## soupis prací
Soupis prací
Stavba: Most 1952-1 ve městě Stráž přes železniční trať |  |  |  | Cena celkem bez DPH |  | 0
Poř. číslo | Kód položky | Název položky | MJ | Množství | Cena
[5 empty] | Jednotková | Celkem
1 | 2 | 4 | 5 | 6 | 9 | 10
1 | 02720 | POMOC PRÁCE ZŘÍZ NEBO ZAJIŠŤ REGULACI A OCHRANU DOPRAVY | kpl | 1 |  | 0
DIO vč.projektu, projednání, získání rozhodnutí o dočasných opatřeních na mostě rozsah DIO: - na silnici řízení dopravy pracovníky zhotovitele - na dálnici omezení dopravy do 1 jízd. pruhu mobilním značením 4x6 hod. most o rozpětí větší než 50m
2 | 31717 | KOVOVÉ KONSTRUKCE PRO KOTVENÍ ŘÍMSY | KG | 228 |  | 0
3 | 317325 | ŘÍMSY ZE ŽELEZOBETONU DO C30/37 | M3 | 7.2 |  | 0
4 | 317365 | VÝZTUŽ ŘÍMS Z OCELI 10505, B500B | T | 1.08 |  | 0
předpoklad vyztužení 150 kg/m3
5 | 626221 | REPROFIL VODOR PLOCH SHORA SANAČ MALTOU DVOUVRST TL DO 40MM | M2 | 22 |  | 0
vyrovnávka na kamenech - podklad pro izolaci
6 | 966168 | BOURÁNÍ KONSTRUKCÍ ZE ŽELEZOBETONU S ODVOZEM DO 20KM | M3 | 3 |  | 0
bourání stávající nadbetonávky na kamenné římse, vč. likvidace
7 | 711432 | IZOLACE MOSTOVEK POD ŘÍMSOU ASFALT. PÁSY | M2 | 19 |  | 0
vč. ochrany izolace
8 | 931328 | TĚSNĚNÍ DILATAČ SPAR ASF ZÁLIVKOU MODIFIK PRŮŘ DO 1200MM2 | M | 88 |  | 0
4x 22 m podél římsy
9 | 21341 | DRENÁŽNÍ VRSTVY Z PLASTBETONU (PLASTMALTY) | M | 44 |  | 0
0,1*0,05 x 22 x 2 m
10 | 78383 | NÁTĚRY BETON KONSTR TYP S4 (OS-C) | M2 | 12 |  | 0
nátěr nášlapu 150 mm
11 | 919146 | ŘEZÁNÍ ASFALTOVÉHO KRYTU VOZOVEK TL DO 50MM | M | 44 |  | 0
řezání vozovky
12 | 58221 | DLÁŽDĚNÉ KRYTY Z DROBNÝCH KOSTEK DO LOŽE Z KAMENIVA | M | 44 |  | 0
zadláždění proužku kolem římsy 2 x 22 m
13 | 9117C1 | SVOD OCEL ZÁBRADEL ÚROVEŇ ZADRŽ H2 - DODÁVKA A MONTÁŽ | M | 44 |  | 0
s výplní, dopojení do stávajícího stavu 2x 22 m