## ZS_SUSPK
Zadavatel : Správa a údržba silnic Plzeňského kraje, p.o.
Stavba : |  | Oprava zádržného systému |  |  | Datum :
Objekt : |  | Oprava zádržného systému - most ev. č. 19020-2, Patraska
P.Č. | KCN | Kód položky | Zkrácený popis | MJ | Množství celkem | Cena jednotková | Cena celkem
|  | 0 | Všeobecné konstrukce a práce
1 |  |  | jednostranné silniční svodidlo (H1) - pokračující svodidlo mimo most v plné výšce: 3x 4m | m | 12 | 0 | 0
2 |  |  | mostní zábradelní svodidlo (H2) se svislou výplní, kotvené do bet. římsy s nášlapnou hranou výšky v rozmezí +50mm až +70mm vůči vozovce, šířka říms 800mm, délka obou říms 5,5m, PKO žárový zinek | m | 11 | 0 | 0
3 |  |  | demontáž stávajícího zádržného systému (odřezání 11m ocelového zábradlí) - materiál bude ponechán na stavbě, odvoz a likvidaci zajišťuje objednatel - v místě stávajícího sloupku od fotovoltaického panelu napájejícího měřící limnigrafické zařízení nutno dbát zvýšené opatrnosti - po odstranění stáv. zábradlí nutno dočasného zafixování sloupku - včetně šetrné demontáže stávajícího označení mostu a vodoteče - bude použito zpět | kpl | 1 | 0 | 0
4 |  |  | montáž zádržného systému | kpl | 1 | 0 | 0
5 |  |  | doprava | kpl | 1 | 0 | 0
6 |  |  | drobné stavební práce pro montáž zádržného systému - zapravení povrchu říms po odřezání stávajících zábr. sloupků - zpětná montáž cedulek označení mostu a vodoteče, včetně nového kotevního materiálu (2x pozink trubka, objímky, šrouby) - zpětná fixace sloupku od FV panelu k novému zádrž. systému - nový způsob příp. úprava stávající konzolky | kpl | 1 | 0 | 0
7 |  |  | ukončení zádržného systému dle platných TP a TPV - 4x krátký výškový náběh s náběhovou přechodkou | kpl | 1 | 0 | 0
8 |  |  | dopravně inženýrské opatření | kpl | 1 | 0 | 0
|  |  | Celkem |  |  |  | 0
|  |  | DPH 21% |  |  |  | 0
|  |  | Celkem vč. DPH 21% |  |  |  | 0