## SO02
Milan Kacovský
Nábřežní 84
386 01 Strakonice
tel.: 723 869 307
e-mail: mkacovsky@email.cz
VÝKAZ VÝMĚR
Akce : HALA NA POSYPOVOU SŮL,
D.1.4.1. ÚPRAVA UŽITKOVÉHO VODOVODU, NOVÁ DEŠŤOVÁ KANALIZACE
Adresa stavby: Klatovy č.parc. st. 6375
Investor : Správa a údržba silnic Plzeňského kraje, p.o., Koterovská 462/162, 326 00 Plzeň
Název - Rozměr | Množství | Jednotka | DPH % | Cena za MJ | Celková cena
Vodovod
Úprava užitkového vodovodu u solanky
potrubí PE100 SDR11 D63 PN16 | 4 | m
potrubí PE100 SDR11 D32 PN16 | 12 | m
el.svař koleno D63 90° | 1 | ks
el.svař koleno D32 90° | 3 | ks
příruba S2000 50/63 | 1 | ks
přírubový vtokový koš DN50, nerez | 1 | ks
zemní práce asfalt | 12 | m
odvoz přebytečné zeminy do 30km | 4.8 | m3
obsypový písek | 4.8 | m3
spojka isiflo 63x2" | 1 | ks
spojka isiflo 32x1" | 2 | ks
T-kus 2" | 1 | ks
kulový kohout 2" | 1 | ks
kulový kohout 1" | 4 | ks
filtr 2" | 1 | ks
filtr 1" | 2 | ks
koleno 2" 90° | 3 | ks
koleno 1" 90° | 1 | ks
spojka Storz C52 s vnějším závitem 2" | 1 | ks
zpětná klapka 1" | 2 | ks
redukce 2"-5/4" | 2 | ks
redukce 5/4"-1" | 1 | ks
potrubí pozink 2" | 1 | m
odstředivé čerpadlo s jedním oběžným kolem DAB.K 40/200 T | 1 | ks
prefa vodoměrná šachta 1440/1140/2010 + šachtové dno | 1 | ks
zákrytová deska s otvorem 600x600 | 1 | ks
zemní práce asfalt pro výkop šachty | 1 | soubor
odvoz přebytečné zeminy z šachty do 30km | 4 | m3
stavební přípomoce, vrtání průrazů, uchycení potrubí | 1 | soubor
proplach a dezinfekce potrubí do DN 125 | 16 | m
tlaková zkouška | 16 | m
signalizační vodič | 12 | m
výstražná folie | 12 | m
Nová vodárna v technologickém kontejneru
Kompletní sada čerpadlo GRUNDFOS SQE 3-105, s elektronickou regulací na konstantní tlak. Havarijní ochrana proti chodu na sucho. Tlaková nádoba 8 litrů. Tlakový snímač-čidlo, manometr. Řídící jednotka CU-301. | 1 | soubor
spojka isiflo 32x1" | 2 | ks
kulový kohout 1" | 2 | ks
filtr 1" | 1 | ks
zpětná klapka 1" | 1 | ks
zahradní ventil 1" | 1 | ks
potrubí lPE D32 | 2 | m
el.svař koleno D32 90° | 1 | ks
potrubí PPR 25 včetně tvarovek | 2 | m
geodetické zaměření | 1 | soubor
ostatní materiál | 1 | soubor
přesun hmot,režie | 1 | soubor
montáž | 1 | soubor
Dešťová kanalizace
potrubí PE100 SDR11 D63 PN16 | 5 | m
el.svař koleno D63 90° | 1 | ks
příruba S2000 50/63 | 2 | ks
přírubové šoupě DN50 + zemní souprava + hrneček | 1 | soubor
potrubí KG125 včetně tvarovek | 94 | m
potrubí ULTRA SOLID BP SN 12 De250 | 5 | m
potrubí ULTRA SOLID BP SN 12 De315 | 9 | m
potrubí ULTRA SOLID BP SN 12 De400 | 46 | m
zemní práce asfalt | 152 | m
odvoz přebytečné zeminy do 30km | 110 | m3
tlaková zkouška | 152 | m
výstražná folie | 152 | m
obsypový písek | 110 | m3
prefa retenční nádrž PREFA-BRNO 30,8m3, PNO 210/760/193/14 BZP | 1 | ks
zákrytová deska PNO 210/760/25 ZDP - 14 | 1 | ks
konus 1000/625/580 + poklop | 1 | soubor
skruž 1000/500/100 | 1 | ks
zemní práce asfalt pro výkop šachty | 1 | soubor
odvoz přebytečné zeminy z šachty do 30km | 31 | m3
stavební přípomoce, vrtání průrazů, uchycení potrubí | 1 | soubor
geodetické zaměření | 1 | soubor
ostatní materiál | 1 | soubor
přesun hmot,režie | 1 | soubor
montáž | 1 | soubor
Celkem …………….
Ve Strakonicích dne: 4.6.2024
Podpis:

## SO03
Milan Kacovský
Nábřežní 84
386 01 Strakonice
tel.: 723 869 307
e-mail: mkacovsky@email.cz
ORIENTAČNÍ NABÍDKA PROJEKTANTA
Akce : VODOVOD PRO MÍSTNÍ ČÁST DOUBRAVICE
SO 03 - PŘÍPOJKY VODOVODU DOUBRAVICE
Investor : Městys Čestice, Čestice 1, 387 19 Čestice
Název - Rozměr | Množství | Jednotka | DPH % | Cena za MJ | Celková cena
Vodovodní přípojky
potrubí PE100 SDR11 D32 PN16 | 142 | m |  | 32 | 4544
chránička PE100 SDR11 D40 PN16 | 5 | m |  | 50 | 250
šoupátko domovní přípojky 1", zemní souprava + poklop | 22 | ks |  | 9550 | 210100
šoupátko domovní přípojky 5/4", zemní souprava + poklop | 1 | ks |  | 9950 | 9950
spojka isiflo D32 přímá | 2 | ks |  | 600 | 1200
spojka isiflo D40 přímá | 1 | ks |  | 990 | 990
prefa vodoměrná šachta | 15 | ks |  | 23000 | 345000
zemní práce asfalt | 49 | m |  | 2000 | 98000
zemní práce zeleň | 93 | m |  | 1000 | 93000
odvoz přebytečné zeminy do 30km | 50 | m3 |  | 750 | 37500
obsypový písek | 50 | m3 |  | 700 | 35000
montáž potrubí | 1 | soubor |  | 45000 | 45000
ostatní materiál | 1 | soubor |  | 25000 | 25000
přesun materiálu | 1 | soubor |  | 30000 | 30000
proplach a dezinfekce potrubí do DN 125 | 142 | m |  | 35 | 4970
tlaková zkouška | 142 | m |  | 20 | 2840
signalizační vodič | 142 | m |  | 45 | 6390
výstražná folie | 142 | m |  | 15 | 2130
geodetické zaměření | 1 | soubor |  | 20000 | 20000
Celkem ……………. |  |  |  |  | 971864
Celkem bez DPH |  |  | 971864 |  | Kč
DPH 21% |  |  | 204091.44 |  | Kč
Celková cena |  |  | 1175955.44 |  | Kč
Ve Strakonicích dne: 5.3.2024
Vypracoval: Milan Kacovský
Podpis: