## Pokyny pro vyplnění
Pokyny pro vyplnění
Ve všech listech tohoto souboru můžete měnit pouze buňky s modrým pozadím. Jedná se o tyto údaje : - údaje o firmě - jednotkové ceny položek zadané na maximálně dvě desetinná místa

## Stavba
#RTSROZP# | Soupis stavebních prací, dodávek a služeb
| Stavba: |  |  | Domažlice, Boženy Němcové 115
| Objekt: |  |  | Vlastní objekt
3825 | Rozpočet: |  |  | Stavební úpravy
| Zadavatel | [5 empty] | IČO:
DIČ:
| Projektant: | [5 empty] | IČO:
DIČ:
| Zhotovitel: | [5 empty] | IČO:
DIČ:
Vypracoval:
| Rozpis ceny | [6 empty] | Celkem
HSV | HSV | [6 empty] | 0
PSV | PSV | [6 empty] | 0
MON | MON | [6 empty] | 0
VN | Vedlejší náklady | [6 empty] | 0
ON | Ostatní náklady | [6 empty] | 0
| Celkem | [6 empty] | 0
Rekapitulace daní
| Základ pro sníženou DPH |  |  | 12 | % | 0 |  |  | CZK
| Snížená DPH |  |  | 12 | % | 0 |  |  | CZK
| Základ pro základní DPH |  |  | 21 | % | 0 |  |  | CZK
| Základní DPH |  |  | 21 | % | 0 |  |  | CZK
0 | Zaokrouhlení |  |  |  |  | 0 |  |  | CZK
0 | Cena celkem bez DPH |  |  |  |  | 0 |  |  | CZK
| Cena celkem s DPH |  |  |  |  | 0 |  |  | CZK
|  | v |  |  | dne
|  |  | Za zhotovitele |  |  |  | Za objednatele
Rekapitulace dílčích částí
#CASTI>> | Číslo | Název |  |  | Základ pro sníženou DPH | Základ pro základní DPH | DPH celkem | Cena celkem | %
1 | Stavba |  |  |  | 0 | #REF! |  | #REF! | #REF!
2 |  | Stavební objekt
2 | 01 | Vlastní objekt |  |  | 0 | #REF! |  | #REF! | #REF!
3 | 01 | Stavební úpravy |  |  | 0 | #REF! |  | #REF! | #REF!
| Celkem za stavbu |  |  |  | 0 | #REF! | 0 | #REF! | #REF!
#POPS | Popis stavby: Domažlice, Boženy Němcové 115
#POPO | Popis objektu: 01 - Vlastní objekt
#POPR | Popis rozpočtu: 01 - Stavební úpravy
Rekapitulace dílů
| Číslo | Název |  |  | Typ dílu |  |  | Celkem | %
| 1 | Zemní práce |  |  | HSV |  |  | 0
| 2 | Základy a zvláštní zakládání |  |  | HSV |  |  | 0
| 3 | Svislé a kompletní konstrukce |  |  | HSV |  |  | 0
| 4 | Vodorovné konstrukce |  |  | HSV |  |  | 0
| 43 | Schodiště |  |  | HSV |  |  | 0
| 61 | Úpravy povrchů vnitřní |  |  | HSV |  |  | 0
| 62 | Úpravy povrchů vnější |  |  | HSV |  |  | 0
| 63 | Podlahy a podlahové konstrukce |  |  | HSV |  |  | 0
| 9 | Ostatní konstrukce, bourání |  |  | HSV |  |  | 0
| 96 | Bourání konstrukcí |  |  | HSV |  |  | 0
| 99 | Staveništní přesun hmot |  |  | HSV |  |  | 0
| 711 | Izolace proti vodě |  |  | PSV |  |  | 0
| 713 | Izolace tepelné |  |  | PSV |  |  | 0
| 721 | Vnitřní kanalizace |  |  | PSV |  |  | 0
| 722 | Vnitřní vodovod |  |  | PSV |  |  | 0
| 725 | Zařizovací předměty |  |  | PSV |  |  | 0
| 730 | Ústřední vytápění |  |  | PSV |  |  | 0
| 762 | Konstrukce tesařské |  |  | PSV |  |  | 0
| 7631 | Konstrukce sádrokartonové |  |  | PSV |  |  | 0
| 764 | Konstrukce klempířské |  |  | PSV |  |  | 0
| 766 | Konstrukce truhlářské |  |  | PSV |  |  | 0
| 767 | Konstrukce zámečnické |  |  | PSV |  |  | 0
| 769 | Otvorové prvky z plastu |  |  | PSV |  |  | 0
| 771 | Podlahy z dlaždic a obklady |  |  | PSV |  |  | 0
| 776 | Podlahy povlakové |  |  | PSV |  |  | 0
| 781 | Obklady keramické |  |  | PSV |  |  | 0
| 783 | Nátěry |  |  | PSV |  |  | 0
| 784 | Malby |  |  | PSV |  |  | 0
| 791 | Montáž zařízení velkokuchyní |  |  | PSV |  |  | 0
| 796 | Vnitřní vybavení |  |  | PSV |  |  | 0
| M21 | Elektromontáže |  |  | MON |  |  | 0
| M22 | Montáž sdělovací a zabezp. techniky |  |  | MON |  |  | 0
| M24 | Montáže vzduchotechnických zařízení |  |  | MON |  |  | 0
| M33 | Montáže dopravních zařízení a vah-výtahy |  |  | MON |  |  | 0
| D96 | Přesuny suti a vybouraných hmot |  |  | PSU |  |  | 0
| VN | Vedlejší náklady |  |  | VN |  |  | 0
| Cena celkem | [6 empty] | 0 | 0
Note on D11: Název
Note on D12: Ulice
Note on D13: PSČ
Note on E13: Místo
Note on I11: IČO
Note on I12: DIČ

## VzorPolozky (hidden)
Položkový rozpočet
S:
O:
R:

## 01 01 Pol
Položkový soupis prací a dodávek | [27 empty] | #TypZaznamu#
S: |  | Domažlice, Boženy Němcové 115 | [25 empty] | STA
O: |  | Vlastní objekt | [22 empty] | STA |  |  | OBJ
R: |  | Stavební úpravy | [25 empty] | ROZ
P.č. | Číslo položky | Název položky | MJ | Množství | Cena / MJ | Celkem | Dodávka | Dodávka celk. | Montáž | Montáž celk. | DPH | Cena s DPH | Hmotnost / MJ | Hmotnost celk.(t) | Dem. hmotnost / MJ | Dem. hmotnost celk.(t) | Ceník | Cen. soustava / platnost | Cenová úroveň | Nhod / MJ | Nhod celk. | Dodavatel | Typ položky | Stav položky
Díl: | 1 | Zemní práce |  |  |  | 0 |  | 0 |  | 0 |  | 0 |  | 0 |  | 0 |  |  |  |  | 119.45 | [6 empty] | DIL
1 | 122301101R00 | Odkopávky a prokopávky nezapažené v hornině 4 do 100 m3 | m3 | 8.712 |  | 0 |  | 0 |  | 0 | 21 | 0 | 0 | 0 | 0 | 0 | 800-1 | RTS 24/ I | RTS 24/ I | 0.626 | 5.45 |  | Práce | Běžná |  |  |  | POL1_
|  | s přehozením výkopku na vzdálenost do 3 m nebo s naložením na dopravní prostředek, | [25 empty] | SPI
|  | odkop terénu pro přístavbu : 0,2*3,6*12,1 |  | 8.712 | [23 empty] | VV | 0
2 | 122301109R00 | Odkopávky a prokopávky nezapažené v hornině 4 příplatek k cenám za lepivost horniny | m3 | 8.712 |  | 0 |  | 0 |  | 0 | 21 | 0 | 0 | 0 | 0 | 0 | 800-1 | RTS 24/ I | RTS 24/ I | 0.081 | 0.71 |  | Práce | Běžná |  |  |  | POL1_
|  | s přehozením výkopku na vzdálenost do 3 m nebo s naložením na dopravní prostředek, | [25 empty] | SPI
3 | 132301110R00 | Hloubení rýh šířky do 60 cm do 50 m3, v hornině 4, hloubení strojně | m3 | 10.62 |  | 0 |  | 0 |  | 0 | 21 | 0 | 0 | 0 | 0 | 0 | 800-1 | RTS 24/ I | RTS 24/ I | 0.495 | 5.26 |  | Práce | Běžná |  |  |  | POL1_1
|  | zapažených i nezapažených s urovnáním dna do předepsaného profilu a spádu, s přehozením výkopku na přilehlém terénu na vzdálenost do 3 m od podélné osy rýhy nebo s naložením výkopku na dopravní prostředek. | [25 empty] | SPI |  | zapažených i nezapažených s urovnáním dna do předepsaného profilu a spádu, s přehozením výkopku na přilehlém terénu na vzdálenost do 3 m od podélné osy rýhy nebo s naložením výkopku na dopravní prostředek.
|  | přístavba : 0,6*1,0*(12,2+2,5+3,0) |  | 10.62 | [23 empty] | VV | 0
4 | 132301119R00 | Hloubení rýh šířky do 60 cm příplatek za lepivost, v hornině 4, | m3 | 10.62 |  | 0 |  | 0 |  | 0 | 21 | 0 | 0 | 0 | 0 | 0 | 800-1 | RTS 24/ I | RTS 24/ I | 0.6003 | 6.38 |  | Práce | Běžná |  |  |  | POL1_
|  | zapažených i nezapažených s urovnáním dna do předepsaného profilu a spádu, s přehozením výkopku na přilehlém terénu na vzdálenost do 3 m od podélné osy rýhy nebo s naložením výkopku na dopravní prostředek. | [25 empty] | SPI |  | zapažených i nezapažených s urovnáním dna do předepsaného profilu a spádu, s přehozením výkopku na přilehlém terénu na vzdálenost do 3 m od podélné osy rýhy nebo s naložením výkopku na dopravní prostředek.
5 | 139711101R00 | Vykopávka v uzavřených prostorách v hornině 1-4 | m3 | 11.25 |  | 0 |  | 0 |  | 0 | 21 | 0 | 0 | 0 | 0 | 0 | 800-1 | RTS 24/ I | RTS 24/ I | 6.298 | 70.85 |  | Práce | Běžná |  |  |  | POL1_
|  | s naložením výkopku na dopravní prostředek | [25 empty] | SPI
|  | výtahová šachta : 2,5*2,5*1,8 |  | 11.25 | [23 empty] | VV | 0
6 | 162701105R00 | Vodorovné přemístění výkopku z horniny 1 až 4, na vzdálenost přes 9 000 do 10 000 m | m3 | 30.582 |  | 0 |  | 0 |  | 0 | 21 | 0 | 0 | 0 | 0 | 0 | 800-1 | RTS 24/ I | RTS 24/ I | 0.033 | 1.01 |  | Práce | Běžná |  |  |  | POL1_1
|  | po suchu, bez naložení výkopku, avšak se složením bez rozhrnutí, zpáteční cesta vozidla. | [25 empty] | SPI
7 | 162201203R00 | Vodorovné přemístění výkopku nošením z horniny 1 až 4, kolečkem, na vzdálenost do 10 m | m3 | 11.25 |  | 0 |  | 0 |  | 0 | 21 | 0 | 0 | 0 | 0 | 0 | 800-1 | RTS 24/ I | RTS 24/ I | 0.668 | 7.52 |  | Práce | Běžná |  |  |  | POL1_
|  | bez naložení, avšak s vyprázdněním nádoby na hromadu nebo do dopravního prostředku, | [25 empty] | SPI
8 | 162201210R00 | Vodorovné přemístění výkopku nošením příplatek za každých dalších 10 m z horniny 1 až 4, kolečkem | m3 | 11.25 |  | 0 |  | 0 |  | 0 | 21 | 0 | 0 | 0 | 0 | 0 | 800-1 | RTS 24/ I | RTS 24/ I | 0.591 | 6.65 |  | Práce | Běžná |  |  |  | POL1_
|  | bez naložení, avšak s vyprázdněním nádoby na hromadu nebo do dopravního prostředku, | [25 empty] | SPI
9 | 167101102R00 | Nakládání, skládání, překládání neulehlého výkopku nakládání výkopku přes 100 m3, z horniny 1 až 4 | m3 | 30.582 |  | 0 |  | 0 |  | 0 | 21 | 0 | 0 | 0 | 0 | 0 | 800-1 | RTS 24/ I | RTS 24/ I | 0.053 | 1.62 |  | Práce | Běžná |  |  |  | POL1_1
10 | 171201201R00 | Uložení sypaniny na dočasnou skládku tak, že na 1 m2 plochy připadá přes 2 m3 výkopku nebo ornice | m3 | 30.582 |  | 0 |  | 0 |  | 0 | 21 | 0 | 0 | 0 | 0 | 0 | 800-1 | RTS 24/ I | RTS 24/ I | 0.009 | 0.28 |  | Práce | Běžná |  |  |  | POL1_1
11 | 175101201R00 | Obsyp objektů bez prohození sypaniny | m3 | 6.25 |  | 0 |  | 0 |  | 0 | 21 | 0 | 0 | 0 | 0 | 0 | 800-1 | RTS 24/ I | RTS 24/ I | 2.195 | 13.72 |  | Práce | Běžná |  |  |  | POL1_1
|  | sypaninou z vhodných hornin tř. 1 - 4 nebo materiálem, uloženým ve vzdálenosti do 30 m od vnějšího kraje objektu, pro jakoukoliv míru zhutnění, | [25 empty] | SPI |  | sypaninou z vhodných hornin tř. 1 - 4 nebo materiálem, uloženým ve vzdálenosti do 30 m od vnějšího kraje objektu, pro jakoukoliv míru zhutnění,
|  | k BD - plotová zeď mezi parc.č.st.514/3 a st.58 : 0,5*1,0*12,5 |  | 6.25 | [23 empty] | VV | 0
12 | 199000005R00 | Poplatky za skládku zeminy 1- 4, skupina 17 05 04 z Katalogu odpadů | t | 51.9894 |  | 0 |  | 0 |  | 0 | 21 | 0 | 0 | 0 | 0 | 0 | 800-1 | RTS 24/ I | RTS 24/ I | 0 | 0 |  | Práce | Běžná |  |  |  | POL1_1
|  | 30,582*1,7 |  | 51.9894 | [23 empty] | VV | 0
Díl: | 2 | Základy a zvláštní zakládání |  |  |  | 0 |  | 0 |  | 0 |  | 0 |  | 150.5 |  | 0 |  |  |  |  | 167.16 | [6 empty] | DIL
13 | 271531113R00 | Polštáře zhutněné pod základy kamenivo hrubé, drcené, frakce 16 - 32 mm | m3 | 6.962 |  | 0 |  | 0 |  | 0 | 21 | 0 | 2.16 | 15.04 | 0 | 0 | 800-2 | RTS 24/ I | RTS 24/ I | 1.085 | 7.55 |  | Práce | Běžná |  |  |  | POL1_1
|  | výtahová šachta : 2,5*2,5*0,2 |  | 1.25 | [23 empty] | VV | 0
|  | přístavba : 0,15*3,4*11,2 |  | 5.712 | [23 empty] | VV | 0
14 | 273313611R00 | Beton základových desek prostý třídy C 16/20 | m3 | 2.5 |  | 0 |  | 0 |  | 0 | 21 | 0 | 2.525 | 6.31 | 0 | 0 | 801-1 | RTS 24/ I | RTS 24/ I | 0.477 | 1.19 |  | Práce | Běžná |  |  |  | POL1_1
|  | dodávka a uložení betonu do připravené konstrukce, | [25 empty] | SPI
|  | Základy z betonu prostého | [25 empty] | POP
|  | desky | [25 empty] | POP
|  | z betonu kamenem neprokládaného | [25 empty] | POP
|  | tř. C 16/20 | [25 empty] | POP
|  | výtahová šachta : 2,5*2,5*0,4 |  | 2.5 | [23 empty] | VV | 0
15 | 273362021R00 | Uložení výztuže základových desek ze svařovaných sítí ze svařovaných sítí | t | 0.04371 |  | 0 |  | 0 |  | 0 | 21 | 0 | 1.057 | 0.05 | 0 | 0 | 801-1 | RTS 24/ I | RTS 24/ I | 15.231 | 0.67 |  | Práce | Běžná |  |  |  | POL1_1
|  | včetně distančních prvků | [25 empty] | SPI
|  | Výztuž základů | [25 empty] | POP
|  | desek | [25 empty] | POP
|  | ze svařovaných sítí | [25 empty] | POP
|  | z drátů typu KARI | [25 empty] | POP
|  | výtahová šachta síť 150/150/6 : 3,041*2,5*2,5*1,15*0,001*2 |  | 0.04371 | [23 empty] | VV | 0
16 | 274272120RT3 | Zdivo základové z bednicích tvárnic tloušťky 200 mm, výplň betonem C 16/20 | m2 | 40 |  | 0 |  | 0 |  | 0 | 21 | 0 | 0.52 | 20.8 | 0 | 0 | 801-1 | RTS 24/ I | RTS 24/ I | 0.9 | 36 |  | Práce | Běžná |  |  |  | POL1_
|  | s výplní betonem, bez výztuže, | [25 empty] | SPI
|  | 1.PP výtah šachta : 5,0*(1,8*2+2,2*2) |  | 40 | [23 empty] | VV | 0
17 | 274272150RT3 | Zdivo základové z bednicích tvárnic tloušťky 400 mm, výplň betonem C 16/20 | m2 | 22.875 |  | 0 |  | 0 |  | 0 | 21 | 0 | 1.005 | 22.99 | 0 | 0 | 801-1 | RTS 24/ I | RTS 24/ I | 1.22 | 27.91 |  | Práce | Běžná |  |  |  | POL1_1
|  | s výplní betonem, bez výztuže, | [25 empty] | SPI
|  | techn.podlaží přístavba : 1,5*(11,95+3,1+2,6)-1,2*0,75*4 |  | 22.875 | [23 empty] | VV | 0
18 | 274272160RT3 | Zdivo základové z bednicích tvárnic tloušťky 500 mm, výplň betonem C 16/20 | m2 | 12.5 |  | 0 |  | 0 |  | 0 | 21 | 0 | 1.175 | 14.69 | 0 | 0 | 801-1 | RTS 24/ I | RTS 24/ I | 1.23 | 15.38 |  | Práce | Běžná |  |  |  | POL1_
|  | s výplní betonem, bez výztuže, | [25 empty] | SPI
|  | plotová zeď mezi parc.č.st.514/3 a st.58 : 1,0*12,5 |  | 12.5 | [23 empty] | VV | 0
19 | 274313611R00 | Beton základových pasů prostý třídy C 16/20 | m3 | 20.505 |  | 0 |  | 0 |  | 0 | 21 | 0 | 2.525 | 51.78 | 0 | 0 | 801-1 | RTS 24/ I | RTS 24/ I | 0.477 | 9.78 |  | Práce | Běžná |  |  |  | POL1_1
|  | přístavba : 0,65*1,0*(12,2+2,5+3,0) |  | 11.505 | [23 empty] | VV | 0
|  | nová plotová zeď : 0,9*0,8*12,5 |  | 9 | [23 empty] | VV | 0
20 | 279361821R00 | Výztuž základových zdí z betonářské oceli 10 505(R) | t | 0.58893 |  | 0 |  | 0 |  | 0 | 21 | 0 | 1.0211 | 0.6 | 0 | 0 | 801-1 | RTS 24/ I | RTS 24/ I | 29.292 | 17.25 |  | Práce | Běžná |  |  |  | POL1_1
|  | včetně distančních prvků | [25 empty] | SPI
|  | BD 40 - R 10=12,0m/m2 : 0,617*22,875*12,0*0,001 |  | 0.16937 | [23 empty] | VV | 0
|  | BD 25 výtah.šachta - R 10 = 12,0m/m2 : 0,617*40,0*12,0*0,001 |  | 0.29616 | [23 empty] | VV | 0
|  | základ pod plot.zeď : 0,617*12,5*16,0*0,001 |  | 0.1234 | [23 empty] | VV | 0
21 | 317121102R00 | Osazení překladu světlost otvoru do 180 cm | kus | 24 |  | 0 |  | 0 |  | 0 | 21 | 0 | 0.0095 | 0.23 | 0 | 0 |  | RTS 24/ I | RTS 24/ I | 0.301 | 7.22 |  | Práce | Běžná |  |  |  | POL1_
|  | 6*4 |  | 24 | [23 empty] | VV | 0
22 | 346271112R00 | Přizdívky izolační z cihel nepálených z cihel betonových 290x140x65 mm o tloušťce 140 mm | m2 | 48 |  | 0 |  | 0 |  | 0 | 21 | 0 | 0.35382 | 16.98 | 0 | 0 | 801-1 | RTS 24/ I | RTS 24/ I | 0.921 | 44.21 |  | Práce | Běžná |  |  |  | POL1_
|  | se zatřenou cementovou omítkou v tl. 20 mm pod izolaci, včetně vytvoření požlábku v ohybu izolace vodorovné na svislou, na cementovou maltu MC 5 až MC 10. | [25 empty] | SPI |  | se zatřenou cementovou omítkou v tl. 20 mm pod izolaci, včetně vytvoření požlábku v ohybu izolace vodorovné na svislou, na cementovou maltu MC 5 až MC 10.
|  | 1.PP výtah šachta : 5,0*(2,5*2+2,3*2) |  | 48 | [23 empty] | VV | 0
23 | 59321053R | Překlad prefabrikovaný betonový jednoduchý; délka = 1 600 mm; šířka = 600 mm; výška = 190 mm | kus | 24 |  | 0 |  | 0 |  | 0 | 21 | 0 | 0.043 | 1.03 | 0 | 0 | SPCM | RTS 24/ I | RTS 24/ I | 0 | 0 |  | Specifikace | Běžná |  |  |  | POL3_
Díl: | 3 | Svislé a kompletní konstrukce |  |  |  | 0 |  | 0 |  | 0 |  | 0 |  | 72.15 |  | 0 |  |  |  |  | 452.3 | [6 empty] | DIL
24 | 310238211RT1 | Zazdívka otvorů o ploše přes 0,25 m2 do 1 m2 ve zdivu nadzákladovém cihlami pálenými pro jakoukoliv maltu vápenocementovou | m3 | 2.448 |  | 0 |  | 0 |  | 0 | 21 | 0 | 1.7115 | 4.19 | 0 | 0 | 801-4 | RTS 24/ I | RTS 24/ I | 4.89 | 11.97 |  | Práce | Běžná |  |  |  | POL1_
|  | včetně pomocného pracovního lešení | [25 empty] | SPI
|  | 4.NP : 0,3*0,8*0,6*17 |  | 2.448 | [23 empty] | VV | 0
25 | 310239411RT1 | Zazdívka otvorů o ploše přes 1 m2 do 4 m2 ve zdivu nadzákladovém cihlami pálenými pro jakoukoliv maltu cementovou | m3 | 1.848 |  | 0 |  | 0 |  | 0 | 21 | 0 | 1.7395 | 3.21 | 0 | 0 | 801-4 | RTS 24/ I | RTS 24/ I | 3.9407 | 7.28 |  | Práce | Běžná |  |  |  | POL1_
|  | včetně pomocného pracovního lešení | [25 empty] | SPI
|  | 1.NP : 0,7*0,6*2,5 |  | 1.05 | [23 empty] | VV | 0
|  | 2.NP : 0,6*0,7*1,9 |  | 0.798 | [23 empty] | VV | 0
26 | 311231115R00 | Zdivo nosné z cihel a tvarovek pálených pod omítku z cihel plných, 290x140x65 mm, P 15, na maltu 5 MPa | m3 | 3.6562 |  | 0 |  | 0 |  | 0 | 21 | 0 | 1.7039 | 6.23 | 0 | 0 | 801-1 | RTS 24/ I | RTS 24/ I | 3.9414 | 14.41 |  | Práce | Běžná |  |  |  | POL1_
|  | podezdívka+obezdívka stropní trámy 4.NP : 0,3*0,5*13,2+0,15*0,5*(13,2+0,15+9,0) |  | 3.6562 | [23 empty] | VV | 0
27 | 311271177R00 | Zdivo nosné z tvárnic porobetonových hladkých tloušťky 300 mm, charakteristická pevnost v tlaku fk = 3,93 MPa, součinitel prostupu tepla U=0,541 W/m2.K | m2 | 37.5 |  | 0 |  | 0 |  | 0 | 21 | 0 | 0.18063 | 6.77 | 0 | 0 | 801-1 | RTS 24/ I | RTS 24/ I | 0.67 | 25.13 |  | Práce | Běžná |  |  |  | POL1_
|  | plotová zeď mezi parc.č.st.514/3 a st.58 : 3,0*12,5 |  | 37.5 | [23 empty] | VV | 0
28 | 311271188RT1 | Zdivo nosné z tvárnic porobetonových pero-drážka tloušťky 375 mm, charakteristická pevnost v tlaku fk = 2,32 MPa, součinitel prostupu tepla U=0,294 W/m2.K | m2 | 61.33 |  | 0 |  | 0 |  | 0 | 21 | 0 | 0.24461 | 15 | 0 | 0 | 801-1 | RTS 24/ I | RTS 24/ I | 0.7538 | 46.23 |  | Práce | Běžná |  |  |  | POL1_1
|  | přístavba : 3,5*(11,95+3,3+2,65)-1,2*1,6*3+0,6*3,7*2 |  | 61.33 | [23 empty] | VV | 0
29 | 317121102R00 | Osazení překladu světlost otvoru do 180 cm | kus | 3 |  | 0 |  | 0 |  | 0 | 21 | 0 | 0.0095 | 0.03 | 0 | 0 |  | RTS 24/ I | RTS 24/ I | 0.301 | 0.9 |  | Práce | Běžná |  |  |  | POL1_
|  | výtah 1.PP : 3 |  | 3 | [23 empty] | VV | 0
30 | 317121047RT2 | Překlady pórobetonové nenosné délky 1240 mm, šířky 100 mm, výšky 249 mm | kus | 6 |  | 0 |  | 0 |  | 0 | 21 | 0 | 0.02651 | 0.16 | 0 | 0 | 801-1 | RTS 24/ I | RTS 24/ I | 0.242 | 1.45 |  | Práce | Běžná |  |  |  | POL1_1
31 | 317121044RT4 | Překlady pórobetonové nosné délky 1490 mm, výšky 249 mm, šířky 375 mm | kus | 3 |  | 0 |  | 0 |  | 0 | 21 | 0 | 0.11915 | 0.36 | 0 | 0 | 801-1 | RTS 24/ I | RTS 24/ I | 0.301 | 0.9 |  | Práce | Běžná |  |  |  | POL1_1
32 | 317234410RT2 | Vyzdívka mezi nosníky cementovou | m3 | 4.1835 |  | 0 |  | 0 |  | 0 | 21 | 0 | 1.7676 | 7.39 | 0 | 0 | 801-4 | RTS 24/ I | RTS 24/ I | 6.868 | 28.73 |  | Práce | Běžná |  |  |  | POL1_
|  | jakýmikoliv cihlami pálenými na jakoukoliv maltu, | [25 empty] | SPI
|  | 1.NP : 0,6*0,3*1,9+0,8*0,3*2,8+0,7*0,3*(4,0+1,9)+0,3*0,3*6,2 |  | 2.811 | [23 empty] | VV | 0
|  | 4.NP : 0,6*0,3*(2,0+1,5*2)+0,45*0,3*(1,5+2,0) |  | 1.3725 | [23 empty] | VV | 0
33 | 317944313RT2 | Dodání a osazení válcovaných nosníků do připravených otvorů profil I 140 | t | 0.8514 |  | 0 |  | 0 |  | 0 | 21 | 0 | 1.09 | 0.93 | 0 | 0 | 801-4 | RTS 24/ I | RTS 24/ I | 18.8 | 16.01 |  | Práce | Běžná |  |  |  | POL1_
|  | bez zazdění hlav, s nařezáním nosníků na potřebný rozměr, | [25 empty] | SPI
|  | 1.NP : 12,9*(1,9*3+2,8*4+4,0*4+1,9*4)*0,001 |  | 0.52245 | [23 empty] | VV | 0
|  | 4.NP : 12,9*(2,0*3+1,5*3*3+2,0*3)*0,001 |  | 0.32895 | [23 empty] | VV | 0
34 | 317944315RT2 | Dodání a osazení válcovaných nosníků do připravených otvorů profil I 240 | t | 0.38068 |  | 0 |  | 0 |  | 0 | 21 | 0 | 1.09 | 0.41 | 0 | 0 | 801-4 | RTS 24/ I | RTS 24/ I | 17.6 | 6.7 |  | Práce | Běžná |  |  |  | POL1_
|  | bez zazdění hlav, s nařezáním nosníků na potřebný rozměr, | [25 empty] | SPI
|  | 30,7*6,2*2*0,001 |  | 0.38068 | [23 empty] | VV | 0
35 | 340239211RT2 | Zazdívka otvorů o ploše přes 1 m2 do 4 m2 v příčkách nebo stěnách cihlami pálenými tloušťky do 100 mm | m2 | 64.19 |  | 0 |  | 0 |  | 0 | 21 | 0 | 0.12425 | 7.98 | 0 | 0 | 801-4 | RTS 24/ I | RTS 24/ I | 0.6943 | 44.57 |  | Práce | Běžná |  |  |  | POL1_
|  | včetně pomocného pracovního lešení | [25 empty] | SPI
|  | 1.NP mezi 1.10 a 1.12 : 1,5*2,2-0,9*2,0 |  | 1.5 | [23 empty] | VV | 0
|  | 2.NP otvory ve zdivu : 0,9*2,1*4+0,8*2,1*2+1,3*3,3*3+1,5*2,5*2+1,1*2,2*3+1,2*2,2-0,8*2,0*4+1,5*2,3*2+1,0*2,2 |  | 43.89 | [23 empty] | VV | 0
|  | 3.NP dtto : 0,9*2,1*3+1,1*2,2*2+1,5*2,2+1,1*2,2*2+1,5*3,3-0,8*2,0*3 |  | 18.8 | [23 empty] | VV | 0
36 | 340239212RT2 | Zazdívka otvorů o ploše přes 1 m2 do 4 m2 v příčkách nebo stěnách cihlami pálenými tloušťky nad 100 mm | m2 | 20.68 |  | 0 |  | 0 |  | 0 | 21 | 0 | 0.25165 | 5.2 | 0 | 0 | 801-4 | RTS 24/ I | RTS 24/ I | 0.811 | 16.77 |  | Práce | Běžná |  |  |  | POL1_
|  | včetně pomocného pracovního lešení | [25 empty] | SPI
|  | 2.NP mezi 2.08 a 2.82, 2.92 a 2.93 : 1,3*3,3+1,0*2,2 |  | 6.49 | [23 empty] | VV | 0
|  | 3.NP mezi 3.04 a 3.62 : 1,3*3,3+1,5*3,3*2 |  | 14.19 | [23 empty] | VV | 0
37 | 342255022R00 | Příčky z cihel a tvárnic nepálených příčky z příčkovek pórobetonových tloušťky 75 mm | m2 | 3 |  | 0 |  | 0 |  | 0 | 21 | 0 | 0.05654 | 0.17 | 0 | 0 | 801-1 | RTS 24/ I | RTS 24/ I | 0.51745 | 1.55 |  | Práce | Běžná |  |  |  | POL1_1
|  | včetně pomocného lešení | [25 empty] | SPI
|  | obezd pozednice přístavba : 0,25*12,0 |  | 3 | [23 empty] | VV | 0
38 | 342255024R00 | Příčky z cihel a tvárnic nepálených příčky z příčkovek pórobetonových tloušťky 100 mm | m2 | 91.8 |  | 0 |  | 0 |  | 0 | 21 | 0 | 0.07534 | 6.92 | 0 | 0 | 801-1 | RTS 24/ I | RTS 24/ I | 0.52915 | 48.58 |  | Práce | Běžná |  |  |  | POL1_
|  | včetně pomocného lešení | [25 empty] | SPI
|  | přístavba : 3,5*(3,8+2,1+3,3+4,0)-0,7*2,0-0,8*2,0 |  | 43.2 | [23 empty] | VV | 0
|  | m.č.103 a 109 : 3,5*(4,0+1,6+1,4+4,0+1,8)-0,8*2,0-0,7*2,0 |  | 41.8 | [23 empty] | VV | 0
|  | 2.NP vstup 2.04 : 3,3*1,6-0,9*2,0 |  | 3.48 | [23 empty] | VV | 0
|  | 3.NP vstup 3.03 : 3,2*1,6-0,9*2,0 |  | 3.32 | [23 empty] | VV | 0
39 | 342668111R00 | Těsnění styku příčky se stávající stěnou PU pěnou | m | 29.2 |  | 0 |  | 0 |  | 0 | 21 | 0 | 8e-05 | 0 | 0 | 0 | 801-4 | RTS 24/ I | RTS 24/ I | 0.18 | 5.26 |  | Práce | Běžná |  |  |  | POL1_1
|  | 3,8+2,1+3,3+4,0+4,0+1,6+1,4+4,0+1,8+1,6*2 |  | 29.2 | [23 empty] | VV | 0
40 | 342948111R00 | Kotvení příček ke konstrukci kotvami na hmoždinky | m | 42 |  | 0 |  | 0 |  | 0 | 21 | 0 | 0.00102 | 0.04 | 0 | 0 | 801-1 | RTS 24/ I | RTS 24/ I | 0.223 | 9.37 |  | Práce | Běžná |  |  |  | POL1_1
|  | Včetně dodávky kotev a spojovacího materiálu. | [25 empty] | SPI
|  | 3,5*12 |  | 42 | [23 empty] | VV | 0
41 | 346244314R00 | Obezdívka van a WC modulů z pórobetonu tloušťky 125 mm | m2 | 13.625 |  | 0 |  | 0 |  | 0 | 21 | 0 | 0.09324 | 1.27 | 0 | 0 | 801-1 | RTS 24/ I | RTS 24/ I | 0.787 | 10.72 |  | Práce | Běžná |  |  |  | POL1_1
|  | 2.NP mimo SDK : 1,25*(2,3+1,2*2+1,3) |  | 7.5 | [23 empty] | VV | 0
|  | 3.NP dtto : 1,25*(2,3+1,6+1,0) |  | 6.125 | [23 empty] | VV | 0
42 | 346244371RT2 | Zazdívka rýh, potrubí, nik (výklenků) nebo kapes tloušťka 140 mm | m2 | 2.56 |  | 0 |  | 0 |  | 0 | 21 | 0 | 0.25395 | 0.65 | 0 | 0 | 801-1 | RTS 24/ I | RTS 24/ I | 1.153 | 2.95 |  | Práce | Běžná |  |  |  | POL1_
|  | z jakéhokoliv druhu pálených cihel, s pomocným lešením výšky do 1,9 m a pro zatížení do 1,5 kPa. | [25 empty] | SPI
|  | po vybour.stupňů m.č.101 : 0,4*3,2*2 |  | 2.56 | [23 empty] | VV | 0
43 | 346244381RT2 | Plentování ocelových nosníků jednostranné výšky do 200 mm | m2 | 8.83 |  | 0 |  | 0 |  | 0 | 21 | 0 | 0.1634 | 1.44 | 0 | 0 | 801-1 | RTS 24/ I | RTS 24/ I | 1.2226 | 10.8 |  | Práce | Běžná |  |  |  | POL1_
|  | jakýmikoliv cihlami, | [25 empty] | SPI
|  | 1.NP : 0,15*(1,9*4+2,8*2+4,0*2)+0,25*6,2*2 |  | 6.28 | [23 empty] | VV | 0
|  | 4.NP : 0,15*(2,0*2+1,5*2*3+2,0*2) |  | 2.55 | [23 empty] | VV | 0
44 | 349231821RT2 | Přizdívka ostění s ozubem přes 150 do 300 mm | m2 | 1.75 |  | 0 |  | 0 |  | 0 | 21 | 0 | 0.44419 | 0.78 | 0 | 0 | 801-4 | RTS 24/ I | RTS 24/ I | 2.261 | 3.96 |  | Práce | Běžná |  |  |  | POL1_
|  | ve vybouraných otvorech, s vysekáním kapes pro zavázání, z jakýchkoliv cihel, z pomocného pracovního lešení o výšce podlahy do 1900 mm a pro zatížení do 1,5 kPa, | [25 empty] | SPI |  | ve vybouraných otvorech, s vysekáním kapes pro zavázání, z jakýchkoliv cihel, z pomocného pracovního lešení o výšce podlahy do 1900 mm a pro zatížení do 1,5 kPa,
|  | 1.NP : 0,7*2,5 |  | 1.75 | [23 empty] | VV | 0
45 | 642944121R00 | Osazování ocelových zárubní dodatečně plochy do 2,5 m2 | kus | 21 |  | 0 |  | 0 |  | 0 | 21 | 0 | 0.05411 | 1.14 | 0 | 0 | 801-4 | RTS 24/ I | RTS 24/ I | 2.097 | 44.04 |  | Práce | Běžná |  |  |  | POL1_
|  | lisovaných nebo z úhelníků s vybetonováním prahu | [25 empty] | SPI
|  | 1.PP : 2 |  | 2 | [23 empty] | VV | 0
|  | 1.NP : 3 |  | 3 | [23 empty] | VV | 0
|  | 2.NP : 8 |  | 8 | [23 empty] | VV | 0
|  | 3.NP : 7 |  | 7 | [23 empty] | VV | 0
|  | 4.NP : 1 |  | 1 | [23 empty] | VV | 0
46 | 642944221R00 | Osazování ocelových zárubní dodatečně plochy přes 2,5 m2 | kus | 2 |  | 0 |  | 0 |  | 0 | 21 | 0 | 0.08196 | 0.16 | 0 | 0 | 801-4 | RTS 24/ I | RTS 24/ I | 2.49 | 4.98 |  | Práce | Běžná |  |  |  | POL1_
|  | lisovaných nebo z úhelníků s vybetonováním prahu | [25 empty] | SPI
47 | 642942111R00 | Osazení zárubní dveřních ocelových bez dveřních křídel, do zdiva včetně kotvení, na jakoukoliv cementovou maltu, s vybetonováním prahu v zárubni a s osazením špalíků nebo latí pro dřevěný práh plocha do 2,5 m2 | kus | 8 |  | 0 |  | 0 |  | 0 | 21 | 0 | 0.01897 | 0.15 | 0 | 0 | 801-1 | RTS 24/ I | RTS 24/ I | 1.86 | 14.88 |  | Práce | Běžná |  |  |  | POL1_
|  | 1.NP : 6 |  | 6 | [23 empty] | VV | 0
|  | 2.NP : 1 |  | 1 | [23 empty] | VV | 0
|  | 4.NP : 1 |  | 1 | [23 empty] | VV | 0
48 | 642942212R00 | Osazení zárubní dveřních ocelových do sádrokartonové příčky tloušťky 100 mm šířky 700 mm, bez dodávky zárubně | kus | 75 |  | 0 |  | 0 |  | 0 | 21 | 0 | 0 | 0 | 0 | 0 | 801-1 | RTS 24/ I | RTS 24/ I | 0.85 | 63.75 |  | Práce | Běžná |  |  |  | POL1_
|  | 2.NP : 13+15 |  | 28 | [23 empty] | VV | 0
|  | 3.NP : 14+15 |  | 29 | [23 empty] | VV | 0
|  | 4.NP : 11+7 |  | 18 | [23 empty] | VV | 0
49 | 642942214R00 | Osazení zárubní dveřních ocelových do sádrokartonové příčky tloušťky 150 mm šířky 700 mm, bez dodávky zárubně | kus | 9 |  | 0 |  | 0 |  | 0 | 21 | 0 | 0 | 0 | 0 | 0 | 801-1 | RTS 24/ I | RTS 24/ I | 1.05 | 9.45 |  | Práce | Běžná |  |  |  | POL1_
|  | 2.NP : 1 |  | 1 | [23 empty] | VV | 0
|  | 3.NP : 1 |  | 1 | [23 empty] | VV | 0
|  | 4.NP : 7 |  | 7 | [23 empty] | VV | 0
50 | 931961115RR1 | Vložky do dilat. spár svislé z miner. plsti a PPS z polystyrenu, tloušťky 30 mm | m2 | 4.8 |  | 0 |  | 0 |  | 0 | 21 | 0 | 0.0007 | 0 | 0 | 0 | 801-1 | RTS 24/ I | RTS 24/ I | 0.2 | 0.96 |  | Práce | Běžná |  |  |  | POL1_
|  | včetně dodání a osazení v jakémkoliv zdivu, včetně jednostranného zajištění polohy vložek proti sesmeknutí (např. přibitím, maltovými terči). | [25 empty] | SPI |  | včetně dodání a osazení v jakémkoliv zdivu, včetně jednostranného zajištění polohy vložek proti sesmeknutí (např. přibitím, maltovými terči).
|  | mezi přístavbou a stávaj.budovou : 0,4*6,0*2 |  | 4.8 | [23 empty] | VV | 0
51 | 553303659R | příplatek zárubeň pro sestavy požárního uzávěru | kus | 43 |  | 0 |  | 0 |  | 0 | 21 | 0 | 0 | 0 | 0 | 0 | SPCM | RTS 24/ I | RTS 24/ I | 0 | 0 |  | Specifikace | Běžná |  |  |  | POL3_
|  | 2+6+12+12+11 |  | 43 | [23 empty] | VV | 0
52 | 55330378R | Zárubeň kovová pro přesné zdění; H' = 1 970 mm; B' = 600 mm; t = 100 mm; počet křídel: 1; materiál těsnění: bez těsnění; typ závěsů: pevné | kus | 2 |  | 0 |  | 0 |  | 0 | 21 | 0 | 0.0103 | 0.02 | 0 | 0 | SPCM | RTS 24/ I | RTS 24/ I | 0 | 0 |  | Specifikace | Běžná |  |  |  | POL3_
53 | 55330381R | Zárubeň kovová pro přesné zdění; H' = 1 970 mm; B' = 700 mm; t = 100 mm; počet křídel: 1; materiál těsnění: bez těsnění; typ závěsů: pevné | kus | 3 |  | 0 |  | 0 |  | 0 | 21 | 0 | 0.01056 | 0.03 | 0 | 0 | SPCM | RTS 24/ I | RTS 24/ I | 0 | 0 |  | Specifikace | Běžná |  |  |  | POL3_
54 | 55330382R | Zárubeň kovová pro přesné zdění; H' = 1 970 mm; B' = 800 mm; t = 100 mm; počet křídel: 1; materiál těsnění: bez těsnění; typ závěsů: pevné | kus | 15 |  | 0 |  | 0 |  | 0 | 21 | 0 | 0.01081 | 0.16 | 0 | 0 | SPCM | RTS 24/ I | RTS 24/ I | 0 | 0 |  | Specifikace | Běžná |  |  |  | POL3_
55 | 55330384R | Zárubeň kovová pro přesné zdění; H' = 1 970 mm; B' = 900 mm; t = 100 mm; počet křídel: 1; materiál těsnění: bez těsnění; typ závěsů: pevné | kus | 6 |  | 0 |  | 0 |  | 0 | 21 | 0 | 0.01107 | 0.07 | 0 | 0 | SPCM | RTS 24/ I | RTS 24/ I | 0 | 0 |  | Specifikace | Běžná |  |  |  | POL3_
56 | 55330411R | Zárubeň kovová pro přesné zdění; H' = 1 970 mm; B' = 900 mm; t = 125 mm; počet křídel: 1; materiál těsnění: bez těsnění; typ závěsů: pevné | kus | 1 |  | 0 |  | 0 |  | 0 | 21 | 0 | 0.01302 | 0.01 | 0 | 0 | SPCM | RTS 24/ I | RTS 24/ I | 0 | 0 |  | Specifikace | Běžná |  |  |  | POL3_
57 | 55330416R | Zárubeň kovová pro přesné zdění; H' = 1 970 mm; B' = 1 450 mm; t = 125 mm; počet křídel: 2; materiál těsnění: bez těsnění; typ závěsů: pevné | kus | 2 |  | 0 |  | 0 |  | 0 | 21 | 0 | 0.01605 | 0.03 | 0 | 0 | SPCM | RTS 24/ I | RTS 24/ I | 0 | 0 |  | Specifikace | Běžná |  |  |  | POL3_
58 | 55330447R | Zárubeň kovová pro sádrokarton; H' = 1 970 mm; B' = 700 mm; t = 100 mm; počet křídel: 1; materiál těsnění: bez těsnění; typ závěsů: pevné | kus | 32 |  | 0 |  | 0 |  | 0 | 21 | 0 | 0.01248 | 0.4 | 0 | 0 | SPCM | RTS 24/ I | RTS 24/ I | 0 | 0 |  | Specifikace | Běžná |  |  |  | POL3_
|  | 6+6 |  | 12 | [23 empty] | VV | 0
|  | 6+5 |  | 11 | [23 empty] | VV | 0
|  | 9 |  | 9 | [23 empty] | VV | 0
59 | 55330449R | Zárubeň kovová pro sádrokarton; H' = 1 970 mm; B' = 800 mm; t = 100 mm; počet křídel: 1; materiál těsnění: bez těsnění; typ závěsů: pevné | kus | 42 |  | 0 |  | 0 |  | 0 | 21 | 0 | 0.0128 | 0.54 | 0 | 0 | SPCM | RTS 24/ I | RTS 24/ I | 0 | 0 |  | Specifikace | Běžná |  |  |  | POL3_
|  | 7+9 |  | 16 | [23 empty] | VV | 0
|  | 8+10 |  | 18 | [23 empty] | VV | 0
|  | 8 |  | 8 | [23 empty] | VV | 0
60 | 55330451R | Zárubeň kovová pro sádrokarton; H' = 1 970 mm; B' = 900 mm; t = 100 mm; počet křídel: 1; materiál těsnění: bez těsnění; typ závěsů: pevné | kus | 3 |  | 0 |  | 0 |  | 0 | 21 | 0 | 0.01311 | 0.04 | 0 | 0 | SPCM | RTS 24/ I | RTS 24/ I | 0 | 0 |  | Specifikace | Běžná |  |  |  | POL3_
61 | 55330475R | Zárubeň kovová pro sádrokarton; H' = 1 970 mm; B' = 800 mm; t = 150 mm; počet křídel: 1; materiál těsnění: bez těsnění; typ závěsů: pevné | kus | 9 |  | 0 |  | 0 |  | 0 | 21 | 0 | 0.01607 | 0.14 | 0 | 0 | SPCM | RTS 24/ I | RTS 24/ I | 0 | 0 |  | Specifikace | Běžná |  |  |  | POL3_
62 | 59321053R | Překlad prefabrikovaný betonový jednoduchý; délka = 1 600 mm; šířka = 600 mm; výška = 190 mm | kus | 3 |  | 0 |  | 0 |  | 0 | 21 | 0 | 0.043 | 0.13 | 0 | 0 | SPCM | RTS 24/ I | RTS 24/ I | 0 | 0 |  | Specifikace | Běžná |  |  |  | POL3_
Díl: | 4 | Vodorovné konstrukce |  |  |  | 0 |  | 0 |  | 0 |  | 0 |  | 23.72 |  | 0 |  |  |  |  | 75.02 | [6 empty] | DIL
63 | 411117155R00 | Skládané stropy betonové tloušťka 25 cm (20 cm tvárnice, 5 cm beton), délka nosníku do 6,8 m, s Kari sítí KA 18 (drát 4 mm, oko 200x200 mm) | m2 | 41.4 |  | 0 |  | 0 |  | 0 | 21 | 0 | 0.36689 | 15.19 | 0 | 0 | 801-1 | RTS 24/ I | RTS 24/ I | 1.2036 | 49.83 |  | Práce | Běžná |  |  |  | POL1_1
|  | dodání a osazení stropních nosníků včetně podmazání cementovou maltou ze SMS tl. 10 mm (pro délku nosníků nad 4,0 m je uvažováno použití zvedacího mechanizmu), provizorní podepření nosníků, zavětrování podpor, kladení stropních vložek, položení Kari sítě a osazení nadpodporových příložek, navlhčení konstrukce, zalití konstrukce betonem C 25/30 a vlhčení betonu až do zatvrdnutí. | [25 empty] | SPI |  | dodání a osazení stropních nosníků včetně podmazání cementovou maltou ze SMS tl. 10 mm (pro délku nosníků nad 4,0 m je uvažováno použití zvedacího mechanizmu), provizorní podepření nosníků, zavětrování podpor, kladení stropních vložek, položení Kari sítě a osazení nadpodporových příložek, navlhčení konstrukce, zalití konstrukce betonem C 25/30 a vlhčení betonu až do zatvrdnutí.
|  | přístavba : 11,5*3,6 |  | 41.4 | [23 empty] | VV | 0
64 | 413231211R00 | Zazdívka zhlaví jakýmikoliv cihlami pálenými stropních trámů o průřezu trámu do 2000 mm2 | kus | 18 |  | 0 |  | 0 |  | 0 | 21 | 0 | 0.06383 | 1.15 | 0 | 0 | 801-4 | RTS 24/ I | RTS 24/ I | 0.23 | 4.14 |  | Práce | Běžná |  |  |  | POL1_
|  | přístavba : 18 |  | 18 | [23 empty] | VV | 0
65 | 413231221R00 | Zazdívka zhlaví jakýmikoliv cihlami pálenými stropních trámů o průřezu trámu přes 2000 do 4000 mm2 | kus | 1 |  | 0 |  | 0 |  | 0 | 21 | 0 | 0.07382 | 0.07 | 0 | 0 | 801-4 | RTS 24/ I | RTS 24/ I | 0.34 | 0.34 |  | Práce | Běžná |  |  |  | POL1_
|  | str.trám 4.NP : 1 |  | 1 | [23 empty] | VV | 0
66 | 413232221RT2 | Zazdívka zhlaví jakýmikoliv cihlami pálenými válcovaných nosníků výšky přes 150 do 300 mm | kus | 2 |  | 0 |  | 0 |  | 0 | 21 | 0 | 0.0571 | 0.11 | 0 | 0 | 801-4 | RTS 24/ I | RTS 24/ I | 0.2935 | 0.59 |  | Práce | Běžná |  |  |  | POL1_
67 | 413941123RT3 | Osazení ocelových válcovaných nosníků ve stropech profil I, 160 mm | t | 0.079 |  | 0 |  | 0 |  | 0 | 21 | 0 | 1.0966 | 0.09 | 0 | 0 | 801-1 | RTS 24/ I | RTS 24/ I | 16.583 | 1.31 |  | Práce | Běžná |  |  |  | POL1_
|  | I , IE, U , UE nebo L | [25 empty] | SPI
|  | 15,8*5,0*0,001 |  | 0.079 | [23 empty] | VV | 0
68 | 417121031RT2 | Věnec z U tvarovek pórobetonových, betonová zálivka na šířku zdi do 300 mm | m | 12.5 |  | 0 |  | 0 |  | 0 | 21 | 0 | 0.11034 | 1.38 | 0 | 0 | 801-1 | RTS 24/ I | RTS 24/ I | 0.309 | 3.86 |  | Práce | Běžná |  |  |  | POL1_
|  | kladení tvárnic na tenkou maltu, zálivka betonem. Bez výztuže. | [25 empty] | SPI
|  | plotová zeď mezi parc.č.st.514/3 a st.58 : 12,5 |  | 12.5 | [23 empty] | VV | 0
69 | 417121031RT3 | Věnec z U tvarovek pórobetonových, betonová zálivka na šířku zdi 365 mm | m | 17.9 |  | 0 |  | 0 |  | 0 | 21 | 0 | 0.12644 | 2.26 | 0 | 0 | 801-1 | RTS 24/ I | RTS 24/ I | 0.309 | 5.53 |  | Práce | Běžná |  |  |  | POL1_
|  | kladení tvárnic na tenkou maltu, zálivka betonem. Bez výztuže. | [25 empty] | SPI
|  | přístavba v úrovni 1.NP : 11,95+3,3+2,65 |  | 17.9 | [23 empty] | VV | 0
70 | 417361821R00 | Výztuž ztužujících pásů a věnců z betonářské oceli 10 505(R) | t | 0.06685 |  | 0 |  | 0 |  | 0 | 21 | 0 | 1.0167 | 0.07 | 0 | 0 | 801-1 | RTS 24/ I | RTS 24/ I | 27.673 | 1.85 |  | Práce | Běžná |  |  |  | POL1_1
|  | Včetně distančních prvků. | [25 empty] | SPI
|  | 4xR10 : 0,617*4*18,0*1,1*0,001 |  | 0.04887 | [23 empty] | VV | 0
|  | tř. R6 : 0,222*0,9*5*18,0*0,001 |  | 0.01798 | [23 empty] | VV | 0
71 | 417388124R00 | Ztužující věnce pro nosné vnější zdivo z cihel a tvárnic pálených tloušťka zdiva 400 mm, tloušťka stropu 250 mm | m | 17.9 |  | 0 |  | 0 |  | 0 | 21 | 0 | 0.19013 | 3.4 | 0 | 0 | 801-1 | RTS 24/ I | RTS 24/ I | 0.42304 | 7.57 |  | Práce | Běžná |  |  |  | POL1_
|  | z keramické pálené věncovky, tepelné izolace, betonářské výztuže a betonu C 20/25, | [25 empty] | SPI
|  | přístavba v úrovni stropu nad 1.PP : 11,95+3,3+2,65 |  | 17.9 | [23 empty] | VV | 0
Díl: | 43 | Schodiště |  |  |  | 0 |  | 0 |  | 0 |  | 0 |  | 5.24 |  | 0 |  |  |  |  | 48.66 | [6 empty] | DIL
72 | 430321313R00 | Beton schodišťových konstrukcí (stupňů, schodnic, ramen, podest s nosníky) železový třídy C 16/20 | m3 | 1.8664 |  | 0 |  | 0 |  | 0 | 21 | 0 | 2.5251 | 4.71 | 0 | 0 | 801-1 | RTS 24/ I | RTS 24/ I | 3.675 | 6.86 |  | Práce | Běžná |  |  |  | POL1_
|  | m.č.101 : | [25 empty] | VV | 0
|  | deska : 0,15*1,8*(1,2*2+3,2) |  | 1.512 | [23 empty] | VV | 0
|  | stupně : 0,3*0,175/2*1,5*9 |  | 0.35438 | [23 empty] | VV | 0
73 | 430361821R00 | Výztuž schodišťových konstrukcí (stupňů, schodnic, ramen, podest s nosníky) z betonářské oceli 10505 | t | 0.1683 |  | 0 |  | 0 |  | 0 | 21 | 0 | 1.0323 | 0.17 | 0 | 0 | 801-1 | RTS 24/ I | RTS 24/ I | 54.168 | 9.12 |  | Práce | Běžná |  |  |  | POL1_
|  | Včetně distančních prvků. | [25 empty] | SPI
|  | 1,87*90*0,001 |  | 0.1683 | [23 empty] | VV | 0
74 | 433351131R00 | Bednění schodnic přímočarých zřízení | m2 | 7.8 |  | 0 |  | 0 |  | 0 | 21 | 0 | 0.03239 | 0.25 | 0 | 0 | 801-1 | RTS 24/ I | RTS 24/ I | 2.31 | 18.02 |  | Práce | Běžná |  |  |  | POL1_
|  | včetně podpěrné konstrukce do výšky 4 m | [25 empty] | SPI
|  | 1,5*(1,0*2+3,2) |  | 7.8 | [23 empty] | VV | 0
75 | 433351132R00 | Bednění schodnic přímočarých odstranění | m2 | 7.8 |  | 0 |  | 0 |  | 0 | 21 | 0 | 0 | 0 | 0 | 0 | 801-1 | RTS 24/ I | RTS 24/ I | 0.385 | 3 |  | Práce | Běžná |  |  |  | POL1_
|  | včetně podpěrné konstrukce do výšky 4 m | [25 empty] | SPI
76 | 434351141R00 | Bednění stupňů betonovaných na podstupňové desce nebo na terénu přímočarých zřízení | m2 | 6.48 |  | 0 |  | 0 |  | 0 | 21 | 0 | 0.01693 | 0.11 | 0 | 0 | 801-1 | RTS 24/ I | RTS 24/ I | 1.5396 | 9.98 |  | Práce | Běžná |  |  |  | POL1_
|  | 0,48*1,5*9 |  | 6.48 | [23 empty] | VV | 0
77 | 434351142R00 | Bednění stupňů betonovaných na podstupňové desce nebo na terénu přímočarých odstranění | m2 | 6.48 |  | 0 |  | 0 |  | 0 | 21 | 0 | 0 | 0 | 0 | 0 | 801-1 | RTS 24/ I | RTS 24/ I | 0.26 | 1.68 |  | Práce | Běžná |  |  |  | POL1_
Díl: | 61 | Úpravy povrchů vnitřní |  |  |  | 0 |  | 0 |  | 0 |  | 0 |  | 132.42 |  | 0 |  |  |  |  | 2680.39 | [6 empty] | DIL
78 | 602012142R00 | Omítka stěn z hotových směsí vrstva štuková, vápenocementová, , tloušťka vrstvy 2 mm, | m2 | 3163.845 |  | 0 |  | 0 |  | 0 | 21 | 0 | 0.004 | 12.66 | 0 | 0 | 801-1 | RTS 24/ I | RTS 24/ I | 0.24 | 759.32 |  | Práce | Běžná |  |  |  | POL1_
|  | po jednotlivých vrstvách | [25 empty] | SPI
|  | stávající omítky : 3163,845 |  | 3163.845 | [23 empty] | VV | 0
79 | 602016191R00 | Jádrová omítka penetrační nátěr stěn akrylátový | m2 | 3163.845 |  | 0 |  | 0 |  | 0 | 21 | 0 | 0.0003 | 0.95 | 0 | 0 | 801-1 | RTS 24/ I | RTS 24/ I | 0.07 | 221.47 |  | Práce | Běžná |  |  |  | POL1_1
|  | stávaj.omítky : | [25 empty] | VV | 0
|  | 1.NP : | [25 empty] | VV | 0
|  | 101 : 3,5*(6,4*2+1,5*2+3,5*2+6,3*2-1,6)-1,5*3,0-1,3*2,5*2-1,5*3,0-0,8*2,0+0,7*5,2+0,4*7,5 |  | 107.84 | [23 empty] | VV | 0
|  | 102+103 : 3,5*(5,5*2+2,0*2+4,1-1,3-1,6)-0,8*2,0-0,9*2,0-1,4*2,1+0,65*5,2 |  | 53.74 | [23 empty] | VV | 0
|  | 104, 105 : 3,5*(1,8+1,4+0,6+2,2) |  | 21 | [23 empty] | VV | 0
|  | 108 : 3,5*(2,5*2+3,5*2)-1,4*2,5-0,8*2,0+0,3*5,2 |  | 38.46 | [23 empty] | VV | 0
|  | 109 : 1,7*(8,0*2+5,6*2+2,7*2+2,2*4+2,5*2)-4,5*0,5 |  | 76.63 | [23 empty] | VV | 0
|  | 110 : 3,5*(15,15*2+5,7*4)-4,2*3,0-1,25*2,0*6-1,4*2,0-2,3*2,5-1,4*2,1+0,8*5,3*6 |  | 172.2 | [23 empty] | VV | 0
|  | 111 : 3,5*(5,6*2+2,3*2)-0,8*2,0-1,25*2,0+0,8*5,3 |  | 55.44 | [23 empty] | VV | 0
|  | 112 : 4,0*(5,7*2+4,7*2)-1,3*2,1-1,25*2,0-1,6*3,0-1,5*2,1+0,7*5,3+0,4*7,6+0,55*7,5 |  | 80.895 | [23 empty] | VV | 0
|  | 113 : 3,5*(8,2*2+1,7*2+0,2*2+1,8*2)-1,1*2,3*2-1,5*2,3-0,8*2,0*3-1,25*2,0+0,7*5,3 |  | 71.2 | [23 empty] | VV | 0
|  | 114 : 3,5*(3,0*2+3,4+0,4*2+3,0*2+0,9*2)-0,8*2,0-1,4*1,4-0,6*1,3*2-0,6*2,0*2+0,3*4,2+0,2*3,0*2 |  | 57.94 | [23 empty] | VV | 0
|  | 115 : 3,5*(4,4*2+6,0*2)-0,9*1,5*3-0,8*2,0+0,35*3,9*3 |  | 71.245 | [23 empty] | VV | 0
|  | 116,119,122,123,127 : 1,7*(1,7*2+0,8*2+2,4*2+2,3*2+1,8*2+2,4*2+0,9*2+1,3*2+1,2*2+1,6*2+1,8*2) |  | 61.88 | [23 empty] | VV | 0
|  | 117 : 3,5*(2,85*2+5,1*2)-0,8*2,0-1,25*2,0+0,6*5,4+0,8*5,3 |  | 59.03 | [23 empty] | VV | 0
|  | 118,121 : 3,5*(3,5*2+1,2*2+4,0*2+2,5*2+1,8*2+1,7*2)-0,8*2,0*7-0,6*2,0-0,9*2,2*2+0,7*5,3*2 |  | 93.96 | [23 empty] | VV | 0
|  | 124 : 3,5*(3,4*2+4,2*2)-1,25*2,0*2-0,8*2,0+0,6*5,3*3 |  | 56.14 | [23 empty] | VV | 0
|  | 125 : 3,5*(4,8*2+5,1*2)-1,25*2,0*4-0,8*2,0+0,8*5,3*4+0,7*5,3 |  | 78.37 | [23 empty] | VV | 0
|  | 126 : 3,5*(5,1*2+3,3*2)-1,25*2,0-0,8*2,0+0,8*5,3+0,7*5,3 |  | 62.65 | [23 empty] | VV | 0
|  | 2.NP : | [25 empty] | VV | 0
|  | 201 : 4,0*(4,7*2+6,0*2)-1,4*2,5-1,2*2,2-1,25*2,0*2+0,2*5,3*2+0,65*5,5 |  | 80.155 | [23 empty] | VV | 0
|  | 202 : 3,3*(5,9*2+2,1*2)-1,3*2,2-1,2*2,2+0,6*5,5-1,3*2,0+0,4*5,3 |  | 50.12 | [23 empty] | VV | 0
|  | 203 : 3,3*(21,8*2+1,6*3-8,0)-0,8*2,0*2-0,7*2,0*4-1,1*2,1*7-1,3*1,8-1,0*2,2*3+0,7*5,5 |  | 103.26 | [23 empty] | VV | 0
|  | 204 : 3,8*(6,4*2+2,65*2-1,6)-1,45*0,85-0,8*2,0+0,4*3,2 |  | 61.1475 | [23 empty] | VV | 0
|  | 205,206 : 1,8*(2,0*4+1,2*4) |  | 23.04 | [23 empty] | VV | 0
|  | 207 : 3,3*(1,9+2,0+0,2*2)-1,2*2,1+0,6*4,5 |  | 14.37 | [23 empty] | VV | 0
|  | 208 : 3,3*(4,0*2+6,0)-0,9*1,8-1,0*2,2-1,3*2,5-1,0*2,5-1,2*2,5*2 |  | 30.63 | [23 empty] | VV | 0
|  | 211-214 : 3,3*(4,0*2+8,0-1,4)-1,15*1,85*3+0,4*4,9*3 |  | 47.6775 | [23 empty] | VV | 0
|  | 221-223 : 3,3*(3,8*2+5,5*2-1,5-1,0)-1,15*1,85*2-0,8*2,0-0,5*1,2+0,4*4,9*2+0,3*5,2 |  | 52.155 | [23 empty] | VV | 0
|  | 231-233 : 3,3*(6,2*2+4,15*2-2,0)-1,25*2,0*2-1,1*2,1-1,5*2,1+0,2*5,3*2 |  | 53.37 | [23 empty] | VV | 0
|  | 241-243 : 3,3*(6,2*2+4,4*2-2,0)-1,25*2,0*2-1,1*2,1-1,5*2,1+0,2*5,3*2 |  | 55.02 | [23 empty] | VV | 0
|  | 251-255 : 3,3*(7,8*2+6,0*2-3,0)-1,3*2,0*3-1,1*2,2*2+0,35*5,3*3+0,6*5,5 |  | 77.405 | [23 empty] | VV | 0
|  | 261-263 : 3,3*(4,7+5,5+6,0+1,0-2,0)-1,3*2,5-1,4*2,5-1,25*2,0*2-1,5*2,5+0,6*6,5+0,4*5,3+0,2*5,3 |  | 41.74 | [23 empty] | VV | 0
|  | 271-275 : 3,3*(7,5+5,3+7,7)-1,25*2,0*5+0,35*5,3*5 |  | 64.425 | [23 empty] | VV | 0
|  | 281-283 : 3,3*(6,8*2+4,4*2-2,30-1,9)-1,3*2,2*2-1,25*2,0*2+0,6*5,5+0,2*5,5+0,3*6,0*2 |  | 57.34 | [23 empty] | VV | 0
|  | 291-295 : 3,3*(4,8*2+6,0+4,0*2+6,8*2-2,0*2-1,9)-1,25*2,0*2-0,9*1,8*2-0,9*2,2*4+0,5*5,4*4+0,3*6,0*2+0,45*4,5*2 |  | 105.58 | [23 empty] | VV | 0
|  | 3.NP : | [25 empty] | VV | 0
|  | 301 : 4,0*(4,7*2+6,0*2)-1,4*2,5-1,2*2,2-1,25*2,0*2+0,2*5,3*2+0,65*5,5 |  | 80.155 | [23 empty] | VV | 0
|  | 302 : 3,3*(2,15*2+6,0*2+0,45*2)-1,4*2,2-1,3*2,0+0,35*5,3-1,4*2,5 |  | 49.435 | [23 empty] | VV | 0
|  | 303 : 3,8*(6,4*2+2,6*2-1,6)-1,45*0,85+0,4*3,2 |  | 62.3675 | [23 empty] | VV | 0
|  | 304 : 3,3*(22,5*2+1,6*2+0,2*2+4,7+3,3+2,5-8,0)-0,8*2,0*7-1,1*2,1*2-1,5*2,1-1,3*1,85*4-0,9*1,8+0,15*4,9*4+0,4*4,5 |  | 143.16 | [23 empty] | VV | 0
|  | 305 : 3,3*(1,9+2,0+0,15*2)-1,0*2,1+0,6*5,2 |  | 14.88 | [23 empty] | VV | 0
|  | 311-313 : 3,3*(4,0*2+8,0)-1,15*1,85*3+0,4*4,9*3 |  | 52.2975 | [23 empty] | VV | 0
|  | 321-324 : 3,3*(3,8*2+5,4*2-1,0)-1,15*1,85*2-1,0*2,1-2,2*1,25+0,4*4,9*2+0,3*5,5 |  | 53.885 | [23 empty] | VV | 0
|  | 331-333 : 3,3*(4,1*2+6,2*2-1,8)-1,0*2,1-1,25*2,0*2+0,2*5,3*2+0,4*5,5 |  | 59.26 | [23 empty] | VV | 0
|  | 341-343 : 3,3*(4,4*2+6,2*2-1,9)-1,0*2,1-1,25*2,0*2+0,2*5,3*2 |  | 58.71 | [23 empty] | VV | 0
|  | 351-355 : 3,3*(5,8+3,9+7,7+6,0+0,5*2-1,1)-1,3*2,0*3+0,4*5,3*3-1,0*2,1-1,4*2,1 |  | 70.41 | [23 empty] | VV | 0
|  | 361-363 : 3,3*(2,5+0,9+6,2+5,5)-1,5*2,2-1,25*2,0*2+0,2*5,3+0,4*5,3 |  | 44.71 | [23 empty] | VV | 0
|  | 371-375 : 3,3*(1,5+7,5+5,2+7,8)-1,25*2,0*5+0,4*5,3*5 |  | 70.7 | [23 empty] | VV | 0
|  | 381-383 : 3,3*(6,8*2+4,4*2-1,9)-1,1*2,1-1,25*2,0*2+0,5*5,5+0,3*5,5*2 |  | 66.39 | [23 empty] | VV | 0
|  | 391-395 : 3,3*(4,8+6,0+4,8+6,8*2+3,9*2-1,9)-0,9*1,8*2-1,25*2,0*2-0,9*2,0*2+0,5*5,5+0,3*5,5*2+0,5*4,5*2 |  | 114.54 | [23 empty] | VV | 0
|  | 4.NP : | [25 empty] | VV | 0
|  | 401 : 4,0*(4,0*2+4,7+0,4*2)-1,1*1,3*2 |  | 51.14 | [23 empty] | VV | 0
|  | 403 : 4,0*(6,2+2,6+0,7)-1,5*1,5 |  | 35.75 | [23 empty] | VV | 0
80 | 610991111R00 | Zakrývání výplní vnitřních otvorů, předmětů apod. fólií Pe 0,05-0,2 mm | m2 | 271.575 |  | 0 |  | 0 |  | 0 | 21 | 0 | 4e-05 | 0.01 | 0 | 0 | 801-1 | RTS 24/ I | RTS 24/ I | 0.078 | 21.18 |  | Práce | Běžná |  |  |  | POL1_1
|  | které se zřizují před úpravami povrchu, a obalení osazených dveřních zárubní před znečištěním při úpravách povrchu nástřikem plastických maltovin včetně pozdějšího odkrytí, | [25 empty] | SPI |  | které se zřizují před úpravami povrchu, a obalení osazených dveřních zárubní před znečištěním při úpravách povrchu nástřikem plastických maltovin včetně pozdějšího odkrytí,
|  | 1.PP : 1,0*1,2*6+1,2*1,2*4+0,9*1,2+0,7*1,2+0,5*1,2*2+1,4*1,2*2+1,2*1,2+1,2*0,75*4 |  | 24.48 | [23 empty] | VV | 0
|  | 1.NP : 1,5*3,0+1,3*2,0*18+1,6*3,0+1,3*2,0+1,5*3,0+1,2*1,6*3+0,9*1,85*3+1,3*1,8*2+0,6*1,2*2 |  | 80.075 | [23 empty] | VV | 0
|  | 2.NP : 1,3*2,0*21+0,9*1,8*3+1,3*1,8+0,5*1,2*4+1,2*1,85*5+1,5*0,9 |  | 76.65 | [23 empty] | VV | 0
|  | 3.NP : 1,3*2,0*21+0,9*1,8*3+1,3*1,8*4+1,2*1,8*5+1,5*0,9 |  | 80.97 | [23 empty] | VV | 0
|  | 4.NP : 1,5*1,5+1,1*1,3*5 |  | 9.4 | [23 empty] | VV | 0
81 | 610991004R00 | Začišťovací okenní lišta pro omítku tl. 15 mm | m | 54.5 |  | 0 |  | 0 |  | 0 | 21 | 0 | 0.00023 | 0.01 | 0 | 0 | 801-1 | RTS 24/ I | RTS 24/ I | 0.05 | 2.73 |  | Práce | Běžná |  |  |  | POL1_1
|  | nalepení a odříznutí po dokončení omítek | [25 empty] | SPI
|  | nová okna : 4,4*3+7,5+2,7*4+4,5+3,7*5 |  | 54.5 | [23 empty] | VV | 0
82 | 611421331RT2 | Oprava vnitřních vápenných omítek stropů železobetonových rovných tvárnicových a kleneb v množství opravované plochy v množství opravované plochy přes 10 do 30 %, štukových | m2 | 533.07 |  | 0 |  | 0 |  | 0 | 21 | 0 | 0.01209 | 6.44 | 0 | 0 | 801-4 | RTS 24/ I | RTS 24/ I | 0.38948 | 207.62 |  | Práce | Běžná |  |  |  | POL1_
|  | 1.PP : 292,0*1,15 |  | 335.8 | [23 empty] | VV | 0
|  | 1.NP : 422,38-191,51-3,2*10,5 |  | 197.27 | [23 empty] | VV | 0
83 | 611425621RT2 | Omítka rýh ve stropech maltou vápennou o šířce rýhy přes 150 do 300 mm, omítkou hrubou nebo hladkou , | m2 | 51.99 |  | 0 |  | 0 |  | 0 | 21 | 0 | 0.04315 | 2.24 | 0 | 0 | 801-4 | RTS 24/ I | RTS 24/ I | 1.872 | 97.32 |  | Práce | Běžná |  |  |  | POL1_
|  | z pomocného pracovního lešení o výšce podlahy do 1900 mm a pro zatížení do 1,5 kPa, | [25 empty] | SPI
|  | 1.NP po vybour.zdech : 0,3*5,7+0,15*(3,1+1,6+2,4+1,3) |  | 2.97 | [23 empty] | VV | 0
|  | 2.NP dtto : 0,3*(4,0+6,0*2+2,0)+0,2*(6,2+2,2+6,0*2+2,1+3,8+1,2*3+8,0+5,8+1,3*2+0,9*5+4,0+8,6+5,3+2,8+2,0+4,0+6,8+2,0+4,5) |  | 23.56 | [23 empty] | VV | 0
|  | 3.NP dtto : 0,3*(3,8+6,0+2,0)+0,2*(3,7+1,3*3+1,0*3+4,0+8,0+6,2*2+2,0+1,4+1,4+6,0*2+2,0+1,6+3,0+4,1+5,2+8,5+4,3+1,5*3) |  | 20.54 | [23 empty] | VV | 0
|  | 0,2*(0,9*4+2,0*3+6,0+2,2+6,8) |  | 4.92 | [23 empty] | VV | 0
84 | 611475121RT3 | Omítky vnitřní stropů ze suché směsi s postřikem, vápenocementové, tloušťka vrstvy 15 mm | m2 | 35.97 |  | 0 |  | 0 |  | 0 | 21 | 0 | 0.02848 | 1.02 | 0 | 0 | 801-1 | RTS 24/ I | RTS 24/ I | 0.461 | 16.58 |  | Práce | Běžná |  |  |  | POL1_1
|  | kompletní souvrství, s pomocným lešením | [25 empty] | SPI
|  | přístavba : 3,3*10,9 |  | 35.97 | [23 empty] | VV | 0
85 | 612409991RT2 | Začištění omítek kolem oken, dveří a obkladů apod. s použitím suché maltové směsi | m | 628.5 |  | 0 |  | 0 |  | 0 | 21 | 0 | 0.00238 | 1.5 | 0 | 0 | 801-4 | RTS 24/ I | RTS 24/ I | 0.18233 | 114.59 |  | Práce | Běžná |  |  |  | POL1_1
86 | 612423621R00 | Omítka rýh ve stěnách maltou vápennou hladká, šířky rýhy přes 150 do 300 mm, | m2 | 51.96 |  | 0 |  | 0 |  | 0 | 21 | 0 | 0.05275 | 2.74 | 0 | 0 | 801-4 | RTS 24/ I | RTS 24/ I | 1.4007 | 72.78 |  | Práce | Běžná |  |  |  | POL1_
|  | z pomocného pracovního lešení o výšce podlahy do 1900 mm a pro zatížení do 1,5 kPa, | [25 empty] | SPI
|  | 1.NP po vybour.zdech : 0,3*3,5*2+0,15*3,5*4 |  | 4.2 | [23 empty] | VV | 0
|  | 2.NP dtto : 0,3*3,3*9+0,15*3,3*27 |  | 22.275 | [23 empty] | VV | 0
|  | 3.NP dtto : 0,3*3,3*4+0,15*3,3*35 |  | 21.285 | [23 empty] | VV | 0
|  | 4.NP dtto : 0,3*3,5*4 |  | 4.2 | [23 empty] | VV | 0
87 | 612425931R00 | Omítka vápenná vnitřního ostění omítkou štukovou | m2 | 56.71 |  | 0 |  | 0 |  | 0 | 21 | 0 | 0.05369 | 3.04 | 0 | 0 | 801-4 | RTS 24/ I | RTS 24/ I | 1.1772 | 66.76 |  | Práce | Běžná |  |  |  | POL1_
|  | okenního nebo dveřního, z pomocného pracovního lešení o výšce podlahy do 1900 mm a pro zatížení do 1,5 kPa, | [25 empty] | SPI |  | okenního nebo dveřního, z pomocného pracovního lešení o výšce podlahy do 1900 mm a pro zatížení do 1,5 kPa,
|  | po vybour.otvorech : | [25 empty] | VV | 0
|  | 1.NP : 0,7*(7,3+8,6+6,4)+0,6*6,0 |  | 19.21 | [23 empty] | VV | 0
|  | 2.NP : 0,4*5,5*2+0,6*5,5*2+0,6*6,0 |  | 14.6 | [23 empty] | VV | 0
|  | 3.NP : 0,4*5,5+0,6*5,5+0,6*6,0 |  | 9.1 | [23 empty] | VV | 0
|  | 4.NP nová okna : 0,6*4,5+0,6*3,7+0,7*3,7*2+0,5*3,7*2 |  | 13.8 | [23 empty] | VV | 0
88 | 612434133RT1 | Omítkový sanační systém pro vnitřní zdivo sanační podhoz, sanační omítka vyrovnávací tl. 20 mm, sanační omítka tl. 20 mm, | m2 | 1077.31 |  | 0 |  | 0 |  | 0 | 21 | 0 | 0.07455 | 80.31 | 0 | 0 | 801-4 | RTS 24/ I | RTS 24/ I | 0.73244 | 789.06 |  | Práce | Běžná |  |  |  | POL1_
|  | 1.PP : | [25 empty] | VV | 0
|  | schod+01 : 2,6*(4,7*2+2,7*2)+1,5*(3,4*2+1,4*2)+2,8*(12,6*2+1,5*2+0,2*2)-0,8*2,0*8-0,6*2,0*2 |  | 117.76 | [23 empty] | VV | 0
|  | 02+03 : 2,6*(2,05*2+3,3*2+2,2*2+1,7*2+1,4*2+1,0)-0,8*2,0*3-0,6*2,0*2+0,6*5,2+0,7*2,9*2 |  | 57.96 | [23 empty] | VV | 0
|  | 04+05 : 2,6*(1,75*2+3,25*2+3,6*2+3,25*2)-0,8*2,0*2+0,6*5,2*2-1,4*1,2*2+0,7*3,8*2 |  | 66.62 | [23 empty] | VV | 0
|  | 06+07 : 2,6*(4,25*2+5,5*2+1,8*2+2,5*2)-1,2*1,2-0,8*2,0*3+0,3*5,2+0,9*5,2+0,7*3,6 |  | 75.58 | [23 empty] | VV | 0
|  | 08 : 2,6*(5,6*2+1,8*2)-0,8*2,0 |  | 36.88 | [23 empty] | VV | 0
|  | 09-11 : 2,6*(4,2*2+4,1*2+2,3*2+3,2*2+4,0*2+3,0*2+4,2*2+1,3*2)-1,0*1,2*3+0,9*3,4*3 |  | 142.34 | [23 empty] | VV | 0
|  | 13-14 : 2,6*(5,8*2+3,15*2+5,65*2+4,4*2)-0,8*2,0*4+0,8*5,2+0,5*5,2-1,15*1,2*2+0,9*3,6*2 |  | 102.88 | [23 empty] | VV | 0
|  | 15-16 : 2,6*(16,2*2+4,8*2+0,2*2+4,1+3,1+1,6+0,5+4,0*2+1,8*2+4,1*2+1,2)-0,8*2,0*4-1,2*1,2-1,0*1,2*3+0,9*(3,4*3+3,6) |  | 190 | [23 empty] | VV | 0
|  | 17 : 2,6*(3,4*2+4,4*2)-0,8*2,0-1,3*2,0-0,8*2,0-0,7*2,0+0,6*(5,2+5,1)+1,1*5,0*2 |  | 50.54 | [23 empty] | VV | 0
|  | 18+19 : 2,6*(6,5*4+3,95*2+1,4*2)-0,85*1,2-0,7*1,2+0,9*(3,3+3,1)-0,7*2,0*4+1,1*4,9+0,65*4,9+0,75*4,9 |  | 105.97 | [23 empty] | VV | 0
|  | 20+21 : 2,6*(5,6*2+4,0*2+5,6*2+1,4*2+1,9*2+1,5+2,0*2+2,5*2)-0,8*2,0*9-2,1*2,0+0,8*4,9+1,1*4,9*2+0,6*(6,1+5,0)+0,5*5,2 |  | 128.86 | [23 empty] | VV | 0
|  | -0,6*0,6*3+0,5*2,0*3 |  | 1.92 | [23 empty] | VV | 0
89 | 612473181R00 | Omítky vnitřní zdiva ze suchých směsí hladké, strojně | m2 | 417.45 |  | 0 |  | 0 |  | 0 | 21 | 0 | 0.02495 | 10.42 | 0 | 0 | 801-1 | RTS 24/ I | RTS 24/ I | 0.37 | 154.46 |  | Práce | Běžná |  |  |  | POL1_1
|  | omítka vápenocementová, strojně nebo ručně nanášená v podlaží i ve schodišti na jakýkoliv druh podkladu, kompletní souvrství | [25 empty] | SPI |  | omítka vápenocementová, strojně nebo ručně nanášená v podlaží i ve schodišti na jakýkoliv druh podkladu, kompletní souvrství
|  | pod obklady : | [25 empty] | VV | 0
|  | 1.NP : | [25 empty] | VV | 0
|  | 104 : 2,0*(1,8*2+2,5*2-0,8) |  | 15.6 | [23 empty] | VV | 0
|  | 106,107 : 2,0*(1,6*2+2,1*2+2,9*2+1,15*2-0,7*2) |  | 28.2 | [23 empty] | VV | 0
|  | 108 : 2,0*(3,5*2+3,3*2+0,8*2+2,5*2+3,6*2-0,8*2-1,4*2+0,7*2+0,3*2) |  | 50 | [23 empty] | VV | 0
|  | 109 : 2,0*(8,0*2+5,6*2+4,0*2+2,15*4+2,7*2+2,5*2+4,0*2+4,5*2-3,6*2-0,9-2,3-1,8*2-1,2*2-1,3*2+0,5*6) |  | 110.4 | [23 empty] | VV | 0
|  | 112 : 2,0*(4,75*2+4,3*2-0,9-0,8-1,5*2+0,6*2+0,4*2) |  | 30.8 | [23 empty] | VV | 0
|  | 2.NP : | [25 empty] | VV | 0
|  | 212, 222, 232, 242, 252 : 2,0*(1,1+1,1+2,3+1,9+0,9+1,9+0,9+2,6+0,6+2,1) |  | 30.8 | [23 empty] | VV | 0
|  | 205, 206 : 2,0*(2,0*4+1,2*4-0,6*2) |  | 23.2 | [23 empty] | VV | 0
|  | 207 : 1,5*1,5 |  | 2.25 | [23 empty] | VV | 0
|  | 262,272,273,282,292,293 : 2,0*(2,6+1,2+2,4+3,1+2,0+2,3+0,9*3+1,7*2+0,4*2) |  | 41 | [23 empty] | VV | 0
|  | 3.NP : | [25 empty] | VV | 0
|  | 312,323,332,342,353,305 : 2,0*(1,2+1,1+2,2+0,9+1,9+2,0+0,9+2,1+2,0+0,9) |  | 30.4 | [23 empty] | VV | 0
|  | 362,372,373,382,392,393 : 2,0*(2,1+2,2+0,9+3,2+2,1+0,9+2,1+2,3+2,5+1,7+0,9) |  | 41.8 | [23 empty] | VV | 0
|  | 4.NP : | [25 empty] | VV | 0
|  | 407,412,452,462 : 2,0*(2,0+1,5+1,0*3) |  | 13 | [23 empty] | VV | 0
90 | 612473185R00 | Omítky vnitřní zdiva ze suchých směsí příplatek za zabudované omítníky v ploše stěn | m2 | 417.45 |  | 0 |  | 0 |  | 0 | 21 | 0 | 8e-05 | 0.03 | 0 | 0 | 801-1 | RTS 24/ I | RTS 24/ I | 0 | 0 |  | Práce | Běžná |  |  |  | POL1_
|  | omítka vápenocementová, strojně nebo ručně nanášená v podlaží i ve schodišti na jakýkoliv druh podkladu, kompletní souvrství | [25 empty] | SPI |  | omítka vápenocementová, strojně nebo ručně nanášená v podlaží i ve schodišti na jakýkoliv druh podkladu, kompletní souvrství
91 | 612473186R00 | Omítky vnitřní zdiva ze suchých směsí příplatek za zabudované rohovníky | m | 226.4 |  | 0 |  | 0 |  | 0 | 21 | 0 | 0.00046 | 0.1 | 0 | 0 | 801-1 | RTS 24/ I | RTS 24/ I | 0 | 0 |  | Práce | Běžná |  |  |  | POL1_1
|  | omítka vápenocementová, strojně nebo ručně nanášená v podlaží i ve schodišti na jakýkoliv druh podkladu, kompletní souvrství | [25 empty] | SPI |  | omítka vápenocementová, strojně nebo ručně nanášená v podlaží i ve schodišti na jakýkoliv druh podkladu, kompletní souvrství
|  | nové omítky : 3,0*2+5,3*2+2,7*4 |  | 27.4 | [23 empty] | VV | 0
|  | 4,4*3+3,5*5+8,6*2+6,4*2+5,5*2+5,5 |  | 77.2 | [23 empty] | VV | 0
|  | 3,5*2+5,5*2+3,3*6 |  | 37.8 | [23 empty] | VV | 0
|  | 5,5*2+4,0+3,3*3 |  | 24.9 | [23 empty] | VV | 0
|  | 4,5+3,7*5+5,5+2,8*7+5,5*2 |  | 59.1 | [23 empty] | VV | 0
92 | 612475121RT2 | Omítky vnitřních stěn ze suché směsi s postřikem, vápenocementové, tloušťka vrstvy 10 mm | m2 | 54.86 |  | 0 |  | 0 |  | 0 | 21 | 0 | 0.02015 | 1.11 | 0 | 0 | 801-1 | RTS 24/ I | RTS 24/ I | 0.37 | 20.3 |  | Práce | Běžná |  |  |  | POL1_
|  | v podlaží i ve schodišti, kompletní souvrství | [25 empty] | SPI
|  | výtah.šachta 1.PP vnitřní+vně.strana : 2,8*2,5*3-1,2*2,05+0,2*5,3+4,6*2,05*4-1,2*2,05 |  | 54.86 | [23 empty] | VV | 0
93 | 612475121RT3 | Omítky vnitřních stěn ze suché směsi s postřikem, vápenocementové, tloušťka vrstvy 15 mm | m2 | 330.09 |  | 0 |  | 0 |  | 0 | 21 | 0 | 0.02715 | 8.96 | 0 | 0 | 801-1 | RTS 24/ I | RTS 24/ I | 0.38 | 125.43 |  | Práce | Běžná |  |  |  | POL1_1
|  | v podlaží i ve schodišti, kompletní souvrství | [25 empty] | SPI
|  | nové zdivo+zazdívky : | [25 empty] | VV | 0
|  | 1.NP : | [25 empty] | VV | 0
|  | 102-105 : 3,5*(1,6*2+1,4+4,1+1,4+1,8)+1,5*(1,8+2,5+1,3) |  | 50.05 | [23 empty] | VV | 0
|  | 106-109 : 1,5*(2,6+2,9+3,3+2,9+1,6+3,3*2+0,9*2+3,6+4,0*2+4,5*2+0,6+0,3) |  | 64.8 | [23 empty] | VV | 0
|  | 112 : 3,5*1,4*2-0,9*2,0*2 |  | 6.2 | [23 empty] | VV | 0
|  | 2.NP : | [25 empty] | VV | 0
|  | levá část : 0,8*1,5+1,2*2,5*2+1,6*3,3*2-0,9*2,0*2+1,2*2,3*6-0,8*2,0*3+1,3*(1,6*2+1,0)+1,1*2,3*2-0,8*2,0*2 |  | 33.24 | [23 empty] | VV | 0
|  | střed : 1,2*2,3*2-0,9*2,0*2+1,6*2,5+4,5*3,3-0,7*2,0*2 |  | 17.97 | [23 empty] | VV | 0
|  | pravá část : 1,6*2,5+3,3*(4,5+0,6+1,5+0,7*2)+1,4*2,5+1,3*(2,4+1,4+2,3+1,0*3+1,8*2+0,4*2)+1,1*2,3*2-0,8*2,0*2 |  | 53.31 | [23 empty] | VV | 0
|  | 3.NP : 33,24+17,97+53,31 |  | 104.52 | [23 empty] | VV | 0
94 | 632451014R00 | Vyrovnávací potěr ze suché směsi v pásu tloušťky 50 mm | m2 | 7.78 |  | 0 |  | 0 |  | 0 | 21 | 0 | 0.10237 | 0.8 | 0 | 0 | 801-1 | RTS 24/ I | RTS 24/ I | 0.807 | 6.28 |  | Práce | Běžná |  |  |  | POL1_1
|  | parapety nová okna : 0,4*1,2*4 |  | 1.92 | [23 empty] | VV | 0
|  | 0,4*1,2*3 |  | 1.44 | [23 empty] | VV | 0
|  | 0,6*1,5+0,6*1,1*3+0,7*1,1*2 |  | 4.42 | [23 empty] | VV | 0
95 | 648991113RT3 | Osazení parapetních desek z plastických hmot Dodávka a osazení parapetních desek z plastických hmot šířky 300 mm | m | 3.6 |  | 0 |  | 0 |  | 0 | 21 | 0 | 0.00616 | 0.02 | 0 | 0 | 801-1 | RTS 24/ I | RTS 24/ I | 0.425 | 1.53 |  | Práce | Běžná |  |  |  | POL1_
|  | a poloplastických hmot na montážní pěnu, zapravení omítky pod parapetem, těsnění spáry mezi parapetem a rámem okna, dodávka silikonu. | [25 empty] | SPI |  | a poloplastických hmot na montážní pěnu, zapravení omítky pod parapetem, těsnění spáry mezi parapetem a rámem okna, dodávka silikonu.
|  | 1.NP : 1,2*3 |  | 3.6 | [23 empty] | VV | 0
96 | 648991113RT6 | Osazení parapetních desek z plastických hmot Dodávka a osazení parapetních desek z plastických hmot šířky 500 mm | m | 7 |  | 0 |  | 0 |  | 0 | 21 | 0 | 0.00876 | 0.06 | 0 | 0 | 801-1 | RTS 24/ I | RTS 24/ I | 0.425 | 2.98 |  | Práce | Běžná |  |  |  | POL1_
|  | a poloplastických hmot na montážní pěnu, zapravení omítky pod parapetem, těsnění spáry mezi parapetem a rámem okna, dodávka silikonu. | [25 empty] | SPI |  | a poloplastických hmot na montážní pěnu, zapravení omítky pod parapetem, těsnění spáry mezi parapetem a rámem okna, dodávka silikonu.
|  | 4.NP : 1,5+1,1*5 |  | 7 | [23 empty] | VV | 0
Díl: | 62 | Úpravy povrchů vnější |  |  |  | 0 |  | 0 |  | 0 |  | 0 |  | 52.17 |  | 0 |  |  |  |  | 1953.2 | [6 empty] | DIL
97 | 620991004R00 | Připojovací í lišty začišťovací okenní lišta, , pro omítku tl. 15 mm | m | 47 |  | 0 |  | 0 |  | 0 | 21 | 0 | 0.00023 | 0.01 | 0 | 0 | 801-1 | RTS 24/ I | RTS 24/ I | 0.05 | 2.35 |  | Práce | Běžná |  |  |  | POL1_
|  | nalepení a odříznutí po dokončení omítek | [25 empty] | SPI
|  | nová okna : 4,5+3,7*5 |  | 23 | [23 empty] | VV | 0
|  | dtto přístavba : 2,7*4+4,4*3 |  | 24 | [23 empty] | VV | 0
98 | 620991121R00 | Zakrývání výplní vnějších otvorů z postaveného lešení | m2 | 271.575 |  | 0 |  | 0 |  | 0 | 21 | 0 | 4e-05 | 0.01 | 0 | 0 | 801-1 | RTS 24/ I | RTS 24/ I | 0.078 | 21.18 |  | Práce | Běžná |  |  |  | POL1_1
|  | s rámy a zárubněmi, zábradlí, předmětů oplechování apod., které se zřizují ještě před úpravami povrchu, před jejich znečištěním při úpravách povrchu nástřikem plastických (lepivých) maltovin | [25 empty] | SPI |  | s rámy a zárubněmi, zábradlí, předmětů oplechování apod., které se zřizují ještě před úpravami povrchu, před jejich znečištěním při úpravách povrchu nástřikem plastických (lepivých) maltovin
99 | 622300155R00 | Příslušenství pro zateplovací systém montáž, lišty pro ukončení omítky, | m | 30 |  | 0 |  | 0 |  | 0 | 21 | 0 | 0 | 0 | 0 | 0 | 801-1 | RTS 24/ I | RTS 24/ I | 0.05 | 1.5 |  | Práce | Běžná |  |  |  | POL1_
|  | přístavba : 12,0*2+3,0*2 |  | 30 | [23 empty] | VV | 0
100 | 622422322R00 | Oprava vnějších omítek vápenných a vápenocementových s překrytím celé plochy štukem stupeň členitosti 1 a 2, v množství opravované plochy přes 20 do 30 %, bez nátěru, bez nákladů na umělecké dekorace fasád | m2 | 482.45 |  | 0 |  | 0 |  | 0 | 21 | 0 | 0.02321 | 11.2 | 0 | 0 | 801-4 | RTS 24/ I | RTS 24/ I | 0.56884 | 274.44 |  | Práce | Běžná |  |  |  | POL1_
|  | bez otlučení vadných míst | [25 empty] | SPI
|  | stěna dvůr sever : 84,0 |  | 84 | [23 empty] | VV | 0
|  | stěna dvůr východ : 83,0+65,0+154,0 |  | 302 | [23 empty] | VV | 0
|  | stěna dvůr jih : 75,0 |  | 75 | [23 empty] | VV | 0
|  | špalety : 0,2*7,5 |  | 1.5 | [23 empty] | VV | 0
|  | 0,15*(3,2+4,9*5)+0,2*(2,9*4+4,9+4,5*3) |  | 10.155 | [23 empty] | VV | 0
|  | 0,15*(3,2+4,9*5+4,9*4)+0,2*4,5*3 |  | 9.795 | [23 empty] | VV | 0
101 | 622422522R00 | Oprava vnějších omítek vápenných a vápenocementových s překrytím celé plochy štukem stupeň členitosti 1 a 2, v množství opravované plochy přes 40 do 50 %, bez nátěru, bez nákladů na umělecké dekorace fasád | m2 | 61.55 |  | 0 |  | 0 |  | 0 | 21 | 0 | 0.03598 | 2.21 | 0 | 0 | 801-4 | RTS 24/ I | RTS 24/ I | 0.69827 | 42.98 |  | Práce | Běžná |  |  |  | POL1_
|  | bez otlučení vadných míst | [25 empty] | SPI
|  | sokl uliční část jih+západ : 50,0+16,5*0,7 |  | 61.55 | [23 empty] | VV | 0
102 | 622425322R00 | Oprava vnějších omítek vápenných a vápenocementových s překrytím celé plochy štukem stupeň členitosti 5, v množství opravované plochy přes 20 do 30 %, bez nátěru, bez nákladů na umělecké dekorace fasád | m2 | 690.099 |  | 0 |  | 0 |  | 0 | 21 | 0 | 0.02791 | 19.26 | 0 | 0 | 801-4 | RTS 24/ I | RTS 24/ I | 1.1052 | 762.66 |  | Práce | Běžná |  |  |  | POL1_
|  | bez otlučení vadných míst | [25 empty] | SPI
|  | uliční část fasády jih+západ : 182,0+445,0 |  | 627 | [23 empty] | VV | 0
|  | špalety : 0,35*7,5+0,18*5,3*19+0,3*7,6 |  | 23.031 | [23 empty] | VV | 0
|  | 0,18*5,3*21 |  | 20.034 | [23 empty] | VV | 0
|  | 0,18*5,3*21 |  | 20.034 | [23 empty] | VV | 0
103 | 622451143R00 | Omítky vnější cementové stěn nebo štítů štukové plstí hlazené stupeň složitosti I až II | m2 | 19.02 |  | 0 |  | 0 |  | 0 | 21 | 0 | 0.05722 | 1.09 | 0 | 0 | 801-1 | RTS 24/ I | RTS 24/ I | 1.121 | 21.32 |  | Práce | Běžná |  |  |  | POL1_
|  | sokl přístavba : 15,0*1,4-1,2*0,75*4+0,15*2,7*4 |  | 19.02 | [23 empty] | VV | 0
104 | 622471317RU4 | Nátěry a nástřiky vnějších stěn a pilířů základním a krycím nátěrem (nebo přestřikem povrchu) hmota silikonová, složitost 1 ÷ 2, | m2 | 1014.25 |  | 0 |  | 0 |  | 0 | 21 | 0 | 0.00096 | 0.97 | 0 | 0 | 801-1 | RTS 24/ I | RTS 24/ I | 0.23 | 233.28 |  | Práce | Běžná |  |  |  | POL1_
|  | Penetrace + 2 x krycí nátěr. | [25 empty] | SPI
|  | sokl uliční část jih+západ : 50,0+16,5*0,7 |  | 61.55 | [23 empty] | VV | 0
|  | sokl přístavba : 15,0*1,4-1,2*0,75*4+0,15*2,7*4 |  | 19.02 | [23 empty] | VV | 0
|  | dvůr+štíty : 368,03+482,45 |  | 850.48 | [23 empty] | VV | 0
|  | plotová zeď k parc.č.514/3 : 3,25*(0,3*2+12,5*2) |  | 83.2 | [23 empty] | VV | 0
105 | 622471319RU4 | Nátěry a nástřiky vnějších stěn a pilířů základním a krycím nátěrem (nebo přestřikem povrchu) hmota silikonová, složitost 5 , | m2 | 690.099 |  | 0 |  | 0 |  | 0 | 21 | 0 | 0.00123 | 0.85 | 0 | 0 | 801-1 | RTS 24/ I | RTS 24/ I | 0.32528 | 224.48 |  | Práce | Běžná |  |  |  | POL1_
|  | Penetrace + 2 x krycí nátěr. | [25 empty] | SPI
|  | uliční část fasády jih+západ : 690,099 |  | 690.099 | [23 empty] | VV | 0
106 | 622472112R00 | Omítka vnější stěn z hotových maltových směsí štuková ze suché maltové směsi stupeň složitosti 1÷2, ručně, | m2 | 451.23 |  | 0 |  | 0 |  | 0 | 21 | 0 | 0.03575 | 16.13 | 0 | 0 | 801-1 | RTS 24/ I | RTS 24/ I | 0.786 | 354.67 |  | Práce | Běžná |  |  |  | POL1_
|  | kompletní omítkové souvrství | [25 empty] | SPI
|  | štít k objektu st.57 : 171,0 |  | 171 | [23 empty] | VV | 0
|  | štít sever nad st.509/1 : 134,0 |  | 134 | [23 empty] | VV | 0
|  | přístavba : 3,0*4,4+12,0*4,0-1,2*1,6*3 |  | 55.44 | [23 empty] | VV | 0
|  | zazd.okna 3.24 : 0,9*1,9 |  | 1.71 | [23 empty] | VV | 0
|  | špalety : 0,15*5,4*3 |  | 2.43 | [23 empty] | VV | 0
|  | 0,15*(4,5+3,7*5) |  | 3.45 | [23 empty] | VV | 0
|  | plotová zeď k parc.č.514/3 : 3,25*(0,3*2+12,5*2) |  | 83.2 | [23 empty] | VV | 0
107 | 622472113R00 | Omítka vnější stěn z hotových maltových směsí štuková ze suché maltové směsi stupeň složitosti 3, ručně, | m2 | 8.16 |  | 0 |  | 0 |  | 0 | 21 | 0 | 0.0389 | 0.32 | 0 | 0 | 801-1 | RTS 24/ I | RTS 24/ I | 1.0914 | 8.91 |  | Práce | Běžná |  |  |  | POL1_
|  | kompletní omítkové souvrství | [25 empty] | SPI
|  | bývalá okna 4.NP : 0,8*0,6*17 |  | 8.16 | [23 empty] | VV | 0
108 | 622473186R00 | Příplatek za rohovník - dodávka materiálu | m | 81.5 |  | 0 |  | 0 |  | 0 | 21 | 0 | 0.00045 | 0.04 | 0 | 0 | 801-1 | RTS 24/ I | RTS 24/ I | 0 | 0 |  | Práce | Běžná |  |  |  | POL1_1
|  | špalety okna+nároží štíty : 4,5+3,7*5+5,5*2+9,0*2 |  | 52 | [23 empty] | VV | 0
|  | dtto přístavba : 2,7*4+4,4*3+5,5 |  | 29.5 | [23 empty] | VV | 0
109 | 622481211RU1 | Vyztužení povrchových úprav vnějších stěn stěrkou s výztužnou sklotextilní tkaninou, s dodávkou sítě a stěrkového tmelu | m2 | 15 |  | 0 |  | 0 |  | 0 | 21 | 0 | 0.00491 | 0.07 | 0 | 0 | 801-1 | RTS 24/ I | RTS 24/ I | 0.362 | 5.43 |  | Práce | Běžná |  |  |  | POL1_
110 | 283502857R | lišta začišťovací, napojovací; 3D s tkaninou 125 mm a krycí lamelou; materiál PVC; tl. omítky 8 mm; způsob spojení: svařování; bílá | m | 33 |  | 0 |  | 0 |  | 0 | 21 | 0 | 0.00018 | 0.01 | 0 | 0 | SPCM | RTS 24/ I | RTS 24/ I | 0 | 0 |  | Specifikace | Běžná |  |  |  | POL3_
|  | přístavba : 30,0*1,1 |  | 33 | [23 empty] | VV | 0
Díl: | 63 | Podlahy a podlahové konstrukce |  |  |  | 0 |  | 0 |  | 0 |  | 0 |  | 102.99 |  | 0 |  |  |  |  | 301.52 | [6 empty] | DIL
111 | 631312611R00 | Mazanina z betonu prostého tl. přes 50 do 80 mm třídy C 16/20, | m3 | 39.5184 |  | 0 |  | 0 |  | 0 | 21 | 0 | 2.525 | 99.78 | 0 | 0 | 801-1 | RTS 24/ I | RTS 24/ I | 3.213 | 126.97 |  | Práce | Běžná |  |  |  | POL1_
|  | (z kameniva) hlazená dřevěným hladítkem | [25 empty] | SPI
|  | 1.PP 01-19 : 0,08*(18,38+6,64+4,29+5,41+11,54+22,95+4,41+8,02+14,76+5,59+5,53+8,89+18,11+24,67+30,68+7,2+11,31+25,48+9,02) |  | 19.4304 | [23 empty] | VV | 0
|  | 1.NP : | [25 empty] | VV | 0
|  | m.č.1.01-1.12 : 0,08*(9,1+14,4+8,1+2,6+3,3*2+20,2+72,6+84,7+12,9+19,9) |  | 20.088 | [23 empty] | VV | 0
112 | 631313611R00 | Mazanina z betonu prostého tl. přes 80 do 120 mm třídy C 16/20 , | m3 | 0.324 |  | 0 |  | 0 |  | 0 | 21 | 0 | 2.525 | 0.82 | 0 | 0 | 801-1 | RTS 24/ I | RTS 24/ I | 2.58 | 0.84 |  | Práce | Běžná |  |  |  | POL1_1
|  | (z kameniva) hlazená dřevěným hladítkem | [25 empty] | SPI
|  | výtah.šachta : 0,1*1,8*1,8 |  | 0.324 | [23 empty] | VV | 0
113 | 631312141R00 | Doplnění mazanin betonem prostým rýh v dosavadních mazaninách | m3 | 0.93 |  | 0 |  | 0 |  | 0 | 21 | 0 | 2.5 | 2.33 | 0 | 0 | 801-4 | RTS 24/ I | RTS 24/ I | 5.33 | 4.96 |  | Práce | Běžná |  |  |  | POL1_
|  | prostým betonem (s dodáním hmot) bez potěru, | [25 empty] | SPI
|  | po rozv.kanal : 0,3*0,1*(4,5+5,0+3,0+5,0+2,0+1,5+7,0+3,0) |  | 0.93 | [23 empty] | VV | 0
114 | 631319151R00 | Příplatek za přehlazení povrchu tloušťka mazaniny do 80 mm | m3 | 39.5184 |  | 0 |  | 0 |  | 0 | 21 | 0 | 0 | 0 | 0 | 0 | 801-1 | RTS 24/ I | RTS 24/ I | 2.7 | 106.7 |  | Práce | Běžná |  |  |  | POL1_1
|  | betonové mazaniny min. B 10 ocelovým hladítkem | [25 empty] | SPI
115 | 631319171R00 | Příplatek za stržení povrchu tloušťka mazaniny do 80 mm | m3 | 39.5184 |  | 0 |  | 0 |  | 0 | 21 | 0 | 0 | 0 | 0 | 0 | 801-1 | RTS 24/ I | RTS 24/ I | 0.82 | 32.41 |  | Práce | Běžná |  |  |  | POL1_
|  | spodní vrstvy mazaniny latí před vložením výztuže nebo pletiva pro tloušťku obou vrstev mazaniny | [25 empty] | SPI
116 | 632481211R00 | Výztužné vložky do mazanin a potěrů ze sklovláknité tkaniny, oka 40x40x1,1 mm | m2 | 493.98 |  | 0 |  | 0 |  | 0 | 21 | 0 | 0.00013 | 0.06 | 0 | 0 | 801-1 | RTS 24/ I | RTS 24/ I | 0.06 | 29.64 |  | Práce | Běžná |  |  |  | POL1_
|  | 1.PP 01-19 : 18,38+6,64+4,29+5,41+11,54+22,95+4,41+8,02+14,76+5,59+5,53+8,89+18,11+24,67+30,68+7,2+11,31+25,48+9,02 |  | 242.88 | [23 empty] | VV | 0
|  | 1.NP : | [25 empty] | VV | 0
|  | m.č.1.01-1.12 : 9,1+14,4+8,1+2,6+3,3*2+20,2+72,6+84,7+12,9+19,9 |  | 251.1 | [23 empty] | VV | 0
Díl: | 9 | Ostatní konstrukce, bourání |  |  |  | 0 |  | 0 |  | 0 |  | 0 |  | 53.24 |  | 0 |  |  |  |  | 1909.79 | [6 empty] | DIL
117 | 941941052R00 | Montáž lešení lehkého pracovního řadového s podlahami šířky od 1,20 do 1,50 m, výšky přes 10 do 24 m | m2 | 1847.75 |  | 0 |  | 0 |  | 0 | 21 | 0 | 0.02426 | 44.83 | 0 | 0 | 800-3 | RTS 24/ I | RTS 24/ I | 0.142 | 262.38 |  | Práce | Běžná |  |  |  | POL1_1
|  | včetně kotvení | [25 empty] | SPI
|  | 41,5*14,5+18,0*14,0+9,5*9,0+3,5*6,0+27,0*16,0+12,0*6,0+9,0*16,0+6,5*19,0+14,5*8,0 |  | 1847.75 | [23 empty] | VV | 0
118 | 941941392R00 | Montáž lešení lehkého pracovního řadového s podlahami příplatek za každý další i započatý měsíc použití lešení šířky od 1,20 do 1,50 m a výšky přes 10 do 24 m | m2 | 5543.25 |  | 0 |  | 0 |  | 0 | 21 | 0 | 0.00102 | 5.65 | 0 | 0 | 800-3 | RTS 24/ I | RTS 24/ I | 0.007 | 38.8 |  | Práce | Běžná |  |  |  | POL1_1
|  | včetně kotvení | [25 empty] | SPI
|  | 1847,75*3 |  | 5543.25 | [23 empty] | VV | 0
119 | 941941852R00 | Demontáž lešení lehkého řadového s podlahami šířky přes 1,2 do 1,5 m, výšky přes 10 do 24 m | m2 | 1847.75 |  | 0 |  | 0 |  | 0 | 21 | 0 | 0 | 0 | 0 | 0 | 800-3 | RTS 24/ I | RTS 24/ I | 0.12 | 221.73 |  | Práce | Běžná |  |  |  | POL1_1
120 | 941955001R00 | Lešení lehké pracovní pomocné pomocné, o výšce lešeňové podlahy do 1,2 m | m2 | 1360.3 |  | 0 |  | 0 |  | 0 | 21 | 0 | 0.00121 | 1.65 | 0 | 0 | 800-3 | RTS 24/ I | RTS 24/ I | 0.177 | 240.77 |  | Práce | Běžná |  |  |  | POL1_1
|  | pro SDK : 676,02+269,21+36,21+20,18 |  | 1001.62 | [23 empty] | VV | 0
|  | 4.NP : 358,68 |  | 358.68 | [23 empty] | VV | 0
121 | 944943151R00 | Demontáž záchytného lešení | m | 29.1 |  | 0 |  | 0 |  | 0 | 21 | 0 | 0 | 0 | 0 | 0 | 800-3 | RTS 24/ I | RTS 24/ I | 2.17 | 63.15 |  | Práce | Běžná |  |  |  | POL1_
122 | 944943111R00 | Záchytné lešení na vnějších volných stranách objektů, se zábradlím nebo ohrazením, s pracovní podlahou upevněnou na nosné konstrukci - montáž | m | 29.1 |  | 0 |  | 0 |  | 0 | 21 | 0 | 0 | 0 | 0 | 0 | 800-3 | RTS 24/ I | RTS 24/ I | 2.77 | 80.61 |  | Práce | Běžná |  |  |  | POL1_
|  | štíty k sousedním objektům : 14,3+14,8 |  | 29.1 | [23 empty] | VV | 0
123 | 944943131R00 | Záchytné lešení pronájem za den | m | 87.3 |  | 0 |  | 0 |  | 0 | 21 | 0 | 0 | 0 | 0 | 0 | 800-3 | RTS 24/ I | RTS 24/ I | 0 | 0 |  | Práce | Běžná |  |  |  | POL1_
|  | 29,1*3 |  | 87.3 | [23 empty] | VV | 0
124 | 944944011R00 | Montáž ochranné sítě z umělých vláken | m2 | 1847.75 |  | 0 |  | 0 |  | 0 | 21 | 0 | 0 | 0 | 0 | 0 | 800-3 | RTS 24/ I | RTS 24/ I | 0.0303 | 55.99 |  | Práce | Běžná |  |  |  | POL1_
125 | 944944031R00 | Montáž ochranné sítě příplatek k ceně za každý další i započatý měsíc použití ochranných sítí z umělých vláken | m2 | 5543.25 |  | 0 |  | 0 |  | 0 | 21 | 0 | 0.00015 | 0.83 | 0 | 0 | 800-3 | RTS 24/ I | RTS 24/ I | 0 | 0 |  | Práce | Běžná |  |  |  | POL1_
126 | 944944081R00 | Demontáž ochranné sítě z umělých vláken | m2 | 1847.75 |  | 0 |  | 0 |  | 0 | 21 | 0 | 0 | 0 | 0 | 0 | 800-3 | RTS 24/ I | RTS 24/ I | 0.018 | 33.26 |  | Práce | Běžná |  |  |  | POL1_
127 | 944945012R00 | Montáž záchytné stříšky šířky do 2 m | m | 6 |  | 0 |  | 0 |  | 0 | 21 | 0 | 0.02191 | 0.13 | 0 | 0 | 800-3 | RTS 24/ I | RTS 24/ I | 0.203 | 1.22 |  | Práce | Běžná |  |  |  | POL1_
|  | nad vchody z ulice : 3,0*2 |  | 6 | [23 empty] | VV | 0
128 | 944945192R00 | Montáž záchytné stříšky příplatek k ceně za každý další i započatý měsíc použití záchytné stříšky šířky do 2 m | m | 18 |  | 0 |  | 0 |  | 0 | 21 | 0 | 0.00176 | 0.03 | 0 | 0 | 800-3 | RTS 24/ I | RTS 24/ I | 0.008 | 0.14 |  | Práce | Běžná |  |  |  | POL1_
|  | 6,0*3 |  | 18 | [23 empty] | VV | 0
129 | 944945812R00 | Demontáž záchytné stříšky šířky do 2 m | m | 6 |  | 0 |  | 0 |  | 0 | 21 | 0 | 0 | 0 | 0 | 0 | 800-3 | RTS 24/ I | RTS 24/ I | 0.131 | 0.79 |  | Práce | Běžná |  |  |  | POL1_
|  | zřizované současně s lehkým nebo těžkým lešením, | [25 empty] | SPI
130 | 952901111R00 | Vyčištění budov a ostatních objektů budov bytové nebo občanské výstavby - zametení a umytí podlah, dlažeb, obkladů, schodů v místnostech, chodbách a schodištích, vyčištění a umytí oken, dveří s rámy, zárubněmi, umytí a vyčištění jiných zasklených a natíraných ploch a zařizovacích předmětů před předáním do užívání světlá výška podlaží do 4 m | m2 | 2957.64 |  | 0 |  | 0 |  | 0 | 21 | 0 | 4e-05 | 0.12 | 0 | 0 | 801-1 | RTS 24/ I | RTS 24/ I | 0.308 | 910.95 |  | Práce | Běžná |  |  |  | POL1_1
|  | (13,6*21,0+16,2*19,0+3,6*12,0)*2 |  | 1273.2 | [23 empty] | VV | 0
|  | (18,2*13,6+7,0*10,6+14,8*16,2)*3 |  | 1684.44 | [23 empty] | VV | 0
Díl: | 96 | Bourání konstrukcí |  |  |  | 0 |  | 0 |  | 0 |  | 0 |  | 1.22 |  | 1088.13 |  |  |  |  | 2838.81 | [6 empty] | DIL
131 | 961021311R00 | Bourání základů ze zdiva kamenného a smíšeného ze zdiva kamenného | m3 | 9 |  | 0 |  | 0 |  | 0 | 21 | 0 | 0 | 0 | 2.5 | 22.5 | 801-3 | RTS 24/ I | RTS 24/ I | 1.824 | 16.42 |  | Práce | Běžná |  |  |  | POL1_
|  | nebo vybourání otvorů průřezové plochy přes 4 m2 v základech, | [25 empty] | SPI
|  | plotová zeď mezi parc.č.st.514/3 a st.58 : 0,9*0,8*12,5 |  | 9 | [23 empty] | VV | 0
132 | 962031113R00 | Bourání příček z cihel pálených plných, tloušťky 65 mm | m2 | 207.6 |  | 0 |  | 0 |  | 0 | 21 | 0 | 0.00067 | 0.14 | 0.184 | 38.2 | 801-3 | RTS 24/ I | RTS 24/ I | 0.227 | 47.13 |  | Práce | Běžná |  |  |  | POL1_
|  | nebo vybourání otvorů průřezové plochy přes 4 m2 v příčkách, včetně pomocného lešení o výšce podlahy do 1900 mm a pro zatížení do 1,5 kPa (150 kg/m2), | [25 empty] | SPI |  | nebo vybourání otvorů průřezové plochy přes 4 m2 v příčkách, včetně pomocného lešení o výšce podlahy do 1900 mm a pro zatížení do 1,5 kPa (150 kg/m2),
|  | vana prádelna : 0,8*(2,5+0,7*2) |  | 3.12 | [23 empty] | VV | 0
|  | 2.NP : 3,3*(3,8+1,2*3+1,0*3+6,0+0,9*5+1,2*2+2,0+2,9+1,8+6,8)-0,6*2,0*6 |  | 114.24 | [23 empty] | VV | 0
|  | 3.NP : 3,3*(6,0+3,8+1,2*3+1,0*3+1,5+1,3+0,9*4+2,0*3)-0,6*2,0*4 |  | 90.24 | [23 empty] | VV | 0
133 | 962031116R00 | Bourání příček z cihel pálených plných, tloušťky 140 mm | m2 | 512.88 |  | 0 |  | 0 |  | 0 | 21 | 0 | 0.00067 | 0.34 | 0.319 | 163.61 | 801-3 | RTS 24/ I | RTS 24/ I | 0.317 | 162.58 |  | Práce | Běžná |  |  |  | POL1_
|  | nebo vybourání otvorů průřezové plochy přes 4 m2 v příčkách, včetně pomocného lešení o výšce podlahy do 1900 mm a pro zatížení do 1,5 kPa (150 kg/m2), | [25 empty] | SPI |  | nebo vybourání otvorů průřezové plochy přes 4 m2 v příčkách, včetně pomocného lešení o výšce podlahy do 1900 mm a pro zatížení do 1,5 kPa (150 kg/m2),
|  | 1.PP : 2,8*3,1-0,8*2,0 |  | 7.08 | [23 empty] | VV | 0
|  | 1.NP : 3,5*(2,6+1,6+3,2+1,9+3,8)-0,6*2,0*3 |  | 42.25 | [23 empty] | VV | 0
|  | 2.NP : 3,3*(6,2+2,2+6,0+2,1+8,0+5,3+8,5+3,8+8,7+6,0)-0,8*2,0*11 |  | 169.84 | [23 empty] | VV | 0
|  | 3.NP : 3,3*(6,2+2,0+6,2+1,2+1,3+6,0+2,0+4,0+8,0+4,2+8,5+3,0+5,2+1,0+4,4+1,2*3+6,0+6,8+2,1)-0,8*2,0*19-1,5*2,0 |  | 236.21 | [23 empty] | VV | 0
|  | 4.NP : 3,5*(1,4+3,2+2,1*2+4,7+4,3)-0,8*2,0*3 |  | 57.5 | [23 empty] | VV | 0
134 | 962032231R00 | Bourání zdiva nadzákladového z cihel pálených nebo vápenopískových, na maltu vápenou nebo vápenocementovou | m3 | 54.2615 |  | 0 |  | 0 |  | 0 | 21 | 0 | 0.00128 | 0.07 | 1.8 | 97.67 | 801-3 | RTS 24/ I | RTS 24/ I | 1.52 | 82.48 |  | Práce | Běžná |  |  |  | POL1_
|  | nebo vybourání otvorů průřezové plochy přes 4 m2 ve zdivu nadzákladovém, včetně pomocného lešení o výšce podlahy do 1900 mm a pro zatížení do 1,5 kPa (150 kg/m2) | [25 empty] | SPI |  | nebo vybourání otvorů průřezové plochy přes 4 m2 ve zdivu nadzákladovém, včetně pomocného lešení o výšce podlahy do 1900 mm a pro zatížení do 1,5 kPa (150 kg/m2)
|  | 2.NP : 0,2*3,3*(5,7+5,2+1,9+6,0)-0,2*1,0*2,1*2+0,25*3,3*3,8 |  | 14.703 | [23 empty] | VV | 0
|  | 3.NP : 0,2*3,3*(6,0+1,8)-0,2*1,0*2,1+0,25*3,3*3,8 |  | 7.863 | [23 empty] | VV | 0
|  | 4.NP : 0,5*4,3*3,0+0,3*(1,3*3,5-0,9*2,1)+0,25*(3,6*7,5-0,9*2,1+3,6*7,0+3,6*4,3-1,0*2,1) |  | 23.1705 | [23 empty] | VV | 0
|  | 0,5*5,5*(2,0+0,5+0,6) |  | 8.525 | [23 empty] | VV | 0
135 | 962032241R00 | Bourání zdiva nadzákladového z cihel pálených nebo vápenopískových, na maltu cementovou | m3 | 46.1975 |  | 0 |  | 0 |  | 0 | 21 | 0 | 0.00128 | 0.06 | 1.95 | 90.09 | 801-3 | RTS 24/ I | RTS 24/ I | 1.701 | 78.58 |  | Práce | Běžná |  |  |  | POL1_
|  | nebo vybourání otvorů průřezové plochy přes 4 m2 ve zdivu nadzákladovém, včetně pomocného lešení o výšce podlahy do 1900 mm a pro zatížení do 1,5 kPa (150 kg/m2) | [25 empty] | SPI |  | nebo vybourání otvorů průřezové plochy přes 4 m2 ve zdivu nadzákladovém, včetně pomocného lešení o výšce podlahy do 1900 mm a pro zatížení do 1,5 kPa (150 kg/m2)
|  | zdivo m.č.1.02 a 1.10 : 0,35*(1,4*3,5+5,7*3,5) |  | 8.6975 | [23 empty] | VV | 0
|  | plotová zeď mezi parc.č.st.514/3 a st.58 : 0,8*3,75*12,5 |  | 37.5 | [23 empty] | VV | 0
136 | 962032641R00 | Bourání zdiva nadzákladového komínového z jakýchkoliv cihel pálených, šamotových nebo vápenopískových nad střechou, na maltu cementovou | m3 | 25.1625 |  | 0 |  | 0 |  | 0 | 21 | 0 | 0 | 0 | 1.671 | 42.05 | 801-3 | RTS 24/ I | RTS 24/ I | 2.79 | 70.2 |  | Práce | Běžná |  |  |  | POL1_
|  | nebo vybourání otvorů průřezové plochy přes 4 m2 ve zdivu nadzákladovém, včetně pomocného lešení o výšce podlahy do 1900 mm a pro zatížení do 1,5 kPa (150 kg/m2) | [25 empty] | SPI |  | nebo vybourání otvorů průřezové plochy přes 4 m2 ve zdivu nadzákladovém, včetně pomocného lešení o výšce podlahy do 1900 mm a pro zatížení do 1,5 kPa (150 kg/m2)
|  | komíny 4.NP ukončené pod střechou : 0,5*1,5*5,5+0,5*1,1*5,5+0,5*1,95*5,5+0,5*2,5*5,5+0,5*2,1*5,5 |  | 25.1625 | [23 empty] | VV | 0
137 | 963023612R00 | Vybourání schodišťových stupňů ze zdi kamenné, oboustranně | m | 18 |  | 0 |  | 0 |  | 0 | 21 | 0 | 0 | 0 | 0.37 | 6.66 | 801-3 | RTS 24/ I | RTS 24/ I | 1.648 | 29.66 |  | Práce | Běžná |  |  |  | POL1_
|  | oblých, rovných nebo kosých, | [25 empty] | SPI
|  | 2,0*9 |  | 18 | [23 empty] | VV | 0
138 | 965042141R00 | Bourání podkladů pod dlažby nebo litých celistvých dlažeb a mazanin betonových nebo z litého asfaltu, tloušťky do 100 mm, plochy přes 4 m2 | m3 | 96.3374 |  | 0 |  | 0 |  | 0 | 21 | 0 | 0 | 0 | 2.2 | 211.94 | 801-3 | RTS 24/ I | RTS 24/ I | 7.195 | 693.15 |  | Práce | Běžná |  |  |  | POL1_
|  | 1.PP 01-19 : 0,08*(18,38+6,64+4,29+5,41+11,54+22,95+4,41+8,02+14,76+5,59+5,53+8,89+18,11+24,67+30,68+7,2+11,31+25,48+9,02) |  | 19.4304 | [23 empty] | VV | 0
|  | 1.NP : | [25 empty] | VV | 0
|  | m.č.1.01-1.05, 1.08- 1.11 : 0,1*(9,1+14,4+8,1+2,6+20,2+72,6+84,7+12,9) |  | 22.46 | [23 empty] | VV | 0
[28 empty] | VV | 0
|  | 1.PP pro výtah.šachtu : 0,1*2,5*2,5 |  | 0.625 | [23 empty] | VV | 0
|  | 1.NP : | [25 empty] | VV | 0
|  | m.č.1.01-1.05, 1.08- 1.12 : 0,1*(9,1+14,4+8,1+2,6+20,2+72,6+84,7+12,9+19,9) |  | 24.45 | [23 empty] | VV | 0
|  | 2.NP chodby : 0,1*(384,85-230,0) |  | 15.485 | [23 empty] | VV | 0
|  | 3.NP chodby : 0,1*(368,87-230,0) |  | 13.887 | [23 empty] | VV | 0
139 | 965081113R00 | Bourání podlah z dlaždic půdních, , plochy přes 1 m2 | m2 | 430.23 |  | 0 |  | 0 |  | 0 | 21 | 0 | 0 | 0 | 0.045 | 19.36 | 801-3 | RTS 24/ I | RTS 24/ I | 0.133 | 57.22 |  | Práce | Běžná |  |  |  | POL1_
|  | bez podkladního lože, s jakoukoliv výplní spár | [25 empty] | SPI
|  | 4.NP levá část : 20,0*6,6+17,0*5,7-2,6*3,7 |  | 219.28 | [23 empty] | VV | 0
|  | pravá část : 5,0*2,5+13,5*5,7+13,5*9,0 |  | 210.95 | [23 empty] | VV | 0
140 | 965081713R00 | Bourání podlah z keramických dlaždic, tloušťky do 10 mm, plochy přes 1 m2 | m2 | 761.2 |  | 0 |  | 0 |  | 0 | 21 | 0 | 0 | 0 | 0.02 | 15.22 | 801-3 | RTS 24/ I | RTS 24/ I | 0.147 | 111.9 |  | Práce | Běžná |  |  |  | POL1_
|  | bez podkladního lože, s jakoukoliv výplní spár | [25 empty] | SPI
|  | 1.PP 01-19 : 18,38+6,64+4,29+5,41+11,54+22,95+4,41+8,02+14,76+5,59+5,53+8,89+18,11+24,67+30,68+7,2+11,31+25,48+9,02 |  | 242.88 | [23 empty] | VV | 0
|  | 1.NP : | [25 empty] | VV | 0
|  | m.č.1.01-1.05, 1.08- 1.11 : 9,1+14,4+8,1+2,6+20,2+72,6+84,7+12,9 |  | 224.6 | [23 empty] | VV | 0
|  | 2.NP chodby : 384,85-230,0 |  | 154.85 | [23 empty] | VV | 0
|  | 3.NP chodby : 368,87-230,0 |  | 138.87 | [23 empty] | VV | 0
141 | 965081702R00 | Bourání podlah Soklíků z dlažeb keramických tloušťky do 10 mm, výšky do 100 mm | m | 111.5 |  | 0 |  | 0 |  | 0 | 21 | 0 | 0 | 0 | 0.0004 | 0.04 | 801-3 | RTS 24/ I | RTS 24/ I | 0.07 | 7.81 |  | Práce | Běžná |  |  |  | POL1_
|  | bez podkladního lože, s jakoukoliv výplní spár | [25 empty] | SPI
|  | boční schodiště 1.PP-4.NP : 0,5*(20+22*3) |  | 43 | [23 empty] | VV | 0
|  | dtto podesty : 12,0 |  | 12 | [23 empty] | VV | 0
|  | střední schodiště 1.NP-4.NP : 0,5*(26+9+17+3+15+21) |  | 45.5 | [23 empty] | VV | 0
|  | dtto podesty : 11,0 |  | 11 | [23 empty] | VV | 0
142 | 965082923R00 | Odstranění násypu pod podlahami a ochranného na střechách tloušťky do 100 mm, plochy přes 2 m2 | m3 | 49.069 |  | 0 |  | 0 |  | 0 | 21 | 0 | 0 | 0 | 1.4 | 68.7 | 801-3 | RTS 24/ I | RTS 24/ I | 1.257 | 61.68 |  | Práce | Běžná |  |  |  | POL1_
|  | 2.NP pokoje : 243,78*0,1 |  | 24.378 | [23 empty] | VV | 0
|  | 3.NP pokoje : 246,91*0,1 |  | 24.691 | [23 empty] | VV | 0
143 | 965082933R00 | Odstranění násypu pod podlahami a ochranného na střechách tloušťky do 200 mm, plochy přes 2 m2 | m3 | 97.346 |  | 0 |  | 0 |  | 0 | 21 | 0 | 0 | 0 | 1.4 | 136.28 | 801-3 | RTS 24/ I | RTS 24/ I | 1.051 | 102.31 |  | Práce | Běžná |  |  |  | POL1_
|  | 4.NP strop vestavba+schod : 0,2*(7,0*4,5+5,0*5,0) |  | 11.3 | [23 empty] | VV | 0
|  | 4.NP podlaha levá část : 0,2*(20,0*6,6+17,0*5,7-2,6*3,7) |  | 43.856 | [23 empty] | VV | 0
|  | pravá část : 0,2*(5,0*2,5+13,5*5,7+13,5*9,0) |  | 42.19 | [23 empty] | VV | 0
144 | 967031132R00 | Přisekání rovných ostění ve zdivu cihelném na jakoukoliv maltu vápennou nebo vépenocementovou | m2 | 14.5 |  | 0 |  | 0 |  | 0 | 21 | 0 | 0 | 0 | 0.055 | 0.8 | 801-3 | RTS 24/ I | RTS 24/ I | 0.425 | 6.16 |  | Práce | Běžná |  |  |  | POL1_
|  | bez odstupu, po hrubém vybourání otvorů v jakémkoliv zdivu cihelném, včetně pomocného lešení o výšce podlahy do 1900 mm a pro zatížení do 1,5 kPa (150 kg/m2), | [25 empty] | SPI |  | bez odstupu, po hrubém vybourání otvorů v jakémkoliv zdivu cihelném, včetně pomocného lešení o výšce podlahy do 1900 mm a pro zatížení do 1,5 kPa (150 kg/m2),
|  | 1.NP : 0,8*2,5*2+0,7*2,5*2+0,65*2,2*2 |  | 10.36 | [23 empty] | VV | 0
|  | 4.NP : 0,6*1,5*2+0,45*1,3*4 |  | 4.14 | [23 empty] | VV | 0
145 | 968062455R00 | Vybourání dřevěných rámů dveřních zárubní, plochy do 2 m2 | m2 | 9 |  | 0 |  | 0 |  | 0 | 21 | 0 | 0.00117 | 0.01 | 0.088 | 0.79 | 801-3 | RTS 24/ I | RTS 24/ I | 0.556 | 5 |  | Práce | Běžná |  |  |  | POL1_
|  | včetně pomocného lešení o výšce podlahy do 1900 mm a pro zatížení do 1,5 kPa (150 kg/m2), | [25 empty] | SPI
|  | 4.NP : 0,9*2,0*5 |  | 9 | [23 empty] | VV | 0
146 | 968062456R00 | Vybourání dřevěných rámů dveřních zárubní, plochy přes 2 m2 | m2 | 4.5 |  | 0 |  | 0 |  | 0 | 21 | 0 | 0.001 | 0 | 0.067 | 0.3 | 801-3 | RTS 24/ I | RTS 24/ I | 0.533 | 2.4 |  | Práce | Běžná |  |  |  | POL1_
|  | včetně pomocného lešení o výšce podlahy do 1900 mm a pro zatížení do 1,5 kPa (150 kg/m2), | [25 empty] | SPI
|  | vstupní dveře m.č.1.01 : 1,5*3,0 |  | 4.5 | [23 empty] | VV | 0
147 | 968072455R00 | Vybourání a vyjmutí kovových rámů a rolet rámů, včetně pomocného lešení o výšce podlahy do 1900 mm a pro zatížení do 1,5 kPa (150 kg/m2) dveřních zárubní, plochy do 2 m2 | m2 | 80 |  | 0 |  | 0 |  | 0 | 21 | 0 | 0.00117 | 0.09 | 0.076 | 6.08 | 801-3 | RTS 24/ I | RTS 24/ I | 0.939 | 75.12 |  | Práce | Běžná |  |  |  | POL1_
|  | 1.PP : 0,8*2,0*2+0,9*2,0 |  | 5 | [23 empty] | VV | 0
|  | 1.NP : 0,8*2,0*6 |  | 9.6 | [23 empty] | VV | 0
|  | 2.NP : 0,6*2,0*6+0,8*2,0*11+0,9*2,0*2 |  | 28.4 | [23 empty] | VV | 0
|  | 3.NP : 0,6*2,0*4+0,8*2,0*19+0,9*2,0 |  | 37 | [23 empty] | VV | 0
148 | 968072456R00 | Vybourání a vyjmutí kovových rámů a rolet rámů, včetně pomocného lešení o výšce podlahy do 1900 mm a pro zatížení do 1,5 kPa (150 kg/m2) dveřních zárubní, plochy přes 2 m2 | m2 | 3 |  | 0 |  | 0 |  | 0 | 21 | 0 | 0.001 | 0 | 0.063 | 0.19 | 801-3 | RTS 24/ I | RTS 24/ I | 0.718 | 2.15 |  | Práce | Běžná |  |  |  | POL1_
|  | m.č.112-113 : 1,5*2,0 |  | 3 | [23 empty] | VV | 0
149 | 968083001R00 | Vybourání plastových výplní otvorů oken, do 1 m2 | m2 | 8.16 |  | 0 |  | 0 |  | 0 | 21 | 0 | 0.00219 | 0.02 | 0.01 | 0.08 | 801-3 | RTS 24/ I | RTS 24/ I | 0.52 | 4.24 |  | Práce | Běžná |  |  |  | POL1_
|  | 4.NP : 0,8*0,6*17 |  | 8.16 | [23 empty] | VV | 0
150 | 968083002R00 | Vybourání plastových výplní otvorů oken, do 2 m2 | m2 | 2.34 |  | 0 |  | 0 |  | 0 | 21 | 0 | 0.001 | 0 | 0.03492 | 0.08 | 801-3 | RTS 24/ I | RTS 24/ I | 0.521 | 1.22 |  | Práce | Běžná |  |  |  | POL1_
|  | 4.NP : 0,9*1,3*2 |  | 2.34 | [23 empty] | VV | 0
151 | 968083003R00 | Vybourání plastových výplní otvorů oken, do 4 m2 | m2 | 9.72 |  | 0 |  | 0 |  | 0 | 21 | 0 | 0.00092 | 0.01 | 0.04 | 0.39 | 801-3 | RTS 24/ I | RTS 24/ I | 0.373 | 3.63 |  | Práce | Běžná |  |  |  | POL1_
|  | 1.NP pro přístavbu : 1,2*1,8+1,4*1,8*3 |  | 9.72 | [23 empty] | VV | 0
152 | 971035561R00 | Vybourání otvorů ve zdivu cihelném z jakýchkoliv cihel pálených na maltu cementovou, plochy do 1 m2, tloušťky do 600 mm | m3 | 0.5265 |  | 0 |  | 0 |  | 0 | 21 | 0 | 0.00182 | 0 | 1.95 | 1.03 | 801-3 | RTS 24/ I | RTS 24/ I | 7.596 | 4 |  | Práce | Běžná |  |  |  | POL1_
|  | základovém nebo nadzákladovém, | [25 empty] | SPI
|  | 4.NP rozšíř. oken m.č.4.05 : 0,45*0,3*1,3*2 |  | 0.351 | [23 empty] | VV | 0
|  | dtto m.č.4.13 : 0,45*0,3*1,3 |  | 0.1755 | [23 empty] | VV | 0
153 | 971035661R00 | Vybourání otvorů ve zdivu cihelném z jakýchkoliv cihel pálených na maltu cementovou, plochy do 4 m2, tloušťky do 600 mm | m3 | 3.066 |  | 0 |  | 0 |  | 0 | 21 | 0 | 0.00182 | 0.01 | 1.95 | 5.98 | 801-3 | RTS 24/ I | RTS 24/ I | 5.633 | 17.27 |  | Práce | Běžná |  |  |  | POL1_
|  | základovém nebo nadzákladovém, | [25 empty] | SPI
|  | 4.NP okno : 0,6*1,5*1,5 |  | 1.35 | [23 empty] | VV | 0
|  | dtto schodiště : 0,6*1,1*1,3*2 |  | 1.716 | [23 empty] | VV | 0
154 | 971035681R00 | Vybourání otvorů ve zdivu cihelném z jakýchkoliv cihel pálených na maltu cementovou, plochy do 4 m2, tloušťky do 900 mm | m3 | 13.157 |  | 0 |  | 0 |  | 0 | 21 | 0 | 0.00133 | 0.02 | 1.95 | 25.66 | 801-3 | RTS 24/ I | RTS 24/ I | 6.884 | 90.57 |  | Práce | Běžná |  |  |  | POL1_
|  | základovém nebo nadzákladovém, | [25 empty] | SPI
|  | mezi 1.10 a 1.12 : 0,65*1,5*2,2 |  | 2.145 | [23 empty] | VV | 0
|  | mezi 1.10 a 1.09 : 0,8*2,3*2,5 |  | 4.6 | [23 empty] | VV | 0
|  | mezi přístavbou a 1.09+1.08 : 0,7*(3,6*2,6+1,4*2,6-1,2*1,6*2) |  | 6.412 | [23 empty] | VV | 0
155 | 972033661R00 | Vybourání otvorů v klenbách z cihel plochy do 4 m2, tloušťky do 300 mm | m3 | 5.525 |  | 0 |  | 0 |  | 0 | 21 | 0 | 0 | 0 | 1.8 | 9.95 | 801-3 | RTS 24/ I | RTS 24/ I | 5.956 | 32.91 |  | Práce | Běžná |  |  |  | POL1_
|  | bez odstranění podlahy a násypu, | [25 empty] | SPI
|  | 1.PP pro výtah.šachtu : 0,5*2,5*2,5 |  | 3.125 | [23 empty] | VV | 0
|  | pro nový strop+schodiště m.č.0.08 : 0,5*(1,5*1,0+1,5*2,2) |  | 2.4 | [23 empty] | VV | 0
156 | 973031324R00 | Vysekání v cihelném zdivu výklenků a kapes kapes na jakoukoliv maltu vápennou nebo vápenocementovou, plochy do 0,1 m2, hloubky do 150 mm | kus | 18 |  | 0 |  | 0 |  | 0 | 21 | 0 | 0.00049 | 0.01 | 0.015 | 0.27 | 801-3 | RTS 24/ I | RTS 24/ I | 0.542 | 9.76 |  | Práce | Běžná |  |  |  | POL1_
|  | pro strop přístavby : 18 |  | 18 | [23 empty] | VV | 0
157 | 973031325R00 | Vysekání v cihelném zdivu výklenků a kapes kapes na jakoukoliv maltu vápennou nebo vápenocementovou, plochy do 0,1 m2, hloubky do 300 mm | kus | 5 |  | 0 |  | 0 |  | 0 | 21 | 0 | 0.00049 | 0 | 0.031 | 0.16 | 801-3 | RTS 24/ I | RTS 24/ I | 0.772 | 3.86 |  | Práce | Běžná |  |  |  | POL1_
|  | 1.NP : 2 |  | 2 | [23 empty] | VV | 0
|  | 4.NP pro str.trám : 1 |  | 1 | [23 empty] | VV | 0
|  | dtto pro ocel.nosník výtah : 2 |  | 2 | [23 empty] | VV | 0
158 | 974031164R00 | Vysekání rýh v jakémkoliv zdivu cihelném v ploše do hloubky 150 mm, šířky do 150 mm | m | 16 |  | 0 |  | 0 |  | 0 | 21 | 0 | 0.00049 | 0.01 | 0.04 | 0.64 | 801-3 | RTS 24/ I | RTS 24/ I | 0.668 | 10.69 |  | Práce | Běžná |  |  |  | POL1_
|  | pro schodiště+podesty m.č.101 : 1,0*2+2,3*2+1,5*2+3,2*2 |  | 16 | [23 empty] | VV | 0
159 | 974031668R00 | Vysekání rýh v jakémkoliv zdivu cihelném pro vtahování nosníků do zdí, před vybouráním otvorů do hloubky 150 mm, při výšce nosníku do 350 mm | m | 34.2 |  | 0 |  | 0 |  | 0 | 21 | 0 | 0 | 0 | 0.097 | 3.32 | 801-3 | RTS 24/ I | RTS 24/ I | 1.13 | 38.65 |  | Práce | Běžná |  |  |  | POL1_
|  | nové otvory v 1.NP : 1,9*2+2,8*2+4,0*2+1,9*2 |  | 21.2 | [23 empty] | VV | 0
|  | 4.NP : 2,0*2+1,5*2*3 |  | 13 | [23 empty] | VV | 0
160 | 975043121R00 | Jednořadové podchycení stropů pro osazení nosníků pro osazení nosníků do výšky podchycení 3,5 m při zatížení hmotnosti přes 750 do 1000 kg/m | m | 16 |  | 0 |  | 0 |  | 0 | 21 | 0 | 0.02363 | 0.38 | 0 | 0 | 801-3 | RTS 24/ I | RTS 24/ I | 0.826 | 13.22 |  | Práce | Běžná |  |  |  | POL1_
|  | 1.NP : 5,0*2+3,0*2 |  | 16 | [23 empty] | VV | 0
161 | 978011141R00 | Otlučení omítek vápenných nebo vápenocementových vnitřních s vyškrabáním spár, s očištěním zdiva stropů, v rozsahu do 30 % | m2 | 335.8 |  | 0 |  | 0 |  | 0 | 21 | 0 | 0 | 0 | 0.01 | 3.36 | 801-3 | RTS 24/ I | RTS 24/ I | 0.1 | 33.58 |  | Práce | Běžná |  |  |  | POL1_
|  | 1.PP : 292,0*1,15 |  | 335.8 | [23 empty] | VV | 0
162 | 978013191R00 | Otlučení omítek vápenných nebo vápenocementových vnitřních s vyškrabáním spár, s očištěním zdiva stěn, v rozsahu do 100 % | m2 | 1319.73 |  | 0 |  | 0 |  | 0 | 21 | 0 | 0 | 0 | 0.046 | 60.71 | 801-3 | RTS 24/ I | RTS 24/ I | 0.26 | 343.13 |  | Práce | Běžná |  |  |  | POL1_
|  | 1.PP : | [25 empty] | VV | 0
|  | schod+01 : 2,6*(4,7*2+2,7*2)+1,5*(3,4*2+1,4*2)+2,8*(12,6*2+1,5*2+0,2*2)-0,8*2,0*8-0,6*2,0*2 |  | 117.76 | [23 empty] | VV | 0
|  | 02+03 : 2,6*(2,05*2+3,3*2+2,2*2+1,7*2+1,4*2+1,0)-0,8*2,0*3-0,6*2,0*2+0,6*5,2+0,7*2,9*2 |  | 57.96 | [23 empty] | VV | 0
|  | 04+05 : 2,6*(1,75*2+3,25*2+3,6*2+3,25*2)-0,8*2,0*2+0,6*5,2*2-1,4*1,2*2+0,7*3,8*2 |  | 66.62 | [23 empty] | VV | 0
|  | 06+07 : 2,6*(4,25*2+5,5*2+1,8*2+2,5*2)-1,2*1,2-0,8*2,0*3+0,3*5,2+0,9*5,2+0,7*3,6 |  | 75.58 | [23 empty] | VV | 0
|  | 08 : 2,6*(5,6*2+1,8*2)-0,8*2,0 |  | 36.88 | [23 empty] | VV | 0
|  | 09-11 : 2,6*(4,2*2+4,1*2+2,3*2+3,2*2+4,0*2+3,0*2+4,2*2+1,3*2)-1,0*1,2*3+0,9*3,4*3 |  | 142.34 | [23 empty] | VV | 0
|  | 13-14 : 2,6*(5,8*2+3,15*2+5,65*2+4,4*2)-0,8*2,0*4+0,8*5,2+0,5*5,2-1,15*1,2*2+0,9*3,6*2 |  | 102.88 | [23 empty] | VV | 0
|  | 15-16 : 2,6*(16,2*2+4,8*2+0,2*2+4,1+3,1+1,6+0,5+4,0*2+1,8*2+4,1*2+1,2)-0,8*2,0*4-1,2*1,2-1,0*1,2*3+0,9*(3,4*3+3,6) |  | 190 | [23 empty] | VV | 0
|  | 17 : 2,6*(3,4*2+4,4*2)-0,8*2,0-1,3*2,0-0,8*2,0-0,7*2,0+0,6*(5,2+5,1)+1,1*5,0*2 |  | 50.54 | [23 empty] | VV | 0
|  | 18+19 : 2,6*(6,5*4+3,95*2+1,4*2)-0,85*1,2-0,7*1,2+0,9*(3,3+3,1)-0,7*2,0*4+1,1*4,9+0,65*4,9+0,75*4,9 |  | 105.97 | [23 empty] | VV | 0
|  | 20+21 : 2,6*(5,6*2+4,0*2+5,6*2+1,4*2+1,9*2+1,5+2,0*2+2,5*2)-0,8*2,0*9-2,1*2,0+0,8*4,9+1,1*4,9*2+0,6*(6,1+5,0)+0,5*5,2 |  | 128.86 | [23 empty] | VV | 0
|  | -0,6*0,6*3+0,5*2,0*3 |  | 1.92 | [23 empty] | VV | 0
|  | 2.NP : | [25 empty] | VV | 0
|  | pod obklady na stávaj.zdivu : 2,0*(2,0*4+1,2*4-0,6*4) |  | 20.8 | [23 empty] | VV | 0
|  | 2,0*(1,1+1,5+1,5+0,4*2+2,5+2,0+0,5+0,3+1,2*2+5,2+1,0+1,5+1,8+1,0) |  | 46.2 | [23 empty] | VV | 0
|  | 3.NP dtto : 20,8+46,2 |  | 67 | [23 empty] | VV | 0
|  | 4.NP : 3,0*(3,3+2,5+5,4+4,4+0,3+2,0+0,9+11,5+10,0-2,2)-1,4*2,1*2 |  | 108.42 | [23 empty] | VV | 0
163 | 978015291R00 | Otlučení omítek vápenných nebo vápenocementových vnějších s vyškrabáním spár, s očištěním zdiva 1. až 4. stupni složitosti, v rozsahu do 100 % | m2 | 25.88 |  | 0 |  | 0 |  | 0 | 21 | 0 | 0 | 0 | 0.059 | 1.53 | 801-3 | RTS 24/ I | RTS 24/ I | 0.3 | 7.76 |  | Práce | Běžná |  |  |  | POL1_
|  | přístavba 1.NP : 3,5*(0,5+11,5)-1,5*2,6-3,5*2,6-1,2*2,6 |  | 25.88 | [23 empty] | VV | 0
164 | 978059531R00 | Odsekání a odebrání obkladů stěn z obkládaček vnitřních z jakýchkoliv materiálů, plochy přes 2 m2 | m2 | 203.08 |  | 0 |  | 0 |  | 0 | 21 | 0 | 0 | 0 | 0.068 | 13.81 | 801-3 | RTS 24/ I | RTS 24/ I | 0.3 | 60.92 |  | Práce | Běžná |  |  |  | POL1_
|  | včetně otlučení podkladní omítky až na zdivo, | [25 empty] | SPI
|  | 1.NP : | [25 empty] | VV | 0
|  | 109 : 1,8*(5,6*2+8,0*2+2,15*4+2,7*2+2,5*2-4,5-0,9-1,1-2,3-1,8*2-1,2*2-1,3*2+0,5*6) |  | 57.24 | [23 empty] | VV | 0
|  | 104+105 : 1,8*(1,8+3,5+0,5) |  | 10.44 | [23 empty] | VV | 0
|  | 2.NP : 2,0*(2,8*2+3,8-1,0+2,5*2+3,8-0,8+0,2*2+1,2*4+2,0*4-0,6*4+6,0*2+2,1*2-1,2*2+0,6) |  | 83.2 | [23 empty] | VV | 0
|  | 3.NP : 2,0*(2,8*2+3,8*2+2,5*2-1,0*2+0,2*2+2,5*2+1,0+3,5) |  | 52.2 | [23 empty] | VV | 0
165 | 762211811R00 | Demontáž schodiště včetně zábradlí bez podstupnic, šířky do 1 m | m | 5 |  | 0 |  | 0 |  | 0 | 21 | 0 | 0 | 0 | 0.2 | 1 | 800-762 | RTS 24/ I | RTS 24/ I | 0.553 | 2.77 |  | Práce | Běžná |  |  |  | POL1_
|  | 4.NP : 5,0 |  | 5 | [23 empty] | VV | 0
166 | 762331922R00 | Vázané konstrukce krovů vyřezání střešní vazby průřezové plochy řeziva přes 120 do 224 cm2, délky vyřezané části krovu přes 3 do 5 m | m | 100 |  | 0 |  | 0 |  | 0 | 21 | 0 | 0.00016 | 0.02 | 0.01232 | 1.23 | 800-762 | RTS 24/ I | RTS 24/ I | 0.2778 | 27.78 |  | Práce | Běžná |  |  |  | POL1_
|  | poškozené prvky krovu - předpoklad : 100 |  | 100 | [23 empty] | VV | 0
167 | 762331932R00 | Vázané konstrukce krovů vyřezání střešní vazby průřezové plochy řeziva přes 224 do 288 cm2, délky vyřezané části krovu přes 3 do 5 m | m | 80 |  | 0 |  | 0 |  | 0 | 21 | 0 | 0.00016 | 0.01 | 0.01584 | 1.27 | 800-762 | RTS 24/ I | RTS 24/ I | 0.3698 | 29.58 |  | Práce | Běžná |  |  |  | POL1_
|  | poškozené prvky krovu - předpoklad : 80 |  | 80 | [23 empty] | VV | 0
168 | 762522811R00 | Demontáž podlah s polštáři , z prken, tloušťky do 32 mm | m2 | 490.69 |  | 0 |  | 0 |  | 0 | 21 | 0 | 0 | 0 | 0.018 | 8.83 | 800-762 | RTS 24/ I | RTS 24/ I | 0.195 | 95.68 |  | Práce | Běžná |  |  |  | POL1_
|  | 2.NP pokoje : 4,1*6,2+4,4*6,2+7,5*6,0+5,0*3,8+2,8*4,2+3,2*3,8+5,1*3,9+3,2*5,2+4,8*4,4+5,3*3,8+5,9*4,3 |  | 243.78 | [23 empty] | VV | 0
|  | 3.NP pokoje : 4,0*6,2+4,4*6,2+7,5*6,0+7,9*3,9+3,4*3,0+4,9*3,1+3,2*5,0+6,7*2,1+6,7*2,1+6,8*3,8+4,2*4,5+1,9*2,5 |  | 246.91 | [23 empty] | VV | 0
169 | 762526811R00 | Demontáž podlah bez polštářů , z desek dřevotřískovýh, překližkových, sololitových , tloušťky do 20 mm | m2 | 490.69 |  | 0 |  | 0 |  | 0 | 21 | 0 | 0 | 0 | 0.035 | 17.17 | 800-762 | RTS 24/ I | RTS 24/ I | 0.09 | 44.16 |  | Práce | Běžná |  |  |  | POL1_
170 | 762811811R00 | Demontáž záklopů stropů vrchních, zapuštěných z hrubých prken tloušťky do 32 mm | m2 | 56.5 |  | 0 |  | 0 |  | 0 | 21 | 0 | 0 | 0 | 0.014 | 0.79 | 800-762 | RTS 24/ I | RTS 24/ I | 0.08 | 4.52 |  | Práce | Běžná |  |  |  | POL1_
|  | 4.NP : 7,0*4,5+5,0*5,0 |  | 56.5 | [23 empty] | VV | 0
171 | 762822820R00 | Demontáž stropnic z řeziva průřezové plochy přes 144 do 288 cm2 | m | 43.2 |  | 0 |  | 0 |  | 0 | 21 | 0 | 0.00016 | 0.01 | 0.017 | 0.73 | 800-762 | RTS 24/ I | RTS 24/ I | 0.126 | 5.44 |  | Práce | Běžná |  |  |  | POL1_
|  | 4.NP strop vestavba : 4,8*9 |  | 43.2 | [23 empty] | VV | 0
172 | 762841812R00 | Demontáž podbití stropů a střech do 60° z prken tl. do 35 mm s omítkou | m2 | 65.1 |  | 0 |  | 0 |  | 0 | 21 | 0 | 0.00016 | 0.01 | 0.064 | 4.17 | 800-762 | RTS 24/ I | RTS 24/ I | 0.266 | 17.32 |  | Práce | Běžná |  |  |  | POL1_
|  | 4.NP vestavba+schod.prostor : 7,0*4,5+4,8*3,0+4,8*4,0 |  | 65.1 | [23 empty] | VV | 0
173 | 767122812R00 | Demontáž stěn a příček s výplní z drátěné sítě svařovaných | m2 | 24.35 |  | 0 |  | 0 |  | 0 | 21 | 0 | 0 | 0 | 0.017 | 0.41 | 800-767 | RTS 24/ I | RTS 24/ I | 0.888 | 21.62 |  | Práce | Běžná |  |  |  | POL1_
|  | boční schodiště, vč. vstupní mříže : 3,0*3,3*2+1,3*3,5 |  | 24.35 | [23 empty] | VV | 0
174 | 767920840R00 | Demontáž vrat a vrátek k oplocení o ploše jednotlivě přes 6 do 10 m2 | kus | 1 |  | 0 |  | 0 |  | 0 | 21 | 0 | 0 | 0 | 0.285 | 0.29 | 800-767 | RTS 24/ I | RTS 24/ I | 1.848 | 1.85 |  | Práce | Běžná |  |  |  | POL1_
175 | 776511810R00 | Odstranění povlakových podlah z nášlapné plochy lepených, bez podložky, z ploch přes 20 m2 | m2 | 553.59 |  | 0 |  | 0 |  | 0 | 21 | 0 | 0 | 0 | 0.0035 | 1.94 | 800-775 | RTS 24/ I | RTS 24/ I | 0.105 | 58.13 |  | Práce | Běžná |  |  |  | POL1_
|  | jídelna : 7,5*5,7+0,9*4,4+4,4*5,7 |  | 71.79 | [23 empty] | VV | 0
|  | 2.NP pokoje : 4,2*6,2*2+7,6*5,8+5,3*4,6+5,1*4,0+3,2*5,3+5,0*8,8+6,0*6,5 |  | 240.9 | [23 empty] | VV | 0
|  | 3.NP dtto : 240,9 |  | 240.9 | [23 empty] | VV | 0
176 | 784402801R00 | Odstranění maleb oškrabáním, v místnostech do 3,8 m | m2 | 3163.845 |  | 0 |  | 0 |  | 0 | 21 | 0 | 0 | 0 | 0.0009 | 2.85 | 800-784 | RTS 24/ I | RTS 24/ I | 0.07668 | 242.6 |  | Práce | Běžná |  |  |  | POL1_
|  | stávaj.omítky : | [25 empty] | VV | 0
|  | 1.NP : | [25 empty] | VV | 0
|  | 101 : 3,5*(6,4*2+1,5*2+3,5*2+6,3*2-1,6)-1,5*3,0-1,3*2,5*2-1,5*3,0-0,8*2,0+0,7*5,2+0,4*7,5 |  | 107.84 | [23 empty] | VV | 0
|  | 102+103 : 3,5*(5,5*2+2,0*2+4,1-1,3-1,6)-0,8*2,0-0,9*2,0-1,4*2,1+0,65*5,2 |  | 53.74 | [23 empty] | VV | 0
|  | 104, 105 : 3,5*(1,8+1,4+0,6+2,2) |  | 21 | [23 empty] | VV | 0
|  | 108 : 3,5*(2,5*2+3,5*2)-1,4*2,5-0,8*2,0+0,3*5,2 |  | 38.46 | [23 empty] | VV | 0
|  | 109 : 1,7*(8,0*2+5,6*2+2,7*2+2,2*4+2,5*2)-4,5*0,5 |  | 76.63 | [23 empty] | VV | 0
|  | 110 : 3,5*(15,15*2+5,7*4)-4,2*3,0-1,25*2,0*6-1,4*2,0-2,3*2,5-1,4*2,1+0,8*5,3*6 |  | 172.2 | [23 empty] | VV | 0
|  | 111 : 3,5*(5,6*2+2,3*2)-0,8*2,0-1,25*2,0+0,8*5,3 |  | 55.44 | [23 empty] | VV | 0
|  | 112 : 4,0*(5,7*2+4,7*2)-1,3*2,1-1,25*2,0-1,6*3,0-1,5*2,1+0,7*5,3+0,4*7,6+0,55*7,5 |  | 80.895 | [23 empty] | VV | 0
|  | 113 : 3,5*(8,2*2+1,7*2+0,2*2+1,8*2)-1,1*2,3*2-1,5*2,3-0,8*2,0*3-1,25*2,0+0,7*5,3 |  | 71.2 | [23 empty] | VV | 0
|  | 114 : 3,5*(3,0*2+3,4+0,4*2+3,0*2+0,9*2)-0,8*2,0-1,4*1,4-0,6*1,3*2-0,6*2,0*2+0,3*4,2+0,2*3,0*2 |  | 57.94 | [23 empty] | VV | 0
|  | 115 : 3,5*(4,4*2+6,0*2)-0,9*1,5*3-0,8*2,0+0,35*3,9*3 |  | 71.245 | [23 empty] | VV | 0
|  | 116,119,122,123,127 : 1,7*(1,7*2+0,8*2+2,4*2+2,3*2+1,8*2+2,4*2+0,9*2+1,3*2+1,2*2+1,6*2+1,8*2) |  | 61.88 | [23 empty] | VV | 0
|  | 117 : 3,5*(2,85*2+5,1*2)-0,8*2,0-1,25*2,0+0,6*5,4+0,8*5,3 |  | 59.03 | [23 empty] | VV | 0
|  | 118,121 : 3,5*(3,5*2+1,2*2+4,0*2+2,5*2+1,8*2+1,7*2)-0,8*2,0*7-0,6*2,0-0,9*2,2*2+0,7*5,3*2 |  | 93.96 | [23 empty] | VV | 0
|  | 124 : 3,5*(3,4*2+4,2*2)-1,25*2,0*2-0,8*2,0+0,6*5,3*3 |  | 56.14 | [23 empty] | VV | 0
|  | 125 : 3,5*(4,8*2+5,1*2)-1,25*2,0*4-0,8*2,0+0,8*5,3*4+0,7*5,3 |  | 78.37 | [23 empty] | VV | 0
|  | 126 : 3,5*(5,1*2+3,3*2)-1,25*2,0-0,8*2,0+0,8*5,3+0,7*5,3 |  | 62.65 | [23 empty] | VV | 0
|  | 2.NP : | [25 empty] | VV | 0
|  | 201 : 4,0*(4,7*2+6,0*2)-1,4*2,5-1,2*2,2-1,25*2,0*2+0,2*5,3*2+0,65*5,5 |  | 80.155 | [23 empty] | VV | 0
|  | 202 : 3,3*(5,9*2+2,1*2)-1,3*2,2-1,2*2,2+0,6*5,5-1,3*2,0+0,4*5,3 |  | 50.12 | [23 empty] | VV | 0
|  | 203 : 3,3*(21,8*2+1,6*3-8,0)-0,8*2,0*2-0,7*2,0*4-1,1*2,1*7-1,3*1,8-1,0*2,2*3+0,7*5,5 |  | 103.26 | [23 empty] | VV | 0
|  | 204 : 3,8*(6,4*2+2,65*2-1,6)-1,45*0,85-0,8*2,0+0,4*3,2 |  | 61.1475 | [23 empty] | VV | 0
|  | 205,206 : 1,8*(2,0*4+1,2*4) |  | 23.04 | [23 empty] | VV | 0
|  | 207 : 3,3*(1,9+2,0+0,2*2)-1,2*2,1+0,6*4,5 |  | 14.37 | [23 empty] | VV | 0
|  | 208 : 3,3*(4,0*2+6,0)-0,9*1,8-1,0*2,2-1,3*2,5-1,0*2,5-1,2*2,5*2 |  | 30.63 | [23 empty] | VV | 0
|  | 211-214 : 3,3*(4,0*2+8,0-1,4)-1,15*1,85*3+0,4*4,9*3 |  | 47.6775 | [23 empty] | VV | 0
|  | 221-223 : 3,3*(3,8*2+5,5*2-1,5-1,0)-1,15*1,85*2-0,8*2,0-0,5*1,2+0,4*4,9*2+0,3*5,2 |  | 52.155 | [23 empty] | VV | 0
|  | 231-233 : 3,3*(6,2*2+4,15*2-2,0)-1,25*2,0*2-1,1*2,1-1,5*2,1+0,2*5,3*2 |  | 53.37 | [23 empty] | VV | 0
|  | 241-243 : 3,3*(6,2*2+4,4*2-2,0)-1,25*2,0*2-1,1*2,1-1,5*2,1+0,2*5,3*2 |  | 55.02 | [23 empty] | VV | 0
|  | 251-255 : 3,3*(7,8*2+6,0*2-3,0)-1,3*2,0*3-1,1*2,2*2+0,35*5,3*3+0,6*5,5 |  | 77.405 | [23 empty] | VV | 0
|  | 261-263 : 3,3*(4,7+5,5+6,0+1,0-2,0)-1,3*2,5-1,4*2,5-1,25*2,0*2-1,5*2,5+0,6*6,5+0,4*5,3+0,2*5,3 |  | 41.74 | [23 empty] | VV | 0
|  | 271-275 : 3,3*(7,5+5,3+7,7)-1,25*2,0*5+0,35*5,3*5 |  | 64.425 | [23 empty] | VV | 0
|  | 281-283 : 3,3*(6,8*2+4,4*2-2,30-1,9)-1,3*2,2*2-1,25*2,0*2+0,6*5,5+0,2*5,5+0,3*6,0*2 |  | 57.34 | [23 empty] | VV | 0
|  | 291-295 : 3,3*(4,8*2+6,0+4,0*2+6,8*2-2,0*2-1,9)-1,25*2,0*2-0,9*1,8*2-0,9*2,2*4+0,5*5,4*4+0,3*6,0*2+0,45*4,5*2 |  | 105.58 | [23 empty] | VV | 0
|  | 3.NP : | [25 empty] | VV | 0
|  | 301 : 4,0*(4,7*2+6,0*2)-1,4*2,5-1,2*2,2-1,25*2,0*2+0,2*5,3*2+0,65*5,5 |  | 80.155 | [23 empty] | VV | 0
|  | 302 : 3,3*(2,15*2+6,0*2+0,45*2)-1,4*2,2-1,3*2,0+0,35*5,3-1,4*2,5 |  | 49.435 | [23 empty] | VV | 0
|  | 303 : 3,8*(6,4*2+2,6*2-1,6)-1,45*0,85+0,4*3,2 |  | 62.3675 | [23 empty] | VV | 0
|  | 304 : 3,3*(22,5*2+1,6*2+0,2*2+4,7+3,3+2,5-8,0)-0,8*2,0*7-1,1*2,1*2-1,5*2,1-1,3*1,85*4-0,9*1,8+0,15*4,9*4+0,4*4,5 |  | 143.16 | [23 empty] | VV | 0
|  | 305 : 3,3*(1,9+2,0+0,15*2)-1,0*2,1+0,6*5,2 |  | 14.88 | [23 empty] | VV | 0
|  | 311-313 : 3,3*(4,0*2+8,0)-1,15*1,85*3+0,4*4,9*3 |  | 52.2975 | [23 empty] | VV | 0
|  | 321-324 : 3,3*(3,8*2+5,4*2-1,0)-1,15*1,85*2-1,0*2,1-2,2*1,25+0,4*4,9*2+0,3*5,5 |  | 53.885 | [23 empty] | VV | 0
|  | 331-333 : 3,3*(4,1*2+6,2*2-1,8)-1,0*2,1-1,25*2,0*2+0,2*5,3*2+0,4*5,5 |  | 59.26 | [23 empty] | VV | 0
|  | 341-343 : 3,3*(4,4*2+6,2*2-1,9)-1,0*2,1-1,25*2,0*2+0,2*5,3*2 |  | 58.71 | [23 empty] | VV | 0
|  | 351-355 : 3,3*(5,8+3,9+7,7+6,0+0,5*2-1,1)-1,3*2,0*3+0,4*5,3*3-1,0*2,1-1,4*2,1 |  | 70.41 | [23 empty] | VV | 0
|  | 361-363 : 3,3*(2,5+0,9+6,2+5,5)-1,5*2,2-1,25*2,0*2+0,2*5,3+0,4*5,3 |  | 44.71 | [23 empty] | VV | 0
|  | 371-375 : 3,3*(1,5+7,5+5,2+7,8)-1,25*2,0*5+0,4*5,3*5 |  | 70.7 | [23 empty] | VV | 0
|  | 381-383 : 3,3*(6,8*2+4,4*2-1,9)-1,1*2,1-1,25*2,0*2+0,5*5,5+0,3*5,5*2 |  | 66.39 | [23 empty] | VV | 0
|  | 391-395 : 3,3*(4,8+6,0+4,8+6,8*2+3,9*2-1,9)-0,9*1,8*2-1,25*2,0*2-0,9*2,0*2+0,5*5,5+0,3*5,5*2+0,5*4,5*2 |  | 114.54 | [23 empty] | VV | 0
|  | 4.NP : | [25 empty] | VV | 0
|  | 401 : 4,0*(4,0*2+4,7+0,4*2)-1,1*1,3*2 |  | 51.14 | [23 empty] | VV | 0
|  | 403 : 4,0*(6,2+2,6+0,7)-1,5*1,5 |  | 35.75 | [23 empty] | VV | 0
Díl: | 99 | Staveništní přesun hmot |  |  |  | 0 |  | 0 |  | 0 |  | 0 |  | 0 |  | 0 |  |  |  |  | 1123.28 | [6 empty] | DIL
177 | 999281108R00 | Přesun hmot pro opravy a údržbu objektů pro opravy a údržbu dosavadních objektů včetně vnějších plášťů výšky do 12 m, | t | 593.7001 |  | 0 |  | 0 |  | 0 | 21 | 0 | 0 | 0 | 0 | 0 | 801-4 | RTS 24/ I | RTS 24/ I | 1.892 | 1123.28 |  | Přesun hmot | Běžná |  |  |  | POL7_
|  | oborů 801, 803, 811 a 812 | [25 empty] | SPI
Díl: | 711 | Izolace proti vodě |  |  |  | 0 |  | 0 |  | 0 |  | 0 |  | 1 |  | 0 |  |  |  |  | 171.91 | [6 empty] | DIL
178 | 711111001RZ1 | Provedení izolace proti zemní vlhkosti natěradly za studena na ploše vodorovné nátěrem penetračním, 1 x nátěr, včetně dodávky penetračního laku ALP | m2 | 17.84 |  | 0 |  | 0 |  | 0 | 21 | 0 | 0.00033 | 0.01 | 0 | 0 | 800-711 | RTS 24/ I | RTS 24/ I | 0.0275 | 0.49 |  | Práce | Běžná |  |  |  | POL1_1
|  | výtah šachta : 2,2*2,2 |  | 4.84 | [23 empty] | VV | 0
|  | přístavba pod zdivo : 0,5*(3,0+12,0+3,5) |  | 9.25 | [23 empty] | VV | 0
|  | plot.zeď : 0,3*12,5 |  | 3.75 | [23 empty] | VV | 0
179 | 711112001RZ1 | Provedení izolace proti zemní vlhkosti natěradly za studena na ploše svislé, včetně pomocného lešení o výšce podlahy do 1900 mm a pro zatížení do 1,5 kPa. nátěrem penetračním, 1x nátěr, včetně dodávky penetračního laku ALP | m2 | 48 |  | 0 |  | 0 |  | 0 | 21 | 0 | 0.00052 | 0.02 | 0 | 0 | 800-711 | RTS 24/ I | RTS 24/ I | 0.049 | 2.35 |  | Práce | Běžná |  |  |  | POL1_1
|  | 1.PP výtah šachta : 5,0*(2,5*2+2,3*2) |  | 48 | [23 empty] | VV | 0
180 | 711141559RT2 | Provedení izolace proti zemní vlhkosti pásy přitavením vodorovná, 2 vrstvy, bez dodávky izolačních pásů, | m2 | 17.84 |  | 0 |  | 0 |  | 0 | 21 | 0 | 0.00082 | 0.01 | 0 | 0 | 800-711 | RTS 24/ I | RTS 24/ I | 0.45982 | 8.2 |  | Práce | Běžná |  |  |  | POL1_1
181 | 711142559RT2 | Provedení izolace proti zemní vlhkosti pásy přitavením svislá, 2 vrstvy, bez dodávky izolačních pásů, | m2 | 48 |  | 0 |  | 0 |  | 0 | 21 | 0 | 0.00099 | 0.05 | 0 | 0 | 800-711 | RTS 24/ I | RTS 24/ I | 0.532 | 25.54 |  | Práce | Běžná |  |  |  | POL1_1
182 | 711212000R00 | Izolace proti vodě nátěr podkladní pod hydroizolační stěrky | m2 | 253.48 |  | 0 |  | 0 |  | 0 | 21 | 0 | 0.00021 | 0.05 | 0 | 0 | 800-711 | RTS 24/ I | RTS 24/ I | 0.095 | 24.08 |  | Práce | Běžná |  |  |  | POL1_
|  | koupelny - podlahy+stěny ve sprch.koutech : | [25 empty] | VV | 0
|  | 2.NP : (3,7+3,8+3,5+3,7+4,7+4,6+3,8+4,1+3,4+3,7)*1,15 |  | 44.85 | [23 empty] | VV | 0
|  | 2,0*((0,9*2+1,1+0,3)*2+(0,9*3)*5+(0,9*2)*2+(0,9*2+1,2)) |  | 53 | [23 empty] | VV | 0
|  | 3.NP : (3,7+3,7+3,5+3,7+4,1+3,9+3,6+3,5+3,3+5,6)*1,15 |  | 44.39 | [23 empty] | VV | 0
|  | 2,0*((0,9*2+1,1+0,3)*2+(0,9*3)*4+(0,9*2)*3+(0,9*2+1,2)) |  | 51.2 | [23 empty] | VV | 0
|  | 4.NP : (4,0+4,7+3,7+4,1+4,9+4,2)*1,15 |  | 29.44 | [23 empty] | VV | 0
|  | 2,0*((0,9*3)*5+0,9*2) |  | 30.6 | [23 empty] | VV | 0
183 | 711212001RT1 | Izolace proti vodě nátěr hydroizolační proti vlhkosti | m2 | 253.48 |  | 0 |  | 0 |  | 0 | 21 | 0 | 0.00126 | 0.32 | 0 | 0 | 800-711 | RTS 24/ I | RTS 24/ I | 0.24 | 60.84 |  | Práce | Běžná |  |  |  | POL1_1
184 | 711212601RT1 | Izolace proti vodě doplňky těsnicí pás š.120 mm do spoje podlaha-stěna | m | 325.5 |  | 0 |  | 0 |  | 0 | 21 | 0 | 0.00032 | 0.1 | 0 | 0 | 800-711 | RTS 24/ I | RTS 24/ I | 0.11 | 35.81 |  | Práce | Běžná |  |  |  | POL1_
|  | vodorovné+svislé rohy : | [25 empty] | VV | 0
|  | 2.NP : (3,2*2+1,2*2+0,3*2+2,0*3)+(3,0*2+1,3*2+0,3*2+2,0*3)+(2,2*2+1,8*2+0,6*2+2,0*2)*2+(2,1*2+2,6*2+2,0) |  | 68.4 | [23 empty] | VV | 0
|  | (2,6*2+2,2*2+2,0)+(3,1*2+1,2*2+2,0*2)+(2,2*2+2,1*2+0,6*2+2,0*2)+(2,0*2+1,85*2+0,6*2)+(2,0*2+2,25*2+0,6*2) |  | 56.6 | [23 empty] | VV | 0
|  | 3.NP : (3,2*2+1,2*2+0,3*2+2,0*3)+(3,0*2+1,3*2+0,3*2+2,0*3)+(2,2*2+1,8*2+0,6*2+2,0*2)*2+(2,1*2+2,0*2+2,0) |  | 67.2 | [23 empty] | VV | 0
|  | (2,1*2+2,0*2+2,0)+(3,1*2+1,2*2+2,0*2)+(2,1*2+1,85*2+0,6*2)*2+(2,45*2+2,3*2+2,0) |  | 52.5 | [23 empty] | VV | 0
|  | 4.NP : (2,3*2+2,0*2+0,6*2+2,0*2)*2+(2,4*2+1,9*2+0,9*2+2,0*2)*2+(2,0*2+1,9*2+2,0)+(2,7*2+2,0*2+0,6*2+2,0*2) |  | 80.8 | [23 empty] | VV | 0
185 | 711212602RT1 | Izolace proti vodě doplňky těsnicí roh do spoje podlaha stěna | kus | 188 |  | 0 |  | 0 |  | 0 | 21 | 0 | 0.00043 | 0.08 | 0 | 0 | 800-711 | RTS 24/ I | RTS 24/ I | 0.067 | 12.6 |  | Práce | Běžná |  |  |  | POL1_
|  | 2.NP : 8*5+6*2+4+10*2 |  | 76 | [23 empty] | VV | 0
|  | 3.NP : 8*6+4*3+6 |  | 66 | [23 empty] | VV | 0
|  | 4.NP : 8*4+10+4 |  | 46 | [23 empty] | VV | 0
186 | 711823121RT4 | Ochrana konstrukcí nopovou fólií svisle, výška nopu 8 mm, včetně dodávky fólie | m2 | 12.5 |  | 0 |  | 0 |  | 0 | 21 | 0 | 0.00058 | 0.01 | 0 | 0 | 800-711 | RTS 24/ I | RTS 24/ I | 0.16 | 2 |  | Práce | Běžná |  |  |  | POL1_
|  | plotová zeď mezi parc.č.st.514/3 a st.58 : 1,0*12,5 |  | 12.5 | [23 empty] | VV | 0
187 | 62852251R | Pás hydroizolační asfaltový tl = 4,0 mm; funkce: protiradonová, parobrzdná; nosná vložka: PES rohož; asfalt: modifikovaný; horní strana: minerální posyp; spodní strana: spalitelná fólie | m2 | 76.4205 |  | 0 |  | 0 |  | 0 | 21 | 0 | 0.0046 | 0.35 | 0 | 0 | SPCM | RTS 24/ I | RTS 24/ I | 0 | 0 |  | Specifikace | Běžná |  |  |  | POL3_0
|  | 14,09*1,2+48,0*1,15+3,75*1,15 |  | 76.4205 | [23 empty] | VV | 0
188 | 998711202R00 | Přesun hmot pro izolace proti vodě svisle do 12 m | % |  |  | 0 |  | 0 |  | 0 | 21 | 0 | 0 | 0 | 0 | 0 | 800-711 | RTS 24/ I | RTS 24/ I | 0 | 0 |  | Přesun hmot | Běžná |  |  |  | POL7_
|  | 50 m vodorovně měřeno od těžiště půdorysné plochy skládky do těžiště půdorysné plochy objektu | [25 empty] | SPI
Díl: | 713 | Izolace tepelné |  |  |  | 0 |  | 0 |  | 0 |  | 0 |  | 7.8 |  | 0 |  |  |  |  | 553.54 | [6 empty] | DIL
189 | 713111121RT2 | Montáž tepelné izolace stropů rovných, spodem, uchycení drátem, dvouvrstvá | m2 | 602.71 |  | 0 |  | 0 |  | 0 | 21 | 0 | 0.00083 | 0.5 | 0 | 0 | 800-713 | RTS 24/ I | RTS 24/ I | 0.462 | 278.45 |  | Práce | Běžná |  |  |  | POL1_
190 | 713111130R00 | Montáž tepelné izolace stropů vložené mezi krokve, | m2 | 602.71 |  | 0 |  | 0 |  | 0 | 21 | 0 | 0.00023 | 0.14 | 0 | 0 | 800-713 | RTS 24/ I | RTS 24/ I | 0.181 | 109.09 |  | Práce | Běžná |  |  |  | POL1_
|  | přístavba : 3,6*11,7 |  | 42.12 | [23 empty] | VV | 0
|  | 4.NP šikminy : 3,5*(36,2+14,0+9,5)+4,5*(14,0+8,4) |  | 309.75 | [23 empty] | VV | 0
|  | vodor : 7,5*15,5+3,3*8,3+10,0*4,0+8,0*8,4 |  | 250.84 | [23 empty] | VV | 0
191 | 713121111R00 | Montáž tepelné izolace podlah jednovrstvá, bez dodávky materiálu | m2 | 1190.46 |  | 0 |  | 0 |  | 0 | 21 | 0 | 0 | 0 | 0 | 0 | 800-713 | RTS 24/ I | RTS 24/ I | 0.08 | 95.24 |  | Práce | Běžná |  |  |  | POL1_1
|  | kročejová mezi OSB desky : | [25 empty] | VV | 0
|  | 2.NP : 384,85 |  | 384.85 | [23 empty] | VV | 0
|  | 3.NP : 368,87 |  | 368.87 | [23 empty] | VV | 0
|  | 4.NP : 436,74 |  | 436.74 | [23 empty] | VV | 0
192 | 713121121R00 | Montáž tepelné izolace podlah dvouvrstvá, bez dodávky materiálu | m2 | 39.8 |  | 0 |  | 0 |  | 0 | 21 | 0 | 0 | 0 | 0 | 0 | 800-713 | RTS 24/ I | RTS 24/ I | 0.15 | 5.97 |  | Práce | Běžná |  |  |  | POL1_1
|  | přístavba : 11,0*3,3+0,7*(1,4+3,6) |  | 39.8 | [23 empty] | VV | 0
193 | 713191100RT9 | Izolace tepelné běžných konstrukcí - doplňky položení separační fólie, včetně dodávky PE fólie | m2 | 39.8 |  | 0 |  | 0 |  | 0 | 21 | 0 | 1e-05 | 0 | 0 | 0 | 800-713 | RTS 24/ I | RTS 24/ I | 0.07 | 2.79 |  | Práce | Běžná |  |  |  | POL1_
194 | 713191221R00 | Izolace tepelné běžných konstrukcí - doplňky obložení stěn pásky 100 mm, včetně dodávky materiálu | m | 1240 |  | 0 |  | 0 |  | 0 | 21 | 0 | 0 | 0 | 0 | 0 | 800-713 | RTS 24/ I | RTS 24/ I | 0.05 | 62 |  | Práce | Běžná |  |  |  | POL1_1
195 | 28375321R | podložka pod podlahu plovoucí; izolační; pěnový polyetylén; tl. 3,0 mm; součinitel tepelné vodivosti 0,046 W/mK; obj. hmotnost 25,00 kg/m3 | m2 | 1309.506 |  | 0 |  | 0 |  | 0 | 21 | 0 | 8e-05 | 0.1 | 0 | 0 | SPCM | RTS 24/ I | RTS 24/ I | 0 | 0 |  | Specifikace | Běžná |  |  |  | POL3_
|  | kročejová mezi OSB desky : 1190,46*1,1 |  | 1309.506 | [23 empty] | VV | 0
196 | 28375766.AR | Výrobek izolační pro budovy z pěnového polystyrenu (EPS) tvar: deska; OH = 20 kg/m3; lambda = 0,037 W/(m.K); pevnost v tlaku CS 100 kPa | m3 | 5.7392 |  | 0 |  | 0 |  | 0 | 21 | 0 | 0.02 | 0.11 | 0 | 0 | SPCM | RTS 24/ I | RTS 24/ I | 0 | 0 |  | Specifikace | Běžná |  |  |  | POL3_
|  | přístavba : 0,14*(11,0*3,3+0,7*(1,4+3,6))*1,03 |  | 5.7392 | [23 empty] | VV | 0
197 | 631530111R | Výrobek izolační pro budovy z minerální vlny (MW) tvar: rohož; tloušťka d = 80,0 mm; OH = 35 kg/m3; lambda = 0,037 W/(m.K) | m2 | 1154.8154 |  | 0 |  | 0 |  | 0 | 21 | 0 | 0.0028 | 3.23 | 0 | 0 | SPCM | RTS 24/ I | RTS 24/ I | 0 | 0 |  | Specifikace | Běžná |  |  |  | POL3_
|  | pod krokve 2 vrstvy : 560,59*2*1,03 |  | 1154.8154 | [23 empty] | VV | 0
198 | 631530115R | Výrobek izolační pro budovy z minerální vlny (MW) tvar: rohož; tloušťka d = 160,0 mm; OH = 35 kg/m3; lambda = 0,037 W/(m.K) | m2 | 664.1749 |  | 0 |  | 0 |  | 0 | 21 | 0 | 0.0056 | 3.72 | 0 | 0 | SPCM | RTS 24/ I | RTS 24/ I | 0 | 0 |  | Specifikace | Běžná |  |  |  | POL3_
|  | přístavba : 3,6*11,7*1,03*2 |  | 86.7672 | [23 empty] | VV | 0
|  | 4.NP mezi krokve : 560,59*1,03 |  | 577.4077 | [23 empty] | VV | 0
199 | 998713202R00 | Přesun hmot pro izolace tepelné v objektech výšky do 12 m | % |  |  | 0 |  | 0 |  | 0 | 21 | 0 | 0 | 0 | 0 | 0 | 800-713 | RTS 24/ I | RTS 24/ I | 0 | 0 |  | Přesun hmot | Běžná |  |  |  | POL7_
|  | 50 m vodorovně | [25 empty] | SPI
Díl: | 721 | Vnitřní kanalizace |  |  |  | 0 |  | 0 |  | 0 |  | 0 |  | 0.71 |  | 0 |  |  |  |  | 421.14 | [6 empty] | DIL
200 | 721176102R00 | Potrubí HT připojovací vnější průměr D 40 mm, tloušťka stěny 1,8 mm, DN 40 | m | 60 |  | 0 |  | 0 |  | 0 | 21 | 0 | 0.00038 | 0.02 | 0 | 0 | 800-721 | RTS 24/ I | RTS 24/ I | 0.32 | 19.2 |  | Práce | Běžná |  |  |  | POL1_
|  | včetně tvarovek, objímek. Bez zednických výpomocí. | [25 empty] | SPI
|  | 1.NP : 0,5*4 |  | 2 | [23 empty] | VV | 0
|  | 2.NP : 1,5*5+2,5*2+2,5+0,5*2+2,5+0,5*2+1,5+0,5 |  | 21.5 | [23 empty] | VV | 0
|  | 3.NP : 21,5 |  | 21.5 | [23 empty] | VV | 0
|  | 4.NP : 2,0*2+1,5+1,0+2,0+2,0+2,0+2,5 |  | 15 | [23 empty] | VV | 0
201 | 721176103R00 | Potrubí HT připojovací vnější průměr D 50 mm, tloušťka stěny 1,8 mm, DN 50 | m | 80.9 |  | 0 |  | 0 |  | 0 | 21 | 0 | 0.00047 | 0.04 | 0 | 0 | 800-721 | RTS 24/ I | RTS 24/ I | 0.359 | 29.04 |  | Práce | Běžná |  |  |  | POL1_7
|  | včetně tvarovek, objímek. Bez zednických výpomocí. | [25 empty] | SPI
|  | 1.NP : 4,0+3,0+3,5+2,0+7,0+0,3*3+3,0 |  | 23.4 | [23 empty] | VV | 0
|  | 2.NP : 0,5*2+1,0+1,0+3,0+1,0*2+4,5+2,0+4,5+1,5+3,0 |  | 23.5 | [23 empty] | VV | 0
|  | 3.NP : 23,5 |  | 23.5 | [23 empty] | VV | 0
|  | 4.NP : 1,5+1,0+1,5*2+0,5+3,0+1,5 |  | 10.5 | [23 empty] | VV | 0
202 | 721176105R00 | Potrubí HT připojovací vnější průměr D 110 mm, tloušťka stěny 2,7 mm, DN 100 | m | 43 |  | 0 |  | 0 |  | 0 | 21 | 0 | 0.00152 | 0.07 | 0 | 0 | 800-721 | RTS 24/ I | RTS 24/ I | 1.17 | 50.31 |  | Práce | Běžná |  |  |  | POL1_7
|  | včetně tvarovek, objímek. Bez zednických výpomocí. | [25 empty] | SPI
|  | 1.NP : 2,0+0,5*2+3,0 |  | 6 | [23 empty] | VV | 0
|  | 2.NP : 1,5*2+1,0*3+1,5+1,0*4+2,0 |  | 13.5 | [23 empty] | VV | 0
|  | 3.NP : 13,5 |  | 13.5 | [23 empty] | VV | 0
|  | 4.NP : 1,0+3,0+1,0+3,0+1,0*2 |  | 10 | [23 empty] | VV | 0
203 | 721176114R00 | Potrubí HT odpadní svislé vnější průměr D 75 mm, tloušťka stěny 1,9 mm, DN 70 | m | 2 |  | 0 |  | 0 |  | 0 | 21 | 0 | 0.00078 | 0 | 0 | 0 | 800-721 | RTS 24/ I | RTS 24/ I | 0.819 | 1.64 |  | Práce | Běžná |  |  |  | POL1_
|  | včetně tvarovek, objímek. Bez zednických výpomocí. | [25 empty] | SPI
204 | 721176115R00 | Potrubí HT odpadní svislé vnější průměr D 110 mm, tloušťka stěny 2,7 mm, DN 100 | m | 4 |  | 0 |  | 0 |  | 0 | 21 | 0 | 0.00131 | 0.01 | 0 | 0 | 800-721 | RTS 24/ I | RTS 24/ I | 0.797 | 3.19 |  | Práce | Běžná |  |  |  | POL1_7
|  | včetně tvarovek, objímek. Bez zednických výpomocí. | [25 empty] | SPI
|  | 1,0*4 |  | 4 | [23 empty] | VV | 0
205 | 721176116R00 | Potrubí HT odpadní svislé vnější průměr D 125 mm, tloušťka stěny 3,1 mm, DN 125 | m | 186 |  | 0 |  | 0 |  | 0 | 21 | 0 | 0.00161 | 0.3 | 0 | 0 | 800-721 | RTS 24/ I | RTS 24/ I | 0.739 | 137.45 |  | Práce | Běžná |  |  |  | POL1_
|  | včetně tvarovek, objímek. Bez zednických výpomocí. | [25 empty] | SPI
|  | 22,0*7+12,0+5,0*2+4,0+4,0+2,0 |  | 186 | [23 empty] | VV | 0
206 | 721176223R00 | Potrubí KG svodné (ležaté) v zemi vnější průměr D 125 mm, tloušťka stěny 3,2 mm, DN 125 | m | 26.5 |  | 0 |  | 0 |  | 0 | 21 | 0 | 0.00252 | 0.07 | 0 | 0 | 800-721 | RTS 24/ I | RTS 24/ I | 0.8 | 21.2 |  | Práce | Běžná |  |  |  | POL1_7
|  | včetně tvarovek, objímek. Bez zednických výpomocí. | [25 empty] | SPI
|  | 1.PP : 1,0*2+1,5+0,5+2,5+2,0+0,5+2,5+2,5+2,0+4,5+4,0+2,0 |  | 26.5 | [23 empty] | VV | 0
207 | 721176233R00 | Potrubí KG svodné (ležaté) zavěšené vnější průměr D 125 mm, tloušťka stěny 3,2 mm, DN 125 | m | 56 |  | 0 |  | 0 |  | 0 | 21 | 0 | 0.00206 | 0.12 | 0 | 0 | 800-721 | RTS 24/ I | RTS 24/ I | 0.829 | 46.42 |  | Práce | Běžná |  |  |  | POL1_7
|  | včetně tvarovek, objímek. Bez zednických výpomocí. | [25 empty] | SPI
|  | 1.PP : 7,5+1,0+1,5+7,0+3,0+1,0+5,0+6,0 |  | 32 | [23 empty] | VV | 0
|  | 3,0+0,5+7,5+6,0+1,0 |  | 18 | [23 empty] | VV | 0
|  | 1.NP : 3,5+2,5 |  | 6 | [23 empty] | VV | 0
208 | 721194103RM1 | Zřízení přípojek na potrubí D 32 mm, včetně přípojky pro pračku nebo myčku | kus | 1 |  | 0 |  | 0 |  | 0 | 21 | 0 | 8e-05 | 0 | 0 | 0 | 800-721 | RTS 24/ I | RTS 24/ I | 0.148 | 0.15 |  | Práce | Běžná |  |  |  | POL1_
|  | vyvedení a upevnění odpadních výpustek, | [25 empty] | SPI
209 | 721194104R00 | Zřízení přípojek na potrubí D 40 mm, materiál ve specifikaci | kus | 46 |  | 0 |  | 0 |  | 0 | 21 | 0 | 0 | 0 | 0 | 0 | 800-721 | RTS 24/ I | RTS 24/ I | 0.16 | 7.36 |  | Práce | Běžná |  |  |  | POL1_7
|  | vyvedení a upevnění odpadních výpustek, | [25 empty] | SPI
|  | 4+4+16+14+8 |  | 46 | [23 empty] | VV | 0
210 | 721194105R00 | Zřízení přípojek na potrubí D 50 mm, materiál ve specifikaci | kus | 43 |  | 0 |  | 0 |  | 0 | 21 | 0 | 0 | 0 | 0 | 0 | 800-721 | RTS 24/ I | RTS 24/ I | 0.17 | 7.31 |  | Práce | Běžná |  |  |  | POL1_7
|  | vyvedení a upevnění odpadních výpustek, | [25 empty] | SPI
|  | 11+10+1+1+10+1+1+6+1+1 |  | 43 | [23 empty] | VV | 0
211 | 721194109R00 | Zřízení přípojek na potrubí D 110 mm, materiál ve specifikaci | kus | 36 |  | 0 |  | 0 |  | 0 | 21 | 0 | 0 | 0 | 0 | 0 | 800-721 | RTS 24/ I | RTS 24/ I | 0.26 | 9.36 |  | Práce | Běžná |  |  |  | POL1_7
|  | vyvedení a upevnění odpadních výpustek, | [25 empty] | SPI
|  | 4+3+12+10+7 |  | 36 | [23 empty] | VV | 0
212 | 721242110RT2 | Lapač střešních splavenin D 125 mm, s otáč.kul.kloubem na odtoku, s košem , se suchou a nezámr.klapkou,čistícím víčkem a vylam.těs. kroužky pro připoj.potrub.svodů D 75, 90, 100 a 110 mm, včetně dodávky materiálu | kus | 1 |  | 0 |  | 0 |  | 0 | 21 | 0 | 0.0838 | 0.08 | 0 | 0 | 800-721 | RTS 24/ I | RTS 24/ I | 0.5 | 0.5 |  | Práce | Běžná |  |  |  | POL1_7
213 | 721290111R00 | Zkouška těsnosti kanalizace v objektech vodou, DN 125 | m | 458.4 |  | 0 |  | 0 |  | 0 | 21 | 0 | 0 | 0 | 0 | 0 | 800-721 | RTS 24/ I | RTS 24/ I | 0.192 | 88.01 |  | Práce | Běžná |  |  |  | POL1_7
214 | 72101 | Stavební přípomoci pro vnitřní kanalizaci | hod | 50 |  | 0 |  | 0 |  | 0 | 21 | 0 | 0 | 0 | 0 | 0 |  | Vlastní | Indiv | 0 | 0 |  | Práce | Běžná |  |  |  | POL1_
215 | 998721201R00 | Přesun hmot pro vnitřní kanalizaci v objektech výšky do 6 m | % |  |  | 0 |  | 0 |  | 0 | 21 | 0 | 0 | 0 | 0 | 0 | 800-721 | RTS 24/ I | RTS 24/ I | 0 | 0 |  | Přesun hmot | Běžná |  |  |  | POL7_
|  | 50 m vodorovně, měřeno od těžiště půdorysné plochy skládky do těžiště půdorysné plochy objektu | [25 empty] | SPI
Díl: | 722 | Vnitřní vodovod |  |  |  | 0 |  | 0 |  | 0 |  | 0 |  | 46.57 |  | 0 |  |  |  |  | 1148.19 | [6 empty] | DIL
216 | 722130233R00 | Potrubí z ocelových trubek závitových pozinkovaných DN 25, svařovaných 11 343, , včetně dodávky materiálu | m | 29.5 |  | 0 |  | 0 |  | 0 | 21 | 0 | 0.0159 | 0.47 | 0 | 0 | 800-721 | RTS 24/ I | RTS 24/ I | 0.897 | 26.46 |  | Práce | Běžná |  |  |  | POL1_
|  | 3.NP hydrant : 1,5 |  | 1.5 | [23 empty] | VV | 0
|  | 4.NP hydranty : 4,0+6,0+2,5+12,5+1,0+2,0 |  | 28 | [23 empty] | VV | 0
217 | 722130234R00 | Potrubí z ocelových trubek závitových pozinkovaných DN 32, svařovaných 11 343, , včetně dodávky materiálu | m | 24 |  | 0 |  | 0 |  | 0 | 21 | 0 | 0.01386 | 0.33 | 0 | 0 | 800-721 | RTS 24/ I | RTS 24/ I | 0.829 | 19.9 |  | Práce | Běžná |  |  |  | POL1_
|  | stoupačky hydranty : 4,0*2+16,0 |  | 24 | [23 empty] | VV | 0
218 | 722130236R00 | Potrubí z ocelových trubek závitových pozinkovaných DN 50, svařovaných 11 343, , včetně dodávky materiálu | m | 50.5 |  | 0 |  | 0 |  | 0 | 21 | 0 | 0.01791 | 0.9 | 0 | 0 | 800-721 | RTS 24/ I | RTS 24/ I | 1.017 | 51.36 |  | Práce | Běžná |  |  |  | POL1_
|  | 1.PP hydranty : 8,0+1,5+26,0+2,0+1,5+5,5+2,0+4,0 |  | 50.5 | [23 empty] | VV | 0
219 | 722131936R00 | Opravy vodovodního potrubí závitového propojení dosavadního potrubí, DN 50 | kus | 1 |  | 0 |  | 0 |  | 0 | 21 | 0 | 0.00221 | 0 | 0 | 0 | 800-721 | RTS 24/ I | RTS 24/ I | 1.157 | 1.16 |  | Práce | Běžná |  |  |  | POL1_
220 | 722172411R00 | Potrubí z plastických hmot polypropylenové potrubí PP-R, D 20 mm, s 2,8 mm, PN 16, polyfúzně svařované, včetně zednických výpomocí | m | 542.6 |  | 0 |  | 0 |  | 0 | 21 | 0 | 0.00046 | 0.25 | 0 | 0 | 800-721 | RTS 24/ I | RTS 24/ I | 0.522 | 283.24 |  | Práce | Běžná |  |  |  | POL1_7
|  | včetně tvarovek, bez zednických výpomocí | [25 empty] | SPI
|  | 1.NP : 8,0*2+4,0*2+0,8*12+6,5*2+1,0*2+0,8*8+2,5*2+2,5*2+1,5*2+0,8*2+3,5*2+1,0*2+2,0+3,0+0,8*3 |  | 86 | [23 empty] | VV | 0
|  | 2.NP : 2,0*4+0,5*4+1,0+2,0*4+1,5*4+0,5*4+1,0+4,5*2+1,5*2+0,5*6+1,0+2,5*2+0,8*5+7,0*2+1,5*2+0,5*7+0,8*2+1,5*2 |  | 78.1 | [23 empty] | VV | 0
|  | 2,5*2+3,0*2+0,5*6+1,5+4,0*2+2,0*2+2,5*2+1,5*2+0,8*6+0,5*6+4,0*2+2,0*2+1,5*2+0,5*4+0,8*4 |  | 63.5 | [23 empty] | VV | 0
|  | 3.NP : 2,0*4+0,5*4+1,0+2,0*6+1,5*3+0,8*2+0,5*6+1,5*2+1,5+0,5*4+(2,5*2+0,8*2+0,5*3)*2+3,0*2+2,0*2+0,8*2+0,5*5 |  | 68.9 | [23 empty] | VV | 0
|  | 4,0*2+2,5*2+1,0*2+0,8*6+1,5+0,5*8+4,0*2+2,5*2+1,5*2+0,8*4+1,0*2+0,5*2 |  | 47.5 | [23 empty] | VV | 0
|  | 4.NP : 1,5*2+1,5*2+1,5+0,5*2+3,5*2+2,0*2+0,8*4+0,5*4+1,5+4,5*2+2,0*4+1,5+0,5*4+0,8*4+4,5*2+0,5*5 |  | 61.4 | [23 empty] | VV | 0
|  | 2,5*2+4,5*2+1,5*2+1,0*2+0,8*4+0,5*6 |  | 25.2 | [23 empty] | VV | 0
|  | stoupčky : 3,0*8*3+5,0*8 |  | 112 | [23 empty] | VV | 0
221 | 722172412R00 | Potrubí z plastických hmot polypropylenové potrubí PP-R, D 25 mm, s 3,5 mm, PN 16, polyfúzně svařované, včetně zednických výpomocí | m | 315 |  | 0 |  | 0 |  | 0 | 21 | 0 | 0.00058 | 0.18 | 0 | 0 | 800-721 | RTS 24/ I | RTS 24/ I | 0.62 | 195.3 |  | Práce | Běžná |  |  |  | POL1_7
|  | včetně tvarovek, bez zednických výpomocí | [25 empty] | SPI
|  | 1.PP cirkul : 11,0+2,5+6,5*3+12,0*5+5,0*6+2,0*6+2,0*2+2,0*2+2,0+6,0+2,0+5,0+4,0 |  | 162 | [23 empty] | VV | 0
|  | 1.NP : 3,0+8,0*2+1,0*2+4,0 |  | 25 | [23 empty] | VV | 0
|  | stoupačky : 6,0*8+5,0*2*8 |  | 128 | [23 empty] | VV | 0
222 | 722172413R00 | Potrubí z plastických hmot polypropylenové potrubí PP-R, D 32 mm, s 4,4 mm, PN 16, polyfúzně svařované, včetně zednických výpomocí | m | 155 |  | 0 |  | 0 |  | 0 | 21 | 0 | 0.00077 | 0.12 | 0 | 0 | 800-721 | RTS 24/ I | RTS 24/ I | 0.68 | 105.4 |  | Práce | Běžná |  |  |  | POL1_7
|  | včetně tvarovek, bez zednických výpomocí | [25 empty] | SPI
|  | 1.PP TV+SV : 1,0*2+2,0*2*2+2,0*2*2+2,5*2+6,0*2+2,0*2+5,5*2+4,5*2 |  | 59 | [23 empty] | VV | 0
|  | stoupačky : 6,0*2*8 |  | 96 | [23 empty] | VV | 0
223 | 722172414R00 | Potrubí z plastických hmot polypropylenové potrubí PP-R, D 40 mm, s 5,5 mm, PN 16, polyfúzně svařované, včetně zednických výpomocí | m | 39 |  | 0 |  | 0 |  | 0 | 21 | 0 | 0.00113 | 0.04 | 0 | 0 | 800-721 | RTS 24/ I | RTS 24/ I | 0.7547 | 29.43 |  | Práce | Běžná |  |  |  | POL1_
|  | včetně tvarovek, bez zednických výpomocí | [25 empty] | SPI
|  | 1.PP TV+SV : 17,0*2+2,5*2 |  | 39 | [23 empty] | VV | 0
224 | 722172415R00 | Potrubí z plastických hmot polypropylenové potrubí PP-R, D 50 mm, s 6,9 mm, PN 16, polyfúzně svařované, včetně zednických výpomocí | m | 48 |  | 0 |  | 0 |  | 0 | 21 | 0 | 0.006 | 0.29 | 0 | 0 | 800-721 | RTS 24/ I | RTS 24/ I | 0.9257 | 44.43 |  | Práce | Běžná |  |  |  | POL1_
|  | včetně tvarovek, bez zednických výpomocí | [25 empty] | SPI
|  | 1.PP TV+SV : 8,0+12,0*2+5,0*2+3,0*2 |  | 48 | [23 empty] | VV | 0
225 | 722181212RT7 | Izolace vodovodního potrubí návleková z trubic z pěnového polyetylenu, tloušťka stěny 9 mm, d 22 mm | m | 542.6 |  | 0 |  | 0 |  | 0 | 21 | 0 | 3e-05 | 0.02 | 0 | 0 | 800-721 | RTS 24/ I | RTS 24/ I | 0.129 | 70 |  | Práce | Běžná |  |  |  | POL1_7
226 | 722181212RT8 | Izolace vodovodního potrubí návleková z trubic z pěnového polyetylenu, tloušťka stěny 9 mm, d 25 mm | m | 344.5 |  | 0 |  | 0 |  | 0 | 21 | 0 | 6e-05 | 0.02 | 0 | 0 | 800-721 | RTS 24/ I | RTS 24/ I | 0.129 | 44.44 |  | Práce | Běžná |  |  |  | POL1_7
227 | 722181212RU1 | Izolace vodovodního potrubí návleková z trubic z pěnového polyetylenu, tloušťka stěny 9 mm, d 32 mm | m | 179 |  | 0 |  | 0 |  | 0 | 21 | 0 | 5e-05 | 0.01 | 0 | 0 | 800-721 | RTS 24/ I | RTS 24/ I | 0.142 | 25.42 |  | Práce | Běžná |  |  |  | POL1_7
228 | 722181212RV9 | Izolace vodovodního potrubí návleková z trubic z pěnového polyetylenu, tloušťka stěny 9 mm, d 40 mm | m | 39 |  | 0 |  | 0 |  | 0 | 21 | 0 | 9e-05 | 0 | 0 | 0 | 800-721 | RTS 24/ I | RTS 24/ I | 0.157 | 6.12 |  | Práce | Běžná |  |  |  | POL1_
229 | 722181212RW6 | Izolace vodovodního potrubí návleková z trubic z pěnového polyetylenu, tloušťka stěny 9 mm, d 50 mm | m | 98.5 |  | 0 |  | 0 |  | 0 | 21 | 0 | 0.00012 | 0.01 | 0 | 0 | 800-721 | RTS 24/ I | RTS 24/ I | 0.17 | 16.75 |  | Práce | Běžná |  |  |  | POL1_
230 | 722202413R00 | Kohout kulový nerozebíratelný, spoj svařováním, D 25 mm, včetně dodávky materiálu | kus | 8 |  | 0 |  | 0 |  | 0 | 21 | 0 | 0.00013 | 0 | 0 | 0 | 800-721 | RTS 24/ I | RTS 24/ I | 0.20269 | 1.62 |  | Práce | Běžná |  |  |  | POL1_
231 | 722202414R00 | Kohout kulový nerozebíratelný, spoj svařováním, D 32 mm, včetně dodávky materiálu | kus | 16 |  | 0 |  | 0 |  | 0 | 21 | 0 | 0.00023 | 0 | 0 | 0 | 800-721 | RTS 24/ I | RTS 24/ I | 0.24107 | 3.86 |  | Práce | Běžná |  |  |  | POL1_
232 | 722220111R00 | Nástěnka nátrubková mosazná pro výtokový ventil, vnitřní závit, DN 15, PN 10, včetně dodávky materiálu | kus | 34 |  | 0 |  | 0 |  | 0 | 21 | 0 | 0.00063 | 0.02 | 0 | 0 | 800-721 | RTS 24/ I | RTS 24/ I | 0.27 | 9.18 |  | Práce | Běžná |  |  |  | POL1_7
233 | 722220112R00 | Nástěnka nátrubková mosazná pro výtokový ventil, vnitřní závit, DN 20, PN 10, včetně dodávky materiálu | kus | 4 |  | 0 |  | 0 |  | 0 | 21 | 0 | 0.0007 | 0 | 0 | 0 | 800-721 | RTS 24/ I | RTS 24/ I | 0.302 | 1.21 |  | Práce | Běžná |  |  |  | POL1_
234 | 722220121R00 | Nástěnka nátrubková mosazná pro baterii, vnitřní závit, DN 15, PN 10, včetně dodávky materiálu | pár | 75 |  | 0 |  | 0 |  | 0 | 21 | 0 | 0.00148 | 0.11 | 0 | 0 | 800-721 | RTS 24/ I | RTS 24/ I | 0.54 | 40.5 |  | Práce | Běžná |  |  |  | POL1_7
235 | 722221112R00 | Kohout kulový, vypouštěcí a napouštěcí, vnější závit, mosazný, DN 15, PN 10, včetně dodávky materiálu | kus | 3 |  | 0 |  | 0 |  | 0 | 21 | 0 | 0.0003 | 0 | 0 | 0 | 800-721 | RTS 24/ I | RTS 24/ I | 0.083 | 0.25 |  | Práce | Běžná |  |  |  | POL1_
236 | 722221123R00 | Kohout kulový, výtokový (zahradní), vnější závit, mosazný, DN 20 x 25, PN 15, včetně dodávky materiálu | kus | 3 |  | 0 |  | 0 |  | 0 | 21 | 0 | 0.00031 | 0 | 0 | 0 | 800-721 | RTS 24/ I | RTS 24/ I | 0.11 | 0.33 |  | Práce | Běžná |  |  |  | POL1_
237 | 722235143R00 | Kohout kulový s vypouštěním, mosazný, vnitřní-vnitřní závit, DN 25, PN 25, včetně dodávky materiálu | kus | 6 |  | 0 |  | 0 |  | 0 | 21 | 0 | 0.00052 | 0 | 0 | 0 | 800-721 | RTS 24/ I | RTS 24/ I | 0.227 | 1.36 |  | Práce | Běžná |  |  |  | POL1_7
238 | 722235146R00 | Kohout kulový s vypouštěním, mosazný, vnitřní-vnitřní závit, DN 50, PN 20, včetně dodávky materiálu | kus | 2 |  | 0 |  | 0 |  | 0 | 21 | 0 | 0.00168 | 0 | 0 | 0 | 800-721 | RTS 24/ I | RTS 24/ I | 0.424 | 0.85 |  | Práce | Běžná |  |  |  | POL1_
239 | 722254201RT3 | Požární příslušenství hydrantový systém D 25, box s plnými dveřmi, stálotvará hadice, průměr 25/30 | kus | 8 |  | 0 |  | 0 |  | 0 | 21 | 0 | 0.03 | 0.24 | 0 | 0 | 800-721 | RTS 24/ I | RTS 24/ I | 1.644 | 13.15 |  | Práce | Běžná |  |  |  | POL1_
240 | 722290226R00 | Dílčí tlakové zkoušky vodovodního potrubí závitového, do DN 50 | m | 1203.6 |  | 0 |  | 0 |  | 0 | 21 | 0 | 0.00018 | 0.22 | 0 | 0 | 800-721 | RTS 24/ I | RTS 24/ I | 0.07 | 84.25 |  | Práce | Běžná |  |  |  | POL1_7
241 | 722290234R00 | Proplach a dezinfekce vodovodního potrubí do DN 80 | m | 1203.6 |  | 0 |  | 0 |  | 0 | 21 | 0 | 0.03601 | 43.34 | 0 | 0 | 800-721 | RTS 24/ I | RTS 24/ I | 0.06 | 72.22 |  | Práce | Běžná |  |  |  | POL1_7
242 | 998722201R00 | Přesun hmot pro vnitřní vodovod v objektech výšky do 6 m | % |  |  | 0 |  | 0 |  | 0 | 21 | 0 | 0 | 0 | 0 | 0 | 800-721 | RTS 24/ I | RTS 24/ I | 0 | 0 |  | Přesun hmot | Běžná |  |  |  | POL7_
|  | vodorovně do 50 m | [25 empty] | SPI
Díl: | 725 | Zařizovací předměty |  |  |  | 0 |  | 0 |  | 0 |  | 0 |  | 2.25 |  | 0 |  |  |  |  | 318.6 | [6 empty] | DIL
243 | 721213041R00 | Montáž sprchového odtokového žlabu s provedením betonové zálivky, bez dodávky betonové směsi | kus | 20 |  | 0 |  | 0 |  | 0 | 21 | 0 | 0.00028 | 0.01 | 0 | 0 | 800-721 | RTS 24/ I | RTS 24/ I | 1.4364 | 28.73 |  | Práce | Běžná |  |  |  | POL1_
244 | 721223423RT1 | Vpusť podlahová se zápachovou uzávěrkou průměr 50, 75 110 mm, se svislým odtokem,123x123mm/115x115mm, včetně dodávky materiálu | kus | 4 |  | 0 |  | 0 |  | 0 | 21 | 0 | 0.00072 | 0 | 0 | 0 | 800-721 | RTS 24/ I | RTS 24/ I | 0.2 | 0.8 |  | Práce | Běžná |  |  |  | POL1_
245 | 725014141R00 | Klozetové mísy závěsné pro ZTP, bilé, hluboké splachování, zadní, včetně sedátka, šířka 360 mm, hloubka 700 mm, výška 480 mm | soubor | 2 |  | 0 |  | 0 |  | 0 | 21 | 0 | 0.01887 | 0.04 | 0 | 0 | 800-721 | RTS 24/ I | RTS 24/ I | 0.973 | 1.95 |  | Práce | Běžná |  |  |  | POL1_
246 | 725014161R00 | Klozetové mísy závěsné, bilé, hluboké splachování, zadní, včetně sedátka, šířka 360 mm, hloubka 510 mm, výška 400 mm | soubor | 30 |  | 0 |  | 0 |  | 0 | 21 | 0 | 0.01889 | 0.57 | 0 | 0 | 800-721 | RTS 24/ I | RTS 24/ I | 0.973 | 29.19 |  | Práce | Běžná |  |  |  | POL1_
|  | 2+12+9+7 |  | 30 | [23 empty] | VV | 0
247 | 725017153R00 | Umyvadlo invalidní, bílé, šířka 640 mm, hloubka 550 mm | soubor | 2 |  | 0 |  | 0 |  | 0 | 21 | 0 | 0.01701 | 0.03 | 0 | 0 | 800-721 | RTS 24/ I | RTS 24/ I | 1.253 | 2.51 |  | Práce | Běžná |  |  |  | POL1_
248 | 725017162R00 | Umyvadlo na šrouby, bílé, šířka 550 mm, hloubka 450 mm | soubor | 31 |  | 0 |  | 0 |  | 0 | 21 | 0 | 0.01401 | 0.43 | 0 | 0 | 800-721 | RTS 24/ I | RTS 24/ I | 1.189 | 36.86 |  | Práce | Běžná |  |  |  | POL1_
|  | 3+11+10+7 |  | 31 | [23 empty] | VV | 0
249 | 725017352R00 | Umývátko na šrouby, bílé, šířka 450 mm, hloubka 370 mm | soubor | 9 |  | 0 |  | 0 |  | 0 | 21 | 0 | 0.0098 | 0.09 | 0 | 0 | 800-721 | RTS 24/ I | RTS 24/ I | 1.189 | 10.7 |  | Práce | Běžná |  |  |  | POL1_
250 | 725249102R00 | Montáž sprchové mísy a vaničky sprchových mís a vaniček | soubor | 6 |  | 0 |  | 0 |  | 0 | 21 | 0 | 0.00062 | 0 | 0 | 0 | 800-721 | RTS 24/ I | RTS 24/ I | 2.6 | 15.6 |  | Práce | Běžná |  |  |  | POL1_
251 | 725249103R00 | Montáž sprchového koutu | soubor | 26 |  | 0 |  | 0 |  | 0 | 21 | 0 | 0.00017 | 0 | 0 | 0 | 800-721 | RTS 24/ I | RTS 24/ I | 2.9 | 75.4 |  | Práce | Běžná |  |  |  | POL1_
252 | 725291111R00 | Invalidní program madlo jednoduché pevné, rozměr 300 mm, bílé | soubor | 2 |  | 0 |  | 0 |  | 0 | 21 | 0 | 0.0007 | 0 | 0 | 0 | 800-721 | RTS 24/ I | RTS 24/ I | 0.33 | 0.66 |  | Práce | Běžná |  |  |  | POL1_
253 | 725291114R00 | Invalidní program madlo jednoduché pevné, rozměr 600 mm, bílé | soubor | 3 |  | 0 |  | 0 |  | 0 | 21 | 0 | 0.0013 | 0 | 0 | 0 | 800-721 | RTS 24/ I | RTS 24/ I | 0.33 | 0.99 |  | Práce | Běžná |  |  |  | POL1_
254 | 725291136R00 | Invalidní program madlo dvojité sklopné, rozměr 830 mm, bílé | soubor | 2 |  | 0 |  | 0 |  | 0 | 21 | 0 | 0.0023 | 0 | 0 | 0 | 800-721 | RTS 24/ I | RTS 24/ I | 0.38 | 0.76 |  | Práce | Běžná |  |  |  | POL1_
255 | 725314290R00 | Příslušenství ke dřezu v kuchyňské sestavě | soubor | 3 |  | 0 |  | 0 |  | 0 | 21 | 0 | 0.00025 | 0 | 0 | 0 | 800-721 | RTS 24/ I | RTS 24/ I | 0.258 | 0.77 |  | Práce | Běžná |  |  |  | POL1_
256 | 725019103R00 | Výlevka diturvitová s plastovou mřížkou, závěsná | soubor | 3 |  | 0 |  | 0 |  | 0 | 21 | 0 | 0.01088 | 0.03 | 0 | 0 | 800-721 | RTS 24/ I | RTS 24/ I | 1.25 | 3.75 |  | Práce | Běžná |  |  |  | POL1_
257 | 725814101R00 | Ventil rohový, mosazný, s filtrem, bez matky, DN 15 x DN 10, včetně dodávky materiálu | soubor | 102 |  | 0 |  | 0 |  | 0 | 21 | 0 | 0.00024 | 0.02 | 0 | 0 | 800-721 | RTS 24/ I | RTS 24/ I | 0.12 | 12.24 |  | Práce | Běžná |  |  |  | POL1_
258 | 725829201R00 | Montáž baterií umyvadlových a dřezových umyvadlové a dřezové nástěnné chromové | kus | 3 |  | 0 |  | 0 |  | 0 | 21 | 0 | 0.00012 | 0 | 0 | 0 | 800-721 | RTS 24/ I | RTS 24/ I | 0.476 | 1.43 |  | Práce | Běžná |  |  |  | POL1_
259 | 725829301R00 | Montáž baterií umyvadlových a dřezových umyvadlové a dřezové stojánkové | kus | 45 |  | 0 |  | 0 |  | 0 | 21 | 0 | 4e-05 | 0 | 0 | 0 | 800-721 | RTS 24/ I | RTS 24/ I | 0.45 | 20.25 |  | Práce | Běžná |  |  |  | POL1_
260 | 725849201R00 | Montáž baterie sprchové pevná výška | kus | 26 |  | 0 |  | 0 |  | 0 | 21 | 0 | 0.00013 | 0 | 0 | 0 | 800-721 | RTS 24/ I | RTS 24/ I | 0.62 | 16.12 |  | Práce | Běžná |  |  |  | POL1_
261 | 726211121R00 | Předstěnový modul pro WC zavěšené, s nádržkou, pro instalaci s mokrými procesy do masivních zděných konstrukcí nebo pro předstěnovou instalaci s předezděním, včetně soupravy na tlumení hluku, bez ovládacího tlačitka, ovládání zepředu, stavební výška 108 cm, včetně dodávky materiálu | soubor | 7 |  | 0 |  | 0 |  | 0 | 21 | 0 | 0.009 | 0.06 | 0 | 0 | 800-721 | RTS 24/ I | RTS 24/ I | 1.77 | 12.39 |  | Práce | Běžná |  |  |  | POL1_
262 | 726211321R00 | Předstěnový modul pro WC zavěšené, s nádržkou, pro instalaci suchým procesem do lehkých sádrokartonových příček nebo k instalaci před masivní stěnu, bez soupravy na tlumení hluku, bez ovladacího tlačitka, ovládání zepředu, stavební výška 112 cm, včetně dodávky materiálu | soubor | 25 |  | 0 |  | 0 |  | 0 | 21 | 0 | 0.01297 | 0.32 | 0 | 0 | 800-721 | RTS 24/ I | RTS 24/ I | 1.9 | 47.5 |  | Práce | Běžná |  |  |  | POL1_
263 | 28696756R | tlačítko ovládací plastové; pro ovládání zepředu; pro 2 množství splachování; ovládací síla do 10,0 N; barva alpská bílá | kus | 32 |  | 0 |  | 0 |  | 0 | 21 | 0 | 0.00037 | 0.01 | 0 | 0 | SPCM | RTS 24/ I | RTS 24/ I | 0 | 0 |  | Specifikace | Běžná |  |  |  | POL3_
264 | 55145001R | Baterie směšovací páková; použití: umyvadlo; typ: stojánkový; materiál: mosaz; povrchová úprava: chrom | kus | 42 |  | 0 |  | 0 |  | 0 | 21 | 0 | 0.001 | 0.04 | 0 | 0 | SPCM | RTS 24/ I | RTS 24/ I | 0 | 0 |  | Specifikace | Běžná |  |  |  | POL3_
265 | 55145013R | Baterie směšovací páková; použití: dřez; typ: nástěnný; materiál: mosaz; rozteč 130 až 170 mm; povrchová úprava: chrom | kus | 3 |  | 0 |  | 0 |  | 0 | 21 | 0 | 0.0011 | 0 | 0 | 0 | SPCM | RTS 24/ I | RTS 24/ I | 0 | 0 |  | Specifikace | Běžná |  |  |  | POL3_
266 | 55145015R | Baterie směšovací páková; použití: dřez; typ: stojánkový; materiál: mosaz; povrchová úprava: chrom | kus | 3 |  | 0 |  | 0 |  | 0 | 21 | 0 | 0.0009 | 0 | 0 | 0 | SPCM | RTS 24/ I | RTS 24/ I | 0 | 0 |  | Specifikace | Běžná |  |  |  | POL3_
267 | 551450380R | Baterie směšovací páková; použití: sprcha; typ: nástěnný; materiál: mosaz; rozteč 130 až 170 mm; povrchová úprava: chrom | kus | 26 |  | 0 |  | 0 |  | 0 | 21 | 0 | 0.0014 | 0.04 | 0 | 0 | SPCM | RTS 24/ I | RTS 24/ I | 0 | 0 |  | Specifikace | Běžná |  |  |  | POL3_
268 | 55145352R | kombinace sprchová držák pevný; ruční sprcha d 68 mm; hadice 150 cm; povrch chrom | kus | 26 |  | 0 |  | 0 |  | 0 | 21 | 0 | 0 | 0 | 0 | 0 | SPCM | RTS 24/ I | RTS 24/ I | 0 | 0 |  | Specifikace | Běžná |  |  |  | POL3_
269 | 55231852R | žlab odtokový do prostoru, s okrajem pro plný rošt; nerez; l = 750 mm; min. tloušťka betonu 65 mm; š. koryta 60 mm; odtok svislý; průtok 35 l/min | kus | 18 |  | 0 |  | 0 |  | 0 | 21 | 0 | 0.00351 | 0.06 | 0 | 0 | SPCM | RTS 24/ I | RTS 24/ I | 0 | 0 |  | Specifikace | Běžná |  |  |  | POL3_
270 | 55231856R | žlab odtokový do prostoru, s okrajem pro plný rošt; nerez; l = 1 150 mm; min. tloušťka betonu 65 mm; š. koryta 60 mm; odtok svislý; průtok 35 l/min | kus | 2 |  | 0 |  | 0 |  | 0 | 21 | 0 | 0.00463 | 0.01 | 0 | 0 | SPCM | RTS 24/ I | RTS 24/ I | 0 | 0 |  | Specifikace | Běžná |  |  |  | POL3_
271 | 55428020R | Zástěna sprchová rohová; š = 800,0 mm; hl = 800 mm; v = 2050 mm; výplň: bezpečnostní sklo; rám: hliník | kus | 5 |  | 0 |  | 0 |  | 0 | 21 | 0 | 0.01 | 0.05 | 0 | 0 | SPCM | RTS 24/ I | RTS 24/ I | 0 | 0 |  | Specifikace | Běžná |  |  |  | POL3_
272 | 55484 | Sprchový závěs pro ZTP vč.trubky | kus | 1 |  | 0 |  | 0 |  | 0 | 21 | 0 | 0.01 | 0.01 | 0 | 0 |  | Vlastní | Indiv | 0 | 0 |  | Specifikace | Běžná |  |  |  | POL3_
273 | 55484451.AR | dveře sprchové kloubové; h = 1 850,0 mm; š = 900,0 mm; š. vstupu 620 mm; výplň dezén pearl | kus | 2 |  | 0 |  | 0 |  | 0 | 21 | 0 | 0.01 | 0.02 | 0 | 0 | SPCM | RTS 24/ I | Indiv | 0 | 0 |  | Specifikace | Běžná |  |  |  | POL3_
274 | 55484471.AR | dveře sprchové zasouvací; třídílné; h = 1 850,0 mm; š = 900,0 mm; š. vstupu 470 mm; výplň dezén pearl | kus | 18 |  | 0 |  | 0 |  | 0 | 21 | 0 | 0.01 | 0.18 | 0 | 0 | SPCM | RTS 24/ I | RTS 24/ I | 0 | 0 |  | Specifikace | Běžná |  |  |  | POL3_
|  | 7+6+5 |  | 18 | [23 empty] | VV | 0
275 | 642938000R | vanička sprchová čtvercová; l = 900,0 mm; š = 900 mm; hl = 60 mm; průměr odpadu 90 mm; diturvit; bílá; umístění při stěně, v rohu | kus | 6 |  | 0 |  | 0 |  | 0 | 21 | 0 | 0.0375 | 0.23 | 0 | 0 | SPCM | RTS 19/ II | RTS 19/ II | 0 | 0 |  | Specifikace | Běžná |  |  |  | POL3_
276 | 998725201R00 | Přesun hmot pro zařizovací předměty v objektech výšky do 6 m | % |  |  | 0 |  | 0 |  | 0 | 21 | 0 | 0 | 0 | 0 | 0 | 800-721 | RTS 24/ I | RTS 24/ I | 0 | 0 |  | Přesun hmot | Běžná |  |  |  | POL7_
|  | vodorovně do 50 m | [25 empty] | SPI
Díl: | 730 | Ústřední vytápění |  |  |  | #REF! |  | 0 |  | 0 |  | #REF! |  | 0 |  | 0 |  |  |  |  | 0 | [6 empty] | DIL
277 | 73001 | Ústřední vytápění - viz.příloha | soubor | 1 | #REF! | #REF! |  | 0 |  | 0 | 21 | #REF! | 0 | 0 | 0 | 0 |  | Vlastní | Kalkul | 0 | 0 |  | Práce | Běžná |  |  |  | POL1_1
278 | 73002 | Stavební přípomoci pro vytápění | hod | 100 |  | 0 |  | 0 |  | 0 | 21 | 0 | 0 | 0 | 0 | 0 |  | Vlastní | Indiv | 0 | 0 |  | Práce | Běžná |  |  |  | POL1_1
Díl: | 762 | Konstrukce tesařské |  |  |  | 0 |  | 0 |  | 0 |  | 0 |  | 69.17 |  | 0 |  |  |  |  | 1410.01 | [6 empty] | DIL
279 | 953981304R00 | Chemické kotvy do betonu, do cihelného zdiva do cihel plných, hloubky 125 mm, M 16, malta pro chemické kotvy dvousložková do dutých materiálů | kus | 14 |  | 0 |  | 0 |  | 0 | 21 | 0 | 0 | 0 | 0 | 0 | 801-4 | RTS 24/ I | RTS 24/ I | 0.194 | 2.72 |  | Práce | Běžná |  |  |  | POL1_
|  | přístavba vaznice : 7*2 |  | 14 | [23 empty] | VV | 0
280 | 762085153R00 | Zvláštní výkony hoblování viditelných částí krovu ručně, před osazením | m2 | 2.86 |  | 0 |  | 0 |  | 0 | 21 | 0 | 0 | 0 | 0 | 0 | 800-762 | RTS 24/ I | RTS 24/ I | 0.17 | 0.49 |  | Práce | Běžná |  |  |  | POL1_
|  | přístavba - konce krokví : 0,44*0,5*13 |  | 2.86 | [23 empty] | VV | 0
281 | 762311103R00 | Montáž ocelových spojovacích prostředků kotevních želez příložek, patek, táhel, s připojením k dřevěné konstrukci | kus | 21 |  | 0 |  | 0 |  | 0 | 21 | 0 | 0.00332 | 0.07 | 0 | 0 | 800-762 | RTS 24/ I | RTS 24/ I | 0.377 | 7.92 |  | Práce | Běžná |  |  |  | POL1_1
|  | přístavba pozednice+vaznice 2x : 7*3 |  | 21 | [23 empty] | VV | 0
282 | 762313113R00 | Montáž ocelových spojovacích prostředků svorníků, šroubů délky přes 300 do 450 mm | kus | 13 |  | 0 |  | 0 |  | 0 | 21 | 0 | 0 | 0 | 0 | 0 | 800-762 | RTS 24/ I | RTS 24/ I | 0.146 | 1.9 |  | Práce | Běžná |  |  |  | POL1_
|  | přístavba : 13 |  | 13 | [23 empty] | VV | 0
283 | 762332120R00 | Vázané konstrukce krovů montáž střech pultových, sedlových, valbových, stanových čtvercového nebo obdélníkového půdorysu z řeziva, průřezové plochy přes 120 do 224 cm2 | m | 186.75 |  | 0 |  | 0 |  | 0 | 21 | 0 | 0.00099 | 0.18 | 0 | 0 | 800-762 | RTS 24/ I | RTS 24/ I | 0.361 | 67.42 |  | Práce | Běžná |  |  |  | POL1_1
|  | přístavba : | [25 empty] | VV | 0
|  | pozednice 16/12 : 11,2 |  | 11.2 | [23 empty] | VV | 0
|  | krokve 12/16 : 6,95*13 |  | 90.35 | [23 empty] | VV | 0
|  | kleštiny 8/16 : 3,55*24 |  | 85.2 | [23 empty] | VV | 0
284 | 762332130R00 | Vázané konstrukce krovů montáž střech pultových, sedlových, valbových, stanových čtvercového nebo obdélníkového půdorysu z řeziva, průřezové plochy přes 120 do 288 cm2 | m | 22.4 |  | 0 |  | 0 |  | 0 | 21 | 0 | 0.00099 | 0.02 | 0 | 0 | 800-762 | RTS 24/ I | RTS 24/ I | 0.453 | 10.15 |  | Práce | Běžná |  |  |  | POL1_1
|  | vaznice 16/18 : 11,2*2 |  | 22.4 | [23 empty] | VV | 0
285 | 762332932RT3 | Vázané konstrukce krovů doplnění části střešní vazby z hranolků, hranolů včetně dodávky řeziva průřezové plochy přes 120 do 224 cm2, včetně dodávky hranolů 140 x 160 mm | m | 100 |  | 0 |  | 0 |  | 0 | 21 | 0 | 0.01364 | 1.36 | 0 | 0 | 800-762 | RTS 24/ I | RTS 24/ I | 0.416 | 41.6 |  | Práce | Běžná |  |  |  | POL1_
|  | poškozené prvky krovu - předpoklad : 100 |  | 100 | [23 empty] | VV | 0
286 | 762332933RT3 | Vázané konstrukce krovů doplnění části střešní vazby z hranolků, hranolů včetně dodávky řeziva průřezové plochy přes 224 do 288 cm2, včetně dodávky hranolů 140 x 180 mm | m | 80 |  | 0 |  | 0 |  | 0 | 21 | 0 | 0.01752 | 1.4 | 0 | 0 | 800-762 | RTS 24/ I | RTS 24/ I | 0.496 | 39.68 |  | Práce | Běžná |  |  |  | POL1_
|  | poškozené prvky krovu - předpoklad : 80 |  | 80 | [23 empty] | VV | 0
287 | 762341210R00 | Montáž bednění střech rovných o sklonu do 60° z prken hrubých na sraz tloušťky do 32 mm včetně vyřezání otvorů , | m2 | 45.14 |  | 0 |  | 0 |  | 0 | 21 | 0 | 0 | 0 | 0 | 0 | 800-762 | RTS 24/ I | RTS 24/ I | 0.27 | 12.19 |  | Práce | Běžná |  |  |  | POL1_
|  | přístavba : 3,7*12,2 |  | 45.14 | [23 empty] | VV | 0
288 | 762341620R00 | Montáž bednění okapových říms, krajnic, závětrných prken, a žaluzií ve spádu nebo rovnoběžně s okapem z palubek , pero - drážka, | m2 | 6.1 |  | 0 |  | 0 |  | 0 | 21 | 0 | 0 | 0 | 0 | 0 | 800-762 | RTS 24/ I | RTS 24/ I | 0.87 | 5.31 |  | Práce | Běžná |  |  |  | POL1_
|  | přístavba : 0,5*12,2 |  | 6.1 | [23 empty] | VV | 0
289 | 762342206R00 | Montáž kontralatí na vruty, s dodávkou těsnicí pásky pod kontralatě, bez dodávky řeziva | m2 | 51.24 |  | 0 |  | 0 |  | 0 | 21 | 0 | 2e-05 | 0 | 0 | 0 | 800-762 | RTS 24/ I | RTS 24/ I | 0.08 | 4.1 |  | Práce | Běžná |  |  |  | POL1_
|  | přístavba : 4,2*12,2 |  | 51.24 | [23 empty] | VV | 0
290 | 762343101R00 | Montáž roštu pro tepelnou izolaci spodem | m | 1489.84 |  | 0 |  | 0 |  | 0 | 21 | 0 | 0 | 0 | 0 | 0 | 800-762 | RTS 24/ I | RTS 24/ I | 0.11 | 163.88 |  | Práce | Běžná |  |  |  | POL1_
|  | přídavný rošt pro TI, 2 vrstvy : | [25 empty] | VV | 0
|  | 4.NP šikminy : (3,5*(36,2+14,0+9,5)+4,5*(14,0+8,4))/0,5*2 |  | 1239 | [23 empty] | VV | 0
|  | vodor : (7,5*15,5+3,3*8,3+10,0*4,0+8,0*8,4)*0,5*2 |  | 250.84 | [23 empty] | VV | 0
291 | 762395000R00 | Spojovací a ochranné prostředky svory, prkna, hřebíky, pásová ocel, vruty, impregnace | m3 | 9.6776 |  | 0 |  | 0 |  | 0 | 21 | 0 | 0.02357 | 0.23 | 0 | 0 | 800-762 | RTS 24/ I | RTS 24/ I | 0 | 0 |  | Práce | Běžná |  |  |  | POL1_1
|  | Spojovací prostředky krovů, bednění a laťování, nadstřešních konstrukcí | [25 empty] | POP
|  | svory, prkna, hřebíky, pásová ocel, vruty | [25 empty] | POP
|  | přístavba : | [25 empty] | VV | 0
|  | hranoly : 0,16*0,12*11,2+0,12*0,16*90,35+0,08*0,16*85,2+0,16*0,18*22,4 |  | 3.6854 | [23 empty] | VV | 0
|  | bednění : 0,024*51,24 |  | 1.2298 | [23 empty] | VV | 0
|  | kontralatě : 0,04*0,06*91,0 |  | 0.2184 | [23 empty] | VV | 0
|  | výměna vadných částí krovu : 0,14*0,16*100,0+0,16*0,18*80,0 |  | 4.544 | [23 empty] | VV | 0
292 | 762524911R00 | Podlahy tesařské položení polštářů s příložkami včetně dodávky polštářů 100 x 80 mm a příložek | m | 2059.5 |  | 0 |  | 0 |  | 0 | 21 | 0 | 0.00544 | 11.2 | 0 | 0 | 800-762 | RTS 24/ I | RTS 24/ I | 0.18 | 370.71 |  | Práce | Běžná |  |  |  | POL1_
|  | 2.NP : 384,85/0,5 |  | 769.7 | [23 empty] | VV | 0
|  | 3.NP : 368,87/0,5 |  | 737.74 | [23 empty] | VV | 0
|  | strop 4.NP : | [25 empty] | VV | 0
|  | levá část : (7,0*6,6+5,0*5,7-2,6*3,7)/0,5 |  | 130.16 | [23 empty] | VV | 0
|  | pravá část : (5,0*2,5+13,5*5,7+13,5*9,0)/0,5 |  | 421.9 | [23 empty] | VV | 0
293 | 762822130R00 | Stropnice montáž z hraněného a polohraněného řeziva s trámovými výměnami, průřezové plochy přes 288 do 450 cm2 | m | 228.4 |  | 0 |  | 0 |  | 0 | 21 | 0 | 0.00016 | 0.04 | 0 | 0 | 800-762 | RTS 24/ I | RTS 24/ I | 0.244 | 55.73 |  | Práce | Běžná |  |  |  | POL1_
|  | 4.NP : 7,1*18+6,3*12+2,3*4+5,5+3,4+2,3*3 |  | 228.4 | [23 empty] | VV | 0
294 | 762895000R00 | Spojovací a ochranné prostředky hřebíky, svory, impregnace | m3 | 72.3137 |  | 0 |  | 0 |  | 0 | 21 | 0 | 0.00301 | 0.22 | 0 | 0 | 800-762 | RTS 24/ I | RTS 24/ I | 0 | 0 |  | Práce | Běžná |  |  |  | POL1_
|  | stropní trámy : 228,4*0,18*0,24 |  | 9.8669 | [23 empty] | VV | 0
|  | OSB : 1190,46*(0,018+0,022) |  | 47.6184 | [23 empty] | VV | 0
|  | polštáře : 2059,5*0,06*0,12 |  | 14.8284 | [23 empty] | VV | 0
295 | 762911121R00 | Impregnace řeziva tlakovakuová, ochrana proti dřevokazným houbám, plísním a dřevokaznému hmyzu | m3 | 25.5372 |  | 0 |  | 0 |  | 0 | 21 | 0 | 0.0165 | 0.42 | 0 | 0 | 800-762 | RTS 24/ I | RTS 24/ I | 0 | 0 |  | Práce | Běžná |  |  |  | POL1_1
|  | strop 4.NP : 228,4*0,18*0,24 |  | 9.8669 | [23 empty] | VV | 0
|  | přídavný rošt pro TI : 1489,84*0,06*0,08 |  | 7.1512 | [23 empty] | VV | 0
|  | polštáře : 552,1*0,06*0,12 |  | 3.9751 | [23 empty] | VV | 0
|  | hranoly pro výměnu krovu : 0,14*0,16*100,0+0,16*0,18*80,0 |  | 4.544 | [23 empty] | VV | 0
296 | 763614132RW6 | Montáž podlahy, z desek tl. do 18 mm, na P+D, šroubováním, včetně dodávky desky dřevoštěpkové | m2 | 1190.46 |  | 0 |  | 0 |  | 0 | 21 | 0 | 0.01193 | 14.2 | 0 | 0 | 800-763 | RTS 24/ I | RTS 24/ I | 0.26 | 309.52 |  | Práce | Běžná |  |  |  | POL1_
|  | vč. dodávky a montáže spojovacího materiálu | [25 empty] | SPI
|  | 2.NP : 384,85 |  | 384.85 | [23 empty] | VV | 0
|  | 3.NP : 368,87 |  | 368.87 | [23 empty] | VV | 0
|  | 4.NP : 12,6*17,0+2,9*6,5+5,4*2,5+13,6*5,7+1,9*0,9+11,0*9,1+2,5*8,4-2,6*3,9 |  | 436.74 | [23 empty] | VV | 0
297 | 763614232RW6 | Montáž podlahy, z desek tl. nad 18 mm, na P+D, šroubováním, včetně dodávky desky dřevoštěpkové | m2 | 1190.46 |  | 0 |  | 0 |  | 0 | 21 | 0 | 0.01467 | 17.46 | 0 | 0 | 800-763 | RTS 24/ I | RTS 24/ I | 0.26 | 309.52 |  | Práce | Běžná |  |  |  | POL1_
|  | vč. dodávky a montáže spojovacího materiálu | [25 empty] | SPI
298 | 765799311R00 | Montáž ostatních konstrukcí na střeše montáž fólie na krokve přibitím s přelepením spojů | m2 | 51.24 |  | 0 |  | 0 |  | 0 | 21 | 0 | 3e-05 | 0 | 0 | 0 | 800-765 | RTS 24/ I | RTS 24/ I | 0.14 | 7.17 |  | Práce | Běžná |  |  |  | POL1_
|  | přístavba : 4,2*12,2 |  | 51.24 | [23 empty] | VV | 0
299 | 76201 | Výroba+mtž schodišťových stupňů v podlaze 4.NP (hranoly+OSB desky) | m | 8.7 |  | 0 |  | 0 |  | 0 | 21 | 0 | 0 | 0 | 0 | 0 |  | Vlastní | Indiv | 0 | 0 |  | Práce | Běžná |  |  |  | POL1_
|  | 1,45*6 |  | 8.7 | [23 empty] | VV | 0
300 | 54934 | Svorník, galvanicky zinkováno(závit.tyč+matky+podložky) | kus | 7 |  | 0 |  | 0 |  | 0 | 21 | 0 | 0.00025 | 0 | 0 | 0 |  | Vlastní | Indiv | 0 | 0 |  | Specifikace | Běžná |  |  |  | POL3_
301 | 55301 | Kotvení pozednice | kus | 7 |  | 0 |  | 0 |  | 0 | 21 | 0 | 0 | 0 | 0 | 0 |  | Vlastní | Indiv | 0 | 0 |  | Specifikace | Běžná |  |  |  | POL3_
302 | 60512521R | Prkno dřevina: jehličnatá; jakost: I; opracování: prizmované; š = 150 mm | m3 | 1.1917 |  | 0 |  | 0 |  | 0 | 21 | 0 | 0.55 | 0.66 | 0 | 0 | SPCM | RTS 24/ I | RTS 24/ I | 0 | 0 |  | Specifikace | Běžná |  |  |  | POL3_
|  | přístavba : 0,024*3,7*12,2*1,1 |  | 1.1917 | [23 empty] | VV | 0
303 | 60515249R | Hranol dřevina: SM | m3 | 4.054 |  | 0 |  | 0 |  | 0 | 21 | 0 | 0.55 | 2.23 | 0 | 0 | SPCM | RTS 24/ I | RTS 24/ I | 0 | 0 |  | Specifikace | Běžná |  |  |  | POL3_
|  | přístavba : | [25 empty] | VV | 0
|  | hranoly : (0,16*0,12*11,2+0,12*0,16*90,35+0,08*0,16*85,2+0,16*0,18*22,4)*1,1 |  | 4.054 | [23 empty] | VV | 0
304 | 60515285.AR | Hranol dřevina: SM | m3 | 10.8536 |  | 0 |  | 0 |  | 0 | 21 | 0 | 0.55 | 5.97 | 0 | 0 | SPCM | RTS 24/ I | RTS 24/ I | 0 | 0 |  | Specifikace | Běžná |  |  |  | POL3_
|  | strop 4.NP : 228,4*0,18*0,24*1,1 |  | 10.8536 | [23 empty] | VV | 0
305 | 605157099R | Hranolek dřevina: SM | m3 | 7.8664 |  | 0 |  | 0 |  | 0 | 21 | 0 | 0.55 | 4.33 | 0 | 0 | SPCM | RTS 24/ I | RTS 24/ I | 0 | 0 |  | Specifikace | Běžná |  |  |  | POL3_
|  | přídavný rošt pro TI : 1489,84*0,06*0,08*1,1 |  | 7.8664 | [23 empty] | VV | 0
306 | 60516512R | Polštář dřevina: jehličnatá; tl = 60 mm; š = 120 mm | m3 | 16.3112 |  | 0 |  | 0 |  | 0 | 21 | 0 | 0.55 | 8.97 | 0 | 0 | SPCM | RTS 24/ I | RTS 24/ I | 0 | 0 |  | Specifikace | Běžná |  |  |  | POL3_
|  | 2059,5*0,06*0,12*1,1 |  | 16.3112 | [23 empty] | VV | 0
307 | 60517105R | Lať dřevina: SM; jakost: I; tl = 40 mm; š = 60 mm | m3 | 0.24024 |  | 0 |  | 0 |  | 0 | 21 | 0 | 0.55 | 0.13 | 0 | 0 | SPCM | RTS 24/ I | RTS 24/ I | 0 | 0 |  | Specifikace | Běžná |  |  |  | POL3_0
|  | kontralatě : 0,04*0,06*91,0*1,1 |  | 0.24024 | [23 empty] | VV | 0
308 | 61191684R | palubka obkladová smrk; š = 116 mm; tl = 19,0 mm; jakost A/B | m2 | 6.71 |  | 0 |  | 0 |  | 0 | 21 | 0 | 0.0098 | 0.07 | 0 | 0 | SPCM | RTS 24/ I | RTS 24/ I | 0 | 0 |  | Specifikace | Běžná |  |  |  | POL3_
|  | 6,1*1,1 |  | 6.71 | [23 empty] | VV | 0
309 | 67352318R | Fólie hladká hydroizolační tl = 0,30 mm; funkce: paropropustná; nosná vložka: výztužná mřížka; povrchová úprava: ochranná netkaná textilie | m2 | 56.364 |  | 0 |  | 0 |  | 0 | 21 | 0 | 0.00015 | 0.01 | 0 | 0 | SPCM | RTS 24/ I | RTS 24/ I | 0 | 0 |  | Specifikace | Běžná |  |  |  | POL3_
|  | 51,24*1,1 |  | 56.364 | [23 empty] | VV | 0
310 | 998762202R00 | Přesun hmot pro konstrukce tesařské v objektech výšky do 12 m | % |  |  | 0 |  | 0 |  | 0 | 21 | 0 | 0 | 0 | 0 | 0 | 800-762 | RTS 24/ I | RTS 24/ I | 0 | 0 |  | Přesun hmot | Běžná |  |  |  | POL7_
|  | 50 m vodorovně | [25 empty] | SPI
Díl: | 7631 | Konstrukce sádrokartonové |  |  |  | 0 |  | 0 |  | 0 |  | 0 |  | 67.25 |  | 0 |  |  |  |  | 3507.46 | [6 empty] | DIL
311 | 342261112RS1 | Příčky z desek sádrokartonových jednoduché opláštění, jednoduchá konstrukce CW 75 tloušťka příčky 100 mm, desky standard, tloušťky 12,5 mm, tloušťka izolace 60 mm | m2 | 301.77 |  | 0 |  | 0 |  | 0 | 21 | 0 | 0.02542 | 7.67 | 0 | 0 | 801-1 | RTS 24/ I | RTS 24/ I | 1.225 | 369.67 |  | Práce | Běžná |  |  |  | POL1_
|  | zřízení nosné konstrukce příčky, vložení tepelné izolace tl. do 5 cm, montáž desek, tmelení spár Q2 a úprava rohů. Včetně dodávek materiálu. | [25 empty] | SPI |  | zřízení nosné konstrukce příčky, vložení tepelné izolace tl. do 5 cm, montáž desek, tmelení spár Q2 a úprava rohů. Včetně dodávek materiálu.
|  | příčky v bytech mimo soc.zař : | [25 empty] | VV | 0
|  | 2.NP levá část : 3,3*(2,2+4,0+2,1+1,9+2,1+2,5+3,8+2,5)-0,8*2,0*7 |  | 58.43 | [23 empty] | VV | 0
|  | pravá část : 3,3*(2,7+0,7+1,4+2,1+1,7+1,2+4,9+3,9+2,1+1,9)-0,8*2,0*6 |  | 64.98 | [23 empty] | VV | 0
|  | 3.NP : 3,2*(2,2+2,2+1,4+2,5+3,9+2,1+1,8+2,3+0,4*2+4,8+4,0+2,2+1,8+2,3+0,6+0,2*2)-0,8*2,0*12 |  | 93.76 | [23 empty] | VV | 0
|  | 4.NP levá část : 2,8*(1,5+1,9+2,3+5,3+4,8+2,7+2,5)+1,5*6,8+2,0*1,0-1,8*2,0/2-0,8*2,0*6 |  | 59.6 | [23 empty] | VV | 0
|  | pravá část : 2,8*(2,2+2,8+2,0+4,8)-1,8*1,8-0,8*2,0*3 |  | 25 | [23 empty] | VV | 0
312 | 342261211RS3 | Příčky z desek sádrokartonových dvojité opláštění, jednoduchá konstrukce CW 50 tloušťka příčky 100 mm, desky impregnované, tloušťky 12,5 mm, tloušťka izolace 40 mm | m2 | 519.91 |  | 0 |  | 0 |  | 0 | 21 | 0 | 0.04242 | 22.05 | 0 | 0 | 801-1 | RTS 24/ I | RTS 24/ I | 1.404 | 729.95 |  | Práce | Běžná |  |  |  | POL1_
|  | zřízení nosné konstrukce příčky, vložení tepelné izolace tl. do 5 cm, montáž desek, tmelení spár Q2 a úprava rohů. Včetně dodávek materiálu. | [25 empty] | SPI |  | zřízení nosné konstrukce příčky, vložení tepelné izolace tl. do 5 cm, montáž desek, tmelení spár Q2 a úprava rohů. Včetně dodávek materiálu.
|  | příčky v soc.zař. : | [25 empty] | VV | 0
|  | 2.NP levá část : 3,3*(3,3+1,3+0,6+0,9+3,1+1,4+0,6+0,8+2,2+1,8+0,9*2+2,2+1,8+0,9*2+2,2+2,0+2,0*2+1,0+3,0)-0,7*2,0*6 |  | 109.74 | [23 empty] | VV | 0
|  | pravá část : 3,3*(1,3+2,7+1,3*3+5,5+1,9+2,2+0,9*2+2,0*2+0,9*2+2,0*2+0,9*2)-0,7*2,0*6 |  | 93.57 | [23 empty] | VV | 0
|  | 3.NP levá část : 3,2*(3,3+1,4+0,6+0,9+3,0+1,5+0,6+0,8+2,3+1,8+0,9*2+2,3+1,8+0,9*2+2,2+2,0*3+1,0+1,8)-0,7*2,0*6 |  | 103.28 | [23 empty] | VV | 0
|  | pravá část : 3,2*(2,2+1,4+5,4+1,2*3+2,2+1,9+0,9*2+1,9+2,1+0,9*2+2,3+2,7)-0,7*2,0*6 |  | 85.36 | [23 empty] | VV | 0
|  | 4.NP levá část : 2,8*(5,0+1,8+0,9*3+2,5+1,2+1,9*2+1,2+2,0+1,9+2,5+1,8+0,9*2)-0,7*2,0*5 |  | 71.96 | [23 empty] | VV | 0
|  | pravá část : 2,8*(2,8+2,0+0,9*2+2,4+1,9+0,9*2+4,3+3,5+1,5)-0,7*2,0*4 |  | 56 | [23 empty] | VV | 0
313 | 342261213RS1 | Příčky z desek sádrokartonových dvojité opláštění, jednoduchá konstrukce CW 100 tloušťka příčky 150 mm, desky standard, tloušťky 12,5 mm, tloušťka izolace 80 mm, požární odolnost EI 60 | m2 | 139.3 |  | 0 |  | 0 |  | 0 | 21 | 0 | 0.04544 | 6.33 | 0 | 0 | 801-1 | RTS 24/ I | RTS 24/ I | 1.452 | 202.26 |  | Práce | Běžná |  |  |  | POL1_
|  | zřízení nosné konstrukce příčky, vložení tepelné izolace tl. do 5 cm, montáž desek, tmelení spár Q2 a úprava rohů. Včetně dodávek materiálu. | [25 empty] | SPI |  | zřízení nosné konstrukce příčky, vložení tepelné izolace tl. do 5 cm, montáž desek, tmelení spár Q2 a úprava rohů. Včetně dodávek materiálu.
|  | příčky mezi byty a chodbami : | [25 empty] | VV | 0
|  | 2.NP : 3,3*(8,0+6,0+5,3+0,9+1,2+2,0)-0,8*2,0*4 |  | 70.82 | [23 empty] | VV | 0
|  | 3.NP : 3,2*(8,0+7,2+1,0+1,2+6,0)-0,8*2,0*4 |  | 68.48 | [23 empty] | VV | 0
314 | 342262112RS1 | Příčky z desek sádrokartonových dvojité opláštění, dvojitá konstrukce CW 75 tloušťka příčky 205 mm, desky standard, tloušťky 12,5 mm, tl. izolace 2 x 60 mm | m2 | 151.44 |  | 0 |  | 0 |  | 0 | 21 | 0 | 0.04878 | 7.39 | 0 | 0 | 801-1 | RTS 24/ I | RTS 24/ I | 2.021 | 306.06 |  | Práce | Běžná |  |  |  | POL1_
|  | zřízení nosné konstrukce příčky, vložení tepelné izolace tl. do 5 cm, montáž desek, tmelení spár Q2 a úprava rohů. Včetně dodávek materiálu. | [25 empty] | SPI |  | zřízení nosné konstrukce příčky, vložení tepelné izolace tl. do 5 cm, montáž desek, tmelení spár Q2 a úprava rohů. Včetně dodávek materiálu.
|  | 4.NP levá část : 2,8*(3,8+11,5+6,5+5,5+7,0+13,0+5,0-2,2-4,5)-1,8*1,8-0,8*2,0*4 |  | 118.04 | [23 empty] | VV | 0
|  | pravá část : 2,8*(3,0+2,0+9,8)-1,8*1,8-0,8*2,0*3 |  | 33.4 | [23 empty] | VV | 0
315 | 342262112RS3 | Příčky z desek sádrokartonových dvojité opláštění, dvojitá konstrukce CW 75 tloušťka příčky 205 mm, desky impregnované, tloušťky 12,5 mm, tl. izolace 2 x 60 mm | m2 | 49.28 |  | 0 |  | 0 |  | 0 | 21 | 0 | 0.04878 | 2.4 | 0 | 0 | 801-1 | RTS 24/ I | RTS 24/ I | 2.021 | 99.59 |  | Práce | Běžná |  |  |  | POL1_
|  | zřízení nosné konstrukce příčky, vložení tepelné izolace tl. do 5 cm, montáž desek, tmelení spár Q2 a úprava rohů. Včetně dodávek materiálu. | [25 empty] | SPI |  | zřízení nosné konstrukce příčky, vložení tepelné izolace tl. do 5 cm, montáž desek, tmelení spár Q2 a úprava rohů. Včetně dodávek materiálu.
|  | 4.NP soc.zař. : 2,8*(2,5+1,8+2,0+4,8+1,3+2,8+2,4) |  | 49.28 | [23 empty] | VV | 0
316 | 342266111RT3 | Předstěny opláštěné sádrokartonovými deskami obklad stěn sádrokartonem na ocelovou konstrukci z profilů CW 50 tloušťka desky 12, 5 mm, impregnovaná, tloušťka izolace 50 mm | m2 | 9.75 |  | 0 |  | 0 |  | 0 | 21 | 0 | 0.01409 | 0.14 | 0 | 0 | 801-1 | RTS 24/ I | RTS 24/ I | 0.927 | 9.04 |  | Práce | Běžná |  |  |  | POL1_
|  | instalační předstěny : | [25 empty] | VV | 0
|  | 2.NP m.č. 2.12+2.72 : 1,25*(2,1+1,2) |  | 4.125 | [23 empty] | VV | 0
|  | 3.NP m.č. 3.12+3.72 : 1,25*(2,1+1,2) |  | 4.125 | [23 empty] | VV | 0
|  | 4.NP m.č. 4.32 : 1,25*1,2 |  | 1.5 | [23 empty] | VV | 0
317 | 342266111RU8 | Předstěny opláštěné sádrokartonovými deskami obklad stěn sádrokartonem na ocelovou konstrukci z profilů CW 50 tloušťka desky 12, 5 mm, protipožární, bez izolace | m2 | 132.15 |  | 0 |  | 0 |  | 0 | 21 | 0 | 0.01356 | 1.79 | 0 | 0 | 801-1 | RTS 24/ I | RTS 24/ I | 0.769 | 101.62 |  | Práce | Běžná |  |  |  | POL1_
|  | 4.NP předsazené stěny : 1,5*(7,0+9,4+10,5+8,5+10,5+5,8+9,0)+2,8*(11,5+0,2+4,0)-1,1*1,3*2 |  | 132.15 | [23 empty] | VV | 0
318 | 342264051RT1 | Podhledy na kovové konstrukci opláštěné deskami sádrokartonovými nosná konstrukce z profilů CD s přímým uchycením 1x deska, tloušťky 12,5 mm, standard, bez izolace | m2 | 676.02 |  | 0 |  | 0 |  | 0 | 21 | 0 | 0.01215 | 8.21 | 0 | 0 | 801-1 | RTS 24/ I | RTS 24/ I | 1.011 | 683.46 |  | Práce | Běžná |  |  |  | POL1_
|  | 2.NP : 384,85-39,06 |  | 345.79 | [23 empty] | VV | 0
|  | 3.NP : 368,87-38,64 |  | 330.23 | [23 empty] | VV | 0
319 | 342264051RT3 | Podhledy na kovové konstrukci opláštěné deskami sádrokartonovými nosná konstrukce z profilů CD s přímým uchycením 1x deska, tloušťky 12,5 mm, impregnovaná, bez izolace | m2 | 269.21 |  | 0 |  | 0 |  | 0 | 21 | 0 | 0.01215 | 3.27 | 0 | 0 | 801-1 | RTS 24/ I | RTS 24/ I | 1.011 | 272.17 |  | Práce | Běžná |  |  |  | POL1_
|  | 101-105, 109-111 : 9,09+14,35+8,1+4,34+2,52+5,5*8,0+2,1*5,5+84,69+12,87 |  | 191.51 | [23 empty] | VV | 0
|  | 2.NP soc.zař. : 3,79+3,67+3,51+3,63+4,7+3,84+4,05+3,73+3,39+4,75 |  | 39.06 | [23 empty] | VV | 0
|  | 3.NP soc.zař. : 3,74+3,67+3,51+3,73+4,11+3,85+3,57+3,53+5,63+3,3 |  | 38.64 | [23 empty] | VV | 0
320 | 342264051RT4 | Podhledy na kovové konstrukci opláštěné deskami sádrokartonovými nosná konstrukce z profilů CD s přímým uchycením 1x deska, tloušťky 12,5 mm, protipožární impregnovaná, bez izolace | m2 | 36.21 |  | 0 |  | 0 |  | 0 | 21 | 0 | 0.01373 | 0.5 | 0 | 0 | 801-1 | RTS 24/ I | RTS 24/ I | 1.011 | 36.61 |  | Práce | Běžná |  |  |  | POL1_
|  | přístavba : 1,2*2,7+3,3+3,27+3,3*8,0 |  | 36.21 | [23 empty] | VV | 0
321 | 342264098RT2 | Příplatky k podhledům sádrokartonovým příplatek k podhledu sádrokartonovému za plochu přes 2 do 5 m2 | m2 | 215.13 |  | 0 |  | 0 |  | 0 | 21 | 0 | 0 | 0 | 0 | 0 | 801-1 | RTS 24/ I | RTS 24/ I | 0.43 | 92.51 |  | Práce | Běžná |  |  |  | POL1_
|  | 1.NP : 4,34+2,52+3,3+3,27 |  | 13.43 | [23 empty] | VV | 0
|  | 2.NP : 2,84+3,79+4,37+2,38+2,19+3,7+2,9+3,67+3,4+3,51+3,73+3,63+4,01+4,7+2,29+3,84+4,65+4,05+3,73+3,39+4,97+4,75+1,7 |  | 82.19 | [23 empty] | VV | 0
|  | 3.NP : 4,37+3,7+3,04+3,74+2,9+3,67+3,22+3,51+3,73*2+4,97+1,7+4,11+3,04+3,85+2,13+3,57+4,07+3,53+3,3 |  | 69.88 | [23 empty] | VV | 0
|  | 4.NP : 3,97+3,42+2,55+3,93+4,65+4,11+3,97+2,22+3,7+4,1+4,91+3,88+4,22 |  | 49.63 | [23 empty] | VV | 0
322 | 342265122RT6 | Úprava podkroví sádrokartonem na plochách šikmých na ocelový rošt 1x deska, tloušťky 12,5 mm, protipožární, bez izolace | m2 | 186.72 |  | 0 |  | 0 |  | 0 | 21 | 0 | 0.01522 | 2.84 | 0 | 0 | 801-1 | RTS 24/ I | RTS 24/ I | 1.235 | 230.6 |  | Práce | Běžná |  |  |  | POL1_
|  | deskami ze sádrokartonu tl. 12,5 mm, s vloženou tepelnou izolací a parotěsnou zábranou, | [25 empty] | SPI
|  | 4.NP : 2,7*(3,4+4,2+37,4+5,0)+5,0*2,7+2,5*9,0+1,5*6,8+0,8*(2,2+4,7) |  | 186.72 | [23 empty] | VV | 0
323 | 342265122RT8 | Úprava podkroví sádrokartonem na plochách šikmých na ocelový rošt 1x deska, tloušťky 12,5 mm, protipožární impregnovaná, bez izolace | m2 | 6.88 |  | 0 |  | 0 |  | 0 | 21 | 0 | 0.01522 | 0.1 | 0 | 0 | 801-1 | RTS 24/ I | RTS 24/ I | 1.235 | 8.5 |  | Práce | Běžná |  |  |  | POL1_
|  | deskami ze sádrokartonu tl. 12,5 mm, s vloženou tepelnou izolací a parotěsnou zábranou, | [25 empty] | SPI
|  | 4.NP soc.zař. : 0,8*(3,6+5,0) |  | 6.88 | [23 empty] | VV | 0
324 | 342265132RT6 | Úprava podkroví sádrokartonem na plochách vodorovných na ocelový rošt 1x deska, tloušťky 12,5 mm, protipožární, bez izolace | m2 | 242.43 |  | 0 |  | 0 |  | 0 | 21 | 0 | 0.01625 | 3.94 | 0 | 0 | 801-1 | RTS 24/ I | RTS 24/ I | 1.023 | 248.01 |  | Práce | Běžná |  |  |  | POL1_
|  | deskami ze sádrokartonu tl. 12,5 mm, s případně vloženou tepelnou izolací a parotěsnou zábranou, | [25 empty] | SPI
|  | 4.NP : 7,5*15,5+4,2*(2,8+4,6)+4,8*2,0+4,0*9,0+8,5*9,0 |  | 269.43 | [23 empty] | VV | 0
|  | odpočet soc.zař : -27,0 |  | -27 | [23 empty] | VV | 0
325 | 342265132RT8 | Úprava podkroví sádrokartonem na plochách vodorovných na ocelový rošt 1x deska, tloušťky 12,5 mm, protipožární impregnovaná, bez izolace | m2 | 27 |  | 0 |  | 0 |  | 0 | 21 | 0 | 0.01625 | 0.44 | 0 | 0 | 801-1 | RTS 24/ I | RTS 24/ I | 1.023 | 27.62 |  | Práce | Běžná |  |  |  | POL1_
|  | deskami ze sádrokartonu tl. 12,5 mm, s případně vloženou tepelnou izolací a parotěsnou zábranou, | [25 empty] | SPI
|  | 4.NP soc.zař. : 4,5*6 |  | 27 | [23 empty] | VV | 0
326 | 342265193R00 | Příplatky k úpravě podkroví sádrokartonem za otvor v podhledu podkroví pl. 1,00 m2 | kus | 16 |  | 0 |  | 0 |  | 0 | 21 | 0 | 0 | 0 | 0 | 0 | 801-1 | RTS 24/ I | RTS 24/ I | 1.26 | 20.16 |  | Práce | Běžná |  |  |  | POL1_
327 | 713111221RK4 | Montáž tepelné izolace stropů parotěsná zábrana zavěšených podhledů s přelepením spojů, včetně dodávky fólie | m2 | 235.26 |  | 0 |  | 0 |  | 0 | 21 | 0 | 0.00018 | 0.04 | 0 | 0 | 800-713 | RTS 24/ I | RTS 24/ I | 0.16 | 37.64 |  | Práce | Běžná |  |  |  | POL1_
|  | přístavba : 9,09+14,35+8,1+4,34+2,52+3,3+3,27+72,55+84,69+12,87+20,18 |  | 235.26 | [23 empty] | VV | 0
328 | 713134211RK5 | Montáž tepelné izolace stropů parotěsná zábrana na stěny s přelepením spojů, včetně dodávky fólie | m2 | 132.15 |  | 0 |  | 0 |  | 0 | 21 | 0 | 0.00019 | 0.03 | 0 | 0 | 800-713 | RTS 24/ I | RTS 24/ I | 0.14 | 18.5 |  | Práce | Běžná |  |  |  | POL1_
|  | 4.NP předsazené stěny : 1,5*(7,0+9,4+10,5+8,5+10,5+5,8+9,0)+2,8*(11,5+0,2+4,0)-1,1*1,3*2 |  | 132.15 | [23 empty] | VV | 0
329 | 766231111R00 | Montáž schodů stahovacích půdních schodů | kus | 1 |  | 0 |  | 0 |  | 0 | 21 | 0 | 0 | 0 | 0 | 0 | 800-766 | RTS 24/ I | RTS 24/ I | 3.7 | 3.7 |  | Práce | Běžná |  |  |  | POL1_
330 | 767587211RT3 | Montáž podhledů lamelových a kazetových Podhledy podhled minerální, , 600x600 mm, včetně dodávky kazet | m2 | 20.18 |  | 0 |  | 0 |  | 0 | 21 | 0 | 0.00347 | 0.07 | 0 | 0 | 800-767 | RTS 24/ I | RTS 24/ I | 0.485 | 9.79 |  | Práce | Běžná |  |  |  | POL1_
|  | přístavba m.č.108 : 20,18 |  | 20.18 | [23 empty] | VV | 0
331 | 61250025R | schody skládací dřevěné; počet stupnic 12; požární odolnost 15 min EI; rozměr rámu 120x70 cm; h = do 280,0 cm; skladebná délka 160 cm; půdorysná délka max. 125 cm; bez podstupnic; tepelná izolace | kus | 1 |  | 0 |  | 0 |  | 0 | 21 | 0 | 0.035 | 0.04 | 0 | 0 | SPCM | RTS 24/ I | Indiv | 0 | 0 |  | Specifikace | Běžná |  |  |  | POL3_
332 | 998763201R00 | Přesun hmot dřevostaveb v objektech výšky do 6 m | % |  |  | 0 |  | 0 |  | 0 | 21 | 0 | 0 | 0 | 0 | 0 | 800-763 | RTS 24/ I | RTS 24/ I | 0 | 0 |  | Přesun hmot | Běžná |  |  |  | POL7_
|  | 50 m vodorovně | [25 empty] | SPI
Díl: | 764 | Konstrukce klempířské |  |  |  | 0 |  | 0 |  | 0 |  | 0 |  | 0.77 |  | 0.17 |  |  |  |  | 101.89 | [6 empty] | DIL
333 | 764454291R00 | Odpadní trouby z pozinkovaného plechu montáž vč. spojovacích prostředků trub Pz odpadních kruhových | m | 60 |  | 0 |  | 0 |  | 0 | 21 | 0 | 6e-05 | 0 | 0 | 0 | 800-764 | RTS 24/ I | RTS 24/ I | 0.25645 | 15.39 |  | Práce | Běžná |  |  |  | POL1_
334 | 764811244R00 | Krytina hladká ze svitků š. 1000 mm, z pozinkovaného lakovaného plechu, sklon střechy do 30°, plocha střechy přes 25 m2, dodávka a montáž | m2 | 53.68 |  | 0 |  | 0 |  | 0 | 21 | 0 | 0.01176 | 0.63 | 0 | 0 | 800-764 | RTS 24/ I | RTS 24/ I | 1.1869 | 63.72 |  | Práce | Běžná |  |  |  | POL1_
|  | s úpravou krytiny u okapů, prostupů a výčnělků | [25 empty] | SPI
|  | přístavba : 4,4*12,2 |  | 53.68 | [23 empty] | VV | 0
335 | 764817153R00 | Oplechování zdí (atik), z lakovaného pozinkovaného plechu, rš 530 mm, dodávka a montáž | m | 12.5 |  | 0 |  | 0 |  | 0 | 21 | 0 | 0.00226 | 0.03 | 0 | 0 | 800-764 | RTS 24/ I | RTS 24/ I | 0.44 | 5.5 |  | Práce | Běžná |  |  |  | POL1_
|  | včetně zhotovení rohů, spojů a dilatací | [25 empty] | SPI
|  | plot.zeď k poz.parc.č. 514/3 : 12,5 |  | 12.5 | [23 empty] | VV | 0
336 | 764813133R00 | Lemování zdí, z lakovaného pozinkovaného plechu, rš 330 mm, dodávka a montáž | m | 4.2 |  | 0 |  | 0 |  | 0 | 21 | 0 | 0.00191 | 0.01 | 0 | 0 | 800-764 | RTS 24/ I | RTS 24/ I | 0.25 | 1.05 |  | Práce | Běžná |  |  |  | POL1_
|  | přístavba : 4,2 |  | 4.2 | [23 empty] | VV | 0
337 | 764819212R00 | Odpadní trouby kruhové, průměr 100 mm, z lakovaného pozinkovaného plechu, , dodávka a montáž | m | 5.5 |  | 0 |  | 0 |  | 0 | 21 | 0 | 0.00317 | 0.02 | 0 | 0 | 800-764 | RTS 24/ I | RTS 24/ I | 0.219 | 1.2 |  | Práce | Běžná |  |  |  | POL1_1
|  | přístavba : 5,5 |  | 5.5 | [23 empty] | VV | 0
338 | 764815212R00 | Žlaby podokapní půlkruhové, z lakovaného pozinkovaného plechu, rš 330 mm, dodávka a montáž | m | 12.2 |  | 0 |  | 0 |  | 0 | 21 | 0 | 0.0024 | 0.03 | 0 | 0 | 800-764 | RTS 24/ I | RTS 24/ I | 0.26 | 3.17 |  | Práce | Běžná |  |  |  | POL1_1
|  | včetně háků, čel, rohů, rovných hrdel a dilatací | [25 empty] | SPI
339 | 764815812R00 | Ostatní prvky ke žlabům a odpadním troubám kotlík žlabový oválného tvaru o rozměru 330/120 mm, z lakovaného pozinkovaného plechu, , dodávka a montáž | kus | 1 |  | 0 |  | 0 |  | 0 | 21 | 0 | 0.0005 | 0 | 0 | 0 | 800-764 | RTS 24/ I | RTS 24/ I | 0.41 | 0.41 |  | Práce | Běžná |  |  |  | POL1_1
340 | 764814533R00 | Závětrná lišta , z lakovaného pozinkovaného plechu, rš 330 mm, dodávka a montáž | m | 3.5 |  | 0 |  | 0 |  | 0 | 21 | 0 | 0.00137 | 0 | 0 | 0 | 800-764 | RTS 24/ I | RTS 24/ I | 0.24 | 0.84 |  | Práce | Běžná |  |  |  | POL1_
|  | přístavba : 3,5 |  | 3.5 | [23 empty] | VV | 0
341 | 764816133RT3 | Oplechování parapetů včetně rohů, lepené lepidlem, z lakovaného pozinkovaného plechu, rš 330 mm, dodávka a montáž | m | 15.4 |  | 0 |  | 0 |  | 0 | 21 | 0 | 0.00276 | 0.04 | 0 | 0 | 800-764 | RTS 24/ I | RTS 24/ I | 0.3666 | 5.65 |  | Práce | Běžná |  |  |  | POL1_
|  | včetně rohů | [25 empty] | SPI
|  | přístavba : 1,2*4+1,2*3 |  | 8.4 | [23 empty] | VV | 0
|  | nová okna 4.NP : 1,5+1,1*5 |  | 7 | [23 empty] | VV | 0
342 | 764454802R00 | Demontáž odpadních trub nebo součástí trub kruhových , o průměru 120 mm | m | 60 |  | 0 |  | 0 |  | 0 | 21 | 0 | 0 | 0 | 0.00285 | 0.17 | 800-764 | RTS 24/ I | RTS 24/ I | 0.069 | 4.14 |  | Práce | Běžná |  |  |  | POL1_
|  | 15,0*4 |  | 60 | [23 empty] | VV | 0
343 | 765331663R00 | Krytina betonová Doplňky pro betonovou zastřešení krytinu drážkovou i bobrovku, větrací pás okapní, | m | 12.2 |  | 0 |  | 0 |  | 0 | 21 | 0 | 0.00049 | 0.01 | 0 | 0 | 800-765 | RTS 24/ I | RTS 24/ I | 0.067 | 0.82 |  | Práce | Běžná |  |  |  | POL1_
344 | 998764202R00 | Přesun hmot pro konstrukce klempířské v objektech výšky do 12 m | % |  |  | 0 |  | 0 |  | 0 | 21 | 0 | 0 | 0 | 0 | 0 | 800-764 | RTS 24/ I | RTS 24/ I | 0 | 0 |  | Přesun hmot | Běžná |  |  |  | POL7_
|  | 50 m vodorovně | [25 empty] | SPI
Díl: | 766 | Konstrukce truhlářské |  |  |  | 0 |  | 0 |  | 0 |  | 0 |  | 3.68 |  | 0 |  |  |  |  | 356.14 | [6 empty] | DIL
345 | 766624043R00 | Montáž střešních oken rozměru 78/140 - 160 cm | kus | 18 |  | 0 |  | 0 |  | 0 | 21 | 0 | 0.00028 | 0.01 | 0 | 0 | 800-766 | RTS 24/ I | RTS 24/ I | 4.19 | 75.42 |  | Práce | Běžná |  |  |  | POL1_
346 | 766624064R00 | Montáž střešních oken zastiňujících rolet | kus | 18 |  | 0 |  | 0 |  | 0 | 21 | 0 | 0.00028 | 0.01 | 0 | 0 | 800-766 | RTS 24/ I | RTS 24/ I | 0.726 | 13.07 |  | Práce | Běžná |  |  |  | POL1_
347 | 766661112R00 | Montáž dveřních křídel kompletizovaných otevíravých , , do ocelové nebo fošnové zárubně, jednokřídlových, šířky do 800 mm | kus | 73 |  | 0 |  | 0 |  | 0 | 21 | 0 | 0 | 0 | 0 | 0 | 800-766 | RTS 24/ I | RTS 24/ I | 1.45 | 105.85 |  | Práce | Běžná |  |  |  | POL1_
348 | 766661132R00 | Montáž dveřních křídel kompletizovaných otevíravých , , do ocelové nebo fošnové zárubně, dvoukřídlových, šířky do 1450 mm | kus | 1 |  | 0 |  | 0 |  | 0 | 21 | 0 | 0 | 0 | 0 | 0 | 800-766 | RTS 24/ I | RTS 24/ I | 2.45 | 2.45 |  | Práce | Běžná |  |  |  | POL1_
349 | 766661413R00 | Montáž dveřních křídel kompletizovaných otevíravých , protipožárních bez kukátka, do ocelové nebo fošnové zárubně, jednokřídlových, šířky do 800 mm | kus | 33 |  | 0 |  | 0 |  | 0 | 21 | 0 | 0 | 0 | 0 | 0 | 800-766 | RTS 24/ I | RTS 24/ I | 1.56 | 51.48 |  | Práce | Běžná |  |  |  | POL1_
350 | 766661422R00 | Montáž dveřních křídel kompletizovaných otevíravých , protipožárních, do ocelové nebo fošnové zárubně, jednokřídlových, šířky přes 800 mm | kus | 9 |  | 0 |  | 0 |  | 0 | 21 | 0 | 0 | 0 | 0 | 0 | 800-766 | RTS 24/ I | RTS 24/ I | 1.63 | 14.67 |  | Práce | Běžná |  |  |  | POL1_
351 | 766661432R00 | Montáž dveřních křídel kompletizovaných otevíravých , protipožárních, do ocelové nebo fošnové zárubně, dvoukřídlových, šířky do 1450 mm | kus | 1 |  | 0 |  | 0 |  | 0 | 21 | 0 | 0 | 0 | 0 | 0 | 800-766 | RTS 24/ I | RTS 24/ I | 2.52 | 2.52 |  | Práce | Běžná |  |  |  | POL1_
352 | 766670021R00 | Doplňky ke dveřním křídlům - montáž | kus | 117 |  | 0 |  | 0 |  | 0 | 21 | 0 | 0 | 0 | 0 | 0 | 800-766 | RTS 24/ I | RTS 24/ I | 0.775 | 90.68 |  | Práce | Běžná |  |  |  | POL1_
353 | 76601 | D+M sanitární příčky DTD vč.dveří | m2 | 8.715 |  | 0 |  | 0 |  | 0 | 21 | 0 | 0 | 0 | 0 | 0 |  | Vlastní | Indiv | 0 | 0 |  | Práce | Běžná |  |  |  | POL1_1
|  | 1.NP : 2,1*(1,15+1,6) |  | 5.775 | [23 empty] | VV | 0
|  | 4.NP : 2,1*1,4 |  | 2.94 | [23 empty] | VV | 0
354 | 76602 | D+M vstupní dveře dř.masiv 2-kř.+nadsvětlík 150/300cm, členění viz.stávající(výkres vchod.dveří) | kus | 1 |  | 0 |  | 0 |  | 0 | 21 | 0 | 0 | 0 | 0 | 0 |  | Vlastní | Indiv | 0 | 0 |  | Práce | Běžná |  |  |  | POL1_1
355 | 766021 | Výroba+mtž kuch.linky vč.dřezu, spodní+horní skříňky+el. dvouplotýnkový vařič, dl.290cm | kus | 2 |  | 0 |  | 0 |  | 0 | 21 | 0 | 0 | 0 | 0 | 0 |  | Vlastní | Indiv | 0 | 0 |  | Práce | Běžná |  |  |  | POL1_
356 | 766022 | Výroba+mtž kuch.linky vč.dřezu, spodní+horní skříňky+el. dvouplotýnkový vařič, dl.270cm | kus | 1 |  | 0 |  | 0 |  | 0 | 21 | 0 | 0 | 0 | 0 | 0 |  | Vlastní | Indiv | 0 | 0 |  | Práce | Běžná |  |  |  | POL1_
357 | 76603 | D+M dřevěné okno OK.4.01 1300/1600 profil EURO, 3-sklo | kus | 1 |  | 0 |  | 0 |  | 0 | 21 | 0 | 0 | 0 | 0 | 0 |  | Vlastní | Indiv | 0 | 0 |  | Práce | Běžná |  |  |  | POL1_
358 | 76604 | D+M dřevěné okno OK.4.02 1000/1500 profil EURO, 3-sklo | kus | 1 |  | 0 |  | 0 |  | 0 | 21 | 0 | 0 | 0 | 0 | 0 |  | Vlastní | Indiv | 0 | 0 |  | Práce | Běžná |  |  |  | POL1_
359 | 76605 | D+M dřevěné okno OK.4.03 1000/1500 profil EURO, 3-sklo, napojení na automat.otevírání | kus | 2 |  | 0 |  | 0 |  | 0 | 21 | 0 | 0 | 0 | 0 | 0 |  | Vlastní | Indiv | 0 | 0 |  | Práce | Běžná |  |  |  | POL1_
360 | 76606 | D+M dřevěné okno OK.4.04 1000/1500 profil EURO, 3-sklo | kus | 2 |  | 0 |  | 0 |  | 0 | 21 | 0 | 0 | 0 | 0 | 0 |  | Vlastní | Indiv | 0 | 0 |  | Práce | Běžná |  |  |  | POL1_
361 | 54914582R | kování stavební - prvek: dveřní kování se zajištěním; provedení Cr; pro dveře WC, koupelen | kus | 37 |  | 0 |  | 0 |  | 0 | 21 | 0 | 0.00075 | 0.03 | 0 | 0 | SPCM | RTS 24/ I | RTS 24/ I | 0 | 0 |  | Specifikace | Běžná |  |  |  | POL3_
362 | 54914585R | kování stavební - prvek: kliky se štíty mezipokojovými; provedení Cr; pro mezipokojové dveře, zajištění z 1 strany | kus | 80 |  | 0 |  | 0 |  | 0 | 21 | 0 | 0.00075 | 0.06 | 0 | 0 | SPCM | RTS 24/ I | RTS 24/ I | 0 | 0 |  | Specifikace | Běžná |  |  |  | POL3_
363 | 611403077R | lemování pro střešní okno se zateplovací sadou; lakovaný hliník; střešní krytina plochá; max. tl. krytiny 16 mm; š. okna 780 mm; h okna 1 400 mm; s drenážním žlábkem; sklon střechy 15 až 90 °; manžeta šedá | kus | 18 |  | 0 |  | 0 |  | 0 | 21 | 0 | 0.0046 | 0.08 | 0 | 0 | SPCM | RTS 24/ I | RTS 24/ I | 0 | 0 |  | Specifikace | Běžná |  |  |  | POL3_
364 | 6114050057R | Okno kyvné; funkce: střešní; počet křídel: 1; křídlo: dřevěné; rám: dřevěný; šířka = 780 mm; výška = 1 400 mm; tvar: pravidelný; počet skel: trojsklo; ESG4 - 12 - TVG3 - 12 - VSG6,8; plocha prosklení = 0,72 m2; Uw = 1,00 W/(m2.K); Ug = 0,6 W/(m2.K); g = 0,44; Rw = 37 dB; ovládání: manuální; RtF: D; - s2, d2; povrchová úprava: lakovaný PU; barva: bílá | kus | 18 |  | 0 |  | 0 |  | 0 | 21 | 0 | 0.0516 | 0.93 | 0 | 0 | SPCM | RTS 24/ I | RTS 24/ I | 0 | 0 |  | Specifikace | Běžná |  |  |  | POL3_
365 | 61140554R | roleta vnitřní zatemňující, s reflexní vrstvou; hliník, látka; š. okna 780 mm; h okna 1 400 mm; vodicí lišty; ovládání ruční | kus | 18 |  | 0 |  | 0 |  | 0 | 21 | 0 | 0.00137 | 0.02 | 0 | 0 | SPCM | RTS 24/ I | RTS 24/ I | 0 | 0 |  | Specifikace | Běžná |  |  |  | POL3_
366 | 61165001R | Dveře vnitřní jednostranně otevíravé; funkce: klasické; šířka = 600 mm; výška = 1 970 mm; počet křídel: 1; materiál rámu křídla: MDF; materiál výplně: voština; materiál pláště: HDF; povrchová úprava: CPL; struktura povrchu: oboustranně hladká; míra zasklení: plné křídlo; barva: dekor dle vzorníku | kus | 2 |  | 0 |  | 0 |  | 0 | 21 | 0 | 0.015 | 0.03 | 0 | 0 | SPCM | RTS 24/ I | RTS 24/ I | 0 | 0 |  | Specifikace | Běžná |  |  |  | POL3_
367 | 61165002R | Dveře vnitřní jednostranně otevíravé; funkce: klasické; šířka = 700 mm; výška = 1 970 mm; počet křídel: 1; materiál rámu křídla: MDF; materiál výplně: voština; materiál pláště: HDF; povrchová úprava: CPL; struktura povrchu: oboustranně hladká; míra zasklení: plné křídlo; barva: dekor dle vzorníku | kus | 35 |  | 0 |  | 0 |  | 0 | 21 | 0 | 0.017 | 0.6 | 0 | 0 | SPCM | RTS 24/ I | RTS 24/ I | 0 | 0 |  | Specifikace | Běžná |  |  |  | POL3_
368 | 61165003R | Dveře vnitřní jednostranně otevíravé; funkce: klasické; šířka = 800 mm; výška = 1 970 mm; počet křídel: 1; materiál rámu křídla: MDF; materiál výplně: voština; materiál pláště: HDF; povrchová úprava: CPL; struktura povrchu: oboustranně hladká; míra zasklení: plné křídlo; barva: dekor dle vzorníku | kus | 36 |  | 0 |  | 0 |  | 0 | 21 | 0 | 0.019 | 0.68 | 0 | 0 | SPCM | RTS 24/ I | RTS 24/ I | 0 | 0 |  | Specifikace | Běžná |  |  |  | POL3_
369 | 61165007R | Dveře vnitřní jednostranně otevíravé; funkce: klasické; šířka = 1 450 mm; výška = 1 970 mm; počet křídel: 2; materiál rámu křídla: MDF; materiál výplně: voština; materiál pláště: HDF; povrchová úprava: CPL; struktura povrchu: oboustranně hladká; míra zasklení: plné křídlo; barva: dekor dle vzorníku | kus | 1 |  | 0 |  | 0 |  | 0 | 21 | 0 | 0.034 | 0.03 | 0 | 0 | SPCM | RTS 24/ I | RTS 24/ I | 0 | 0 |  | Specifikace | Běžná |  |  |  | POL3_
370 | 611653533R | Dveře vnitřní jednostranně otevíravé; funkce: protipožární; šířka = 800 mm; výška = 1 970 mm; počet křídel: 1; materiál rámu křídla: masiv; materiál výplně: plná DTD; materiál pláště: HDF; povrchová úprava: CPL; struktura povrchu: oboustranně hladká; míra zasklení: 2/3; požární odolnost: E, I; 30; barva: dekor dle vzorníku | kus | 2 |  | 0 |  | 0 |  | 0 | 21 | 0 | 0.033 | 0.07 | 0 | 0 | SPCM | RTS 24/ I | RTS 24/ I | 0 | 0 |  | Specifikace | Běžná |  |  |  | POL3_
371 | 611653534R | Dveře vnitřní jednostranně otevíravé; funkce: protipožární; šířka = 900 mm; výška = 1 970 mm; počet křídel: 1; materiál rámu křídla: masiv; materiál výplně: plná DTD; materiál pláště: HDF; povrchová úprava: CPL; struktura povrchu: oboustranně hladká; míra zasklení: 2/3; požární odolnost: E, I; 30; barva: dekor dle vzorníku | kus | 7 |  | 0 |  | 0 |  | 0 | 21 | 0 | 0.036 | 0.25 | 0 | 0 | SPCM | RTS 24/ I | RTS 24/ I | 0 | 0 |  | Specifikace | Běžná |  |  |  | POL3_
372 | 611653537R | Dveře vnitřní jednostranně otevíravé; funkce: protipožární; šířka = 1 450 mm; výška = 1 970 mm; počet křídel: 2; materiál rámu křídla: masiv; materiál výplně: plná DTD; materiál pláště: HDF; povrchová úprava: CPL; struktura povrchu: oboustranně hladká; míra zasklení: 2/3; požární odolnost: E, I; 30; barva: dekor dle vzorníku | kus | 1 |  | 0 |  | 0 |  | 0 | 21 | 0 | 0.059 | 0.06 | 0 | 0 | SPCM | RTS 24/ I | RTS 24/ I | 0 | 0 |  | Specifikace | Běžná |  |  |  | POL3_
373 | 61165610R | Dveře vnitřní jednostranně otevíravé; funkce: protipožární; šířka = 700 mm; výška = 1 970 mm; počet křídel: 1; materiál rámu křídla: masiv; materiál výplně: plná DTD; materiál pláště: MDF; povrchová úprava: CPL; struktura povrchu: oboustranně hladká; míra zasklení: plné křídlo; požární odolnost: E, I, W; 30; barva: dekor dle vzorníku | kus | 4 |  | 0 |  | 0 |  | 0 | 21 | 0 | 0.023 | 0.09 | 0 | 0 | SPCM | RTS 24/ I | RTS 24/ I | 0 | 0 |  | Specifikace | Běžná |  |  |  | POL3_
374 | 61165611R | Dveře vnitřní jednostranně otevíravé; funkce: protipožární; šířka = 800 mm; výška = 1 970 mm; počet křídel: 1; materiál rámu křídla: masiv; materiál výplně: plná DTD; materiál pláště: MDF; povrchová úprava: CPL; struktura povrchu: oboustranně hladká; míra zasklení: plné křídlo; požární odolnost: E, I, W; 30; barva: dekor dle vzorníku | kus | 27 |  | 0 |  | 0 |  | 0 | 21 | 0 | 0.025 | 0.68 | 0 | 0 | SPCM | RTS 24/ I | RTS 24/ I | 0 | 0 |  | Specifikace | Běžná |  |  |  | POL3_
375 | 61165612R | Dveře vnitřní jednostranně otevíravé; funkce: protipožární; šířka = 900 mm; výška = 1 970 mm; počet křídel: 1; materiál rámu křídla: masiv; materiál výplně: plná DTD; materiál pláště: MDF; povrchová úprava: CPL; struktura povrchu: oboustranně hladká; míra zasklení: plné křídlo; požární odolnost: E, I, W; 30; barva: dekor dle vzorníku | kus | 2 |  | 0 |  | 0 |  | 0 | 21 | 0 | 0.027 | 0.05 | 0 | 0 | SPCM | RTS 24/ I | RTS 24/ I | 0 | 0 |  | Specifikace | Běžná |  |  |  | POL3_
376 | 611815 | Příplatek za FAB+generální klíč | kus | 48 |  | 0 |  | 0 |  | 0 | 21 | 0 | 0 | 0 | 0 | 0 |  | Vlastní | Indiv | 0 | 0 |  | Specifikace | Běžná |  |  |  | POL3_
377 | 998766202R00 | Přesun hmot pro konstrukce truhlářské v objektech výšky do 12 m | % |  |  | 0 |  | 0 |  | 0 | 21 | 0 | 0 | 0 | 0 | 0 | 800-766 | RTS 24/ I | RTS 24/ I | 0 | 0 |  | Přesun hmot | Běžná |  |  |  | POL7_
|  | 50 m vodorovně | [25 empty] | SPI
Díl: | 767 | Konstrukce zámečnické |  |  |  | 0 |  | 0 |  | 0 |  | 0 |  | 0 |  | 0 |  |  |  |  | 8.1 | [6 empty] | DIL
378 | 767920250R00 | Montáž vrat a vrátek k oplocení osazovaných na sloupky ocelové, o ploše jednotlivě přes 8 do 10 m2 | kus | 1 |  | 0 |  | 0 |  | 0 | 21 | 0 | 0 | 0 | 0 | 0 | 800-767 | RTS 24/ I | RTS 24/ I | 6.314 | 6.31 |  | Práce | Běžná |  |  |  | POL1_
|  | zpětná mtž.vrat - plotová zeď mezi parc.č.st.514/3 a st.58 : 1 |  | 1 | [23 empty] | VV | 0
379 | 767101 | Výroba+montáž zábradlí schodiště ocel+nátěr+dř.madlo, styl viz.stávaj.zábradlí | m | 2.9 |  | 0 |  | 0 |  | 0 | 21 | 0 | 0.001 | 0 | 0 | 0 |  | Vlastní | Indiv | 0 | 0 |  | Práce | Běžná |  |  |  | POL1_
|  | 4.NP ukončení na podestách : 1,4+1,5 |  | 2.9 | [23 empty] | VV | 0
380 | 767102 | Výroba+montáž madlo dřevěné buk+držáky+nátěr | m | 3.6 |  | 0 |  | 0 |  | 0 | 21 | 0 | 6e-05 | 0 | 0 | 0 |  | Vlastní | Indiv | 0.235 | 0.85 |  | Práce | Běžná |  |  |  | POL1_1
|  | 4.NP m.č.402 : 0,9*4 |  | 3.6 | [23 empty] | VV | 0
381 | 767103 | Zakrytí otvorů - okna v soklu přístavby 1200/750mm | kus | 4 |  | 0 |  | 0 |  | 0 | 21 | 0 | 6e-05 | 0 | 0 | 0 |  | Vlastní | Indiv | 0.235 | 0.94 |  | Práce | Běžná |  |  |  | POL1_1
382 | 998767202R00 | Přesun hmot pro kovové stavební doplňk. konstrukce v objektech výšky do 12 m | % |  |  | 0 |  | 0 |  | 0 | 21 | 0 | 0 | 0 | 0 | 0 | 800-767 | RTS 24/ I | RTS 24/ I | 0 | 0 |  | Přesun hmot | Běžná |  |  |  | POL7_
|  | 50 m vodorovně | [25 empty] | SPI
Díl: | 769 | Otvorové prvky z plastu |  |  |  | 0 |  | 0 |  | 0 |  | 0 |  | 0 |  | 0 |  |  |  |  | 17.54 | [6 empty] | DIL
383 | 766601216R00 | Těsnění připojovací spáry spára ostění, interiér - fólie parotěsná šířky 50 mm samolepicí, výplň PU pěnou, exteriér - páska paropropustná šířky 20 mm, tl. 8/40 mm expanzní, | m | 38.9 |  | 0 |  | 0 |  | 0 | 21 | 0 | 0 | 0 | 0 | 0 | 800-766 | RTS 24/ I | RTS 24/ I | 0.26 | 10.11 |  | Práce | Běžná |  |  |  | POL1_
|  | 4,8*3+4,5+4,0*5 |  | 38.9 | [23 empty] | VV | 0
384 | 766601229R00 | Těsnění připojovací spáry spára parapetu, interiér - fólie parotěsná šířky 50 mm samolepicí, výplň PU pěnou, exteriér - fólie paropropustná šířky 50 mm samolepicí, expanzní páska š. 10 mm pod rám a pod vnější parapet | m | 9.9 |  | 0 |  | 0 |  | 0 | 21 | 0 | 0.00012 | 0 | 0 | 0 | 800-766 | RTS 24/ I | RTS 24/ I | 0.75 | 7.43 |  | Práce | Běžná |  |  |  | POL1_
|  | 1,2*3+1,3+1,0*5 |  | 9.9 | [23 empty] | VV | 0
385 | 76901 | D+M plastová okna OK.1.01 1200/1800mm, polodekor, 3-sklo | kus | 2 |  | 0 |  | 0 |  | 0 | 21 | 0 | 0 | 0 | 0 | 0 |  | Vlastní | Indiv | 0 | 0 |  | Práce | Běžná |  |  |  | POL1_
386 | 76902 | D+M plastová okna OK.1.02 1200/1800mm, polodekor, 3-sklo | kus | 1 |  | 0 |  | 0 |  | 0 | 21 | 0 | 0 | 0 | 0 | 0 |  | Vlastní | Indiv | 0 | 0 |  | Práce | Běžná |  |  |  | POL1_
Díl: | 771 | Podlahy z dlaždic a obklady |  |  |  | 0 |  | 0 |  | 0 |  | 0 |  | 14.45 |  | 0 |  |  |  |  | 829.85 | [6 empty] | DIL
387 | 771101210RT1 | Příprava podkladu pod dlažby penetrace podkladu pod dlažby | m2 | 537.26 |  | 0 |  | 0 |  | 0 | 21 | 0 | 0.00021 | 0.11 | 0 | 0 | 800-771 | RTS 24/ I | RTS 24/ I | 0.05 | 26.86 |  | Práce | Běžná |  |  |  | POL1_1
|  | 530,51+13,5*0,5 |  | 537.26 | [23 empty] | VV | 0
388 | 771275511R00 | Montáž obkladů schodišť z dlaždic keramických a ze schodovek na stupnice, , kladených do tmele, C2TS1 | m | 13.5 |  | 0 |  | 0 |  | 0 | 21 | 0 | 0.00244 | 0.03 | 0 | 0 | 800-771 | RTS 24/ I | RTS 24/ I | 0.456 | 6.16 |  | Práce | Běžná |  |  |  | POL1_1
|  | vstup m.č.101 : 1,5*9 |  | 13.5 | [23 empty] | VV | 0
389 | 771275521R00 | Montáž obkladů schodišť z dlaždic keramických z dlaždic na podstupnice, , kladených do tmele, C2TS1 | m | 13.5 |  | 0 |  | 0 |  | 0 | 21 | 0 | 0.00202 | 0.03 | 0 | 0 | 800-771 | RTS 24/ I | RTS 24/ I | 0.23 | 3.11 |  | Práce | Běžná |  |  |  | POL1_
390 | 771277808R00 | Montáž obkladů schodišť z dlaždic keramických Profily na hrany stupňů z Al nebo nerezu s výměnnou nášlapnou plochou z umělé hmoty, výšky 10 mm | m | 13.5 |  | 0 |  | 0 |  | 0 | 21 | 0 | 0.00023 | 0 | 0 | 0 | 800-771 | RTS 24/ I | RTS 24/ I | 0.17 | 2.3 |  | Práce | Běžná |  |  |  | POL1_
|  | protiskluzné profily na hrany stupňů | [25 empty] | SPI
391 | 771475014R00 | Montáž soklíků z dlaždic keramických výšky 100 mm, soklíků vodorovných, kladených do flexibilního tmele | m | 540 |  | 0 |  | 0 |  | 0 | 21 | 0 | 0.00032 | 0.17 | 0 | 0 | 800-771 | RTS 24/ I | RTS 24/ I | 0.236 | 127.44 |  | Práce | Běžná |  |  |  | POL1_1
392 | 771475034RU7 | Montáž soklíků z dlaždic keramických výšky 100 mm, soklíků schodišťových stupňovitých, kladených do flexibilního tmele | m | 88.5 |  | 0 |  | 0 |  | 0 | 21 | 0 | 0.00051 | 0.05 | 0 | 0 | 800-771 | RTS 24/ I | RTS 24/ I | 0.377 | 33.36 |  | Práce | Běžná |  |  |  | POL1_1
|  | soklíky schod.stupňů : | [25 empty] | VV | 0
|  | boční schodiště 1.PP-4.NP : 0,5*(20+22*3) |  | 43 | [23 empty] | VV | 0
|  | střední schodiště 1.NP-4.NP : 0,5*(26+9+17+3+15+21) |  | 45.5 | [23 empty] | VV | 0
393 | 771479001R00 | Montáž soklíků z dlaždic keramických Řezání dlaždic pro soklíky | m | 628.5 |  | 0 |  | 0 |  | 0 | 21 | 0 | 0 | 0 | 0 | 0 | 800-771 | RTS 24/ I | RTS 24/ I | 0.154 | 96.79 |  | Práce | Běžná |  |  |  | POL1_
|  | 540,0+88,5 |  | 628.5 | [23 empty] | VV | 0
394 | 771575109RT5 | Montáž podlah z dlaždic keramických 300 x 300 mm, režných nebo glazovaných, hladkých, kladených do flexibilního tmele | m2 | 530.505 |  | 0 |  | 0 |  | 0 | 21 | 0 | 0.00326 | 1.73 | 0 | 0 | 800-771 | RTS 24/ I | RTS 24/ I | 0.978 | 518.83 |  | Práce | Běžná |  |  |  | POL1_1
|  | 1.PP 01-19 : 18,38+6,64+4,29+5,41+11,54+22,95+4,41+8,02+14,76+5,59+5,53+8,89+18,11+24,67+30,68+7,2+11,31+25,48+9,02 |  | 242.88 | [23 empty] | VV | 0
|  | 1.NP 101-108, 112,113 : 9,09+14,35+8,1+4,34+2,52+3,3+3,27+20,18+19,88+12,08 |  | 97.11 | [23 empty] | VV | 0
|  | 2.NP soc.zař+schod.prostor : 3,79+11,5+4,37+2,38+2,19+3,67+3,51+3,63+4,7+2,29+3,84+4,05+3,73+3,39+4,75+1,7 |  | 63.49 | [23 empty] | VV | 0
|  | 3.NP dtto : 10,83+4,37+3,74+3,67+3,51+3,73+1,7+4,11+3,85+2,13+3,57+3,53+5,63+3,3 |  | 57.67 | [23 empty] | VV | 0
|  | 4.NP dtto : 11,35+3,97+3,42+4,65+3,97+2,22+3,7+4,1+4,91+4,22 |  | 46.51 | [23 empty] | VV | 0
|  | mezipodesty schodiště střed 1.-4.NP : 1,4*1,2*2*2+1,4*3,0 |  | 10.92 | [23 empty] | VV | 0
|  | dtto schodiště boční : 2,65*1,5*3 |  | 11.925 | [23 empty] | VV | 0
395 | 771577114R00 | Hrany schodů, dilatační, koutové, ukončovací a přechodové profily profily přechodové eloxovaný hliník, dekorativní spojení dvou podlah různé výšky, lepením (samolepící profil), výška profilu 8 mm, šířka profilu 35 mm | m | 40.7 |  | 0 |  | 0 |  | 0 | 21 | 0 | 0.00026 | 0.01 | 0 | 0 | 800-771 | RTS 24/ I | RTS 24/ I | 0.15 | 6.11 |  | Práce | Běžná |  |  |  | POL1_
|  | 0,8+0,9+0,9+1,4+0,8*4+1,5 |  | 8.7 | [23 empty] | VV | 0
|  | 0,7*14+1,4+0,9 |  | 12.1 | [23 empty] | VV | 0
|  | 0,7*11+0,8+1,5+0,9 |  | 10.9 | [23 empty] | VV | 0
|  | 0,7*9+0,9*3 |  | 9 | [23 empty] | VV | 0
396 | 771579791R00 | Příplatky k položkám montáže podlah keramických příplatek za plochu podlah keramických do 5 m2 jednotlivě | m2 | 296.33 |  | 0 |  | 0 |  | 0 | 21 | 0 | 0 | 0 | 0 | 0 | 800-771 | RTS 24/ I | RTS 24/ I | 0.03 | 8.89 |  | Práce | Běžná |  |  |  | POL1_
|  | 8,7+264,78+10,92+11,93 |  | 296.33 | [23 empty] | VV | 0
397 | 597623142R | Dlažba keramická s glazurou (GL); tl. = 7,0 mm; a = 298 mm; b = 298 mm; nasákavost = 3,0 %; povrch: hladký, matný; barva: šedá | m2 | 133.408 |  | 0 |  | 0 |  | 0 | 21 | 0 | 0.018 | 2.4 | 0 | 0 | SPCM | RTS 24/ I | RTS 24/ I | 0 | 0 |  | Specifikace | Běžná |  |  |  | POL3_
|  | 2.NP soc.zař : (3,79+2,38+2,19+3,67+3,51+3,63+4,7+2,29+3,84+4,05+3,73+3,39+4,75+1,7)*1,1 |  | 52.382 | [23 empty] | VV | 0
|  | 3.NP dtto : (3,74+3,67+3,51+3,73+1,7+4,11+3,85+2,13+3,57+3,53+5,63+3,3)*1,1 |  | 46.717 | [23 empty] | VV | 0
|  | 4.NP dtto : (3,42+4,65+3,97+2,22+3,7+4,1+4,91+4,22)*1,1 |  | 34.309 | [23 empty] | VV | 0
398 | 59764203R | Dlažba keramická bez glazury (UGL); tl. = 9,0 mm; a = 298 mm; b = 298 mm; nasákavost = 0,5 %; protiskluznost: R9; povrch: hladký, matný; barva: šedá | m2 | 516.8075 |  | 0 |  | 0 |  | 0 | 21 | 0 | 0.0192 | 9.92 | 0 | 0 | SPCM | RTS 24/ I | RTS 24/ I | 0 | 0 |  | Specifikace | Běžná |  |  |  | POL3_
|  | 1.PP 01-19 : 242,88*1,1 |  | 267.168 | [23 empty] | VV | 0
|  | 1.NP 101-108, 112,113 : (9,09+14,35+8,1+4,34+2,52+3,3+3,27+20,18+19,88+12,08)*1,1 |  | 106.821 | [23 empty] | VV | 0
|  | 2.NP schod.prostor : (11,5+4,37)*1,1 |  | 17.457 | [23 empty] | VV | 0
|  | 3.NP dtto : (10,83+4,37)*1,1 |  | 16.72 | [23 empty] | VV | 0
|  | 4.NP dtto : (11,35+3,97)*1,1 |  | 16.852 | [23 empty] | VV | 0
|  | mezipodesty schodiště střed 1.-4.NP : 10,92*1,1 |  | 12.012 | [23 empty] | VV | 0
|  | dtto schodiště boční : 11,925*1,1 |  | 13.1175 | [23 empty] | VV | 0
|  | stupně vstup m.č.101 : 0,5*1,5*9*1,1 |  | 7.425 | [23 empty] | VV | 0
|  | soklíky : (450,0+88,5)*0,1*1,1 |  | 59.235 | [23 empty] | VV | 0
399 | 998771202R00 | Přesun hmot pro podlahy z dlaždic v objektech výšky do 12 m | % |  |  | 0 |  | 0 |  | 0 | 21 | 0 | 0 | 0 | 0 | 0 | 800-771 | RTS 24/ I | RTS 24/ I | 0 | 0 |  | Přesun hmot | Běžná |  |  |  | POL7_
|  | 50 m vodorovně | [25 empty] | SPI
Díl: | 776 | Podlahy povlakové |  |  |  | 0 |  | 0 |  | 0 |  | 0 |  | 11.25 |  | 0 |  |  |  |  | 1246.08 | [6 empty] | DIL
400 | 776421100R00 | Lepení soklíků PVC a napojení krytiny na stěnu lepení podlahových soklíků z PVC a vinylu | m | 1300 |  | 0 |  | 0 |  | 0 | 21 | 0 | 3e-05 | 0.04 | 0 | 0 | 800-775 | RTS 24/ I | RTS 24/ I | 0.1372 | 178.36 |  | Práce | Běžná |  |  |  | POL1_
401 | 776521200R00 | Lepení povlakových podlah z plastů Lepení povlakových podlah z plastů - čtverce z PVC nebo vinylu, montáž | m2 | 1286.41 |  | 0 |  | 0 |  | 0 | 21 | 0 | 0.00039 | 0.5 | 0 | 0 | 800-775 | RTS 24/ I | RTS 24/ I | 0.45 | 578.88 |  | Práce | Běžná |  |  |  | POL1_
|  | 1.NP : 72,55+84,69+12,87+9,31+25,35+14,54+4,24+26,32+11,76+14,16+24,04+11,26 |  | 311.09 | [23 empty] | VV | 0
|  | 2.NP : 2,84+12,97+10,61+30,21+12,5+32,36+3,7+22,11+2,9+12,85+3,4+17,88+3,73+18,96+4,01+19,94+6,55+12,81+13,95 |  | 244.28 | [23 empty] | VV | 0
|  | 4,65+21,12+9,31+18,95+18,77+4,97+13,14+16,46 |  | 107.37 | [23 empty] | VV | 0
|  | 3.NP : 46,41+22,72+3,7+3,04+23,3+2,9+12,54+3,22+17,45+3,73+19,18+4,97+13,14+16,46+3,04+20,99+6,55+13,76+12,81 |  | 249.91 | [23 empty] | VV | 0
|  | 4,07+21,34+17,23+18,96 |  | 61.6 | [23 empty] | VV | 0
|  | 4.NP : 36,85+42,54+48,77+2,55+3,93+20,54+4,11+19,34+5,79+16,19+17,94+5,01+25,09+5,66+31,42+3,88+22,55 |  | 312.16 | [23 empty] | VV | 0
402 | 777531022R00 | Podlahy ze stěrky akrylátové s disperzí samonivelační hmota, tloušťky 2 mm | m2 | 1286.41 |  | 0 |  | 0 |  | 0 | 21 | 0 | 0.00404 | 5.2 | 0 | 0 | 800-773 | RTS 24/ I | RTS 24/ I | 0.38 | 488.84 |  | Práce | Běžná |  |  |  | POL1_
|  | včetně penetrace podkladu | [25 empty] | SPI
403 | 28342452R | lišta soklová; pro vinylové podlahy; materiál PVC; š = 12,8 mm; h = 60,0 mm; 5 barev | m | 1430 |  | 0 |  | 0 |  | 0 | 21 | 0 | 0.0005 | 0.72 | 0 | 0 | SPCM | RTS 24/ I | RTS 24/ I | 0 | 0 |  | Specifikace | Běžná |  |  |  | POL3_
|  | 1300,0*1,1 |  | 1430 | [23 empty] | VV | 0
404 | 284160592R | Krytina podlahová vinylová v dílcích; heterogenní; antimikrobiální; tl. 2,5 mm; nášlapná vrstva tl. 0,55 mm; R10 | m2 | 1335.246 |  | 0 |  | 0 |  | 0 | 21 | 0 | 0.0034 | 4.54 | 0 | 0 | SPCM | RTS 24/ I | RTS 24/ I | 0 | 0 |  | Specifikace | Běžná |  |  |  | POL3_
|  | 1213,86*1,1 |  | 1335.246 | [23 empty] | VV | 0
405 | 284160594R | Krytina podlahová vinylová v dílcích; heterogenní; tl. 2,5 mm; nášlapná vrstva tl. 1,00 mm; R10 | m2 | 79.805 |  | 0 |  | 0 |  | 0 | 21 | 0 | 0.00313 | 0.25 | 0 | 0 | SPCM | RTS 24/ I | RTS 24/ I | 0 | 0 |  | Specifikace | Běžná |  |  |  | POL3_
|  | do prostor velkokuchyní | [25 empty] | POP
|  | kuchyně : 72,55*1,1 |  | 79.805 | [23 empty] | VV | 0
406 | 998776203R00 | Přesun hmot pro podlahy povlakové v objektech výšky do 24 m | % |  |  | 0 |  | 0 |  | 0 | 21 | 0 | 0 | 0 | 0 | 0 | 800-775 | RTS 24/ I | RTS 24/ I | 0 | 0 |  | Přesun hmot | Běžná |  |  |  | POL7_
|  | vodorovně do 50 m | [25 empty] | SPI
Díl: | 781 | Obklady keramické |  |  |  | 0 |  | 0 |  | 0 |  | 0 |  | 11.7 |  | 0 |  |  |  |  | 655.95 | [6 empty] | DIL
407 | 781101210RT4 | Příprava podkladu pod obklady penetrace podkladu pod obklady | m2 | 619.5 |  | 0 |  | 0 |  | 0 | 21 | 0 | 3e-05 | 0.02 | 0 | 0 | 800-771 | RTS 24/ I | RTS 24/ I | 0.05 | 30.98 |  | Práce | Běžná |  |  |  | POL1_1
408 | 781415016R00 | Montáž obkladů vnitřních z obkládaček pórovinových nad 200 x 250 mm , lepených do flexibilního tmele | m2 | 619.5 |  | 0 |  | 0 |  | 0 | 21 | 0 | 0.00497 | 3.08 | 0 | 0 | 800-771 | RTS 24/ I | RTS 24/ I | 0.984 | 609.59 |  | Práce | Běžná |  |  |  | POL1_1
|  | 1.NP : | [25 empty] | VV | 0
|  | 104 : 2,0*(2,5*2+1,8*2-0,8)+0,15*1,8 |  | 15.87 | [23 empty] | VV | 0
|  | 106+107 : 2,0*(2,1*2+1,6*2+2,9*2+1,15*2-0,7*2)+0,15*2,3 |  | 28.545 | [23 empty] | VV | 0
|  | 112 spodní podesta : 2,0*(2,0*2+4,8-0,9-1,5*2+0,6*2+0,4*2) |  | 13.8 | [23 empty] | VV | 0
|  | 2.NP : | [25 empty] | VV | 0
|  | 212 : 2,0*(3,0*2+1,35*2+0,6+0,3-0,7)+0,15*2,1 |  | 18.115 | [23 empty] | VV | 0
|  | 205, 206, 207 : 2,0*(2,0*4+1,2*4-0,6*2)+0,15*1,2*2+1,5*1,5 |  | 25.81 | [23 empty] | VV | 0
|  | 222 : 2,0*(3,2*2+1,35*2+0,6+0,3-0,7)+0,15*2,3 |  | 18.945 | [23 empty] | VV | 0
|  | 232 : 2,0*(2,2*2+1,8*2+0,6*2-0,7) |  | 17 | [23 empty] | VV | 0
|  | 242 : 17,0 |  | 17 | [23 empty] | VV | 0
|  | 252, 253 : 2,0*(2,1*2+2,6*2-0,7+1,0*2+1,7*2-0,7) |  | 26.8 | [23 empty] | VV | 0
|  | 262 : 2,0*(2,6*2+2,3*2-0,7) |  | 18.2 | [23 empty] | VV | 0
|  | 272, 273 : 2,0*(2,0*2+1,3*4+3,1*2-0,7*2)+0,15*1,3 |  | 28.195 | [23 empty] | VV | 0
|  | 282 : 2,0*(2,1*2+2,25*2+0,7*2-0,7) |  | 18.8 | [23 empty] | VV | 0
|  | 292,293 : 2,0*(2,2*2+2,1*2+0,6*2-0,7+1,9*2+1,7*2+0,6*2-0,7) |  | 33.6 | [23 empty] | VV | 0
|  | 3.NP : | [25 empty] | VV | 0
|  | 305 : 1,5*1,5 |  | 2.25 | [23 empty] | VV | 0
|  | 312 : 2,0*(3,0*2+1,4*2+0,6+0,3-0,7)+0,15*2,1 |  | 18.315 | [23 empty] | VV | 0
|  | 323 : 2,0*(3,2*2+1,35*2+0,6+0,3-0,7)+0,15*2,3 |  | 18.945 | [23 empty] | VV | 0
|  | 332 : 2,0*(2,2*2+1,8*2+0,6*2-0,7) |  | 17 | [23 empty] | VV | 0
|  | 342 : 17,0 |  | 17 | [23 empty] | VV | 0
|  | 352,353 : 2,0*(2,1*2+2,0*2-0,7+1,0*2+1,7*2-0,7) |  | 24.4 | [23 empty] | VV | 0
|  | 362 : 2,0*(2,1*2+2,2*2-0,7) |  | 15.8 | [23 empty] | VV | 0
|  | 372,373 : 2,0*(1,2*4+2,0*2+3,1*2-0,7*2)+0,15*1,2 |  | 27.38 | [23 empty] | VV | 0
|  | 382 : 2,0*(1,85*2+2,1*2+0,6*2-0,7) |  | 16.8 | [23 empty] | VV | 0
|  | 392,393 : 2,0*(2,3*2+2,5*2-0,7+1,9*2+2,0*2+0,6*2-0,7)+0,15*1,0 |  | 34.55 | [23 empty] | VV | 0
|  | 4.NP : | [25 empty] | VV | 0
|  | 406, 407 : 2,0*(1,5*4+2,4*2+1,9*2-0,7*2) |  | 26.4 | [23 empty] | VV | 0
|  | 412 : 2,0*(2,4*2+2,1*2+0,9*2-0,7) |  | 20.2 | [23 empty] | VV | 0
|  | 422 : 2,0*(2,35*2+1,9*2+0,6*2-0,7) |  | 18 | [23 empty] | VV | 0
|  | 432, 433 : 2,0*(1,2*2+1,9*2-0,7+2,0*2+1,9*2-0,7)+0,15*1,2 |  | 25.38 | [23 empty] | VV | 0
|  | 442 : 2,0*(2,45*2+1,9*2+0,6*2-0,7) |  | 18.4 | [23 empty] | VV | 0
|  | 452 : 2,0*(2,0*2+2,7*2+0,6*2-0,7) |  | 19.8 | [23 empty] | VV | 0
|  | 462 : 2,0*(2,0*2+2,3*2+0,6*2-0,7) |  | 18.2 | [23 empty] | VV | 0
409 | 781497121RS1 | Lišty k obkladům profil rohový eloxovaný hliník, uložení do tmele, , výška profilu 6 mm, | m | 128.2 |  | 0 |  | 0 |  | 0 | 21 | 0 | 0.0001 | 0.01 | 0 | 0 | 800-771 | RTS 24/ I | RTS 24/ I | 0.12 | 15.38 |  | Práce | Běžná |  |  |  | POL1_1
|  | 2,0*5+1,3+1,8+1,2*2 |  | 15.5 | [23 empty] | VV | 0
|  | 2,0*19+2,2+2,2+1,2*2+1,2+0,5*4+0,5*2*4 |  | 52 | [23 empty] | VV | 0
|  | 2,0*13+2,2*2+1,6+1,2+1,0+1,3 |  | 35.5 | [23 empty] | VV | 0
|  | 2,0*12+1,2 |  | 25.2 | [23 empty] | VV | 0
410 | 597813660R | Obklad keramický typ: běžný; s glazurou (GL); tl. = 6,8 mm; a = 198 mm; b = 248 mm; povrch: hladký, matný; barva: bílá | m2 | 681.45 |  | 0 |  | 0 |  | 0 | 21 | 0 | 0.0126 | 8.59 | 0 | 0 | SPCM | RTS 24/ I | RTS 24/ I | 0 | 0 |  | Specifikace | Běžná |  |  |  | POL3_
|  | 619,5*1,1 |  | 681.45 | [23 empty] | VV | 0
411 | 998781202R00 | Přesun hmot pro obklady keramické v objektech výšky do 12 m | % |  |  | 0 |  | 0 |  | 0 | 21 | 0 | 0 | 0 | 0 | 0 | 800-771 | RTS 24/ I | RTS 24/ I | 0 | 0 |  | Přesun hmot | Běžná |  |  |  | POL7_
Díl: | 783 | Nátěry |  |  |  | 0 |  | 0 |  | 0 |  | 0 |  | 0.33 |  | 0 |  |  |  |  | 279.2 | [6 empty] | DIL
412 | 783225100R00 | Nátěry kov.stavebních doplňk.konstrukcí syntetické dvojnásobné + 1x email, | m2 | 171.2 |  | 0 |  | 0 |  | 0 | 21 | 0 | 0.00031 | 0.05 | 0 | 0 | 800-783 | RTS 24/ I | RTS 24/ I | 0.403 | 68.99 |  | Práce | Běžná |  |  |  | POL1_
|  | nové zárubně : 112*1,5 |  | 168 | [23 empty] | VV | 0
|  | ocel.nosník výtah : 0,64*5,0 |  | 3.2 | [23 empty] | VV | 0
413 | 783222921R00 | Údržba nátěrů doplňkových konstrukcí, syntetické dvojnásobné, hladký povrch | m2 | 71.94 |  | 0 |  | 0 |  | 0 | 21 | 0 | 0.0004 | 0.03 | 0 | 0 | 800-783 | RTS 24/ I | RTS 24/ I | 0.306 | 22.01 |  | Práce | Běžná |  |  |  | POL1_
|  | na vzduchu schnoucích | [25 empty] | SPI
|  | stávaj.zárubně 1.PP : 1,5*(16+7) |  | 34.5 | [23 empty] | VV | 0
|  | dtto 1.NP : 1,5*20 |  | 30 | [23 empty] | VV | 0
|  | okna sklep - uliční strana : 0,8*0,8*6+0,8*0,5*9 |  | 7.44 | [23 empty] | VV | 0
414 | 783224900R00 | Údržba nátěrů doplňkových konstrukcí, syntetické jednonásobné s 1x emailováním, | m2 | 52.3 |  | 0 |  | 0 |  | 0 | 21 | 0 | 0.00025 | 0.01 | 0 | 0 | 800-783 | RTS 24/ I | RTS 24/ I | 0.306 | 16 |  | Práce | Běžná |  |  |  | POL1_
|  | na vzduchu schnoucích | [25 empty] | SPI
|  | zábradlí schodiště : | [25 empty] | VV | 0
|  | střed : 1,0*(2,9*2+2,4)+1,0*(2,9*2+2,4)+1,0*(0,9+2,6+2,4+2,9) |  | 25.2 | [23 empty] | VV | 0
|  | boční : 1,0*(3,8+3,7*2+0,3*2+3,6*2+0,3*2+3,6*2+0,3) |  | 27.1 | [23 empty] | VV | 0
415 | 783522900R00 | Údržba nátěrů klempířských konstrukcí, syntetické dvojnásobné se základním nátěrem | m2 | 100.09 |  | 0 |  | 0 |  | 0 | 21 | 0 | 0.00043 | 0.04 | 0 | 0 | 800-783 | RTS 24/ I | RTS 24/ I | 0.33 | 33.03 |  | Práce | Běžná |  |  |  | POL1_
|  | parapety : 0,4*(1,3*19+1,5+1,2*5+0,6*4+1,3+0,9*3+1,5+1,2*5+1,3*4+1,0*3) |  | 21.72 | [23 empty] | VV | 0
|  | parapetní římsy : 0,4*(40,5+17,0)*2 |  | 46 | [23 empty] | VV | 0
|  | nadokenní římsy : 0,2*(2,0*21+1,6*21) |  | 15.12 | [23 empty] | VV | 0
|  | kordonová římsa : 0,3*(40,5+17,0) |  | 17.25 | [23 empty] | VV | 0
416 | 783626700R00 | Nátěry truhlářských výrobků syntetické lazurovací, 2x lakování | m2 | 30.528 |  | 0 |  | 0 |  | 0 | 21 | 0 | 0.00051 | 0.02 | 0 | 0 | 800-783 | RTS 24/ I | RTS 24/ I | 0.37 | 11.3 |  | Práce | Běžná |  |  |  | POL1_
|  | viditelné prvky krovu 4.NP vč.obroušení před nátěrem : 0,6*3,2*2*3+0,72*2,8*8+0,72*4,0 |  | 30.528 | [23 empty] | VV | 0
417 | 783726700R00 | Nátěry tesařských konstrukcí lazurovací lazurovací, 2x lak | m2 | 8.96 |  | 0 |  | 0 |  | 0 | 21 | 0 | 0.00049 | 0 | 0 | 0 | 800-783 | RTS 24/ I | RTS 24/ I | 0.123 | 1.1 |  | Práce | Běžná |  |  |  | POL1_
|  | včetně montáže, dodávkya demontáže lešení. | [25 empty] | SPI
|  | přesahy krovu+římsa přístavby : 2,86+6,1 |  | 8.96 | [23 empty] | VV | 0
418 | 783812190R00 | Nátěry omítek a betonových povrchů olejové omítek stěn, napuštěním | m2 | 51.9 |  | 0 |  | 0 |  | 0 | 21 | 0 | 0.00019 | 0.01 | 0 | 0 | 800-783 | RTS 24/ I | RTS 24/ I | 0.073 | 3.79 |  | Práce | Běžná |  |  |  | POL1_
|  | pod nový omyvatelný nátěr : | [25 empty] | VV | 0
|  | vstup 101 : 1,5*(1,0*2+2,7*2+0,15*2+3,2*2) |  | 21.15 | [23 empty] | VV | 0
|  | boční schodiště na nových omítkách : 1,5*(1,6-0,9) |  | 1.05 | [23 empty] | VV | 0
|  | 1,5*(1,0+1,6-0,9) |  | 2.55 | [23 empty] | VV | 0
|  | 1,5*(1,6-0,9) |  | 1.05 | [23 empty] | VV | 0
|  | 1,5*(1,7*2+2,7-0,9) |  | 7.8 | [23 empty] | VV | 0
|  | střední schodiště na nových omítkách : 1,5*(1,5-0,9+1,5+1,5+2,5*2+5,2-0,8*2) |  | 18.3 | [23 empty] | VV | 0
419 | 783814110R00 | Nátěry omítek a betonových povrchů olejové betonových povrchů, dvojnásobné | m2 | 51.9 |  | 0 |  | 0 |  | 0 | 21 | 0 | 0.00062 | 0.03 | 0 | 0 | 800-783 | RTS 24/ I | RTS 24/ I | 0.281 | 14.58 |  | Práce | Běžná |  |  |  | POL1_
420 | 783822920R00 | Údržba nátěrů omítek, syntetické na vzduchu schnoucí stěn, jednonásobné s 1x emailováním | m2 | 186.15 |  | 0 |  | 0 |  | 0 | 21 | 0 | 0.00039 | 0.07 | 0 | 0 | 800-783 | RTS 24/ I | RTS 24/ I | 0.271 | 50.45 |  | Práce | Běžná |  |  |  | POL1_
|  | schodiště střední : 1,5*(2,9+1,4*2+2,4+2,9)*2+1,5*(0,8+3,6+1,4+1,8+1,4)+1,5*(4,3*2+3,3+4,8-1,4-1,5*2+0,4*4-0,7) |  | 66.3 | [23 empty] | VV | 0
|  | 1,5*(2,3*2+4,7-1,3*2)+1,5*(2,3*2+4,7-1,5*2) |  | 19.5 | [23 empty] | VV | 0
|  | schodiště boční : 1,5*(0,5*2+3,0*2+1,5*2+2,7-1,5+0,4*2) |  | 18 | [23 empty] | VV | 0
|  | 1,5*(3,7*2+1,8*2+2,6+2,5*2+3,5+0,9+0,6*2-1,4-1,6-0,8) |  | 30.6 | [23 empty] | VV | 0
|  | 1,5*(3,6*2+1,8*2+2,65*2+1,6-0,9) |  | 25.2 | [23 empty] | VV | 0
|  | 1,5*(3,6*2+1,8*2+2,65*2+1,6) |  | 26.55 | [23 empty] | VV | 0
421 | 783851223R00 | Nátěry omítek a betonů epoxidové, epoxidehtové a epoxiesterové epoxidové, betonové podlahy, dvojnásobné | m2 | 126.25 |  | 0 |  | 0 |  | 0 | 21 | 0 | 0.00047 | 0.06 | 0 | 0 | 800-783 | RTS 24/ I | RTS 24/ I | 0.315 | 39.77 |  | Práce | Běžná |  |  |  | POL1_
|  | boční schodiště 1.PP-4.NP : 0,5*(1,3*20+1,3*22*3) |  | 55.9 | [23 empty] | VV | 0
|  | střední schodiště 1.NP-4.NP : 0,5*(1,4*26+1,4*9+1,15*17+1,4*3+1,15*15+1,2*21) |  | 57.6 | [23 empty] | VV | 0
|  | dtto boky : 0,5*(3,0*2+2,5)*3 |  | 12.75 | [23 empty] | VV | 0
422 | 783903811R00 | Ostatní práce odmaštění chemickými rozpuštědly | m2 | 126.25 |  | 0 |  | 0 |  | 0 | 21 | 0 | 7e-05 | 0.01 | 0 | 0 | 800-783 | RTS 24/ I | RTS 24/ I | 0.144 | 18.18 |  | Práce | Běžná |  |  |  | POL1_
Díl: | 784 | Malby |  |  |  | 0 |  | 0 |  | 0 |  | 0 |  | 5.62 |  | 0 |  |  |  |  | 1164.3 | [6 empty] | DIL
423 | 784161501R00 | Příprava povrchu Penetrace (napouštění) podkladu disperzní, jednonásobná | m2 | 7297.495 |  | 0 |  | 0 |  | 0 | 21 | 0 | 0.00018 | 1.31 | 0 | 0 | 800-784 | RTS 24/ I | RTS 24/ I | 0.03248 | 237.02 |  | Práce | Běžná |  |  |  | POL1_1
|  | zdivo : 3163,845+56,71+54,86+330,09 |  | 3605.505 | [23 empty] | VV | 0
|  | stropy 1.NP-3.NP : 1141,86+35,97 |  | 1177.83 | [23 empty] | VV | 0
|  | SDK : 301,77*2+519,91*2+139,3*2+151,44*2+49,28*2+132,15+215,08+186,72+6,88+242,43+27,0 |  | 3133.66 | [23 empty] | VV | 0
|  | odpočet ker.obkladů : -619,5 |  | -619.5 | [23 empty] | VV | 0
424 | 784422271R00 | Malby vápenné se začištěním v místnostech do 3,8 m, jednobarevné, dvojnásobné s dvojnásobným pačokováním | m2 | 1413.11 |  | 0 |  | 0 |  | 0 | 21 | 0 | 0.00067 | 0.95 | 0 | 0 | 800-784 | RTS 24/ I | RTS 24/ I | 0.12992 | 183.59 |  | Práce | Běžná |  |  |  | POL1_
|  | sanační omítky+stropy 1.PP : 1077,31+292,0*1,15 |  | 1413.11 | [23 empty] | VV | 0
425 | 784165612R00 | Malby z malířských směsí otěruvzdorných, , bělost 95 %, dvojnásobné | m2 | 7297.495 |  | 0 |  | 0 |  | 0 | 21 | 0 | 0.00046 | 3.36 | 0 | 0 | 800-784 | RTS 24/ I | RTS 24/ I | 0.10191 | 743.69 |  | Práce | Běžná |  |  |  | POL1_1
Díl: | 791 | Montáž zařízení velkokuchyní |  |  |  | 0 |  | 0 |  | 0 |  | 0 |  | 0 |  | 0 |  |  |  |  | 0 | [6 empty] | DIL
426 | 79101 | Gastro - vybavení kuchyně - viz.příloha | soubor | 1 | 0 | 0 |  | 0 |  | 0 | 21 | 0 | 0 | 0 | 0 | 0 |  | Vlastní | Kalkul | 0 | 0 |  | Práce | Běžná |  |  |  | POL1_
Díl: | 796 | Vnitřní vybavení |  |  |  | 0 |  | 0 |  | 0 |  | 0 |  | 0 |  | 0 |  |  |  |  | 0 | [6 empty] | DIL
427 | 79601 | D+M hasicího přístroje s hasící schopností 34A | kus | 15 |  | 0 |  | 0 |  | 0 | 21 | 0 | 0 | 0 | 0 | 0 |  | Vlastní | Indiv | 0 | 0 |  | Práce | Běžná |  |  |  | POL1_
428 | 79602 | D+M hasicího přístroje s hasící schopností 55B | kus | 2 |  | 0 |  | 0 |  | 0 | 21 | 0 | 0 | 0 | 0 | 0 |  | Vlastní | Indiv | 0 | 0 |  | Práce | Běžná |  |  |  | POL1_
429 | 79603 | Výstražné a bezpečnostní značky a tabulky dle PBŘ | soubor | 1 |  | 0 |  | 0 |  | 0 | 21 | 0 | 0 | 0 | 0 | 0 |  | Vlastní | Kalkul | 0 | 0 |  | Práce | Běžná |  |  |  | POL1_
Díl: | M21 | Elektromontáže |  |  |  | 0 |  | 0 |  | 0 |  | 0 |  | 0 |  | 0 |  |  |  |  | 0 | [6 empty] | DIL
430 | 21001 | Elektroinstalace - viz.příloha | soubor | 1 | 0 | 0 |  | 0 |  | 0 | 21 | 0 | 0 | 0 | 0 | 0 |  | Vlastní | Kalkul | 0 | 0 |  | Práce | Běžná |  |  |  | POL1_1
431 | 21010 | Stavební přípomoci pro elektroinstalaci | hod | 80 |  | 0 |  | 0 |  | 0 | 21 | 0 | 0 | 0 | 0 | 0 |  | Vlastní | Indiv | 0 | 0 |  | Práce | Běžná |  |  |  | POL1_
Díl: | M22 | Montáž sdělovací a zabezp. techniky |  |  |  | 0 |  | 0 |  | 0 |  | 0 |  | 0 |  | 0 |  |  |  |  | 0 | [6 empty] | DIL
432 | 22001 | Slaboproudá instalace - viz. příloha | soubor | 1 | 0 | 0 |  | 0 |  | 0 | 21 | 0 | 0 | 0 | 0 | 0 |  | Vlastní | Indiv | 0 | 0 |  | Práce | Běžná |  |  |  | POL1_
433 | 22002 | EPS - elektronická požární signalizace - viz. příloha | soubor | 1 | 0 | 0 |  | 0 |  | 0 | 21 | 0 | 0 | 0 | 0 | 0 |  | Vlastní | Indiv | 0 | 0 |  | Práce | Běžná |  |  |  | POL1_
434 | 22003 | NZS - nouzový zvukový systém - viz.příloha | soubor | 1 | 0 | 0 |  | 0 |  | 0 | 21 | 0 | 0 | 0 | 0 | 0 |  | Vlastní | Kalkul | 0 | 0 |  | Práce | Běžná |  |  |  | POL1_
435 | 22010 | Stavební přípomoci pro SLP a EZS | hod | 40 |  | 0 |  | 0 |  | 0 | 21 | 0 | 0 | 0 | 0 | 0 |  | Vlastní | Indiv | 0 | 0 |  | Práce | Běžná |  |  |  | POL1_
Díl: | M24 | Montáže vzduchotechnických zařízení |  |  |  | #REF! |  | 0 |  | 0 |  | #REF! |  | 0 |  | 0 |  |  |  |  | 0 | [6 empty] | DIL
436 | 2401 | VZT - viz.příloha | soubor | 1 | #REF! | #REF! |  | 0 |  | 0 | 21 | #REF! | 0 | 0 | 0 | 0 |  | Vlastní | Kalkul | 0 | 0 |  | Práce | Běžná |  |  |  | POL1_
437 | 24010 | Stavební přípomoci pro VZT | hod | 80 |  | 0 |  | 0 |  | 0 | 21 | 0 | 0 | 0 | 0 | 0 |  | Vlastní | Indiv | 0 | 0 |  | Práce | Běžná |  |  |  | POL1_
Díl: | M33 | Montáže dopravních zařízení a vah-výtahy |  |  |  | 0 |  | 0 |  | 0 |  | 0 |  | 0 |  | 0 |  |  |  |  | 0 | [6 empty] | DIL
438 | 3301 | D+M kompletního výtahu vč.šachty (kovová konstrukce+skleněné opláštění) | soubor | 1 |  | 0 |  | 0 |  | 0 | 21 | 0 | 0 | 0 | 0 | 0 |  | Vlastní | Kalkul | 0 | 0 |  | Práce | Běžná |  |  |  | POL1_
439 | 3302 | D+M dopravní plošiny pro ZTP m.č.1.01 | soubor | 1 |  | 0 |  | 0 |  | 0 | 21 | 0 | 0 | 0 | 0 | 0 |  | Vlastní | Kalkul | 0 | 0 |  | Práce | Běžná |  |  |  | POL1_
Díl: | D96 | Přesuny suti a vybouraných hmot |  |  |  | 0 |  | 0 |  | 0 |  | 0 |  | 0 |  | 0 |  |  |  |  | 3030.86 | [6 empty] | DIL
440 | 979011111R00 | Svislá doprava suti a vybouraných hmot za prvé podlaží nad nebo pod základním podlažím | t | 1088.2772 |  | 0 |  | 0 |  | 0 | 21 | 0 | 0 | 0 | 0 | 0 | 801-3 | RTS 24/ I | RTS 24/ I | 0.933 | 1015.36 |  | Přesun suti | Běžná |  |  |  | POL8_
441 | 979081111R00 | Odvoz suti a vybouraných hmot na skládku do 1 km | t | 1088.2772 |  | 0 |  | 0 |  | 0 | 21 | 0 | 0 | 0 | 0 | 0 | 801-3 | RTS 24/ I | RTS 24/ I | 0.49 | 533.26 |  | Přesun suti | Běžná |  |  |  | POL8_
442 | 979081121R00 | Odvoz suti a vybouraných hmot na skládku příplatek za každý další 1 km | t | 14147.6041 |  | 0 |  | 0 |  | 0 | 21 | 0 | 0 | 0 | 0 | 0 | 801-3 | RTS 24/ I | RTS 24/ I | 0 | 0 |  | Přesun suti | Běžná |  |  |  | POL8_
443 | 979082111R00 | Vnitrostaveništní doprava suti a vybouraných hmot do 10 m | t | 1088.2772 |  | 0 |  | 0 |  | 0 | 21 | 0 | 0 | 0 | 0 | 0 | 801-3 | RTS 24/ I | RTS 24/ I | 0.942 | 1025.16 |  | Přesun suti | Běžná |  |  |  | POL8_
444 | 979082121R00 | Vnitrostaveništní doprava suti a vybouraných hmot příplatek k ceně za každých dalších 5 m | t | 4353.1089 |  | 0 |  | 0 |  | 0 | 21 | 0 | 0 | 0 | 0 | 0 | 801-3 | RTS 24/ I | RTS 24/ I | 0.105 | 457.08 |  | Přesun suti | Běžná |  |  |  | POL8_
445 | 979990107R00 | Poplatek za uložení, směs betonu, cihel a dřeva, , skupina 17 09 04 z Katalogu odpadů | t | 1001.2151 |  | 0 |  | 0 |  | 0 | 21 | 0 | 0 | 0 | 0 | 0 | 801-3 | RTS 24/ I | RTS 24/ I | 0 | 0 |  | Přesun suti | Běžná |  |  |  | POL8_
446 | 979990181R00 | Poplatek za uložení, PVC podlahová krytina, , skupina 20 03 07 z Katalogu odpadů | t | 3.2648 |  | 0 |  | 0 |  | 0 | 21 | 0 | 0 | 0 | 0 | 0 | 801-3 | RTS 24/ I | RTS 24/ I | 0 | 0 |  | Přesun suti | Běžná |  |  |  | POL8_
447 | 979990201R00 | Poplatek za uložení, azbestocementové výrobky, , skupina 17 06 05 z Katalogu odpadů | t | 5.4414 |  | 0 |  | 0 |  | 0 | 21 | 0 | 0 | 0 | 0 | 0 | 801-3 | RTS 24/ I | RTS 24/ I | 0 | 0 |  | Přesun suti | Běžná |  |  |  | POL8_
Díl: | VN | Vedlejší náklady |  |  |  | 0 |  | 0 |  | 0 |  | 0 |  | 0 |  | 0 |  |  |  |  | 0 | [6 empty] | DIL
448 | 005111020R | Vytyčení stavby | Soubor | 1 |  | 0 |  | 0 |  | 0 | 21 | 0 | 0 | 0 | 0 | 0 |  | RTS 24/ I | Indiv | 0 | 0 |  | VRN | Běžná |  |  |  | POL99_8
449 | 005121 R | Zařízení staveniště | Soubor | 1 |  | 0 |  | 0 |  | 0 | 21 | 0 | 0 | 0 | 0 | 0 |  | RTS 24/ I | Indiv | 0 | 0 |  | VRN | Běžná |  |  |  | POL99_2
450 | 005123 R | Územní vlivy | Soubor | 1 |  | 0 |  | 0 |  | 0 | 21 | 0 | 0 | 0 | 0 | 0 |  | RTS 24/ I | Indiv | 0 | 0 |  | VRN | Běžná |  |  |  | POL99_1
|  | Opravy případných poruch střech a konstrukcí vedlejších objektů při provádění stavby - objekty parc.č.st 57 a st.509/1, zřízení+zapravení mont.otvoru ve stávaj.střeše pro přísun materiálu do 4.NP | [25 empty] | POP |  | Opravy případných poruch střech a konstrukcí vedlejších objektů při provádění stavby - objekty parc.č.st 57 a st.509/1, zřízení+zapravení mont.otvoru ve stávaj.střeše pro přísun materiálu do 4.NP
451 | 005124010R | Koordinační činnost | Soubor | 1 |  | 0 |  | 0 |  | 0 | 21 | 0 | 0 | 0 | 0 | 0 |  | RTS 24/ I | Indiv | 0 | 0 |  | VRN | Běžná |  |  |  | POL99_2
452 | 005211030R | Dočasná dopravní opatření | Soubor | 1 |  | 0 |  | 0 |  | 0 | 21 | 0 | 0 | 0 | 0 | 0 |  | RTS 24/ I | Indiv | 0 | 0 |  | VRN | Běžná |  |  |  | POL99_8
453 | 005211040R | Užívání veřejných ploch a prostranství | Soubor | 1 |  | 0 |  | 0 |  | 0 | 21 | 0 | 0 | 0 | 0 | 0 |  | RTS 24/ I | Indiv | 0 | 0 |  | VRN | Běžná |  |  |  | POL99_8
454 | 005241010R | Dokumentace skutečného provedení | Soubor | 1 |  | 0 |  | 0 |  | 0 | 21 | 0 | 0 | 0 | 0 | 0 |  | RTS 24/ I | Indiv | 0 | 0 |  | VRN | Běžná |  |  |  | POL99_8
455 | 005241020R | Geodetické zaměření skutečného provedení | Soubor | 1 |  | 0 |  | 0 |  | 0 | 21 | 0 | 0 | 0 | 0 | 0 |  | RTS 24/ I | Indiv | 0 | 0 |  | VRN | Běžná |  |  |  | POL99_8
456 | 005261020R | Bankovní záruky | Soubor | 1 |  | 0 |  | 0 |  | 0 | 21 | 0 | 0 | 0 | 0 | 0 |  | RTS 24/ I | Indiv | 0 | 0 |  | VRN | Běžná |  |  |  | POL99_8
[26 empty] | 12 | 21 | DPH
| Celkem |  |  |  |  | #REF! | [19 empty] | 0 | #REF! | SUM
END
Note on S6: Jedná se o informaci, zda se jedná o položku, která je do rozpočtu zadána z cenové soustavy RTS, nebo vlastní.
Note on T6: Jedná se o název CÚ, která je zadána u položky rozpočtu

## Elektropřípojka-rekapitulace
název akce: Internát Boženy Němcové - přípojka
popis:
Rekapitulace ceny
p.č. |  | % | základ | cena /Kč/ |  |  | sazbaDPH | dphZ
1 | dodávky zařízení |  |  | 0 |  | 9
2 | materiál elektromontážní |  |  | 0 |  | 13
3 | materiál podružný | 3 | 0 | 0 |  | 15
4 | materiál zemní+stavební |  |  | 0 |  | 17
5 | elektromontáže |  |  | 0 | 0 | 18
6 | demontáže |  |  | 0 |  | 19
7 | zemní práce |  |  | 0 | 0 | 21
8 | PPV pro elektromontáže | 3.5 | 0 | 0 |  | 22
9 | PPV pro zemní práce | 3.5 | 0 | 0 |  | 23
10 | dodávky celkem |  |  | 0 | 0 | 25
11 | materiál+výkony celkem |  |  | 0 | 0 | 26
12 | ostatní náklady+recyklace |  |  | 0 | 0 | 27 |  | 0
13 | zařízení staveniště | 1 | 0 | 0 | 0 | 30
14 | doprava montérů a materiálu |  |  |  | 0 | 32
15 | revize |  |  |  | 0 | 36
16 | CENA bez DPH (Kč) |  |  | 0 |  | 44
Datum: 27.12.2023
Vypracoval:

## Elektropřípojka-položky
název akce: Internát Boženy Němcové - přípojka
popis:
Soupis položek
p.č. | č.položky | popis položky | mj. | množství | cena/mj. | cena celkem | Rc/Nh/mj. | Rc/Nh/Sum | DPH | VKP | TC | kap. | proř/ON09 | recy/ON | dphZ | recZ
Dodávky zařízení | [6 empty] | recy/mj | recySuma
|  | Ostatní | [8 empty] | X | DE
1 | 721224 | práce a úpravy v přípojkové skříni | ks | 1 |  | 0 | 0 | 0 | S | * | X | DE
|  | dílčí součet |  |  | 0 | [6 empty] | DE
|  | součet |  |  |  | 0 |  | 0 |  |  |  | DE |  | 0
Materiál elektromontážní | [6 empty] | recy/mj | recySuma
|  | Kabely | [8 empty] | K | ME
2 | 101216 | kabel 1kV CYKY 3x120+70 | m | 40 |  | 0 | 0 | 0 | S | * | K | ME | 0
3 | 190116 | kabelové oko Cu lisovací 120x12 | ks | 8 |  | 0 | 0 | 0 | S |  | K | ME
|  | dílčí součet |  |  | 0 | [6 empty] | ME
|  | Materiál úložný | [8 empty] | M | ME
4 | 321506 | roura korugovaná pr.125/108mm | m | 10 |  | 0 | 0 | 0 | S | * | M | ME | 0
|  | dílčí součet |  |  | 0 | [6 empty] | ME
|  | Uzemnění | [8 empty] | U | ME
5 | 295001 | vedení FeZn 30/4 (0,96kg/m) | m | 40 |  | 0 | 0 | 0 | S | * | U | ME | 0
6 | 295071 | svorka pásku zemnící SR2b 4šrouby FeZn | ks | 10 |  | 0 | 0 | 0 | S | * | U | ME
|  | dílčí součet |  |  | 0 | [6 empty] | ME
|  | Ostatní | [8 empty] | X | ME
7 | 431265 | pojistková patrona PHNA2gG250A | ks | 3 |  | 0 | 0 | 0 | S |  | X | ME
|  | dílčí součet |  |  | 0 | [6 empty] | ME
|  | součet |  |  |  | 0 |  | 0 |  |  |  | ME | 0 | 0
Materiál zemní+stavební
|  | Ostatní | [8 empty] | X | MZ
8 | 46114 | písek kopaný 0-2mm | m3 | 3.2 |  | 0 | 0 | 0 | S |  | X | MZ
9 | 46363 | krycí deska plastová 50/30/1,2cm | ks | 992 |  | 0 | 0 | 0 | S |  | X | MZ
10 | 46383 | výstražná fólie šířka 0,34m | m | 32 |  | 0 | 0 | 0 | S |  | X | MZ
|  | dílčí součet |  |  | 0 | [6 empty] | MZ
|  | součet |  |  |  | 0 |  | 0 |  |  |  | MZ |  | 0
Elektromontáže | [6 empty] | Nh/mj | NhSuma |  |  |  |  | 0
|  | Kabely | [8 empty] | K | CE
11 | 210810087 | kabel Cu(-1kV CYKY) volně ulož do3x185/4x150/5x120 | m | 40 |  | 0 |  | 0 | S |  | K | CE
12 | 210100009 | ukončení v rozvaděči vč.zapojení vodiče do 120mm2 | ks | 8 |  | 0 |  | 0 | S | * | K | CE
|  | dílčí součet |  |  | 0 | [6 empty] | CE
|  | Materiál úložný | [8 empty] | M | CE
13 | 210010126 | trubka plast volně uložená do pr.160mm | m | 10 |  | 0 |  | 0 | S |  | M | CE
|  | dílčí součet |  |  | 0 | [6 empty] | CE
|  | Uzemnění | [8 empty] | U | CE
14 | 210220025 | uzemň.vedení v zemi/město úplná mtž FeZn do 120mm2 | m | 40 |  | 0 |  | 0 | S |  | U | CE
|  | dílčí součet |  |  | 0 | [6 empty] | CE
|  | součet |  |  |  | 0 |  | 0 |  |  |  | CE
Demontáže
|  | Ostatní | [8 empty] | X | CD
15 | 210901228 | kabel Al(-1kV AYKYDY) volně uložený do 3x185 /dmtž | m | 35 |  | 0 |  | 0 | S | * | X | CD
16 | 210120103 | ostatní materiál při demontáži původních | kpl | 1 |  | 0 |  | 0 | S | * | X | CD
|  | přívodních kabelů /dmtž |  |  |  | 0 |  | 0 |  | & | X | CD
|  | dílčí součet |  |  | 0 | [6 empty] | CD
|  | součet |  |  |  | 0 |  | 0 |  |  |  | CD
Zemní práce
|  | Ostatní | [8 empty] | X | CZ
17 | 460200243 | výkop kabel.rýhy šířka 50/hloubka 60cm tz.3/ko1.0 | m | 32 |  | 0 |  | 0 | S | * | X | CZ
18 | 460030032 | vytrhání velké dlažby v písku, spáry zalité | m2 | 16 |  | 0 |  | 0 | S |  | X | CZ
19 | 460420490 | kabel.lože písek 2x10-15cm plastdesky50/30 na90cm | m | 165.76 |  | 0 |  | 0 | S |  | X | CZ
20 | 460490012 | výstražná fólie šířka nad 30cm | m | 32 |  | 0 |  | 0 | S |  | X | CZ
21 | 460560243 | zához kabelové rýhy šířka 50/hloubka 60cm tz.3 | m | 32 |  | 0 |  | 0 | S |  | X | CZ
22 | 460600001 | odvoz zeminy do 10km vč.poplatku za skládku | m3 | 5.6 |  | 0 |  | 0 | S |  | X | CZ
23 | 460650051 | dlažba kostka velká(17/15) pokládka bez materiálu | m2 | 16 |  | 0 |  | 0 | S |  | X | CZ
|  | dílčí součet |  |  | 0 | [6 empty] | CZ
|  | součet |  |  |  | 0 |  | 0 |  |  |  | CZ
Ostatní náklady
|  | Ostatní | [8 empty] | X | ON
24 | 219000101 | vyhledání,vypnutí a přestřelení původního | hod | 5 |  | 0 |  | 0 | S | * | X | ON |  | 0
|  | přívodního kabelu |  |  |  | 0 |  | 0 |  | & | X | ON
25 | 219000103 | dozory správce sítě(rozvodného závodu) | hod | 30 |  | 0 |  | 0 | S | * | X | ON |  | 0
26 | 219000104 | součinnost správce sítě(rozvodného závodu) | hod | 20 |  | 0 |  | 0 | S | * | X | ON |  | 0
27 | 219000212 | nakladní auto 10t | hod | 60 |  | 0 |  | 0 | S | * | X | ON |  | 0
28 | 219000231 | kopátko | hod | 60 |  | 0 |  | 0 | S | * | X | ON |  | 0
29 | 219000105 | vytýčení sítí v trase výkopu | hod | 5 |  | 0 |  | 0 | S | * | X | ON |  | 0
30 | 219001215 | vybour.otvoru ve zdi/cihla/ do pr.60mm/tl.do 0,90m | ks | 5 |  | 0 |  | 0 | S | * | X | ON |  | 0
31 | 219002661 | vysekání rýhy/zeď cihla/ hl.do 300mm/š.do 200mm | m | 5 |  | 0 |  | 0 | S | * | X | ON |  | 0
|  | dílčí součet |  |  | 0 | [6 empty] | ON
|  | součet |  |  |  | 0 |  | 0 |  |  |  | ON | 0 | 0
Datum: 27.12.2023
Vypracoval:

## Slaboproud-rekapitulace
název akce: Internát Boženy Němcové 115 - slaboproud
popis:
Rekapitulace ceny
p.č. |  | % | základ | cena /Kč/ |  |  | sazbaDPH | dphZ
1 | dodávky zařízení |  |  | 0 |  | 9
2 | doprava dodávek | 1 | 0 | 0 |  | 10
3 | přesun dodávek | 1 | 0 | 0 |  | 12
4 | materiál elektromontážní |  |  | 0 |  | 13
5 | prořez | 1.5 | 0 | 0 |  | 14
6 | materiál podružný | 4 | 0 | 0 |  | 15
7 | elektromontáže |  |  | 0 | 0 | 18
8 | dodávky celkem |  |  | 0 | 0 | 25
9 | materiál+výkony celkem |  |  | 0 | 0 | 26
10 | zařízení staveniště | 0.5 | 0 | 0 | 0 | 30
11 | doprava montérů a materiálu |  |  |  | 0 | 32
12 | bourací a sekací práce pro datové rozvody |  |  |  | 0 | 36
13 | revize |  |  |  | 0 | 36
14 | komplexní zkoušky |  |  |  | 0 | 37
15 | CENA bez DPH (Kč) |  |  | 0 |  | 44
Datum: 28.12.2023
Vypracoval:

## Slaboproud-položky
název akce: Internát Boženy Němcové 115 - slaboproud
popis:
Soupis položek
p.č. | č.položky | popis položky | mj. | množství | cena/mj. | cena celkem | Rc/Nh/mj. | Rc/Nh/Sum | DPH | VKP | TC | kap. | proř/ON09 | recy/ON | dphZ | recZ
Dodávky zařízení | [6 empty] | recy/mj | recySuma
|  | NNpřístroje | [8 empty] | N | DE
1 | 718111 | rozvaděč převodníku z optického kabelu na LAN, | ks | 1 |  | 0 | 0 | 0 | Z | * | N | DE |  |  | 0 | 0
|  | úprava přívodu |  |  |  | 0 |  | 0 |  | & | N | DE
2 | 739001 | rozvaděč RACK RC1, nátěnný RACK15U/495, | ks | 1 |  | 0 | 0 | 0 | Z | * | N | DE |  |  | 0 | 0
|  | vystrojený, 1x router do RACK 1000Mbit/s, 1x switch 16 |  |  |  | 0 |  | 0 |  | & | N | DE
port GIGA, 1x switch 16 port GIGA s PoE, 2x patch panel
neosazený 24port, konektory keyston do patch panelu,
vyvazovací polička, patch kabely, zásuvka 8x s přepěťovou
ochranou
3 | 739002 | rozvaděč RACK RC2.2, nátěnný RACK12U/495, | ks | 1 |  | 0 | 0 | 0 | Z | * | N | DE |  |  | 0 | 0
|  | vystrojený 1x switch 16 port GIGA s PoE, 1x patch panel |  |  |  | 0 |  | 0 |  | & | N | DE
neosazený 24port, konektory keyson do patch panelu,
vyvazovací polička, patch kabely, zásuvka 8x s přepěťovou
ochranou
4 | 739003 | rozvaděč RACK RC2.1, nátěnný RACK12U/495, | ks | 1 |  | 0 | 0 | 0 | Z | * | N | DE |  |  | 0 | 0
|  | vystrojený 1x switch 24 port GIGA s PoE, 1x patch |  |  |  | 0 |  | 0 |  | & | N | DE
neosazený 24port, konektory keyston do patch panelu,
vyvazovací polička, patch kabely, zásuvka 8x s přepěťovou
ochranou
5 | 739004 | rozvaděč RACK RC3, nátěnný RACK12U/495, | ks | 1 |  | 0 | 0 | 0 | Z | * | N | DE |  |  | 0 | 0
|  | vystrojený 1x switch 16 port GIGA s PoE, 1x patch panel |  |  |  | 0 |  | 0 |  | & | N | DE
neosazený 24port, konektory keyson do patch panelu,
vyvazovací polička, patch kabely, zásuvka 8x s přepěťovou
ochranou
6 | 739005 | rozvaděč RACK RC4.2, nátěnný RACK12U/495, | ks | 1 |  | 0 | 0 | 0 | Z | * | N | DE |  |  | 0 | 0
|  | vystrojený 1x switch 24 port GIGA s PoE, 1x patch panel |  |  |  | 0 |  | 0 |  | & | N | DE
neosazený 24port, konektory keyson do patch panelu,
vyvazovací polička, patch kabely, zásuvka 8x s přepěťovou
ochranou
7 | 739006 | rozvaděč RACK RC4.1, nátěnný RACK12U/495, | ks | 1 |  | 0 | 0 | 0 | Z | * | N | DE |  |  | 0 | 0
|  | vystrojený 1x switch 16 port GIGA s PoE, 1x patch panel |  |  |  | 0 |  | 0 |  | & | N | DE
neosazený 24port, konektory keyson do patch panelu,
vyvazovací polička, patch kabely, zásuvka 8x s přepěťovou
ochranou
8 | 739200 | přístupový bod, instalace na vestavné krabici na | ks | 36 |  | 0 | 0 | 0 | Z | * | N | DE |  |  | 0 | 0
|  | zeď, dual band 2.4Ghz a 5Ghz, 1x GWAN, 3x GLAN, WE |  |  |  | 0 |  | 0 |  | & | N | DE
centrálně konfigurovatelné s možností připojení SSID režimu
"HOST", který je izolovaný od sítě (bezpečnostní opatření)
|  | dílčí součet |  |  | 0 | [6 empty] | DE
|  | součet |  |  |  | 0 |  | 0 |  |  |  | DE |  | 0
Materiál elektromontážní | [6 empty] | recy/mj | recySuma
|  | Kabely | [8 empty] | K | ME
9 | 209403 | kabel U/UTP Cat.5e | m | 1800 |  | 0 | 0 | 0 | S | * | K | ME | 0
|  | dílčí součet |  |  | 0 | [6 empty] | ME
|  | Materiál úložný | [8 empty] | M | ME
10 | 321123 | trubka ohebná PVC pr.20 | m | 820 |  | 0 | 0 | 0 | S | * | M | ME | 0
11 | 321124 | trubka ohebná PVC pr.25 | m | 170 |  | 0 | 0 | 0 | S | * | M | ME | 0
12 | 311115 | krabice univerzální/přístrojová KU68-1901 | ks | 15 |  | 0 | 0 | 0 | S | * | M | ME
13 | 311212 | krabice přístrojová KP68 | ks | 81 |  | 0 | 0 | 0 | S | * | M | ME
14 | 311315 | krabice odbočná kruhová KO97/5 vč.KO97V | ks | 5 |  | 0 | 0 | 0 | S | * | M | ME
|  | dílčí součet |  |  | 0 | [6 empty] | ME
|  | NNpřístroje | [8 empty] | N | ME
15 | 420086 | SESTAVA zásuvka komunikační 2xRJ45-8 |  | 24 |  | 0 | 0 | 0 | S | * | N | ME
16 | 420053 | kryt zásuvky komunikační | ks | 24 |  | 0 | 0 | 0 | S |  | N | ME
17 | 420091 | rámeček pro 1 přístroj | ks | 24 |  | 0 | 0 | 0 | S |  | N | ME
18 | 420205 | zásuvka komunik RJ45-8Cat.5e | ks | 48 |  | 0 | 0 | 0 | S |  | N | ME
19 | 420212 | nosná maska pro 2xZásuvka | ks | 24 |  | 0 | 0 | 0 | S |  | N | ME
|  | dílčí součet |  |  | 0 | [6 empty] | ME
|  | součet |  |  |  | 0 |  | 0 |  |  |  | ME | 0 | 0
Elektromontáže | [6 empty] | Nh/mj | NhSuma |  |  |  |  | 0
|  | Kabely | [8 empty] | K | CE
20 | 210950341 | vodič/kabel v trubce jednotková hmotnost do 0,4kg | m | 1800 |  | 0 |  |  | S |  | K | CE
|  | dílčí součet |  |  | 0 | [6 empty] | CE
|  | Materiál úložný | [8 empty] | M | CE
21 | 210010003 | trubka plast ohebná pr.20 | m | 820 |  | 0 |  |  | S |  | M | CE
22 | 210010004 | trubka plast ohebná pr.25 | m | 170 |  | 0 |  |  | S |  | M | CE
23 | 210010301 | krabice přístrojová bez zapojení | ks | 15 |  | 0 |  |  | S |  | M | CE
24 | 210010301 | krabice přístrojová bez zapojení | ks | 81 |  | 0 |  |  | S |  | M | CE
25 | 210010312 | krabice odbočná bez svorkovnice a zapojení(-KO97) | ks | 5 |  | 0 |  |  | S |  | M | CE
|  | dílčí součet |  |  | 0 | [6 empty] | CE
|  | NNpřístroje | [8 empty] | N | CE
26 | 210111312 | zásuvka domovní sdělovací 2násobná vč.zapojení | ks | 24 |  | 0 |  |  | S |  | N | CE
27 | 210190002 | rozvodnice/elektrozařízení do hmotnosti 50kg | ks | 1 |  | 0 |  |  | S |  | N | CE
28 | 210190051 | rozvaděč RACK RC1, osazení a vystrojení | ks | 1 |  | 0 |  |  | S |  | N | CE
|  | rozvaděče, zapojení kabeláže, popis, uzemnění |  |  |  | 0 |  |  |  | & | N | CE
29 | 210190052 | rozvaděč RACK RC2.2, osazení a vystrojení | ks | 1 |  | 0 |  |  | S |  | N | CE
|  | rozvaděče, zapojení kabeláže, popis, uzemnění |  |  |  | 0 |  |  |  | & | N | CE
30 | 210190053 | rozvaděč RACK RC2.1, osazení a vystrojení | ks | 1 |  | 0 |  |  | S |  | N | CE
|  | rozvaděče, zapojení kabeláže, popis, uzemnění |  |  |  | 0 |  |  |  | & | N | CE
31 | 210190054 | rozvaděč RACK RC3, osazení a vystrojení | ks | 1 |  | 0 |  |  | S |  | N | CE
|  | rozvaděče, zapojení kabeláže, popis, uzemnění |  |  |  | 0 |  |  |  | & | N | CE
32 | 210190055 | rozvaděč RACK RC4.2, osazení a vystrojení | ks | 1 |  | 0 |  |  | S |  | N | CE
|  | rozvaděče, zapojení kabeláže, popis, uzemnění |  |  |  | 0 |  |  |  | & | N | CE
33 | 210190056 | rozvaděč RACK RC4.1, osazení a vystrojení | ks | 1 |  | 0 |  |  | S |  | N | CE
|  | rozvaděče, zapojení kabeláže, popis, uzemnění |  |  |  | 0 |  |  |  | & | N | CE
34 | 210190200 | přístupový bod, vč. zapojení | ks | 36 |  | 0 |  |  | S |  | N | CE
|  | dílčí součet |  |  | 0 | [6 empty] | CE
|  | součet |  |  |  | 0 |  | 0 |  |  |  | CE | 0 | 0
Datum: 28.12.2023
Vypracoval:

## Interkom-rekapitulace
název akce: Internát Boženy Němcové 115 - slaboproud
popis:
Rekapitulace ceny
p.č. |  | % | základ | cena /Kč/ |  |  | sazbaDPH | dphZ
1 | dodávky zařízení |  |  | 0 |  | 9
2 | materiál elektromontážní |  |  | 0 |  | 13
3 | prořez | 1.5 | 0 | 0 |  | 14
4 | materiál podružný | 3 | 0 | 0 |  | 15
5 | elektromontáže |  |  | 0 | 0 | 18
6 | dodávky celkem |  |  | 0 | 0 | 25
7 | materiál+výkony celkem |  |  | 0 | 0 | 26
8 | zařízení staveniště | 0.5 | 0 | 0 | 0 | 30
9 | doprava montérů a materiálu |  |  |  | 0 | 32
10 | bourací a sekací práce |  |  |  | 0 | 36
11 | revize |  |  |  | 0 | 36
12 | komplexní zkoušky |  |  |  | 0 | 37
13 | CENA bez DPH (Kč) |  |  | 0 |  | 44
Datum: 28.12.2023
Vypracoval:

## Interkom-položky
název akce: Internát Boženy Němcové 115 - slaboproud
popis:
Soupis položek
p.č. | č.položky | popis položky | mj. | množství | cena/mj. | cena celkem | Rc/Nh/mj. | Rc/Nh/Sum | DPH | VKP | TC | kap. | proř/ON09 | recy/ON | dphZ | recZ
Dodávky zařízení | [6 empty] | recy/mj | recySuma
|  | NNpřístroje | [8 empty] | N | DE
1 | 739401 | úprava v rozvaděči RACK RC1, připojení IP systému | kpl | 1 |  | 0 | 0 | 0 | Z | * | N | DE |  |  | 0 | 0
2 | 739403 | úprava v rozvaděči RACK RC2.1, připojení IP systému | kpl | 1 |  | 0 | 0 | 0 | Z | * | N | DE |  |  | 0 | 0
3 | 739405 | úprava v rozvaděči RACK RC4.2, připojení IP systému | kpl | 1 |  | 0 | 0 | 0 | Z | * | N | DE |  |  | 0 | 0
|  | dílčí součet |  |  | 0 | [6 empty] | DE
|  | součet |  |  |  | 0 |  | 0 |  |  |  | DE |  | 0
Materiál elektromontážní | [6 empty] | recy/mj | recySuma
|  | Kabely | [8 empty] | K | ME
4 | 209403 | kabel U/UTP Cat.5e | m | 450 |  | 0 | 0 | 0 | S | * | K | ME | 0
|  | dílčí součet |  |  | 0 | [6 empty] | ME
|  | Materiál úložný | [8 empty] | M | ME
5 | 321123 | trubka ohebná PVC pr.20 | m | 400 |  | 0 | 0 | 0 | S | * | M | ME | 0
6 | 311115 | krabice univerzální/přístrojová KU68-1901 | ks | 8 |  | 0 | 0 | 0 | S | * | M | ME
|  | dílčí součet |  |  | 0 | [6 empty] | ME
|  | IP interkom a přístupový systém | [8 empty] | A | ME
12 | 218009001 | IP interkom - software s licencí pro novou instalaci, 100 | pkl | 1 |  | 0 | 0 | 0 | Z | * | A | ME |  |  | 0 | 0
|  | zařízení, 1000 uživatelů, LDAPO, CSV, APB |  |  |  | 0 |  | 0 |  | & | A | ME
13 | 719030 | IP interkom - Commander Box - mini PC, vhodné až | ks | 1 |  | 0 | 0 | 0 | Z | * | A | ME |  |  | 0 | 0
|  | 500zařízení a 7000uživatelů s licencí Basic (základní) |  |  |  | 0 |  | 0 |  | & | A | ME
14 | 400210004 | IP interkom - Dotyková klávesnice RFID 125kHz, | ks | 4 |  | 0 | 0 | 0 | S | * | A | ME
|  | 13.56Mz, NFC, IP55, IK07, PIC, 12V/2A DC nebo PoE, |  |  |  | 0 |  | 0 |  | & | A | ME
reproduktor 0,8W/8Ohm, instal. Rám 50x132x27mm
15 | 400210005 | IP interkom - Hlavní jednotka se širokoúhlou HD | ks | 2 |  | 0 | 0 | 0 | S | * | A | ME
|  | kamerou s montáží do stěny |  |  |  | 0 |  | 0 |  | & | A | ME
16 | 400210006 | IP interkom - Modul tlačítek rychlé volby, 5 | ks | 2 |  | 0 | 0 | 0 | S | * | A | ME
|  | tlačítek |  |  |  | 0 |  | 0 |  | & | A | ME
17 | 400210007 | IP interkom - Dotyková klávesnice RFID reader | ks | 2 |  | 0 | 0 | 0 | S | * | A | ME
|  | 125kHz, 13.56Mz, NFC, PIC. Montážní rám určený pro |  |  |  | 0 |  | 0 |  | & | A | ME
pro instalaci Rozšiřujících modulů.
18 | 400210008 | IP interkom - Krabice pro instalaci do zdi, 3 | ks | 2 |  | 0 | 0 | 0 | S | * | A | ME
|  | modul |  |  |  | 0 |  | 0 |  | & | A | ME
19 | 400210009 | IP interkom - Rám pro instalaci do zdi, 3 | ks | 2 |  | 0 | 0 | 0 | S | * | A | ME
|  | moduly, černý |  |  |  | 0 |  | 0 |  | & | A | ME
20 | 400210010 | IP interkom - Odpovídající jednotka se 7" | ks | 2 |  | 0 | 0 | 0 | S | * | A | ME
|  | dotykovým displejem, na zeď, napájení 12V/DC nebo PoE, |  |  |  | 0 |  | 0 |  | & | A | ME
integrovaný mikrofon, reproduktror 2W
21 | 400210011 | IP interkom - Stojan pro odpovídací jednotku, | ks | 2 |  | 0 | 0 | 0 | S | * | A | ME
|  | volitelné příslušenství pro umístění na stůl |  |  |  | 0 |  | 0 |  | & | A | ME
22 | 400210012 | IP interkom - IP telefon, telefon s možností | ks | 2 |  | 0 | 0 | 0 | S | * | A | ME
|  | připojení pevné linky, interkom, 7" dotykový displej, napájení PoE, , , |  |  |  | 0 |  | 0 |  | & | A | ME
funkce hovoru -podržení hovoru, přesměrování hovoru, čekající hovor
přepojení hovoru, rychlá volba jedním dotykem, horká linka, ztišení
DND, skupinový poslech, tísňové volání, opakované vytáčení, zpětné volání, automatické přijetí hovoru,
23 | 400210013 | IP interkom - el.zámek pro vstupní dveře, max. | ks | 6 |  | 0 | 0 | 0 | S | * | A | ME
|  | 400mA |  |  |  | 0 |  | 0 |  | & | A | ME
24 | 400210014 | IP interkom - RFID čipová klíčenka 125kHz, vč. | ks | 250 |  | 0 | 0 | 0 | S | * | A | ME
|  | naprogramování |  |  |  | 0 |  | 0 |  | & | A | ME
|  | dílčí součet |  |  | 0 | [6 empty] | ME
|  | součet |  |  |  | 0 |  | 0 |  |  |  | ME | 0 | 0
Elektromontáže | [6 empty] | Nh/mj | NhSuma |  |  |  |  | 0
|  | Kabely | [8 empty] | K | CE
25 | 210950341 | vodič/kabel v trubce jednotková hmotnost do 0,4kg | m | 450 |  | 0 |  |  | S |  | K | CE
|  | dílčí součet |  |  | 0 | [6 empty] | CE
|  | Materiál úložný | [8 empty] | M | CE
26 | 210010003 | trubka plast ohebná pr.20 | m | 400 |  | 0 |  |  | S |  | M | CE
27 | 210010301 | krabice přístrojová bez zapojení | ks | 8 |  | 0 |  |  | S |  | M | CE
|  | dílčí součet |  |  | 0 | [6 empty] | CE
|  | IP interkom a přístupový systém | [8 empty] | A | CE
28 | 210190001 | IP interkom - umístění a přípojení mini PC, | ks | 1 |  | 0 |  |  | S |  | A | CE
mini PC, instalace jednotlivých prvků interkomu
a přístupového systému, připojení do ethernetu, oživení
zaškolení obsluhy školy
|  | dílčí součet |  |  | 0 | [6 empty] | CE
|  | součet |  |  |  | 0 |  | 0 |  |  |  | CE | 0 | 0
Datum: 28.12.2023
Vypracoval:
Poznámka:
Elektrické zámky nechat osadit dodavatele dveří, při zadávání do výroby tak, aby se zabránilo problémům s napájením.

## Silnoproud-rekapitulace
název akce: Internát Boženy Němcové 115 Domažlice - silnoproud
popis:
Rekapitulace ceny
p.č. |  | % | základ | cena /Kč/ |  |  | sazbaDPH | dphZ
1 | dodávky zařízení |  |  | 0 |  | 9
2 | doprava dodávek | 0.5 | 0 | 0 |  | 10
3 | přesun dodávek | 0.5 | 0 | 0 |  | 12
4 | materiál elektromontážní |  |  | 0 |  | 13
5 | prořez | 1 | 0 | 0 |  | 14
6 | materiál podružný | 3.5 | 0 | 0 |  | 15
7 | elektromontáže |  |  | 0 | 0 | 18
8 | demontáže |  |  | 0 |  | 19
9 | dodávky celkem |  |  | 0 | 0 | 25
10 | materiál+výkony celkem |  |  | 0 | 0 | 26
11 | ostatní náklady+recyklace |  |  | 0 | 0 | 27 |  | 0
12 | zařízení staveniště | 0.5 | 0 | 0 | 0 | 30
13 | doprava montérů a materiálu |  |  |  | 0 | 32
14 | revize |  |  |  | 0 | 36
15 | CENA bez DPH (Kč) |  |  | 0 |  | 44
Datum: 27.12.2023
Vypracoval:

## Silnoproud-položky
název akce: Internát Boženy Němcové 115 Domažlice - silnoproud
popis:
Soupis položek
p.č. | č.položky | popis položky | mj. | množství | cena/mj. | cena celkem | Rc/Nh/mj. | Rc/Nh/Sum | DPH | VKP | TC | kap. | proř/ON09 | recy/ON | dphZ | recZ
Dodávky zařízení | [6 empty] | recy/mj | recySuma
|  | NNpřístroje | [8 empty] | N | DE
1 | 498041 | ventilátor axiální,do pr.100,pro dlouhé | ks | 38 |  | 0 |  | 0 | S | * | N | DE
|  | vzduchovody,kuličková ložiska,zpětná klapka,doběh |  |  |  | 0 |  | 0 |  | & | N | DE
2 | 498806 | požární otvírání oken, kpl dodávka a instalace | ks | 1 |  | 0 |  | 0 | S | * | N | DE
(ovládací agregát, zdroj, pohony, ovládání, napojení EPS)
|  | dílčí součet |  |  | 0 | [6 empty] | DE
|  | Osvětlení | [8 empty] | O | DE
3 | 910503910 | A - Svítidlo přisazené LED41S/840 PSU TW1 L1200 | ks | 2 |  | 0 | 0 | 0 | Z | * | O | DE |  |  | 0 | 0
|  | délka 120 cm, 4000 K, IP20, 4100lm, 31W |  |  |  | 0 |  | 0 |  | & | O | DE
4 | 910503912 | B - Svítidlo přisazené nebo vestavné (chodby), | ks | 11 |  | 0 | 0 | 0 | Z | * | O | DE |  |  | 0 | 0
|  | LED10S/840 4000 K, IP44, 230V, 1100lm, 13W |  |  |  | 0 |  | 0 |  | & | O | DE
5 | 910503913 | C - Svítidlo přisazené nebo vestavně (chodby), | ks | 1 |  | 0 | 0 | 0 | Z | * | O | DE |  |  | 0 | 0
|  | LED10S/840, PSD, 2100lm, 230V, IP44, 22.5W |  |  |  | 0 |  | 0 |  | & | O | DE
6 | 910503914 | D - Svítidlo přísazené nebo vestavné (chodby), | ks | 7 |  | 0 | 0 | 0 | Z | * | O | DE |  |  | 0 | 0
|  | LED10S/840 PSU 1100lm, 230V, IP44, 11W |  |  |  | 0 |  | 0 |  | & | O | DE
7 | 910503915 | E - Svítidlo přisazené nebo vestavné (chodby), | ks | 136 |  | 0 | 0 | 0 | Z | * | O | DE |  |  | 0 | 0
|  | LED10S/840, PSU, 230V, IP44, 2100lm, 21W |  |  |  | 0 |  | 0 |  | & | O | DE
8 | 910503916 | F - Svítidlo vestavné nebo nástěnné, 36S/840 OC | ks | 40 |  | 0 | 0 | 0 | Z | * | O | DE |  |  | 0 | 0
|  | G5 PSU, 230V, IP44, 3592lm, 28.5W |  |  |  | 0 |  | 0 |  | & | O | DE
9 | 910503801 | F - montážní rámeček pro nástěnnou montáž | ks | 40 |  | 0 | 0 | 0 | Z | * | O | DE |  |  | 0 | 0
|  | vestavného svítidla |  |  |  | 0 |  | 0 |  | & | O | DE
10 | 910503917 | G - Svítidlo nástěnné LED 20S/840 O WIA, 230V | ks | 24 |  | 0 | 0 | 0 | Z | * | O | DE |  |  | 0 | 0
|  | min.IP44, 2200lm, 22W |  |  |  | 0 |  | 0 |  | & | O | DE
11 | 910503918 | H - Svítidlo nástěnné LED34S/840 O WIA, 230V | ks | 47 |  | 0 | 0 | 0 | Z | * | O | DE |  |  | 0 | 0
|  | min.IP44, 3400lm, 35.5W |  |  |  | 0 |  | 0 |  | & | O | DE
12 | 910503919 | NO1 - Svítidlo nouzové, LED, zapuštěná optika | ks | 28 |  | 0 | 0 | 0 | Z | * | O | DE |  |  | 0 | 0
|  | pro únikové cesty R 1W, 230V, IP20, 3hod, 200lm, |  |  |  | 0 |  | 0 |  | & | O | DE
13 | 910503920 | NO2 - Svítidlo nouzové, LED, zapuštěná optika | ks | 38 |  | 0 | 0 | 0 | Z | * | O | DE |  |  | 0 | 0
|  | pro únikové cesty R 1W, 230V, IP20, 3hod, 200lm, |  |  |  | 0 |  | 0 |  | & | O | DE
14 | 910503921 | NP1 - Svítidlo nouzové s piktogramem, LED, | ks | 43 |  | 0 | 0 | 0 | Z | * | O | DE |  |  | 0 | 0
|  | přisazené 1W, 230V, IP40, 3hod |  |  |  | 0 |  | 0 |  | & | O | DE
15 | 910503802 | piktogram 150x300mm "hasící přístroj" | ks | 10 |  | 0 | 0 | 0 | Z | * | O | DE |  |  | 0 | 0
16 | 910503921 | NO3 - Svítidlo nouzové venkovní, LED, přisazené | ks | 2 |  | 0 | 0 | 0 | Z | * | O | DE |  |  | 0 | 0
|  | 3x1W, 230V, IP66, 460lm, 3hod |  |  |  | 0 |  | 0 |  | & | O | DE
17 | 910503550 | dohledová stanice nouzového a evakuačního | set | 1 |  | 0 | 0 | 0 | Z | * | O | DE |  |  | 0 | 0
|  | osvětlení na DIN lištu, komunikace pomocí RS sítě |  |  |  | 0 |  | 0 |  | & | O | DE
osazení do okruhovho rozv., napojení ovládací kabeláže)
|  | dílčí součet |  |  | 0 | [6 empty] | DE
|  | Rozvaděče | [8 empty] | R | DE
18 | 716111 | HV - skříň OCEP 600x1200x300 EI30S200 hlavní | ks | 1 |  | 0 | 0 | 0 | Z | * | R | DE |  |  | 0 | 0
|  | vypínače vystrojená dle PD |  |  |  | 0 |  | 0 |  | & | R | DE
19 | 716112 | RE - skříň OCEP 1000x2180x300 EI30S200 měření | ks | 1 |  | 0 | 0 | 0 | Z | * | R | DE |  |  | 0 | 0
|  | spotřeby vystrojená dle PD |  |  |  | 0 |  | 0 |  | & | R | DE
20 | 716113 | RH - skříň OCEP 678x2180x300 EI30S200 vystrojená dle PD | ks | 1 |  | 0 | 0 | 0 | Z | * | R | DE |  |  | 0 | 0
21 | 716114 | RPO - skříň OCEP 600x760x300 skříň s požárními | ks | 1 |  | 0 | 0 | 0 | Z | * | R | DE |  |  | 0 | 0
|  | dle PD |  |  |  | 0 |  | 0 |  | & | R | DE
22 | 716115 | RP - skříň OCEP 646x606x165 okruhová skříň | ks | 1 |  | 0 | 0 | 0 | Z | * | R | DE |  |  | 0 | 0
|  | vystrojená dle PD |  |  |  | 0 |  | 0 |  | & | R | DE
23 | 716116 | R1 - skříň OCEP 878x1673x282.5 EI30S200 okruhová | ks | 1 |  | 0 | 0 | 0 | Z | * | R | DE |  |  | 0 | 0
|  | skříň vystrojená dle PD |  |  |  | 0 |  | 0 |  | & | R | DE
24 | 716117 | R2 - skříň OCEP 878x1273x157 EI30S200 okruhová | ks | 1 |  | 0 | 0 | 0 | Z | * | R | DE |  |  | 0 | 0
|  | skříň vystrojená dle PD |  |  |  | 0 |  | 0 |  | & | R | DE
25 | 716118 | R3 - skříň OCEP 878x1273x157 EI30S200 okruhová | ks | 1 |  | 0 | 0 | 0 | Z | * | R | DE |  |  | 0 | 0
|  | skříň vystrojená dle PD |  |  |  | 0 |  | 0 |  | & | R | DE
26 | 716119 | R4 - skříň OCEP 878x1273x157 EI30S200 okruhová | ks | 1 |  | 0 | 0 | 0 | Z | * | R | DE |  |  | 0 | 0
|  | skříň vystrojená dle PD |  |  |  | 0 |  | 0 |  | & | R | DE
27 | 716120 | Rv - skříň PVC vystrojená, příprava pro VZT | ks | 1 |  | 0 | 0 | 0 | Z | * | R | DE |  |  | 0 | 0
28 | 716122 | R1.2 - stávající skříň, připojení nového přívodu | ks | 1 |  | 0 | 0 | 0 | Z | * | R | DE |  |  | 0 | 0
|  | od RE, přepojení přívodu, úprava rozv. |  |  |  | 0 |  | 0 |  | & | R | DE
|  | dílčí součet |  |  | 0 | [6 empty] | DE
|  | Ostatní | [8 empty] | X | DE
29 | 716002 | Záložní zdroj 30kVA, dle popisu v TZ, včetně instalace | kpl | 1 |  | 0 | 0 | 0 | Z | * | X | DE |  |  | 0 | 0
|  | dílčí součet |  |  | 0 | [6 empty] | DE
|  | součet |  |  |  | 0 |  | 0 |  |  |  | DE |  | 0
Materiál elektromontážní | [6 empty] | recy/mj | recySuma
|  | Kabely | [8 empty] | K | ME
30 | 900006 | kabel 1kV CYKY 4x95 | m | 12 |  | 0 | 0 | 0 | S | * | K | ME | 0
31 | 101210 | kabel CYKY 4x16 | m | 6 |  | 0 | 0 | 0 | S | * | K | ME | 0
32 | 101209 | kabel CYKY 4x10 | m | 22 |  | 0 | 0 | 0 | S | * | K | ME | 0
33 | 101314 | kabel 1kV CYKY 5x70 | m | 33 |  | 0 | 0 | 0 | S | * | K | ME | 0
34 | 101309 | kabel CYKY 5x10 | m | 90 |  | 0 | 0 | 0 | S | * | K | ME | 0
35 | 101308 | kabel CYKY 5x6 | m | 35 |  | 0 | 0 | 0 | S | * | K | ME | 0
36 | 101305 | kabel CYKY 5x1,5 | m | 1190 |  | 0 | 0 | 0 | S | * | K | ME | 0
37 | 101106 | kabel CYKY 3x2,5 | m | 2415 |  | 0 | 0 | 0 | S | * | K | ME | 0
38 | 101105 | kabel CYKY 3x1,5 | m | 2800 |  | 0 | 0 | 0 | S | * | K | ME | 0
39 | 101307 | kabel CYKY 5x4 | m | 15 |  | 0 | 0 | 0 | S | * | K | ME | 0
40 | 101308 | kabel CYKY 5x6 | m | 155 |  | 0 | 0 | 0 | S | * | K | ME | 0
41 | 101306 | kabel CYKY 5x2,5 | m | 50 |  | 0 | 0 | 0 | S | * | K | ME | 0
42 | 101310 | kabel CYKY 5x16 | m | 110 |  | 0 | 0 | 0 | S | * | K | ME | 0
43 | 135311 | kabel 1kV CSKH-J 5x25 | m | 27 |  | 0 | 0 | 0 | S | * | K | ME | 0
44 | 130305 | kabel 1kV CSKH-J 5x1,5 | m | 150 |  | 0 | 0 | 0 | S | * | K | ME | 0
45 | 130105 | kabel 1kV CSKH-J 3x1,5 | m | 150 |  | 0 | 0 | 0 | S | * | K | ME | 0
46 | 130166 | kabel 1kV CSKH-J 5x2,5 | m | 45 |  | 0 | 0 | 0 | S | * | K | ME | 0
47 | 130105 | kabel 1kV CSKH-O 3x1,5 | m | 60 |  | 0 | 0 | 0 | S | * | K | ME | 0
48 | 130106 | kabel 1kV CXKE-V 3x2,5 | m | 70 |  | 0 | 0 | 0 | S | * | K | ME | 0
49 | 171111 | vodič CY 25zž | m | 60 |  | 0 | 0 | 0 | S | * | K | ME | 0
50 | 171109 | vodič CY 10 /H07V-U/ | m | 200 |  | 0 | 0 | 0 | S | * | K | ME | 0
51 | 171108 | vodič CY 6 /H07V-U/ | m | 450 |  | 0 | 0 | 0 | S | * | K | ME | 0
52 | 171107 | vodič CY 4 /H07V-U/ | m | 300 |  | 0 | 0 | 0 | S | * | K | ME | 0
53 | 204232 | kabel kroucená šňůra se zemnícím vodičem *poznámka | m | 480 |  | 0 | 0 | 0 | S | * | K | ME | 0
54 | 130306 | kabel CSKH-J 5x2,5 | m | 30 |  | 0 | 0 | 0 | S | * | K | ME | 0
55 | 204234 | kabel SYKFY FTP 4x2x0,8 | m | 10 |  | 0 | 0 | 0 | S | * | K | ME | 0
|  | dílčí součet |  |  | 0 | [6 empty] | ME
|  | Materiál úložný | [8 empty] | M | ME
56 | 363331 | Žlab kabelový drátěný 50/50 ŽZ rozteč podpěr | M | 16 |  | 0 | 0 | 0 | S | * | M | ME | 0
|  | cca.1,8-2m ** |  |  |  | 0 |  | 0 |  | & | M | ME
57 | 363341 | Žlab kabelový drátěný 100/100 ŽZ rozteč podpěr | M | 44 |  | 0 | 0 | 0 | S | * | M | ME | 0
|  | cca.1.5-1,8m** poznámka |  |  |  | 0 |  | 0 |  | & | M | ME
58 | 363342 | Žlab kabelový drátěný 150/100 ŽZ rozteč podpěr | M | 144 |  | 0 | 0 | 0 | S | * | M | ME | 0
|  | cca.1,5-1.7m** poznámka |  |  |  | 0 |  | 0 |  | & | M | ME
59 | 363384 | Spojka kabelového drátěného roštu ŽZ pro | ks | 198 |  | 0 | 0 | 0 | S | * | M | ME
|  | spojení žlabžlab |  |  |  | 0 |  | 0 |  | & | M | ME
60 | 363391 | Spojov sada ŽZ pro přepážky sada M6x10+M6 | Ks | 236 |  | 0 | 0 | 0 | S | * | M | ME
61 | 363402 | Držák kabelového žlabu 2 ŽZ | Ks | 104 |  | 0 | 0 | 0 | S | * | M | ME
62 | 363441 | Podpěra kabelové žlabu ŽZ pro žlab 100/50, | Ks | 28 |  | 0 | 0 | 0 | S | * | M | ME
|  | 100/100 M1+M2 |  |  |  | 0 |  | 0 |  | & | M | ME
63 | 363442 | Podpěra kabelového žlabu ŽZ | Ks | 104 |  | 0 | 0 | 0 | S | * | M | ME
|  | žlab50/50,150/50;150/100 M1+M2 |  |  |  | 0 |  | 0 |  | & | M | ME
64 | 363253 | Závitová tyč 8mm/1m GZ | Ks | 174 |  | 0 | 0 | 0 | S | * | M | ME
65 | 363844 | GZ kovová hmoždinka M8 | Ks | 104 |  | 0 | 0 | 0 | S | * | M | ME
66 | 363372 | Přepážka kabelového žlabu 100 (1,0 mm) ŽZ M2 | M | 118 |  | 0 | 0 | 0 | S | * | M | ME | 0
67 | 363341 | Žlab kabelový drátěný 100/100 ŽZ tvarovací prvky | M | 2 |  | 0 | 0 | 0 | S | * | M | ME | 0
68 | 363342 | Žlab kabelový drátný 150/100 ŽZ tvarovací prvky | M | 2 |  | 0 | 0 | 0 | S | * | M | ME | 0
69 | 363387 | Spojka roštu 4 ŽZ pro kolena a Tkusy M1+M2 | Ks | 6 |  | 0 | 0 | 0 | S | * | M | ME
70 | 363443 | tvarovací sada pro vytváření kolen 50-100 pro žlab | Ks | 2 |  | 0 | 0 | 0 | S | * | M | ME
71 | 363261 | Šroub vratový M6/16 GZ | Bal | 1 |  | 0 | 0 | 0 | S | * | M | ME
72 | 363271 | Matice M6 límcová | Bal | 1 |  | 0 | 0 | 0 | S | * | M | ME
73 | 363256 | Nůžky pro tvarování a úpravu roštů | Ks | 1 |  | 0 | 0 | 0 | S | * | M | ME
74 | 364116 | sprej zinkový - zinek 98% 400ml | ks | 2 |  | 0 | 0 | 0 | S | * | M | ME
75 | 321123 | trubka ohebná PVC pr.20 | m | 480 |  | 0 | 0 | 0 | S | * | M | ME | 0
76 | 363400 | Držák rozvodných krabic na drátěný žlab ŽZ M1 + | Ks | 210 |  | 0 | 0 | 0 | S | * | M | ME
|  | M2 |  |  |  | 0 |  | 0 |  | & | M | ME
77 | 312911 | krabicová rozvodka nástěnná univerzální | ks | 220 |  | 0 | 0 | 0 | S | * | M | ME
|  | čtvercová, vč. vývodek a spoj. mater. |  |  |  | 0 |  | 0 |  | & | M | ME
78 | 199121 | svorkovnice vícepólová do čtvercové krabice | ks | 240 |  | 0 | 0 | 0 | S | * | M | ME
79 | 333081 | lišta vkládací LH 15x10, včetně ohybových a | m | 46 |  | 0 | 0 | 0 | S | * | M | ME | 0
|  | dělících krytů |  |  |  | 0 |  | 0 |  | & | M | ME
80 | 311117 | krabice univerz/rozvodka KU68-1903 vč.KO68 +S66 | ks | 12 |  | 0 | 0 | 0 | S | * | M | ME
81 | 311212 | krabice přístrojová | ks | 260 |  | 0 | 0 | 0 | S | * | M | ME
82 | 321122 | trubka ohebná PVC pr.16 | m | 10 |  | 0 | 0 | 0 | S | * | M | ME | 0
|  | dílčí součet |  |  | 0 | [6 empty] | ME
|  | NNpřístroje | [8 empty] | N | ME
83 | 410130 | SESTAVA spínač 1pól 10A/250Vstř řaz.1 |  | 50 | 0 | 0 | 0 | 0 |  | * | N | ME
84 | 409820 | spínač/strojek 10A/250Vstř řaz. 1,1So | ks | 50 |  | 0 | 0 | 0 | S |  | N | ME
85 | 410101 | kryt spínače 1-duchý pro ř.1,6,7,1/0 | ks | 50 |  | 0 | 0 | 0 | S |  | N | ME
86 | 420091 | rámeček pro 1 přístroj | ks | 50 |  | 0 | 0 | 0 | S |  | N | ME
87 | 410150 | SESTAVA přepínač sériový 10A/250Vstř řaz.5 |  | 29 | 0 | 0 | 0 | 0 |  | * | N | ME
88 | 409826 | přepínač/strojek 10A/250Vstř řazení 5 | ks | 29 |  | 0 | 0 | 0 | S |  | N | ME
89 | 410102 | kryt spínače dělený pro ř.5,6+6,1/0+1/0 | ks | 29 |  | 0 | 0 | 0 | S |  | N | ME
90 | 420091 | rámeček pro 1 přístroj | ks | 29 |  | 0 | 0 | 0 | S |  | N | ME
91 | 410151 | SESTAVA přepín střídavý 10A/250Vstř řaz.6 |  | 53 | 0 | 0 | 0 | 0 |  | * | N | ME
92 | 409822 | přepínač/strojek 10A/250Vstř řaz.6,6So | ks | 53 |  | 0 | 0 | 0 | S |  | N | ME
93 | 410101 | kryt spínače 1-duchý pro ř.1,6,7,1/0 | ks | 53 |  | 0 | 0 | 0 | S |  | N | ME
94 | 420091 | rámeček pro 1 přístroj | ks | 53 |  | 0 | 0 | 0 | S |  | N | ME
95 | 410155 | SESTAVA přepínač křížový 10A/250Vstř ř.7 |  | 23 | 0 | 0 | 0 | 0 |  | * | N | ME
96 | 409824 | přepínač/strojek 10A/250Vstř řaz.7,7So | ks | 23 |  | 0 | 0 | 0 | S |  | N | ME
97 | 410101 | kryt spínače 1-duchý pro ř.1,6,7,1/0 | ks | 23 |  | 0 | 0 | 0 | S |  | N | ME
98 | 420091 | rámeček pro 1 přístroj | ks | 23 |  | 0 | 0 | 0 | S |  | N | ME
99 | 410171 | SESTAVA snímač+spínač01 pohybu |  | 78 | 0 | 0 | 0 | 0 | S | * | N | ME
100 | 409881 | strojek spínače automat/snímač | ks | 78 |  | 0 | 0 | 0 | S |  | N | ME
101 | 420091 | rámeček pro 1 přístroj | ks | 78 |  | 0 | 0 | 0 | S |  | N | ME
102 | 413001 | přepín 10A/250Vstř řazení 1 IP44 | ks | 7 |  | 0 | 0 | 0 | S | * | N | ME
103 | 413001 | přepín 10A/250Vstř řazení 6 IP44 | ks | 13 |  | 0 | 0 | 0 | S | * | N | ME
104 | 413002 | přepín 10A/250Vstř řazení 7 IP44 | ks | 1 |  | 0 | 0 | 0 | S | * | N | ME
105 | 413003 | spínač 10A/250Vstř řazení 5 IP44 | ks | 2 |  | 0 | 0 | 0 | S | * | N | ME
106 | 420002 | zásuvka 16A/250Vstř clonky | ks | 280 |  | 0 | 0 | 0 | S | * | N | ME
107 | 420091 | rámeček pro 1 přístroj | ks | 280 |  | 0 | 0 | 0 | S |  | N | ME
108 | 420008 | zásuvka 16A/250Vstř přep.chrán | ks | 54 |  | 0 | 0 | 0 | S | * | N | ME
109 | 420091 | rámeček pro 1 přístroj | ks | 54 |  | 0 | 0 | 0 | S |  | N | ME
110 | 420011 | 2-zásuvka 16A/250Vstř clonky | ks | 80 |  | 0 | 0 | 0 | S | * | N | ME
111 | 423002 | zásuvka 16A/250Vstř IP44 clonky | ks | 44 |  | 0 | 0 | 0 | S | * | N | ME
112 | 423003 | zásuvka 16A/250Vstř IP44 přep. chráněná | ks | 11 |  | 0 | 0 | 0 | S | * | N | ME
113 | 425213 | zásuvka vestavná 5pól/16A/400V/IP44 | ks | 1 |  | 0 | 0 | 0 | S | * | N | ME
114 | 414162 | spínač nástěnný 400V 16A uzamykatelný | ks | 1 |  | 0 | 0 | 0 | S | * | N | ME
115 | 10.074.28 | Spínač otočný s krytem 25A 400V nástěnný IP65 | KS | 7 |  | 0 | 0 | 0 | S | * | N | ME
116 | 10.074.29 | Spínač otočný s krytem 32A 400V nástěnný IP65 | KS | 3 |  | 0 | 0 | 0 | S | * | N | ME
117 | 10.074.3 | Spínač otočný s krytem 63A 400V nástěnný IP65 | KS | 3 |  | 0 | 0 | 0 | S | * | N | ME
118 | 410160 | SESTAVA ovladač zapín 10A/250Vstř řaz.1/0 |  | 35 | 0 | 0 | 0 | 0 |  | * | N | ME
119 | 409828 | ovladač/strojek 10A/250Vstř ř.1/0,S,So | ks | 35 |  | 0 | 0 | 0 | S |  | N | ME
120 | 410101 | kryt spínače 1-duchý pro ř.1,6,7,1/0 | ks | 35 |  | 0 | 0 | 0 | S |  | N | ME
121 | 420091 | rámeček pro 1 přístroj | ks | 35 |  | 0 | 0 | 0 | S |  | N | ME
122 | 409026 | Nástěnné tlačítko s ochranným sklem (tlačítko | kpl | 2 |  | 0 | 0 | 0 | S | * | N | ME
|  | STOP), vč. spínacích kontaktů |  |  |  | 0 |  | 0 |  | & | N | ME
123 | 610405 | topný kabel, dvoužilový topný kabel 20W/m se | m | 80 |  | 0 | 0 | 0 | S | * | N | ME | 0
|  | zvýšenou odolností proti UV záření , 100m (rozměr |  |  |  | 0 |  | 0 |  | & | N | ME
124 | 610421 | regulátor pro zimní aplikace , instalace na DIN | ks | 1 |  | 0 | 0 | 0 | S | * | N | ME
125 | 610422 | sada čidel pro ochranu okapů (2x vlhkostní + 1x | ks | 1 |  | 0 | 0 | 0 | S | * | N | ME
|  | teplotní senzor) |  |  |  | 0 |  | 0 |  | & | N | ME
126 | 610461 | úchyt PVC, 25ks, fixace kabelů do okapů | ks | 2 |  | 0 | 0 | 0 | S | * | N | ME
|  | dílčí součet |  |  | 0 | [6 empty] | ME
|  | Uzemnění | [8 empty] | U | ME
127 | 295442 | svorka zemnicí na potrubí a konstrukce do pr.16 | ks | 60 |  | 0 | 0 | 0 | S | * | U | ME
|  | nerez |  |  |  | 0 |  | 0 |  | & | U | ME
128 | 295444 | páska nerez uzemňovací délka 0,5 m | ks | 60 |  | 0 | 0 | 0 | S |  | U | ME
129 | 199095 | ekvipotenciální svorkovnice s krytem a krabicí | ks | 1 |  | 0 | 0 | 0 | S | * | U | ME
|  | dílčí součet |  |  | 0 | [6 empty] | ME
|  | součet |  |  |  | 0 |  | 0 |  |  |  | ME | 0 | 0
Elektromontáže | [6 empty] | Nh/mj | NhSuma |  |  |  |  | 0
|  | Kabely | [8 empty] | K | CE
130 | 210810085 | kabel Cu(-1kV CYKY) volně ulož do 3x120/4x95/5x50 | m | 12 |  | 0 |  | 0 | S |  | K | CE
131 | 210810081 | kabel Cu(-1kV CYKY) volně uložený do 3x35/4x25 | m | 6 |  | 0 |  | 0 | S |  | K | CE
132 | 210810013 | kabel(-CYKY) volně ulož.do 5x10/12x4/19x2,5/24x1,5 | m | 22 |  | 0 |  | 0 | S |  | K | CE
133 | 210810087 | kabel Cu(-1kV CYKY) volně ulož do3x185/4x150/5x120 | m | 33 |  | 0 |  | 0 | S |  | K | CE
134 | 210800113 | kabel Cu(-CYKY) pod omítkou do 5x10 | m | 90 |  | 0 |  | 0 | S |  | K | CE
135 | 210800112 | kabel Cu(-CYKY) pod omítkou do 5x6 | m | 35 |  | 0 |  | 0 | S |  | K | CE
136 | 210810048 | kabel(-CYKY) pevně uložený do 3x6/4x4/7x2,5 | m | 1190 |  | 0 |  | 0 | S |  | K | CE
137 | 210800103 | kabel Cu(-CYKY) pod omítkou do 2x4/3x2,5/5x1,5 | m | 2415 |  | 0 |  | 0 | S |  | K | CE
138 | 210810008 | kabel(-CYKY) volně uložený do 3x6/4x4/7x2,5 | m | 2800 |  | 0 |  | 0 | S |  | K | CE
139 | 210800112 | kabel Cu(-CYKY) pod omítkou do 5x6 | m | 15 |  | 0 |  | 0 | S |  | K | CE
140 | 210800112 | kabel Cu(-CYKY) pod omítkou do 5x6 | m | 155 |  | 0 |  | 0 | S |  | K | CE
141 | 210800112 | kabel Cu(-CYKY) pod omítkou do 5x6 | m | 50 |  | 0 |  | 0 | S |  | K | CE
142 | 210800114 | kabel Cu(-CYKY) pod omítkou do 5x16 | m | 110 |  | 0 |  | 0 | S |  | K | CE
143 | 210810955 | kabel(-1kV CSKH)pevně 3x50/4x35/5x25/24x2,5/37x1,5 | m | 27 |  | 0 |  | 0 | S |  | K | CE
144 | 210810952 | kabel(-1kV CHKE) pevně ul.do 3x6/4x4/5x2,5/7x1,5 | m | 150 |  | 0 |  | 0 | S |  | K | CE
145 | 210810951 | kabel(-1kV CSKH) pevně uložený do 2x4/3x2,5/4x1,5 | m | 150 |  | 0 |  | 0 | S |  | K | CE
146 | 210810954 | kabel(-1kV CSKH) pevně uložený do 2x4/3x2,5/4x1,5 | m | 45 |  | 0 |  | 0 | S |  | K | CE
147 | 210810951 | kabel(-1kV CSKH) pevně uložený do 2x4/3x2,5/4x1,5 | m | 60 |  | 0 |  | 0 | S |  | K | CE
148 | 210810951 | kabel(-1kV CHKE) pevně uložený do 2x4/3x2,5/4x1,5 | m | 70 |  | 0 |  | 0 | S |  | K | CE
149 | 210800851 | vodič Cu(-CY,CYA) pevně uložený do 1x35 | m | 60 |  | 0 |  | 0 | S |  | K | CE
150 | 210800006 | vodič Cu(-CY) pod omítkou do 1x16 | m | 200 |  | 0 |  | 0 | S |  | K | CE
151 | 210800006 | vodič Cu(-CY) pod omítkou do 1x16 | m | 450 |  | 0 |  | 0 | S |  | K | CE
152 | 210800006 | vodič Cu(-CY) pod omítkou do 1x16 | m | 300 |  | 0 |  | 0 | S |  | K | CE
153 | 210950341 | vodič/kabel v trubce jednotková hmotnost do 0,4kg | m | 480 |  | 0 |  | 0 | S |  | K | CE
154 | 210100008 | ukončení v rozvaděči vč.zapojení vodiče do 95mm2 | ks | 8 |  | 0 |  | 0 | S | * | K | CE
155 | 210100007 | ukončení v rozvaděči vč.zapojení vodiče do 70mm2 | ks | 10 |  | 0 |  | 0 | S | * | K | CE
156 | 210100004 | ukončení v rozvaděči vč.zapojení vodiče do 25mm2 | ks | 10 |  | 0 |  | 0 | S | * | K | CE
157 | 210100003 | ukončení v rozvaděči vč.zapojení vodiče do 16mm2 | ks | 50 |  | 0 |  | 0 | S | * | K | CE
158 | 210100002 | ukončení v rozvaděči vč.zapojení vodiče do 6mm2 | ks | 10 |  | 0 |  | 0 | S | * | K | CE
159 | 210100001 | ukončení v rozvaděči vč.zapojení vodiče do 2,5mm2 | ks | 10 |  | 0 |  | 0 | S | * | K | CE
160 | 210100101 | ukončení na svorkovnici vodič do 16mm2 | ks | 260 |  | 0 |  | 0 | S | * | K | CE
161 | 210810952 | kabel(-1kV CHKE) pevně ul.do 3x6/4x4/5x2,5/7x1,5 | m | 45 |  | 0 |  | 0 | S |  | K | CE
162 | 210950341 | vodič/kabel v trubce jednotková hmotnost do 0,4kg | m | 10 |  | 0 |  | 0 | S |  | K | CE
|  | dílčí součet |  |  | 0 | [6 empty] | CE
|  | Materiál úložný | [8 empty] | M | CE
163 | 210020133 | kabelový rošt do š.40cm | m | 16 |  | 0 |  | 0 | S |  | M | CE
164 | 210020133 | kabelový rošt do š.40cm | m | 44 |  | 0 |  | 0 | S |  | M | CE
165 | 210020133 | kabelový rošt do š.40cm | m | 144 |  | 0 |  | 0 | S |  | M | CE
166 | 363384 | Spojka kabelového drátěného roštu ŽZ pro | ks | 198 |  | 0 | 0 | 0 | S |  | M | CE
|  | spojení žlabžlab |  |  |  | 0 |  | 0 |  | & | M | CE
167 | 363391 | Spojovací sada přepážky | ks | 236 |  | 0 | 0 | 0 | S |  | M | CE
168 | 210020151 | stojina nebo závěs s výložníky zesílené provedení | kg | 6.24 |  | 0 |  | 0 | S |  | M | CE
169 | 210020151 | stojina nebo závěs s výložníky zesílené provedení | kg | 2.52 |  | 0 |  | 0 | S |  | M | CE
170 | 210020151 | stojina nebo závěs s výložníky zesílené provedení | kg | 12.48 |  | 0 |  | 0 | S |  | M | CE
171 | 210020151 | stojina nebo závěs s výložníky zesílené provedení | kg | 52.2 |  | 0 |  | 0 | S |  | M | CE
172 | 363844 | montáž hmoždinky M8 | ks | 104 |  | 0 | 0 | 0 | S |  | M | CE
173 | 210020151 | stojina nebo závěs s výložníky zesílené provedení | kg | 155.76 |  | 0 |  | 0 | S |  | M | CE
174 | 210020133 | kabelový rošt do š.40cm | m | 2 |  | 0 |  | 0 | S |  | M | CE
175 | 210020133 | kabelový rošt do š.40cm | m | 2 |  | 0 |  | 0 | S |  | M | CE
176 | 363387 | spojka roštu 4 | ks | 6 |  | 0 | 0 | 0 | S |  | M | CE
177 | 210020151 | stojina nebo závěs s výložníky zesílené provedení | kg | 0.3 |  | 0 |  | 0 | S |  | M | CE
178 | 210010003 | trubka plast ohebná,pod omítkou | m | 480 |  | 0 |  | 0 | S |  | M | CE
179 | 210020151 | stojina nebo závěs s výložníky zesílené provedení | kg | 25.2 |  | 0 |  | 0 | S |  | M | CE
180 | 210010351 | krabicová rozvodka vč.ukonč.a zapojení | ks | 240 |  | 0 |  | 0 | S |  | M | CE
181 | 210010105 | lišta vkládací úplná pevně uložená do š.40mm | m | 46 |  | 0 |  | 0 | S |  | M | CE
182 | 210010321 | krabicová rozvodka vč.svorkovn.a zapojení(-KR68) | ks | 12 |  | 0 |  | 0 | S |  | M | CE
183 | 210010301 | krabice přístrojová bez zapojení | ks | 260 |  | 0 |  | 0 | S |  | M | CE
184 | 210010002 | trubka plast ohebná,pod omítkou,pr.16 | m | 10 |  | 0 |  | 0 | S |  | M | CE
|  | dílčí součet |  |  | 0 | [6 empty] | CE
|  | NNpřístroje | [8 empty] | N | CE
185 | 210110041 | spínač zapuštěný vč.zapojení 1pólový/řazení 1 | ks | 50 |  | 0 |  | 0 | S |  | N | CE
186 | 210110043 | přepínač zapuštěný vč.zapojení sériový/řazení 5-5A | ks | 29 |  | 0 |  | 0 | S |  | N | CE
187 | 210110045 | přepínač zapuštěný vč.zapojení střídavý/řazení 6 | ks | 53 |  | 0 |  | 0 | S |  | N | CE
188 | 210110046 | přepínač zapuštěný vč.zapojení křížový/řazení 7 | ks | 23 |  | 0 |  | 0 | S |  | N | CE
189 | 210110091 | spínač zapuštěný vč.zapojení s plynulou regulací | ks | 78 |  | 0 |  | 0 | S |  | N | CE
190 | 210110045 | přepínač zapuštěný vč.zapojení střídavý/řazení 1 | ks | 7 |  | 0 |  | 0 | S |  | N | CE
191 | 210110045 | přepínač zapuštěný vč.zapojení střídavý/řazení 6 | ks | 13 |  | 0 |  | 0 | S |  | N | CE
192 | 210110046 | přepínač zapuštěný vč.zapojení křížový/řazení 7 | ks | 1 |  | 0 |  | 0 | S |  | N | CE
193 | 210110043 | přepínač zapuštěný vč.zapojení sériový/řazení 5-5A | ks | 2 |  | 0 |  | 0 | S |  | N | CE
194 | 210111012 | zásuvka domovní zapuštěná vč.zapojení průběžně | ks | 280 |  | 0 |  | 0 | S |  | N | CE
195 | 210111012 | zásuvka domovní zapuštěná vč.zapojení průběžně | ks | 54 |  | 0 |  | 0 | S |  | N | CE
196 | 210111012 | zásuvka domovní zapuštěná vč.zapojení průběžně | ks | 80 |  | 0 |  | 0 | S |  | N | CE
197 | 210111012 | zásuvka domovní zapuštěná vč.zapojení průběžně | ks | 44 |  | 0 |  | 0 | S |  | N | CE
198 | 210111012 | zásuvka domovní zapuštěná vč.zapojení průběžně | ks | 11 |  | 0 |  | 0 | S |  | N | CE
199 | 210111106 | zásuvka/přívodka průmyslová vč.zapojení 3P+N+Z/16A | ks | 1 |  | 0 |  | 0 | S |  | N | CE
200 | 210110301 | vypínač 400V, vč. zapojení | ks | 1 |  | 0 |  | 0 | S |  | N | CE
201 | 210110305 | vypínač 400V, 25A vč. zapojení | ks | 7 |  | 0 |  | 0 | S |  | N | CE
202 | 210110306 | vypínač 400V, 32A vč. zapojení | ks | 3 |  | 0 |  | 0 | S |  | N | CE
203 | 210110308 | vypínač 400V, 63A vč. zapojení | ks | 3 |  | 0 |  | 0 | S |  | N | CE
204 | 210110062 | ovladač zapuštěný vč.zapojení tlačítkový/ř.1/0 | ks | 35 |  | 0 |  | 0 | S |  | N | CE
205 | 210110046 | nástěnné tlačítko se sklem | kpl | 2 |  | 0 |  | 0 | S |  | N | CE
206 | 210290751 | montáž ventilátoru/stáv konstr bez zapoj/do 1,5kW | ks | 38 |  | 0 |  | 0 | Z |  | N | CE |  |  | 0
207 | 210290752 | připojení ventilátoru/stáv konstr požární okruh | ks | 4 |  | 0 |  | 0 | Z | * | N | CE |  |  | 0
208 | 210290753 | připojení požární klapky/stáv konstr požární okruh | ks | 4 |  | 0 |  | 0 | Z | * | N | CE |  |  | 0
209 | 210290752 | montáž ventilátoru/stáv konstr bez zapoj/do 5kW | ks | 2 |  | 0 |  | 0 | Z |  | N | CE |  |  | 0
210 | 210800831 | vodič topný uložený do 1x35 | m | 80 |  | 0 |  | 0 | S |  | N | CE
211 | 210800421 | regulátor pro zimní aplikace | ks | 1 |  | 0 |  | 0 | S |  | N | CE
212 | 210800422 | sada čidel | ks | 1 |  | 0 |  | 0 | S |  | N | CE
213 | 210800430 | úchyt PVC do okapu | ks | 1 |  | 0 |  | 0 | S |  | N | CE
|  | dílčí součet |  |  | 0 | [6 empty] | CE
|  | Osvětlení | [8 empty] | O | CE
214 | 210200121 | svítidlo stropní | ks | 2 |  | 0 |  | 0 | S |  | O | CE
215 | 210200121 | svítidlo stropní nástěnné nebo vestavné | ks | 2 |  | 0 |  | 0 | S |  | O | CE
216 | 210200121 | svítidlo stropní nástěnné nebo vestavné | ks | 1 |  | 0 |  | 0 | S |  | O | CE
217 | 210200121 | svítidlo stropní nástěnné nebo vestavné | ks | 7 |  | 0 |  | 0 | S |  | O | CE
218 | 210200121 | svítidlo stropní nástěnné nebo vestavné | ks | 136 |  | 0 |  | 0 | S |  | O | CE
219 | 210200121 | svítidlo stropní nástěnné nebo vestavné | ks | 40 |  | 0 |  | 0 | S |  | O | CE
220 | 210200221 | svítidlo stropní nástěnné nebo vestavné | ks | 40 |  | 0 |  | 0 | S |  | O | CE
221 | 210200121 | svítidlo stropní nástěnné nebo vestavné | ks | 24 |  | 0 |  | 0 | S |  | O | CE
222 | 210200121 | svítidlo stropní nástěnné nebo vestavné | ks | 47 |  | 0 |  | 0 | S |  | O | CE
223 | 210200122 | svítidlo stropní nástěnné nebo vestavné, s adresou | ks | 28 |  | 0 |  | 0 | S |  | O | CE
224 | 210200122 | svítidlo stropní nástěnné nebo vestavné, s adresou | ks | 38 |  | 0 |  | 0 | S |  | O | CE
225 | 210200122 | svítidlo stropní nástěnné nebo vestavné, s adresou | ks | 43 |  | 0 |  | 0 | S |  | O | CE
226 | 210200122 | svítidlo stropní nástěnné, s adresou | ks | 2 |  | 0 |  | 0 | S |  | O | CE
227 | 210200040 | zprovoznění systému NO s dokladem o funkční | set | 1 |  | 0 |  | 0 | S |  | O | CE
|  | zkoušce, kontroly a proškolení obsluhy |  |  |  | 0 |  | 0 |  | & | O | CE
|  | dílčí součet |  |  | 0 | [6 empty] | CE
|  | Uzemnění | [8 empty] | U | CE
228 | 210220321 | svorka na potrubí vč.pásku | ks | 60 |  | 0 |  | 0 | S |  | U | CE
229 | 210192561 | ochranná svorkovnice(nulový můstek)vč.zapoj.do 25A | ks | 1 |  | 0 |  | 0 | S |  | U | CE
|  | dílčí součet |  |  | 0 | [6 empty] | CE
|  | Rozvaděče | [8 empty] | R | CE
230 | 210192121 | skříň do hmotnosti 50kg | ks | 1 |  | 0 |  | 0 | S |  | R | CE
231 | 210192121 | skříň do hmotnosti 50kg | ks | 1 |  | 0 |  | 0 | S |  | R | CE
232 | 210192121 | skříň do hmotnosti 50kg | ks | 1 |  | 0 |  | 0 | S |  | R | CE
233 | 210192121 | skříň do hmotnosti 50kg | ks | 1 |  | 0 |  | 0 | S |  | R | CE
234 | 210192121 | skříň do hmotnosti 50kg | ks | 1 |  | 0 |  | 0 | S |  | R | CE
235 | 210192121 | skříň do hmotnosti 50kg | ks | 1 |  | 0 |  | 0 | S |  | R | CE
236 | 210192121 | skříň do hmotnosti 50kg | ks | 1 |  | 0 |  | 0 | S |  | R | CE
237 | 210192121 | skříň do hmotnosti 50kg | ks | 1 |  | 0 |  | 0 | S |  | R | CE
238 | 210192121 | skříň do hmotnosti 50kg | ks | 1 |  | 0 |  | 0 | S |  | R | CE
239 | 210192121 | skříň do hmotnosti 50kg | ks | 1 |  | 0 |  | 0 | S |  | R | CE
240 | 210192121 | skříň do hmotnosti 50kg | ks | 1 |  | 0 |  | 0 | S |  | R | CE
|  | dílčí součet |  |  | 0 | [6 empty] | CE
|  | součet |  |  |  | 0 |  | 0 |  |  |  | CE
Demontáže
|  | skupina G | [8 empty] | G | CD
241 | 210290841 | demontáž rozvaděčů, přepojování v rozvaděčích, | kpl | 1 |  | 0 |  | 0 | Z | * | G | CD |  |  | 0
|  | likvidace materiálut /dmtž |  |  |  | 0 |  | 0 |  | & | G | CD
242 | 210290842 | demontáž elektroinstalačního materiálu, vč. | kpl | 1 |  | 0 |  | 0 | Z | * | G | CD |  |  | 0
|  | svítidel, likvidace materálu /dmtž |  |  |  | 0 |  | 0 |  | & | G | CD
|  | dílčí součet |  |  | 0 | [6 empty] | CD
|  | součet |  |  |  | 0 |  | 0 |  |  |  | CD
Ostatní náklady
|  | Ostatní | [8 empty] | X | ON
243 | 219002261 | vysekání kapsy/zeď cihla/ do 0,25m2/hl.do 0,15m | ks | 10 |  | 0 |  | 0 | S | * | X | ON |  | 0
244 | 219002262 | vysekání kapsy/zeď cihla/ do 0,25m2/hl.do 0,30m | ks | 8 |  | 0 |  | 0 | S | * | X | ON |  | 0
245 | 219002211 | vysekání kapsy/zeď cihla/ do 30x30x30mm | ks | 280 |  | 0 |  | 0 | S | * | X | ON |  | 0
246 | 219002611 | vysekání rýhy/zeď cihla/ hl.do 30mm/š.do 30mm | m | 200 |  | 0 |  | 0 | S | * | X | ON |  | 0
247 | 219002612 | vysekání rýhy/zeď cihla/ hl.do 30mm/š.do 70mm | m | 120 |  | 0 |  | 0 | S | * | X | ON |  | 0
|  | dílčí součet |  |  | 0 | [6 empty] | ON
|  | součet |  |  |  | 0 |  | 0 |  |  |  | ON | 0 | 0
Datum: 27.12.2023
Vypracoval:
* poznámka
kroucený vodič s uzemňovacím vodičem, typově doplnit dle použitého dohledového zařízení nouzového osvětlení
** poznámka
v jenotlivých patrech jsou použity následující typové rošty :
I.PP | 100x100 | 24m
| 50x50 | 16m
I.NP | 100x100 | 22m
II.NP | 150x100 | 46m
III.NP | 150x100 | 46m
IV.NP | 150x100 | 54m

## EPS
DOMAŽLICE, BOŽENY NĚMCOVÉ 115 - STAVEBNÍ ÚPRAVY OBJEKTU
D.1.8. lektrická požární signalizace - EPS
Č. pol. | Zkrácený popis | M.j. | Množ. | Dodávka | Dodávka | Montáž | Montáž
|  |  |  | Jednotk. | Celkem | Jednotk. | Celkem
1 | Ústředna EPS pro 2 kruhová vedení po 127 prvcích, 2xzáložní akumulátor 24Ah/24V, výstup pro OPPO, KTPO, ZDP, interní zobrazovací panel, popis v Českém jazyce | ks | 1 |  | 0 | 0 | 0
2 | Rozvaděč ocelový pro instalaci kopplerů EPS - kapacita pro 5 kopplerů 2in/2out + napájecí zdroj - rozměr 600x400x200 | ks | 1 |  | 0 | 0 | 0
3 | Externí zobrazovací panel | ks | 1 |  | 0 | 0 | 0
4 | Klíčový trezor požární ochrany KTPO | ks | 1 |  | 0 | 0 | 0
5 | Obslužné pole požární ochrany OPPO | ks | 1 | 0 | 0 | 0 | 0
6 | Zařízení dálkového přenosu vč.anténního svodu a stožárku na střeše | ks | 1 |  | 0 | 0 | 0
7 | Opticko-kouřový/teplotní hlásič požáru vč.instalační zásuvky | ks | 10 |  | 0 | 0 | 0
8 | Opticko-kouřový hlásič požáru vč.instalační zásuvky | ks | 140 |  | 0 | 0 | 0
9 | Zábleskový maják oranžové barvy, 24 V, umístěn u KTPO | ks | 1 |  | 0 | 0 | 0
10 | KOPPLER 2in/2out vč.instalační krabice | ks | 6 | 0 | 0 | 0 | 0
11 | Tlačítkový hlásič vnitřní s izolátorem - červený krytí IP 45 | ks | 23 |  | 0 | 0 | 0
12 | Štítek se symbolem pro tlačítkový hlásič | ks | 23 |  | 0 | 0 | 0
13 | Lahev zkušebního plynu | ks | 3 |  | 0 | 0 | 0
14 | Klíč pro tlačítkový hlásič | ks | 23 |  | 0 | 0 | 0
15 | Sklo tlačítkového hlásiče DIN, internat. | ks | 23 |  | 0 | 0 | 0
16 | Přídržný magnet EPS, přídržná síla 50 kg + uvolňovací tlačítko, 24V 100mA, montáž na zeď | ks | 1 |  | 0 | 0 | 0
17 | Zdroj/Transformátor 230/24 VDC-3A vč.krytu a montážní krabice bez záložních Aku | ks | 1 |  | 0 | 0 | 0
18 | Provozní kniha EPS | ks | 1 |  | 0 | 0 | 0
19 | Kabel kruhové linky EPS 1x2x0,8 dle vyhl.23/2008Sb. | m | 3350 |  | 0 | 0 | 0
20 | Kabel bezhalogenový pro EPS 2x1,5 dle vyhl.23/2008Sb. | m | 50 |  | 0 | 0 | 0
21 | Kabel ohni odolný 2x0,8 pro napojení NZS dle vyhl.23/2008Sb. | m | 30 |  | 0 | 0 | 0
22 | Kabel ohni odolný 2x1,0 dle vyhl.23/2008Sb. | m | 200 |  | 0 | 0 | 0
23 | Kabel ohni odolný 8x2x0,8 pro napojení ZDP, OPPO, KTPO dle vyhl.23/2008Sb. | m | 200 |  | 0 | 0 | 0
24 | Kabel ohni odolný 4x1,0 - napojení kopplerů dle vyhl.č.23/2008Sb. | m | 70 |  | 0 | 0 | 0
25 | Napojení na silnoproud | sada | 2 |  | 0 | 0 | 0
26 | Krabice propojovací - bezhalogenová + svorkovnice | m | 210 |  | 0 | 0 | 0
27 | Krabice protahovací vč.víčka | ks | 420 |  | 0 | 0 | 0
28 | Trubka PVC pod omítku pr.16 mm | ks | 2540 |  | 0 | 0 | 0
29 | Trubka PVC pod omítku pr.36 mm | m | 1450 |  | 0 | 0 | 0
30 | Drát protahovací AY 2,5 | ks | 3900 |  | 0 | 0 | 0
31 | Svorkovnice, šrouby, hmoždinky,drobný mat. | ks | 1 |  | 0 | 0 | 0
32 | Požární ucpávky - výpočet - instalace mezi požárními úseky dle zadání PBŘ | m2 | 3 |  | 0 | 0 | 0
33 | Měření po úsecích | ks | 200 |  | 0 | 0 | 0
34 | Zákaznický text | ks | 200 |  | 0 | 0 | 0
35 | Zapojení komponentů systému EPS, odzkoušení, proměření, zkušební provoz, předání zákazníkovi - v rozsahu dodávky systému EPS | Nhod | 120 |  | 0 | 0 | 0
36 | Zaškolení obsluhy - správce objektu v rozsahu dodávky systému EPS | Nhod | 8 |  | 0 | 0 | 0
37 | Revize elektro dle platných ČSN v rozsahu dodávky EPS, vyhotovení protokolu, předání zákazníkovi | Nhod | 12 |  | 0 | 0 | 0
38 | Zpracování dokumentace skutečného stavu 4x papírová podoba + 1x digitální forma, předání zákazníkovi | Nhod | 40 |  | 0 | 0 | 0
39 | Stavební přípomoce, začištění - rozsah celé zakázky - začištění prostupů v rámci celého objektu řešeného systémem EPS, vysekánídrážek, NIKY | Nhod | 400 |  | 0 | 0 | 0
[5 empty] | 0 |  | 0
| CELKEM dodávka + montáž bez DPH |  |  |  | 0

## Gastro
POZN: V soupisu jsou uvedeny konkrétní výrobky z důvodu určení jejich vlastností,
lze je nahradit produkty jiného výrobce s obdobnými parametry
1 | Kombinovaná výlevka s rámem a umyvadlem 500 x 600 x 900 | 1 | 0 | 0
2 | Nerezový stůl s dřezem 1400*700*850 | 1 | 0 | 0
3 | Svařovaná vana 900*700*850 | 1 | 0 | 0
4 | nerezový stůl 1000*700*850 | 1 | 0 | 0
5 | Chladící stůl GTP-7-180-30 - agregát vlevo + dřez | 2 | 0 | 0
Skříně jsou vyrobené z vysoce kvalitní nerezové oceli v robustním designus dokonalou povrchovou úpravou. Robustní pracovní nerezová deska 50 mm je osazena standardně lemem vysokým 100 mm, který zabraňuje rozlití za chladící stůl. U model ”S” je deska osazena dřezem 330 x 330 x 220 mm s oblými rohy pro snadnější hygienu. Zesílené stěny o tloušťce 50 mm pro menší výkyv teplot. Polyuretanová izolace s vysokou hustotou (40 kg/m³) bez CFC, vstřikovaná pod vysokým tlakem. Zásuvky jsou vyrobeny z nerezové oceli s perforovaným dnem a teleskopickými posuvnými vodítky, které umožňují úplné odtáhnutí, úspora pracovní plochy. K dispozici jsou i další konfigurace zásuvek. Robustní plné dveře z nerezové oceli s ergonomickou dokonale integrovanou rukojetí zajišťující praktické otevírání dveří (zabrání sběru prachu a nečistot). Závěsy dveří s automatickým návratem pro dokonalé uzavření, které minimalizují teplotní ztráty. Dveře mají 120° pozici a zavírají se automaticky při úhlu menším než 90°. Dveřní závěsy jsou oboustranné, možná úprava na místě. Čelní panel s ovládáním lze otevřít, což usnadní přístup k chladícímu agregátu. Intuitivní digitální ovládání umožňuje snadné a rychlé nastavení požadovaných teplotních parametrů. Podsvícený displej s tlačítkem start-stop. Na předním panelu je umístěn ”Ventilační rošt” pro kvalitní proudění vzduchu k chladícímu systému a zajištění tak jeho lepší efektivity. Bezúdržbový kondenzátor speciální konstrukce zabraňující vniknutí prachu a nečistot. Není potřeba čistit a snižuje spotřebu energie. Odvzdušňovací ventil s protikorozivní povrchovou úpravou. Systém Intelligent Air Circulation zajišťuje dokonalou konzistenci teploty a proudění vzduchu uvnitř komory skříně. Automatické odtávání namražené vody horkým plynem proudícím z kompresoru, namísto topných prvků, tím se dosahuje ještě menší spotřeby energie a snižuje se doba odmrazování na polovinu. Nastavitelné nohy z nerezové oceli. Výšku lze nastavit jednotlivě (125 mm - 200 mm), Pohodlné čištění. Nožní pedál a kolečka jsou za příplatek jako volitelné příslušenství. Odnímatelné vodicí lišty umožňují pohodlné nastavení pozice drátěných roštů přesně jak potřebujete a usnadňují čištění, vše bez použití dalších nástrojů. Drátěné rošty jsou potažené epoxidem, to zlepšuje jejich ochranu a umožňuje ukládání různých typů balení s maximálním zatížením do 40 kg. 6 pozic umístění roštu pro zvýšení zatížení s roztečí 70 mm. Vyjímatelné magnetické těsnění pull-out/push-in (snadné vytažení/zasunutí) udržuje maximální hygienu a izolační vlastnosti dveří. • Vnitřní hrany okrajů komor jsou zaoblené. Snadnější čištění a snížení výskytu nečistot. • Vhodné pro umístění gastronádob GN 1/1; do polohovatelných zásuvů. • Ve standardu dodávány 1 rošt pro GN 1/1 na každé plné dveře.
6 | Pracovní stůl skříňový s blokem tří zásuvek, spodní a vnitřní police 900*700*850 | 3 | 0 | 0
7 | KONVEKTOMAT B 1011 I, B, IG | 2 | 0 | 0
Nejvyšší modelová řada konvektomatů. Jednotlivé konvektomaty jsou navržené tak, aby nabídly vše potřebné náročným uživatelům. Ovládání probíhá přes 8" dotykový displej, který nabízí rychlý přístup ke všem klíčovým i speciálním funkcím. Všechny modely jsou v základní sestavě vybavené funkcemi automatického mytí a Easy Cooking klapkou pro odvod páry a šestibodovou teplotní sondou. Jedna z nejprodávanějších velkostí konvektomatů Retigo Vision, velikost 1011, je ideální pro provozy s kapacitou 151-250 jídel denně. Rozměr gastronádob je GN 1/1 (530x325 mm). K velikosti 1011 je možné přikoupit široké příslušenství – různé druhy nerezových podstavců, digestoř Vision Vent apod. Model 1011 lze postavit do sestavy s konvektomatem 611. Systém vývinu páry je nástřikový nebo bojlerový. Tepelným zdrojem je elektřina nebo plyn
8 | Smažící pánev E9BR8/I+RM (elektrické vyklápění) | 2 | 0 | 0
Naklopení pánve umožňuje různé druhy vaření. Je snadné: dusit, smažit, grilovat a vařit přímo na spodní části pánve díky velké tloušťce dna. Teplo je rovnoměrně rozváděno po celém povrchu, a tím je zaručeno jednotné vaření a úsporu energie. Pánve je provedena s oblými hranami, možností manuálního vyklápění, které usnadňuje obsluhu, údržbu a čištění. Nově mohou být pánve vybaveny elektrickým vyklápěním a elektronickým ovládáním. Smažící pánve plynové i elektrické jsou kompletně vyrobeny z nerez oceli AISI 304 s obsahem 80 nebo 120 litrů. Na pracovní ploše je umístěno napouštěcí ramínko. Manuální vyklápění vany s bezpečnostním mikrospínačem pro zastavení chodu při změně polohy vany. Bezpečnostní termostat s mechanickým restartem. Rovnoměrný ohřev dna elektrickým topným tělesem připevněným na spodní straně vany. Speciálně tvarovaná a zesílená nerezová vana AISI 304 20/10 s velkým výpustným hrdlem. Výkon je regulován termostatem do 300°C. Provedení: elektrika Materiál: nerez Objem vany: 80
9 | Dvouplášťový kotel LXE9P15 | 3 | 0 | 0
Nepřímý ohřev s nízkotlakou párou (0,5 bar) generovanou v meziplášti vybaveném bezpečnostním termostatem. Topné těleso z oceli Incoloy je umístěno v ochraném pouzdře z nerez oceli. Mechanický ukazatel tlaku umístěný ve vnějším opláštění. 3-polohové ovládání výkonu a regulace teploty pomocí termostatu. Ve standardu automatické dopouštění vody do dvoupláště. Provedení: elektrika Objem: 150l Druh ohřevu: nepřímý Celkový příkon: 18 kW
10 | Pracovní stůl s policemi 700*800*850 | 1 | 0 | 0
11 | Indukční sporák 10 kW, 2 varné pole 40*700*980 | 1 | 0 | 0
12 | Skladový regál s plnými policemi 1200*600*1800 | 6 | 0 | 0
13 | Ohřívač talířů VOI-270 | 2 | 0 | 0
Celonerezový pojízdný zásobník na talíře s ohřevem, opatřen čtyřmi pojezdovými kolečky (2x brzděná), rohy jsou chráněny pryžovými dorazy, ergonomické madlo pro snadnou manipulaci v provozu. Čtyři stavitelná vodítka zajišťují spolehlivé vedení i talířů s větším průměrem. Výška výdeje se nastavuje v závislosti na hmotnosti talíře (snadnou úpravou počtu tažných pružin). Snadná regulace teploty vnitřního prostoru zásobníku v rozpětí +30°C až + 80°C. Model VOO-V s vnitřním prostorem uzpůsobeným pro vkládání talířů až do průměru 270 mm a vybaven mléčným polypropylenovým zákrytem.
14 | Vodní lázeň pojízdná MBP 4GN1/1 | 1 | 0 | 0
Celonerezový pojízdný výdejní stůl s vyhřívanou vodní lázní, v robustním provedení bez, nebo se spodní policí pevně spojenou s nohami, které jsou osazeny pojezdovými kolečky (2x brzděná). Vrchní deska s jednotlivými lisovaným vanami, každá samostatně regulována a vybavena výpustným ventilem. Modely MB(P) - ovládání a přívodní kabel je umístěn na čelním panelu vozíku. Ceny jsou uvedeny bez GN ! P - provedení se spodní policí Materiál: nerez Velikost vany: 2x, 3x, 4x GN
15 | Univerzální kuchyňský robot SP-60 | 1 | 0 | 0
Univerzální roboty se vyznačují robustním provedením a minimálními požadavky na prostor při maximálním zachování stability při plném zatížení stroje. Jsou vhodné pro přípravu široké škály pokrmů (hnětení, šlehání, mí-chání). Univerzální roboty Spar si oblíbíte díky intuitivnímu ovládání, snadné obsluze, čištění a údržbě. Možnost dodání kotlíku 30l včetně adaptéru, metly, háku a míchače pro menší mísu. Možnost přídavných zařízení (mlýnek na maso, krouhač zeleniny).
16 | Vstupní stůl k myčce 1500*800*850 | 1 | 0 | 0
17 | Myčka dvouplášťová SWH50-40P DF DB 400V | 1 | 0 | 0
Revoluční „sekvenční“ (postupným) systémem oplachu zvyšující mechanické účinky oplachu a snižující spotřebu vody, detergentu až o 50% CO2 a elektrické energie Inovativní ovládací panel DIGIT3 s membránovými tlačítky a vícebarevným startovacím tlačítkem (snadná identifikace fáze mytí). Digitální displej nabízí 4 základní, ale dále konfigurovatelné mycí programy Kromě volby mycích programů, mycí a oplachové teploty (dle HACCP) lze nastavit na displeji i frekvence regeneračních cyklů úpravy vody (volitelné vybavení). Řízení pomocí sond pro dosažení dokonalé teploty a snížení provozních nákladů díky funkci Economy, která se automaticky aktivuje v pracovních přestávkách Jemný start se sníženým tlakem vody (standardní výbava u myček s předním plněním) Funkce odloženého startu mycího cyklu, pokud není dosaženo nastavené minimální mycí teploty Autodiagnostika součástí v případě poruchy (kontrola jednotlivých komponentů) Režim topných článků: výběr toho topného článku, který má být vytápěn jako první (bojler, nebo mycí vana) Zvýšená stabilita systému díky aktivaci topného článku přes desku s obvody chráněnými stykačem Exkluzivní mycí čerpadla připevněná přímo na dno nádrže a účinný systém dvojitého filtru v nádrži Optimalizace mechanického mycího účinku vyvážením výkonu čerpadla se speciálními mycími rameny Nezávisle rotující nerezová mycí a oplachovací ramena zaručují vysoký výkon mytí a oplachování díky tryskám uspořádaným pod různými úhly Systém nastavitelných peristaltických dávkovačů (mycích a oplachových) na ovládacím panelu (není nutná demontáž krytu).
18 | Výstupní stůl k myčce 1100*800*850 | 2 | 0 | 0
19 | Pracovní stůl s policemi 600*800*850 | 1 | 0 | 0
20 | Skříň chladící AKD 400R SS 360 L nerez | 3 | 0 | 0
Vnější konstrukce z nerezové oceli Vnitřní konstrukce z ABS Statické deskové chlazení s ventilátorem pro rovnoměrnou teplotu Digitální řídicí jednotka integrovaná ve dveřích Automatické odpařování kondenzované vody Odmrazujte s vypnutým kompresorem Oboustranná dvířka (vyžaduje volitelnou sadu) Tloušťka izolace 40 mm Snadno odnímatelné magnetické těsnění Buňka se zaoblenými rohy Zámek dveří s klíčem Vybaveno 3 mřížkami 505x415 mm a 1 mřížkou 505x225 mm
21 | Truhla mrazící EFL 6055 bílá | 1 | 0 | 0
Liebherr garantuje mimořádnou kvalitu svých chladicích systémů díky odbornosti získané na základě zkušeností z několika dekád v oboru chladicích technologií a díky neustálému vývoji a výzkumu. Díky používání výhradně velmi kvalitních kompresorů, kondenzátorů, výparníků a dalších chladicích komponentů jsou spotřeba energie a provozní náklady spotřebičů Liebherr značně sníženy. Ekologické chladicí médium Zařízení Liebherr jsou optimalizována s ohledem na co nejlepší energetickou účinnost a nízké provozní náklady. Používáme výhradně přírodní a k životnímu prostředí šetrná chladiva R 600a a R 290. Ve spojení s vysoce účinnými kompresory jsou extrémně výkonná a díky svému nízkému potenciálu skleníkového efektu jsou také bezpečná pro budoucnost. Vysoce kvalitní těsnění víka Jednotné uzavření mrazáku je zajištěno díky pružnému těsnění víka. Zabraňuje úniku chladného vzduchu ze spotřebiče, a tak zvyšuje jeho energetickou efektivnost. Těsnění je vyrobeno z velmi odolného, trvanlivého materiálu, jehož účinnost není ovlivněna proměnami teplot. Snadno se čistí a je velmi hygienické.
22 | Skladový regál s plnými policemi 1000*600*1800 | 3 | 0 | 0
23 | Stůl s dřezem a policí 1100*700*850 | 1 | 0 | 0
24 | Salátový chlazený bar 1142x730x1530 | 1 | 0 | 0
Dřevěná konstrukce. Vrchní deska z vysoce kvalitní křemičité pryskyřice. Nádoby a desky z nerezové oceli AISI 304 v provedení s chlazením. Tvrzené křišťálové sklo. Digitální ovládání s regulací teploty v nádobě nebo na desce. Otočná kolečka pro snadnou manipulaci. Systém zvedání a spouštění víka jedním stiskem. Dostupné barvy: světlý dub, wenge.
25 | Servírovací stůl s dvířky 1200*700*850 | 1 | 0 | 0
26 | HoldBox zásuvkový 3x GN 1/1 HDZ 0311 E RM | 1 | 0 | 0
27 | Změkčovač vody MS-1950 King | 1 | 0 | 0
Automatický s mechanickým nastavením parametrů regenerace (dle data/času). Náplň pryskyřice 6,5 litrů. Maximální průtok 30l/min. Max. teplota vody: 40°C. Připojení vody: 3/4´´. * Kapacita mezi regeneracemi (l).
28 | Nářezový stroj NS 300 ES | 1 | 0 | 0
Parametry Napájení 230 V Příkon 160 kW Provedení nože: hladký, ocelový Max. obdélníkový řez: 185mm Nastavení tloušťky řezu: 0-14 mm Uložení vozíku: šikmé Šířka 570 mm Hloubka 480 mm Výška eloxovaný Al Hmotnost 21 kg Druh pohonu: řemenový Průměr nože: 300 mm Zařízení na broušení nože: ano Zatížení (lehký provoz): max. do 10 min
29 | Krouhač zeleniny MVC65 | 1 | 0 | 0
Velký kulatý plnící otvor (průměr 170) umožňuje krájení velkých a malých produktů ve větším množství najednou. Vybaven ergonomickou přítlačnou pákou (kovovou) s koncovým spínačem (bezpečné plnění, krouhání) a je určen pro přesné a rovné krájení dlouhých produktů. Vyhazování suroviny dopředu pro snadné odebírání a minimální požadavbky na pracovní prostor. Snadné čištění vyklopením víka do strany. Základní sada 5 kotoučů: kotouč plátkovací E-2 (řez 2mm) kotouč plátkovací E-4 (řez 4mm) kotouč plátkovací Z-3 (řez 3mm) kotouč strouhací Z-5 (řez 5mm) kotouč strouhací Z-7 (řez 7mm)
30 | Škrabka na brambory ŠKBZ 40 Lak | 1 | 0 | 0
Stroj je určen k opracování (škrábání, loupání a mytí) brambor a kořenové zeleniny. Ve stroji ŠKBZ můžete kromě brambor zpracovávat také kořenovou zeleninu a cibuli. Modely s korundovým pokrytím bubnu a dna škrabky. Náplň: 40 kg Výkon: 450 kg/h
31 | Kotlík elektrický na polévku SB-13 - černý | 1 | 0 | 0
Elektrický varný kotlík s nepřímým ohřevem slouží k udržování a výdeji teplých polévek a dalších pokrmů. Zařízení je vybaveno světelnou kontrolkou chodu a termostatem k nastavení požadované teploty. Nerezová nádoba a víko s otvorem pro naběračku, kterou lze při výdeji zafixovat v otevřené poloze.
32 | Sprcha tlaková na nádobí 166 | 3 | 0 | 0
Model se směšovací nástěnnou baterií ovládanou kohouty pro studenou, teplou vodu a napouštěcím ramínkem ze sprchy. tlakovou sprchou STAR tlakovou hadicí a vyvažovací pružinou úchytem na zeď a háčkem na sprchu max. průtok (3 bar): 17 l/min. max. tlak: 5 bar Ovládání: kohoutkem Napouštěcí rameno: ano
33 | Baterie stolní profi eco provedení pákové 00405253 | 4 | 0 | 0
Model nástěnný, dlouhé hygienické pákové ovládání a otočné raménko d = 250mm. Model je v robustním provedení. - max. průtok (3 bar): 20 l/min. - hmotnost 1,5 kg
34 | Doprava a montáž | 1 | 0 | 0
| Cena celkem bez DPH |  |  | 0
| DPH 21 % |  |  | 0
| Cena celkem včetně DPH |  |  | 0

## NZS
DOMAŽLICE, BOŽENY NĚMCOVÉ 115 - STAVEBNÍ ÚPRAVY OBJEKTU
D.1.9. NOUZOVÝ ZVUKOVÝ SYSTÉM
Č. pol. | Zkrácený popis | M.j. | Množ. | Dodávka | Dodávka | Montáž | Montáž
|  |  |  | Jednotk. | Celkem | Jednotk. | Celkem
1 | Rozhlasová ústředna EVAC - vestavěný zesilovač 240W (jmen. výkon) pro 6 zón, 6 mikrofonních/linkových vstupů, 3 vstupy pro hudbu na pozadí, 100V/telefonní vstup, nízkoohmový výstup dle normy na NZS | ks | 1 | 0 | 0 | 0 | 0
2 | Zesilovač s jmenovitým výkonem 240W/100V v RACkovém provedení pro 100V rozvod dle normy pro NZS | ks | 2 | 0 | 0 | 0 | 0
3 | Nástěný RACK 19" 9U - kompletní včetně příslušenství | ks | 1 | 0 | 0 | 0 | 0
4 | Ventilační jednotka 1U 2x70W | ks | 1 | 0 | 0 | 0 | 0
5 | Rozvodný panel 5x230V | ks | 1 | 0 | 0 | 0 | 0
6 | Propojovací kabely a šňůry | sada | 1 | 0 | 0 | 0 | 0
7 | Zdroj hudby - SD / USB MP3 přehrávač / tuner | ks | 1 | 0 | 0 | 0 | 0
8 | Směrovač (router) rozšíření o dalších 6 reproduktorových linek | ks | 2 | 0 | 0 | 0 | 0
9 | Záložní zdroj UPS 1300VA, RACK mount, doba zálohování 30 minut | ks | 1 | 0 | 0 | 0 | 0
10 | Požární panel, velká tlačítka, příposlechový reproduktor, ruční mikrofon | ks | 1 | 0 | 0 | 0 | 0
11 | Stanice hlasatele pro hlášení do 6 zón, gong, 5m kabel | ks | 1 | 0 | 0 | 0 | 0
12 | Záznamník evakuačního hlášení kompatibilní s rozhlasovou ústřednou | ks | 1 | 0 | 0 | 0 | 0
13 | Skříňový reproduktor 9/6W - kovové provedení, bílé lakování EVAC | ks | 147 | 0 | 0 | 0 | 0
14 | Podhleodvý reproduktor 1,5,3,6W - kovové provedení, bílé lakování EVAC - IP 65 včetně zadního krytu | ks | 32 | 0 | 0 | 0 | 0
15 | Řezání otvoru v SDK podhledu | ks | 32 | 0 | 0 | 0 | 0
16 | Deska dohledu nad linkami rozhlasu - 6 linek | ks | 3 | 0 | 0 | 0 | 0
17 | Simulátor zátěže sada 12 ks | ks | 2 | 0 | 0 | 0 | 0
18 | Kabel ohniodolný 4x1,5 s Cu žílami dle vyhl.č.23/2008Sb. Požární odolnost min. 30 minut | m | 3785 | 0 | 0 | 0 | 0
19 | Kabel mikrofonní MK 2x0,75 | m | 10 | 0 | 0 | 0 | 0
20 | Napojení na silnoproud - přípojka | sada | 1 | 0 | 0 | 0 | 0
21 | Krabice propojovací - bezhalogenová + svorkovnice | ks | 180 | 0 | 0 | 0 | 0
22 | Krabice protahovací vč.víčka | ks | 380 | 0 | 0 | 0 | 0
23 | Trubka PVC pod omítku pr.16 mm | m | 2100 | 0 | 0 | 0 | 0
24 | Trubka PVC pod omítku pr.36 mm | m | 1250 | 0 | 0 | 0 | 0
25 | Drát protahovací AY 2,5 | m | 3500 | 0 | 0 | 0 | 0
26 | Svorkovnice, šrouby, hmoždinky,drobný mat. | sada | 1 | 0 | 0 | 0 | 0
27 | Stavební přípomoce, sekání, průvrty, průrazy | sada | 1 | 0 | 0 | 0 | 0
28 | Požární ucpávky | sada | 1 | 0 | 0 | 0 | 0
29 | Zkoušení reproduktoru | ks | 179 | 0 | 0 | 0 | 0
30 | Koordinace na stavbě s ostatními profesemi | hod | 48 | 0 | 0 | 0 | 0
31 | Měření srozumitelnosti řeči | sada | 1 | 0 | 0 | 0 | 0
32 | Měření akustického tlaku | sada | 1 | 0 | 0 | 0 | 0
33 | Oživení, uvedení do provozu - úprava SW po rekonstrukci | sada | 1 | 0 | 0 | 0 | 0
34 | Výchozí revize elektro | sada | 1 | 0 | 0 | 0 | 0
35 | Dokumentace skutečného stavu | sada | 1 | 0 | 0 | 0 | 0
[5 empty] | 0 |  | 0
| Celkem dodávka + montáž |  |  |  | 0

## ÚT-krycí List
0
21 | CENOVÁ NABÍDKA
#N/A
#N/A
0
0 |  | ZAKÁZKA |  | Set Column width to
0 |  |  |  | 56
0 | Číslo: |  |  | 0
| Zakázka: | DOMAŽLICE, BOŽENY NĚMCOVÉ 115, Stavební úpravy objektu - vytápění |  | DOMAŽLICE, BOŽENY NĚMCOVÉ 115, Stavební úpravy objektu - vytápění
| Komentář: |  |  | 0
FIRMY
0 | ---: | ---
REALIZAČNÍ TÝM
Vedoucí projektu:
ROZPOČET
| Celkem (bez DPH): | 0 | Kč
| DPH: | 0 | Kč
| Celkem včetně DPH: | 0 | Kč

## ÚT-rekapitulace
DOMAŽLICE, BOŽENY NĚMCOVÉ 115, Stavební úpravy objektu - vytápění - Nabídka
| Popis | Cena | Hmotnost | DPH | Cena s DPH
Domov Mládeže | Domov Mládeže : Domov Mládeže - Domažlice stavební úpravy | 0 | 6.3156 | 0 | 0
Domov Mládeže /Demontáže | Demontáže: Demontáže | 0 | 0.03274 | 0 | 0
Domov Mládeže /Demontáže/723 | 723: Plynovod | 0 | 0 | 0 | 0
Domov Mládeže /Demontáže/732 | 732: Ústřední vytápění - strojovny | 0 | 0.00014 | 0 | 0
Domov Mládeže /Demontáže/733 | 733: Ústřední vytápění - rozvodné potrubí | 0 | 0.032 | 0 | 0
Domov Mládeže /Demontáže/734 | 734: Ústřední vytápění - armatury | 0 | 0.0006 | 0 | 0
Domov Mládeže /Demontáže/735 | 735: Ústřední vytápění - otopná tělesa | 0 | 0 | 0 | 0
Domov Mládeže /Nový stav | Nový stav: Nový stav | 0 | 6.2829 | 0 | 0
Domov Mládeže /Nový stav/723 | 723: Plynovod | 0 | 0.00401 | 0 | 0
Domov Mládeže /Nový stav/725 | 725: Zařizovací předměty | 0 | 0.27085 | 0 | 0
Domov Mládeže /Nový stav/732 | 732: Ústřední vytápění - strojovny | 0 | 0.12269 | 0 | 0
Domov Mládeže /Nový stav/733 | 733: Ústřední vytápění - rozvodné potrubí | 0 | 0.73838 | 0 | 0
Domov Mládeže /Nový stav/734 | 734: Ústřední vytápění - armatury | 0 | 0.02592 | 0 | 0
Domov Mládeže /Nový stav/735 | 735: Ústřední vytápění - otopná tělesa | 0 | 5.121 | 0 | 0
| Celkem (bez DPH) | 0
| DPH | 0
| 15% | 0
| 21% | 0
| Celkem (včetně DPH) | 0

## ÚT-zakázka
DOMAŽLICE, BOŽENY NĚMCOVÉ 115, Stavební úpravy objektu - vytápění - Nabídka
|  | Poř. | Typ | Kód | Popis | MJ | Výměra | Jedn. Cena | Cena | Jedn. hmotn. | Hmotnost | Jedn. suť | Suť | Sazba DPH | DPH | Cena s DPH
Domov Mládeže | 1 |  | Stavba |  | Domov Mládeže : Domov Mládeže - Domažlice stavební úpravy |  |  |  | 0 |  | 6.3156 |  | 7.6763 |  | 0 | 0
Domov Mládeže /Demontáže | 2 |  | Objekt |  | Demontáže: Demontáže |  |  |  | 0 |  | 0.03274 |  | 7.6763 |  | 0 | 0
Domov Mládeže /Demontáže/723 | 3 |  | Oddíl |  | 723: Plynovod |  |  |  | 0 |  | 0 |  | 0 |  | 0 | 0
|  | 1 | SP | 723190901 | Uzavření,otevření plynovodního potrubí při opravě | kus | 2 |  | 0 |  | 0 |  | 0 | 21 | 0 | 0
|  |  |  | Výkaz výměr: | 2 |  | 2
[5 empty] | uzavření plynovodu před zahájením prací |  | 0
Domov Mládeže /Demontáže/732 | 3 |  | Oddíl |  | 732: Ústřední vytápění - strojovny |  |  |  | 0 |  | 0.00014 |  | 0.14282 |  | 0 | 0
|  | 2 | SP | 732110811 | Demontáž rozdělovače nebo sběrače DN přes 50 do 100 | m | 1 |  | 0 |  | 0 | 0.07742 | 0.07742 | 21 | 0 | 0
|  | 3 | SP | 732420812 | Demontáž čerpadla oběhového spirálního DN 40 | kus | 2 |  | 0 | 7e-05 | 0.00014 | 0.021 | 0.042 | 21 | 0 | 0
|  | 4 | SP | 732320812 | Demontáž nádrže beztlaké nebo tlakové odpojení od rozvodů potrubí obsah do 100 l | kus | 2 |  | 0 |  | 0 | 0.0117 | 0.0234 | 21 | 0 | 0
|  |  |  | Výkaz výměr: | 2 |  | 2
[5 empty] | demontáž expanzních nádob |  | 0
Domov Mládeže /Demontáže/733 | 3 |  | Oddíl |  | 733: Ústřední vytápění - rozvodné potrubí |  |  |  | 0 |  | 0.032 |  | 4.3515 |  | 0 | 0
|  | 5 | SP | 733290802 | Demontáž potrubí měděného D přes 35x1,5 do 64x2 mm | m | 50 |  | 0 | 4e-05 | 0.002 | 0.00293 | 0.1465 | 21 | 0 | 0
|  | 6 | SP | 733120826 | Demontáž potrubí ocelového hladkého D přes 60,3 do 89 | m | 500 |  | 0 | 6e-05 | 0.03 | 0.00841 | 4.205 | 21 | 0 | 0
Domov Mládeže /Demontáže/734 | 3 |  | Oddíl |  | 734: Ústřední vytápění - armatury |  |  |  | 0 |  | 0.0006 |  | 0.011 |  | 0 | 0
|  | 7 | SP | 734200812 | Demontáž armatury závitové s jedním závitem přes G 1/2 do G 1 | kus | 10 |  | 0 | 6e-05 | 0.0006 | 0.0011 | 0.011 | 21 | 0 | 0
Domov Mládeže /Demontáže/735 | 3 |  | Oddíl |  | 735: Ústřední vytápění - otopná tělesa |  |  |  | 0 |  | 0 |  | 3.171 |  | 0 | 0
|  | 8 | SP | 735494811 | Vypuštění vody z otopných těles | m2 | 300 |  | 0 |  | 0 |  | 0 | 21 | 0 | 0
|  |  |  | Výkaz výměr: | 200 |  | 200
[5 empty] | vypuštění vody z kompletního systému vytápění |  | 0
|  | 9 | SP | 735121810 | Demontáž otopného tělesa ocelového článkového | m2 | 300 |  | 0 |  | 0 | 0.01057 | 3.171 | 21 | 0 | 0
|  |  |  | Výkaz výměr: | 200 |  | 200
[5 empty] | demontáž všech původních otopných těles |  | 0
Domov Mládeže /Nový stav | 2 |  | Objekt |  | Nový stav: Nový stav |  |  |  | 0 |  | 6.2829 |  | 0 |  | 0 | 0
Domov Mládeže /Nový stav/723 | 3 |  | Oddíl |  | 723: Plynovod |  |  |  | 0 |  | 0.00401 |  | 0 |  | 0 | 0
|  | 10 | SP | 723181012 | Potrubí měděné polotvrdé spojované lisováním D 18x1 mm | m | 4 |  | 0 | 0.00055 | 0.0022 |  | 0 | 21 | 0 | 0
|  | 11 | SP | 723190909 | Zkouška těsnosti potrubí plynovodního | kus | 1 |  | 0 |  | 0 |  | 0 | 21 | 0 | 0
|  | 12 | SP | 723190907 | Odvzdušnění nebo napuštění plynovodního potrubí | m | 4 |  | 0 |  | 0 |  | 0 | 21 | 0 | 0
|  | 13 | SP | 723190916 | Vsazení odbočky na potrubí plynovodní DN 40 | kus | 1 |  | 0 | 0.00025 | 0.00025 |  | 0 | 21 | 0 | 0
|  | 14 | SP | 723229102 | Montáž armatur plynovodních s jedním závitem G 1/2" ostatní typ | soubor | 3 |  | 0 | 7e-05 | 0.00021 |  | 0 | 21 | 0 | 0
|  | 15 | SP | 723230102 | Kulový uzávěr přímý PN 5 G 1/2" FF s protipožární armaturou a 2x vnitřním závitem | kus | 3 |  | 0 | 0.00045 | 0.00135 |  | 0 | 21 | 0 | 0
|  | 16 | SP | X1838 | Revize plynovodu a plynového ohřívače | soubor | 1 |  | 0 |  | 0 |  | 0 | 21 | 0 | 0
Domov Mládeže /Nový stav/725 | 3 |  | Oddíl |  | 725: Zařizovací předměty |  |  |  | 0 |  | 0.27085 |  | 0 |  | 0 | 0
|  | 17 | SP | 725515248 | Ohřívač plynový zásobníkový stacionární s intenzívním ohřevem vody 400 l/24 kW | soubor | 1 |  | 0 | 0.2582 | 0.2582 |  | 0 | 21 | 0 | 0
|  | 18 | SP | 725515272 | Montáž ohřívačů plynových zásobníkových stacionárních s nuceným odtahem spalin sada vertikál | soubor | 1 |  | 0 | 0.01265 | 0.01265 |  | 0 | 21 | 0 | 0
|  | 19 | SP | X1837 | Odkouření plynového ohřívače - kompletní dodávka | soubor | 1 |  | 0 |  | 0 |  | 0 | 21 | 0 | 0
Domov Mládeže /Nový stav/732 | 3 |  | Oddíl |  | 732: Ústřední vytápění - strojovny |  |  |  | 0 |  | 0.12269 |  | 0 |  | 0 | 0
|  | 20 | SP | 732112125 | Rozdělovač sdružený hydraulický | kus | 1 |  | 0 | 0.03102 | 0.03102 |  | 0 | 21 | 0 | 0
|  |  |  | Výkaz výměr: | 5 otopných okruhů 1" M, ke zdroji 5/4" M, s bočním výstupem 3/4" F, s izolací, max. průtok 3 m3 /h, rozteč 125 mm pravé nebo levé straně (včetně zátek pro nevyužité výstupy), max. průtok 7 m3 /h - 5 topných okruhů, ke zdroji 2" variabilně na pravé nebo levé straně (včetně zátek pro nevyužité výstupy), max. průtok 7 m3 /h , kompletní dodávka |  | 0
[5 empty] | 1 |  | 1
|  | 21 | SP | 732331621 | Nádoba tlaková expanzní pro topnou a chladicí soustavu s membránou závitové připojení PN 0,6 o objemu 180 l | soubor | 2 |  | 0 | 0.02307 | 0.04614 |  | 0 | 21 | 0 | 0
|  | 22 | SP | 732331779 | Příslušenství k expanzním nádobám bezpečnostní uzávěr G 5/4 k měření tlaku | kus | 2 |  | 0 | 0.00095 | 0.0019 |  | 0 | 21 | 0 | 0
|  | 23 | SP | X1831 | Montáž a připojení expnazních nádob | m | 3 |  | 0 |  | 0 |  | 0 | 21 | 0 | 0
|  | 24 | SP | 732429215 | Montáž čerpadla oběhového mokroběžného závitového DN 32 | soubor | 5 |  | 0 | 0.00119 | 0.00595 |  | 0 | 21 | 0 | 0
|  | 25 | SP | 732519612 | Montáž čerpadlových skupin dvoutrubkových | soubor | 6 |  | 0 | 0.00056 | 0.00336 |  | 0 | 21 | 0 | 0
|  | 26 | SP | X1833 | čerpadlová skupina DN25/32 se směšovačem, bez čerpadla - OKRUHY Č.1-5 | soubor | 5 |  | 0 |  | 0 |  | 0 | 21 | 0 | 0
|  | 27 | SP | 732199100 | Montáž orientačních štítků - popistopných okruhů | soubor | 6 |  | 0 | 0.00112 | 0.00672 |  | 0 | 21 | 0 | 0
|  | 28 | H | 42611287 | čerpadlo oběhové teplovodní závitové DN 30 pro vytápění výtlak 10m Qmax 8m3/h PN 10 | kus | 5 |  | 0 | 0.0046 | 0.023 |  | 0 | 21 | 0 | 0
|  | 29 | H | 42611288 | čerpadlo cirkulační mokroběžné závitové DN 32 výtlak 12m Qmax 9m3/h max. 10 bar, 9 řídících křivek | kus | 1 |  | 0 | 0.0046 | 0.0046 |  | 0 | 21 | 0 | 0
Domov Mládeže /Nový stav/733 | 3 |  | Oddíl |  | 733: Ústřední vytápění - rozvodné potrubí |  |  |  | 0 |  | 0.73838 |  | 0 |  | 0 | 0
|  | 30 | SP | 733391101 | Zkouška těsnosti potrubí plastové D do 32x3,0 | m | 2118 |  | 0 |  | 0 |  | 0 | 21 | 0 | 0
|  | 31 | SP | 733322301 | Potrubí plastové vícevrstvé PE-Xc spojované lisováním PN 16 do 80°C D 16x2,0 mm | m | 650 |  | 0 | 0.00017 | 0.1105 |  | 0 | 21 | 0 | 0
|  | 32 | SP | 733322302 | Potrubí plastové vícevrstvé PE-Xc spojované lisováním PN 16 do 80°C D 20x2,3 mm | m | 490 |  | 0 | 0.00022 | 0.1078 |  | 0 | 21 | 0 | 0
|  | 33 | SP | 733322303 | Potrubí plastové vícevrstvé PE-Xc spojované lisováním PN 16 do 80°C D 25x2,8 mm | m | 298 |  | 0 | 0.00032 | 0.09536 |  | 0 | 21 | 0 | 0
|  | 34 | SP | 733322304 | Potrubí plastové vícevrstvé PE-Xc spojované lisováním PN 16 do 80°C D 32x3,2 mm | m | 680 |  | 0 | 0.0005 | 0.34 |  | 0 | 21 | 0 | 0
|  | 35 | SP | X1834 | Napojení rozvodného potrubí na čerpadlovou skupinu | soubor | 6 |  | 0 |  | 0 |  | 0 | 21 | 0 | 0
|  | 36 | SP | X1835 | Stavební pomocné práce (vrtání, sekání, bourání) | soubor | 1 |  | 0 |  | 0 |  | 0 | 21 | 0 | 0
|  | 37 | SP | X1836 | Napojení okruhu 1NP na stávající rozvody v prostorech kotelny | soubor | 1 |  | 0 |  | 0 |  | 0 | 21 | 0 | 0
|  | 38 | SP | 733811212 | Ochrana potrubí ústředního vytápění termoizolačními trubicemi z PE tl do 6 mm DN přes 22 do 32 mm | m | 2118 |  | 0 | 4e-05 | 0.08472 |  | 0 | 21 | 0 | 0
Domov Mládeže /Nový stav/734 | 3 |  | Oddíl |  | 734: Ústřední vytápění - armatury |  |  |  | 0 |  | 0.02592 |  | 0 |  | 0 | 0
|  | 39 | SP | 734109114 | Montáž armatury přírubové se dvěma přírubami PN 6 DN 50 | soubor | 2 |  | 0 | 0.00402 | 0.00804 |  | 0 | 21 | 0 | 0
|  | 40 | SP | 734261237 | Šroubení topenářské přímé G 6/4 PN 16 do 120°C | kus | 12 |  | 0 | 0.00128 | 0.01536 |  | 0 | 21 | 0 | 0
|  | 41 | SP | 734209116 | Montáž armatury závitové s dvěma závity G 5/4 | kus | 12 |  | 0 | 0.00021 | 0.00252 |  | 0 | 21 | 0 | 0
Domov Mládeže /Nový stav/735 | 3 |  | Oddíl |  | 735: Ústřední vytápění - otopná tělesa |  |  |  | 0 |  | 5.121 |  | 0 |  | 0 | 0
|  | 42 | SP | 735191910 | Napuštění vody do otopných těles | m2 | 1 |  | 0 |  | 0 |  | 0 | 21 | 0 | 0
|  | 43 | SP | 735159220 | Montáž otopných těles panelových dvouřadých dl do 1500 mm | kus | 123 |  | 0 |  | 0 |  | 0 | 21 | 0 | 0
|  | 44 | SP | 735152273 | Otopné těleso panelové VK jednodeskové 1 přídavná přestupní plocha výška/délka 600/600 mm výkon 601 W | kus | 10 |  | 0 | 0.0145 | 0.145 |  | 0 | 21 | 0 | 0
|  | 45 | SP | 735152275 | Otopné těleso panelové VK jednodeskové 1 přídavná přestupní plocha výška/délka 600/800 mm výkon 802 W | kus | 14 |  | 0 | 0.0186 | 0.2604 |  | 0 | 21 | 0 | 0
|  | 46 | SP | 735152277 | Otopné těleso panel VK jednodeskové 1 přídavná přestupní plocha výška/délka 600/1000 mm výkon 1002 W | kus | 17 |  | 0 | 0.0227 | 0.3859 |  | 0 | 21 | 0 | 0
|  | 47 | SP | 735152279 | Otopné těleso panel VK jednodeskové 1 přídavná přestupní plocha výška/délka 600/1200 mm výkon 1202 W | kus | 3 |  | 0 | 0.0268 | 0.0804 |  | 0 | 21 | 0 | 0
|  | 48 | SP | 735152280 | Otopné těleso panel VK jednodeskové 1 přídavná přestupní plocha výška/délka 600/1400 mm výkon 1403 W | kus | 4 |  | 0 | 0.0309 | 0.1236 |  | 0 | 21 | 0 | 0
|  | 49 | SP | 735152281 | Otopné těleso panel VK jednodeskové 1 přídavná přestupní plocha výška/délka 600/1600 mm výkon 1603 W | kus | 1 |  | 0 | 0.035 | 0.035 |  | 0 | 21 | 0 | 0
|  | 50 | SP | 735152577 | Otopné těleso panelové VK dvoudeskové 2 přídavné přestupní plochy výška/délka 600/1000 mm výkon 1679 W | kus | 7 |  | 0 | 0.0348 | 0.2436 |  | 0 | 21 | 0 | 0
|  | 51 | SP | 735152579 | Otopné těleso panelové VK dvoudeskové 2 přídavné přestupní plochy výška/délka 600/1200 mm výkon 2015 W | kus | 52 |  | 0 | 0.04132 | 2.1486 |  | 0 | 21 | 0 | 0
|  | 52 | SP | 735152580 | Otopné těleso panelové VK dvoudeskové 2 přídavné přestupní plochy výška/délka 600/1400 mm výkon 2351 W | kus | 11 |  | 0 | 0.04784 | 0.52624 |  | 0 | 21 | 0 | 0
|  | 53 | SP | 735152581 | Otopné těleso panelové VK dvoudeskové 2 přídavné přestupní plochy výška/délka 600/1600 mm výkon 2686 W | kus | 2 |  | 0 | 0.05436 | 0.10872 |  | 0 | 21 | 0 | 0
|  | 54 | H | 55129216 | armatura připojovací radiátorová VK pro 1/2 trubkovou soustavu rohová s vypouštěním 1/2"x3/4E | kus | 123 |  | 0 | 0.00051 | 0.06273 |  | 0 | 21 | 0 | 0
|  | 55 | H | 55128650 | adaptér pro trubky PEX-AL-PEX 16x(16x2) | kus | 304 |  | 0 | 7e-05 | 0.02128 |  | 0 | 21 | 0 | 0
|  |  |  | Výkaz výměr: | svorné šroubení ; 242 |  | 242
|  | 56 | SP | 735164251 | Otopné těleso trubkové výška/délka 1215/450 mm | kus | 1 |  | 0 | 0.0204 | 0.0204 |  | 0 | 21 | 0 | 0
|  | 57 | SP | 735164261 | Otopné těleso trubkové výška/délka 1500/450 mm | kus | 3 |  | 0 | 0.0251 | 0.0753 |  | 0 | 21 | 0 | 0
|  | 58 | SP | 735164262 | Otopné těleso trubkové výška/délka 1500/745 mm | kus | 25 |  | 0 | 0.0307 | 0.7675 |  | 0 | 21 | 0 | 0
|  | 59 | SP | 735164511 | Montáž otopného tělesa trubkového na stěnu v tělesa do 1500 mm | kus | 29 |  | 0 |  | 0 |  | 0 | 21 | 0 | 0
|  | 60 | SP | 734261402 | Armatura připojovací rohová G 1/2x16 PN 10 do 110°C radiátorů trubkových | kus | 29 |  | 0 | 0.0007 | 0.0203 |  | 0 | 21 | 0 | 0
|  | 61 | SP | 735191905 | Odvzdušnění otopných těles | kus | 149 |  | 0 |  | 0 |  | 0 | 21 | 0 | 0
|  | 62 | SP | 735152595 | Otopné těleso panelové VK dvoudeskové 2 přídavné přestupní plochy výška/délka 900/800 mm výkon 1850 W | kus | 1 |  | 0 | 0.04532 | 0.04532 |  | 0 | 21 | 0 | 0
|  | 63 | SP | 735152596 | Otopné těleso panelové VK dvoudeskové 2 přídavné přestupní plochy výška/délka 900/900 mm výkon 2082 W | kus | 1 |  | 0 | 0.05071 | 0.05071 |  | 0 | 21 | 0 | 0

## VZT
Zař./Poz. | Položka | Ks | MJ | Mat. 1 ks | Σ mat. | Mtž. 1 ks. | Σ mont. | Σ 1 ks | Σ celkem
Zařízení č.1 - Větrání kuchyně
Zařízení a distribuční elementy
1.01 | VZT jednotka s ZZT (deskový výměník) Qp = Qo = 7 900 m³/h dpext,in,min = 400 Pa, dpext,out,min = 400 Pa, ηZZT = min. 54 % m = max. 1250 kg, (3x400V, 50 Hz, 2x 4 kW), přívodní filtr M5, odvodní filtr M5, Uzavírací klapky na hrdle e1 a hrdle i2 (s normálním servopohonem), chladivový výměník (2 okruhy) pro chlazení/dohřev vzduchu (tout = 20 °C), dopravení jednotky na místo nebo dodávka v dílech a sestavení jednotky na místě Vzhledem k prostorovým dispozicím ve dvoře je nutno dodržet parametry šířky jednotky max. 2900 mm. Jednotka bude dodána v dílech a sestavena na místě. Před objednáním ověřit reálnost transportu jednotlivých dílů transportními otvory na místo instalace (předpoklad transport dveřmi 1000/2000 mm a následně dveře 800/2000 mm nebo okno 1300x1800 mm). | 1 | ks
1.02 | Zprovoznění VZT jednotky, kabeláž | 1 | ks
1.03 | Nerezová digestoř nástěnná (vč. filtrů a osvětlení) 3250x1200x400, hrdlo d225 mm | 1 | ks
1.04 | Nerezová digestoř prostorová (vč. filtrů a osvětlení) 2900x1100x400, hrdlo d225 mm | 1 | ks
1.05 | Nerezová digestoř prostorová (vč. filtrů a osvětlení) 2900x1100x400, hrdlo d200 mm | 1 | ks
1.06 | Nerezová digestoř nástěnná (vč. filtrů a osvětlení) 1250x1150x400, hrdlo d160 mm | 1 | ks
1.07 | Nerezový odsávací zákryt nástěnný 2200x1150x400, hrdlo d250 mm | 1 | ks
1.08 | Nerezový odsávací zákryt nástěnný 1300x1150x400, hrdlo d280 mm | 1 | ks
1.09 | Textilní vyústka d400, L=3500 mm, Qp = 3500 m3/h, nerezový montážní materiál | 1 | ks
1.10 | Textilní vyústka d315, L=3000 mm, Qp = 2000 m3/h, nerezový montážní materiál | 1 | ks
1.11 | Textilní vyústka d280, L=3500 mm, Qp = 1450 m3/h, nerezový montážní materiál | 1 | ks
1.12 | Textilní vyústka d160, L=2000 mm, Qp = 480 m3/h, nerezový montážní materiál | 1 | ks
1.13 | Doprava digestoří a zákrytů na místo | 1 | ks
1.14 | Přívodní talířový ventil nerezový D160 mm | 2 | ks
1.15 | Přívodní talířový ventil D160 mm | 2 | ks
1.16 | Odvodní talířový ventil nerezový D160 mm | 3 | ks
1.17 | Odvodní talířový ventil nerezový D100 mm | 1 | ks
1.18 | Odvodní talířový ventil plastový D100 mm | 6 | ks
Potrubní elementy (tlumiče, klapky, apod.)
1.19 | Šikmý sací kus 1030x450, se sítí proti ptactvu | 1 | ks
1.20 | Šikmý výfukový kus 1000x500, se sítí proti ptactvu | 1 | ks
1.21 | Regulační klapka nerezová D160 | 2 | ks
1.22 | Regulační klapka nerezová D200 | 1 | ks
1.23 | Regulační klapka nerezová D225 | 2 | ks
1.24 | Regulační klapka nerezová D250 | 1 | ks
1.25 | Regulační klapka nerezová D280 | 2 | ks
1.26 | Regulační klapka nerezová D315 | 1 | ks
1.27 | Regulační klapka nerezová D400 | 1 | ks
1.28 | Tlumič hluku 820x650, L = 500, 5 kulis á 100 mm | 1 | ks
1.29 | Tlumič hluku 700x450, L = 1000, 3 kulis á 100 mm | 1 | ks
1.30 | Tlumič hluku nerezový d315 mm, L = 600 mm | 1 | ks
Spirálně vinuté potrubí a hadice
1.31 | Spiro potrubí d100, 30% tvarovek | 7 | m
1.32 | Spiro potrubí d125, 25% tvarovek | 2 | m
1.33 | Spiro potrubí d160, 20% tvarovek | 4 | m
Pozinkované potrubí sk. I
1.34 | Čtyřhranné potrubí sk. I do obvodu 1500, 100% tvarovek | 2 | m
1.35 | Čtyřhranné potrubí sk. I do obvodu 1890, 100% tvarovek | 1 | m
1.36 | Čtyřhranné potrubí sk. I do obvodu 2630, 30% tvarovek | 22 | m
1.37 | Čtyřhranné potrubí sk. I do obvodu 3500, 100% tvarovek | 3 | m
Nerezové potrubí kruhové
1.38 | Potrubí nerez d160, 30% tvarovek | 15 | m
1.39 | Potrubí nerez d200, 10% tvarovek | 9 | m
1.40 | Potrubí nerez d225, 50% tvarovek | 4 | m
1.41 | Potrubí nerez d250, 30% tvarovek | 2 | m
1.42 | Potrubí nerez d280, 30% tvarovek | 9 | m
1.43 | Potrubí nerez d315, 50% tvarovek | 4 | m
1.44 | Potrubí nerez d355, 30% tvarovek | 4 | m
1.45 | Potrubí nerez d450, 25% tvarovek | 8 | m
Nerezové potrubí sk. I
1.46 | Čtyřhranné potrubí sk. I do obvodu 1500, 100% tvarovek | 1 | m
1.47 | Čtyřhranné potrubí sk. I do obvodu 1900, 100% tvarovek | 3 | m
1.48 | Čtyřhranné potrubí sk. I do obvodu 2630, 60% tvarovek | 15 | m
Ostatní
1.49 | Kouřové čidlo | 1 | ks
1.50 | Izolace min. vatou tl. 40 mm | 30 | m2
TČ/Klimatizační zařízení k VZT jednotce
1.51 | Klimatizační jednotka/TČ s konstatním kompresorovým topným výkonem až do cca -15°, Qtop, jmen = 14 kW (+-5 %), (380-415/3N/50Hz/cca 7,5 kW) Lwtop = max. 70 dB(A), cca á 134 kg | 2 | ks
1.52 | Příslušenství pro komunikaci s VZT jednotkou (master) | 1 | ks
1.53 | Příslušenství pro komunikaci s VZT jednotkou (slave) | 1 | ks
1.54 | Cu potrubí + izolace | 30 | bm
1.55 | Doprava, zprovoznění, zaškolení, likvidace odpadu, chladivo | 1 | kus
| Celkem zař. 1 |  |  |  | 0 |  | 0 |  | 0
Zařízení č.2 - Větrání CHÚC
Zařízení a distribuční elementy
2.01 | Ventilátor radiální potrubní přímý d560, Qp = 6625 m³/h, dpext = min. 400 Pa, (3x400 V, 50 Hz, 2200 W) | 1 | ks
2.02 | Ventilátor radiální potrubní přímý d315, Qp = 4450 m³/h, dpext = min. 300 Pa, (400/230 V, 50 Hz, 1500 W) | 1 | ks
2.03 | Ventilátor potrubní radiální rohový d315, Qp = 2740 m³/h, dpext = min. 380 Pa, (400/230 V, 50 Hz, 1500 W) | 1 | ks
2.04 | Ventilátor radiální potrubní přímý d250, Qp = 950 m³/h, dpext = min. 200 Pa, (400/230 V, 50 Hz, 450 W) | 1 | ks
2.05 | Vyústka dvouřadá 1000x500 | 1 | ks
2.06 | Vyústka přívodní 1000x350 | 1 | ks
2.07 | Vyústka přívodní 550x550 | 1 | ks
2.08 | Vyústka přívodní 450x250 | 1 | ks
Potrubní elementy (tlumiče, klapky, apod.)
2.09 | Protidešťová žaluzie 1250x750 mm se sítí proti ptactvu a rámem | 1 | ks
2.10 | Protidešťová žaluzie 1000x600 mm se sítí proti ptactvu a rámem | 1 | ks
2.11 | Pružná manžeta 1000x500 mm | 2 | ks
2.12 | Pružná manžeta 560x355 | 4 | ks
2.13 | Pružná manžeta 450x250 | 2 | ks
2.14 | Regulační klapka 1000x500 mm se servopohonem 230V s havarijní funkcí | 1 | ks
2.15 | Regulační klapka 560x355 mm se servopohonem 230V s havarijní funkcí | 2 | ks
2.16 | Regulační klapka 450x250 mm se servopohonem 230V s havarijní funkcí | 1 | ks
Pozinkované potrubí sk. I
2.17 | Čtyřhranné potrubí do obvodu 4000 mm, 100% tvarovek | 1 | m
2.18 | Čtyřhranné potrubí do obvodu 3500 mm, 80% tvarovek | 3 | m
2.19 | Čtyřhranné potrubí do obvodu 2630 mm, 30% tvarovek | 48 | m
2.20 | Čtyřhranné potrubí do obvodu 1890 mm, 70% tvarovek | 21 | m
2.21 | Čtyřhranné potrubí do obvodu 1500 mm, 40% tvarovek | 2 | m
Ostatní
2.22 | Parotěsná izolace syntetickým kaučukem tl. 10 mm, polep Al. folií | 63 | m2
| Celkem zař. 2 |  |  |  | 0 |  | 0 |  | 0
Ostatní
- | Elektroinstalace - MaR | 1 | kus
- | Příprava prostupů, konstrukce pod jednotku, SDK obklady - zajistí stavba | 1 | kus
- | Ocelová konstrukce pod VZT jednotku, servisní rošt pro VZT jednotku - zajistí stavba | 1 | kus
- | Zastřešení VZT jednotky - dodávka stavby | 1 | kus
- | Pomocné ocelové konstrukce | 300 | kg
- | Technická příprava | 1 | kus
- | Montážní, těsnící, pomocný materiál | 1 | kpl
- | Doprava, přesun hmot | 1 | kus
1.54
1.55
1.56
1.57
1.58
1.59
1.60
1.61
1.62
1.63
1.64
1.65
1.66
- | Demontáž stávajícího zařízení, ekologická likvidace demontovaného zařízení | 1 | kus
- | Elektroinstalace - zajistí GD | 1 | kus
| Celkem ostatní |  |  |  | 0 |  | 0 |  | 0
Souhrn vzduchotechnika
| Zařízení č.1 - Větrání kuchyně |  |  |  | 0 |  | 0 |  | 0
| Zařízení č.2 - Větrání CHÚC |  |  |  | 0 |  | 0 |  | 0
| Ostatní |  |  |  | 0 |  | 0 |  | 0
| Celkem vzduchotechnika |  |  |  | 0 |  | 0 |  | 0
| Celkem |  |  |  | 0
| DPH | 21 | % | 0 | 0
| Celkem s DPH |  |  |  | 0 | Kč

## VZT - sociální zařízení
Poz. | Položka | Ks | MJ | Mat. 1 ks | Σ mat. | Mtž. 1 ks. | Σ mont. | Σ 1 ks | Σ celkem
Odvětrání koupelen
- | Odtahové ventilátory - dodávka projektu Elektro | 10 | ks
- | Odtahový ventil kovový D100 + montážní kroužek | 33 | ks
- | Zakončení stoupacího potrubí výfukovou tvarovkou D125 (koordinace se stavbou) | 10 | ks
- | Záslepka s odvodem kondenzátu | 20 | ks
- | Spiro potrubí D125, 30% tvarovek | 89 | m
- | Spiro potrubí D100, 50% tvarovek | 43 | m
- | Potrubní napojení ventilátorů | 10 | ks
Ostatní
- | Tepelná izolace min. vatou tl. 25 mm | 12 | m2
| Celkem odvětrání koupelen |  |  |  | 0 |  | 0 |  | 0
Ostatní
- | Elektroinstalace - zajistí GD | 1 | kus
- | Příprava prostupů, konstrukce pod jednotku, SDK obklady - zajistí stavba | 1 | kus
- | Odvod kondenzátu z pat stoupacích potrubí - zajistí ZTI | 1 | kus
- | Pomocné ocelové konstrukce | 30 | kg
- | Technická příprava | 1 | kus
- | Montážní, těsnící, pomocný materiál | 1 | kus
- | Doprava, přesun hmot | 1 | kus
1.54 |  |  |  |  | 0 |  | 0 | 0 | 0
1.55 |  |  |  |  | 0 |  | 0 | 0 | 0
1.56 |  |  |  |  | 0 |  | 0 | 0 | 0
1.57 |  |  |  |  | 0 |  | 0 | 0 | 0
1.58 |  |  |  |  | 0 |  | 0 | 0 | 0
1.59 |  |  |  |  | 0 |  | 0 | 0 | 0
1.60 |  |  |  |  | 0 |  | 0 | 0 | 0
1.61 |  |  |  |  | 0 |  | 0 | 0 | 0
1.62 |  |  |  |  | 0 |  | 0 | 0 | 0
1.63 |  |  |  |  | 0 |  | 0 | 0 | 0
1.64 |  |  |  |  | 0 |  | 0 | 0 | 0
1.65 |  |  |  |  | 0 |  | 0 | 0 | 0
1.66 |  |  |  |  | 0 |  | 0 | 0 | 0
| Celkem ostatní |  |  |  | 0 |  | 0 |  | 0
Souhrn
| Odvětrání koupelen |  |  |  | 0 |  | 0 |  | 0
| Ostatní |  |  |  | 0 |  | 0 |  | 0
| Celkem vzduchotechnika |  |  |  | 0 |  | 0 |  | 0
| Celkem |  |  |  | 0
| DPH | 21 | % | 0 | 0
| Celkem s DPH |  |  |  | 0 | Kč