## VZT -navíc
Zař./Poz. | Položka | Ks | MJ | Mat. 1 ks | Σ mat. | Mtž. 1 ks. | Σ mont. | Σ 1 ks | Σ celkem
Zařízení č.1
1.01 | Podstropní VZT jednotka s deskovým rekuperačním výměníkem ZZT, Qp=Qo=700 m3/h, dp=350 Pa (230 V, 50 Hz, 0,758 kW), chladící výměník ve VZT jednotce, Q=cca 2 kW (10/14 °C), uzavírací klapka se servopohonem na vstupu e1 a i1, integrovaná regulace VZT jednotky + ovladač VZT jednotky | 1 | ks | 174980 | 174980 | 10000 | 10000 | 184980 | 184980
1.02 | Cirkulační digestoř - dle výběru investora | 1 | ks | 0 | 0 | 0 | 0 | 0 | 0
1.03 | Odvodní talíř kovový d100 + zděř | 10 | ks | 386 | 3860 | 154 | 1540 | 540 | 5400
1.04 | Odvodní talíř kovový d125 + zděř | 2 | ks | 411 | 822 | 164 | 328 | 575 | 1150
1.05 | Odvodní talíř plastový d160 + zděř | 1 | ks | 678 | 678 | 271 | 271 | 949 | 949
1.06 | Přívodní talíř kovový d100 + zděř | 1 | ks | 383 | 383 | 153 | 153 | 536 | 536
1.07 | Vyústka komfortní 200x100, dvouřadá s regulací + pozední rámeček | 1 | ks | 744 | 744 | 298 | 298 | 1042 | 1042
1.08 | Podlahová mřížka kovová 250x97 | 9 | ks | 850 | 7650 | 340 | 3060 | 1190 | 10710
1.09 | Protidešťová žaluzie s rámečkem a sítí proti ptactvu 355x355 | 1 | ks | 2181 | 2181 | 872 | 872 | 3053 | 3053
1.10 | Protidešťová stříška d225 | 1 | ks | 1596 | 1596 | 638 | 638 | 2234 | 2234
1.11 | Tlumič 300x200, 1 kulisa, L=1000 | 1 | ks | 2263 | 2263 | 905 | 905 | 3168 | 3168
1.12 | Tlumič 200x300, 1 kulisa, L=1000 | 1 | ks | 2263 | 2263 | 905 | 905 | 3168 | 3168
1.13 | Dveřní mřížka 500x100 | 1 | ks | 597 | 597 | 239 | 239 | 836 | 836
1.14 | Vnější záslepka s odvodem kondenzátu d225 | 1 | ks | 369 | 369 | 148 | 148 | 517 | 517
1.15 | Rozdělovací komora 500x400 + 6x regulační vložka 160x40 | 1 | ks | 2775 | 2775 | 1110 | 1110 | 3885 | 3885
1.16 | Rozdělovací komora 340x400 + 3x regulační vložka 160x40 | 1 | ks | 2456 | 2456 | 982 | 982 | 3438 | 3438
1.17 | Čtyřhranné potrubí sk. I do obvodu 650, 50% tvarovek | 142 | m | 620 | 88040 | 248 | 35216 | 868 | 123256
1.18 | Čtyřhranné potrubí sk. I do obvodu 1050, 70% tvarovek | 6 | m | 1086 | 6516 | 434 | 2604 | 1520 | 9120
1.19 | Spiro potrubí d100, 100% tvarovek | 2 | m | 1009 | 2018 | 404 | 808 | 1413 | 2826
1.20 | Spiro potrubí d125, 100% tvarovek | 4 | m | 1113 | 4452 | 445 | 1780 | 1558 | 6232
1.21 | Spiro potrubí d160, 70% tvarovek | 18 | m | 1103 | 19854 | 441 | 7938 | 1544 | 27792
1.29 | Spiro potrubí d225, 30% tvarovek | 2 | m | 945 | 1890 | 378 | 756 | 1323 | 2646
1.22 | Spiro potrubí d250, 70% tvarovek | 6 | m | 1808 | 10848 | 723 | 4338 | 2531 | 15186
1.23 | Zvukově izolovaná hadice d100 | 13 | m | 394 | 5122 | 158 | 2054 | 552 | 7176
1.24 | Zvukově izolovaná hadice d125 | 67 | m | 465 | 31155 | 186 | 12462 | 651 | 43617
1.25 | Izolace kaučuk tl. 15 mm | 7 | m2 | 515 | 3605 | 206 | 1442 | 721 | 5047
1.26 | Záslepka d100 | 5 | ks | 108 | 540 | 43 | 215 | 151 | 755
1.27 | Záslepka d125 | 1 | ks | 122 | 122 | 49 | 49 | 171 | 171
1.28 | Záslepka d250 | 1 | ks | 226 | 226 | 90 | 90 | 316 | 316
Ostatní
| Odvod kondenzátu - zajistí profese ZTI | 1 | kus |  | 0 | 0 | 0 | 0 | 0
| Příprava prostupů - zajistí stavba | 1 | kus |  | 0 | 0 | 0 | 0 | 0
| Požární těsnění prostupů VZT (do d160) | 16 | kus | 600 | 9600 | 240 | 3840 | 840 | 13440
| Technická příprava, realizační a dílenská dokumentace | 1 | kus | 5000 | 5000 | 2000 | 2000 | 7000 | 7000
| Dokumentace skutečného provedení stavby | 1 | kus |  |  | 3000 | 3000 | 3000 | 3000
| Uvedení do provozu | 1 | kus | 5000 | 5000 | 2000 | 2000 | 7000 | 7000
| Montážní, těsnící, pomocný materiál | 1 | kus | 7900 | 7900 | 3160 | 3160 | 11060 | 11060
| Doprava, přesun hmot | 1 | kus | 4800 | 4800 |  |  | 4800 | 4800
[5 empty] | 0 |  |  | 0 | 0
[5 empty] | 0 |  |  | 0 | 0
[5 empty] | 0 |  |  | 0 | 0
[5 empty] | 0 |  |  | 0 | 0
[5 empty] | 0 |  |  | 0 | 0
[5 empty] | 0 |  |  | 0 | 0
[5 empty] | 0 |  |  | 0 | 0
[5 empty] | 0 |  |  | 0 | 0
[5 empty] | 0 |  |  | 0 | 0
[5 empty] | 0 |  |  | 0 | 0
[5 empty] | 0 |  |  | 0 | 0
[5 empty] | 0 |  |  | 0 | 0
[5 empty] | 0 |  |  | 0 | 0
| Elektroinstalace - zajistí GD | 1 | kus |  | 0 |  |  | 0 | 0
[5 empty] | 410305 |  | 105201 |  | 515506
| Celkem |  |  |  | 515506
| DPH | 12 | % | 5155.06 | 61860.72
| Celkem s DPH |  |  |  | 577367 | Kč