## Tvarovky vnitřní kanalizace
Název | Dimenze | Materiál | ST01 - Ks | ST02 - Ks | ST03 - Ks | ST04 - Ks | ST05 - Ks | ST06 - Ks | ST07 - Ks | ST08 - Ks | Ostatní - ks | Celkem - ks
Koleno | 125-45° | PP-MD | 2 | 2 | 2 | 2 | 2 | 0 | 2 | 1 | 8 | 21
Koleno | 125-30° | PP-MD | 0 | 0 | 0 | 0 | 2 | 0 | 2 | 0 | 0 | 4
Koleno | 125-15° | PP-MD | 0 | 0 | 0 | 0 | 0 | 0 | 0 | 0 | 1 | 1
Koleno | 110-45° | PP-MD | 0 | 0 | 0 | 0 | 2 | 2 | 2 | 0 | 16 | 22
Koleno | 75-30° | PP-MD | 0 | 0 | 0 | 0 | 0 | 0 | 0 | 0 | 2 | 2
Koleno | 125-45° | PP-HT | 0 | 0 | 0 | 0 | 0 | 0 | 0 | 0 | 0 | 0
Jednoduchá odbočka | 125/125-87,5° | PP-MD | 0 | 0 | 0 | 0 | 0 | 0 | 0 | 1 | 5 | 6
Jednoduchá odbočka | 125/110-87,5° | PP-MD | 0 | 0 | 0 | 0 | 0 | 0 | 0 | 0 | 6 | 6
Jednoduchá odbočka | 125/110-87,5° | PP-HT | 0 | 0 | 0 | 0 | 1 | 0 | 1 | 0 | 0 | 2
Jednoduchá odbočka | 110/110-87,5° | PP-HT | 1 | 1 | 1 | 1 | 0 | 0 | 1 | 1 | 0 | 6
Jednoduchá odbočka | 110/50-87,5° | PP-HT | 1 | 1 | 1 | 1 | 1 | 0 | 0 | 1 | 0 | 6
Jednoduchá odbočka | 110/40-87,5° | PP-HT | 0 | 0 | 0 | 0 | 0 | 0 | 0 | 1 | 0 | 1
Jednoduchá odbočka | 75/50-87,5° | PP-HT | 0 | 0 | 0 | 0 | 0 | 1 | 0 | 0 | 0 | 1
Nesouosá redukce | 125/110 | PP-MD | 1 | 1 | 1 | 1 | 0 | 0 | 0 | 1 | 1 | 6
Nesouosá redukce | 110/75 | PP-MD | 0 | 0 | 0 | 0 | 0 | 1 | 0 | 0 | 5 | 6
Nesouosá redukce | 75/50 | PP-MD | 0 | 0 | 0 | 0 | 0 | 0 | 0 | 0 | 5 | 5
Nesouosá redukce | 125/110 | PP-HT | 0 | 0 | 0 | 0 | 1 | 0 | 1 | 0 | 0 | 2
Nesouosá redukce | 40/32 | PP-HT | 0 | 0 | 0 | 0 | 0 | 0 | 0 | 2 | 0 | 2
Větrací hlavice | 110 | PP-HT | 1 | 1 | 1 | 1 | 1 | 0 | 1 | 1 | 0 | 7
Čistící tvarovka | 110 | PP-HT | 1 | 1 | 1 | 1 | 1 | 0 | 1 | 1 | 0 | 7
Čistící tvarovka | 125 | PP-MD | 0 | 0 | 0 | 0 | 0 | 0 | 0 | 0 | 0 | 0
Kondenzační sifon | DN32 |  | 0 | 0 | 0 | 0 | 0 | 0 | 0 | 2 | 0 | 2
Přivzdušňovací ventil | DN75 |  | 0 | 0 | 0 | 0 | 0 | 1 | 0 | 0 | 0 | 1

## Potrubí vnitřní kanalizace
Potrubí
Název | Materiál | Dimenze | ST01 - Délka [m] | ST02 - Délka [m] | ST03 - Délka [m] | ST04 - Délka [m] | ST05 - Délka [m] | ST06 - Délka [m] | ST07 - Délka [m] | ST08 - Délka [m] | Ostatní - Délka [m] | Celkem - Délka [m]
kanalizace připojovací | PP-HT | 32 | 0 | 0 | 0 | 0 | 0 | 0 | 0 | 7.93 | 0 | 7.93
kanalizace připojovací | PP-HT | 40 | 0 | 0 | 0 | 0 | 0 | 0 | 0 | 1 | 0 | 1
kanalizace připojovací | PP-HT | 50 | 1.3 | 1.3 | 1.3 | 1.3 | 2.99 | 3.12 | 1.69 | 4.81 | 0 | 17.81
kanalizace připojovací | PP-HT | 75 | 2.34 | 0 | 0 | 0 | 2.47 | 0 | 0 | 0 | 0 | 4.81
kanalizace připojovací | PP-HT | 110 | 0.91 | 0.91 | 0.91 | 0.91 | 0.91 | 0 | 4.29 | 1.04 | 0 | 9.88
kanalizace odadní | PP-odhlučněné | 75 | 0 | 0 | 0 | 0 | 0 | 4.42 | 0 | 0 | 0 | 4.42
kanalizace odpadní | PP-odhlučněné | 110 | 6.11 | 5.72 | 5.72 | 6.11 | 5.72 | 0 | 5.72 | 4.55 | 0 | 39.65
kanalizace svodné | PP-MD | 110 | 0 | 0 | 0 | 0 | 0 | 1.43 | 0 | 0 | 18.72 | 20.15
kanalizace svodné | PP-MD | 125 | 0.65 | 0.91 | 1.17 | 1.3 | 0.26 | 0 | 0.52 | 1.17 | 51.61 | 57.59
Pozn.: Stoupací potrubí bude provedeno z odhlučněné polypropylenového potrubí třívrstvé konstrukce a bude zvukově izolováno.

## Objekty venkovní kanalizace
Název | Dimenze | Materiál | Ostatní - ks
Lapač střešních splavenin přímý | Ø125 mm | PP obohacený o skelná vlákna | 5
Retenční objekt - objem 10 m3, DxŠxV=3,52x2,24x2,895 |  |  | 1
Kanalizační šachta | Ø425 mm |  | 1
| Ø600 mm |  | 3
| Ø1000 mm |  | 1
Pozn.: Výpis okapních svodů a žlabů viz výkaz klempířských prvků

## Potrubí venkovní kanalizace
Potrubí
Název | Materiál | Dimenze | Délka [m]
kanalizace venkovní splašková/jednotná | PP-MD | 125 | 34.775
kanalizace venkovní splašková/jednotná | PP-MD | 160 | 19.851
kanalizace venkovní dešťová | PP-MD | 125 | 103.441
kanalizace venkovní dešťová | PP-MD | 160 | 7.319