## Potrubí interiér
Potrubí interiér
Název | Materiál | Dimenze | Délka 1NP | Délka celkem
Studená voda | PP-R PN 20 | 20x2.8 | 60.06 | 60.06
|  | 25x3.5 | 44.2 | 44.2
|  | 32x4.4 | 17.55 | 17.55
|  | 40x5.5 | 27.04 | 27.04
Cirkulační voda | PP-R PN 20 | 20x2.8 | 41.6 | 41.6
Teplá voda | PP-R PN 20 | 20x2.8 | 63.44 | 63.44
|  | 25x3.5 | 30.55 | 30.55
|  | 32x4.4 | 12.35 | 12.35
|  | 40x5.5 | 22.49 | 22.49
Teplá voda o přednastavené teplotě | PP-R PN 20 | 20x2,8 | 52.26 | 52.26
+ Izolace dle Vyhlášky č. 193/2007
Název |  | Tloušťka |  | Délka celkem
Tepelná izolace potrubí studené vody |  | tl. 13 mm |  | 148.85
Tepelná izolace potrubí cirkulační vody |  | tl. 30 mm |  | 41.6
Tepelná izolace potrubí teplé vody |  | tl. 30 mm |  | 146.25
|  | tl. 40 mm |  | 34.84

## Potrubí exteriér
Venkovní vodovod
Název | Materiál | Dimenze | Délka [m]
Venkovní vodovod | PE100 SDR11 | 32x3,0 | 41.6
Závlahy | PE-MD SOFT PN8 | 32x2,0 | 107.38
Pozn.: Rozvody k jednotlivým postřikovačům nejsou zahrnuty ve výkazu.

## Objekty venkovního vodovodu
Venkovní vodovod
Název | Materiál | Dimenze | Ks
Vodoměrná šachta | beton | 1440x1140x2160 mm | 1
Vodoměrná sestava
| průchozí uzávěr | DN25 | 1
| redukce |  | 2
| šroubení pro vodoměr |  | 2
| obchodní vodoměr | DN25 | 1
| průchozí uzávěr s vypouštěním |  | 2
| zpětná klapka |  | 1
| filtr | DN25 | 1
V případě vysokého tlaku regulační ventil

## Armatury
Armatury celkem
Označení | Název | Dimenze | Celkem
Um | Baterie umyvadlová - stojánková směšovací - páková |  | 2
Us | Baterie umyvadlová - stojánková směšovací - páková pro ZTP, bez výpusti |  | 6
D | Baterie-dřezová - stojánková směšovací - páková pro ZTP |  | 1
Vý | Baterie nástěnná směšovací podomítková pro výlevku |  | 1
Sh | Antivandalová sprchová hlavice s připojením 1/2" pro jednu vodu |  | 6
R | Rychlospojka stop |  | 6
Ovl | Piezo tlačítko ovládání sprchy pro jednu vodu |  | 12
RVk | Rohový ventil - klozetový s připojením 1/2" a výstupem 1/2" |  | 7
RVp | rohový ventil - pračkový se zpětnou klapkou s připojením 1/2" a výstupem 3/4" |  | 1
RVm | rohový ventil - myčkový se zpětnou klapkou s připojením 1/2" a výstupem 3/4" |  | 1
Sp | Baterie-sprchová směšovací podomítková s hlavovou a ruční sprchou |  | 1
Vvm | Ventil výtokový mrazuvzdorný |  | 2
Kkh | Kulový kohout s možností nasazení napouštěcí hadice 23/18 |  | 1
Vts | Ventil termostatický směšovací se zpětnou klapkou |  | 6
| Cirkulační čerpadlo |  | 1
| Expanzní nádoba ohřevu teplé vody 18 l + obslužná armatura expanzomatu |  | 1
Kk | Kulový kohout | DN15 | 1
|  | DN32 | 5
Kkv | Kulový kohout s vypouštěním | DN15 | 1
|  | DN32 | 3
Zv | Zpětný ventil | DN15 | 1
|  | DN32 | 3
Tv | Trojcestný ventil | DN32 | 1
Tl | Tlakoměr |  | 2
Pv | Pojistný ventil |  | 2
Ft | Filtr | DN32 | 1