## Rekapitulace stavby
Export Komplet | [27 empty] | 2.0 | ZAMOK |  |  |  | False | False | {fbe5ebe9-7e14-4908-a499-4662d2a103d8}
[32 empty] | 0,01 | 21
[32 empty] | 0,01 | 12
|  | REKAPITULACE STAVBY | [17 empty] | v --- níže se nacházejí doplnkové a pomocné údaje k sestavám --- v | [11 empty] | 0,001
|  | Kód: |  |  |  |  | 2024/049 | [24 empty] | 0,01
|  | Stavba: |  |  |  |  | Novostavba rodinných domů na p.č. 1420, k.ú. Mantov | [24 empty] | 0,01
|  | KSO: | [13 empty] | CC-CZ: | [15 empty] | 0,01
|  | Místo: |  |  |  |  | Mantov | [8 empty] | Datum: |  | 31. 7. 2024 | [13 empty] | 0,01
0,01
|  | Zadavatel: | [13 empty] | IČ: | [15 empty] | 0,01
|  |  | Centrum sociálních služeb Stod, p.o., Hradecká 907 | [12 empty] | DIČ: | [15 empty] | 0,01
0,01
|  | Zhotovitel: | [13 empty] | IČ: | [15 empty] | 0,01
[16 empty] | DIČ: | [15 empty] | 0,01
False
|  | Projektant: | [13 empty] | IČ: | [15 empty] | False
|  |  | THERMOLUFT KT s.r.o. | [12 empty] | DIČ: | [15 empty] | True
0,01
|  | Zpracovatel: | [13 empty] | IČ: | [15 empty] | 0,01
|  |  | Jan Štětka | [12 empty] | DIČ: | [15 empty] | True
Poznámka:
|  | Cena bez DPH | [13 empty] | 1554863.87
[8 empty] | Sazba daně |  |  | Základ daně |  |  |  |  | Výše daně
|  | DPH |  | základní |  |  |  | 21% |  |  | 1554863.87 |  |  |  |  | 326521.41
|  |  |  | snížená |  |  |  | 12% |  |  | 0 |  |  |  |  | 0
|  |  |  | zákl. přenesená |  |  |  | 21% |  |  | 0 |  |  |  |  | 0
|  |  |  | sníž. přenesená |  |  |  | 12% |  |  | 0 |  |  |  |  | 0
|  |  |  | nulová |  |  |  | 0% |  |  | 0 |  |  |  |  | 0
|  | Cena s DPH | [6 empty] | v |  |  | CZK |  |  |  | 1881385.28
|  | Projektant | [11 empty] | Zpracovatel
|  | Datum a podpis: | [7 empty] | Razítko |  |  |  | Datum a podpis: |  |  | Razítko
|  | Objednavatel | [11 empty] | Zhotovitel
|  | Datum a podpis: | [7 empty] | Razítko |  |  |  | Datum a podpis: |  |  | Razítko
REKAPITULACE OBJEKTŮ STAVBY A SOUPISŮ PRACÍ
| Kód: | [6 empty] | 2024/049
| Stavba: | [6 empty] | Novostavba rodinných domů na p.č. 1420, k.ú. Mantov
| Místo: | [6 empty] | Mantov | [6 empty] | Datum: |  | 31. 7. 2024
| Zadavatel: | [6 empty] | Centrum sociálních služeb Stod, p.o., Hradecká 907 | [6 empty] | Projektant: |  | THERMOLUFT KT s.r.o. |  |  | Informatívní údaje z listů zakázek
| Zhotovitel: | [13 empty] | Zpracovatel: |  | Jan Štětka
| Kód |  |  |  | Popis | [7 empty] | Cena bez DPH [CZK] |  |  |  |  | Cena s DPH [CZK] | Typ | z toho Ostat. náklady [CZK] | DPH [CZK] | Normohodiny [h] | DPH základní [CZK] | DPH snížená [CZK] | DPH základní přenesená [CZK] | DPH snížená přenesená [CZK] | Základna DPH základní | Základna DPH snížená | Základna DPH zákl. přenesená | Základna DPH sníž. přenesená | Základna DPH nulová
| Náklady z rozpočtů | [11 empty] | 1554863.87 |  |  |  |  | 1881385.28 |  | 0 | 326521.41 | 232.3466 | 326521.41 | 0 | 0 | 0 | 1554863.87 | 0 | 0 | 0 | 0 | D | 0 | ###NOIMPORT### | IMPORT | {fbe5ebe9-7e14-4908-a499-4662d2a103d8} | {00000000-0000-0000-0000-000000000000}
/ |  | 2024/049-1 |  |  |  | Vytápění - Objekt SO01 | [6 empty] | 1554863.87 |  |  |  |  | 1881385.28 | STA | 0 | 326521.41 | 232.3466 | 326521.41 | 0 | 0 | 0 | 1554863.87 | 0 | 0 | 0 | 0 |  | 1 |  | IMPORT | {30b5b460-1fca-451d-bd7e-6a83e3b33053} | {fbe5ebe9-7e14-4908-a499-4662d2a103d8} | 2

## 2024-049-1 - Vytápění - O...
{30b5b460-1fca-451d-bd7e-6a83e3b33053}
2
| KRYCÍ LIST SOUPISU PRACÍ | [7 empty] | v --- níže se nacházejí doplnkové a pomocné údaje k sestavám --- v | [8 empty] | False
Stavba:
Novostavba rodinných domů na p.č. 1420, k.ú. Mantov
Objekt:
2024/049-1 - Vytápění - Objekt SO01
| KSO: |  |  |  |  | CC-CZ:
| Místo: |  | Mantov |  |  | Datum: | 31. 7. 2024
| Zadavatel: |  |  |  |  | IČ:
|  | Centrum sociálních služeb Stod, p.o., Hradecká 907 |  |  |  | DIČ:
| Zhotovitel: |  |  |  |  | IČ:
DIČ:
| Projektant: |  |  |  |  | IČ:
|  | THERMOLUFT KT s.r.o. |  |  |  | DIČ:
| Zpracovatel: |  |  |  |  | IČ:
|  | Jan Štětka |  |  |  | DIČ:
Poznámka:
| Cena bez DPH | [5 empty] | 1554863.87
|  |  | Základ daně |  |  | Sazba daně | Výše daně
| DPH | základní | 1554863.87 |  |  | 21% | 326521.41
|  | snížená | 0 |  |  | 12% | 0
|  | zákl. přenesená | 0 |  |  | 21% | 0
|  | sníž. přenesená | 0 |  |  | 12% | 0
|  | nulová | 0 |  |  | 0% | 0
| Cena s DPH |  |  | v | CZK |  | 1881385.28
| Projektant |  |  | Zpracovatel
| Datum a podpis: |  | Razítko | Datum a podpis: |  |  | Razítko
| Objednavatel |  |  | Zhotovitel
| Datum a podpis: |  | Razítko | Datum a podpis: |  |  | Razítko
REKAPITULACE ČLENĚNÍ SOUPISU PRACÍ
Stavba:
Novostavba rodinných domů na p.č. 1420, k.ú. Mantov
Objekt:
2024/049-1 - Vytápění - Objekt SO01
Místo: |  |  | Mantov |  |  | Datum: | 31. 7. 2024
Zadavatel: |  |  | Centrum sociálních služeb Stod, p.o., Hradecká 907 |  |  | Projektant: | THERMOLUFT KT s.r.o.
Zhotovitel: | [5 empty] | Zpracovatel: | Jan Štětka
Kód dílu - Popis | [6 empty] | Cena celkem [CZK]
Náklady ze soupisu prací | [6 empty] | 1554863.87 | [11 empty] | -1
| PSV - Práce a dodávky PSV | [5 empty] | 1554863.87
| 713 - Izolace tepelné | [5 empty] | 35606.4
| 732 - Ústřední vytápění - strojovny | [5 empty] | 424084.69
| 732.1 - Vystrojení primárního okruhu tepelného čerpadla | [5 empty] | 409141
| 733 - Ústřední vytápění - rozvodné potrubí | [5 empty] | 151366.82
| 734 - Ústřední vytápění - armatury | [5 empty] | 62090.08
| 735 - Ústřední vytápění - otopná tělesa | [5 empty] | 94982.84
| 736 - Ústřední vytápění - plošné vytápění a chlazení | [5 empty] | 322516.04
| 790 - Ostatní | [5 empty] | 55076
SOUPIS PRACÍ
Stavba:
Novostavba rodinných domů na p.č. 1420, k.ú. Mantov
Objekt:
2024/049-1 - Vytápění - Objekt SO01
Místo: |  |  | Mantov |  |  | Datum: | 31. 7. 2024
Zadavatel: |  |  | Centrum sociálních služeb Stod, p.o., Hradecká 907 |  |  | Projektant: | THERMOLUFT KT s.r.o.
Zhotovitel: | [5 empty] | Zpracovatel: | Jan Štětka
PČ | Typ | Kód | Popis | MJ | Množství | J.cena [CZK] | Cena celkem [CZK] | Cenová soustava |  | DPH | J. Nh [h] | Nh celkem [h] | J. hmotnost [t] | Hmotnost celkem [t] | J. suť [t] | Suť Celkem [t]
Náklady soupisu celkem | [6 empty] | 1554863.87 |  |  |  |  | 232.3466 |  | 1.5781 |  | 0 |  | D | -1 | [7 empty] | 1554863.87
| D | PSV | Práce a dodávky PSV |  |  |  | 1554863.87 |  |  |  |  | 232.3466 |  | 1.5781 |  | 0 | 2 | D | 0 | ROZPOCET | [6 empty] | 1554863.87
| D | 713 | Izolace tepelné |  |  |  | 35606.4 |  |  |  |  | 3.9602 |  | 0.01953 |  | 0 | 2 | D | 1 | ROZPOCET | [6 empty] | 35606.4
1 | K | 713463411 | Montáž izolace tepelné potrubí a ohybů návlekovými izolačními pouzdry | m | 119 | 17.4 | 2070.6 | CS ÚRS 2024 01 |  | základní | 0.033 | 3.927 | 0 | 0 | 0 | 0 | 16 | K | 2 | ROZPOCET | 2070.6 | 0 | 0 | 0 | 0 | 1 | 2070.6 | 16 | -1658949100
2 | M | 27127007 | pouzdro izolační potrubní z EPDM kaučuku 15/19mm | m | 2 | 156 | 312 | CS ÚRS 2024 02 |  | základní | 0 | 0 | 0.00012 | 0.00024 | 0 | 0 | 32 | M | 2 | ROZPOCET | 312 | 0 | 0 | 0 | 0 | 1 | 312 | 16 | 391916303
3 | M | 27127009 | pouzdro izolační potrubní z EPDM kaučuku 22/19mm | m | 15 | 186 | 2790 | CS ÚRS 2023 01 |  | základní | 0 | 0 | 0.00017 | 0.00255 | 0 | 0 | 32 | M | 2 | ROZPOCET | 2790 | 0 | 0 | 0 | 0 | 1 | 2790 | 16 | -1356680917
4 | M | 27127021 | pouzdro izolační potrubní z EPDM kaučuku 28/32mm | m | 41 | 307 | 12587 |  |  | základní | 0 | 0 | 0.00017 | 0.00697 | 0 | 0 | 32 | M | 2 | ROZPOCET | 12587 | 0 | 0 | 0 | 0 | 1 | 12587 | 16 | 182325497
5 | M | 27127022 | pouzdro izolační potrubní z EPDM kaučuku 35/32mm | m | 49 | 348 | 17052 |  |  | základní | 0 | 0 | 0.00017 | 0.00833 | 0 | 0 | 32 | M | 2 | ROZPOCET | 17052 | 0 | 0 | 0 | 0 | 1 | 17052 | 16 | -54914387
6 | M | 28377049 | pouzdro izolační potrubní z pěnového polyetylenu 28/25mm | m | 12 | 63.7 | 764.4 | CS ÚRS 2024 02 |  | základní | 0 | 0 | 0.00012 | 0.00144 | 0 | 0 | 32 | M | 2 | ROZPOCET | 764.4 | 0 | 0 | 0 | 0 | 1 | 764.4 | 16 | -1025989873
7 | K | 998713101 | Přesun hmot tonážní pro izolace tepelné v objektech v do 6 m | t | 0.02 | 1520 | 30.4 | CS ÚRS 2024 02 |  | základní | 1.662 | 0.03324 | 0 | 0 | 0 | 0 | 16 | K | 2 | ROZPOCET | 30.4 | 0 | 0 | 0 | 0 | 1 | 30.4 | 16 | -1638893501
| D | 732 | Ústřední vytápění - strojovny |  |  |  | 424084.69 |  |  |  |  | 20.206 |  | 0.56132 |  | 0 | 2 | D | 1 | ROZPOCET | [6 empty] | 424084.69
8 | K | 732521134.1 | Tepelné čerpadlo země/voda pro vytápění a přípravu TV bez zásobníku topný výkon 7,6 kW, s vestavěnou regulací, s možností pasivního chlazení, s bivalentním elektrickým zdrojem, s vyrovávací nádobou primárního okruhu | soubor | 1 | 257000 | 257000 |  |  | základní | 4.538 | 4.538 | 0.16665 | 0.16665 | 0 | 0 | 16 | K | 2 | ROZPOCET | 257000 | 0 | 0 | 0 | 0 | 1 | 257000 | 16 | -620066722
9 | K | 735521134.2 | Rozšiřovací karta regulace pro řízení směšovacího okruhu | kus | 2 | 8000 | 16000 |  |  | základní | 0 | 0 | 0 | 0 | 0 | 0 | 16 | K | 2 | ROZPOCET | 16000 | 0 | 0 | 0 | 0 | 1 | 16000 | 16 | -1424310772
10 | K | 735521134.3 | Autorizované uvedení do provozu (supervizor) | kus | 1 | 5000 | 5000 |  |  | základní | 0 | 0 | 0 | 0 | 0 | 0 | 16 | K | 2 | ROZPOCET | 5000 | 0 | 0 | 0 | 0 | 1 | 5000 | 16 | -1258219252
11 | K | 732211133 | Ohřívač stacionární zásobníkový s jedním výměníkem PN 1,0/1,0 o objemu 300 l / 3,8 m2 | soubor | 1 | 54700 | 54700 | CS ÚRS 2024 02 |  | základní | 4.832 | 4.832 | 0.16525 | 0.16525 | 0 | 0 | 16 | K | 2 | ROZPOCET | 54700 | 0 | 0 | 0 | 0 | 1 | 54700 | 16 | -430555595
12 | K | 732231104.1 | Akumulační nádrž s přípravou TUV bez výměníku se zásobníkem PN 0,3/0,6 o objemu 750/160 l (s tepelnou izolací) | soubor | 1 | 51800 | 51800 |  |  | základní | 7.148 | 7.148 | 0.2001 | 0.2001 | 0 | 0 | 16 | K | 2 | ROZPOCET | 51800 | 0 | 0 | 0 | 0 | 1 | 51800 | 16 | 702836244
13 | K | 732294113 | Elektrická topná jednotka šroubovací 6/4" o výkonu 3 kW (3x400V) | soubor | 3 | 4890 | 14670 | CS ÚRS 2024 02 |  | základní | 0.167 | 0.501 | 0.00226 | 0.00678 | 0 | 0 | 16 | K | 2 | ROZPOCET | 14670 | 0 | 0 | 0 | 0 | 1 | 14670 | 16 | -1886520471
14 | K | 732331617 | Nádoba tlaková expanzní pro topnou a chladicí soustavu s membránou závitové připojení PN 0,6 o objemu 80 l | soubor | 1 | 5400 | 5400 | CS ÚRS 2024 02 |  | základní | 0.5 | 0.5 | 0.01137 | 0.01137 | 0 | 0 | 16 | K | 2 | ROZPOCET | 5400 | 0 | 0 | 0 | 0 | 1 | 5400 | 16 | 1379123077
15 | K | 732331778 | Příslušenství k expanzním nádobám bezpečnostní uzávěr G 1 k měření tlaku | kus | 1 | 1440 | 1440 | CS ÚRS 2024 02 |  | základní | 0.288 | 0.288 | 0.00075 | 0.00075 | 0 | 0 | 16 | K | 2 | ROZPOCET | 1440 | 0 | 0 | 0 | 0 | 1 | 1440 | 16 | -1222028070
16 | K | 732421402 | Čerpadlo teplovodní mokroběžné závitové oběhové DN 25 výtlak do 4,0 m průtok 2,2 m3/h PN 10 pro vytápění | soubor | 1 | 7900 | 7900 | CS ÚRS 2024 02 |  | základní | 0.512 | 0.512 | 0.00788 | 0.00788 | 0 | 0 | 16 | K | 2 | ROZPOCET | 7900 | 0 | 0 | 0 | 0 | 1 | 7900 | 16 | -174593556
17 | K | 732421412 | Čerpadlo teplovodní mokroběžné závitové oběhové DN 25 výtlak do 6,0 m průtok 2,8 m3/h PN 10 pro vytápění | soubor | 1 | 8890 | 8890 | CS ÚRS 2024 02 |  | základní | 0.512 | 0.512 | 0.00254 | 0.00254 | 0 | 0 | 16 | K | 2 | ROZPOCET | 8890 | 0 | 0 | 0 | 0 | 1 | 8890 | 16 | 312462518
18 | K | 998732101 | Přesun hmot tonážní pro strojovny v objektech v do 6 m | t | 0.561 | 2290 | 1284.69 | CS ÚRS 2024 02 |  | základní | 2.451 | 1.375 | 0 | 0 | 0 | 0 | 16 | K | 2 | ROZPOCET | 1284.69 | 0 | 0 | 0 | 0 | 1 | 1284.69 | 16 | 2142831892
| D | 732.1 | Vystrojení primárního okruhu tepelného čerpadla |  |  |  | 409141 |  |  |  |  | 28.397 |  | 0.03391 |  | 0 | 2 | D | 1 | ROZPOCET | [6 empty] | 409141
19 | K | 732.1.001 | Vystojená zemní sběrná jímka pro 2 okruhy kolektoru TČ, vypouštěcí/odvzdušňovací ventily, KU | ks | 1 | 23500 | 23500 |  |  | základní | 0.398 | 0.398 | 0.00036 | 0.00036 | 0 | 0 | 16 | K | 2 | ROZPOCET | 23500 | 0 | 0 | 0 | 0 | 1 | 23500 | 16 | 1143114370
20 | K | 732.1.002 | Vystrojení zemního vrtu pro tepelné čerpadlo vč. vrtných prací, injektáže a sondy 4x32 mm | m | 180 | 1700 | 306000 |  |  | základní | 0 | 0 | 0 | 0 | 0 | 0 | 16 | K | 2 | ROZPOCET | 306000 | 0 | 0 | 0 | 0 | 1 | 306000 | 16 | -170671800
21 | K | 732.1.003 | Pažení vrtu | kus | 1 | 10000 | 10000 |  |  | základní | 0 | 0 | 0 | 0 | 0 | 0 | 16 | K | 2 | ROZPOCET | 10000 | 0 | 0 | 0 | 0 | 1 | 10000 | 16 | -220178608
22 | K | 732.1.004 | Tepelná izolace prostupu do objektu | kus | 2 | 4000 | 8000 |  |  | základní | 0 | 0 | 0 | 0 | 0 | 0 | 16 | K | 2 | ROZPOCET | 8000 | 0 | 0 | 0 | 0 | 1 | 8000 | 16 | -1267886844
23 | K | 732.1.005 | Redukce počtu větví 2x32 ->1x40 (elektrotvarovka) | kus | 2 | 1319 | 2638 |  |  | základní | 0 | 0 | 0 | 0 | 0 | 0 | 16 | K | 2 | ROZPOCET | 2638 | 0 | 0 | 0 | 0 | 1 | 2638 | 16 | 187675002
24 | K | 732.1.006 | Plnící sada primárního okruhu | kus | 1 | 3500 | 3500 |  |  | základní | 0 | 0 | 0 | 0 | 0 | 0 | 16 | K | 2 | ROZPOCET | 3500 | 0 | 0 | 0 | 0 | 1 | 3500 | 16 | 1118693621
25 | K | 732.1.007 | Nemrznoucí směs primárního okruhu tepelného čerpadla (koncentrát) | l | 170 | 85 | 14450 |  |  | základní | 0 | 0 | 0 | 0 | 0 | 0 | 16 | K | 2 | ROZPOCET | 14450 | 0 | 0 | 0 | 0 | 1 | 14450 | 16 | -924913344
26 | K | 733323105 | Potrubí plastové z PE 100 SDR 11 spojované elektrotvarovkami D 40/3,7 | m | 61 | 650 | 39650 | CS ÚRS 2021 01 |  | základní | 0.424 | 25.864 | 0.00055 | 0.03355 | 0 | 0 | 16 | K | 2 | ROZPOCET | 39650 | 0 | 0 | 0 | 0 | 1 | 39650 | 16 | 162483661
27 | K | 733391102 | Zkouška těsnosti potrubí plastové | m | 61 | 23 | 1403 | CS ÚRS 2021 01 |  | základní | 0.035 | 2.135 | 0 | 0 | 0 | 0 | 16 | K | 2 | ROZPOCET | 1403 | 0 | 0 | 0 | 0 | 1 | 1403 | 16 | 1144240523
| D | 733 | Ústřední vytápění - rozvodné potrubí |  |  |  | 151366.82 |  |  |  |  | 45.0086 |  | 0.18932 |  | 0 | 2 | D | 1 | ROZPOCET | [6 empty] | 151366.82
28 | K | 733141102 | Odvzdušňovací nádoba z trubek ocelových do DN 50 | kus | 9 | 856 | 7704 | CS ÚRS 2024 02 |  | základní | 1.102 | 9.918 | 0.00163 | 0.01467 | 0 | 0 | 16 | K | 2 | ROZPOCET | 7704 | 0 | 0 | 0 | 0 | 1 | 7704 | 16 | 270652949
29 | K | 733222302 | Potrubí měděné polotvrdé spojované lisováním D 15x1 mm | m | 2 | 448 | 896 | CS ÚRS 2024 02 |  | základní | 0.207 | 0.414 | 0.00046 | 0.00092 | 0 | 0 | 16 | K | 2 | ROZPOCET | 896 | 0 | 0 | 0 | 0 | 1 | 896 | 16 | 1684379927
30 | K | 733222304 | Potrubí měděné polotvrdé spojované lisováním D 22x1 mm | m | 15 | 598 | 8970 | CS ÚRS 2024 02 |  | základní | 0.215 | 3.225 | 0.0007 | 0.0105 | 0 | 0 | 16 | K | 2 | ROZPOCET | 8970 | 0 | 0 | 0 | 0 | 1 | 8970 | 16 | 1211267974
31 | K | 733223304 | Potrubí měděné tvrdé spojované lisováním D 28x1,5 mm | m | 53 | 955 | 50615 | CS ÚRS 2024 02 |  | základní | 0.219 | 11.607 | 0.00124 | 0.06572 | 0 | 0 | 16 | K | 2 | ROZPOCET | 50615 | 0 | 0 | 0 | 0 | 1 | 50615 | 16 | -1367542449
32 | K | 733223305 | Potrubí měděné tvrdé spojované lisováním D 35x1,5 mm | m | 59 | 1320 | 77880 | CS ÚRS 2024 02 |  | základní | 0.222 | 13.098 | 0.00161 | 0.09499 | 0 | 0 | 16 | K | 2 | ROZPOCET | 77880 | 0 | 0 | 0 | 0 | 1 | 77880 | 16 | -1865281050
33 | K | 733291101 | Zkouška těsnosti potrubí měděné D do 35x1,5 | m | 129 | 24.6 | 3173.4 | CS ÚRS 2024 02 |  | základní | 0.038 | 4.902 | 0 | 0 | 0 | 0 | 16 | K | 2 | ROZPOCET | 3173.4 | 0 | 0 | 0 | 0 | 1 | 3173.4 | 16 | -246759696
34 | K | 733390104 | Ochrana potrubí primárních okruhů tepelně izolačními trubicemi z kaučuku tl 13 mm D do 38 mm | m | 14 | 128 | 1792 | CS ÚRS 2024 02 |  | základní | 0.106 | 1.484 | 0.00018 | 0.00252 | 0 | 0 | 16 | K | 2 | ROZPOCET | 1792 | 0 | 0 | 0 | 0 | 1 | 1792 | 16 | -1590990337
35 | K | 998733101 | Přesun hmot tonážní pro rozvody potrubí v objektech v do 6 m | t | 0.189 | 1780 | 336.42 | CS ÚRS 2024 02 |  | základní | 1.908 | 0.36061 | 0 | 0 | 0 | 0 | 16 | K | 2 | ROZPOCET | 336.42 | 0 | 0 | 0 | 0 | 1 | 336.42 | 16 | 1619757366
| D | 734 | Ústřední vytápění - armatury |  |  |  | 62090.08 |  |  |  |  | 14.7335 |  | 0.03619 |  | 0 | 2 | D | 1 | ROZPOCET | [6 empty] | 62090.08
36 | K | 734.001 | Odstředivý odlučovač DN25 | kus | 1 | 6728 | 6728 |  |  | základní | 0 | 0 | 0 | 0 | 0 | 0 | 16 | K | 2 | ROZPOCET | 6728 | 0 | 0 | 0 | 0 | 1 | 6728 | 16 | -2106873199
37 | K | 734.002 | Havarijní termostat podlahového vytápění (manuální resetovací tlačítko) | kus | 1 | 2100 | 2100 |  |  | základní | 0 | 0 | 0 | 0 | 0 | 0 | 16 | K | 2 | ROZPOCET | 2100 | 0 | 0 | 0 | 0 | 1 | 2100 | 16 | 1321360333
38 | K | 734211119.1 | Ventil závitový odvzdušňovací G 3/8 PN 14 do 120°C | kus | 9 | 285 | 2565 |  |  | základní | 0.066 | 0.594 | 0.00023 | 0.00207 | 0 | 0 | 16 | K | 2 | ROZPOCET | 2565 | 0 | 0 | 0 | 0 | 1 | 2565 | 16 | 169470350
39 | K | 734242414 | Ventil závitový zpětný přímý G 1 PN 16 do 110°C | kus | 1 | 507 | 507 | CS ÚRS 2024 02 |  | základní | 0.227 | 0.227 | 0.00053 | 0.00053 | 0 | 0 | 16 | K | 2 | ROZPOCET | 507 | 0 | 0 | 0 | 0 | 1 | 507 | 16 | -1982267509
40 | K | 734242415 | Ventil závitový zpětný přímý G 5/4 PN 16 do 110°C | kus | 1 | 738 | 738 | CS ÚRS 2024 02 |  | základní | 0.268 | 0.268 | 0.00058 | 0.00058 | 0 | 0 | 16 | K | 2 | ROZPOCET | 738 | 0 | 0 | 0 | 0 | 1 | 738 | 16 | -914531683
41 | K | 734251211 | Ventil závitový pojistný rohový G 1/2 provozní tlak od 2,5 do 6 barů | kus | 1 | 500 | 500 | CS ÚRS 2024 02 |  | základní | 0.165 | 0.165 | 0.00025 | 0.00025 | 0 | 0 | 16 | K | 2 | ROZPOCET | 500 | 0 | 0 | 0 | 0 | 1 | 500 | 16 | -355421445
42 | K | 734251211.R | Ventil závitový pojistný rohový G 1/2 provozní tlak od 2,5 do 6 barů - dodávka TČ | kus | 1 | 0 | 0 |  |  | základní | 0.165 | 0.165 | 0.00025 | 0.00025 | 0 | 0 | 16 | K | 2 | ROZPOCET | 0 | 0 | 0 | 0 | 0 | 1 | 0 | 16 | 180362139
43 | K | 734261235 | Šroubení topenářské přímé G 1 PN 16 do 120°C | kus | 1 | 403 | 403 | CS ÚRS 2024 02 |  | základní | 0.103 | 0.103 | 0.00044 | 0.00044 | 0 | 0 | 16 | K | 2 | ROZPOCET | 403 | 0 | 0 | 0 | 0 | 1 | 403 | 16 | 226856430
44 | K | 734291123 | Kohout plnící a vypouštěcí G 1/2 PN 10 do 90°C závitový | kus | 15 | 292 | 4380 | CS ÚRS 2024 02 |  | základní | 0.082 | 1.23 | 0.00022 | 0.0033 | 0 | 0 | 16 | K | 2 | ROZPOCET | 4380 | 0 | 0 | 0 | 0 | 1 | 4380 | 16 | -541238147
45 | K | 734291263 | Filtr závitový pro topné a chladicí systémy přímý G 3/4 PN 30 do 110°C s vnitřními závity | kus | 1 | 401 | 401 | CS ÚRS 2024 02 |  | základní | 0.206 | 0.206 | 0.00033 | 0.00033 | 0 | 0 | 16 | K | 2 | ROZPOCET | 401 | 0 | 0 | 0 | 0 | 1 | 401 | 16 | 280299976
46 | K | 734291264 | Filtr závitový pro topné a chladicí systémy přímý G 1 PN 30 do 110°C s vnitřními závity | kus | 1 | 551 | 551 | CS ÚRS 2024 02 |  | základní | 0.227 | 0.227 | 0.00057 | 0.00057 | 0 | 0 | 16 | K | 2 | ROZPOCET | 551 | 0 | 0 | 0 | 0 | 1 | 551 | 16 | -1250416324
47 | K | 734291265 | Filtr závitový pro topné a chladicí systémy přímý G 1 1/4 PN 30 do 110°C s vnitřními závity | kus | 1 | 844 | 844 | CS ÚRS 2024 02 |  | základní | 0.268 | 0.268 | 0.00114 | 0.00114 | 0 | 0 | 16 | K | 2 | ROZPOCET | 844 | 0 | 0 | 0 | 0 | 1 | 844 | 16 | -805378256
48 | K | 734292714 | Kohout kulový přímý G 3/4 PN 42 do 185°C vnitřní závit | kus | 8 | 434 | 3472 | CS ÚRS 2024 02 |  | základní | 0.2 | 1.6 | 0.00034 | 0.00272 | 0 | 0 | 16 | K | 2 | ROZPOCET | 3472 | 0 | 0 | 0 | 0 | 1 | 3472 | 16 | -1272282431
49 | K | 734292715 | Kohout kulový přímý G 1 PN 42 do 185°C vnitřní závit | kus | 13 | 622 | 8086 | CS ÚRS 2024 02 |  | základní | 0.22 | 2.86 | 0.0005 | 0.0065 | 0 | 0 | 16 | K | 2 | ROZPOCET | 8086 | 0 | 0 | 0 | 0 | 1 | 8086 | 16 | 548745075
50 | K | 734292716 | Kohout kulový přímý G 1 1/4 PN 42 do 185°C vnitřní závit | kus | 6 | 851 | 5106 | CS ÚRS 2024 02 |  | základní | 0.26 | 1.56 | 0.0007 | 0.0042 | 0 | 0 | 16 | K | 2 | ROZPOCET | 5106 | 0 | 0 | 0 | 0 | 1 | 5106 | 16 | 315253003
51 | K | 734295021 | Směšovací ventil otopných a chladicích systémů závitový třícestný G 3/4" se servomotorem | kus | 2 | 5440 | 10880 | CS ÚRS 2024 02 |  | základní | 0.258 | 0.516 | 0.00145 | 0.0029 | 0 | 0 | 16 | K | 2 | ROZPOCET | 10880 | 0 | 0 | 0 | 0 | 1 | 10880 | 16 | 1681823989
52 | K | 734296309 | Zónový ventil otopných a solárních soustav třícestný kulový 2pólové ovládání příkon 6 W PN 16 T 110°C G 1"F | kus | 2 | 3840 | 7680 | CS ÚRS 2024 02 |  | základní | 0.288 | 0.576 | 0.00147 | 0.00294 | 0 | 0 | 16 | K | 2 | ROZPOCET | 7680 | 0 | 0 | 0 | 0 | 1 | 7680 | 16 | -1252091765
53 | K | 734411101 | Teploměr technický s pevným stonkem a jímkou zadní připojení průměr 63 mm délky 50 mm | kus | 4 | 710 | 2840 | CS ÚRS 2024 02 |  | základní | 0.381 | 1.524 | 0.00052 | 0.00208 | 0 | 0 | 16 | K | 2 | ROZPOCET | 2840 | 0 | 0 | 0 | 0 | 1 | 2840 | 16 | 1878803920
54 | K | 734421101 | Tlakoměr s pevným stonkem a zpětnou klapkou tlak 0-16 bar průměr 50 mm spodní připojení | kus | 2 | 1260 | 2520 | CS ÚRS 2024 02 |  | základní | 0.433 | 0.866 | 0.00147 | 0.00294 | 0 | 0 | 16 | K | 2 | ROZPOCET | 2520 | 0 | 0 | 0 | 0 | 1 | 2520 | 16 | -1110835055
55 | K | 734494111 | Návarek s metrickým závitem M 12x1,5 délky do 220 mm | kus | 7 | 249 | 1743 | CS ÚRS 2024 02 |  | základní | 0.247 | 1.729 | 0.00035 | 0.00245 | 0 | 0 | 16 | K | 2 | ROZPOCET | 1743 | 0 | 0 | 0 | 0 | 1 | 1743 | 16 | 76658865
56 | K | 998734101 | Přesun hmot tonážní pro armatury v objektech v do 6 m | t | 0.036 | 1280 | 46.08 | CS ÚRS 2024 02 |  | základní | 1.376 | 0.049536 | 0 | 0 | 0 | 0 | 16 | K | 2 | ROZPOCET | 46.08 | 0 | 0 | 0 | 0 | 1 | 46.08 | 16 | 128173392
| D | 735 | Ústřední vytápění - otopná tělesa |  |  |  | 94982.84 |  |  |  |  | 5.309 |  | 0.09212 |  | 0 | 2 | D | 1 | ROZPOCET | [6 empty] | 94982.84
57 | K | 735160133 | Otopné těleso trubkové teplovodní výška/délka 1 500/600 mm | kus | 7 | 4790 | 33530 | CS ÚRS 2024 02 |  | základní | 0.57 | 3.99 | 0.0125 | 0.0875 | 0 | 0 | 16 | K | 2 | ROZPOCET | 33530 | 0 | 0 | 0 | 0 | 1 | 33530 | 16 | 1357435781
58 | K | 735164522.003 | Armatura pro připojení trubkových těles 1/2" rohová včetně ventilu a termostatické hlavice | kus | 7 | 3653 | 25571 |  |  | základní | 0 | 0 | 0 | 0 | 0 | 0 | 16 | K | 2 | ROZPOCET | 25571 | 0 | 0 | 0 | 0 | 1 | 25571 | 16 | -677145575
59 | K | 735164522.004 | Krytka armatury HM bílá | kus | 7 | 176 | 1232 |  |  | základní | 0 | 0 | 0 | 0 | 0 | 0 | 16 | K | 2 | ROZPOCET | 1232 | 0 | 0 | 0 | 0 | 1 | 1232 | 16 | 1998297079
60 | K | 735890104 | Elektrické topné těleso (tyč) pro kombinované vytápění s integrovaným regulátorem teploty o výkonu 500 W | kus | 7 | 4930 | 34510 | CS ÚRS 2024 02 |  | základní | 0.167 | 1.169 | 0.00066 | 0.00462 | 0 | 0 | 16 | K | 2 | ROZPOCET | 34510 | 0 | 0 | 0 | 0 | 1 | 34510 | 16 | 356953388
61 | K | 998735101 | Přesun hmot tonážní pro otopná tělesa v objektech v do 6 m | t | 0.092 | 1520 | 139.84 | CS ÚRS 2024 02 |  | základní | 1.63 | 0.14996 | 0 | 0 | 0 | 0 | 16 | K | 2 | ROZPOCET | 139.84 | 0 | 0 | 0 | 0 | 1 | 139.84 | 16 | 987713053
| D | 736 | Ústřední vytápění - plošné vytápění a chlazení |  |  |  | 322516.04 |  |  |  |  | 114.7322 |  | 0.64576 |  | 0 | 2 | D | 1 | ROZPOCET | [6 empty] | 322516.04
62 | K | 736110202 | Podlahové vytápění - rozvodné potrubí polyethylen s kyslíkovou bariérou PE-Xb 16x2,0 mm pro systémovou desku | m | 1780 | 58.7 | 104486 | CS ÚRS 2024 02 |  | základní | 0.029 | 51.62 | 0.0001 | 0.178 | 0 | 0 | 16 | K | 2 | ROZPOCET | 104486 | 0 | 0 | 0 | 0 | 1 | 104486 | 16 | 1148485287
63 | K | 736110261 | Podlahové vytápění - systémová deska s kombinovanou tepelnou a kročejovou izolací celkové výšky 31 mm | m2 | 315 | 426 | 134190 | CS ÚRS 2024 02 |  | základní | 0.11 | 34.65 | 0.00121 | 0.38115 | 0 | 0 | 16 | K | 2 | ROZPOCET | 134190 | 0 | 0 | 0 | 0 | 1 | 134190 | 16 | 763364266
64 | K | 736110652 | Podlahové vytápění - obvodový dilatační pás samolepící s folií | m | 362 | 46.6 | 16869.2 | CS ÚRS 2024 02 |  | základní | 0.032 | 11.584 | 6e-05 | 0.02172 | 0 | 0 | 16 | K | 2 | ROZPOCET | 16869.2 | 0 | 0 | 0 | 0 | 1 | 16869.2 | 16 | 974465339
65 | K | 736110653 | Podlahové vytápění - ochranná trubka potrubí podlahového topení | m | 130 | 46.6 | 6058 | CS ÚRS 2024 02 |  | základní | 0.032 | 4.16 | 0.0001 | 0.013 | 0 | 0 | 16 | K | 2 | ROZPOCET | 6058 | 0 | 0 | 0 | 0 | 1 | 6058 | 16 | -1805407222
66 | K | 736110654 | Podlahové vytápění - středový (spárový) dilatační profil | m | 22 | 224 | 4928 | CS ÚRS 2024 02 |  | základní | 0.08 | 1.76 | 6e-05 | 0.00132 | 0 | 0 | 16 | K | 2 | ROZPOCET | 4928 | 0 | 0 | 0 | 0 | 1 | 4928 | 16 | -303292089
67 | K | 736111010 | Podlahové vytápění - rozdělovač mosazný s průtokoměry jedenáctiokruhový | kus | 1 | 12600 | 12600 | CS ÚRS 2024 02 |  | základní | 0.581 | 0.581 | 0.00712 | 0.00712 | 0 | 0 | 16 | K | 2 | ROZPOCET | 12600 | 0 | 0 | 0 | 0 | 1 | 12600 | 16 | 1497304713
68 | K | 736111011 | Podlahové vytápění - rozdělovač mosazný s průtokoměry dvanáctiokruhový | kus | 1 | 13600 | 13600 | CS ÚRS 2024 02 |  | základní | 0.59 | 0.59 | 0.00765 | 0.00765 | 0 | 0 | 16 | K | 2 | ROZPOCET | 13600 | 0 | 0 | 0 | 0 | 1 | 13600 | 16 | 1339920423
69 | K | 736111033 | Podlahové vytápění - svěrné šroubení se závitem EK 3/4" pro připojení potrubí 16x2,0 mm na rozdělovač | kus | 46 | 135 | 6210 | CS ÚRS 2024 02 |  | základní | 0.065 | 2.99 | 6e-05 | 0.00276 | 0 | 0 | 16 | K | 2 | ROZPOCET | 6210 | 0 | 0 | 0 | 0 | 1 | 6210 | 16 | 1389930618
70 | K | 736111104 | Podlahové vytápění - skříň podomítková pro rozdělovač s 8-12 okruhy | kus | 2 | 4750 | 9500 | CS ÚRS 2024 02 |  | základní | 0.621 | 1.242 | 0.0158 | 0.0316 | 0 | 0 | 16 | K | 2 | ROZPOCET | 9500 | 0 | 0 | 0 | 0 | 1 | 9500 | 16 | -529258035
71 | K | 736111133 | Podlahové vytápění - elektrotermická hlavice (termopohon) | kus | 12 | 1090 | 13080 | CS ÚRS 2024 02 |  | základní | 0.374 | 4.488 | 0.00012 | 0.00144 | 0 | 0 | 16 | K | 2 | ROZPOCET | 13080 | 0 | 0 | 0 | 0 | 1 | 13080 | 16 | -1483437115
72 | K | 998735101.1 | Přesun hmot tonážní pro oplošné vytápění v objektech v do 6 m | t | 0.646 | 1540 | 994.84 |  |  | základní | 1.652 | 1.0672 | 0 | 0 | 0 | 0 | 16 | K | 2 | ROZPOCET | 994.84 | 0 | 0 | 0 | 0 | 1 | 994.84 | 16 | -745759410
| D | 790 | Ostatní |  |  |  | 55076 |  |  |  |  | 0 |  | 0 |  | 0 | 2 | D | 1 | ROZPOCET | [6 empty] | 55076
73 | K | 790.001 | Doprava | kus | 1 | 20000 | 20000 |  |  | základní | 0 | 0 | 0 | 0 | 0 | 0 | 4 | K | 2 | ROZPOCET | 20000 | 0 | 0 | 0 | 0 | 1 | 20000 | 4 | 1171174306
74 | K | 790.002 | Koordinační činnost | kus | 1 | 3000 | 3000 |  |  | základní | 0 | 0 | 0 | 0 | 0 | 0 | 4 | K | 2 | ROZPOCET | 3000 | 0 | 0 | 0 | 0 | 1 | 3000 | 4 | 360864386
75 | K | 790.003 | Stavební výpomoci - dodávka stavby | kus | 1 | 0 | 0 |  |  | základní | 0 | 0 | 0 | 0 | 0 | 0 | 4 | K | 2 | ROZPOCET | 0 | 0 | 0 | 0 | 0 | 1 | 0 | 4 | 74390624
76 | K | 790.004 | Odvod kondenzátu, napojení ohřívačů vody - dodávka ZTI | kus | 1 | 0 | 0 |  |  | základní | 0 | 0 | 0 | 0 | 0 | 0 | 4 | K | 2 | ROZPOCET | 0 | 0 | 0 | 0 | 0 | 1 | 0 | 4 | 1700569471
77 | K | 790.005 | Napouštění systému, odvzdušnění, zaregulování systému | h | 6 | 400 | 2400 |  |  | základní | 0 | 0 | 0 | 0 | 0 | 0 | 512 | K | 2 | ROZPOCET | 2400 | 0 | 0 | 0 | 0 | 1 | 2400 | 512 | 554079350
78 | K | 790.006 | Topná zkouška | kpl | 1.008 | 2000 | 2016 |  |  | základní | 0 | 0 | 0 | 0 | 0 | 0 | 16 | K | 2 | ROZPOCET | 2016 | 0 | 0 | 0 | 0 | 1 | 2016 | 16 | -145937868
79 | K | 790.007 | Montážní, těsnící a spotřební materiál | kpl | 1 | 11660 | 11660 |  |  | základní | 0 | 0 | 0 | 0 | 0 | 0 | 16 | K | 2 | ROZPOCET | 11660 | 0 | 0 | 0 | 0 | 1 | 11660 | 16 | 940981088
80 | K | 790.008 | Elektroinstalace - zapojení, oživení | kus | 1 | 8000 | 8000 |  |  | základní | 0 | 0 | 0 | 0 | 0 | 0 | 16 | K | 2 | ROZPOCET | 8000 | 0 | 0 | 0 | 0 | 1 | 8000 | 16 | 2035376613
81 | K | 790.009 | Elektroinstalace - silnoproud - dodávka Elektro | kus | 1 | 0 | 0 |  |  | základní | 0 | 0 | 0 | 0 | 0 | 0 | 16 | K | 2 | ROZPOCET | 0 | 0 | 0 | 0 | 0 | 1 | 0 | 16 | 226803519
82 | K | 790.010 | Technická příprava, realizační a dílenská dokumentace | kus | 1 | 5000 | 5000 |  |  | základní | 0 | 0 | 0 | 0 | 0 | 0 | 16 | K | 2 | ROZPOCET | 5000 | 0 | 0 | 0 | 0 | 1 | 5000 | 16 | -1898360774
83 | K | 790.011 | Dokumentace skutečného provedení | kus | 1 | 3000 | 3000 |  |  | základní | 0 | 0 | 0 | 0 | 0 | 0 | 16 | K | 2 | ROZPOCET | 3000 | 0 | 0 | 0 | 0 | 1 | 3000 | 16 | 1518874377