## D.1.4.1.
Milan Kacovský
Nábřežní 84
386 01 Strakonice
tel.: 723 869 307
e-mail: mkacovsky@email.cz
VÝKAZ VÝMĚR
Akce : HALA NA POSYPOVOU SŮL,
D.1.4.1. ÚPRAVA UŽITKOVÉHO VODOVODU, NOVÁ DEŠŤOVÁ KANALIZACE
Adresa stavby: Klatovy č.parc. st. 6375
Investor : Správa a údržba silnic Plzeňského kraje, p.o., Koterovská 462/162, 326 00 Plzeň
Název - Rozměr | Množství | Jednotka | DPH % | Cena za MJ | Celková cena
Vodovod
Úprava užitkového vodovodu u solanky
potrubí PE100 SDR11 D63 PN16 | 4 | m
potrubí PE100 SDR11 D32 PN16 | 12 | m
el.svař koleno D63 90° | 1 | ks
el.svař koleno D32 90° | 3 | ks
příruba S2000 50/63 | 1 | ks
přírubový vtokový koš DN50, nerez | 1 | ks
zemní práce asfalt | 12 | m
odvoz přebytečné zeminy do 30km | 4.8 | m3
obsypový písek | 4.8 | m3
spojka isiflo 63x2" | 1 | ks
spojka isiflo 32x1" | 2 | ks
T-kus 2" | 1 | ks
kulový kohout 2" | 1 | ks
kulový kohout 1" | 4 | ks
filtr 2" | 1 | ks
filtr 1" | 2 | ks
koleno 2" 90° | 3 | ks
koleno 1" 90° | 1 | ks
spojka Storz C52 s vnějším závitem 2" | 1 | ks
zpětná klapka 1" | 2 | ks
redukce 2"-5/4" | 2 | ks
redukce 5/4"-1" | 1 | ks
potrubí pozink 2" | 1 | m
odstředivé čerpadlo s jedním oběžným kolem DAB.K 40/200 T | 1 | ks
prefa vodoměrná šachta 1440/1140/2010 + šachtové dno | 1 | ks
zákrytová deska s otvorem 600x600 | 1 | ks
zemní práce asfalt pro výkop šachty | 1 | soubor
odvoz přebytečné zeminy z šachty do 30km | 4 | m3
stavební přípomoce, vrtání průrazů, uchycení potrubí | 1 | soubor
proplach a dezinfekce potrubí do DN 125 | 16 | m
tlaková zkouška | 16 | m
signalizační vodič | 12 | m
výstražná folie | 12 | m
Nová vodárna v technologickém kontejneru
Kompletní sada čerpadlo GRUNDFOS SQE 3-105, s elektronickou regulací na konstantní tlak. Havarijní ochrana proti chodu na sucho. Tlaková nádoba 8 litrů. Tlakový snímač-čidlo, manometr. Řídící jednotka CU-301. | 1 | soubor
spojka isiflo 32x1" | 2 | ks
kulový kohout 1" | 2 | ks
filtr 1" | 1 | ks
zpětná klapka 1" | 1 | ks
zahradní ventil 1" | 1 | ks
potrubí lPE D32 | 2 | m
el.svař koleno D32 90° | 1 | ks
potrubí PPR 25 včetně tvarovek | 2 | m
geodetické zaměření | 1 | soubor
ostatní materiál | 1 | soubor
přesun hmot,režie | 1 | soubor
montáž | 1 | soubor
Dešťová kanalizace
potrubí PE100 SDR11 D63 PN16 | 5 | m
el.svař koleno D63 90° | 1 | ks
příruba S2000 50/63 | 2 | ks
přírubové šoupě DN50 + zemní souprava + hrneček | 1 | soubor
potrubí KG125 včetně tvarovek | 94 | m
potrubí ULTRA SOLID BP SN 12 De250 | 5 | m
potrubí ULTRA SOLID BP SN 12 De315 | 9 | m
potrubí ULTRA SOLID BP SN 12 De400 | 46 | m
zemní práce asfalt | 43 | m
uložení potrubí pod halou | 109 | m
odvoz přebytečné zeminy do 30km | 110 | m3
tlaková zkouška | 152 | m
výstražná folie | 152 | m
obsypový písek | 110 | m3
prefa retenční nádrž PREFA-BRNO 30,8m3, PNO 210/760/193/14 BZP | 1 | ks
zákrytová deska PNO 210/760/25 ZDP - 14 | 1 | ks
konus 1000/625/580 + poklop | 1 | soubor
skruž 1000/500/100 | 1 | ks
zemní práce asfalt pro výkop šachty | 1 | soubor
odvoz přebytečné zeminy z šachty do 30km | 31 | m3
stavební přípomoce, vrtání průrazů, uchycení potrubí | 1 | soubor
geodetické zaměření | 1 | soubor
ostatní materiál | 1 | soubor
přesun hmot,režie | 1 | soubor
montáž | 1 | soubor
Celkem …………….
Ve Strakonicích dne: 4.6.2024
Podpis: