## Rekapitulace stavby
Export Komplet | [27 empty] | 2.0 | ZAMOK |  |  |  |  | False | False | {3cbb6463-6c1c-4fba-9c25-6e154edec0fe}
[33 empty] | 0,1 | 21
[33 empty] | 1 | 12
|  | REKAPITULACE STAVBY | [17 empty] | v --- níže se nacházejí doplnkové a pomocné údaje k sestavám --- v | [11 empty] | Návod na vyplnění | 0,001
|  | Kód: |  |  |  |  | 2024-033 | [24 empty] | Měnit lze pouze buňky se žlutým podbarvením! 1) na prvním listu Rekapitulace stavby vyplňte v sestavě a) Souhrnný list - údaje o Uchazeči (přenesou se do ostatních sestav i v jiných listech) b) Rekapitulace objektů - potřebné Ostatní náklady 2) na vybraných listech vyplňte v sestavě a) Krycí list - údaje o Uchazeči, pokud se liší od údajů o Uchazeči na Souhrnném listu (údaje se přenesou do ostatních sestav v daném listu) b) Rekapitulace rozpočtu - potřebné Ostatní náklady c) Celkové náklady za stavbu - ceny u položek - množství, pokud má žluté podbarvení - a v případě potřeby poznámku (ta je ve skrytém sloupci) | 0,1
|  | Stavba: |  |  |  |  | Hala na posypovou sůl na p.č.st. 6375, k.ú. Klatovy | [25 empty] | 0,1
|  | KSO: | [13 empty] | CC-CZ: | [16 empty] | 0,1
|  | Místo: |  |  |  |  | Klatovy | [8 empty] | Datum: |  | 5. 6. 2024 | [14 empty] | 0,1
0,1
|  | Zadavatel: | [13 empty] | IČ: | [16 empty] | 0,1
|  |  | SÚS Plzeňského kraje, p.o., Plzeň | [12 empty] | DIČ: | [16 empty] | 0,1
0,1
|  | Uchazeč: | [13 empty] | IČ: |  | Vyplň údaj | [14 empty] | 0,1
|  |  | Vyplň údaj | [12 empty] | DIČ: |  | Vyplň údaj | [14 empty] | 0,1
False
|  | Projektant: | [13 empty] | IČ: | [16 empty] | True
|  |  | Ing. Martin Liška | [12 empty] | DIČ: | [16 empty] | True
1
|  | Zpracovatel: | [13 empty] | IČ: | [16 empty] | 1
|  |  | Pavel Hrba | [12 empty] | DIČ: | [16 empty] | True
Poznámka:
|  | Cena bez DPH | [13 empty] | 0
[8 empty] | Sazba daně |  |  | Základ daně |  |  |  |  | Výše daně
|  | DPH |  | základní |  |  |  | 21% |  |  | 0 |  |  |  |  | 0
|  |  |  | snížená |  |  |  | 12% |  |  | 0 |  |  |  |  | 0
|  |  |  | zákl. přenesená |  |  |  | 21% |  |  | 0 |  |  |  |  | 0
|  |  |  | sníž. přenesená |  |  |  | 12% |  |  | 0 |  |  |  |  | 0
|  |  |  | nulová |  |  |  | 0% |  |  | 0 |  |  |  |  | 0
|  | Cena s DPH | [6 empty] | v |  |  | CZK |  |  |  | 0
|  | Projektant | [11 empty] | Zpracovatel
|  | Datum a podpis: | [7 empty] | Razítko |  |  |  | Datum a podpis: |  |  | Razítko
|  | Objednavatel | [11 empty] | Uchazeč
|  | Datum a podpis: | [7 empty] | Razítko |  |  |  | Datum a podpis: |  |  | Razítko
REKAPITULACE OBJEKTŮ STAVBY A SOUPISŮ PRACÍ
| Kód: | [6 empty] | 2024-033
| Stavba: | [6 empty] | Hala na posypovou sůl na p.č.st. 6375, k.ú. Klatovy
| Místo: | [6 empty] | Klatovy | [6 empty] | Datum: |  | 5. 6. 2024
| Zadavatel: | [6 empty] | SÚS Plzeňského kraje, p.o., Plzeň | [6 empty] | Projektant: |  | Ing. Martin Liška |  |  | Informatívní údaje z listů zakázek
| Uchazeč: | [13 empty] | Zpracovatel: |  | Pavel Hrba
| Kód |  |  |  | Popis | [7 empty] | Cena bez DPH [CZK] |  |  |  |  | Cena s DPH [CZK] | Typ | z toho Ostat. náklady [CZK] | DPH [CZK] | Normohodiny [h] | DPH základní [CZK] | DPH snížená [CZK] | DPH základní přenesená [CZK] | DPH snížená přenesená [CZK] | Základna DPH základní | Základna DPH snížená | Základna DPH zákl. přenesená | Základna DPH sníž. přenesená | Základna DPH nulová
| Náklady z rozpočtů | [11 empty] | 0 |  |  |  |  | 0 |  | 0 | 0 | 0 | 0 | 0 | 0 | 0 | 0 | 0 | 0 | 0 | 0 |  | D | 0 | ###NOIMPORT### | IMPORT | {3cbb6463-6c1c-4fba-9c25-6e154edec0fe} | {00000000-0000-0000-0000-000000000000}
|  | O-010 |  |  |  | Odstranění stávající haly | [6 empty] | 0 |  |  |  |  | 0 | STA | 0 | 0 | 0 | 0 | 0 | 0 | 0 | 0 | 0 | 0 | 0 | 0 |  | D | 1 | ###NOIMPORT### | IMPORT | {f82cabaa-756d-4a87-9791-03e6f0879c23} | {3cbb6463-6c1c-4fba-9c25-6e154edec0fe} | 2
/ |  |  | O-011 |  |  |  | Demolice - I. etapa | [5 empty] | 0 |  |  |  |  | 0 | Soupis | 0 | 0 | 0 | 0 | 0 | 0 | 0 | 0 | 0 | 0 | 0 | 0 |  |  | 2 |  | IMPORT | {2afe90bf-e9fe-4b2e-b236-d99a21d33ad8} | {f82cabaa-756d-4a87-9791-03e6f0879c23}
/ |  |  | O-012 |  |  |  | Demolice - II. etapa | [5 empty] | 0 |  |  |  |  | 0 | Soupis | 0 | 0 | 0 | 0 | 0 | 0 | 0 | 0 | 0 | 0 | 0 | 0 |  |  | 2 |  | IMPORT | {6e2b0352-7958-48e7-9cd6-f67a11e40561} | {f82cabaa-756d-4a87-9791-03e6f0879c23}
|  | O-020 |  |  |  | Hala na posypovou sůl | [6 empty] | 0 |  |  |  |  | 0 | STA | 0 | 0 | 0 | 0 | 0 | 0 | 0 | 0 | 0 | 0 | 0 | 0 |  | D | 1 | ###NOIMPORT### | IMPORT | {3e36030e-7751-434d-aca8-5cad3385d8fa} | {3cbb6463-6c1c-4fba-9c25-6e154edec0fe} | 2
/ |  |  | O-021 |  |  |  | Hala - prefa konstrukce a zakládání | [5 empty] | 0 |  |  |  |  | 0 | Soupis | 0 | 0 | 0 | 0 | 0 | 0 | 0 | 0 | 0 | 0 | 0 | 0 |  |  | 2 |  | IMPORT | {559ead48-916a-44b0-9ddd-46ed03603cbd} | {3e36030e-7751-434d-aca8-5cad3385d8fa}
/ |  |  | O-022 |  |  |  | Hala - stavební část - I.etapa | [5 empty] | 0 |  |  |  |  | 0 | Soupis | 0 | 0 | 0 | 0 | 0 | 0 | 0 | 0 | 0 | 0 | 0 | 0 |  |  | 2 |  | IMPORT | {0bd9a2e8-375a-45c8-845d-d1683b876ed9} | {3e36030e-7751-434d-aca8-5cad3385d8fa}
/ |  |  | O-023 |  |  |  | Hala - stavební část - II.etapa | [5 empty] | 0 |  |  |  |  | 0 | Soupis | 0 | 0 | 0 | 0 | 0 | 0 | 0 | 0 | 0 | 0 | 0 | 0 |  |  | 2 |  | IMPORT | {a9a5e46c-75ab-49b4-9aa6-b71577f3d0dc} | {3e36030e-7751-434d-aca8-5cad3385d8fa}
|  | O-030 |  |  |  | Technologické celky a TZB | [6 empty] | 0 |  |  |  |  | 0 | STA | 0 | 0 | 0 | 0 | 0 | 0 | 0 | 0 | 0 | 0 | 0 | 0 |  | D | 1 | ###NOIMPORT### | IMPORT | {06610f02-a75f-41bb-a5f8-4704b3bb55f2} | {3cbb6463-6c1c-4fba-9c25-6e154edec0fe} | 2
/ |  |  | O-031 |  |  |  | Solankové hospodářství | [5 empty] | 0 |  |  |  |  | 0 | Soupis | 0 | 0 | 0 | 0 | 0 | 0 | 0 | 0 | 0 | 0 | 0 | 0 |  |  | 2 |  | IMPORT | {466ef928-ea5d-45e3-b5e2-4b23c7d6d70e} | {06610f02-a75f-41bb-a5f8-4704b3bb55f2}
/ |  |  | O-032 |  |  |  | Technologiský kontejner | [5 empty] | 0 |  |  |  |  | 0 | Soupis | 0 | 0 | 0 | 0 | 0 | 0 | 0 | 0 | 0 | 0 | 0 | 0 |  |  | 2 |  | IMPORT | {6ecb065f-352c-491c-8af5-862eea7122cb} | {06610f02-a75f-41bb-a5f8-4704b3bb55f2}
/ |  |  | O-033 |  |  |  | TZB - ZTI a elektroinstalace | [5 empty] | 0 |  |  |  |  | 0 | Soupis | 0 | 0 | 0 | 0 | 0 | 0 | 0 | 0 | 0 | 0 | 0 | 0 |  |  | 2 |  | IMPORT | {23e187e5-b742-4a8b-bdec-7e75489abd71} | {06610f02-a75f-41bb-a5f8-4704b3bb55f2}
/ |  | O-040 |  |  |  | Venkovní úpravy a oplocení | [6 empty] | 0 |  |  |  |  | 0 | STA | 0 | 0 | 0 | 0 | 0 | 0 | 0 | 0 | 0 | 0 | 0 | 0 |  |  | 1 |  | IMPORT | {1f6f3a86-98e7-4fe5-81e1-a71a561db149} | {3cbb6463-6c1c-4fba-9c25-6e154edec0fe} | 2
/ |  | O-050 |  |  |  | Vedlejší a ostatní rozpočtové náklady | [6 empty] | 0 |  |  |  |  | 0 | STA | 0 | 0 | 0 | 0 | 0 | 0 | 0 | 0 | 0 | 0 | 0 | 0 |  |  | 1 |  | IMPORT | {40e46b23-31a4-4be0-88e4-18e62fe575cd} | {3cbb6463-6c1c-4fba-9c25-6e154edec0fe} | 2

## O-011 - Demolice - I. etapa
{2afe90bf-e9fe-4b2e-b236-d99a21d33ad8}
2
| KRYCÍ LIST SOUPISU PRACÍ | [7 empty] | v --- níže se nacházejí doplnkové a pomocné údaje k sestavám --- v | [8 empty] | False
Stavba:
Hala na posypovou sůl na p.č.st. 6375, k.ú. Klatovy
Objekt:
O-010 - Odstranění stávající haly
Soupis:
O-011 - Demolice - I. etapa
| KSO: |  |  |  |  | CC-CZ:
| Místo: |  | Klatovy |  |  | Datum: | 5. 6. 2024
| Zadavatel: |  |  |  |  | IČ:
|  | SÚS Plzeňského kraje, p.o., Plzeň |  |  |  | DIČ:
| Uchazeč: |  |  |  |  | IČ: | Vyplň údaj
|  | Vyplň údaj |  |  |  | DIČ: | Vyplň údaj
| Projektant: |  |  |  |  | IČ:
|  | Ing. Martin Liška |  |  |  | DIČ:
| Zpracovatel: |  |  |  |  | IČ:
|  | Pavel Hrba |  |  |  | DIČ:
Poznámka:
| Cena bez DPH | [5 empty] | 0
|  |  | Základ daně |  |  | Sazba daně | Výše daně
| DPH | základní | 0 |  |  | 21% | 0
|  | snížená | 0 |  |  | 12% | 0
|  | zákl. přenesená | 0 |  |  | 21% | 0
|  | sníž. přenesená | 0 |  |  | 12% | 0
|  | nulová | 0 |  |  | 0% | 0
| Cena s DPH |  |  | v | CZK |  | 0
| Projektant |  |  | Zpracovatel
| Datum a podpis: |  | Razítko | Datum a podpis: |  |  | Razítko
| Objednavatel |  |  | Uchazeč
| Datum a podpis: |  | Razítko | Datum a podpis: |  |  | Razítko
REKAPITULACE ČLENĚNÍ SOUPISU PRACÍ
Stavba:
Hala na posypovou sůl na p.č.st. 6375, k.ú. Klatovy
Objekt:
O-010 - Odstranění stávající haly
Soupis:
O-011 - Demolice - I. etapa
Místo: |  |  | Klatovy |  |  | Datum: | 5. 6. 2024
Zadavatel: |  |  | SÚS Plzeňského kraje, p.o., Plzeň |  |  | Projektant: | Ing. Martin Liška
Uchazeč: |  |  | Vyplň údaj |  |  | Zpracovatel: | Pavel Hrba
Kód dílu - Popis | [6 empty] | Cena celkem [CZK]
Náklady ze soupisu prací | [6 empty] | 0 | [11 empty] | -1
| HSV - Práce a dodávky HSV | [5 empty] | 0
| 1 - Zemní práce | [5 empty] | 0
| 9 - Ostatní konstrukce a práce, bourání | [5 empty] | 0
| 997 - Přesun sutě | [5 empty] | 0
| PSV - Práce a dodávky PSV | [5 empty] | 0
| 711 - Izolace proti vodě, vlhkosti a plynům | [5 empty] | 0
| 764 - Konstrukce klempířské | [5 empty] | 0
SOUPIS PRACÍ
Stavba:
Hala na posypovou sůl na p.č.st. 6375, k.ú. Klatovy
Objekt:
O-010 - Odstranění stávající haly
Soupis:
O-011 - Demolice - I. etapa
Místo: |  |  | Klatovy |  |  | Datum: | 5. 6. 2024
Zadavatel: |  |  | SÚS Plzeňského kraje, p.o., Plzeň |  |  | Projektant: | Ing. Martin Liška
Uchazeč: |  |  | Vyplň údaj |  |  | Zpracovatel: | Pavel Hrba
PČ | Typ | Kód | Popis | MJ | Množství | J.cena [CZK] | Cena celkem [CZK] | Cenová soustava |  | DPH | J. Nh [h] | Nh celkem [h] | J. hmotnost [t] | Hmotnost celkem [t] | J. suť [t] | Suť Celkem [t]
Náklady soupisu celkem | [6 empty] | 0 |  |  |  |  | 0 |  | 0 |  | 778.0911 |  | D | -1 | [10 empty] | 0
| D | HSV | Práce a dodávky HSV |  |  |  | 0 |  |  |  |  | 0 |  | 0 |  | 775.5014 | 1 | D | 0 |  |  |  | ROZPOCET | [6 empty] | 0
| D | 1 | Zemní práce |  |  |  | 0 |  |  |  |  | 0 |  | 0 |  | 403.16 | 1 | D | 1 |  |  |  | ROZPOCET | [6 empty] | 0
1 | K | 113107235 | Odstranění podkladu z betonu vyztuženého sítěmi tl do 100 mm strojně pl přes 200 m2 | m2 | 560 |  | 0 |  |  | základní |  | 0 | 0 | 0 | 0.243 | 136.08 | 4 | K | 2 |  |  |  | ROZPOCET | 0 | 0 | 0 | 0 | 0 | 1 | 0 | 4 | 1017444076
2 | K | 113107236 | Odstranění podkladu z betonu vyztuženého sítěmi tl přes 100 do 150 mm strojně pl přes 200 m2 | m2 | 436 |  | 0 |  |  | základní |  | 0 | 0 | 0 | 0.33 | 143.88 | 4 | K | 2 |  |  |  | ROZPOCET | 0 | 0 | 0 | 0 | 0 | 1 | 0 | 4 | -137143853
| VV |  | "Mimo patky" 560-2*2*30-2*1*2 |  | 436 | [12 empty] | VV | 2 | 2 | True | 0 | ROZPOCET
3 | K | 113107242 | Odstranění podkladu živičného tl přes 50 do 100 mm strojně pl přes 200 m2 | m2 | 560 |  | 0 |  |  | základní |  | 0 | 0 | 0 | 0.22 | 123.2 | 4 | K | 2 |  |  |  | ROZPOCET | 0 | 0 | 0 | 0 | 0 | 1 | 0 | 4 | 1586121867
4 | K | 122251104 | Odkopávky a prokopávky nezapažené v hornině třídy těžitelnosti I skupiny 3 objem do 500 m3 strojně | m3 | 172.962 |  | 0 |  |  | základní |  | 0 | 0 | 0 | 0 | 0 | 4 | K | 2 |  |  |  | ROZPOCET | 0 | 0 | 0 | 0 | 0 | 1 | 0 | 4 | -956031557
| VV |  | "Snížení nivelety na -0,8m" (560-2*2*30-2*1*2)*0,45 |  | 196.2 | [12 empty] | VV | 2 | 2 | True | 0 | ROZPOCET
| VV |  | "Odpočet plochy pod novou komunikací" -35,75*2,6*0,25 |  | -23.238 | [12 empty] | VV | 2 | 2 | True | 0 | ROZPOCET
5 | K | 162351103 | Vodorovné přemístění přes 50 do 500 m výkopku/sypaniny z horniny třídy těžitelnosti I skupiny 1 až 3 | m3 | 172.962 |  | 0 |  |  | základní |  | 0 | 0 | 0 | 0 | 0 | 4 | K | 2 |  |  |  | ROZPOCET | 0 | 0 | 0 | 0 | 0 | 1 | 0 | 4 | 1996985880
6 | K | 171251201 | Uložení sypaniny na skládky nebo meziskládky | m3 | 172.962 |  | 0 |  |  | základní |  | 0 | 0 | 0 | 0 | 0 | 4 | K | 2 |  |  |  | ROZPOCET | 0 | 0 | 0 | 0 | 0 | 1 | 0 | 4 | 1231335939
7 | K | 181951112 | Úprava pláně v hornině třídy těžitelnosti I skupiny 1 až 3 se zhutněním strojně | m2 | 436 |  | 0 |  |  | základní |  | 0 | 0 | 0 | 0 | 0 | 4 | K | 2 |  |  |  | ROZPOCET | 0 | 0 | 0 | 0 | 0 | 1 | 0 | 4 | 1108894037
| VV |  | "Snížení nivelety na -0,8m" 560-2*2*30-2*1*2 |  | 436 | [12 empty] | VV | 2 | 2 | True | 0 | ROZPOCET
| D | 9 | Ostatní konstrukce a práce, bourání |  |  |  | 0 |  |  |  |  | 0 |  | 0 |  | 372.3414 | 1 | D | 1 |  |  |  | ROZPOCET | [6 empty] | 0
8 | K | 966071122 | Demontáž ocelových kcí hmotnosti přes 5 do 10 t z profilů hmotnosti přes 13 do 30 kg/m | t | 2.331 |  | 0 |  |  | základní |  | 0 | 0 | 0 | 1 | 2.331 | 4 | K | 2 |  |  |  | ROZPOCET | 0 | 0 | 0 | 0 | 0 | 1 | 0 | 4 | 849269315
| VV |  | "U 140" 3,4*2*16/1000 |  | 0.109 | [12 empty] | VV | 2 | 2 | True | 0 | ROZPOCET
| VV |  | "U 180" (35,4*2+2,77*2+12,04+6,3*2)*22/1000 |  | 2.222 | [12 empty] | VV | 2 | 2 | True | 0 | ROZPOCET
9 | K | 966071132 | Demontáž ocelových kcí hmotnosti přes 5 do 10 t z profilů hmotnosti přes 30 kg/m | t | 5.681 |  | 0 |  |  | základní |  | 0 | 0 | 0 | 1 | 5.681 | 4 | K | 2 |  |  |  | ROZPOCET | 0 | 0 | 0 | 0 | 0 | 1 | 0 | 4 | 1302538669
| VV |  | "I 220" (5*3+4,7)*31,1/1000 |  | 0.613 | [12 empty] | VV | 2 | 2 | True | 0 | ROZPOCET
| VV |  | "I 240" 3*(15+14)*36,2/1000 |  | 3.149 | [12 empty] | VV | 2 | 2 | True | 0 | ROZPOCET
| VV |  | "I 300" 35,4*54,2/1000 |  | 1.919 | [12 empty] | VV | 2 | 2 | True | 0 | ROZPOCET
10 | K | 966072132 | Demontáž opláštění stěn ocelových kcí ze sklolaminátových desek budov v přes 6 do 12 m | m2 | 62.345 |  | 0 |  |  | základní |  | 0 | 0 | 0 | 0.002 | 0.12469 | 4 | K | 2 |  |  |  | ROZPOCET | 0 | 0 | 0 | 0 | 0 | 1 | 0 | 4 | -1402406410
| VV |  | pi*6,3*6,3/2 |  | 62.345 | [12 empty] | VV | 2 | 2 | True | 0 | ROZPOCET
11 | K | 966073132 | Demontáž krytiny ocelových střech ze sklolaminátových desek šroubovaných budov v přes 6 do 12 m | m2 | 545.16 |  | 0 |  |  | základní |  | 0 | 0 | 0 | 0.002 | 1.0903 | 4 | K | 2 |  |  |  | ROZPOCET | 0 | 0 | 0 | 0 | 0 | 1 | 0 | 4 | 1275773760
| VV |  | 35,4*15,4 |  | 545.16 | [12 empty] | VV | 2 | 2 | True | 0 | ROZPOCET
12 | K | 981513114 | Demolice konstrukcí objektů z betonu železového těžkou mechanizací | m3 | 129.923 |  | 0 |  |  | základní |  | 0 | 0 | 0 | 2.41 | 313.1144 | 4 | K | 2 |  |  |  | ROZPOCET | 0 | 0 | 0 | 0 | 0 | 1 | 0 | 4 | 1207069872
| VV |  | "Ubourání základových patek" (2*2*30+2/1/2)*0,8 |  | 96.8 | [12 empty] | VV | 2 | 2 | True | 0 | ROZPOCET
| VV |  | "Stěnové panely" (33,75+12*2,8+2,77*2+2,79*2+3,23*2)*0,13*3 |  | 33.123 | [12 empty] | VV | 2 | 2 | True | 0 | ROZPOCET
13 | K | 981513116 | Demolice konstrukcí objektů z betonu prostého těžkou mechanizací | m3 | 20 |  | 0 |  |  | základní |  | 0 | 0 | 0 | 2.2 | 44 | 4 | K | 2 |  |  |  | ROZPOCET | 0 | 0 | 0 | 0 | 0 | 1 | 0 | 4 | -1857508821
| VV |  | "Základ pod solankové hospodářství" 20 |  | 20 | [12 empty] | VV | 2 | 2 | True | 0 | ROZPOCET
14 | K | 9819-01-010 | Demontáž ostatních drobných nespecifikovaných konstrukcí | hod | 120 |  | 0 |  |  | základní |  | 0 | 0 | 0 | 0.05 | 6 | 4 | K | 2 |  |  |  | ROZPOCET | 0 | 0 | 0 | 0 | 0 | 1 | 0 | 4 | 132961417
| D | 997 | Přesun sutě |  |  |  | 0 |  |  |  |  | 0 |  | 0 |  | 0 | 1 | D | 1 |  |  |  | ROZPOCET | [6 empty] | 0
15 | K | 997006002 | Strojové třídění stavebního odpadu | t | 778.091 |  | 0 |  |  | základní |  | 0 | 0 | 0 | 0 | 0 | 4 | K | 2 |  |  |  | ROZPOCET | 0 | 0 | 0 | 0 | 0 | 1 | 0 | 4 | -336647268
16 | K | 997006512 | Vodorovné doprava suti s naložením a složením na skládku přes 100 m do 1 km | t | 778.091 |  | 0 |  |  | základní |  | 0 | 0 | 0 | 0 | 0 | 4 | K | 2 |  |  |  | ROZPOCET | 0 | 0 | 0 | 0 | 0 | 1 | 0 | 4 | -1414460845
17 | K | 997006519 | Příplatek k vodorovnému přemístění suti na skládku ZKD 1 km přes 1 km | t | 14624.851 |  | 0 |  |  | základní |  | 0 | 0 | 0 | 0 | 0 | 4 | K | 2 |  |  |  | ROZPOCET | 0 | 0 | 0 | 0 | 0 | 1 | 0 | 4 | 1863113554
| VV |  | "Odpočet oceli" 778,091-2,331-5,681-0,35 |  | 769.729 | [12 empty] | VV | 2 | 2 | True | 0 | ROZPOCET
| VV |  | 769,729*19 'Přepočtené koeficientem množství |  | 14624.851 | [12 empty] | VV | 2 | 2 | False | 1 | ROZPOCET
18 | K | 997013631 | Poplatek za uložení na skládce (skládkovné) stavebního odpadu směsného kód odpadu 17 09 04 | t | 6 |  | 0 |  |  | základní |  | 0 | 0 | 0 | 0 | 0 | 4 | K | 2 |  |  |  | ROZPOCET | 0 | 0 | 0 | 0 | 0 | 1 | 0 | 4 | 1333413049
19 | K | 997013813 | Poplatek za uložení na skládce (skládkovné) stavebního odpadu z plastických hmot kód odpadu 17 02 03 | t | 1.215 |  | 0 |  |  | základní |  | 0 | 0 | 0 | 0 | 0 | 4 | K | 2 |  |  |  | ROZPOCET | 0 | 0 | 0 | 0 | 0 | 1 | 0 | 4 | 2058280330
| VV |  | 0,125+1,09 |  | 1.215 | [12 empty] | VV | 2 | 2 | True | 0 | ROZPOCET
20 | K | 997013847 | Poplatek za uložení na skládce (skládkovné) odpadu asfaltového s dehtem kód odpadu 17 03 01 | t | 2.24 |  | 0 |  |  | základní |  | 0 | 0 | 0 | 0 | 0 | 4 | K | 2 |  |  |  | ROZPOCET | 0 | 0 | 0 | 0 | 0 | 1 | 0 | 4 | 2114474362
21 | K | 997013861 | Poplatek za uložení stavebního odpadu na recyklační skládce (skládkovné) z prostého betonu kód odpadu 17 01 01 | t | 44 |  | 0 |  |  | základní |  | 0 | 0 | 0 | 0 | 0 | 4 | K | 2 |  |  |  | ROZPOCET | 0 | 0 | 0 | 0 | 0 | 1 | 0 | 4 | -1920119481
22 | K | 997013862 | Poplatek za uložení stavebního odpadu na recyklační skládce (skládkovné) z armovaného betonu kód odpadu 17 01 01 | t | 593.074 |  | 0 |  |  | základní |  | 0 | 0 | 0 | 0 | 0 | 4 | K | 2 |  |  |  | ROZPOCET | 0 | 0 | 0 | 0 | 0 | 1 | 0 | 4 | -1343847936
| VV |  | 136,08+143,88+313,114 |  | 593.074 | [12 empty] | VV | 2 | 2 | True | 0 | ROZPOCET
23 | K | 997013875 | Poplatek za uložení stavebního odpadu na recyklační skládce (skládkovné) asfaltového bez obsahu dehtu zatříděného do Katalogu odpadů pod kódem 17 03 02 | t | 123.2 |  | 0 |  |  | základní |  | 0 | 0 | 0 | 0 | 0 | 4 | K | 2 |  |  |  | ROZPOCET | 0 | 0 | 0 | 0 | 0 | 1 | 0 | 4 | -812921928
| D | PSV | Práce a dodávky PSV |  |  |  | 0 |  |  |  |  | 0 |  | 0 |  | 2.5897 | 2 | D | 0 |  |  |  | ROZPOCET | [6 empty] | 0
| D | 711 | Izolace proti vodě, vlhkosti a plynům |  |  |  | 0 |  |  |  |  | 0 |  | 0 |  | 2.24 | 2 | D | 1 |  |  |  | ROZPOCET | [6 empty] | 0
24 | K | 711131811 | Odstranění izolace proti zemní vlhkosti vodorovné | m2 | 560 |  | 0 |  |  | základní |  | 0 | 0 | 0 | 0.004 | 2.24 | 16 | K | 2 |  |  |  | ROZPOCET | 0 | 0 | 0 | 0 | 0 | 1 | 0 | 16 | -370288088
| D | 764 | Konstrukce klempířské |  |  |  | 0 |  |  |  |  | 0 |  | 0 |  | 0.34969 | 2 | D | 1 |  |  |  | ROZPOCET | [6 empty] | 0
25 | K | 764001851 | Demontáž hřebene s větrací mřížkou nebo hřebenovým plechem do suti | m | 35.4 |  | 0 |  |  | základní |  | 0 | 0 | 0 | 0.00338 | 0.11965 | 16 | K | 2 |  |  |  | ROZPOCET | 0 | 0 | 0 | 0 | 0 | 1 | 0 | 16 | 182365398
26 | K | 764002801 | Demontáž závětrné lišty do suti | m | 61.6 |  | 0 |  |  | základní |  | 0 | 0 | 0 | 0.0017 | 0.10472 | 16 | K | 2 |  |  |  | ROZPOCET | 0 | 0 | 0 | 0 | 0 | 1 | 0 | 16 | -56783771
| VV |  | 15,4*4 |  | 61.6 | [12 empty] | VV | 2 | 2 | True | 0 | ROZPOCET
27 | K | 764002812 | Demontáž okapového plechu do suti v krytině skládané | m | 70.8 |  | 0 |  |  | základní |  | 0 | 0 | 0 | 0.00177 | 0.12532 | 16 | K | 2 |  |  |  | ROZPOCET | 0 | 0 | 0 | 0 | 0 | 1 | 0 | 16 | 232650259
| VV |  | 35,4*2 |  | 70.8 | [12 empty] | VV | 2 | 2 | True | 0 | ROZPOCET

## O-012 - Demolice - II. etapa
{6e2b0352-7958-48e7-9cd6-f67a11e40561}
2
| KRYCÍ LIST SOUPISU PRACÍ | [7 empty] | v --- níže se nacházejí doplnkové a pomocné údaje k sestavám --- v | [8 empty] | False
Stavba:
Hala na posypovou sůl na p.č.st. 6375, k.ú. Klatovy
Objekt:
O-010 - Odstranění stávající haly
Soupis:
O-012 - Demolice - II. etapa
| KSO: |  |  |  |  | CC-CZ:
| Místo: |  | Klatovy |  |  | Datum: | 5. 6. 2024
| Zadavatel: |  |  |  |  | IČ:
|  | SÚS Plzeňského kraje, p.o., Plzeň |  |  |  | DIČ:
| Uchazeč: |  |  |  |  | IČ: | Vyplň údaj
|  | Vyplň údaj |  |  |  | DIČ: | Vyplň údaj
| Projektant: |  |  |  |  | IČ:
|  | Ing. Martin Liška |  |  |  | DIČ:
| Zpracovatel: |  |  |  |  | IČ:
|  | Pavel Hrba |  |  |  | DIČ:
Poznámka:
| Cena bez DPH | [5 empty] | 0
|  |  | Základ daně |  |  | Sazba daně | Výše daně
| DPH | základní | 0 |  |  | 21% | 0
|  | snížená | 0 |  |  | 12% | 0
|  | zákl. přenesená | 0 |  |  | 21% | 0
|  | sníž. přenesená | 0 |  |  | 12% | 0
|  | nulová | 0 |  |  | 0% | 0
| Cena s DPH |  |  | v | CZK |  | 0
| Projektant |  |  | Zpracovatel
| Datum a podpis: |  | Razítko | Datum a podpis: |  |  | Razítko
| Objednavatel |  |  | Uchazeč
| Datum a podpis: |  | Razítko | Datum a podpis: |  |  | Razítko
REKAPITULACE ČLENĚNÍ SOUPISU PRACÍ
Stavba:
Hala na posypovou sůl na p.č.st. 6375, k.ú. Klatovy
Objekt:
O-010 - Odstranění stávající haly
Soupis:
O-012 - Demolice - II. etapa
Místo: |  |  | Klatovy |  |  | Datum: | 5. 6. 2024
Zadavatel: |  |  | SÚS Plzeňského kraje, p.o., Plzeň |  |  | Projektant: | Ing. Martin Liška
Uchazeč: |  |  | Vyplň údaj |  |  | Zpracovatel: | Pavel Hrba
Kód dílu - Popis | [6 empty] | Cena celkem [CZK]
Náklady ze soupisu prací | [6 empty] | 0 | [11 empty] | -1
| HSV - Práce a dodávky HSV | [5 empty] | 0
| 1 - Zemní práce | [5 empty] | 0
| 9 - Ostatní konstrukce a práce, bourání | [5 empty] | 0
| 997 - Přesun sutě | [5 empty] | 0
| PSV - Práce a dodávky PSV | [5 empty] | 0
| 711 - Izolace proti vodě, vlhkosti a plynům | [5 empty] | 0
| 764 - Konstrukce klempířské | [5 empty] | 0
SOUPIS PRACÍ
Stavba:
Hala na posypovou sůl na p.č.st. 6375, k.ú. Klatovy
Objekt:
O-010 - Odstranění stávající haly
Soupis:
O-012 - Demolice - II. etapa
Místo: |  |  | Klatovy |  |  | Datum: | 5. 6. 2024
Zadavatel: |  |  | SÚS Plzeňského kraje, p.o., Plzeň |  |  | Projektant: | Ing. Martin Liška
Uchazeč: |  |  | Vyplň údaj |  |  | Zpracovatel: | Pavel Hrba
PČ | Typ | Kód | Popis | MJ | Množství | J.cena [CZK] | Cena celkem [CZK] | Cenová soustava |  | DPH | J. Nh [h] | Nh celkem [h] | J. hmotnost [t] | Hmotnost celkem [t] | J. suť [t] | Suť Celkem [t]
Náklady soupisu celkem | [6 empty] | 0 |  |  |  |  | 0 |  | 0 |  | 668.5583 |  | D | -1 | [10 empty] | 0
| D | HSV | Práce a dodávky HSV |  |  |  | 0 |  |  |  |  | 0 |  | 0 |  | 666.2125 | 1 | D | 0 |  |  |  | ROZPOCET | [6 empty] | 0
| D | 1 | Zemní práce |  |  |  | 0 |  |  |  |  | 0 |  | 0 |  | 376.72 | 1 | D | 1 |  |  |  | ROZPOCET | [6 empty] | 0
1 | K | 113107235 | Odstranění podkladu z betonu vyztuženého sítěmi tl do 100 mm strojně pl přes 200 m2 | m2 | 520 |  | 0 |  |  | základní |  | 0 | 0 | 0 | 0.243 | 126.36 | 4 | K | 2 |  |  |  | ROZPOCET | 0 | 0 | 0 | 0 | 0 | 1 | 0 | 4 | 717701164
2 | K | 113107236 | Odstranění podkladu z betonu vyztuženého sítěmi tl přes 100 do 150 mm strojně pl přes 200 m2 | m2 | 412 |  | 0 |  |  | základní |  | 0 | 0 | 0 | 0.33 | 135.96 | 4 | K | 2 |  |  |  | ROZPOCET | 0 | 0 | 0 | 0 | 0 | 1 | 0 | 4 | -416752903
| VV |  | "Mimo patky" 520-2*2*26-2*1*2 |  | 412 | [12 empty] | VV | 2 | 2 | True | 0 | ROZPOCET
3 | K | 113107242 | Odstranění podkladu živičného tl přes 50 do 100 mm strojně pl přes 200 m2 | m2 | 520 |  | 0 |  |  | základní |  | 0 | 0 | 0 | 0.22 | 114.4 | 4 | K | 2 |  |  |  | ROZPOCET | 0 | 0 | 0 | 0 | 0 | 1 | 0 | 4 | -553961363
4 | K | 122251104 | Odkopávky a prokopávky nezapažené v hornině třídy těžitelnosti I skupiny 3 objem do 500 m3 strojně | m3 | 185.4 |  | 0 |  |  | základní |  | 0 | 0 | 0 | 0 | 0 | 4 | K | 2 |  |  |  | ROZPOCET | 0 | 0 | 0 | 0 | 0 | 1 | 0 | 4 | -433648503
| VV |  | "Snížení nivelety na -0,8m" (520-2*2*26-2*1*2)*0,45 |  | 185.4 | [12 empty] | VV | 2 | 2 | True | 0 | ROZPOCET
5 | K | 162351103 | Vodorovné přemístění přes 50 do 500 m výkopku/sypaniny z horniny třídy těžitelnosti I skupiny 1 až 3 | m3 | 185.4 |  | 0 |  |  | základní |  | 0 | 0 | 0 | 0 | 0 | 4 | K | 2 |  |  |  | ROZPOCET | 0 | 0 | 0 | 0 | 0 | 1 | 0 | 4 | -204188056
6 | K | 171251201 | Uložení sypaniny na skládky nebo meziskládky | m3 | 185.4 |  | 0 |  |  | základní |  | 0 | 0 | 0 | 0 | 0 | 4 | K | 2 |  |  |  | ROZPOCET | 0 | 0 | 0 | 0 | 0 | 1 | 0 | 4 | -899263680
7 | K | 181951112 | Úprava pláně v hornině třídy těžitelnosti I skupiny 1 až 3 se zhutněním strojně | m2 | 412 |  | 0 |  |  | základní |  | 0 | 0 | 0 | 0 | 0 | 4 | K | 2 |  |  |  | ROZPOCET | 0 | 0 | 0 | 0 | 0 | 1 | 0 | 4 | -1483158510
| VV |  | "Snížení nivelety na -0,8m" 520-2*2*26-2*1*2 |  | 412 | [12 empty] | VV | 2 | 2 | True | 0 | ROZPOCET
| D | 9 | Ostatní konstrukce a práce, bourání |  |  |  | 0 |  |  |  |  | 0 |  | 0 |  | 289.4925 | 1 | D | 1 |  |  |  | ROZPOCET | [6 empty] | 0
8 | K | 966071122 | Demontáž ocelových kcí hmotnosti přes 5 do 10 t z profilů hmotnosti přes 13 do 30 kg/m | t | 2.865 |  | 0 |  |  | základní |  | 0 | 0 | 0 | 1 | 2.865 | 4 | K | 2 |  |  |  | ROZPOCET | 0 | 0 | 0 | 0 | 0 | 1 | 0 | 4 | -1393080257
| VV |  | "U 140" 3,4*2*16/1000 |  | 0.109 | [12 empty] | VV | 2 | 2 | True | 0 | ROZPOCET
| VV |  | "U 180" (30,95*2+(6,3*2+4*2)*2)*22/1000 |  | 2.268 | [12 empty] | VV | 2 | 2 | True | 0 | ROZPOCET
| VV |  | "U 220" (4,5+1,9*2)*2*29,4/1000 |  | 0.488 | [12 empty] | VV | 2 | 2 | True | 0 | ROZPOCET
9 | K | 966071132 | Demontáž ocelových kcí hmotnosti přes 5 do 10 t z profilů hmotnosti přes 30 kg/m | t | 4.677 |  | 0 |  |  | základní |  | 0 | 0 | 0 | 1 | 4.677 | 4 | K | 2 |  |  |  | ROZPOCET | 0 | 0 | 0 | 0 | 0 | 1 | 0 | 4 | -281260965
| VV |  | "I 220" (3*2+3)*2*31,1/1000 |  | 0.56 | [12 empty] | VV | 2 | 2 | True | 0 | ROZPOCET
| VV |  | "I 240" (3*11*2+0,7*2)*36,2/1000 |  | 2.44 | [12 empty] | VV | 2 | 2 | True | 0 | ROZPOCET
| VV |  | "I 300" 30,95*54,2/1000 |  | 1.677 | [12 empty] | VV | 2 | 2 | True | 0 | ROZPOCET
10 | K | 966072132 | Demontáž opláštění stěn ocelových kcí ze sklolaminátových desek budov v přes 6 do 12 m | m2 | 111.19 |  | 0 |  |  | základní |  | 0 | 0 | 0 | 0.002 | 0.22238 | 4 | K | 2 |  |  |  | ROZPOCET | 0 | 0 | 0 | 0 | 0 | 1 | 0 | 4 | 195904086
| VV |  | (pi*6,3*6,3/2-4,5*1,5)*2 |  | 111.19 | [12 empty] | VV | 2 | 2 | True | 0 | ROZPOCET
11 | K | 966073132 | Demontáž krytiny ocelových střech ze sklolaminátových desek šroubovaných budov v přes 6 do 12 m | m2 | 468.1 |  | 0 |  |  | základní |  | 0 | 0 | 0 | 0.002 | 0.9362 | 4 | K | 2 |  |  |  | ROZPOCET | 0 | 0 | 0 | 0 | 0 | 1 | 0 | 4 | -1538119103
| VV |  | 31*15,1 |  | 468.1 | [12 empty] | VV | 2 | 2 | True | 0 | ROZPOCET
12 | K | 981513114 | Demolice konstrukcí objektů z betonu železového těžkou mechanizací | m3 | 114.229 |  | 0 |  |  | základní |  | 0 | 0 | 0 | 2.41 | 275.2919 | 4 | K | 2 |  |  |  | ROZPOCET | 0 | 0 | 0 | 0 | 0 | 1 | 0 | 4 | 37396853
| VV |  | "Ubourání základových patek" (2*2*26+2/1/2)*0,8 |  | 84 | [12 empty] | VV | 2 | 2 | True | 0 | ROZPOCET
| VV |  | "Stěnové panely" (30,95*2+3,95+4,01+3,85+3,8)*0,13*3 |  | 30.229 | [12 empty] | VV | 2 | 2 | True | 0 | ROZPOCET
13 | K | 9819-01-010 | Demontáž ostatních drobných nespecifikovaných konstrukcí | hod | 110 |  | 0 |  |  | základní |  | 0 | 0 | 0 | 0.05 | 5.5 | 4 | K | 2 |  |  |  | ROZPOCET | 0 | 0 | 0 | 0 | 0 | 1 | 0 | 4 | 1820970917
| D | 997 | Přesun sutě |  |  |  | 0 |  |  |  |  | 0 |  | 0 |  | 0 | 1 | D | 1 |  |  |  | ROZPOCET | [6 empty] | 0
14 | K | 997006002 | Strojové třídění stavebního odpadu | t | 668.558 |  | 0 |  |  | základní |  | 0 | 0 | 0 | 0 | 0 | 4 | K | 2 |  |  |  | ROZPOCET | 0 | 0 | 0 | 0 | 0 | 1 | 0 | 4 | 1619542473
15 | K | 997006512 | Vodorovné doprava suti s naložením a složením na skládku přes 100 m do 1 km | t | 668.558 |  | 0 |  |  | základní |  | 0 | 0 | 0 | 0 | 0 | 4 | K | 2 |  |  |  | ROZPOCET | 0 | 0 | 0 | 0 | 0 | 1 | 0 | 4 | -1472509741
16 | K | 997006519 | Příplatek k vodorovnému přemístění suti na skládku ZKD 1 km přes 1 km | t | 12557.309 |  | 0 |  |  | základní |  | 0 | 0 | 0 | 0 | 0 | 4 | K | 2 |  |  |  | ROZPOCET | 0 | 0 | 0 | 0 | 0 | 1 | 0 | 4 | 1770263875
| VV |  | "Odpočet oceli" 668,558-2,865-4,677-0,105 |  | 660.911 | [12 empty] | VV | 2 | 2 | True | 0 | ROZPOCET
| VV |  | 660,911*19 'Přepočtené koeficientem množství |  | 12557.309 | [12 empty] | VV | 2 | 2 | False | 1 | ROZPOCET
17 | K | 997013631 | Poplatek za uložení na skládce (skládkovné) stavebního odpadu směsného kód odpadu 17 09 04 | t | 5.5 |  | 0 |  |  | základní |  | 0 | 0 | 0 | 0 | 0 | 4 | K | 2 |  |  |  | ROZPOCET | 0 | 0 | 0 | 0 | 0 | 1 | 0 | 4 | -219296599
18 | K | 997013813 | Poplatek za uložení na skládce (skládkovné) stavebního odpadu z plastických hmot kód odpadu 17 02 03 | t | 1.158 |  | 0 |  |  | základní |  | 0 | 0 | 0 | 0 | 0 | 4 | K | 2 |  |  |  | ROZPOCET | 0 | 0 | 0 | 0 | 0 | 1 | 0 | 4 | -588098732
| VV |  | 0,222+0,936 |  | 1.158 | [12 empty] | VV | 2 | 2 | True | 0 | ROZPOCET
19 | K | 997013847 | Poplatek za uložení na skládce (skládkovné) odpadu asfaltového s dehtem kód odpadu 17 03 01 | t | 2.08 |  | 0 |  |  | základní |  | 0 | 0 | 0 | 0 | 0 | 4 | K | 2 |  |  |  | ROZPOCET | 0 | 0 | 0 | 0 | 0 | 1 | 0 | 4 | -2027855792
20 | K | 997013862 | Poplatek za uložení stavebního odpadu na recyklační skládce (skládkovné) z armovaného betonu kód odpadu 17 01 01 | t | 537.612 |  | 0 |  |  | základní |  | 0 | 0 | 0 | 0 | 0 | 4 | K | 2 |  |  |  | ROZPOCET | 0 | 0 | 0 | 0 | 0 | 1 | 0 | 4 | 200047261
| VV |  | 126,36+135,96+275,292 |  | 537.612 | [12 empty] | VV | 2 | 2 | True | 0 | ROZPOCET
21 | K | 997013875 | Poplatek za uložení stavebního odpadu na recyklační skládce (skládkovné) asfaltového bez obsahu dehtu zatříděného do Katalogu odpadů pod kódem 17 03 02 | t | 114.4 |  | 0 |  |  | základní |  | 0 | 0 | 0 | 0 | 0 | 4 | K | 2 |  |  |  | ROZPOCET | 0 | 0 | 0 | 0 | 0 | 1 | 0 | 4 | -1845197961
| D | PSV | Práce a dodávky PSV |  |  |  | 0 |  |  |  |  | 0 |  | 0 |  | 2.3459 | 2 | D | 0 |  |  |  | ROZPOCET | [6 empty] | 0
| D | 711 | Izolace proti vodě, vlhkosti a plynům |  |  |  | 0 |  |  |  |  | 0 |  | 0 |  | 2.08 | 2 | D | 1 |  |  |  | ROZPOCET | [6 empty] | 0
22 | K | 711131811 | Odstranění izolace proti zemní vlhkosti vodorovné | m2 | 520 |  | 0 |  |  | základní |  | 0 | 0 | 0 | 0.004 | 2.08 | 16 | K | 2 |  |  |  | ROZPOCET | 0 | 0 | 0 | 0 | 0 | 1 | 0 | 16 | -898336840
| D | 764 | Konstrukce klempířské |  |  |  | 0 |  |  |  |  | 0 |  | 0 |  | 0.26586 | 2 | D | 1 |  |  |  | ROZPOCET | [6 empty] | 0
23 | K | 764001851 | Demontáž hřebene s větrací mřížkou nebo hřebenovým plechem do suti | m | 31 |  | 0 |  |  | základní |  | 0 | 0 | 0 | 0.00338 | 0.10478 | 16 | K | 2 |  |  |  | ROZPOCET | 0 | 0 | 0 | 0 | 0 | 1 | 0 | 16 | 869005062
24 | K | 764002801 | Demontáž závětrné lišty do suti | m | 30.2 |  | 0 |  |  | základní |  | 0 | 0 | 0 | 0.0017 | 0.05134 | 16 | K | 2 |  |  |  | ROZPOCET | 0 | 0 | 0 | 0 | 0 | 1 | 0 | 16 | 761027424
| VV |  | 15,1*2 |  | 30.2 | [12 empty] | VV | 2 | 2 | True | 0 | ROZPOCET
25 | K | 764002812 | Demontáž okapového plechu do suti v krytině skládané | m | 62 |  | 0 |  |  | základní |  | 0 | 0 | 0 | 0.00177 | 0.10974 | 16 | K | 2 |  |  |  | ROZPOCET | 0 | 0 | 0 | 0 | 0 | 1 | 0 | 16 | -1683126324
| VV |  | 31*2 |  | 62 | [12 empty] | VV | 2 | 2 | True | 0 | ROZPOCET

## O-021 - Hala - prefa kons...
{559ead48-916a-44b0-9ddd-46ed03603cbd}
2
| KRYCÍ LIST SOUPISU PRACÍ | [7 empty] | v --- níže se nacházejí doplnkové a pomocné údaje k sestavám --- v | [8 empty] | False
Stavba:
Hala na posypovou sůl na p.č.st. 6375, k.ú. Klatovy
Objekt:
O-020 - Hala na posypovou sůl
Soupis:
O-021 - Hala - prefa konstrukce a zakládání
| KSO: |  |  |  |  | CC-CZ:
| Místo: |  | Klatovy |  |  | Datum: | 5. 6. 2024
| Zadavatel: |  |  |  |  | IČ:
|  | SÚS Plzeňského kraje, p.o., Plzeň |  |  |  | DIČ:
| Uchazeč: |  |  |  |  | IČ: | Vyplň údaj
|  | Vyplň údaj |  |  |  | DIČ: | Vyplň údaj
| Projektant: |  |  |  |  | IČ:
|  | Ing. Martin Liška |  |  |  | DIČ:
| Zpracovatel: |  |  |  |  | IČ:
|  | Pavel Hrba |  |  |  | DIČ:
Poznámka:
| Cena bez DPH | [5 empty] | 0
|  |  | Základ daně |  |  | Sazba daně | Výše daně
| DPH | základní | 0 |  |  | 21% | 0
|  | snížená | 0 |  |  | 12% | 0
|  | zákl. přenesená | 0 |  |  | 21% | 0
|  | sníž. přenesená | 0 |  |  | 12% | 0
|  | nulová | 0 |  |  | 0% | 0
| Cena s DPH |  |  | v | CZK |  | 0
| Projektant |  |  | Zpracovatel
| Datum a podpis: |  | Razítko | Datum a podpis: |  |  | Razítko
| Objednavatel |  |  | Uchazeč
| Datum a podpis: |  | Razítko | Datum a podpis: |  |  | Razítko
REKAPITULACE ČLENĚNÍ SOUPISU PRACÍ
Stavba:
Hala na posypovou sůl na p.č.st. 6375, k.ú. Klatovy
Objekt:
O-020 - Hala na posypovou sůl
Soupis:
O-021 - Hala - prefa konstrukce a zakládání
Místo: |  |  | Klatovy |  |  | Datum: | 5. 6. 2024
Zadavatel: |  |  | SÚS Plzeňského kraje, p.o., Plzeň |  |  | Projektant: | Ing. Martin Liška
Uchazeč: |  |  | Vyplň údaj |  |  | Zpracovatel: | Pavel Hrba
Kód dílu - Popis | [6 empty] | Cena celkem [CZK]
Náklady ze soupisu prací | [6 empty] | 0 | [11 empty] | -1
| HSV - Práce a dodávky HSV | [5 empty] | 0
| 2 - Zakládání | [5 empty] | 0
| 38 - Různé kompletní konstrukce | [5 empty] | 0
| 998 - Přesun hmot | [5 empty] | 0
SOUPIS PRACÍ
Stavba:
Hala na posypovou sůl na p.č.st. 6375, k.ú. Klatovy
Objekt:
O-020 - Hala na posypovou sůl
Soupis:
O-021 - Hala - prefa konstrukce a zakládání
Místo: |  |  | Klatovy |  |  | Datum: | 5. 6. 2024
Zadavatel: |  |  | SÚS Plzeňského kraje, p.o., Plzeň |  |  | Projektant: | Ing. Martin Liška
Uchazeč: |  |  | Vyplň údaj |  |  | Zpracovatel: | Pavel Hrba
PČ | Typ | Kód | Popis | MJ | Množství | J.cena [CZK] | Cena celkem [CZK] | Cenová soustava |  | DPH | J. Nh [h] | Nh celkem [h] | J. hmotnost [t] | Hmotnost celkem [t] | J. suť [t] | Suť Celkem [t]
Náklady soupisu celkem | [6 empty] | 0 |  |  |  |  | 0 |  | 2214.7894 |  | 25.9947 |  | D | -1 | [10 empty] | 0
| D | HSV | Práce a dodávky HSV |  |  |  | 0 |  |  |  |  | 0 |  | 2214.7894 |  | 25.9947 | 1 | D | 0 |  |  |  | ROZPOCET | [6 empty] | 0
| D | 2 | Zakládání |  |  |  | 0 |  |  |  |  | 0 |  | 2214.7894 |  | 25.9947 | 1 | D | 1 |  |  |  | ROZPOCET | [6 empty] | 0
1 | K | 226113413 | Vrty velkoprofilové svislé nezapažené D přes 1050 do 1250 mm hl přes 5 m hornina III | m | 624 |  | 0 |  |  | základní |  | 0 | 6e-05 | 0.03744 | 0 | 0 | 4 | K | 2 |  |  |  | ROZPOCET | 0 | 0 | 0 | 0 | 0 | 1 | 0 | 4 | -1020233670
| VV |  | "P1" 12*45 |  | 540 | [12 empty] | VV | 2 | 2 | True | 0 | ROZPOCET
| VV |  | "P2" 14*6 |  | 84 | [12 empty] | VV | 2 | 2 | True | 0 | ROZPOCET
2 | K | 231112213 | Zřízení pilot svislých D přes 650 do 1250 mm hl od 0 do 20 m bez vytažení pažnic z betonu železového | m | 624 |  | 0 |  |  | základní |  | 0 | 0 | 0 | 0 | 0 | 4 | K | 2 |  |  |  | ROZPOCET | 0 | 0 | 0 | 0 | 0 | 1 | 0 | 4 | -264756051
3 | M | 58932935 | beton C 25/30 X0,XC1-4,XD1-2,XA1-2,XF1 kamenivo frakce 0/8 | m3 | 776.3 |  | 0 |  |  | základní |  | 0 | 2.429 | 1885.6327 | 0 | 0 | 8 | M | 2 |  |  |  | ROZPOCET | 0 | 0 | 0 | 0 | 0 | 1 | 0 | 4 | 403473029
| VV |  | 624*0,6*0,6*pi |  | 705.727 | [12 empty] | VV | 2 | 2 | True | 1 | ROZPOCET
| VV |  | 705,727*1,1 'Přepočtené koeficientem množství |  | 776.3 | [12 empty] | VV | 2 | 2 | False | 1 | ROZPOCET
4 | K | 231611114 | Výztuž pilot betonovaných do země ocel z betonářské oceli 10 505 | t | 49.401 |  | 0 |  |  | základní |  | 0 | 1.1138 | 55.0233 | 0 | 0 | 4 | K | 2 |  |  |  | ROZPOCET | 0 | 0 | 0 | 0 | 0 | 1 | 0 | 4 | -1777142100
| VV |  | 624*0,6*0,6*pi*70/1000 |  | 49.401 | [12 empty] | VV | 2 | 2 | True | 0 | ROZPOCET
5 | K | 239111113 | Odbourání vrchní části znehodnocené výplně pilot D piloty přes 650 do 1250 mm | m | 15.3 |  | 0 |  |  | základní |  | 0 | 0 | 0 | 1.699 | 25.9947 | 4 | K | 2 |  |  |  | ROZPOCET | 0 | 0 | 0 | 0 | 0 | 1 | 0 | 4 | -674218012
| VV |  | 0,3*(45+6) |  | 15.3 | [12 empty] | VV | 2 | 2 | True | 0 | ROZPOCET
6 | K | 275125002 | Montáž ŽB základových patek hmotnosti přes 4 do 7 t | kus | 51 |  | 0 |  |  | základní |  | 0 | 0.27583 | 14.0673 | 0 | 0 | 4 | K | 2 |  |  |  | ROZPOCET | 0 | 0 | 0 | 0 | 0 | 1 | 0 | 4 | 182297841
| VV |  | "H1 a H2" 45+6 |  | 51 | [12 empty] | VV | 2 | 2 | True | 0 | ROZPOCET
7 | M | 59312001.R | základová hlavice ŽB včetně výztuže 50 kg/m3 objem prefabrikátu přes 1m3 | m3 | 98.124 |  | 0 |  |  | základní |  | 0 | 2.65 | 260.0286 | 0 | 0 | 8 | M | 2 |  |  |  | ROZPOCET | 0 | 0 | 0 | 0 | 0 | 1 | 0 | 4 | 1705772192
| VV |  | 1,924*(45+6) |  | 98.124 | [12 empty] | VV | 2 | 2 | True | 1 | ROZPOCET
| D | 38 | Různé kompletní konstrukce |  |  |  | 0 |  |  |  |  | 0 |  | 0 |  | 0 | 1 | D | 1 |  |  |  | ROZPOCET | [6 empty] | 0
8 | K | 3809-010 | Dodávka a montáž prefa konstrukce podle cenové nabídky CN 10.24.208 f. KŠ PREFA s.r.o. | kpl | 1 |  | 0 |  |  | základní |  | 0 | 0 | 0 | 0 | 0 | 4 | K | 2 |  |  |  | ROZPOCET | 0 | 0 | 0 | 0 | 0 | 1 | 0 | 4 | -400130760
| D | 998 | Přesun hmot |  |  |  | 0 |  |  |  |  | 0 |  | 0 |  | 0 | 1 | D | 1 |  |  |  | ROZPOCET | [6 empty] | 0
9 | K | 998014011 | Přesun hmot pro budovy jednopodlažní z betonových dílců s nezděným pláštěm | t | 2214.789 |  | 0 |  |  | základní |  | 0 | 0 | 0 | 0 | 0 | 4 | K | 2 |  |  |  | ROZPOCET | 0 | 0 | 0 | 0 | 0 | 1 | 0 | 4 | -53493740

## O-022 - Hala - stavební č...
{0bd9a2e8-375a-45c8-845d-d1683b876ed9}
2
| KRYCÍ LIST SOUPISU PRACÍ | [7 empty] | v --- níže se nacházejí doplnkové a pomocné údaje k sestavám --- v | [8 empty] | False
Stavba:
Hala na posypovou sůl na p.č.st. 6375, k.ú. Klatovy
Objekt:
O-020 - Hala na posypovou sůl
Soupis:
O-022 - Hala - stavební část - I.etapa
| KSO: |  |  |  |  | CC-CZ:
| Místo: |  | Klatovy |  |  | Datum: | 5. 6. 2024
| Zadavatel: |  |  |  |  | IČ:
|  | SÚS Plzeňského kraje, p.o., Plzeň |  |  |  | DIČ:
| Uchazeč: |  |  |  |  | IČ: | Vyplň údaj
|  | Vyplň údaj |  |  |  | DIČ: | Vyplň údaj
| Projektant: |  |  |  |  | IČ:
|  | Ing. Martin Liška |  |  |  | DIČ:
| Zpracovatel: |  |  |  |  | IČ:
|  | Pavel Hrba |  |  |  | DIČ:
Poznámka:
| Cena bez DPH | [5 empty] | 0
|  |  | Základ daně |  |  | Sazba daně | Výše daně
| DPH | základní | 0 |  |  | 21% | 0
|  | snížená | 0 |  |  | 12% | 0
|  | zákl. přenesená | 0 |  |  | 21% | 0
|  | sníž. přenesená | 0 |  |  | 12% | 0
|  | nulová | 0 |  |  | 0% | 0
| Cena s DPH |  |  | v | CZK |  | 0
| Projektant |  |  | Zpracovatel
| Datum a podpis: |  | Razítko | Datum a podpis: |  |  | Razítko
| Objednavatel |  |  | Uchazeč
| Datum a podpis: |  | Razítko | Datum a podpis: |  |  | Razítko
REKAPITULACE ČLENĚNÍ SOUPISU PRACÍ
Stavba:
Hala na posypovou sůl na p.č.st. 6375, k.ú. Klatovy
Objekt:
O-020 - Hala na posypovou sůl
Soupis:
O-022 - Hala - stavební část - I.etapa
Místo: |  |  | Klatovy |  |  | Datum: | 5. 6. 2024
Zadavatel: |  |  | SÚS Plzeňského kraje, p.o., Plzeň |  |  | Projektant: | Ing. Martin Liška
Uchazeč: |  |  | Vyplň údaj |  |  | Zpracovatel: | Pavel Hrba
Kód dílu - Popis | [6 empty] | Cena celkem [CZK]
Náklady ze soupisu prací | [6 empty] | 0 | [11 empty] | -1
| HSV - Práce a dodávky HSV | [5 empty] | 0
| 1 - Zemní práce | [5 empty] | 0
| 2 - Zakládání | [5 empty] | 0
| 5 - Komunikace pozemní | [5 empty] | 0
| 6 - Úpravy povrchů, podlahy a osazování výplní | [5 empty] | 0
| 9 - Ostatní konstrukce a práce, bourání | [5 empty] | 0
| 998 - Přesun hmot | [5 empty] | 0
| PSV - Práce a dodávky PSV | [5 empty] | 0
| 711 - Izolace proti vodě, vlhkosti a plynům | [5 empty] | 0
| 712 - Povlakové krytiny | [5 empty] | 0
| 713 - Izolace tepelné | [5 empty] | 0
| 764 - Konstrukce klempířské | [5 empty] | 0
| 767 - Konstrukce zámečnické | [5 empty] | 0
SOUPIS PRACÍ
Stavba:
Hala na posypovou sůl na p.č.st. 6375, k.ú. Klatovy
Objekt:
O-020 - Hala na posypovou sůl
Soupis:
O-022 - Hala - stavební část - I.etapa
Místo: |  |  | Klatovy |  |  | Datum: | 5. 6. 2024
Zadavatel: |  |  | SÚS Plzeňského kraje, p.o., Plzeň |  |  | Projektant: | Ing. Martin Liška
Uchazeč: |  |  | Vyplň údaj |  |  | Zpracovatel: | Pavel Hrba
PČ | Typ | Kód | Popis | MJ | Množství | J.cena [CZK] | Cena celkem [CZK] | Cenová soustava |  | DPH | J. Nh [h] | Nh celkem [h] | J. hmotnost [t] | Hmotnost celkem [t] | J. suť [t] | Suť Celkem [t]
Náklady soupisu celkem | [6 empty] | 0 |  |  |  |  | 0 |  | 400.1814 |  | 0 |  | D | -1 | [10 empty] | 0
| D | HSV | Práce a dodávky HSV |  |  |  | 0 |  |  |  |  | 0 |  | 387.6768 |  | 0 | 1 | D | 0 |  |  |  | ROZPOCET | [6 empty] | 0
| D | 1 | Zemní práce |  |  |  | 0 |  |  |  |  | 0 |  | 0.0036 |  | 0 | 1 | D | 1 |  |  |  | ROZPOCET | [6 empty] | 0
1 | K | 115101201 | Čerpání vody na dopravní výšku do 10 m průměrný přítok do 500 l/min | hod | 120 |  | 0 |  |  | základní |  | 0 | 3e-05 | 0.0036 | 0 | 0 | 4 | K | 2 |  |  |  | ROZPOCET | 0 | 0 | 0 | 0 | 0 | 1 | 0 | 4 | 1155632676
2 | K | 115101301 | Pohotovost čerpací soupravy pro dopravní výšku do 10 m přítok do 500 l/min | den | 30 |  | 0 |  |  | základní |  | 0 | 0 | 0 | 0 | 0 | 4 | K | 2 |  |  |  | ROZPOCET | 0 | 0 | 0 | 0 | 0 | 1 | 0 | 4 | -873078870
3 | K | 131251102 | Hloubení jam nezapažených v hornině třídy těžitelnosti I skupiny 3 objem do 50 m3 strojně | m3 | 45.842 |  | 0 |  |  | základní |  | 0 | 0 | 0 | 0 | 0 | 4 | K | 2 |  |  |  | ROZPOCET | 0 | 0 | 0 | 0 | 0 | 1 | 0 | 4 | 1407121725
| VV |  | "Pro hlavy pilot" 0,8*0,8*pi*0,95*24 |  | 45.842 | [12 empty] | VV | 2 | 2 | True | 0 | ROZPOCET
4 | K | 132251102 | Hloubení rýh nezapažených š do 800 mm v hornině třídy těžitelnosti I skupiny 3 objem do 50 m3 strojně | m3 | 39.161 |  | 0 |  |  | základní |  | 0 | 0 | 0 | 0 | 0 | 4 | K | 2 |  |  |  | ROZPOCET | 0 | 0 | 0 | 0 | 0 | 1 | 0 | 4 | -1325137021
| VV |  | "Pro základ z BD" (2,07*20+1,74*3)*0,8*1,05 |  | 39.161 | [12 empty] | VV | 2 | 2 | True | 0 | ROZPOCET
5 | K | 162351103 | Vodorovné přemístění přes 50 do 500 m výkopku/sypaniny z horniny třídy těžitelnosti I skupiny 1 až 3 | m3 | 454.245 |  | 0 |  |  | základní |  | 0 | 0 | 0 | 0 | 0 | 4 | K | 2 |  |  |  | ROZPOCET | 0 | 0 | 0 | 0 | 0 | 1 | 0 | 4 | 1692582553
| VV |  | "Výkopek na meziskládku" 45,842+39,161 |  | 85.003 | [12 empty] | VV | 2 | 2 | True | 0 | ROZPOCET
| VV |  | "Zpět na zásypy" 38,998 |  | 38.998 | [12 empty] | VV | 2 | 2 | True | 0 | ROZPOCET
| VV |  | "Výkopek z pilot" (12*22+14*2)*0,6*0,6*pi |  | 330.244 | [12 empty] | VV | 2 | 2 | True | 0 | ROZPOCET
6 | K | 167151111 | Nakládání výkopku z hornin třídy těžitelnosti I skupiny 1 až 3 přes 100 m3 | m3 | 369.242 |  | 0 |  |  | základní |  | 0 | 0 | 0 | 0 | 0 | 4 | K | 2 |  |  |  | ROZPOCET | 0 | 0 | 0 | 0 | 0 | 1 | 0 | 4 | -859823077
| VV |  | "Zpět na zásypy" 38,998 |  | 38.998 | [12 empty] | VV | 2 | 2 | True | 0 | ROZPOCET
| VV |  | "Výkopek z pilot" (12*22+14*2)*0,6*0,6*pi |  | 330.244 | [12 empty] | VV | 2 | 2 | True | 0 | ROZPOCET
7 | K | 171251201 | Uložení sypaniny na skládky nebo meziskládky | m3 | 415.247 |  | 0 |  |  | základní |  | 0 | 0 | 0 | 0 | 0 | 4 | K | 2 |  |  |  | ROZPOCET | 0 | 0 | 0 | 0 | 0 | 1 | 0 | 4 | 937707811
| VV |  | "Výkopek na meziskládku" 45,842+39,161 |  | 85.003 | [12 empty] | VV | 2 | 2 | True | 0 | ROZPOCET
| VV |  | "Výkopek z pilot" (12*22+14*2)*0,6*0,6*pi |  | 330.244 | [12 empty] | VV | 2 | 2 | True | 0 | ROZPOCET
8 | K | 174151101 | Zásyp jam, šachet rýh nebo kolem objektů sypaninou se zhutněním | m3 | 38.998 |  | 0 |  |  | základní |  | 0 | 0 | 0 | 0 | 0 | 4 | K | 2 |  |  |  | ROZPOCET | 0 | 0 | 0 | 0 | 0 | 1 | 0 | 4 | -1096706524
| VV |  | "Okolo hlav pilot" 45,842-0,7*0,7*pi*0,95*24 |  | 10.744 | [12 empty] | VV | 2 | 2 | True | 0 | ROZPOCET
| VV |  | "Okolo základu z BD" 39,161-(2,07*20+1,74*3)*0,2*0,95-2,049 |  | 28.254 | [12 empty] | VV | 2 | 2 | True | 0 | ROZPOCET
| D | 2 | Zakládání |  |  |  | 0 |  |  |  |  | 0 |  | 32.6447 |  | 0 | 1 | D | 1 |  |  |  | ROZPOCET | [6 empty] | 0
9 | K | 213141112 | Zřízení vrstvy z geotextilie v rovině nebo ve sklonu do 1:5 š přes 3 do 6 m | m2 | 335.5 |  | 0 |  |  | základní |  | 0 | 0.00014 | 0.04697 | 0 | 0 | 4 | K | 2 |  |  |  | ROZPOCET | 0 | 0 | 0 | 0 | 0 | 1 | 0 | 4 | 901670793
| VV |  | "I01" 335,5 |  | 335.5 | [12 empty] | VV | 2 | 2 | True | 0 | ROZPOCET
10 | M | 69311088 | geotextilie netkaná separační, ochranná, filtrační, drenážní PES 500g/m2 | m2 | 335.5 |  | 0 |  |  | základní |  | 0 | 0.0005 | 0.16775 | 0 | 0 | 8 | M | 2 |  |  |  | ROZPOCET | 0 | 0 | 0 | 0 | 0 | 1 | 0 | 4 | -225116700
| VV |  | 335,5 |  | 335.5 | [12 empty] | VV | 2 | 2 | True | 1 | ROZPOCET
11 | K | 279113142 | Základová zeď tl přes 150 do 200 mm z tvárnic ztraceného bednění včetně výplně z betonu tř. C 20/25 | m2 | 64.025 |  | 0 |  |  | základní |  | 0 | 0.49689 | 31.8134 | 0 | 0 | 4 | K | 2 |  |  |  | ROZPOCET | 0 | 0 | 0 | 0 | 0 | 1 | 0 | 4 | -1291173368
| VV |  | (2,27*20+1,94*3)*1,25 |  | 64.025 | [12 empty] | VV | 2 | 2 | True | 0 | ROZPOCET
12 | K | 279361821 | Výztuž základových zdí nosných betonářskou ocelí 10 505 | t | 0.582 |  | 0 |  |  | základní |  | 0 | 1.0594 | 0.61657 | 0 | 0 | 4 | K | 2 |  |  |  | ROZPOCET | 0 | 0 | 0 | 0 | 0 | 1 | 0 | 4 | -1167267211
| VV |  | "V8- vodorovně" (2,27*20+1,94*3)*2*5*0,395/1000 |  | 0.202 | [12 empty] | VV | 2 | 2 | True | 0 | ROZPOCET
| VV |  | "V12 - svisle" (2,27*20+1,94*3)/0,15*1,25*0,89/1000 |  | 0.38 | [12 empty] | VV | 2 | 2 | True | 0 | ROZPOCET
| D | 5 | Komunikace pozemní |  |  |  | 0 |  |  |  |  | 0 |  | 0 |  | 0 | 1 | D | 1 |  |  |  | ROZPOCET | [6 empty] | 0
13 | K | 564861011 | Podklad ze štěrkodrtě ŠD plochy do 100 m2 tl 200 mm | m2 | 671 |  | 0 |  |  | základní |  | 0 | 0 | 0 | 0 | 0 | 4 | K | 2 |  |  |  | ROZPOCET | 0 | 0 | 0 | 0 | 0 | 1 | 0 | 4 | 118167745
| VV |  | "I01" 335,5*2 |  | 671 | [12 empty] | VV | 2 | 2 | True | 0 | ROZPOCET
| D | 6 | Úpravy povrchů, podlahy a osazování výplní |  |  |  | 0 |  |  |  |  | 0 |  | 355.0286 |  | 0 | 1 | D | 1 |  |  |  | ROZPOCET | [6 empty] | 0
14 | K | 631311123 | Mazanina tl přes 80 do 120 mm z betonu prostého bez zvýšených nároků na prostředí tř. C 12/15 | m3 | 2.049 |  | 0 |  |  | základní |  | 0 | 2.301 | 4.7148 | 0 | 0 | 4 | K | 2 |  |  |  | ROZPOCET | 0 | 0 | 0 | 0 | 0 | 1 | 0 | 4 | 306275954
| VV |  | "Pod BD" (2,27*20+1,94*3)*0,4*0,1 |  | 2.049 | [12 empty] | VV | 2 | 2 | True | 0 | ROZPOCET
15 | K | 631311136 | Mazanina tl přes 120 do 240 mm z betonu prostého bez zvýšených nároků na prostředí tř. C 25/30 | m3 | 50.325 |  | 0 |  |  | základní |  | 0 | 2.5019 | 125.9066 | 0 | 0 | 4 | K | 2 |  |  |  | ROZPOCET | 0 | 0 | 0 | 0 | 0 | 1 | 0 | 4 | 973915927
| VV |  | "I01" 335,5*0,15 |  | 50.325 | [12 empty] | VV | 2 | 2 | True | 0 | ROZPOCET
16 | K | 631311235 | Mazanina tl přes 120 do 240 mm z betonu prostého se zvýšenými nároky na prostředí tř. C 30/37 | m3 | 83.875 |  | 0 |  |  | základní |  | 0 | 2.5019 | 209.8443 | 0 | 0 | 4 | K | 2 |  |  |  | ROZPOCET | 0 | 0 | 0 | 0 | 0 | 1 | 0 | 4 | -1374350079
| VV |  | "I01" 335,5*0,25 |  | 83.875 | [12 empty] | VV | 2 | 2 | True | 0 | ROZPOCET
17 | K | 631319013 | Příplatek k mazanině tl přes 120 do 240 mm za přehlazení povrchu | m3 | 83.875 |  | 0 |  |  | základní |  | 0 | 0 | 0 | 0 | 0 | 4 | K | 2 |  |  |  | ROZPOCET | 0 | 0 | 0 | 0 | 0 | 1 | 0 | 4 | 1588102819
18 | K | 631319175 | Příplatek k mazanině tl přes 120 do 240 mm za stržení povrchu spodní vrstvy před vložením výztuže | m3 | 218.075 |  | 0 |  |  | základní |  | 0 | 0 | 0 | 0 | 0 | 4 | K | 2 |  |  |  | ROZPOCET | 0 | 0 | 0 | 0 | 0 | 1 | 0 | 4 | 1181466182
| VV |  | "I01 - podkladní beton" 335,5*0,15 |  | 50.325 | [12 empty] | VV | 2 | 2 | True | 0 | ROZPOCET
| VV |  | "I01" 335,5*0,25*2 |  | 167.75 | [12 empty] | VV | 2 | 2 | True | 0 | ROZPOCET
19 | K | 631319203 | Příplatek k mazaninám za přidání ocelových vláken (drátkobeton) pro objemové vyztužení 25 kg/m3 | m3 | 83.875 |  | 0 |  |  | základní |  | 0 | 0.02525 | 2.1178 | 0 | 0 | 4 | K | 2 |  |  |  | ROZPOCET | 0 | 0 | 0 | 0 | 0 | 1 | 0 | 4 | -1001562543
20 | K | 631362021 | Výztuž mazanin svařovanými sítěmi Kari | t | 7.878 |  | 0 |  |  | základní |  | 0 | 1.0628 | 8.3725 | 0 | 0 | 4 | K | 2 |  |  |  | ROZPOCET | 0 | 0 | 0 | 0 | 0 | 1 | 0 | 4 | -1468391479
| VV |  | "I01 - podkladní beton - KARI 100/100/6" 335,5*1,15*4,44/1000 |  | 1.713 | [12 empty] | VV | 2 | 2 | True | 0 | ROZPOCET
| VV |  | "I01 - vrchní beton - 2xKARI 100/100/8" 335,5*1,15*2*7,99/1000 |  | 6.165 | [12 empty] | VV | 2 | 2 | True | 0 | ROZPOCET
21 | K | 632451032 | Vyrovnávací potěr tl přes 20 do 30 mm z MC 15 provedený v ploše | m2 | 53.175 |  | 0 |  |  | základní |  | 0 | 0.07426 | 3.9488 | 0 | 0 | 4 | K | 2 |  |  |  | ROZPOCET | 0 | 0 | 0 | 0 | 0 | 1 | 0 | 4 | -834583135
| VV |  | "I02" 35,45*1,5 |  | 53.175 | [12 empty] | VV | 2 | 2 | True | 0 | ROZPOCET
22 | K | 633991111 | Nástřik betonových podlah proti odpařování vody (CUROL) | m2 | 335.5 |  | 0 |  |  | základní |  | 0 | 0.00022 | 0.07381 | 0 | 0 | 4 | K | 2 |  |  |  | ROZPOCET | 0 | 0 | 0 | 0 | 0 | 1 | 0 | 4 | 776157050
| VV |  | "I01" 335,5 |  | 335.5 | [12 empty] | VV | 2 | 2 | True | 0 | ROZPOCET
23 | K | 634662111.R | Výplň dilatačních spar šířky do 10 mm v mazaninách trvale pružným tmelem odolným agresivníku prostředí | m | 90.95 |  | 0 |  |  | základní |  | 0 | 0.00021 | 0.019099 | 0 | 0 | 4 | K | 2 |  |  |  | ROZPOCET | 0 | 0 | 0 | 0 | 0 | 1 | 0 | 4 | -1473815576
| VV |  | "Po cca 5 m" 35,45+9,25*6 |  | 90.95 | [12 empty] | VV | 2 | 2 | True | 0 | ROZPOCET
24 | K | 634662112.R | Výplň dilatačních spar šířky přes 10 do 15 mm v mazaninách asfaltovou zálivkou | m | 80.75 |  | 0 |  |  | základní |  | 0 | 0.00037 | 0.029878 | 0 | 0 | 4 | K | 2 |  |  |  | ROZPOCET | 0 | 0 | 0 | 0 | 0 | 1 | 0 | 4 | 245616872
| VV |  | "I01 - okolo stěn" 35,45*2+0,3*2+9,25 |  | 80.75 | [12 empty] | VV | 2 | 2 | True | 0 | ROZPOCET
25 | K | 634911124 | Řezání dilatačních spár š 10 mm hl přes 50 do 80 mm v čerstvé betonové mazanině | m | 90.95 |  | 0 |  |  | základní |  | 0 | 1e-05 | 0.0009095 | 0 | 0 | 4 | K | 2 |  |  |  | ROZPOCET | 0 | 0 | 0 | 0 | 0 | 1 | 0 | 4 | 184295154
| D | 9 | Ostatní konstrukce a práce, bourání |  |  |  | 0 |  |  |  |  | 0 |  | 0 |  | 0 | 1 | D | 1 |  |  |  | ROZPOCET | [6 empty] | 0
26 | K | 945412112 | Teleskopická hydraulická montážní plošina výška zdvihu do 21 m | den | 30 |  | 0 |  |  | základní |  | 0 | 0 | 0 | 0 | 0 | 4 | K | 2 |  |  |  | ROZPOCET | 0 | 0 | 0 | 0 | 0 | 1 | 0 | 4 | 2050198410
| D | 998 | Přesun hmot |  |  |  | 0 |  |  |  |  | 0 |  | 0 |  | 0 | 1 | D | 1 |  |  |  | ROZPOCET | [6 empty] | 0
27 | K | 998014011 | Přesun hmot pro budovy jednopodlažní z betonových dílců s nezděným pláštěm | t | 387.677 |  | 0 |  |  | základní |  | 0 | 0 | 0 | 0 | 0 | 4 | K | 2 |  |  |  | ROZPOCET | 0 | 0 | 0 | 0 | 0 | 1 | 0 | 4 | -844901930
| D | PSV | Práce a dodávky PSV |  |  |  | 0 |  |  |  |  | 0 |  | 12.5046 |  | 0 | 2 | D | 0 |  |  |  | ROZPOCET | [6 empty] | 0
| D | 711 | Izolace proti vodě, vlhkosti a plynům |  |  |  | 0 |  |  |  |  | 0 |  | 5.0743 |  | 0 | 2 | D | 1 |  |  |  | ROZPOCET | [6 empty] | 0
28 | K | 711111001 | Provedení izolace proti zemní vlhkosti vodorovné za studena nátěrem penetračním | m2 | 335.5 |  | 0 |  |  | základní |  | 0 | 0 | 0 | 0 | 0 | 16 | K | 2 |  |  |  | ROZPOCET | 0 | 0 | 0 | 0 | 0 | 1 | 0 | 16 | -478791054
| VV |  | "I01" 335,5 |  | 335.5 | [12 empty] | VV | 2 | 2 | True | 0 | ROZPOCET
29 | K | 711112001 | Provedení izolace proti zemní vlhkosti svislé za studena nátěrem penetračním | m2 | 16.15 |  | 0 |  |  | základní |  | 0 | 0 | 0 | 0 | 0 | 16 | K | 2 |  |  |  | ROZPOCET | 0 | 0 | 0 | 0 | 0 | 1 | 0 | 16 | 1115988212
| VV |  | "I01 - vytažení na stěny" (9,25+35,45*2+0,3*2)*0,2 |  | 16.15 | [12 empty] | VV | 2 | 2 | True | 0 | ROZPOCET
30 | M | 11163150 | lak penetrační asfaltový | t | 0.12 |  | 0 |  |  | základní |  | 0 | 1 | 0.12 | 0 | 0 | 32 | M | 2 |  |  |  | ROZPOCET | 0 | 0 | 0 | 0 | 0 | 1 | 0 | 16 | 1912171915
| VV |  | 335,5+16,15 |  | 351.65 | [12 empty] | VV | 2 | 2 | True | 1 | ROZPOCET
| VV |  | 351,65*0,00034 'Přepočtené koeficientem množství |  | 0.12 | [12 empty] | VV | 2 | 2 | False | 1 | ROZPOCET
31 | K | 711131111 | Provedení izolace proti zemní vlhkosti pásy na sucho samolepící vodorovné | m2 | 12.113 |  | 0 |  |  | základní |  | 0 | 0 | 0 | 0 | 0 | 16 | K | 2 |  |  |  | ROZPOCET | 0 | 0 | 0 | 0 | 0 | 1 | 0 | 16 | -670449686
| VV |  | "I01" (9,25+35,45*2+0,3*2)*0,15 |  | 12.113 | [12 empty] | VV | 2 | 2 | True | 0 | ROZPOCET
32 | K | 711132111 | Provedení izolace proti zemní vlhkosti pásy na sucho samolepící svislé | m2 | 20.188 |  | 0 |  |  | základní |  | 0 | 0 | 0 | 0 | 0 | 16 | K | 2 |  |  |  | ROZPOCET | 0 | 0 | 0 | 0 | 0 | 1 | 0 | 16 | 766391030
| VV |  | "I01 - vytažení na stěny" (9,25+35,45*2+0,3*2)*0,25 |  | 20.188 | [12 empty] | VV | 2 | 2 | True | 0 | ROZPOCET
33 | M | DEK.1010410010 | GLASTEK 30 STICKER PLUS (role/10m2) KVK | m2 | 39.44 |  | 0 |  |  | základní |  | 0 | 0.004 | 0.15776 | 0 | 0 | 32 | M | 2 |  |  |  | ROZPOCET | 0 | 0 | 0 | 0 | 0 | 1 | 0 | 16 | -1239069931
| VV |  | 12,113+20,188 |  | 32.301 | [12 empty] | VV | 2 | 2 | True | 1 | ROZPOCET
| VV |  | 32,301*1,221 'Přepočtené koeficientem množství |  | 39.44 | [12 empty] | VV | 2 | 2 | False | 1 | ROZPOCET
34 | K | 711141559 | Provedení izolace proti zemní vlhkosti pásy přitavením vodorovné NAIP | m2 | 671 |  | 0 |  |  | základní |  | 0 | 0.0004 | 0.2684 | 0 | 0 | 16 | K | 2 |  |  |  | ROZPOCET | 0 | 0 | 0 | 0 | 0 | 1 | 0 | 16 | -1541180339
| VV |  | "I01" 335,5*2 |  | 671 | [12 empty] | VV | 2 | 2 | True | 0 | ROZPOCET
35 | K | 711142559 | Provedení izolace proti zemní vlhkosti pásy přitavením svislé NAIP | m2 | 32.3 |  | 0 |  |  | základní |  | 0 | 0.0004 | 0.01292 | 0 | 0 | 16 | K | 2 |  |  |  | ROZPOCET | 0 | 0 | 0 | 0 | 0 | 1 | 0 | 16 | -2146786820
| VV |  | "I01 - vytažení na stěny" (9,25+35,45*2+0,3*2)*0,2*2 |  | 32.3 | [12 empty] | VV | 2 | 2 | True | 0 | ROZPOCET
36 | M | 62853004 | pás asfaltový natavitelný modifikovaný SBS s vložkou ze skleněné tkaniny a spalitelnou PE fólií nebo jemnozrnným minerálním posypem na horním povrchu tl 4,0mm | m2 | 421.98 |  | 0 |  |  | základní |  | 0 | 0.0054 | 2.2787 | 0 | 0 | 32 | M | 2 |  |  |  | ROZPOCET | 0 | 0 | 0 | 0 | 0 | 1 | 0 | 16 | -882421441
| VV |  | 335,5+16,15 |  | 351.65 | [12 empty] | VV | 2 | 2 | True | 1 | ROZPOCET
| VV |  | 351,65*1,2 'Přepočtené koeficientem množství |  | 421.98 | [12 empty] | VV | 2 | 2 | False | 1 | ROZPOCET
37 | M | 62855001 | pás asfaltový natavitelný modifikovaný SBS s vložkou z polyesterové rohože a spalitelnou PE fólií nebo jemnozrnným minerálním posypem na horním povrchu tl 4,0mm | m2 | 421.98 |  | 0 |  |  | základní |  | 0 | 0.0053 | 2.2365 | 0 | 0 | 32 | M | 2 |  |  |  | ROZPOCET | 0 | 0 | 0 | 0 | 0 | 1 | 0 | 16 | 655559196
| VV |  | 335,5+16,15 |  | 351.65 | [12 empty] | VV | 2 | 2 | True | 0 | ROZPOCET
| VV |  | 351,65*1,2 'Přepočtené koeficientem množství |  | 421.98 | [12 empty] | VV | 2 | 2 | False | 1 | ROZPOCET
38 | K | 998711103 | Přesun hmot tonážní pro izolace proti vodě, vlhkosti a plynům v objektech v přes 12 do 60 m | t | 5.074 |  | 0 |  |  | základní |  | 0 | 0 | 0 | 0 | 0 | 16 | K | 2 |  |  |  | ROZPOCET | 0 | 0 | 0 | 0 | 0 | 1 | 0 | 16 | -82364316
| D | 712 | Povlakové krytiny |  |  |  | 0 |  |  |  |  | 0 |  | 6.0131 |  | 0 | 2 | D | 1 |  |  |  | ROZPOCET | [6 empty] | 0
39 | K | 712311101 | Provedení povlakové krytiny střech do 10° za studena lakem penetračním nebo asfaltovým | m2 | 372.158 |  | 0 |  |  | základní |  | 0 | 0 | 0 | 0 | 0 | 16 | K | 2 |  |  |  | ROZPOCET | 0 | 0 | 0 | 0 | 0 | 1 | 0 | 16 | -734341850
| VV |  | "I02" 35,75*10,41 |  | 372.158 | [12 empty] | VV | 2 | 2 | True | 0 | ROZPOCET
40 | M | 11163150 | lak penetrační asfaltový | t | 0.119 |  | 0 |  |  | základní |  | 0 | 1 | 0.119 | 0 | 0 | 32 | M | 2 |  |  |  | ROZPOCET | 0 | 0 | 0 | 0 | 0 | 1 | 0 | 16 | -1085952019
| VV |  | 372,158 |  | 372.158 | [12 empty] | VV | 2 | 2 | True | 1 | ROZPOCET
| VV |  | 372,158*0,00032 'Přepočtené koeficientem množství |  | 0.119 | [12 empty] | VV | 2 | 2 | False | 1 | ROZPOCET
41 | K | 712331111 | Provedení povlakové krytiny střech do 10° podkladní vrstvy pásy na sucho samolepící | m2 | 39.462 |  | 0 |  |  | základní |  | 0 | 0 | 0 | 0 | 0 | 16 | K | 2 |  |  |  | ROZPOCET | 0 | 0 | 0 | 0 | 0 | 1 | 0 | 16 | 1971739323
| VV |  | "I02 - u okapu" 35,75*0,9 |  | 32.175 | [12 empty] | VV | 2 | 2 | True | 0 | ROZPOCET
| VV |  | "I02 - u štítu" 10,41*0,7 |  | 7.287 | [12 empty] | VV | 2 | 2 | True | 0 | ROZPOCET
42 | M | DEK.1010410010 | GLASTEK 30 STICKER PLUS (role/10m2) KVK | m2 | 45.993 |  | 0 |  |  | základní |  | 0 | 0.004 | 0.18397 | 0 | 0 | 32 | M | 2 |  |  |  | ROZPOCET | 0 | 0 | 0 | 0 | 0 | 1 | 0 | 16 | 2008512372
| VV |  | 39,462 |  | 39.462 | [12 empty] | VV | 2 | 2 | True | 1 | ROZPOCET
| VV |  | 39,462*1,1655 'Přepočtené koeficientem množství |  | 45.993 | [12 empty] | VV | 2 | 2 | False | 1 | ROZPOCET
43 | K | 712341559 | Provedení povlakové krytiny střech do 10° pásy NAIP přitavením v plné ploše | m2 | 372.158 |  | 0 |  |  | základní |  | 0 | 0.00088 | 0.3275 | 0 | 0 | 16 | K | 2 |  |  |  | ROZPOCET | 0 | 0 | 0 | 0 | 0 | 1 | 0 | 16 | 1831872743
| VV |  | "I02" 35,75*10,41 |  | 372.158 | [12 empty] | VV | 2 | 2 | True | 0 | ROZPOCET
44 | M | DEK.1010151880 | GLASTEK 40 SPECIAL MINERAL (role/7,5m2) | m2 | 433.75 |  | 0 |  |  | základní |  | 0 | 0.0054 | 2.3422 | 0 | 0 | 32 | M | 2 |  |  |  | ROZPOCET | 0 | 0 | 0 | 0 | 0 | 1 | 0 | 16 | 107356765
| VV |  | 372,158 |  | 372.158 | [12 empty] | VV | 2 | 2 | True | 1 | ROZPOCET
| VV |  | 372,158*1,1655 'Přepočtené koeficientem množství |  | 433.75 | [12 empty] | VV | 2 | 2 | False | 1 | ROZPOCET
45 | K | 712363357 | Povlakové krytiny střech do 10° z tvarovaných poplastovaných lišt délky 2 m okapnice široká rš 250 mm | m | 81.91 |  | 0 |  |  | základní |  | 0 | 0.0015 | 0.12287 | 0 | 0 | 16 | K | 2 |  |  |  | ROZPOCET | 0 | 0 | 0 | 0 | 0 | 1 | 0 | 16 | -1283316306
| VV |  | "U okapu" 35,75*2 |  | 71.5 | [12 empty] | VV | 2 | 2 | True | 0 | ROZPOCET
| VV |  | "U štítu" 10,41 |  | 10.41 | [12 empty] | VV | 2 | 2 | True | 0 | ROZPOCET
46 | K | 712363358 | Povlakové krytiny střech do 10° z tvarovaných poplastovaných lišt délky 2 m závětrná lišta rš 250 mm | m | 46.16 |  | 0 |  |  | základní |  | 0 | 0.0015 | 0.06924 | 0 | 0 | 16 | K | 2 |  |  |  | ROZPOCET | 0 | 0 | 0 | 0 | 0 | 1 | 0 | 16 | 1440250392
| VV |  | "U štítu" 10,41 |  | 10.41 | [12 empty] | VV | 2 | 2 | True | 0 | ROZPOCET
| VV |  | "Hřeben pultové střechy" 35,75 |  | 35.75 | [12 empty] | VV | 2 | 2 | True | 0 | ROZPOCET
47 | K | 712363384 | Povlakové krytiny střech do 10° z tvarovaných poplastovaných lišt pro profily atypické výroby o větší rš | m2 | 22.555 |  | 0 |  |  | základní |  | 0 | 0.0108 | 0.24359 | 0 | 0 | 16 | K | 2 |  |  |  | ROZPOCET | 0 | 0 | 0 | 0 | 0 | 1 | 0 | 16 | -2080200990
| VV |  | Podkladní prvky : | [14 empty] | VV | 2 | 1 | True | 0 | ROZPOCET
| VV |  | "U okapu" 35,75*0,2 |  | 7.15 | [12 empty] | VV | 2 | 2 | True | 0 | ROZPOCET
| VV |  | "U štítu" 10,4*(0,25+0,2) |  | 4.68 | [12 empty] | VV | 2 | 2 | True | 0 | ROZPOCET
| VV |  | "Hřeben pultové střechy" 35,75*0,3 |  | 10.725 | [12 empty] | VV | 2 | 2 | True | 0 | ROZPOCET
48 | K | 712363405 | Provedení povlak krytiny mechanicky kotvenou do betonu TI tl do 100 mm, budova v do 18 m | m2 | 377.52 |  | 0 |  |  | základní |  | 0 | 0.0001 | 0.037752 | 0 | 0 | 16 | K | 2 |  |  |  | ROZPOCET | 0 | 0 | 0 | 0 | 0 | 1 | 0 | 16 | 845669765
| VV |  | "I02" 35,75*10,41+35,75*0,15 |  | 377.52 | [12 empty] | VV | 2 | 2 | True | 0 | ROZPOCET
49 | M | DEK.1015102080 | DEKPLAN 76 kotvený 1,5mm š.1,60m šedá (24m2) | m2 | 440 |  | 0 |  |  | základní |  | 0 | 0.0019 | 0.836 | 0 | 0 | 32 | M | 2 |  |  |  | ROZPOCET | 0 | 0 | 0 | 0 | 0 | 1 | 0 | 16 | -1881673813
| VV |  | 377,52 |  | 377.52 | [12 empty] | VV | 2 | 2 | True | 1 | ROZPOCET
| VV |  | 377,52*1,1655 'Přepočtené koeficientem množství |  | 440 | [12 empty] | VV | 2 | 2 | False | 1 | ROZPOCET
50 | K | 712391171 | Provedení povlakové krytiny střech do 10° podkladní textilní vrstvy | m2 | 372.158 |  | 0 |  |  | základní |  | 0 | 0 | 0 | 0 | 0 | 16 | K | 2 |  |  |  | ROZPOCET | 0 | 0 | 0 | 0 | 0 | 1 | 0 | 16 | 2060348610
| VV |  | "I02" 35,75*10,41 |  | 372.158 | [12 empty] | VV | 2 | 2 | True | 0 | ROZPOCET
51 | M | 2615261170 | Geotextilie netkaná FILTEK 500 šířka 2,0 m (50 m2/role) | m2 | 429.842 |  | 0 |  |  | základní |  | 0 | 0.0005 | 0.21492 | 0 | 0 | 32 | M | 2 |  |  |  | ROZPOCET | 0 | 0 | 0 | 0 | 0 | 1 | 0 | 16 | -1623815842
| VV |  | 372,158 |  | 372.158 | [12 empty] | VV | 2 | 2 | True | 1 | ROZPOCET
| VV |  | 372,158*1,155 'Přepočtené koeficientem množství |  | 429.842 | [12 empty] | VV | 2 | 2 | False | 1 | ROZPOCET
52 | K | 7129-H-010 | Montáž překližky lepením vodovzdorným lepidlem se zatřením hran voděodolným nátěrem | m2 | 92.498 |  | 0 |  |  | základní |  | 0 | 0 | 0 | 0 | 0 | 16 | K | 2 |  |  |  | ROZPOCET | 0 | 0 | 0 | 0 | 0 | 1 | 0 | 16 | -2029813663
| VV |  | "U okapu" 35,75*0,625*4 |  | 89.375 | [12 empty] | VV | 2 | 2 | True | 0 | ROZPOCET
| VV |  | "U štítu" 10,41*0,3 |  | 3.123 | [12 empty] | VV | 2 | 2 | True | 0 | ROZPOCET
53 | M | 60621149 | překližka vodovzdorná hladká/hladká bříza tl 21mm | m2 | 101.748 |  | 0 |  |  | základní |  | 0 | 0.0149 | 1.516 | 0 | 0 | 32 | M | 2 |  |  |  | ROZPOCET | 0 | 0 | 0 | 0 | 0 | 1 | 0 | 16 | 1435288266
| VV |  | 92,498 |  | 92.498 | [12 empty] | VV | 2 | 2 | True | 0 | ROZPOCET
| VV |  | 92,498*1,1 'Přepočtené koeficientem množství |  | 101.748 | [12 empty] | VV | 2 | 2 | False | 1 | ROZPOCET
54 | K | 7129-H-020 | Dodávka a montáž EPDM pěnové pásky ILLBRUCK TN 011 | m | 46.16 |  | 0 |  |  | základní |  | 0 | 0 | 0 | 0 | 0 | 16 | K | 2 |  |  |  | ROZPOCET | 0 | 0 | 0 | 0 | 0 | 1 | 0 | 16 | 1118930230
| VV |  | "U okapu" 35,75 |  | 35.75 | [12 empty] | VV | 2 | 2 | True | 0 | ROZPOCET
| VV |  | "U štítu" 10,41 |  | 10.41 | [12 empty] | VV | 2 | 2 | True | 0 | ROZPOCET
55 | K | 7129-H-030 | Dodávka a montáž komprimované těsnící pásky u žlabových háků | ks | 37 |  | 0 |  |  | základní |  | 0 | 0 | 0 | 0 | 0 | 16 | K | 2 |  |  |  | ROZPOCET | 0 | 0 | 0 | 0 | 0 | 1 | 0 | 16 | 725844479
56 | K | 998712103 | Přesun hmot tonážní pro krytiny povlakové v objektech v přes 12 do 24 m | t | 6.013 |  | 0 |  |  | základní |  | 0 | 0 | 0 | 0 | 0 | 16 | K | 2 |  |  |  | ROZPOCET | 0 | 0 | 0 | 0 | 0 | 1 | 0 | 16 | 1178837691
| D | 713 | Izolace tepelné |  |  |  | 0 |  |  |  |  | 0 |  | 0.9466 |  | 0 | 2 | D | 1 |  |  |  | ROZPOCET | [6 empty] | 0
57 | K | 713141136 | Montáž izolace tepelné střech plochých lepené za studena nízkoexpanzní (PUR) pěnou 1 vrstva rohoží, pásů, dílců, desek | m2 | 293.703 |  | 0 |  |  | základní |  | 0 | 0.00012 | 0.035244 | 0 | 0 | 16 | K | 2 |  |  |  | ROZPOCET | 0 | 0 | 0 | 0 | 0 | 1 | 0 | 16 | 883970834
| VV |  | "I02" 35,45*8,285 |  | 293.703 | [12 empty] | VV | 2 | 2 | True | 0 | ROZPOCET
58 | M | 28372309 | deska EPS 100 pro konstrukce s běžným zatížením λ=0,037 tl 100mm | m2 | 308.388 |  | 0 |  |  | základní |  | 0 | 0.0025 | 0.77097 | 0 | 0 | 32 | M | 2 |  |  |  | ROZPOCET | 0 | 0 | 0 | 0 | 0 | 1 | 0 | 16 | -1601398136
| VV |  | 293,703 |  | 293.703 | [12 empty] | VV | 2 | 2 | True | 1 | ROZPOCET
| VV |  | 293,703*1,05 'Přepočtené koeficientem množství |  | 308.388 | [12 empty] | VV | 2 | 2 | False | 1 | ROZPOCET
59 | K | 713141336 | Montáž izolace tepelné střech plochých lepené za studena nízkoexpanzní (PUR) pěnou, spádová vrstva | m2 | 53.175 |  | 0 |  |  | základní |  | 0 | 0.00012 | 0.006381 | 0 | 0 | 16 | K | 2 |  |  |  | ROZPOCET | 0 | 0 | 0 | 0 | 0 | 1 | 0 | 16 | 1624863433
| VV |  | "I02" 35,45*1,5 |  | 53.175 | [12 empty] | VV | 2 | 2 | True | 0 | ROZPOCET
60 | M | 28376141 | klín izolační spád do 5% EPS 100 | m3 | 6.7 |  | 0 |  |  | základní |  | 0 | 0.02 | 0.134 | 0 | 0 | 32 | M | 2 |  |  |  | ROZPOCET | 0 | 0 | 0 | 0 | 0 | 1 | 0 | 16 | 2102628362
| VV |  | 53,175*(0,14+0,1)/2 |  | 6.381 | [12 empty] | VV | 2 | 2 | True | 1 | ROZPOCET
| VV |  | 6,381*1,05 'Přepočtené koeficientem množství |  | 6.7 | [12 empty] | VV | 2 | 2 | False | 1 | ROZPOCET
61 | K | 998713103 | Přesun hmot tonážní pro izolace tepelné v objektech v přes 12 do 24 m | t | 0.947 |  | 0 |  |  | základní |  | 0 | 0 | 0 | 0 | 0 | 16 | K | 2 |  |  |  | ROZPOCET | 0 | 0 | 0 | 0 | 0 | 1 | 0 | 16 | 1885230354
| D | 764 | Konstrukce klempířské |  |  |  | 0 |  |  |  |  | 0 |  | 0.4706 |  | 0 | 2 | D | 1 |  |  |  | ROZPOCET | [6 empty] | 0
62 | K | 764011624 | Dilatační připojovací lišta z Pz s povrchovou úpravou včetně tmelení rš 200 mm | m | 81.75 |  | 0 |  |  | základní |  | 0 | 0.00172 | 0.14061 | 0 | 0 | 16 | K | 2 |  |  |  | ROZPOCET | 0 | 0 | 0 | 0 | 0 | 1 | 0 | 16 | 1905538864
| VV |  | 35,75*2+10,25 |  | 81.75 | [12 empty] | VV | 2 | 2 | True | 0 | ROZPOCET
63 | K | 764218604 | Oplechování rovné římsy mechanicky kotvené z Pz s upraveným povrchem rš 330 mm | m | 81.75 |  | 0 |  |  | základní |  | 0 | 0.00291 | 0.23789 | 0 | 0 | 16 | K | 2 |  |  |  | ROZPOCET | 0 | 0 | 0 | 0 | 0 | 1 | 0 | 16 | 1245586012
64 | K | 764511603 | Žlab podokapní půlkruhový z Pz s povrchovou úpravou rš 400 mm | m | 35.8 |  | 0 |  |  | základní |  | 0 | 0.00162 | 0.057996 | 0 | 0 | 16 | K | 2 |  |  |  | ROZPOCET | 0 | 0 | 0 | 0 | 0 | 1 | 0 | 16 | -586553201
65 | K | 764511662.R | Kotlík hranatý pro podokapní žlaby z Pz s povrchovou úpravou 400/120 mm | kus | 2 |  | 0 |  |  | základní |  | 0 | 0.00025 | 0.0005 | 0 | 0 | 16 | K | 2 |  |  |  | ROZPOCET | 0 | 0 | 0 | 0 | 0 | 1 | 0 | 16 | -1340355504
66 | K | 764518623 | Svody kruhové včetně objímek, kolen, odskoků z Pz s povrchovou úpravou průměru 120 mm | m | 16 |  | 0 |  |  | základní |  | 0 | 0.0021 | 0.0336 | 0 | 0 | 16 | K | 2 |  |  |  | ROZPOCET | 0 | 0 | 0 | 0 | 0 | 1 | 0 | 16 | -320631574
| VV |  | 8*2 |  | 16 | [12 empty] | VV | 2 | 2 | True | 0 | ROZPOCET
67 | K | 998764103 | Přesun hmot tonážní pro konstrukce klempířské v objektech v přes 12 do 24 m | t | 0.471 |  | 0 |  |  | základní |  | 0 | 0 | 0 | 0 | 0 | 16 | K | 2 |  |  |  | ROZPOCET | 0 | 0 | 0 | 0 | 0 | 1 | 0 | 16 | -1603920830
| D | 767 | Konstrukce zámečnické |  |  |  | 0 |  |  |  |  | 0 |  | 0 |  | 0 | 2 | D | 1 |  |  |  | ROZPOCET | [6 empty] | 0
68 | K | 767-H-010 | Dodávka a montáž nerezového pásu tl.5 mm, šířka 100 mm po obvodu haly tlakovým spojem hydroizolačního systému | m2 | 8.075 |  | 0 |  |  | základní |  | 0 | 0 | 0 | 0 | 0 | 16 | K | 2 |  |  |  | ROZPOCET | 0 | 0 | 0 | 0 | 0 | 1 | 0 | 16 | 1348277459
| VV |  | "I01" (9,25+35,45*2+0,3*2)*0,1 |  | 8.075 | [12 empty] | VV | 2 | 2 | True | 0 | ROZPOCET
69 | K | 767-H-020 | Dodávka a montáž protidešťové žaluzie nerez 3200/1000 mm se síťkou a okapním nosem | ks | 4 |  | 0 |  |  | základní |  | 0 | 0 | 0 | 0 | 0 | 16 | K | 2 |  |  |  | ROZPOCET | 0 | 0 | 0 | 0 | 0 | 1 | 0 | 16 | -1410739996
70 | K | 767-H-030 | Dodávka a montáž protidešťové žaluzie nerez 2800/1000 mm se síťkou a okapním nosem | ks | 2 |  | 0 |  |  | základní |  | 0 | 0 | 0 | 0 | 0 | 16 | K | 2 |  |  |  | ROZPOCET | 0 | 0 | 0 | 0 | 0 | 1 | 0 | 16 | 1875315984
71 | K | 998767203 | Přesun hmot procentní pro zámečnické konstrukce v objektech v přes 12 do 24 m | % |  |  | 0 |  |  | základní |  | 0 | 0 | 0 | 0 | 0 | 16 | K | 2 |  |  |  | ROZPOCET | 0 | 0 | 0 | 0 | 0 | 1 | 0 | 16 | -1524560740

## O-023 - Hala - stavební č...
{a9a5e46c-75ab-49b4-9aa6-b71577f3d0dc}
2
| KRYCÍ LIST SOUPISU PRACÍ | [7 empty] | v --- níže se nacházejí doplnkové a pomocné údaje k sestavám --- v | [8 empty] | False
Stavba:
Hala na posypovou sůl na p.č.st. 6375, k.ú. Klatovy
Objekt:
O-020 - Hala na posypovou sůl
Soupis:
O-023 - Hala - stavební část - II.etapa
| KSO: |  |  |  |  | CC-CZ:
| Místo: |  | Klatovy |  |  | Datum: | 5. 6. 2024
| Zadavatel: |  |  |  |  | IČ:
|  | SÚS Plzeňského kraje, p.o., Plzeň |  |  |  | DIČ:
| Uchazeč: |  |  |  |  | IČ: | Vyplň údaj
|  | Vyplň údaj |  |  |  | DIČ: | Vyplň údaj
| Projektant: |  |  |  |  | IČ:
|  | Ing. Martin Liška |  |  |  | DIČ:
| Zpracovatel: |  |  |  |  | IČ:
|  | Pavel Hrba |  |  |  | DIČ:
Poznámka:
| Cena bez DPH | [5 empty] | 0
|  |  | Základ daně |  |  | Sazba daně | Výše daně
| DPH | základní | 0 |  |  | 21% | 0
|  | snížená | 0 |  |  | 12% | 0
|  | zákl. přenesená | 0 |  |  | 21% | 0
|  | sníž. přenesená | 0 |  |  | 12% | 0
|  | nulová | 0 |  |  | 0% | 0
| Cena s DPH |  |  | v | CZK |  | 0
| Projektant |  |  | Zpracovatel
| Datum a podpis: |  | Razítko | Datum a podpis: |  |  | Razítko
| Objednavatel |  |  | Uchazeč
| Datum a podpis: |  | Razítko | Datum a podpis: |  |  | Razítko
REKAPITULACE ČLENĚNÍ SOUPISU PRACÍ
Stavba:
Hala na posypovou sůl na p.č.st. 6375, k.ú. Klatovy
Objekt:
O-020 - Hala na posypovou sůl
Soupis:
O-023 - Hala - stavební část - II.etapa
Místo: |  |  | Klatovy |  |  | Datum: | 5. 6. 2024
Zadavatel: |  |  | SÚS Plzeňského kraje, p.o., Plzeň |  |  | Projektant: | Ing. Martin Liška
Uchazeč: |  |  | Vyplň údaj |  |  | Zpracovatel: | Pavel Hrba
Kód dílu - Popis | [6 empty] | Cena celkem [CZK]
Náklady ze soupisu prací | [6 empty] | 0 | [11 empty] | -1
| HSV - Práce a dodávky HSV | [5 empty] | 0
| 1 - Zemní práce | [5 empty] | 0
| 2 - Zakládání | [5 empty] | 0
| 5 - Komunikace pozemní | [5 empty] | 0
| 6 - Úpravy povrchů, podlahy a osazování výplní | [5 empty] | 0
| 9 - Ostatní konstrukce a práce, bourání | [5 empty] | 0
| 998 - Přesun hmot | [5 empty] | 0
| PSV - Práce a dodávky PSV | [5 empty] | 0
| 711 - Izolace proti vodě, vlhkosti a plynům | [5 empty] | 0
| 712 - Povlakové krytiny | [5 empty] | 0
| 713 - Izolace tepelné | [5 empty] | 0
| 764 - Konstrukce klempířské | [5 empty] | 0
| 767 - Konstrukce zámečnické | [5 empty] | 0
SOUPIS PRACÍ
Stavba:
Hala na posypovou sůl na p.č.st. 6375, k.ú. Klatovy
Objekt:
O-020 - Hala na posypovou sůl
Soupis:
O-023 - Hala - stavební část - II.etapa
Místo: |  |  | Klatovy |  |  | Datum: | 5. 6. 2024
Zadavatel: |  |  | SÚS Plzeňského kraje, p.o., Plzeň |  |  | Projektant: | Ing. Martin Liška
Uchazeč: |  |  | Vyplň údaj |  |  | Zpracovatel: | Pavel Hrba
PČ | Typ | Kód | Popis | MJ | Množství | J.cena [CZK] | Cena celkem [CZK] | Cenová soustava |  | DPH | J. Nh [h] | Nh celkem [h] | J. hmotnost [t] | Hmotnost celkem [t] | J. suť [t] | Suť Celkem [t]
Náklady soupisu celkem | [6 empty] | 0 |  |  |  |  | 0 |  | 733.7436 |  | 0 |  | D | -1 | [10 empty] | 0
| D | HSV | Práce a dodávky HSV |  |  |  | 0 |  |  |  |  | 0 |  | 710.6034 |  | 0 | 1 | D | 0 |  |  |  | ROZPOCET | [6 empty] | 0
| D | 1 | Zemní práce |  |  |  | 0 |  |  |  |  | 0 |  | 0.0042 |  | 0 | 1 | D | 1 |  |  |  | ROZPOCET | [6 empty] | 0
1 | K | 115101201 | Čerpání vody na dopravní výšku do 10 m průměrný přítok do 500 l/min | hod | 140 |  | 0 |  |  | základní |  | 0 | 3e-05 | 0.0042 | 0 | 0 | 4 | K | 2 |  |  |  | ROZPOCET | 0 | 0 | 0 | 0 | 0 | 1 | 0 | 4 | 221542032
2 | K | 115101301 | Pohotovost čerpací soupravy pro dopravní výšku do 10 m přítok do 500 l/min | den | 35 |  | 0 |  |  | základní |  | 0 | 0 | 0 | 0 | 0 | 4 | K | 2 |  |  |  | ROZPOCET | 0 | 0 | 0 | 0 | 0 | 1 | 0 | 4 | 654330806
3 | K | 131251102 | Hloubení jam nezapažených v hornině třídy těžitelnosti I skupiny 3 objem do 50 m3 strojně | m3 | 51.572 |  | 0 |  |  | základní |  | 0 | 0 | 0 | 0 | 0 | 4 | K | 2 |  |  |  | ROZPOCET | 0 | 0 | 0 | 0 | 0 | 1 | 0 | 4 | -1018439628
| VV |  | "Pro hlavy pilot" 0,8*0,8*pi*0,95*27 |  | 51.572 | [12 empty] | VV | 2 | 2 | True | 0 | ROZPOCET
4 | K | 132251102 | Hloubení rýh nezapažených š do 800 mm v hornině třídy těžitelnosti I skupiny 3 objem do 50 m3 strojně | m3 | 41.815 |  | 0 |  |  | základní |  | 0 | 0 | 0 | 0 | 0 | 4 | K | 2 |  |  |  | ROZPOCET | 0 | 0 | 0 | 0 | 0 | 1 | 0 | 4 | -987906569
| VV |  | "Pro základ z BD" (1,74*7+1,88*20)*0,8*1,05 |  | 41.815 | [12 empty] | VV | 2 | 2 | True | 0 | ROZPOCET
5 | K | 162351103 | Vodorovné přemístění přes 50 do 500 m výkopku/sypaniny z horniny třídy těžitelnosti I skupiny 1 až 3 | m3 | 511.265 |  | 0 |  |  | základní |  | 0 | 0 | 0 | 0 | 0 | 4 | K | 2 |  |  |  | ROZPOCET | 0 | 0 | 0 | 0 | 0 | 1 | 0 | 4 | 906690104
| VV |  | "Výkopek na meziskládku" 51,572+41,815 |  | 93.387 | [12 empty] | VV | 2 | 2 | True | 0 | ROZPOCET
| VV |  | "Zpět na zásypy" 42,395 |  | 42.395 | [12 empty] | VV | 2 | 2 | True | 0 | ROZPOCET
| VV |  | "Výkopek z pilot" (12*23+4*14)*0,6*0,6*pi |  | 375.483 | [12 empty] | VV | 2 | 2 | True | 0 | ROZPOCET
6 | K | 167151111 | Nakládání výkopku z hornin třídy těžitelnosti I skupiny 1 až 3 přes 100 m3 | m3 | 417.878 |  | 0 |  |  | základní |  | 0 | 0 | 0 | 0 | 0 | 4 | K | 2 |  |  |  | ROZPOCET | 0 | 0 | 0 | 0 | 0 | 1 | 0 | 4 | -1486622724
| VV |  | "Zpět na zásypy" 42,395 |  | 42.395 | [12 empty] | VV | 2 | 2 | True | 0 | ROZPOCET
| VV |  | "Výkopek z pilot" (12*23+4*14)*0,6*0,6*pi |  | 375.483 | [12 empty] | VV | 2 | 2 | True | 0 | ROZPOCET
7 | K | 171251201 | Uložení sypaniny na skládky nebo meziskládky | m3 | 468.87 |  | 0 |  |  | základní |  | 0 | 0 | 0 | 0 | 0 | 4 | K | 2 |  |  |  | ROZPOCET | 0 | 0 | 0 | 0 | 0 | 1 | 0 | 4 | 1705894450
| VV |  | "Výkopek na meziskládku" 51,572+41,815 |  | 93.387 | [12 empty] | VV | 2 | 2 | True | 0 | ROZPOCET
| VV |  | "Výkopek z pilot" (12*23+4*14)*0,6*0,6*pi |  | 375.483 | [12 empty] | VV | 2 | 2 | True | 0 | ROZPOCET
8 | K | 174151101 | Zásyp jam, šachet rýh nebo kolem objektů sypaninou se zhutněním | m3 | 42.395 |  | 0 |  |  | základní |  | 0 | 0 | 0 | 0 | 0 | 4 | K | 2 |  |  |  | ROZPOCET | 0 | 0 | 0 | 0 | 0 | 1 | 0 | 4 | -681962618
| VV |  | "Okolo hlav pilot" 51,572-0,7*0,7*pi*0,95*27 |  | 12.087 | [12 empty] | VV | 2 | 2 | True | 0 | ROZPOCET
| VV |  | "Okolo základu z BD" 41,815-(1,74*7+1,88*20)*0,2*0,95-2,049 |  | 30.308 | [12 empty] | VV | 2 | 2 | True | 0 | ROZPOCET
| D | 2 | Zakládání |  |  |  | 0 |  |  |  |  | 0 |  | 35.348 |  | 0 | 1 | D | 1 |  |  |  | ROZPOCET | [6 empty] | 0
9 | K | 213141112 | Zřízení vrstvy z geotextilie v rovině nebo ve sklonu do 1:5 š přes 3 do 6 m | m2 | 641.8 |  | 0 |  |  | základní |  | 0 | 0.00014 | 0.089852 | 0 | 0 | 4 | K | 2 |  |  |  | ROZPOCET | 0 | 0 | 0 | 0 | 0 | 1 | 0 | 4 | -1757671387
| VV |  | "I01" 641,8 |  | 641.8 | [12 empty] | VV | 2 | 2 | True | 0 | ROZPOCET
10 | M | 69311088 | geotextilie netkaná separační, ochranná, filtrační, drenážní PES 500g/m2 | m2 | 641.8 |  | 0 |  |  | základní |  | 0 | 0.0005 | 0.3209 | 0 | 0 | 8 | M | 2 |  |  |  | ROZPOCET | 0 | 0 | 0 | 0 | 0 | 1 | 0 | 4 | -1983292629
| VV |  | 641,8 |  | 641.8 | [12 empty] | VV | 2 | 2 | True | 1 | ROZPOCET
11 | K | 279113142 | Základová zeď tl přes 150 do 200 mm z tvárnic ztraceného bednění včetně výplně z betonu tř. C 20/25 | m2 | 68.975 |  | 0 |  |  | základní |  | 0 | 0.49689 | 34.273 | 0 | 0 | 4 | K | 2 |  |  |  | ROZPOCET | 0 | 0 | 0 | 0 | 0 | 1 | 0 | 4 | 447649038
| VV |  | (1,94*7+2,08*20)*1,25 |  | 68.975 | [12 empty] | VV | 2 | 2 | True | 0 | ROZPOCET
12 | K | 279361821 | Výztuž základových zdí nosných betonářskou ocelí 10 505 | t | 0.627 |  | 0 |  |  | základní |  | 0 | 1.0594 | 0.66424 | 0 | 0 | 4 | K | 2 |  |  |  | ROZPOCET | 0 | 0 | 0 | 0 | 0 | 1 | 0 | 4 | -2123117040
| VV |  | "V8- vodorovně" (1,94*7+2,08*20)*2*5*0,395/1000 |  | 0.218 | [12 empty] | VV | 2 | 2 | True | 0 | ROZPOCET
| VV |  | "V12 - svisle" (1,94*7+2,08*20)/0,15*1,25*0,89/1000 |  | 0.409 | [12 empty] | VV | 2 | 2 | True | 0 | ROZPOCET
| D | 5 | Komunikace pozemní |  |  |  | 0 |  |  |  |  | 0 |  | 0 |  | 0 | 1 | D | 1 |  |  |  | ROZPOCET | [6 empty] | 0
13 | K | 564861011 | Podklad ze štěrkodrtě ŠD plochy do 100 m2 tl 200 mm | m2 | 1283.6 |  | 0 |  |  | základní |  | 0 | 0 | 0 | 0 | 0 | 4 | K | 2 |  |  |  | ROZPOCET | 0 | 0 | 0 | 0 | 0 | 1 | 0 | 4 | 1131378797
| VV |  | "I01" 641,8*2 |  | 1283.6 | [12 empty] | VV | 2 | 2 | True | 0 | ROZPOCET
| D | 6 | Úpravy povrchů, podlahy a osazování výplní |  |  |  | 0 |  |  |  |  | 0 |  | 675.2512 |  | 0 | 1 | D | 1 |  |  |  | ROZPOCET | [6 empty] | 0
14 | K | 631311123 | Mazanina tl přes 80 do 120 mm z betonu prostého bez zvýšených nároků na prostředí tř. C 12/15 | m3 | 2.207 |  | 0 |  |  | základní |  | 0 | 2.301 | 5.0784 | 0 | 0 | 4 | K | 2 |  |  |  | ROZPOCET | 0 | 0 | 0 | 0 | 0 | 1 | 0 | 4 | -2029481804
| VV |  | (1,94*7+2,08*20)*0,4*0,1 |  | 2.207 | [12 empty] | VV | 2 | 2 | True | 0 | ROZPOCET
15 | K | 631311136 | Mazanina tl přes 120 do 240 mm z betonu prostého bez zvýšených nároků na prostředí tř. C 25/30 | m3 | 96.27 |  | 0 |  |  | základní |  | 0 | 2.5019 | 240.855 | 0 | 0 | 4 | K | 2 |  |  |  | ROZPOCET | 0 | 0 | 0 | 0 | 0 | 1 | 0 | 4 | -1101862453
| VV |  | "I01" 641,8*0,15 |  | 96.27 | [12 empty] | VV | 2 | 2 | True | 0 | ROZPOCET
16 | K | 631311235 | Mazanina tl přes 120 do 240 mm z betonu prostého se zvýšenými nároky na prostředí tř. C 30/37 | m3 | 160.45 |  | 0 |  |  | základní |  | 0 | 2.5019 | 401.425 | 0 | 0 | 4 | K | 2 |  |  |  | ROZPOCET | 0 | 0 | 0 | 0 | 0 | 1 | 0 | 4 | -6253765
| VV |  | "I01" 641,8*0,25 |  | 160.45 | [12 empty] | VV | 2 | 2 | True | 0 | ROZPOCET
17 | K | 631319013 | Příplatek k mazanině tl přes 120 do 240 mm za přehlazení povrchu | m3 | 160.45 |  | 0 |  |  | základní |  | 0 | 0 | 0 | 0 | 0 | 4 | K | 2 |  |  |  | ROZPOCET | 0 | 0 | 0 | 0 | 0 | 1 | 0 | 4 | -412920275
18 | K | 631319175 | Příplatek k mazanině tl přes 120 do 240 mm za stržení povrchu spodní vrstvy před vložením výztuže | m3 | 417.17 |  | 0 |  |  | základní |  | 0 | 0 | 0 | 0 | 0 | 4 | K | 2 |  |  |  | ROZPOCET | 0 | 0 | 0 | 0 | 0 | 1 | 0 | 4 | 1494249101
| VV |  | "I01 - podkladní beton" 641,8*0,15 |  | 96.27 | [12 empty] | VV | 2 | 2 | True | 0 | ROZPOCET
| VV |  | "I01" 641,8*0,25*2 |  | 320.9 | [12 empty] | VV | 2 | 2 | True | 0 | ROZPOCET
19 | K | 631319203 | Příplatek k mazaninám za přidání ocelových vláken (drátkobeton) pro objemové vyztužení 25 kg/m3 | m3 | 160.45 |  | 0 |  |  | základní |  | 0 | 0.02525 | 4.0514 | 0 | 0 | 4 | K | 2 |  |  |  | ROZPOCET | 0 | 0 | 0 | 0 | 0 | 1 | 0 | 4 | 911566104
20 | K | 631362021 | Výztuž mazanin svařovanými sítěmi Kari | t | 15.071 |  | 0 |  |  | základní |  | 0 | 1.0628 | 16.017 | 0 | 0 | 4 | K | 2 |  |  |  | ROZPOCET | 0 | 0 | 0 | 0 | 0 | 1 | 0 | 4 | 2112664513
| VV |  | "I01 - podkladní beton - KARI 100/100/6" 641,8*1,15*4,44/1000 |  | 3.277 | [12 empty] | VV | 2 | 2 | True | 0 | ROZPOCET
| VV |  | "I01 - vrchní beton - 2xKARI 100/100/8" 641,8*1,15*2*7,99/1000 |  | 11.794 | [12 empty] | VV | 2 | 2 | True | 0 | ROZPOCET
21 | K | 632451032 | Vyrovnávací potěr tl přes 20 do 30 mm z MC 15 provedený v ploše | m2 | 102.45 |  | 0 |  |  | základní |  | 0 | 0.07426 | 7.6079 | 0 | 0 | 4 | K | 2 |  |  |  | ROZPOCET | 0 | 0 | 0 | 0 | 0 | 1 | 0 | 4 | -1779966656
| VV |  | "I02" 34,15*1,5*2 |  | 102.45 | [12 empty] | VV | 2 | 2 | True | 0 | ROZPOCET
22 | K | 633991111 | Nástřik betonových podlah proti odpařování vody (CUROL) | m2 | 641.8 |  | 0 |  |  | základní |  | 0 | 0.00022 | 0.1412 | 0 | 0 | 4 | K | 2 |  |  |  | ROZPOCET | 0 | 0 | 0 | 0 | 0 | 1 | 0 | 4 | 1832708997
| VV |  | "I01" 641,8 |  | 641.8 | [12 empty] | VV | 2 | 2 | True | 0 | ROZPOCET
23 | K | 634662111.R | Výplň dilatačních spar šířky do 10 mm v mazaninách trvale pružným tmelem odolným agresivníku prostředí | m | 181.3 |  | 0 |  |  | základní |  | 0 | 0.00021 | 0.038073 | 0 | 0 | 4 | K | 2 |  |  |  | ROZPOCET | 0 | 0 | 0 | 0 | 0 | 1 | 0 | 4 | 1016204021
| VV |  | "Po cca 5 m" 33,35*2+19,1*6 |  | 181.3 | [12 empty] | VV | 2 | 2 | True | 0 | ROZPOCET
24 | K | 634662112.R | Výplň dilatačních spar šířky přes 10 do 15 mm v mazaninách asfaltovou zálivkou | m | 95.65 |  | 0 |  |  | základní |  | 0 | 0.00037 | 0.03539 | 0 | 0 | 4 | K | 2 |  |  |  | ROZPOCET | 0 | 0 | 0 | 0 | 0 | 1 | 0 | 4 | -1800651677
| VV |  | "I01 - okolo stěn" 19,1+33,35*2+9,85 |  | 95.65 | [12 empty] | VV | 2 | 2 | True | 0 | ROZPOCET
25 | K | 634911124 | Řezání dilatačních spár š 10 mm hl přes 50 do 80 mm v čerstvé betonové mazanině | m | 181.3 |  | 0 |  |  | základní |  | 0 | 1e-05 | 0.001813 | 0 | 0 | 4 | K | 2 |  |  |  | ROZPOCET | 0 | 0 | 0 | 0 | 0 | 1 | 0 | 4 | 1632483230
| D | 9 | Ostatní konstrukce a práce, bourání |  |  |  | 0 |  |  |  |  | 0 |  | 0 |  | 0 | 1 | D | 1 |  |  |  | ROZPOCET | [6 empty] | 0
26 | K | 945412112 | Teleskopická hydraulická montážní plošina výška zdvihu do 21 m | den | 50 |  | 0 |  |  | základní |  | 0 | 0 | 0 | 0 | 0 | 4 | K | 2 |  |  |  | ROZPOCET | 0 | 0 | 0 | 0 | 0 | 1 | 0 | 4 | -66717764
| D | 998 | Přesun hmot |  |  |  | 0 |  |  |  |  | 0 |  | 0 |  | 0 | 1 | D | 1 |  |  |  | ROZPOCET | [6 empty] | 0
27 | K | 998014011 | Přesun hmot pro budovy jednopodlažní z betonových dílců s nezděným pláštěm | t | 710.603 |  | 0 |  |  | základní |  | 0 | 0 | 0 | 0 | 0 | 4 | K | 2 |  |  |  | ROZPOCET | 0 | 0 | 0 | 0 | 0 | 1 | 0 | 4 | 251809493
| D | PSV | Práce a dodávky PSV |  |  |  | 0 |  |  |  |  | 0 |  | 23.1402 |  | 0 | 2 | D | 0 |  |  |  | ROZPOCET | [6 empty] | 0
| D | 711 | Izolace proti vodě, vlhkosti a plynům |  |  |  | 0 |  |  |  |  | 0 |  | 9.427 |  | 0 | 2 | D | 1 |  |  |  | ROZPOCET | [6 empty] | 0
28 | K | 711111001 | Provedení izolace proti zemní vlhkosti vodorovné za studena nátěrem penetračním | m2 | 641.8 |  | 0 |  |  | základní |  | 0 | 0 | 0 | 0 | 0 | 16 | K | 2 |  |  |  | ROZPOCET | 0 | 0 | 0 | 0 | 0 | 1 | 0 | 16 | 1289932035
| VV |  | "I01" 641,8 |  | 641.8 | [12 empty] | VV | 2 | 2 | True | 0 | ROZPOCET
29 | K | 711112001 | Provedení izolace proti zemní vlhkosti svislé za studena nátěrem penetračním | m2 | 19.13 |  | 0 |  |  | základní |  | 0 | 0 | 0 | 0 | 0 | 16 | K | 2 |  |  |  | ROZPOCET | 0 | 0 | 0 | 0 | 0 | 1 | 0 | 16 | -1314103589
| VV |  | "I01 - vytažení na stěny" (19,1+9,85+33,35*2)*0,2 |  | 19.13 | [12 empty] | VV | 2 | 2 | True | 0 | ROZPOCET
30 | M | 11163150 | lak penetrační asfaltový | t | 0.225 |  | 0 |  |  | základní |  | 0 | 1 | 0.225 | 0 | 0 | 32 | M | 2 |  |  |  | ROZPOCET | 0 | 0 | 0 | 0 | 0 | 1 | 0 | 16 | -1685866624
| VV |  | 641,8+19,13 |  | 660.93 | [12 empty] | VV | 2 | 2 | True | 1 | ROZPOCET
| VV |  | 660,93*0,00034 'Přepočtené koeficientem množství |  | 0.225 | [12 empty] | VV | 2 | 2 | False | 1 | ROZPOCET
31 | K | 711131111 | Provedení izolace proti zemní vlhkosti pásy na sucho samolepící vodorovné | m2 | 14.348 |  | 0 |  |  | základní |  | 0 | 0 | 0 | 0 | 0 | 16 | K | 2 |  |  |  | ROZPOCET | 0 | 0 | 0 | 0 | 0 | 1 | 0 | 16 | 634233701
| VV |  | "I01" (19,1+9,85+33,35*2)*0,15 |  | 14.348 | [12 empty] | VV | 2 | 2 | True | 0 | ROZPOCET
32 | K | 711132111 | Provedení izolace proti zemní vlhkosti pásy na sucho samolepící svislé | m2 | 23.913 |  | 0 |  |  | základní |  | 0 | 0 | 0 | 0 | 0 | 16 | K | 2 |  |  |  | ROZPOCET | 0 | 0 | 0 | 0 | 0 | 1 | 0 | 16 | 116498844
| VV |  | "I01 - vytažení na stěny" (19,1+9,85+33,35*2)*0,25 |  | 23.913 | [12 empty] | VV | 2 | 2 | True | 0 | ROZPOCET
33 | M | DEK.1010410010 | GLASTEK 30 STICKER PLUS (role/10m2) KVK | m2 | 46.717 |  | 0 |  |  | základní |  | 0 | 0.004 | 0.18687 | 0 | 0 | 32 | M | 2 |  |  |  | ROZPOCET | 0 | 0 | 0 | 0 | 0 | 1 | 0 | 16 | -982517180
| VV |  | 14,348+23,913 |  | 38.261 | [12 empty] | VV | 2 | 2 | True | 1 | ROZPOCET
| VV |  | 38,261*1,221 'Přepočtené koeficientem množství |  | 46.717 | [12 empty] | VV | 2 | 2 | False | 1 | ROZPOCET
34 | K | 711141559 | Provedení izolace proti zemní vlhkosti pásy přitavením vodorovné NAIP | m2 | 1283.6 |  | 0 |  |  | základní |  | 0 | 0.0004 | 0.51344 | 0 | 0 | 16 | K | 2 |  |  |  | ROZPOCET | 0 | 0 | 0 | 0 | 0 | 1 | 0 | 16 | 1734595187
| VV |  | "I01" 641,8*2 |  | 1283.6 | [12 empty] | VV | 2 | 2 | True | 0 | ROZPOCET
35 | K | 711142559 | Provedení izolace proti zemní vlhkosti pásy přitavením svislé NAIP | m2 | 38.26 |  | 0 |  |  | základní |  | 0 | 0.0004 | 0.015304 | 0 | 0 | 16 | K | 2 |  |  |  | ROZPOCET | 0 | 0 | 0 | 0 | 0 | 1 | 0 | 16 | -1340948589
| VV |  | "I01 - vytažení na stěny" (19,1+9,85+33,35*2)*0,2*2 |  | 38.26 | [12 empty] | VV | 2 | 2 | True | 0 | ROZPOCET
36 | M | 62853004 | pás asfaltový natavitelný modifikovaný SBS s vložkou ze skleněné tkaniny a spalitelnou PE fólií nebo jemnozrnným minerálním posypem na horním povrchu tl 4,0mm | m2 | 793.116 |  | 0 |  |  | základní |  | 0 | 0.0054 | 4.2828 | 0 | 0 | 32 | M | 2 |  |  |  | ROZPOCET | 0 | 0 | 0 | 0 | 0 | 1 | 0 | 16 | -569320142
| VV |  | 641,8+19,13 |  | 660.93 | [12 empty] | VV | 2 | 2 | True | 1 | ROZPOCET
| VV |  | 660,93*1,2 'Přepočtené koeficientem množství |  | 793.116 | [12 empty] | VV | 2 | 2 | False | 1 | ROZPOCET
37 | M | 62855001 | pás asfaltový natavitelný modifikovaný SBS s vložkou z polyesterové rohože a spalitelnou PE fólií nebo jemnozrnným minerálním posypem na horním povrchu tl 4,0mm | m2 | 793.116 |  | 0 |  |  | základní |  | 0 | 0.0053 | 4.2035 | 0 | 0 | 32 | M | 2 |  |  |  | ROZPOCET | 0 | 0 | 0 | 0 | 0 | 1 | 0 | 16 | 816234240
| VV |  | 641,8+19,13 |  | 660.93 | [12 empty] | VV | 2 | 2 | True | 0 | ROZPOCET
| VV |  | 660,93*1,2 'Přepočtené koeficientem množství |  | 793.116 | [12 empty] | VV | 2 | 2 | False | 1 | ROZPOCET
38 | K | 998711103 | Přesun hmot tonážní pro izolace proti vodě, vlhkosti a plynům v objektech v přes 12 do 60 m | t | 9.427 |  | 0 |  |  | základní |  | 0 | 0 | 0 | 0 | 0 | 16 | K | 2 |  |  |  | ROZPOCET | 0 | 0 | 0 | 0 | 0 | 1 | 0 | 16 | 1893441980
| D | 712 | Povlakové krytiny |  |  |  | 0 |  |  |  |  | 0 |  | 11.241 |  | 0 | 2 | D | 1 |  |  |  | ROZPOCET | [6 empty] | 0
39 | K | 712311101 | Provedení povlakové krytiny střech do 10° za studena lakem penetračním nebo asfaltovým | m2 | 697.957 |  | 0 |  |  | základní |  | 0 | 0 | 0 | 0 | 0 | 16 | K | 2 |  |  |  | ROZPOCET | 0 | 0 | 0 | 0 | 0 | 1 | 0 | 16 | -1514849890
| VV |  | "I02" 34,45*20,26 |  | 697.957 | [12 empty] | VV | 2 | 2 | True | 0 | ROZPOCET
40 | M | 11163150 | lak penetrační asfaltový | t | 0.223 |  | 0 |  |  | základní |  | 0 | 1 | 0.223 | 0 | 0 | 32 | M | 2 |  |  |  | ROZPOCET | 0 | 0 | 0 | 0 | 0 | 1 | 0 | 16 | -454042404
| VV |  | 697,957 |  | 697.957 | [12 empty] | VV | 2 | 2 | True | 1 | ROZPOCET
| VV |  | 697,957*0,00032 'Přepočtené koeficientem množství |  | 0.223 | [12 empty] | VV | 2 | 2 | False | 1 | ROZPOCET
41 | K | 712331111 | Provedení povlakové krytiny střech do 10° podkladní vrstvy pásy na sucho samolepící | m2 | 83.105 |  | 0 |  |  | základní |  | 0 | 0 | 0 | 0 | 0 | 16 | K | 2 |  |  |  | ROZPOCET | 0 | 0 | 0 | 0 | 0 | 1 | 0 | 16 | 103577091
| VV |  | "I02 - u okapu" 34,46*2*0,9 |  | 62.028 | [12 empty] | VV | 2 | 2 | True | 0 | ROZPOCET
| VV |  | "I02 - u štítu" (9,85+20,26)*0,7 |  | 21.077 | [12 empty] | VV | 2 | 2 | True | 0 | ROZPOCET
42 | M | DEK.1010410010 | GLASTEK 30 STICKER PLUS (role/10m2) KVK | m2 | 96.859 |  | 0 |  |  | základní |  | 0 | 0.004 | 0.38744 | 0 | 0 | 32 | M | 2 |  |  |  | ROZPOCET | 0 | 0 | 0 | 0 | 0 | 1 | 0 | 16 | -1300487617
| VV |  | 83,105 |  | 83.105 | [12 empty] | VV | 2 | 2 | True | 1 | ROZPOCET
| VV |  | 83,105*1,1655 'Přepočtené koeficientem množství |  | 96.859 | [12 empty] | VV | 2 | 2 | False | 1 | ROZPOCET
43 | K | 712341559 | Provedení povlakové krytiny střech do 10° pásy NAIP přitavením v plné ploše | m2 | 697.957 |  | 0 |  |  | základní |  | 0 | 0.00088 | 0.6142 | 0 | 0 | 16 | K | 2 |  |  |  | ROZPOCET | 0 | 0 | 0 | 0 | 0 | 1 | 0 | 16 | -1638955065
| VV |  | "I02" 34,45*20,26 |  | 697.957 | [12 empty] | VV | 2 | 2 | True | 0 | ROZPOCET
44 | M | DEK.1010151880 | GLASTEK 40 SPECIAL MINERAL (role/7,5m2) | m2 | 813.469 |  | 0 |  |  | základní |  | 0 | 0.0054 | 4.3927 | 0 | 0 | 32 | M | 2 |  |  |  | ROZPOCET | 0 | 0 | 0 | 0 | 0 | 1 | 0 | 16 | 1103914483
| VV |  | 697,957 |  | 697.957 | [12 empty] | VV | 2 | 2 | True | 1 | ROZPOCET
| VV |  | 697,957*1,1655 'Přepočtené koeficientem množství |  | 813.469 | [12 empty] | VV | 2 | 2 | False | 1 | ROZPOCET
45 | K | 712363357 | Povlakové krytiny střech do 10° z tvarovaných poplastovaných lišt délky 2 m okapnice široká rš 250 mm | m | 167.91 |  | 0 |  |  | základní |  | 0 | 0.0015 | 0.25187 | 0 | 0 | 16 | K | 2 |  |  |  | ROZPOCET | 0 | 0 | 0 | 0 | 0 | 1 | 0 | 16 | 397562210
| VV |  | "U okapu" 34,45*2*2 |  | 137.8 | [12 empty] | VV | 2 | 2 | True | 0 | ROZPOCET
| VV |  | "U štítu" 9,85+20,26 |  | 30.11 | [12 empty] | VV | 2 | 2 | True | 0 | ROZPOCET
46 | K | 712363358 | Povlakové krytiny střech do 10° z tvarovaných poplastovaných lišt délky 2 m závětrná lišta rš 250 mm | m | 30.11 |  | 0 |  |  | základní |  | 0 | 0.0015 | 0.045165 | 0 | 0 | 16 | K | 2 |  |  |  | ROZPOCET | 0 | 0 | 0 | 0 | 0 | 1 | 0 | 16 | -497132993
| VV |  | "U štítu" 9,85+20,26 |  | 30.11 | [12 empty] | VV | 2 | 2 | True | 0 | ROZPOCET
47 | K | 712363367 | Povlakové krytiny střech do 10° z tvarovaných poplastovaných lišt délky 2 m dilatační lišta rš 300 mm | m | 11 |  | 0 |  |  | základní |  | 0 | 0.00162 | 0.01782 | 0 | 0 | 16 | K | 2 |  |  |  | ROZPOCET | 0 | 0 | 0 | 0 | 0 | 1 | 0 | 16 | -102932413
48 | K | 712363384 | Povlakové krytiny střech do 10° z tvarovaných poplastovaných lišt pro profily atypické výroby o větší rš | m2 | 27.33 |  | 0 |  |  | základní |  | 0 | 0.0108 | 0.29516 | 0 | 0 | 16 | K | 2 |  |  |  | ROZPOCET | 0 | 0 | 0 | 0 | 0 | 1 | 0 | 16 | 1651588266
| VV |  | Podkladní prvky : | [14 empty] | VV | 2 | 1 | True | 0 | ROZPOCET
| VV |  | "U okapu" 34,45*2*0,2 |  | 13.78 | [12 empty] | VV | 2 | 2 | True | 0 | ROZPOCET
| VV |  | "U štítu" (9,85+20,26)*(0,25+0,2) |  | 13.55 | [12 empty] | VV | 2 | 2 | True | 0 | ROZPOCET
49 | K | 712363405 | Provedení povlak krytiny mechanicky kotvenou do betonu TI tl do 100 mm, budova v do 18 m | m2 | 708.292 |  | 0 |  |  | základní |  | 0 | 0.0001 | 0.070829 | 0 | 0 | 16 | K | 2 |  |  |  | ROZPOCET | 0 | 0 | 0 | 0 | 0 | 1 | 0 | 16 | -1948267301
| VV |  | "I02" 34,45*20,26+34,45*2*0,15 |  | 708.292 | [12 empty] | VV | 2 | 2 | True | 0 | ROZPOCET
50 | M | DEK.1015102080 | DEKPLAN 76 kotvený 1,5mm š.1,60m šedá (24m2) | m2 | 825.514 |  | 0 |  |  | základní |  | 0 | 0.0019 | 1.5685 | 0 | 0 | 32 | M | 2 |  |  |  | ROZPOCET | 0 | 0 | 0 | 0 | 0 | 1 | 0 | 16 | -387408012
| VV |  | 708,292 |  | 708.292 | [12 empty] | VV | 2 | 2 | True | 1 | ROZPOCET
| VV |  | 708,292*1,1655 'Přepočtené koeficientem množství |  | 825.514 | [12 empty] | VV | 2 | 2 | False | 1 | ROZPOCET
51 | K | 712391171 | Provedení povlakové krytiny střech do 10° podkladní textilní vrstvy | m2 | 697.957 |  | 0 |  |  | základní |  | 0 | 0 | 0 | 0 | 0 | 16 | K | 2 |  |  |  | ROZPOCET | 0 | 0 | 0 | 0 | 0 | 1 | 0 | 16 | 437002485
| VV |  | "I02" 34,45*20,26 |  | 697.957 | [12 empty] | VV | 2 | 2 | True | 0 | ROZPOCET
52 | M | 2615261170 | Geotextilie netkaná FILTEK 500 šířka 2,0 m (50 m2/role) | m2 | 806.14 |  | 0 |  |  | základní |  | 0 | 0.0005 | 0.40307 | 0 | 0 | 32 | M | 2 |  |  |  | ROZPOCET | 0 | 0 | 0 | 0 | 0 | 1 | 0 | 16 | 925830845
| VV |  | 697,957 |  | 697.957 | [12 empty] | VV | 2 | 2 | True | 1 | ROZPOCET
| VV |  | 697,957*1,155 'Přepočtené koeficientem množství |  | 806.14 | [12 empty] | VV | 2 | 2 | False | 1 | ROZPOCET
53 | K | 7129-H-010 | Montáž překližky lepením vodovzdorným lepidlem se zatřením hran voděodolným nátěrem | m2 | 181.283 |  | 0 |  |  | základní |  | 0 | 0 | 0 | 0 | 0 | 16 | K | 2 |  |  |  | ROZPOCET | 0 | 0 | 0 | 0 | 0 | 1 | 0 | 16 | 673202586
| VV |  | "U okapu" 34,45*2*0,625*4 |  | 172.25 | [12 empty] | VV | 2 | 2 | True | 0 | ROZPOCET
| VV |  | "U štítu" (9,85+20,26)*0,3 |  | 9.033 | [12 empty] | VV | 2 | 2 | True | 0 | ROZPOCET
54 | M | 60621149 | překližka vodovzdorná hladká/hladká bříza tl 21mm | m2 | 199.411 |  | 0 |  |  | základní |  | 0 | 0.0149 | 2.9712 | 0 | 0 | 32 | M | 2 |  |  |  | ROZPOCET | 0 | 0 | 0 | 0 | 0 | 1 | 0 | 16 | -1961603640
| VV |  | 181,283 |  | 181.283 | [12 empty] | VV | 2 | 2 | True | 0 | ROZPOCET
| VV |  | 181,283*1,1 'Přepočtené koeficientem množství |  | 199.411 | [12 empty] | VV | 2 | 2 | False | 1 | ROZPOCET
55 | K | 7129-H-020 | Dodávka a montáž EPDM pěnové pásky ILLBRUCK TN 011 | m | 99.01 |  | 0 |  |  | základní |  | 0 | 0 | 0 | 0 | 0 | 16 | K | 2 |  |  |  | ROZPOCET | 0 | 0 | 0 | 0 | 0 | 1 | 0 | 16 | 1777420657
| VV |  | "U okapu" 34,45*2 |  | 68.9 | [12 empty] | VV | 2 | 2 | True | 0 | ROZPOCET
| VV |  | "U štítu" 9,85+20,26 |  | 30.11 | [12 empty] | VV | 2 | 2 | True | 0 | ROZPOCET
56 | K | 7129-H-030 | Dodávka a montáž komprimované těsnící pásky u žlabových háků | ks | 72 |  | 0 |  |  | základní |  | 0 | 0 | 0 | 0 | 0 | 16 | K | 2 |  |  |  | ROZPOCET | 0 | 0 | 0 | 0 | 0 | 1 | 0 | 16 | -1299998359
| VV |  | 36*2 |  | 72 | [12 empty] | VV | 2 | 2 | True | 0 | ROZPOCET
57 | K | 998712103 | Přesun hmot tonážní pro krytiny povlakové v objektech v přes 12 do 24 m | t | 11.241 |  | 0 |  |  | základní |  | 0 | 0 | 0 | 0 | 0 | 16 | K | 2 |  |  |  | ROZPOCET | 0 | 0 | 0 | 0 | 0 | 1 | 0 | 16 | -1323739823
| D | 713 | Izolace tepelné |  |  |  | 0 |  |  |  |  | 0 |  | 1.7713 |  | 0 | 2 | D | 1 |  |  |  | ROZPOCET | [6 empty] | 0
58 | K | 713141136 | Montáž izolace tepelné střech plochých lepené za studena nízkoexpanzní (PUR) pěnou 1 vrstva rohoží, pásů, dílců, desek | m2 | 546.742 |  | 0 |  |  | základní |  | 0 | 0.00012 | 0.065609 | 0 | 0 | 16 | K | 2 |  |  |  | ROZPOCET | 0 | 0 | 0 | 0 | 0 | 1 | 0 | 16 | 1063878033
| VV |  | "I02" 34,15*16,01 |  | 546.742 | [12 empty] | VV | 2 | 2 | True | 0 | ROZPOCET
59 | M | 28372309 | deska EPS 100 pro konstrukce s běžným zatížením λ=0,037 tl 100mm | m2 | 574.079 |  | 0 |  |  | základní |  | 0 | 0.0025 | 1.4352 | 0 | 0 | 32 | M | 2 |  |  |  | ROZPOCET | 0 | 0 | 0 | 0 | 0 | 1 | 0 | 16 | 1800219625
| VV |  | 546,742 |  | 546.742 | [12 empty] | VV | 2 | 2 | True | 1 | ROZPOCET
| VV |  | 546,742*1,05 'Přepočtené koeficientem množství |  | 574.079 | [12 empty] | VV | 2 | 2 | False | 1 | ROZPOCET
60 | K | 713141336 | Montáž izolace tepelné střech plochých lepené za studena nízkoexpanzní (PUR) pěnou, spádová vrstva | m2 | 102.45 |  | 0 |  |  | základní |  | 0 | 0.00012 | 0.012294 | 0 | 0 | 16 | K | 2 |  |  |  | ROZPOCET | 0 | 0 | 0 | 0 | 0 | 1 | 0 | 16 | -142047429
| VV |  | "I02" 34,15*1,5*2 |  | 102.45 | [12 empty] | VV | 2 | 2 | True | 0 | ROZPOCET
61 | M | 28376141 | klín izolační spád do 5% EPS 100 | m3 | 12.909 |  | 0 |  |  | základní |  | 0 | 0.02 | 0.25818 | 0 | 0 | 32 | M | 2 |  |  |  | ROZPOCET | 0 | 0 | 0 | 0 | 0 | 1 | 0 | 16 | -1367045352
| VV |  | 102,45*(0,14+0,1)/2 |  | 12.294 | [12 empty] | VV | 2 | 2 | True | 1 | ROZPOCET
| VV |  | 12,294*1,05 'Přepočtené koeficientem množství |  | 12.909 | [12 empty] | VV | 2 | 2 | False | 1 | ROZPOCET
62 | K | 998713103 | Přesun hmot tonážní pro izolace tepelné v objektech v přes 12 do 24 m | t | 1.771 |  | 0 |  |  | základní |  | 0 | 0 | 0 | 0 | 0 | 16 | K | 2 |  |  |  | ROZPOCET | 0 | 0 | 0 | 0 | 0 | 1 | 0 | 16 | -1349354292
| D | 764 | Konstrukce klempířské |  |  |  | 0 |  |  |  |  | 0 |  | 0.70096 |  | 0 | 2 | D | 1 |  |  |  | ROZPOCET | [6 empty] | 0
63 | K | 764011624 | Dilatační připojovací lišta z Pz s povrchovou úpravou včetně tmelení rš 200 mm | m | 91.55 |  | 0 |  |  | základní |  | 0 | 0.00172 | 0.15747 | 0 | 0 | 16 | K | 2 |  |  |  | ROZPOCET | 0 | 0 | 0 | 0 | 0 | 1 | 0 | 16 | -1786519859
| VV |  | 34,35*2+20,1-6,2-0,9+9,85 |  | 91.55 | [12 empty] | VV | 2 | 2 | True | 0 | ROZPOCET
64 | K | 764218604 | Oplechování rovné římsy mechanicky kotvené z Pz s upraveným povrchem rš 330 mm | m | 91.55 |  | 0 |  |  | základní |  | 0 | 0.00291 | 0.26641 | 0 | 0 | 16 | K | 2 |  |  |  | ROZPOCET | 0 | 0 | 0 | 0 | 0 | 1 | 0 | 16 | 1629200511
65 | K | 764511603 | Žlab podokapní půlkruhový z Pz s povrchovou úpravou rš 400 mm | m | 69 |  | 0 |  |  | základní |  | 0 | 0.00162 | 0.11178 | 0 | 0 | 16 | K | 2 |  |  |  | ROZPOCET | 0 | 0 | 0 | 0 | 0 | 1 | 0 | 16 | -631903855
| VV |  | 34,5*2 |  | 69 | [12 empty] | VV | 2 | 2 | True | 0 | ROZPOCET
66 | K | 764511662 | Kotlík hranatý pro podokapní žlaby z Pz s povrchovou úpravou 400/120 mm | kus | 6 |  | 0 |  |  | základní |  | 0 | 0.00025 | 0.0015 | 0 | 0 | 16 | K | 2 |  |  |  | ROZPOCET | 0 | 0 | 0 | 0 | 0 | 1 | 0 | 16 | 1802493219
67 | K | 764518623 | Svody kruhové včetně objímek, kolen, odskoků z Pz s povrchovou úpravou průměru 120 mm | m | 78 |  | 0 |  |  | základní |  | 0 | 0.0021 | 0.1638 | 0 | 0 | 16 | K | 2 |  |  |  | ROZPOCET | 0 | 0 | 0 | 0 | 0 | 1 | 0 | 16 | -406042161
| VV |  | 6*13 |  | 78 | [12 empty] | VV | 2 | 2 | True | 0 | ROZPOCET
68 | K | 998764103 | Přesun hmot tonážní pro konstrukce klempířské v objektech v přes 12 do 24 m | t | 0.701 |  | 0 |  |  | základní |  | 0 | 0 | 0 | 0 | 0 | 16 | K | 2 |  |  |  | ROZPOCET | 0 | 0 | 0 | 0 | 0 | 1 | 0 | 16 | -169804380
| D | 767 | Konstrukce zámečnické |  |  |  | 0 |  |  |  |  | 0 |  | 0 |  | 0 | 2 | D | 1 |  |  |  | ROZPOCET | [6 empty] | 0
69 | K | 767-H-010 | Dodávka a montáž nerezového pásu tl.5 mm, šířka 100 mm po obvodu haly tlakovým spojem hydroizolačního systému | m2 | 9.565 |  | 0 |  |  | základní |  | 0 | 0 | 0 | 0 | 0 | 16 | K | 2 |  |  |  | ROZPOCET | 0 | 0 | 0 | 0 | 0 | 1 | 0 | 16 | 37785676
| VV |  | "I01" (19,1+33,35*2+9,85)*0,1 |  | 9.565 | [12 empty] | VV | 2 | 2 | True | 0 | ROZPOCET
70 | K | 767-H-020 | Dodávka a montáž protidešťové žaluzie nerez 3200/1000 mm se síťkou a okapním nosem | ks | 4 |  | 0 |  |  | základní |  | 0 | 0 | 0 | 0 | 0 | 16 | K | 2 |  |  |  | ROZPOCET | 0 | 0 | 0 | 0 | 0 | 1 | 0 | 16 | -195108594
71 | K | 767-H-030 | Dodávka a montáž protidešťové žaluzie nerez 2800/1000 mm se síťkou a okapním nosem | ks | 2 |  | 0 |  |  | základní |  | 0 | 0 | 0 | 0 | 0 | 16 | K | 2 |  |  |  | ROZPOCET | 0 | 0 | 0 | 0 | 0 | 1 | 0 | 16 | -1780086233
72 | K | 767-H-040 | Dodávka a montáž nerez vstupních dveří 1000/2100 mm svčetně zárubně a samozavírače, viz. poz. D01 | ks | 1 |  | 0 |  |  | základní |  | 0 | 0 | 0 | 0 | 0 | 16 | K | 2 |  |  |  | ROZPOCET | 0 | 0 | 0 | 0 | 0 | 1 | 0 | 16 | -588406173
73 | K | 767-H-050 | Dodávka a montáž roletových automatických vrat 6200/12000 mm včetně pohonu a ovládání, viz. poz. V01 | ks | 1 |  | 0 |  |  | základní |  | 0 | 0 | 0 | 0 | 0 | 16 | K | 2 |  |  |  | ROZPOCET | 0 | 0 | 0 | 0 | 0 | 1 | 0 | 16 | 1238422889
74 | K | 998767203 | Přesun hmot procentní pro zámečnické konstrukce v objektech v přes 12 do 24 m | % |  |  | 0 |  |  | základní |  | 0 | 0 | 0 | 0 | 0 | 16 | K | 2 |  |  |  | ROZPOCET | 0 | 0 | 0 | 0 | 0 | 1 | 0 | 16 | 1146096706

## O-031 - Solankové hospodá...
{466ef928-ea5d-45e3-b5e2-4b23c7d6d70e}
2
| KRYCÍ LIST SOUPISU PRACÍ | [7 empty] | v --- níže se nacházejí doplnkové a pomocné údaje k sestavám --- v | [8 empty] | False
Stavba:
Hala na posypovou sůl na p.č.st. 6375, k.ú. Klatovy
Objekt:
O-030 - Technologické celky a TZB
Soupis:
O-031 - Solankové hospodářství
| KSO: |  |  |  |  | CC-CZ:
| Místo: |  | Klatovy |  |  | Datum: | 5. 6. 2024
| Zadavatel: |  |  |  |  | IČ:
|  | SÚS Plzeňského kraje, p.o., Plzeň |  |  |  | DIČ:
| Uchazeč: |  |  |  |  | IČ: | Vyplň údaj
|  | Vyplň údaj |  |  |  | DIČ: | Vyplň údaj
| Projektant: |  |  |  |  | IČ:
|  | Ing. Martin Liška |  |  |  | DIČ:
| Zpracovatel: |  |  |  |  | IČ:
|  | Pavel Hrba |  |  |  | DIČ:
Poznámka:
| Cena bez DPH | [5 empty] | 0
|  |  | Základ daně |  |  | Sazba daně | Výše daně
| DPH | základní | 0 |  |  | 21% | 0
|  | snížená | 0 |  |  | 12% | 0
|  | zákl. přenesená | 0 |  |  | 21% | 0
|  | sníž. přenesená | 0 |  |  | 12% | 0
|  | nulová | 0 |  |  | 0% | 0
| Cena s DPH |  |  | v | CZK |  | 0
| Projektant |  |  | Zpracovatel
| Datum a podpis: |  | Razítko | Datum a podpis: |  |  | Razítko
| Objednavatel |  |  | Uchazeč
| Datum a podpis: |  | Razítko | Datum a podpis: |  |  | Razítko
REKAPITULACE ČLENĚNÍ SOUPISU PRACÍ
Stavba:
Hala na posypovou sůl na p.č.st. 6375, k.ú. Klatovy
Objekt:
O-030 - Technologické celky a TZB
Soupis:
O-031 - Solankové hospodářství
Místo: |  |  | Klatovy |  |  | Datum: | 5. 6. 2024
Zadavatel: |  |  | SÚS Plzeňského kraje, p.o., Plzeň |  |  | Projektant: | Ing. Martin Liška
Uchazeč: |  |  | Vyplň údaj |  |  | Zpracovatel: | Pavel Hrba
Kód dílu - Popis | [6 empty] | Cena celkem [CZK]
Náklady ze soupisu prací | [6 empty] | 0 | [11 empty] | -1
| HSV - Práce a dodávky HSV | [5 empty] | 0
| 1 - Zemní práce | [5 empty] | 0
| 2 - Zakládání | [5 empty] | 0
| 3 - Svislé a kompletní konstrukce | [5 empty] | 0
| 5 - Komunikace pozemní | [5 empty] | 0
| 6 - Úpravy povrchů, podlahy a osazování výplní | [5 empty] | 0
| 8 - Trubní vedení | [5 empty] | 0
| 9 - Ostatní konstrukce a práce, bourání | [5 empty] | 0
| 997 - Přesun sutě | [5 empty] | 0
| 998 - Přesun hmot | [5 empty] | 0
| PSV - Práce a dodávky PSV | [5 empty] | 0
| 711 - Izolace proti vodě, vlhkosti a plynům | [5 empty] | 0
| 721 - Zdravotechnika - vnitřní kanalizace | [5 empty] | 0
| 764 - Konstrukce klempířské | [5 empty] | 0
| 783 - Dokončovací práce - nátěry | [5 empty] | 0
| M - Práce a dodávky M | [5 empty] | 0
| 33-M - Montáže skladových zařízení | [5 empty] | 0
SOUPIS PRACÍ
Stavba:
Hala na posypovou sůl na p.č.st. 6375, k.ú. Klatovy
Objekt:
O-030 - Technologické celky a TZB
Soupis:
O-031 - Solankové hospodářství
Místo: |  |  | Klatovy |  |  | Datum: | 5. 6. 2024
Zadavatel: |  |  | SÚS Plzeňského kraje, p.o., Plzeň |  |  | Projektant: | Ing. Martin Liška
Uchazeč: |  |  | Vyplň údaj |  |  | Zpracovatel: | Pavel Hrba
PČ | Typ | Kód | Popis | MJ | Množství | J.cena [CZK] | Cena celkem [CZK] | Cenová soustava |  | DPH | J. Nh [h] | Nh celkem [h] | J. hmotnost [t] | Hmotnost celkem [t] | J. suť [t] | Suť Celkem [t]
Náklady soupisu celkem | [6 empty] | 0 |  |  |  |  | 0 |  | 44.1453 |  | 14.2137 |  | D | -1 | [10 empty] | 0
| D | HSV | Práce a dodávky HSV |  |  |  | 0 |  |  |  |  | 0 |  | 43.2228 |  | 14.2137 | 1 | D | 0 |  |  |  | ROZPOCET | [6 empty] | 0
| D | 1 | Zemní práce |  |  |  | 0 |  |  |  |  | 0 |  | 0 |  | 14.2137 | 1 | D | 1 |  |  |  | ROZPOCET | [6 empty] | 0
1 | K | 113107322 | Odstranění podkladu z kameniva drceného tl přes 100 do 200 mm strojně pl do 50 m2 | m2 | 27.87 |  | 0 |  |  | základní |  | 0 | 0 | 0 | 0.29 | 8.0823 | 4 | K | 2 |  |  |  | ROZPOCET | 0 | 0 | 0 | 0 | 0 | 1 | 0 | 4 | -1226674596
| VV |  | 9,3*5,8-3,3*7,9 |  | 27.87 | [12 empty] | VV | 2 | 2 | True | 0 | ROZPOCET
2 | K | 113107342 | Odstranění podkladu živičného tl přes 50 do 100 mm strojně pl do 50 m2 | m2 | 27.87 |  | 0 |  |  | základní |  | 0 | 0 | 0 | 0.22 | 6.1314 | 4 | K | 2 |  |  |  | ROZPOCET | 0 | 0 | 0 | 0 | 0 | 1 | 0 | 4 | -1959973447
3 | K | 131251102 | Hloubení jam nezapažených v hornině třídy těžitelnosti I skupiny 3 objem do 50 m3 strojně | m3 | 24.273 |  | 0 |  |  | základní |  | 0 | 0 | 0 | 0 | 0 | 4 | K | 2 |  |  |  | ROZPOCET | 0 | 0 | 0 | 0 | 0 | 1 | 0 | 4 | 1710614155
| VV |  | 9,3*5,8*(0,75-0,3) |  | 24.273 | [12 empty] | VV | 2 | 2 | True | 0 | ROZPOCET
4 | K | 162351103 | Vodorovné přemístění přes 50 do 500 m výkopku/sypaniny z horniny třídy těžitelnosti I skupiny 1 až 3 | m3 | 24.273 |  | 0 |  |  | základní |  | 0 | 0 | 0 | 0 | 0 | 4 | K | 2 |  |  |  | ROZPOCET | 0 | 0 | 0 | 0 | 0 | 1 | 0 | 4 | 1895930310
5 | K | 171251201 | Uložení sypaniny na skládky nebo meziskládky | m3 | 24.273 |  | 0 |  |  | základní |  | 0 | 0 | 0 | 0 | 0 | 4 | K | 2 |  |  |  | ROZPOCET | 0 | 0 | 0 | 0 | 0 | 1 | 0 | 4 | 2139243844
6 | K | 181951112 | Úprava pláně v hornině třídy těžitelnosti I skupiny 1 až 3 se zhutněním strojně | m2 | 53.94 |  | 0 |  |  | základní |  | 0 | 0 | 0 | 0 | 0 | 4 | K | 2 |  |  |  | ROZPOCET | 0 | 0 | 0 | 0 | 0 | 1 | 0 | 4 | -1132044452
| VV |  | 9,3*5,8 |  | 53.94 | [12 empty] | VV | 2 | 2 | True | 0 | ROZPOCET
| D | 2 | Zakládání |  |  |  | 0 |  |  |  |  | 0 |  | 0.03112 |  | 0 | 1 | D | 1 |  |  |  | ROZPOCET | [6 empty] | 0
7 | K | 213141112 | Zřízení vrstvy z geotextilie v rovině nebo ve sklonu do 1:5 š přes 3 do 6 m | m2 | 42.5 |  | 0 |  |  | základní |  | 0 | 0.00014 | 0.00595 | 0 | 0 | 4 | K | 2 |  |  |  | ROZPOCET | 0 | 0 | 0 | 0 | 0 | 1 | 0 | 4 | -108236810
| VV |  | "E04" 8,5*5 |  | 42.5 | [12 empty] | VV | 2 | 2 | True | 0 | ROZPOCET
8 | M | 69311088 | geotextilie netkaná separační, ochranná, filtrační, drenážní PES 500g/m2 | m2 | 50.341 |  | 0 |  |  | základní |  | 0 | 0.0005 | 0.02517 | 0 | 0 | 8 | M | 2 |  |  |  | ROZPOCET | 0 | 0 | 0 | 0 | 0 | 1 | 0 | 4 | -283695291
| VV |  | 42,5 |  | 42.5 | [12 empty] | VV | 2 | 2 | True | 1 | ROZPOCET
| VV |  | 42,5*1,1845 'Přepočtené koeficientem množství |  | 50.341 | [12 empty] | VV | 2 | 2 | False | 1 | ROZPOCET
| D | 3 | Svislé a kompletní konstrukce |  |  |  | 0 |  |  |  |  | 0 |  | 28.6273 |  | 0 | 1 | D | 1 |  |  |  | ROZPOCET | [6 empty] | 0
9 | K | 311113151 | Nadzákladová zeď tl přes 100 do 150 mm z hladkých tvárnic ztraceného bednění včetně výplně z betonu tř. C 25/30 | m2 | 12.4 |  | 0 |  |  | základní |  | 0 | 0.37678 | 4.6721 | 0 | 0 | 4 | K | 2 |  |  |  | ROZPOCET | 0 | 0 | 0 | 0 | 0 | 1 | 0 | 4 | 318528116
| VV |  | (8,1+4,3)*2*0,5 |  | 12.4 | [12 empty] | VV | 2 | 2 | True | 0 | ROZPOCET
10 | K | 311361821 | Výztuž nosných zdí betonářskou ocelí 10 505 | t | 0.062 |  | 0 |  |  | základní |  | 0 | 1.0492 | 0.065052 | 0 | 0 | 4 | K | 2 |  |  |  | ROZPOCET | 0 | 0 | 0 | 0 | 0 | 1 | 0 | 4 | -268806033
| VV |  | "R10 - vodorovně" (8,1+4,6)*2*2*0,617/1000 |  | 0.031 | [12 empty] | VV | 2 | 2 | True | 0 | ROZPOCET
| VV |  | "R10 - svisle" (8,1+4,3)*2/0,25*0,5*0,617/1000 |  | 0.031 | [12 empty] | VV | 2 | 2 | True | 0 | ROZPOCET
11 | K | 380326131 | Kompletní konstrukce ČOV, nádrží ze ŽB se zvýšenými nároky na prostředí tř. C 30/37 tl přes 80 do 150 mm | m3 | 0.708 |  | 0 |  |  | základní |  | 0 | 2.5298 | 1.7911 | 0 | 0 | 4 | K | 2 |  |  |  | ROZPOCET | 0 | 0 | 0 | 0 | 0 | 1 | 0 | 4 | -660007631
| VV |  | "Stěny" (7,8+4)*2*0,15*0,2 |  | 0.708 | [12 empty] | VV | 2 | 2 | True | 0 | ROZPOCET
12 | K | 380326132 | Kompletní konstrukce ČOV, nádrží ze ŽB se zvýšenými nároky na prostředí tř. C 30/37 tl přes 150 do 300 mm | m3 | 8.385 |  | 0 |  |  | základní |  | 0 | 2.5143 | 21.0824 | 0 | 0 | 4 | K | 2 |  |  |  | ROZPOCET | 0 | 0 | 0 | 0 | 0 | 1 | 0 | 4 | 1103779571
| VV |  | "Dno" 7,8*4,3*0,25 |  | 8.385 | [12 empty] | VV | 2 | 2 | True | 0 | ROZPOCET
13 | K | 380356231 | Bednění kompletních konstrukcí ČOV, nádrží nebo vodojemů neomítaných ploch rovinných zřízení | m2 | 4.72 |  | 0 |  |  | základní |  | 0 | 0.00162 | 0.0076464 | 0 | 0 | 4 | K | 2 |  |  |  | ROZPOCET | 0 | 0 | 0 | 0 | 0 | 1 | 0 | 4 | 63612503
| VV |  | (4+7,8)*2*0,2 |  | 4.72 | [12 empty] | VV | 2 | 2 | True | 0 | ROZPOCET
14 | K | 380356232 | Bednění kompletních konstrukcí ČOV, nádrží nebo vodojemů neomítaných ploch rovinných odstranění | m2 | 4.72 |  | 0 |  |  | základní |  | 0 | 0 | 0 | 0 | 0 | 4 | K | 2 |  |  |  | ROZPOCET | 0 | 0 | 0 | 0 | 0 | 1 | 0 | 4 | -815068988
15 | K | 380361011 | Výztuž kompletních konstrukcí ČOV, nádrží nebo vodojemů ze svařovaných sítí KARI | t | 0.726 |  | 0 |  |  | základní |  | 0 | 1.0628 | 0.77157 | 0 | 0 | 4 | K | 2 |  |  |  | ROZPOCET | 0 | 0 | 0 | 0 | 0 | 1 | 0 | 4 | -793398693
| VV |  | "KARI 100/100/8" (7,8*4,3*2+(7,8+4,3)*2*0,45+(7,5+4)*2*0,2)*1,1*7,99/1000 |  | 0.726 | [12 empty] | VV | 2 | 2 | True | 0 | ROZPOCET
16 | K | 631319203.R | Příplatek za přidání ocelových vláken (drátkobeton) pro objemové vyztužení 25 kg/m3 | m3 | 9.093 |  | 0 |  |  | základní |  | 0 | 0.02525 | 0.2296 | 0 | 0 | 4 | K | 2 |  |  |  | ROZPOCET | 0 | 0 | 0 | 0 | 0 | 1 | 0 | 4 | 1282832365
| VV |  | 0,708+8,385 |  | 9.093 | [12 empty] | VV | 2 | 2 | True | 0 | ROZPOCET
17 | K | 633991111.R | Nástřik betonových konstrukcí proti odpařování vody (CUROL) | m2 | 35.92 |  | 0 |  |  | základní |  | 0 | 0.00022 | 0.0079024 | 0 | 0 | 4 | K | 2 |  |  |  | ROZPOCET | 0 | 0 | 0 | 0 | 0 | 1 | 0 | 4 | -448946542
| VV |  | 7,8*4+(7,8+4)*2*0,2 |  | 35.92 | [12 empty] | VV | 2 | 2 | True | 0 | ROZPOCET
| D | 5 | Komunikace pozemní |  |  |  | 0 |  |  |  |  | 0 |  | 0 |  | 0 | 1 | D | 1 |  |  |  | ROZPOCET | [6 empty] | 0
18 | K | 564861011 | Podklad ze štěrkodrtě ŠD plochy do 100 m2 tl 200 mm | m2 | 85 |  | 0 |  |  | základní |  | 0 | 0 | 0 | 0 | 0 | 4 | K | 2 |  |  |  | ROZPOCET | 0 | 0 | 0 | 0 | 0 | 1 | 0 | 4 | 48352111
| VV |  | "E04 - dvě vrstvy" 8,5*5*2 |  | 85 | [12 empty] | VV | 2 | 2 | True | 0 | ROZPOCET
| D | 6 | Úpravy povrchů, podlahy a osazování výplní |  |  |  | 0 |  |  |  |  | 0 |  | 14.5482 |  | 0 | 1 | D | 1 |  |  |  | ROZPOCET | [6 empty] | 0
19 | K | 622131111 | Polymercementový spojovací můstek vnějších stěn nanášený ručně | m2 | 8.89 |  | 0 |  |  | základní |  | 0 | 0.0014 | 0.012446 | 0 | 0 | 4 | K | 2 |  |  |  | ROZPOCET | 0 | 0 | 0 | 0 | 0 | 1 | 0 | 4 | -1962905971
| VV |  | (8,1+4,6)*2*0,35 |  | 8.89 | [12 empty] | VV | 2 | 2 | True | 0 | ROZPOCET
20 | K | 622331121 | Cementová omítka hladká jednovrstvá vnějších stěn nanášená ručně | m2 | 8.89 |  | 0 |  |  | základní |  | 0 | 0.0315 | 0.28003 | 0 | 0 | 4 | K | 2 |  |  |  | ROZPOCET | 0 | 0 | 0 | 0 | 0 | 1 | 0 | 4 | -968632980
21 | K | 631311136 | Mazanina tl přes 120 do 240 mm z betonu prostého bez zvýšených nároků na prostředí tř. C 25/30 | m3 | 5.589 |  | 0 |  |  | základní |  | 0 | 2.5019 | 13.983 | 0 | 0 | 4 | K | 2 |  |  |  | ROZPOCET | 0 | 0 | 0 | 0 | 0 | 1 | 0 | 4 | 246556586
| VV |  | "E04" 8,1*4,6*0,15 |  | 5.589 | [12 empty] | VV | 2 | 2 | True | 0 | ROZPOCET
22 | K | 631319175 | Příplatek k mazanině tl přes 120 do 240 mm za stržení povrchu spodní vrstvy před vložením výztuže | m3 | 5.589 |  | 0 |  |  | základní |  | 0 | 0 | 0 | 0 | 0 | 4 | K | 2 |  |  |  | ROZPOCET | 0 | 0 | 0 | 0 | 0 | 1 | 0 | 4 | -57949294
23 | K | 631351101 | Zřízení bednění rýh a hran v podlahách | m2 | 3.81 |  | 0 |  |  | základní |  | 0 | 0.01607 | 0.061227 | 0 | 0 | 4 | K | 2 |  |  |  | ROZPOCET | 0 | 0 | 0 | 0 | 0 | 1 | 0 | 4 | -1083297455
| VV |  | (8,1+4,6)*2*0,15 |  | 3.81 | [12 empty] | VV | 2 | 2 | True | 0 | ROZPOCET
24 | K | 631351102 | Odstranění bednění rýh a hran v podlahách | m2 | 3.81 |  | 0 |  |  | základní |  | 0 | 0 | 0 | 0 | 0 | 4 | K | 2 |  |  |  | ROZPOCET | 0 | 0 | 0 | 0 | 0 | 1 | 0 | 4 | 1321769633
25 | K | 631362021 | Výztuž mazanin svařovanými sítěmi Kari | t | 0.199 |  | 0 |  |  | základní |  | 0 | 1.0628 | 0.21149 | 0 | 0 | 4 | K | 2 |  |  |  | ROZPOCET | 0 | 0 | 0 | 0 | 0 | 1 | 0 | 4 | 525629808
| VV |  | "E04 - KARI 100/100/6" 8,1*4,6*1,2*4,44/1000 |  | 0.199 | [12 empty] | VV | 2 | 2 | True | 0 | ROZPOCET
| D | 8 | Trubní vedení |  |  |  | 0 |  |  |  |  | 0 |  | 0.01623 |  | 0 | 1 | D | 1 |  |  |  | ROZPOCET | [6 empty] | 0
26 | K | 871363121 | Montáž kanalizačního potrubí hladkého plnostěnného SN 8 z PVC-U DN 250 | m | 1.5 |  | 0 |  |  | základní |  | 0 | 2e-05 | 3e-05 | 0 | 0 | 4 | K | 2 |  |  |  | ROZPOCET | 0 | 0 | 0 | 0 | 0 | 1 | 0 | 4 | 391100285
| VV |  | "Chránička" 1,5 |  | 1.5 | [12 empty] | VV | 2 | 2 | True | 0 | ROZPOCET
27 | M | 28611152 | trubka kanalizační PVC-U plnostěnná jednovrstvá DN 250x1000mm SN8 | m | 2 |  | 0 |  |  | základní |  | 0 | 0.0081 | 0.0162 | 0 | 0 | 8 | M | 2 |  |  |  | ROZPOCET | 0 | 0 | 0 | 0 | 0 | 1 | 0 | 4 | 1954950595
| VV |  | 1,94174757281553*1,03 'Přepočtené koeficientem množství |  | 2 | [12 empty] | VV | 2 | 2 | False | 1 | ROZPOCET
| D | 9 | Ostatní konstrukce a práce, bourání |  |  |  | 0 |  |  |  |  | 0 |  | 0 |  | 0 | 1 | D | 1 |  |  |  | ROZPOCET | [6 empty] | 0
28 | K | 919735112 | Řezání stávajícího živičného krytu hl přes 50 do 100 mm | m | 22.3 |  | 0 |  |  | základní |  | 0 | 0 | 0 | 0 | 0 | 4 | K | 2 |  |  |  | ROZPOCET | 0 | 0 | 0 | 0 | 0 | 1 | 0 | 4 | -1149640304
| VV |  | (9,3+5,8)*2-7,9 |  | 22.3 | [12 empty] | VV | 2 | 2 | True | 0 | ROZPOCET
| D | 997 | Přesun sutě |  |  |  | 0 |  |  |  |  | 0 |  | 0 |  | 0 | 1 | D | 1 |  |  |  | ROZPOCET | [6 empty] | 0
29 | K | 997221551 | Vodorovná doprava suti ze sypkých materiálů do 1 km | t | 14.214 |  | 0 |  |  | základní |  | 0 | 0 | 0 | 0 | 0 | 4 | K | 2 |  |  |  | ROZPOCET | 0 | 0 | 0 | 0 | 0 | 1 | 0 | 4 | -1640510333
30 | K | 997221559 | Příplatek ZKD 1 km u vodorovné dopravy suti ze sypkých materiálů | t | 270.066 |  | 0 |  |  | základní |  | 0 | 0 | 0 | 0 | 0 | 4 | K | 2 |  |  |  | ROZPOCET | 0 | 0 | 0 | 0 | 0 | 1 | 0 | 4 | -1711506094
| VV |  | 14,214*19 'Přepočtené koeficientem množství |  | 270.066 | [12 empty] | VV | 2 | 2 | False | 1 | ROZPOCET
31 | K | 997221873 | Poplatek za uložení na recyklační skládce (skládkovné) stavebního odpadu zeminy a kamení zatříděného do Katalogu odpadů pod kódem 17 05 04 | t | 8.082 |  | 0 |  |  | základní |  | 0 | 0 | 0 | 0 | 0 | 4 | K | 2 |  |  |  | ROZPOCET | 0 | 0 | 0 | 0 | 0 | 1 | 0 | 4 | 951184120
32 | K | 997221875 | Poplatek za uložení na recyklační skládce (skládkovné) stavebního odpadu asfaltového bez obsahu dehtu zatříděného do Katalogu odpadů pod kódem 17 03 02 | t | 6.131 |  | 0 |  |  | základní |  | 0 | 0 | 0 | 0 | 0 | 4 | K | 2 |  |  |  | ROZPOCET | 0 | 0 | 0 | 0 | 0 | 1 | 0 | 4 | 1792673081
| D | 998 | Přesun hmot |  |  |  | 0 |  |  |  |  | 0 |  | 0 |  | 0 | 1 | D | 1 |  |  |  | ROZPOCET | [6 empty] | 0
33 | K | 998142251 | Přesun hmot pro nádrže, jímky, zásobníky a jámy betonové monolitické v do 25 m | t | 43.223 |  | 0 |  |  | základní |  | 0 | 0 | 0 | 0 | 0 | 4 | K | 2 |  |  |  | ROZPOCET | 0 | 0 | 0 | 0 | 0 | 1 | 0 | 4 | -1793273895
| D | PSV | Práce a dodávky PSV |  |  |  | 0 |  |  |  |  | 0 |  | 0.92243 |  | 0 | 2 | D | 0 |  |  |  | ROZPOCET | [6 empty] | 0
| D | 711 | Izolace proti vodě, vlhkosti a plynům |  |  |  | 0 |  |  |  |  | 0 |  | 0.79843 |  | 0 | 2 | D | 1 |  |  |  | ROZPOCET | [6 empty] | 0
34 | K | 711111001 | Provedení izolace proti zemní vlhkosti vodorovné za studena nátěrem penetračním | m2 | 33.54 |  | 0 |  |  | základní |  | 0 | 0 | 0 | 0 | 0 | 16 | K | 2 |  |  |  | ROZPOCET | 0 | 0 | 0 | 0 | 0 | 1 | 0 | 16 | -1365314556
| VV |  | "E04" 7,8*4,3 |  | 33.54 | [12 empty] | VV | 2 | 2 | True | 0 | ROZPOCET
35 | K | 711112001 | Provedení izolace proti zemní vlhkosti svislé za studena nátěrem penetračním | m2 | 10.89 |  | 0 |  |  | základní |  | 0 | 0 | 0 | 0 | 0 | 16 | K | 2 |  |  |  | ROZPOCET | 0 | 0 | 0 | 0 | 0 | 1 | 0 | 16 | -483622497
| VV |  | (7,8+4,3)*2*0,45 |  | 10.89 | [12 empty] | VV | 2 | 2 | True | 0 | ROZPOCET
36 | M | 11163150 | lak penetrační asfaltový | t | 0.015 |  | 0 |  |  | základní |  | 0 | 1 | 0.015 | 0 | 0 | 32 | M | 2 |  |  |  | ROZPOCET | 0 | 0 | 0 | 0 | 0 | 1 | 0 | 16 | 2106412934
| VV |  | 33,54+10,89 |  | 44.43 | [12 empty] | VV | 2 | 2 | True | 1 | ROZPOCET
| VV |  | 44,43*0,00034 'Přepočtené koeficientem množství |  | 0.015 | [12 empty] | VV | 2 | 2 | False | 1 | ROZPOCET
37 | K | 711141559 | Provedení izolace proti zemní vlhkosti pásy přitavením vodorovné NAIP | m2 | 67.08 |  | 0 |  |  | základní |  | 0 | 0.0004 | 0.026832 | 0 | 0 | 16 | K | 2 |  |  |  | ROZPOCET | 0 | 0 | 0 | 0 | 0 | 1 | 0 | 16 | -889012434
| VV |  | "E04" 7,8*4,3*2 |  | 67.08 | [12 empty] | VV | 2 | 2 | True | 0 | ROZPOCET
38 | K | 711142559 | Provedení izolace proti zemní vlhkosti pásy přitavením svislé NAIP | m2 | 21.78 |  | 0 |  |  | základní |  | 0 | 0.0004 | 0.008712 | 0 | 0 | 16 | K | 2 |  |  |  | ROZPOCET | 0 | 0 | 0 | 0 | 0 | 1 | 0 | 16 | 780882670
| VV |  | (7,8+4,3)*2*0,45*2 |  | 21.78 | [12 empty] | VV | 2 | 2 | True | 0 | ROZPOCET
39 | M | 62853004 | pás asfaltový natavitelný modifikovaný SBS s vložkou ze skleněné tkaniny a spalitelnou PE fólií nebo jemnozrnným minerálním posypem na horním povrchu tl 4,0mm | m2 | 108.498 |  | 0 |  |  | základní |  | 0 | 0.0054 | 0.58589 | 0 | 0 | 32 | M | 2 |  |  |  | ROZPOCET | 0 | 0 | 0 | 0 | 0 | 1 | 0 | 16 | -1588588149
| VV |  | 67,08+21,78 |  | 88.86 | [12 empty] | VV | 2 | 2 | True | 1 | ROZPOCET
| VV |  | 88,86*1,221 'Přepočtené koeficientem množství |  | 108.498 | [12 empty] | VV | 2 | 2 | False | 1 | ROZPOCET
40 | K | 711493111 | Izolace proti podpovrchové a tlakové vodě vodorovná těsnicí hmotou dvousložkovou na bázi cementu (Aquafin 2K/M Plus) | m2 | 31.2 |  | 0 |  |  | základní |  | 0 | 0.00451 | 0.14071 | 0 | 0 | 16 | K | 2 |  |  |  | ROZPOCET | 0 | 0 | 0 | 0 | 0 | 1 | 0 | 16 | -1886829659
| VV |  | 7,8*4 |  | 31.2 | [12 empty] | VV | 2 | 2 | True | 0 | ROZPOCET
41 | K | 711493121 | Izolace proti podpovrchové a tlakové vodě svislá těsnicí hmotou dvousložkovou na bázi cementu (Aquafin 2K/M Plus) | m2 | 4.72 |  | 0 |  |  | základní |  | 0 | 0.00451 | 0.021287 | 0 | 0 | 16 | K | 2 |  |  |  | ROZPOCET | 0 | 0 | 0 | 0 | 0 | 1 | 0 | 16 | -311206906
| VV |  | (7,8+4)*2*0,2 |  | 4.72 | [12 empty] | VV | 2 | 2 | True | 0 | ROZPOCET
42 | K | 998711101 | Přesun hmot tonážní pro izolace proti vodě, vlhkosti a plynům v objektech v do 6 m | t | 0.798 |  | 0 |  |  | základní |  | 0 | 0 | 0 | 0 | 0 | 16 | K | 2 |  |  |  | ROZPOCET | 0 | 0 | 0 | 0 | 0 | 1 | 0 | 16 | 1289642944
| D | 721 | Zdravotechnika - vnitřní kanalizace |  |  |  | 0 |  |  |  |  | 0 |  | 0.01857 |  | 0 | 2 | D | 1 |  |  |  | ROZPOCET | [6 empty] | 0
43 | K | 721211913 | Montáž vpustí podlahových DN 110 ostatní typ | kus | 1 |  | 0 |  |  | základní |  | 0 | 0.00057 | 0.00057 | 0 | 0 | 16 | K | 2 |  |  |  | ROZPOCET | 0 | 0 | 0 | 0 | 0 | 1 | 0 | 16 | -1296688059
44 | M | ACO.37185 | ACO Self - dvorní vpust 25x25cm, nerezový rošt | kus | 1 |  | 0 |  |  | základní |  | 0 | 0.018 | 0.018 | 0 | 0 | 32 | M | 2 |  |  |  | ROZPOCET | 0 | 0 | 0 | 0 | 0 | 1 | 0 | 16 | -870706880
| D | 764 | Konstrukce klempířské |  |  |  | 0 |  |  |  |  | 0 |  | 0.10098 |  | 0 | 2 | D | 1 |  |  |  | ROZPOCET | [6 empty] | 0
45 | K | 764051414 | Podkladní plech z nerezového plechu rš 330 mm tl.1 mm | m | 25.5 |  | 0 |  |  | základní |  | 0 | 0.00159 | 0.040545 | 0 | 0 | 16 | K | 2 |  |  |  | ROZPOCET | 0 | 0 | 0 | 0 | 0 | 1 | 0 | 16 | 1386167358
46 | K | 764254406 | Oplechování horních ploch a nadezdívek (atik) bez rohů z nerez plechu mechanicky kotvené rš 500 mm | m | 25.5 |  | 0 |  |  | základní |  | 0 | 0.00237 | 0.060435 | 0 | 0 | 16 | K | 2 |  |  |  | ROZPOCET | 0 | 0 | 0 | 0 | 0 | 1 | 0 | 16 | 1603384825
47 | K | 764255446 | Příplatek za zvýšenou pracnost při oplechování rohů nadezdívek (atik) z nerez plechu rš přes 400 mm | kus | 4 |  | 0 |  |  | základní |  | 0 | 0 | 0 | 0 | 0 | 16 | K | 2 |  |  |  | ROZPOCET | 0 | 0 | 0 | 0 | 0 | 1 | 0 | 16 | 679361530
48 | K | 998764101 | Přesun hmot tonážní pro konstrukce klempířské v objektech v do 6 m | t | 0.101 |  | 0 |  |  | základní |  | 0 | 0 | 0 | 0 | 0 | 16 | K | 2 |  |  |  | ROZPOCET | 0 | 0 | 0 | 0 | 0 | 1 | 0 | 16 | -1389034926
| D | 783 | Dokončovací práce - nátěry |  |  |  | 0 |  |  |  |  | 0 |  | 0.004445 |  | 0 | 2 | D | 1 |  |  |  | ROZPOCET | [6 empty] | 0
49 | K | 783823135 | Penetrační silikonový nátěr hladkých, tenkovrstvých zrnitých nebo štukových omítek | m2 | 8.89 |  | 0 |  |  | základní |  | 0 | 0.00014 | 0.0012446 | 0 | 0 | 16 | K | 2 |  |  |  | ROZPOCET | 0 | 0 | 0 | 0 | 0 | 1 | 0 | 16 | -416147954
| VV |  | (8,1+4,6)*2*0,35 |  | 8.89 | [12 empty] | VV | 2 | 2 | True | 0 | ROZPOCET
50 | K | 783827125 | Krycí jednonásobný silikonový nátěr omítek stupně členitosti 1 a 2 | m2 | 8.89 |  | 0 |  |  | základní |  | 0 | 0.00036 | 0.0032004 | 0 | 0 | 16 | K | 2 |  |  |  | ROZPOCET | 0 | 0 | 0 | 0 | 0 | 1 | 0 | 16 | 822526733
| D | M | Práce a dodávky M |  |  |  | 0 |  |  |  |  | 0 |  | 0 |  | 0 | 3 | D | 0 |  |  |  | ROZPOCET | [6 empty] | 0
| D | 33-M | Montáže skladových zařízení |  |  |  | 0 |  |  |  |  | 0 |  | 0 |  | 0 | 3 | D | 1 |  |  |  | ROZPOCET | [6 empty] | 0
51 | K | 33-M-910 | Dodávka a montáž technologie solankového hospodářství | kpl | 1 |  | 0 |  |  | základní |  | 0 | 0 | 0 | 0 | 0 | 64 | K | 2 |  |  |  | ROZPOCET | 0 | 0 | 0 | 0 | 0 | 1 | 0 | 64 | 1315419889

## O-032 - Technologiský kon...
{6ecb065f-352c-491c-8af5-862eea7122cb}
2
| KRYCÍ LIST SOUPISU PRACÍ | [7 empty] | v --- níže se nacházejí doplnkové a pomocné údaje k sestavám --- v | [8 empty] | False
Stavba:
Hala na posypovou sůl na p.č.st. 6375, k.ú. Klatovy
Objekt:
O-030 - Technologické celky a TZB
Soupis:
O-032 - Technologiský kontejner
| KSO: |  |  |  |  | CC-CZ:
| Místo: |  | Klatovy |  |  | Datum: | 5. 6. 2024
| Zadavatel: |  |  |  |  | IČ:
|  | SÚS Plzeňského kraje, p.o., Plzeň |  |  |  | DIČ:
| Uchazeč: |  |  |  |  | IČ: | Vyplň údaj
|  | Vyplň údaj |  |  |  | DIČ: | Vyplň údaj
| Projektant: |  |  |  |  | IČ:
|  | Ing. Martin Liška |  |  |  | DIČ:
| Zpracovatel: |  |  |  |  | IČ:
|  | Pavel Hrba |  |  |  | DIČ:
Poznámka:
| Cena bez DPH | [5 empty] | 0
|  |  | Základ daně |  |  | Sazba daně | Výše daně
| DPH | základní | 0 |  |  | 21% | 0
|  | snížená | 0 |  |  | 12% | 0
|  | zákl. přenesená | 0 |  |  | 21% | 0
|  | sníž. přenesená | 0 |  |  | 12% | 0
|  | nulová | 0 |  |  | 0% | 0
| Cena s DPH |  |  | v | CZK |  | 0
| Projektant |  |  | Zpracovatel
| Datum a podpis: |  | Razítko | Datum a podpis: |  |  | Razítko
| Objednavatel |  |  | Uchazeč
| Datum a podpis: |  | Razítko | Datum a podpis: |  |  | Razítko
REKAPITULACE ČLENĚNÍ SOUPISU PRACÍ
Stavba:
Hala na posypovou sůl na p.č.st. 6375, k.ú. Klatovy
Objekt:
O-030 - Technologické celky a TZB
Soupis:
O-032 - Technologiský kontejner
Místo: |  |  | Klatovy |  |  | Datum: | 5. 6. 2024
Zadavatel: |  |  | SÚS Plzeňského kraje, p.o., Plzeň |  |  | Projektant: | Ing. Martin Liška
Uchazeč: |  |  | Vyplň údaj |  |  | Zpracovatel: | Pavel Hrba
Kód dílu - Popis | [6 empty] | Cena celkem [CZK]
Náklady ze soupisu prací | [6 empty] | 0 | [11 empty] | -1
| HSV - Práce a dodávky HSV | [5 empty] | 0
| 1 - Zemní práce | [5 empty] | 0
| 2 - Zakládání | [5 empty] | 0
| 38 - Různé kompletní konstrukce | [5 empty] | 0
| 5 - Komunikace pozemní | [5 empty] | 0
| 9 - Ostatní konstrukce a práce, bourání | [5 empty] | 0
| 997 - Přesun sutě | [5 empty] | 0
| 998 - Přesun hmot | [5 empty] | 0
SOUPIS PRACÍ
Stavba:
Hala na posypovou sůl na p.č.st. 6375, k.ú. Klatovy
Objekt:
O-030 - Technologické celky a TZB
Soupis:
O-032 - Technologiský kontejner
Místo: |  |  | Klatovy |  |  | Datum: | 5. 6. 2024
Zadavatel: |  |  | SÚS Plzeňského kraje, p.o., Plzeň |  |  | Projektant: | Ing. Martin Liška
Uchazeč: |  |  | Vyplň údaj |  |  | Zpracovatel: | Pavel Hrba
PČ | Typ | Kód | Popis | MJ | Množství | J.cena [CZK] | Cena celkem [CZK] | Cenová soustava |  | DPH | J. Nh [h] | Nh celkem [h] | J. hmotnost [t] | Hmotnost celkem [t] | J. suť [t] | Suť Celkem [t]
Náklady soupisu celkem | [6 empty] | 0 |  |  |  |  | 0 |  | 7.7401 |  | 7.0202 |  | D | -1 | [10 empty] | 0
| D | HSV | Práce a dodávky HSV |  |  |  | 0 |  |  |  |  | 0 |  | 7.7401 |  | 7.0202 | 1 | D | 0 |  |  |  | ROZPOCET | [6 empty] | 0
| D | 1 | Zemní práce |  |  |  | 0 |  |  |  |  | 0 |  | 0.0006 |  | 7.0074 | 1 | D | 1 |  |  |  | ROZPOCET | [6 empty] | 0
1 | K | 113107322 | Odstranění podkladu z kameniva drceného tl přes 100 do 200 mm strojně pl do 50 m2 | m2 | 13.74 |  | 0 |  |  | základní |  | 0 | 0 | 0 | 0.29 | 3.9846 | 4 | K | 2 |  |  |  | ROZPOCET | 0 | 0 | 0 | 0 | 0 | 1 | 0 | 4 | -1467901357
| VV |  | 3,435*4 |  | 13.74 | [12 empty] | VV | 2 | 2 | True | 0 | ROZPOCET
2 | K | 113107342 | Odstranění podkladu živičného tl přes 50 do 100 mm strojně pl do 50 m2 | m2 | 13.74 |  | 0 |  |  | základní |  | 0 | 0 | 0 | 0.22 | 3.0228 | 4 | K | 2 |  |  |  | ROZPOCET | 0 | 0 | 0 | 0 | 0 | 1 | 0 | 4 | 493379514
3 | K | 115101201 | Čerpání vody na dopravní výšku do 10 m průměrný přítok do 500 l/min | hod | 20 |  | 0 |  |  | základní |  | 0 | 3e-05 | 0.0006 | 0 | 0 | 4 | K | 2 |  |  |  | ROZPOCET | 0 | 0 | 0 | 0 | 0 | 1 | 0 | 4 | -963875739
4 | K | 115101301 | Pohotovost čerpací soupravy pro dopravní výšku do 10 m přítok do 500 l/min | den | 10 |  | 0 |  |  | základní |  | 0 | 0 | 0 | 0 | 0 | 4 | K | 2 |  |  |  | ROZPOCET | 0 | 0 | 0 | 0 | 0 | 1 | 0 | 4 | -233426910
5 | K | 132251101 | Hloubení rýh nezapažených š do 800 mm v hornině třídy těžitelnosti I skupiny 3 objem do 20 m3 strojně | m3 | 6.087 |  | 0 |  |  | základní |  | 0 | 0 | 0 | 0 | 0 | 4 | K | 2 |  |  |  | ROZPOCET | 0 | 0 | 0 | 0 | 0 | 1 | 0 | 4 | -163702613
| VV |  | (2,935+2,5)*2*0,8*(1-0,3) |  | 6.087 | [12 empty] | VV | 2 | 2 | True | 0 | ROZPOCET
6 | K | 162351103 | Vodorovné přemístění přes 50 do 500 m výkopku/sypaniny z horniny třídy těžitelnosti I skupiny 1 až 3 | m3 | 10.917 |  | 0 |  |  | základní |  | 0 | 0 | 0 | 0 | 0 | 4 | K | 2 |  |  |  | ROZPOCET | 0 | 0 | 0 | 0 | 0 | 1 | 0 | 4 | 264945237
| VV |  | "Výkopek na meziskládku" 6,087 |  | 6.087 | [12 empty] | VV | 2 | 2 | True | 0 | ROZPOCET
| VV |  | "Zpět na zásypy" 4,83 |  | 4.83 | [12 empty] | VV | 2 | 2 | True | 0 | ROZPOCET
7 | K | 167151101 | Nakládání výkopku z hornin třídy těžitelnosti I skupiny 1 až 3 do 100 m3 | m3 | 4.83 |  | 0 |  |  | základní |  | 0 | 0 | 0 | 0 | 0 | 4 | K | 2 |  |  |  | ROZPOCET | 0 | 0 | 0 | 0 | 0 | 1 | 0 | 4 | -992997484
| VV |  | "Zpět na zásypy" 4,83 |  | 4.83 | [12 empty] | VV | 2 | 2 | True | 0 | ROZPOCET
8 | K | 171251201 | Uložení sypaniny na skládky nebo meziskládky | m3 | 6.087 |  | 0 |  |  | základní |  | 0 | 0 | 0 | 0 | 0 | 4 | K | 2 |  |  |  | ROZPOCET | 0 | 0 | 0 | 0 | 0 | 1 | 0 | 4 | 532258010
9 | K | 174111101 | Zásyp jam, šachet rýh nebo kolem objektů sypaninou se zhutněním ručně | m3 | 4.83 |  | 0 |  |  | základní |  | 0 | 0 | 0 | 0 | 0 | 4 | K | 2 |  |  |  | ROZPOCET | 0 | 0 | 0 | 0 | 0 | 1 | 0 | 4 | -335723060
| VV |  | 6,087-0,242-(3+1,835)*2*0,3*0,35 |  | 4.83 | [12 empty] | VV | 2 | 2 | True | 0 | ROZPOCET
10 | K | 181152302 | Úprava pláně pro silnice a dálnice v zářezech se zhutněním | m2 | 6.435 |  | 0 |  |  | základní |  | 0 | 0 | 0 | 0 | 0 | 4 | K | 2 |  |  |  | ROZPOCET | 0 | 0 | 0 | 0 | 0 | 1 | 0 | 4 | -1171497267
| VV |  | "E01" 4*3,435-2,435*3 |  | 6.435 | [12 empty] | VV | 2 | 2 | True | 0 | ROZPOCET
| D | 2 | Zakládání |  |  |  | 0 |  |  |  |  | 0 |  | 7.7247 |  | 0 | 1 | D | 1 |  |  |  | ROZPOCET | [6 empty] | 0
11 | K | 271532212 | Podsyp pod základové konstrukce se zhutněním z hrubého kameniva frakce 16 až 32 mm | m3 | 0.242 |  | 0 |  |  | základní |  | 0 | 2.16 | 0.52272 | 0 | 0 | 4 | K | 2 |  |  |  | ROZPOCET | 0 | 0 | 0 | 0 | 0 | 1 | 0 | 4 | -1549433966
| VV |  | (3,2+1,635)*0,5*0,1 |  | 0.242 | [12 empty] | VV | 2 | 2 | True | 0 | ROZPOCET
12 | K | 279113144 | Základová zeď tl přes 250 do 300 mm z tvárnic ztraceného bednění včetně výplně z betonu tř. C 20/25 | m2 | 9.67 |  | 0 |  |  | základní |  | 0 | 0.73404 | 7.0982 | 0 | 0 | 4 | K | 2 |  |  |  | ROZPOCET | 0 | 0 | 0 | 0 | 0 | 1 | 0 | 4 | 2087296101
| VV |  | (3+1,835)*2*1 |  | 9.67 | [12 empty] | VV | 2 | 2 | True | 0 | ROZPOCET
13 | K | 279361821 | Výztuž základových zdí nosných betonářskou ocelí 10 505 | t | 0.098 |  | 0 |  |  | základní |  | 0 | 1.0594 | 0.10382 | 0 | 0 | 4 | K | 2 |  |  |  | ROZPOCET | 0 | 0 | 0 | 0 | 0 | 1 | 0 | 4 | -1239176655
| VV |  | "R8" (3+2,435)*2*4*2*0,395/1000 |  | 0.034 | [12 empty] | VV | 2 | 2 | True | 0 | ROZPOCET
| VV |  | "R12" (3+2,435)*2/0,15*1*0,89/1000 |  | 0.064 | [12 empty] | VV | 2 | 2 | True | 0 | ROZPOCET
| D | 38 | Různé kompletní konstrukce |  |  |  | 0 |  |  |  |  | 0 |  | 0 |  | 0 | 1 | D | 1 |  |  |  | ROZPOCET | [6 empty] | 0
14 | K | 3809-K-010 | Dodávka a montáž technologického kontejneru 3000/2435/2800 mm TKO 02 včetnš dopravy | kpl | 1 |  | 0 |  |  | základní |  | 0 | 0 | 0 | 0 | 0 | 4 | K | 2 |  |  |  | ROZPOCET | 0 | 0 | 0 | 0 | 0 | 1 | 0 | 4 | -20424304
| D | 5 | Komunikace pozemní |  |  |  | 0 |  |  |  |  | 0 |  | 0 |  | 0 | 1 | D | 1 |  |  |  | ROZPOCET | [6 empty] | 0
15 | K | 564861011 | Podklad ze štěrkodrtě ŠD plochy do 100 m2 tl 200 mm | m2 | 12.87 |  | 0 |  |  | základní |  | 0 | 0 | 0 | 0 | 0 | 4 | K | 2 |  |  |  | ROZPOCET | 0 | 0 | 0 | 0 | 0 | 1 | 0 | 4 | -1468073243
| VV |  | "E01" (4*3,435-2,435*3)*2 |  | 12.87 | [12 empty] | VV | 2 | 2 | True | 0 | ROZPOCET
16 | K | 565155101 | Asfaltový beton vrstva podkladní ACP 16 (obalované kamenivo OKS) tl 70 mm š do 1,5 m | m2 | 6.435 |  | 0 |  |  | základní |  | 0 | 0 | 0 | 0 | 0 | 4 | K | 2 |  |  |  | ROZPOCET | 0 | 0 | 0 | 0 | 0 | 1 | 0 | 4 | 526559648
| VV |  | "E01" 4*3,435-2,435*3 |  | 6.435 | [12 empty] | VV | 2 | 2 | True | 0 | ROZPOCET
17 | K | 573211109 | Postřik živičný spojovací z asfaltu v množství 0,50 kg/m2 | m2 | 6.435 |  | 0 |  |  | základní |  | 0 | 0 | 0 | 0 | 0 | 4 | K | 2 |  |  |  | ROZPOCET | 0 | 0 | 0 | 0 | 0 | 1 | 0 | 4 | -941809333
18 | K | 577144111 | Asfaltový beton vrstva obrusná ACO 11+ (ABS) tř. I tl 50 mm š do 3 m z nemodifikovaného asfaltu | m2 | 6.435 |  | 0 |  |  | základní |  | 0 | 0 | 0 | 0 | 0 | 4 | K | 2 |  |  |  | ROZPOCET | 0 | 0 | 0 | 0 | 0 | 1 | 0 | 4 | 1256440824
| D | 9 | Ostatní konstrukce a práce, bourání |  |  |  | 0 |  |  |  |  | 0 |  | 0.014831 |  | 0.01278 | 1 | D | 1 |  |  |  | ROZPOCET | [6 empty] | 0
19 | K | 919726123 | Geotextilie pro ochranu, separaci a filtraci netkaná měrná hm přes 300 do 500 g/m2 | m2 | 6.435 |  | 0 |  |  | základní |  | 0 | 0.00069 | 0.0044402 | 0 | 0 | 4 | K | 2 |  |  |  | ROZPOCET | 0 | 0 | 0 | 0 | 0 | 1 | 0 | 4 | -1151020944
| VV |  | "E01" 4*3,435-2,435*3 |  | 6.435 | [12 empty] | VV | 2 | 2 | True | 0 | ROZPOCET
20 | K | 919732211 | Styčná spára napojení nového živičného povrchu na stávající za tepla š 15 mm hl 25 mm s prořezáním | m | 14.87 |  | 0 |  |  | základní |  | 0 | 0.00061 | 0.0090707 | 0 | 0 | 4 | K | 2 |  |  |  | ROZPOCET | 0 | 0 | 0 | 0 | 0 | 1 | 0 | 4 | 801270072
| VV |  | "E01" (4+3,435)*2 |  | 14.87 | [12 empty] | VV | 2 | 2 | True | 0 | ROZPOCET
21 | K | 919735112 | Řezání stávajícího živičného krytu hl přes 50 do 100 mm | m | 14.87 |  | 0 |  |  | základní |  | 0 | 0 | 0 | 0 | 0 | 4 | K | 2 |  |  |  | ROZPOCET | 0 | 0 | 0 | 0 | 0 | 1 | 0 | 4 | 1259992074
| VV |  | (3,435+4)*2 |  | 14.87 | [12 empty] | VV | 2 | 2 | True | 0 | ROZPOCET
22 | K | 977151113 | Jádrové vrty diamantovými korunkami do stavebních materiálů D přes 40 do 50 mm | m | 0.6 |  | 0 |  |  | základní |  | 0 | 0.00097 | 0.000582 | 0.0043 | 0.00258 | 4 | K | 2 |  |  |  | ROZPOCET | 0 | 0 | 0 | 0 | 0 | 1 | 0 | 4 | -409664687
| VV |  | "Prostupy elektro" 0,3*2 |  | 0.6 | [12 empty] | VV | 2 | 2 | True | 0 | ROZPOCET
23 | K | 977151118 | Jádrové vrty diamantovými korunkami do stavebních materiálů D přes 90 do 100 mm | m | 0.6 |  | 0 |  |  | základní |  | 0 | 0.00123 | 0.000738 | 0.017 | 0.0102 | 4 | K | 2 |  |  |  | ROZPOCET | 0 | 0 | 0 | 0 | 0 | 1 | 0 | 4 | 1146360314
| VV |  | "Prostupy voda" 0,3*2 |  | 0.6 | [12 empty] | VV | 2 | 2 | True | 0 | ROZPOCET
| D | 997 | Přesun sutě |  |  |  | 0 |  |  |  |  | 0 |  | 0 |  | 0 | 1 | D | 1 |  |  |  | ROZPOCET | [6 empty] | 0
24 | K | 997221551 | Vodorovná doprava suti ze sypkých materiálů do 1 km | t | 7.02 |  | 0 |  |  | základní |  | 0 | 0 | 0 | 0 | 0 | 4 | K | 2 |  |  |  | ROZPOCET | 0 | 0 | 0 | 0 | 0 | 1 | 0 | 4 | 1097111411
25 | K | 997221559 | Příplatek ZKD 1 km u vodorovné dopravy suti ze sypkých materiálů | t | 133.38 |  | 0 |  |  | základní |  | 0 | 0 | 0 | 0 | 0 | 4 | K | 2 |  |  |  | ROZPOCET | 0 | 0 | 0 | 0 | 0 | 1 | 0 | 4 | 850909284
| VV |  | 7,02*19 'Přepočtené koeficientem množství |  | 133.38 | [12 empty] | VV | 2 | 2 | False | 1 | ROZPOCET
26 | K | 997221873 | Poplatek za uložení na recyklační skládce (skládkovné) stavebního odpadu zeminy a kamení zatříděného do Katalogu odpadů pod kódem 17 05 04 | t | 1.594 |  | 0 |  |  | základní |  | 0 | 0 | 0 | 0 | 0 | 4 | K | 2 |  |  |  | ROZPOCET | 0 | 0 | 0 | 0 | 0 | 1 | 0 | 4 | -1844228483
27 | K | 997221875 | Poplatek za uložení na recyklační skládce (skládkovné) stavebního odpadu asfaltového bez obsahu dehtu zatříděného do Katalogu odpadů pod kódem 17 03 02 | t | 1.786 |  | 0 |  |  | základní |  | 0 | 0 | 0 | 0 | 0 | 4 | K | 2 |  |  |  | ROZPOCET | 0 | 0 | 0 | 0 | 0 | 1 | 0 | 4 | -1460186623
| D | 998 | Přesun hmot |  |  |  | 0 |  |  |  |  | 0 |  | 0 |  | 0 | 1 | D | 1 |  |  |  | ROZPOCET | [6 empty] | 0
28 | K | 998012021 | Přesun hmot pro budovy monolitické v do 6 m | t | 7.74 |  | 0 |  |  | základní |  | 0 | 0 | 0 | 0 | 0 | 4 | K | 2 |  |  |  | ROZPOCET | 0 | 0 | 0 | 0 | 0 | 1 | 0 | 4 | -1245918418

## O-033 - TZB - ZTI a elekt...
{23e187e5-b742-4a8b-bdec-7e75489abd71}
2
| KRYCÍ LIST SOUPISU PRACÍ | [7 empty] | v --- níže se nacházejí doplnkové a pomocné údaje k sestavám --- v | [8 empty] | False
Stavba:
Hala na posypovou sůl na p.č.st. 6375, k.ú. Klatovy
Objekt:
O-030 - Technologické celky a TZB
Soupis:
O-033 - TZB - ZTI a elektroinstalace
| KSO: |  |  |  |  | CC-CZ:
| Místo: |  | Klatovy |  |  | Datum: | 5. 6. 2024
| Zadavatel: |  |  |  |  | IČ:
|  | SÚS Plzeňského kraje, p.o., Plzeň |  |  |  | DIČ:
| Uchazeč: |  |  |  |  | IČ: | Vyplň údaj
|  | Vyplň údaj |  |  |  | DIČ: | Vyplň údaj
| Projektant: |  |  |  |  | IČ:
|  | Ing. Martin Liška |  |  |  | DIČ:
| Zpracovatel: |  |  |  |  | IČ:
|  | Pavel Hrba |  |  |  | DIČ:
Poznámka:
| Cena bez DPH | [5 empty] | 0
|  |  | Základ daně |  |  | Sazba daně | Výše daně
| DPH | základní | 0 |  |  | 21% | 0
|  | snížená | 0 |  |  | 12% | 0
|  | zákl. přenesená | 0 |  |  | 21% | 0
|  | sníž. přenesená | 0 |  |  | 12% | 0
|  | nulová | 0 |  |  | 0% | 0
| Cena s DPH |  |  | v | CZK |  | 0
| Projektant |  |  | Zpracovatel
| Datum a podpis: |  | Razítko | Datum a podpis: |  |  | Razítko
| Objednavatel |  |  | Uchazeč
| Datum a podpis: |  | Razítko | Datum a podpis: |  |  | Razítko
REKAPITULACE ČLENĚNÍ SOUPISU PRACÍ
Stavba:
Hala na posypovou sůl na p.č.st. 6375, k.ú. Klatovy
Objekt:
O-030 - Technologické celky a TZB
Soupis:
O-033 - TZB - ZTI a elektroinstalace
Místo: |  |  | Klatovy |  |  | Datum: | 5. 6. 2024
Zadavatel: |  |  | SÚS Plzeňského kraje, p.o., Plzeň |  |  | Projektant: | Ing. Martin Liška
Uchazeč: |  |  | Vyplň údaj |  |  | Zpracovatel: | Pavel Hrba
Kód dílu - Popis | [6 empty] | Cena celkem [CZK]
Náklady ze soupisu prací | [6 empty] | 0 | [11 empty] | -1
| PSV - Práce a dodávky PSV | [5 empty] | 0
| 721 - Zdravotechnika | [5 empty] | 0
| 740 - Elektromontáže | [5 empty] | 0
SOUPIS PRACÍ
Stavba:
Hala na posypovou sůl na p.č.st. 6375, k.ú. Klatovy
Objekt:
O-030 - Technologické celky a TZB
Soupis:
O-033 - TZB - ZTI a elektroinstalace
Místo: |  |  | Klatovy |  |  | Datum: | 5. 6. 2024
Zadavatel: |  |  | SÚS Plzeňského kraje, p.o., Plzeň |  |  | Projektant: | Ing. Martin Liška
Uchazeč: |  |  | Vyplň údaj |  |  | Zpracovatel: | Pavel Hrba
PČ | Typ | Kód | Popis | MJ | Množství | J.cena [CZK] | Cena celkem [CZK] | Cenová soustava |  | DPH | J. Nh [h] | Nh celkem [h] | J. hmotnost [t] | Hmotnost celkem [t] | J. suť [t] | Suť Celkem [t]
Náklady soupisu celkem | [6 empty] | 0 |  |  |  |  | 0 |  | 0 |  | 0 |  | D | -1 | [7 empty] | 0
| D | PSV | Práce a dodávky PSV |  |  |  | 0 |  |  |  |  | 0 |  | 0 |  | 0 | 2 | D | 0 | ROZPOCET | [6 empty] | 0
| D | 721 | Zdravotechnika |  |  |  | 0 |  |  |  |  | 0 |  | 0 |  | 0 | 2 | D | 1 | ROZPOCET | [6 empty] | 0
1 | K | 7219-010 | ZTI - vodovod - viz. samostatný rozpočet | kpl | 1 |  | 0 |  |  | základní |  | 0 | 0 | 0 | 0 | 0 | 16 | K | 2 | ROZPOCET | 0 | 0 | 0 | 0 | 0 | 1 | 0 | 16 | 1519652220
| D | 740 | Elektromontáže |  |  |  | 0 |  |  |  |  | 0 |  | 0 |  | 0 | 2 | D | 1 | ROZPOCET | [6 empty] | 0
2 | K | 7409-010 | Elektroinstalace- viz. samostatný rozpočet | kpl | 1 |  | 0 |  |  | základní |  | 0 | 0 | 0 | 0 | 0 | 16 | K | 2 | ROZPOCET | 0 | 0 | 0 | 0 | 0 | 1 | 0 | 16 | -483061532

## O-040 - Venkovní úpravy a...
{1f6f3a86-98e7-4fe5-81e1-a71a561db149}
2
| KRYCÍ LIST SOUPISU PRACÍ | [7 empty] | v --- níže se nacházejí doplnkové a pomocné údaje k sestavám --- v | [8 empty] | False
Stavba:
Hala na posypovou sůl na p.č.st. 6375, k.ú. Klatovy
Objekt:
O-040 - Venkovní úpravy a oplocení
| KSO: |  |  |  |  | CC-CZ:
| Místo: |  | Klatovy |  |  | Datum: | 5. 6. 2024
| Zadavatel: |  |  |  |  | IČ:
|  | SÚS Plzeňského kraje, p.o., Plzeň |  |  |  | DIČ:
| Uchazeč: |  |  |  |  | IČ: | Vyplň údaj
|  | Vyplň údaj |  |  |  | DIČ: | Vyplň údaj
| Projektant: |  |  |  |  | IČ:
|  | Ing. Martin Liška |  |  |  | DIČ:
| Zpracovatel: |  |  |  |  | IČ:
|  | Pavel Hrba |  |  |  | DIČ:
Poznámka:
| Cena bez DPH | [5 empty] | 0
|  |  | Základ daně |  |  | Sazba daně | Výše daně
| DPH | základní | 0 |  |  | 21% | 0
|  | snížená | 0 |  |  | 12% | 0
|  | zákl. přenesená | 0 |  |  | 21% | 0
|  | sníž. přenesená | 0 |  |  | 12% | 0
|  | nulová | 0 |  |  | 0% | 0
| Cena s DPH |  |  | v | CZK |  | 0
| Projektant |  |  | Zpracovatel
| Datum a podpis: |  | Razítko | Datum a podpis: |  |  | Razítko
| Objednavatel |  |  | Uchazeč
| Datum a podpis: |  | Razítko | Datum a podpis: |  |  | Razítko
REKAPITULACE ČLENĚNÍ SOUPISU PRACÍ
Stavba:
Hala na posypovou sůl na p.č.st. 6375, k.ú. Klatovy
Objekt:
O-040 - Venkovní úpravy a oplocení
Místo: |  |  | Klatovy |  |  | Datum: | 5. 6. 2024
Zadavatel: |  |  | SÚS Plzeňského kraje, p.o., Plzeň |  |  | Projektant: | Ing. Martin Liška
Uchazeč: |  |  | Vyplň údaj |  |  | Zpracovatel: | Pavel Hrba
Kód dílu - Popis | [6 empty] | Cena celkem [CZK]
Náklady ze soupisu prací | [6 empty] | 0 | [11 empty] | -1
| HSV - Práce a dodávky HSV | [5 empty] | 0
| 1 - Zemní práce | [5 empty] | 0
| 3 - Svislé a kompletní konstrukce | [5 empty] | 0
| 5 - Komunikace pozemní | [5 empty] | 0
| 6 - Úpravy povrchů, podlahy a osazování výplní | [5 empty] | 0
| 8 - Trubní vedení | [5 empty] | 0
| 9 - Ostatní konstrukce a práce, bourání | [5 empty] | 0
| 997 - Přesun sutě | [5 empty] | 0
| 998 - Přesun hmot | [5 empty] | 0
SOUPIS PRACÍ
Stavba:
Hala na posypovou sůl na p.č.st. 6375, k.ú. Klatovy
Objekt:
O-040 - Venkovní úpravy a oplocení
Místo: |  |  | Klatovy |  |  | Datum: | 5. 6. 2024
Zadavatel: |  |  | SÚS Plzeňského kraje, p.o., Plzeň |  |  | Projektant: | Ing. Martin Liška
Uchazeč: |  |  | Vyplň údaj |  |  | Zpracovatel: | Pavel Hrba
PČ | Typ | Kód | Popis | MJ | Množství | J.cena [CZK] | Cena celkem [CZK] | Cenová soustava |  | DPH | J. Nh [h] | Nh celkem [h] | J. hmotnost [t] | Hmotnost celkem [t] | J. suť [t] | Suť Celkem [t]
Náklady soupisu celkem | [6 empty] | 0 |  |  |  |  | 0 |  | 182.1514 |  | 409.3515 |  | D | -1 | [10 empty] | 0
| D | HSV | Práce a dodávky HSV |  |  |  | 0 |  |  |  |  | 0 |  | 182.1514 |  | 409.3515 | 1 | D | 0 |  |  |  | ROZPOCET | [6 empty] | 0
| D | 1 | Zemní práce |  |  |  | 0 |  |  |  |  | 0 |  | 0.888 |  | 409.3515 | 1 | D | 1 |  |  |  | ROZPOCET | [6 empty] | 0
1 | K | 113107222 | Odstranění podkladu z kameniva drceného tl přes 100 do 200 mm strojně pl přes 200 m2 | m2 | 802.65 |  | 0 |  |  | základní |  | 0 | 0 | 0 | 0.29 | 232.7685 | 4 | K | 2 |  |  |  | ROZPOCET | 0 | 0 | 0 | 0 | 0 | 1 | 0 | 4 | -1726802819
| VV |  | 990-35,75*2,6-23,6*(0,8+7,2)/2 |  | 802.65 | [12 empty] | VV | 2 | 2 | True | 0 | ROZPOCET
2 | K | 113107242 | Odstranění podkladu živičného tl přes 50 do 100 mm strojně pl přes 200 m2 | m2 | 802.65 |  | 0 |  |  | základní |  | 0 | 0 | 0 | 0.22 | 176.583 | 4 | K | 2 |  |  |  | ROZPOCET | 0 | 0 | 0 | 0 | 0 | 1 | 0 | 4 | -219811519
3 | K | 121151104 | Sejmutí ornice plochy do 100 m2 tl vrstvy přes 200 do 250 mm strojně | m2 | 94.4 |  | 0 |  |  | základní |  | 0 | 0 | 0 | 0 | 0 | 4 | K | 2 |  |  |  | ROZPOCET | 0 | 0 | 0 | 0 | 0 | 1 | 0 | 4 | -1251628219
| VV |  | 23,6*(0,8+7,2)/2 |  | 94.4 | [12 empty] | VV | 2 | 2 | True | 0 | ROZPOCET
4 | K | 122452204 | Odkopávky a prokopávky nezapažené pro silnice a dálnice v hornině třídy těžitelnosti II objem do 500 m3 strojně | m3 | 228.983 |  | 0 |  |  | základní |  | 0 | 0 | 0 | 0 | 0 | 4 | K | 2 |  |  |  | ROZPOCET | 0 | 0 | 0 | 0 | 0 | 1 | 0 | 4 | 893746295
| VV |  | "Pod zatravněnou plochou" 23,6*(0,8+7,2)/2*0,3 |  | 28.32 | [12 empty] | VV | 2 | 2 | True | 0 | ROZPOCET
| VV |  | "Pod živičnou plochou" (990-35,75*2,6-23,6*(0,8+7,2)/2)*0,25 |  | 200.663 | [12 empty] | VV | 2 | 2 | True | 0 | ROZPOCET
39 | K | 132212131 | Hloubení nezapažených rýh šířky do 800 mm v soudržných horninách třídy těžitelnosti I skupiny 3 ručně | m3 | 0.652 |  | 0 |  |  | základní |  | 0 | 0 | 0 | 0 | 0 | 4 | K | 2 |  |  |  | ROZPOCET | 0 | 0 | 0 | 0 | 0 | 1 | 0 | 4 | 918866400
| VV |  | (1,225+7,77+8,22+2,84+11,29+35,705+29,57-0,6*50-0,3-1,075)*0,1*0,1 |  | 0.652 | [12 empty] | VV | 2 | 2 | True | 0 | ROZPOCET
40 | K | 133212811 | Hloubení nezapažených šachet v hornině třídy těžitelnosti I skupiny 3 plocha výkopu do 4 m2 ručně | m3 | 14.118 |  | 0 |  |  | základní |  | 0 | 0 | 0 | 0 | 0 | 4 | K | 2 |  |  |  | ROZPOCET | 0 | 0 | 0 | 0 | 0 | 1 | 0 | 4 | 248128886
| VV |  | 0,6*0,6*0,75*(10+40)+0,3*0,6*0,75+((1,075+0,3)/2*0,4+(1,075+0,4)/2*0,5)*0,75 |  | 14.118 | [12 empty] | VV | 2 | 2 | True | 0 | ROZPOCET
41 | K | 162351103 | Vodorovné přemístění přes 50 do 500 m výkopku/sypaniny z horniny třídy těžitelnosti I skupiny 1 až 3 | m3 | 243.753 |  | 0 |  |  | základní |  | 0 | 0 | 0 | 0 | 0 | 4 | K | 2 |  |  |  | ROZPOCET | 0 | 0 | 0 | 0 | 0 | 1 | 0 | 4 | 1918221966
| VV |  | "Výkopek na meziskládku" 228,983+0,652+14,118 |  | 243.753 | [12 empty] | VV | 2 | 2 | True | 0 | ROZPOCET
42 | K | 171251201 | Uložení sypaniny na skládky nebo meziskládky | m3 | 243.753 |  | 0 |  |  | základní |  | 0 | 0 | 0 | 0 | 0 | 4 | K | 2 |  |  |  | ROZPOCET | 0 | 0 | 0 | 0 | 0 | 1 | 0 | 4 | -1838164968
5 | K | 180404112 | Založení hřišťového trávníku výsevem na vrstvě substrátu | m2 | 200 |  | 0 |  |  | základní |  | 0 | 0 | 0 | 0 | 0 | 4 | K | 2 |  |  |  | ROZPOCET | 0 | 0 | 0 | 0 | 0 | 1 | 0 | 4 | -575784311
| VV |  | "E02" 200 |  | 200 | [12 empty] | VV | 2 | 2 | True | 0 | ROZPOCET
6 | M | 00572440 | osivo směs travní hřištní | kg | 6 |  | 0 |  |  | základní |  | 0 | 0.001 | 0.006 | 0 | 0 | 8 | M | 2 |  |  |  | ROZPOCET | 0 | 0 | 0 | 0 | 0 | 1 | 0 | 4 | -187821272
| VV |  | 200 |  | 200 | [12 empty] | VV | 2 | 2 | True | 1 | ROZPOCET
| VV |  | 200*0,03 'Přepočtené koeficientem množství |  | 6 | [12 empty] | VV | 2 | 2 | False | 1 | ROZPOCET
7 | K | 181111131 | Plošná úprava terénu do 500 m2 zemina skupiny 1 až 4 nerovnosti přes 150 do 200 mm v rovinně a svahu do 1:5 | m2 | 200 |  | 0 |  |  | základní |  | 0 | 0 | 0 | 0 | 0 | 4 | K | 2 |  |  |  | ROZPOCET | 0 | 0 | 0 | 0 | 0 | 1 | 0 | 4 | -497141639
| VV |  | "E02" 200 |  | 200 | [12 empty] | VV | 2 | 2 | True | 0 | ROZPOCET
8 | K | 181152302 | Úprava pláně pro silnice a dálnice v zářezech se zhutněním | m2 | 990 |  | 0 |  |  | základní |  | 0 | 0 | 0 | 0 | 0 | 4 | K | 2 |  |  |  | ROZPOCET | 0 | 0 | 0 | 0 | 0 | 1 | 0 | 4 | -1487318819
| VV |  | "E01" 990 |  | 990 | [12 empty] | VV | 2 | 2 | True | 0 | ROZPOCET
9 | K | 181351104 | Rozprostření ornice tl vrstvy přes 200 do 250 mm pl přes 100 do 500 m2 v rovině nebo ve svahu do 1:5 strojně | m2 | 200 |  | 0 |  |  | základní |  | 0 | 0 | 0 | 0 | 0 | 4 | K | 2 |  |  |  | ROZPOCET | 0 | 0 | 0 | 0 | 0 | 1 | 0 | 4 | 851173705
| VV |  | "E02" 200 |  | 200 | [12 empty] | VV | 2 | 2 | True | 0 | ROZPOCET
10 | K | 181951112 | Úprava pláně v hornině třídy těžitelnosti I skupiny 1 až 3 se zhutněním strojně | m2 | 227.9 |  | 0 |  |  | základní |  | 0 | 0 | 0 | 0 | 0 | 4 | K | 2 |  |  |  | ROZPOCET | 0 | 0 | 0 | 0 | 0 | 1 | 0 | 4 | -388203903
| VV |  | "E02" 200 |  | 200 | [12 empty] | VV | 2 | 2 | True | 0 | ROZPOCET
| VV |  | "E05" (2,75*3+3,075*20)*0,4 |  | 27.9 | [12 empty] | VV | 2 | 2 | True | 0 | ROZPOCET
11 | K | 182303111 | Doplnění zeminy nebo substrátu na travnatých plochách tl do 50 mm rovina v rovinně a svahu do 1:5 | m2 | 200 |  | 0 |  |  | základní |  | 0 | 0 | 0 | 0 | 0 | 4 | K | 2 |  |  |  | ROZPOCET | 0 | 0 | 0 | 0 | 0 | 1 | 0 | 4 | -897463883
| VV |  | "E02" 200 |  | 200 | [12 empty] | VV | 2 | 2 | True | 0 | ROZPOCET
12 | M | 10371500 | substrát pro trávníky VL | m3 | 4.2 |  | 0 |  |  | základní |  | 0 | 0.21 | 0.882 | 0 | 0 | 8 | M | 2 |  |  |  | ROZPOCET | 0 | 0 | 0 | 0 | 0 | 1 | 0 | 4 | -739724114
| VV |  | 200*0,02 |  | 4 | [12 empty] | VV | 2 | 2 | True | 1 | ROZPOCET
| VV |  | 4*1,05 'Přepočtené koeficientem množství |  | 4.2 | [12 empty] | VV | 2 | 2 | False | 1 | ROZPOCET
| D | 3 | Svislé a kompletní konstrukce |  |  |  | 0 |  |  |  |  | 0 |  | 66.8471 |  | 0 | 1 | D | 1 |  |  |  | ROZPOCET | [6 empty] | 0
43 | K | 338121127 | Osazování sloupků a vzpěr ŽB plotových zabetonováním patky o obj přes 0,20 do 0,30 m3 | kus | 52 |  | 0 |  |  | základní |  | 0 | 0.7287 | 37.8924 | 0 | 0 | 4 | K | 2 |  |  |  | ROZPOCET | 0 | 0 | 0 | 0 | 0 | 1 | 0 | 4 | 617105018
| VV |  | 11+41 |  | 52 | [12 empty] | VV | 2 | 2 | True | 0 | ROZPOCET
44 | M | M-338-010 | Železobetonový plotový sloupek KZV12-280 200/170/2800 mm | ks | 52 |  | 0 |  |  | základní |  | 0 | 0.085 | 4.42 | 0 | 0 | 8 | M | 2 |  |  |  | ROZPOCET | 0 | 0 | 0 | 0 | 0 | 1 | 0 | 4 | -323305687
45 | K | 348121121 | Osazování ŽB desek plotových na MC 300x50x2000 mm | kus | 336 |  | 0 |  |  | základní |  | 0 | 0.00702 | 2.3587 | 0 | 0 | 4 | K | 2 |  |  |  | ROZPOCET | 0 | 0 | 0 | 0 | 0 | 1 | 0 | 4 | -2038357521
| VV |  | (9+39)*7 |  | 336 | [12 empty] | VV | 2 | 2 | True | 0 | ROZPOCET
46 | M | M-348-010 | Železobetonový plotová deska KZD2-200 2000/300/50 mm | ks | 336 |  | 0 |  |  | základní |  | 0 | 0.066 | 22.176 | 0 | 0 | 8 | M | 2 |  |  |  | ROZPOCET | 0 | 0 | 0 | 0 | 0 | 1 | 0 | 4 | -864233964
47 | K | 3489-O-010 | Příplatek za zkrácení plotových desek | ks | 49 |  | 0 |  |  | základní |  | 0 | 0 | 0 | 0 | 0 | 4 | K | 2 |  |  |  | ROZPOCET | 0 | 0 | 0 | 0 | 0 | 1 | 0 | 4 | -1657563707
| VV |  | (3+4)*7 |  | 49 | [12 empty] | VV | 2 | 2 | True | 0 | ROZPOCET
| D | 5 | Komunikace pozemní |  |  |  | 0 |  |  |  |  | 0 |  | 0 |  | 0 | 1 | D | 1 |  |  |  | ROZPOCET | [6 empty] | 0
13 | K | 564760101 | Podklad z kameniva hrubého drceného vel. 16-32 mm plochy do 100 m2 tl 200 mm | m2 | 55.202 |  | 0 |  |  | základní |  | 0 | 0 | 0 | 0 | 0 | 4 | K | 2 |  |  |  | ROZPOCET | 0 | 0 | 0 | 0 | 0 | 1 | 0 | 4 | 507280718
| VV |  | "E03" (2,2+10,6+34,85+29,81+1,4)*0,7 |  | 55.202 | [12 empty] | VV | 2 | 2 | True | 0 | ROZPOCET
14 | K | 564851012 | Podklad ze štěrkodrtě ŠD plochy do 100 m2 tl 160 mm | m2 | 27.9 |  | 0 |  |  | základní |  | 0 | 0 | 0 | 0 | 0 | 4 | K | 2 |  |  |  | ROZPOCET | 0 | 0 | 0 | 0 | 0 | 1 | 0 | 4 | 614852845
| VV |  | "E05" (2,75*3+3,075*20)*0,4 |  | 27.9 | [12 empty] | VV | 2 | 2 | True | 0 | ROZPOCET
15 | K | 564861011 | Podklad ze štěrkodrtě ŠD plochy do 100 m2 tl 200 mm | m2 | 1980 |  | 0 |  |  | základní |  | 0 | 0 | 0 | 0 | 0 | 4 | K | 2 |  |  |  | ROZPOCET | 0 | 0 | 0 | 0 | 0 | 1 | 0 | 4 | -1178134500
| VV |  | "E01" 990*2 |  | 1980 | [12 empty] | VV | 2 | 2 | True | 0 | ROZPOCET
16 | K | 565155121 | Asfaltový beton vrstva podkladní ACP 16 (obalované kamenivo OKS) tl 70 mm š přes 3 m | m2 | 990 |  | 0 |  |  | základní |  | 0 | 0 | 0 | 0 | 0 | 4 | K | 2 |  |  |  | ROZPOCET | 0 | 0 | 0 | 0 | 0 | 1 | 0 | 4 | 1821567026
| VV |  | "E01" 990 |  | 990 | [12 empty] | VV | 2 | 2 | True | 0 | ROZPOCET
17 | K | 573211109 | Postřik živičný spojovací z asfaltu v množství 0,50 kg/m2 | m2 | 990 |  | 0 |  |  | základní |  | 0 | 0 | 0 | 0 | 0 | 4 | K | 2 |  |  |  | ROZPOCET | 0 | 0 | 0 | 0 | 0 | 1 | 0 | 4 | -1700477284
18 | K | 577144121 | Asfaltový beton vrstva obrusná ACO 11+ (ABS) tř. I tl 50 mm š přes 3 m z nemodifikovaného asfaltu | m2 | 990 |  | 0 |  |  | základní |  | 0 | 0 | 0 | 0 | 0 | 4 | K | 2 |  |  |  | ROZPOCET | 0 | 0 | 0 | 0 | 0 | 1 | 0 | 4 | -1933534962
| VV |  | "E01" 990 |  | 990 | [12 empty] | VV | 2 | 2 | True | 0 | ROZPOCET
| D | 6 | Úpravy povrchů, podlahy a osazování výplní |  |  |  | 0 |  |  |  |  | 0 |  | 5.0164 |  | 0 | 1 | D | 1 |  |  |  | ROZPOCET | [6 empty] | 0
19 | K | 637211121 | Okapový chodník z betonových dlaždic tl 40 mm kladených do písku se zalitím spár MC | m2 | 20.925 |  | 0 |  |  | základní |  | 0 | 0.23973 | 5.0164 | 0 | 0 | 4 | K | 2 |  |  |  | ROZPOCET | 0 | 0 | 0 | 0 | 0 | 1 | 0 | 4 | 1824433008
| VV |  | "E05" (2,75*3+3,075*20)*0,3 |  | 20.925 | [12 empty] | VV | 2 | 2 | True | 0 | ROZPOCET
| D | 8 | Trubní vedení |  |  |  | 0 |  |  |  |  | 0 |  | 0.009 |  | 0 | 1 | D | 1 |  |  |  | ROZPOCET | [6 empty] | 0
20 | K | 877260341 | Montáž lapačů střešních splavenin na kanalizačním potrubí z PP nebo tvrdého PVC trub hladkých plnostěnných DN 100 | kus | 6 |  | 0 |  |  | základní |  | 0 | 0 | 0 | 0 | 0 | 4 | K | 2 |  |  |  | ROZPOCET | 0 | 0 | 0 | 0 | 0 | 1 | 0 | 4 | 1792951103
| VV |  | "LSS" 6 |  | 6 | [12 empty] | VV | 2 | 2 | True | 0 | ROZPOCET
21 | M | 56231163 | lapač střešních splavenin se zápachovou klapkou a lapacím košem DN 125/110 | kus | 6 |  | 0 |  |  | základní |  | 0 | 0.0015 | 0.009 | 0 | 0 | 8 | M | 2 |  |  |  | ROZPOCET | 0 | 0 | 0 | 0 | 0 | 1 | 0 | 4 | 1682858610
| D | 9 | Ostatní konstrukce a práce, bourání |  |  |  | 0 |  |  |  |  | 0 |  | 109.391 |  | 0 | 1 | D | 1 |  |  |  | ROZPOCET | [6 empty] | 0
22 | K | 916131213 | Osazení silničního obrubníku betonového stojatého s boční opěrou do lože z betonu prostého | m | 45 |  | 0 |  |  | základní |  | 0 | 0.1554 | 6.993 | 0 | 0 | 4 | K | 2 |  |  |  | ROZPOCET | 0 | 0 | 0 | 0 | 0 | 1 | 0 | 4 | 1068991775
| VV |  | "B01" 45 |  | 45 | [12 empty] | VV | 2 | 2 | True | 0 | ROZPOCET
23 | M | 59217034 | obrubník silniční betonový 1000x150x300mm | m | 45.9 |  | 0 |  |  | základní |  | 0 | 0.102 | 4.6818 | 0 | 0 | 8 | M | 2 |  |  |  | ROZPOCET | 0 | 0 | 0 | 0 | 0 | 1 | 0 | 4 | -384350783
| VV |  | 45 |  | 45 | [12 empty] | VV | 2 | 2 | True | 1 | ROZPOCET
| VV |  | 45*1,02 'Přepočtené koeficientem množství |  | 45.9 | [12 empty] | VV | 2 | 2 | False | 1 | ROZPOCET
24 | K | 916132113 | Osazení obruby z betonové přídlažby s boční opěrou do lože z betonu prostého | m | 260 |  | 0 |  |  | základní |  | 0 | 0.12095 | 31.447 | 0 | 0 | 4 | K | 2 |  |  |  | ROZPOCET | 0 | 0 | 0 | 0 | 0 | 1 | 0 | 4 | -1608917683
| VV |  | "P1" 260 |  | 260 | [12 empty] | VV | 2 | 2 | True | 0 | ROZPOCET
25 | M | 59245020 | dlažba skladebná betonová 200x100mm tl 80mm přírodní | m2 | 26.78 |  | 0 |  |  | základní |  | 0 | 0.176 | 4.7133 | 0 | 0 | 8 | M | 2 |  |  |  | ROZPOCET | 0 | 0 | 0 | 0 | 0 | 1 | 0 | 4 | 1861114145
| VV |  | 260,*0,1 |  | 26 | [12 empty] | VV | 2 | 2 | True | 0 | ROZPOCET
| VV |  | 26*1,03 'Přepočtené koeficientem množství |  | 26.78 | [12 empty] | VV | 2 | 2 | False | 1 | ROZPOCET
26 | K | 916231213 | Osazení chodníkového obrubníku betonového stojatého s boční opěrou do lože z betonu prostého | m | 180 |  | 0 |  |  | základní |  | 0 | 0.1295 | 23.31 | 0 | 0 | 4 | K | 2 |  |  |  | ROZPOCET | 0 | 0 | 0 | 0 | 0 | 1 | 0 | 4 | 470826251
| VV |  | "B02" 89 |  | 89 | [12 empty] | VV | 2 | 2 | True | 0 | ROZPOCET
| VV |  | "B03" 91 |  | 91 | [12 empty] | VV | 2 | 2 | True | 0 | ROZPOCET
27 | M | 59217016 | obrubník betonový chodníkový 1000x80x250mm | m | 90.78 |  | 0 |  |  | základní |  | 0 | 0.045 | 4.0851 | 0 | 0 | 8 | M | 2 |  |  |  | ROZPOCET | 0 | 0 | 0 | 0 | 0 | 1 | 0 | 4 | 2129862089
| VV |  | 89 |  | 89 | [12 empty] | VV | 2 | 2 | True | 1 | ROZPOCET
| VV |  | 89*1,02 'Přepočtené koeficientem množství |  | 90.78 | [12 empty] | VV | 2 | 2 | False | 1 | ROZPOCET
28 | M | 59217037 | obrubník parkový betonový 500x50x200mm přírodní | m | 92.82 |  | 0 |  |  | základní |  | 0 | 0.022 | 2.042 | 0 | 0 | 8 | M | 2 |  |  |  | ROZPOCET | 0 | 0 | 0 | 0 | 0 | 1 | 0 | 4 | -278992778
| VV |  | 91 |  | 91 | [12 empty] | VV | 2 | 2 | True | 1 | ROZPOCET
| VV |  | 91*1,02 'Přepočtené koeficientem množství |  | 92.82 | [12 empty] | VV | 2 | 2 | False | 1 | ROZPOCET
29 | K | 919726123 | Geotextilie pro ochranu, separaci a filtraci netkaná měrná hm přes 300 do 500 g/m2 | m2 | 990 |  | 0 |  |  | základní |  | 0 | 0.00069 | 0.6831 | 0 | 0 | 4 | K | 2 |  |  |  | ROZPOCET | 0 | 0 | 0 | 0 | 0 | 1 | 0 | 4 | 306537091
| VV |  | "E01" 990 |  | 990 | [12 empty] | VV | 2 | 2 | True | 0 | ROZPOCET
30 | K | 919732211 | Styčná spára napojení nového živičného povrchu na stávající za tepla š 15 mm hl 25 mm s prořezáním | m | 41.49 |  | 0 |  |  | základní |  | 0 | 0.00061 | 0.025309 | 0 | 0 | 4 | K | 2 |  |  |  | ROZPOCET | 0 | 0 | 0 | 0 | 0 | 1 | 0 | 4 | 2020326598
| VV |  | 22,43+19,06 |  | 41.49 | [12 empty] | VV | 2 | 2 | True | 0 | ROZPOCET
31 | K | 935112211 | Osazení příkopového žlabu do betonu tl 100 mm z betonových tvárnic š 800 mm | m | 78.86 |  | 0 |  |  | základní |  | 0 | 0.16371 | 12.9102 | 0 | 0 | 4 | K | 2 |  |  |  | ROZPOCET | 0 | 0 | 0 | 0 | 0 | 1 | 0 | 4 | -1329302424
| VV |  | "E03" 2,2+10,6+34,85+29,81+1,4 |  | 78.86 | [12 empty] | VV | 2 | 2 | True | 0 | ROZPOCET
32 | M | 59227723 | žlab dvouvrstvý vibrolisovaný pro povrchové odvodnění betonový 80x330x590/669mm | kus | 241.312 |  | 0 |  |  | základní |  | 0 | 0.046 | 11.1004 | 0 | 0 | 8 | M | 2 |  |  |  | ROZPOCET | 0 | 0 | 0 | 0 | 0 | 1 | 0 | 4 | -1621148460
| VV |  | 78,86*3 |  | 236.58 | [12 empty] | VV | 2 | 2 | True | 1 | ROZPOCET
| VV |  | 236,58*1,02 'Přepočtené koeficientem množství |  | 241.312 | [12 empty] | VV | 2 | 2 | False | 1 | ROZPOCET
33 | K | 935112911 | Příplatek ZKD tl 10 mm lože přes 100 mm u příkopového žlabu osazeného do betonu | m2 | 276.01 |  | 0 |  |  | základní |  | 0 | 0.02681 | 7.3998 | 0 | 0 | 4 | K | 2 |  |  |  | ROZPOCET | 0 | 0 | 0 | 0 | 0 | 1 | 0 | 4 | -607912023
| VV |  | "E03" (2,2+10,6+34,85+29,81+1,4)*0,7*5 |  | 276.01 | [12 empty] | VV | 2 | 2 | True | 0 | ROZPOCET
| D | 997 | Přesun sutě |  |  |  | 0 |  |  |  |  | 0 |  | 0 |  | 0 | 1 | D | 1 |  |  |  | ROZPOCET | [6 empty] | 0
34 | K | 997221551 | Vodorovná doprava suti ze sypkých materiálů do 1 km | t | 409.352 |  | 0 |  |  | základní |  | 0 | 0 | 0 | 0 | 0 | 4 | K | 2 |  |  |  | ROZPOCET | 0 | 0 | 0 | 0 | 0 | 1 | 0 | 4 | 642767375
35 | K | 997221559 | Příplatek ZKD 1 km u vodorovné dopravy suti ze sypkých materiálů | t | 7777.688 |  | 0 |  |  | základní |  | 0 | 0 | 0 | 0 | 0 | 4 | K | 2 |  |  |  | ROZPOCET | 0 | 0 | 0 | 0 | 0 | 1 | 0 | 4 | 2147314916
| VV |  | 409,352*19 'Přepočtené koeficientem množství |  | 7777.688 | [12 empty] | VV | 2 | 2 | False | 1 | ROZPOCET
36 | K | 997221873 | Poplatek za uložení na recyklační skládce (skládkovné) stavebního odpadu zeminy a kamení zatříděného do Katalogu odpadů pod kódem 17 05 04 | t | 232.769 |  | 0 |  |  | základní |  | 0 | 0 | 0 | 0 | 0 | 4 | K | 2 |  |  |  | ROZPOCET | 0 | 0 | 0 | 0 | 0 | 1 | 0 | 4 | 1247973228
37 | K | 997221875 | Poplatek za uložení na recyklační skládce (skládkovné) stavebního odpadu asfaltového bez obsahu dehtu zatříděného do Katalogu odpadů pod kódem 17 03 02 | t | 176.583 |  | 0 |  |  | základní |  | 0 | 0 | 0 | 0 | 0 | 4 | K | 2 |  |  |  | ROZPOCET | 0 | 0 | 0 | 0 | 0 | 1 | 0 | 4 | 603121831
| D | 998 | Přesun hmot |  |  |  | 0 |  |  |  |  | 0 |  | 0 |  | 0 | 1 | D | 1 |  |  |  | ROZPOCET | [6 empty] | 0
38 | K | 998225111 | Přesun hmot pro pozemní komunikace s krytem z kamene, monolitickým betonovým nebo živičným | t | 182.151 |  | 0 |  |  | základní |  | 0 | 0 | 0 | 0 | 0 | 4 | K | 2 |  |  |  | ROZPOCET | 0 | 0 | 0 | 0 | 0 | 1 | 0 | 4 | -268030767

## O-050 - Vedlejší a ostatn...
{40e46b23-31a4-4be0-88e4-18e62fe575cd}
2
| KRYCÍ LIST SOUPISU PRACÍ | [7 empty] | v --- níže se nacházejí doplnkové a pomocné údaje k sestavám --- v | [8 empty] | False
Stavba:
Hala na posypovou sůl na p.č.st. 6375, k.ú. Klatovy
Objekt:
O-050 - Vedlejší a ostatní rozpočtové náklady
| KSO: |  |  |  |  | CC-CZ:
| Místo: |  | Klatovy |  |  | Datum: | 5. 6. 2024
| Zadavatel: |  |  |  |  | IČ:
|  | SÚS Plzeňského kraje, p.o., Plzeň |  |  |  | DIČ:
| Uchazeč: |  |  |  |  | IČ: | Vyplň údaj
|  | Vyplň údaj |  |  |  | DIČ: | Vyplň údaj
| Projektant: |  |  |  |  | IČ:
|  | Ing. Martin Liška |  |  |  | DIČ:
| Zpracovatel: |  |  |  |  | IČ:
|  | Pavel Hrba |  |  |  | DIČ:
Poznámka:
| Cena bez DPH | [5 empty] | 0
|  |  | Základ daně |  |  | Sazba daně | Výše daně
| DPH | základní | 0 |  |  | 21% | 0
|  | snížená | 0 |  |  | 12% | 0
|  | zákl. přenesená | 0 |  |  | 21% | 0
|  | sníž. přenesená | 0 |  |  | 12% | 0
|  | nulová | 0 |  |  | 0% | 0
| Cena s DPH |  |  | v | CZK |  | 0
| Projektant |  |  | Zpracovatel
| Datum a podpis: |  | Razítko | Datum a podpis: |  |  | Razítko
| Objednavatel |  |  | Uchazeč
| Datum a podpis: |  | Razítko | Datum a podpis: |  |  | Razítko
REKAPITULACE ČLENĚNÍ SOUPISU PRACÍ
Stavba:
Hala na posypovou sůl na p.č.st. 6375, k.ú. Klatovy
Objekt:
O-050 - Vedlejší a ostatní rozpočtové náklady
Místo: |  |  | Klatovy |  |  | Datum: | 5. 6. 2024
Zadavatel: |  |  | SÚS Plzeňského kraje, p.o., Plzeň |  |  | Projektant: | Ing. Martin Liška
Uchazeč: |  |  | Vyplň údaj |  |  | Zpracovatel: | Pavel Hrba
Kód dílu - Popis | [6 empty] | Cena celkem [CZK]
Náklady ze soupisu prací | [6 empty] | 0 | [11 empty] | -1
| VRN - Vedlejší rozpočtové náklady | [5 empty] | 0
| VRN1 - Průzkumné, geodetické a projektové práce | [5 empty] | 0
| VRN3 - Zařízení staveniště | [5 empty] | 0
SOUPIS PRACÍ
Stavba:
Hala na posypovou sůl na p.č.st. 6375, k.ú. Klatovy
Objekt:
O-050 - Vedlejší a ostatní rozpočtové náklady
Místo: |  |  | Klatovy |  |  | Datum: | 5. 6. 2024
Zadavatel: |  |  | SÚS Plzeňského kraje, p.o., Plzeň |  |  | Projektant: | Ing. Martin Liška
Uchazeč: |  |  | Vyplň údaj |  |  | Zpracovatel: | Pavel Hrba
PČ | Typ | Kód | Popis | MJ | Množství | J.cena [CZK] | Cena celkem [CZK] | Cenová soustava |  | DPH | J. Nh [h] | Nh celkem [h] | J. hmotnost [t] | Hmotnost celkem [t] | J. suť [t] | Suť Celkem [t]
Náklady soupisu celkem | [6 empty] | 0 |  |  |  |  | 0 |  | 0 |  | 0 |  | D | -1 | [7 empty] | 0
| D | VRN | Vedlejší rozpočtové náklady |  |  |  | 0 |  |  |  |  | 0 |  | 0 |  | 0 | 5 | D | 0 | ROZPOCET | [6 empty] | 0
| D | VRN1 | Průzkumné, geodetické a projektové práce |  |  |  | 0 |  |  |  |  | 0 |  | 0 |  | 0 | 5 | D | 1 | ROZPOCET | [6 empty] | 0
1 | K | 012103000 | Geodetické práce před výstavbou - vytyčení objektů a ploch | kpl | 1 |  | 0 |  |  | základní |  | 0 | 0 | 0 | 0 | 0 | 1024 | K | 2 | ROZPOCET | 0 | 0 | 0 | 0 | 0 | 1 | 0 | 1024 | 1408261720
2 | K | 012303000 | Geodetické práce po výstavbě - zaměření skutečného stavu | kpl | 1 |  | 0 |  |  | základní |  | 0 | 0 | 0 | 0 | 0 | 1024 | K | 2 | ROZPOCET | 0 | 0 | 0 | 0 | 0 | 1 | 0 | 1024 | -105347296
3 | K | 012403000 | Kartografické práce - zanesení do map | kpl | 1 |  | 0 |  |  | základní |  | 0 | 0 | 0 | 0 | 0 | 1024 | K | 2 | ROZPOCET | 0 | 0 | 0 | 0 | 0 | 1 | 0 | 1024 | -1028278719
4 | K | 013244000 | Dokumentace pro provádění stavby - výrobní dokumentace | kpl | 1 |  | 0 |  |  | základní |  | 0 | 0 | 0 | 0 | 0 | 1024 | K | 2 | ROZPOCET | 0 | 0 | 0 | 0 | 0 | 1 | 0 | 1024 | 1720922457
5 | K | 013254000 | Dokumentace skutečného provedení stavby | kpl | 1 |  | 0 |  |  | základní |  | 0 | 0 | 0 | 0 | 0 | 1024 | K | 2 | ROZPOCET | 0 | 0 | 0 | 0 | 0 | 1 | 0 | 1024 | 702196347
| D | VRN3 | Zařízení staveniště |  |  |  | 0 |  |  |  |  | 0 |  | 0 |  | 0 | 5 | D | 1 | ROZPOCET | [6 empty] | 0
6 | K | 030001000 | Zařízení staveniště | % |  |  | 0 |  |  | základní |  | 0 | 0 | 0 | 0 | 0 | 1024 | K | 2 | ROZPOCET | 0 | 0 | 0 | 0 | 0 | 1 | 0 | 1024 | 32362574