## Rekapitulace stavby
Export Komplet | [24 empty] | VZ | 2.0 | ZAMOK |  |  |  |  | False | False | {1164669f-f188-42ab-b203-7b5a27a8c9bf}
[31 empty] | 0,01 | 21
[31 empty] | 0,01 | 15
|  | REKAPITULACE STAVBY | [15 empty] | v --- níže se nacházejí doplnkové a pomocné údaje k sestavám --- v | [11 empty] | Návod na vyplnění | 0,001
|  | Kód: |  |  |  |  | 1200660500 | [22 empty] | Měnit lze pouze buňky se žlutým podbarvením! 1) v Rekapitulaci stavby vyplňte údaje o Uchazeči (přenesou se do ostatních sestav i v jiných listech) 2) na vybraných listech vyplňte v sestavě Soupis prací ceny u položek | 0,01
|  | Stavba: |  |  |  |  | Rekonstrukce komunikace II/605, úsek č.3 - aktualizace (2023) | [23 empty] | 0,1
|  | KSO: | [11 empty] | CC-CZ: | [16 empty] | 1
|  | Místo: |  |  |  |  | sil. II/605 | [6 empty] | Datum: |  | 13. 12. 2023 | [14 empty] | 10
100
|  | Zadavatel: | [11 empty] | IČ: | [16 empty] | 0,1
|  |  | Správa a údržba silnic Plzeňského kraje, p.o. | [10 empty] | DIČ: | [16 empty] | 0,1
0,1
|  | Uchazeč: | [11 empty] | IČ: |  | Vyplň údaj | [14 empty] | 0,1
|  |  | Vyplň údaj | [10 empty] | DIČ: |  | Vyplň údaj | [14 empty] | 0,1
False
|  | Projektant: | [11 empty] | IČ: | [16 empty] | False
|  |  | Sweco a.s. | [10 empty] | DIČ: | [16 empty] | True
0,01
|  | Zpracovatel: | [11 empty] | IČ: | [16 empty] | 0,01
[14 empty] | DIČ: | [16 empty] | True
Poznámka:
Soupis prací je sestaven s využitím Cenové soustavy ÚRS. Položky, které pochází z této cenové soustavy, jsou ve sloupci 'Cenová soustava' označeny popisem 'CS ÚRS' a úrovní příslušného kalendářního pololetí. Veškeré další informace vymezující popis a podmínky použití těchto položek z Cenové soustavy, které nejsou uvedeny přímo v soupisu prací, jsou neomezeně dálkově k dispozici na webu podminky.urs.cz.
|  | Cena bez DPH | [11 empty] | 0
[8 empty] | Sazba daně |  | Základ daně |  |  |  | Výše daně
|  | DPH |  | základní |  |  |  | 21% |  | 0 |  |  |  | 0
|  |  |  | snížená |  |  |  | 15% |  | 0 |  |  |  | 0
|  |  |  | zákl. přenesená |  |  |  | 21% |  | 0 |  |  |  | 0
|  |  |  | sníž. přenesená |  |  |  | 15% |  | 0 |  |  |  | 0
|  |  |  | nulová |  |  |  | 0% |  | 0 |  |  |  | 0
|  | Cena s DPH | [6 empty] | v |  | CZK |  |  | 0
REKAPITULACE OBJEKTŮ STAVBY A SOUPISŮ PRACÍ
| Kód: | [6 empty] | 1200660500
| Stavba: | [6 empty] | Rekonstrukce komunikace II/605, úsek č.3 - aktualizace (2023)
| Místo: | [6 empty] | sil. II/605 |  |  |  |  | Datum: |  | 13. 12. 2023
| Zadavatel: | [6 empty] | Správa a údržba silnic Plzeňského kraje, p.o. |  |  |  |  | Projektant: |  | Sweco a.s. |  |  | Informatívní údaje z listů zakázek
| Uchazeč: | [11 empty] | Zpracovatel:
| Kód |  |  |  | Popis | [6 empty] | Cena bez DPH [CZK] |  |  |  | Cena s DPH [CZK] | Typ | z toho Ostat. náklady [CZK] | DPH [CZK] | Normohodiny [h] | DPH základní [CZK] | DPH snížená [CZK] | DPH základní přenesená [CZK] | DPH snížená přenesená [CZK] | Základna DPH základní | Základna DPH snížená | Základna DPH zákl. přenesená | Základna DPH sníž. přenesená | Základna DPH nulová
| Náklady stavby celkem | [10 empty] | 0 |  |  |  | 0 |  | 0 | 0 | 0 | 0 | 0 | 0 | 0 | 0 | 0 | 0 | 0 | 0 |  | D | 0 | ###NOIMPORT### | IMPORT | {1164669f-f188-42ab-b203-7b5a27a8c9bf} | {00000000-0000-0000-0000-000000000000}
|  | SO 103 |  |  |  | Úsek č.3, II/605 Rokycany - Ejpovice | [5 empty] | 0 |  |  |  | 0 | STA | 0 | 0 | 0 | 0 | 0 | 0 | 0 | 0 | 0 | 0 | 0 | 0 |  | D | 1 | ###NOIMPORT### | IMPORT | {b2605e91-ffe0-423c-8fb6-7e69f0c21c1b} | {1164669f-f188-42ab-b203-7b5a27a8c9bf} | 2
/ |  |  | SO 103.1a |  |  |  | Rekonstrukce komunikace - část a _ Způsobilé výdaje na hlavní aktivitu projektu |  |  |  |  | 0 |  |  |  | 0 | Soupis | 0 | 0 | 0 | 0 | 0 | 0 | 0 | 0 | 0 | 0 | 0 | 0 |  |  | 2 |  | IMPORT | {ff2fe024-3c92-4d6b-b14b-2684678ab012} | {b2605e91-ffe0-423c-8fb6-7e69f0c21c1b}
/ |  |  | SO 103.1b |  |  |  | Rekonstrukce komunikace - část b _ Způsobilé výdaje na vedlejší aktivitu projektu |  |  |  |  | 0 |  |  |  | 0 | Soupis | 0 | 0 | 0 | 0 | 0 | 0 | 0 | 0 | 0 | 0 | 0 | 0 |  |  | 2 |  | IMPORT | {a9f186cd-4dda-4293-8f67-a29ab1541092} | {b2605e91-ffe0-423c-8fb6-7e69f0c21c1b}
/ |  |  | SO 103.1c |  |  |  | Rekonstrukce komunikace - část c _ Nezpůsobilé výdaje projektu |  |  |  |  | 0 |  |  |  | 0 | Soupis | 0 | 0 | 0 | 0 | 0 | 0 | 0 | 0 | 0 | 0 | 0 | 0 |  |  | 2 |  | IMPORT | {a54c00a9-9a63-40f0-b0eb-b89e836f7121} | {b2605e91-ffe0-423c-8fb6-7e69f0c21c1b}
/ |  |  | SO 103.1s |  |  |  | Rekonstrukce komunikace - část s _ Sanace |  |  |  |  | 0 |  |  |  | 0 | Soupis | 0 | 0 | 0 | 0 | 0 | 0 | 0 | 0 | 0 | 0 | 0 | 0 |  |  | 2 |  | IMPORT | {974c86ce-9d74-4010-920e-1e6d2e6acfd3} | {b2605e91-ffe0-423c-8fb6-7e69f0c21c1b}
/ |  |  | SO 103.2 |  |  |  | Vážní místo _ Nezpůsobilé výdaje projektu |  |  |  |  | 0 |  |  |  | 0 | Soupis | 0 | 0 | 0 | 0 | 0 | 0 | 0 | 0 | 0 | 0 | 0 | 0 |  |  | 2 |  | IMPORT | {736ebf18-c1d9-4450-8b48-ad0cf410a10f} | {b2605e91-ffe0-423c-8fb6-7e69f0c21c1b}
|  |  | SO 103.3 |  |  |  | Propustky pod komunikací _ Způsobilé výdaje na vedlejší aktivity projektu |  |  |  |  | 0 |  |  |  | 0 | Soupis | 0 | 0 | 0 | 0 | 0 | 0 | 0 | 0 | 0 | 0 | 0 | 0 |  | D | 2 | ###NOIMPORT### | IMPORT | {020191a8-a6d5-442b-ad52-81df30e8e1ab} | {b2605e91-ffe0-423c-8fb6-7e69f0c21c1b}
/ |  |  |  | SO 103.31 |  |  |  | Propustek v km 61,559 (0,425 64 km) |  |  |  | 0 |  |  |  | 0 | Soupis | 0 | 0 | 0 | 0 | 0 | 0 | 0 | 0 | 0 | 0 | 0 | 0 |  |  | 3 |  | IMPORT | {d27f69e0-6ea2-4252-8ca3-7700e24fcb16} | {020191a8-a6d5-442b-ad52-81df30e8e1ab}
/ |  |  |  | SO 103.32 |  |  |  | Rámový propustek v km 62,307 (1,174 01 km) |  |  |  | 0 |  |  |  | 0 | Soupis | 0 | 0 | 0 | 0 | 0 | 0 | 0 | 0 | 0 | 0 | 0 | 0 |  |  | 3 |  | IMPORT | {a136f287-e7b8-4719-a85d-b8f5a774fa28} | {020191a8-a6d5-442b-ad52-81df30e8e1ab}
/ |  |  |  | SO 103.33 |  |  |  | Propustek v km 62,773 (1,639 09 km) |  |  |  | 0 |  |  |  | 0 | Soupis | 0 | 0 | 0 | 0 | 0 | 0 | 0 | 0 | 0 | 0 | 0 | 0 |  |  | 3 |  | IMPORT | {9b449178-1c44-45c8-945f-95a80eec2d37} | {020191a8-a6d5-442b-ad52-81df30e8e1ab}
/ |  |  |  | SO 103.34 |  |  |  | Propustek v km 63,237 (2,103 73 km) |  |  |  | 0 |  |  |  | 0 | Soupis | 0 | 0 | 0 | 0 | 0 | 0 | 0 | 0 | 0 | 0 | 0 | 0 |  |  | 3 |  | IMPORT | {9fbb6bc7-7bac-47c6-a325-a93378689a9e} | {020191a8-a6d5-442b-ad52-81df30e8e1ab}
/ |  |  |  | SO 103.35 |  |  |  | Propustek v km 63,853 (2,719 23 km) |  |  |  | 0 |  |  |  | 0 | Soupis | 0 | 0 | 0 | 0 | 0 | 0 | 0 | 0 | 0 | 0 | 0 | 0 |  |  | 3 |  | IMPORT | {54b7c667-ba71-4f5f-8aa6-67aadb8da91a} | {020191a8-a6d5-442b-ad52-81df30e8e1ab}
/ |  |  |  | SO 103.36 |  |  |  | Propustek v km 63,923 (2,789 56 km) |  |  |  | 0 |  |  |  | 0 | Soupis | 0 | 0 | 0 | 0 | 0 | 0 | 0 | 0 | 0 | 0 | 0 | 0 |  |  | 3 |  | IMPORT | {284be42c-5f46-427e-9bd3-91ac7db4c30a} | {020191a8-a6d5-442b-ad52-81df30e8e1ab}
/ |  |  |  | SO 103.37 |  |  |  | Propustek v km 64,392 (3,257 80 km) |  |  |  | 0 |  |  |  | 0 | Soupis | 0 | 0 | 0 | 0 | 0 | 0 | 0 | 0 | 0 | 0 | 0 | 0 |  |  | 3 |  | IMPORT | {3c6fddc0-027e-49b7-a768-a99c1372b681} | {020191a8-a6d5-442b-ad52-81df30e8e1ab}
/ |  |  |  | SO 103.38 |  |  |  | Propustek v km 64,864 (3,730 54 km) |  |  |  | 0 |  |  |  | 0 | Soupis | 0 | 0 | 0 | 0 | 0 | 0 | 0 | 0 | 0 | 0 | 0 | 0 |  |  | 3 |  | IMPORT | {7ee32a84-225f-47ad-9490-94aaf5614d33} | {020191a8-a6d5-442b-ad52-81df30e8e1ab}
/ |  | SO 203 |  |  |  | Most ev.č. 605-052 _ Nezpůsobilé výdaje projektu | [5 empty] | 0 |  |  |  | 0 | STA | 0 | 0 | 0 | 0 | 0 | 0 | 0 | 0 | 0 | 0 | 0 | 0 |  |  | 1 |  | IMPORT | {9f5377a6-87ef-4daf-b53c-8c0c58b1be45} | {1164669f-f188-42ab-b203-7b5a27a8c9bf} | 2
/ |  | SO 801 |  |  |  | Ozelenění a náhradní výsadba _ Způsobilé výdaje na hlavní aktivitu projektu | [5 empty] | 0 |  |  |  | 0 | STA | 0 | 0 | 0 | 0 | 0 | 0 | 0 | 0 | 0 | 0 | 0 | 0 |  |  | 1 |  | IMPORT | {c2f7f3cd-79e2-46dc-abb8-4c23be5bb0ed} | {1164669f-f188-42ab-b203-7b5a27a8c9bf} | 2
/ |  | SO 000 |  |  |  | Vedlejší a ostatní náklady _ Nezpůsobilé výdaje projektu | [5 empty] | 0 |  |  |  | 0 | VON | 0 | 0 | 0 | 0 | 0 | 0 | 0 | 0 | 0 | 0 | 0 | 0 |  |  | 1 |  | IMPORT | {7c401a57-f858-4b69-86c8-ff3f0ec035aa} | {1164669f-f188-42ab-b203-7b5a27a8c9bf} | 2

## SO 103.1a - Rekonstrukce ...
{ff2fe024-3c92-4d6b-b14b-2684678ab012}
2
| KRYCÍ LIST SOUPISU PRACÍ | [7 empty] | v --- níže se nacházejí doplnkové a pomocné údaje k sestavám --- v | [8 empty] | False
Stavba:
Rekonstrukce komunikace II/605, úsek č.3 - aktualizace (2023)
Objekt:
SO 103 - Úsek č.3, II/605 Rokycany - Ejpovice
Soupis:
SO 103.1a - Rekonstrukce komunikace - část a _ Způsobilé výdaje na hlavní aktivitu projektu
| KSO: |  |  |  |  | CC-CZ:
| Místo: |  | sil. II/605 |  |  | Datum: | 13. 12. 2023
| Zadavatel: |  |  |  |  | IČ:
|  | Správa a údržba silnic Plzeňského kraje, p.o. |  |  |  | DIČ:
| Uchazeč: |  |  |  |  | IČ: | Vyplň údaj
|  | Vyplň údaj |  |  |  | DIČ: | Vyplň údaj
| Projektant: |  |  |  |  | IČ:
|  | Sweco a.s. |  |  |  | DIČ:
| Zpracovatel: |  |  |  |  | IČ:
DIČ:
Poznámka:
Soupis prací je sestaven s využitím Cenové soustavy ÚRS. Položky, které pochází z této cenové soustavy, jsou ve sloupci 'Cenová soustava' označeny popisem 'CS ÚRS' a úrovní příslušného kalendářního pololetí. Veškeré další informace vymezující popis a podmínky použití těchto položek z Cenové soustavy, které nejsou uvedeny přímo v soupisu prací, jsou neomezeně dálkově k dispozici na webu podminky.urs.cz.
| Cena bez DPH | [5 empty] | 0
|  |  | Základ daně |  |  | Sazba daně | Výše daně
| DPH | základní | 0 |  |  | 21% | 0
|  | snížená | 0 |  |  | 15% | 0
|  | zákl. přenesená | 0 |  |  | 21% | 0
|  | sníž. přenesená | 0 |  |  | 15% | 0
|  | nulová | 0 |  |  | 0% | 0
| Cena s DPH |  |  | v | CZK |  | 0
REKAPITULACE ČLENĚNÍ SOUPISU PRACÍ
Stavba:
Rekonstrukce komunikace II/605, úsek č.3 - aktualizace (2023)
Objekt:
SO 103 - Úsek č.3, II/605 Rokycany - Ejpovice
Soupis:
SO 103.1a - Rekonstrukce komunikace - část a _ Způsobilé výdaje na hlavní aktivitu projektu
Místo: |  |  | sil. II/605 |  |  | Datum: | 13. 12. 2023
Zadavatel: |  |  | Správa a údržba silnic Plzeňského kraje, p.o. |  |  | Projektant: | Sweco a.s.
Uchazeč: |  |  | Vyplň údaj |  |  | Zpracovatel:
Kód dílu - Popis | [6 empty] | Cena celkem [CZK]
Náklady stavby celkem | [6 empty] | 0 | [11 empty] | -1
| HSV - Práce a dodávky HSV | [5 empty] | 0
| 1 - Zemní práce | [5 empty] | 0
| 5 - Komunikace pozemní | [5 empty] | 0
| 6 - Úpravy povrchů, podlahy a osazování výplní | [5 empty] | 0
| 9 - Ostatní konstrukce a práce, bourání | [5 empty] | 0
| 997 - Přesun sutě | [5 empty] | 0
| 998 - Přesun hmot | [5 empty] | 0
SOUPIS PRACÍ
Stavba:
Rekonstrukce komunikace II/605, úsek č.3 - aktualizace (2023)
Objekt:
SO 103 - Úsek č.3, II/605 Rokycany - Ejpovice
Soupis:
SO 103.1a - Rekonstrukce komunikace - část a _ Způsobilé výdaje na hlavní aktivitu projektu
Místo: |  |  | sil. II/605 |  |  | Datum: | 13. 12. 2023
Zadavatel: |  |  | Správa a údržba silnic Plzeňského kraje, p.o. |  |  | Projektant: | Sweco a.s.
Uchazeč: |  |  | Vyplň údaj |  |  | Zpracovatel:
PČ | Typ | Kód | Popis | MJ | Množství | J.cena [CZK] | Cena celkem [CZK] | Cenová soustava |  | DPH | J. Nh [h] | Nh celkem [h] | J. hmotnost [t] | Hmotnost celkem [t] | J. suť [t] | Suť Celkem [t]
Náklady soupisu celkem | [6 empty] | 0 |  |  |  |  | 0 |  | 1785.5987 |  | 9404.0667 |  | D | -1 | [10 empty] | 0
| D | HSV | Práce a dodávky HSV |  |  |  | 0 |  |  |  |  | 0 |  | 1785.5987 |  | 9404.0667 | 1 | D | 0 |  |  |  | ROZPOCET | [6 empty] | 0
| D | 1 | Zemní práce |  |  |  | 0 |  |  |  |  | 0 |  | 6.8735 |  | 9377.146 | 1 | D | 1 |  |  |  | ROZPOCET | [6 empty] | 0
1 | K | 111251202 | Odstranění křovin a stromů průměru kmene do 100 mm i s kořeny sklonu terénu přes 1:5 z celkové plochy přes 100 do 500 m2 strojně | m2 | 120 |  | 0 | CS ÚRS 2023 02 |  | základní |  | 0 | 0 | 0 | 0 | 0 | 4 | K | 2 |  |  |  | ROZPOCET | 0 | 0 | 0 | 0 | 0 | 1 | 0 | 4 | 1602687486
| PP |  | Odstranění křovin a stromů s odstraněním kořenů strojně průměru kmene do 100 mm v rovině nebo ve svahu sklonu terénu přes 1:5, při celkové ploše přes 100 do 500 m2 | [14 empty] | PP | 2
| Online PSC |  | https://podminky.urs.cz/item/CS_URS_2023_02/111251202 | [14 empty] | Online PSC | 2
| P |  | Poznámka k položce: vč. likvidace dřevní hmoty dle dispozic zhotovitele | [14 empty] | P | 2
| VV |  | "Přípravné a zemní práce" | [14 empty] | VV | 2 | 1 | True | 0 | ROZPOCET
| VV |  | "Plochy odměřeny digitálně ze zaměření" | [14 empty] | VV | 2 | 1 | True | 0 | ROZPOCET
| VV |  | "Odstranění stávajících křovin" | [14 empty] | VV | 2 | 1 | True | 0 | ROZPOCET
| VV |  | "II/605 - úsek č.3" 120,0 |  | 120 | [12 empty] | VV | 2 | 2 | True | 0 | ROZPOCET
2 | K | 111301111 | Sejmutí drnu tl do 100 mm s přemístěním do 50 m nebo naložením na dopravní prostředek | m2 | 4928.8 |  | 0 | CS ÚRS 2023 02 |  | základní |  | 0 | 0 | 0 | 0 | 0 | 4 | K | 2 |  |  |  | ROZPOCET | 0 | 0 | 0 | 0 | 0 | 1 | 0 | 4 | 1872509108
| PP |  | Sejmutí drnu tl. do 100 mm, v jakékoliv ploše | [14 empty] | PP | 2
| Online PSC |  | https://podminky.urs.cz/item/CS_URS_2023_02/111301111 | [14 empty] | Online PSC | 2
| VV |  | "Přípravné a zemní práce" | [14 empty] | VV | 2 | 1 | True | 0 | ROZPOCET
| VV |  | "Plochy odměřeny digitálně ze zaměření" | [14 empty] | VV | 2 | 1 | True | 0 | ROZPOCET
| VV |  | "Sejmutí drnu prům. tl. 100mm předpoklad vrchní část stávajících zatravněných ploch (drn, degradovaná ornice nevhodná pro další použití)" | [14 empty] | VV | 2 | 1 | True | 0 | ROZPOCET
| VV |  | "II/605 - úsek č.3" 4928,8 |  | 4928.8 | [12 empty] | VV | 2 | 2 | True | 0 | ROZPOCET
3 | K | 113154334-1 | Frézování živičného krytu tl 60 mm pruh š přes 1 do 2 m pl přes 1000 do 10000 m2 bez překážek v trase | m2 | 17319 |  | 0 |  |  | základní |  | 0 | 0.00012541 | 2.172 | 0.138 | 2390.022 | 4 | K | 2 |  |  |  | ROZPOCET | 0 | 0 | 0 | 0 | 0 | 1 | 0 | 4 | 1977837095
| PP |  | Frézování živičného podkladu nebo krytu s naložením na dopravní prostředek plochy přes 1 000 do 10 000 m2 bez překážek v trase pruhu šířky přes 1 m do 2 m, tloušťky vrstvy 60 mm | [14 empty] | PP | 2
| VV |  | "Vybourání vozovkových vrstev" | [14 empty] | VV | 2 | 1 | True | 0 | ROZPOCET
| VV |  | "Plochy odměřeny digitálně ze zaměření" | [14 empty] | VV | 2 | 1 | True | 0 | ROZPOCET
| VV |  | "Frézování v prům. tl. 60mm ; PAU ZAS T1/T2 - odvoz na středisko SÚS ve vzdálenosti do 50km" | [14 empty] | VV | 2 | 1 | True | 0 | ROZPOCET
| VV |  | "II/605 - úsek č.3" | [14 empty] | VV | 2 | 1 | True | 0 | ROZPOCET
| VV |  | "km 0,0 - 1,200 - frézování" 8659,5 |  | 8659.5 | [12 empty] | VV | 2 | 2 | True | 0 | ROZPOCET
| VV |  | "Frézování v prům. tl. 60mm ; PAU ZAS T3 - odvoz na recyklační středisko / obalovnu dle dispozic zhotovitele" | [14 empty] | VV | 2 | 1 | True | 0 | ROZPOCET
| VV |  | "II/605 - úsek č.3" | [14 empty] | VV | 2 | 1 | True | 0 | ROZPOCET
| VV |  | "km 0,0 - 1,200 - frézování" 8659,5 |  | 8659.5 | [12 empty] | VV | 2 | 2 | True | 0 | ROZPOCET
4 | K | 113154334-2 | Frézování živičného krytu tl 90 mm pruh š přes 1 do 2 m pl přes 1000 do 10000 m2 bez překážek v trase | m2 | 8414 |  | 0 |  |  | základní |  | 0 | 0.00012541 | 1.0552 | 0.207 | 1741.698 | 4 | K | 2 |  |  |  | ROZPOCET | 0 | 0 | 0 | 0 | 0 | 1 | 0 | 4 | 1988519755
| PP |  | Frézování živičného podkladu nebo krytu s naložením na dopravní prostředek plochy přes 1 000 do 10 000 m2 bez překážek v trase pruhu šířky přes 1 m do 2 m, tloušťky vrstvy 90 mm | [14 empty] | PP | 2
| VV |  | "Vybourání vozovkových vrstev" | [14 empty] | VV | 2 | 1 | True | 0 | ROZPOCET
| VV |  | "Plochy odměřeny digitálně ze zaměření" | [14 empty] | VV | 2 | 1 | True | 0 | ROZPOCET
| VV |  | "Frézování v prům. tl. 90mm ; PAU ZAS T1/T2 - odvoz na středisko SÚS ve vzdálenosti do 50km" | [14 empty] | VV | 2 | 1 | True | 0 | ROZPOCET
| VV |  | "II/605 - úsek č.3" | [14 empty] | VV | 2 | 1 | True | 0 | ROZPOCET
| VV |  | "km 2,820 - 3,914 - frézování" 8414,0 |  | 8414 | [12 empty] | VV | 2 | 2 | True | 0 | ROZPOCET
5 | K | 113154335-1 | Frézování živičného krytu tl 120 mm pruh š přes 1 do 2 m pl přes 1000 do 10000 m2 bez překážek v trase | m2 | 9703.5 |  | 0 |  |  | základní |  | 0 | 0.00024 | 2.3288 | 0.276 | 2678.166 | 4 | K | 2 |  |  |  | ROZPOCET | 0 | 0 | 0 | 0 | 0 | 1 | 0 | 4 | 148920275
| PP |  | Frézování živičného podkladu nebo krytu s naložením na dopravní prostředek plochy přes 1 000 do 10 000 m2 bez překážek v trase pruhu šířky přes 1 m do 2 m, tloušťky vrstvy 120 mm | [14 empty] | PP | 2
| VV |  | "Vybourání vozovkových vrstev" | [14 empty] | VV | 2 | 1 | True | 0 | ROZPOCET
| VV |  | "Plochy odměřeny digitálně ze zaměření" | [14 empty] | VV | 2 | 1 | True | 0 | ROZPOCET
| VV |  | "Frézování v prům. tl. 120mm ; PAU ZAS T1/T2 - odvoz na středisko SÚS ve vzdálenosti do 50km" | [14 empty] | VV | 2 | 1 | True | 0 | ROZPOCET
| VV |  | "II/605 - úsek č.3" | [14 empty] | VV | 2 | 1 | True | 0 | ROZPOCET
| VV |  | "km 1,200 - 2,148 - frézování" 9703,50 |  | 9703.5 | [12 empty] | VV | 2 | 2 | True | 0 | ROZPOCET
6 | K | 113154335 | Frézování živičného krytu tl 200 mm pruh š přes 1 do 2 m pl přes 1000 do 10000 m2 bez překážek v trase | m2 | 5581 |  | 0 | CS ÚRS 2023 02 |  | základní |  | 0 | 0.00023607 | 1.3175 | 0.46 | 2567.26 | 4 | K | 2 |  |  |  | ROZPOCET | 0 | 0 | 0 | 0 | 0 | 1 | 0 | 4 | 1614688738
| PP |  | Frézování živičného podkladu nebo krytu s naložením na dopravní prostředek plochy přes 1 000 do 10 000 m2 bez překážek v trase pruhu šířky přes 1 m do 2 m, tloušťky vrstvy 200 mm | [14 empty] | PP | 2
| Online PSC |  | https://podminky.urs.cz/item/CS_URS_2023_02/113154335 | [14 empty] | Online PSC | 2
| VV |  | "Vybourání vozovkových vrstev" | [14 empty] | VV | 2 | 1 | True | 0 | ROZPOCET
| VV |  | "Plochy odměřeny digitálně ze zaměření" | [14 empty] | VV | 2 | 1 | True | 0 | ROZPOCET
| VV |  | "Frézování v prům. tl. do 200mm ; PAU ZAS T1/T2 - odvoz na středisko SÚS ve vzdálenosti do 50km" | [14 empty] | VV | 2 | 1 | True | 0 | ROZPOCET
| VV |  | "II/605 - úsek č.3" | [14 empty] | VV | 2 | 1 | True | 0 | ROZPOCET
| VV |  | "km 2,148 - 2,820 - frézování + recyklace, mimo neuznatelné části úseku" 5581,0 |  | 5581 | [12 empty] | VV | 2 | 2 | True | 0 | ROZPOCET
7 | K | 121151123 | Sejmutí ornice plochy přes 500 m2 tl vrstvy do 200 mm strojně | m2 | 4928.8 |  | 0 | CS ÚRS 2023 02 |  | základní |  | 0 | 0 | 0 | 0 | 0 | 4 | K | 2 |  |  |  | ROZPOCET | 0 | 0 | 0 | 0 | 0 | 1 | 0 | 4 | 97834060
| PP |  | Sejmutí ornice strojně při souvislé ploše přes 500 m2, tl. vrstvy do 200 mm | [14 empty] | PP | 2
| Online PSC |  | https://podminky.urs.cz/item/CS_URS_2023_02/121151123 | [14 empty] | Online PSC | 2
| P |  | Poznámka k položce: přebytek stavby vč. odvozu a uskladnění pro budoucí použití dle dispozic zhotovitele | [14 empty] | P | 2
| VV |  | "Přípravné a zemní práce" | [14 empty] | VV | 2 | 1 | True | 0 | ROZPOCET
| VV |  | "Plochy odměřeny digitálně ze zaměření" | [14 empty] | VV | 2 | 1 | True | 0 | ROZPOCET
| VV |  | "Sejmutí kvalitnější vrstvy podorničí prům. tl. 100mm, s následným využitím v rámci SO 801" | [14 empty] | VV | 2 | 1 | True | 0 | ROZPOCET
| VV |  | "II/605 - úsek č.3" 4928,8 |  | 4928.8 | [12 empty] | VV | 2 | 2 | True | 0 | ROZPOCET
8 | K | 162651112-1 | Vodorovné přemístění výkopku/sypaniny z horniny třídy těžitelnosti I, skupiny 1 až 3 na meziskládku nebo z meziskládky dle dodavatele stavby včetně uložení | m3 | 492.88 |  | 0 |  |  | základní |  | 0 | 0 | 0 | 0 | 0 | 4 | K | 2 |  |  |  | ROZPOCET | 0 | 0 | 0 | 0 | 0 | 1 | 0 | 4 | 1318966934
| PP |  | Vodorovné přemístění výkopku nebo sypaniny po suchu na obvyklém dopravním prostředku, bez naložení výkopku, z horniny třídy těžitelnosti I skupiny 1 až 3 na meziskládku nebo z meziskládky dle dodavatele stavby včetně uložení | [14 empty] | PP | 2
| VV |  | "odvoz na meziskládku" | [14 empty] | VV | 2 | 1 | True | 0 | ROZPOCET
| VV |  | "Sejmutá vrstva kvalitnější vrstavy podorničí prům. tl. 100mm, s následným využitím v rámci SO 801" 4928,8*0,1 |  | 492.88 | [12 empty] | VV | 2 | 2 | True | 0 | ROZPOCET
9 | K | 162751117-1 | Vodorovné přemístění výkopku/sypaniny z horniny třídy těžitelnosti I, skupiny 1 až 3 na recyklační středisko nebo skládku dle dodavatele stavby včetně uložení | m3 | 492.88 |  | 0 |  |  | základní |  | 0 | 0 | 0 | 0 | 0 | 4 | K | 2 |  |  |  | ROZPOCET | 0 | 0 | 0 | 0 | 0 | 1 | 0 | 4 | -1259211176
| PP |  | Vodorovné přemístění výkopku nebo sypaniny po suchu na obvyklém dopravním prostředku, bez naložení výkopku, z horniny třídy těžitelnosti I skupiny 1 až 3 na recyklační středisko nebo skládku dle dodavatele stavby včetně uložení | [14 empty] | PP | 2
| VV |  | "Sejmutí drnu prům. tl. 100mm předpoklad vrchní část stávajících zatravněných ploch (drn, degradovaná ornice nevhodná pro další použití)" 4928,8*0,1 |  | 492.88 | [12 empty] | VV | 2 | 2 | True | 0 | ROZPOCET
10 | K | 171201231 | Poplatek za uložení zeminy a kamení na recyklační skládce (skládkovné) kód odpadu 17 05 04 | t | 887.184 |  | 0 | CS ÚRS 2023 02 |  | základní |  | 0 | 0 | 0 | 0 | 0 | 4 | K | 2 |  |  |  | ROZPOCET | 0 | 0 | 0 | 0 | 0 | 1 | 0 | 4 | 884742159
| PP |  | Poplatek za uložení stavebního odpadu na recyklační skládce (skládkovné) zeminy a kamení zatříděného do Katalogu odpadů pod kódem 17 05 04 | [14 empty] | PP | 2
| Online PSC |  | https://podminky.urs.cz/item/CS_URS_2023_02/171201231 | [14 empty] | Online PSC | 2
| VV |  | "Sejmutí drnu prům. tl. 100mm předpoklad vrchní část stávajících zatravněných ploch (drn, degradovaná ornice nevhodná pro další použití)" 4928,8*0,1 |  | 492.88 | [12 empty] | VV | 2 | 2 | True | 0 | ROZPOCET
| VV |  | 492,88*1,8 'Přepočtené koeficientem množství |  | 887.184 | [12 empty] | VV | 2 | 2 | False | 1 | ROZPOCET
| D | 5 | Komunikace pozemní |  |  |  | 0 |  |  |  |  | 0 |  | 1700.7745 |  | 0 | 1 | D | 1 |  |  |  | ROZPOCET | [6 empty] | 0
11 | K | 564811111 | Podklad ze štěrkodrtě ŠD plochy přes 100 m2 tl 50 mm | m2 | 5393.3 |  | 0 | CS ÚRS 2023 02 |  | základní |  | 0 | 0 | 0 | 0 | 0 | 4 | K | 2 |  |  |  | ROZPOCET | 0 | 0 | 0 | 0 | 0 | 1 | 0 | 4 | 1874727813
| PP |  | Podklad ze štěrkodrti ŠD s rozprostřením a zhutněním plochy přes 100 m2, po zhutnění tl. 50 mm | [14 empty] | PP | 2
| Online PSC |  | https://podminky.urs.cz/item/CS_URS_2023_02/564811111 | [14 empty] | Online PSC | 2
| VV |  | "Obnova podkladních vrstev" | [14 empty] | VV | 2 | 1 | True | 0 | ROZPOCET
| VV |  | "Plochy odměřeny digitálně ze situace (plocha podkladní vrstvy = obrusná vrstva rozšířená o 10%)" | [14 empty] | VV | 2 | 1 | True | 0 | ROZPOCET
| VV |  | "RS 0/45 CA recyklace podkladních vrstev tl. 200mm - ŠD tl. 50mm - doplnění vrstvy pro provedení RS" | [14 empty] | VV | 2 | 1 | True | 0 | ROZPOCET
| VV |  | "II/605 - úsek č.3" | [14 empty] | VV | 2 | 1 | True | 0 | ROZPOCET
| VV |  | "km 2,148 - 2,820 - frézování + recyklace, mimo neuznatelné části úseku" 5393,3 |  | 5393.3 | [12 empty] | VV | 2 | 2 | True | 0 | ROZPOCET
12 | K | 564861011 | Podklad ze štěrkodrtě ŠD plochy do 100 m2 tl 200 mm | m2 | 45 |  | 0 | CS ÚRS 2023 02 |  | základní |  | 0 | 0 | 0 | 0 | 0 | 4 | K | 2 |  |  |  | ROZPOCET | 0 | 0 | 0 | 0 | 0 | 1 | 0 | 4 | -418253496
| PP |  | Podklad ze štěrkodrti ŠD s rozprostřením a zhutněním plochy jednotlivě do 100 m2, po zhutnění tl. 200 mm | [14 empty] | PP | 2
| Online PSC |  | https://podminky.urs.cz/item/CS_URS_2023_02/564861011 | [14 empty] | Online PSC | 2
| VV |  | "Vozovkové vrstvy" | [14 empty] | VV | 2 | 1 | True | 0 | ROZPOCET
| VV |  | "Plochy odměřeny digitálně ze situace" | [14 empty] | VV | 2 | 1 | True | 0 | ROZPOCET
| VV |  | "Dlažební kostky drobné 100/100/100 - podkladní ŠD" | [14 empty] | VV | 2 | 1 | True | 0 | ROZPOCET
| VV |  | "II/605 - úsek č.3" | [14 empty] | VV | 2 | 1 | True | 0 | ROZPOCET
| VV |  | "km 0,0 - 2,148 - frézování" | [14 empty] | VV | 2 | 1 | True | 0 | ROZPOCET
| VV |  | "Vydláždění ostrůvku" 20,0 |  | 20 | [12 empty] | VV | 2 | 2 | True | 0 | ROZPOCET
| VV |  | "Přídlažba ostrůvku" 5,0 |  | 5 | [12 empty] | VV | 2 | 2 | True | 0 | ROZPOCET
| VV |  | "Ostatní" 20,0 |  | 20 | [12 empty] | VV | 2 | 2 | True | 0 | ROZPOCET
13 | K | 565145111 | Asfaltový beton vrstva podkladní ACP 16 (obalované kamenivo OKS) tl 60 mm š do 3 m | m2 | 5804.2 |  | 0 | CS ÚRS 2023 02 |  | základní |  | 0 | 0 | 0 | 0 | 0 | 4 | K | 2 |  |  |  | ROZPOCET | 0 | 0 | 0 | 0 | 0 | 1 | 0 | 4 | 1702155343
| PP |  | Asfaltový beton vrstva podkladní ACP 16 (obalované kamenivo střednězrnné - OKS) s rozprostřením a zhutněním v pruhu šířky přes 1,5 do 3 m, po zhutnění tl. 60 mm | [14 empty] | PP | 2
| Online PSC |  | https://podminky.urs.cz/item/CS_URS_2023_02/565145111 | [14 empty] | Online PSC | 2
| VV |  | "Vozovkové vrstvy" | [14 empty] | VV | 2 | 1 | True | 0 | ROZPOCET
| VV |  | "Plochy odměřeny digitálně ze situace (plocha podkladní vrstvy = obrusná vrstva rozšířená o 4,5%)" | [14 empty] | VV | 2 | 1 | True | 0 | ROZPOCET
| VV |  | "ACP 16+ 50/70 ; tl. 60mm" | [14 empty] | VV | 2 | 1 | True | 0 | ROZPOCET
| VV |  | "II/605 - úsek č.3" | [14 empty] | VV | 2 | 1 | True | 0 | ROZPOCET
| VV |  | "km 2,148 - 2,820 - frézování + recyklace, mimo neuznatelné části úseku" 5804,2 |  | 5804.2 | [12 empty] | VV | 2 | 2 | True | 0 | ROZPOCET
14 | K | 567521131 | Recyklace podkladu za studena na místě - rozpojení a reprofilace tl přes 150 do 200 mm pl přes 3000 do 6000 m2 | m2 | 6139.1 |  | 0 | CS ÚRS 2023 02 |  | základní |  | 0 | 0 | 0 | 0 | 0 | 4 | K | 2 |  |  |  | ROZPOCET | 0 | 0 | 0 | 0 | 0 | 1 | 0 | 4 | -2009807471
| PP |  | Recyklace podkladní vrstvy za studena na místě rozpojení a reprofilace podkladu s hutněním plochy přes 3 000 do 6 000 m2, tloušťky přes 150 do 200 mm | [14 empty] | PP | 2
| Online PSC |  | https://podminky.urs.cz/item/CS_URS_2023_02/567521131 | [14 empty] | Online PSC | 2
| VV |  | "Obnova podkladních vrstev" | [14 empty] | VV | 2 | 1 | True | 0 | ROZPOCET
| VV |  | "Plochy odměřeny digitálně ze situace (plocha podkladní vrstvy = obrusná vrstva rozšířená o 10%)" | [14 empty] | VV | 2 | 1 | True | 0 | ROZPOCET
| VV |  | "RS 0/45 CA recyklace podkladních vrstev tl. 200mm - rozpojení a reprofilace" | [14 empty] | VV | 2 | 1 | True | 0 | ROZPOCET
| VV |  | "II/605 - úsek č.3" | [14 empty] | VV | 2 | 1 | True | 0 | ROZPOCET
| VV |  | "km 2,148 - 2,820 - frézování + recyklace, mimo neuznatelné části úseku" 6139,1 |  | 6139.1 | [12 empty] | VV | 2 | 2 | True | 0 | ROZPOCET
15 | K | 567522134 | Recyklace podkladu za studena na místě - promísení s pojivem, kamenivem tl přes 180 do 200 mm pl přes 3000 do 6000 m2 | m2 | 6139.1 |  | 0 | CS ÚRS 2023 02 |  | základní |  | 0 | 0 | 0 | 0 | 0 | 4 | K | 2 |  |  |  | ROZPOCET | 0 | 0 | 0 | 0 | 0 | 1 | 0 | 4 | -1869833916
| PP |  | Recyklace podkladní vrstvy za studena na místě promísení rozpojené směsi s kamenivem a pojivem (materiál ve specifikaci) s rozhrnutím, zhutněním a vlhčením plochy přes 3 000 do 6 000 m2, tloušťky po zhutnění přes 180 do 200 mm | [14 empty] | PP | 2
| Online PSC |  | https://podminky.urs.cz/item/CS_URS_2023_02/567522134 | [14 empty] | Online PSC | 2
| P |  | Poznámka k položce: spolu s SO 103.1a | [14 empty] | P | 2
| VV |  | "Obnova podkladních vrstev - neuznatelná část úseku" | [14 empty] | VV | 2 | 1 | True | 0 | ROZPOCET
| VV |  | "Plochy odměřeny digitálně ze situace (plocha podkladní vrstvy = obrusná vrstva rozšířená o 10%)" | [14 empty] | VV | 2 | 1 | True | 0 | ROZPOCET
| VV |  | "RS 0/45 CA recyklace podkladních vrstev tl. 200mm - promísení" | [14 empty] | VV | 2 | 1 | True | 0 | ROZPOCET
| VV |  | "II/605 - úsek č.3" | [14 empty] | VV | 2 | 1 | True | 0 | ROZPOCET
| VV |  | "km 2,148 - 2,820 - frézování + recyklace, mimo neuznatelné části úseku" 6139,1 |  | 6139.1 | [12 empty] | VV | 2 | 2 | True | 0 | ROZPOCET
16 | M | 11162540 | emulze asfaltová obalovací pro použití za studena | t | 71.336 |  | 0 | CS ÚRS 2023 02 |  | základní |  | 0 | 0 | 0 | 0 | 0 | 8 | M | 2 |  |  |  | ROZPOCET | 0 | 0 | 0 | 0 | 0 | 1 | 0 | 4 | 2106653523
| PP |  | emulze asfaltová obalovací pro použití za studena | [14 empty] | PP | 2
| P |  | Poznámka k položce: dle Specifikace online Poznámky k souboru cen - obvyklé množství dávkování pojiva | [14 empty] | P | 2
| VV |  | "Obnova podkladních vrstev" | [14 empty] | VV | 2 | 1 | True | 0 | ROZPOCET
| VV |  | "Plochy odměřeny digitálně ze situace (plocha podkladní vrstvy = obrusná vrstva rozšířená o 10%)" | [14 empty] | VV | 2 | 1 | True | 0 | ROZPOCET
| VV |  | "Doporučené množství pojiva v % objemové hmotnosti zhutněné vrstvy = 2,5% = 58,1 kg/m3 při tl. vrstvy 200mm (čerpáno dle receptury)" | [14 empty] | VV | 2 | 1 | True | 0 | ROZPOCET
| VV |  | "II/605 - úsek č.3" | [14 empty] | VV | 2 | 1 | True | 0 | ROZPOCET
| VV |  | "km 2,148 - 2,820 - frézování + recyklace, mimo neuznatelné části úseku" 6139,1*58,1*0,2/1000 |  | 71.336 | [12 empty] | VV | 2 | 2 | True | 0 | ROZPOCET
17 | M | 58522150 | cement portlandský směsný CEM II 32,5MPa | t | 114.064 |  | 0 | CS ÚRS 2023 02 |  | základní |  | 0 | 0 | 0 | 0 | 0 | 8 | M | 2 |  |  |  | ROZPOCET | 0 | 0 | 0 | 0 | 0 | 1 | 0 | 4 | -1596540873
| PP |  | cement portlandský směsný CEM II 32,5MPa | [14 empty] | PP | 2
| P |  | Poznámka k položce: dle Specifikace online Poznámky k souboru cen - obvyklé množství dávkování pojiva | [14 empty] | P | 2
| VV |  | "Obnova podkladních vrstev" | [14 empty] | VV | 2 | 1 | True | 0 | ROZPOCET
| VV |  | "Plochy odměřeny digitálně ze situace (plocha podkladní vrstvy = obrusná vrstva rozšířená o 10%)" | [14 empty] | VV | 2 | 1 | True | 0 | ROZPOCET
| VV |  | "Doporučené množství pojiva v % objemové hmotnosti zhutněné vrstvy = 4% = 92,9 kg/m3 při tl. vrstvy 200mm (čerpáno dle receptury)" | [14 empty] | VV | 2 | 1 | True | 0 | ROZPOCET
| VV |  | "II/605 - úsek č.3" | [14 empty] | VV | 2 | 1 | True | 0 | ROZPOCET
| VV |  | "km 2,148 - 2,820 - frézování + recyklace, mimo neuznatelné části úseku" 6139,1*92,9*0,2/1000 |  | 114.064 | [12 empty] | VV | 2 | 2 | True | 0 | ROZPOCET
18 | K | 569951133 | Zpevnění krajnic asfaltovým recyklátem tl 150 mm | m2 | 5184.6 |  | 0 | CS ÚRS 2023 02 |  | základní |  | 0 | 0.324 | 1679.8104 | 0 | 0 | 4 | K | 2 |  |  |  | ROZPOCET | 0 | 0 | 0 | 0 | 0 | 1 | 0 | 4 | -1581288582
| PP |  | Zpevnění krajnic nebo komunikací pro pěší s rozprostřením a zhutněním, po zhutnění asfaltovým recyklátem tl. 150 mm | [14 empty] | PP | 2
| Online PSC |  | https://podminky.urs.cz/item/CS_URS_2023_02/569951133 | [14 empty] | Online PSC | 2
| VV |  | "Nezpevněná krajnice" | [14 empty] | VV | 2 | 1 | True | 0 | ROZPOCET
| VV |  | "Plochy odměřeny digitálně ze situace" | [14 empty] | VV | 2 | 1 | True | 0 | ROZPOCET
| VV |  | "Asfaltový recyklát R-mat ; tl. 150 mm (materiál z výzisku)" | [14 empty] | VV | 2 | 1 | True | 0 | ROZPOCET
| VV |  | "II/605 - úsek č.3, mimo neuznatelné části úseku" 5184,6 |  | 5184.6 | [12 empty] | VV | 2 | 2 | True | 0 | ROZPOCET
19 | K | 573191111 | Postřik infiltrační kationaktivní emulzí v množství 1 kg/m2 | m2 | 6139.1 |  | 0 | CS ÚRS 2023 02 |  | základní |  | 0 | 0 | 0 | 0 | 0 | 4 | K | 2 |  |  |  | ROZPOCET | 0 | 0 | 0 | 0 | 0 | 1 | 0 | 4 | -825626457
| PP |  | Postřik infiltrační kationaktivní emulzí v množství 1,00 kg/m2 | [14 empty] | PP | 2
| Online PSC |  | https://podminky.urs.cz/item/CS_URS_2023_02/573191111 | [14 empty] | Online PSC | 2
| VV |  | "Vozovkové vrstvy" | [14 empty] | VV | 2 | 1 | True | 0 | ROZPOCET
| VV |  | "Plochy odměřeny digitálně ze situace (plocha podkladní vrstvy = obrusná vrstva rozšířená o 10,0%)" | [14 empty] | VV | 2 | 1 | True | 0 | ROZPOCET
| VV |  | "Infiltrační postřik 1,00 kg/m2 PI-C" | [14 empty] | VV | 2 | 1 | True | 0 | ROZPOCET
| VV |  | "II/605 - úsek č.3" | [14 empty] | VV | 2 | 1 | True | 0 | ROZPOCET
| VV |  | "km 2,148 - 2,820 - frézování + recyklace, mimo neuznatelné části úseku" 6139,1 |  | 6139.1 | [12 empty] | VV | 2 | 2 | True | 0 | ROZPOCET
20 | K | 573231106-1 | Postřik živičný spojovací ze silniční modifikované emulze v množství 0,35 kg/m2 | m2 | 39041.45 |  | 0 |  |  | základní |  | 0 | 0 | 0 | 0 | 0 | 4 | K | 2 |  |  |  | ROZPOCET | 0 | 0 | 0 | 0 | 0 | 1 | 0 | 4 | 47767202
| PP |  | Postřik spojovací PS bez posypu kamenivem ze silniční modifikované emulze, v množství 0,35 kg/m2 | [14 empty] | PP | 2
| VV |  | "Vozovkové vrstvy" | [14 empty] | VV | 2 | 1 | True | 0 | ROZPOCET
| VV |  | "Plochy odměřeny digitálně ze situace (plocha ložní vrstvy = obrusná vrstva rozšířená o 2,0%)" | [14 empty] | VV | 2 | 1 | True | 0 | ROZPOCET
| VV |  | "Spojovací postřik 0,35 kg/m2 PS-CP" | [14 empty] | VV | 2 | 1 | True | 0 | ROZPOCET
| VV |  | "II/605 - úsek č.3" | [14 empty] | VV | 2 | 1 | True | 0 | ROZPOCET
| VV |  | "km 0,0 - 2,148 - frézování" 19467,7 |  | 19467.7 | [12 empty] | VV | 2 | 2 | True | 0 | ROZPOCET
| VV |  | "obnova vozovky na mostě (neuzn.nákl.) - odpočet výměry" -495,0 |  | -495 | [12 empty] | VV | 2 | 2 | True | 0 | ROZPOCET
| VV |  | "km 2,148 - 2,820 - frézování + recyklace, mimo neuznatelné části úseku" 5692,6 |  | 5692.6 | [12 empty] | VV | 2 | 2 | True | 0 | ROZPOCET
| VV |  | "km 2,820 - 3,914 - frézování" 8544,0 |  | 8544 | [12 empty] | VV | 2 | 2 | True | 0 | ROZPOCET
| VV |  | "Plochy odměřeny digitálně ze situace (plocha podkladní vrstvy = obrusná vrstva rozšířená o 4,5%)" | [14 empty] | VV | 2 | 1 | True | 0 | ROZPOCET
| VV |  | "Spojovací postřik 0,35 kg/m2 PS-CP" | [14 empty] | VV | 2 | 1 | True | 0 | ROZPOCET
| VV |  | "II/605 - úsek č.3" | [14 empty] | VV | 2 | 1 | True | 0 | ROZPOCET
| VV |  | "km 2,148 - 2,820 - frézování + recyklace" 5832,15 |  | 5832.15 | [12 empty] | VV | 2 | 2 | True | 0 | ROZPOCET
21 | K | 573231107-1 | Postřik živičný spojovací ze silniční modifikované emulze v množství 0,40 kg/m2 | m2 | 28698.4 |  | 0 |  |  | základní |  | 0 | 0 | 0 | 0 | 0 | 4 | K | 2 |  |  |  | ROZPOCET | 0 | 0 | 0 | 0 | 0 | 1 | 0 | 4 | 1392838666
| PP |  | Postřik spojovací PS bez posypu kamenivem ze silniční modifikované emulze, v množství 0,40 kg/m2 | [14 empty] | PP | 2
| VV |  | "Vozovkové vrstvy" | [14 empty] | VV | 2 | 1 | True | 0 | ROZPOCET
| VV |  | "Plochy odměřeny digitálně ze situace (plocha podkladní vrstvy = obrusná vrstva rozšířená o 4,5%)" | [14 empty] | VV | 2 | 1 | True | 0 | ROZPOCET
| VV |  | "Spojovací postřik 0,40 kg/m2 PS-CP" | [14 empty] | VV | 2 | 1 | True | 0 | ROZPOCET
| VV |  | "II/605 - úsek č.3" | [14 empty] | VV | 2 | 1 | True | 0 | ROZPOCET
| VV |  | "km 0,0 - 2,148 - frézování" 19944,9 |  | 19944.9 | [12 empty] | VV | 2 | 2 | True | 0 | ROZPOCET
| VV |  | "km 2,820 - 3,914 - frézování" 8753,5 |  | 8753.5 | [12 empty] | VV | 2 | 2 | True | 0 | ROZPOCET
22 | K | 574L67000-1 | Vrstvy z asfaltové směsi s vysokým modulem tuhosti VMT22 modifikované pro ložné vrstvy tl. 100mm | m2 | 19467.7 |  | 0 |  |  | základní |  | 0 | 0 | 0 | 0 | 0 | 4 | K | 2 |  |  |  | ROZPOCET | 0 | 0 | 0 | 0 | 0 | 1 | 0 | 4 | 430451327
| PP |  | Vrstvy z asfaltové směsi s vysokým modulem tuhosti VMT22 modifikované pro ložné vrstvy tl. 100mm | [14 empty] | PP | 2
| VV |  | "Vozovkové vrstvy" | [14 empty] | VV | 2 | 1 | True | 0 | ROZPOCET
| VV |  | "Plochy odměřeny digitálně ze situace (plocha ložní vrstvy = obrusná vrstva rozšířená o 2,0%)" | [14 empty] | VV | 2 | 1 | True | 0 | ROZPOCET
| VV |  | "VMT 22 (PmB 25/55-65) tl. 100mm" | [14 empty] | VV | 2 | 1 | True | 0 | ROZPOCET
| VV |  | "II/605 - úsek č.3" | [14 empty] | VV | 2 | 1 | True | 0 | ROZPOCET
| VV |  | "km 0,0 - 2,148 - frézování" 19467,7 |  | 19467.7 | [12 empty] | VV | 2 | 2 | True | 0 | ROZPOCET
23 | K | 576133211-1 | Asfaltový koberec mastixový SMA 11 modifikovaný (AKMS) tl 40 mm š do 3 m | m2 | 32548.5 |  | 0 |  |  | základní |  | 0 | 0 | 0 | 0 | 0 | 4 | K | 2 |  |  |  | ROZPOCET | 0 | 0 | 0 | 0 | 0 | 1 | 0 | 4 | -778724575
| PP |  | Asfaltový koberec mastixový SMA 11 modifikovaný (AKMS) s rozprostřením a se zhutněním v pruhu šířky do 3 m, po zhutnění tl. 40 mm | [14 empty] | PP | 2
| P |  | Poznámka k položce: vč. posypu vozovky obalovaným kamenivem v množství 1,5 kg/m2 | [14 empty] | P | 2
| VV |  | "Vozovkové vrstvy" | [14 empty] | VV | 2 | 1 | True | 0 | ROZPOCET
| VV |  | "Plochy odměřeny digitálně ze situace" | [14 empty] | VV | 2 | 1 | True | 0 | ROZPOCET
| VV |  | "SMA 11+ (PmB 45/80-65) tl. 40mm" | [14 empty] | VV | 2 | 1 | True | 0 | ROZPOCET
| VV |  | "II/605 - úsek č.3" | [14 empty] | VV | 2 | 1 | True | 0 | ROZPOCET
| VV |  | "km 0,0 - 2,148 - frézování" 19086,0 |  | 19086 | [12 empty] | VV | 2 | 2 | True | 0 | ROZPOCET
| VV |  | "obnova vozovky na mostě (neuzn.nákl.) - odpočet výměry" -495,0 |  | -495 | [12 empty] | VV | 2 | 2 | True | 0 | ROZPOCET
| VV |  | "km 2,148 - 2,820 - frézování + recyklace, mimo neuznatelné části úseku" 5581,0 |  | 5581 | [12 empty] | VV | 2 | 2 | True | 0 | ROZPOCET
| VV |  | "km 2,820 - 3,914 - frézování" 8376,5 |  | 8376.5 | [12 empty] | VV | 2 | 2 | True | 0 | ROZPOCET
24 | K | 577155132 | Asfaltový beton vrstva ložní ACL 16 (ABH) tl 60 mm š do 3 m z modifikovaného asfaltu | m2 | 5692.6 |  | 0 | CS ÚRS 2023 02 |  | základní |  | 0 | 0 | 0 | 0 | 0 | 4 | K | 2 |  |  |  | ROZPOCET | 0 | 0 | 0 | 0 | 0 | 1 | 0 | 4 | 1337113519
| PP |  | Asfaltový beton vrstva ložní ACL 16 (ABH) s rozprostřením a zhutněním z modifikovaného asfaltu v pruhu šířky přes 1,5 do 3 m, po zhutnění tl. 60 mm | [14 empty] | PP | 2
| Online PSC |  | https://podminky.urs.cz/item/CS_URS_2023_02/577155132 | [14 empty] | Online PSC | 2
| VV |  | "Vozovkové vrstvy" | [14 empty] | VV | 2 | 1 | True | 0 | ROZPOCET
| VV |  | "Plochy odměřeny digitálně ze situace (plocha ložní vrstvy = obrusná vrstva rozšířená o 2,0%)" | [14 empty] | VV | 2 | 1 | True | 0 | ROZPOCET
| VV |  | "ACL 16+ (PmB 25/55-65) tl. 60mm" | [14 empty] | VV | 2 | 1 | True | 0 | ROZPOCET
| VV |  | "II/605 - úsek č.3" | [14 empty] | VV | 2 | 1 | True | 0 | ROZPOCET
| VV |  | "km 2,148 - 2,820 - frézování + recyklace, mimo neuznatelné části úseku" 5692,6 |  | 5692.6 | [12 empty] | VV | 2 | 2 | True | 0 | ROZPOCET
25 | K | 577165132 | Asfaltový beton vrstva ložní ACL 16 (ABH) tl 70 mm š do 3 m z modifikovaného asfaltu | m2 | 8544 |  | 0 | CS ÚRS 2023 02 |  | základní |  | 0 | 0 | 0 | 0 | 0 | 4 | K | 2 |  |  |  | ROZPOCET | 0 | 0 | 0 | 0 | 0 | 1 | 0 | 4 | -1596773468
| PP |  | Asfaltový beton vrstva ložní ACL 16 (ABH) s rozprostřením a zhutněním z modifikovaného asfaltu v pruhu šířky přes 1,5 do 3 m, po zhutnění tl. 70 mm | [14 empty] | PP | 2
| Online PSC |  | https://podminky.urs.cz/item/CS_URS_2023_02/577165132 | [14 empty] | Online PSC | 2
| VV |  | "Vozovkové vrstvy" | [14 empty] | VV | 2 | 1 | True | 0 | ROZPOCET
| VV |  | "Plochy odměřeny digitálně ze situace (plocha ložní vrstvy = obrusná vrstva rozšířená o 2,0%)" | [14 empty] | VV | 2 | 1 | True | 0 | ROZPOCET
| VV |  | "ACL 16+ (PmB 25/55-65) tl. 70mm" | [14 empty] | VV | 2 | 1 | True | 0 | ROZPOCET
| VV |  | "II/605 - úsek č.3" | [14 empty] | VV | 2 | 1 | True | 0 | ROZPOCET
| VV |  | "km 2,820 - 3,914 - frézování" 8544,0 |  | 8544 | [12 empty] | VV | 2 | 2 | True | 0 | ROZPOCET
26 | K | 591241111 | Kladení dlažby z kostek drobných z kamene na MC tl 50 mm | m2 | 25 |  | 0 | CS ÚRS 2023 02 |  | základní |  | 0 | 0.19536 | 4.884 | 0 | 0 | 4 | K | 2 |  |  |  | ROZPOCET | 0 | 0 | 0 | 0 | 0 | 1 | 0 | 4 | 488404965
| PP |  | Kladení dlažby z kostek s provedením lože do tl. 50 mm, s vyplněním spár, s dvojím beraněním a se smetením přebytečného materiálu na krajnici drobných z kamene, do lože z cementové malty | [14 empty] | PP | 2
| Online PSC |  | https://podminky.urs.cz/item/CS_URS_2023_02/591241111 | [14 empty] | Online PSC | 2
| VV |  | "Vozovkové vrstvy" | [14 empty] | VV | 2 | 1 | True | 0 | ROZPOCET
| VV |  | "Plochy odměřeny digitálně ze situace" | [14 empty] | VV | 2 | 1 | True | 0 | ROZPOCET
| VV |  | "Dlažební kostky drobné 100/100/100 s vyspárováním do lože z CM tl. min. 40mm" | [14 empty] | VV | 2 | 1 | True | 0 | ROZPOCET
| VV |  | "II/605 - úsek č.3" | [14 empty] | VV | 2 | 1 | True | 0 | ROZPOCET
| VV |  | "km 0,0 - 2,148 - frézování" | [14 empty] | VV | 2 | 1 | True | 0 | ROZPOCET
| VV |  | "Vydláždění ostrůvku" 20,0 |  | 20 | [12 empty] | VV | 2 | 2 | True | 0 | ROZPOCET
| VV |  | "Přídlažba ostrůvku" 5,0 |  | 5 | [12 empty] | VV | 2 | 2 | True | 0 | ROZPOCET
27 | M | 58381007 | kostka štípaná dlažební žula drobná 8/10 | m2 | 25.5 |  | 0 | CS ÚRS 2023 02 |  | základní |  | 0 | 0.222 | 5.661 | 0 | 0 | 8 | M | 2 |  |  |  | ROZPOCET | 0 | 0 | 0 | 0 | 0 | 1 | 0 | 4 | 502697026
| PP |  | kostka štípaná dlažební žula drobná 8/10 | [14 empty] | PP | 2
| VV |  | 25*1,02 'Přepočtené koeficientem množství |  | 25.5 | [12 empty] | VV | 2 | 2 | False | 1 | ROZPOCET
28 | K | 596841120 | Kladení betonové dlažby komunikací pro pěší do lože z cement malty velikosti do 0,09 m2 pl do 50 m2 | m2 | 28.75 |  | 0 | CS ÚRS 2023 02 |  | základní |  | 0 | 0.1461 | 4.2004 | 0 | 0 | 4 | K | 2 |  |  |  | ROZPOCET | 0 | 0 | 0 | 0 | 0 | 1 | 0 | 4 | 1913164478
| PP |  | Kladení dlažby z betonových nebo kameninových dlaždic komunikací pro pěší s vyplněním spár a se smetením přebytečného materiálu na vzdálenost do 3 m s ložem z cementové malty tl. do 30 mm velikosti dlaždic do 0,09 m2 (bez zámku), pro plochy do 50 m2 | [14 empty] | PP | 2
| Online PSC |  | https://podminky.urs.cz/item/CS_URS_2023_02/596841120 | [14 empty] | Online PSC | 2
| VV |  | "Vozovkové vrstvy" | [14 empty] | VV | 2 | 1 | True | 0 | ROZPOCET
| VV |  | "Plochy odměřeny digitálně ze situace" | [14 empty] | VV | 2 | 1 | True | 0 | ROZPOCET
| VV |  | "Přídlažba v intravilánu š. 0,25m" 115*0,25 |  | 28.75 | [12 empty] | VV | 2 | 2 | True | 0 | ROZPOCET
29 | M | 59246018 | dlažba velkoformátová betonová plochy do 0,5m2 tl 80mm přírodní | m2 | 29.613 |  | 0 | CS ÚRS 2023 02 |  | základní |  | 0 | 0.21 | 6.2187 | 0 | 0 | 8 | M | 2 |  |  |  | ROZPOCET | 0 | 0 | 0 | 0 | 0 | 1 | 0 | 4 | 851807987
| PP |  | dlažba velkoformátová betonová plochy do 0,5m2 tl 80mm přírodní | [14 empty] | PP | 2
| VV |  | 28,75*1,03 'Přepočtené koeficientem množství |  | 29.613 | [12 empty] | VV | 2 | 2 | False | 1 | ROZPOCET
| D | 6 | Úpravy povrchů, podlahy a osazování výplní |  |  |  | 0 |  |  |  |  | 0 |  | 41.6052 |  | 0 | 1 | D | 1 |  |  |  | ROZPOCET | [6 empty] | 0
30 | K | 915241113 | Bezpečnostní barevný povrch vozovek přírodní pro podklad asfaltový | m2 | 3640 |  | 0 | CS ÚRS 2023 02 |  | základní |  | 0 | 0.01143 | 41.6052 | 0 | 0 | 4 | K | 2 |  |  |  | ROZPOCET | 0 | 0 | 0 | 0 | 0 | 1 | 0 | 4 | -508185223
| PP |  | Bezpečnostní barevný povrch vozovek přírodní pro podklad asfaltový | [14 empty] | PP | 2
| Online PSC |  | https://podminky.urs.cz/item/CS_URS_2023_02/915241113 | [14 empty] | Online PSC | 2
| VV |  | "Vozovkové vrstvy" | [14 empty] | VV | 2 | 1 | True | 0 | ROZPOCET
| VV |  | "Plochy odměřeny digitálně ze situace" | [14 empty] | VV | 2 | 1 | True | 0 | ROZPOCET
| VV |  | "BPÚ – bezpečnostní protismyková úprava tl. 5 mm " | [14 empty] | VV | 2 | 1 | True | 0 | ROZPOCET
| VV |  | "II/605 - úsek č.3" | [14 empty] | VV | 2 | 1 | True | 0 | ROZPOCET
| VV |  | "km 0,0 - 2,148 - frézování - celková výměra" 4135,0 |  | 4135 | [12 empty] | VV | 2 | 2 | True | 0 | ROZPOCET
| VV |  | "obnova vozovky na mostě (neuzn.nákl.) - odpočet výměry" -495,0 |  | -495 | [12 empty] | VV | 2 | 2 | True | 0 | ROZPOCET
| D | 9 | Ostatní konstrukce a práce, bourání |  |  |  | 0 |  |  |  |  | 0 |  | 36.3454 |  | 26.9207 | 1 | D | 1 |  |  |  | ROZPOCET | [6 empty] | 0
31 | K | 911331123 | Svodidlo ocelové jednostranné zádržnosti N2 se zaberaněním sloupků ve vzdálenosti přes 2 do 4 m | m | 809 |  | 0 | CS ÚRS 2023 02 |  | základní |  | 0 | 0.02865 | 23.1778 | 0 | 0 | 4 | K | 2 |  |  |  | ROZPOCET | 0 | 0 | 0 | 0 | 0 | 1 | 0 | 4 | 1273759747
| PP |  | Silniční svodidlo ocelové se zaberaněním sloupků jednostranné úroveň zádržnosti N2 vzdálenosti sloupků přes 2 do 4 m | [14 empty] | PP | 2
| Online PSC |  | https://podminky.urs.cz/item/CS_URS_2023_02/911331123 | [14 empty] | Online PSC | 2
| VV |  | "Sloupky, svodidla, zábradlí" | [14 empty] | VV | 2 | 1 | True | 0 | ROZPOCET
| VV |  | "odměřeno ze situace" | [14 empty] | VV | 2 | 1 | True | 0 | ROZPOCET
| VV |  | "Jednostranné ocelové svodidlo - úroveň zadržení N2 (výměna stáv. svodidla, nová svodidla, příp. prodloužení, mimo náběhů" 809,0 |  | 809 | [12 empty] | VV | 2 | 2 | True | 0 | ROZPOCET
32 | K | 911331412-1 | Náběh ocelového svodidla jednostranný délky přes 4 do 12 m se zaberaněním sloupků v rozmezí do 2 m | m | 112 |  | 0 |  |  | základní |  | 0 | 0.0278 | 3.1136 | 0 | 0 | 4 | K | 2 |  |  |  | ROZPOCET | 0 | 0 | 0 | 0 | 0 | 1 | 0 | 4 | 674851995
| PP |  | Silniční svodidlo s osazením sloupků zaberaněním ocelové náběh jednostranný, délky přes 4 do 12 m | [14 empty] | PP | 2
| VV |  | "Sloupky, svodidla, zábradlí" | [14 empty] | VV | 2 | 1 | True | 0 | ROZPOCET
| VV |  | "odměřeno ze situace" | [14 empty] | VV | 2 | 1 | True | 0 | ROZPOCET
| VV |  | "Jednostranné ocelové svodidlo - úroveň zadržení N2 - náběhy předp. dl. 8m, mimo neuznatelné části úseku" 14*8,0 |  | 112 | [12 empty] | VV | 2 | 2 | True | 0 | ROZPOCET
33 | K | 912211111 | Montáž směrového sloupku silničního plastového prosté uložení bez betonového základu | kus | 115 |  | 0 | CS ÚRS 2023 02 |  | základní |  | 0 | 0 | 0 | 0 | 0 | 4 | K | 2 |  |  |  | ROZPOCET | 0 | 0 | 0 | 0 | 0 | 1 | 0 | 4 | 878188635
| PP |  | Montáž směrového sloupku plastového s odrazkou prostým uložením bez betonového základu silničního | [14 empty] | PP | 2
| Online PSC |  | https://podminky.urs.cz/item/CS_URS_2023_02/912211111 | [14 empty] | Online PSC | 2
| VV |  | "Sloupky, svodidla, zábradlí" | [14 empty] | VV | 2 | 1 | True | 0 | ROZPOCET
| VV |  | "odměřeno ze situace" | [14 empty] | VV | 2 | 1 | True | 0 | ROZPOCET
| VV |  | "Směrové sloupky bílé, mimo neuznatelné části úseku" 107 |  | 107 | [12 empty] | VV | 2 | 2 | True | 0 | ROZPOCET
| VV |  | "Směrové sloupky červené" 8 |  | 8 | [12 empty] | VV | 2 | 2 | True | 0 | ROZPOCET
34 | M | 40445158 | sloupek směrový silniční plastový 1,2m | kus | 107 |  | 0 | CS ÚRS 2023 02 |  | základní |  | 0 | 0.0021 | 0.2247 | 0 | 0 | 8 | M | 2 |  |  |  | ROZPOCET | 0 | 0 | 0 | 0 | 0 | 1 | 0 | 4 | 1146947892
| PP |  | sloupek směrový silniční plastový 1,2m | [14 empty] | PP | 2
35 | M | 40445230-1 | výstražný sloupek červený plastový na vjezdech | kus | 8 |  | 0 |  |  | základní |  | 0 | 0.0065 | 0.052 | 0 | 0 | 8 | M | 2 |  |  |  | ROZPOCET | 0 | 0 | 0 | 0 | 0 | 1 | 0 | 4 | -1778188667
| PP |  | výstražný sloupek červený plastový na vjezdech | [14 empty] | PP | 2
36 | K | 912211121 | Montáž směrového sloupku z plastických hmot na svodidlo | kus | 45 |  | 0 | CS ÚRS 2023 02 |  | základní |  | 0 | 0.0003584 | 0.016128 | 0 | 0 | 4 | K | 2 |  |  |  | ROZPOCET | 0 | 0 | 0 | 0 | 0 | 1 | 0 | 4 | 273758183
| PP |  | Montáž směrového sloupku plastového s odrazkou přišroubováním na svodidlo | [14 empty] | PP | 2
| Online PSC |  | https://podminky.urs.cz/item/CS_URS_2023_02/912211121 | [14 empty] | Online PSC | 2
| VV |  | "Sloupky, svodidla, zábradlí" | [14 empty] | VV | 2 | 1 | True | 0 | ROZPOCET
| VV |  | "odměřeno ze situace" | [14 empty] | VV | 2 | 1 | True | 0 | ROZPOCET
| VV |  | "Jednostranné ocelové svodidlo - úroveň zadržení N2 - nástavce na svodidla á 10-30m, mimo neuznatelné části úseku" 45 |  | 45 | [12 empty] | VV | 2 | 2 | True | 0 | ROZPOCET
37 | M | 40445153 | sloupek svodidlový plastový | kus | 45 |  | 0 | CS ÚRS 2023 02 |  | základní |  | 0 | 0.0025 | 0.1125 | 0 | 0 | 8 | M | 2 |  |  |  | ROZPOCET | 0 | 0 | 0 | 0 | 0 | 1 | 0 | 4 | 883032336
| PP |  | sloupek svodidlový plastový | [14 empty] | PP | 2
38 | K | 914111111 | Montáž svislé dopravní značky do velikosti 1 m2 objímkami na sloupek nebo konzolu | kus | 47 |  | 0 | CS ÚRS 2023 02 |  | základní |  | 0 | 0.0007 | 0.0329 | 0 | 0 | 4 | K | 2 |  |  |  | ROZPOCET | 0 | 0 | 0 | 0 | 0 | 1 | 0 | 4 | 1289457827
| PP |  | Montáž svislé dopravní značky základní velikosti do 1 m2 objímkami na sloupky nebo konzoly | [14 empty] | PP | 2
| Online PSC |  | https://podminky.urs.cz/item/CS_URS_2023_02/914111111 | [14 empty] | Online PSC | 2
| VV |  | "Svislé dopravní značení" | [14 empty] | VV | 2 | 1 | True | 0 | ROZPOCET
| VV |  | "odečteno ze situace" | [14 empty] | VV | 2 | 1 | True | 0 | ROZPOCET
| VV |  | "Nové DZ" | [14 empty] | VV | 2 | 1 | True | 0 | ROZPOCET
| VV |  | "A14" 1 |  | 1 | [12 empty] | VV | 2 | 2 | True | 0 | ROZPOCET
| VV |  | "C4a" 2 |  | 2 | [12 empty] | VV | 2 | 2 | True | 0 | ROZPOCET
| VV |  | "IP5 (60)" 2 |  | 2 | [12 empty] | VV | 2 | 2 | True | 0 | ROZPOCET
| VV |  | "P1 pravá / levá" 2 |  | 2 | [12 empty] | VV | 2 | 2 | True | 0 | ROZPOCET
| VV |  | "Z3" 2*2+2*10 |  | 24 | [12 empty] | VV | 2 | 2 | True | 0 | ROZPOCET
| VV |  | "jen posun stáv. DZ na sloupcích" | [14 empty] | VV | 2 | 1 | True | 0 | ROZPOCET
| VV |  | "Z3" 16 |  | 16 | [12 empty] | VV | 2 | 2 | True | 0 | ROZPOCET
39 | M | 40445600 | výstražné dopravní značky A1-A30, A33 700mm | kus | 1 |  | 0 | CS ÚRS 2023 02 |  | základní |  | 0 | 0.004 | 0.004 | 0 | 0 | 8 | M | 2 |  |  |  | ROZPOCET | 0 | 0 | 0 | 0 | 0 | 1 | 0 | 4 | -941006766
| PP |  | výstražné dopravní značky A1-A30, A33 700mm | [14 empty] | PP | 2
40 | M | 40445621 | informativní značky provozní IP1-IP3, IP4b-IP7, IP10a, b 500x500mm | kus | 2 |  | 0 | CS ÚRS 2023 02 |  | základní |  | 0 | 0.0026 | 0.0052 | 0 | 0 | 8 | M | 2 |  |  |  | ROZPOCET | 0 | 0 | 0 | 0 | 0 | 1 | 0 | 4 | 2137476198
| PP |  | informativní značky provozní IP1-IP3, IP4b-IP7, IP10a, b 500x500mm | [14 empty] | PP | 2
41 | M | 40445608 | značky upravující přednost P1, P4 700mm | kus | 2 |  | 0 | CS ÚRS 2023 02 |  | základní |  | 0 | 0.004 | 0.008 | 0 | 0 | 8 | M | 2 |  |  |  | ROZPOCET | 0 | 0 | 0 | 0 | 0 | 1 | 0 | 4 | 2105390715
| PP |  | značky upravující přednost P1, P4 700mm | [14 empty] | PP | 2
42 | M | 40445620 | zákazové, příkazové dopravní značky B1-B34, C1-15 700mm | kus | 2 |  | 0 | CS ÚRS 2023 02 |  | základní |  | 0 | 0.0025 | 0.005 | 0 | 0 | 8 | M | 2 |  |  |  | ROZPOCET | 0 | 0 | 0 | 0 | 0 | 1 | 0 | 4 | 1922712841
| PP |  | zákazové, příkazové dopravní značky B1-B34, C1-15 700mm | [14 empty] | PP | 2
43 | M | 40445641 | informativní značky směrové Z3 500x500mm | kus | 24 |  | 0 | CS ÚRS 2023 02 |  | základní |  | 0 | 0.0025 | 0.06 | 0 | 0 | 8 | M | 2 |  |  |  | ROZPOCET | 0 | 0 | 0 | 0 | 0 | 1 | 0 | 4 | -1199283954
| PP |  | informativní značky směrové Z3 500x500mm | [14 empty] | PP | 2
45 | K | 914111121 | Montáž svislé dopravní značky do velikosti 2 m2 objímkami na sloupek nebo konzolu | kus | 2 |  | 0 | CS ÚRS 2023 02 |  | základní |  | 0 | 0.00105 | 0.0021 | 0 | 0 | 4 | K | 2 |  |  |  | ROZPOCET | 0 | 0 | 0 | 0 | 0 | 1 | 0 | 4 | 466005920
| PP |  | Montáž svislé dopravní značky základní velikosti do 2 m2 objímkami na sloupky nebo konzoly | [14 empty] | PP | 2
| Online PSC |  | https://podminky.urs.cz/item/CS_URS_2023_02/914111121 | [14 empty] | Online PSC | 2
| VV |  | "Svislé dopravní značení" | [14 empty] | VV | 2 | 1 | True | 0 | ROZPOCET
| VV |  | "odečteno ze situace" | [14 empty] | VV | 2 | 1 | True | 0 | ROZPOCET
| VV |  | "Nové DZ" | [14 empty] | VV | 2 | 1 | True | 0 | ROZPOCET
| VV |  | "IP18a" 1 |  | 1 | [12 empty] | VV | 2 | 2 | True | 0 | ROZPOCET
| VV |  | "IP18b (na sáv. sl.)" 1 |  | 1 | [12 empty] | VV | 2 | 2 | True | 0 | ROZPOCET
46 | M | 40445627 | informativní značky provozní IP14-IP29, IP31 1000x1500mm | kus | 2 |  | 0 | CS ÚRS 2023 02 |  | základní |  | 0 | 0.0155 | 0.031 | 0 | 0 | 8 | M | 2 |  |  |  | ROZPOCET | 0 | 0 | 0 | 0 | 0 | 1 | 0 | 4 | 409854937
| PP |  | informativní značky provozní IP14-IP29, IP31 1000x1500mm | [14 empty] | PP | 2
47 | K | 914511111 | Montáž sloupku dopravních značek délky do 3,5 m s betonovým základem | kus | 20 |  | 0 | CS ÚRS 2023 02 |  | základní |  | 0 | 0.10941 | 2.1881 | 0 | 0 | 4 | K | 2 |  |  |  | ROZPOCET | 0 | 0 | 0 | 0 | 0 | 1 | 0 | 4 | 1295879493
| PP |  | Montáž sloupku dopravních značek délky do 3,5 m do betonového základu | [14 empty] | PP | 2
| Online PSC |  | https://podminky.urs.cz/item/CS_URS_2023_02/914511111 | [14 empty] | Online PSC | 2
| P |  | Poznámka k položce: vč. vyzvednutí ze skladu a dopravy zpět, zahrnuje novou patku a nutné zemní práce | [14 empty] | P | 2
| VV |  | "Svislé dopravní značení" | [14 empty] | VV | 2 | 1 | True | 0 | ROZPOCET
| VV |  | "zpětná montáž sloupků vč. DZ po provedení okrajů vozovky a krajnic" | [14 empty] | VV | 2 | 1 | True | 0 | ROZPOCET
| VV |  | "odborný odhad, čerpáno dle skutečnosti" 20 |  | 20 | [12 empty] | VV | 2 | 2 | True | 0 | ROZPOCET
48 | K | 914511112 | Montáž sloupku dopravních značek délky do 3,5 m s betonovým základem a patkou D 60 mm | kus | 7 |  | 0 | CS ÚRS 2023 02 |  | základní |  | 0 | 0.11241 | 0.78683 | 0 | 0 | 4 | K | 2 |  |  |  | ROZPOCET | 0 | 0 | 0 | 0 | 0 | 1 | 0 | 4 | 963227098
| PP |  | Montáž sloupku dopravních značek délky do 3,5 m do hliníkové patky pro sloupek D 60 mm | [14 empty] | PP | 2
| Online PSC |  | https://podminky.urs.cz/item/CS_URS_2023_02/914511112 | [14 empty] | Online PSC | 2
| VV |  | "Svislé dopravní značení" | [14 empty] | VV | 2 | 1 | True | 0 | ROZPOCET
| VV |  | "odečteno ze situace" | [14 empty] | VV | 2 | 1 | True | 0 | ROZPOCET
| VV |  | "Nové DZ" | [14 empty] | VV | 2 | 1 | True | 0 | ROZPOCET
| VV |  | "A14" 1 |  | 1 | [12 empty] | VV | 2 | 2 | True | 0 | ROZPOCET
| VV |  | "C4a" 2 |  | 2 | [12 empty] | VV | 2 | 2 | True | 0 | ROZPOCET
| VV |  | "Z3" 2*1 |  | 2 | [12 empty] | VV | 2 | 2 | True | 0 | ROZPOCET
| VV |  | "IP18a" 2 |  | 2 | [12 empty] | VV | 2 | 2 | True | 0 | ROZPOCET
49 | M | 40445225 | sloupek pro dopravní značku Zn D 60mm v 3,5m | kus | 7 |  | 0 | CS ÚRS 2023 02 |  | základní |  | 0 | 0.0061 | 0.0427 | 0 | 0 | 8 | M | 2 |  |  |  | ROZPOCET | 0 | 0 | 0 | 0 | 0 | 1 | 0 | 4 | 577906492
| PP |  | sloupek pro dopravní značku Zn D 60mm v 3,5m | [14 empty] | PP | 2
50 | K | 915111112 | Vodorovné dopravní značení dělící čáry souvislé š 125 mm retroreflexní bílá barva | m | 11170 |  | 0 | CS ÚRS 2023 02 |  | základní |  | 0 | 0.000132 | 1.4744 | 0 | 0 | 4 | K | 2 |  |  |  | ROZPOCET | 0 | 0 | 0 | 0 | 0 | 1 | 0 | 4 | 1135468312
| PP |  | Vodorovné dopravní značení stříkané barvou dělící čára šířky 125 mm souvislá bílá retroreflexní | [14 empty] | PP | 2
| Online PSC |  | https://podminky.urs.cz/item/CS_URS_2023_02/915111112 | [14 empty] | Online PSC | 2
| VV |  | "Vodorovné dopravní značení" | [14 empty] | VV | 2 | 1 | True | 0 | ROZPOCET
| VV |  | "odměřeno digitálně ze situace" | [14 empty] | VV | 2 | 1 | True | 0 | ROZPOCET
| VV |  | "V4 (0,125), mimo neuznatelné části úseku" 8055,0 |  | 8055 | [12 empty] | VV | 2 | 2 | True | 0 | ROZPOCET
| VV |  | "V1a (0,125), mimo neuznatelné části úseku" 2270,0 |  | 2270 | [12 empty] | VV | 2 | 2 | True | 0 | ROZPOCET
| VV |  | "V3 - souvislá (6/3/0,125)" 845,0 |  | 845 | [12 empty] | VV | 2 | 2 | True | 0 | ROZPOCET
51 | K | 915111122 | Vodorovné dopravní značení dělící čáry přerušované š 125 mm retroreflexní bílá barva | m | 3233.6 |  | 0 | CS ÚRS 2023 02 |  | základní |  | 0 | 6.08e-05 | 0.1966 | 0 | 0 | 4 | K | 2 |  |  |  | ROZPOCET | 0 | 0 | 0 | 0 | 0 | 1 | 0 | 4 | 1562962153
| PP |  | Vodorovné dopravní značení stříkané barvou dělící čára šířky 125 mm přerušovaná bílá retroreflexní | [14 empty] | PP | 2
| Online PSC |  | https://podminky.urs.cz/item/CS_URS_2023_02/915111122 | [14 empty] | Online PSC | 2
| VV |  | "Vodorovné dopravní značení" | [14 empty] | VV | 2 | 1 | True | 0 | ROZPOCET
| VV |  | "odměřeno digitálně ze situace" | [14 empty] | VV | 2 | 1 | True | 0 | ROZPOCET
| VV |  | "V2b (1,5/1,5/0,125)" 139,1 |  | 139.1 | [12 empty] | VV | 2 | 2 | True | 0 | ROZPOCET
| VV |  | "V2b (3/1,5/0,125)" 1168,5 |  | 1168.5 | [12 empty] | VV | 2 | 2 | True | 0 | ROZPOCET
| VV |  | "V2b (6/3/0,125)" 1081,0 |  | 1081 | [12 empty] | VV | 2 | 2 | True | 0 | ROZPOCET
| VV |  | "V3 - přerušovaná (6/3/0,125)" 845,0 |  | 845 | [12 empty] | VV | 2 | 2 | True | 0 | ROZPOCET
52 | K | 915121122 | Vodorovné dopravní značení vodící čáry přerušované š 250 mm retroreflexní bílá barva | m | 61.5 |  | 0 | CS ÚRS 2023 02 |  | základní |  | 0 | 0.000164 | 0.010086 | 0 | 0 | 4 | K | 2 |  |  |  | ROZPOCET | 0 | 0 | 0 | 0 | 0 | 1 | 0 | 4 | 1789218041
| PP |  | Vodorovné dopravní značení stříkané barvou vodící čára bílá šířky 250 mm přerušovaná retroreflexní | [14 empty] | PP | 2
| Online PSC |  | https://podminky.urs.cz/item/CS_URS_2023_02/915121122 | [14 empty] | Online PSC | 2
| VV |  | "Vodorovné dopravní značení" | [14 empty] | VV | 2 | 1 | True | 0 | ROZPOCET
| VV |  | "odměřeno digitálně ze situace" | [14 empty] | VV | 2 | 1 | True | 0 | ROZPOCET
| VV |  | "V4 (0,5/0,5/0,25)" 61,5 |  | 61.5 | [12 empty] | VV | 2 | 2 | True | 0 | ROZPOCET
53 | K | 915131112 | Vodorovné dopravní značení přechody pro chodce, šipky, symboly retroreflexní bílá barva | m2 | 166.7 |  | 0 | CS ÚRS 2023 02 |  | základní |  | 0 | 0.00145 | 0.24172 | 0 | 0 | 4 | K | 2 |  |  |  | ROZPOCET | 0 | 0 | 0 | 0 | 0 | 1 | 0 | 4 | 278616667
| PP |  | Vodorovné dopravní značení stříkané barvou přechody pro chodce, šipky, symboly bílé retroreflexní | [14 empty] | PP | 2
| Online PSC |  | https://podminky.urs.cz/item/CS_URS_2023_02/915131112 | [14 empty] | Online PSC | 2
| VV |  | "Vodorovné dopravní značení" | [14 empty] | VV | 2 | 1 | True | 0 | ROZPOCET
| VV |  | "odměřeno digitálně ze situace" | [14 empty] | VV | 2 | 1 | True | 0 | ROZPOCET
| VV |  | "V13a (šrafa+čára 0,125)" 48,0+42,9 |  | 90.9 | [12 empty] | VV | 2 | 2 | True | 0 | ROZPOCET
| VV |  | "V7" 12,0 |  | 12 | [12 empty] | VV | 2 | 2 | True | 0 | ROZPOCET
| VV |  | "V8a" 3,0 |  | 3 | [12 empty] | VV | 2 | 2 | True | 0 | ROZPOCET
| VV |  | "V9a (vlevo/rovně), mimo neuznatelné části úseku" 6*1,2 |  | 7.2 | [12 empty] | VV | 2 | 2 | True | 0 | ROZPOCET
| VV |  | "V9c" 8*4,2 |  | 33.6 | [12 empty] | VV | 2 | 2 | True | 0 | ROZPOCET
| VV |  | "pásy š. 0,5m" 40,0*0,5 |  | 20 | [12 empty] | VV | 2 | 2 | True | 0 | ROZPOCET
54 | K | 915211112 | Vodorovné dopravní značení dělící čáry souvislé š 125 mm retroreflexní bílý plast | m | 11170 |  | 0 | CS ÚRS 2023 02 |  | základní |  | 0 | 0.000325 | 3.6303 | 0 | 0 | 4 | K | 2 |  |  |  | ROZPOCET | 0 | 0 | 0 | 0 | 0 | 1 | 0 | 4 | -1427038392
| PP |  | Vodorovné dopravní značení stříkaným plastem dělící čára šířky 125 mm souvislá bílá retroreflexní | [14 empty] | PP | 2
| Online PSC |  | https://podminky.urs.cz/item/CS_URS_2023_02/915211112 | [14 empty] | Online PSC | 2
| VV |  | "Vodorovné dopravní značení - 2. fáze" | [14 empty] | VV | 2 | 1 | True | 0 | ROZPOCET
| VV |  | "odměřeno digitálně ze situace" | [14 empty] | VV | 2 | 1 | True | 0 | ROZPOCET
| VV |  | "V4 (0,125), mimo neuznatelné části úseku" 8055,0 |  | 8055 | [12 empty] | VV | 2 | 2 | True | 0 | ROZPOCET
| VV |  | "V1a (0,125), mimo neuznatelné části úseku" 2270,0 |  | 2270 | [12 empty] | VV | 2 | 2 | True | 0 | ROZPOCET
| VV |  | "V3 - souvislá (6/3/0,125)" 845,0 |  | 845 | [12 empty] | VV | 2 | 2 | True | 0 | ROZPOCET
55 | K | 915211122 | Vodorovné dopravní značení dělící čáry přerušované š 125 mm retroreflexní bílý plast | m | 3233.6 |  | 0 | CS ÚRS 2023 02 |  | základní |  | 0 | 0.0001092 | 0.35311 | 0 | 0 | 4 | K | 2 |  |  |  | ROZPOCET | 0 | 0 | 0 | 0 | 0 | 1 | 0 | 4 | -1176067618
| PP |  | Vodorovné dopravní značení stříkaným plastem dělící čára šířky 125 mm přerušovaná bílá retroreflexní | [14 empty] | PP | 2
| Online PSC |  | https://podminky.urs.cz/item/CS_URS_2023_02/915211122 | [14 empty] | Online PSC | 2
| VV |  | "Vodorovné dopravní značení - 2. fáze" | [14 empty] | VV | 2 | 1 | True | 0 | ROZPOCET
| VV |  | "odměřeno digitálně ze situace" | [14 empty] | VV | 2 | 1 | True | 0 | ROZPOCET
| VV |  | "V2b (1,5/1,5/0,125)" 139,1 |  | 139.1 | [12 empty] | VV | 2 | 2 | True | 0 | ROZPOCET
| VV |  | "V2b (3/1,5/0,125)" 1168,5 |  | 1168.5 | [12 empty] | VV | 2 | 2 | True | 0 | ROZPOCET
| VV |  | "V2b (6/3/0,125)" 1081,0 |  | 1081 | [12 empty] | VV | 2 | 2 | True | 0 | ROZPOCET
| VV |  | "V3 - přerušovaná (6/3/0,125)" 845,0 |  | 845 | [12 empty] | VV | 2 | 2 | True | 0 | ROZPOCET
56 | K | 915221122 | Vodorovné dopravní značení vodící čáry přerušované š 250 mm retroreflexní bílý plast | m | 61.5 |  | 0 | CS ÚRS 2023 02 |  | základní |  | 0 | 0.000384 | 0.023616 | 0 | 0 | 4 | K | 2 |  |  |  | ROZPOCET | 0 | 0 | 0 | 0 | 0 | 1 | 0 | 4 | -1088254367
| PP |  | Vodorovné dopravní značení stříkaným plastem vodící čára bílá šířky 250 mm přerušovaná retroreflexní | [14 empty] | PP | 2
| Online PSC |  | https://podminky.urs.cz/item/CS_URS_2023_02/915221122 | [14 empty] | Online PSC | 2
| VV |  | "Vodorovné dopravní značení - 2. fáze" | [14 empty] | VV | 2 | 1 | True | 0 | ROZPOCET
| VV |  | "odměřeno digitálně ze situace" | [14 empty] | VV | 2 | 1 | True | 0 | ROZPOCET
| VV |  | "V4 (0,5/0,5/0,25)" 61,5 |  | 61.5 | [12 empty] | VV | 2 | 2 | True | 0 | ROZPOCET
57 | K | 915231112 | Vodorovné dopravní značení přechody pro chodce, šipky, symboly retroreflexní bílý plast | m2 | 166.7 |  | 0 | CS ÚRS 2023 02 |  | základní |  | 0 | 0.0026 | 0.43342 | 0 | 0 | 4 | K | 2 |  |  |  | ROZPOCET | 0 | 0 | 0 | 0 | 0 | 1 | 0 | 4 | 5237387
| PP |  | Vodorovné dopravní značení stříkaným plastem přechody pro chodce, šipky, symboly nápisy bílé retroreflexní | [14 empty] | PP | 2
| Online PSC |  | https://podminky.urs.cz/item/CS_URS_2023_02/915231112 | [14 empty] | Online PSC | 2
| VV |  | "Vodorovné dopravní značení - 2. fáze" | [14 empty] | VV | 2 | 1 | True | 0 | ROZPOCET
| VV |  | "odměřeno digitálně ze situace" | [14 empty] | VV | 2 | 1 | True | 0 | ROZPOCET
| VV |  | "V13a (šrafa+čára 0,125)" 48,0+42,9 |  | 90.9 | [12 empty] | VV | 2 | 2 | True | 0 | ROZPOCET
| VV |  | "V7" 12,0 |  | 12 | [12 empty] | VV | 2 | 2 | True | 0 | ROZPOCET
| VV |  | "V8a" 3,0 |  | 3 | [12 empty] | VV | 2 | 2 | True | 0 | ROZPOCET
| VV |  | "V9a (vlevo/rovně), mimo neuznatelné části úseku" 6*1,2 |  | 7.2 | [12 empty] | VV | 2 | 2 | True | 0 | ROZPOCET
| VV |  | "V9c" 8*4,2 |  | 33.6 | [12 empty] | VV | 2 | 2 | True | 0 | ROZPOCET
| VV |  | "pásy š. 0,5m" 40,0*0,5 |  | 20 | [12 empty] | VV | 2 | 2 | True | 0 | ROZPOCET
58 | K | 915611111 | Předznačení vodorovného liniového značení | m | 13620.1 |  | 0 | CS ÚRS 2023 02 |  | základní |  | 0 | 4.88e-06 | 0.066466 | 0 | 0 | 4 | K | 2 |  |  |  | ROZPOCET | 0 | 0 | 0 | 0 | 0 | 1 | 0 | 4 | 992868734
| PP |  | Předznačení pro vodorovné značení stříkané barvou nebo prováděné z nátěrových hmot liniové dělicí čáry, vodicí proužky | [14 empty] | PP | 2
| Online PSC |  | https://podminky.urs.cz/item/CS_URS_2023_02/915611111 | [14 empty] | Online PSC | 2
| VV |  | "Vodorovné dopravní značení" | [14 empty] | VV | 2 | 1 | True | 0 | ROZPOCET
| VV |  | "odměřeno digitálně ze situace" | [14 empty] | VV | 2 | 1 | True | 0 | ROZPOCET
| VV |  | "V4 (0,125), mimo neuznatelné části úseku" 8055,0 |  | 8055 | [12 empty] | VV | 2 | 2 | True | 0 | ROZPOCET
| VV |  | "V1a (0,125), mimo neuznatelné části úseku" 2270,0 |  | 2270 | [12 empty] | VV | 2 | 2 | True | 0 | ROZPOCET
| VV |  | "V2b (1,5/1,5/0,125)" 139,1 |  | 139.1 | [12 empty] | VV | 2 | 2 | True | 0 | ROZPOCET
| VV |  | "V2b (3/1,5/0,125)" 1168,5 |  | 1168.5 | [12 empty] | VV | 2 | 2 | True | 0 | ROZPOCET
| VV |  | "V2b (6/3/0,125)" 1081,0 |  | 1081 | [12 empty] | VV | 2 | 2 | True | 0 | ROZPOCET
| VV |  | "V3 (6/3/0,125)" 845,0 |  | 845 | [12 empty] | VV | 2 | 2 | True | 0 | ROZPOCET
| VV |  | "V4 (0,5/0,5/0,25)" 61,5 |  | 61.5 | [12 empty] | VV | 2 | 2 | True | 0 | ROZPOCET
59 | K | 915621111 | Předznačení vodorovného plošného značení | m2 | 166.7 |  | 0 | CS ÚRS 2023 02 |  | základní |  | 0 | 1.22e-05 | 0.0020337 | 0 | 0 | 4 | K | 2 |  |  |  | ROZPOCET | 0 | 0 | 0 | 0 | 0 | 1 | 0 | 4 | 165816125
| PP |  | Předznačení pro vodorovné značení stříkané barvou nebo prováděné z nátěrových hmot plošné šipky, symboly, nápisy | [14 empty] | PP | 2
| Online PSC |  | https://podminky.urs.cz/item/CS_URS_2023_02/915621111 | [14 empty] | Online PSC | 2
| VV |  | "Vodorovné dopravní značení" | [14 empty] | VV | 2 | 1 | True | 0 | ROZPOCET
| VV |  | "odměřeno digitálně ze situace" | [14 empty] | VV | 2 | 1 | True | 0 | ROZPOCET
| VV |  | "V13a (šrafa+čára 0,125)" 48,0+42,9 |  | 90.9 | [12 empty] | VV | 2 | 2 | True | 0 | ROZPOCET
| VV |  | "V7" 12,0 |  | 12 | [12 empty] | VV | 2 | 2 | True | 0 | ROZPOCET
| VV |  | "V8a" 3,0 |  | 3 | [12 empty] | VV | 2 | 2 | True | 0 | ROZPOCET
| VV |  | "V9a (vlevo/rovně), mimo neuznatelné části úseku" 6*1,2 |  | 7.2 | [12 empty] | VV | 2 | 2 | True | 0 | ROZPOCET
| VV |  | "V9c" 8*4,2 |  | 33.6 | [12 empty] | VV | 2 | 2 | True | 0 | ROZPOCET
| VV |  | "pásy š. 0,5m" 40,0*0,5 |  | 20 | [12 empty] | VV | 2 | 2 | True | 0 | ROZPOCET
60 | K | 966005311 | Rozebrání a odstranění silničního svodidla s jednou pásnicí | m | 594 |  | 0 | CS ÚRS 2023 02 |  | základní |  | 0 | 8.6e-05 | 0.051084 | 0.042 | 24.948 | 4 | K | 2 |  |  |  | ROZPOCET | 0 | 0 | 0 | 0 | 0 | 1 | 0 | 4 | 593880613
| PP |  | Rozebrání a odstranění silničního zábradlí a ocelových svodidel s přemístěním hmot na skládku na vzdálenost do 10 m nebo s naložením na dopravní prostředek, se zásypem jam po odstraněných sloupcích a s jeho zhutněním svodidla včetně sloupků, s jednou pásnicí silničního | [14 empty] | PP | 2
| Online PSC |  | https://podminky.urs.cz/item/CS_URS_2023_02/966005311 | [14 empty] | Online PSC | 2
| VV |  | "Sloupky, svodidla, zábradlí" | [14 empty] | VV | 2 | 1 | True | 0 | ROZPOCET
| VV |  | "odměřeno ze situace" | [14 empty] | VV | 2 | 1 | True | 0 | ROZPOCET
| VV |  | "výměna stáv. svodidla - odstranění vč. náběhů" 594,0 |  | 594 | [12 empty] | VV | 2 | 2 | True | 0 | ROZPOCET
61 | K | 966006132 | Odstranění značek dopravních nebo orientačních se sloupky s betonovými patkami | kus | 20 |  | 0 | CS ÚRS 2023 02 |  | základní |  | 0 | 0 | 0 | 0.082 | 1.64 | 4 | K | 2 |  |  |  | ROZPOCET | 0 | 0 | 0 | 0 | 0 | 1 | 0 | 4 | 1039752114
| PP |  | Odstranění dopravních nebo orientačních značek se sloupkem s uložením hmot na vzdálenost do 20 m nebo s naložením na dopravní prostředek, se zásypem jam a jeho zhutněním s betonovou patkou | [14 empty] | PP | 2
| Online PSC |  | https://podminky.urs.cz/item/CS_URS_2023_02/966006132 | [14 empty] | Online PSC | 2
| P |  | Poznámka k položce: vč. očištění s likvidací odpadu a uskladnění pro další použití, bude osazeno zpět | [14 empty] | P | 2
| VV |  | "Svislé dopravní značení" | [14 empty] | VV | 2 | 1 | True | 0 | ROZPOCET
| VV |  | "dočasná demontáž sloupků vč. DZ (v kolizi) pro provedení okrajů vozovky a krajnic" | [14 empty] | VV | 2 | 1 | True | 0 | ROZPOCET
| VV |  | "odborný odhad, čerpáno dle skutečnosti" 20 |  | 20 | [12 empty] | VV | 2 | 2 | True | 0 | ROZPOCET
62 | K | 966006211 | Odstranění svislých dopravních značek ze sloupů, sloupků nebo konzol | kus | 27 |  | 0 | CS ÚRS 2023 02 |  | základní |  | 0 | 0 | 0 | 0.004 | 0.108 | 4 | K | 2 |  |  |  | ROZPOCET | 0 | 0 | 0 | 0 | 0 | 1 | 0 | 4 | -169360263
| PP |  | Odstranění (demontáž) svislých dopravních značek s odklizením materiálu na skládku na vzdálenost do 20 m nebo s naložením na dopravní prostředek ze sloupů, sloupků nebo konzol | [14 empty] | PP | 2
| Online PSC |  | https://podminky.urs.cz/item/CS_URS_2023_02/966006211 | [14 empty] | Online PSC | 2
| VV |  | "Svislé dopravní značení" | [14 empty] | VV | 2 | 1 | True | 0 | ROZPOCET
| VV |  | "odečteno ze situace" | [14 empty] | VV | 2 | 1 | True | 0 | ROZPOCET
| VV |  | "demontáž stávajícího SDZ za sloupků" | [14 empty] | VV | 2 | 1 | True | 0 | ROZPOCET
| VV |  | "IP5" 2 |  | 2 | [12 empty] | VV | 2 | 2 | True | 0 | ROZPOCET
| VV |  | "A8+A2a (s ponecháním sl.)" 2+2 |  | 4 | [12 empty] | VV | 2 | 2 | True | 0 | ROZPOCET
| VV |  | "P1+E2b (s ponecháním sl.)" 2+2 |  | 4 | [12 empty] | VV | 2 | 2 | True | 0 | ROZPOCET
| VV |  | "IP18b (s ponecháním sl.)" 1 |  | 1 | [12 empty] | VV | 2 | 2 | True | 0 | ROZPOCET
| VV |  | "jen posun stáv. DZ na sloupcích" | [14 empty] | VV | 2 | 1 | True | 0 | ROZPOCET
| VV |  | "Z3" 16 |  | 16 | [12 empty] | VV | 2 | 2 | True | 0 | ROZPOCET
63 | K | 966006255 | Odstranění směrového sloupku uloženého do země | kus | 107 |  | 0 | CS ÚRS 2023 02 |  | základní |  | 0 | 0 | 0 | 0.0021 | 0.2247 | 4 | K | 2 |  |  |  | ROZPOCET | 0 | 0 | 0 | 0 | 0 | 1 | 0 | 4 | -1410432249
| PP |  | Odstranění směrových sloupků s odklizením materiálu na vzdálenost do 20 m nebo s naložením na dopravní prostředek uloženého do země plastového nebo kovového | [14 empty] | PP | 2
| Online PSC |  | https://podminky.urs.cz/item/CS_URS_2023_02/966006255 | [14 empty] | Online PSC | 2
| P |  | Poznámka k položce: s očištěním a předáním investorovi, příp. vč. likvidace poškozených kusů | [14 empty] | P | 2
| VV |  | "Sloupky, svodidla, zábradlí" | [14 empty] | VV | 2 | 1 | True | 0 | ROZPOCET
| VV |  | "odečteno ze situace" | [14 empty] | VV | 2 | 1 | True | 0 | ROZPOCET
| VV |  | "odstranění stáv. sloupků (plastových nebo kovových), mimo neuznatelné části úseku" 107 |  | 107 | [12 empty] | VV | 2 | 2 | True | 0 | ROZPOCET
| D | 997 | Přesun sutě |  |  |  | 0 |  |  |  |  | 0 |  | 0 |  | 0 | 1 | D | 1 |  |  |  | ROZPOCET | [6 empty] | 0
64 | K | 997221551-0 | Vodorovná doprava suti na meziskládku nebo z meziskládky ze sypkých materiálů včetně uložení na vzdálenost dle dodavatele stavby | t | 3742.79 |  | 0 |  |  | základní |  | 0 | 0 | 0 | 0 | 0 | 4 | K | 2 |  |  |  | ROZPOCET | 0 | 0 | 0 | 0 | 0 | 1 | 0 | 4 | -1501741043
| PP |  | Vodorovná doprava suti na meziskládku nebo z meziskládky bez naložení, ale se složením a s hrubým urovnáním ze sypkých materiálů, na vzdálenost dle dodavatele stavby | [14 empty] | PP | 2
| VV |  | "odvoz na meziskládku" | [14 empty] | VV | 2 | 1 | True | 0 | ROZPOCET
| VV |  | "Asfaltový recyklát určený pro zřízení nezpevněných sjezdů (viz. SO 103.1b) a krajnic, mimo neuznatelné části úseku" (719,2*0,1+5184,6*0,15)*2,3 |  | 1954.103 | [12 empty] | VV | 2 | 2 | True | 0 | ROZPOCET
| VV |  | "dovoz z meziskládky" | [14 empty] | VV | 2 | 1 | True | 0 | ROZPOCET
| VV |  | "Asfaltový recyklát určený pro zřízení krajnic, mimo neuznatelné části úseku" 5184,6*0,15*2,3 |  | 1788.687 | [12 empty] | VV | 2 | 2 | True | 0 | ROZPOCET
65 | K | 997221551-1a | Vodorovná doprava suti na recyklační středisko ze sypkých materiálů včetně uložení na vzdálenost dle dodavatele stavby | t | 1195.011 |  | 0 |  |  | základní |  | 0 | 0 | 0 | 0 | 0 | 4 | K | 2 |  |  |  | ROZPOCET | 0 | 0 | 0 | 0 | 0 | 1 | 0 | 4 | -939889409
| PP |  | Vodorovná doprava suti na recyklační středisko bez naložení, ale se složením a s hrubým urovnáním ze sypkých materiálů, na vzdálenost dle dodavatele stavby | [14 empty] | PP | 2
| P |  | Poznámka k položce: odvoz (předpoklad) na recyklační skládku / obalovnu dle § 4 vyhlášky 130/2019 Sb.. | [14 empty] | P | 2
| VV |  | "Frézovaná (dle výkazu hmotnosti suti položek frézované)" 2390,022*1/2 |  | 1195.011 | [12 empty] | VV | 2 | 2 | True | 0 | ROZPOCET
66 | K | 997221551-2 | Vodorovná doprava suti na sklad objednatele ze sypkých materiálů včetně uložení | t | 6228.032 |  | 0 |  |  | základní |  | 0 | 0 | 0 | 0 | 0 | 4 | K | 2 |  |  |  | ROZPOCET | 0 | 0 | 0 | 0 | 0 | 1 | 0 | 4 | -1044093498
| PP |  | Vodorovná doprava suti na sklad objednatele bez naložení, ale se složením a s hrubým urovnáním ze sypkých materiálů | [14 empty] | PP | 2
| P |  | Poznámka k položce: odvoz na středisko SÚSPK do 50 km (bez poplatku za uložení) | [14 empty] | P | 2
| VV |  | "Frézovaná (dle výkazu hmotnosti suti položek frézované), mimo neuznatelné části úseku" 2390,022*1/2+1741,698+2678,166+2567,26 |  | 8182.135 | [12 empty] | VV | 2 | 2 | True | 0 | ROZPOCET
| VV |  | "Odpočet zpětně použitého materiálu" | [14 empty] | VV | 2 | 1 | True | 0 | ROZPOCET
| VV |  | "Asfaltový recyklát určený pro zřízení nezpevněných sjezdů (viz. SO 103.1b) a krajnic, mimo neuznatelné části úseku" -(719,2*0,1+5184,6*0,15)*2,3 |  | -1954.103 | [12 empty] | VV | 2 | 2 | True | 0 | ROZPOCET
67 | K | 997221561-2 | Vodorovná doprava suti na sklad objednatele z kusových materiálů včetně uložení | t | 24.992 |  | 0 |  |  | základní |  | 0 | 0 | 0 | 0 | 0 | 4 | K | 2 |  |  |  | ROZPOCET | 0 | 0 | 0 | 0 | 0 | 1 | 0 | 4 | -662770245
| PP |  | Vodorovná doprava suti na sklad objednatele bez naložení, ale se složením a s hrubým urovnáním z kusových materiálů | [14 empty] | PP | 2
| P |  | Poznámka k položce: odvoz na středisko SÚSPK do 50 km (bez poplatku za uložení) | [14 empty] | P | 2
| VV |  | "výměna stáv. svodidla - odstranění vč. náběhů" 24,948 |  | 24.948 | [12 empty] | VV | 2 | 2 | True | 0 | ROZPOCET
| VV |  | "demontáž stávajícího SDZ za sloupků (odstranění)" 11*0,004 |  | 0.044 | [12 empty] | VV | 2 | 2 | True | 0 | ROZPOCET
68 | K | 997221611 | Nakládání suti na dopravní prostředky pro vodorovnou dopravu | t | 1788.687 |  | 0 | CS ÚRS 2023 02 |  | základní |  | 0 | 0 | 0 | 0 | 0 | 4 | K | 2 |  |  |  | ROZPOCET | 0 | 0 | 0 | 0 | 0 | 1 | 0 | 4 | 347296237
| PP |  | Nakládání na dopravní prostředky pro vodorovnou dopravu suti | [14 empty] | PP | 2
| Online PSC |  | https://podminky.urs.cz/item/CS_URS_2023_02/997221611 | [14 empty] | Online PSC | 2
| VV |  | "dovoz z meziskládky - naložení" | [14 empty] | VV | 2 | 1 | True | 0 | ROZPOCET
| VV |  | "Asfaltový recyklát určený pro zřízení krajnic, mimo neuznatelné části úseku" 5184,6*0,15*2,3 |  | 1788.687 | [12 empty] | VV | 2 | 2 | True | 0 | ROZPOCET
69 | K | 997221875 | Poplatek za uložení na recyklační skládce (skládkovné) stavebního odpadu asfaltového bez obsahu dehtu zatříděného do Katalogu odpadů pod kódem 17 03 02 | t | 1195.011 |  | 0 | CS ÚRS 2023 02 |  | základní |  | 0 | 0 | 0 | 0 | 0 | 4 | K | 2 |  |  |  | ROZPOCET | 0 | 0 | 0 | 0 | 0 | 1 | 0 | 4 | -1492210312
| PP |  | Poplatek za uložení stavebního odpadu na recyklační skládce (skládkovné) asfaltového bez obsahu dehtu zatříděného do Katalogu odpadů pod kódem 17 03 02 | [14 empty] | PP | 2
| Online PSC |  | https://podminky.urs.cz/item/CS_URS_2023_02/997221875 | [14 empty] | Online PSC | 2
| VV |  | "Frézovaná (dle výkazu hmotnosti suti položek frézované)" 2390,022*1/2 |  | 1195.011 | [12 empty] | VV | 2 | 2 | True | 0 | ROZPOCET
| D | 998 | Přesun hmot |  |  |  | 0 |  |  |  |  | 0 |  | 0 |  | 0 | 1 | D | 1 |  |  |  | ROZPOCET | [6 empty] | 0
70 | K | 998225111 | Přesun hmot pro pozemní komunikace s krytem z kamene, monolitickým betonovým nebo živičným | t | 1785.599 |  | 0 | CS ÚRS 2023 02 |  | základní |  | 0 | 0 | 0 | 0 | 0 | 4 | K | 2 |  |  |  | ROZPOCET | 0 | 0 | 0 | 0 | 0 | 1 | 0 | 4 | -1020365670
| PP |  | Přesun hmot pro komunikace s krytem z kameniva, monolitickým betonovým nebo živičným dopravní vzdálenost do 200 m jakékoliv délky objektu | [14 empty] | PP | 2
| Online PSC |  | https://podminky.urs.cz/item/CS_URS_2023_02/998225111 | [14 empty] | Online PSC | 2
71 | K | 998225194 | Příplatek k přesunu hmot pro pozemní komunikace s krytem z kamene, živičným, betonovým do 5000 m | t | 1785.599 |  | 0 | CS ÚRS 2023 02 |  | základní |  | 0 | 0 | 0 | 0 | 0 | 4 | K | 2 |  |  |  | ROZPOCET | 0 | 0 | 0 | 0 | 0 | 1 | 0 | 4 | 2077429610
| PP |  | Přesun hmot pro komunikace s krytem z kameniva, monolitickým betonovým nebo živičným Příplatek k ceně za zvětšený přesun přes vymezenou největší dopravní vzdálenost do 5000 m | [14 empty] | PP | 2
| Online PSC |  | https://podminky.urs.cz/item/CS_URS_2023_02/998225194 | [14 empty] | Online PSC | 2

## SO 103.1b - Rekonstrukce ...
{a9f186cd-4dda-4293-8f67-a29ab1541092}
2
| KRYCÍ LIST SOUPISU PRACÍ | [7 empty] | v --- níže se nacházejí doplnkové a pomocné údaje k sestavám --- v | [8 empty] | False
Stavba:
Rekonstrukce komunikace II/605, úsek č.3 - aktualizace (2023)
Objekt:
SO 103 - Úsek č.3, II/605 Rokycany - Ejpovice
Soupis:
SO 103.1b - Rekonstrukce komunikace - část b _ Způsobilé výdaje na vedlejší aktivitu projektu
| KSO: |  |  |  |  | CC-CZ:
| Místo: |  | sil. II/605 |  |  | Datum: | 13. 12. 2023
| Zadavatel: |  |  |  |  | IČ:
|  | Správa a údržba silnic Plzeňského kraje, p.o. |  |  |  | DIČ:
| Uchazeč: |  |  |  |  | IČ: | Vyplň údaj
|  | Vyplň údaj |  |  |  | DIČ: | Vyplň údaj
| Projektant: |  |  |  |  | IČ:
|  | Sweco a.s. |  |  |  | DIČ:
| Zpracovatel: |  |  |  |  | IČ:
DIČ:
Poznámka:
Soupis prací je sestaven s využitím Cenové soustavy ÚRS. Položky, které pochází z této cenové soustavy, jsou ve sloupci 'Cenová soustava' označeny popisem 'CS ÚRS' a úrovní příslušného kalendářního pololetí. Veškeré další informace vymezující popis a podmínky použití těchto položek z Cenové soustavy, které nejsou uvedeny přímo v soupisu prací, jsou neomezeně dálkově k dispozici na webu podminky.urs.cz.
| Cena bez DPH | [5 empty] | 0
|  |  | Základ daně |  |  | Sazba daně | Výše daně
| DPH | základní | 0 |  |  | 21% | 0
|  | snížená | 0 |  |  | 15% | 0
|  | zákl. přenesená | 0 |  |  | 21% | 0
|  | sníž. přenesená | 0 |  |  | 15% | 0
|  | nulová | 0 |  |  | 0% | 0
| Cena s DPH |  |  | v | CZK |  | 0
REKAPITULACE ČLENĚNÍ SOUPISU PRACÍ
Stavba:
Rekonstrukce komunikace II/605, úsek č.3 - aktualizace (2023)
Objekt:
SO 103 - Úsek č.3, II/605 Rokycany - Ejpovice
Soupis:
SO 103.1b - Rekonstrukce komunikace - část b _ Způsobilé výdaje na vedlejší aktivitu projektu
Místo: |  |  | sil. II/605 |  |  | Datum: | 13. 12. 2023
Zadavatel: |  |  | Správa a údržba silnic Plzeňského kraje, p.o. |  |  | Projektant: | Sweco a.s.
Uchazeč: |  |  | Vyplň údaj |  |  | Zpracovatel:
Kód dílu - Popis | [6 empty] | Cena celkem [CZK]
Náklady stavby celkem | [6 empty] | 0 | [11 empty] | -1
| HSV - Práce a dodávky HSV | [5 empty] | 0
| 1 - Zemní práce | [5 empty] | 0
| 5 - Komunikace pozemní | [5 empty] | 0
| 9 - Ostatní konstrukce a práce, bourání | [5 empty] | 0
| 997 - Přesun sutě | [5 empty] | 0
| 998 - Přesun hmot | [5 empty] | 0
SOUPIS PRACÍ
Stavba:
Rekonstrukce komunikace II/605, úsek č.3 - aktualizace (2023)
Objekt:
SO 103 - Úsek č.3, II/605 Rokycany - Ejpovice
Soupis:
SO 103.1b - Rekonstrukce komunikace - část b _ Způsobilé výdaje na vedlejší aktivitu projektu
Místo: |  |  | sil. II/605 |  |  | Datum: | 13. 12. 2023
Zadavatel: |  |  | Správa a údržba silnic Plzeňského kraje, p.o. |  |  | Projektant: | Sweco a.s.
Uchazeč: |  |  | Vyplň údaj |  |  | Zpracovatel:
PČ | Typ | Kód | Popis | MJ | Množství | J.cena [CZK] | Cena celkem [CZK] | Cenová soustava |  | DPH | J. Nh [h] | Nh celkem [h] | J. hmotnost [t] | Hmotnost celkem [t] | J. suť [t] | Suť Celkem [t]
Náklady soupisu celkem | [6 empty] | 0 |  |  |  |  | 0 |  | 139.2094 |  | 277.792 |  | D | -1 | [10 empty] | 0
| D | HSV | Práce a dodávky HSV |  |  |  | 0 |  |  |  |  | 0 |  | 139.2094 |  | 277.792 | 1 | D | 0 |  |  |  | ROZPOCET | [6 empty] | 0
| D | 1 | Zemní práce |  |  |  | 0 |  |  |  |  | 0 |  | 0 |  | 255.432 | 1 | D | 1 |  |  |  | ROZPOCET | [6 empty] | 0
1 | K | 113107222 | Odstranění podkladu z kameniva drceného tl přes 100 do 200 mm strojně pl přes 200 m2 | m2 | 880.8 |  | 0 | CS ÚRS 2023 02 |  | základní |  | 0 | 0 | 0 | 0.29 | 255.432 | 4 | K | 2 |  |  |  | ROZPOCET | 0 | 0 | 0 | 0 | 0 | 1 | 0 | 4 | 1872079432
| PP |  | Odstranění podkladů nebo krytů strojně plochy jednotlivě přes 200 m2 s přemístěním hmot na skládku na vzdálenost do 20 m nebo s naložením na dopravní prostředek z kameniva hrubého drceného, o tl. vrstvy přes 100 do 200 mm | [14 empty] | PP | 2
| Online PSC |  | https://podminky.urs.cz/item/CS_URS_2023_02/113107222 | [14 empty] | Online PSC | 2
| VV |  | "Vybourání vozovkových vrstev" | [14 empty] | VV | 2 | 1 | True | 0 | ROZPOCET
| VV |  | "Plochy odměřeny digitálně ze zaměření" | [14 empty] | VV | 2 | 1 | True | 0 | ROZPOCET
| VV |  | "Odstranění nezpevněných sjezdů a okrajových ploch (štěrk, ŠD) prům. tl. 200mm" | [14 empty] | VV | 2 | 1 | True | 0 | ROZPOCET
| VV |  | "II/605 - úsek č.3" 880,8 |  | 880.8 | [12 empty] | VV | 2 | 2 | True | 0 | ROZPOCET
2 | K | 181951112 | Úprava pláně v hornině třídy těžitelnosti I skupiny 1 až 3 se zhutněním strojně | m2 | 719.2 |  | 0 | CS ÚRS 2023 02 |  | základní |  | 0 | 0 | 0 | 0 | 0 | 4 | K | 2 |  |  |  | ROZPOCET | 0 | 0 | 0 | 0 | 0 | 1 | 0 | 4 | 2087738755
| PP |  | Úprava pláně vyrovnáním výškových rozdílů strojně v hornině třídy těžitelnosti I, skupiny 1 až 3 se zhutněním | [14 empty] | PP | 2
| Online PSC |  | https://podminky.urs.cz/item/CS_URS_2023_02/181951112 | [14 empty] | Online PSC | 2
| VV |  | "Ostatní" | [14 empty] | VV | 2 | 1 | True | 0 | ROZPOCET
| VV |  | "Plochy odměřeny digitálně ze situace" | [14 empty] | VV | 2 | 1 | True | 0 | ROZPOCET
| VV |  | "Úprava pláně pod sjezdy vč. zhutnění" | [14 empty] | VV | 2 | 1 | True | 0 | ROZPOCET
| VV |  | "II/605 - úsek č.3" 719,2 |  | 719.2 | [12 empty] | VV | 2 | 2 | True | 0 | ROZPOCET
| D | 5 | Komunikace pozemní |  |  |  | 0 |  |  |  |  | 0 |  | 0 |  | 0 | 1 | D | 1 |  |  |  | ROZPOCET | [6 empty] | 0
3 | K | 564871111 | Podklad ze štěrkodrtě ŠD plochy přes 100 m2 tl 250 mm | m2 | 719.2 |  | 0 | CS ÚRS 2023 02 |  | základní |  | 0 | 0 | 0 | 0 | 0 | 4 | K | 2 |  |  |  | ROZPOCET | 0 | 0 | 0 | 0 | 0 | 1 | 0 | 4 | 426173520
| PP |  | Podklad ze štěrkodrti ŠD s rozprostřením a zhutněním plochy přes 100 m2, po zhutnění tl. 250 mm | [14 empty] | PP | 2
| Online PSC |  | https://podminky.urs.cz/item/CS_URS_2023_02/564871111 | [14 empty] | Online PSC | 2
| VV |  | "Nezpevněné sjezdy" | [14 empty] | VV | 2 | 1 | True | 0 | ROZPOCET
| VV |  | "Plochy odměřeny digitálně ze situace" | [14 empty] | VV | 2 | 1 | True | 0 | ROZPOCET
| VV |  | "Štěrkodrť ŠD B 0/63 tl. 250 mm" | [14 empty] | VV | 2 | 1 | True | 0 | ROZPOCET
| VV |  | "II/605 - úsek č.3" 719,2 |  | 719.2 | [12 empty] | VV | 2 | 2 | True | 0 | ROZPOCET
4 | K | 564931412 | Podklad z asfaltového recyklátu plochy přes 100 m2 tl 100 mm | m2 | 719.2 |  | 0 | CS ÚRS 2023 02 |  | základní |  | 0 | 0 | 0 | 0 | 0 | 4 | K | 2 |  |  |  | ROZPOCET | 0 | 0 | 0 | 0 | 0 | 1 | 0 | 4 | -1986013308
| PP |  | Podklad nebo podsyp z asfaltového recyklátu s rozprostřením a zhutněním plochy přes 100 m2, po zhutnění tl. 100 mm | [14 empty] | PP | 2
| Online PSC |  | https://podminky.urs.cz/item/CS_URS_2023_02/564931412 | [14 empty] | Online PSC | 2
| VV |  | "Nezpevněné sjezdy" | [14 empty] | VV | 2 | 1 | True | 0 | ROZPOCET
| VV |  | "Plochy odměřeny digitálně ze situace" | [14 empty] | VV | 2 | 1 | True | 0 | ROZPOCET
| VV |  | "Asfaltový recyklát R-mat ; tl. 100 mm (materiál z výzisku)" | [14 empty] | VV | 2 | 1 | True | 0 | ROZPOCET
| VV |  | "II/605 - úsek č.3" 719,2 |  | 719.2 | [12 empty] | VV | 2 | 2 | True | 0 | ROZPOCET
| D | 9 | Ostatní konstrukce a práce, bourání |  |  |  | 0 |  |  |  |  | 0 |  | 139.2094 |  | 22.36 | 1 | D | 1 |  |  |  | ROZPOCET | [6 empty] | 0
5 | K | 919411111-1 | Úprava čela propustku odlážděním LK do plochy 5m2 vč. lože a úpravy potrubí pro propustek z trub DN 200 až 400 mm | kus | 24 |  | 0 |  |  | základní |  | 0 | 5.8004 | 139.2094 | 0 | 0 | 4 | K | 2 |  |  |  | ROZPOCET | 0 | 0 | 0 | 0 | 0 | 1 | 0 | 4 | -235515467
| PP |  | Úprava čela propustku odlážděním LK do plochy 5m2 vč. lože a úpravy potrubí pro propustek z trub DN 200 až 400 mm | [14 empty] | PP | 2
| P |  | Poznámka k položce: zahrnuje i odkop v místě odláždění, obnažení potrbí prostku, zapravení spar a likvidaci případného odpadu | [14 empty] | P | 2
| VV |  | "Ostatní" | [14 empty] | VV | 2 | 1 | True | 0 | ROZPOCET
| VV |  | "Odečteno ze situace" | [14 empty] | VV | 2 | 1 | True | 0 | ROZPOCET
| VV |  | "Přestavba čel propustků pod sjezdy na šikmá, příp. obklad stáv. šikmých čel" 12*2 |  | 24 | [12 empty] | VV | 2 | 2 | True | 0 | ROZPOCET
6 | K | 938902421 | Čištění propustků strojně tlakovou vodou D do 500 mm při tl nánosu přes 25 do 50% DN | m | 260 |  | 0 | CS ÚRS 2023 02 |  | základní |  | 0 | 0 | 0 | 0.086 | 22.36 | 4 | K | 2 |  |  |  | ROZPOCET | 0 | 0 | 0 | 0 | 0 | 1 | 0 | 4 | 943828352
| PP |  | Čištění propustků s odstraněním travnatého porostu nebo nánosu, s naložením na dopravní prostředek nebo s přemístěním na hromady na vzdálenost do 20 m strojně tlakovou vodou tloušťky nánosu přes 25 do 50% průměru propustku do 500 mm | [14 empty] | PP | 2
| Online PSC |  | https://podminky.urs.cz/item/CS_URS_2023_02/938902421 | [14 empty] | Online PSC | 2
| VV |  | "Ostatní" | [14 empty] | VV | 2 | 1 | True | 0 | ROZPOCET
| VV |  | "Odečteno ze situace" | [14 empty] | VV | 2 | 1 | True | 0 | ROZPOCET
| VV |  | "Pročištění stávajících propustků pod sjezdy (vč. lokálního pročištění příkopů)" 260 |  | 260 | [12 empty] | VV | 2 | 2 | True | 0 | ROZPOCET
| D | 997 | Přesun sutě |  |  |  | 0 |  |  |  |  | 0 |  | 0 |  | 0 | 1 | D | 1 |  |  |  | ROZPOCET | [6 empty] | 0
7 | K | 997221551-0 | Vodorovná doprava suti na meziskládku nebo z meziskládky ze sypkých materiálů včetně uložení na vzdálenost dle dodavatele stavby | t | 165.416 |  | 0 |  |  | základní |  | 0 | 0 | 0 | 0 | 0 | 4 | K | 2 |  |  |  | ROZPOCET | 0 | 0 | 0 | 0 | 0 | 1 | 0 | 4 | 2016259536
| PP |  | Vodorovná doprava suti na meziskládku nebo z meziskládky bez naložení, ale se složením a s hrubým urovnáním ze sypkých materiálů, na vzdálenost dle dodavatele stavby | [14 empty] | PP | 2
| VV |  | "dovoz z meziskládky" | [14 empty] | VV | 2 | 1 | True | 0 | ROZPOCET
| VV |  | "Asfaltový recyklát určený pro zřízení nezpevněných sjezdů (viz. SO 103.1a)" 719,2*0,1*2,3 |  | 165.416 | [12 empty] | VV | 2 | 2 | True | 0 | ROZPOCET
8 | K | 997221551-1 | Vodorovná doprava suti na recyklační středisko nebo skládku ze sypkých materiálů včetně uložení na vzdálenost dle dodavatele stavby | t | 255.432 |  | 0 |  |  | základní |  | 0 | 0 | 0 | 0 | 0 | 4 | K | 2 |  |  |  | ROZPOCET | 0 | 0 | 0 | 0 | 0 | 1 | 0 | 4 | -805708537
| PP |  | Vodorovná doprava suti na recyklační středisko nebo skládku bez naložení, ale se složením a s hrubým urovnáním ze sypkých materiálů, na vzdálenost dle dodavatele stavby | [14 empty] | PP | 2
| VV |  | "nezpevněné vrstvy" 255,432 |  | 255.432 | [12 empty] | VV | 2 | 2 | True | 0 | ROZPOCET
9 | K | 997221611 | Nakládání suti na dopravní prostředky pro vodorovnou dopravu | t | 165.416 |  | 0 | CS ÚRS 2023 02 |  | základní |  | 0 | 0 | 0 | 0 | 0 | 4 | K | 2 |  |  |  | ROZPOCET | 0 | 0 | 0 | 0 | 0 | 1 | 0 | 4 | -1254370071
| PP |  | Nakládání na dopravní prostředky pro vodorovnou dopravu suti | [14 empty] | PP | 2
| Online PSC |  | https://podminky.urs.cz/item/CS_URS_2023_02/997221611 | [14 empty] | Online PSC | 2
| VV |  | "dovoz z meziskládky - naložení" | [14 empty] | VV | 2 | 1 | True | 0 | ROZPOCET
| VV |  | "Asfaltový recyklát určený pro zřízení nezpevněných sjezdů (viz. SO 103.1a)" 719,2*0,1*2,3 |  | 165.416 | [12 empty] | VV | 2 | 2 | True | 0 | ROZPOCET
10 | K | 997221873 | Poplatek za uložení na recyklační skládce (skládkovné) stavebního odpadu zeminy a kamení zatříděného do Katalogu odpadů pod kódem 17 05 04 | t | 255.432 |  | 0 | CS ÚRS 2023 02 |  | základní |  | 0 | 0 | 0 | 0 | 0 | 4 | K | 2 |  |  |  | ROZPOCET | 0 | 0 | 0 | 0 | 0 | 1 | 0 | 4 | -1531421743
| PP |  | Poplatek za uložení stavebního odpadu na recyklační skládce (skládkovné) zeminy a kamení zatříděného do Katalogu odpadů pod kódem 17 05 04 | [14 empty] | PP | 2
| Online PSC |  | https://podminky.urs.cz/item/CS_URS_2023_02/997221873 | [14 empty] | Online PSC | 2
| VV |  | "nezpevněné vrstvy" 255,432 |  | 255.432 | [12 empty] | VV | 2 | 2 | True | 0 | ROZPOCET
| D | 998 | Přesun hmot |  |  |  | 0 |  |  |  |  | 0 |  | 0 |  | 0 | 1 | D | 1 |  |  |  | ROZPOCET | [6 empty] | 0
11 | K | 998225111 | Přesun hmot pro pozemní komunikace s krytem z kamene, monolitickým betonovým nebo živičným | t | 139.209 |  | 0 | CS ÚRS 2023 02 |  | základní |  | 0 | 0 | 0 | 0 | 0 | 4 | K | 2 |  |  |  | ROZPOCET | 0 | 0 | 0 | 0 | 0 | 1 | 0 | 4 | 39589251
| PP |  | Přesun hmot pro komunikace s krytem z kameniva, monolitickým betonovým nebo živičným dopravní vzdálenost do 200 m jakékoliv délky objektu | [14 empty] | PP | 2
| Online PSC |  | https://podminky.urs.cz/item/CS_URS_2023_02/998225111 | [14 empty] | Online PSC | 2
12 | K | 998225194 | Příplatek k přesunu hmot pro pozemní komunikace s krytem z kamene, živičným, betonovým do 5000 m | t | 139.209 |  | 0 | CS ÚRS 2023 02 |  | základní |  | 0 | 0 | 0 | 0 | 0 | 4 | K | 2 |  |  |  | ROZPOCET | 0 | 0 | 0 | 0 | 0 | 1 | 0 | 4 | 253508456
| PP |  | Přesun hmot pro komunikace s krytem z kameniva, monolitickým betonovým nebo živičným Příplatek k ceně za zvětšený přesun přes vymezenou největší dopravní vzdálenost do 5000 m | [14 empty] | PP | 2
| Online PSC |  | https://podminky.urs.cz/item/CS_URS_2023_02/998225194 | [14 empty] | Online PSC | 2

## SO 103.1c - Rekonstrukce ...
{a54c00a9-9a63-40f0-b0eb-b89e836f7121}
2
| KRYCÍ LIST SOUPISU PRACÍ | [7 empty] | v --- níže se nacházejí doplnkové a pomocné údaje k sestavám --- v | [8 empty] | False
Stavba:
Rekonstrukce komunikace II/605, úsek č.3 - aktualizace (2023)
Objekt:
SO 103 - Úsek č.3, II/605 Rokycany - Ejpovice
Soupis:
SO 103.1c - Rekonstrukce komunikace - část c _ Nezpůsobilé výdaje projektu
| KSO: |  |  |  |  | CC-CZ:
| Místo: |  | sil. II/605 |  |  | Datum: | 13. 12. 2023
| Zadavatel: |  |  |  |  | IČ:
|  | Správa a údržba silnic Plzeňského kraje, p.o. |  |  |  | DIČ:
| Uchazeč: |  |  |  |  | IČ: | Vyplň údaj
|  | Vyplň údaj |  |  |  | DIČ: | Vyplň údaj
| Projektant: |  |  |  |  | IČ:
|  | Sweco a.s. |  |  |  | DIČ:
| Zpracovatel: |  |  |  |  | IČ:
DIČ:
Poznámka:
Soupis prací je sestaven s využitím Cenové soustavy ÚRS. Položky, které pochází z této cenové soustavy, jsou ve sloupci 'Cenová soustava' označeny popisem 'CS ÚRS' a úrovní příslušného kalendářního pololetí. Veškeré další informace vymezující popis a podmínky použití těchto položek z Cenové soustavy, které nejsou uvedeny přímo v soupisu prací, jsou neomezeně dálkově k dispozici na webu podminky.urs.cz.
| Cena bez DPH | [5 empty] | 0
|  |  | Základ daně |  |  | Sazba daně | Výše daně
| DPH | základní | 0 |  |  | 21% | 0
|  | snížená | 0 |  |  | 15% | 0
|  | zákl. přenesená | 0 |  |  | 21% | 0
|  | sníž. přenesená | 0 |  |  | 15% | 0
|  | nulová | 0 |  |  | 0% | 0
| Cena s DPH |  |  | v | CZK |  | 0
REKAPITULACE ČLENĚNÍ SOUPISU PRACÍ
Stavba:
Rekonstrukce komunikace II/605, úsek č.3 - aktualizace (2023)
Objekt:
SO 103 - Úsek č.3, II/605 Rokycany - Ejpovice
Soupis:
SO 103.1c - Rekonstrukce komunikace - část c _ Nezpůsobilé výdaje projektu
Místo: |  |  | sil. II/605 |  |  | Datum: | 13. 12. 2023
Zadavatel: |  |  | Správa a údržba silnic Plzeňského kraje, p.o. |  |  | Projektant: | Sweco a.s.
Uchazeč: |  |  | Vyplň údaj |  |  | Zpracovatel:
Kód dílu - Popis | [6 empty] | Cena celkem [CZK]
Náklady stavby celkem | [6 empty] | 0 | [11 empty] | -1
| HSV - Práce a dodávky HSV | [5 empty] | 0
| 1 - Zemní práce | [5 empty] | 0
| 5 - Komunikace pozemní | [5 empty] | 0
| 9 - Ostatní konstrukce a práce, bourání | [5 empty] | 0
| 997 - Přesun sutě | [5 empty] | 0
| 998 - Přesun hmot | [5 empty] | 0
SOUPIS PRACÍ
Stavba:
Rekonstrukce komunikace II/605, úsek č.3 - aktualizace (2023)
Objekt:
SO 103 - Úsek č.3, II/605 Rokycany - Ejpovice
Soupis:
SO 103.1c - Rekonstrukce komunikace - část c _ Nezpůsobilé výdaje projektu
Místo: |  |  | sil. II/605 |  |  | Datum: | 13. 12. 2023
Zadavatel: |  |  | Správa a údržba silnic Plzeňského kraje, p.o. |  |  | Projektant: | Sweco a.s.
Uchazeč: |  |  | Vyplň údaj |  |  | Zpracovatel:
PČ | Typ | Kód | Popis | MJ | Množství | J.cena [CZK] | Cena celkem [CZK] | Cenová soustava |  | DPH | J. Nh [h] | Nh celkem [h] | J. hmotnost [t] | Hmotnost celkem [t] | J. suť [t] | Suť Celkem [t]
Náklady soupisu celkem | [6 empty] | 0 |  |  |  |  | 0 |  | 23.6813 |  | 186.7684 |  | D | -1 | [10 empty] | 0
| D | HSV | Práce a dodávky HSV |  |  |  | 0 |  |  |  |  | 0 |  | 23.6813 |  | 186.7684 | 1 | D | 0 |  |  |  | ROZPOCET | [6 empty] | 0
| D | 1 | Zemní práce |  |  |  | 0 |  |  |  |  | 0 |  | 0.095844 |  | 186.76 | 1 | D | 1 |  |  |  | ROZPOCET | [6 empty] | 0
1 | K | 113154335 | Frézování živičného krytu tl 200 mm pruh š přes 1 do 2 m pl přes 1000 do 10000 m2 bez překážek v trase | m2 | 406 |  | 0 | CS ÚRS 2023 02 |  | základní |  | 0 | 0.00023607 | 0.095844 | 0.46 | 186.76 | 4 | K | 2 |  |  |  | ROZPOCET | 0 | 0 | 0 | 0 | 0 | 1 | 0 | 4 | 1614688738
| PP |  | Frézování živičného podkladu nebo krytu s naložením na dopravní prostředek plochy přes 1 000 do 10 000 m2 bez překážek v trase pruhu šířky přes 1 m do 2 m, tloušťky vrstvy 200 mm | [14 empty] | PP | 2
| Online PSC |  | https://podminky.urs.cz/item/CS_URS_2023_02/113154335 | [14 empty] | Online PSC | 2
| VV |  | "Vybourání vozovkových vrstev - neuznatelná část úseku" | [14 empty] | VV | 2 | 1 | True | 0 | ROZPOCET
| VV |  | "Plochy odměřeny digitálně ze zaměření" | [14 empty] | VV | 2 | 1 | True | 0 | ROZPOCET
| VV |  | "Frézování v prům. tl. do 200mm ; PAU ZAS T1/T2 - odvoz na středisko SÚS ve vzdálenosti do 50km" | [14 empty] | VV | 2 | 1 | True | 0 | ROZPOCET
| VV |  | "II/605 - úsek č.3" | [14 empty] | VV | 2 | 1 | True | 0 | ROZPOCET
| VV |  | "km 2,725 - 2,770 - frézování + recyklace" 406,0 |  | 406 | [12 empty] | VV | 2 | 2 | True | 0 | ROZPOCET
| D | 5 | Komunikace pozemní |  |  |  | 0 |  |  |  |  | 0 |  | 23.166 |  | 0 | 1 | D | 1 |  |  |  | ROZPOCET | [6 empty] | 0
2 | K | 564811111 | Podklad ze štěrkodrtě ŠD plochy přes 100 m2 tl 50 mm | m2 | 446.6 |  | 0 | CS ÚRS 2023 02 |  | základní |  | 0 | 0 | 0 | 0 | 0 | 4 | K | 2 |  |  |  | ROZPOCET | 0 | 0 | 0 | 0 | 0 | 1 | 0 | 4 | 1874727813
| PP |  | Podklad ze štěrkodrti ŠD s rozprostřením a zhutněním plochy přes 100 m2, po zhutnění tl. 50 mm | [14 empty] | PP | 2
| Online PSC |  | https://podminky.urs.cz/item/CS_URS_2023_02/564811111 | [14 empty] | Online PSC | 2
| VV |  | "Obnova podkladních vrstev - neuznatelná část úseku" | [14 empty] | VV | 2 | 1 | True | 0 | ROZPOCET
| VV |  | "Plochy odměřeny digitálně ze situace (plocha podkladní vrstvy = obrusná vrstva rozšířená o 10%)" | [14 empty] | VV | 2 | 1 | True | 0 | ROZPOCET
| VV |  | "RS 0/45 CA recyklace podkladních vrstev tl. 200mm - ŠD tl. 50mm - doplnění vrstvy pro provedení RS" | [14 empty] | VV | 2 | 1 | True | 0 | ROZPOCET
| VV |  | "II/605 - úsek č.3" | [14 empty] | VV | 2 | 1 | True | 0 | ROZPOCET
| VV |  | "km 2,725 - 2,770 - frézování + recyklace" 446,6 |  | 446.6 | [12 empty] | VV | 2 | 2 | True | 0 | ROZPOCET
3 | K | 565145111 | Asfaltový beton vrstva podkladní ACP 16 (obalované kamenivo OKS) tl 60 mm š do 3 m | m2 | 424.3 |  | 0 | CS ÚRS 2023 02 |  | základní |  | 0 | 0 | 0 | 0 | 0 | 4 | K | 2 |  |  |  | ROZPOCET | 0 | 0 | 0 | 0 | 0 | 1 | 0 | 4 | 1702155343
| PP |  | Asfaltový beton vrstva podkladní ACP 16 (obalované kamenivo střednězrnné - OKS) s rozprostřením a zhutněním v pruhu šířky přes 1,5 do 3 m, po zhutnění tl. 60 mm | [14 empty] | PP | 2
| Online PSC |  | https://podminky.urs.cz/item/CS_URS_2023_02/565145111 | [14 empty] | Online PSC | 2
| VV |  | "Vozovkové vrstvy - neuznatelná část úseku" | [14 empty] | VV | 2 | 1 | True | 0 | ROZPOCET
| VV |  | "Plochy odměřeny digitálně ze situace (plocha podkladní vrstvy = obrusná vrstva rozšířená o 4,5%)" | [14 empty] | VV | 2 | 1 | True | 0 | ROZPOCET
| VV |  | "ACP 16+ 50/70 ; tl. 60mm" | [14 empty] | VV | 2 | 1 | True | 0 | ROZPOCET
| VV |  | "II/605 - úsek č.3" | [14 empty] | VV | 2 | 1 | True | 0 | ROZPOCET
| VV |  | "km 2,725 - 2,770 - frézování + recyklace" 424,3 |  | 424.3 | [12 empty] | VV | 2 | 2 | True | 0 | ROZPOCET
4 | K | 567521131 | Recyklace podkladu za studena na místě - rozpojení a reprofilace tl přes 150 do 200 mm pl přes 3000 do 6000 m2 | m2 | 446.6 |  | 0 | CS ÚRS 2023 02 |  | základní |  | 0 | 0 | 0 | 0 | 0 | 4 | K | 2 |  |  |  | ROZPOCET | 0 | 0 | 0 | 0 | 0 | 1 | 0 | 4 | -2009807471
| PP |  | Recyklace podkladní vrstvy za studena na místě rozpojení a reprofilace podkladu s hutněním plochy přes 3 000 do 6 000 m2, tloušťky přes 150 do 200 mm | [14 empty] | PP | 2
| Online PSC |  | https://podminky.urs.cz/item/CS_URS_2023_02/567521131 | [14 empty] | Online PSC | 2
| P |  | Poznámka k položce: spolu s SO 103.1a | [14 empty] | P | 2
| VV |  | "Obnova podkladních vrstev - neuznatelná část úseku" | [14 empty] | VV | 2 | 1 | True | 0 | ROZPOCET
| VV |  | "Plochy odměřeny digitálně ze situace (plocha podkladní vrstvy = obrusná vrstva rozšířená o 10%)" | [14 empty] | VV | 2 | 1 | True | 0 | ROZPOCET
| VV |  | "RS 0/45 CA recyklace podkladních vrstev tl. 200mm - rozpojení a reprofilace" | [14 empty] | VV | 2 | 1 | True | 0 | ROZPOCET
| VV |  | "II/605 - úsek č.3" | [14 empty] | VV | 2 | 1 | True | 0 | ROZPOCET
| VV |  | "km 2,725 - 2,770 - frézování + recyklace" 446,6 |  | 446.6 | [12 empty] | VV | 2 | 2 | True | 0 | ROZPOCET
5 | K | 567522134 | Recyklace podkladu za studena na místě - promísení s pojivem, kamenivem tl přes 180 do 200 mm pl přes 3000 do 6000 m2 | m2 | 446.6 |  | 0 | CS ÚRS 2023 02 |  | základní |  | 0 | 0 | 0 | 0 | 0 | 4 | K | 2 |  |  |  | ROZPOCET | 0 | 0 | 0 | 0 | 0 | 1 | 0 | 4 | -1321466497
| PP |  | Recyklace podkladní vrstvy za studena na místě promísení rozpojené směsi s kamenivem a pojivem (materiál ve specifikaci) s rozhrnutím, zhutněním a vlhčením plochy přes 3 000 do 6 000 m2, tloušťky po zhutnění přes 180 do 200 mm | [14 empty] | PP | 2
| Online PSC |  | https://podminky.urs.cz/item/CS_URS_2023_02/567522134 | [14 empty] | Online PSC | 2
| P |  | Poznámka k položce: spolu s SO 103.1a | [14 empty] | P | 2
| VV |  | "Obnova podkladních vrstev - neuznatelná část úseku" | [14 empty] | VV | 2 | 1 | True | 0 | ROZPOCET
| VV |  | "Plochy odměřeny digitálně ze situace (plocha podkladní vrstvy = obrusná vrstva rozšířená o 10%)" | [14 empty] | VV | 2 | 1 | True | 0 | ROZPOCET
| VV |  | "RS 0/45 CA recyklace podkladních vrstev tl. 200mm - promísení" | [14 empty] | VV | 2 | 1 | True | 0 | ROZPOCET
| VV |  | "II/605 - úsek č.3" | [14 empty] | VV | 2 | 1 | True | 0 | ROZPOCET
| VV |  | "km 2,725 - 2,770 - frézování + recyklace" 446,6 |  | 446.6 | [12 empty] | VV | 2 | 2 | True | 0 | ROZPOCET
6 | M | 11162540 | emulze asfaltová obalovací pro použití za studena | t | 5.189 |  | 0 | CS ÚRS 2023 02 |  | základní |  | 0 | 0 | 0 | 0 | 0 | 8 | M | 2 |  |  |  | ROZPOCET | 0 | 0 | 0 | 0 | 0 | 1 | 0 | 4 | 2106653523
| PP |  | emulze asfaltová obalovací pro použití za studena | [14 empty] | PP | 2
| P |  | Poznámka k položce: dle Specifikace online Poznámky k souboru cen - obvyklé množství dávkování pojiva | [14 empty] | P | 2
| VV |  | "Obnova podkladních vrstev - neuznatelná část úseku" | [14 empty] | VV | 2 | 1 | True | 0 | ROZPOCET
| VV |  | "Plochy odměřeny digitálně ze situace (plocha podkladní vrstvy = obrusná vrstva rozšířená o 10%)" | [14 empty] | VV | 2 | 1 | True | 0 | ROZPOCET
| VV |  | "Doporučené množství pojiva v % objemové hmotnosti zhutněné vrstvy = 2,5% = 58,1 kg/m3 při tl. vrstvy 200mm (čerpáno dle receptury)" | [14 empty] | VV | 2 | 1 | True | 0 | ROZPOCET
| VV |  | "II/605 - úsek č.3" | [14 empty] | VV | 2 | 1 | True | 0 | ROZPOCET
| VV |  | "km 2,725 - 2,770 - frézování + recyklace" 446,6*58,1*0,2/1000 |  | 5.189 | [12 empty] | VV | 2 | 2 | True | 0 | ROZPOCET
7 | M | 58522150 | cement portlandský směsný CEM II 32,5MPa | t | 8.298 |  | 0 | CS ÚRS 2023 02 |  | základní |  | 0 | 0 | 0 | 0 | 0 | 8 | M | 2 |  |  |  | ROZPOCET | 0 | 0 | 0 | 0 | 0 | 1 | 0 | 4 | -1596540873
| PP |  | cement portlandský směsný CEM II 32,5MPa | [14 empty] | PP | 2
| P |  | Poznámka k položce: dle Specifikace online Poznámky k souboru cen - obvyklé množství dávkování pojiva | [14 empty] | P | 2
| VV |  | "Obnova podkladních vrstev - neuznatelná část úseku" | [14 empty] | VV | 2 | 1 | True | 0 | ROZPOCET
| VV |  | "Plochy odměřeny digitálně ze situace (plocha podkladní vrstvy = obrusná vrstva rozšířená o 10%)" | [14 empty] | VV | 2 | 1 | True | 0 | ROZPOCET
| VV |  | "Doporučené množství pojiva v % objemové hmotnosti zhutněné vrstvy = 4% = 92,9 kg/m3 při tl. vrstvy 200mm (čerpáno dle receptury)" | [14 empty] | VV | 2 | 1 | True | 0 | ROZPOCET
| VV |  | "II/605 - úsek č.3" | [14 empty] | VV | 2 | 1 | True | 0 | ROZPOCET
| VV |  | "km 2,725 - 2,770 - frézování + recyklace" 446,6*92,9*0,2/1000 |  | 8.298 | [12 empty] | VV | 2 | 2 | True | 0 | ROZPOCET
8 | K | 569951133 | Zpevnění krajnic asfaltovým recyklátem tl 150 mm | m2 | 71.5 |  | 0 | CS ÚRS 2023 02 |  | základní |  | 0 | 0.324 | 23.166 | 0 | 0 | 4 | K | 2 |  |  |  | ROZPOCET | 0 | 0 | 0 | 0 | 0 | 1 | 0 | 4 | -1581288582
| PP |  | Zpevnění krajnic nebo komunikací pro pěší s rozprostřením a zhutněním, po zhutnění asfaltovým recyklátem tl. 150 mm | [14 empty] | PP | 2
| Online PSC |  | https://podminky.urs.cz/item/CS_URS_2023_02/569951133 | [14 empty] | Online PSC | 2
| VV |  | "Nezpevněná krajnice - neuznatelná část úseku" | [14 empty] | VV | 2 | 1 | True | 0 | ROZPOCET
| VV |  | "Plochy odměřeny digitálně ze situace" | [14 empty] | VV | 2 | 1 | True | 0 | ROZPOCET
| VV |  | "Asfaltový recyklát R-mat ; tl. 150 mm (materiál z výzisku)" | [14 empty] | VV | 2 | 1 | True | 0 | ROZPOCET
| VV |  | "II/605 - úsek č.3" 71,5 |  | 71.5 | [12 empty] | VV | 2 | 2 | True | 0 | ROZPOCET
9 | K | 573191111 | Postřik infiltrační kationaktivní emulzí v množství 1 kg/m2 | m2 | 446.6 |  | 0 | CS ÚRS 2023 02 |  | základní |  | 0 | 0 | 0 | 0 | 0 | 4 | K | 2 |  |  |  | ROZPOCET | 0 | 0 | 0 | 0 | 0 | 1 | 0 | 4 | -825626457
| PP |  | Postřik infiltrační kationaktivní emulzí v množství 1,00 kg/m2 | [14 empty] | PP | 2
| Online PSC |  | https://podminky.urs.cz/item/CS_URS_2023_02/573191111 | [14 empty] | Online PSC | 2
| VV |  | "Vozovkové vrstvy - neuznatelná část úseku" | [14 empty] | VV | 2 | 1 | True | 0 | ROZPOCET
| VV |  | "Plochy odměřeny digitálně ze situace (plocha podkladní vrstvy = obrusná vrstva rozšířená o 10,0%)" | [14 empty] | VV | 2 | 1 | True | 0 | ROZPOCET
| VV |  | "Infiltrační postřik 1,00 kg/m2 PI-C" | [14 empty] | VV | 2 | 1 | True | 0 | ROZPOCET
| VV |  | "II/605 - úsek č.3" | [14 empty] | VV | 2 | 1 | True | 0 | ROZPOCET
| VV |  | "km 2,725 - 2,770 - frézování + recyklace" 446,6 |  | 446.6 | [12 empty] | VV | 2 | 2 | True | 0 | ROZPOCET
10 | K | 573231106-1 | Postřik živičný spojovací ze silniční modifikované emulze v množství 0,35 kg/m2 | m2 | 838.4 |  | 0 |  |  | základní |  | 0 | 0 | 0 | 0 | 0 | 4 | K | 2 |  |  |  | ROZPOCET | 0 | 0 | 0 | 0 | 0 | 1 | 0 | 4 | 47767202
| PP |  | Postřik spojovací PS bez posypu kamenivem ze silniční modifikované emulze, v množství 0,35 kg/m2 | [14 empty] | PP | 2
| VV |  | "Vozovkové vrstvy - neuznatelná část úseku" | [14 empty] | VV | 2 | 1 | True | 0 | ROZPOCET
| VV |  | "Plochy odměřeny digitálně ze situace (plocha ložní vrstvy = obrusná vrstva rozšířená o 2,0%)" | [14 empty] | VV | 2 | 1 | True | 0 | ROZPOCET
| VV |  | "Spojovací postřik 0,35 kg/m2 PS-CP" | [14 empty] | VV | 2 | 1 | True | 0 | ROZPOCET
| VV |  | "II/605 - úsek č.3" | [14 empty] | VV | 2 | 1 | True | 0 | ROZPOCET
| VV |  | "km 2,725 - 2,770 - frézování + recyklace" 414,1 |  | 414.1 | [12 empty] | VV | 2 | 2 | True | 0 | ROZPOCET
| VV |  | "Plochy odměřeny digitálně ze situace (plocha podkladní vrstvy = obrusná vrstva rozšířená o 4,5%)" | [14 empty] | VV | 2 | 1 | True | 0 | ROZPOCET
| VV |  | "Spojovací postřik 0,35 kg/m2 PS-CP" | [14 empty] | VV | 2 | 1 | True | 0 | ROZPOCET
| VV |  | "II/605 - úsek č.3" | [14 empty] | VV | 2 | 1 | True | 0 | ROZPOCET
| VV |  | "km 2,725 - 2,770 - frézování + recyklace" 424,3 |  | 424.3 | [12 empty] | VV | 2 | 2 | True | 0 | ROZPOCET
11 | K | 576133211-1 | Asfaltový koberec mastixový SMA 11 modifikovaný (AKMS) tl 40 mm š do 3 m | m2 | 406 |  | 0 |  |  | základní |  | 0 | 0 | 0 | 0 | 0 | 4 | K | 2 |  |  |  | ROZPOCET | 0 | 0 | 0 | 0 | 0 | 1 | 0 | 4 | -778724575
| PP |  | Asfaltový koberec mastixový SMA 11 modifikovaný (AKMS) s rozprostřením a se zhutněním v pruhu šířky do 3 m, po zhutnění tl. 40 mm | [14 empty] | PP | 2
| P |  | Poznámka k položce: vč. posypu vozovky obalovaným kamenivem v množství 1,5 kg/m2 | [14 empty] | P | 2
| VV |  | "Vozovkové vrstvy - neuznatelná část úseku" | [14 empty] | VV | 2 | 1 | True | 0 | ROZPOCET
| VV |  | "Plochy odměřeny digitálně ze situace" | [14 empty] | VV | 2 | 1 | True | 0 | ROZPOCET
| VV |  | "SMA 11+ (PmB 45/80-65) tl. 40mm" | [14 empty] | VV | 2 | 1 | True | 0 | ROZPOCET
| VV |  | "II/605 - úsek č.3" | [14 empty] | VV | 2 | 1 | True | 0 | ROZPOCET
| VV |  | "km 2,725 - 2,770 - frézování + recyklace" 406,0 |  | 406 | [12 empty] | VV | 2 | 2 | True | 0 | ROZPOCET
12 | K | 577155132 | Asfaltový beton vrstva ložní ACL 16 (ABH) tl 60 mm š do 3 m z modifikovaného asfaltu | m2 | 414.1 |  | 0 | CS ÚRS 2023 02 |  | základní |  | 0 | 0 | 0 | 0 | 0 | 4 | K | 2 |  |  |  | ROZPOCET | 0 | 0 | 0 | 0 | 0 | 1 | 0 | 4 | 1337113519
| PP |  | Asfaltový beton vrstva ložní ACL 16 (ABH) s rozprostřením a zhutněním z modifikovaného asfaltu v pruhu šířky přes 1,5 do 3 m, po zhutnění tl. 60 mm | [14 empty] | PP | 2
| Online PSC |  | https://podminky.urs.cz/item/CS_URS_2023_02/577155132 | [14 empty] | Online PSC | 2
| VV |  | "Vozovkové vrstvy - neuznatelná část úseku" | [14 empty] | VV | 2 | 1 | True | 0 | ROZPOCET
| VV |  | "Plochy odměřeny digitálně ze situace (plocha ložní vrstvy = obrusná vrstva rozšířená o 2,0%)" | [14 empty] | VV | 2 | 1 | True | 0 | ROZPOCET
| VV |  | "ACL 16+ (PmB 25/55-65) tl. 60mm" | [14 empty] | VV | 2 | 1 | True | 0 | ROZPOCET
| VV |  | "II/605 - úsek č.3" | [14 empty] | VV | 2 | 1 | True | 0 | ROZPOCET
| VV |  | "km 2,725 - 2,770 - frézování + recyklace" 414,1 |  | 414.1 | [12 empty] | VV | 2 | 2 | True | 0 | ROZPOCET
| D | 9 | Ostatní konstrukce a práce, bourání |  |  |  | 0 |  |  |  |  | 0 |  | 0.41946 |  | 0.0084 | 1 | D | 1 |  |  |  | ROZPOCET | [6 empty] | 0
13 | K | 911331123 | Svodidlo ocelové jednostranné zádržnosti N2 se zaberaněním sloupků ve vzdálenosti přes 2 do 4 m | m | 4 |  | 0 | CS ÚRS 2023 02 |  | základní |  | 0 | 0.02865 | 0.1146 | 0 | 0 | 4 | K | 2 |  |  |  | ROZPOCET | 0 | 0 | 0 | 0 | 0 | 1 | 0 | 4 | 1273759747
| PP |  | Silniční svodidlo ocelové se zaberaněním sloupků jednostranné úroveň zádržnosti N2 vzdálenosti sloupků přes 2 do 4 m | [14 empty] | PP | 2
| Online PSC |  | https://podminky.urs.cz/item/CS_URS_2023_02/911331123 | [14 empty] | Online PSC | 2
| VV |  | "Sloupky, svodidla, zábradlí - neuznatelná část úseku" | [14 empty] | VV | 2 | 1 | True | 0 | ROZPOCET
| VV |  | "odměřeno ze situace" | [14 empty] | VV | 2 | 1 | True | 0 | ROZPOCET
| VV |  | "Jednostranné ocelové svodidlo - úroveň zadržení N2" | [14 empty] | VV | 2 | 1 | True | 0 | ROZPOCET
| VV |  | "II/605 - úsek č.3" 4,0 |  | 4 | [12 empty] | VV | 2 | 2 | True | 0 | ROZPOCET
14 | K | 911331412-1 | Náběh ocelového svodidla jednostranný délky přes 4 do 12 m se zaberaněním sloupků v rozmezí do 2 m | m | 8 |  | 0 |  |  | základní |  | 0 | 0.0278 | 0.2224 | 0 | 0 | 4 | K | 2 |  |  |  | ROZPOCET | 0 | 0 | 0 | 0 | 0 | 1 | 0 | 4 | 674851995
| PP |  | Silniční svodidlo s osazením sloupků zaberaněním ocelové náběh jednostranný, délky přes 4 do 12 m | [14 empty] | PP | 2
| VV |  | "Sloupky, svodidla, zábradlí - neuznatelná část úseku" | [14 empty] | VV | 2 | 1 | True | 0 | ROZPOCET
| VV |  | "odměřeno ze situace" | [14 empty] | VV | 2 | 1 | True | 0 | ROZPOCET
| VV |  | "Jednostranné ocelové svodidlo - úroveň zadržení N2 - náběhy předp. dl. 8m" 1*8,0 |  | 8 | [12 empty] | VV | 2 | 2 | True | 0 | ROZPOCET
15 | K | 912211111 | Montáž směrového sloupku silničního plastového prosté uložení bez betonového základu | kus | 4 |  | 0 | CS ÚRS 2023 02 |  | základní |  | 0 | 0 | 0 | 0 | 0 | 4 | K | 2 |  |  |  | ROZPOCET | 0 | 0 | 0 | 0 | 0 | 1 | 0 | 4 | 878188635
| PP |  | Montáž směrového sloupku plastového s odrazkou prostým uložením bez betonového základu silničního | [14 empty] | PP | 2
| Online PSC |  | https://podminky.urs.cz/item/CS_URS_2023_02/912211111 | [14 empty] | Online PSC | 2
| VV |  | "Sloupky, svodidla, zábradlí - neuznatelná část úseku" | [14 empty] | VV | 2 | 1 | True | 0 | ROZPOCET
| VV |  | "odměřeno ze situace" | [14 empty] | VV | 2 | 1 | True | 0 | ROZPOCET
| VV |  | "Směrové sloupky bílé" 4 |  | 4 | [12 empty] | VV | 2 | 2 | True | 0 | ROZPOCET
16 | M | 40445158 | sloupek směrový silniční plastový 1,2m | kus | 4 |  | 0 | CS ÚRS 2023 02 |  | základní |  | 0 | 0.0021 | 0.0084 | 0 | 0 | 8 | M | 2 |  |  |  | ROZPOCET | 0 | 0 | 0 | 0 | 0 | 1 | 0 | 4 | 1146947892
| PP |  | sloupek směrový silniční plastový 1,2m | [14 empty] | PP | 2
17 | K | 912211121 | Montáž směrového sloupku z plastických hmot na svodidlo | kus | 1 |  | 0 | CS ÚRS 2023 02 |  | základní |  | 0 | 0.0003584 | 0.0003584 | 0 | 0 | 4 | K | 2 |  |  |  | ROZPOCET | 0 | 0 | 0 | 0 | 0 | 1 | 0 | 4 | 273758183
| PP |  | Montáž směrového sloupku plastového s odrazkou přišroubováním na svodidlo | [14 empty] | PP | 2
| Online PSC |  | https://podminky.urs.cz/item/CS_URS_2023_02/912211121 | [14 empty] | Online PSC | 2
| VV |  | "Sloupky, svodidla, zábradlí - neuznatelná část úseku" | [14 empty] | VV | 2 | 1 | True | 0 | ROZPOCET
| VV |  | "odměřeno ze situace" | [14 empty] | VV | 2 | 1 | True | 0 | ROZPOCET
| VV |  | "Jednostranné ocelové svodidlo - úroveň zadržení N2 - nástavce na svodidla á 10-30m" 1 |  | 1 | [12 empty] | VV | 2 | 2 | True | 0 | ROZPOCET
18 | M | 40445153 | sloupek svodidlový plastový | kus | 1 |  | 0 | CS ÚRS 2023 02 |  | základní |  | 0 | 0.0025 | 0.0025 | 0 | 0 | 8 | M | 2 |  |  |  | ROZPOCET | 0 | 0 | 0 | 0 | 0 | 1 | 0 | 4 | 883032336
| PP |  | sloupek svodidlový plastový | [14 empty] | PP | 2
19 | K | 915111112 | Vodorovné dopravní značení dělící čáry souvislé š 125 mm retroreflexní bílá barva | m | 143.6 |  | 0 | CS ÚRS 2023 02 |  | základní |  | 0 | 0.000132 | 0.018955 | 0 | 0 | 4 | K | 2 |  |  |  | ROZPOCET | 0 | 0 | 0 | 0 | 0 | 1 | 0 | 4 | 1135468312
| PP |  | Vodorovné dopravní značení stříkané barvou dělící čára šířky 125 mm souvislá bílá retroreflexní | [14 empty] | PP | 2
| Online PSC |  | https://podminky.urs.cz/item/CS_URS_2023_02/915111112 | [14 empty] | Online PSC | 2
| VV |  | "Vodorovné dopravní značení - neuznatelná část úseku" | [14 empty] | VV | 2 | 1 | True | 0 | ROZPOCET
| VV |  | "odměřeno digitálně ze situace" | [14 empty] | VV | 2 | 1 | True | 0 | ROZPOCET
| VV |  | "V4 (0,125)" 96,0 |  | 96 | [12 empty] | VV | 2 | 2 | True | 0 | ROZPOCET
| VV |  | "V1a (0,125)" 47,6 |  | 47.6 | [12 empty] | VV | 2 | 2 | True | 0 | ROZPOCET
20 | K | 915131112 | Vodorovné dopravní značení přechody pro chodce, šipky, symboly retroreflexní bílá barva | m2 | 1.2 |  | 0 | CS ÚRS 2023 02 |  | základní |  | 0 | 0.00145 | 0.00174 | 0 | 0 | 4 | K | 2 |  |  |  | ROZPOCET | 0 | 0 | 0 | 0 | 0 | 1 | 0 | 4 | 278616667
| PP |  | Vodorovné dopravní značení stříkané barvou přechody pro chodce, šipky, symboly bílé retroreflexní | [14 empty] | PP | 2
| Online PSC |  | https://podminky.urs.cz/item/CS_URS_2023_02/915131112 | [14 empty] | Online PSC | 2
| VV |  | "Vodorovné dopravní značení - neuznatelná část úseku" | [14 empty] | VV | 2 | 1 | True | 0 | ROZPOCET
| VV |  | "odměřeno digitálně ze situace" | [14 empty] | VV | 2 | 1 | True | 0 | ROZPOCET
| VV |  | "V9a (vlevo/rovně)" 1*1,2 |  | 1.2 | [12 empty] | VV | 2 | 2 | True | 0 | ROZPOCET
21 | K | 915211112 | Vodorovné dopravní značení dělící čáry souvislé š 125 mm retroreflexní bílý plast | m | 143.6 |  | 0 | CS ÚRS 2023 02 |  | základní |  | 0 | 0.000325 | 0.04667 | 0 | 0 | 4 | K | 2 |  |  |  | ROZPOCET | 0 | 0 | 0 | 0 | 0 | 1 | 0 | 4 | -1427038392
| PP |  | Vodorovné dopravní značení stříkaným plastem dělící čára šířky 125 mm souvislá bílá retroreflexní | [14 empty] | PP | 2
| Online PSC |  | https://podminky.urs.cz/item/CS_URS_2023_02/915211112 | [14 empty] | Online PSC | 2
| VV |  | "Vodorovné dopravní značení - 2. fáze - neuznatelná část úseku" | [14 empty] | VV | 2 | 1 | True | 0 | ROZPOCET
| VV |  | "odměřeno digitálně ze situace" | [14 empty] | VV | 2 | 1 | True | 0 | ROZPOCET
| VV |  | "V4 (0,125)" 96,0 |  | 96 | [12 empty] | VV | 2 | 2 | True | 0 | ROZPOCET
| VV |  | "V1a (0,125)" 47,6 |  | 47.6 | [12 empty] | VV | 2 | 2 | True | 0 | ROZPOCET
22 | K | 915231112 | Vodorovné dopravní značení přechody pro chodce, šipky, symboly retroreflexní bílý plast | m2 | 1.2 |  | 0 | CS ÚRS 2023 02 |  | základní |  | 0 | 0.0026 | 0.00312 | 0 | 0 | 4 | K | 2 |  |  |  | ROZPOCET | 0 | 0 | 0 | 0 | 0 | 1 | 0 | 4 | 5237387
| PP |  | Vodorovné dopravní značení stříkaným plastem přechody pro chodce, šipky, symboly nápisy bílé retroreflexní | [14 empty] | PP | 2
| Online PSC |  | https://podminky.urs.cz/item/CS_URS_2023_02/915231112 | [14 empty] | Online PSC | 2
| VV |  | "Vodorovné dopravní značení - 2. fáze - neuznatelná část úseku" | [14 empty] | VV | 2 | 1 | True | 0 | ROZPOCET
| VV |  | "odměřeno digitálně ze situace" | [14 empty] | VV | 2 | 1 | True | 0 | ROZPOCET
| VV |  | "V9a (vlevo/rovně)" 1*1,2 |  | 1.2 | [12 empty] | VV | 2 | 2 | True | 0 | ROZPOCET
23 | K | 915611111 | Předznačení vodorovného liniového značení | m | 143.6 |  | 0 | CS ÚRS 2023 02 |  | základní |  | 0 | 4.88e-06 | 0.00070077 | 0 | 0 | 4 | K | 2 |  |  |  | ROZPOCET | 0 | 0 | 0 | 0 | 0 | 1 | 0 | 4 | 992868734
| PP |  | Předznačení pro vodorovné značení stříkané barvou nebo prováděné z nátěrových hmot liniové dělicí čáry, vodicí proužky | [14 empty] | PP | 2
| Online PSC |  | https://podminky.urs.cz/item/CS_URS_2023_02/915611111 | [14 empty] | Online PSC | 2
| VV |  | "Vodorovné dopravní značení - neuznatelná část úseku" | [14 empty] | VV | 2 | 1 | True | 0 | ROZPOCET
| VV |  | "odměřeno digitálně ze situace" | [14 empty] | VV | 2 | 1 | True | 0 | ROZPOCET
| VV |  | "V4 (0,125)" 96,0 |  | 96 | [12 empty] | VV | 2 | 2 | True | 0 | ROZPOCET
| VV |  | "V1a (0,125)" 47,6 |  | 47.6 | [12 empty] | VV | 2 | 2 | True | 0 | ROZPOCET
24 | K | 915621111 | Předznačení vodorovného plošného značení | m2 | 1.2 |  | 0 | CS ÚRS 2023 02 |  | základní |  | 0 | 1.22e-05 | 1.464e-05 | 0 | 0 | 4 | K | 2 |  |  |  | ROZPOCET | 0 | 0 | 0 | 0 | 0 | 1 | 0 | 4 | 165816125
| PP |  | Předznačení pro vodorovné značení stříkané barvou nebo prováděné z nátěrových hmot plošné šipky, symboly, nápisy | [14 empty] | PP | 2
| Online PSC |  | https://podminky.urs.cz/item/CS_URS_2023_02/915621111 | [14 empty] | Online PSC | 2
| VV |  | "Vodorovné dopravní značení - neuznatelná část úseku" | [14 empty] | VV | 2 | 1 | True | 0 | ROZPOCET
| VV |  | "odměřeno digitálně ze situace" | [14 empty] | VV | 2 | 1 | True | 0 | ROZPOCET
| VV |  | "V9a (vlevo/rovně)" 1*1,2 |  | 1.2 | [12 empty] | VV | 2 | 2 | True | 0 | ROZPOCET
25 | K | 966006255 | Odstranění směrového sloupku uloženého do země | kus | 4 |  | 0 | CS ÚRS 2023 02 |  | základní |  | 0 | 0 | 0 | 0.0021 | 0.0084 | 4 | K | 2 |  |  |  | ROZPOCET | 0 | 0 | 0 | 0 | 0 | 1 | 0 | 4 | -1410432249
| PP |  | Odstranění směrových sloupků s odklizením materiálu na vzdálenost do 20 m nebo s naložením na dopravní prostředek uloženého do země plastového nebo kovového | [14 empty] | PP | 2
| Online PSC |  | https://podminky.urs.cz/item/CS_URS_2023_02/966006255 | [14 empty] | Online PSC | 2
| P |  | Poznámka k položce: s očištěním a předáním investorovi, příp. vč. likvidace poškozených kusů | [14 empty] | P | 2
| VV |  | "Sloupky, svodidla, zábradlí - neuznatelná část úseku" | [14 empty] | VV | 2 | 1 | True | 0 | ROZPOCET
| VV |  | "odměřeno ze situace" | [14 empty] | VV | 2 | 1 | True | 0 | ROZPOCET
| VV |  | "odstranění stáv. sloupků (plastových nebo kovových)" 4 |  | 4 | [12 empty] | VV | 2 | 2 | True | 0 | ROZPOCET
| D | 997 | Přesun sutě |  |  |  | 0 |  |  |  |  | 0 |  | 0 |  | 0 | 1 | D | 1 |  |  |  | ROZPOCET | [6 empty] | 0
26 | K | 997221551-0 | Vodorovná doprava suti na meziskládku nebo z meziskládky ze sypkých materiálů včetně uložení na vzdálenost dle dodavatele stavby | t | 49.336 |  | 0 |  |  | základní |  | 0 | 0 | 0 | 0 | 0 | 4 | K | 2 |  |  |  | ROZPOCET | 0 | 0 | 0 | 0 | 0 | 1 | 0 | 4 | -1501741043
| PP |  | Vodorovná doprava suti na meziskládku nebo z meziskládky bez naložení, ale se složením a s hrubým urovnáním ze sypkých materiálů, na vzdálenost dle dodavatele stavby | [14 empty] | PP | 2
| VV |  | "odvoz na meziskládku" | [14 empty] | VV | 2 | 1 | True | 0 | ROZPOCET
| VV |  | "Asfaltový recyklát určený pro zřízení krajnic" 71,5*0,15*2,3 |  | 24.668 | [12 empty] | VV | 2 | 2 | True | 0 | ROZPOCET
| VV |  | "dovoz z meziskládky" | [14 empty] | VV | 2 | 1 | True | 0 | ROZPOCET
| VV |  | "Asfaltový recyklát určený pro zřízení krajnic" 71,5*0,15*2,3 |  | 24.668 | [12 empty] | VV | 2 | 2 | True | 0 | ROZPOCET
27 | K | 997221551-2 | Vodorovná doprava suti na sklad objednatele ze sypkých materiálů včetně uložení | t | 162.092 |  | 0 |  |  | základní |  | 0 | 0 | 0 | 0 | 0 | 4 | K | 2 |  |  |  | ROZPOCET | 0 | 0 | 0 | 0 | 0 | 1 | 0 | 4 | -1044093498
| PP |  | Vodorovná doprava suti na sklad objednatele bez naložení, ale se složením a s hrubým urovnáním ze sypkých materiálů | [14 empty] | PP | 2
| P |  | Poznámka k položce: odvoz na středisko SÚSPK do 50 km (bez poplatku za uložení) | [14 empty] | P | 2
| VV |  | "Frézovaná (dle výkazu hmotnosti suti položek frézované)" 186,76 |  | 186.76 | [12 empty] | VV | 2 | 2 | True | 0 | ROZPOCET
| VV |  | "Odpočet zpětně použitého materiálu" | [14 empty] | VV | 2 | 1 | True | 0 | ROZPOCET
| VV |  | "Asfaltový recyklát určený pro zřízení krajnic" -71,5*0,15*2,3 |  | -24.668 | [12 empty] | VV | 2 | 2 | True | 0 | ROZPOCET
28 | K | 997221611 | Nakládání suti na dopravní prostředky pro vodorovnou dopravu | t | 24.668 |  | 0 | CS ÚRS 2023 02 |  | základní |  | 0 | 0 | 0 | 0 | 0 | 4 | K | 2 |  |  |  | ROZPOCET | 0 | 0 | 0 | 0 | 0 | 1 | 0 | 4 | 347296237
| PP |  | Nakládání na dopravní prostředky pro vodorovnou dopravu suti | [14 empty] | PP | 2
| Online PSC |  | https://podminky.urs.cz/item/CS_URS_2023_02/997221611 | [14 empty] | Online PSC | 2
| VV |  | "dovoz z meziskládky - naložení" | [14 empty] | VV | 2 | 1 | True | 0 | ROZPOCET
| VV |  | "Asfaltový recyklát určený pro zřízení krajnic" 71,5*0,15*2,3 |  | 24.668 | [12 empty] | VV | 2 | 2 | True | 0 | ROZPOCET
| D | 998 | Přesun hmot |  |  |  | 0 |  |  |  |  | 0 |  | 0 |  | 0 | 1 | D | 1 |  |  |  | ROZPOCET | [6 empty] | 0
29 | K | 998225111 | Přesun hmot pro pozemní komunikace s krytem z kamene, monolitickým betonovým nebo živičným | t | 23.681 |  | 0 | CS ÚRS 2023 02 |  | základní |  | 0 | 0 | 0 | 0 | 0 | 4 | K | 2 |  |  |  | ROZPOCET | 0 | 0 | 0 | 0 | 0 | 1 | 0 | 4 | -1020365670
| PP |  | Přesun hmot pro komunikace s krytem z kameniva, monolitickým betonovým nebo živičným dopravní vzdálenost do 200 m jakékoliv délky objektu | [14 empty] | PP | 2
| Online PSC |  | https://podminky.urs.cz/item/CS_URS_2023_02/998225111 | [14 empty] | Online PSC | 2
30 | K | 998225194 | Příplatek k přesunu hmot pro pozemní komunikace s krytem z kamene, živičným, betonovým do 5000 m | t | 23.681 |  | 0 | CS ÚRS 2023 02 |  | základní |  | 0 | 0 | 0 | 0 | 0 | 4 | K | 2 |  |  |  | ROZPOCET | 0 | 0 | 0 | 0 | 0 | 1 | 0 | 4 | 2077429610
| PP |  | Přesun hmot pro komunikace s krytem z kameniva, monolitickým betonovým nebo živičným Příplatek k ceně za zvětšený přesun přes vymezenou největší dopravní vzdálenost do 5000 m | [14 empty] | PP | 2
| Online PSC |  | https://podminky.urs.cz/item/CS_URS_2023_02/998225194 | [14 empty] | Online PSC | 2
| P |  | Poznámka k položce: položka použita v rámci zachování metodiky rozpočtu, kdy daný úsek tvoří nedílnou součást celé trasy (dle SO 103.1a). | [14 empty] | P | 2

## SO 103.1s - Rekonstrukce ...
{974c86ce-9d74-4010-920e-1e6d2e6acfd3}
2
| KRYCÍ LIST SOUPISU PRACÍ | [7 empty] | v --- níže se nacházejí doplnkové a pomocné údaje k sestavám --- v | [8 empty] | False
Stavba:
Rekonstrukce komunikace II/605, úsek č.3 - aktualizace (2023)
Objekt:
SO 103 - Úsek č.3, II/605 Rokycany - Ejpovice
Soupis:
SO 103.1s - Rekonstrukce komunikace - část s _ Sanace
| KSO: |  |  |  |  | CC-CZ:
| Místo: |  | sil. II/605 |  |  | Datum: | 13. 12. 2023
| Zadavatel: |  |  |  |  | IČ:
|  | Správa a údržba silnic Plzeňského kraje, p.o. |  |  |  | DIČ:
| Uchazeč: |  |  |  |  | IČ: | Vyplň údaj
|  | Vyplň údaj |  |  |  | DIČ: | Vyplň údaj
| Projektant: |  |  |  |  | IČ:
|  | Sweco a.s. |  |  |  | DIČ:
| Zpracovatel: |  |  |  |  | IČ:
DIČ:
Poznámka:
Položky tohoto SO budou čerpány pouze v rozsahu a se souhlasem investora! Rozsah prací bude upřesněn po odfrézování asfaltových vrstev.
| Cena bez DPH | [5 empty] | 0
|  |  | Základ daně |  |  | Sazba daně | Výše daně
| DPH | základní | 0 |  |  | 21% | 0
|  | snížená | 0 |  |  | 15% | 0
|  | zákl. přenesená | 0 |  |  | 21% | 0
|  | sníž. přenesená | 0 |  |  | 15% | 0
|  | nulová | 0 |  |  | 0% | 0
| Cena s DPH |  |  | v | CZK |  | 0
REKAPITULACE ČLENĚNÍ SOUPISU PRACÍ
Stavba:
Rekonstrukce komunikace II/605, úsek č.3 - aktualizace (2023)
Objekt:
SO 103 - Úsek č.3, II/605 Rokycany - Ejpovice
Soupis:
SO 103.1s - Rekonstrukce komunikace - část s _ Sanace
Místo: |  |  | sil. II/605 |  |  | Datum: | 13. 12. 2023
Zadavatel: |  |  | Správa a údržba silnic Plzeňského kraje, p.o. |  |  | Projektant: | Sweco a.s.
Uchazeč: |  |  | Vyplň údaj |  |  | Zpracovatel:
Kód dílu - Popis | [6 empty] | Cena celkem [CZK]
Náklady stavby celkem | [6 empty] | 0 | [11 empty] | -1
| HSV - Práce a dodávky HSV | [5 empty] | 0
| 1 - Zemní práce | [5 empty] | 0
| 5 - Komunikace pozemní | [5 empty] | 0
| 9 - Ostatní konstrukce a práce, bourání | [5 empty] | 0
| 997 - Přesun sutě | [5 empty] | 0
| 998 - Přesun hmot | [5 empty] | 0
SOUPIS PRACÍ
Stavba:
Rekonstrukce komunikace II/605, úsek č.3 - aktualizace (2023)
Objekt:
SO 103 - Úsek č.3, II/605 Rokycany - Ejpovice
Soupis:
SO 103.1s - Rekonstrukce komunikace - část s _ Sanace
Místo: |  |  | sil. II/605 |  |  | Datum: | 13. 12. 2023
Zadavatel: |  |  | Správa a údržba silnic Plzeňského kraje, p.o. |  |  | Projektant: | Sweco a.s.
Uchazeč: |  |  | Vyplň údaj |  |  | Zpracovatel:
PČ | Typ | Kód | Popis | MJ | Množství | J.cena [CZK] | Cena celkem [CZK] | Cenová soustava |  | DPH | J. Nh [h] | Nh celkem [h] | J. hmotnost [t] | Hmotnost celkem [t] | J. suť [t] | Suť Celkem [t]
Náklady soupisu celkem | [6 empty] | 0 |  |  |  |  | 0 |  | 6.4136 |  | 1104 |  | D | -1 | [10 empty] | 0
| D | HSV | Práce a dodávky HSV |  |  |  | 0 |  |  |  |  | 0 |  | 6.4136 |  | 1104 | 1 | D | 0 |  |  |  | ROZPOCET | [6 empty] | 0
| D | 1 | Zemní práce |  |  |  | 0 |  |  |  |  | 0 |  | 0.67277 |  | 1104 | 1 | D | 1 |  |  |  | ROZPOCET | [6 empty] | 0
1 | K | 113154233 | Frézování živičného krytu tl 50 mm pruh š přes 1 do 2 m pl přes 500 do 1000 m2 bez překážek v trase | m2 | 9600 |  | 0 | CS ÚRS 2023 02 |  | základní |  | 0 | 7.008e-05 | 0.67277 | 0.115 | 1104 | 4 | K | 2 |  |  |  | ROZPOCET | 0 | 0 | 0 | 0 | 0 | 1 | 0 | 4 | 1223843815
| PP |  | Frézování živičného podkladu nebo krytu s naložením na dopravní prostředek plochy přes 500 do 1 000 m2 bez překážek v trase pruhu šířky přes 1 m do 2 m, tloušťky vrstvy 50 mm | [14 empty] | PP | 2
| Online PSC |  | https://podminky.urs.cz/item/CS_URS_2023_02/113154233 | [14 empty] | Online PSC | 2
| P |  | Poznámka k položce: Předpoklad vrstva bez zvýšeného obsahu PAU - ZAS - T1/2 - odvoz na středisko SÚSPK | [14 empty] | P | 2
| VV |  | "Frézování v prům tl. 50mm, předpoklad jednotlivě do 1000 m2" | [14 empty] | VV | 2 | 1 | True | 0 | ROZPOCET
| VV |  | "Lokální sanace podkladních živičných vrstev vozovky - předpoklad 30% celkového rozsahu" 9600 |  | 9600 | [12 empty] | VV | 2 | 2 | True | 0 | ROZPOCET
| D | 5 | Komunikace pozemní |  |  |  | 0 |  |  |  |  | 0 |  | 0 |  | 0 | 1 | D | 1 |  |  |  | ROZPOCET | [6 empty] | 0
2 | K | 573231112 | Postřik živičný spojovací ze silniční emulze v množství 0,80 kg/m2 | m2 | 9600 |  | 0 | CS ÚRS 2023 02 |  | základní |  | 0 | 0 | 0 | 0 | 0 | 4 | K | 2 |  |  |  | ROZPOCET | 0 | 0 | 0 | 0 | 0 | 1 | 0 | 4 | 1368618775
| PP |  | Postřik spojovací PS bez posypu kamenivem ze silniční emulze, v množství 0,80 kg/m2 | [14 empty] | PP | 2
| Online PSC |  | https://podminky.urs.cz/item/CS_URS_2023_02/573231112 | [14 empty] | Online PSC | 2
| VV |  | "PS-C ; 0,8 kg/m2 pod ACP" | [14 empty] | VV | 2 | 1 | True | 0 | ROZPOCET
| VV |  | "Lokální sanace podkladních živičných vrstev vozovky - předpoklad 30% celkového rozsahu" 9600 |  | 9600 | [12 empty] | VV | 2 | 2 | True | 0 | ROZPOCET
3 | K | 565135111 | Asfaltový beton vrstva podkladní ACP 16 (obalované kamenivo OKS) tl 50 mm š do 3 m | m2 | 9600 |  | 0 | CS ÚRS 2023 02 |  | základní |  | 0 | 0 | 0 | 0 | 0 | 4 | K | 2 |  |  |  | ROZPOCET | 0 | 0 | 0 | 0 | 0 | 1 | 0 | 4 | 967056473
| PP |  | Asfaltový beton vrstva podkladní ACP 16 (obalované kamenivo střednězrnné - OKS) s rozprostřením a zhutněním v pruhu šířky přes 1,5 do 3 m, po zhutnění tl. 50 mm | [14 empty] | PP | 2
| Online PSC |  | https://podminky.urs.cz/item/CS_URS_2023_02/565135111 | [14 empty] | Online PSC | 2
| VV |  | "ACP 16+ 50/70 ; prům. tl. 50mm" | [14 empty] | VV | 2 | 1 | True | 0 | ROZPOCET
| VV |  | "Lokální sanace podkladních živičných vrstev vozovky - předpoklad 30% celkového rozsahu" 9600 |  | 9600 | [12 empty] | VV | 2 | 2 | True | 0 | ROZPOCET
| D | 9 | Ostatní konstrukce a práce, bourání |  |  |  | 0 |  |  |  |  | 0 |  | 5.7408 |  | 0 | 1 | D | 1 |  |  |  | ROZPOCET | [6 empty] | 0
4 | K | 919721103 | Geomříž pro stabilizaci podkladu tkaná z polyesteru podélná pevnost v tahu přes 80 do 150 kN/m | m2 | 9600 |  | 0 | CS ÚRS 2023 02 |  | základní |  | 0 | 0.000598 | 5.7408 | 0 | 0 | 4 | K | 2 |  |  |  | ROZPOCET | 0 | 0 | 0 | 0 | 0 | 1 | 0 | 4 | 547848327
| PP |  | Geomříž pro stabilizaci podkladu tkaná z polyesteru podélná pevnost v tahu přes 80 do 150 kN/m | [14 empty] | PP | 2
| Online PSC |  | https://podminky.urs.cz/item/CS_URS_2023_02/919721103 | [14 empty] | Online PSC | 2
| VV |  | "Geosyntetikum s min. pevností 100 kN/m dle TP 147 a předpisu jeho výrobce" | [14 empty] | VV | 2 | 1 | True | 0 | ROZPOCET
| VV |  | "Lokální sanace podkladních živičných vrstev vozovky - předpoklad 30% celkového rozsahu" 9600 |  | 9600 | [12 empty] | VV | 2 | 2 | True | 0 | ROZPOCET
| D | 997 | Přesun sutě |  |  |  | 0 |  |  |  |  | 0 |  | 0 |  | 0 | 1 | D | 1 |  |  |  | ROZPOCET | [6 empty] | 0
5 | K | 997221551-2 | Vodorovná doprava suti na sklad objednatele ze sypkých materiálů včetně uložení | t | 1104 |  | 0 |  |  | základní |  | 0 | 0 | 0 | 0 | 0 | 4 | K | 2 |  |  |  | ROZPOCET | 0 | 0 | 0 | 0 | 0 | 1 | 0 | 4 | 1518972760
| PP |  | Vodorovná doprava suti na sklad objednatele bez naložení, ale se složením a s hrubým urovnáním ze sypkých materiálů | [14 empty] | PP | 2
| P |  | Poznámka k položce: odvoz na středisko SÚSPK do 50 km (bez poplatku za uložení). | [14 empty] | P | 2
| VV |  | "Lokální sanace podkladních živičných vrstev vozovky - předpoklad 30% celkového rozsahu" 1104 |  | 1104 | [12 empty] | VV | 2 | 2 | True | 1 | ROZPOCET
| D | 998 | Přesun hmot |  |  |  | 0 |  |  |  |  | 0 |  | 0 |  | 0 | 1 | D | 1 |  |  |  | ROZPOCET | [6 empty] | 0
6 | K | 998225111 | Přesun hmot pro pozemní komunikace s krytem z kamene, monolitickým betonovým nebo živičným | t | 6.414 |  | 0 | CS ÚRS 2023 02 |  | základní |  | 0 | 0 | 0 | 0 | 0 | 4 | K | 2 |  |  |  | ROZPOCET | 0 | 0 | 0 | 0 | 0 | 1 | 0 | 4 | -778318838
| PP |  | Přesun hmot pro komunikace s krytem z kameniva, monolitickým betonovým nebo živičným dopravní vzdálenost do 200 m jakékoliv délky objektu | [14 empty] | PP | 2
| Online PSC |  | https://podminky.urs.cz/item/CS_URS_2023_02/998225111 | [14 empty] | Online PSC | 2

## SO 103.2 - Vážní místo _ ...
{736ebf18-c1d9-4450-8b48-ad0cf410a10f}
2
| KRYCÍ LIST SOUPISU PRACÍ | [7 empty] | v --- níže se nacházejí doplnkové a pomocné údaje k sestavám --- v | [8 empty] | False
Stavba:
Rekonstrukce komunikace II/605, úsek č.3 - aktualizace (2023)
Objekt:
SO 103 - Úsek č.3, II/605 Rokycany - Ejpovice
Soupis:
SO 103.2 - Vážní místo _ Nezpůsobilé výdaje projektu
| KSO: |  |  |  |  | CC-CZ:
| Místo: |  | sil. II/605 |  |  | Datum: | 13. 12. 2023
| Zadavatel: |  |  |  |  | IČ:
|  | Správa a údržba silnic Plzeňského kraje, p.o. |  |  |  | DIČ:
| Uchazeč: |  |  |  |  | IČ: | Vyplň údaj
|  | Vyplň údaj |  |  |  | DIČ: | Vyplň údaj
| Projektant: |  |  |  |  | IČ:
|  | Sweco a.s. |  |  |  | DIČ:
| Zpracovatel: |  |  |  |  | IČ:
DIČ:
Poznámka:
Soupis prací je sestaven s využitím Cenové soustavy ÚRS. Položky, které pochází z této cenové soustavy, jsou ve sloupci 'Cenová soustava' označeny popisem 'CS ÚRS' a úrovní příslušného kalendářního pololetí. Veškeré další informace vymezující popis a podmínky použití těchto položek z Cenové soustavy, které nejsou uvedeny přímo v soupisu prací, jsou neomezeně dálkově k dispozici na webu podminky.urs.cz.
| Cena bez DPH | [5 empty] | 0
|  |  | Základ daně |  |  | Sazba daně | Výše daně
| DPH | základní | 0 |  |  | 21% | 0
|  | snížená | 0 |  |  | 15% | 0
|  | zákl. přenesená | 0 |  |  | 21% | 0
|  | sníž. přenesená | 0 |  |  | 15% | 0
|  | nulová | 0 |  |  | 0% | 0
| Cena s DPH |  |  | v | CZK |  | 0
REKAPITULACE ČLENĚNÍ SOUPISU PRACÍ
Stavba:
Rekonstrukce komunikace II/605, úsek č.3 - aktualizace (2023)
Objekt:
SO 103 - Úsek č.3, II/605 Rokycany - Ejpovice
Soupis:
SO 103.2 - Vážní místo _ Nezpůsobilé výdaje projektu
Místo: |  |  | sil. II/605 |  |  | Datum: | 13. 12. 2023
Zadavatel: |  |  | Správa a údržba silnic Plzeňského kraje, p.o. |  |  | Projektant: | Sweco a.s.
Uchazeč: |  |  | Vyplň údaj |  |  | Zpracovatel:
Kód dílu - Popis | [6 empty] | Cena celkem [CZK]
Náklady stavby celkem | [6 empty] | 0 | [11 empty] | -1
| HSV - Práce a dodávky HSV | [5 empty] | 0
| 1 - Zemní práce | [5 empty] | 0
| 5 - Komunikace pozemní | [5 empty] | 0
| 9 - Ostatní konstrukce a práce, bourání | [5 empty] | 0
| 997 - Přesun sutě | [5 empty] | 0
| 998 - Přesun hmot | [5 empty] | 0
SOUPIS PRACÍ
Stavba:
Rekonstrukce komunikace II/605, úsek č.3 - aktualizace (2023)
Objekt:
SO 103 - Úsek č.3, II/605 Rokycany - Ejpovice
Soupis:
SO 103.2 - Vážní místo _ Nezpůsobilé výdaje projektu
Místo: |  |  | sil. II/605 |  |  | Datum: | 13. 12. 2023
Zadavatel: |  |  | Správa a údržba silnic Plzeňského kraje, p.o. |  |  | Projektant: | Sweco a.s.
Uchazeč: |  |  | Vyplň údaj |  |  | Zpracovatel:
PČ | Typ | Kód | Popis | MJ | Množství | J.cena [CZK] | Cena celkem [CZK] | Cenová soustava |  | DPH | J. Nh [h] | Nh celkem [h] | J. hmotnost [t] | Hmotnost celkem [t] | J. suť [t] | Suť Celkem [t]
Náklady soupisu celkem | [6 empty] | 0 |  |  |  |  | 0 |  | 758.6989 |  | 124.752 |  | D | -1 | [10 empty] | 0
| D | HSV | Práce a dodávky HSV |  |  |  | 0 |  |  |  |  | 0 |  | 758.6989 |  | 124.752 | 1 | D | 0 |  |  |  | ROZPOCET | [6 empty] | 0
| D | 1 | Zemní práce |  |  |  | 0 |  |  |  |  | 0 |  | 710.0541 |  | 124.752 | 1 | D | 1 |  |  |  | ROZPOCET | [6 empty] | 0
1 | K | 111301111 | Sejmutí drnu tl do 100 mm s přemístěním do 50 m nebo naložením na dopravní prostředek | m2 | 525 |  | 0 | CS ÚRS 2023 02 |  | základní |  | 0 | 0 | 0 | 0 | 0 | 4 | K | 2 |  |  |  | ROZPOCET | 0 | 0 | 0 | 0 | 0 | 1 | 0 | 4 | 603087436
| PP |  | Sejmutí drnu tl. do 100 mm, v jakékoliv ploše | [14 empty] | PP | 2
| Online PSC |  | https://podminky.urs.cz/item/CS_URS_2023_02/111301111 | [14 empty] | Online PSC | 2
| VV |  | "Přípravné a zemní práce" | [14 empty] | VV | 2 | 1 | True | 0 | ROZPOCET
| VV |  | "Plochy odměřeny digitálně ze zaměření" | [14 empty] | VV | 2 | 1 | True | 0 | ROZPOCET
| VV |  | "Sejmutí drnu prům. tl. 100mm předpoklad vrchní část stávajících zatravněné plochy (drn, degradovaná ornice nevhodná pro další použití)" | [14 empty] | VV | 2 | 1 | True | 0 | ROZPOCET
| VV |  | "II/605 - Vážní místo v km 2,2" 525,0 |  | 525 | [12 empty] | VV | 2 | 2 | True | 0 | ROZPOCET
2 | K | 113154435-1 | Frézování živičného krytu tl 120 mm pruh š přes 1 do 2 m pl přes 10000 m2 bez překážek v trase | m2 | 452 |  | 0 |  |  | základní |  | 0 | 0.00024 | 0.10848 | 0.276 | 124.752 | 4 | K | 2 |  |  |  | ROZPOCET | 0 | 0 | 0 | 0 | 0 | 1 | 0 | 4 | -1312481275
| PP |  | Frézování živičného podkladu nebo krytu s naložením na dopravní prostředek plochy přes 10 000 m2 bez překážek v trase pruhu šířky do 2 m, tloušťky vrstvy 120 mm | [14 empty] | PP | 2
| P |  | Poznámka k položce: společně s SO 103.1 | [14 empty] | P | 2
| VV |  | "Vybourání vozovkových vrstev" | [14 empty] | VV | 2 | 1 | True | 0 | ROZPOCET
| VV |  | "Plochy odměřeny digitálně ze zaměření" | [14 empty] | VV | 2 | 1 | True | 0 | ROZPOCET
| VV |  | "Frézování v prům. tl. 120mm ; PAU ZAS T1/T2 - odvoz na středisko SÚS ve vzdálenosti do 50km" | [14 empty] | VV | 2 | 1 | True | 0 | ROZPOCET
| VV |  | "II/605 - Vážní místo v km 2,2" 452,0 |  | 452 | [12 empty] | VV | 2 | 2 | True | 0 | ROZPOCET
3 | K | 121151123 | Sejmutí ornice plochy přes 500 m2 tl vrstvy do 200 mm strojně | m2 | 525 |  | 0 | CS ÚRS 2023 02 |  | základní |  | 0 | 0 | 0 | 0 | 0 | 4 | K | 2 |  |  |  | ROZPOCET | 0 | 0 | 0 | 0 | 0 | 1 | 0 | 4 | 75166365
| PP |  | Sejmutí ornice strojně při souvislé ploše přes 500 m2, tl. vrstvy do 200 mm | [14 empty] | PP | 2
| Online PSC |  | https://podminky.urs.cz/item/CS_URS_2023_02/121151123 | [14 empty] | Online PSC | 2
| P |  | Poznámka k položce: přebytek stavby vč. odvozu a uskladnění pro budoucí použití dle dispozic zhotovitele | [14 empty] | P | 2
| VV |  | "Přípravné a zemní práce" | [14 empty] | VV | 2 | 1 | True | 0 | ROZPOCET
| VV |  | "Plochy odměřeny digitálně ze zaměření" | [14 empty] | VV | 2 | 1 | True | 0 | ROZPOCET
| VV |  | "Sejmutí kvalitnější vrstvy podorničí prům. tl. 100mm, s následným využitím k ohumusování" | [14 empty] | VV | 2 | 1 | True | 0 | ROZPOCET
| VV |  | "II/605 - Vážní místo v km 2,2" 525,0 |  | 525 | [12 empty] | VV | 2 | 2 | True | 0 | ROZPOCET
4 | K | 131251104 | Hloubení jam nezapažených v hornině třídy těžitelnosti I skupiny 3 objem do 500 m3 strojně | m3 | 215.6 |  | 0 | CS ÚRS 2023 02 |  | základní |  | 0 | 0 | 0 | 0 | 0 | 4 | K | 2 |  |  |  | ROZPOCET | 0 | 0 | 0 | 0 | 0 | 1 | 0 | 4 | -1465645881
| PP |  | Hloubení nezapažených jam a zářezů strojně s urovnáním dna do předepsaného profilu a spádu v hornině třídy těžitelnosti I skupiny 3 přes 100 do 500 m3 | [14 empty] | PP | 2
| Online PSC |  | https://podminky.urs.cz/item/CS_URS_2023_02/131251104 | [14 empty] | Online PSC | 2
| VV |  | "Přípravné a zemní práce" | [14 empty] | VV | 2 | 1 | True | 0 | ROZPOCET
| VV |  | "Výkop pro provedení rozšíření vozovky" | [14 empty] | VV | 2 | 1 | True | 0 | ROZPOCET
| VV |  | "II/605 - Vážní místo v km 2,2 ; plocha x délka" 3,08*70,0 |  | 215.6 | [12 empty] | VV | 2 | 2 | True | 0 | ROZPOCET
5 | K | 162651112-1 | Vodorovné přemístění výkopku/sypaniny z horniny třídy těžitelnosti I, skupiny 1 až 3 na meziskládku nebo z meziskládky dle dodavatele stavby včetně uložení | m3 | 85.95 |  | 0 |  |  | základní |  | 0 | 0 | 0 | 0 | 0 | 4 | K | 2 |  |  |  | ROZPOCET | 0 | 0 | 0 | 0 | 0 | 1 | 0 | 4 | 1973120890
| PP |  | Vodorovné přemístění výkopku nebo sypaniny po suchu na obvyklém dopravním prostředku, bez naložení výkopku, z horniny třídy těžitelnosti I skupiny 1 až 3 na meziskládku nebo z meziskládky dle dodavatele stavby včetně uložení | [14 empty] | PP | 2
| VV |  | "odvoz na meziskládku" | [14 empty] | VV | 2 | 1 | True | 0 | ROZPOCET
| VV |  | "Sejmutá kvalitnější vrstva podorničí prům. tl. 100mm, s následným využitím k ohumusování" 525*0,1 |  | 52.5 | [12 empty] | VV | 2 | 2 | True | 0 | ROZPOCET
| VV |  | "dovoz z meziskládky" | [14 empty] | VV | 2 | 1 | True | 0 | ROZPOCET
| VV |  | "Sejmutá kvalitnější vrstva podorničí, materiál potřebný pro ohumusování tl. 150mm" 223*0,15 |  | 33.45 | [12 empty] | VV | 2 | 2 | True | 0 | ROZPOCET
6 | K | 162751117-1 | Vodorovné přemístění výkopku/sypaniny z horniny třídy těžitelnosti I, skupiny 1 až 3 na recyklační středisko nebo skládku dle dodavatele stavby včetně uložení | m3 | 268.1 |  | 0 |  |  | základní |  | 0 | 0 | 0 | 0 | 0 | 4 | K | 2 |  |  |  | ROZPOCET | 0 | 0 | 0 | 0 | 0 | 1 | 0 | 4 | -87359515
| PP |  | Vodorovné přemístění výkopku nebo sypaniny po suchu na obvyklém dopravním prostředku, bez naložení výkopku, z horniny třídy těžitelnosti I skupiny 1 až 3 na recyklační středisko nebo skládku dle dodavatele stavby včetně uložení | [14 empty] | PP | 2
| VV |  | "Sejmutý drn" 525,0*0,1 |  | 52.5 | [12 empty] | VV | 2 | 2 | True | 0 | ROZPOCET
| VV |  | "Výkop" 215,6 |  | 215.6 | [12 empty] | VV | 2 | 2 | True | 0 | ROZPOCET
7 | K | 167151101 | Nakládání výkopku z hornin třídy těžitelnosti I skupiny 1 až 3 do 100 m3 | m3 | 33.45 |  | 0 | CS ÚRS 2023 02 |  | základní |  | 0 | 0 | 0 | 0 | 0 | 4 | K | 2 |  |  |  | ROZPOCET | 0 | 0 | 0 | 0 | 0 | 1 | 0 | 4 | -2075616391
| PP |  | Nakládání, skládání a překládání neulehlého výkopku nebo sypaniny strojně nakládání, množství do 100 m3, z horniny třídy těžitelnosti I, skupiny 1 až 3 | [14 empty] | PP | 2
| Online PSC |  | https://podminky.urs.cz/item/CS_URS_2023_02/167151101 | [14 empty] | Online PSC | 2
| VV |  | "dovoz z meziskládky - naložení" | [14 empty] | VV | 2 | 1 | True | 0 | ROZPOCET
| VV |  | "Sejmutá kvalitnější vrstva podorničí, materiál potřebný pro ohumusování tl. 150mm" 223*0,15 |  | 33.45 | [12 empty] | VV | 2 | 2 | True | 0 | ROZPOCET
8 | K | 171151131 | Uložení sypaniny z hornin nesoudržných a soudržných střídavě do násypů zhutněných strojně | m3 | 322.7 |  | 0 | CS ÚRS 2023 02 |  | základní |  | 0 | 0 | 0 | 0 | 0 | 4 | K | 2 |  |  |  | ROZPOCET | 0 | 0 | 0 | 0 | 0 | 1 | 0 | 4 | -724366094
| PP |  | Uložení sypanin do násypů strojně s rozprostřením sypaniny ve vrstvách a s hrubým urovnáním zhutněných z hornin nesoudržných a soudržných střídavě ukládaných | [14 empty] | PP | 2
| Online PSC |  | https://podminky.urs.cz/item/CS_URS_2023_02/171151131 | [14 empty] | Online PSC | 2
| VV |  | "Přípravné a zemní práce" | [14 empty] | VV | 2 | 1 | True | 0 | ROZPOCET
| VV |  | "Násyp pro relaizaci rozšíření vozovky, vč. zazubení do svahu" | [14 empty] | VV | 2 | 1 | True | 0 | ROZPOCET
| VV |  | "II/605 - Vážní místo v km 2,2 ; plocha x délka" 4,61*70,0 |  | 322.7 | [12 empty] | VV | 2 | 2 | True | 0 | ROZPOCET
9 | M | 58344197 | štěrkodrť frakce 0/63 | t | 338.835 |  | 0 | CS ÚRS 2021 02 |  | základní |  | 0 | 1 | 338.835 | 0 | 0 | 8 | M | 2 |  |  |  | ROZPOCET | 0 | 0 | 0 | 0 | 0 | 1 | 0 | 4 | 367224441
| PP |  | štěrkodrť frakce 0/63 | [14 empty] | PP | 2
| VV |  | "50% dle pol. 174151131, obj.hm. po zhutnění cca 2,1 t/m3 - střídavě ukládaný materiál ve vrtvách do 300m, se zhutněním" 322,7*0,5 |  | 161.35 | [12 empty] | VV | 2 | 2 | True | 0 | ROZPOCET
| VV |  | 161,35*2,1 'Přepočtené koeficientem množství |  | 338.835 | [12 empty] | VV | 2 | 2 | False | 1 | ROZPOCET
10 | M | 10364100-1 | zemina pro zemní konstrukce a úpravy provápněná | t | 371.105 |  | 0 |  |  | základní |  | 0 | 1 | 371.105 | 0 | 0 | 8 | M | 2 |  |  |  | ROZPOCET | 0 | 0 | 0 | 0 | 0 | 1 | 0 | 4 | 1397986282
| PP |  | zemina pro zemní konstrukce a úpravy provápněná | [14 empty] | PP | 2
| VV |  | "50% dle pol. 174151131, obj.hm. po zhutnění cca 2,3 t/m3 - střídavě ukládaný materiál ve vrtvách do 300m ; 5% vápna, se zhutněním" 322,7*0,5 |  | 161.35 | [12 empty] | VV | 2 | 2 | True | 0 | ROZPOCET
| VV |  | 161,35*2,3 'Přepočtené koeficientem množství |  | 371.105 | [12 empty] | VV | 2 | 2 | False | 1 | ROZPOCET
11 | K | 171201231 | Poplatek za uložení zeminy a kamení na recyklační skládce (skládkovné) kód odpadu 17 05 04 | t | 482.58 |  | 0 | CS ÚRS 2023 02 |  | základní |  | 0 | 0 | 0 | 0 | 0 | 4 | K | 2 |  |  |  | ROZPOCET | 0 | 0 | 0 | 0 | 0 | 1 | 0 | 4 | -929431267
| PP |  | Poplatek za uložení stavebního odpadu na recyklační skládce (skládkovné) zeminy a kamení zatříděného do Katalogu odpadů pod kódem 17 05 04 | [14 empty] | PP | 2
| Online PSC |  | https://podminky.urs.cz/item/CS_URS_2023_02/171201231 | [14 empty] | Online PSC | 2
| VV |  | "Sejmutý drn" 525,0*0,1 |  | 52.5 | [12 empty] | VV | 2 | 2 | True | 0 | ROZPOCET
| VV |  | "Výkop" 215,6 |  | 215.6 | [12 empty] | VV | 2 | 2 | True | 0 | ROZPOCET
| VV |  | 268,1*1,8 'Přepočtené koeficientem množství |  | 482.58 | [12 empty] | VV | 2 | 2 | False | 1 | ROZPOCET
12 | K | 181411131-2 | Založení trávníku výsevem plochy do 10000 m2 ve svahu přes 1:5, včetně obdělání půdy, hnojení půdy hnojivem a dodávkou hnojiva, včetně ošetření trávníku, klíčící trávník je nutné v suchém období kropit a po dosažení výšky 10 – 15 cm | m2 | 223 |  | 0 |  |  | základní |  | 0 | 0 | 0 | 0 | 0 | 4 | K | 2 |  |  |  | ROZPOCET | 0 | 0 | 0 | 0 | 0 | 1 | 0 | 4 | 1963724427
| PP |  | Založení trávníku výsevem plochy do 10000 m2 ve svahu přes 1:5, včetně obdělání půdy, hnojení půdy hnojivem a dodávkou hnojiva, včetně ošetření trávníku, klíčící trávník je nutné v suchém období kropit a po dosažení výšky 10 – 15 cm | [14 empty] | PP | 2
| VV |  | "Dokončující práce" | [14 empty] | VV | 2 | 1 | True | 0 | ROZPOCET
| VV |  | "Plochy odměřeny digitálně ze situace" | [14 empty] | VV | 2 | 1 | True | 0 | ROZPOCET
| VV |  | "Zatravnění ohumusovaných ploch, vč. údržby do předání správci, zálivky" | [14 empty] | VV | 2 | 1 | True | 0 | ROZPOCET
| VV |  | "II/605 - Vážní místo v km 2,2" 223,0 |  | 223 | [12 empty] | VV | 2 | 2 | True | 0 | ROZPOCET
13 | M | 00572474 | osivo směs travní krajinná-svahová | kg | 5.575 |  | 0 | CS ÚRS 2023 02 |  | základní |  | 0 | 0.001 | 0.005575 | 0 | 0 | 8 | M | 2 |  |  |  | ROZPOCET | 0 | 0 | 0 | 0 | 0 | 1 | 0 | 4 | -961538869
| PP |  | osivo směs travní krajinná-svahová | [14 empty] | PP | 2
| VV |  | 223*0,025 'Přepočtené koeficientem množství |  | 5.575 | [12 empty] | VV | 2 | 2 | False | 1 | ROZPOCET
14 | K | 181951111 | Úprava pláně v hornině třídy těžitelnosti I skupiny 1 až 3 bez zhutnění strojně | m2 | 223 |  | 0 | CS ÚRS 2023 02 |  | základní |  | 0 | 0 | 0 | 0 | 0 | 4 | K | 2 |  |  |  | ROZPOCET | 0 | 0 | 0 | 0 | 0 | 1 | 0 | 4 | 966533598
| PP |  | Úprava pláně vyrovnáním výškových rozdílů strojně v hornině třídy těžitelnosti I, skupiny 1 až 3 bez zhutnění | [14 empty] | PP | 2
| Online PSC |  | https://podminky.urs.cz/item/CS_URS_2023_02/181951111 | [14 empty] | Online PSC | 2
| VV |  | "Ostatní" | [14 empty] | VV | 2 | 1 | True | 0 | ROZPOCET
| VV |  | "Ohumusování svahu v tl. 150mm - příprava plochy" | [14 empty] | VV | 2 | 1 | True | 0 | ROZPOCET
| VV |  | "II/605 - Vážní místo v km 2,2" 223,0 |  | 223 | [12 empty] | VV | 2 | 2 | True | 0 | ROZPOCET
15 | K | 181951112 | Úprava pláně v hornině třídy těžitelnosti I skupiny 1 až 3 se zhutněním strojně | m2 | 560 |  | 0 | CS ÚRS 2023 02 |  | základní |  | 0 | 0 | 0 | 0 | 0 | 4 | K | 2 |  |  |  | ROZPOCET | 0 | 0 | 0 | 0 | 0 | 1 | 0 | 4 | -1860520172
| PP |  | Úprava pláně vyrovnáním výškových rozdílů strojně v hornině třídy těžitelnosti I, skupiny 1 až 3 se zhutněním | [14 empty] | PP | 2
| Online PSC |  | https://podminky.urs.cz/item/CS_URS_2023_02/181951112 | [14 empty] | Online PSC | 2
| VV |  | "Ostatní" | [14 empty] | VV | 2 | 1 | True | 0 | ROZPOCET
| VV |  | "Úprava pláně pod rozšířením vozovky (zhutnění, přhutnění pláně)" | [14 empty] | VV | 2 | 1 | True | 0 | ROZPOCET
| VV |  | "II/605 - Vážní místo v km 2,2 ; délka x šířka" 70*8 |  | 560 | [12 empty] | VV | 2 | 2 | True | 0 | ROZPOCET
16 | K | 182351123 | Rozprostření ornice pl přes 100 do 500 m2 ve svahu přes 1:5 tl vrstvy do 200 mm strojně | m2 | 223 |  | 0 | CS ÚRS 2023 02 |  | základní |  | 0 | 0 | 0 | 0 | 0 | 4 | K | 2 |  |  |  | ROZPOCET | 0 | 0 | 0 | 0 | 0 | 1 | 0 | 4 | -130810079
| PP |  | Rozprostření a urovnání ornice ve svahu sklonu přes 1:5 strojně při souvislé ploše přes 100 do 500 m2, tl. vrstvy do 200 mm | [14 empty] | PP | 2
| Online PSC |  | https://podminky.urs.cz/item/CS_URS_2023_02/182351123 | [14 empty] | Online PSC | 2
| VV |  | "Dokončující práce" | [14 empty] | VV | 2 | 1 | True | 0 | ROZPOCET
| VV |  | "Plochy odměřeny digitálně ze situace" | [14 empty] | VV | 2 | 1 | True | 0 | ROZPOCET
| VV |  | "Ohumusování svahu v tl. 150mm (z výzisku stavby)" | [14 empty] | VV | 2 | 1 | True | 0 | ROZPOCET
| VV |  | "II/605 - Vážní místo v km 2,2" 223,0 |  | 223 | [12 empty] | VV | 2 | 2 | True | 0 | ROZPOCET
| D | 5 | Komunikace pozemní |  |  |  | 0 |  |  |  |  | 0 |  | 19.116 |  | 0 | 1 | D | 1 |  |  |  | ROZPOCET | [6 empty] | 0
17 | K | 564811111 | Podklad ze štěrkodrtě ŠD plochy přes 100 m2 tl 50 mm | m2 | 350 |  | 0 | CS ÚRS 2023 02 |  | základní |  | 0 | 0 | 0 | 0 | 0 | 4 | K | 2 |  |  |  | ROZPOCET | 0 | 0 | 0 | 0 | 0 | 1 | 0 | 4 | 2067037293
| PP |  | Podklad ze štěrkodrti ŠD s rozprostřením a zhutněním plochy přes 100 m2, po zhutnění tl. 50 mm | [14 empty] | PP | 2
| Online PSC |  | https://podminky.urs.cz/item/CS_URS_2023_02/564811111 | [14 empty] | Online PSC | 2
| VV |  | "Obnova podkladních vrstev" | [14 empty] | VV | 2 | 1 | True | 0 | ROZPOCET
| VV |  | "Plochy odměřeny digitálně ze situace a vzorového řezu" | [14 empty] | VV | 2 | 1 | True | 0 | ROZPOCET
| VV |  | "RS 0/45 CA recyklace podkladních vrstev tl. 200mm - ŠD tl. 50mm - doplnění vrstvy pro provedení RS" | [14 empty] | VV | 2 | 1 | True | 0 | ROZPOCET
| VV |  | "II/605 - Vážní místo v km 2,2 ; délka x šířka" 70*5 |  | 350 | [12 empty] | VV | 2 | 2 | True | 0 | ROZPOCET
18 | K | 564861111 | Podklad ze štěrkodrtě ŠD plochy přes 100 m2 tl 200 mm | m2 | 569.8 |  | 0 | CS ÚRS 2023 02 |  | základní |  | 0 | 0 | 0 | 0 | 0 | 4 | K | 2 |  |  |  | ROZPOCET | 0 | 0 | 0 | 0 | 0 | 1 | 0 | 4 | 2061170417
| PP |  | Podklad ze štěrkodrti ŠD s rozprostřením a zhutněním plochy přes 100 m2, po zhutnění tl. 200 mm | [14 empty] | PP | 2
| Online PSC |  | https://podminky.urs.cz/item/CS_URS_2023_02/564861111 | [14 empty] | Online PSC | 2
| VV |  | "Obnova podkladních vrstev" | [14 empty] | VV | 2 | 1 | True | 0 | ROZPOCET
| VV |  | "Plochy odměřeny digitálně ze situace (plocha podkladní vrstvy = obrusná vrstva rozšířená o 10%)" | [14 empty] | VV | 2 | 1 | True | 0 | ROZPOCET
| VV |  | "RS 0/45 CA recyklace podkladních vrstev tl. 200mm - kamenivo / ŠD tl. do 200mm vhodné pro provedení vrstvy RS (vč. přehutnění)" | [14 empty] | VV | 2 | 1 | True | 0 | ROZPOCET
| VV |  | "II/605 - Vážní místo v km 2,2" 569,8 |  | 569.8 | [12 empty] | VV | 2 | 2 | True | 0 | ROZPOCET
19 | K | 564951413 | Podklad z asfaltového recyklátu plochy přes 100 m2 tl 150 mm | m2 | 124 |  | 0 | CS ÚRS 2023 02 |  | základní |  | 0 | 0 | 0 | 0 | 0 | 4 | K | 2 |  |  |  | ROZPOCET | 0 | 0 | 0 | 0 | 0 | 1 | 0 | 4 | -523297584
| PP |  | Podklad nebo podsyp z asfaltového recyklátu s rozprostřením a zhutněním plochy přes 100 m2, po zhutnění tl. 150 mm | [14 empty] | PP | 2
| Online PSC |  | https://podminky.urs.cz/item/CS_URS_2023_02/564951413 | [14 empty] | Online PSC | 2
| VV |  | "Nezpevněný sjezd" | [14 empty] | VV | 2 | 1 | True | 0 | ROZPOCET
| VV |  | "Plochy odměřeny digitálně ze situace" | [14 empty] | VV | 2 | 1 | True | 0 | ROZPOCET
| VV |  | "Asfaltový recyklát R-mat ; tl. 150 mm" | [14 empty] | VV | 2 | 1 | True | 0 | ROZPOCET
| VV |  | "II/605 - Vážní místo v km 2,2" 124 |  | 124 | [12 empty] | VV | 2 | 2 | True | 0 | ROZPOCET
20 | K | 565145111 | Asfaltový beton vrstva podkladní ACP 16 (obalované kamenivo OKS) tl 60 mm š do 3 m | m2 | 541.3 |  | 0 | CS ÚRS 2023 02 |  | základní |  | 0 | 0 | 0 | 0 | 0 | 4 | K | 2 |  |  |  | ROZPOCET | 0 | 0 | 0 | 0 | 0 | 1 | 0 | 4 | -737908779
| PP |  | Asfaltový beton vrstva podkladní ACP 16 (obalované kamenivo střednězrnné - OKS) s rozprostřením a zhutněním v pruhu šířky přes 1,5 do 3 m, po zhutnění tl. 60 mm | [14 empty] | PP | 2
| Online PSC |  | https://podminky.urs.cz/item/CS_URS_2023_02/565145111 | [14 empty] | Online PSC | 2
| VV |  | "Vozovkové vrstvy" | [14 empty] | VV | 2 | 1 | True | 0 | ROZPOCET
| VV |  | "Plochy odměřeny digitálně ze situace (plocha podkladní vrstvy = obrusná vrstva rozšířená o 4,5%)" | [14 empty] | VV | 2 | 1 | True | 0 | ROZPOCET
| VV |  | "ACP 16+ 50/70 ; tl. 60mm" | [14 empty] | VV | 2 | 1 | True | 0 | ROZPOCET
| VV |  | "II/605 - Vážní místo v km 2,2" 541,3 |  | 541.3 | [12 empty] | VV | 2 | 2 | True | 0 | ROZPOCET
21 | K | 567522114 | Recyklace podkladu za studena na místě - promísení s pojivem, kamenivem tl přes 180 do 200 mm pl do 1000 m2 | m2 | 569.8 |  | 0 | CS ÚRS 2023 02 |  | základní |  | 0 | 0 | 0 | 0 | 0 | 4 | K | 2 |  |  |  | ROZPOCET | 0 | 0 | 0 | 0 | 0 | 1 | 0 | 4 | -1265974948
| PP |  | Recyklace podkladní vrstvy za studena na místě promísení rozpojené směsi s kamenivem a pojivem (materiál ve specifikaci) s rozhrnutím, zhutněním a vlhčením plochy do 1 000 m2, tloušťky po zhutnění přes 180 do 200 mm | [14 empty] | PP | 2
| Online PSC |  | https://podminky.urs.cz/item/CS_URS_2023_02/567522114 | [14 empty] | Online PSC | 2
| VV |  | "Obnova podkladních vrstev" | [14 empty] | VV | 2 | 1 | True | 0 | ROZPOCET
| VV |  | "Plochy odměřeny digitálně ze situace (plocha podkladní vrstvy = obrusná vrstva rozšířená o 10%)" | [14 empty] | VV | 2 | 1 | True | 0 | ROZPOCET
| VV |  | "RS 0/45 CA recyklace podkladních vrstev tl. 200mm" | [14 empty] | VV | 2 | 1 | True | 0 | ROZPOCET
| VV |  | "II/605 - Vážní místo v km 2,2" 569,8 |  | 569.8 | [12 empty] | VV | 2 | 2 | True | 0 | ROZPOCET
22 | M | 11162540 | emulze asfaltová obalovací pro použití za studena | t | 6.621 |  | 0 | CS ÚRS 2023 02 |  | základní |  | 0 | 0 | 0 | 0 | 0 | 8 | M | 2 |  |  |  | ROZPOCET | 0 | 0 | 0 | 0 | 0 | 1 | 0 | 4 | 188137531
| PP |  | emulze asfaltová obalovací pro použití za studena | [14 empty] | PP | 2
| P |  | Poznámka k položce: dle Specifikace online Poznámky k souboru cen - obvyklé množství dávkování pojiva | [14 empty] | P | 2
| VV |  | "Obnova podkladních vrstev" | [14 empty] | VV | 2 | 1 | True | 0 | ROZPOCET
| VV |  | "Plochy odměřeny digitálně ze situace (plocha podkladní vrstvy = obrusná vrstva rozšířená o 10%)" | [14 empty] | VV | 2 | 1 | True | 0 | ROZPOCET
| VV |  | "RS 0/45 CA recyklace podkladních vrstev tl. 200mm" | [14 empty] | VV | 2 | 1 | True | 0 | ROZPOCET
| VV |  | "Doporučené množství pojiva v % objemové hmotnosti zhutněné vrstvy = 2,5% = 58,1 kg/m3 při tl. vrstvy 200mm (čerpáno dle receptury)" | [14 empty] | VV | 2 | 1 | True | 0 | ROZPOCET
| VV |  | "II/605 - Vážní místo v km 2,2" 569,8*58,1*0,2/1000 |  | 6.621 | [12 empty] | VV | 2 | 2 | True | 0 | ROZPOCET
23 | M | 58522150 | cement portlandský směsný CEM II 32,5MPa | t | 10.587 |  | 0 | CS ÚRS 2023 02 |  | základní |  | 0 | 0 | 0 | 0 | 0 | 8 | M | 2 |  |  |  | ROZPOCET | 0 | 0 | 0 | 0 | 0 | 1 | 0 | 4 | 109640809
| PP |  | cement portlandský směsný CEM II 32,5MPa | [14 empty] | PP | 2
| P |  | Poznámka k položce: dle Specifikace online Poznámky k souboru cen - obvyklé množství dávkování pojiva | [14 empty] | P | 2
| VV |  | "Obnova podkladních vrstev" | [14 empty] | VV | 2 | 1 | True | 0 | ROZPOCET
| VV |  | "Plochy odměřeny digitálně ze situace (plocha podkladní vrstvy = obrusná vrstva rozšířená o 10%)" | [14 empty] | VV | 2 | 1 | True | 0 | ROZPOCET
| VV |  | "RS 0/45 CA recyklace podkladních vrstev tl. 200mm" | [14 empty] | VV | 2 | 1 | True | 0 | ROZPOCET
| VV |  | "Doporučené množství pojiva v % objemové hmotnosti zhutněné vrstvy = 4% = 92,9 kg/m3 při tl. vrstvy 200mm (čerpáno dle receptury)" | [14 empty] | VV | 2 | 1 | True | 0 | ROZPOCET
| VV |  | "II/605 - Vážní místo v km 2,2" 569,8*92,9*0,2/1000 |  | 10.587 | [12 empty] | VV | 2 | 2 | True | 0 | ROZPOCET
24 | K | 569951133 | Zpevnění krajnic asfaltovým recyklátem tl 150 mm | m2 | 59 |  | 0 | CS ÚRS 2023 02 |  | základní |  | 0 | 0.324 | 19.116 | 0 | 0 | 4 | K | 2 |  |  |  | ROZPOCET | 0 | 0 | 0 | 0 | 0 | 1 | 0 | 4 | -1304989910
| PP |  | Zpevnění krajnic nebo komunikací pro pěší s rozprostřením a zhutněním, po zhutnění asfaltovým recyklátem tl. 150 mm | [14 empty] | PP | 2
| Online PSC |  | https://podminky.urs.cz/item/CS_URS_2023_02/569951133 | [14 empty] | Online PSC | 2
| VV |  | "Nezpevněná krajnice" | [14 empty] | VV | 2 | 1 | True | 0 | ROZPOCET
| VV |  | "Plochy odměřeny digitálně ze situace" | [14 empty] | VV | 2 | 1 | True | 0 | ROZPOCET
| VV |  | "Asfaltový recyklát R-mat ; tl. 150 mm (materiál z výzisku)" | [14 empty] | VV | 2 | 1 | True | 0 | ROZPOCET
| VV |  | "II/605 - Vážní místo v km 2,2" 59 |  | 59 | [12 empty] | VV | 2 | 2 | True | 0 | ROZPOCET
25 | K | 573191111 | Postřik infiltrační kationaktivní emulzí v množství 1 kg/m2 | m2 | 569.8 |  | 0 | CS ÚRS 2023 02 |  | základní |  | 0 | 0 | 0 | 0 | 0 | 4 | K | 2 |  |  |  | ROZPOCET | 0 | 0 | 0 | 0 | 0 | 1 | 0 | 4 | 802438340
| PP |  | Postřik infiltrační kationaktivní emulzí v množství 1,00 kg/m2 | [14 empty] | PP | 2
| Online PSC |  | https://podminky.urs.cz/item/CS_URS_2023_02/573191111 | [14 empty] | Online PSC | 2
| VV |  | "Vozovkové vrstvy" | [14 empty] | VV | 2 | 1 | True | 0 | ROZPOCET
| VV |  | "Plochy odměřeny digitálně ze situace (plocha podkladní vrstvy = obrusná vrstva rozšířená o 10,0%)" | [14 empty] | VV | 2 | 1 | True | 0 | ROZPOCET
| VV |  | "Infiltrační postřik 1,00 kg/m2 PI-C" | [14 empty] | VV | 2 | 1 | True | 0 | ROZPOCET
| VV |  | "II/605 - Vážní místo v km 2,2" 569,8 |  | 569.8 | [12 empty] | VV | 2 | 2 | True | 0 | ROZPOCET
26 | K | 573231106-1 | Postřik živičný spojovací ze silniční modifikované emulze v množství 0,35 kg/m2 | m2 | 528.4 |  | 0 |  |  | základní |  | 0 | 0 | 0 | 0 | 0 | 4 | K | 2 |  |  |  | ROZPOCET | 0 | 0 | 0 | 0 | 0 | 1 | 0 | 4 | 1285861054
| PP |  | Postřik spojovací PS bez posypu kamenivem ze silniční modifikované emulze, v množství 0,35 kg/m2 | [14 empty] | PP | 2
| VV |  | "Vozovkové vrstvy" | [14 empty] | VV | 2 | 1 | True | 0 | ROZPOCET
| VV |  | "Plochy odměřeny digitálně ze situace (plocha ložní vrstvy = obrusná vrstva rozšířená o 2,0%)" | [14 empty] | VV | 2 | 1 | True | 0 | ROZPOCET
| VV |  | "Spojovací postřik 0,35 kg/m2 PS-CP" | [14 empty] | VV | 2 | 1 | True | 0 | ROZPOCET
| VV |  | "II/605 - Vážní místo v km 2,2" 528,4 |  | 528.4 | [12 empty] | VV | 2 | 2 | True | 0 | ROZPOCET
27 | K | 573231107-1 | Postřik živičný spojovací ze silniční modifikované emulze v množství 0,40 kg/m2 | m2 | 541.3 |  | 0 |  |  | základní |  | 0 | 0 | 0 | 0 | 0 | 4 | K | 2 |  |  |  | ROZPOCET | 0 | 0 | 0 | 0 | 0 | 1 | 0 | 4 | 1388969353
| PP |  | Postřik spojovací PS bez posypu kamenivem ze silniční modifikované emulze, v množství 0,40 kg/m2 | [14 empty] | PP | 2
| VV |  | "Vozovkové vrstvy" | [14 empty] | VV | 2 | 1 | True | 0 | ROZPOCET
| VV |  | "Plochy odměřeny digitálně ze situace (plocha podkladní vrstvy = obrusná vrstva rozšířená o 4,5%)" | [14 empty] | VV | 2 | 1 | True | 0 | ROZPOCET
| VV |  | "Spojovací postřik 0,40 kg/m2 PS-CP" | [14 empty] | VV | 2 | 1 | True | 0 | ROZPOCET
| VV |  | "II/605 - Vážní místo v km 2,2" 541,3 |  | 541.3 | [12 empty] | VV | 2 | 2 | True | 0 | ROZPOCET
28 | K | 576133211-1 | Asfaltový koberec mastixový SMA 11 modifikovaný (AKMS) tl 40 mm š do 3 m | m2 | 518 |  | 0 |  |  | základní |  | 0 | 0 | 0 | 0 | 0 | 4 | K | 2 |  |  |  | ROZPOCET | 0 | 0 | 0 | 0 | 0 | 1 | 0 | 4 | -982059628
| PP |  | Asfaltový koberec mastixový SMA 11 modifikovaný (AKMS) s rozprostřením a se zhutněním v pruhu šířky do 3 m, po zhutnění tl. 40 mm | [14 empty] | PP | 2
| P |  | Poznámka k položce: vč. posypu vozovky obalovaným kamenivem v množství 1,5 kg/m2 | [14 empty] | P | 2
| VV |  | "Vozovkové vrstvy" | [14 empty] | VV | 2 | 1 | True | 0 | ROZPOCET
| VV |  | "Plochy odměřeny digitálně ze situace" | [14 empty] | VV | 2 | 1 | True | 0 | ROZPOCET
| VV |  | "SMA 11+ (PmB 45/80-65) tl. 40mm" | [14 empty] | VV | 2 | 1 | True | 0 | ROZPOCET
| VV |  | "II/605 - Vážní místo v km 2,2" 518,0 |  | 518 | [12 empty] | VV | 2 | 2 | True | 0 | ROZPOCET
29 | K | 577155132 | Asfaltový beton vrstva ložní ACL 16 (ABH) tl 60 mm š do 3 m z modifikovaného asfaltu | m2 | 528.4 |  | 0 | CS ÚRS 2023 02 |  | základní |  | 0 | 0 | 0 | 0 | 0 | 4 | K | 2 |  |  |  | ROZPOCET | 0 | 0 | 0 | 0 | 0 | 1 | 0 | 4 | 1939894873
| PP |  | Asfaltový beton vrstva ložní ACL 16 (ABH) s rozprostřením a zhutněním z modifikovaného asfaltu v pruhu šířky přes 1,5 do 3 m, po zhutnění tl. 60 mm | [14 empty] | PP | 2
| Online PSC |  | https://podminky.urs.cz/item/CS_URS_2023_02/577155132 | [14 empty] | Online PSC | 2
| VV |  | "Vozovkové vrstvy" | [14 empty] | VV | 2 | 1 | True | 0 | ROZPOCET
| VV |  | "Plochy odměřeny digitálně ze situace (plocha ložní vrstvy = obrusná vrstva rozšířená o 2,0%)" | [14 empty] | VV | 2 | 1 | True | 0 | ROZPOCET
| VV |  | "ACL 16+ (PmB 25/55-65) tl. 60mm" | [14 empty] | VV | 2 | 1 | True | 0 | ROZPOCET
| VV |  | "II/605 - Vážní místo v km 2,2" 528,4 |  | 528.4 | [12 empty] | VV | 2 | 2 | True | 0 | ROZPOCET
| D | 9 | Ostatní konstrukce a práce, bourání |  |  |  | 0 |  |  |  |  | 0 |  | 29.5288 |  | 0 | 1 | D | 1 |  |  |  | ROZPOCET | [6 empty] | 0
30 | K | 911381146 | Silniční svodidlo betonové oboustranné průběžné délky 4 m výšky 1,0 m | m | 32 |  | 0 | CS ÚRS 2023 02 |  | základní |  | 0 | 0.76532 | 24.4902 | 0 | 0 | 4 | K | 2 |  |  |  | ROZPOCET | 0 | 0 | 0 | 0 | 0 | 1 | 0 | 4 | 1989006073
| PP |  | Silniční svodidlo betonové oboustranné průběžné délky 4 m, výšky 1,0 m | [14 empty] | PP | 2
| Online PSC |  | https://podminky.urs.cz/item/CS_URS_2023_02/911381146 | [14 empty] | Online PSC | 2
| VV |  | "Sloupky, svodidla, zábradlí" | [14 empty] | VV | 2 | 1 | True | 0 | ROZPOCET
| VV |  | "odměřeno ze situace" | [14 empty] | VV | 2 | 1 | True | 0 | ROZPOCET
| VV |  | "Betonové svodidlo v. 1m - průběžné díly" 8*4,0 |  | 32 | [12 empty] | VV | 2 | 2 | True | 0 | ROZPOCET
31 | K | 911381153 | Silniční svodidlo betonové oboustranné koncové délky 4 m výšky 1,0 m | m | 8 |  | 0 | CS ÚRS 2023 02 |  | základní |  | 0 | 0.55266 | 4.4213 | 0 | 0 | 4 | K | 2 |  |  |  | ROZPOCET | 0 | 0 | 0 | 0 | 0 | 1 | 0 | 4 | 190412474
| PP |  | Silniční svodidlo betonové oboustranné koncové délky 4 m, výšky 1,0 m | [14 empty] | PP | 2
| Online PSC |  | https://podminky.urs.cz/item/CS_URS_2023_02/911381153 | [14 empty] | Online PSC | 2
| VV |  | "Sloupky, svodidla, zábradlí" | [14 empty] | VV | 2 | 1 | True | 0 | ROZPOCET
| VV |  | "odměřeno ze situace" | [14 empty] | VV | 2 | 1 | True | 0 | ROZPOCET
| VV |  | "Betonové svodidlo v. 1m - koncové (náběhové) díly" 2*4,0 |  | 8 | [12 empty] | VV | 2 | 2 | True | 0 | ROZPOCET
32 | K | 912111112-1 | Montáž mechanické uzamykatelné závory se zabetonovanými stojnami | kus | 2 |  | 0 |  |  | základní |  | 0 | 0.11171 | 0.22342 | 0 | 0 | 4 | K | 2 |  |  |  | ROZPOCET | 0 | 0 | 0 | 0 | 0 | 1 | 0 | 4 | 1182544989
| PP |  | Montáž mechanické uzamykatelné závory se zabetonovanými stojnami | [14 empty] | PP | 2
| P |  | Poznámka k položce: kompletní montáž výrobku vč. seřízení (vyvážení) | [14 empty] | P | 2
| VV |  | "Sloupky, svodidla, zábradlí" | [14 empty] | VV | 2 | 1 | True | 0 | ROZPOCET
| VV |  | "odměřeno ze situace" | [14 empty] | VV | 2 | 1 | True | 0 | ROZPOCET
| VV |  | "BMechanická uzamykatelná závora dl. 9m se sloupkem pro zabetonování" 2 |  | 2 | [12 empty] | VV | 2 | 2 | True | 0 | ROZPOCET
33 | M | 74910510-1 | závora silniční mechanická dl. 9m | kus | 2 |  | 0 |  |  | základní |  | 0 | 0.125 | 0.25 | 0 | 0 | 8 | M | 2 |  |  |  | ROZPOCET | 0 | 0 | 0 | 0 | 0 | 1 | 0 | 4 | -1080291001
| PP |  | závora silniční mechanická dl. 9m | [14 empty] | PP | 2
34 | K | 912211111 | Montáž směrového sloupku silničního plastového prosté uložení bez betonového základu | kus | 8 |  | 0 | CS ÚRS 2023 02 |  | základní |  | 0 | 0 | 0 | 0 | 0 | 4 | K | 2 |  |  |  | ROZPOCET | 0 | 0 | 0 | 0 | 0 | 1 | 0 | 4 | 63735446
| PP |  | Montáž směrového sloupku plastového s odrazkou prostým uložením bez betonového základu silničního | [14 empty] | PP | 2
| Online PSC |  | https://podminky.urs.cz/item/CS_URS_2023_02/912211111 | [14 empty] | Online PSC | 2
| VV |  | "Sloupky, svodidla, zábradlí" | [14 empty] | VV | 2 | 1 | True | 0 | ROZPOCET
| VV |  | "odměřeno ze situace" | [14 empty] | VV | 2 | 1 | True | 0 | ROZPOCET
| VV |  | "Směrové sloupky bílé" 8 |  | 8 | [12 empty] | VV | 2 | 2 | True | 0 | ROZPOCET
35 | M | 40445158 | sloupek směrový silniční plastový 1,2m | kus | 8 |  | 0 | CS ÚRS 2023 02 |  | základní |  | 0 | 0.0021 | 0.0168 | 0 | 0 | 8 | M | 2 |  |  |  | ROZPOCET | 0 | 0 | 0 | 0 | 0 | 1 | 0 | 4 | 193872085
| PP |  | sloupek směrový silniční plastový 1,2m | [14 empty] | PP | 2
36 | K | 912321111 | Montáž odrazky na betonové svodidlo | kus | 5 |  | 0 | CS ÚRS 2023 02 |  | základní |  | 0 | 3.9918e-05 | 0.00019959 | 0 | 0 | 4 | K | 2 |  |  |  | ROZPOCET | 0 | 0 | 0 | 0 | 0 | 1 | 0 | 4 | -373197428
| PP |  | Montáž odrazek na svodidla betonová | [14 empty] | PP | 2
| Online PSC |  | https://podminky.urs.cz/item/CS_URS_2023_02/912321111 | [14 empty] | Online PSC | 2
| VV |  | "Sloupky, svodidla, zábradlí" | [14 empty] | VV | 2 | 1 | True | 0 | ROZPOCET
| VV |  | "odměřeno ze situace" | [14 empty] | VV | 2 | 1 | True | 0 | ROZPOCET
| VV |  | "Betonové svodidlo v. 1m - odrazky na straně při komunikaci" 5 |  | 5 | [12 empty] | VV | 2 | 2 | True | 0 | ROZPOCET
37 | M | 40445175 | odrazka na svodidla V.1.B | kus | 5 |  | 0 | CS ÚRS 2023 02 |  | základní |  | 0 | 0.0004 | 0.002 | 0 | 0 | 8 | M | 2 |  |  |  | ROZPOCET | 0 | 0 | 0 | 0 | 0 | 1 | 0 | 4 | 1294502633
| PP |  | odrazka na svodidla V.1.B | [14 empty] | PP | 2
38 | K | 914111111 | Montáž svislé dopravní značky do velikosti 1 m2 objímkami na sloupek nebo konzolu | kus | 2 |  | 0 | CS ÚRS 2023 02 |  | základní |  | 0 | 0.0007 | 0.0014 | 0 | 0 | 4 | K | 2 |  |  |  | ROZPOCET | 0 | 0 | 0 | 0 | 0 | 1 | 0 | 4 | -8246296
| PP |  | Montáž svislé dopravní značky základní velikosti do 1 m2 objímkami na sloupky nebo konzoly | [14 empty] | PP | 2
| Online PSC |  | https://podminky.urs.cz/item/CS_URS_2023_02/914111111 | [14 empty] | Online PSC | 2
| VV |  | "Svislé dopravní značení" | [14 empty] | VV | 2 | 1 | True | 0 | ROZPOCET
| VV |  | "odečteno ze situace" | [14 empty] | VV | 2 | 1 | True | 0 | ROZPOCET
| VV |  | "Nové DZ" | [14 empty] | VV | 2 | 1 | True | 0 | ROZPOCET
| VV |  | "B1+E13" 1+1 |  | 2 | [12 empty] | VV | 2 | 2 | True | 0 | ROZPOCET
39 | M | 40445620 | zákazové, příkazové dopravní značky B1-B34, C1-15 700mm | kus | 1 |  | 0 | CS ÚRS 2023 02 |  | základní |  | 0 | 0.0025 | 0.0025 | 0 | 0 | 8 | M | 2 |  |  |  | ROZPOCET | 0 | 0 | 0 | 0 | 0 | 1 | 0 | 4 | 1881378818
| PP |  | zákazové, příkazové dopravní značky B1-B34, C1-15 700mm | [14 empty] | PP | 2
40 | M | 40445647 | dodatkové tabulky E1, E2a,b , E6, E9, E10 E12c, E17 500x500mm | kus | 1 |  | 0 | CS ÚRS 2023 02 |  | základní |  | 0 | 0.0025 | 0.0025 | 0 | 0 | 8 | M | 2 |  |  |  | ROZPOCET | 0 | 0 | 0 | 0 | 0 | 1 | 0 | 4 | 73110406
| PP |  | dodatkové tabulky E1, E2a,b , E6, E9, E10 E12c, E17 500x500mm | [14 empty] | PP | 2
41 | K | 914511112 | Montáž sloupku dopravních značek délky do 3,5 m s betonovým základem a patkou D 60 mm | kus | 1 |  | 0 | CS ÚRS 2023 02 |  | základní |  | 0 | 0.11241 | 0.11241 | 0 | 0 | 4 | K | 2 |  |  |  | ROZPOCET | 0 | 0 | 0 | 0 | 0 | 1 | 0 | 4 | 1836581469
| PP |  | Montáž sloupku dopravních značek délky do 3,5 m do hliníkové patky pro sloupek D 60 mm | [14 empty] | PP | 2
| Online PSC |  | https://podminky.urs.cz/item/CS_URS_2023_02/914511112 | [14 empty] | Online PSC | 2
| VV |  | "Svislé dopravní značení" | [14 empty] | VV | 2 | 1 | True | 0 | ROZPOCET
| VV |  | "odečteno ze situace" | [14 empty] | VV | 2 | 1 | True | 0 | ROZPOCET
| VV |  | "Nové DZ" | [14 empty] | VV | 2 | 1 | True | 0 | ROZPOCET
| VV |  | "B1+E13" 1 |  | 1 | [12 empty] | VV | 2 | 2 | True | 0 | ROZPOCET
42 | M | 40445225 | sloupek pro dopravní značku Zn D 60mm v 3,5m | kus | 1 |  | 0 | CS ÚRS 2023 02 |  | základní |  | 0 | 0.0061 | 0.0061 | 0 | 0 | 8 | M | 2 |  |  |  | ROZPOCET | 0 | 0 | 0 | 0 | 0 | 1 | 0 | 4 | -149731928
| PP |  | sloupek pro dopravní značku Zn D 60mm v 3,5m | [14 empty] | PP | 2
| D | 997 | Přesun sutě |  |  |  | 0 |  |  |  |  | 0 |  | 0 |  | 0 | 1 | D | 1 |  |  |  | ROZPOCET | [6 empty] | 0
43 | K | 997221551-0 | Vodorovná doprava suti na meziskládku nebo z meziskládky ze sypkých materiálů včetně uložení na vzdálenost dle dodavatele stavby | t | 40.71 |  | 0 |  |  | základní |  | 0 | 0 | 0 | 0 | 0 | 4 | K | 2 |  |  |  | ROZPOCET | 0 | 0 | 0 | 0 | 0 | 1 | 0 | 4 | -721631684
| PP |  | Vodorovná doprava suti na meziskládku nebo z meziskládky bez naložení, ale se složením a s hrubým urovnáním ze sypkých materiálů, na vzdálenost dle dodavatele stavby | [14 empty] | PP | 2
| VV |  | "odvoz na meziskládku" | [14 empty] | VV | 2 | 1 | True | 0 | ROZPOCET
| VV |  | "Asfaltový recyklát určený pro zřízení krajnic" 59,0*0,15*2,3 |  | 20.355 | [12 empty] | VV | 2 | 2 | True | 0 | ROZPOCET
| VV |  | "dovoz z meziskládky" | [14 empty] | VV | 2 | 1 | True | 0 | ROZPOCET
| VV |  | "Asfaltový recyklát určený pro zřízení krajnic" 59,0*0,15*2,3 |  | 20.355 | [12 empty] | VV | 2 | 2 | True | 0 | ROZPOCET
44 | K | 997221551-2 | Vodorovná doprava suti na sklad objednatele ze sypkých materiálů včetně uložení | t | 104.397 |  | 0 |  |  | základní |  | 0 | 0 | 0 | 0 | 0 | 4 | K | 2 |  |  |  | ROZPOCET | 0 | 0 | 0 | 0 | 0 | 1 | 0 | 4 | 1261256520
| PP |  | Vodorovná doprava suti na sklad objednatele bez naložení, ale se složením a s hrubým urovnáním ze sypkých materiálů | [14 empty] | PP | 2
| P |  | Poznámka k položce: odvoz na středisko SÚSPK do 50 km (bez poplatku za uložení) | [14 empty] | P | 2
| VV |  | "Frézovaná dle tabulky suti" 124,752 |  | 124.752 | [12 empty] | VV | 2 | 2 | True | 0 | ROZPOCET
| VV |  | "Odpočet zpětně použitého materiálu" | [14 empty] | VV | 2 | 1 | True | 0 | ROZPOCET
| VV |  | "Asfaltový recyklát určený pro zřízení krajnic" -59,0*0,15*2,3 |  | -20.355 | [12 empty] | VV | 2 | 2 | True | 0 | ROZPOCET
45 | K | 997221611 | Nakládání suti na dopravní prostředky pro vodorovnou dopravu | t | 20.355 |  | 0 | CS ÚRS 2023 02 |  | základní |  | 0 | 0 | 0 | 0 | 0 | 4 | K | 2 |  |  |  | ROZPOCET | 0 | 0 | 0 | 0 | 0 | 1 | 0 | 4 | 205723608
| PP |  | Nakládání na dopravní prostředky pro vodorovnou dopravu suti | [14 empty] | PP | 2
| Online PSC |  | https://podminky.urs.cz/item/CS_URS_2023_02/997221611 | [14 empty] | Online PSC | 2
| VV |  | "dovoz z meziskládky" | [14 empty] | VV | 2 | 1 | True | 0 | ROZPOCET
| VV |  | "Asfaltový recyklát určený pro zřízení krajnic" 59,0*0,15*2,3 |  | 20.355 | [12 empty] | VV | 2 | 2 | True | 0 | ROZPOCET
| D | 998 | Přesun hmot |  |  |  | 0 |  |  |  |  | 0 |  | 0 |  | 0 | 1 | D | 1 |  |  |  | ROZPOCET | [6 empty] | 0
46 | K | 998225111 | Přesun hmot pro pozemní komunikace s krytem z kamene, monolitickým betonovým nebo živičným | t | 758.699 |  | 0 | CS ÚRS 2023 02 |  | základní |  | 0 | 0 | 0 | 0 | 0 | 4 | K | 2 |  |  |  | ROZPOCET | 0 | 0 | 0 | 0 | 0 | 1 | 0 | 4 | -1666323193
| PP |  | Přesun hmot pro komunikace s krytem z kameniva, monolitickým betonovým nebo živičným dopravní vzdálenost do 200 m jakékoliv délky objektu | [14 empty] | PP | 2
| Online PSC |  | https://podminky.urs.cz/item/CS_URS_2023_02/998225111 | [14 empty] | Online PSC | 2

## SO 103.31 - Propustek v k...
{d27f69e0-6ea2-4252-8ca3-7700e24fcb16}
2
| KRYCÍ LIST SOUPISU PRACÍ | [7 empty] | v --- níže se nacházejí doplnkové a pomocné údaje k sestavám --- v | [8 empty] | False
Stavba:
Rekonstrukce komunikace II/605, úsek č.3 - aktualizace (2023)
Objekt:
SO 103 - Úsek č.3, II/605 Rokycany - Ejpovice
Soupis:
SO 103.3 - Propustky pod komunikací _ Způsobilé výdaje na vedlejší aktivity projektu
Úroveň 3:
SO 103.31 - Propustek v km 61,559 (0,425 64 km)
| KSO: |  |  |  |  | CC-CZ:
| Místo: |  | sil. II/605 |  |  | Datum: | 13. 12. 2023
| Zadavatel: |  |  |  |  | IČ:
|  | Správa a údržba silnic Plzeňského kraje, p.o. |  |  |  | DIČ:
| Uchazeč: |  |  |  |  | IČ: | Vyplň údaj
|  | Vyplň údaj |  |  |  | DIČ: | Vyplň údaj
| Projektant: |  |  |  |  | IČ:
|  | Sweco a.s. |  |  |  | DIČ:
| Zpracovatel: |  |  |  |  | IČ:
DIČ:
Poznámka:
Soupis prací je sestaven s využitím Cenové soustavy ÚRS. Položky, které pochází z této cenové soustavy, jsou ve sloupci 'Cenová soustava' označeny popisem 'CS ÚRS' a úrovní příslušného kalendářního pololetí. Veškeré další informace vymezující popis a podmínky použití těchto položek z Cenové soustavy, které nejsou uvedeny přímo v soupisu prací, jsou neomezeně dálkově k dispozici na webu podminky.urs.cz.
| Cena bez DPH | [5 empty] | 0
|  |  | Základ daně |  |  | Sazba daně | Výše daně
| DPH | základní | 0 |  |  | 21% | 0
|  | snížená | 0 |  |  | 15% | 0
|  | zákl. přenesená | 0 |  |  | 21% | 0
|  | sníž. přenesená | 0 |  |  | 15% | 0
|  | nulová | 0 |  |  | 0% | 0
| Cena s DPH |  |  | v | CZK |  | 0
REKAPITULACE ČLENĚNÍ SOUPISU PRACÍ
Stavba:
Rekonstrukce komunikace II/605, úsek č.3 - aktualizace (2023)
Objekt:
SO 103 - Úsek č.3, II/605 Rokycany - Ejpovice
Soupis:
SO 103.3 - Propustky pod komunikací _ Způsobilé výdaje na vedlejší aktivity projektu
Úroveň 3:
SO 103.31 - Propustek v km 61,559 (0,425 64 km)
Místo: |  |  | sil. II/605 |  |  | Datum: | 13. 12. 2023
Zadavatel: |  |  | Správa a údržba silnic Plzeňského kraje, p.o. |  |  | Projektant: | Sweco a.s.
Uchazeč: |  |  | Vyplň údaj |  |  | Zpracovatel:
Kód dílu - Popis | [6 empty] | Cena celkem [CZK]
Náklady stavby celkem | [6 empty] | 0 | [11 empty] | -1
| HSV - Práce a dodávky HSV | [5 empty] | 0
| 1 - Zemní práce | [5 empty] | 0
| 2 - Zakládání | [5 empty] | 0
| 4 - Vodorovné konstrukce | [5 empty] | 0
| 5 - Komunikace pozemní | [5 empty] | 0
| 9 - Ostatní konstrukce a práce, bourání | [5 empty] | 0
| 997 - Přesun sutě | [5 empty] | 0
| 998 - Přesun hmot | [5 empty] | 0
SOUPIS PRACÍ
Stavba:
Rekonstrukce komunikace II/605, úsek č.3 - aktualizace (2023)
Objekt:
SO 103 - Úsek č.3, II/605 Rokycany - Ejpovice
Soupis:
SO 103.3 - Propustky pod komunikací _ Způsobilé výdaje na vedlejší aktivity projektu
Úroveň 3:
SO 103.31 - Propustek v km 61,559 (0,425 64 km)
Místo: |  |  | sil. II/605 |  |  | Datum: | 13. 12. 2023
Zadavatel: |  |  | Správa a údržba silnic Plzeňského kraje, p.o. |  |  | Projektant: | Sweco a.s.
Uchazeč: |  |  | Vyplň údaj |  |  | Zpracovatel:
PČ | Typ | Kód | Popis | MJ | Množství | J.cena [CZK] | Cena celkem [CZK] | Cenová soustava |  | DPH | J. Nh [h] | Nh celkem [h] | J. hmotnost [t] | Hmotnost celkem [t] | J. suť [t] | Suť Celkem [t]
Náklady soupisu celkem | [6 empty] | 0 |  |  |  |  | 0 |  | 98.2946 |  | 42.1159 |  | D | -1 | [10 empty] | 0
| D | HSV | Práce a dodávky HSV |  |  |  | 0 |  |  |  |  | 0 |  | 98.2946 |  | 42.1159 | 1 | D | 0 |  |  |  | ROZPOCET | [6 empty] | 0
| D | 1 | Zemní práce |  |  |  | 0 |  |  |  |  | 0 |  | 21.9132 |  | 8.3996 | 1 | D | 1 |  |  |  | ROZPOCET | [6 empty] | 0
1 | K | 113107323 | Odstranění podkladu z kameniva drceného tl přes 200 do 300 mm strojně pl do 50 m2 | m2 | 19.09 |  | 0 | CS ÚRS 2023 02 |  | základní |  | 0 | 0 | 0 | 0.44 | 8.3996 | 4 | K | 2 |  |  |  | ROZPOCET | 0 | 0 | 0 | 0 | 0 | 1 | 0 | 4 | -123882276
| PP |  | Odstranění podkladů nebo krytů strojně plochy jednotlivě do 50 m2 s přemístěním hmot na skládku na vzdálenost do 3 m nebo s naložením na dopravní prostředek z kameniva hrubého drceného, o tl. vrstvy přes 200 do 300 mm | [14 empty] | PP | 2
| Online PSC |  | https://podminky.urs.cz/item/CS_URS_2023_02/113107323 | [14 empty] | Online PSC | 2
| VV |  | "Bourání vozovkových nestm. vrstev nad propustkem" | [14 empty] | VV | 2 | 1 | True | 0 | ROZPOCET
| VV |  | "Plocha dle výměry nové ŠD" | [14 empty] | VV | 2 | 1 | True | 0 | ROZPOCET
| VV |  | "Odstranění podkladu vozovky" 16,6*1,15 |  | 19.09 | [12 empty] | VV | 2 | 2 | True | 0 | ROZPOCET
2 | K | 115101201 | Čerpání vody na dopravní výšku do 10 m průměrný přítok do 500 l/min | hod | 250 |  | 0 | CS ÚRS 2023 02 |  | základní |  | 0 | 3.2634e-05 | 0.0081585 | 0 | 0 | 4 | K | 2 |  |  |  | ROZPOCET | 0 | 0 | 0 | 0 | 0 | 1 | 0 | 4 | -751471432
| PP |  | Čerpání vody na dopravní výšku do 10 m s uvažovaným průměrným přítokem do 500 l/min | [14 empty] | PP | 2
| Online PSC |  | https://podminky.urs.cz/item/CS_URS_2023_02/115101201 | [14 empty] | Online PSC | 2
| VV |  | "Pomocné konstrukce" | [14 empty] | VV | 2 | 1 | True | 0 | ROZPOCET
| VV |  | "čerpání vody při realizaci rekonstrukce - odborný odhad, čerpáno v rozsahu dle pokynu objednatele" 250 |  | 250 | [12 empty] | VV | 2 | 2 | True | 0 | ROZPOCET
3 | K | 132251253 | Hloubení rýh nezapažených š do 2000 mm v hornině třídy těžitelnosti I skupiny 3 objem do 100 m3 strojně | m3 | 63.873 |  | 0 | CS ÚRS 2023 02 |  | základní |  | 0 | 0 | 0 | 0 | 0 | 4 | K | 2 |  |  |  | ROZPOCET | 0 | 0 | 0 | 0 | 0 | 1 | 0 | 4 | 1208430333
| PP |  | Hloubení nezapažených rýh šířky přes 800 do 2 000 mm strojně s urovnáním dna do předepsaného profilu a spádu v hornině třídy těžitelnosti I skupiny 3 přes 50 do 100 m3 | [14 empty] | PP | 2
| Online PSC |  | https://podminky.urs.cz/item/CS_URS_2023_02/132251253 | [14 empty] | Online PSC | 2
| P |  | Poznámka k položce: vč. provedení drobných rýh pro základy a prahy | [14 empty] | P | 2
| VV |  | "Zemní práce" | [14 empty] | VV | 2 | 1 | True | 0 | ROZPOCET
| VV |  | "Plocha výkopu z VZPR ; šířka výkopu - uložení potrubí - vzorové listy" | [14 empty] | VV | 2 | 1 | True | 0 | ROZPOCET
| VV |  | "Odkopávky stávajícího terénu" 27,18*2,35 |  | 63.873 | [12 empty] | VV | 2 | 2 | True | 0 | ROZPOCET
4 | K | 162751117-1 | Vodorovné přemístění výkopku/sypaniny z horniny třídy těžitelnosti I, skupiny 1 až 3 na recyklační středisko nebo skládku dle dodavatele stavby včetně uložení | m3 | 63.873 |  | 0 |  |  | základní |  | 0 | 0 | 0 | 0 | 0 | 4 | K | 2 |  |  |  | ROZPOCET | 0 | 0 | 0 | 0 | 0 | 1 | 0 | 4 | -1484015451
| PP |  | Vodorovné přemístění výkopku nebo sypaniny po suchu na obvyklém dopravním prostředku, bez naložení výkopku, z horniny třídy těžitelnosti I skupiny 1 až 3 na recyklační středisko nebo skládku dle dodavatele stavby včetně uložení | [14 empty] | PP | 2
| VV |  | "výkop rýh" 63,873 |  | 63.873 | [12 empty] | VV | 2 | 2 | True | 0 | ROZPOCET
5 | K | 171201231 | Poplatek za uložení zeminy a kamení na recyklační skládce (skládkovné) kód odpadu 17 05 04 | t | 114.971 |  | 0 | CS ÚRS 2023 02 |  | základní |  | 0 | 0 | 0 | 0 | 0 | 4 | K | 2 |  |  |  | ROZPOCET | 0 | 0 | 0 | 0 | 0 | 1 | 0 | 4 | 1966997689
| PP |  | Poplatek za uložení stavebního odpadu na recyklační skládce (skládkovné) zeminy a kamení zatříděného do Katalogu odpadů pod kódem 17 05 04 | [14 empty] | PP | 2
| Online PSC |  | https://podminky.urs.cz/item/CS_URS_2023_02/171201231 | [14 empty] | Online PSC | 2
| VV |  | "výkop rýh" 63,873 |  | 63.873 | [12 empty] | VV | 2 | 2 | True | 0 | ROZPOCET
| VV |  | 63,873*1,8 'Přepočtené koeficientem množství |  | 114.971 | [12 empty] | VV | 2 | 2 | False | 1 | ROZPOCET
6 | K | 174151101 | Zásyp jam, šachet rýh nebo kolem objektů sypaninou se zhutněním | m3 | 3.192 |  | 0 | CS ÚRS 2023 02 |  | základní |  | 0 | 0 | 0 | 0 | 0 | 4 | K | 2 |  |  |  | ROZPOCET | 0 | 0 | 0 | 0 | 0 | 1 | 0 | 4 | -1322153740
| PP |  | Zásyp sypaninou z jakékoliv horniny strojně s uložením výkopku ve vrstvách se zhutněním jam, šachet, rýh nebo kolem objektů v těchto vykopávkách | [14 empty] | PP | 2
| Online PSC |  | https://podminky.urs.cz/item/CS_URS_2023_02/174151101 | [14 empty] | Online PSC | 2
| VV |  | "Zemní práce" | [14 empty] | VV | 2 | 1 | True | 0 | ROZPOCET
| VV |  | "Zásyp základů propustku ; plocha zásypu z PR x šířka výkopu" 1,064*3,0 |  | 3.192 | [12 empty] | VV | 2 | 2 | True | 0 | ROZPOCET
7 | K | 175151101 | Obsypání potrubí strojně sypaninou bez prohození, uloženou do 3 m | m3 | 7.239 |  | 0 | CS ÚRS 2023 02 |  | základní |  | 0 | 0 | 0 | 0 | 0 | 4 | K | 2 |  |  |  | ROZPOCET | 0 | 0 | 0 | 0 | 0 | 1 | 0 | 4 | 162093003
| PP |  | Obsypání potrubí strojně sypaninou z vhodných třídy těžitelnosti I a II, skupiny 1 až 4 nebo materiálem připraveným podél výkopu ve vzdálenosti do 3 m od jeho kraje, pro jakoukoliv hloubku výkopu a míru zhutnění bez prohození sypaniny | [14 empty] | PP | 2
| Online PSC |  | https://podminky.urs.cz/item/CS_URS_2023_02/175151101 | [14 empty] | Online PSC | 2
| VV |  | "Zemní práce" | [14 empty] | VV | 2 | 1 | True | 0 | ROZPOCET
| VV |  | "Obsyp obetonovaného potrubí ; plocha zásypu dle uložení x délka" 0,57*12,7 |  | 7.239 | [12 empty] | VV | 2 | 2 | True | 0 | ROZPOCET
8 | M | 58344197 | štěrkodrť frakce 0/63 | t | 21.905 |  | 0 | CS ÚRS 2023 02 |  | základní |  | 0 | 1 | 21.905 | 0 | 0 | 8 | M | 2 |  |  |  | ROZPOCET | 0 | 0 | 0 | 0 | 0 | 1 | 0 | 4 | 2021816663
| PP |  | štěrkodrť frakce 0/63 | [14 empty] | PP | 2
| VV |  | "Zemní práce" | [14 empty] | VV | 2 | 1 | True | 0 | ROZPOCET
| VV |  | "Zásyp základů propustku ; plocha zásypu z PR x šířka výkopu" 1,064*3,0 |  | 3.192 | [12 empty] | VV | 2 | 2 | True | 0 | ROZPOCET
| VV |  | "Obsyp obetonovaného potrubí ; plocha zásypu dle uložení x délka" 0,57*12,7 |  | 7.239 | [12 empty] | VV | 2 | 2 | True | 0 | ROZPOCET
| VV |  | 10,431*2,1 'Přepočtené koeficientem množství |  | 21.905 | [12 empty] | VV | 2 | 2 | False | 1 | ROZPOCET
9 | K | 181951112 | Úprava pláně v hornině třídy těžitelnosti I skupiny 1 až 3 se zhutněním strojně | m2 | 65.47 |  | 0 | CS ÚRS 2023 02 |  | základní |  | 0 | 0 | 0 | 0 | 0 | 4 | K | 2 |  |  |  | ROZPOCET | 0 | 0 | 0 | 0 | 0 | 1 | 0 | 4 | 1897123692
| PP |  | Úprava pláně vyrovnáním výškových rozdílů strojně v hornině třídy těžitelnosti I, skupiny 1 až 3 se zhutněním | [14 empty] | PP | 2
| Online PSC |  | https://podminky.urs.cz/item/CS_URS_2023_02/181951112 | [14 empty] | Online PSC | 2
| VV |  | "Přípravné práce" | [14 empty] | VV | 2 | 1 | True | 0 | ROZPOCET
| VV |  | "příprava plochy pro osazení propustku a provedení dlažby - urovnání a zhutnění ploch ; š. x dl." 2,35*14+32,57 |  | 65.47 | [12 empty] | VV | 2 | 2 | True | 0 | ROZPOCET
| D | 2 | Zakládání |  |  |  | 0 |  |  |  |  | 0 |  | 9.1643 |  | 0 | 1 | D | 1 |  |  |  | ROZPOCET | [6 empty] | 0
10 | K | 275313811 | Základové patky z betonu tř. C 25/30 | m3 | 3.654 |  | 0 | CS ÚRS 2023 02 |  | základní |  | 0 | 2.5019 | 9.1418 | 0 | 0 | 4 | K | 2 |  |  |  | ROZPOCET | 0 | 0 | 0 | 0 | 0 | 1 | 0 | 4 | 799671698
| PP |  | Základy z betonu prostého patky a bloky z betonu kamenem neprokládaného tř. C 25/30 | [14 empty] | PP | 2
| Online PSC |  | https://podminky.urs.cz/item/CS_URS_2023_02/275313811 | [14 empty] | Online PSC | 2
| VV |  | "Konstrukce propustku" | [14 empty] | VV | 2 | 1 | True | 0 | ROZPOCET
| VV |  | "Betonový základ C25/30-XF3 (2x) ; dl. x v. x š." 2*2,1*0,6*1,45 |  | 3.654 | [12 empty] | VV | 2 | 2 | True | 0 | ROZPOCET
11 | K | 275351121 | Zřízení bednění základových patek | m2 | 8.52 |  | 0 | CS ÚRS 2023 02 |  | základní |  | 0 | 0.0026369 | 0.022466 | 0 | 0 | 4 | K | 2 |  |  |  | ROZPOCET | 0 | 0 | 0 | 0 | 0 | 1 | 0 | 4 | -1346074431
| PP |  | Bednění základů patek zřízení | [14 empty] | PP | 2
| Online PSC |  | https://podminky.urs.cz/item/CS_URS_2023_02/275351121 | [14 empty] | Online PSC | 2
| VV |  | "Konstrukce propustku" | [14 empty] | VV | 2 | 1 | True | 0 | ROZPOCET
| VV |  | "Betonový základ C25/30-XF3 (2x)" 7,1*0,6*2 |  | 8.52 | [12 empty] | VV | 2 | 2 | True | 0 | ROZPOCET
12 | K | 275351122 | Odstranění bednění základových patek | m2 | 8.52 |  | 0 | CS ÚRS 2023 02 |  | základní |  | 0 | 0 | 0 | 0 | 0 | 4 | K | 2 |  |  |  | ROZPOCET | 0 | 0 | 0 | 0 | 0 | 1 | 0 | 4 | 1742726155
| PP |  | Bednění základů patek odstranění | [14 empty] | PP | 2
| Online PSC |  | https://podminky.urs.cz/item/CS_URS_2023_02/275351122 | [14 empty] | Online PSC | 2
| D | 4 | Vodorovné konstrukce |  |  |  | 0 |  |  |  |  | 0 |  | 14.8761 |  | 0 | 1 | D | 1 |  |  |  | ROZPOCET | [6 empty] | 0
13 | K | 452111111 | Osazení betonových pražců otevřený výkop pl do 25000 mm2 | kus | 18 |  | 0 | CS ÚRS 2023 02 |  | základní |  | 0 | 0.00165 | 0.0297 | 0 | 0 | 4 | K | 2 |  |  |  | ROZPOCET | 0 | 0 | 0 | 0 | 0 | 1 | 0 | 4 | -1604124052
| PP |  | Osazení betonových dílců pražců pod potrubí v otevřeném výkopu, průřezové plochy do 25000 mm2 | [14 empty] | PP | 2
| Online PSC |  | https://podminky.urs.cz/item/CS_URS_2023_02/452111111 | [14 empty] | Online PSC | 2
| VV |  | "Konstrukce propustku" | [14 empty] | VV | 2 | 1 | True | 0 | ROZPOCET
| VV |  | "Podkladní prahy pod trouby DN 500" 2*9 |  | 18 | [12 empty] | VV | 2 | 2 | True | 0 | ROZPOCET
14 | M | 59223733 | podkladek pod trouby betonové/ŽB DN 300-500 | kus | 18 |  | 0 | CS ÚRS 2023 02 |  | základní |  | 0 | 0.02 | 0.36 | 0 | 0 | 8 | M | 2 |  |  |  | ROZPOCET | 0 | 0 | 0 | 0 | 0 | 1 | 0 | 4 | 1174207613
| PP |  | podkladek pod trouby betonové/ŽB DN 300-500 | [14 empty] | PP | 2
15 | K | 452311131 | Podkladní desky z betonu prostého bez zvýšených nároků na prostředí tř. C 12/15 otevřený výkop | m3 | 1.086 |  | 0 | CS ÚRS 2023 02 |  | základní |  | 0 | 0 | 0 | 0 | 0 | 4 | K | 2 |  |  |  | ROZPOCET | 0 | 0 | 0 | 0 | 0 | 1 | 0 | 4 | 2028255487
| PP |  | Podkladní a zajišťovací konstrukce z betonu prostého v otevřeném výkopu bez zvýšených nároků na prostředí desky pod potrubí, stoky a drobné objekty z betonu tř. C 12/15 | [14 empty] | PP | 2
| Online PSC |  | https://podminky.urs.cz/item/CS_URS_2023_02/452311131 | [14 empty] | Online PSC | 2
| VV |  | "Konstrukce propustku" | [14 empty] | VV | 2 | 1 | True | 0 | ROZPOCET
| VV |  | "Podkladní beton C12/15-X0 tl. 100 mm, vč. rezervy na příp. nerovnost podkladu 10%" | [14 empty] | VV | 2 | 1 | True | 0 | ROZPOCET
| VV |  | "Pod základem (2x) ; tl. x dl. x š." 2,1*2,35*0,1*2*1,1 |  | 1.086 | [12 empty] | VV | 2 | 2 | True | 0 | ROZPOCET
16 | K | 452311151 | Podkladní desky z betonu prostého bez zvýšených nároků na prostředí tř. C 20/25 otevřený výkop | m3 | 5.374 |  | 0 | CS ÚRS 2023 02 |  | základní |  | 0 | 0 | 0 | 0 | 0 | 4 | K | 2 |  |  |  | ROZPOCET | 0 | 0 | 0 | 0 | 0 | 1 | 0 | 4 | 97098406
| PP |  | Podkladní a zajišťovací konstrukce z betonu prostého v otevřeném výkopu bez zvýšených nároků na prostředí desky pod potrubí, stoky a drobné objekty z betonu tř. C 20/25 | [14 empty] | PP | 2
| Online PSC |  | https://podminky.urs.cz/item/CS_URS_2023_02/452311151 | [14 empty] | Online PSC | 2
| VV |  | "Konstrukce propustku" | [14 empty] | VV | 2 | 1 | True | 0 | ROZPOCET
| VV |  | "Betonové lože C20/25-XF3 tl. 150 mm, vč. rezervy na příp. nerovnost podkladu 10%" | [14 empty] | VV | 2 | 1 | True | 0 | ROZPOCET
| VV |  | "Pod kamennou dlažbou ; plocha ze situace x tl." 32,57*0,15*1,1 |  | 5.374 | [12 empty] | VV | 2 | 2 | True | 0 | ROZPOCET
17 | K | 452312131 | Sedlové lože z betonu prostého bez zvýšených nároků na prostředí tř. C 12/15 otevřený výkop | m3 | 2.492 |  | 0 | CS ÚRS 2023 02 |  | základní |  | 0 | 0 | 0 | 0 | 0 | 4 | K | 2 |  |  |  | ROZPOCET | 0 | 0 | 0 | 0 | 0 | 1 | 0 | 4 | -542430149
| PP |  | Podkladní a zajišťovací konstrukce z betonu prostého v otevřeném výkopu bez zvýšených nároků na prostředí sedlové lože pod potrubí z betonu tř. C 12/15 | [14 empty] | PP | 2
| Online PSC |  | https://podminky.urs.cz/item/CS_URS_2023_02/452312131 | [14 empty] | Online PSC | 2
| VV |  | "Konstrukce propustku" | [14 empty] | VV | 2 | 1 | True | 0 | ROZPOCET
| VV |  | "Podkladní beton C12/15-X0 tl. 100 mm, vč. rezervy na příp. nerovnost podkladu 10%" | [14 empty] | VV | 2 | 1 | True | 0 | ROZPOCET
| VV |  | "Pod troubami ; dl. x š. x tl." 9,64*2,35*0,1*1,1 |  | 2.492 | [12 empty] | VV | 2 | 2 | True | 0 | ROZPOCET
18 | K | 452312151 | Sedlové lože z betonu prostého bez zvýšených nároků na prostředí tř. C 20/25 otevřený výkop | m3 | 3.619 |  | 0 | CS ÚRS 2023 02 |  | základní |  | 0 | 0 | 0 | 0 | 0 | 4 | K | 2 |  |  |  | ROZPOCET | 0 | 0 | 0 | 0 | 0 | 1 | 0 | 4 | -1584517465
| PP |  | Podkladní a zajišťovací konstrukce z betonu prostého v otevřeném výkopu bez zvýšených nároků na prostředí sedlové lože pod potrubí z betonu tř. C 20/25 | [14 empty] | PP | 2
| Online PSC |  | https://podminky.urs.cz/item/CS_URS_2023_02/452312151 | [14 empty] | Online PSC | 2
| VV |  | "Konstrukce propustku" | [14 empty] | VV | 2 | 1 | True | 0 | ROZPOCET
| VV |  | "Betonové lože C20/25-XF3" | [14 empty] | VV | 2 | 1 | True | 0 | ROZPOCET
| VV |  | "Pod troubami ; plocha z řezu x šířka" 1,54*2,35 |  | 3.619 | [12 empty] | VV | 2 | 2 | True | 0 | ROZPOCET
19 | K | 461310212 | Patka z betonu se zvýšenými nároky na prostředí C 25/30 | m3 | 1.08 |  | 0 | CS ÚRS 2023 02 |  | základní |  | 0 | 0 | 0 | 0 | 0 | 4 | K | 2 |  |  |  | ROZPOCET | 0 | 0 | 0 | 0 | 0 | 1 | 0 | 4 | -610271421
| PP |  | Patka z betonu prostého do rýhy nebo do bednění s provedením dilatačních spár v osové vzdálenosti 2 m a jejich zalitím živičnou zálivkou z betonu se zvýšenými nároky na prostředí tř. C 25/30 | [14 empty] | PP | 2
| Online PSC |  | https://podminky.urs.cz/item/CS_URS_2023_02/461310212 | [14 empty] | Online PSC | 2
| VV |  | "Konstrukce propustku" | [14 empty] | VV | 2 | 1 | True | 0 | ROZPOCET
| VV |  | "Betonový práh C25/30-XF3 (předp. betonáže do rýhy); dl. x v. x š." 0,6*0,3*6 |  | 1.08 | [12 empty] | VV | 2 | 2 | True | 0 | ROZPOCET
20 | K | 465511411 | Dlažba z lomového kamene na sucho s vyplněním spár maltou a vyspárováním pl do 20 m2 tl 200 mm | m2 | 32.57 |  | 0 | CS ÚRS 2023 02 |  | základní |  | 0 | 0.44478 | 14.4864 | 0 | 0 | 4 | K | 2 |  |  |  | ROZPOCET | 0 | 0 | 0 | 0 | 0 | 1 | 0 | 4 | 1507143107
| PP |  | Dlažba z lomového kamene upraveného vodorovná nebo plocha ve sklonu do 1:2 s dodáním hmot na sucho, s vyplněním spár a s vyspárováním cementovou maltou v ploše do 20 m2, tl. 200 mm | [14 empty] | PP | 2
| Online PSC |  | https://podminky.urs.cz/item/CS_URS_2023_02/465511411 | [14 empty] | Online PSC | 2
| P |  | Poznámka k položce: betonové lože tl. 150mm vykázáno zvlášť | [14 empty] | P | 2
| VV |  | "Konstrukce propustku" | [14 empty] | VV | 2 | 1 | True | 0 | ROZPOCET
| VV |  | "Kamenná dlažba na vtoku a výtoku tl. 200 mm (jednotlivě do 20m2) ; plocha ze situace, vč. odláždění čel" 32,57 |  | 32.57 | [12 empty] | VV | 2 | 2 | True | 0 | ROZPOCET
| D | 5 | Komunikace pozemní |  |  |  | 0 |  |  |  |  | 0 |  | 0 |  | 0 | 1 | D | 1 |  |  |  | ROZPOCET | [6 empty] | 0
21 | K | 564871011 | Podklad ze štěrkodrtě ŠD plochy do 100 m2 tl 250 mm | m2 | 43.7 |  | 0 | CS ÚRS 2023 02 |  | základní |  | 0 | 0 | 0 | 0 | 0 | 4 | K | 2 |  |  |  | ROZPOCET | 0 | 0 | 0 | 0 | 0 | 1 | 0 | 4 | 1984564000
| PP |  | Podklad ze štěrkodrti ŠD s rozprostřením a zhutněním plochy jednotlivě do 100 m2, po zhutnění tl. 250 mm | [14 empty] | PP | 2
| Online PSC |  | https://podminky.urs.cz/item/CS_URS_2023_02/564871011 | [14 empty] | Online PSC | 2
| VV |  | "Vozovkové vrtvy nad propustkem" | [14 empty] | VV | 2 | 1 | True | 0 | ROZPOCET
| VV |  | "Plochy odměřeny digitálně ze situace (plocha ŠD = obrusná vrstva rozšířená o 15,0%)" | [14 empty] | VV | 2 | 1 | True | 0 | ROZPOCET
| VV |  | "ŠDA tl. 250mm" | [14 empty] | VV | 2 | 1 | True | 0 | ROZPOCET
| VV |  | "Skladba vozovky A" 38,0*1,15 |  | 43.7 | [12 empty] | VV | 2 | 2 | True | 0 | ROZPOCET
22 | K | 565145101 | Asfaltový beton vrstva podkladní ACP 16 (obalované kamenivo OKS) tl 60 mm š do 1,5 m | m2 | 39.9 |  | 0 | CS ÚRS 2023 02 |  | základní |  | 0 | 0 | 0 | 0 | 0 | 4 | K | 2 |  |  |  | ROZPOCET | 0 | 0 | 0 | 0 | 0 | 1 | 0 | 4 | -710232552
| PP |  | Asfaltový beton vrstva podkladní ACP 16 (obalované kamenivo střednězrnné - OKS) s rozprostřením a zhutněním v pruhu šířky do 1,5 m, po zhutnění tl. 60 mm | [14 empty] | PP | 2
| Online PSC |  | https://podminky.urs.cz/item/CS_URS_2023_02/565145101 | [14 empty] | Online PSC | 2
| VV |  | "Vozovkové vrtvy nad propustkem" | [14 empty] | VV | 2 | 1 | True | 0 | ROZPOCET
| VV |  | "Plochy odměřeny digitálně ze situace (plocha ACP = obrusná vrstva rozšířená o 5,0%)" | [14 empty] | VV | 2 | 1 | True | 0 | ROZPOCET
| VV |  | "ACP 16S tl. 60mm" | [14 empty] | VV | 2 | 1 | True | 0 | ROZPOCET
| VV |  | "Skladba vozovky A" 38,0*1,05 |  | 39.9 | [12 empty] | VV | 2 | 2 | True | 0 | ROZPOCET
23 | K | 567132112 | Podklad ze směsi stmelené cementem SC C 8/10 (KSC I) tl 170 mm | m2 | 41.8 |  | 0 | CS ÚRS 2023 02 |  | základní |  | 0 | 0 | 0 | 0 | 0 | 4 | K | 2 |  |  |  | ROZPOCET | 0 | 0 | 0 | 0 | 0 | 1 | 0 | 4 | -197282647
| PP |  | Podklad ze směsi stmelené cementem SC bez dilatačních spár, s rozprostřením a zhutněním SC C 8/10 (KSC I), po zhutnění tl. 170 mm | [14 empty] | PP | 2
| Online PSC |  | https://podminky.urs.cz/item/CS_URS_2023_02/567132112 | [14 empty] | Online PSC | 2
| VV |  | "Vozovkové vrtvy nad propustkem" | [14 empty] | VV | 2 | 1 | True | 0 | ROZPOCET
| VV |  | "Plochy odměřeny digitálně ze situace (plocha SC = obrusná vrstva rozšířená o 10,0%)" | [14 empty] | VV | 2 | 1 | True | 0 | ROZPOCET
| VV |  | "SC C8/10 tl. 170mm" | [14 empty] | VV | 2 | 1 | True | 0 | ROZPOCET
| VV |  | "Skladba vozovky A" 38,0*1,1 |  | 41.8 | [12 empty] | VV | 2 | 2 | True | 0 | ROZPOCET
24 | K | 573191111 | Postřik infiltrační kationaktivní emulzí v množství 1 kg/m2 | m2 | 39.9 |  | 0 | CS ÚRS 2023 02 |  | základní |  | 0 | 0 | 0 | 0 | 0 | 4 | K | 2 |  |  |  | ROZPOCET | 0 | 0 | 0 | 0 | 0 | 1 | 0 | 4 | -1619340477
| PP |  | Postřik infiltrační kationaktivní emulzí v množství 1,00 kg/m2 | [14 empty] | PP | 2
| Online PSC |  | https://podminky.urs.cz/item/CS_URS_2023_02/573191111 | [14 empty] | Online PSC | 2
| VV |  | "Vozovkové vrtvy nad propustkem" | [14 empty] | VV | 2 | 1 | True | 0 | ROZPOCET
| VV |  | "Plochy odměřeny digitálně ze situace (plocha PI = obrusná vrstva rozšířená o 5,0%)" | [14 empty] | VV | 2 | 1 | True | 0 | ROZPOCET
| VV |  | "PI-C v mn 1,0 kg/m2" | [14 empty] | VV | 2 | 1 | True | 0 | ROZPOCET
| VV |  | "Skladba vozovky A" 38,0*1,05 |  | 39.9 | [12 empty] | VV | 2 | 2 | True | 0 | ROZPOCET
| D | 9 | Ostatní konstrukce a práce, bourání |  |  |  | 0 |  |  |  |  | 0 |  | 52.341 |  | 33.7163 | 1 | D | 1 |  |  |  | ROZPOCET | [6 empty] | 0
25 | K | 919521130 | Zřízení silničního propustku z trub betonových nebo ŽB DN 500 | m | 28 |  | 0 | CS ÚRS 2023 02 |  | základní |  | 0 | 0.74932 | 20.9809 | 0 | 0 | 4 | K | 2 |  |  |  | ROZPOCET | 0 | 0 | 0 | 0 | 0 | 1 | 0 | 4 | -172208693
| PP |  | Zřízení silničního propustku z trub betonových nebo železobetonových DN 500 mm | [14 empty] | PP | 2
| Online PSC |  | https://podminky.urs.cz/item/CS_URS_2023_02/919521130 | [14 empty] | Online PSC | 2
| P |  | Poznámka k položce: podkladní beton vykázán zvlášť ; Součástí položky je seříznutí potrubí na vtoku a výtoku se zapravením hrany řezu a likvidací odpadu, příp. dodávka prefa sešikmených kusů. | [14 empty] | P | 2
| VV |  | "Konstrukce propustku" | [14 empty] | VV | 2 | 1 | True | 0 | ROZPOCET
| VV |  | "Železobetonové trouby hrdlové DN 500 dl. 2,5m" 2*14,0 |  | 28 | [12 empty] | VV | 2 | 2 | True | 0 | ROZPOCET
26 | M | 59222024 | trouba ŽB hrdlová DN 500 | m | 28.28 |  | 0 | CS ÚRS 2023 02 |  | základní |  | 0 | 0.416 | 11.7645 | 0 | 0 | 8 | M | 2 |  |  |  | ROZPOCET | 0 | 0 | 0 | 0 | 0 | 1 | 0 | 4 | 559398029
| PP |  | trouba ŽB hrdlová DN 500 | [14 empty] | PP | 2
| VV |  | 28*1,01 'Přepočtené koeficientem množství |  | 28.28 | [12 empty] | VV | 2 | 2 | False | 1 | ROZPOCET
27 | K | 919535558 | Obetonování trubního propustku betonem prostým tř. C 20/25 | m3 | 7.8 |  | 0 | CS ÚRS 2023 02 |  | základní |  | 0 | 2.5123 | 19.5956 | 0 | 0 | 4 | K | 2 |  |  |  | ROZPOCET | 0 | 0 | 0 | 0 | 0 | 1 | 0 | 4 | 2117671936
| PP |  | Obetonování trubního propustku betonem prostým bez zvýšených nároků na prostředí tř. C 20/25 | [14 empty] | PP | 2
| Online PSC |  | https://podminky.urs.cz/item/CS_URS_2023_02/919535558 | [14 empty] | Online PSC | 2
| VV |  | "Konstrukce propustku" | [14 empty] | VV | 2 | 1 | True | 0 | ROZPOCET
| VV |  | "Obetonování trub betonem C20/25 XF3 ; plocha obetonávky dle uložení x délka" 0,78*10,0 |  | 7.8 | [12 empty] | VV | 2 | 2 | True | 0 | ROZPOCET
28 | K | 966008112 | Bourání trubního propustku DN přes 300 do 500 | m | 27 |  | 0 | CS ÚRS 2023 02 |  | základní |  | 0 | 0 | 0 | 0.98 | 26.46 | 4 | K | 2 |  |  |  | ROZPOCET | 0 | 0 | 0 | 0 | 0 | 1 | 0 | 4 | 1688753507
| PP |  | Bourání trubního propustku s odklizením a uložením vybouraného materiálu na skládku na vzdálenost do 3 m nebo s naložením na dopravní prostředek z trub betonových nebo železobetonových DN přes 300 do 500 mm | [14 empty] | PP | 2
| Online PSC |  | https://podminky.urs.cz/item/CS_URS_2023_02/966008112 | [14 empty] | Online PSC | 2
| VV |  | "Bourací práce" | [14 empty] | VV | 2 | 1 | True | 0 | ROZPOCET
| VV |  | "Vybourání stávající betonové trouby ; délka ze situace" 2*13,5 |  | 27 | [12 empty] | VV | 2 | 2 | True | 0 | ROZPOCET
29 | K | 962022590 | Bourání zdiva nadzákladového kamenného na sucho do 1 m3 | m3 | 3.225 |  | 0 | CS ÚRS 2023 02 |  | základní |  | 0 | 0 | 0 | 2.25 | 7.2562 | 4 | K | 2 |  |  |  | ROZPOCET | 0 | 0 | 0 | 0 | 0 | 1 | 0 | 4 | 182135518
| PP |  | Bourání zdiva nadzákladového kamenného na sucho do 1 m3 | [14 empty] | PP | 2
| Online PSC |  | https://podminky.urs.cz/item/CS_URS_2023_02/962022590 | [14 empty] | Online PSC | 2
| VV |  | "Bourací práce" | [14 empty] | VV | 2 | 1 | True | 0 | ROZPOCET
| VV |  | "Vybourání kolmých čel (kamen na sucho, vč. římsy); půdorysná plocha ze situace, výška odhadnuta" 2,15*1,5 |  | 3.225 | [12 empty] | VV | 2 | 2 | True | 0 | ROZPOCET
| D | 997 | Přesun sutě |  |  |  | 0 |  |  |  |  | 0 |  | 0 |  | 0 | 1 | D | 1 |  |  |  | ROZPOCET | [6 empty] | 0
30 | K | 997221551-1 | Vodorovná doprava suti na recyklační středisko nebo skládku ze sypkých materiálů včetně uložení na vzdálenost dle dodavatele stavby | t | 8.4 |  | 0 |  |  | základní |  | 0 | 0 | 0 | 0 | 0 | 4 | K | 2 |  |  |  | ROZPOCET | 0 | 0 | 0 | 0 | 0 | 1 | 0 | 4 | 522968852
| PP |  | Vodorovná doprava suti na recyklační středisko nebo skládku bez naložení, ale se složením a s hrubým urovnáním ze sypkých materiálů, na vzdálenost dle dodavatele stavby | [14 empty] | PP | 2
| VV |  | "podkladní nezpevněné vrstvy vozovky" 8,4 |  | 8.4 | [12 empty] | VV | 2 | 2 | True | 0 | ROZPOCET
31 | K | 997221561-1 | Vodorovná doprava suti na recyklační středisko nebo skládku z kusových materiálů včetně uložení na vzdálenost dle dodavatele stavby | t | 20.97 |  | 0 |  |  | základní |  | 0 | 0 | 0 | 0 | 0 | 4 | K | 2 |  |  |  | ROZPOCET | 0 | 0 | 0 | 0 | 0 | 1 | 0 | 4 | -2033753375
| PP |  | Vodorovná doprava suti na recyklační středisko nebo skládku bez naložení, ale se složením a s hrubým urovnáním z kusových materiálů na vzdálenost dle dodavatele stavby | [14 empty] | PP | 2
| VV |  | "bourané konstrukce (železobeton, beton, příp kamen - dle zastižené konstrukce)" 20,97 |  | 20.97 | [12 empty] | VV | 2 | 2 | True | 0 | ROZPOCET
32 | K | 997221862 | Poplatek za uložení na recyklační skládce (skládkovné) stavebního odpadu z armovaného betonu pod kódem 17 01 01 | t | 33.716 |  | 0 | CS ÚRS 2023 02 |  | základní |  | 0 | 0 | 0 | 0 | 0 | 4 | K | 2 |  |  |  | ROZPOCET | 0 | 0 | 0 | 0 | 0 | 1 | 0 | 4 | -1203374657
| PP |  | Poplatek za uložení stavebního odpadu na recyklační skládce (skládkovné) z armovaného betonu zatříděného do Katalogu odpadů pod kódem 17 01 01 | [14 empty] | PP | 2
| Online PSC |  | https://podminky.urs.cz/item/CS_URS_2023_02/997221862 | [14 empty] | Online PSC | 2
| VV |  | "bourané konstrukce (železobeton, beton, kamen - dle zastižené konstrukce)" 33,716 |  | 33.716 | [12 empty] | VV | 2 | 2 | True | 0 | ROZPOCET
33 | K | 997221873 | Poplatek za uložení na recyklační skládce (skládkovné) stavebního odpadu zeminy a kamení zatříděného do Katalogu odpadů pod kódem 17 05 04 | t | 8.4 |  | 0 | CS ÚRS 2023 02 |  | základní |  | 0 | 0 | 0 | 0 | 0 | 4 | K | 2 |  |  |  | ROZPOCET | 0 | 0 | 0 | 0 | 0 | 1 | 0 | 4 | 1010997140
| PP |  | Poplatek za uložení stavebního odpadu na recyklační skládce (skládkovné) zeminy a kamení zatříděného do Katalogu odpadů pod kódem 17 05 04 | [14 empty] | PP | 2
| Online PSC |  | https://podminky.urs.cz/item/CS_URS_2023_02/997221873 | [14 empty] | Online PSC | 2
| VV |  | "podkladní nezpevněné vrstvy vozovky" 8,4 |  | 8.4 | [12 empty] | VV | 2 | 2 | True | 0 | ROZPOCET
| D | 998 | Přesun hmot |  |  |  | 0 |  |  |  |  | 0 |  | 0 |  | 0 | 1 | D | 1 |  |  |  | ROZPOCET | [6 empty] | 0
34 | K | 998225111 | Přesun hmot pro pozemní komunikace s krytem z kamene, monolitickým betonovým nebo živičným | t | 98.295 |  | 0 | CS ÚRS 2023 02 |  | základní |  | 0 | 0 | 0 | 0 | 0 | 4 | K | 2 |  |  |  | ROZPOCET | 0 | 0 | 0 | 0 | 0 | 1 | 0 | 4 | 1017640031
| PP |  | Přesun hmot pro komunikace s krytem z kameniva, monolitickým betonovým nebo živičným dopravní vzdálenost do 200 m jakékoliv délky objektu | [14 empty] | PP | 2
| Online PSC |  | https://podminky.urs.cz/item/CS_URS_2023_02/998225111 | [14 empty] | Online PSC | 2

## SO 103.32 - Rámový propus...
{a136f287-e7b8-4719-a85d-b8f5a774fa28}
2
| KRYCÍ LIST SOUPISU PRACÍ | [7 empty] | v --- níže se nacházejí doplnkové a pomocné údaje k sestavám --- v | [8 empty] | False
Stavba:
Rekonstrukce komunikace II/605, úsek č.3 - aktualizace (2023)
Objekt:
SO 103 - Úsek č.3, II/605 Rokycany - Ejpovice
Soupis:
SO 103.3 - Propustky pod komunikací _ Způsobilé výdaje na vedlejší aktivity projektu
Úroveň 3:
SO 103.32 - Rámový propustek v km 62,307 (1,174 01 km)
| KSO: |  |  |  |  | CC-CZ:
| Místo: |  | sil. II/605 |  |  | Datum: | 13. 12. 2023
| Zadavatel: |  |  |  |  | IČ:
|  | Správa a údržba silnic Plzeňského kraje, p.o. |  |  |  | DIČ:
| Uchazeč: |  |  |  |  | IČ: | Vyplň údaj
|  | Vyplň údaj |  |  |  | DIČ: | Vyplň údaj
| Projektant: |  |  |  |  | IČ:
|  | Sweco a.s. |  |  |  | DIČ:
| Zpracovatel: |  |  |  |  | IČ:
DIČ:
Poznámka:
Soupis prací je sestaven s využitím Cenové soustavy ÚRS. Položky, které pochází z této cenové soustavy, jsou ve sloupci 'Cenová soustava' označeny popisem 'CS ÚRS' a úrovní příslušného kalendářního pololetí. Veškeré další informace vymezující popis a podmínky použití těchto položek z Cenové soustavy, které nejsou uvedeny přímo v soupisu prací, jsou neomezeně dálkově k dispozici na webu podminky.urs.cz.
| Cena bez DPH | [5 empty] | 0
|  |  | Základ daně |  |  | Sazba daně | Výše daně
| DPH | základní | 0 |  |  | 21% | 0
|  | snížená | 0 |  |  | 15% | 0
|  | zákl. přenesená | 0 |  |  | 21% | 0
|  | sníž. přenesená | 0 |  |  | 15% | 0
|  | nulová | 0 |  |  | 0% | 0
| Cena s DPH |  |  | v | CZK |  | 0
REKAPITULACE ČLENĚNÍ SOUPISU PRACÍ
Stavba:
Rekonstrukce komunikace II/605, úsek č.3 - aktualizace (2023)
Objekt:
SO 103 - Úsek č.3, II/605 Rokycany - Ejpovice
Soupis:
SO 103.3 - Propustky pod komunikací _ Způsobilé výdaje na vedlejší aktivity projektu
Úroveň 3:
SO 103.32 - Rámový propustek v km 62,307 (1,174 01 km)
Místo: |  |  | sil. II/605 |  |  | Datum: | 13. 12. 2023
Zadavatel: |  |  | Správa a údržba silnic Plzeňského kraje, p.o. |  |  | Projektant: | Sweco a.s.
Uchazeč: |  |  | Vyplň údaj |  |  | Zpracovatel:
Kód dílu - Popis | [6 empty] | Cena celkem [CZK]
Náklady stavby celkem | [6 empty] | 0 | [11 empty] | -1
| HSV - Práce a dodávky HSV | [5 empty] | 0
| 1 - Zemní práce | [5 empty] | 0
| 2 - Zakládání | [5 empty] | 0
| 3 - Svislé a kompletní konstrukce | [5 empty] | 0
| 4 - Vodorovné konstrukce | [5 empty] | 0
| 5 - Komunikace pozemní | [5 empty] | 0
| 9 - Ostatní konstrukce a práce, bourání | [5 empty] | 0
| 997 - Přesun sutě | [5 empty] | 0
| 998 - Přesun hmot | [5 empty] | 0
| PSV - Práce a dodávky PSV | [5 empty] | 0
| 711 - Izolace proti vodě, vlhkosti a plynům | [5 empty] | 0
SOUPIS PRACÍ
Stavba:
Rekonstrukce komunikace II/605, úsek č.3 - aktualizace (2023)
Objekt:
SO 103 - Úsek č.3, II/605 Rokycany - Ejpovice
Soupis:
SO 103.3 - Propustky pod komunikací _ Způsobilé výdaje na vedlejší aktivity projektu
Úroveň 3:
SO 103.32 - Rámový propustek v km 62,307 (1,174 01 km)
Místo: |  |  | sil. II/605 |  |  | Datum: | 13. 12. 2023
Zadavatel: |  |  | Správa a údržba silnic Plzeňského kraje, p.o. |  |  | Projektant: | Sweco a.s.
Uchazeč: |  |  | Vyplň údaj |  |  | Zpracovatel:
PČ | Typ | Kód | Popis | MJ | Množství | J.cena [CZK] | Cena celkem [CZK] | Cenová soustava |  | DPH | J. Nh [h] | Nh celkem [h] | J. hmotnost [t] | Hmotnost celkem [t] | J. suť [t] | Suť Celkem [t]
Náklady soupisu celkem | [6 empty] | 0 |  |  |  |  | 0 |  | 3247.2903 |  | 282.095 |  | D | -1 | [10 empty] | 0
| D | HSV | Práce a dodávky HSV |  |  |  | 0 |  |  |  |  | 0 |  | 3246.0017 |  | 282.095 | 1 | D | 0 |  |  |  | ROZPOCET | [6 empty] | 0
| D | 1 | Zemní práce |  |  |  | 0 |  |  |  |  | 0 |  | 2991.6346 |  | 96.14 | 1 | D | 1 |  |  |  | ROZPOCET | [6 empty] | 0
1 | K | 113107223 | Odstranění podkladu z kameniva drceného tl přes 200 do 300 mm strojně pl přes 200 m2 | m2 | 218.5 |  | 0 | CS ÚRS 2023 02 |  | základní |  | 0 | 0 | 0 | 0.44 | 96.14 | 4 | K | 2 |  |  |  | ROZPOCET | 0 | 0 | 0 | 0 | 0 | 1 | 0 | 4 | 1512842885
| PP |  | Odstranění podkladů nebo krytů strojně plochy jednotlivě přes 200 m2 s přemístěním hmot na skládku na vzdálenost do 20 m nebo s naložením na dopravní prostředek z kameniva hrubého drceného, o tl. vrstvy přes 200 do 300 mm | [14 empty] | PP | 2
| Online PSC |  | https://podminky.urs.cz/item/CS_URS_2023_02/113107223 | [14 empty] | Online PSC | 2
| VV |  | "Bourání vozovkových nestm. vrstev nad propustkem" | [14 empty] | VV | 2 | 1 | True | 0 | ROZPOCET
| VV |  | "Ploch dle výměry nové ŠD" | [14 empty] | VV | 2 | 1 | True | 0 | ROZPOCET
| VV |  | "Odstranění podkladu vozovky" 190,0*1,15 |  | 218.5 | [12 empty] | VV | 2 | 2 | True | 0 | ROZPOCET
2 | K | 115001106 | Převedení vody potrubím DN přes 600 do 900 | m | 40 |  | 0 | CS ÚRS 2023 02 |  | základní |  | 0 | 0.026981 | 1.0792 | 0 | 0 | 4 | K | 2 |  |  |  | ROZPOCET | 0 | 0 | 0 | 0 | 0 | 1 | 0 | 4 | -123274373
| PP |  | Převedení vody potrubím průměru DN přes 600 do 900 | [14 empty] | PP | 2
| Online PSC |  | https://podminky.urs.cz/item/CS_URS_2023_02/115001106 | [14 empty] | Online PSC | 2
| P |  | Poznámka k položce: vč. příp. zemních hrázek - kompletní zajištění převedení vody | [14 empty] | P | 2
| VV |  | "Pomocné konstrukce" | [14 empty] | VV | 2 | 1 | True | 0 | ROZPOCET
| VV |  | "provizorní převedení toku DN 800 - zřízení, údržba, demontáž" 40 |  | 40 | [12 empty] | VV | 2 | 2 | True | 0 | ROZPOCET
3 | K | 115101202 | Čerpání vody na dopravní výšku do 10 m průměrný přítok přes 500 do 1 000 l/min | hod | 500 |  | 0 | CS ÚRS 2023 02 |  | základní |  | 0 | 4.0792e-05 | 0.020396 | 0 | 0 | 4 | K | 2 |  |  |  | ROZPOCET | 0 | 0 | 0 | 0 | 0 | 1 | 0 | 4 | 1817691134
| PP |  | Čerpání vody na dopravní výšku do 10 m s uvažovaným průměrným přítokem přes 500 do 1 000 l/min | [14 empty] | PP | 2
| Online PSC |  | https://podminky.urs.cz/item/CS_URS_2023_02/115101202 | [14 empty] | Online PSC | 2
| VV |  | "Pomocné konstrukce" | [14 empty] | VV | 2 | 1 | True | 0 | ROZPOCET
| VV |  | "čerpání vody při realizaci rekonstrukce - odborný odhad, čerpáno v rozsahu dle pokynu objednatele" 500 |  | 500 | [12 empty] | VV | 2 | 2 | True | 0 | ROZPOCET
4 | K | 115101304 | Pohotovost čerpací soupravy pro dopravní výšku do 10 m přítok přes 2 000 do 4 000 l/min | den | 30 |  | 0 | CS ÚRS 2023 02 |  | základní |  | 0 | 0 | 0 | 0 | 0 | 4 | K | 2 |  |  |  | ROZPOCET | 0 | 0 | 0 | 0 | 0 | 1 | 0 | 4 | -1907192845
| PP |  | Pohotovost záložní čerpací soupravy pro dopravní výšku do 10 m s uvažovaným průměrným přítokem přes 2 000 do 4 000 l/min | [14 empty] | PP | 2
| Online PSC |  | https://podminky.urs.cz/item/CS_URS_2023_02/115101304 | [14 empty] | Online PSC | 2
| VV |  | "Pomocné konstrukce" | [14 empty] | VV | 2 | 1 | True | 0 | ROZPOCET
| VV |  | "pohotovost čerp. soupravy při realizaci rekonstrukce - odborný odhad, čerpáno v rozsahu dle pokynu objednatele" 30 |  | 30 | [12 empty] | VV | 2 | 2 | True | 0 | ROZPOCET
5 | K | 131251106 | Hloubení jam nezapažených v hornině třídy těžitelnosti I skupiny 3 objem do 5000 m3 strojně | m3 | 1402.413 |  | 0 | CS ÚRS 2023 02 |  | základní |  | 0 | 0 | 0 | 0 | 0 | 4 | K | 2 |  |  |  | ROZPOCET | 0 | 0 | 0 | 0 | 0 | 1 | 0 | 4 | 1208430333
| PP |  | Hloubení nezapažených jam a zářezů strojně s urovnáním dna do předepsaného profilu a spádu v hornině třídy těžitelnosti I skupiny 3 přes 1 000 do 5 000 m3 | [14 empty] | PP | 2
| Online PSC |  | https://podminky.urs.cz/item/CS_URS_2023_02/131251106 | [14 empty] | Online PSC | 2
| P |  | Poznámka k položce: vč. provedení drobných jam a rýh pro základy a prahy | [14 empty] | P | 2
| VV |  | "Zemní práce" | [14 empty] | VV | 2 | 1 | True | 0 | ROZPOCET
| VV |  | "Kubatura výkopu z výkresu rámového propustku" | [14 empty] | VV | 2 | 1 | True | 0 | ROZPOCET
| VV |  | "Odkopávky stávajícího terénu" 1078,779 |  | 1078.779 | [12 empty] | VV | 2 | 2 | True | 0 | ROZPOCET
| VV |  | "Navýšení odkopů z důvodu zazubení terénu (přístup) o 30%" 1078,779*0,3 |  | 323.634 | [12 empty] | VV | 2 | 2 | True | 0 | ROZPOCET
6 | K | 162751117-1 | Vodorovné přemístění výkopku/sypaniny z horniny třídy těžitelnosti I, skupiny 1 až 3 na recyklační středisko nebo skládku dle dodavatele stavby včetně uložení | m3 | 1402.413 |  | 0 |  |  | základní |  | 0 | 0 | 0 | 0 | 0 | 4 | K | 2 |  |  |  | ROZPOCET | 0 | 0 | 0 | 0 | 0 | 1 | 0 | 4 | -1484015451
| PP |  | Vodorovné přemístění výkopku nebo sypaniny po suchu na obvyklém dopravním prostředku, bez naložení výkopku, z horniny třídy těžitelnosti I skupiny 1 až 3 na recyklační středisko nebo skládku dle dodavatele stavby včetně uložení | [14 empty] | PP | 2
| VV |  | "výkop jámy" 1402,413 |  | 1402.413 | [12 empty] | VV | 2 | 2 | True | 0 | ROZPOCET
7 | K | 171151131 | Uložení sypaniny z hornin nesoudržných a soudržných střídavě do násypů zhutněných strojně | m3 | 1359.334 |  | 0 | CS ÚRS 2023 02 |  | základní |  | 0 | 0 | 0 | 0 | 0 | 4 | K | 2 |  |  |  | ROZPOCET | 0 | 0 | 0 | 0 | 0 | 1 | 0 | 4 | -1322153740
| PP |  | Uložení sypanin do násypů strojně s rozprostřením sypaniny ve vrstvách a s hrubým urovnáním zhutněných z hornin nesoudržných a soudržných střídavě ukládaných | [14 empty] | PP | 2
| Online PSC |  | https://podminky.urs.cz/item/CS_URS_2023_02/171151131 | [14 empty] | Online PSC | 2
| VV |  | "Zemní práce" | [14 empty] | VV | 2 | 1 | True | 0 | ROZPOCET
| VV |  | "Zásyp základů propustku ; z výkresu rámového propustku" 84,7 |  | 84.7 | [12 empty] | VV | 2 | 2 | True | 0 | ROZPOCET
| VV |  | "Kubatura zásypu z výkresu rámového propustku" 951,0 |  | 951 | [12 empty] | VV | 2 | 2 | True | 0 | ROZPOCET
| VV |  | "Navýšení zásypů z důvodu zazubení terénu (přístup) o 30% - dle pol. 131251106" 323,634 |  | 323.634 | [12 empty] | VV | 2 | 2 | True | 0 | ROZPOCET
8 | M | 58344197 | štěrkodrť frakce 0/63 | t | 1427.301 |  | 0 | CS ÚRS 2023 02 |  | základní |  | 0 | 1 | 1427.301 | 0 | 0 | 8 | M | 2 |  |  |  | ROZPOCET | 0 | 0 | 0 | 0 | 0 | 1 | 0 | 4 | 2021816663
| PP |  | štěrkodrť frakce 0/63 | [14 empty] | PP | 2
| VV |  | "50% dle pol. 171151131, obj.hm. po zhutnění cca 2,1 t/m3 - střídavě ukládaný materiál ve vrtvách do 300m, se zhutněním" 1359,334*0,5 |  | 679.667 | [12 empty] | VV | 2 | 2 | True | 0 | ROZPOCET
| VV |  | 679,667*2,1 'Přepočtené koeficientem množství |  | 1427.301 | [12 empty] | VV | 2 | 2 | False | 1 | ROZPOCET
9 | M | 10364100-1 | zemina pro zemní konstrukce a úpravy provápněná | t | 1563.234 |  | 0 |  |  | základní |  | 0 | 1 | 1563.234 | 0 | 0 | 8 | M | 2 |  |  |  | ROZPOCET | 0 | 0 | 0 | 0 | 0 | 1 | 0 | 4 | 1574261530
| PP |  | zemina pro zemní konstrukce a úpravy provápněná | [14 empty] | PP | 2
| VV |  | "50% dle pol. 171151131, obj.hm. po zhutnění cca 2,3 t/m3 - střídavě ukládaný materiál ve vrtvách do 300m ; 5% vápna, se zhutněním" 1359,334*0,5 |  | 679.667 | [12 empty] | VV | 2 | 2 | True | 0 | ROZPOCET
| VV |  | 679,667*2,3 'Přepočtené koeficientem množství |  | 1563.234 | [12 empty] | VV | 2 | 2 | False | 1 | ROZPOCET
10 | K | 171201231 | Poplatek za uložení zeminy a kamení na recyklační skládce (skládkovné) kód odpadu 17 05 04 | t | 2524.343 |  | 0 | CS ÚRS 2023 02 |  | základní |  | 0 | 0 | 0 | 0 | 0 | 4 | K | 2 |  |  |  | ROZPOCET | 0 | 0 | 0 | 0 | 0 | 1 | 0 | 4 | 1966997689
| PP |  | Poplatek za uložení stavebního odpadu na recyklační skládce (skládkovné) zeminy a kamení zatříděného do Katalogu odpadů pod kódem 17 05 04 | [14 empty] | PP | 2
| Online PSC |  | https://podminky.urs.cz/item/CS_URS_2023_02/171201231 | [14 empty] | Online PSC | 2
| VV |  | "výkop jámy" 1402,413 |  | 1402.413 | [12 empty] | VV | 2 | 2 | True | 0 | ROZPOCET
| VV |  | 1402,413*1,8 'Přepočtené koeficientem množství |  | 2524.343 | [12 empty] | VV | 2 | 2 | False | 1 | ROZPOCET
11 | K | 181951112 | Úprava pláně v hornině třídy těžitelnosti I skupiny 1 až 3 se zhutněním strojně | m2 | 249.43 |  | 0 | CS ÚRS 2023 02 |  | základní |  | 0 | 0 | 0 | 0 | 0 | 4 | K | 2 |  |  |  | ROZPOCET | 0 | 0 | 0 | 0 | 0 | 1 | 0 | 4 | 1897123692
| PP |  | Úprava pláně vyrovnáním výškových rozdílů strojně v hornině třídy těžitelnosti I, skupiny 1 až 3 se zhutněním | [14 empty] | PP | 2
| Online PSC |  | https://podminky.urs.cz/item/CS_URS_2023_02/181951112 | [14 empty] | Online PSC | 2
| VV |  | "Přípravné práce" | [14 empty] | VV | 2 | 1 | True | 0 | ROZPOCET
| VV |  | "příprava plochy pro osazení propustku a provedení dlažby - urovnání a zhutnění ploch ; š. x dl." 30*6,5+6,03+48,4 |  | 249.43 | [12 empty] | VV | 2 | 2 | True | 0 | ROZPOCET
| D | 2 | Zakládání |  |  |  | 0 |  |  |  |  | 0 |  | 26.7564 |  | 0 | 1 | D | 1 |  |  |  | ROZPOCET | [6 empty] | 0
12 | K | 212341111 | Obetonování drenážních trub mezerovitým betonem | m3 | 2.867 |  | 0 | CS ÚRS 2023 02 |  | základní |  | 0 | 0 | 0 | 0 | 0 | 4 | K | 2 |  |  |  | ROZPOCET | 0 | 0 | 0 | 0 | 0 | 1 | 0 | 4 | -170460820
| PP |  | Obetonování drenážních trub mezerovitým betonem | [14 empty] | PP | 2
| Online PSC |  | https://podminky.urs.cz/item/CS_URS_2023_02/212341111 | [14 empty] | Online PSC | 2
| VV |  | "Konstrukce propustku" | [14 empty] | VV | 2 | 1 | True | 0 | ROZPOCET
| VV |  | "Drenážní trubka DN 150mm (do 160mm) vč. rezervy 10% na vyvedení" | [14 empty] | VV | 2 | 1 | True | 0 | ROZPOCET
| VV |  | "Odvodnění propustku na rubu rámu - obetonování ; plocha z PŘ" 25,6*0,112 |  | 2.867 | [12 empty] | VV | 2 | 2 | True | 0 | ROZPOCET
13 | K | 212792212 | Odvodnění mostní opěry - drenážní flexibilní plastové potrubí DN 160 | m | 56.32 |  | 0 | CS ÚRS 2023 02 |  | základní |  | 0 | 0.00114 | 0.064205 | 0 | 0 | 4 | K | 2 |  |  |  | ROZPOCET | 0 | 0 | 0 | 0 | 0 | 1 | 0 | 4 | -1731624725
| PP |  | Odvodnění mostní opěry z plastových trub drenážní potrubí flexibilní DN 160 | [14 empty] | PP | 2
| Online PSC |  | https://podminky.urs.cz/item/CS_URS_2023_02/212792212 | [14 empty] | Online PSC | 2
| VV |  | "Konstrukce propustku" | [14 empty] | VV | 2 | 1 | True | 0 | ROZPOCET
| VV |  | "Drenážní trubka DN 150mm (do 160mm) vč. rezervy 10% na vyvedení" | [14 empty] | VV | 2 | 1 | True | 0 | ROZPOCET
| VV |  | "Odvodnění propustku na rubu rámu" 2*25,6*1,1 |  | 56.32 | [12 empty] | VV | 2 | 2 | True | 0 | ROZPOCET
14 | K | 273321117 | Základové desky mostních konstrukcí ze ŽB C 25/30 | m3 | 23.4 |  | 0 | CS ÚRS 2023 02 |  | základní |  | 0 | 0 | 0 | 0 | 0 | 4 | K | 2 |  |  |  | ROZPOCET | 0 | 0 | 0 | 0 | 0 | 1 | 0 | 4 | -465140374
| PP |  | Základové konstrukce z betonu železového desky ve výkopu nebo na hlavách pilot C 25/30 | [14 empty] | PP | 2
| Online PSC |  | https://podminky.urs.cz/item/CS_URS_2023_02/273321117 | [14 empty] | Online PSC | 2
| VV |  | "Konstrukce propustku" | [14 empty] | VV | 2 | 1 | True | 0 | ROZPOCET
| VV |  | "ŽLB ŽLB monolitická deska, beton C25/30 XA1 - tl.250 mm, vyztužená kari sítí 100x100/6x6" 3,9*24,0*0,25 |  | 23.4 | [12 empty] | VV | 2 | 2 | True | 0 | ROZPOCET
15 | K | 273354111 | Bednění základových desek - zřízení | m2 | 12 |  | 0 | CS ÚRS 2023 02 |  | základní |  | 0 | 0.001298 | 0.015576 | 0 | 0 | 4 | K | 2 |  |  |  | ROZPOCET | 0 | 0 | 0 | 0 | 0 | 1 | 0 | 4 | -1116192229
| PP |  | Bednění základových konstrukcí desek zřízení | [14 empty] | PP | 2
| Online PSC |  | https://podminky.urs.cz/item/CS_URS_2023_02/273354111 | [14 empty] | Online PSC | 2
| VV |  | "Konstrukce propustku" | [14 empty] | VV | 2 | 1 | True | 0 | ROZPOCET
| VV |  | "ŽLB ŽLB monolitická deska, beton C25/30 XA1 - tl.250 mm - bednění boku" 2*24,0*0,25 |  | 12 | [12 empty] | VV | 2 | 2 | True | 0 | ROZPOCET
16 | K | 273354211 | Bednění základových desek - odstranění | m2 | 12 |  | 0 | CS ÚRS 2023 02 |  | základní |  | 0 | 3.6e-05 | 0.000432 | 0 | 0 | 4 | K | 2 |  |  |  | ROZPOCET | 0 | 0 | 0 | 0 | 0 | 1 | 0 | 4 | 1339574858
| PP |  | Bednění základových konstrukcí desek odstranění bednění | [14 empty] | PP | 2
| Online PSC |  | https://podminky.urs.cz/item/CS_URS_2023_02/273354211 | [14 empty] | Online PSC | 2
17 | K | 273361412 | Výztuž základových desek ze svařovaných sítí přes 3,5 do 6 kg/m2 | t | 0.956 |  | 0 | CS ÚRS 2023 02 |  | základní |  | 0 | 1.0597 | 1.0131 | 0 | 0 | 4 | K | 2 |  |  |  | ROZPOCET | 0 | 0 | 0 | 0 | 0 | 1 | 0 | 4 | 1132786662
| PP |  | Výztuž základových konstrukcí desek ze svařovaných sítí, hmotnosti přes 3,5 do 6 kg/m2 | [14 empty] | PP | 2
| Online PSC |  | https://podminky.urs.cz/item/CS_URS_2023_02/273361412 | [14 empty] | Online PSC | 2
| VV |  | "Konstrukce propustku" | [14 empty] | VV | 2 | 1 | True | 0 | ROZPOCET
| VV |  | "ŽLB ŽLB monolitická deska, beton C25/30 XA1 - tl.250 mm - 2x kari sítě 100x100/6x6" 3,9*24,0*4,44/1000*2*1,15 |  | 0.956 | [12 empty] | VV | 2 | 2 | True | 0 | ROZPOCET
18 | K | 274321191 | Příplatek k základovým pasům, prahům a věncům mostních konstrukcí ze ŽB za betonáž malého rozsahu do 25 m3 | m3 | 23.4 |  | 0 | CS ÚRS 2023 02 |  | základní |  | 0 | 0 | 0 | 0 | 0 | 4 | K | 2 |  |  |  | ROZPOCET | 0 | 0 | 0 | 0 | 0 | 1 | 0 | 4 | -1318341451
| PP |  | Základové konstrukce z betonu železového Příplatek k cenám za betonáž malého rozsahu do 25 m3 | [14 empty] | PP | 2
| Online PSC |  | https://podminky.urs.cz/item/CS_URS_2023_02/274321191 | [14 empty] | Online PSC | 2
19 | K | 275313811 | Základové patky z betonu tř. C 25/30 | m3 | 10.24 |  | 0 | CS ÚRS 2023 02 |  | základní |  | 0 | 2.5019 | 25.6192 | 0 | 0 | 4 | K | 2 |  |  |  | ROZPOCET | 0 | 0 | 0 | 0 | 0 | 1 | 0 | 4 | 799671698
| PP |  | Základy z betonu prostého patky a bloky z betonu kamenem neprokládaného tř. C 25/30 | [14 empty] | PP | 2
| Online PSC |  | https://podminky.urs.cz/item/CS_URS_2023_02/275313811 | [14 empty] | Online PSC | 2
| VV |  | "Konstrukce propustku" | [14 empty] | VV | 2 | 1 | True | 0 | ROZPOCET
| VV |  | "Betonový základ C25/30-XF3, XA1 (2x) ; dl. x v. x š." 2*2*0,8*3,2 |  | 10.24 | [12 empty] | VV | 2 | 2 | True | 0 | ROZPOCET
20 | K | 275351121 | Zřízení bednění základových patek | m2 | 16.64 |  | 0 | CS ÚRS 2023 02 |  | základní |  | 0 | 0.0026369 | 0.043878 | 0 | 0 | 4 | K | 2 |  |  |  | ROZPOCET | 0 | 0 | 0 | 0 | 0 | 1 | 0 | 4 | -1346074431
| PP |  | Bednění základů patek zřízení | [14 empty] | PP | 2
| Online PSC |  | https://podminky.urs.cz/item/CS_URS_2023_02/275351121 | [14 empty] | Online PSC | 2
| VV |  | "Konstrukce propustku" | [14 empty] | VV | 2 | 1 | True | 0 | ROZPOCET
| VV |  | "Betonový základ C25/30-XF3 (2x)" 10,4*0,8*2 |  | 16.64 | [12 empty] | VV | 2 | 2 | True | 0 | ROZPOCET
21 | K | 275351122 | Odstranění bednění základových patek | m2 | 16.64 |  | 0 | CS ÚRS 2023 02 |  | základní |  | 0 | 0 | 0 | 0 | 0 | 4 | K | 2 |  |  |  | ROZPOCET | 0 | 0 | 0 | 0 | 0 | 1 | 0 | 4 | 1742726155
| PP |  | Bednění základů patek odstranění | [14 empty] | PP | 2
| Online PSC |  | https://podminky.urs.cz/item/CS_URS_2023_02/275351122 | [14 empty] | Online PSC | 2
| D | 3 | Svislé a kompletní konstrukce |  |  |  | 0 |  |  |  |  | 0 |  | 149.2534 |  | 143.82 | 1 | D | 1 |  |  |  | ROZPOCET | [6 empty] | 0
22 | K | 358325115 | Bourání stoky kompletní nebo vybourání otvorů z železobetonu plochy přes 4 m2 | m3 | 59.925 |  | 0 | CS ÚRS 2023 02 |  | základní |  | 0 | 0 | 0 | 2.4 | 143.82 | 4 | K | 2 |  |  |  | ROZPOCET | 0 | 0 | 0 | 0 | 0 | 1 | 0 | 4 | -1002275015
| PP |  | Bourání stoky kompletní nebo vybourání otvorů průřezové plochy přes 4 m2 ve stokách ze zdiva z železobetonu | [14 empty] | PP | 2
| Online PSC |  | https://podminky.urs.cz/item/CS_URS_2023_02/358325115 | [14 empty] | Online PSC | 2
| VV |  | "Bourací práce" | [14 empty] | VV | 2 | 1 | True | 0 | ROZPOCET
| VV |  | "Vybourání stávajícího rámového propustku ; délka ze situace x předp. průřez (vč. podkladních betonů a obetonování)" 23,5*2,55 |  | 59.925 | [12 empty] | VV | 2 | 2 | True | 0 | ROZPOCET
23 | K | 389121112 | Osazení dílců rámové konstrukce propustků a podchodů hmotnosti do 10 t | kus | 24 |  | 0 | CS ÚRS 2023 02 |  | základní |  | 0 | 0.20716 | 4.9718 | 0 | 0 | 4 | K | 2 |  |  |  | ROZPOCET | 0 | 0 | 0 | 0 | 0 | 1 | 0 | 4 | -1205322278
| PP |  | Osazení dílců rámové konstrukce propustků a podchodů hmotnosti jednotlivě přes 5 do 10 t | [14 empty] | PP | 2
| Online PSC |  | https://podminky.urs.cz/item/CS_URS_2023_02/389121112 | [14 empty] | Online PSC | 2
| P |  | Poznámka k položce: vč. případných výplní spar, zmonolitnění, dle pokynů výrobce ; podkladní deska a vyrovnánací beton na rámu vykázány zvlášť | [14 empty] | P | 2
| VV |  | "Konstrukce propustku" | [14 empty] | VV | 2 | 1 | True | 0 | ROZPOCET
| VV |  | "Železobetonové prefabrikované rámy 2000/1500 typu IZM" 24 |  | 24 | [12 empty] | VV | 2 | 2 | True | 0 | ROZPOCET
24 | M | 59383452 | propust rámová 1,00x1,50x2,00m | kus | 24 |  | 0 | CS ÚRS 2023 02 |  | základní |  | 0 | 5.15 | 123.6 | 0 | 0 | 8 | M | 2 |  |  |  | ROZPOCET | 0 | 0 | 0 | 0 | 0 | 1 | 0 | 4 | 1933920855
| PP |  | propust rámová 1,00x1,50x2,00m | [14 empty] | PP | 2
25 | K | 389121113 | Osazení dílců rámové konstrukce propustků a podchodů hmotnosti do 25 t | kus | 2 |  | 0 | CS ÚRS 2023 02 |  | základní |  | 0 | 0.34075 | 0.68151 | 0 | 0 | 4 | K | 2 |  |  |  | ROZPOCET | 0 | 0 | 0 | 0 | 0 | 1 | 0 | 4 | 1738768330
| PP |  | Osazení dílců rámové konstrukce propustků a podchodů hmotnosti jednotlivě přes 10 do 25 t | [14 empty] | PP | 2
| Online PSC |  | https://podminky.urs.cz/item/CS_URS_2023_02/389121113 | [14 empty] | Online PSC | 2
| P |  | Poznámka k položce: vč. případných výplní spar, zmonolitnění, dle pokynů výrobce ; podkladní deska a vyrovnánací beton na rámu vykázány zvlášť | [14 empty] | P | 2
| VV |  | "Konstrukce propustku" | [14 empty] | VV | 2 | 1 | True | 0 | ROZPOCET
| VV |  | "Železobetonové prefabrikované rámy 2000/1500 typu IZM - vtok a výtok" 2 |  | 2 | [12 empty] | VV | 2 | 2 | True | 0 | ROZPOCET
26 | M | 59383440-1 | propust rámová vtokový / výtokový kus pro propust 1,50x2,00m | kus | 2 |  | 0 |  |  | základní |  | 0 | 10 | 20 | 0 | 0 | 8 | M | 2 |  |  |  | ROZPOCET | 0 | 0 | 0 | 0 | 0 | 1 | 0 | 4 | -2008074850
| PP |  | propust rámová vtokový / výtokový kus pro propust 1,50x2,00m | [14 empty] | PP | 2
| D | 4 | Vodorovné konstrukce |  |  |  | 0 |  |  |  |  | 0 |  | 75.2733 |  | 0 | 1 | D | 1 |  |  |  | ROZPOCET | [6 empty] | 0
27 | K | 451573111 | Lože pod potrubí otevřený výkop ze štěrkopísku | m3 | 12.012 |  | 0 | CS ÚRS 2023 02 |  | základní |  | 0 | 0 | 0 | 0 | 0 | 4 | K | 2 |  |  |  | ROZPOCET | 0 | 0 | 0 | 0 | 0 | 1 | 0 | 4 | 1977700467
| PP |  | Lože pod potrubí, stoky a drobné objekty v otevřeném výkopu z písku a štěrkopísku do 63 mm | [14 empty] | PP | 2
| Online PSC |  | https://podminky.urs.cz/item/CS_URS_2023_02/451573111 | [14 empty] | Online PSC | 2
| VV |  | "Konstrukce propustku" | [14 empty] | VV | 2 | 1 | True | 0 | ROZPOCET
| VV |  | "ŠP podsyp tl. 100 mm, vč. rezervy na příp. nerovnost podkladu 10%" | [14 empty] | VV | 2 | 1 | True | 0 | ROZPOCET
| VV |  | "Pod základem (2x) ; tl. x dl. x š." 2,0*3,9*0,1*2*1,1 |  | 1.716 | [12 empty] | VV | 2 | 2 | True | 0 | ROZPOCET
| VV |  | "Pod propustkem ; tl. x dl. x š." 24*3,9*0,1*1,1 |  | 10.296 | [12 empty] | VV | 2 | 2 | True | 0 | ROZPOCET
28 | K | 452311131 | Podkladní desky z betonu prostého bez zvýšených nároků na prostředí tř. C 12/15 otevřený výkop | m3 | 34.398 |  | 0 | CS ÚRS 2023 02 |  | základní |  | 0 | 0 | 0 | 0 | 0 | 4 | K | 2 |  |  |  | ROZPOCET | 0 | 0 | 0 | 0 | 0 | 1 | 0 | 4 | 2028255487
| PP |  | Podkladní a zajišťovací konstrukce z betonu prostého v otevřeném výkopu bez zvýšených nároků na prostředí desky pod potrubí, stoky a drobné objekty z betonu tř. C 12/15 | [14 empty] | PP | 2
| Online PSC |  | https://podminky.urs.cz/item/CS_URS_2023_02/452311131 | [14 empty] | Online PSC | 2
| VV |  | "Konstrukce propustku" | [14 empty] | VV | 2 | 1 | True | 0 | ROZPOCET
| VV |  | "Podkladní beton C12/15-X0 (suchý) tl. 300 mm, vč. rezervy na příp. nerovnost podkladu 5%" | [14 empty] | VV | 2 | 1 | True | 0 | ROZPOCET
| VV |  | "Pod základem (2x) ; tl. x dl. x š." 2,0*3,9*0,3*2*1,05 |  | 4.914 | [12 empty] | VV | 2 | 2 | True | 0 | ROZPOCET
| VV |  | "Pod propustkem ; tl. x dl. x š." 24*3,9*0,3*1,05 |  | 29.484 | [12 empty] | VV | 2 | 2 | True | 0 | ROZPOCET
29 | K | 452311151 | Podkladní desky z betonu prostého bez zvýšených nároků na prostředí tř. C 20/25 otevřený výkop | m3 | 8.981 |  | 0 | CS ÚRS 2023 02 |  | základní |  | 0 | 0 | 0 | 0 | 0 | 4 | K | 2 |  |  |  | ROZPOCET | 0 | 0 | 0 | 0 | 0 | 1 | 0 | 4 | 97098406
| PP |  | Podkladní a zajišťovací konstrukce z betonu prostého v otevřeném výkopu bez zvýšených nároků na prostředí desky pod potrubí, stoky a drobné objekty z betonu tř. C 20/25 | [14 empty] | PP | 2
| Online PSC |  | https://podminky.urs.cz/item/CS_URS_2023_02/452311151 | [14 empty] | Online PSC | 2
| VV |  | "Konstrukce propustku" | [14 empty] | VV | 2 | 1 | True | 0 | ROZPOCET
| VV |  | "Betonové lože C20/25-XF3 tl. 150 mm, vč. rezervy na příp. nerovnost podkladu 10%" | [14 empty] | VV | 2 | 1 | True | 0 | ROZPOCET
| VV |  | "Pod kamennou dlažbou ; plocha ze situace, vč. odláždění čel x tl." (6,03+48,4)*0,15*1,1 |  | 8.981 | [12 empty] | VV | 2 | 2 | True | 0 | ROZPOCET
30 | K | 452313131 | Podkladní bloky z betonu prostého bez zvýšených nároků na prostředí tř. C 12/15 otevřený výkop | m3 | 20.122 |  | 0 | CS ÚRS 2023 02 |  | základní |  | 0 | 0 | 0 | 0 | 0 | 4 | K | 2 |  |  |  | ROZPOCET | 0 | 0 | 0 | 0 | 0 | 1 | 0 | 4 | -168159188
| PP |  | Podkladní a zajišťovací konstrukce z betonu prostého v otevřeném výkopu bez zvýšených nároků na prostředí bloky pro potrubí z betonu tř. C 12/15 | [14 empty] | PP | 2
| Online PSC |  | https://podminky.urs.cz/item/CS_URS_2023_02/452313131 | [14 empty] | Online PSC | 2
| VV |  | "Konstrukce propustku" | [14 empty] | VV | 2 | 1 | True | 0 | ROZPOCET
| VV |  | "Podkladní beton C12/15-X0 š. 0,4m" | [14 empty] | VV | 2 | 1 | True | 0 | ROZPOCET
| VV |  | "Pod drenáží ; délka x průřez" 25,6*0,786 |  | 20.122 | [12 empty] | VV | 2 | 2 | True | 0 | ROZPOCET
31 | K | 452353101 | Bednění podkladních bloků otevřený výkop | m2 | 56.32 |  | 0 | CS ÚRS 2023 02 |  | základní |  | 0 | 0.0063926 | 0.36003 | 0 | 0 | 4 | K | 2 |  |  |  | ROZPOCET | 0 | 0 | 0 | 0 | 0 | 1 | 0 | 4 | 410916491
| PP |  | Bednění podkladních a zajišťovacích konstrukcí v otevřeném výkopu bloků pro potrubí | [14 empty] | PP | 2
| Online PSC |  | https://podminky.urs.cz/item/CS_URS_2023_02/452353101 | [14 empty] | Online PSC | 2
| VV |  | "Konstrukce propustku" | [14 empty] | VV | 2 | 1 | True | 0 | ROZPOCET
| VV |  | "Podkladní beton C12/15-X0 š. 0,4m" | [14 empty] | VV | 2 | 1 | True | 0 | ROZPOCET
| VV |  | "Pod drenáží ; délka x prům. výška" 2*25,6*1,1 |  | 56.32 | [12 empty] | VV | 2 | 2 | True | 0 | ROZPOCET
32 | K | 457311118 | Vyrovnávací nebo spádový beton C 30/37 včetně úpravy povrchu | m3 | 14.4 |  | 0 | CS ÚRS 2023 02 |  | základní |  | 0 | 0 | 0 | 0 | 0 | 4 | K | 2 |  |  |  | ROZPOCET | 0 | 0 | 0 | 0 | 0 | 1 | 0 | 4 | -1354425720
| PP |  | Vyrovnávací nebo spádový beton včetně úpravy povrchu C 30/37 | [14 empty] | PP | 2
| Online PSC |  | https://podminky.urs.cz/item/CS_URS_2023_02/457311118 | [14 empty] | Online PSC | 2
| VV |  | "Konstrukce propustku" | [14 empty] | VV | 2 | 1 | True | 0 | ROZPOCET
| VV |  | "Vyrovnávací spádovaný beton C30/37-XF2 - prům. tl.250 mm, vyztužený kari sítí 100x100/6x6" 2,4*24*0,25 |  | 14.4 | [12 empty] | VV | 2 | 2 | True | 0 | ROZPOCET
33 | K | 423352131 | Bednění boku mostovky výšky do 350 mm - zřízení | m2 | 9.6 |  | 0 | CS ÚRS 2023 02 |  | základní |  | 0 | 0.017643 | 0.16938 | 0 | 0 | 4 | K | 2 |  |  |  | ROZPOCET | 0 | 0 | 0 | 0 | 0 | 1 | 0 | 4 | -1155998161
| PP |  | Bednění trámové a komorové konstrukce boku mostovky výšky do 350 mm zřízení | [14 empty] | PP | 2
| Online PSC |  | https://podminky.urs.cz/item/CS_URS_2023_02/423352131 | [14 empty] | Online PSC | 2
| VV |  | "Konstrukce propustku" | [14 empty] | VV | 2 | 1 | True | 0 | ROZPOCET
| VV |  | "Vyrovnávací spádovaný beton C30/37-XF2 - prům. tl.250 mm - bednění boku" 2*24*0,2 |  | 9.6 | [12 empty] | VV | 2 | 2 | True | 0 | ROZPOCET
34 | K | 423352231 | Bednění boku mostovky výšky do 350 mm - odstranění | m2 | 9.6 |  | 0 | CS ÚRS 2023 02 |  | základní |  | 0 | 0 | 0 | 0 | 0 | 4 | K | 2 |  |  |  | ROZPOCET | 0 | 0 | 0 | 0 | 0 | 1 | 0 | 4 | 1892104856
| PP |  | Bednění trámové a komorové konstrukce boku mostovky výšky do 350 mm odstranění | [14 empty] | PP | 2
| Online PSC |  | https://podminky.urs.cz/item/CS_URS_2023_02/423352231 | [14 empty] | Online PSC | 2
35 | K | 421361412 | Výztuž mostních desek ze svařovaných sítí nad 4 kg/m2 | t | 0.073 |  | 0 | CS ÚRS 2023 02 |  | základní |  | 0 | 1.0969 | 0.080071 | 0 | 0 | 4 | K | 2 |  |  |  | ROZPOCET | 0 | 0 | 0 | 0 | 0 | 1 | 0 | 4 | -1169921203
| PP |  | Výztuž deskových konstrukcí ze svařovaných sítí přes 4 kg/m2 | [14 empty] | PP | 2
| Online PSC |  | https://podminky.urs.cz/item/CS_URS_2023_02/421361412 | [14 empty] | Online PSC | 2
| VV |  | "Konstrukce propustku" | [14 empty] | VV | 2 | 1 | True | 0 | ROZPOCET
| VV |  | "Vyrovnávací spádovaný beton C30/37-XF2 - prům. tl.250 mm - kari síěí 100x100/6x6" 2,4*24*0,25*4,4/1000*1,15 |  | 0.073 | [12 empty] | VV | 2 | 2 | True | 0 | ROZPOCET
36 | K | 458591111 | Zřízení výplně těsnící vrstvy za opěrou z jílu | m3 | 23.76 |  | 0 | CS ÚRS 2023 02 |  | základní |  | 0 | 0 | 0 | 0 | 0 | 4 | K | 2 |  |  |  | ROZPOCET | 0 | 0 | 0 | 0 | 0 | 1 | 0 | 4 | 821609823
| PP |  | Zřízení výplně těsnící vrstvy za opěrou z jílu | [14 empty] | PP | 2
| Online PSC |  | https://podminky.urs.cz/item/CS_URS_2023_02/458591111 | [14 empty] | Online PSC | 2
| VV |  | "Konstrukce propustku" | [14 empty] | VV | 2 | 1 | True | 0 | ROZPOCET
| VV |  | "Jílové těsnění ; plocha x délka" 0,99*24,0 |  | 23.76 | [12 empty] | VV | 2 | 2 | True | 0 | ROZPOCET
37 | M | 58125110 | jíl surový kusový | t | 50.894 |  | 0 | CS ÚRS 2023 02 |  | základní |  | 0 | 1 | 50.894 | 0 | 0 | 8 | M | 2 |  |  |  | ROZPOCET | 0 | 0 | 0 | 0 | 0 | 1 | 0 | 4 | -302337262
| PP |  | jíl surový kusový | [14 empty] | PP | 2
| VV |  | 23,76*2,142 'Přepočtené koeficientem množství |  | 50.894 | [12 empty] | VV | 2 | 2 | False | 1 | ROZPOCET
38 | K | 461310212 | Patka z betonu se zvýšenými nároky na prostředí C 25/30 | m3 | 2.16 |  | 0 | CS ÚRS 2023 02 |  | základní |  | 0 | 0 | 0 | 0 | 0 | 4 | K | 2 |  |  |  | ROZPOCET | 0 | 0 | 0 | 0 | 0 | 1 | 0 | 4 | -610271421
| PP |  | Patka z betonu prostého do rýhy nebo do bednění s provedením dilatačních spár v osové vzdálenosti 2 m a jejich zalitím živičnou zálivkou z betonu se zvýšenými nároky na prostředí tř. C 25/30 | [14 empty] | PP | 2
| Online PSC |  | https://podminky.urs.cz/item/CS_URS_2023_02/461310212 | [14 empty] | Online PSC | 2
| VV |  | "Konstrukce propustku" | [14 empty] | VV | 2 | 1 | True | 0 | ROZPOCET
| VV |  | "Betonový práh C25/30-XF3 (předp. betonáže do rýhy); dl. x v. x š." 0,6*0,3*6*2 |  | 2.16 | [12 empty] | VV | 2 | 2 | True | 0 | ROZPOCET
39 | K | 465511421 | Dlažba z lomového kamene na sucho s vyplněním spár maltou a vyspárováním pl přes 20 m2 tl 200 mm | m2 | 54.43 |  | 0 | CS ÚRS 2023 02 |  | základní |  | 0 | 0.4367 | 23.7698 | 0 | 0 | 4 | K | 2 |  |  |  | ROZPOCET | 0 | 0 | 0 | 0 | 0 | 1 | 0 | 4 | 1507143107
| PP |  | Dlažba z lomového kamene upraveného vodorovná nebo plocha ve sklonu do 1:2 s dodáním hmot na sucho, s vyplněním spár a s vyspárováním cementovou maltou v ploše přes 20 m2, tl. 200 mm | [14 empty] | PP | 2
| Online PSC |  | https://podminky.urs.cz/item/CS_URS_2023_02/465511421 | [14 empty] | Online PSC | 2
| P |  | Poznámka k položce: betonové lože tl. 150mm vykázáno zvlášť | [14 empty] | P | 2
| VV |  | "Konstrukce propustku" | [14 empty] | VV | 2 | 1 | True | 0 | ROZPOCET
| VV |  | "Kamenná dlažba na vtoku a výtoku tl. 200 mm ; plocha ze situace, vč. odláždění čel" 6,03+48,4 |  | 54.43 | [12 empty] | VV | 2 | 2 | True | 0 | ROZPOCET
| D | 5 | Komunikace pozemní |  |  |  | 0 |  |  |  |  | 0 |  | 0 |  | 0 | 1 | D | 1 |  |  |  | ROZPOCET | [6 empty] | 0
40 | K | 564871111 | Podklad ze štěrkodrtě ŠD plochy přes 100 m2 tl 250 mm | m2 | 276 |  | 0 | CS ÚRS 2023 02 |  | základní |  | 0 | 0 | 0 | 0 | 0 | 4 | K | 2 |  |  |  | ROZPOCET | 0 | 0 | 0 | 0 | 0 | 1 | 0 | 4 | -306982370
| PP |  | Podklad ze štěrkodrti ŠD s rozprostřením a zhutněním plochy přes 100 m2, po zhutnění tl. 250 mm | [14 empty] | PP | 2
| Online PSC |  | https://podminky.urs.cz/item/CS_URS_2023_02/564871111 | [14 empty] | Online PSC | 2
| VV |  | "Vozovkové vrtvy nad propustkem" | [14 empty] | VV | 2 | 1 | True | 0 | ROZPOCET
| VV |  | "Plochy odměřeny digitálně ze situace (plocha ŠD = obrusná vrstva rozšířená o 15,0%)" | [14 empty] | VV | 2 | 1 | True | 0 | ROZPOCET
| VV |  | "ŠDA tl. 250mm" | [14 empty] | VV | 2 | 1 | True | 0 | ROZPOCET
| VV |  | "Skladba vozovky A" 190,0*1,15 |  | 218.5 | [12 empty] | VV | 2 | 2 | True | 0 | ROZPOCET
| VV |  | "Rezerva na provedení zazubení výkopu" 50*1,15 |  | 57.5 | [12 empty] | VV | 2 | 2 | True | 0 | ROZPOCET
41 | K | 565145101 | Asfaltový beton vrstva podkladní ACP 16 (obalované kamenivo OKS) tl 60 mm š do 1,5 m | m2 | 252 |  | 0 | CS ÚRS 2023 02 |  | základní |  | 0 | 0 | 0 | 0 | 0 | 4 | K | 2 |  |  |  | ROZPOCET | 0 | 0 | 0 | 0 | 0 | 1 | 0 | 4 | -547952823
| PP |  | Asfaltový beton vrstva podkladní ACP 16 (obalované kamenivo střednězrnné - OKS) s rozprostřením a zhutněním v pruhu šířky do 1,5 m, po zhutnění tl. 60 mm | [14 empty] | PP | 2
| Online PSC |  | https://podminky.urs.cz/item/CS_URS_2023_02/565145101 | [14 empty] | Online PSC | 2
| VV |  | "Vozovkové vrtvy nad propustkem" | [14 empty] | VV | 2 | 1 | True | 0 | ROZPOCET
| VV |  | "Plochy odměřeny digitálně ze situace (plocha ACP = obrusná vrstva rozšířená o 5,0%)" | [14 empty] | VV | 2 | 1 | True | 0 | ROZPOCET
| VV |  | "ACP 16S tl. 60mm" | [14 empty] | VV | 2 | 1 | True | 0 | ROZPOCET
| VV |  | "Skladba vozovky A" 190,0*1,05 |  | 199.5 | [12 empty] | VV | 2 | 2 | True | 0 | ROZPOCET
| VV |  | "Rezerva na provedení zazubení výkopu" 50*1,05 |  | 52.5 | [12 empty] | VV | 2 | 2 | True | 0 | ROZPOCET
42 | K | 567132112 | Podklad ze směsi stmelené cementem SC C 8/10 (KSC I) tl 170 mm | m2 | 264 |  | 0 | CS ÚRS 2023 02 |  | základní |  | 0 | 0 | 0 | 0 | 0 | 4 | K | 2 |  |  |  | ROZPOCET | 0 | 0 | 0 | 0 | 0 | 1 | 0 | 4 | 1326545146
| PP |  | Podklad ze směsi stmelené cementem SC bez dilatačních spár, s rozprostřením a zhutněním SC C 8/10 (KSC I), po zhutnění tl. 170 mm | [14 empty] | PP | 2
| Online PSC |  | https://podminky.urs.cz/item/CS_URS_2023_02/567132112 | [14 empty] | Online PSC | 2
| VV |  | "Vozovkové vrtvy nad propustkem" | [14 empty] | VV | 2 | 1 | True | 0 | ROZPOCET
| VV |  | "Plochy odměřeny digitálně ze situace (plocha SC = obrusná vrstva rozšířená o 10,0%)" | [14 empty] | VV | 2 | 1 | True | 0 | ROZPOCET
| VV |  | "SC C8/10 tl. 170mm" | [14 empty] | VV | 2 | 1 | True | 0 | ROZPOCET
| VV |  | "Skladba vozovky A" 190,0*1,1 |  | 209 | [12 empty] | VV | 2 | 2 | True | 0 | ROZPOCET
| VV |  | "Rezerva na provedení zazubení výkopu" 50*1,1 |  | 55 | [12 empty] | VV | 2 | 2 | True | 0 | ROZPOCET
43 | K | 573191111 | Postřik infiltrační kationaktivní emulzí v množství 1 kg/m2 | m2 | 252 |  | 0 | CS ÚRS 2023 02 |  | základní |  | 0 | 0 | 0 | 0 | 0 | 4 | K | 2 |  |  |  | ROZPOCET | 0 | 0 | 0 | 0 | 0 | 1 | 0 | 4 | -1103937070
| PP |  | Postřik infiltrační kationaktivní emulzí v množství 1,00 kg/m2 | [14 empty] | PP | 2
| Online PSC |  | https://podminky.urs.cz/item/CS_URS_2023_02/573191111 | [14 empty] | Online PSC | 2
| VV |  | "Vozovkové vrtvy nad propustkem" | [14 empty] | VV | 2 | 1 | True | 0 | ROZPOCET
| VV |  | "Plochy odměřeny digitálně ze situace (plocha PI = obrusná vrstva rozšířená o 5,0%)" | [14 empty] | VV | 2 | 1 | True | 0 | ROZPOCET
| VV |  | "PI-C v mn 1,0 kg/m2" | [14 empty] | VV | 2 | 1 | True | 0 | ROZPOCET
| VV |  | "Skladba vozovky A" 190,0*1,05 |  | 199.5 | [12 empty] | VV | 2 | 2 | True | 0 | ROZPOCET
| VV |  | "Rezerva na provedení zazubení výkopu" 50*1,05 |  | 52.5 | [12 empty] | VV | 2 | 2 | True | 0 | ROZPOCET
| D | 9 | Ostatní konstrukce a práce, bourání |  |  |  | 0 |  |  |  |  | 0 |  | 3.0841 |  | 42.135 | 1 | D | 1 |  |  |  | ROZPOCET | [6 empty] | 0
44 | K | 911331123 | Svodidlo ocelové jednostranné zádržnosti N2 se zaberaněním sloupků ve vzdálenosti přes 2 do 4 m | m | 100 |  | 0 | CS ÚRS 2023 02 |  | základní |  | 0 | 0.02865 | 2.865 | 0 | 0 | 4 | K | 2 |  |  |  | ROZPOCET | 0 | 0 | 0 | 0 | 0 | 1 | 0 | 4 | 350228875
| PP |  | Silniční svodidlo ocelové se zaberaněním sloupků jednostranné úroveň zádržnosti N2 vzdálenosti sloupků přes 2 do 4 m | [14 empty] | PP | 2
| Online PSC |  | https://podminky.urs.cz/item/CS_URS_2023_02/911331123 | [14 empty] | Online PSC | 2
| VV |  | "Sloupky, svodidla, zábradlí" | [14 empty] | VV | 2 | 1 | True | 0 | ROZPOCET
| VV |  | "odměřeno ze situace" | [14 empty] | VV | 2 | 1 | True | 0 | ROZPOCET
| VV |  | "Jednostranné ocelové svodidlo - úroveň zadržení N2" | [14 empty] | VV | 2 | 1 | True | 0 | ROZPOCET
| VV |  | "nové části stáv. svodidla po realizaci propustku" 2*50,0 |  | 100 | [12 empty] | VV | 2 | 2 | True | 0 | ROZPOCET
45 | K | 919726124 | Geotextilie pro ochranu, separaci a filtraci netkaná měrná hm přes 500 do 800 g/m2 | m2 | 134.42 |  | 0 | CS ÚRS 2023 02 |  | základní |  | 0 | 0.0010175 | 0.13677 | 0 | 0 | 4 | K | 2 |  |  |  | ROZPOCET | 0 | 0 | 0 | 0 | 0 | 1 | 0 | 4 | 1789002730
| PP |  | Geotextilie netkaná pro ochranu, separaci nebo filtraci měrná hmotnost přes 500 do 800 g/m2 | [14 empty] | PP | 2
| Online PSC |  | https://podminky.urs.cz/item/CS_URS_2023_02/919726124 | [14 empty] | Online PSC | 2
| VV |  | "Konstrukce propustku" | [14 empty] | VV | 2 | 1 | True | 0 | ROZPOCET
| VV |  | "Geotextilie 700g/m2 ; šířka z PŘ" 5,17*26,0 |  | 134.42 | [12 empty] | VV | 2 | 2 | True | 0 | ROZPOCET
46 | K | 938532111 | Broušení nerovností mostovky do 2 mm | m2 | 195 |  | 0 | CS ÚRS 2023 02 |  | základní |  | 0 | 2.4e-06 | 0.000468 | 0 | 0 | 4 | K | 2 |  |  |  | ROZPOCET | 0 | 0 | 0 | 0 | 0 | 1 | 0 | 4 | -229124908
| PP |  | Broušení betonových ploch nerovností mostovky do 2 mm | [14 empty] | PP | 2
| Online PSC |  | https://podminky.urs.cz/item/CS_URS_2023_02/938532111 | [14 empty] | Online PSC | 2
| VV |  | "Konstrukce propustku" | [14 empty] | VV | 2 | 1 | True | 0 | ROZPOCET
| VV |  | "Izolace NAIP na ploše svislé i vodorovné ; šířka z PŘ - příprava plochy" 7,5*26,0 |  | 195 | [12 empty] | VV | 2 | 2 | True | 0 | ROZPOCET
47 | K | 962022590 | Bourání zdiva nadzákladového kamenného na sucho do 1 m3 | m3 | 16.86 |  | 0 | CS ÚRS 2023 02 |  | základní |  | 0 | 0 | 0 | 2.25 | 37.935 | 4 | K | 2 |  |  |  | ROZPOCET | 0 | 0 | 0 | 0 | 0 | 1 | 0 | 4 | 182135518
| PP |  | Bourání zdiva nadzákladového kamenného na sucho do 1 m3 | [14 empty] | PP | 2
| Online PSC |  | https://podminky.urs.cz/item/CS_URS_2023_02/962022590 | [14 empty] | Online PSC | 2
| VV |  | "Bourací práce" | [14 empty] | VV | 2 | 1 | True | 0 | ROZPOCET
| VV |  | "Vybourání kolmých čel rámového propustu ; půdorysná plocha ze situace, výška odhadnuta" 11,24*1,5 |  | 16.86 | [12 empty] | VV | 2 | 2 | True | 0 | ROZPOCET
48 | K | 966005311 | Rozebrání a odstranění silničního svodidla s jednou pásnicí | m | 100 |  | 0 | CS ÚRS 2023 02 |  | základní |  | 0 | 8.6e-05 | 0.0086 | 0.042 | 4.2 | 4 | K | 2 |  |  |  | ROZPOCET | 0 | 0 | 0 | 0 | 0 | 1 | 0 | 4 | 10463400
| PP |  | Rozebrání a odstranění silničního zábradlí a ocelových svodidel s přemístěním hmot na skládku na vzdálenost do 10 m nebo s naložením na dopravní prostředek, se zásypem jam po odstraněných sloupcích a s jeho zhutněním svodidla včetně sloupků, s jednou pásnicí silničního | [14 empty] | PP | 2
| Online PSC |  | https://podminky.urs.cz/item/CS_URS_2023_02/966005311 | [14 empty] | Online PSC | 2
| VV |  | "Sloupky, svodidla, zábradlí" | [14 empty] | VV | 2 | 1 | True | 0 | ROZPOCET
| VV |  | "odměřeno ze situace" | [14 empty] | VV | 2 | 1 | True | 0 | ROZPOCET
| VV |  | "rozebrání části stáv. svodidla pro realizaci propustku" 2*50,0 |  | 100 | [12 empty] | VV | 2 | 2 | True | 0 | ROZPOCET
49 | K | 992114111 | Vodorovné přemístění mostních dílců z ŽB na vzdálenost 1000 m hmotnosti do 5 t | kus | 24 |  | 0 | CS ÚRS 2023 02 |  | základní |  | 0 | 0.002772 | 0.066528 | 0 | 0 | 4 | K | 2 |  |  |  | ROZPOCET | 0 | 0 | 0 | 0 | 0 | 1 | 0 | 4 | 1109129095
| PP |  | Vodorovné přemístění mostních dílců vzdálenosti přesunu do 1 000 m do 5 t | [14 empty] | PP | 2
| Online PSC |  | https://podminky.urs.cz/item/CS_URS_2023_02/992114111 | [14 empty] | Online PSC | 2
| VV |  | "Konstrukce propustku" | [14 empty] | VV | 2 | 1 | True | 0 | ROZPOCET
| VV |  | "Železobetonové prefabrikované rámy 2000/1500 typu IZM - přesun v rámci stavby" 24 |  | 24 | [12 empty] | VV | 2 | 2 | True | 0 | ROZPOCET
50 | K | 992114112 | Vodorovné přemístění mostních dílců z ŽB na vzdálenost 1000 m hmotnosti přes 5 do 10 t | kus | 2 |  | 0 | CS ÚRS 2023 02 |  | základní |  | 0 | 0.003344 | 0.006688 | 0 | 0 | 4 | K | 2 |  |  |  | ROZPOCET | 0 | 0 | 0 | 0 | 0 | 1 | 0 | 4 | -1309594217
| PP |  | Vodorovné přemístění mostních dílců vzdálenosti přesunu do 1 000 m přes 5 do 10 t | [14 empty] | PP | 2
| Online PSC |  | https://podminky.urs.cz/item/CS_URS_2023_02/992114112 | [14 empty] | Online PSC | 2
| VV |  | "Konstrukce propustku" | [14 empty] | VV | 2 | 1 | True | 0 | ROZPOCET
| VV |  | "Železobetonové prefabrikované rámy 2000/1500 typu IZM - vtok a výtok - přesun v rámci stavby" 2 |  | 2 | [12 empty] | VV | 2 | 2 | True | 0 | ROZPOCET
| D | 997 | Přesun sutě |  |  |  | 0 |  |  |  |  | 0 |  | 0 |  | 0 | 1 | D | 1 |  |  |  | ROZPOCET | [6 empty] | 0
51 | K | 997221551-1 | Vodorovná doprava suti na recyklační středisko nebo skládku ze sypkých materiálů včetně uložení na vzdálenost dle dodavatele stavby | t | 96.14 |  | 0 |  |  | základní |  | 0 | 0 | 0 | 0 | 0 | 4 | K | 2 |  |  |  | ROZPOCET | 0 | 0 | 0 | 0 | 0 | 1 | 0 | 4 | -956223560
| PP |  | Vodorovná doprava suti na recyklační středisko nebo skládku bez naložení, ale se složením a s hrubým urovnáním ze sypkých materiálů, na vzdálenost dle dodavatele stavby | [14 empty] | PP | 2
| VV |  | "podkladní nezpevněné vrstvy vozovky" 96,14 |  | 96.14 | [12 empty] | VV | 2 | 2 | True | 0 | ROZPOCET
52 | K | 997221561-1 | Vodorovná doprava suti na recyklační středisko nebo skládku z kusových materiálů včetně uložení na vzdálenost dle dodavatele stavby | t | 181.755 |  | 0 |  |  | základní |  | 0 | 0 | 0 | 0 | 0 | 4 | K | 2 |  |  |  | ROZPOCET | 0 | 0 | 0 | 0 | 0 | 1 | 0 | 4 | -2033753375
| PP |  | Vodorovná doprava suti na recyklační středisko nebo skládku bez naložení, ale se složením a s hrubým urovnáním z kusových materiálů na vzdálenost dle dodavatele stavby | [14 empty] | PP | 2
| VV |  | "bourané konstrukce (železobeton, beton, příp kamen - dle zastižené konstrukce)" 143,82+37,935 |  | 181.755 | [12 empty] | VV | 2 | 2 | True | 0 | ROZPOCET
53 | K | 997221561-2 | Vodorovná doprava suti na sklad objednatele z kusových materiálů včetně uložení | t | 4.2 |  | 0 |  |  | základní |  | 0 | 0 | 0 | 0 | 0 | 4 | K | 2 |  |  |  | ROZPOCET | 0 | 0 | 0 | 0 | 0 | 1 | 0 | 4 | -1577581242
| PP |  | Vodorovná doprava suti na sklad objednatele bez naložení, ale se složením a s hrubým urovnáním z kusových materiálů | [14 empty] | PP | 2
| P |  | Poznámka k položce: odvoz na středisko SÚSPK do 50 km (bez poplatku za uložení) | [14 empty] | P | 2
| VV |  | "rozebrání části stáv. svodidla pro realizaci propustku" 4,2 |  | 4.2 | [12 empty] | VV | 2 | 2 | True | 0 | ROZPOCET
54 | K | 997221862 | Poplatek za uložení na recyklační skládce (skládkovné) stavebního odpadu z armovaného betonu pod kódem 17 01 01 | t | 181.755 |  | 0 | CS ÚRS 2023 02 |  | základní |  | 0 | 0 | 0 | 0 | 0 | 4 | K | 2 |  |  |  | ROZPOCET | 0 | 0 | 0 | 0 | 0 | 1 | 0 | 4 | -1203374657
| PP |  | Poplatek za uložení stavebního odpadu na recyklační skládce (skládkovné) z armovaného betonu zatříděného do Katalogu odpadů pod kódem 17 01 01 | [14 empty] | PP | 2
| Online PSC |  | https://podminky.urs.cz/item/CS_URS_2023_02/997221862 | [14 empty] | Online PSC | 2
| VV |  | "bourané konstrukce (železobeton, beton, kamen - dle zastižené konstrukce)" 143,82+37,935 |  | 181.755 | [12 empty] | VV | 2 | 2 | True | 0 | ROZPOCET
55 | K | 997221873 | Poplatek za uložení na recyklační skládce (skládkovné) stavebního odpadu zeminy a kamení zatříděného do Katalogu odpadů pod kódem 17 05 04 | t | 96.14 |  | 0 | CS ÚRS 2023 02 |  | základní |  | 0 | 0 | 0 | 0 | 0 | 4 | K | 2 |  |  |  | ROZPOCET | 0 | 0 | 0 | 0 | 0 | 1 | 0 | 4 | 752724976
| PP |  | Poplatek za uložení stavebního odpadu na recyklační skládce (skládkovné) zeminy a kamení zatříděného do Katalogu odpadů pod kódem 17 05 04 | [14 empty] | PP | 2
| Online PSC |  | https://podminky.urs.cz/item/CS_URS_2023_02/997221873 | [14 empty] | Online PSC | 2
| VV |  | "podkladní nezpevněné vrstvy vozovky" 96,14 |  | 96.14 | [12 empty] | VV | 2 | 2 | True | 0 | ROZPOCET
| D | 998 | Přesun hmot |  |  |  | 0 |  |  |  |  | 0 |  | 0 |  | 0 | 1 | D | 1 |  |  |  | ROZPOCET | [6 empty] | 0
56 | K | 998214111 | Přesun hmot pro mosty montované z dílců ŽB nebo předpjatých v do 20 m | t | 3246.002 |  | 0 | CS ÚRS 2023 02 |  | základní |  | 0 | 0 | 0 | 0 | 0 | 4 | K | 2 |  |  |  | ROZPOCET | 0 | 0 | 0 | 0 | 0 | 1 | 0 | 4 | -1141062394
| PP |  | Přesun hmot pro mosty montované z dílců železobetonových nebo předpjatých vodorovná dopravní vzdálenost do 100 m výška mostu do 20 m | [14 empty] | PP | 2
| Online PSC |  | https://podminky.urs.cz/item/CS_URS_2023_02/998214111 | [14 empty] | Online PSC | 2
| D | PSV | Práce a dodávky PSV |  |  |  | 0 |  |  |  |  | 0 |  | 1.2886 |  | 0 | 2 | D | 0 |  |  |  | ROZPOCET | [6 empty] | 0
| D | 711 | Izolace proti vodě, vlhkosti a plynům |  |  |  | 0 |  |  |  |  | 0 |  | 1.2886 |  | 0 | 2 | D | 1 |  |  |  | ROZPOCET | [6 empty] | 0
57 | K | 711142559 | Provedení izolace proti zemní vlhkosti pásy přitavením svislé NAIP | m2 | 195 |  | 0 | CS ÚRS 2023 02 |  | základní |  | 0 | 0.00039825 | 0.077659 | 0 | 0 | 16 | K | 2 |  |  |  | ROZPOCET | 0 | 0 | 0 | 0 | 0 | 1 | 0 | 16 | 886884705
| PP |  | Provedení izolace proti zemní vlhkosti pásy přitavením NAIP na ploše svislé S | [14 empty] | PP | 2
| Online PSC |  | https://podminky.urs.cz/item/CS_URS_2023_02/711142559 | [14 empty] | Online PSC | 2
| VV |  | "Konstrukce propustku" | [14 empty] | VV | 2 | 1 | True | 0 | ROZPOCET
| VV |  | "Izolace NAIP na ploše svislé i vodorovné ; šířka z PŘ" 7,5*26,0 |  | 195 | [12 empty] | VV | 2 | 2 | True | 0 | ROZPOCET
58 | M | 62853004 | pás asfaltový natavitelný modifikovaný SBS s vložkou ze skleněné tkaniny a spalitelnou PE fólií nebo jemnozrnným minerálním posypem na horním povrchu tl 4,0mm | m2 | 224.25 |  | 0 | CS ÚRS 2023 02 |  | základní |  | 0 | 0.0054 | 1.2109 | 0 | 0 | 32 | M | 2 |  |  |  | ROZPOCET | 0 | 0 | 0 | 0 | 0 | 1 | 0 | 16 | -1886953092
| PP |  | pás asfaltový natavitelný modifikovaný SBS s vložkou ze skleněné tkaniny a spalitelnou PE fólií nebo jemnozrnným minerálním posypem na horním povrchu tl 4,0mm | [14 empty] | PP | 2
| VV |  | 195*1,15 'Přepočtené koeficientem množství |  | 224.25 | [12 empty] | VV | 2 | 2 | False | 1 | ROZPOCET
59 | K | 998711101 | Přesun hmot tonážní pro izolace proti vodě, vlhkosti a plynům v objektech v do 6 m | t | 1.289 |  | 0 | CS ÚRS 2023 02 |  | základní |  | 0 | 0 | 0 | 0 | 0 | 16 | K | 2 |  |  |  | ROZPOCET | 0 | 0 | 0 | 0 | 0 | 1 | 0 | 16 | -2037146952
| PP |  | Přesun hmot pro izolace proti vodě, vlhkosti a plynům stanovený z hmotnosti přesunovaného materiálu vodorovná dopravní vzdálenost do 50 m v objektech výšky do 6 m | [14 empty] | PP | 2
| Online PSC |  | https://podminky.urs.cz/item/CS_URS_2023_02/998711101 | [14 empty] | Online PSC | 2

## SO 103.33 - Propustek v k...
{9b449178-1c44-45c8-945f-95a80eec2d37}
2
| KRYCÍ LIST SOUPISU PRACÍ | [7 empty] | v --- níže se nacházejí doplnkové a pomocné údaje k sestavám --- v | [8 empty] | False
Stavba:
Rekonstrukce komunikace II/605, úsek č.3 - aktualizace (2023)
Objekt:
SO 103 - Úsek č.3, II/605 Rokycany - Ejpovice
Soupis:
SO 103.3 - Propustky pod komunikací _ Způsobilé výdaje na vedlejší aktivity projektu
Úroveň 3:
SO 103.33 - Propustek v km 62,773 (1,639 09 km)
| KSO: |  |  |  |  | CC-CZ:
| Místo: |  | sil. II/605 |  |  | Datum: | 13. 12. 2023
| Zadavatel: |  |  |  |  | IČ:
|  | Správa a údržba silnic Plzeňského kraje, p.o. |  |  |  | DIČ:
| Uchazeč: |  |  |  |  | IČ: | Vyplň údaj
|  | Vyplň údaj |  |  |  | DIČ: | Vyplň údaj
| Projektant: |  |  |  |  | IČ:
|  | Sweco a.s. |  |  |  | DIČ:
| Zpracovatel: |  |  |  |  | IČ:
DIČ:
Poznámka:
Soupis prací je sestaven s využitím Cenové soustavy ÚRS. Položky, které pochází z této cenové soustavy, jsou ve sloupci 'Cenová soustava' označeny popisem 'CS ÚRS' a úrovní příslušného kalendářního pololetí. Veškeré další informace vymezující popis a podmínky použití těchto položek z Cenové soustavy, které nejsou uvedeny přímo v soupisu prací, jsou neomezeně dálkově k dispozici na webu podminky.urs.cz.
| Cena bez DPH | [5 empty] | 0
|  |  | Základ daně |  |  | Sazba daně | Výše daně
| DPH | základní | 0 |  |  | 21% | 0
|  | snížená | 0 |  |  | 15% | 0
|  | zákl. přenesená | 0 |  |  | 21% | 0
|  | sníž. přenesená | 0 |  |  | 15% | 0
|  | nulová | 0 |  |  | 0% | 0
| Cena s DPH |  |  | v | CZK |  | 0
REKAPITULACE ČLENĚNÍ SOUPISU PRACÍ
Stavba:
Rekonstrukce komunikace II/605, úsek č.3 - aktualizace (2023)
Objekt:
SO 103 - Úsek č.3, II/605 Rokycany - Ejpovice
Soupis:
SO 103.3 - Propustky pod komunikací _ Způsobilé výdaje na vedlejší aktivity projektu
Úroveň 3:
SO 103.33 - Propustek v km 62,773 (1,639 09 km)
Místo: |  |  | sil. II/605 |  |  | Datum: | 13. 12. 2023
Zadavatel: |  |  | Správa a údržba silnic Plzeňského kraje, p.o. |  |  | Projektant: | Sweco a.s.
Uchazeč: |  |  | Vyplň údaj |  |  | Zpracovatel:
Kód dílu - Popis | [6 empty] | Cena celkem [CZK]
Náklady stavby celkem | [6 empty] | 0 | [11 empty] | -1
| HSV - Práce a dodávky HSV | [5 empty] | 0
| 1 - Zemní práce | [5 empty] | 0
| 3 - Svislé a kompletní konstrukce | [5 empty] | 0
| 9 - Ostatní konstrukce a práce, bourání | [5 empty] | 0
| 998 - Přesun hmot | [5 empty] | 0
SOUPIS PRACÍ
Stavba:
Rekonstrukce komunikace II/605, úsek č.3 - aktualizace (2023)
Objekt:
SO 103 - Úsek č.3, II/605 Rokycany - Ejpovice
Soupis:
SO 103.3 - Propustky pod komunikací _ Způsobilé výdaje na vedlejší aktivity projektu
Úroveň 3:
SO 103.33 - Propustek v km 62,773 (1,639 09 km)
Místo: |  |  | sil. II/605 |  |  | Datum: | 13. 12. 2023
Zadavatel: |  |  | Správa a údržba silnic Plzeňského kraje, p.o. |  |  | Projektant: | Sweco a.s.
Uchazeč: |  |  | Vyplň údaj |  |  | Zpracovatel:
PČ | Typ | Kód | Popis | MJ | Množství | J.cena [CZK] | Cena celkem [CZK] | Cenová soustava |  | DPH | J. Nh [h] | Nh celkem [h] | J. hmotnost [t] | Hmotnost celkem [t] | J. suť [t] | Suť Celkem [t]
Náklady soupisu celkem | [6 empty] | 0 |  |  |  |  | 0 |  | 4.0629 |  | 0 |  | D | -1 | [10 empty] | 0
| D | HSV | Práce a dodávky HSV |  |  |  | 0 |  |  |  |  | 0 |  | 4.0629 |  | 0 | 1 | D | 0 |  |  |  | ROZPOCET | [6 empty] | 0
| D | 1 | Zemní práce |  |  |  | 0 |  |  |  |  | 0 |  | 0.0081585 |  | 0 | 1 | D | 1 |  |  |  | ROZPOCET | [6 empty] | 0
1 | K | 115101201 | Čerpání vody na dopravní výšku do 10 m průměrný přítok do 500 l/min | hod | 250 |  | 0 | CS ÚRS 2023 02 |  | základní |  | 0 | 3.2634e-05 | 0.0081585 | 0 | 0 | 4 | K | 2 |  |  |  | ROZPOCET | 0 | 0 | 0 | 0 | 0 | 1 | 0 | 4 | -1640415941
| PP |  | Čerpání vody na dopravní výšku do 10 m s uvažovaným průměrným přítokem do 500 l/min | [14 empty] | PP | 2
| Online PSC |  | https://podminky.urs.cz/item/CS_URS_2023_02/115101201 | [14 empty] | Online PSC | 2
| VV |  | "Pomocné konstrukce" | [14 empty] | VV | 2 | 1 | True | 0 | ROZPOCET
| VV |  | "čerpání vody při realizaci rekonstrukce - odborný odhad, čerpáno v rozsahu dle pokynu objednatele" 250 |  | 250 | [12 empty] | VV | 2 | 2 | True | 0 | ROZPOCET
| D | 3 | Svislé a kompletní konstrukce |  |  |  | 0 |  |  |  |  | 0 |  | 3.4736 |  | 0 | 1 | D | 1 |  |  |  | ROZPOCET | [6 empty] | 0
2 | K | 320232035 | Oprava obkladního zdiva z cihel se zatřením spár | m3 | 2 |  | 0 | CS ÚRS 2023 02 |  | základní |  | 0 | 1.7368 | 3.4736 | 0 | 0 | 4 | K | 2 |  |  |  | ROZPOCET | 0 | 0 | 0 | 0 | 0 | 1 | 0 | 4 | 432359186
| PP |  | Oprava porušeného obkladního zdiva z cihel na cementovou maltu s úpravou líce, s naložením suti na dopravní prostředek nebo s odklizením na hromady do vzdálenosti 50 m se zatřením spár | [14 empty] | PP | 2
| Online PSC |  | https://podminky.urs.cz/item/CS_URS_2023_02/320232035 | [14 empty] | Online PSC | 2
| VV |  | "Sanační práce - Oprava zděného čela propustku ; výměra odhadem" 2,0 |  | 2 | [12 empty] | VV | 2 | 2 | True | 0 | ROZPOCET
| D | 9 | Ostatní konstrukce a práce, bourání |  |  |  | 0 |  |  |  |  | 0 |  | 0.58111 |  | 0 | 1 | D | 1 |  |  |  | ROZPOCET | [6 empty] | 0
3 | K | 985131111 | Očištění ploch stěn, rubu kleneb a podlah tlakovou vodou | m2 | 150 |  | 0 | CS ÚRS 2023 02 |  | základní |  | 0 | 0 | 0 | 0 | 0 | 4 | K | 2 |  |  |  | ROZPOCET | 0 | 0 | 0 | 0 | 0 | 1 | 0 | 4 | -1775107709
| PP |  | Očištění ploch stěn, rubu kleneb a podlah tlakovou vodou | [14 empty] | PP | 2
| Online PSC |  | https://podminky.urs.cz/item/CS_URS_2023_02/985131111 | [14 empty] | Online PSC | 2
| VV |  | "Sanační práce - výměry odhadem, vč. přilehlých konstrukcí" 150 |  | 150 | [12 empty] | VV | 2 | 2 | True | 0 | ROZPOCET
4 | K | 985132111 | Očištění ploch líce kleneb a podhledů tlakovou vodou | m2 | 28 |  | 0 | CS ÚRS 2023 02 |  | základní |  | 0 | 0 | 0 | 0 | 0 | 4 | K | 2 |  |  |  | ROZPOCET | 0 | 0 | 0 | 0 | 0 | 1 | 0 | 4 | -454411794
| PP |  | Očištění ploch líce kleneb a podhledů tlakovou vodou | [14 empty] | PP | 2
| Online PSC |  | https://podminky.urs.cz/item/CS_URS_2023_02/985132111 | [14 empty] | Online PSC | 2
| VV |  | "Sanační práce - výměry odhadem" 14*2 |  | 28 | [12 empty] | VV | 2 | 2 | True | 0 | ROZPOCET
5 | K | 985139111 | Příplatek k očištění ploch za práci ve stísněném prostoru | m2 | 60 |  | 0 | CS ÚRS 2023 02 |  | základní |  | 0 | 0 | 0 | 0 | 0 | 4 | K | 2 |  |  |  | ROZPOCET | 0 | 0 | 0 | 0 | 0 | 1 | 0 | 4 | 620048708
| PP |  | Očištění ploch Příplatek k cenám za práci ve stísněném prostoru | [14 empty] | PP | 2
| Online PSC |  | https://podminky.urs.cz/item/CS_URS_2023_02/985139111 | [14 empty] | Online PSC | 2
6 | K | 985141111 | Vyčištění trhlin a dutin ve zdivu š do 30 mm hl do 150 mm | m | 50 |  | 0 | CS ÚRS 2023 02 |  | základní |  | 0 | 0 | 0 | 0 | 0 | 4 | K | 2 |  |  |  | ROZPOCET | 0 | 0 | 0 | 0 | 0 | 1 | 0 | 4 | 1926011357
| PP |  | Vyčištění trhlin nebo dutin ve zdivu šířky do 30 mm, hloubky do 150 mm | [14 empty] | PP | 2
| Online PSC |  | https://podminky.urs.cz/item/CS_URS_2023_02/985141111 | [14 empty] | Online PSC | 2
| VV |  | "Sanační práce - výměry odhadem, vč. přilehlých konstrukcí" 50 |  | 50 | [12 empty] | VV | 2 | 2 | True | 0 | ROZPOCET
7 | K | 985141911 | Příplatek k vyčištění trhlin nebo dutin za práce ve stísněném prostoru | m | 30 |  | 0 | CS ÚRS 2023 02 |  | základní |  | 0 | 0 | 0 | 0 | 0 | 4 | K | 2 |  |  |  | ROZPOCET | 0 | 0 | 0 | 0 | 0 | 1 | 0 | 4 | -2109580521
| PP |  | Vyčištění trhlin nebo dutin ve zdivu Příplatek k cenám za práce ve stísněném prostoru | [14 empty] | PP | 2
| Online PSC |  | https://podminky.urs.cz/item/CS_URS_2023_02/985141911 | [14 empty] | Online PSC | 2
8 | K | 985231111 | Spárování zdiva aktivovanou maltou spára hl do 40 mm dl do 6 m/m2 | m2 | 50 |  | 0 | CS ÚRS 2023 02 |  | základní |  | 0 | 0.011622 | 0.58111 | 0 | 0 | 4 | K | 2 |  |  |  | ROZPOCET | 0 | 0 | 0 | 0 | 0 | 1 | 0 | 4 | 1962731741
| PP |  | Spárování zdiva hloubky do 40 mm aktivovanou maltou délky spáry na 1 m2 upravované plochy do 6 m | [14 empty] | PP | 2
| Online PSC |  | https://podminky.urs.cz/item/CS_URS_2023_02/985231111 | [14 empty] | Online PSC | 2
| VV |  | "Sanační práce - výměry odhadem, vč. přilehlých konstrukcí" 50 |  | 50 | [12 empty] | VV | 2 | 2 | True | 0 | ROZPOCET
9 | K | 985231191 | Příplatek ke spárování hl do 40 mm za práci ve stísněném prostoru | m2 | 20 |  | 0 | CS ÚRS 2023 02 |  | základní |  | 0 | 0 | 0 | 0 | 0 | 4 | K | 2 |  |  |  | ROZPOCET | 0 | 0 | 0 | 0 | 0 | 1 | 0 | 4 | 2112062310
| PP |  | Spárování zdiva hloubky do 40 mm aktivovanou maltou Příplatek k cenám za práci ve stísněném prostoru | [14 empty] | PP | 2
| Online PSC |  | https://podminky.urs.cz/item/CS_URS_2023_02/985231191 | [14 empty] | Online PSC | 2
| D | 998 | Přesun hmot |  |  |  | 0 |  |  |  |  | 0 |  | 0 |  | 0 | 1 | D | 1 |  |  |  | ROZPOCET | [6 empty] | 0
10 | K | 998212111 | Přesun hmot pro mosty zděné, monolitické betonové nebo ocelové v do 20 m | t | 4.063 |  | 0 | CS ÚRS 2023 02 |  | základní |  | 0 | 0 | 0 | 0 | 0 | 4 | K | 2 |  |  |  | ROZPOCET | 0 | 0 | 0 | 0 | 0 | 1 | 0 | 4 | -978928757
| PP |  | Přesun hmot pro mosty zděné, betonové monolitické, spřažené ocelobetonové nebo kovové vodorovná dopravní vzdálenost do 100 m výška mostu do 20 m | [14 empty] | PP | 2
| Online PSC |  | https://podminky.urs.cz/item/CS_URS_2023_02/998212111 | [14 empty] | Online PSC | 2

## SO 103.34 - Propustek v k...
{9fbb6bc7-7bac-47c6-a325-a93378689a9e}
2
| KRYCÍ LIST SOUPISU PRACÍ | [7 empty] | v --- níže se nacházejí doplnkové a pomocné údaje k sestavám --- v | [8 empty] | False
Stavba:
Rekonstrukce komunikace II/605, úsek č.3 - aktualizace (2023)
Objekt:
SO 103 - Úsek č.3, II/605 Rokycany - Ejpovice
Soupis:
SO 103.3 - Propustky pod komunikací _ Způsobilé výdaje na vedlejší aktivity projektu
Úroveň 3:
SO 103.34 - Propustek v km 63,237 (2,103 73 km)
| KSO: |  |  |  |  | CC-CZ:
| Místo: |  | sil. II/605 |  |  | Datum: | 13. 12. 2023
| Zadavatel: |  |  |  |  | IČ:
|  | Správa a údržba silnic Plzeňského kraje, p.o. |  |  |  | DIČ:
| Uchazeč: |  |  |  |  | IČ: | Vyplň údaj
|  | Vyplň údaj |  |  |  | DIČ: | Vyplň údaj
| Projektant: |  |  |  |  | IČ:
|  | Sweco a.s. |  |  |  | DIČ:
| Zpracovatel: |  |  |  |  | IČ:
DIČ:
Poznámka:
Soupis prací je sestaven s využitím Cenové soustavy ÚRS. Položky, které pochází z této cenové soustavy, jsou ve sloupci 'Cenová soustava' označeny popisem 'CS ÚRS' a úrovní příslušného kalendářního pololetí. Veškeré další informace vymezující popis a podmínky použití těchto položek z Cenové soustavy, které nejsou uvedeny přímo v soupisu prací, jsou neomezeně dálkově k dispozici na webu podminky.urs.cz.
| Cena bez DPH | [5 empty] | 0
|  |  | Základ daně |  |  | Sazba daně | Výše daně
| DPH | základní | 0 |  |  | 21% | 0
|  | snížená | 0 |  |  | 15% | 0
|  | zákl. přenesená | 0 |  |  | 21% | 0
|  | sníž. přenesená | 0 |  |  | 15% | 0
|  | nulová | 0 |  |  | 0% | 0
| Cena s DPH |  |  | v | CZK |  | 0
REKAPITULACE ČLENĚNÍ SOUPISU PRACÍ
Stavba:
Rekonstrukce komunikace II/605, úsek č.3 - aktualizace (2023)
Objekt:
SO 103 - Úsek č.3, II/605 Rokycany - Ejpovice
Soupis:
SO 103.3 - Propustky pod komunikací _ Způsobilé výdaje na vedlejší aktivity projektu
Úroveň 3:
SO 103.34 - Propustek v km 63,237 (2,103 73 km)
Místo: |  |  | sil. II/605 |  |  | Datum: | 13. 12. 2023
Zadavatel: |  |  | Správa a údržba silnic Plzeňského kraje, p.o. |  |  | Projektant: | Sweco a.s.
Uchazeč: |  |  | Vyplň údaj |  |  | Zpracovatel:
Kód dílu - Popis | [6 empty] | Cena celkem [CZK]
Náklady stavby celkem | [6 empty] | 0 | [11 empty] | -1
| HSV - Práce a dodávky HSV | [5 empty] | 0
| 1 - Zemní práce | [5 empty] | 0
| 2 - Zakládání | [5 empty] | 0
| 4 - Vodorovné konstrukce | [5 empty] | 0
| 5 - Komunikace pozemní | [5 empty] | 0
| 9 - Ostatní konstrukce a práce, bourání | [5 empty] | 0
| 997 - Přesun sutě | [5 empty] | 0
| 998 - Přesun hmot | [5 empty] | 0
SOUPIS PRACÍ
Stavba:
Rekonstrukce komunikace II/605, úsek č.3 - aktualizace (2023)
Objekt:
SO 103 - Úsek č.3, II/605 Rokycany - Ejpovice
Soupis:
SO 103.3 - Propustky pod komunikací _ Způsobilé výdaje na vedlejší aktivity projektu
Úroveň 3:
SO 103.34 - Propustek v km 63,237 (2,103 73 km)
Místo: |  |  | sil. II/605 |  |  | Datum: | 13. 12. 2023
Zadavatel: |  |  | Správa a údržba silnic Plzeňského kraje, p.o. |  |  | Projektant: | Sweco a.s.
Uchazeč: |  |  | Vyplň údaj |  |  | Zpracovatel:
PČ | Typ | Kód | Popis | MJ | Množství | J.cena [CZK] | Cena celkem [CZK] | Cenová soustava |  | DPH | J. Nh [h] | Nh celkem [h] | J. hmotnost [t] | Hmotnost celkem [t] | J. suť [t] | Suť Celkem [t]
Náklady soupisu celkem | [6 empty] | 0 |  |  |  |  | 0 |  | 76.6262 |  | 48.8439 |  | D | -1 | [10 empty] | 0
| D | HSV | Práce a dodávky HSV |  |  |  | 0 |  |  |  |  | 0 |  | 76.6262 |  | 48.8439 | 1 | D | 0 |  |  |  | ROZPOCET | [6 empty] | 0
| D | 1 | Zemní práce |  |  |  | 0 |  |  |  |  | 0 |  | 16.1742 |  | 9.5634 | 1 | D | 1 |  |  |  | ROZPOCET | [6 empty] | 0
1 | K | 113107323 | Odstranění podkladu z kameniva drceného tl přes 200 do 300 mm strojně pl do 50 m2 | m2 | 21.735 |  | 0 | CS ÚRS 2023 02 |  | základní |  | 0 | 0 | 0 | 0.44 | 9.5634 | 4 | K | 2 |  |  |  | ROZPOCET | 0 | 0 | 0 | 0 | 0 | 1 | 0 | 4 | 2050896259
| PP |  | Odstranění podkladů nebo krytů strojně plochy jednotlivě do 50 m2 s přemístěním hmot na skládku na vzdálenost do 3 m nebo s naložením na dopravní prostředek z kameniva hrubého drceného, o tl. vrstvy přes 200 do 300 mm | [14 empty] | PP | 2
| Online PSC |  | https://podminky.urs.cz/item/CS_URS_2023_02/113107323 | [14 empty] | Online PSC | 2
| VV |  | "Bourání vozovkových nestm. vrstev nad propustkem" | [14 empty] | VV | 2 | 1 | True | 0 | ROZPOCET
| VV |  | "Ploch dle výměry nové ŠD" | [14 empty] | VV | 2 | 1 | True | 0 | ROZPOCET
| VV |  | "Odstranění podkladu vozovky" 18,9*1,15 |  | 21.735 | [12 empty] | VV | 2 | 2 | True | 0 | ROZPOCET
2 | K | 115101201 | Čerpání vody na dopravní výšku do 10 m průměrný přítok do 500 l/min | hod | 250 |  | 0 | CS ÚRS 2023 02 |  | základní |  | 0 | 3.2634e-05 | 0.0081585 | 0 | 0 | 4 | K | 2 |  |  |  | ROZPOCET | 0 | 0 | 0 | 0 | 0 | 1 | 0 | 4 | -11274094
| PP |  | Čerpání vody na dopravní výšku do 10 m s uvažovaným průměrným přítokem do 500 l/min | [14 empty] | PP | 2
| Online PSC |  | https://podminky.urs.cz/item/CS_URS_2023_02/115101201 | [14 empty] | Online PSC | 2
| VV |  | "Pomocné konstrukce" | [14 empty] | VV | 2 | 1 | True | 0 | ROZPOCET
| VV |  | "čerpání vody při realizaci rekonstrukce - odborný odhad, čerpáno v rozsahu dle pokynu objednatele" 250 |  | 250 | [12 empty] | VV | 2 | 2 | True | 0 | ROZPOCET
3 | K | 132251253 | Hloubení rýh nezapažených š do 2000 mm v hornině třídy těžitelnosti I skupiny 3 objem do 100 m3 strojně | m3 | 52.105 |  | 0 | CS ÚRS 2023 02 |  | základní |  | 0 | 0 | 0 | 0 | 0 | 4 | K | 2 |  |  |  | ROZPOCET | 0 | 0 | 0 | 0 | 0 | 1 | 0 | 4 | 1208430333
| PP |  | Hloubení nezapažených rýh šířky přes 800 do 2 000 mm strojně s urovnáním dna do předepsaného profilu a spádu v hornině třídy těžitelnosti I skupiny 3 přes 50 do 100 m3 | [14 empty] | PP | 2
| Online PSC |  | https://podminky.urs.cz/item/CS_URS_2023_02/132251253 | [14 empty] | Online PSC | 2
| P |  | Poznámka k položce: vč. provedení drobných rýh pro základy a prahy | [14 empty] | P | 2
| VV |  | "Zemní práce" | [14 empty] | VV | 2 | 1 | True | 0 | ROZPOCET
| VV |  | "Plocha výkopu z VZPR ; šířka výkopu - uložení potrubí - vzorové listy" | [14 empty] | VV | 2 | 1 | True | 0 | ROZPOCET
| VV |  | "Odkopávky stávajícího terénu" 21,01*2,48 |  | 52.105 | [12 empty] | VV | 2 | 2 | True | 0 | ROZPOCET
4 | K | 162751117-1 | Vodorovné přemístění výkopku/sypaniny z horniny třídy těžitelnosti I, skupiny 1 až 3 na recyklační středisko nebo skládku dle dodavatele stavby včetně uložení | m3 | 52.105 |  | 0 |  |  | základní |  | 0 | 0 | 0 | 0 | 0 | 4 | K | 2 |  |  |  | ROZPOCET | 0 | 0 | 0 | 0 | 0 | 1 | 0 | 4 | -1484015451
| PP |  | Vodorovné přemístění výkopku nebo sypaniny po suchu na obvyklém dopravním prostředku, bez naložení výkopku, z horniny třídy těžitelnosti I skupiny 1 až 3 na recyklační středisko nebo skládku dle dodavatele stavby včetně uložení | [14 empty] | PP | 2
| VV |  | "výkop rýh" 52,105 |  | 52.105 | [12 empty] | VV | 2 | 2 | True | 0 | ROZPOCET
5 | K | 171201231 | Poplatek za uložení zeminy a kamení na recyklační skládce (skládkovné) kód odpadu 17 05 04 | t | 93.789 |  | 0 | CS ÚRS 2023 02 |  | základní |  | 0 | 0 | 0 | 0 | 0 | 4 | K | 2 |  |  |  | ROZPOCET | 0 | 0 | 0 | 0 | 0 | 1 | 0 | 4 | 1966997689
| PP |  | Poplatek za uložení stavebního odpadu na recyklační skládce (skládkovné) zeminy a kamení zatříděného do Katalogu odpadů pod kódem 17 05 04 | [14 empty] | PP | 2
| Online PSC |  | https://podminky.urs.cz/item/CS_URS_2023_02/171201231 | [14 empty] | Online PSC | 2
| VV |  | "výkop rýh" 52,105 |  | 52.105 | [12 empty] | VV | 2 | 2 | True | 0 | ROZPOCET
| VV |  | 52,105*1,8 'Přepočtené koeficientem množství |  | 93.789 | [12 empty] | VV | 2 | 2 | False | 1 | ROZPOCET
6 | K | 174151101 | Zásyp jam, šachet rýh nebo kolem objektů sypaninou se zhutněním | m3 | 2.53 |  | 0 | CS ÚRS 2023 02 |  | základní |  | 0 | 0 | 0 | 0 | 0 | 4 | K | 2 |  |  |  | ROZPOCET | 0 | 0 | 0 | 0 | 0 | 1 | 0 | 4 | -1322153740
| PP |  | Zásyp sypaninou z jakékoliv horniny strojně s uložením výkopku ve vrstvách se zhutněním jam, šachet, rýh nebo kolem objektů v těchto vykopávkách | [14 empty] | PP | 2
| Online PSC |  | https://podminky.urs.cz/item/CS_URS_2023_02/174151101 | [14 empty] | Online PSC | 2
| VV |  | "Zemní práce" | [14 empty] | VV | 2 | 1 | True | 0 | ROZPOCET
| VV |  | "Zásyp základů propustku ; plocha zásypu z PR x šířka výkopu" 1,745*1,45 |  | 2.53 | [12 empty] | VV | 2 | 2 | True | 0 | ROZPOCET
7 | K | 175151101 | Obsypání potrubí strojně sypaninou bez prohození, uloženou do 3 m | m3 | 5.168 |  | 0 | CS ÚRS 2023 02 |  | základní |  | 0 | 0 | 0 | 0 | 0 | 4 | K | 2 |  |  |  | ROZPOCET | 0 | 0 | 0 | 0 | 0 | 1 | 0 | 4 | 162093003
| PP |  | Obsypání potrubí strojně sypaninou z vhodných třídy těžitelnosti I a II, skupiny 1 až 4 nebo materiálem připraveným podél výkopu ve vzdálenosti do 3 m od jeho kraje, pro jakoukoliv hloubku výkopu a míru zhutnění bez prohození sypaniny | [14 empty] | PP | 2
| Online PSC |  | https://podminky.urs.cz/item/CS_URS_2023_02/175151101 | [14 empty] | Online PSC | 2
| VV |  | "Zemní práce" | [14 empty] | VV | 2 | 1 | True | 0 | ROZPOCET
| VV |  | "Obsyp obetonovaného potrubí ; plocha zásypu dle uložení x délka" 0,66*7,83 |  | 5.168 | [12 empty] | VV | 2 | 2 | True | 0 | ROZPOCET
8 | M | 58344197 | štěrkodrť frakce 0/63 | t | 16.166 |  | 0 | CS ÚRS 2023 02 |  | základní |  | 0 | 1 | 16.166 | 0 | 0 | 8 | M | 2 |  |  |  | ROZPOCET | 0 | 0 | 0 | 0 | 0 | 1 | 0 | 4 | 2021816663
| PP |  | štěrkodrť frakce 0/63 | [14 empty] | PP | 2
| VV |  | "Zemní práce" | [14 empty] | VV | 2 | 1 | True | 0 | ROZPOCET
| VV |  | "Zásyp základů propustku ; plocha zásypu z PR x šířka výkopu" 1,745*1,45 |  | 2.53 | [12 empty] | VV | 2 | 2 | True | 0 | ROZPOCET
| VV |  | "Obsyp obetonovaného potrubí ; plocha zásypu dle uložení x délka" 0,66*7,83 |  | 5.168 | [12 empty] | VV | 2 | 2 | True | 0 | ROZPOCET
| VV |  | 7,698*2,1 'Přepočtené koeficientem množství |  | 16.166 | [12 empty] | VV | 2 | 2 | False | 1 | ROZPOCET
9 | K | 181951112 | Úprava pláně v hornině třídy těžitelnosti I skupiny 1 až 3 se zhutněním strojně | m2 | 38.518 |  | 0 | CS ÚRS 2023 02 |  | základní |  | 0 | 0 | 0 | 0 | 0 | 4 | K | 2 |  |  |  | ROZPOCET | 0 | 0 | 0 | 0 | 0 | 1 | 0 | 4 | 1897123692
| PP |  | Úprava pláně vyrovnáním výškových rozdílů strojně v hornině třídy těžitelnosti I, skupiny 1 až 3 se zhutněním | [14 empty] | PP | 2
| Online PSC |  | https://podminky.urs.cz/item/CS_URS_2023_02/181951112 | [14 empty] | Online PSC | 2
| VV |  | "Přípravné práce" | [14 empty] | VV | 2 | 1 | True | 0 | ROZPOCET
| VV |  | "příprava plochy pro osazení propustku a provedení dlažby - urovnání a zhutnění ploch ; š. x dl." 2,48*7,83+12,0+7,1 |  | 38.518 | [12 empty] | VV | 2 | 2 | True | 0 | ROZPOCET
| D | 2 | Zakládání |  |  |  | 0 |  |  |  |  | 0 |  | 11.4724 |  | 0 | 1 | D | 1 |  |  |  | ROZPOCET | [6 empty] | 0
10 | K | 275313811 | Základové patky z betonu tř. C 25/30 | m3 | 4.575 |  | 0 | CS ÚRS 2023 02 |  | základní |  | 0 | 2.5019 | 11.4461 | 0 | 0 | 4 | K | 2 |  |  |  | ROZPOCET | 0 | 0 | 0 | 0 | 0 | 1 | 0 | 4 | 799671698
| PP |  | Základy z betonu prostého patky a bloky z betonu kamenem neprokládaného tř. C 25/30 | [14 empty] | PP | 2
| Online PSC |  | https://podminky.urs.cz/item/CS_URS_2023_02/275313811 | [14 empty] | Online PSC | 2
| VV |  | "Konstrukce propustku" | [14 empty] | VV | 2 | 1 | True | 0 | ROZPOCET
| VV |  | "Betonový základ C25/30-XF3 ; dl. x v. x š." 2,1*0,6*2,48+2*0,5*1,45 |  | 4.575 | [12 empty] | VV | 2 | 2 | True | 0 | ROZPOCET
11 | K | 275351121 | Zřízení bednění základových patek | m2 | 9.976 |  | 0 | CS ÚRS 2023 02 |  | základní |  | 0 | 0.0026369 | 0.026306 | 0 | 0 | 4 | K | 2 |  |  |  | ROZPOCET | 0 | 0 | 0 | 0 | 0 | 1 | 0 | 4 | -1346074431
| PP |  | Bednění základů patek zřízení | [14 empty] | PP | 2
| Online PSC |  | https://podminky.urs.cz/item/CS_URS_2023_02/275351121 | [14 empty] | Online PSC | 2
| VV |  | "Konstrukce propustku" | [14 empty] | VV | 2 | 1 | True | 0 | ROZPOCET
| VV |  | "Betonový základ C25/30-XF3 " 9,16*0,6+8,96*0,5 |  | 9.976 | [12 empty] | VV | 2 | 2 | True | 0 | ROZPOCET
12 | K | 275351122 | Odstranění bednění základových patek | m2 | 9.976 |  | 0 | CS ÚRS 2023 02 |  | základní |  | 0 | 0 | 0 | 0 | 0 | 4 | K | 2 |  |  |  | ROZPOCET | 0 | 0 | 0 | 0 | 0 | 1 | 0 | 4 | 1742726155
| PP |  | Bednění základů patek odstranění | [14 empty] | PP | 2
| Online PSC |  | https://podminky.urs.cz/item/CS_URS_2023_02/275351122 | [14 empty] | Online PSC | 2
| D | 4 | Vodorovné konstrukce |  |  |  | 0 |  |  |  |  | 0 |  | 8.9118 |  | 0 | 1 | D | 1 |  |  |  | ROZPOCET | [6 empty] | 0
13 | K | 452111121 | Osazení betonových pražců otevřený výkop pl přes 25000 do 50000 mm2 | kus | 10 |  | 0 | CS ÚRS 2023 02 |  | základní |  | 0 | 0.00165 | 0.0165 | 0 | 0 | 4 | K | 2 |  |  |  | ROZPOCET | 0 | 0 | 0 | 0 | 0 | 1 | 0 | 4 | -1604124052
| PP |  | Osazení betonových dílců pražců pod potrubí v otevřeném výkopu, průřezové plochy přes 25000 do 50000 mm2 | [14 empty] | PP | 2
| Online PSC |  | https://podminky.urs.cz/item/CS_URS_2023_02/452111121 | [14 empty] | Online PSC | 2
| VV |  | "Konstrukce propustku" | [14 empty] | VV | 2 | 1 | True | 0 | ROZPOCET
| VV |  | "Podkladní prahy pod trouby DN 600" 2*5 |  | 10 | [12 empty] | VV | 2 | 2 | True | 0 | ROZPOCET
14 | M | 59223734 | podkladek pod trouby betonové/ŽB DN 600-800 | kus | 10 |  | 0 | CS ÚRS 2023 02 |  | základní |  | 0 | 0.04 | 0.4 | 0 | 0 | 8 | M | 2 |  |  |  | ROZPOCET | 0 | 0 | 0 | 0 | 0 | 1 | 0 | 4 | 1174207613
| PP |  | podkladek pod trouby betonové/ŽB DN 600-800 | [14 empty] | PP | 2
15 | K | 452311131 | Podkladní desky z betonu prostého bez zvýšených nároků na prostředí tř. C 12/15 otevřený výkop | m3 | 1.146 |  | 0 | CS ÚRS 2023 02 |  | základní |  | 0 | 0 | 0 | 0 | 0 | 4 | K | 2 |  |  |  | ROZPOCET | 0 | 0 | 0 | 0 | 0 | 1 | 0 | 4 | 2028255487
| PP |  | Podkladní a zajišťovací konstrukce z betonu prostého v otevřeném výkopu bez zvýšených nároků na prostředí desky pod potrubí, stoky a drobné objekty z betonu tř. C 12/15 | [14 empty] | PP | 2
| Online PSC |  | https://podminky.urs.cz/item/CS_URS_2023_02/452311131 | [14 empty] | Online PSC | 2
| VV |  | "Konstrukce propustku" | [14 empty] | VV | 2 | 1 | True | 0 | ROZPOCET
| VV |  | "Podkladní beton C12/15-X0 tl. 100 mm, vč. rezervy na příp. nerovnost podkladu 10%" | [14 empty] | VV | 2 | 1 | True | 0 | ROZPOCET
| VV |  | "Pod základem (2x) ; tl. x dl. x š." 2,1*2,48*0,1*2*1,1 |  | 1.146 | [12 empty] | VV | 2 | 2 | True | 0 | ROZPOCET
16 | K | 452311151 | Podkladní desky z betonu prostého bez zvýšených nároků na prostředí tř. C 20/25 otevřený výkop | m3 | 3.152 |  | 0 | CS ÚRS 2023 02 |  | základní |  | 0 | 0 | 0 | 0 | 0 | 4 | K | 2 |  |  |  | ROZPOCET | 0 | 0 | 0 | 0 | 0 | 1 | 0 | 4 | 97098406
| PP |  | Podkladní a zajišťovací konstrukce z betonu prostého v otevřeném výkopu bez zvýšených nároků na prostředí desky pod potrubí, stoky a drobné objekty z betonu tř. C 20/25 | [14 empty] | PP | 2
| Online PSC |  | https://podminky.urs.cz/item/CS_URS_2023_02/452311151 | [14 empty] | Online PSC | 2
| VV |  | "Konstrukce propustku" | [14 empty] | VV | 2 | 1 | True | 0 | ROZPOCET
| VV |  | "Betonové lože C20/25-XF3 tl. 150 mm, vč. rezervy na příp. nerovnost podkladu 10%" | [14 empty] | VV | 2 | 1 | True | 0 | ROZPOCET
| VV |  | "Pod kamennou dlažbou ; plocha ze situace x tl." (12,0+7,1)*0,15*1,1 |  | 3.152 | [12 empty] | VV | 2 | 2 | True | 0 | ROZPOCET
17 | K | 452312131 | Sedlové lože z betonu prostého bez zvýšených nároků na prostředí tř. C 12/15 otevřený výkop | m3 | 1.285 |  | 0 | CS ÚRS 2023 02 |  | základní |  | 0 | 0 | 0 | 0 | 0 | 4 | K | 2 |  |  |  | ROZPOCET | 0 | 0 | 0 | 0 | 0 | 1 | 0 | 4 | -542430149
| PP |  | Podkladní a zajišťovací konstrukce z betonu prostého v otevřeném výkopu bez zvýšených nároků na prostředí sedlové lože pod potrubí z betonu tř. C 12/15 | [14 empty] | PP | 2
| Online PSC |  | https://podminky.urs.cz/item/CS_URS_2023_02/452312131 | [14 empty] | Online PSC | 2
| VV |  | "Konstrukce propustku" | [14 empty] | VV | 2 | 1 | True | 0 | ROZPOCET
| VV |  | "Podkladní beton C12/15-X0 tl. 100 mm, vč. rezervy na příp. nerovnost podkladu 10%" | [14 empty] | VV | 2 | 1 | True | 0 | ROZPOCET
| VV |  | "Pod troubami ; dl. x š. x tl." 4,71*2,48*0,1*1,1 |  | 1.285 | [12 empty] | VV | 2 | 2 | True | 0 | ROZPOCET
18 | K | 452312151 | Sedlové lože z betonu prostého bez zvýšených nároků na prostředí tř. C 20/25 otevřený výkop | m3 | 1.885 |  | 0 | CS ÚRS 2023 02 |  | základní |  | 0 | 0 | 0 | 0 | 0 | 4 | K | 2 |  |  |  | ROZPOCET | 0 | 0 | 0 | 0 | 0 | 1 | 0 | 4 | -1584517465
| PP |  | Podkladní a zajišťovací konstrukce z betonu prostého v otevřeném výkopu bez zvýšených nároků na prostředí sedlové lože pod potrubí z betonu tř. C 20/25 | [14 empty] | PP | 2
| Online PSC |  | https://podminky.urs.cz/item/CS_URS_2023_02/452312151 | [14 empty] | Online PSC | 2
| VV |  | "Konstrukce propustku" | [14 empty] | VV | 2 | 1 | True | 0 | ROZPOCET
| VV |  | "Betonové lože C20/25-XF3" | [14 empty] | VV | 2 | 1 | True | 0 | ROZPOCET
| VV |  | "Pod troubami ; plocha z řezu x šířka" 0,76*2,48 |  | 1.885 | [12 empty] | VV | 2 | 2 | True | 0 | ROZPOCET
19 | K | 461310212 | Patka z betonu se zvýšenými nároky na prostředí C 25/30 | m3 | 0.446 |  | 0 | CS ÚRS 2023 02 |  | základní |  | 0 | 0 | 0 | 0 | 0 | 4 | K | 2 |  |  |  | ROZPOCET | 0 | 0 | 0 | 0 | 0 | 1 | 0 | 4 | -610271421
| PP |  | Patka z betonu prostého do rýhy nebo do bednění s provedením dilatačních spár v osové vzdálenosti 2 m a jejich zalitím živičnou zálivkou z betonu se zvýšenými nároky na prostředí tř. C 25/30 | [14 empty] | PP | 2
| Online PSC |  | https://podminky.urs.cz/item/CS_URS_2023_02/461310212 | [14 empty] | Online PSC | 2
| VV |  | "Konstrukce propustku" | [14 empty] | VV | 2 | 1 | True | 0 | ROZPOCET
| VV |  | "Betonový práh C25/30-XF3 (předp. betonáže do rýhy); dl. x v. x š." 0,6*0,3*2,48 |  | 0.446 | [12 empty] | VV | 2 | 2 | True | 0 | ROZPOCET
20 | K | 465511411 | Dlažba z lomového kamene na sucho s vyplněním spár maltou a vyspárováním pl do 20 m2 tl 200 mm | m2 | 19.1 |  | 0 | CS ÚRS 2023 02 |  | základní |  | 0 | 0.44478 | 8.4953 | 0 | 0 | 4 | K | 2 |  |  |  | ROZPOCET | 0 | 0 | 0 | 0 | 0 | 1 | 0 | 4 | 1507143107
| PP |  | Dlažba z lomového kamene upraveného vodorovná nebo plocha ve sklonu do 1:2 s dodáním hmot na sucho, s vyplněním spár a s vyspárováním cementovou maltou v ploše do 20 m2, tl. 200 mm | [14 empty] | PP | 2
| Online PSC |  | https://podminky.urs.cz/item/CS_URS_2023_02/465511411 | [14 empty] | Online PSC | 2
| P |  | Poznámka k položce: betonové lože tl. 150mm vykázáno zvlášť | [14 empty] | P | 2
| VV |  | "Konstrukce propustku" | [14 empty] | VV | 2 | 1 | True | 0 | ROZPOCET
| VV |  | "Kamenná dlažba na vtoku a výtoku tl. 200 mm (jednotlivě do 20m2) ; plocha ze situace, vč. odláždění čel" 12,0+7,1 |  | 19.1 | [12 empty] | VV | 2 | 2 | True | 0 | ROZPOCET
| D | 5 | Komunikace pozemní |  |  |  | 0 |  |  |  |  | 0 |  | 0 |  | 0 | 1 | D | 1 |  |  |  | ROZPOCET | [6 empty] | 0
21 | K | 564871011 | Podklad ze štěrkodrtě ŠD plochy do 100 m2 tl 250 mm | m2 | 32.2 |  | 0 | CS ÚRS 2023 02 |  | základní |  | 0 | 0 | 0 | 0 | 0 | 4 | K | 2 |  |  |  | ROZPOCET | 0 | 0 | 0 | 0 | 0 | 1 | 0 | 4 | 416264075
| PP |  | Podklad ze štěrkodrti ŠD s rozprostřením a zhutněním plochy jednotlivě do 100 m2, po zhutnění tl. 250 mm | [14 empty] | PP | 2
| Online PSC |  | https://podminky.urs.cz/item/CS_URS_2023_02/564871011 | [14 empty] | Online PSC | 2
| VV |  | "Vozovkové vrtvy nad propustkem" | [14 empty] | VV | 2 | 1 | True | 0 | ROZPOCET
| VV |  | "Plochy odměřeny digitálně ze situace (plocha ŠD = obrusná vrstva rozšířená o 15,0%)" | [14 empty] | VV | 2 | 1 | True | 0 | ROZPOCET
| VV |  | "ŠDA tl. 250mm" | [14 empty] | VV | 2 | 1 | True | 0 | ROZPOCET
| VV |  | "Skladba vozovky A" 28,0*1,15 |  | 32.2 | [12 empty] | VV | 2 | 2 | True | 0 | ROZPOCET
22 | K | 565145101 | Asfaltový beton vrstva podkladní ACP 16 (obalované kamenivo OKS) tl 60 mm š do 1,5 m | m2 | 29.4 |  | 0 | CS ÚRS 2023 02 |  | základní |  | 0 | 0 | 0 | 0 | 0 | 4 | K | 2 |  |  |  | ROZPOCET | 0 | 0 | 0 | 0 | 0 | 1 | 0 | 4 | -1584585314
| PP |  | Asfaltový beton vrstva podkladní ACP 16 (obalované kamenivo střednězrnné - OKS) s rozprostřením a zhutněním v pruhu šířky do 1,5 m, po zhutnění tl. 60 mm | [14 empty] | PP | 2
| Online PSC |  | https://podminky.urs.cz/item/CS_URS_2023_02/565145101 | [14 empty] | Online PSC | 2
| VV |  | "Vozovkové vrtvy nad propustkem" | [14 empty] | VV | 2 | 1 | True | 0 | ROZPOCET
| VV |  | "Plochy odměřeny digitálně ze situace (plocha ACP = obrusná vrstva rozšířená o 5,0%)" | [14 empty] | VV | 2 | 1 | True | 0 | ROZPOCET
| VV |  | "ACP 16S tl. 60mm" | [14 empty] | VV | 2 | 1 | True | 0 | ROZPOCET
| VV |  | "Skladba vozovky A" 28,0*1,05 |  | 29.4 | [12 empty] | VV | 2 | 2 | True | 0 | ROZPOCET
23 | K | 567132112 | Podklad ze směsi stmelené cementem SC C 8/10 (KSC I) tl 170 mm | m2 | 30.8 |  | 0 | CS ÚRS 2023 02 |  | základní |  | 0 | 0 | 0 | 0 | 0 | 4 | K | 2 |  |  |  | ROZPOCET | 0 | 0 | 0 | 0 | 0 | 1 | 0 | 4 | 1077411039
| PP |  | Podklad ze směsi stmelené cementem SC bez dilatačních spár, s rozprostřením a zhutněním SC C 8/10 (KSC I), po zhutnění tl. 170 mm | [14 empty] | PP | 2
| Online PSC |  | https://podminky.urs.cz/item/CS_URS_2023_02/567132112 | [14 empty] | Online PSC | 2
| VV |  | "Vozovkové vrtvy nad propustkem" | [14 empty] | VV | 2 | 1 | True | 0 | ROZPOCET
| VV |  | "Plochy odměřeny digitálně ze situace (plocha SC = obrusná vrstva rozšířená o 10,0%)" | [14 empty] | VV | 2 | 1 | True | 0 | ROZPOCET
| VV |  | "SC C8/10 tl. 170mm" | [14 empty] | VV | 2 | 1 | True | 0 | ROZPOCET
| VV |  | "Skladba vozovky A" 28,0*1,1 |  | 30.8 | [12 empty] | VV | 2 | 2 | True | 0 | ROZPOCET
24 | K | 573191111 | Postřik infiltrační kationaktivní emulzí v množství 1 kg/m2 | m2 | 29.4 |  | 0 | CS ÚRS 2023 02 |  | základní |  | 0 | 0 | 0 | 0 | 0 | 4 | K | 2 |  |  |  | ROZPOCET | 0 | 0 | 0 | 0 | 0 | 1 | 0 | 4 | -742210528
| PP |  | Postřik infiltrační kationaktivní emulzí v množství 1,00 kg/m2 | [14 empty] | PP | 2
| Online PSC |  | https://podminky.urs.cz/item/CS_URS_2023_02/573191111 | [14 empty] | Online PSC | 2
| VV |  | "Vozovkové vrtvy nad propustkem" | [14 empty] | VV | 2 | 1 | True | 0 | ROZPOCET
| VV |  | "Plochy odměřeny digitálně ze situace (plocha PI = obrusná vrstva rozšířená o 5,0%)" | [14 empty] | VV | 2 | 1 | True | 0 | ROZPOCET
| VV |  | "PI-C v mn 1,0 kg/m2" | [14 empty] | VV | 2 | 1 | True | 0 | ROZPOCET
| VV |  | "Skladba vozovky A" 28,0*1,05 |  | 29.4 | [12 empty] | VV | 2 | 2 | True | 0 | ROZPOCET
| D | 9 | Ostatní konstrukce a práce, bourání |  |  |  | 0 |  |  |  |  | 0 |  | 40.0679 |  | 39.2805 | 1 | D | 1 |  |  |  | ROZPOCET | [6 empty] | 0
25 | K | 919521140 | Zřízení silničního propustku z trub betonových nebo ŽB DN 600 | m | 14.6 |  | 0 | CS ÚRS 2023 02 |  | základní |  | 0 | 0.88535 | 12.9261 | 0 | 0 | 4 | K | 2 |  |  |  | ROZPOCET | 0 | 0 | 0 | 0 | 0 | 1 | 0 | 4 | -172208693
| PP |  | Zřízení silničního propustku z trub betonových nebo železobetonových DN 600 mm | [14 empty] | PP | 2
| Online PSC |  | https://podminky.urs.cz/item/CS_URS_2023_02/919521140 | [14 empty] | Online PSC | 2
| P |  | Poznámka k položce: podkladní beton vykázán zvlášť ; Součástí položky je seříznutí potrubí na vtoku a výtoku se zapravením hrany řezu a likvidací odpadu, příp. dodávka prefa sešikmených kusů. Zahrnuje i napojení na stávající potrubí. | [14 empty] | P | 2
| VV |  | "Konstrukce propustku" | [14 empty] | VV | 2 | 1 | True | 0 | ROZPOCET
| VV |  | "Železobetonové trouby hrdlové DN 600 dl. 2,5m" 2*7,3 |  | 14.6 | [12 empty] | VV | 2 | 2 | True | 0 | ROZPOCET
26 | M | 59222001 | trouba ŽB hrdlová DN 600 | m | 14.746 |  | 0 | CS ÚRS 2023 02 |  | základní |  | 0 | 0.6 | 8.8476 | 0 | 0 | 8 | M | 2 |  |  |  | ROZPOCET | 0 | 0 | 0 | 0 | 0 | 1 | 0 | 4 | 559398029
| PP |  | trouba ŽB hrdlová DN 600 | [14 empty] | PP | 2
| VV |  | 14,6*1,01 'Přepočtené koeficientem množství |  | 14.746 | [12 empty] | VV | 2 | 2 | False | 1 | ROZPOCET
27 | K | 919535558 | Obetonování trubního propustku betonem prostým tř. C 20/25 | m3 | 7.282 |  | 0 | CS ÚRS 2023 02 |  | základní |  | 0 | 2.5123 | 18.2942 | 0 | 0 | 4 | K | 2 |  |  |  | ROZPOCET | 0 | 0 | 0 | 0 | 0 | 1 | 0 | 4 | 2117671936
| PP |  | Obetonování trubního propustku betonem prostým bez zvýšených nároků na prostředí tř. C 20/25 | [14 empty] | PP | 2
| Online PSC |  | https://podminky.urs.cz/item/CS_URS_2023_02/919535558 | [14 empty] | Online PSC | 2
| VV |  | "Konstrukce propustku" | [14 empty] | VV | 2 | 1 | True | 0 | ROZPOCET
| VV |  | "Obetonování trub betonem C20/25 XF3 ; plocha obetonávky dle uložení x délka" 0,93*7,83 |  | 7.282 | [12 empty] | VV | 2 | 2 | True | 0 | ROZPOCET
28 | K | 938902422 | Čištění propustků strojně tlakovou vodou D přes 500 do 1000 mm při tl nánosu přes 25 do 50% DN | m | 15 |  | 0 | CS ÚRS 2023 02 |  | základní |  | 0 | 0 | 0 | 0.129 | 1.935 | 4 | K | 2 |  |  |  | ROZPOCET | 0 | 0 | 0 | 0 | 0 | 1 | 0 | 4 | -1978513058
| PP |  | Čištění propustků s odstraněním travnatého porostu nebo nánosu, s naložením na dopravní prostředek nebo s přemístěním na hromady na vzdálenost do 20 m strojně tlakovou vodou tloušťky nánosu přes 25 do 50% průměru propustku přes 500 do 1000 mm | [14 empty] | PP | 2
| Online PSC |  | https://podminky.urs.cz/item/CS_URS_2023_02/938902422 | [14 empty] | Online PSC | 2
| VV |  | "Konstrukce propustku" | [14 empty] | VV | 2 | 1 | True | 0 | ROZPOCET
| VV |  | "Železobetonové trouby hrdlové DN 600 - pročištění stávající potrubí" 2*7,5 |  | 15 | [12 empty] | VV | 2 | 2 | True | 0 | ROZPOCET
29 | K | 966008113 | Bourání trubního propustku DN přes 500 do 800 | m | 10.5 |  | 0 | CS ÚRS 2023 02 |  | základní |  | 0 | 0 | 0 | 2.055 | 21.5775 | 4 | K | 2 |  |  |  | ROZPOCET | 0 | 0 | 0 | 0 | 0 | 1 | 0 | 4 | 1688753507
| PP |  | Bourání trubního propustku s odklizením a uložením vybouraného materiálu na skládku na vzdálenost do 3 m nebo s naložením na dopravní prostředek z trub betonových nebo železobetonových DN přes 500 do 800 mm | [14 empty] | PP | 2
| Online PSC |  | https://podminky.urs.cz/item/CS_URS_2023_02/966008113 | [14 empty] | Online PSC | 2
| VV |  | "Bourací práce" | [14 empty] | VV | 2 | 1 | True | 0 | ROZPOCET
| VV |  | "Vybourání stávající betonové trouby ; délka ze situace" 10,5 |  | 10.5 | [12 empty] | VV | 2 | 2 | True | 0 | ROZPOCET
30 | K | 966008311 | Bourání čela trubního propustku z betonu železového | m3 | 6.57 |  | 0 | CS ÚRS 2023 02 |  | základní |  | 0 | 0 | 0 | 2.4 | 15.768 | 4 | K | 2 |  |  |  | ROZPOCET | 0 | 0 | 0 | 0 | 0 | 1 | 0 | 4 | 182135518
| PP |  | Bourání trubního propustku s odklizením a uložením vybouraného materiálu na skládku na vzdálenost do 3 m nebo s naložením na dopravní prostředek čela z betonu železového | [14 empty] | PP | 2
| Online PSC |  | https://podminky.urs.cz/item/CS_URS_2023_02/966008311 | [14 empty] | Online PSC | 2
| VV |  | "Bourací práce" | [14 empty] | VV | 2 | 1 | True | 0 | ROZPOCET
| VV |  | "Vybourání kolmých čel ; půdorysná plocha ze situace, výška odhadnuta" 4,38*1,5 |  | 6.57 | [12 empty] | VV | 2 | 2 | True | 0 | ROZPOCET
| D | 997 | Přesun sutě |  |  |  | 0 |  |  |  |  | 0 |  | 0 |  | 0 | 1 | D | 1 |  |  |  | ROZPOCET | [6 empty] | 0
31 | K | 997221551-1 | Vodorovná doprava suti na recyklační středisko nebo skládku ze sypkých materiálů včetně uložení na vzdálenost dle dodavatele stavby | t | 11.498 |  | 0 |  |  | základní |  | 0 | 0 | 0 | 0 | 0 | 4 | K | 2 |  |  |  | ROZPOCET | 0 | 0 | 0 | 0 | 0 | 1 | 0 | 4 | 819510610
| PP |  | Vodorovná doprava suti na recyklační středisko nebo skládku bez naložení, ale se složením a s hrubým urovnáním ze sypkých materiálů, na vzdálenost dle dodavatele stavby | [14 empty] | PP | 2
| VV |  | "odpad po vyčištění potrubí (zemina)" 1,935 |  | 1.935 | [12 empty] | VV | 2 | 2 | True | 0 | ROZPOCET
| VV |  | "podkladní nezpevněné vrstvy vozovky" 9,563 |  | 9.563 | [12 empty] | VV | 2 | 2 | True | 0 | ROZPOCET
32 | K | 997221561-1 | Vodorovná doprava suti na recyklační středisko nebo skládku z kusových materiálů včetně uložení na vzdálenost dle dodavatele stavby | t | 37.346 |  | 0 |  |  | základní |  | 0 | 0 | 0 | 0 | 0 | 4 | K | 2 |  |  |  | ROZPOCET | 0 | 0 | 0 | 0 | 0 | 1 | 0 | 4 | -2033753375
| PP |  | Vodorovná doprava suti na recyklační středisko nebo skládku bez naložení, ale se složením a s hrubým urovnáním z kusových materiálů na vzdálenost dle dodavatele stavby | [14 empty] | PP | 2
| VV |  | "bourané konstrukce (železobeton, beton, příp kamen - dle zastižené konstrukce)" 37,346 |  | 37.346 | [12 empty] | VV | 2 | 2 | True | 0 | ROZPOCET
33 | K | 997221862 | Poplatek za uložení na recyklační skládce (skládkovné) stavebního odpadu z armovaného betonu pod kódem 17 01 01 | t | 37.346 |  | 0 | CS ÚRS 2023 02 |  | základní |  | 0 | 0 | 0 | 0 | 0 | 4 | K | 2 |  |  |  | ROZPOCET | 0 | 0 | 0 | 0 | 0 | 1 | 0 | 4 | -1203374657
| PP |  | Poplatek za uložení stavebního odpadu na recyklační skládce (skládkovné) z armovaného betonu zatříděného do Katalogu odpadů pod kódem 17 01 01 | [14 empty] | PP | 2
| Online PSC |  | https://podminky.urs.cz/item/CS_URS_2023_02/997221862 | [14 empty] | Online PSC | 2
| VV |  | "bourané konstrukce (železobeton, beton, příp kamen - dle zastižené konstrukce)" 37,346 |  | 37.346 | [12 empty] | VV | 2 | 2 | True | 0 | ROZPOCET
34 | K | 997221873 | Poplatek za uložení na recyklační skládce (skládkovné) stavebního odpadu zeminy a kamení zatříděného do Katalogu odpadů pod kódem 17 05 04 | t | 11.498 |  | 0 | CS ÚRS 2023 02 |  | základní |  | 0 | 0 | 0 | 0 | 0 | 4 | K | 2 |  |  |  | ROZPOCET | 0 | 0 | 0 | 0 | 0 | 1 | 0 | 4 | 1592149144
| PP |  | Poplatek za uložení stavebního odpadu na recyklační skládce (skládkovné) zeminy a kamení zatříděného do Katalogu odpadů pod kódem 17 05 04 | [14 empty] | PP | 2
| Online PSC |  | https://podminky.urs.cz/item/CS_URS_2023_02/997221873 | [14 empty] | Online PSC | 2
| VV |  | "odpad po vyčištění potrubí (zemina)" 1,935 |  | 1.935 | [12 empty] | VV | 2 | 2 | True | 0 | ROZPOCET
| VV |  | "podkladní nezpevněné vrstvy vozovky" 9,563 |  | 9.563 | [12 empty] | VV | 2 | 2 | True | 0 | ROZPOCET
| D | 998 | Přesun hmot |  |  |  | 0 |  |  |  |  | 0 |  | 0 |  | 0 | 1 | D | 1 |  |  |  | ROZPOCET | [6 empty] | 0
35 | K | 998225111 | Přesun hmot pro pozemní komunikace s krytem z kamene, monolitickým betonovým nebo živičným | t | 76.626 |  | 0 | CS ÚRS 2023 02 |  | základní |  | 0 | 0 | 0 | 0 | 0 | 4 | K | 2 |  |  |  | ROZPOCET | 0 | 0 | 0 | 0 | 0 | 1 | 0 | 4 | 1017640031
| PP |  | Přesun hmot pro komunikace s krytem z kameniva, monolitickým betonovým nebo živičným dopravní vzdálenost do 200 m jakékoliv délky objektu | [14 empty] | PP | 2
| Online PSC |  | https://podminky.urs.cz/item/CS_URS_2023_02/998225111 | [14 empty] | Online PSC | 2

## SO 103.35 - Propustek v k...
{54b7c667-ba71-4f5f-8aa6-67aadb8da91a}
2
| KRYCÍ LIST SOUPISU PRACÍ | [7 empty] | v --- níže se nacházejí doplnkové a pomocné údaje k sestavám --- v | [8 empty] | False
Stavba:
Rekonstrukce komunikace II/605, úsek č.3 - aktualizace (2023)
Objekt:
SO 103 - Úsek č.3, II/605 Rokycany - Ejpovice
Soupis:
SO 103.3 - Propustky pod komunikací _ Způsobilé výdaje na vedlejší aktivity projektu
Úroveň 3:
SO 103.35 - Propustek v km 63,853 (2,719 23 km)
| KSO: |  |  |  |  | CC-CZ:
| Místo: |  | sil. II/605 |  |  | Datum: | 13. 12. 2023
| Zadavatel: |  |  |  |  | IČ:
|  | Správa a údržba silnic Plzeňského kraje, p.o. |  |  |  | DIČ:
| Uchazeč: |  |  |  |  | IČ: | Vyplň údaj
|  | Vyplň údaj |  |  |  | DIČ: | Vyplň údaj
| Projektant: |  |  |  |  | IČ:
|  | Sweco a.s. |  |  |  | DIČ:
| Zpracovatel: |  |  |  |  | IČ:
DIČ:
Poznámka:
Soupis prací je sestaven s využitím Cenové soustavy ÚRS. Položky, které pochází z této cenové soustavy, jsou ve sloupci 'Cenová soustava' označeny popisem 'CS ÚRS' a úrovní příslušného kalendářního pololetí. Veškeré další informace vymezující popis a podmínky použití těchto položek z Cenové soustavy, které nejsou uvedeny přímo v soupisu prací, jsou neomezeně dálkově k dispozici na webu podminky.urs.cz.
| Cena bez DPH | [5 empty] | 0
|  |  | Základ daně |  |  | Sazba daně | Výše daně
| DPH | základní | 0 |  |  | 21% | 0
|  | snížená | 0 |  |  | 15% | 0
|  | zákl. přenesená | 0 |  |  | 21% | 0
|  | sníž. přenesená | 0 |  |  | 15% | 0
|  | nulová | 0 |  |  | 0% | 0
| Cena s DPH |  |  | v | CZK |  | 0
REKAPITULACE ČLENĚNÍ SOUPISU PRACÍ
Stavba:
Rekonstrukce komunikace II/605, úsek č.3 - aktualizace (2023)
Objekt:
SO 103 - Úsek č.3, II/605 Rokycany - Ejpovice
Soupis:
SO 103.3 - Propustky pod komunikací _ Způsobilé výdaje na vedlejší aktivity projektu
Úroveň 3:
SO 103.35 - Propustek v km 63,853 (2,719 23 km)
Místo: |  |  | sil. II/605 |  |  | Datum: | 13. 12. 2023
Zadavatel: |  |  | Správa a údržba silnic Plzeňského kraje, p.o. |  |  | Projektant: | Sweco a.s.
Uchazeč: |  |  | Vyplň údaj |  |  | Zpracovatel:
Kód dílu - Popis | [6 empty] | Cena celkem [CZK]
Náklady stavby celkem | [6 empty] | 0 | [11 empty] | -1
| HSV - Práce a dodávky HSV | [5 empty] | 0
| 1 - Zemní práce | [5 empty] | 0
| 2 - Zakládání | [5 empty] | 0
| 4 - Vodorovné konstrukce | [5 empty] | 0
| 5 - Komunikace pozemní | [5 empty] | 0
| 9 - Ostatní konstrukce a práce, bourání | [5 empty] | 0
| 997 - Přesun sutě | [5 empty] | 0
| 998 - Přesun hmot | [5 empty] | 0
SOUPIS PRACÍ
Stavba:
Rekonstrukce komunikace II/605, úsek č.3 - aktualizace (2023)
Objekt:
SO 103 - Úsek č.3, II/605 Rokycany - Ejpovice
Soupis:
SO 103.3 - Propustky pod komunikací _ Způsobilé výdaje na vedlejší aktivity projektu
Úroveň 3:
SO 103.35 - Propustek v km 63,853 (2,719 23 km)
Místo: |  |  | sil. II/605 |  |  | Datum: | 13. 12. 2023
Zadavatel: |  |  | Správa a údržba silnic Plzeňského kraje, p.o. |  |  | Projektant: | Sweco a.s.
Uchazeč: |  |  | Vyplň údaj |  |  | Zpracovatel:
PČ | Typ | Kód | Popis | MJ | Množství | J.cena [CZK] | Cena celkem [CZK] | Cenová soustava |  | DPH | J. Nh [h] | Nh celkem [h] | J. hmotnost [t] | Hmotnost celkem [t] | J. suť [t] | Suť Celkem [t]
Náklady soupisu celkem | [6 empty] | 0 |  |  |  |  | 0 |  | 75.8065 |  | 40.6731 |  | D | -1 | [10 empty] | 0
| D | HSV | Práce a dodávky HSV |  |  |  | 0 |  |  |  |  | 0 |  | 75.8065 |  | 40.6731 | 1 | D | 0 |  |  |  | ROZPOCET | [6 empty] | 0
| D | 1 | Zemní práce |  |  |  | 0 |  |  |  |  | 0 |  | 13.6562 |  | 14.5728 | 1 | D | 1 |  |  |  | ROZPOCET | [6 empty] | 0
1 | K | 113107323 | Odstranění podkladu z kameniva drceného tl přes 200 do 300 mm strojně pl do 50 m2 | m2 | 33.12 |  | 0 | CS ÚRS 2023 02 |  | základní |  | 0 | 0 | 0 | 0.44 | 14.5728 | 4 | K | 2 |  |  |  | ROZPOCET | 0 | 0 | 0 | 0 | 0 | 1 | 0 | 4 | 1630328590
| PP |  | Odstranění podkladů nebo krytů strojně plochy jednotlivě do 50 m2 s přemístěním hmot na skládku na vzdálenost do 3 m nebo s naložením na dopravní prostředek z kameniva hrubého drceného, o tl. vrstvy přes 200 do 300 mm | [14 empty] | PP | 2
| Online PSC |  | https://podminky.urs.cz/item/CS_URS_2023_02/113107323 | [14 empty] | Online PSC | 2
| VV |  | "Bourání vozovkových nestm. vrstev nad propustkem" | [14 empty] | VV | 2 | 1 | True | 0 | ROZPOCET
| VV |  | "Ploch dle výměry nové ŠD" | [14 empty] | VV | 2 | 1 | True | 0 | ROZPOCET
| VV |  | "Odstranění podkladu vozovky" 28,8*1,15 |  | 33.12 | [12 empty] | VV | 2 | 2 | True | 0 | ROZPOCET
2 | K | 115101201 | Čerpání vody na dopravní výšku do 10 m průměrný přítok do 500 l/min | hod | 250 |  | 0 | CS ÚRS 2023 02 |  | základní |  | 0 | 3.2634e-05 | 0.0081585 | 0 | 0 | 4 | K | 2 |  |  |  | ROZPOCET | 0 | 0 | 0 | 0 | 0 | 1 | 0 | 4 | 1338217614
| PP |  | Čerpání vody na dopravní výšku do 10 m s uvažovaným průměrným přítokem do 500 l/min | [14 empty] | PP | 2
| Online PSC |  | https://podminky.urs.cz/item/CS_URS_2023_02/115101201 | [14 empty] | Online PSC | 2
| VV |  | "Pomocné konstrukce" | [14 empty] | VV | 2 | 1 | True | 0 | ROZPOCET
| VV |  | "čerpání vody při realizaci rekonstrukce - odborný odhad, čerpáno v rozsahu dle pokynu objednatele" 250 |  | 250 | [12 empty] | VV | 2 | 2 | True | 0 | ROZPOCET
3 | K | 132251252 | Hloubení rýh nezapažených š do 2000 mm v hornině třídy těžitelnosti I skupiny 3 objem do 50 m3 strojně | m3 | 31.818 |  | 0 | CS ÚRS 2023 02 |  | základní |  | 0 | 0 | 0 | 0 | 0 | 4 | K | 2 |  |  |  | ROZPOCET | 0 | 0 | 0 | 0 | 0 | 1 | 0 | 4 | 1208430333
| PP |  | Hloubení nezapažených rýh šířky přes 800 do 2 000 mm strojně s urovnáním dna do předepsaného profilu a spádu v hornině třídy těžitelnosti I skupiny 3 přes 20 do 50 m3 | [14 empty] | PP | 2
| Online PSC |  | https://podminky.urs.cz/item/CS_URS_2023_02/132251252 | [14 empty] | Online PSC | 2
| P |  | Poznámka k položce: vč. provedení drobných rýh pro základy a prahy | [14 empty] | P | 2
| VV |  | "Zemní práce" | [14 empty] | VV | 2 | 1 | True | 0 | ROZPOCET
| VV |  | "Plocha výkopu z VZPR ; šířka výkopu - uložení potrubí - vzorové listy" | [14 empty] | VV | 2 | 1 | True | 0 | ROZPOCET
| VV |  | "Odkopávky stávajícího terénu" 12,83*2,48 |  | 31.818 | [12 empty] | VV | 2 | 2 | True | 0 | ROZPOCET
4 | K | 162751117-1 | Vodorovné přemístění výkopku/sypaniny z horniny třídy těžitelnosti I, skupiny 1 až 3 na recyklační středisko nebo skládku dle dodavatele stavby včetně uložení | m3 | 31.818 |  | 0 |  |  | základní |  | 0 | 0 | 0 | 0 | 0 | 4 | K | 2 |  |  |  | ROZPOCET | 0 | 0 | 0 | 0 | 0 | 1 | 0 | 4 | -1484015451
| PP |  | Vodorovné přemístění výkopku nebo sypaniny po suchu na obvyklém dopravním prostředku, bez naložení výkopku, z horniny třídy těžitelnosti I skupiny 1 až 3 na recyklační středisko nebo skládku dle dodavatele stavby včetně uložení | [14 empty] | PP | 2
| VV |  | "výkop rýh" 31,818 |  | 31.818 | [12 empty] | VV | 2 | 2 | True | 0 | ROZPOCET
5 | K | 171201231 | Poplatek za uložení zeminy a kamení na recyklační skládce (skládkovné) kód odpadu 17 05 04 | t | 57.272 |  | 0 | CS ÚRS 2023 02 |  | základní |  | 0 | 0 | 0 | 0 | 0 | 4 | K | 2 |  |  |  | ROZPOCET | 0 | 0 | 0 | 0 | 0 | 1 | 0 | 4 | 1966997689
| PP |  | Poplatek za uložení stavebního odpadu na recyklační skládce (skládkovné) zeminy a kamení zatříděného do Katalogu odpadů pod kódem 17 05 04 | [14 empty] | PP | 2
| Online PSC |  | https://podminky.urs.cz/item/CS_URS_2023_02/171201231 | [14 empty] | Online PSC | 2
| VV |  | "výkop rýh" 31,818 |  | 31.818 | [12 empty] | VV | 2 | 2 | True | 0 | ROZPOCET
| VV |  | 31,818*1,8 'Přepočtené koeficientem množství |  | 57.272 | [12 empty] | VV | 2 | 2 | False | 1 | ROZPOCET
6 | K | 174151101 | Zásyp jam, šachet rýh nebo kolem objektů sypaninou se zhutněním | m3 | 2.48 |  | 0 | CS ÚRS 2023 02 |  | základní |  | 0 | 0 | 0 | 0 | 0 | 4 | K | 2 |  |  |  | ROZPOCET | 0 | 0 | 0 | 0 | 0 | 1 | 0 | 4 | -1322153740
| PP |  | Zásyp sypaninou z jakékoliv horniny strojně s uložením výkopku ve vrstvách se zhutněním jam, šachet, rýh nebo kolem objektů v těchto vykopávkách | [14 empty] | PP | 2
| Online PSC |  | https://podminky.urs.cz/item/CS_URS_2023_02/174151101 | [14 empty] | Online PSC | 2
| VV |  | "Zemní práce" | [14 empty] | VV | 2 | 1 | True | 0 | ROZPOCET
| VV |  | "Zásyp základů propustku ; plocha zásypu z PR x šířka výkopu" 1,0*2,48 |  | 2.48 | [12 empty] | VV | 2 | 2 | True | 0 | ROZPOCET
7 | K | 175151101 | Obsypání potrubí strojně sypaninou bez prohození, uloženou do 3 m | m3 | 4.019 |  | 0 | CS ÚRS 2023 02 |  | základní |  | 0 | 0 | 0 | 0 | 0 | 4 | K | 2 |  |  |  | ROZPOCET | 0 | 0 | 0 | 0 | 0 | 1 | 0 | 4 | 162093003
| PP |  | Obsypání potrubí strojně sypaninou z vhodných třídy těžitelnosti I a II, skupiny 1 až 4 nebo materiálem připraveným podél výkopu ve vzdálenosti do 3 m od jeho kraje, pro jakoukoliv hloubku výkopu a míru zhutnění bez prohození sypaniny | [14 empty] | PP | 2
| Online PSC |  | https://podminky.urs.cz/item/CS_URS_2023_02/175151101 | [14 empty] | Online PSC | 2
| VV |  | "Zemní práce" | [14 empty] | VV | 2 | 1 | True | 0 | ROZPOCET
| VV |  | "Obsyp obetonovaného potrubí ; plocha zásypu dle uložení x délka" 0,66*6,09 |  | 4.019 | [12 empty] | VV | 2 | 2 | True | 0 | ROZPOCET
8 | M | 58344197 | štěrkodrť frakce 0/63 | t | 13.648 |  | 0 | CS ÚRS 2023 02 |  | základní |  | 0 | 1 | 13.648 | 0 | 0 | 8 | M | 2 |  |  |  | ROZPOCET | 0 | 0 | 0 | 0 | 0 | 1 | 0 | 4 | 2021816663
| PP |  | štěrkodrť frakce 0/63 | [14 empty] | PP | 2
| VV |  | "Zemní práce" | [14 empty] | VV | 2 | 1 | True | 0 | ROZPOCET
| VV |  | "Zásyp základů propustku ; plocha zásypu z PR x šířka výkopu" 1,0*2,48 |  | 2.48 | [12 empty] | VV | 2 | 2 | True | 0 | ROZPOCET
| VV |  | "Obsyp obetonovaného potrubí ; plocha zásypu dle uložení x délka" 0,66*6,09 |  | 4.019 | [12 empty] | VV | 2 | 2 | True | 0 | ROZPOCET
| VV |  | 6,499*2,1 'Přepočtené koeficientem množství |  | 13.648 | [12 empty] | VV | 2 | 2 | False | 1 | ROZPOCET
9 | K | 181951112 | Úprava pláně v hornině třídy těžitelnosti I skupiny 1 až 3 se zhutněním strojně | m2 | 37.34 |  | 0 | CS ÚRS 2023 02 |  | základní |  | 0 | 0 | 0 | 0 | 0 | 4 | K | 2 |  |  |  | ROZPOCET | 0 | 0 | 0 | 0 | 0 | 1 | 0 | 4 | 1897123692
| PP |  | Úprava pláně vyrovnáním výškových rozdílů strojně v hornině třídy těžitelnosti I, skupiny 1 až 3 se zhutněním | [14 empty] | PP | 2
| Online PSC |  | https://podminky.urs.cz/item/CS_URS_2023_02/181951112 | [14 empty] | Online PSC | 2
| VV |  | "Přípravné práce" | [14 empty] | VV | 2 | 1 | True | 0 | ROZPOCET
| VV |  | "příprava plochy pro osazení propustku a provedení dlažby - urovnání a zhutnění ploch ; š. x dl." 2,48*3+19,9+10,0 |  | 37.34 | [12 empty] | VV | 2 | 2 | True | 0 | ROZPOCET
| D | 2 | Zakládání |  |  |  | 0 |  |  |  |  | 0 |  | 11.1904 |  | 0 | 1 | D | 1 |  |  |  | ROZPOCET | [6 empty] | 0
10 | K | 275313811 | Základové patky z betonu tř. C 25/30 | m3 | 4.464 |  | 0 | CS ÚRS 2023 02 |  | základní |  | 0 | 2.5019 | 11.1684 | 0 | 0 | 4 | K | 2 |  |  |  | ROZPOCET | 0 | 0 | 0 | 0 | 0 | 1 | 0 | 4 | 799671698
| PP |  | Základy z betonu prostého patky a bloky z betonu kamenem neprokládaného tř. C 25/30 | [14 empty] | PP | 2
| Online PSC |  | https://podminky.urs.cz/item/CS_URS_2023_02/275313811 | [14 empty] | Online PSC | 2
| VV |  | "Konstrukce propustku" | [14 empty] | VV | 2 | 1 | True | 0 | ROZPOCET
| VV |  | "Betonový základ C25/30-XF3 ; dl. x v. x š." 2,48*0,48*(1,75+2) |  | 4.464 | [12 empty] | VV | 2 | 2 | True | 0 | ROZPOCET
11 | K | 275351121 | Zřízení bednění základových patek | m2 | 8.362 |  | 0 | CS ÚRS 2023 02 |  | základní |  | 0 | 0.0026369 | 0.02205 | 0 | 0 | 4 | K | 2 |  |  |  | ROZPOCET | 0 | 0 | 0 | 0 | 0 | 1 | 0 | 4 | -1346074431
| PP |  | Bednění základů patek zřízení | [14 empty] | PP | 2
| Online PSC |  | https://podminky.urs.cz/item/CS_URS_2023_02/275351121 | [14 empty] | Online PSC | 2
| VV |  | "Konstrukce propustku" | [14 empty] | VV | 2 | 1 | True | 0 | ROZPOCET
| VV |  | "Betonový základ C25/30-XF3 " 0,48*(8,46+8,96) |  | 8.362 | [12 empty] | VV | 2 | 2 | True | 0 | ROZPOCET
12 | K | 275351122 | Odstranění bednění základových patek | m2 | 8.362 |  | 0 | CS ÚRS 2023 02 |  | základní |  | 0 | 0 | 0 | 0 | 0 | 4 | K | 2 |  |  |  | ROZPOCET | 0 | 0 | 0 | 0 | 0 | 1 | 0 | 4 | 1742726155
| PP |  | Bednění základů patek odstranění | [14 empty] | PP | 2
| Online PSC |  | https://podminky.urs.cz/item/CS_URS_2023_02/275351122 | [14 empty] | Online PSC | 2
| D | 4 | Vodorovné konstrukce |  |  |  | 0 |  |  |  |  | 0 |  | 13.4655 |  | 0 | 1 | D | 1 |  |  |  | ROZPOCET | [6 empty] | 0
13 | K | 452111121 | Osazení betonových pražců otevřený výkop pl přes 25000 do 50000 mm2 | kus | 4 |  | 0 | CS ÚRS 2023 02 |  | základní |  | 0 | 0.00165 | 0.0066 | 0 | 0 | 4 | K | 2 |  |  |  | ROZPOCET | 0 | 0 | 0 | 0 | 0 | 1 | 0 | 4 | -1604124052
| PP |  | Osazení betonových dílců pražců pod potrubí v otevřeném výkopu, průřezové plochy přes 25000 do 50000 mm2 | [14 empty] | PP | 2
| Online PSC |  | https://podminky.urs.cz/item/CS_URS_2023_02/452111121 | [14 empty] | Online PSC | 2
| VV |  | "Konstrukce propustku" | [14 empty] | VV | 2 | 1 | True | 0 | ROZPOCET
| VV |  | "Podkladní prahy pod trouby DN 600" 2*2 |  | 4 | [12 empty] | VV | 2 | 2 | True | 0 | ROZPOCET
14 | M | 59223734 | podkladek pod trouby betonové/ŽB DN 600-800 | kus | 4 |  | 0 | CS ÚRS 2023 02 |  | základní |  | 0 | 0.04 | 0.16 | 0 | 0 | 8 | M | 2 |  |  |  | ROZPOCET | 0 | 0 | 0 | 0 | 0 | 1 | 0 | 4 | 1174207613
| PP |  | podkladek pod trouby betonové/ŽB DN 600-800 | [14 empty] | PP | 2
15 | K | 452311131 | Podkladní desky z betonu prostého bez zvýšených nároků na prostředí tř. C 12/15 otevřený výkop | m3 | 2.373 |  | 0 | CS ÚRS 2023 02 |  | základní |  | 0 | 0 | 0 | 0 | 0 | 4 | K | 2 |  |  |  | ROZPOCET | 0 | 0 | 0 | 0 | 0 | 1 | 0 | 4 | 2028255487
| PP |  | Podkladní a zajišťovací konstrukce z betonu prostého v otevřeném výkopu bez zvýšených nároků na prostředí desky pod potrubí, stoky a drobné objekty z betonu tř. C 12/15 | [14 empty] | PP | 2
| Online PSC |  | https://podminky.urs.cz/item/CS_URS_2023_02/452311131 | [14 empty] | Online PSC | 2
| VV |  | "Konstrukce propustku" | [14 empty] | VV | 2 | 1 | True | 0 | ROZPOCET
| VV |  | "Podkladní beton C12/15-X0 tl. 100 mm, vč. rezervy na příp. nerovnost podkladu 10%" | [14 empty] | VV | 2 | 1 | True | 0 | ROZPOCET
| VV |  | "Pod základem (2x) ; tl. x dl. x š." 4,35*2,48*0,1*2*1,1 |  | 2.373 | [12 empty] | VV | 2 | 2 | True | 0 | ROZPOCET
16 | K | 452311151 | Podkladní desky z betonu prostého bez zvýšených nároků na prostředí tř. C 20/25 otevřený výkop | m3 | 4.934 |  | 0 | CS ÚRS 2023 02 |  | základní |  | 0 | 0 | 0 | 0 | 0 | 4 | K | 2 |  |  |  | ROZPOCET | 0 | 0 | 0 | 0 | 0 | 1 | 0 | 4 | 97098406
| PP |  | Podkladní a zajišťovací konstrukce z betonu prostého v otevřeném výkopu bez zvýšených nároků na prostředí desky pod potrubí, stoky a drobné objekty z betonu tř. C 20/25 | [14 empty] | PP | 2
| Online PSC |  | https://podminky.urs.cz/item/CS_URS_2023_02/452311151 | [14 empty] | Online PSC | 2
| VV |  | "Konstrukce propustku" | [14 empty] | VV | 2 | 1 | True | 0 | ROZPOCET
| VV |  | "Betonové lože C20/25-XF3 tl. 150 mm, vč. rezervy na příp. nerovnost podkladu 10%" | [14 empty] | VV | 2 | 1 | True | 0 | ROZPOCET
| VV |  | "Pod kamennou dlažbou ; plocha ze situace x tl." (19,9+10,0)*0,15*1,1 |  | 4.934 | [12 empty] | VV | 2 | 2 | True | 0 | ROZPOCET
17 | K | 452312131 | Sedlové lože z betonu prostého bez zvýšených nároků na prostředí tř. C 12/15 otevřený výkop | m3 | 0.818 |  | 0 | CS ÚRS 2023 02 |  | základní |  | 0 | 0 | 0 | 0 | 0 | 4 | K | 2 |  |  |  | ROZPOCET | 0 | 0 | 0 | 0 | 0 | 1 | 0 | 4 | -542430149
| PP |  | Podkladní a zajišťovací konstrukce z betonu prostého v otevřeném výkopu bez zvýšených nároků na prostředí sedlové lože pod potrubí z betonu tř. C 12/15 | [14 empty] | PP | 2
| Online PSC |  | https://podminky.urs.cz/item/CS_URS_2023_02/452312131 | [14 empty] | Online PSC | 2
| VV |  | "Konstrukce propustku" | [14 empty] | VV | 2 | 1 | True | 0 | ROZPOCET
| VV |  | "Podkladní beton C12/15-X0 tl. 100 mm, vč. rezervy na příp. nerovnost podkladu 10%" | [14 empty] | VV | 2 | 1 | True | 0 | ROZPOCET
| VV |  | "Pod troubami ; dl. x š. x tl." 3*2,48*0,1*1,1 |  | 0.818 | [12 empty] | VV | 2 | 2 | True | 0 | ROZPOCET
18 | K | 452312151 | Sedlové lože z betonu prostého bez zvýšených nároků na prostředí tř. C 20/25 otevřený výkop | m3 | 1.265 |  | 0 | CS ÚRS 2023 02 |  | základní |  | 0 | 0 | 0 | 0 | 0 | 4 | K | 2 |  |  |  | ROZPOCET | 0 | 0 | 0 | 0 | 0 | 1 | 0 | 4 | -1584517465
| PP |  | Podkladní a zajišťovací konstrukce z betonu prostého v otevřeném výkopu bez zvýšených nároků na prostředí sedlové lože pod potrubí z betonu tř. C 20/25 | [14 empty] | PP | 2
| Online PSC |  | https://podminky.urs.cz/item/CS_URS_2023_02/452312151 | [14 empty] | Online PSC | 2
| VV |  | "Konstrukce propustku" | [14 empty] | VV | 2 | 1 | True | 0 | ROZPOCET
| VV |  | "Betonové lože C20/25-XF3" | [14 empty] | VV | 2 | 1 | True | 0 | ROZPOCET
| VV |  | "Pod troubami ; plocha z řezu x šířka" 0,51*2,48 |  | 1.265 | [12 empty] | VV | 2 | 2 | True | 0 | ROZPOCET
19 | K | 465511411 | Dlažba z lomového kamene na sucho s vyplněním spár maltou a vyspárováním pl do 20 m2 tl 200 mm | m2 | 29.9 |  | 0 | CS ÚRS 2023 02 |  | základní |  | 0 | 0.44478 | 13.2989 | 0 | 0 | 4 | K | 2 |  |  |  | ROZPOCET | 0 | 0 | 0 | 0 | 0 | 1 | 0 | 4 | 1507143107
| PP |  | Dlažba z lomového kamene upraveného vodorovná nebo plocha ve sklonu do 1:2 s dodáním hmot na sucho, s vyplněním spár a s vyspárováním cementovou maltou v ploše do 20 m2, tl. 200 mm | [14 empty] | PP | 2
| Online PSC |  | https://podminky.urs.cz/item/CS_URS_2023_02/465511411 | [14 empty] | Online PSC | 2
| P |  | Poznámka k položce: betonové lože tl. 150mm vykázáno zvlášť | [14 empty] | P | 2
| VV |  | "Konstrukce propustku" | [14 empty] | VV | 2 | 1 | True | 0 | ROZPOCET
| VV |  | "Kamenná dlažba na vtoku a výtoku tl. 200 mm (jednotlivě do 20m2) ; plocha ze situace, vč. odláždění čel" 19,9+10,0 |  | 29.9 | [12 empty] | VV | 2 | 2 | True | 0 | ROZPOCET
| D | 5 | Komunikace pozemní |  |  |  | 0 |  |  |  |  | 0 |  | 0 |  | 0 | 1 | D | 1 |  |  |  | ROZPOCET | [6 empty] | 0
20 | K | 564851013 | Podklad ze štěrkodrtě ŠD plochy do 100 m2 tl 170 mm | m2 | 31.68 |  | 0 | CS ÚRS 2023 02 |  | základní |  | 0 | 0 | 0 | 0 | 0 | 4 | K | 2 |  |  |  | ROZPOCET | 0 | 0 | 0 | 0 | 0 | 1 | 0 | 4 | -1324402745
| PP |  | Podklad ze štěrkodrti ŠD s rozprostřením a zhutněním plochy jednotlivě do 100 m2, po zhutnění tl. 170 mm | [14 empty] | PP | 2
| Online PSC |  | https://podminky.urs.cz/item/CS_URS_2023_02/564851013 | [14 empty] | Online PSC | 2
| VV |  | "Vozovkové vrtvy nad propustkem" | [14 empty] | VV | 2 | 1 | True | 0 | ROZPOCET
| VV |  | "Plochy odměřeny digitálně ze situace (plocha ŠD = obrusná vrstva rozšířená o 10,0%)" | [14 empty] | VV | 2 | 1 | True | 0 | ROZPOCET
| VV |  | "ŠDA tl. 170mm" | [14 empty] | VV | 2 | 1 | True | 0 | ROZPOCET
| VV |  | "Skladba vozovky A" 28,8*1,1 |  | 31.68 | [12 empty] | VV | 2 | 2 | True | 0 | ROZPOCET
21 | K | 564871011 | Podklad ze štěrkodrtě ŠD plochy do 100 m2 tl 250 mm | m2 | 33.12 |  | 0 | CS ÚRS 2023 02 |  | základní |  | 0 | 0 | 0 | 0 | 0 | 4 | K | 2 |  |  |  | ROZPOCET | 0 | 0 | 0 | 0 | 0 | 1 | 0 | 4 | -464861553
| PP |  | Podklad ze štěrkodrti ŠD s rozprostřením a zhutněním plochy jednotlivě do 100 m2, po zhutnění tl. 250 mm | [14 empty] | PP | 2
| Online PSC |  | https://podminky.urs.cz/item/CS_URS_2023_02/564871011 | [14 empty] | Online PSC | 2
| VV |  | "Vozovkové vrtvy nad propustkem" | [14 empty] | VV | 2 | 1 | True | 0 | ROZPOCET
| VV |  | "Plochy odměřeny digitálně ze situace (plocha ŠD = obrusná vrstva rozšířená o 15,0%)" | [14 empty] | VV | 2 | 1 | True | 0 | ROZPOCET
| VV |  | "ŠDA tl. 250mm" | [14 empty] | VV | 2 | 1 | True | 0 | ROZPOCET
| VV |  | "Skladba vozovky A" 28,8*1,15 |  | 33.12 | [12 empty] | VV | 2 | 2 | True | 0 | ROZPOCET
| D | 9 | Ostatní konstrukce a práce, bourání |  |  |  | 0 |  |  |  |  | 0 |  | 37.4944 |  | 26.1003 | 1 | D | 1 |  |  |  | ROZPOCET | [6 empty] | 0
22 | K | 919521140 | Zřízení silničního propustku z trub betonových nebo ŽB DN 600 | m | 15.6 |  | 0 | CS ÚRS 2023 02 |  | základní |  | 0 | 0.88535 | 13.8114 | 0 | 0 | 4 | K | 2 |  |  |  | ROZPOCET | 0 | 0 | 0 | 0 | 0 | 1 | 0 | 4 | -172208693
| PP |  | Zřízení silničního propustku z trub betonových nebo železobetonových DN 600 mm | [14 empty] | PP | 2
| Online PSC |  | https://podminky.urs.cz/item/CS_URS_2023_02/919521140 | [14 empty] | Online PSC | 2
| P |  | Poznámka k položce: podkladní beton vykázán zvlášť ; Součástí položky je seříznutí potrubí na vtoku a výtoku se zapravením hrany řezu a likvidací odpadu, příp. dodávka prefa sešikmených kusů. Zahrnuje i napojení na stávající potrubí. | [14 empty] | P | 2
| VV |  | "Konstrukce propustku" | [14 empty] | VV | 2 | 1 | True | 0 | ROZPOCET
| VV |  | "Železobetonové trouby hrdlové DN 600 dl. 2,5m" 2*7,8 |  | 15.6 | [12 empty] | VV | 2 | 2 | True | 0 | ROZPOCET
23 | M | 59222001 | trouba ŽB hrdlová DN 600 | m | 15.756 |  | 0 | CS ÚRS 2023 02 |  | základní |  | 0 | 0.6 | 9.4536 | 0 | 0 | 8 | M | 2 |  |  |  | ROZPOCET | 0 | 0 | 0 | 0 | 0 | 1 | 0 | 4 | 559398029
| PP |  | trouba ŽB hrdlová DN 600 | [14 empty] | PP | 2
| VV |  | 15,6*1,01 'Přepočtené koeficientem množství |  | 15.756 | [12 empty] | VV | 2 | 2 | False | 1 | ROZPOCET
24 | K | 919535558 | Obetonování trubního propustku betonem prostým tř. C 20/25 | m3 | 5.664 |  | 0 | CS ÚRS 2023 02 |  | základní |  | 0 | 2.5123 | 14.2294 | 0 | 0 | 4 | K | 2 |  |  |  | ROZPOCET | 0 | 0 | 0 | 0 | 0 | 1 | 0 | 4 | 2117671936
| PP |  | Obetonování trubního propustku betonem prostým bez zvýšených nároků na prostředí tř. C 20/25 | [14 empty] | PP | 2
| Online PSC |  | https://podminky.urs.cz/item/CS_URS_2023_02/919535558 | [14 empty] | Online PSC | 2
| VV |  | "Konstrukce propustku" | [14 empty] | VV | 2 | 1 | True | 0 | ROZPOCET
| VV |  | "Obetonování trub betonem C20/25 XF3 ; plocha obetonávky dle uložení x délka" 0,93*6,09 |  | 5.664 | [12 empty] | VV | 2 | 2 | True | 0 | ROZPOCET
25 | K | 919794441-1 | Oprava vtokové jímky | kus | 1 |  | 0 |  |  | základní |  | 0 | 0 | 0 | 0 | 0 | 4 | K | 2 |  |  |  | ROZPOCET | 0 | 0 | 0 | 0 | 0 | 1 | 0 | 4 | 1594977530
| PP |  | Oprava vtokové jímky | [14 empty] | PP | 2
| VV |  | "Sanace" | [14 empty] | VV | 2 | 1 | True | 0 | ROZPOCET
| VV |  | "Kompletní rekonstrukce vtokové jímky" 1 |  | 1 | [12 empty] | VV | 2 | 2 | True | 0 | ROZPOCET
26 | K | 938902422 | Čištění propustků strojně tlakovou vodou D přes 500 do 1000 mm při tl nánosu přes 25 do 50% DN | m | 25 |  | 0 | CS ÚRS 2023 02 |  | základní |  | 0 | 0 | 0 | 0.129 | 3.225 | 4 | K | 2 |  |  |  | ROZPOCET | 0 | 0 | 0 | 0 | 0 | 1 | 0 | 4 | -1978513058
| PP |  | Čištění propustků s odstraněním travnatého porostu nebo nánosu, s naložením na dopravní prostředek nebo s přemístěním na hromady na vzdálenost do 20 m strojně tlakovou vodou tloušťky nánosu přes 25 do 50% průměru propustku přes 500 do 1000 mm | [14 empty] | PP | 2
| Online PSC |  | https://podminky.urs.cz/item/CS_URS_2023_02/938902422 | [14 empty] | Online PSC | 2
| VV |  | "Konstrukce propustku" | [14 empty] | VV | 2 | 1 | True | 0 | ROZPOCET
| VV |  | "Železobetonové trouby hrdlové DN 600 - pročištění stávající potrubí" 2*12,5 |  | 25 | [12 empty] | VV | 2 | 2 | True | 0 | ROZPOCET
27 | K | 966008113 | Bourání trubního propustku DN přes 500 do 800 | m | 4.86 |  | 0 | CS ÚRS 2023 02 |  | základní |  | 0 | 0 | 0 | 2.055 | 9.9873 | 4 | K | 2 |  |  |  | ROZPOCET | 0 | 0 | 0 | 0 | 0 | 1 | 0 | 4 | 1688753507
| PP |  | Bourání trubního propustku s odklizením a uložením vybouraného materiálu na skládku na vzdálenost do 3 m nebo s naložením na dopravní prostředek z trub betonových nebo železobetonových DN přes 500 do 800 mm | [14 empty] | PP | 2
| Online PSC |  | https://podminky.urs.cz/item/CS_URS_2023_02/966008113 | [14 empty] | Online PSC | 2
| VV |  | "Bourací práce" | [14 empty] | VV | 2 | 1 | True | 0 | ROZPOCET
| VV |  | "Vybourání stávající betonové trouby ; délka ze situace" 4,86 |  | 4.86 | [12 empty] | VV | 2 | 2 | True | 0 | ROZPOCET
28 | K | 966008311 | Bourání čela trubního propustku z betonu železového | m3 | 5.37 |  | 0 | CS ÚRS 2023 02 |  | základní |  | 0 | 0 | 0 | 2.4 | 12.888 | 4 | K | 2 |  |  |  | ROZPOCET | 0 | 0 | 0 | 0 | 0 | 1 | 0 | 4 | 182135518
| PP |  | Bourání trubního propustku s odklizením a uložením vybouraného materiálu na skládku na vzdálenost do 3 m nebo s naložením na dopravní prostředek čela z betonu železového | [14 empty] | PP | 2
| Online PSC |  | https://podminky.urs.cz/item/CS_URS_2023_02/966008311 | [14 empty] | Online PSC | 2
| VV |  | "Bourací práce" | [14 empty] | VV | 2 | 1 | True | 0 | ROZPOCET
| VV |  | "Vybourání kolmých čel ; půdorysná plocha ze situace, výška odhadnuta" 3,58*1,5 |  | 5.37 | [12 empty] | VV | 2 | 2 | True | 0 | ROZPOCET
| D | 997 | Přesun sutě |  |  |  | 0 |  |  |  |  | 0 |  | 0 |  | 0 | 1 | D | 1 |  |  |  | ROZPOCET | [6 empty] | 0
29 | K | 997221551-1 | Vodorovná doprava suti na recyklační středisko nebo skládku ze sypkých materiálů včetně uložení na vzdálenost dle dodavatele stavby | t | 17.798 |  | 0 |  |  | základní |  | 0 | 0 | 0 | 0 | 0 | 4 | K | 2 |  |  |  | ROZPOCET | 0 | 0 | 0 | 0 | 0 | 1 | 0 | 4 | -677085327
| PP |  | Vodorovná doprava suti na recyklační středisko nebo skládku bez naložení, ale se složením a s hrubým urovnáním ze sypkých materiálů, na vzdálenost dle dodavatele stavby | [14 empty] | PP | 2
| VV |  | "odpad po vyčištění potrubí (zemina)" 3,225 |  | 3.225 | [12 empty] | VV | 2 | 2 | True | 0 | ROZPOCET
| VV |  | "podkladní nezpevněné vrstvy vozovky" 14,573 |  | 14.573 | [12 empty] | VV | 2 | 2 | True | 0 | ROZPOCET
30 | K | 997221561-1 | Vodorovná doprava suti na recyklační středisko nebo skládku z kusových materiálů včetně uložení na vzdálenost dle dodavatele stavby | t | 22.875 |  | 0 |  |  | základní |  | 0 | 0 | 0 | 0 | 0 | 4 | K | 2 |  |  |  | ROZPOCET | 0 | 0 | 0 | 0 | 0 | 1 | 0 | 4 | -2033753375
| PP |  | Vodorovná doprava suti na recyklační středisko nebo skládku bez naložení, ale se složením a s hrubým urovnáním z kusových materiálů na vzdálenost dle dodavatele stavby | [14 empty] | PP | 2
| VV |  | "bourané konstrukce (železobeton, beton, příp kamen - dle zastižené konstrukce)" 22,875 |  | 22.875 | [12 empty] | VV | 2 | 2 | True | 0 | ROZPOCET
31 | K | 997221862 | Poplatek za uložení na recyklační skládce (skládkovné) stavebního odpadu z armovaného betonu pod kódem 17 01 01 | t | 22.875 |  | 0 | CS ÚRS 2023 02 |  | základní |  | 0 | 0 | 0 | 0 | 0 | 4 | K | 2 |  |  |  | ROZPOCET | 0 | 0 | 0 | 0 | 0 | 1 | 0 | 4 | -1203374657
| PP |  | Poplatek za uložení stavebního odpadu na recyklační skládce (skládkovné) z armovaného betonu zatříděného do Katalogu odpadů pod kódem 17 01 01 | [14 empty] | PP | 2
| Online PSC |  | https://podminky.urs.cz/item/CS_URS_2023_02/997221862 | [14 empty] | Online PSC | 2
| VV |  | "bourané konstrukce (železobeton, beton, příp kamen - dle zastižené konstrukce)" 22,875 |  | 22.875 | [12 empty] | VV | 2 | 2 | True | 0 | ROZPOCET
32 | K | 997221873 | Poplatek za uložení na recyklační skládce (skládkovné) stavebního odpadu zeminy a kamení zatříděného do Katalogu odpadů pod kódem 17 05 04 | t | 17.798 |  | 0 | CS ÚRS 2023 02 |  | základní |  | 0 | 0 | 0 | 0 | 0 | 4 | K | 2 |  |  |  | ROZPOCET | 0 | 0 | 0 | 0 | 0 | 1 | 0 | 4 | -2072360868
| PP |  | Poplatek za uložení stavebního odpadu na recyklační skládce (skládkovné) zeminy a kamení zatříděného do Katalogu odpadů pod kódem 17 05 04 | [14 empty] | PP | 2
| Online PSC |  | https://podminky.urs.cz/item/CS_URS_2023_02/997221873 | [14 empty] | Online PSC | 2
| VV |  | "odpad po vyčištění potrubí (zemina)" 3,225 |  | 3.225 | [12 empty] | VV | 2 | 2 | True | 0 | ROZPOCET
| VV |  | "podkladní nezpevněné vrstvy vozovky" 14,573 |  | 14.573 | [12 empty] | VV | 2 | 2 | True | 0 | ROZPOCET
| D | 998 | Přesun hmot |  |  |  | 0 |  |  |  |  | 0 |  | 0 |  | 0 | 1 | D | 1 |  |  |  | ROZPOCET | [6 empty] | 0
33 | K | 998225111 | Přesun hmot pro pozemní komunikace s krytem z kamene, monolitickým betonovým nebo živičným | t | 75.806 |  | 0 | CS ÚRS 2023 02 |  | základní |  | 0 | 0 | 0 | 0 | 0 | 4 | K | 2 |  |  |  | ROZPOCET | 0 | 0 | 0 | 0 | 0 | 1 | 0 | 4 | 1017640031
| PP |  | Přesun hmot pro komunikace s krytem z kameniva, monolitickým betonovým nebo živičným dopravní vzdálenost do 200 m jakékoliv délky objektu | [14 empty] | PP | 2
| Online PSC |  | https://podminky.urs.cz/item/CS_URS_2023_02/998225111 | [14 empty] | Online PSC | 2

## SO 103.36 - Propustek v k...
{284be42c-5f46-427e-9bd3-91ac7db4c30a}
2
| KRYCÍ LIST SOUPISU PRACÍ | [7 empty] | v --- níže se nacházejí doplnkové a pomocné údaje k sestavám --- v | [8 empty] | False
Stavba:
Rekonstrukce komunikace II/605, úsek č.3 - aktualizace (2023)
Objekt:
SO 103 - Úsek č.3, II/605 Rokycany - Ejpovice
Soupis:
SO 103.3 - Propustky pod komunikací _ Způsobilé výdaje na vedlejší aktivity projektu
Úroveň 3:
SO 103.36 - Propustek v km 63,923 (2,789 56 km)
| KSO: |  |  |  |  | CC-CZ:
| Místo: |  | sil. II/605 |  |  | Datum: | 13. 12. 2023
| Zadavatel: |  |  |  |  | IČ:
|  | Správa a údržba silnic Plzeňského kraje, p.o. |  |  |  | DIČ:
| Uchazeč: |  |  |  |  | IČ: | Vyplň údaj
|  | Vyplň údaj |  |  |  | DIČ: | Vyplň údaj
| Projektant: |  |  |  |  | IČ:
|  | Sweco a.s. |  |  |  | DIČ:
| Zpracovatel: |  |  |  |  | IČ:
DIČ:
Poznámka:
Soupis prací je sestaven s využitím Cenové soustavy ÚRS. Položky, které pochází z této cenové soustavy, jsou ve sloupci 'Cenová soustava' označeny popisem 'CS ÚRS' a úrovní příslušného kalendářního pololetí. Veškeré další informace vymezující popis a podmínky použití těchto položek z Cenové soustavy, které nejsou uvedeny přímo v soupisu prací, jsou neomezeně dálkově k dispozici na webu podminky.urs.cz.
| Cena bez DPH | [5 empty] | 0
|  |  | Základ daně |  |  | Sazba daně | Výše daně
| DPH | základní | 0 |  |  | 21% | 0
|  | snížená | 0 |  |  | 15% | 0
|  | zákl. přenesená | 0 |  |  | 21% | 0
|  | sníž. přenesená | 0 |  |  | 15% | 0
|  | nulová | 0 |  |  | 0% | 0
| Cena s DPH |  |  | v | CZK |  | 0
REKAPITULACE ČLENĚNÍ SOUPISU PRACÍ
Stavba:
Rekonstrukce komunikace II/605, úsek č.3 - aktualizace (2023)
Objekt:
SO 103 - Úsek č.3, II/605 Rokycany - Ejpovice
Soupis:
SO 103.3 - Propustky pod komunikací _ Způsobilé výdaje na vedlejší aktivity projektu
Úroveň 3:
SO 103.36 - Propustek v km 63,923 (2,789 56 km)
Místo: |  |  | sil. II/605 |  |  | Datum: | 13. 12. 2023
Zadavatel: |  |  | Správa a údržba silnic Plzeňského kraje, p.o. |  |  | Projektant: | Sweco a.s.
Uchazeč: |  |  | Vyplň údaj |  |  | Zpracovatel:
Kód dílu - Popis | [6 empty] | Cena celkem [CZK]
Náklady stavby celkem | [6 empty] | 0 | [11 empty] | -1
| HSV - Práce a dodávky HSV | [5 empty] | 0
| 1 - Zemní práce | [5 empty] | 0
| 2 - Zakládání | [5 empty] | 0
| 4 - Vodorovné konstrukce | [5 empty] | 0
| 5 - Komunikace pozemní | [5 empty] | 0
| 9 - Ostatní konstrukce a práce, bourání | [5 empty] | 0
| 997 - Přesun sutě | [5 empty] | 0
| 998 - Přesun hmot | [5 empty] | 0
| PSV - Práce a dodávky PSV | [5 empty] | 0
| 767 - Konstrukce zámečnické | [5 empty] | 0
SOUPIS PRACÍ
Stavba:
Rekonstrukce komunikace II/605, úsek č.3 - aktualizace (2023)
Objekt:
SO 103 - Úsek č.3, II/605 Rokycany - Ejpovice
Soupis:
SO 103.3 - Propustky pod komunikací _ Způsobilé výdaje na vedlejší aktivity projektu
Úroveň 3:
SO 103.36 - Propustek v km 63,923 (2,789 56 km)
Místo: |  |  | sil. II/605 |  |  | Datum: | 13. 12. 2023
Zadavatel: |  |  | Správa a údržba silnic Plzeňského kraje, p.o. |  |  | Projektant: | Sweco a.s.
Uchazeč: |  |  | Vyplň údaj |  |  | Zpracovatel:
PČ | Typ | Kód | Popis | MJ | Množství | J.cena [CZK] | Cena celkem [CZK] | Cenová soustava |  | DPH | J. Nh [h] | Nh celkem [h] | J. hmotnost [t] | Hmotnost celkem [t] | J. suť [t] | Suť Celkem [t]
Náklady soupisu celkem | [6 empty] | 0 |  |  |  |  | 0 |  | 82.3091 |  | 40.0512 |  | D | -1 | [10 empty] | 0
| D | HSV | Práce a dodávky HSV |  |  |  | 0 |  |  |  |  | 0 |  | 82.2668 |  | 40.0512 | 1 | D | 0 |  |  |  | ROZPOCET | [6 empty] | 0
| D | 1 | Zemní práce |  |  |  | 0 |  |  |  |  | 0 |  | 19.5802 |  | 11.9922 | 1 | D | 1 |  |  |  | ROZPOCET | [6 empty] | 0
1 | K | 113107323 | Odstranění podkladu z kameniva drceného tl přes 200 do 300 mm strojně pl do 50 m2 | m2 | 27.255 |  | 0 | CS ÚRS 2023 02 |  | základní |  | 0 | 0 | 0 | 0.44 | 11.9922 | 4 | K | 2 |  |  |  | ROZPOCET | 0 | 0 | 0 | 0 | 0 | 1 | 0 | 4 | 742696162
| PP |  | Odstranění podkladů nebo krytů strojně plochy jednotlivě do 50 m2 s přemístěním hmot na skládku na vzdálenost do 3 m nebo s naložením na dopravní prostředek z kameniva hrubého drceného, o tl. vrstvy přes 200 do 300 mm | [14 empty] | PP | 2
| Online PSC |  | https://podminky.urs.cz/item/CS_URS_2023_02/113107323 | [14 empty] | Online PSC | 2
| VV |  | "Bourání vozovkových nestm. vrstev nad propustkem" | [14 empty] | VV | 2 | 1 | True | 0 | ROZPOCET
| VV |  | "Ploch dle výměry nové ŠD" | [14 empty] | VV | 2 | 1 | True | 0 | ROZPOCET
| VV |  | "Odstranění podkladu vozovky" 23,7*1,15 |  | 27.255 | [12 empty] | VV | 2 | 2 | True | 0 | ROZPOCET
2 | K | 115101201 | Čerpání vody na dopravní výšku do 10 m průměrný přítok do 500 l/min | hod | 250 |  | 0 | CS ÚRS 2023 02 |  | základní |  | 0 | 3.2634e-05 | 0.0081585 | 0 | 0 | 4 | K | 2 |  |  |  | ROZPOCET | 0 | 0 | 0 | 0 | 0 | 1 | 0 | 4 | 922201008
| PP |  | Čerpání vody na dopravní výšku do 10 m s uvažovaným průměrným přítokem do 500 l/min | [14 empty] | PP | 2
| Online PSC |  | https://podminky.urs.cz/item/CS_URS_2023_02/115101201 | [14 empty] | Online PSC | 2
| VV |  | "Pomocné konstrukce" | [14 empty] | VV | 2 | 1 | True | 0 | ROZPOCET
| VV |  | "čerpání vody při realizaci rekonstrukce - odborný odhad, čerpáno v rozsahu dle pokynu objednatele" 250 |  | 250 | [12 empty] | VV | 2 | 2 | True | 0 | ROZPOCET
3 | K | 132251251 | Hloubení rýh nezapažených š do 2000 mm v hornině třídy těžitelnosti I skupiny 3 objem do 20 m3 strojně | m3 | 18.75 |  | 0 | CS ÚRS 2023 02 |  | základní |  | 0 | 0 | 0 | 0 | 0 | 4 | K | 2 |  |  |  | ROZPOCET | 0 | 0 | 0 | 0 | 0 | 1 | 0 | 4 | 1208430333
| PP |  | Hloubení nezapažených rýh šířky přes 800 do 2 000 mm strojně s urovnáním dna do předepsaného profilu a spádu v hornině třídy těžitelnosti I skupiny 3 do 20 m3 | [14 empty] | PP | 2
| Online PSC |  | https://podminky.urs.cz/item/CS_URS_2023_02/132251251 | [14 empty] | Online PSC | 2
| P |  | Poznámka k položce: vč. provedení drobných rýh pro základy a prahy | [14 empty] | P | 2
| VV |  | "Zemní práce" | [14 empty] | VV | 2 | 1 | True | 0 | ROZPOCET
| VV |  | "Plocha výkopu z VZPR ; šířka výkopu - uložení potrubí - vzorové listy" | [14 empty] | VV | 2 | 1 | True | 0 | ROZPOCET
| VV |  | "Odkopávky stávajícího terénu" 7,5*2,5 |  | 18.75 | [12 empty] | VV | 2 | 2 | True | 0 | ROZPOCET
4 | K | 162751117-1 | Vodorovné přemístění výkopku/sypaniny z horniny třídy těžitelnosti I, skupiny 1 až 3 na recyklační středisko nebo skládku dle dodavatele stavby včetně uložení | m3 | 18.75 |  | 0 |  |  | základní |  | 0 | 0 | 0 | 0 | 0 | 4 | K | 2 |  |  |  | ROZPOCET | 0 | 0 | 0 | 0 | 0 | 1 | 0 | 4 | -1484015451
| PP |  | Vodorovné přemístění výkopku nebo sypaniny po suchu na obvyklém dopravním prostředku, bez naložení výkopku, z horniny třídy těžitelnosti I skupiny 1 až 3 na recyklační středisko nebo skládku dle dodavatele stavby včetně uložení | [14 empty] | PP | 2
| VV |  | "výkop rýh" 18,75 |  | 18.75 | [12 empty] | VV | 2 | 2 | True | 0 | ROZPOCET
5 | K | 171201231 | Poplatek za uložení zeminy a kamení na recyklační skládce (skládkovné) kód odpadu 17 05 04 | t | 33.75 |  | 0 | CS ÚRS 2023 02 |  | základní |  | 0 | 0 | 0 | 0 | 0 | 4 | K | 2 |  |  |  | ROZPOCET | 0 | 0 | 0 | 0 | 0 | 1 | 0 | 4 | 1966997689
| PP |  | Poplatek za uložení stavebního odpadu na recyklační skládce (skládkovné) zeminy a kamení zatříděného do Katalogu odpadů pod kódem 17 05 04 | [14 empty] | PP | 2
| Online PSC |  | https://podminky.urs.cz/item/CS_URS_2023_02/171201231 | [14 empty] | Online PSC | 2
| VV |  | "výkop rýh" 18,75 |  | 18.75 | [12 empty] | VV | 2 | 2 | True | 0 | ROZPOCET
| VV |  | 18,75*1,8 'Přepočtené koeficientem množství |  | 33.75 | [12 empty] | VV | 2 | 2 | False | 1 | ROZPOCET
6 | K | 174151101 | Zásyp jam, šachet rýh nebo kolem objektů sypaninou se zhutněním | m3 | 8 |  | 0 | CS ÚRS 2023 02 |  | základní |  | 0 | 0 | 0 | 0 | 0 | 4 | K | 2 |  |  |  | ROZPOCET | 0 | 0 | 0 | 0 | 0 | 1 | 0 | 4 | -1322153740
| PP |  | Zásyp sypaninou z jakékoliv horniny strojně s uložením výkopku ve vrstvách se zhutněním jam, šachet, rýh nebo kolem objektů v těchto vykopávkách | [14 empty] | PP | 2
| Online PSC |  | https://podminky.urs.cz/item/CS_URS_2023_02/174151101 | [14 empty] | Online PSC | 2
| VV |  | "Zemní práce" | [14 empty] | VV | 2 | 1 | True | 0 | ROZPOCET
| VV |  | "Zásyp základů propustku ; plocha zásypu z PR x šířka výkopu" 3,2*2,5 |  | 8 | [12 empty] | VV | 2 | 2 | True | 0 | ROZPOCET
7 | K | 175151101 | Obsypání potrubí strojně sypaninou bez prohození, uloženou do 3 m | m3 | 1.32 |  | 0 | CS ÚRS 2023 02 |  | základní |  | 0 | 0 | 0 | 0 | 0 | 4 | K | 2 |  |  |  | ROZPOCET | 0 | 0 | 0 | 0 | 0 | 1 | 0 | 4 | 162093003
| PP |  | Obsypání potrubí strojně sypaninou z vhodných třídy těžitelnosti I a II, skupiny 1 až 4 nebo materiálem připraveným podél výkopu ve vzdálenosti do 3 m od jeho kraje, pro jakoukoliv hloubku výkopu a míru zhutnění bez prohození sypaniny | [14 empty] | PP | 2
| Online PSC |  | https://podminky.urs.cz/item/CS_URS_2023_02/175151101 | [14 empty] | Online PSC | 2
| VV |  | "Zemní práce" | [14 empty] | VV | 2 | 1 | True | 0 | ROZPOCET
| VV |  | "Obsyp obetonovaného potrubí ; plocha zásypu dle uložení x délka" 0,66*2,0 |  | 1.32 | [12 empty] | VV | 2 | 2 | True | 0 | ROZPOCET
8 | M | 58344197 | štěrkodrť frakce 0/63 | t | 19.572 |  | 0 | CS ÚRS 2023 02 |  | základní |  | 0 | 1 | 19.572 | 0 | 0 | 8 | M | 2 |  |  |  | ROZPOCET | 0 | 0 | 0 | 0 | 0 | 1 | 0 | 4 | 2021816663
| PP |  | štěrkodrť frakce 0/63 | [14 empty] | PP | 2
| VV |  | "Zemní práce" | [14 empty] | VV | 2 | 1 | True | 0 | ROZPOCET
| VV |  | "Zásyp základů propustku ; plocha zásypu z PR x šířka výkopu" 3,2*2,5 |  | 8 | [12 empty] | VV | 2 | 2 | True | 0 | ROZPOCET
| VV |  | "Obsyp obetonovaného potrubí ; plocha zásypu dle uložení x délka" 0,66*2,0 |  | 1.32 | [12 empty] | VV | 2 | 2 | True | 0 | ROZPOCET
| VV |  | 9,32*2,1 'Přepočtené koeficientem množství |  | 19.572 | [12 empty] | VV | 2 | 2 | False | 1 | ROZPOCET
9 | K | 181951112 | Úprava pláně v hornině třídy těžitelnosti I skupiny 1 až 3 se zhutněním strojně | m2 | 58 |  | 0 | CS ÚRS 2023 02 |  | základní |  | 0 | 0 | 0 | 0 | 0 | 4 | K | 2 |  |  |  | ROZPOCET | 0 | 0 | 0 | 0 | 0 | 1 | 0 | 4 | 1897123692
| PP |  | Úprava pláně vyrovnáním výškových rozdílů strojně v hornině třídy těžitelnosti I, skupiny 1 až 3 se zhutněním | [14 empty] | PP | 2
| Online PSC |  | https://podminky.urs.cz/item/CS_URS_2023_02/181951112 | [14 empty] | Online PSC | 2
| VV |  | "Přípravné práce" | [14 empty] | VV | 2 | 1 | True | 0 | ROZPOCET
| VV |  | "příprava plochy pro osazení propustku a provedení dlažby - urovnání a zhutnění ploch ; š. x dl." 2*2,5+23,0+30,0 |  | 58 | [12 empty] | VV | 2 | 2 | True | 0 | ROZPOCET
| D | 2 | Zakládání |  |  |  | 0 |  |  |  |  | 0 |  | 2.1711 |  | 0 | 1 | D | 1 |  |  |  | ROZPOCET | [6 empty] | 0
10 | K | 275313811 | Základové patky z betonu tř. C 25/30 | m3 | 0.864 |  | 0 | CS ÚRS 2023 02 |  | základní |  | 0 | 2.5019 | 2.1616 | 0 | 0 | 4 | K | 2 |  |  |  | ROZPOCET | 0 | 0 | 0 | 0 | 0 | 1 | 0 | 4 | 799671698
| PP |  | Základy z betonu prostého patky a bloky z betonu kamenem neprokládaného tř. C 25/30 | [14 empty] | PP | 2
| Online PSC |  | https://podminky.urs.cz/item/CS_URS_2023_02/275313811 | [14 empty] | Online PSC | 2
| VV |  | "Konstrukce propustku" | [14 empty] | VV | 2 | 1 | True | 0 | ROZPOCET
| VV |  | "Betonový základ C25/30-XF3 ; dl. x v. x š." 0,6*0,6*2,4 |  | 0.864 | [12 empty] | VV | 2 | 2 | True | 0 | ROZPOCET
11 | K | 275351121 | Zřízení bednění základových patek | m2 | 3.6 |  | 0 | CS ÚRS 2023 02 |  | základní |  | 0 | 0.0026369 | 0.0094928 | 0 | 0 | 4 | K | 2 |  |  |  | ROZPOCET | 0 | 0 | 0 | 0 | 0 | 1 | 0 | 4 | -1346074431
| PP |  | Bednění základů patek zřízení | [14 empty] | PP | 2
| Online PSC |  | https://podminky.urs.cz/item/CS_URS_2023_02/275351121 | [14 empty] | Online PSC | 2
| VV |  | "Konstrukce propustku" | [14 empty] | VV | 2 | 1 | True | 0 | ROZPOCET
| VV |  | "Betonový základ C25/30-XF3 " 0,6*6,0 |  | 3.6 | [12 empty] | VV | 2 | 2 | True | 0 | ROZPOCET
12 | K | 275351122 | Odstranění bednění základových patek | m2 | 3.6 |  | 0 | CS ÚRS 2023 02 |  | základní |  | 0 | 0 | 0 | 0 | 0 | 4 | K | 2 |  |  |  | ROZPOCET | 0 | 0 | 0 | 0 | 0 | 1 | 0 | 4 | 1742726155
| PP |  | Bednění základů patek odstranění | [14 empty] | PP | 2
| Online PSC |  | https://podminky.urs.cz/item/CS_URS_2023_02/275351122 | [14 empty] | Online PSC | 2
| D | 4 | Vodorovné konstrukce |  |  |  | 0 |  |  |  |  | 0 |  | 23.7466 |  | 0 | 1 | D | 1 |  |  |  | ROZPOCET | [6 empty] | 0
13 | K | 452111131 | Osazení betonových pražců otevřený výkop pl přes 50000 do 75000 mm2 | kus | 2 |  | 0 | CS ÚRS 2023 02 |  | základní |  | 0 | 0.00165 | 0.0033 | 0 | 0 | 4 | K | 2 |  |  |  | ROZPOCET | 0 | 0 | 0 | 0 | 0 | 1 | 0 | 4 | -1604124052
| PP |  | Osazení betonových dílců pražců pod potrubí v otevřeném výkopu, průřezové plochy přes 50000 do 75000 mm2 | [14 empty] | PP | 2
| Online PSC |  | https://podminky.urs.cz/item/CS_URS_2023_02/452111131 | [14 empty] | Online PSC | 2
| VV |  | "Konstrukce propustku" | [14 empty] | VV | 2 | 1 | True | 0 | ROZPOCET
| VV |  | "Podkladní prahy pod trouby DN 1200" 2 |  | 2 | [12 empty] | VV | 2 | 2 | True | 0 | ROZPOCET
14 | M | 59223735 | podkladek pod trouby betonové/ŽB DN 1000-1200 | kus | 2 |  | 0 | CS ÚRS 2023 02 |  | základní |  | 0 | 0.085 | 0.17 | 0 | 0 | 8 | M | 2 |  |  |  | ROZPOCET | 0 | 0 | 0 | 0 | 0 | 1 | 0 | 4 | 1174207613
| PP |  | podkladek pod trouby betonové/ŽB DN 1000-1200 | [14 empty] | PP | 2
15 | K | 452311131 | Podkladní desky z betonu prostého bez zvýšených nároků na prostředí tř. C 12/15 otevřený výkop | m3 | 1.432 |  | 0 | CS ÚRS 2023 02 |  | základní |  | 0 | 0 | 0 | 0 | 0 | 4 | K | 2 |  |  |  | ROZPOCET | 0 | 0 | 0 | 0 | 0 | 1 | 0 | 4 | 2028255487
| PP |  | Podkladní a zajišťovací konstrukce z betonu prostého v otevřeném výkopu bez zvýšených nároků na prostředí desky pod potrubí, stoky a drobné objekty z betonu tř. C 12/15 | [14 empty] | PP | 2
| Online PSC |  | https://podminky.urs.cz/item/CS_URS_2023_02/452311131 | [14 empty] | Online PSC | 2
| VV |  | "Konstrukce propustku" | [14 empty] | VV | 2 | 1 | True | 0 | ROZPOCET
| VV |  | "Podkladní beton C12/15-X0 tl. 150 mm, vč. rezervy na příp. nerovnost podkladu 10%" | [14 empty] | VV | 2 | 1 | True | 0 | ROZPOCET
| VV |  | "Pod základem a jímkou ; tl. x dl. x š." 0,15*2,8*3,1*1,1 |  | 1.432 | [12 empty] | VV | 2 | 2 | True | 0 | ROZPOCET
16 | K | 452311151 | Podkladní desky z betonu prostého bez zvýšených nároků na prostředí tř. C 20/25 otevřený výkop | m3 | 8.745 |  | 0 | CS ÚRS 2023 02 |  | základní |  | 0 | 0 | 0 | 0 | 0 | 4 | K | 2 |  |  |  | ROZPOCET | 0 | 0 | 0 | 0 | 0 | 1 | 0 | 4 | 97098406
| PP |  | Podkladní a zajišťovací konstrukce z betonu prostého v otevřeném výkopu bez zvýšených nároků na prostředí desky pod potrubí, stoky a drobné objekty z betonu tř. C 20/25 | [14 empty] | PP | 2
| Online PSC |  | https://podminky.urs.cz/item/CS_URS_2023_02/452311151 | [14 empty] | Online PSC | 2
| VV |  | "Konstrukce propustku" | [14 empty] | VV | 2 | 1 | True | 0 | ROZPOCET
| VV |  | "Betonové lože C20/25-XF3 tl. 150 mm, vč. rezervy na příp. nerovnost podkladu 10%" | [14 empty] | VV | 2 | 1 | True | 0 | ROZPOCET
| VV |  | "Pod kamennou dlažbou ; plocha ze situace x tl." (23,0+30,0)*0,15*1,1 |  | 8.745 | [12 empty] | VV | 2 | 2 | True | 0 | ROZPOCET
17 | K | 452312131 | Sedlové lože z betonu prostého bez zvýšených nároků na prostředí tř. C 12/15 otevřený výkop | m3 | 0.55 |  | 0 | CS ÚRS 2023 02 |  | základní |  | 0 | 0 | 0 | 0 | 0 | 4 | K | 2 |  |  |  | ROZPOCET | 0 | 0 | 0 | 0 | 0 | 1 | 0 | 4 | -542430149
| PP |  | Podkladní a zajišťovací konstrukce z betonu prostého v otevřeném výkopu bez zvýšených nároků na prostředí sedlové lože pod potrubí z betonu tř. C 12/15 | [14 empty] | PP | 2
| Online PSC |  | https://podminky.urs.cz/item/CS_URS_2023_02/452312131 | [14 empty] | Online PSC | 2
| VV |  | "Konstrukce propustku" | [14 empty] | VV | 2 | 1 | True | 0 | ROZPOCET
| VV |  | "Podkladní beton C12/15-X0 tl. 100 mm, vč. rezervy na příp. nerovnost podkladu 10%" | [14 empty] | VV | 2 | 1 | True | 0 | ROZPOCET
| VV |  | "Pod troubami ; dl. x š. x tl." 2,0*2,5*0,1*1,1 |  | 0.55 | [12 empty] | VV | 2 | 2 | True | 0 | ROZPOCET
18 | K | 452312151 | Sedlové lože z betonu prostého bez zvýšených nároků na prostředí tř. C 20/25 otevřený výkop | m3 | 1.625 |  | 0 | CS ÚRS 2023 02 |  | základní |  | 0 | 0 | 0 | 0 | 0 | 4 | K | 2 |  |  |  | ROZPOCET | 0 | 0 | 0 | 0 | 0 | 1 | 0 | 4 | -1584517465
| PP |  | Podkladní a zajišťovací konstrukce z betonu prostého v otevřeném výkopu bez zvýšených nároků na prostředí sedlové lože pod potrubí z betonu tř. C 20/25 | [14 empty] | PP | 2
| Online PSC |  | https://podminky.urs.cz/item/CS_URS_2023_02/452312151 | [14 empty] | Online PSC | 2
| VV |  | "Konstrukce propustku" | [14 empty] | VV | 2 | 1 | True | 0 | ROZPOCET
| VV |  | "Betonové lože C20/25-XF3" | [14 empty] | VV | 2 | 1 | True | 0 | ROZPOCET
| VV |  | "Pod troubami ; plocha z řezu x šířka" 0,65*2,5 |  | 1.625 | [12 empty] | VV | 2 | 2 | True | 0 | ROZPOCET
19 | K | 465511411 | Dlažba z lomového kamene na sucho s vyplněním spár maltou a vyspárováním pl do 20 m2 tl 200 mm | m2 | 53 |  | 0 | CS ÚRS 2023 02 |  | základní |  | 0 | 0.44478 | 23.5733 | 0 | 0 | 4 | K | 2 |  |  |  | ROZPOCET | 0 | 0 | 0 | 0 | 0 | 1 | 0 | 4 | 1507143107
| PP |  | Dlažba z lomového kamene upraveného vodorovná nebo plocha ve sklonu do 1:2 s dodáním hmot na sucho, s vyplněním spár a s vyspárováním cementovou maltou v ploše do 20 m2, tl. 200 mm | [14 empty] | PP | 2
| Online PSC |  | https://podminky.urs.cz/item/CS_URS_2023_02/465511411 | [14 empty] | Online PSC | 2
| P |  | Poznámka k položce: betonové lože tl. 150mm vykázáno zvlášť | [14 empty] | P | 2
| VV |  | "Konstrukce propustku" | [14 empty] | VV | 2 | 1 | True | 0 | ROZPOCET
| VV |  | "Kamenná dlažba na vtoku a výtoku tl. 200 mm ; plocha ze situace, vč. odláždění čel" 23,0+30,0 |  | 53 | [12 empty] | VV | 2 | 2 | True | 0 | ROZPOCET
| D | 5 | Komunikace pozemní |  |  |  | 0 |  |  |  |  | 0 |  | 0 |  | 0 | 1 | D | 1 |  |  |  | ROZPOCET | [6 empty] | 0
20 | K | 564851013 | Podklad ze štěrkodrtě ŠD plochy do 100 m2 tl 170 mm | m2 | 26.07 |  | 0 | CS ÚRS 2023 02 |  | základní |  | 0 | 0 | 0 | 0 | 0 | 4 | K | 2 |  |  |  | ROZPOCET | 0 | 0 | 0 | 0 | 0 | 1 | 0 | 4 | -583088384
| PP |  | Podklad ze štěrkodrti ŠD s rozprostřením a zhutněním plochy jednotlivě do 100 m2, po zhutnění tl. 170 mm | [14 empty] | PP | 2
| Online PSC |  | https://podminky.urs.cz/item/CS_URS_2023_02/564851013 | [14 empty] | Online PSC | 2
| VV |  | "Vozovkové vrtvy nad propustkem" | [14 empty] | VV | 2 | 1 | True | 0 | ROZPOCET
| VV |  | "Plochy odměřeny digitálně ze situace (plocha ŠD = obrusná vrstva rozšířená o 10,0%)" | [14 empty] | VV | 2 | 1 | True | 0 | ROZPOCET
| VV |  | "ŠDA tl. 170mm" | [14 empty] | VV | 2 | 1 | True | 0 | ROZPOCET
| VV |  | "Skladba vozovky A" 23,7*1,1 |  | 26.07 | [12 empty] | VV | 2 | 2 | True | 0 | ROZPOCET
21 | K | 564871011 | Podklad ze štěrkodrtě ŠD plochy do 100 m2 tl 250 mm | m2 | 27.255 |  | 0 | CS ÚRS 2023 02 |  | základní |  | 0 | 0 | 0 | 0 | 0 | 4 | K | 2 |  |  |  | ROZPOCET | 0 | 0 | 0 | 0 | 0 | 1 | 0 | 4 | -1635297094
| PP |  | Podklad ze štěrkodrti ŠD s rozprostřením a zhutněním plochy jednotlivě do 100 m2, po zhutnění tl. 250 mm | [14 empty] | PP | 2
| Online PSC |  | https://podminky.urs.cz/item/CS_URS_2023_02/564871011 | [14 empty] | Online PSC | 2
| VV |  | "Vozovkové vrtvy nad propustkem" | [14 empty] | VV | 2 | 1 | True | 0 | ROZPOCET
| VV |  | "Plochy odměřeny digitálně ze situace (plocha ŠD = obrusná vrstva rozšířená o 15,0%)" | [14 empty] | VV | 2 | 1 | True | 0 | ROZPOCET
| VV |  | "ŠDA tl. 250mm" | [14 empty] | VV | 2 | 1 | True | 0 | ROZPOCET
| VV |  | "Skladba vozovky A" 23,7*1,15 |  | 27.255 | [12 empty] | VV | 2 | 2 | True | 0 | ROZPOCET
| D | 9 | Ostatní konstrukce a práce, bourání |  |  |  | 0 |  |  |  |  | 0 |  | 36.7689 |  | 28.059 | 1 | D | 1 |  |  |  | ROZPOCET | [6 empty] | 0
22 | K | 919413221 | Vtoková jímka z betonu prostého se zvýšenými nároky na prostředí pro propustek z trub do DN 900 až 1500 | kus | 1 |  | 0 | CS ÚRS 2023 02 |  | základní |  | 0 | 23.2038 | 23.2038 | 0 | 0 | 4 | K | 2 |  |  |  | ROZPOCET | 0 | 0 | 0 | 0 | 0 | 1 | 0 | 4 | 1534616729
| PP |  | Vtoková jímka propustku z betonu prostého se zvýšenými nároky na prostředí tř. C 25/30, propustku z trub DN 900 až 1500 mm | [14 empty] | PP | 2
| Online PSC |  | https://podminky.urs.cz/item/CS_URS_2023_02/919413221 | [14 empty] | Online PSC | 2
| VV |  | "Konstrukce propustku" | [14 empty] | VV | 2 | 1 | True | 0 | ROZPOCET
| VV |  | "Monolitická horská vpusť 2,7x1,8m na DN 1200" 1 |  | 1 | [12 empty] | VV | 2 | 2 | True | 0 | ROZPOCET
23 | K | 919521210 | Zřízení silničního propustku z trub betonových nebo ŽB DN 1200 | m | 2 |  | 0 | CS ÚRS 2023 02 |  | základní |  | 0 | 2.7045 | 5.4091 | 0 | 0 | 4 | K | 2 |  |  |  | ROZPOCET | 0 | 0 | 0 | 0 | 0 | 1 | 0 | 4 | -172208693
| PP |  | Zřízení silničního propustku z trub betonových nebo železobetonových DN 1200 mm | [14 empty] | PP | 2
| Online PSC |  | https://podminky.urs.cz/item/CS_URS_2023_02/919521210 | [14 empty] | Online PSC | 2
| P |  | Poznámka k položce: podkladní beton vykázán zvlášť ; Součástí položky je seříznutí potrubí na vtoku a výtoku se zapravením hrany řezu a likvidací odpadu, příp. dodávka prefa sešikmených kusů. Zahrnuje i napojení na stávající potrubí. | [14 empty] | P | 2
| VV |  | "Konstrukce propustku" | [14 empty] | VV | 2 | 1 | True | 0 | ROZPOCET
| VV |  | "Železobetonové trouby hrdlové DN 1200 dl. 2,0m" 2,0 |  | 2 | [12 empty] | VV | 2 | 2 | True | 0 | ROZPOCET
24 | M | 59222004 | trouba ŽB hrdlová DN 1200 | m | 2.02 |  | 0 | CS ÚRS 2023 02 |  | základní |  | 0 | 1.7244 | 3.4833 | 0 | 0 | 8 | M | 2 |  |  |  | ROZPOCET | 0 | 0 | 0 | 0 | 0 | 1 | 0 | 4 | 559398029
| PP |  | trouba ŽB hrdlová DN 1200 | [14 empty] | PP | 2
| VV |  | 2*1,01 'Přepočtené koeficientem množství |  | 2.02 | [12 empty] | VV | 2 | 2 | False | 1 | ROZPOCET
25 | K | 919535558 | Obetonování trubního propustku betonem prostým tř. C 20/25 | m3 | 1.86 |  | 0 | CS ÚRS 2023 02 |  | základní |  | 0 | 2.5123 | 4.6728 | 0 | 0 | 4 | K | 2 |  |  |  | ROZPOCET | 0 | 0 | 0 | 0 | 0 | 1 | 0 | 4 | 2117671936
| PP |  | Obetonování trubního propustku betonem prostým bez zvýšených nároků na prostředí tř. C 20/25 | [14 empty] | PP | 2
| Online PSC |  | https://podminky.urs.cz/item/CS_URS_2023_02/919535558 | [14 empty] | Online PSC | 2
| VV |  | "Konstrukce propustku" | [14 empty] | VV | 2 | 1 | True | 0 | ROZPOCET
| VV |  | "Obetonování trub betonem C20/25 XF3 ; plocha obetonávky dle uložení x délka" 0,93*2,0 |  | 1.86 | [12 empty] | VV | 2 | 2 | True | 0 | ROZPOCET
26 | K | 938902423 | Čištění propustků strojně tlakovou vodou D přes 1000 do 1500 mm při tl nánosu přes 25 do 50% DN | m | 13.5 |  | 0 | CS ÚRS 2023 02 |  | základní |  | 0 | 0 | 0 | 0.194 | 2.619 | 4 | K | 2 |  |  |  | ROZPOCET | 0 | 0 | 0 | 0 | 0 | 1 | 0 | 4 | -1978513058
| PP |  | Čištění propustků s odstraněním travnatého porostu nebo nánosu, s naložením na dopravní prostředek nebo s přemístěním na hromady na vzdálenost do 20 m strojně tlakovou vodou tloušťky nánosu přes 25 do 50% průměru propustku přes 1000 do 1500 mm | [14 empty] | PP | 2
| Online PSC |  | https://podminky.urs.cz/item/CS_URS_2023_02/938902423 | [14 empty] | Online PSC | 2
| VV |  | "Konstrukce propustku" | [14 empty] | VV | 2 | 1 | True | 0 | ROZPOCET
| VV |  | "Železobetonové trouby hrdlové DN 1200 - pročištění stávající potrubí" 13,5 |  | 13.5 | [12 empty] | VV | 2 | 2 | True | 0 | ROZPOCET
27 | K | 966008114 | Bourání trubního propustku DN přes 800 do 1200 | m | 2 |  | 0 | CS ÚRS 2023 02 |  | základní |  | 0 | 0 | 0 | 3.06 | 6.12 | 4 | K | 2 |  |  |  | ROZPOCET | 0 | 0 | 0 | 0 | 0 | 1 | 0 | 4 | 1688753507
| PP |  | Bourání trubního propustku s odklizením a uložením vybouraného materiálu na skládku na vzdálenost do 3 m nebo s naložením na dopravní prostředek z trub betonových nebo železobetonových DN přes 800 do 1200 mm | [14 empty] | PP | 2
| Online PSC |  | https://podminky.urs.cz/item/CS_URS_2023_02/966008114 | [14 empty] | Online PSC | 2
| VV |  | "Bourací práce" | [14 empty] | VV | 2 | 1 | True | 0 | ROZPOCET
| VV |  | "Vybourání stávající betonové trouby ; délka ze situace" 2,0 |  | 2 | [12 empty] | VV | 2 | 2 | True | 0 | ROZPOCET
28 | K | 966008311 | Bourání čela trubního propustku z betonu železového | m3 | 8.05 |  | 0 | CS ÚRS 2023 02 |  | základní |  | 0 | 0 | 0 | 2.4 | 19.32 | 4 | K | 2 |  |  |  | ROZPOCET | 0 | 0 | 0 | 0 | 0 | 1 | 0 | 4 | 182135518
| PP |  | Bourání trubního propustku s odklizením a uložením vybouraného materiálu na skládku na vzdálenost do 3 m nebo s naložením na dopravní prostředek čela z betonu železového | [14 empty] | PP | 2
| Online PSC |  | https://podminky.urs.cz/item/CS_URS_2023_02/966008311 | [14 empty] | Online PSC | 2
| VV |  | "Bourací práce" | [14 empty] | VV | 2 | 1 | True | 0 | ROZPOCET
| VV |  | "Vybourání kolmých čel ; půdorysná plocha ze situace, výška odhadnuta" 3,5*1,5 |  | 5.25 | [12 empty] | VV | 2 | 2 | True | 0 | ROZPOCET
| VV |  | "Vybourání stávajícívpusti 1400 x 1100mm, kubatura odhadnuta" 2,8 |  | 2.8 | [12 empty] | VV | 2 | 2 | True | 0 | ROZPOCET
| D | 997 | Přesun sutě |  |  |  | 0 |  |  |  |  | 0 |  | 0 |  | 0 | 1 | D | 1 |  |  |  | ROZPOCET | [6 empty] | 0
29 | K | 997221551-1 | Vodorovná doprava suti na recyklační středisko nebo skládku ze sypkých materiálů včetně uložení na vzdálenost dle dodavatele stavby | t | 14.611 |  | 0 |  |  | základní |  | 0 | 0 | 0 | 0 | 0 | 4 | K | 2 |  |  |  | ROZPOCET | 0 | 0 | 0 | 0 | 0 | 1 | 0 | 4 | -677085327
| PP |  | Vodorovná doprava suti na recyklační středisko nebo skládku bez naložení, ale se složením a s hrubým urovnáním ze sypkých materiálů, na vzdálenost dle dodavatele stavby | [14 empty] | PP | 2
| VV |  | "odpad po vyčištění potrubí (zemina)" 2,619 |  | 2.619 | [12 empty] | VV | 2 | 2 | True | 0 | ROZPOCET
| VV |  | "podkladní nezpevněné vrstvy vozovky" 11,992 |  | 11.992 | [12 empty] | VV | 2 | 2 | True | 0 | ROZPOCET
30 | K | 997221561-1 | Vodorovná doprava suti na recyklační středisko nebo skládku z kusových materiálů včetně uložení na vzdálenost dle dodavatele stavby | t | 25.44 |  | 0 |  |  | základní |  | 0 | 0 | 0 | 0 | 0 | 4 | K | 2 |  |  |  | ROZPOCET | 0 | 0 | 0 | 0 | 0 | 1 | 0 | 4 | -2033753375
| PP |  | Vodorovná doprava suti na recyklační středisko nebo skládku bez naložení, ale se složením a s hrubým urovnáním z kusových materiálů na vzdálenost dle dodavatele stavby | [14 empty] | PP | 2
| VV |  | "bourané konstrukce (železobeton, beton, příp kamen - dle zastižené konstrukce)" 25,44 |  | 25.44 | [12 empty] | VV | 2 | 2 | True | 0 | ROZPOCET
31 | K | 997221862 | Poplatek za uložení na recyklační skládce (skládkovné) stavebního odpadu z armovaného betonu pod kódem 17 01 01 | t | 25.44 |  | 0 | CS ÚRS 2023 02 |  | základní |  | 0 | 0 | 0 | 0 | 0 | 4 | K | 2 |  |  |  | ROZPOCET | 0 | 0 | 0 | 0 | 0 | 1 | 0 | 4 | -1203374657
| PP |  | Poplatek za uložení stavebního odpadu na recyklační skládce (skládkovné) z armovaného betonu zatříděného do Katalogu odpadů pod kódem 17 01 01 | [14 empty] | PP | 2
| Online PSC |  | https://podminky.urs.cz/item/CS_URS_2023_02/997221862 | [14 empty] | Online PSC | 2
| VV |  | "bourané konstrukce (železobeton, beton, příp kamen - dle zastižené konstrukce)" 25,44 |  | 25.44 | [12 empty] | VV | 2 | 2 | True | 0 | ROZPOCET
32 | K | 997221873 | Poplatek za uložení na recyklační skládce (skládkovné) stavebního odpadu zeminy a kamení zatříděného do Katalogu odpadů pod kódem 17 05 04 | t | 14.611 |  | 0 | CS ÚRS 2023 02 |  | základní |  | 0 | 0 | 0 | 0 | 0 | 4 | K | 2 |  |  |  | ROZPOCET | 0 | 0 | 0 | 0 | 0 | 1 | 0 | 4 | -2072360868
| PP |  | Poplatek za uložení stavebního odpadu na recyklační skládce (skládkovné) zeminy a kamení zatříděného do Katalogu odpadů pod kódem 17 05 04 | [14 empty] | PP | 2
| Online PSC |  | https://podminky.urs.cz/item/CS_URS_2023_02/997221873 | [14 empty] | Online PSC | 2
| VV |  | "odpad po vyčištění potrubí (zemina)" 2,619 |  | 2.619 | [12 empty] | VV | 2 | 2 | True | 0 | ROZPOCET
| VV |  | "podkladní nezpevněné vrstvy vozovky" 11,992 |  | 11.992 | [12 empty] | VV | 2 | 2 | True | 0 | ROZPOCET
| D | 998 | Přesun hmot |  |  |  | 0 |  |  |  |  | 0 |  | 0 |  | 0 | 1 | D | 1 |  |  |  | ROZPOCET | [6 empty] | 0
33 | K | 998225111 | Přesun hmot pro pozemní komunikace s krytem z kamene, monolitickým betonovým nebo živičným | t | 82.267 |  | 0 | CS ÚRS 2023 02 |  | základní |  | 0 | 0 | 0 | 0 | 0 | 4 | K | 2 |  |  |  | ROZPOCET | 0 | 0 | 0 | 0 | 0 | 1 | 0 | 4 | 1017640031
| PP |  | Přesun hmot pro komunikace s krytem z kameniva, monolitickým betonovým nebo živičným dopravní vzdálenost do 200 m jakékoliv délky objektu | [14 empty] | PP | 2
| Online PSC |  | https://podminky.urs.cz/item/CS_URS_2023_02/998225111 | [14 empty] | Online PSC | 2
| D | PSV | Práce a dodávky PSV |  |  |  | 0 |  |  |  |  | 0 |  | 0.042331 |  | 0 | 2 | D | 0 |  |  |  | ROZPOCET | [6 empty] | 0
| D | 767 | Konstrukce zámečnické |  |  |  | 0 |  |  |  |  | 0 |  | 0.042331 |  | 0 | 2 | D | 1 |  |  |  | ROZPOCET | [6 empty] | 0
34 | K | 767995113 | Montáž atypických zámečnických konstrukcí hm přes 10 do 20 kg | kg | 40 |  | 0 | CS ÚRS 2023 02 |  | základní |  | 0 | 5.8275e-05 | 0.002331 | 0 | 0 | 16 | K | 2 |  |  |  | ROZPOCET | 0 | 0 | 0 | 0 | 0 | 1 | 0 | 16 | 739928223
| PP |  | Montáž ostatních atypických zámečnických konstrukcí hmotnosti přes 10 do 20 kg | [14 empty] | PP | 2
| Online PSC |  | https://podminky.urs.cz/item/CS_URS_2023_02/767995113 | [14 empty] | Online PSC | 2
| VV |  | "Konstrukce propustku" | [14 empty] | VV | 2 | 1 | True | 0 | ROZPOCET
| VV |  | "Monolitická horská vpusť - mříž 2x 1,8 m2 vč. rámu" 2*20 |  | 40 | [12 empty] | VV | 2 | 2 | True | 0 | ROZPOCET
35 | M | 59224450-1 | mříž pro horskou vpusť 1200x1500mm včetně rámu | kus | 2 |  | 0 |  |  | základní |  | 0 | 0.02 | 0.04 | 0 | 0 | 32 | M | 2 |  |  |  | ROZPOCET | 0 | 0 | 0 | 0 | 0 | 1 | 0 | 16 | -1144266709
| PP |  | mříž pro horskou vpusť 1200x1500mm včetně rámu | [14 empty] | PP | 2
36 | K | 998767101 | Přesun hmot tonážní pro zámečnické konstrukce v objektech v do 6 m | t | 0.042 |  | 0 | CS ÚRS 2023 02 |  | základní |  | 0 | 0 | 0 | 0 | 0 | 16 | K | 2 |  |  |  | ROZPOCET | 0 | 0 | 0 | 0 | 0 | 1 | 0 | 16 | 1195918264
| PP |  | Přesun hmot pro zámečnické konstrukce stanovený z hmotnosti přesunovaného materiálu vodorovná dopravní vzdálenost do 50 m v objektech výšky do 6 m | [14 empty] | PP | 2
| Online PSC |  | https://podminky.urs.cz/item/CS_URS_2023_02/998767101 | [14 empty] | Online PSC | 2

## SO 103.37 - Propustek v k...
{3c6fddc0-027e-49b7-a768-a99c1372b681}
2
| KRYCÍ LIST SOUPISU PRACÍ | [7 empty] | v --- níže se nacházejí doplnkové a pomocné údaje k sestavám --- v | [8 empty] | False
Stavba:
Rekonstrukce komunikace II/605, úsek č.3 - aktualizace (2023)
Objekt:
SO 103 - Úsek č.3, II/605 Rokycany - Ejpovice
Soupis:
SO 103.3 - Propustky pod komunikací _ Způsobilé výdaje na vedlejší aktivity projektu
Úroveň 3:
SO 103.37 - Propustek v km 64,392 (3,257 80 km)
| KSO: |  |  |  |  | CC-CZ:
| Místo: |  | sil. II/605 |  |  | Datum: | 13. 12. 2023
| Zadavatel: |  |  |  |  | IČ:
|  | Správa a údržba silnic Plzeňského kraje, p.o. |  |  |  | DIČ:
| Uchazeč: |  |  |  |  | IČ: | Vyplň údaj
|  | Vyplň údaj |  |  |  | DIČ: | Vyplň údaj
| Projektant: |  |  |  |  | IČ:
|  | Sweco a.s. |  |  |  | DIČ:
| Zpracovatel: |  |  |  |  | IČ:
DIČ:
Poznámka:
Soupis prací je sestaven s využitím Cenové soustavy ÚRS. Položky, které pochází z této cenové soustavy, jsou ve sloupci 'Cenová soustava' označeny popisem 'CS ÚRS' a úrovní příslušného kalendářního pololetí. Veškeré další informace vymezující popis a podmínky použití těchto položek z Cenové soustavy, které nejsou uvedeny přímo v soupisu prací, jsou neomezeně dálkově k dispozici na webu podminky.urs.cz.
| Cena bez DPH | [5 empty] | 0
|  |  | Základ daně |  |  | Sazba daně | Výše daně
| DPH | základní | 0 |  |  | 21% | 0
|  | snížená | 0 |  |  | 15% | 0
|  | zákl. přenesená | 0 |  |  | 21% | 0
|  | sníž. přenesená | 0 |  |  | 15% | 0
|  | nulová | 0 |  |  | 0% | 0
| Cena s DPH |  |  | v | CZK |  | 0
REKAPITULACE ČLENĚNÍ SOUPISU PRACÍ
Stavba:
Rekonstrukce komunikace II/605, úsek č.3 - aktualizace (2023)
Objekt:
SO 103 - Úsek č.3, II/605 Rokycany - Ejpovice
Soupis:
SO 103.3 - Propustky pod komunikací _ Způsobilé výdaje na vedlejší aktivity projektu
Úroveň 3:
SO 103.37 - Propustek v km 64,392 (3,257 80 km)
Místo: |  |  | sil. II/605 |  |  | Datum: | 13. 12. 2023
Zadavatel: |  |  | Správa a údržba silnic Plzeňského kraje, p.o. |  |  | Projektant: | Sweco a.s.
Uchazeč: |  |  | Vyplň údaj |  |  | Zpracovatel:
Kód dílu - Popis | [6 empty] | Cena celkem [CZK]
Náklady stavby celkem | [6 empty] | 0 | [11 empty] | -1
| HSV - Práce a dodávky HSV | [5 empty] | 0
| 1 - Zemní práce | [5 empty] | 0
| 2 - Zakládání | [5 empty] | 0
| 4 - Vodorovné konstrukce | [5 empty] | 0
| 5 - Komunikace pozemní | [5 empty] | 0
| 9 - Ostatní konstrukce a práce, bourání | [5 empty] | 0
| 997 - Přesun sutě | [5 empty] | 0
| 998 - Přesun hmot | [5 empty] | 0
| PSV - Práce a dodávky PSV | [5 empty] | 0
| 767 - Konstrukce zámečnické | [5 empty] | 0
SOUPIS PRACÍ
Stavba:
Rekonstrukce komunikace II/605, úsek č.3 - aktualizace (2023)
Objekt:
SO 103 - Úsek č.3, II/605 Rokycany - Ejpovice
Soupis:
SO 103.3 - Propustky pod komunikací _ Způsobilé výdaje na vedlejší aktivity projektu
Úroveň 3:
SO 103.37 - Propustek v km 64,392 (3,257 80 km)
Místo: |  |  | sil. II/605 |  |  | Datum: | 13. 12. 2023
Zadavatel: |  |  | Správa a údržba silnic Plzeňského kraje, p.o. |  |  | Projektant: | Sweco a.s.
Uchazeč: |  |  | Vyplň údaj |  |  | Zpracovatel:
PČ | Typ | Kód | Popis | MJ | Množství | J.cena [CZK] | Cena celkem [CZK] | Cenová soustava |  | DPH | J. Nh [h] | Nh celkem [h] | J. hmotnost [t] | Hmotnost celkem [t] | J. suť [t] | Suť Celkem [t]
Náklady soupisu celkem | [6 empty] | 0 |  |  |  |  | 0 |  | 107.2706 |  | 44.068 |  | D | -1 | [10 empty] | 0
| D | HSV | Práce a dodávky HSV |  |  |  | 0 |  |  |  |  | 0 |  | 107.2493 |  | 44.068 | 1 | D | 0 |  |  |  | ROZPOCET | [6 empty] | 0
| D | 1 | Zemní práce |  |  |  | 0 |  |  |  |  | 0 |  | 32.5102 |  | 9.108 | 1 | D | 1 |  |  |  | ROZPOCET | [6 empty] | 0
1 | K | 113107323 | Odstranění podkladu z kameniva drceného tl přes 200 do 300 mm strojně pl do 50 m2 | m2 | 20.7 |  | 0 | CS ÚRS 2023 02 |  | základní |  | 0 | 0 | 0 | 0.44 | 9.108 | 4 | K | 2 |  |  |  | ROZPOCET | 0 | 0 | 0 | 0 | 0 | 1 | 0 | 4 | 1655069316
| PP |  | Odstranění podkladů nebo krytů strojně plochy jednotlivě do 50 m2 s přemístěním hmot na skládku na vzdálenost do 3 m nebo s naložením na dopravní prostředek z kameniva hrubého drceného, o tl. vrstvy přes 200 do 300 mm | [14 empty] | PP | 2
| Online PSC |  | https://podminky.urs.cz/item/CS_URS_2023_02/113107323 | [14 empty] | Online PSC | 2
| VV |  | "Bourání vozovkových nestm. vrstev nad propustkem" | [14 empty] | VV | 2 | 1 | True | 0 | ROZPOCET
| VV |  | "Plocha dle výměry nové ŠD" | [14 empty] | VV | 2 | 1 | True | 0 | ROZPOCET
| VV |  | "Odstranění podkladu vozovky" 18,0*1,15 |  | 20.7 | [12 empty] | VV | 2 | 2 | True | 0 | ROZPOCET
2 | K | 115101201 | Čerpání vody na dopravní výšku do 10 m průměrný přítok do 500 l/min | hod | 250 |  | 0 | CS ÚRS 2023 02 |  | základní |  | 0 | 3.2634e-05 | 0.0081585 | 0 | 0 | 4 | K | 2 |  |  |  | ROZPOCET | 0 | 0 | 0 | 0 | 0 | 1 | 0 | 4 | 510243254
| PP |  | Čerpání vody na dopravní výšku do 10 m s uvažovaným průměrným přítokem do 500 l/min | [14 empty] | PP | 2
| Online PSC |  | https://podminky.urs.cz/item/CS_URS_2023_02/115101201 | [14 empty] | Online PSC | 2
| VV |  | "Pomocné konstrukce" | [14 empty] | VV | 2 | 1 | True | 0 | ROZPOCET
| VV |  | "čerpání vody při realizaci rekonstrukce - odborný odhad, čerpáno v rozsahu dle pokynu objednatele" 250 |  | 250 | [12 empty] | VV | 2 | 2 | True | 0 | ROZPOCET
3 | K | 132251253 | Hloubení rýh nezapažených š do 2000 mm v hornině třídy těžitelnosti I skupiny 3 objem do 100 m3 strojně | m3 | 81.404 |  | 0 | CS ÚRS 2023 02 |  | základní |  | 0 | 0 | 0 | 0 | 0 | 4 | K | 2 |  |  |  | ROZPOCET | 0 | 0 | 0 | 0 | 0 | 1 | 0 | 4 | 1208430333
| PP |  | Hloubení nezapažených rýh šířky přes 800 do 2 000 mm strojně s urovnáním dna do předepsaného profilu a spádu v hornině třídy těžitelnosti I skupiny 3 přes 50 do 100 m3 | [14 empty] | PP | 2
| Online PSC |  | https://podminky.urs.cz/item/CS_URS_2023_02/132251253 | [14 empty] | Online PSC | 2
| P |  | Poznámka k položce: vč. provedení drobných rýh pro základy a prahy | [14 empty] | P | 2
| VV |  | "Zemní práce" | [14 empty] | VV | 2 | 1 | True | 0 | ROZPOCET
| VV |  | "Plocha výkopu z VZPR ; šířka výkopu - uložení potrubí - vzorové listy" | [14 empty] | VV | 2 | 1 | True | 0 | ROZPOCET
| VV |  | "Odkopávky stávajícího terénu" (28,53+0,95+5,16)*2,35 |  | 81.404 | [12 empty] | VV | 2 | 2 | True | 0 | ROZPOCET
4 | K | 162751117-1 | Vodorovné přemístění výkopku/sypaniny z horniny třídy těžitelnosti I, skupiny 1 až 3 na recyklační středisko nebo skládku dle dodavatele stavby včetně uložení | m3 | 81.404 |  | 0 |  |  | základní |  | 0 | 0 | 0 | 0 | 0 | 4 | K | 2 |  |  |  | ROZPOCET | 0 | 0 | 0 | 0 | 0 | 1 | 0 | 4 | -1484015451
| PP |  | Vodorovné přemístění výkopku nebo sypaniny po suchu na obvyklém dopravním prostředku, bez naložení výkopku, z horniny třídy těžitelnosti I skupiny 1 až 3 na recyklační středisko nebo skládku dle dodavatele stavby včetně uložení | [14 empty] | PP | 2
| VV |  | "výkop rýh" 81,404 |  | 81.404 | [12 empty] | VV | 2 | 2 | True | 0 | ROZPOCET
5 | K | 171201231 | Poplatek za uložení zeminy a kamení na recyklační skládce (skládkovné) kód odpadu 17 05 04 | t | 146.527 |  | 0 | CS ÚRS 2023 02 |  | základní |  | 0 | 0 | 0 | 0 | 0 | 4 | K | 2 |  |  |  | ROZPOCET | 0 | 0 | 0 | 0 | 0 | 1 | 0 | 4 | 1966997689
| PP |  | Poplatek za uložení stavebního odpadu na recyklační skládce (skládkovné) zeminy a kamení zatříděného do Katalogu odpadů pod kódem 17 05 04 | [14 empty] | PP | 2
| Online PSC |  | https://podminky.urs.cz/item/CS_URS_2023_02/171201231 | [14 empty] | Online PSC | 2
| VV |  | "výkop rýh" 81,404 |  | 81.404 | [12 empty] | VV | 2 | 2 | True | 0 | ROZPOCET
| VV |  | 81,404*1,8 'Přepočtené koeficientem množství |  | 146.527 | [12 empty] | VV | 2 | 2 | False | 1 | ROZPOCET
6 | K | 174151101 | Zásyp jam, šachet rýh nebo kolem objektů sypaninou se zhutněním | m3 | 9.6 |  | 0 | CS ÚRS 2023 02 |  | základní |  | 0 | 0 | 0 | 0 | 0 | 4 | K | 2 |  |  |  | ROZPOCET | 0 | 0 | 0 | 0 | 0 | 1 | 0 | 4 | -1322153740
| PP |  | Zásyp sypaninou z jakékoliv horniny strojně s uložením výkopku ve vrstvách se zhutněním jam, šachet, rýh nebo kolem objektů v těchto vykopávkách | [14 empty] | PP | 2
| Online PSC |  | https://podminky.urs.cz/item/CS_URS_2023_02/174151101 | [14 empty] | Online PSC | 2
| VV |  | "Zemní práce" | [14 empty] | VV | 2 | 1 | True | 0 | ROZPOCET
| VV |  | "Zásyp základů propustku ; plocha zásypu z PR x šířka výkopu" 3,2*3,0 |  | 9.6 | [12 empty] | VV | 2 | 2 | True | 0 | ROZPOCET
7 | K | 175151101 | Obsypání potrubí strojně sypaninou bez prohození, uloženou do 3 m | m3 | 5.877 |  | 0 | CS ÚRS 2023 02 |  | základní |  | 0 | 0 | 0 | 0 | 0 | 4 | K | 2 |  |  |  | ROZPOCET | 0 | 0 | 0 | 0 | 0 | 1 | 0 | 4 | 162093003
| PP |  | Obsypání potrubí strojně sypaninou z vhodných třídy těžitelnosti I a II, skupiny 1 až 4 nebo materiálem připraveným podél výkopu ve vzdálenosti do 3 m od jeho kraje, pro jakoukoliv hloubku výkopu a míru zhutnění bez prohození sypaniny | [14 empty] | PP | 2
| Online PSC |  | https://podminky.urs.cz/item/CS_URS_2023_02/175151101 | [14 empty] | Online PSC | 2
| VV |  | "Zemní práce" | [14 empty] | VV | 2 | 1 | True | 0 | ROZPOCET
| VV |  | "Obsyp obetonovaného potrubí ; plocha zásypu dle uložení x délka" 0,57*10,31 |  | 5.877 | [12 empty] | VV | 2 | 2 | True | 0 | ROZPOCET
8 | M | 58344197 | štěrkodrť frakce 0/63 | t | 32.502 |  | 0 | CS ÚRS 2023 02 |  | základní |  | 0 | 1 | 32.502 | 0 | 0 | 8 | M | 2 |  |  |  | ROZPOCET | 0 | 0 | 0 | 0 | 0 | 1 | 0 | 4 | 2021816663
| PP |  | štěrkodrť frakce 0/63 | [14 empty] | PP | 2
| VV |  | "Zemní práce" | [14 empty] | VV | 2 | 1 | True | 0 | ROZPOCET
| VV |  | "Zásyp základů propustku ; plocha zásypu z PR x šířka výkopu" 3,2*3,0 |  | 9.6 | [12 empty] | VV | 2 | 2 | True | 0 | ROZPOCET
| VV |  | "Obsyp obetonovaného potrubí ; plocha zásypu dle uložení x délka" 0,57*10,31 |  | 5.877 | [12 empty] | VV | 2 | 2 | True | 0 | ROZPOCET
| VV |  | 15,477*2,1 'Přepočtené koeficientem množství |  | 32.502 | [12 empty] | VV | 2 | 2 | False | 1 | ROZPOCET
9 | K | 181951112 | Úprava pláně v hornině třídy těžitelnosti I skupiny 1 až 3 se zhutněním strojně | m2 | 62.43 |  | 0 | CS ÚRS 2023 02 |  | základní |  | 0 | 0 | 0 | 0 | 0 | 4 | K | 2 |  |  |  | ROZPOCET | 0 | 0 | 0 | 0 | 0 | 1 | 0 | 4 | 1897123692
| PP |  | Úprava pláně vyrovnáním výškových rozdílů strojně v hornině třídy těžitelnosti I, skupiny 1 až 3 se zhutněním | [14 empty] | PP | 2
| Online PSC |  | https://podminky.urs.cz/item/CS_URS_2023_02/181951112 | [14 empty] | Online PSC | 2
| VV |  | "Přípravné práce" | [14 empty] | VV | 2 | 1 | True | 0 | ROZPOCET
| VV |  | "příprava plochy pro osazení propustku a provedení dlažby - urovnání a zhutnění ploch ; š. x dl." 2,35*13,8+11,1+18,9 |  | 62.43 | [12 empty] | VV | 2 | 2 | True | 0 | ROZPOCET
| D | 2 | Zakládání |  |  |  | 0 |  |  |  |  | 0 |  | 5.9023 |  | 0 | 1 | D | 1 |  |  |  | ROZPOCET | [6 empty] | 0
10 | K | 275313811 | Základové patky z betonu tř. C 25/30 | m3 | 2.35 |  | 0 | CS ÚRS 2023 02 |  | základní |  | 0 | 2.5019 | 5.8794 | 0 | 0 | 4 | K | 2 |  |  |  | ROZPOCET | 0 | 0 | 0 | 0 | 0 | 1 | 0 | 4 | 799671698
| PP |  | Základy z betonu prostého patky a bloky z betonu kamenem neprokládaného tř. C 25/30 | [14 empty] | PP | 2
| Online PSC |  | https://podminky.urs.cz/item/CS_URS_2023_02/275313811 | [14 empty] | Online PSC | 2
| VV |  | "Konstrukce propustku" | [14 empty] | VV | 2 | 1 | True | 0 | ROZPOCET
| VV |  | "Betonový základ C25/30-XF3 (2x) ; dl. x v. x š." 2*0,5*2,35 |  | 2.35 | [12 empty] | VV | 2 | 2 | True | 0 | ROZPOCET
11 | K | 275351121 | Zřízení bednění základových patek | m2 | 8.7 |  | 0 | CS ÚRS 2023 02 |  | základní |  | 0 | 0.0026369 | 0.022941 | 0 | 0 | 4 | K | 2 |  |  |  | ROZPOCET | 0 | 0 | 0 | 0 | 0 | 1 | 0 | 4 | -1346074431
| PP |  | Bednění základů patek zřízení | [14 empty] | PP | 2
| Online PSC |  | https://podminky.urs.cz/item/CS_URS_2023_02/275351121 | [14 empty] | Online PSC | 2
| VV |  | "Konstrukce propustku" | [14 empty] | VV | 2 | 1 | True | 0 | ROZPOCET
| VV |  | "Betonový základ C25/30-XF3 (2x)" 8,7*0,5*2 |  | 8.7 | [12 empty] | VV | 2 | 2 | True | 0 | ROZPOCET
12 | K | 275351122 | Odstranění bednění základových patek | m2 | 8.7 |  | 0 | CS ÚRS 2023 02 |  | základní |  | 0 | 0 | 0 | 0 | 0 | 4 | K | 2 |  |  |  | ROZPOCET | 0 | 0 | 0 | 0 | 0 | 1 | 0 | 4 | 1742726155
| PP |  | Bednění základů patek odstranění | [14 empty] | PP | 2
| Online PSC |  | https://podminky.urs.cz/item/CS_URS_2023_02/275351122 | [14 empty] | Online PSC | 2
| D | 4 | Vodorovné konstrukce |  |  |  | 0 |  |  |  |  | 0 |  | 13.7331 |  | 0 | 1 | D | 1 |  |  |  | ROZPOCET | [6 empty] | 0
13 | K | 452111111 | Osazení betonových pražců otevřený výkop pl do 25000 mm2 | kus | 18 |  | 0 | CS ÚRS 2023 02 |  | základní |  | 0 | 0.00165 | 0.0297 | 0 | 0 | 4 | K | 2 |  |  |  | ROZPOCET | 0 | 0 | 0 | 0 | 0 | 1 | 0 | 4 | -1604124052
| PP |  | Osazení betonových dílců pražců pod potrubí v otevřeném výkopu, průřezové plochy do 25000 mm2 | [14 empty] | PP | 2
| Online PSC |  | https://podminky.urs.cz/item/CS_URS_2023_02/452111111 | [14 empty] | Online PSC | 2
| VV |  | "Konstrukce propustku" | [14 empty] | VV | 2 | 1 | True | 0 | ROZPOCET
| VV |  | "Podkladní prahy pod trouby DN 500" 2*9 |  | 18 | [12 empty] | VV | 2 | 2 | True | 0 | ROZPOCET
14 | M | 59223733 | podkladek pod trouby betonové/ŽB DN 300-500 | kus | 18 |  | 0 | CS ÚRS 2023 02 |  | základní |  | 0 | 0.02 | 0.36 | 0 | 0 | 8 | M | 2 |  |  |  | ROZPOCET | 0 | 0 | 0 | 0 | 0 | 1 | 0 | 4 | 1174207613
| PP |  | podkladek pod trouby betonové/ŽB DN 300-500 | [14 empty] | PP | 2
15 | K | 452311131 | Podkladní desky z betonu prostého bez zvýšených nároků na prostředí tř. C 12/15 otevřený výkop | m3 | 1.898 |  | 0 | CS ÚRS 2023 02 |  | základní |  | 0 | 0 | 0 | 0 | 0 | 4 | K | 2 |  |  |  | ROZPOCET | 0 | 0 | 0 | 0 | 0 | 1 | 0 | 4 | 2028255487
| PP |  | Podkladní a zajišťovací konstrukce z betonu prostého v otevřeném výkopu bez zvýšených nároků na prostředí desky pod potrubí, stoky a drobné objekty z betonu tř. C 12/15 | [14 empty] | PP | 2
| Online PSC |  | https://podminky.urs.cz/item/CS_URS_2023_02/452311131 | [14 empty] | Online PSC | 2
| VV |  | "Konstrukce propustku" | [14 empty] | VV | 2 | 1 | True | 0 | ROZPOCET
| VV |  | "Podkladní beton C12/15-X0 tl. 100 mm, vč. rezervy na příp. nerovnost podkladu 10%" | [14 empty] | VV | 2 | 1 | True | 0 | ROZPOCET
| VV |  | "Pod základem (2x) ; tl. x dl. x š." 2,2*3,0*0,1*2*1,1 |  | 1.452 | [12 empty] | VV | 2 | 2 | True | 0 | ROZPOCET
| VV |  | "pod vpustí" 1,5*2,7*0,1*1,1 |  | 0.446 | [12 empty] | VV | 2 | 2 | True | 0 | ROZPOCET
16 | K | 452311151 | Podkladní desky z betonu prostého bez zvýšených nároků na prostředí tř. C 20/25 otevřený výkop | m3 | 4.95 |  | 0 | CS ÚRS 2023 02 |  | základní |  | 0 | 0 | 0 | 0 | 0 | 4 | K | 2 |  |  |  | ROZPOCET | 0 | 0 | 0 | 0 | 0 | 1 | 0 | 4 | 97098406
| PP |  | Podkladní a zajišťovací konstrukce z betonu prostého v otevřeném výkopu bez zvýšených nároků na prostředí desky pod potrubí, stoky a drobné objekty z betonu tř. C 20/25 | [14 empty] | PP | 2
| Online PSC |  | https://podminky.urs.cz/item/CS_URS_2023_02/452311151 | [14 empty] | Online PSC | 2
| VV |  | "Konstrukce propustku" | [14 empty] | VV | 2 | 1 | True | 0 | ROZPOCET
| VV |  | "Betonové lože C20/25-XF3 tl. 150 mm, vč. rezervy na příp. nerovnost podkladu 10%" | [14 empty] | VV | 2 | 1 | True | 0 | ROZPOCET
| VV |  | "Pod kamennou dlažbou ; plocha ze situace x tl." (11,1+18,9)*0,15*1,1 |  | 4.95 | [12 empty] | VV | 2 | 2 | True | 0 | ROZPOCET
17 | K | 452312131 | Sedlové lože z betonu prostého bez zvýšených nároků na prostředí tř. C 12/15 otevřený výkop | m3 | 3.251 |  | 0 | CS ÚRS 2023 02 |  | základní |  | 0 | 0 | 0 | 0 | 0 | 4 | K | 2 |  |  |  | ROZPOCET | 0 | 0 | 0 | 0 | 0 | 1 | 0 | 4 | -542430149
| PP |  | Podkladní a zajišťovací konstrukce z betonu prostého v otevřeném výkopu bez zvýšených nároků na prostředí sedlové lože pod potrubí z betonu tř. C 12/15 | [14 empty] | PP | 2
| Online PSC |  | https://podminky.urs.cz/item/CS_URS_2023_02/452312131 | [14 empty] | Online PSC | 2
| VV |  | "Konstrukce propustku" | [14 empty] | VV | 2 | 1 | True | 0 | ROZPOCET
| VV |  | "Podkladní beton C12/15-X0 tl. 100 mm, vč. rezervy na příp. nerovnost podkladu 10%" | [14 empty] | VV | 2 | 1 | True | 0 | ROZPOCET
| VV |  | "Pod troubami ; dl. x š. x tl." 9,85*3,0*0,1*1,1 |  | 3.251 | [12 empty] | VV | 2 | 2 | True | 0 | ROZPOCET
18 | K | 452312151 | Sedlové lože z betonu prostého bez zvýšených nároků na prostředí tř. C 20/25 otevřený výkop | m3 | 3.69 |  | 0 | CS ÚRS 2023 02 |  | základní |  | 0 | 0 | 0 | 0 | 0 | 4 | K | 2 |  |  |  | ROZPOCET | 0 | 0 | 0 | 0 | 0 | 1 | 0 | 4 | -1584517465
| PP |  | Podkladní a zajišťovací konstrukce z betonu prostého v otevřeném výkopu bez zvýšených nároků na prostředí sedlové lože pod potrubí z betonu tř. C 20/25 | [14 empty] | PP | 2
| Online PSC |  | https://podminky.urs.cz/item/CS_URS_2023_02/452312151 | [14 empty] | Online PSC | 2
| VV |  | "Konstrukce propustku" | [14 empty] | VV | 2 | 1 | True | 0 | ROZPOCET
| VV |  | "Betonové lože C20/25-XF3" | [14 empty] | VV | 2 | 1 | True | 0 | ROZPOCET
| VV |  | "Pod troubami ; plocha z řezu x šířka" 1,57*2,35 |  | 3.69 | [12 empty] | VV | 2 | 2 | True | 0 | ROZPOCET
19 | K | 465511411 | Dlažba z lomového kamene na sucho s vyplněním spár maltou a vyspárováním pl do 20 m2 tl 200 mm | m2 | 30 |  | 0 | CS ÚRS 2023 02 |  | základní |  | 0 | 0.44478 | 13.3434 | 0 | 0 | 4 | K | 2 |  |  |  | ROZPOCET | 0 | 0 | 0 | 0 | 0 | 1 | 0 | 4 | 1507143107
| PP |  | Dlažba z lomového kamene upraveného vodorovná nebo plocha ve sklonu do 1:2 s dodáním hmot na sucho, s vyplněním spár a s vyspárováním cementovou maltou v ploše do 20 m2, tl. 200 mm | [14 empty] | PP | 2
| Online PSC |  | https://podminky.urs.cz/item/CS_URS_2023_02/465511411 | [14 empty] | Online PSC | 2
| P |  | Poznámka k položce: betonové lože tl. 150mm vykázáno zvlášť | [14 empty] | P | 2
| VV |  | "Konstrukce propustku" | [14 empty] | VV | 2 | 1 | True | 0 | ROZPOCET
| VV |  | "Kamenná dlažba na vtoku a výtoku tl. 200 mm (jednotlivě do 20m2) ; plocha ze situace, vč. odláždění čel" 11,1+18,9 |  | 30 | [12 empty] | VV | 2 | 2 | True | 0 | ROZPOCET
| D | 5 | Komunikace pozemní |  |  |  | 0 |  |  |  |  | 0 |  | 0 |  | 0 | 1 | D | 1 |  |  |  | ROZPOCET | [6 empty] | 0
20 | K | 564871011 | Podklad ze štěrkodrtě ŠD plochy do 100 m2 tl 250 mm | m2 | 49.45 |  | 0 | CS ÚRS 2023 02 |  | základní |  | 0 | 0 | 0 | 0 | 0 | 4 | K | 2 |  |  |  | ROZPOCET | 0 | 0 | 0 | 0 | 0 | 1 | 0 | 4 | 1917638049
| PP |  | Podklad ze štěrkodrti ŠD s rozprostřením a zhutněním plochy jednotlivě do 100 m2, po zhutnění tl. 250 mm | [14 empty] | PP | 2
| Online PSC |  | https://podminky.urs.cz/item/CS_URS_2023_02/564871011 | [14 empty] | Online PSC | 2
| VV |  | "Vozovkové vrtvy nad propustkem" | [14 empty] | VV | 2 | 1 | True | 0 | ROZPOCET
| VV |  | "Plochy odměřeny digitálně ze situace (plocha ŠD = obrusná vrstva rozšířená o 15,0%)" | [14 empty] | VV | 2 | 1 | True | 0 | ROZPOCET
| VV |  | "ŠDA tl. 250mm" | [14 empty] | VV | 2 | 1 | True | 0 | ROZPOCET
| VV |  | "Skladba vozovky A" 43,0*1,15 |  | 49.45 | [12 empty] | VV | 2 | 2 | True | 0 | ROZPOCET
21 | K | 565145101 | Asfaltový beton vrstva podkladní ACP 16 (obalované kamenivo OKS) tl 60 mm š do 1,5 m | m2 | 45.15 |  | 0 | CS ÚRS 2023 02 |  | základní |  | 0 | 0 | 0 | 0 | 0 | 4 | K | 2 |  |  |  | ROZPOCET | 0 | 0 | 0 | 0 | 0 | 1 | 0 | 4 | 648953972
| PP |  | Asfaltový beton vrstva podkladní ACP 16 (obalované kamenivo střednězrnné - OKS) s rozprostřením a zhutněním v pruhu šířky do 1,5 m, po zhutnění tl. 60 mm | [14 empty] | PP | 2
| Online PSC |  | https://podminky.urs.cz/item/CS_URS_2023_02/565145101 | [14 empty] | Online PSC | 2
| VV |  | "Vozovkové vrtvy nad propustkem" | [14 empty] | VV | 2 | 1 | True | 0 | ROZPOCET
| VV |  | "Plochy odměřeny digitálně ze situace (plocha ACP = obrusná vrstva rozšířená o 5,0%)" | [14 empty] | VV | 2 | 1 | True | 0 | ROZPOCET
| VV |  | "ACP 16S tl. 60mm" | [14 empty] | VV | 2 | 1 | True | 0 | ROZPOCET
| VV |  | "Skladba vozovky A" 43,0*1,05 |  | 45.15 | [12 empty] | VV | 2 | 2 | True | 0 | ROZPOCET
22 | K | 567132112 | Podklad ze směsi stmelené cementem SC C 8/10 (KSC I) tl 170 mm | m2 | 47.3 |  | 0 | CS ÚRS 2023 02 |  | základní |  | 0 | 0 | 0 | 0 | 0 | 4 | K | 2 |  |  |  | ROZPOCET | 0 | 0 | 0 | 0 | 0 | 1 | 0 | 4 | -2035597302
| PP |  | Podklad ze směsi stmelené cementem SC bez dilatačních spár, s rozprostřením a zhutněním SC C 8/10 (KSC I), po zhutnění tl. 170 mm | [14 empty] | PP | 2
| Online PSC |  | https://podminky.urs.cz/item/CS_URS_2023_02/567132112 | [14 empty] | Online PSC | 2
| VV |  | "Vozovkové vrtvy nad propustkem" | [14 empty] | VV | 2 | 1 | True | 0 | ROZPOCET
| VV |  | "Plochy odměřeny digitálně ze situace (plocha SC = obrusná vrstva rozšířená o 10,0%)" | [14 empty] | VV | 2 | 1 | True | 0 | ROZPOCET
| VV |  | "SC C8/10 tl. 170mm" | [14 empty] | VV | 2 | 1 | True | 0 | ROZPOCET
| VV |  | "Skladba vozovky A" 43,0*1,1 |  | 47.3 | [12 empty] | VV | 2 | 2 | True | 0 | ROZPOCET
23 | K | 573191111 | Postřik infiltrační kationaktivní emulzí v množství 1 kg/m2 | m2 | 45.15 |  | 0 | CS ÚRS 2023 02 |  | základní |  | 0 | 0 | 0 | 0 | 0 | 4 | K | 2 |  |  |  | ROZPOCET | 0 | 0 | 0 | 0 | 0 | 1 | 0 | 4 | -2055892081
| PP |  | Postřik infiltrační kationaktivní emulzí v množství 1,00 kg/m2 | [14 empty] | PP | 2
| Online PSC |  | https://podminky.urs.cz/item/CS_URS_2023_02/573191111 | [14 empty] | Online PSC | 2
| VV |  | "Vozovkové vrtvy nad propustkem" | [14 empty] | VV | 2 | 1 | True | 0 | ROZPOCET
| VV |  | "Plochy odměřeny digitálně ze situace (plocha PI = obrusná vrstva rozšířená o 5,0%)" | [14 empty] | VV | 2 | 1 | True | 0 | ROZPOCET
| VV |  | "PI-C v mn 1,0 kg/m2" | [14 empty] | VV | 2 | 1 | True | 0 | ROZPOCET
| VV |  | "Skladba vozovky A" 43,0*1,05 |  | 45.15 | [12 empty] | VV | 2 | 2 | True | 0 | ROZPOCET
| D | 9 | Ostatní konstrukce a práce, bourání |  |  |  | 0 |  |  |  |  | 0 |  | 55.1037 |  | 34.96 | 1 | D | 1 |  |  |  | ROZPOCET | [6 empty] | 0
24 | K | 919413121 | Vtoková jímka z betonu prostého se zvýšenými nároky na prostředí pro propustek z trub do DN 800 | kus | 1 |  | 0 | CS ÚRS 2023 02 |  | základní |  | 0 | 9.895 | 9.895 | 0 | 0 | 4 | K | 2 |  |  |  | ROZPOCET | 0 | 0 | 0 | 0 | 0 | 1 | 0 | 4 | -1410206420
| PP |  | Vtoková jímka propustku z betonu prostého se zvýšenými nároky na prostředí tř. C 25/30, propustku z trub DN do 800 mm | [14 empty] | PP | 2
| Online PSC |  | https://podminky.urs.cz/item/CS_URS_2023_02/919413121 | [14 empty] | Online PSC | 2
| P |  | Poznámka k položce: vč. přepojení stávající odtokové roury | [14 empty] | P | 2
| VV |  | "Konstrukce propustku" | [14 empty] | VV | 2 | 1 | True | 0 | ROZPOCET
| VV |  | "Monolitická horská vpusť 2,5*1,3m" 1 |  | 1 | [12 empty] | VV | 2 | 2 | True | 0 | ROZPOCET
25 | K | 919521130 | Zřízení silničního propustku z trub betonových nebo ŽB DN 500 | m | 28 |  | 0 | CS ÚRS 2023 02 |  | základní |  | 0 | 0.74932 | 20.9809 | 0 | 0 | 4 | K | 2 |  |  |  | ROZPOCET | 0 | 0 | 0 | 0 | 0 | 1 | 0 | 4 | -172208693
| PP |  | Zřízení silničního propustku z trub betonových nebo železobetonových DN 500 mm | [14 empty] | PP | 2
| Online PSC |  | https://podminky.urs.cz/item/CS_URS_2023_02/919521130 | [14 empty] | Online PSC | 2
| P |  | Poznámka k položce: podkladní beton vykázán zvlášť ; Součástí položky je seříznutí potrubí na vtoku a výtoku se zapravením hrany řezu a likvidací odpadu, příp. dodávka prefa sešikmených kusů. | [14 empty] | P | 2
| VV |  | "Konstrukce propustku" | [14 empty] | VV | 2 | 1 | True | 0 | ROZPOCET
| VV |  | "Železobetonové trouby hrdlové DN 500 dl. 2,5m" 2*14,0 |  | 28 | [12 empty] | VV | 2 | 2 | True | 0 | ROZPOCET
26 | M | 59222024 | trouba ŽB hrdlová DN 500 | m | 28.28 |  | 0 | CS ÚRS 2023 02 |  | základní |  | 0 | 0.416 | 11.7645 | 0 | 0 | 8 | M | 2 |  |  |  | ROZPOCET | 0 | 0 | 0 | 0 | 0 | 1 | 0 | 4 | 559398029
| PP |  | trouba ŽB hrdlová DN 500 | [14 empty] | PP | 2
| VV |  | 28*1,01 'Přepočtené koeficientem množství |  | 28.28 | [12 empty] | VV | 2 | 2 | False | 1 | ROZPOCET
27 | K | 919535558 | Obetonování trubního propustku betonem prostým tř. C 20/25 | m3 | 4.961 |  | 0 | CS ÚRS 2023 02 |  | základní |  | 0 | 2.5123 | 12.4633 | 0 | 0 | 4 | K | 2 |  |  |  | ROZPOCET | 0 | 0 | 0 | 0 | 0 | 1 | 0 | 4 | 2117671936
| PP |  | Obetonování trubního propustku betonem prostým bez zvýšených nároků na prostředí tř. C 20/25 | [14 empty] | PP | 2
| Online PSC |  | https://podminky.urs.cz/item/CS_URS_2023_02/919535558 | [14 empty] | Online PSC | 2
| VV |  | "Konstrukce propustku" | [14 empty] | VV | 2 | 1 | True | 0 | ROZPOCET
| VV |  | "Obetonování trub betonem C20/25 XF3 ; plocha obetonávky dle uložení x délka" 0,78*6,36 |  | 4.961 | [12 empty] | VV | 2 | 2 | True | 0 | ROZPOCET
28 | K | 966008112 | Bourání trubního propustku DN přes 300 do 500 | m | 21.8 |  | 0 | CS ÚRS 2023 02 |  | základní |  | 0 | 0 | 0 | 0.98 | 21.364 | 4 | K | 2 |  |  |  | ROZPOCET | 0 | 0 | 0 | 0 | 0 | 1 | 0 | 4 | 1688753507
| PP |  | Bourání trubního propustku s odklizením a uložením vybouraného materiálu na skládku na vzdálenost do 3 m nebo s naložením na dopravní prostředek z trub betonových nebo železobetonových DN přes 300 do 500 mm | [14 empty] | PP | 2
| Online PSC |  | https://podminky.urs.cz/item/CS_URS_2023_02/966008112 | [14 empty] | Online PSC | 2
| VV |  | "Bourací práce" | [14 empty] | VV | 2 | 1 | True | 0 | ROZPOCET
| VV |  | "Vybourání stávající betonové trouby ; délka ze situace" 2*10,9 |  | 21.8 | [12 empty] | VV | 2 | 2 | True | 0 | ROZPOCET
29 | K | 966008311 | Bourání čela trubního propustku z betonu železového | m3 | 5.665 |  | 0 | CS ÚRS 2023 02 |  | základní |  | 0 | 0 | 0 | 2.4 | 13.596 | 4 | K | 2 |  |  |  | ROZPOCET | 0 | 0 | 0 | 0 | 0 | 1 | 0 | 4 | -2129803266
| PP |  | Bourání trubního propustku s odklizením a uložením vybouraného materiálu na skládku na vzdálenost do 3 m nebo s naložením na dopravní prostředek čela z betonu železového | [14 empty] | PP | 2
| Online PSC |  | https://podminky.urs.cz/item/CS_URS_2023_02/966008311 | [14 empty] | Online PSC | 2
| VV |  | "Bourací práce" | [14 empty] | VV | 2 | 1 | True | 0 | ROZPOCET
| VV |  | "Vybourání kolmých čel ; půdorysná plocha ze situace, výška odhadnuta" 2,11*1,5 |  | 3.165 | [12 empty] | VV | 2 | 2 | True | 0 | ROZPOCET
| VV |  | "Vybourání stávající hydromeliorační šachty, kubatura odhadnuta" 2,5 |  | 2.5 | [12 empty] | VV | 2 | 2 | True | 0 | ROZPOCET
| D | 997 | Přesun sutě |  |  |  | 0 |  |  |  |  | 0 |  | 0 |  | 0 | 1 | D | 1 |  |  |  | ROZPOCET | [6 empty] | 0
30 | K | 997221551-1 | Vodorovná doprava suti na recyklační středisko nebo skládku ze sypkých materiálů včetně uložení na vzdálenost dle dodavatele stavby | t | 9.108 |  | 0 |  |  | základní |  | 0 | 0 | 0 | 0 | 0 | 4 | K | 2 |  |  |  | ROZPOCET | 0 | 0 | 0 | 0 | 0 | 1 | 0 | 4 | -1043311850
| PP |  | Vodorovná doprava suti na recyklační středisko nebo skládku bez naložení, ale se složením a s hrubým urovnáním ze sypkých materiálů, na vzdálenost dle dodavatele stavby | [14 empty] | PP | 2
| VV |  | "podkladní nezpevněné vrstvy vozovky" 9,108 |  | 9.108 | [12 empty] | VV | 2 | 2 | True | 0 | ROZPOCET
31 | K | 997221561-1 | Vodorovná doprava suti na recyklační středisko nebo skládku z kusových materiálů včetně uložení na vzdálenost dle dodavatele stavby | t | 34.96 |  | 0 |  |  | základní |  | 0 | 0 | 0 | 0 | 0 | 4 | K | 2 |  |  |  | ROZPOCET | 0 | 0 | 0 | 0 | 0 | 1 | 0 | 4 | -2033753375
| PP |  | Vodorovná doprava suti na recyklační středisko nebo skládku bez naložení, ale se složením a s hrubým urovnáním z kusových materiálů na vzdálenost dle dodavatele stavby | [14 empty] | PP | 2
| VV |  | "bourané konstrukce (železobeton, beton, příp kamen - dle zastižené konstrukce)" 34,96 |  | 34.96 | [12 empty] | VV | 2 | 2 | True | 0 | ROZPOCET
32 | K | 997221862 | Poplatek za uložení na recyklační skládce (skládkovné) stavebního odpadu z armovaného betonu pod kódem 17 01 01 | t | 34.96 |  | 0 | CS ÚRS 2023 02 |  | základní |  | 0 | 0 | 0 | 0 | 0 | 4 | K | 2 |  |  |  | ROZPOCET | 0 | 0 | 0 | 0 | 0 | 1 | 0 | 4 | -1203374657
| PP |  | Poplatek za uložení stavebního odpadu na recyklační skládce (skládkovné) z armovaného betonu zatříděného do Katalogu odpadů pod kódem 17 01 01 | [14 empty] | PP | 2
| Online PSC |  | https://podminky.urs.cz/item/CS_URS_2023_02/997221862 | [14 empty] | Online PSC | 2
| VV |  | "bourané konstrukce (železobeton, beton, kamen - dle zastižené konstrukce)" 34,96 |  | 34.96 | [12 empty] | VV | 2 | 2 | True | 0 | ROZPOCET
33 | K | 997221873 | Poplatek za uložení na recyklační skládce (skládkovné) stavebního odpadu zeminy a kamení zatříděného do Katalogu odpadů pod kódem 17 05 04 | t | 9.108 |  | 0 | CS ÚRS 2023 02 |  | základní |  | 0 | 0 | 0 | 0 | 0 | 4 | K | 2 |  |  |  | ROZPOCET | 0 | 0 | 0 | 0 | 0 | 1 | 0 | 4 | -1482351092
| PP |  | Poplatek za uložení stavebního odpadu na recyklační skládce (skládkovné) zeminy a kamení zatříděného do Katalogu odpadů pod kódem 17 05 04 | [14 empty] | PP | 2
| Online PSC |  | https://podminky.urs.cz/item/CS_URS_2023_02/997221873 | [14 empty] | Online PSC | 2
| VV |  | "podkladní nezpevněné vrstvy vozovky" 9,108 |  | 9.108 | [12 empty] | VV | 2 | 2 | True | 0 | ROZPOCET
| D | 998 | Přesun hmot |  |  |  | 0 |  |  |  |  | 0 |  | 0 |  | 0 | 1 | D | 1 |  |  |  | ROZPOCET | [6 empty] | 0
34 | K | 998225111 | Přesun hmot pro pozemní komunikace s krytem z kamene, monolitickým betonovým nebo živičným | t | 107.249 |  | 0 | CS ÚRS 2023 02 |  | základní |  | 0 | 0 | 0 | 0 | 0 | 4 | K | 2 |  |  |  | ROZPOCET | 0 | 0 | 0 | 0 | 0 | 1 | 0 | 4 | 1017640031
| PP |  | Přesun hmot pro komunikace s krytem z kameniva, monolitickým betonovým nebo živičným dopravní vzdálenost do 200 m jakékoliv délky objektu | [14 empty] | PP | 2
| Online PSC |  | https://podminky.urs.cz/item/CS_URS_2023_02/998225111 | [14 empty] | Online PSC | 2
| D | PSV | Práce a dodávky PSV |  |  |  | 0 |  |  |  |  | 0 |  | 0.02134 |  | 0 | 2 | D | 0 |  |  |  | ROZPOCET | [6 empty] | 0
| D | 767 | Konstrukce zámečnické |  |  |  | 0 |  |  |  |  | 0 |  | 0.02134 |  | 0 | 2 | D | 1 |  |  |  | ROZPOCET | [6 empty] | 0
35 | K | 767995113 | Montáž atypických zámečnických konstrukcí hm přes 10 do 20 kg | kg | 23 |  | 0 | CS ÚRS 2023 02 |  | základní |  | 0 | 5.8275e-05 | 0.0013403 | 0 | 0 | 16 | K | 2 |  |  |  | ROZPOCET | 0 | 0 | 0 | 0 | 0 | 1 | 0 | 16 | 1389401361
| PP |  | Montáž ostatních atypických zámečnických konstrukcí hmotnosti přes 10 do 20 kg | [14 empty] | PP | 2
| Online PSC |  | https://podminky.urs.cz/item/CS_URS_2023_02/767995113 | [14 empty] | Online PSC | 2
| VV |  | "Konstrukce propustku" | [14 empty] | VV | 2 | 1 | True | 0 | ROZPOCET
| VV |  | "Monolitická horská vpusť - mříž 1,0x2,3 m2 vč. rámu" 23 |  | 23 | [12 empty] | VV | 2 | 2 | True | 0 | ROZPOCET
36 | M | 59224450-2 | mříž pro horskou vpusť 1000x2300mm včetně rámu | kus | 1 |  | 0 |  |  | základní |  | 0 | 0.02 | 0.02 | 0 | 0 | 32 | M | 2 |  |  |  | ROZPOCET | 0 | 0 | 0 | 0 | 0 | 1 | 0 | 16 | -1437444971
| PP |  | mříž pro horskou vpusť 1000x2300mm včetně rámu | [14 empty] | PP | 2
37 | K | 998767101 | Přesun hmot tonážní pro zámečnické konstrukce v objektech v do 6 m | t | 0.021 |  | 0 | CS ÚRS 2023 02 |  | základní |  | 0 | 0 | 0 | 0 | 0 | 16 | K | 2 |  |  |  | ROZPOCET | 0 | 0 | 0 | 0 | 0 | 1 | 0 | 16 | 1962973320
| PP |  | Přesun hmot pro zámečnické konstrukce stanovený z hmotnosti přesunovaného materiálu vodorovná dopravní vzdálenost do 50 m v objektech výšky do 6 m | [14 empty] | PP | 2
| Online PSC |  | https://podminky.urs.cz/item/CS_URS_2023_02/998767101 | [14 empty] | Online PSC | 2

## SO 103.38 - Propustek v k...
{7ee32a84-225f-47ad-9490-94aaf5614d33}
2
| KRYCÍ LIST SOUPISU PRACÍ | [7 empty] | v --- níže se nacházejí doplnkové a pomocné údaje k sestavám --- v | [8 empty] | False
Stavba:
Rekonstrukce komunikace II/605, úsek č.3 - aktualizace (2023)
Objekt:
SO 103 - Úsek č.3, II/605 Rokycany - Ejpovice
Soupis:
SO 103.3 - Propustky pod komunikací _ Způsobilé výdaje na vedlejší aktivity projektu
Úroveň 3:
SO 103.38 - Propustek v km 64,864 (3,730 54 km)
| KSO: |  |  |  |  | CC-CZ:
| Místo: |  | sil. II/605 |  |  | Datum: | 13. 12. 2023
| Zadavatel: |  |  |  |  | IČ:
|  | Správa a údržba silnic Plzeňského kraje, p.o. |  |  |  | DIČ:
| Uchazeč: |  |  |  |  | IČ: | Vyplň údaj
|  | Vyplň údaj |  |  |  | DIČ: | Vyplň údaj
| Projektant: |  |  |  |  | IČ:
|  | Sweco a.s. |  |  |  | DIČ:
| Zpracovatel: |  |  |  |  | IČ:
DIČ:
Poznámka:
Soupis prací je sestaven s využitím Cenové soustavy ÚRS. Položky, které pochází z této cenové soustavy, jsou ve sloupci 'Cenová soustava' označeny popisem 'CS ÚRS' a úrovní příslušného kalendářního pololetí. Veškeré další informace vymezující popis a podmínky použití těchto položek z Cenové soustavy, které nejsou uvedeny přímo v soupisu prací, jsou neomezeně dálkově k dispozici na webu podminky.urs.cz.
| Cena bez DPH | [5 empty] | 0
|  |  | Základ daně |  |  | Sazba daně | Výše daně
| DPH | základní | 0 |  |  | 21% | 0
|  | snížená | 0 |  |  | 15% | 0
|  | zákl. přenesená | 0 |  |  | 21% | 0
|  | sníž. přenesená | 0 |  |  | 15% | 0
|  | nulová | 0 |  |  | 0% | 0
| Cena s DPH |  |  | v | CZK |  | 0
REKAPITULACE ČLENĚNÍ SOUPISU PRACÍ
Stavba:
Rekonstrukce komunikace II/605, úsek č.3 - aktualizace (2023)
Objekt:
SO 103 - Úsek č.3, II/605 Rokycany - Ejpovice
Soupis:
SO 103.3 - Propustky pod komunikací _ Způsobilé výdaje na vedlejší aktivity projektu
Úroveň 3:
SO 103.38 - Propustek v km 64,864 (3,730 54 km)
Místo: |  |  | sil. II/605 |  |  | Datum: | 13. 12. 2023
Zadavatel: |  |  | Správa a údržba silnic Plzeňského kraje, p.o. |  |  | Projektant: | Sweco a.s.
Uchazeč: |  |  | Vyplň údaj |  |  | Zpracovatel:
Kód dílu - Popis | [6 empty] | Cena celkem [CZK]
Náklady stavby celkem | [6 empty] | 0 | [11 empty] | -1
| HSV - Práce a dodávky HSV | [5 empty] | 0
| 1 - Zemní práce | [5 empty] | 0
| 2 - Zakládání | [5 empty] | 0
| 4 - Vodorovné konstrukce | [5 empty] | 0
| 5 - Komunikace pozemní | [5 empty] | 0
| 9 - Ostatní konstrukce a práce, bourání | [5 empty] | 0
| 997 - Přesun sutě | [5 empty] | 0
| 998 - Přesun hmot | [5 empty] | 0
| PSV - Práce a dodávky PSV | [5 empty] | 0
| 767 - Konstrukce zámečnické | [5 empty] | 0
SOUPIS PRACÍ
Stavba:
Rekonstrukce komunikace II/605, úsek č.3 - aktualizace (2023)
Objekt:
SO 103 - Úsek č.3, II/605 Rokycany - Ejpovice
Soupis:
SO 103.3 - Propustky pod komunikací _ Způsobilé výdaje na vedlejší aktivity projektu
Úroveň 3:
SO 103.38 - Propustek v km 64,864 (3,730 54 km)
Místo: |  |  | sil. II/605 |  |  | Datum: | 13. 12. 2023
Zadavatel: |  |  | Správa a údržba silnic Plzeňského kraje, p.o. |  |  | Projektant: | Sweco a.s.
Uchazeč: |  |  | Vyplň údaj |  |  | Zpracovatel:
PČ | Typ | Kód | Popis | MJ | Množství | J.cena [CZK] | Cena celkem [CZK] | Cenová soustava |  | DPH | J. Nh [h] | Nh celkem [h] | J. hmotnost [t] | Hmotnost celkem [t] | J. suť [t] | Suť Celkem [t]
Náklady soupisu celkem | [6 empty] | 0 |  |  |  |  | 0 |  | 140.0855 |  | 58.8226 |  | D | -1 | [10 empty] | 0
| D | HSV | Práce a dodávky HSV |  |  |  | 0 |  |  |  |  | 0 |  | 140.0642 |  | 58.8226 | 1 | D | 0 |  |  |  | ROZPOCET | [6 empty] | 0
| D | 1 | Zemní práce |  |  |  | 0 |  |  |  |  | 0 |  | 24.9012 |  | 11.1826 | 1 | D | 1 |  |  |  | ROZPOCET | [6 empty] | 0
1 | K | 113107323 | Odstranění podkladu z kameniva drceného tl přes 200 do 300 mm strojně pl do 50 m2 | m2 | 25.415 |  | 0 | CS ÚRS 2023 02 |  | základní |  | 0 | 0 | 0 | 0.44 | 11.1826 | 4 | K | 2 |  |  |  | ROZPOCET | 0 | 0 | 0 | 0 | 0 | 1 | 0 | 4 | 1062890449
| PP |  | Odstranění podkladů nebo krytů strojně plochy jednotlivě do 50 m2 s přemístěním hmot na skládku na vzdálenost do 3 m nebo s naložením na dopravní prostředek z kameniva hrubého drceného, o tl. vrstvy přes 200 do 300 mm | [14 empty] | PP | 2
| Online PSC |  | https://podminky.urs.cz/item/CS_URS_2023_02/113107323 | [14 empty] | Online PSC | 2
| VV |  | "Bourání vozovkových nestm. vrstev nad propustkem" | [14 empty] | VV | 2 | 1 | True | 0 | ROZPOCET
| VV |  | "Plocha dle výměry nové ŠD" | [14 empty] | VV | 2 | 1 | True | 0 | ROZPOCET
| VV |  | "Odstranění podkladu vozovky" 22,1*1,15 |  | 25.415 | [12 empty] | VV | 2 | 2 | True | 0 | ROZPOCET
2 | K | 115101201 | Čerpání vody na dopravní výšku do 10 m průměrný přítok do 500 l/min | hod | 250 |  | 0 | CS ÚRS 2023 02 |  | základní |  | 0 | 3.2634e-05 | 0.0081585 | 0 | 0 | 4 | K | 2 |  |  |  | ROZPOCET | 0 | 0 | 0 | 0 | 0 | 1 | 0 | 4 | 1820351696
| PP |  | Čerpání vody na dopravní výšku do 10 m s uvažovaným průměrným přítokem do 500 l/min | [14 empty] | PP | 2
| Online PSC |  | https://podminky.urs.cz/item/CS_URS_2023_02/115101201 | [14 empty] | Online PSC | 2
| VV |  | "Pomocné konstrukce" | [14 empty] | VV | 2 | 1 | True | 0 | ROZPOCET
| VV |  | "čerpání vody při realizaci rekonstrukce - odborný odhad, čerpáno v rozsahu dle pokynu objednatele" 250 |  | 250 | [12 empty] | VV | 2 | 2 | True | 0 | ROZPOCET
3 | K | 132251253 | Hloubení rýh nezapažených š do 2000 mm v hornině třídy těžitelnosti I skupiny 3 objem do 100 m3 strojně | m3 | 89.866 |  | 0 | CS ÚRS 2023 02 |  | základní |  | 0 | 0 | 0 | 0 | 0 | 4 | K | 2 |  |  |  | ROZPOCET | 0 | 0 | 0 | 0 | 0 | 1 | 0 | 4 | 1208430333
| PP |  | Hloubení nezapažených rýh šířky přes 800 do 2 000 mm strojně s urovnáním dna do předepsaného profilu a spádu v hornině třídy těžitelnosti I skupiny 3 přes 50 do 100 m3 | [14 empty] | PP | 2
| Online PSC |  | https://podminky.urs.cz/item/CS_URS_2023_02/132251253 | [14 empty] | Online PSC | 2
| P |  | Poznámka k položce: vč. provedení drobných rýh pro základy a prahy | [14 empty] | P | 2
| VV |  | "Zemní práce" | [14 empty] | VV | 2 | 1 | True | 0 | ROZPOCET
| VV |  | "Plocha výkopu z VZPR ; šířka výkopu - uložení potrubí - vzorové listy" | [14 empty] | VV | 2 | 1 | True | 0 | ROZPOCET
| VV |  | "Odkopávky stávajícího terénu" 36,68*2,45 |  | 89.866 | [12 empty] | VV | 2 | 2 | True | 0 | ROZPOCET
4 | K | 162751117-1 | Vodorovné přemístění výkopku/sypaniny z horniny třídy těžitelnosti I, skupiny 1 až 3 na recyklační středisko nebo skládku dle dodavatele stavby včetně uložení | m3 | 89.866 |  | 0 |  |  | základní |  | 0 | 0 | 0 | 0 | 0 | 4 | K | 2 |  |  |  | ROZPOCET | 0 | 0 | 0 | 0 | 0 | 1 | 0 | 4 | -1484015451
| PP |  | Vodorovné přemístění výkopku nebo sypaniny po suchu na obvyklém dopravním prostředku, bez naložení výkopku, z horniny třídy těžitelnosti I skupiny 1 až 3 na recyklační středisko nebo skládku dle dodavatele stavby včetně uložení | [14 empty] | PP | 2
| VV |  | "výkop rýh" 89,866 |  | 89.866 | [12 empty] | VV | 2 | 2 | True | 0 | ROZPOCET
5 | K | 171201231 | Poplatek za uložení zeminy a kamení na recyklační skládce (skládkovné) kód odpadu 17 05 04 | t | 161.759 |  | 0 | CS ÚRS 2023 02 |  | základní |  | 0 | 0 | 0 | 0 | 0 | 4 | K | 2 |  |  |  | ROZPOCET | 0 | 0 | 0 | 0 | 0 | 1 | 0 | 4 | 1966997689
| PP |  | Poplatek za uložení stavebního odpadu na recyklační skládce (skládkovné) zeminy a kamení zatříděného do Katalogu odpadů pod kódem 17 05 04 | [14 empty] | PP | 2
| Online PSC |  | https://podminky.urs.cz/item/CS_URS_2023_02/171201231 | [14 empty] | Online PSC | 2
| VV |  | "výkop rýh" 89,866 |  | 89.866 | [12 empty] | VV | 2 | 2 | True | 0 | ROZPOCET
| VV |  | 89,866*1,8 'Přepočtené koeficientem množství |  | 161.759 | [12 empty] | VV | 2 | 2 | False | 1 | ROZPOCET
6 | K | 174151101 | Zásyp jam, šachet rýh nebo kolem objektů sypaninou se zhutněním | m3 | 5.39 |  | 0 | CS ÚRS 2023 02 |  | základní |  | 0 | 0 | 0 | 0 | 0 | 4 | K | 2 |  |  |  | ROZPOCET | 0 | 0 | 0 | 0 | 0 | 1 | 0 | 4 | -1322153740
| PP |  | Zásyp sypaninou z jakékoliv horniny strojně s uložením výkopku ve vrstvách se zhutněním jam, šachet, rýh nebo kolem objektů v těchto vykopávkách | [14 empty] | PP | 2
| Online PSC |  | https://podminky.urs.cz/item/CS_URS_2023_02/174151101 | [14 empty] | Online PSC | 2
| VV |  | "Zemní práce" | [14 empty] | VV | 2 | 1 | True | 0 | ROZPOCET
| VV |  | "Zásyp základů propustku ; plocha zásypu z PR x šířka výkopu" 2,2*2,45 |  | 5.39 | [12 empty] | VV | 2 | 2 | True | 0 | ROZPOCET
7 | K | 175151101 | Obsypání potrubí strojně sypaninou bez prohození, uloženou do 3 m | m3 | 6.464 |  | 0 | CS ÚRS 2023 02 |  | základní |  | 0 | 0 | 0 | 0 | 0 | 4 | K | 2 |  |  |  | ROZPOCET | 0 | 0 | 0 | 0 | 0 | 1 | 0 | 4 | 162093003
| PP |  | Obsypání potrubí strojně sypaninou z vhodných třídy těžitelnosti I a II, skupiny 1 až 4 nebo materiálem připraveným podél výkopu ve vzdálenosti do 3 m od jeho kraje, pro jakoukoliv hloubku výkopu a míru zhutnění bez prohození sypaniny | [14 empty] | PP | 2
| Online PSC |  | https://podminky.urs.cz/item/CS_URS_2023_02/175151101 | [14 empty] | Online PSC | 2
| VV |  | "Zemní práce" | [14 empty] | VV | 2 | 1 | True | 0 | ROZPOCET
| VV |  | "Obsyp obetonovaného potrubí ; plocha zásypu dle uložení x délka" 0,57*11,34 |  | 6.464 | [12 empty] | VV | 2 | 2 | True | 0 | ROZPOCET
8 | M | 58344197 | štěrkodrť frakce 0/63 | t | 24.893 |  | 0 | CS ÚRS 2023 02 |  | základní |  | 0 | 1 | 24.893 | 0 | 0 | 8 | M | 2 |  |  |  | ROZPOCET | 0 | 0 | 0 | 0 | 0 | 1 | 0 | 4 | 2021816663
| PP |  | štěrkodrť frakce 0/63 | [14 empty] | PP | 2
| VV |  | "Zemní práce" | [14 empty] | VV | 2 | 1 | True | 0 | ROZPOCET
| VV |  | "Zásyp základů propustku ; plocha zásypu z PR x šířka výkopu" 2,2*2,45 |  | 5.39 | [12 empty] | VV | 2 | 2 | True | 0 | ROZPOCET
| VV |  | "Obsyp obetonovaného potrubí ; plocha zásypu dle uložení x délka" 0,57*11,34 |  | 6.464 | [12 empty] | VV | 2 | 2 | True | 0 | ROZPOCET
| VV |  | 11,854*2,1 'Přepočtené koeficientem množství |  | 24.893 | [12 empty] | VV | 2 | 2 | False | 1 | ROZPOCET
9 | K | 181951112 | Úprava pláně v hornině třídy těžitelnosti I skupiny 1 až 3 se zhutněním strojně | m2 | 83.465 |  | 0 | CS ÚRS 2023 02 |  | základní |  | 0 | 0 | 0 | 0 | 0 | 4 | K | 2 |  |  |  | ROZPOCET | 0 | 0 | 0 | 0 | 0 | 1 | 0 | 4 | 1897123692
| PP |  | Úprava pláně vyrovnáním výškových rozdílů strojně v hornině třídy těžitelnosti I, skupiny 1 až 3 se zhutněním | [14 empty] | PP | 2
| Online PSC |  | https://podminky.urs.cz/item/CS_URS_2023_02/181951112 | [14 empty] | Online PSC | 2
| VV |  | "Přípravné práce" | [14 empty] | VV | 2 | 1 | True | 0 | ROZPOCET
| VV |  | "příprava plochy pro osazení propustku a provedení dlažby - urovnání a zhutnění ploch ; š. x dl." 2,45*15,7+28,6+16,4 |  | 83.465 | [12 empty] | VV | 2 | 2 | True | 0 | ROZPOCET
| D | 2 | Zakládání |  |  |  | 0 |  |  |  |  | 0 |  | 15.0376 |  | 0 | 1 | D | 1 |  |  |  | ROZPOCET | [6 empty] | 0
10 | K | 275313811 | Základové patky z betonu tř. C 25/30 | m3 | 6 |  | 0 | CS ÚRS 2023 02 |  | základní |  | 0 | 2.5019 | 15.0112 | 0 | 0 | 4 | K | 2 |  |  |  | ROZPOCET | 0 | 0 | 0 | 0 | 0 | 1 | 0 | 4 | 799671698
| PP |  | Základy z betonu prostého patky a bloky z betonu kamenem neprokládaného tř. C 25/30 | [14 empty] | PP | 2
| Online PSC |  | https://podminky.urs.cz/item/CS_URS_2023_02/275313811 | [14 empty] | Online PSC | 2
| VV |  | "Konstrukce propustku" | [14 empty] | VV | 2 | 1 | True | 0 | ROZPOCET
| VV |  | "Betonový základ C25/30-XF3 (2x) ; dl. x v. x š." 2*2*0,5*3,0 |  | 6 | [12 empty] | VV | 2 | 2 | True | 0 | ROZPOCET
11 | K | 275351121 | Zřízení bednění základových patek | m2 | 10 |  | 0 | CS ÚRS 2023 02 |  | základní |  | 0 | 0.0026369 | 0.026369 | 0 | 0 | 4 | K | 2 |  |  |  | ROZPOCET | 0 | 0 | 0 | 0 | 0 | 1 | 0 | 4 | -1346074431
| PP |  | Bednění základů patek zřízení | [14 empty] | PP | 2
| Online PSC |  | https://podminky.urs.cz/item/CS_URS_2023_02/275351121 | [14 empty] | Online PSC | 2
| VV |  | "Konstrukce propustku" | [14 empty] | VV | 2 | 1 | True | 0 | ROZPOCET
| VV |  | "Betonový základ C25/30-XF3 (2x)" 10,0*0,5*2 |  | 10 | [12 empty] | VV | 2 | 2 | True | 0 | ROZPOCET
12 | K | 275351122 | Odstranění bednění základových patek | m2 | 10 |  | 0 | CS ÚRS 2023 02 |  | základní |  | 0 | 0 | 0 | 0 | 0 | 4 | K | 2 |  |  |  | ROZPOCET | 0 | 0 | 0 | 0 | 0 | 1 | 0 | 4 | 1742726155
| PP |  | Bednění základů patek odstranění | [14 empty] | PP | 2
| Online PSC |  | https://podminky.urs.cz/item/CS_URS_2023_02/275351122 | [14 empty] | Online PSC | 2
| D | 4 | Vodorovné konstrukce |  |  |  | 0 |  |  |  |  | 0 |  | 20.5346 |  | 0 | 1 | D | 1 |  |  |  | ROZPOCET | [6 empty] | 0
13 | K | 452111111 | Osazení betonových pražců otevřený výkop pl do 25000 mm2 | kus | 24 |  | 0 | CS ÚRS 2023 02 |  | základní |  | 0 | 0.00165 | 0.0396 | 0 | 0 | 4 | K | 2 |  |  |  | ROZPOCET | 0 | 0 | 0 | 0 | 0 | 1 | 0 | 4 | -1604124052
| PP |  | Osazení betonových dílců pražců pod potrubí v otevřeném výkopu, průřezové plochy do 25000 mm2 | [14 empty] | PP | 2
| Online PSC |  | https://podminky.urs.cz/item/CS_URS_2023_02/452111111 | [14 empty] | Online PSC | 2
| VV |  | "Konstrukce propustku" | [14 empty] | VV | 2 | 1 | True | 0 | ROZPOCET
| VV |  | "Podkladní prahy pod trouby DN 500" 2*12 |  | 24 | [12 empty] | VV | 2 | 2 | True | 0 | ROZPOCET
14 | M | 59223733 | podkladek pod trouby betonové/ŽB DN 300-500 | kus | 24 |  | 0 | CS ÚRS 2023 02 |  | základní |  | 0 | 0.02 | 0.48 | 0 | 0 | 8 | M | 2 |  |  |  | ROZPOCET | 0 | 0 | 0 | 0 | 0 | 1 | 0 | 4 | 1174207613
| PP |  | podkladek pod trouby betonové/ŽB DN 300-500 | [14 empty] | PP | 2
15 | K | 452311131 | Podkladní desky z betonu prostého bez zvýšených nároků na prostředí tř. C 12/15 otevřený výkop | m3 | 2.225 |  | 0 | CS ÚRS 2023 02 |  | základní |  | 0 | 0 | 0 | 0 | 0 | 4 | K | 2 |  |  |  | ROZPOCET | 0 | 0 | 0 | 0 | 0 | 1 | 0 | 4 | 2028255487
| PP |  | Podkladní a zajišťovací konstrukce z betonu prostého v otevřeném výkopu bez zvýšených nároků na prostředí desky pod potrubí, stoky a drobné objekty z betonu tř. C 12/15 | [14 empty] | PP | 2
| Online PSC |  | https://podminky.urs.cz/item/CS_URS_2023_02/452311131 | [14 empty] | Online PSC | 2
| VV |  | "Konstrukce propustku" | [14 empty] | VV | 2 | 1 | True | 0 | ROZPOCET
| VV |  | "Podkladní beton C12/15-X0 tl. 100 mm, vč. rezervy na příp. nerovnost podkladu 10%" | [14 empty] | VV | 2 | 1 | True | 0 | ROZPOCET
| VV |  | "Pod základem (2x) ; tl. x dl. x š." 2,45*3,3*0,1*2*1,1 |  | 1.779 | [12 empty] | VV | 2 | 2 | True | 0 | ROZPOCET
| VV |  | "pod vpustí" 1,5*2,7*0,1*1,1 |  | 0.446 | [12 empty] | VV | 2 | 2 | True | 0 | ROZPOCET
16 | K | 452311151 | Podkladní desky z betonu prostého bez zvýšených nároků na prostředí tř. C 20/25 otevřený výkop | m3 | 7.425 |  | 0 | CS ÚRS 2023 02 |  | základní |  | 0 | 0 | 0 | 0 | 0 | 4 | K | 2 |  |  |  | ROZPOCET | 0 | 0 | 0 | 0 | 0 | 1 | 0 | 4 | 97098406
| PP |  | Podkladní a zajišťovací konstrukce z betonu prostého v otevřeném výkopu bez zvýšených nároků na prostředí desky pod potrubí, stoky a drobné objekty z betonu tř. C 20/25 | [14 empty] | PP | 2
| Online PSC |  | https://podminky.urs.cz/item/CS_URS_2023_02/452311151 | [14 empty] | Online PSC | 2
| VV |  | "Konstrukce propustku" | [14 empty] | VV | 2 | 1 | True | 0 | ROZPOCET
| VV |  | "Betonové lože C20/25-XF3 tl. 150 mm, vč. rezervy na příp. nerovnost podkladu 10%" | [14 empty] | VV | 2 | 1 | True | 0 | ROZPOCET
| VV |  | "Pod kamennou dlažbou ; plocha ze situace x tl." (28,6+16,4)*0,15*1,1 |  | 7.425 | [12 empty] | VV | 2 | 2 | True | 0 | ROZPOCET
17 | K | 452312131 | Sedlové lože z betonu prostého bez zvýšených nároků na prostředí tř. C 12/15 otevřený výkop | m3 | 3.14 |  | 0 | CS ÚRS 2023 02 |  | základní |  | 0 | 0 | 0 | 0 | 0 | 4 | K | 2 |  |  |  | ROZPOCET | 0 | 0 | 0 | 0 | 0 | 1 | 0 | 4 | -542430149
| PP |  | Podkladní a zajišťovací konstrukce z betonu prostého v otevřeném výkopu bez zvýšených nároků na prostředí sedlové lože pod potrubí z betonu tř. C 12/15 | [14 empty] | PP | 2
| Online PSC |  | https://podminky.urs.cz/item/CS_URS_2023_02/452312131 | [14 empty] | Online PSC | 2
| VV |  | "Konstrukce propustku" | [14 empty] | VV | 2 | 1 | True | 0 | ROZPOCET
| VV |  | "Podkladní beton C12/15-X0 tl. 100 mm, vč. rezervy na příp. nerovnost podkladu 10%" | [14 empty] | VV | 2 | 1 | True | 0 | ROZPOCET
| VV |  | "Pod troubami ; dl. x š. x tl." 11,65*2,45*0,1*1,1 |  | 3.14 | [12 empty] | VV | 2 | 2 | True | 0 | ROZPOCET
18 | K | 452312151 | Sedlové lože z betonu prostého bez zvýšených nároků na prostředí tř. C 20/25 otevřený výkop | m3 | 5.43 |  | 0 | CS ÚRS 2023 02 |  | základní |  | 0 | 0 | 0 | 0 | 0 | 4 | K | 2 |  |  |  | ROZPOCET | 0 | 0 | 0 | 0 | 0 | 1 | 0 | 4 | -1584517465
| PP |  | Podkladní a zajišťovací konstrukce z betonu prostého v otevřeném výkopu bez zvýšených nároků na prostředí sedlové lože pod potrubí z betonu tř. C 20/25 | [14 empty] | PP | 2
| Online PSC |  | https://podminky.urs.cz/item/CS_URS_2023_02/452312151 | [14 empty] | Online PSC | 2
| VV |  | "Konstrukce propustku" | [14 empty] | VV | 2 | 1 | True | 0 | ROZPOCET
| VV |  | "Betonové lože C20/25-XF3" | [14 empty] | VV | 2 | 1 | True | 0 | ROZPOCET
| VV |  | "Pod troubami ; plocha z řezu x šířka" 1,81*3,0 |  | 5.43 | [12 empty] | VV | 2 | 2 | True | 0 | ROZPOCET
19 | K | 465511411 | Dlažba z lomového kamene na sucho s vyplněním spár maltou a vyspárováním pl do 20 m2 tl 200 mm | m2 | 45 |  | 0 | CS ÚRS 2023 02 |  | základní |  | 0 | 0.44478 | 20.015 | 0 | 0 | 4 | K | 2 |  |  |  | ROZPOCET | 0 | 0 | 0 | 0 | 0 | 1 | 0 | 4 | 1507143107
| PP |  | Dlažba z lomového kamene upraveného vodorovná nebo plocha ve sklonu do 1:2 s dodáním hmot na sucho, s vyplněním spár a s vyspárováním cementovou maltou v ploše do 20 m2, tl. 200 mm | [14 empty] | PP | 2
| Online PSC |  | https://podminky.urs.cz/item/CS_URS_2023_02/465511411 | [14 empty] | Online PSC | 2
| P |  | Poznámka k položce: betonové lože tl. 150mm vykázáno zvlášť | [14 empty] | P | 2
| VV |  | "Konstrukce propustku" | [14 empty] | VV | 2 | 1 | True | 0 | ROZPOCET
| VV |  | "Kamenná dlažba na vtoku a výtoku tl. 200 mm (jednotlivě do 20m2) ; plocha ze situace, vč. odláždění čel" 28,6+16,4 |  | 45 | [12 empty] | VV | 2 | 2 | True | 0 | ROZPOCET
| D | 5 | Komunikace pozemní |  |  |  | 0 |  |  |  |  | 0 |  | 0 |  | 0 | 1 | D | 1 |  |  |  | ROZPOCET | [6 empty] | 0
20 | K | 564871011 | Podklad ze štěrkodrtě ŠD plochy do 100 m2 tl 250 mm | m2 | 63.25 |  | 0 | CS ÚRS 2023 02 |  | základní |  | 0 | 0 | 0 | 0 | 0 | 4 | K | 2 |  |  |  | ROZPOCET | 0 | 0 | 0 | 0 | 0 | 1 | 0 | 4 | 1148837575
| PP |  | Podklad ze štěrkodrti ŠD s rozprostřením a zhutněním plochy jednotlivě do 100 m2, po zhutnění tl. 250 mm | [14 empty] | PP | 2
| Online PSC |  | https://podminky.urs.cz/item/CS_URS_2023_02/564871011 | [14 empty] | Online PSC | 2
| VV |  | "Vozovkové vrtvy nad propustkem" | [14 empty] | VV | 2 | 1 | True | 0 | ROZPOCET
| VV |  | "Plochy odměřeny digitálně ze situace (plocha ŠD = obrusná vrstva rozšířená o 15,0%)" | [14 empty] | VV | 2 | 1 | True | 0 | ROZPOCET
| VV |  | "ŠDA tl. 250mm" | [14 empty] | VV | 2 | 1 | True | 0 | ROZPOCET
| VV |  | "Skladba vozovky A" 55,0*1,15 |  | 63.25 | [12 empty] | VV | 2 | 2 | True | 0 | ROZPOCET
21 | K | 565145101 | Asfaltový beton vrstva podkladní ACP 16 (obalované kamenivo OKS) tl 60 mm š do 1,5 m | m2 | 57.75 |  | 0 | CS ÚRS 2023 02 |  | základní |  | 0 | 0 | 0 | 0 | 0 | 4 | K | 2 |  |  |  | ROZPOCET | 0 | 0 | 0 | 0 | 0 | 1 | 0 | 4 | -2094986390
| PP |  | Asfaltový beton vrstva podkladní ACP 16 (obalované kamenivo střednězrnné - OKS) s rozprostřením a zhutněním v pruhu šířky do 1,5 m, po zhutnění tl. 60 mm | [14 empty] | PP | 2
| Online PSC |  | https://podminky.urs.cz/item/CS_URS_2023_02/565145101 | [14 empty] | Online PSC | 2
| VV |  | "Vozovkové vrtvy nad propustkem" | [14 empty] | VV | 2 | 1 | True | 0 | ROZPOCET
| VV |  | "Plochy odměřeny digitálně ze situace (plocha ACP = obrusná vrstva rozšířená o 5,0%)" | [14 empty] | VV | 2 | 1 | True | 0 | ROZPOCET
| VV |  | "ACP 16S tl. 60mm" | [14 empty] | VV | 2 | 1 | True | 0 | ROZPOCET
| VV |  | "Skladba vozovky A" 55,0*1,05 |  | 57.75 | [12 empty] | VV | 2 | 2 | True | 0 | ROZPOCET
22 | K | 567132112 | Podklad ze směsi stmelené cementem SC C 8/10 (KSC I) tl 170 mm | m2 | 60.5 |  | 0 | CS ÚRS 2023 02 |  | základní |  | 0 | 0 | 0 | 0 | 0 | 4 | K | 2 |  |  |  | ROZPOCET | 0 | 0 | 0 | 0 | 0 | 1 | 0 | 4 | -163737286
| PP |  | Podklad ze směsi stmelené cementem SC bez dilatačních spár, s rozprostřením a zhutněním SC C 8/10 (KSC I), po zhutnění tl. 170 mm | [14 empty] | PP | 2
| Online PSC |  | https://podminky.urs.cz/item/CS_URS_2023_02/567132112 | [14 empty] | Online PSC | 2
| VV |  | "Vozovkové vrtvy nad propustkem" | [14 empty] | VV | 2 | 1 | True | 0 | ROZPOCET
| VV |  | "Plochy odměřeny digitálně ze situace (plocha SC = obrusná vrstva rozšířená o 10,0%)" | [14 empty] | VV | 2 | 1 | True | 0 | ROZPOCET
| VV |  | "SC C8/10 tl. 170mm" | [14 empty] | VV | 2 | 1 | True | 0 | ROZPOCET
| VV |  | "Skladba vozovky A" 55,0*1,1 |  | 60.5 | [12 empty] | VV | 2 | 2 | True | 0 | ROZPOCET
23 | K | 573191111 | Postřik infiltrační kationaktivní emulzí v množství 1 kg/m2 | m2 | 57.75 |  | 0 | CS ÚRS 2023 02 |  | základní |  | 0 | 0 | 0 | 0 | 0 | 4 | K | 2 |  |  |  | ROZPOCET | 0 | 0 | 0 | 0 | 0 | 1 | 0 | 4 | -1880188036
| PP |  | Postřik infiltrační kationaktivní emulzí v množství 1,00 kg/m2 | [14 empty] | PP | 2
| Online PSC |  | https://podminky.urs.cz/item/CS_URS_2023_02/573191111 | [14 empty] | Online PSC | 2
| VV |  | "Vozovkové vrtvy nad propustkem" | [14 empty] | VV | 2 | 1 | True | 0 | ROZPOCET
| VV |  | "Plochy odměřeny digitálně ze situace (plocha PI = obrusná vrstva rozšířená o 5,0%)" | [14 empty] | VV | 2 | 1 | True | 0 | ROZPOCET
| VV |  | "PI-C v mn 1,0 kg/m2" | [14 empty] | VV | 2 | 1 | True | 0 | ROZPOCET
| VV |  | "Skladba vozovky A" 55,0*1,05 |  | 57.75 | [12 empty] | VV | 2 | 2 | True | 0 | ROZPOCET
| D | 9 | Ostatní konstrukce a práce, bourání |  |  |  | 0 |  |  |  |  | 0 |  | 79.5908 |  | 47.64 | 1 | D | 1 |  |  |  | ROZPOCET | [6 empty] | 0
24 | K | 919413121 | Vtoková jímka z betonu prostého se zvýšenými nároky na prostředí pro propustek z trub do DN 800 | kus | 1 |  | 0 | CS ÚRS 2023 02 |  | základní |  | 0 | 9.895 | 9.895 | 0 | 0 | 4 | K | 2 |  |  |  | ROZPOCET | 0 | 0 | 0 | 0 | 0 | 1 | 0 | 4 | -1410206420
| PP |  | Vtoková jímka propustku z betonu prostého se zvýšenými nároky na prostředí tř. C 25/30, propustku z trub DN do 800 mm | [14 empty] | PP | 2
| Online PSC |  | https://podminky.urs.cz/item/CS_URS_2023_02/919413121 | [14 empty] | Online PSC | 2
| P |  | Poznámka k položce: vč. přepojení stávající odtokové roury | [14 empty] | P | 2
| VV |  | "Konstrukce propustku" | [14 empty] | VV | 2 | 1 | True | 0 | ROZPOCET
| VV |  | "Monolitická horská vpusť 2,5*1,3m" 1 |  | 1 | [12 empty] | VV | 2 | 2 | True | 0 | ROZPOCET
25 | K | 919521130 | Zřízení silničního propustku z trub betonových nebo ŽB DN 500 | m | 32 |  | 0 | CS ÚRS 2023 02 |  | základní |  | 0 | 0.74932 | 23.9782 | 0 | 0 | 4 | K | 2 |  |  |  | ROZPOCET | 0 | 0 | 0 | 0 | 0 | 1 | 0 | 4 | -172208693
| PP |  | Zřízení silničního propustku z trub betonových nebo železobetonových DN 500 mm | [14 empty] | PP | 2
| Online PSC |  | https://podminky.urs.cz/item/CS_URS_2023_02/919521130 | [14 empty] | Online PSC | 2
| P |  | Poznámka k položce: podkladní beton vykázán zvlášť ; Součástí položky je seříznutí potrubí na vtoku a výtoku se zapravením hrany řezu a likvidací odpadu, příp. dodávka prefa sešikmených kusů. | [14 empty] | P | 2
| VV |  | "Konstrukce propustku" | [14 empty] | VV | 2 | 1 | True | 0 | ROZPOCET
| VV |  | "Železobetonové trouby hrdlové DN 500 dl. 2,5m" 2*16,0 |  | 32 | [12 empty] | VV | 2 | 2 | True | 0 | ROZPOCET
26 | M | 59222024 | trouba ŽB hrdlová DN 500 | m | 32.32 |  | 0 | CS ÚRS 2023 02 |  | základní |  | 0 | 0.416 | 13.4451 | 0 | 0 | 8 | M | 2 |  |  |  | ROZPOCET | 0 | 0 | 0 | 0 | 0 | 1 | 0 | 4 | 559398029
| PP |  | trouba ŽB hrdlová DN 500 | [14 empty] | PP | 2
| VV |  | 32*1,01 'Přepočtené koeficientem množství |  | 32.32 | [12 empty] | VV | 2 | 2 | False | 1 | ROZPOCET
27 | K | 919535558 | Obetonování trubního propustku betonem prostým tř. C 20/25 | m3 | 12.846 |  | 0 | CS ÚRS 2023 02 |  | základní |  | 0 | 2.5123 | 32.2724 | 0 | 0 | 4 | K | 2 |  |  |  | ROZPOCET | 0 | 0 | 0 | 0 | 0 | 1 | 0 | 4 | 2117671936
| PP |  | Obetonování trubního propustku betonem prostým bez zvýšených nároků na prostředí tř. C 20/25 | [14 empty] | PP | 2
| Online PSC |  | https://podminky.urs.cz/item/CS_URS_2023_02/919535558 | [14 empty] | Online PSC | 2
| VV |  | "Konstrukce propustku" | [14 empty] | VV | 2 | 1 | True | 0 | ROZPOCET
| VV |  | "Obetonování trub betonem C20/25 XF3 ; plocha obetonávky dle uložení x délka" 0,853*15,06 |  | 12.846 | [12 empty] | VV | 2 | 2 | True | 0 | ROZPOCET
28 | K | 966008112 | Bourání trubního propustku DN přes 300 do 500 | m | 25.8 |  | 0 | CS ÚRS 2023 02 |  | základní |  | 0 | 0 | 0 | 0.98 | 25.284 | 4 | K | 2 |  |  |  | ROZPOCET | 0 | 0 | 0 | 0 | 0 | 1 | 0 | 4 | 1688753507
| PP |  | Bourání trubního propustku s odklizením a uložením vybouraného materiálu na skládku na vzdálenost do 3 m nebo s naložením na dopravní prostředek z trub betonových nebo železobetonových DN přes 300 do 500 mm | [14 empty] | PP | 2
| Online PSC |  | https://podminky.urs.cz/item/CS_URS_2023_02/966008112 | [14 empty] | Online PSC | 2
| VV |  | "Bourací práce" | [14 empty] | VV | 2 | 1 | True | 0 | ROZPOCET
| VV |  | "Vybourání stávající betonové trouby ; délka ze situace" 2*12,9 |  | 25.8 | [12 empty] | VV | 2 | 2 | True | 0 | ROZPOCET
29 | K | 966008311 | Bourání čela trubního propustku z betonu železového | m3 | 9.315 |  | 0 | CS ÚRS 2023 02 |  | základní |  | 0 | 0 | 0 | 2.4 | 22.356 | 4 | K | 2 |  |  |  | ROZPOCET | 0 | 0 | 0 | 0 | 0 | 1 | 0 | 4 | -2129803266
| PP |  | Bourání trubního propustku s odklizením a uložením vybouraného materiálu na skládku na vzdálenost do 3 m nebo s naložením na dopravní prostředek čela z betonu železového | [14 empty] | PP | 2
| Online PSC |  | https://podminky.urs.cz/item/CS_URS_2023_02/966008311 | [14 empty] | Online PSC | 2
| VV |  | "Bourací práce" | [14 empty] | VV | 2 | 1 | True | 0 | ROZPOCET
| VV |  | "Vybourání kolmých čel ; půdorysná plocha ze situace, výška odhadnuta" 5,01*1,5 |  | 7.515 | [12 empty] | VV | 2 | 2 | True | 0 | ROZPOCET
| VV |  | "Vybourání stávající vpusti 1100x1100mm, kubatura odhadnuta" 1,8 |  | 1.8 | [12 empty] | VV | 2 | 2 | True | 0 | ROZPOCET
| D | 997 | Přesun sutě |  |  |  | 0 |  |  |  |  | 0 |  | 0 |  | 0 | 1 | D | 1 |  |  |  | ROZPOCET | [6 empty] | 0
30 | K | 997221551-1 | Vodorovná doprava suti na recyklační středisko nebo skládku ze sypkých materiálů včetně uložení na vzdálenost dle dodavatele stavby | t | 11.183 |  | 0 |  |  | základní |  | 0 | 0 | 0 | 0 | 0 | 4 | K | 2 |  |  |  | ROZPOCET | 0 | 0 | 0 | 0 | 0 | 1 | 0 | 4 | -1874281156
| PP |  | Vodorovná doprava suti na recyklační středisko nebo skládku bez naložení, ale se složením a s hrubým urovnáním ze sypkých materiálů, na vzdálenost dle dodavatele stavby | [14 empty] | PP | 2
| VV |  | "podkladní nezpevněné vrstvy vozovky" 11,183 |  | 11.183 | [12 empty] | VV | 2 | 2 | True | 0 | ROZPOCET
31 | K | 997221561-1 | Vodorovná doprava suti na recyklační středisko nebo skládku z kusových materiálů včetně uložení na vzdálenost dle dodavatele stavby | t | 47.64 |  | 0 |  |  | základní |  | 0 | 0 | 0 | 0 | 0 | 4 | K | 2 |  |  |  | ROZPOCET | 0 | 0 | 0 | 0 | 0 | 1 | 0 | 4 | -2033753375
| PP |  | Vodorovná doprava suti na recyklační středisko nebo skládku bez naložení, ale se složením a s hrubým urovnáním z kusových materiálů na vzdálenost dle dodavatele stavby | [14 empty] | PP | 2
| VV |  | "bourané konstrukce (železobeton, beton, příp kamen - dle zastižené konstrukce)" 47,64 |  | 47.64 | [12 empty] | VV | 2 | 2 | True | 0 | ROZPOCET
32 | K | 997221862 | Poplatek za uložení na recyklační skládce (skládkovné) stavebního odpadu z armovaného betonu pod kódem 17 01 01 | t | 47.64 |  | 0 | CS ÚRS 2023 02 |  | základní |  | 0 | 0 | 0 | 0 | 0 | 4 | K | 2 |  |  |  | ROZPOCET | 0 | 0 | 0 | 0 | 0 | 1 | 0 | 4 | -1203374657
| PP |  | Poplatek za uložení stavebního odpadu na recyklační skládce (skládkovné) z armovaného betonu zatříděného do Katalogu odpadů pod kódem 17 01 01 | [14 empty] | PP | 2
| Online PSC |  | https://podminky.urs.cz/item/CS_URS_2023_02/997221862 | [14 empty] | Online PSC | 2
| VV |  | "bourané konstrukce (železobeton, beton, kamen - dle zastižené konstrukce)" 47,64 |  | 47.64 | [12 empty] | VV | 2 | 2 | True | 0 | ROZPOCET
33 | K | 997221873 | Poplatek za uložení na recyklační skládce (skládkovné) stavebního odpadu zeminy a kamení zatříděného do Katalogu odpadů pod kódem 17 05 04 | t | 11.183 |  | 0 | CS ÚRS 2023 02 |  | základní |  | 0 | 0 | 0 | 0 | 0 | 4 | K | 2 |  |  |  | ROZPOCET | 0 | 0 | 0 | 0 | 0 | 1 | 0 | 4 | -817630895
| PP |  | Poplatek za uložení stavebního odpadu na recyklační skládce (skládkovné) zeminy a kamení zatříděného do Katalogu odpadů pod kódem 17 05 04 | [14 empty] | PP | 2
| Online PSC |  | https://podminky.urs.cz/item/CS_URS_2023_02/997221873 | [14 empty] | Online PSC | 2
| VV |  | "podkladní nezpevněné vrstvy vozovky" 11,183 |  | 11.183 | [12 empty] | VV | 2 | 2 | True | 0 | ROZPOCET
| D | 998 | Přesun hmot |  |  |  | 0 |  |  |  |  | 0 |  | 0 |  | 0 | 1 | D | 1 |  |  |  | ROZPOCET | [6 empty] | 0
34 | K | 998225111 | Přesun hmot pro pozemní komunikace s krytem z kamene, monolitickým betonovým nebo živičným | t | 140.064 |  | 0 | CS ÚRS 2023 02 |  | základní |  | 0 | 0 | 0 | 0 | 0 | 4 | K | 2 |  |  |  | ROZPOCET | 0 | 0 | 0 | 0 | 0 | 1 | 0 | 4 | 1017640031
| PP |  | Přesun hmot pro komunikace s krytem z kameniva, monolitickým betonovým nebo živičným dopravní vzdálenost do 200 m jakékoliv délky objektu | [14 empty] | PP | 2
| Online PSC |  | https://podminky.urs.cz/item/CS_URS_2023_02/998225111 | [14 empty] | Online PSC | 2
| D | PSV | Práce a dodávky PSV |  |  |  | 0 |  |  |  |  | 0 |  | 0.02134 |  | 0 | 2 | D | 0 |  |  |  | ROZPOCET | [6 empty] | 0
| D | 767 | Konstrukce zámečnické |  |  |  | 0 |  |  |  |  | 0 |  | 0.02134 |  | 0 | 2 | D | 1 |  |  |  | ROZPOCET | [6 empty] | 0
35 | K | 767995113 | Montáž atypických zámečnických konstrukcí hm přes 10 do 20 kg | kg | 23 |  | 0 | CS ÚRS 2023 02 |  | základní |  | 0 | 5.8275e-05 | 0.0013403 | 0 | 0 | 16 | K | 2 |  |  |  | ROZPOCET | 0 | 0 | 0 | 0 | 0 | 1 | 0 | 16 | 1389401361
| PP |  | Montáž ostatních atypických zámečnických konstrukcí hmotnosti přes 10 do 20 kg | [14 empty] | PP | 2
| Online PSC |  | https://podminky.urs.cz/item/CS_URS_2023_02/767995113 | [14 empty] | Online PSC | 2
| VV |  | "Konstrukce propustku" | [14 empty] | VV | 2 | 1 | True | 0 | ROZPOCET
| VV |  | "Monolitická horská vpusť - mříž 1,0x2,3 m2 vč. rámu" 23 |  | 23 | [12 empty] | VV | 2 | 2 | True | 0 | ROZPOCET
36 | M | 59224450-2 | mříž pro horskou vpusť 1000x2300mm včetně rámu | kus | 1 |  | 0 |  |  | základní |  | 0 | 0.02 | 0.02 | 0 | 0 | 32 | M | 2 |  |  |  | ROZPOCET | 0 | 0 | 0 | 0 | 0 | 1 | 0 | 16 | -1437444971
| PP |  | mříž pro horskou vpusť 1000x2300mm včetně rámu | [14 empty] | PP | 2
37 | K | 998767101 | Přesun hmot tonážní pro zámečnické konstrukce v objektech v do 6 m | t | 0.021 |  | 0 | CS ÚRS 2023 02 |  | základní |  | 0 | 0 | 0 | 0 | 0 | 16 | K | 2 |  |  |  | ROZPOCET | 0 | 0 | 0 | 0 | 0 | 1 | 0 | 16 | 1962973320
| PP |  | Přesun hmot pro zámečnické konstrukce stanovený z hmotnosti přesunovaného materiálu vodorovná dopravní vzdálenost do 50 m v objektech výšky do 6 m | [14 empty] | PP | 2
| Online PSC |  | https://podminky.urs.cz/item/CS_URS_2023_02/998767101 | [14 empty] | Online PSC | 2

## SO 203 - Most ev.č. 605-0...
{9f5377a6-87ef-4daf-b53c-8c0c58b1be45}
2
| KRYCÍ LIST SOUPISU PRACÍ | [7 empty] | v --- níže se nacházejí doplnkové a pomocné údaje k sestavám --- v | [8 empty] | False
Stavba:
Rekonstrukce komunikace II/605, úsek č.3 - aktualizace (2023)
Objekt:
SO 203 - Most ev.č. 605-052 _ Nezpůsobilé výdaje projektu
| KSO: |  |  |  |  | CC-CZ:
| Místo: |  | sil. II/605 |  |  | Datum: | 13. 12. 2023
| Zadavatel: |  |  |  |  | IČ:
|  | Správa a údržba silnic Plzeňského kraje, p.o. |  |  |  | DIČ:
| Uchazeč: |  |  |  |  | IČ: | Vyplň údaj
|  | Vyplň údaj |  |  |  | DIČ: | Vyplň údaj
| Projektant: |  |  |  |  | IČ:
|  | Sweco a.s. |  |  |  | DIČ:
| Zpracovatel: |  |  |  |  | IČ:
DIČ:
Poznámka:
Soupis prací je sestaven s využitím Cenové soustavy ÚRS. Položky, které pochází z této cenové soustavy, jsou ve sloupci 'Cenová soustava' označeny popisem 'CS ÚRS' a úrovní příslušného kalendářního pololetí. Veškeré další informace vymezující popis a podmínky použití těchto položek z Cenové soustavy, které nejsou uvedeny přímo v soupisu prací, jsou neomezeně dálkově k dispozici na webu podminky.urs.cz. ! Položky a dílčí výměry položek vztahujících se k sanacím konstrukce mostu budou čerpány dle skutečného rozsahu, pouze po odsouhlasení objednatelem !
| Cena bez DPH | [5 empty] | 0
|  |  | Základ daně |  |  | Sazba daně | Výše daně
| DPH | základní | 0 |  |  | 21% | 0
|  | snížená | 0 |  |  | 15% | 0
|  | zákl. přenesená | 0 |  |  | 21% | 0
|  | sníž. přenesená | 0 |  |  | 15% | 0
|  | nulová | 0 |  |  | 0% | 0
| Cena s DPH |  |  | v | CZK |  | 0
REKAPITULACE ČLENĚNÍ SOUPISU PRACÍ
Stavba:
Rekonstrukce komunikace II/605, úsek č.3 - aktualizace (2023)
Objekt:
SO 203 - Most ev.č. 605-052 _ Nezpůsobilé výdaje projektu
Místo: |  |  | sil. II/605 |  |  | Datum: | 13. 12. 2023
Zadavatel: |  |  | Správa a údržba silnic Plzeňského kraje, p.o. |  |  | Projektant: | Sweco a.s.
Uchazeč: |  |  | Vyplň údaj |  |  | Zpracovatel:
Kód dílu - Popis | [6 empty] | Cena celkem [CZK]
Náklady stavby celkem | [6 empty] | 0 | [11 empty] | -1
| HSV - Práce a dodávky HSV | [5 empty] | 0
| 1 - Zemní práce | [5 empty] | 0
| 3 - Svislé a kompletní konstrukce | [5 empty] | 0
| 5 - Komunikace pozemní | [5 empty] | 0
| 6 - Úpravy povrchů, podlahy a osazování výplní | [5 empty] | 0
| 9 - Ostatní konstrukce a práce, bourání | [5 empty] | 0
| 997 - Přesun sutě | [5 empty] | 0
| 998 - Přesun hmot | [5 empty] | 0
| HZS - Hodinové zúčtovací sazby | [5 empty] | 0
| VRN - Vedlejší rozpočtové náklady | [5 empty] | 0
| VRN1 - Průzkumné, geodetické a projektové práce | [5 empty] | 0
SOUPIS PRACÍ
Stavba:
Rekonstrukce komunikace II/605, úsek č.3 - aktualizace (2023)
Objekt:
SO 203 - Most ev.č. 605-052 _ Nezpůsobilé výdaje projektu
Místo: |  |  | sil. II/605 |  |  | Datum: | 13. 12. 2023
Zadavatel: |  |  | Správa a údržba silnic Plzeňského kraje, p.o. |  |  | Projektant: | Sweco a.s.
Uchazeč: |  |  | Vyplň údaj |  |  | Zpracovatel:
PČ | Typ | Kód | Popis | MJ | Množství | J.cena [CZK] | Cena celkem [CZK] | Cenová soustava |  | DPH | J. Nh [h] | Nh celkem [h] | J. hmotnost [t] | Hmotnost celkem [t] | J. suť [t] | Suť Celkem [t]
Náklady soupisu celkem | [6 empty] | 0 |  |  |  |  | 0 |  | 63.2658 |  | 72.337 |  | D | -1 | [10 empty] | 0
| D | HSV | Práce a dodávky HSV |  |  |  | 0 |  |  |  |  | 0 |  | 63.2658 |  | 72.337 | 1 | D | 0 |  |  |  | ROZPOCET | [6 empty] | 0
| D | 1 | Zemní práce |  |  |  | 0 |  |  |  |  | 0 |  | 0.018988 |  | 45.54 | 1 | D | 1 |  |  |  | ROZPOCET | [6 empty] | 0
1 | K | 113154122 | Frézování živičného krytu tl 40 mm pruh š přes 0,5 do 1 m pl do 500 m2 bez překážek v trase | m2 | 495 |  | 0 | CS ÚRS 2023 02 |  | základní |  | 0 | 3.836e-05 | 0.018988 | 0.092 | 45.54 | 4 | K | 2 |  |  |  | ROZPOCET | 0 | 0 | 0 | 0 | 0 | 1 | 0 | 4 | -519071446
| PP |  | Frézování živičného podkladu nebo krytu s naložením na dopravní prostředek plochy do 500 m2 bez překážek v trase pruhu šířky přes 0,5 m do 1 m, tloušťky vrstvy 40 mm | [14 empty] | PP | 2
| Online PSC |  | https://podminky.urs.cz/item/CS_URS_2023_02/113154122 | [14 empty] | Online PSC | 2
| VV |  | "Přípravné a bourací práce" | [14 empty] | VV | 2 | 1 | True | 0 | ROZPOCET
| VV |  | "odměřeno digitálně ze zaměření" | [14 empty] | VV | 2 | 1 | True | 0 | ROZPOCET
| VV |  | "frézování vozovky tl. 40 mm na mostě ; PAU ZAS T3 - odvoz na recyklační středisko / obalovnu dle dispozic zhotovitele" 495,0 |  | 495 | [12 empty] | VV | 2 | 2 | True | 0 | ROZPOCET
| D | 3 | Svislé a kompletní konstrukce |  |  |  | 0 |  |  |  |  | 0 |  | 10.2095 |  | 0.073 | 1 | D | 1 |  |  |  | ROZPOCET | [6 empty] | 0
2 | K | 355911914-1 | Doplnění čedičových žlábkových tvarovek | kpl | 1 |  | 0 |  |  | základní |  | 0 | 0.11262 | 0.11262 | 0.073 | 0.073 | 4 | K | 2 |  |  |  | ROZPOCET | 0 | 0 | 0 | 0 | 0 | 1 | 0 | 4 | -987033262
| PP |  | Doplnění čedičových žlábkových tvarovek | [14 empty] | PP | 2
| VV |  | "Přípravné a bourací práce" | [14 empty] | VV | 2 | 1 | True | 0 | ROZPOCET
| VV |  | "viz kap. 5.3. Odvodnění úložných prahů" | [14 empty] | VV | 2 | 1 | True | 0 | ROZPOCET
| VV |  | "Doplnění čedičových žlábkových tvarovek a Utěsnění průchodek závěrnými zídkami" 1 |  | 1 | [12 empty] | VV | 2 | 2 | True | 0 | ROZPOCET
3 | K | 380316122-1 | Jímka z betonu prostého se zvýšenými nároky na prostředí tř. C 25/30 XF3, objem 1,0M3OP | m3 | 4 |  | 0 |  |  | základní |  | 0 | 2.5242 | 10.0969 | 0 | 0 | 4 | K | 2 |  |  |  | ROZPOCET | 0 | 0 | 0 | 0 | 0 | 1 | 0 | 4 | -1899307872
| PP |  | Jímka z betonu prostého se zvýšenými nároky na prostředí tř. C 25/30 XF3, objem 1,0M3OP | [14 empty] | PP | 2
| P |  | Poznámka k položce: kompletní provedení vč. příp. podkladních konstrukcí a napojení na skluz | [14 empty] | P | 2
| VV |  | "Nové konstrukce" | [14 empty] | VV | 2 | 1 | True | 0 | ROZPOCET
| VV |  | "viz kap. 5.7.5. Odvodnění mostu | [14 empty] | VV | 2 | 1 | True | 0 | ROZPOCET
| VV |  | "4 ks nových jímek / vývařišť - doplnění pro 2 nové i 2 stávající svody" 4 |  | 4 | [12 empty] | VV | 2 | 2 | True | 0 | ROZPOCET
| D | 5 | Komunikace pozemní |  |  |  | 0 |  |  |  |  | 0 |  | 13.4916 |  | 0 | 1 | D | 1 |  |  |  | ROZPOCET | [6 empty] | 0
4 | K | 572251122 | Vyspravení výtluků litým asfaltem MA (LA) tl přes 30 do 40 mm při vyspravované ploše přes 10% na 1 km | m2 | 148.5 |  | 0 | CS ÚRS 2023 02 |  | základní |  | 0 | 0.090853 | 13.4916 | 0 | 0 | 4 | K | 2 |  |  |  | ROZPOCET | 0 | 0 | 0 | 0 | 0 | 1 | 0 | 4 | 1023846635
| PP |  | Vyspravení výtluků materiálem na bázi asfaltu s řezáním, vysekáním, očištěním, zaplněním směsí a zhutněním litým asfaltem MA (LA) při vyspravované ploše na 1 km komunikace přes 10 % tl. přes 30 do 40 mm | [14 empty] | PP | 2
| Online PSC |  | https://podminky.urs.cz/item/CS_URS_2023_02/572251122 | [14 empty] | Online PSC | 2
| VV |  | "Sanační práce" | [14 empty] | VV | 2 | 1 | True | 0 | ROZPOCET
| VV |  | "viz kap. 5.6. Chodník" | [14 empty] | VV | 2 | 1 | True | 0 | ROZPOCET
| VV |  | "Lokální opravy litým asfaltem včetně nové zálivky spár po očištění - odhad 30%" 495*0,3 |  | 148.5 | [12 empty] | VV | 2 | 2 | True | 0 | ROZPOCET
5 | K | 573231106-1 | Postřik živičný spojovací ze silniční modifikované emulze v množství 0,35 kg/m2 | m2 | 495 |  | 0 |  |  | základní |  | 0 | 0 | 0 | 0 | 0 | 4 | K | 2 |  |  |  | ROZPOCET | 0 | 0 | 0 | 0 | 0 | 1 | 0 | 4 | 1695586109
| PP |  | Postřik spojovací PS bez posypu kamenivem ze silniční modifikované emulze, v množství 0,35 kg/m2 | [14 empty] | PP | 2
| VV |  | "Vozovkové vrstvy" | [14 empty] | VV | 2 | 1 | True | 0 | ROZPOCET
| VV |  | "Plochy odměřeny digitálně ze situace" | [14 empty] | VV | 2 | 1 | True | 0 | ROZPOCET
| VV |  | "Spojovací postřik 0,35 kg/m2 PS-CP" | [14 empty] | VV | 2 | 1 | True | 0 | ROZPOCET
| VV |  | "obnova vozovky na mostě" 495,0 |  | 495 | [12 empty] | VV | 2 | 2 | True | 0 | ROZPOCET
6 | K | 576133211-1 | Asfaltový koberec mastixový SMA 11 modifikovaný (AKMS) tl 40 mm š do 3 m | m2 | 495 |  | 0 |  |  | základní |  | 0 | 0 | 0 | 0 | 0 | 4 | K | 2 |  |  |  | ROZPOCET | 0 | 0 | 0 | 0 | 0 | 1 | 0 | 4 | 1762436001
| PP |  | Asfaltový koberec mastixový SMA 11 modifikovaný (AKMS) s rozprostřením a se zhutněním v pruhu šířky do 3 m, po zhutnění tl. 40 mm | [14 empty] | PP | 2
| P |  | Poznámka k položce: vč. posypu vozovky obalovaným kamenivem v množství 1,5 kg/m2 | [14 empty] | P | 2
| VV |  | "Vozovkové vrstvy" | [14 empty] | VV | 2 | 1 | True | 0 | ROZPOCET
| VV |  | "Plochy odměřeny digitálně ze situace" | [14 empty] | VV | 2 | 1 | True | 0 | ROZPOCET
| VV |  | "SMA 11+ (PmB 45/80-65) tl. 40mm" | [14 empty] | VV | 2 | 1 | True | 0 | ROZPOCET
| VV |  | "obnova vozovky na mostě" 495,0 |  | 495 | [12 empty] | VV | 2 | 2 | True | 0 | ROZPOCET
| D | 6 | Úpravy povrchů, podlahy a osazování výplní |  |  |  | 0 |  |  |  |  | 0 |  | 27.3421 |  | 24 | 1 | D | 1 |  |  |  | ROZPOCET | [6 empty] | 0
7 | K | 628613222 | Protikorozní ochrana OK mostu II.tř.- základní a podkladní epoxidový, vrchní PU nátěr bez metalizace | m2 | 250 |  | 0 | CS ÚRS 2023 02 |  | základní |  | 0 | 0.086737 | 21.6842 | 0.096 | 24 | 4 | K | 2 |  |  |  | ROZPOCET | 0 | 0 | 0 | 0 | 0 | 1 | 0 | 4 | -323169588
| PP |  | Protikorozní ochrana ocelových mostních konstrukcí včetně otryskání povrchu základní a podkladní epoxidový a vrchní polyuretanový nátěr bez metalizace II. třídy | [14 empty] | PP | 2
| Online PSC |  | https://podminky.urs.cz/item/CS_URS_2023_02/628613222 | [14 empty] | Online PSC | 2
| P |  | Poznámka k položce: lokální opravy včetně vnitřku komorových nosníků, v téže položce oprava PKO ocelových prvků chodníku podle kap. 5.6. Odhad opravovaných ploch 250 m2 (upřesní se na místě, vč. ruční očištění ocel.kartáči, základní nátěr a vrchní email na epoxidové nebo syntetické bázi celk. tl. cca 150 mikronů | [14 empty] | P | 2
| VV |  | "Sanační práce" | [14 empty] | VV | 2 | 1 | True | 0 | ROZPOCET
| VV |  | "viz kap. 5.5. NK" | [14 empty] | VV | 2 | 1 | True | 0 | ROZPOCET
| VV |  | "Oprava protikorozní ochrany – nátěrový systém - odhad" 250 |  | 250 | [12 empty] | VV | 2 | 2 | True | 0 | ROZPOCET
8 | K | 629993111-1 | Oprava mostních dilatačních závěrů | kpl | 1 |  | 0 |  |  | základní |  | 0 | 0 | 0 | 0 | 0 | 4 | K | 2 |  |  |  | ROZPOCET | 0 | 0 | 0 | 0 | 0 | 1 | 0 | 4 | -1859490773
| PP |  | Oprava mostních dilatačních závěrů | [14 empty] | PP | 2
| P |  | Poznámka k položce: Práce podle popisu v TZ, provedení včetně výměny elastomerních prvků, opravy svarů a PKO | [14 empty] | P | 2
| VV |  | "Sanační práce" | [14 empty] | VV | 2 | 1 | True | 0 | ROZPOCET
| VV |  | "viz kap. 5.7.4. Ložiska" | [14 empty] | VV | 2 | 1 | True | 0 | ROZPOCET
| VV |  | "Oprava mostních dilatačních závěrů" 1 |  | 1 | [12 empty] | VV | 2 | 2 | True | 0 | ROZPOCET
9 | K | 915241113 | Bezpečnostní barevný povrch vozovek přírodní pro podklad asfaltový | m2 | 495 |  | 0 | CS ÚRS 2023 02 |  | základní |  | 0 | 0.01143 | 5.6578 | 0 | 0 | 4 | K | 2 |  |  |  | ROZPOCET | 0 | 0 | 0 | 0 | 0 | 1 | 0 | 4 | 196254004
| PP |  | Bezpečnostní barevný povrch vozovek přírodní pro podklad asfaltový | [14 empty] | PP | 2
| Online PSC |  | https://podminky.urs.cz/item/CS_URS_2023_02/915241113 | [14 empty] | Online PSC | 2
| VV |  | "Vozovkové vrstvy" | [14 empty] | VV | 2 | 1 | True | 0 | ROZPOCET
| VV |  | "Plochy odměřeny digitálně ze situace" | [14 empty] | VV | 2 | 1 | True | 0 | ROZPOCET
| VV |  | "BPÚ – bezpečnostní protismyková úprava tl. 5 mm " | [14 empty] | VV | 2 | 1 | True | 0 | ROZPOCET
| VV |  | "obnova vozovky na mostě - nový bezpečnostní povrch" 495,0 |  | 495 | [12 empty] | VV | 2 | 2 | True | 0 | ROZPOCET
| D | 9 | Ostatní konstrukce a práce, bourání |  |  |  | 0 |  |  |  |  | 0 |  | 12.2036 |  | 2.724 | 1 | D | 1 |  |  |  | ROZPOCET | [6 empty] | 0
10 | K | 911122212 | Montáž dílů ocelového zábradlí přes 50 kg při opravách mostů | kg | 1440 |  | 0 | CS ÚRS 2023 02 |  | základní |  | 0 | 1.716e-05 | 0.02471 | 0 | 0 | 4 | K | 2 |  |  |  | ROZPOCET | 0 | 0 | 0 | 0 | 0 | 1 | 0 | 4 | -1140199521
| PP |  | Oprava částí ocelového zábradlí mostů svařovaného nebo šroubovaného montáž dílů hmotnosti přes 50 kg | [14 empty] | PP | 2
| Online PSC |  | https://podminky.urs.cz/item/CS_URS_2023_02/911122212 | [14 empty] | Online PSC | 2
| P |  | Poznámka k položce: vč. vyzvednutí ze skladu | [14 empty] | P | 2
| VV |  | "Pomocné práce" | [14 empty] | VV | 2 | 1 | True | 0 | ROZPOCET
| VV |  | "4m pásnice svodidla na mostě - teoret. hmotnost do 80kg/kus" | [14 empty] | VV | 2 | 1 | True | 0 | ROZPOCET
| VV |  | "obnova vozovky na mostě - zpětné osazení pásnic" 2*9*80,0 |  | 1440 | [12 empty] | VV | 2 | 2 | True | 0 | ROZPOCET
11 | K | 935112211 | Osazení příkopového žlabu do betonu tl 100 mm z betonových tvárnic š 800 mm | m | 28 |  | 0 | CS ÚRS 2023 02 |  | základní |  | 0 | 0.16371 | 4.5838 | 0 | 0 | 4 | K | 2 |  |  |  | ROZPOCET | 0 | 0 | 0 | 0 | 0 | 1 | 0 | 4 | -421524103
| PP |  | Osazení betonového příkopového žlabu s vyplněním a zatřením spár cementovou maltou s ložem tl. 100 mm z betonu prostého z betonových příkopových tvárnic šířky přes 500 do 800 mm | [14 empty] | PP | 2
| Online PSC |  | https://podminky.urs.cz/item/CS_URS_2023_02/935112211 | [14 empty] | Online PSC | 2
| VV |  | "Nové konstrukce" | [14 empty] | VV | 2 | 1 | True | 0 | ROZPOCET
| VV |  | "viz kap. 5.7.5. Odvodnění mostu | [14 empty] | VV | 2 | 1 | True | 0 | ROZPOCET
| VV |  | "2 ks nových svodů na Rokycanské straně" 28 |  | 28 | [12 empty] | VV | 2 | 2 | True | 0 | ROZPOCET
12 | M | 59227029 | žlabovka příkopová betonová 500x680x60mm | m | 56.56 |  | 0 | CS ÚRS 2023 02 |  | základní |  | 0 | 0.134 | 7.579 | 0 | 0 | 8 | M | 2 |  |  |  | ROZPOCET | 0 | 0 | 0 | 0 | 0 | 1 | 0 | 4 | 796066144
| PP |  | žlabovka příkopová betonová 500x680x60mm | [14 empty] | PP | 2
| VV |  | 28*2,02 'Přepočtené koeficientem množství |  | 56.56 | [12 empty] | VV | 2 | 2 | False | 1 | ROZPOCET
13 | K | 966076111 | Odstranění pásnice ocelového svodidla | m | 72 |  | 0 | CS ÚRS 2023 02 |  | základní |  | 0 | 0.0002066 | 0.014875 | 0.017 | 1.224 | 4 | K | 2 |  |  |  | ROZPOCET | 0 | 0 | 0 | 0 | 0 | 1 | 0 | 4 | -1462790335
| PP |  | Odstranění různých konstrukcí na mostech svodidla ocelového nebo svodidlového zábradlí nebo jejich částí na mostech betonových pásnice | [14 empty] | PP | 2
| Online PSC |  | https://podminky.urs.cz/item/CS_URS_2023_02/966076111 | [14 empty] | Online PSC | 2
| P |  | Poznámka k položce: vč. očištění a uskladnění | [14 empty] | P | 2
| VV |  | "Pomocné práce" | [14 empty] | VV | 2 | 1 | True | 0 | ROZPOCET
| VV |  | "4m pásnice svodidla na mostě - teoret. hmotnost do 80kg/kus" | [14 empty] | VV | 2 | 1 | True | 0 | ROZPOCET
| VV |  | "obnova vozovky na mostě - demontáž pásnic pro realizaci rekonstrukce" 2*9*4,0 |  | 72 | [12 empty] | VV | 2 | 2 | True | 0 | ROZPOCET
14 | K | 966077131-1 | Odstranění a zpětná montáž různých konstrukcí na mostech doplňkových ocelových konstrukcí | kus | 4 |  | 0 |  |  | základní |  | 0 | 0.00029 | 0.00116 | 0.375 | 1.5 | 4 | K | 2 |  |  |  | ROZPOCET | 0 | 0 | 0 | 0 | 0 | 1 | 0 | 4 | -1788889886
| PP |  | Odstranění a zpětná montáž různých konstrukcí na mostech doplňkových ocelových konstrukcí | [14 empty] | PP | 2
| VV |  | "Sanační práce" | [14 empty] | VV | 2 | 1 | True | 0 | ROZPOCET
| VV |  | "viz kap. 5.5. NK" | [14 empty] | VV | 2 | 1 | True | 0 | ROZPOCET
| VV |  | "Sejmutí a zpětná montáž čelních desek s výměnou zkorodovaných šroubů, Desky cca 2100x800 mm, počet šroubů cca20 x M16 vč. matic a podložek/1ks" 4 |  | 4 | [12 empty] | VV | 2 | 2 | True | 0 | ROZPOCET
| D | 997 | Přesun sutě |  |  |  | 0 |  |  |  |  | 0 |  | 0 |  | 0 | 1 | D | 1 |  |  |  | ROZPOCET | [6 empty] | 0
15 | K | 997221551-1a | Vodorovná doprava suti na recyklační středisko ze sypkých materiálů včetně uložení na vzdálenost dle dodavatele stavby | t | 45.54 |  | 0 |  |  | základní |  | 0 | 0 | 0 | 0 | 0 | 4 | K | 2 |  |  |  | ROZPOCET | 0 | 0 | 0 | 0 | 0 | 1 | 0 | 4 | 802404857
| PP |  | Vodorovná doprava suti na recyklační středisko bez naložení, ale se složením a s hrubým urovnáním ze sypkých materiálů, na vzdálenost dle dodavatele stavby | [14 empty] | PP | 2
| P |  | Poznámka k položce: odvoz (předpoklad) na recyklační skládku / obalovnu dle § 4 vyhlášky 130/2019 Sb.. | [14 empty] | P | 2
| VV |  | "Frézovaná (dle výkazu hmotnosti suti položek frézované)" 45,54 |  | 45.54 | [12 empty] | VV | 2 | 2 | True | 0 | ROZPOCET
16 | K | 997221875 | Poplatek za uložení na recyklační skládce (skládkovné) stavebního odpadu asfaltového bez obsahu dehtu zatříděného do Katalogu odpadů pod kódem 17 03 02 | t | 45.54 |  | 0 | CS ÚRS 2023 02 |  | základní |  | 0 | 0 | 0 | 0 | 0 | 4 | K | 2 |  |  |  | ROZPOCET | 0 | 0 | 0 | 0 | 0 | 1 | 0 | 4 | 1564453307
| PP |  | Poplatek za uložení stavebního odpadu na recyklační skládce (skládkovné) asfaltového bez obsahu dehtu zatříděného do Katalogu odpadů pod kódem 17 03 02 | [14 empty] | PP | 2
| Online PSC |  | https://podminky.urs.cz/item/CS_URS_2023_02/997221875 | [14 empty] | Online PSC | 2
| VV |  | "Frézovaná (dle výkazu hmotnosti suti položek frézované)" 45,54 |  | 45.54 | [12 empty] | VV | 2 | 2 | True | 0 | ROZPOCET
| D | 998 | Přesun hmot |  |  |  | 0 |  |  |  |  | 0 |  | 0 |  | 0 | 1 | D | 1 |  |  |  | ROZPOCET | [6 empty] | 0
17 | K | 998225111 | Přesun hmot pro pozemní komunikace s krytem z kamene, monolitickým betonovým nebo živičným | t | 63.266 |  | 0 | CS ÚRS 2023 02 |  | základní |  | 0 | 0 | 0 | 0 | 0 | 4 | K | 2 |  |  |  | ROZPOCET | 0 | 0 | 0 | 0 | 0 | 1 | 0 | 4 | -537179536
| PP |  | Přesun hmot pro komunikace s krytem z kameniva, monolitickým betonovým nebo živičným dopravní vzdálenost do 200 m jakékoliv délky objektu | [14 empty] | PP | 2
| Online PSC |  | https://podminky.urs.cz/item/CS_URS_2023_02/998225111 | [14 empty] | Online PSC | 2
| D | HZS | Hodinové zúčtovací sazby |  |  |  | 0 |  |  |  |  | 0 |  | 0 |  | 0 | 4 | D | 0 |  |  |  | ROZPOCET | [6 empty] | 0
18 | K | HZS1452 | Hodinová zúčtovací sazba dělník údržby mostů kvalifikovaný | hod | 100 |  | 0 | CS ÚRS 2023 02 |  | základní |  | 0 | 0 | 0 | 0 | 0 | 512 | K | 1 |  |  |  | ROZPOCET | 0 | 0 | 0 | 0 | 0 | 1 | 0 | 512 | 1444850802
| PP |  | Hodinové zúčtovací sazby profesí HSV provádění konstrukcí inženýrských a dopravních staveb dělník údržby mostů kvalifikovaný | [14 empty] | PP | 1
| Online PSC |  | https://podminky.urs.cz/item/CS_URS_2023_02/HZS1452 | [14 empty] | Online PSC | 1
| VV |  | "Ostatní" | [14 empty] | VV | 1 | 1 | True | 0 | ROZPOCET
| VV |  | "Práce nespecifikované - očištění odvodňovacích prvků, drobné opravy PKO jiných prvků, mýcení náletových křovin, apod. - odhad" 100 |  | 100 | [12 empty] | VV | 1 | 2 | True | 0 | ROZPOCET
| D | VRN | Vedlejší rozpočtové náklady |  |  |  | 0 |  |  |  |  | 0 |  | 0 |  | 0 | 5 | D | 0 |  |  |  | ROZPOCET | [6 empty] | 0
| D | VRN1 | Průzkumné, geodetické a projektové práce |  |  |  | 0 |  |  |  |  | 0 |  | 0 |  | 0 | 5 | D | 1 |  |  |  | ROZPOCET | [6 empty] | 0
19 | K | 013294000 | Ostatní dokumentace | kus | 1 |  | 0 | CS ÚRS 2023 02 |  | základní |  | 0 | 0 | 0 | 0 | 0 | 1024 | K | 2 |  |  |  | ROZPOCET | 0 | 0 | 0 | 0 | 0 | 1 | 0 | 1024 | 2144545962
| PP |  | Ostatní dokumentace | [14 empty] | PP | 2
| Online PSC |  | https://podminky.urs.cz/item/CS_URS_2023_02/013294000 | [14 empty] | Online PSC | 2
| P |  | Poznámka k položce: Provedení hlavní mostní prohlídky | [14 empty] | P | 2

## SO 801 - Ozelenění a náhr...
{c2f7f3cd-79e2-46dc-abb8-4c23be5bb0ed}
2
| KRYCÍ LIST SOUPISU PRACÍ | [7 empty] | v --- níže se nacházejí doplnkové a pomocné údaje k sestavám --- v | [8 empty] | False
Stavba:
Rekonstrukce komunikace II/605, úsek č.3 - aktualizace (2023)
Objekt:
SO 801 - Ozelenění a náhradní výsadba _ Způsobilé výdaje na hlavní aktivitu projektu
| KSO: |  |  |  |  | CC-CZ:
| Místo: |  | sil. II/605 |  |  | Datum: | 13. 12. 2023
| Zadavatel: |  |  |  |  | IČ:
|  | Správa a údržba silnic Plzeňského kraje, p.o. |  |  |  | DIČ:
| Uchazeč: |  |  |  |  | IČ: | Vyplň údaj
|  | Vyplň údaj |  |  |  | DIČ: | Vyplň údaj
| Projektant: |  |  |  |  | IČ:
|  | Sweco a.s. |  |  |  | DIČ:
| Zpracovatel: |  |  |  |  | IČ:
DIČ:
Poznámka:
Soupis prací je sestaven s využitím Cenové soustavy ÚRS. Položky, které pochází z této cenové soustavy, jsou ve sloupci 'Cenová soustava' označeny popisem 'CS ÚRS' a úrovní příslušného kalendářního pololetí. Veškeré další informace vymezující popis a podmínky použití těchto položek z Cenové soustavy, které nejsou uvedeny přímo v soupisu prací, jsou neomezeně dálkově k dispozici na webu podminky.urs.cz.
| Cena bez DPH | [5 empty] | 0
|  |  | Základ daně |  |  | Sazba daně | Výše daně
| DPH | základní | 0 |  |  | 21% | 0
|  | snížená | 0 |  |  | 15% | 0
|  | zákl. přenesená | 0 |  |  | 21% | 0
|  | sníž. přenesená | 0 |  |  | 15% | 0
|  | nulová | 0 |  |  | 0% | 0
| Cena s DPH |  |  | v | CZK |  | 0
REKAPITULACE ČLENĚNÍ SOUPISU PRACÍ
Stavba:
Rekonstrukce komunikace II/605, úsek č.3 - aktualizace (2023)
Objekt:
SO 801 - Ozelenění a náhradní výsadba _ Způsobilé výdaje na hlavní aktivitu projektu
Místo: |  |  | sil. II/605 |  |  | Datum: | 13. 12. 2023
Zadavatel: |  |  | Správa a údržba silnic Plzeňského kraje, p.o. |  |  | Projektant: | Sweco a.s.
Uchazeč: |  |  | Vyplň údaj |  |  | Zpracovatel:
Kód dílu - Popis | [6 empty] | Cena celkem [CZK]
Náklady stavby celkem | [6 empty] | 0 | [11 empty] | -1
| HSV - Práce a dodávky HSV | [5 empty] | 0
| 1 - Zemní práce | [5 empty] | 0
| 998 - Přesun hmot | [5 empty] | 0
SOUPIS PRACÍ
Stavba:
Rekonstrukce komunikace II/605, úsek č.3 - aktualizace (2023)
Objekt:
SO 801 - Ozelenění a náhradní výsadba _ Způsobilé výdaje na hlavní aktivitu projektu
Místo: |  |  | sil. II/605 |  |  | Datum: | 13. 12. 2023
Zadavatel: |  |  | Správa a údržba silnic Plzeňského kraje, p.o. |  |  | Projektant: | Sweco a.s.
Uchazeč: |  |  | Vyplň údaj |  |  | Zpracovatel:
PČ | Typ | Kód | Popis | MJ | Množství | J.cena [CZK] | Cena celkem [CZK] | Cenová soustava |  | DPH | J. Nh [h] | Nh celkem [h] | J. hmotnost [t] | Hmotnost celkem [t] | J. suť [t] | Suť Celkem [t]
Náklady soupisu celkem | [6 empty] | 0 |  |  |  |  | 0 |  | 0.030275 |  | 0 |  | D | -1 | [10 empty] | 0
| D | HSV | Práce a dodávky HSV |  |  |  | 0 |  |  |  |  | 0 |  | 0.030275 |  | 0 | 1 | D | 0 |  |  |  | ROZPOCET | [6 empty] | 0
| D | 1 | Zemní práce |  |  |  | 0 |  |  |  |  | 0 |  | 0.030275 |  | 0 | 1 | D | 1 |  |  |  | ROZPOCET | [6 empty] | 0
1 | K | 162651112-1 | Vodorovné přemístění výkopku/sypaniny z horniny třídy těžitelnosti I, skupiny 1 až 3 na meziskládku nebo z meziskládky dle dodavatele stavby včetně uložení | m3 | 181.65 |  | 0 |  |  | základní |  | 0 | 0 | 0 | 0 | 0 | 4 | K | 2 |  |  |  | ROZPOCET | 0 | 0 | 0 | 0 | 0 | 1 | 0 | 4 | -1450217680
| PP |  | Vodorovné přemístění výkopku nebo sypaniny po suchu na obvyklém dopravním prostředku, bez naložení výkopku, z horniny třídy těžitelnosti I skupiny 1 až 3 na meziskládku nebo z meziskládky dle dodavatele stavby včetně uložení | [14 empty] | PP | 2
| VV |  | "dovoz z meziskládky" | [14 empty] | VV | 2 | 1 | True | 0 | ROZPOCET
| VV |  | "Sejmutá kvalitnější vrstva podorničí, materiál potřebný pro ohumusování tl. 150mm (viz. SO 103)" 1211,0*0,15 |  | 181.65 | [12 empty] | VV | 2 | 2 | True | 0 | ROZPOCET
2 | K | 167151101 | Nakládání výkopku z hornin třídy těžitelnosti I skupiny 1 až 3 do 100 m3 | m3 | 181.65 |  | 0 | CS ÚRS 2023 02 |  | základní |  | 0 | 0 | 0 | 0 | 0 | 4 | K | 2 |  |  |  | ROZPOCET | 0 | 0 | 0 | 0 | 0 | 1 | 0 | 4 | -1517379825
| PP |  | Nakládání, skládání a překládání neulehlého výkopku nebo sypaniny strojně nakládání, množství do 100 m3, z horniny třídy těžitelnosti I, skupiny 1 až 3 | [14 empty] | PP | 2
| Online PSC |  | https://podminky.urs.cz/item/CS_URS_2023_02/167151101 | [14 empty] | Online PSC | 2
| VV |  | "dovoz z meziskládky - naložení" | [14 empty] | VV | 2 | 1 | True | 0 | ROZPOCET
| VV |  | "Sejmutá kvalitnější vrstva podorničí, materiál potřebný pro ohumusování tl. 150mm (viz. SO 103)" 1211,0*0,15 |  | 181.65 | [12 empty] | VV | 2 | 2 | True | 0 | ROZPOCET
3 | K | 181411131-2 | Založení trávníku výsevem plochy do 10000 m2 ve svahu přes 1:5, včetně obdělání půdy, hnojení půdy hnojivem a dodávkou hnojiva, včetně ošetření trávníku, klíčící trávník je nutné v suchém období kropit a po dosažení výšky 10 – 15 cm | m2 | 1211 |  | 0 |  |  | základní |  | 0 | 0 | 0 | 0 | 0 | 4 | K | 2 |  |  |  | ROZPOCET | 0 | 0 | 0 | 0 | 0 | 1 | 0 | 4 | -802712445
| PP |  | Založení trávníku výsevem plochy do 10000 m2 ve svahu přes 1:5, včetně obdělání půdy, hnojení půdy hnojivem a dodávkou hnojiva, včetně ošetření trávníku, klíčící trávník je nutné v suchém období kropit a po dosažení výšky 10 – 15 cm | [14 empty] | PP | 2
| VV |  | "Dokončující práce" | [14 empty] | VV | 2 | 1 | True | 0 | ROZPOCET
| VV |  | "Plochy odměřeny digitálně ze situace" | [14 empty] | VV | 2 | 1 | True | 0 | ROZPOCET
| VV |  | "Zatravnění ohumusovaných ploch, vč. údržby do předání správci, zálivky" | [14 empty] | VV | 2 | 1 | True | 0 | ROZPOCET
| VV |  | "Ozelenění - silniční vegetace" 1211,0 |  | 1211 | [12 empty] | VV | 2 | 2 | True | 0 | ROZPOCET
4 | M | 00572474 | osivo směs travní krajinná-svahová | kg | 30.275 |  | 0 | CS ÚRS 2023 02 |  | základní |  | 0 | 0.001 | 0.030275 | 0 | 0 | 8 | M | 2 |  |  |  | ROZPOCET | 0 | 0 | 0 | 0 | 0 | 1 | 0 | 4 | -919960455
| PP |  | osivo směs travní krajinná-svahová | [14 empty] | PP | 2
| VV |  | 1211*0,025 'Přepočtené koeficientem množství |  | 30.275 | [12 empty] | VV | 2 | 2 | False | 1 | ROZPOCET
5 | K | 181951111 | Úprava pláně v hornině třídy těžitelnosti I skupiny 1 až 3 bez zhutnění strojně | m2 | 1211 |  | 0 | CS ÚRS 2023 02 |  | základní |  | 0 | 0 | 0 | 0 | 0 | 4 | K | 2 |  |  |  | ROZPOCET | 0 | 0 | 0 | 0 | 0 | 1 | 0 | 4 | 2040244371
| PP |  | Úprava pláně vyrovnáním výškových rozdílů strojně v hornině třídy těžitelnosti I, skupiny 1 až 3 bez zhutnění | [14 empty] | PP | 2
| Online PSC |  | https://podminky.urs.cz/item/CS_URS_2023_02/181951111 | [14 empty] | Online PSC | 2
| VV |  | "Ostatní" | [14 empty] | VV | 2 | 1 | True | 0 | ROZPOCET
| VV |  | "Ohumusování svahu v tl. 150mm - příprava plochy" | [14 empty] | VV | 2 | 1 | True | 0 | ROZPOCET
| VV |  | "Ozelenění - silniční vegetace" 1211,0 |  | 1211 | [12 empty] | VV | 2 | 2 | True | 0 | ROZPOCET
6 | K | 182351123 | Rozprostření ornice pl přes 100 do 500 m2 ve svahu přes 1:5 tl vrstvy do 200 mm strojně | m2 | 1211 |  | 0 | CS ÚRS 2023 02 |  | základní |  | 0 | 0 | 0 | 0 | 0 | 4 | K | 2 |  |  |  | ROZPOCET | 0 | 0 | 0 | 0 | 0 | 1 | 0 | 4 | -597525256
| PP |  | Rozprostření a urovnání ornice ve svahu sklonu přes 1:5 strojně při souvislé ploše přes 100 do 500 m2, tl. vrstvy do 200 mm | [14 empty] | PP | 2
| Online PSC |  | https://podminky.urs.cz/item/CS_URS_2023_02/182351123 | [14 empty] | Online PSC | 2
| VV |  | "Dokončující práce" | [14 empty] | VV | 2 | 1 | True | 0 | ROZPOCET
| VV |  | "Plochy odměřeny digitálně ze situace" | [14 empty] | VV | 2 | 1 | True | 0 | ROZPOCET
| VV |  | "Ohumusování svahu v tl. 150mm (z výzisku stavby)" | [14 empty] | VV | 2 | 1 | True | 0 | ROZPOCET
| VV |  | "Ozelenění - silniční vegetace" 1211,0 |  | 1211 | [12 empty] | VV | 2 | 2 | True | 0 | ROZPOCET
| D | 998 | Přesun hmot |  |  |  | 0 |  |  |  |  | 0 |  | 0 |  | 0 | 1 | D | 1 |  |  |  | ROZPOCET | [6 empty] | 0
7 | K | 998231311 | Přesun hmot pro sadovnické a krajinářské úpravy vodorovně do 5000 m | t | 0.03 |  | 0 | CS ÚRS 2023 02 |  | základní |  | 0 | 0 | 0 | 0 | 0 | 4 | K | 2 |  |  |  | ROZPOCET | 0 | 0 | 0 | 0 | 0 | 1 | 0 | 4 | -965198302
| PP |  | Přesun hmot pro sadovnické a krajinářské úpravy - strojně dopravní vzdálenost do 5000 m | [14 empty] | PP | 2
| Online PSC |  | https://podminky.urs.cz/item/CS_URS_2023_02/998231311 | [14 empty] | Online PSC | 2

## SO 000 - Vedlejší a ostat...
{7c401a57-f858-4b69-86c8-ff3f0ec035aa}
2
| KRYCÍ LIST SOUPISU PRACÍ | [7 empty] | v --- níže se nacházejí doplnkové a pomocné údaje k sestavám --- v | [8 empty] | False
Stavba:
Rekonstrukce komunikace II/605, úsek č.3 - aktualizace (2023)
Objekt:
SO 000 - Vedlejší a ostatní náklady _ Nezpůsobilé výdaje projektu
| KSO: |  |  |  |  | CC-CZ:
| Místo: |  | sil. II/605 |  |  | Datum: | 13. 12. 2023
| Zadavatel: |  |  |  |  | IČ:
|  | Správa a údržba silnic Plzeňského kraje, p.o. |  |  |  | DIČ:
| Uchazeč: |  |  |  |  | IČ: | Vyplň údaj
|  | Vyplň údaj |  |  |  | DIČ: | Vyplň údaj
| Projektant: |  |  |  |  | IČ:
|  | Sweco a.s. |  |  |  | DIČ:
| Zpracovatel: |  |  |  |  | IČ:
DIČ:
Poznámka:
Soupis prací je sestaven s využitím Cenové soustavy ÚRS. Položky, které pochází z této cenové soustavy, jsou ve sloupci 'Cenová soustava' označeny popisem 'CS ÚRS' a úrovní příslušného kalendářního pololetí. Veškeré další informace vymezující popis a podmínky použití těchto položek z Cenové soustavy, které nejsou uvedeny přímo v soupisu prací, jsou neomezeně dálkově k dispozici na webu podminky.urs.cz.
| Cena bez DPH | [5 empty] | 0
|  |  | Základ daně |  |  | Sazba daně | Výše daně
| DPH | základní | 0 |  |  | 21% | 0
|  | snížená | 0 |  |  | 15% | 0
|  | zákl. přenesená | 0 |  |  | 21% | 0
|  | sníž. přenesená | 0 |  |  | 15% | 0
|  | nulová | 0 |  |  | 0% | 0
| Cena s DPH |  |  | v | CZK |  | 0
REKAPITULACE ČLENĚNÍ SOUPISU PRACÍ
Stavba:
Rekonstrukce komunikace II/605, úsek č.3 - aktualizace (2023)
Objekt:
SO 000 - Vedlejší a ostatní náklady _ Nezpůsobilé výdaje projektu
Místo: |  |  | sil. II/605 |  |  | Datum: | 13. 12. 2023
Zadavatel: |  |  | Správa a údržba silnic Plzeňského kraje, p.o. |  |  | Projektant: | Sweco a.s.
Uchazeč: |  |  | Vyplň údaj |  |  | Zpracovatel:
Kód dílu - Popis | [6 empty] | Cena celkem [CZK]
Náklady stavby celkem | [6 empty] | 0 | [11 empty] | -1
| VRN - Vedlejší rozpočtové náklady | [5 empty] | 0
| VRN1 - Průzkumné, geodetické a projektové práce | [5 empty] | 0
| VRN3 - Zařízení staveniště | [5 empty] | 0
| VRN4 - Inženýrská činnost | [5 empty] | 0
| VRN7 - Provozní vlivy | [5 empty] | 0
SOUPIS PRACÍ
Stavba:
Rekonstrukce komunikace II/605, úsek č.3 - aktualizace (2023)
Objekt:
SO 000 - Vedlejší a ostatní náklady _ Nezpůsobilé výdaje projektu
Místo: |  |  | sil. II/605 |  |  | Datum: | 13. 12. 2023
Zadavatel: |  |  | Správa a údržba silnic Plzeňského kraje, p.o. |  |  | Projektant: | Sweco a.s.
Uchazeč: |  |  | Vyplň údaj |  |  | Zpracovatel:
PČ | Typ | Kód | Popis | MJ | Množství | J.cena [CZK] | Cena celkem [CZK] | Cenová soustava |  | DPH | J. Nh [h] | Nh celkem [h] | J. hmotnost [t] | Hmotnost celkem [t] | J. suť [t] | Suť Celkem [t]
Náklady soupisu celkem | [6 empty] | 0 |  |  |  |  | 0 |  | 0 |  | 0 |  | D | -1 | [10 empty] | 0
| D | VRN | Vedlejší rozpočtové náklady |  |  |  | 0 |  |  |  |  | 0 |  | 0 |  | 0 | 5 | D | 0 |  |  |  | ROZPOCET | [6 empty] | 0
| D | VRN1 | Průzkumné, geodetické a projektové práce |  |  |  | 0 |  |  |  |  | 0 |  | 0 |  | 0 | 5 | D | 1 |  |  |  | ROZPOCET | [6 empty] | 0
1 | K | 012103000 | Geodetické práce před výstavbou | hm | 39.14 |  | 0 | CS ÚRS 2023 02 |  | základní |  | 0 | 0 | 0 | 0 | 0 | 4 | K | 2 |  |  |  | ROZPOCET | 0 | 0 | 0 | 0 | 0 | 1 | 0 | 4 | 1243198547
| PP |  | Geodetické práce před výstavbou | [14 empty] | PP | 2
| Online PSC |  | https://podminky.urs.cz/item/CS_URS_2023_02/012103000 | [14 empty] | Online PSC | 2
| VV |  | "dle ZÚ (km 0,000 00) - KÚ (km 3,914 09)" 39,14 |  | 39.14 | [12 empty] | VV | 2 | 2 | True | 1 | ROZPOCET
2 | K | 012203000 | Geodetické práce při provádění stavby | hm | 39.14 |  | 0 | CS ÚRS 2023 02 |  | základní |  | 0 | 0 | 0 | 0 | 0 | 4 | K | 2 |  |  |  | ROZPOCET | 0 | 0 | 0 | 0 | 0 | 1 | 0 | 4 | -1425049943
| PP |  | Geodetické práce při provádění stavby | [14 empty] | PP | 2
| Online PSC |  | https://podminky.urs.cz/item/CS_URS_2023_02/012203000 | [14 empty] | Online PSC | 2
| VV |  | "dle ZÚ (km 0,000 00) - KÚ (km 3,914 09)" 39,14 |  | 39.14 | [12 empty] | VV | 2 | 2 | True | 1 | ROZPOCET
3 | K | 012303000 | Geodetické práce po výstavbě | hm | 39.14 |  | 0 | CS ÚRS 2023 02 |  | základní |  | 0 | 0 | 0 | 0 | 0 | 4 | K | 2 |  |  |  | ROZPOCET | 0 | 0 | 0 | 0 | 0 | 1 | 0 | 4 | 384070158
| PP |  | Geodetické práce po výstavbě | [14 empty] | PP | 2
| Online PSC |  | https://podminky.urs.cz/item/CS_URS_2023_02/012303000 | [14 empty] | Online PSC | 2
| P |  | Poznámka k položce: vč. soutisku s katastrální mapou | [14 empty] | P | 2
| VV |  | "dle ZÚ (km 0,000 00) - KÚ (km 3,914 09)" 39,14 |  | 39.14 | [12 empty] | VV | 2 | 2 | True | 1 | ROZPOCET
4 | K | 013244000 | Dokumentace pro provádění stavby | kpl | 1 |  | 0 | CS ÚRS 2023 02 |  | základní |  | 0 | 0 | 0 | 0 | 0 | 1024 | K | 2 |  |  |  | ROZPOCET | 0 | 0 | 0 | 0 | 0 | 1 | 0 | 1024 | 2033469928
| PP |  | Dokumentace pro provádění stavby | [14 empty] | PP | 2
| Online PSC |  | https://podminky.urs.cz/item/CS_URS_2023_02/013244000 | [14 empty] | Online PSC | 2
| P |  | Poznámka k položce: RDS propustku SO 103.32. | [14 empty] | P | 2
5 | K | 013254000 | Dokumentace skutečného provedení stavby | kpl | 1 |  | 0 | CS ÚRS 2023 02 |  | základní |  | 0 | 0 | 0 | 0 | 0 | 4 | K | 2 |  |  |  | ROZPOCET | 0 | 0 | 0 | 0 | 0 | 1 | 0 | 4 | 2013878814
| PP |  | Dokumentace skutečného provedení stavby | [14 empty] | PP | 2
| Online PSC |  | https://podminky.urs.cz/item/CS_URS_2023_02/013254000 | [14 empty] | Online PSC | 2
| P |  | Poznámka k položce: v digitální a tištěné podobě dle SOD | [14 empty] | P | 2
6 | K | 013274000 | Pasportizace objektu před započetím prací | kpl | 1 |  | 0 | CS ÚRS 2023 02 |  | základní |  | 0 | 0 | 0 | 0 | 0 | 4 | K | 2 |  |  |  | ROZPOCET | 0 | 0 | 0 | 0 | 0 | 1 | 0 | 4 | 1528418929
| PP |  | Pasportizace objektu před započetím prací | [14 empty] | PP | 2
| Online PSC |  | https://podminky.urs.cz/item/CS_URS_2023_02/013274000 | [14 empty] | Online PSC | 2
| VV |  | "Pasportizace stávajících objektů - inventarizační prohlídky před zahájením stavby" 1 |  | 1 | [12 empty] | VV | 2 | 2 | True | 1 | ROZPOCET
7 | K | 013284000 | Pasportizace objektu po provedení prací | kpl | 1 |  | 0 | CS ÚRS 2023 02 |  | základní |  | 0 | 0 | 0 | 0 | 0 | 4 | K | 2 |  |  |  | ROZPOCET | 0 | 0 | 0 | 0 | 0 | 1 | 0 | 4 | 1240003718
| PP |  | Pasportizace objektu po provedení prací | [14 empty] | PP | 2
| Online PSC |  | https://podminky.urs.cz/item/CS_URS_2023_02/013284000 | [14 empty] | Online PSC | 2
| VV |  | "Pasportizace stávajících objektů - inventarizační prohlídky po dokončení stavby" 1 |  | 1 | [12 empty] | VV | 2 | 2 | True | 1 | ROZPOCET
8 | K | 013294000 | Ostatní dokumentace | kpl | 1 |  | 0 | CS ÚRS 2023 02 |  | základní |  | 0 | 0 | 0 | 0 | 0 | 4 | K | 2 |  |  |  | ROZPOCET | 0 | 0 | 0 | 0 | 0 | 1 | 0 | 4 | 1116557669
| PP |  | Ostatní dokumentace | [14 empty] | PP | 2
| Online PSC |  | https://podminky.urs.cz/item/CS_URS_2023_02/013294000 | [14 empty] | Online PSC | 2
| VV |  | "Fotodokumentace stavby (celý průběh) vč. provedení výstupů (digitální a tištěná forma dle SOD)" 1 |  | 1 | [12 empty] | VV | 2 | 2 | True | 1 | ROZPOCET
| D | VRN3 | Zařízení staveniště |  |  |  | 0 |  |  |  |  | 0 |  | 0 |  | 0 | 5 | D | 1 |  |  |  | ROZPOCET | [6 empty] | 0
9 | K | 030001000 | Zařízení staveniště | kpl | 1 |  | 0 | CS ÚRS 2023 02 |  | základní |  | 0 | 0 | 0 | 0 | 0 | 1024 | K | 2 |  |  |  | ROZPOCET | 0 | 0 | 0 | 0 | 0 | 1 | 0 | 1024 | -2077147280
| PP |  | Zařízení staveniště | [14 empty] | PP | 2
| Online PSC |  | https://podminky.urs.cz/item/CS_URS_2023_02/030001000 | [14 empty] | Online PSC | 2
| P |  | Poznámka k položce: kompletní provedení ZS vč. zajištění BOZP a vč. následného uvedení ploch ZS do původního, resp. dohodnutého stavu zabezpečení stavby, oplocení, buňky, sanita, energie | [14 empty] | P | 2
10 | K | 034103000 | Oplocení staveniště | kpl | 1 |  | 0 | CS ÚRS 2023 02 |  | základní |  | 0 | 0 | 0 | 0 | 0 | 4 | K | 2 |  |  |  | ROZPOCET | 0 | 0 | 0 | 0 | 0 | 1 | 0 | 4 | -992862813
| PP |  | Oplocení staveniště | [14 empty] | PP | 2
| Online PSC |  | https://podminky.urs.cz/item/CS_URS_2023_02/034103000 | [14 empty] | Online PSC | 2
| VV |  | "Oplocení a veškeré další opatření pro zajištění BOZP na stavbě" 1 |  | 1 | [12 empty] | VV | 2 | 2 | True | 1 | ROZPOCET
11 | K | 034303000 | Dopravní značení na staveništi | kpl | 1 |  | 0 | CS ÚRS 2023 02 |  | základní |  | 0 | 0 | 0 | 0 | 0 | 1024 | K | 2 |  |  |  | ROZPOCET | 0 | 0 | 0 | 0 | 0 | 1 | 0 | 1024 | 139111511
| PP |  | Dopravní značení na staveništi | [14 empty] | PP | 2
| Online PSC |  | https://podminky.urs.cz/item/CS_URS_2023_02/034303000 | [14 empty] | Online PSC | 2
| P |  | Poznámka k položce: DIO bude obsahovat svislé dopravní značky: IP 22, IS 11b, IP 10a, B1, Z2 pro obě objízdné trasy. | [14 empty] | P | 2
| VV |  | "Realizace DIO dle TP66 a vypracované dokumentace ; jeho zřízení, denní údržba, odstranění" 1 |  | 1 | [12 empty] | VV | 2 | 2 | True | 0 | ROZPOCET
12 | K | 034503000 | Informační tabule na staveništi | kpl | 1 |  | 0 | CS ÚRS 2023 02 |  | základní |  | 0 | 0 | 0 | 0 | 0 | 4 | K | 2 |  |  |  | ROZPOCET | 0 | 0 | 0 | 0 | 0 | 1 | 0 | 4 | 507818319
| PP |  | Informační tabule na staveništi | [14 empty] | PP | 2
| Online PSC |  | https://podminky.urs.cz/item/CS_URS_2023_02/034503000 | [14 empty] | Online PSC | 2
| P |  | Poznámka k položce: zahrnuje - - 4ks cedule dle grafického návrhu SÚS - 1ks informační tabule stavby - 1ks pamětní desky stavby z nekorodujícího materiálu | [14 empty] | P | 2
| VV |  | "Označení stavby dle standardů investora a dotačního titulu + dodání a osazení pamětní desky dle požadavku dotačního titulu" 1 |  | 1 | [12 empty] | VV | 2 | 2 | True | 1 | ROZPOCET
| D | VRN4 | Inženýrská činnost |  |  |  | 0 |  |  |  |  | 0 |  | 0 |  | 0 | 5 | D | 1 |  |  |  | ROZPOCET | [6 empty] | 0
13 | K | 043194000 | Ostatní zkoušky | kpl | 1 |  | 0 | CS ÚRS 2023 02 |  | základní |  | 0 | 0 | 0 | 0 | 0 | 4 | K | 2 |  |  |  | ROZPOCET | 0 | 0 | 0 | 0 | 0 | 1 | 0 | 4 | -762899159
| PP |  | Ostatní zkoušky | [14 empty] | PP | 2
| Online PSC |  | https://podminky.urs.cz/item/CS_URS_2023_02/043194000 | [14 empty] | Online PSC | 2
| P |  | Poznámka k položce: Potřebné zkoušky dle TP a ČSN, není-li zahrnuto v položkách stavby | [14 empty] | P | 2
| VV |  | "Veškeré zkoušky související se stavbou dle TP a ČSN" 1 |  | 1 | [12 empty] | VV | 2 | 2 | True | 1 | ROZPOCET
| D | VRN7 | Provozní vlivy |  |  |  | 0 |  |  |  |  | 0 |  | 0 |  | 0 | 5 | D | 1 |  |  |  | ROZPOCET | [6 empty] | 0
14 | K | 075603000 | Jiná ochranná pásma | kpl | 1 |  | 0 | CS ÚRS 2023 02 |  | základní |  | 0 | 0 | 0 | 0 | 0 | 4 | K | 2 |  |  |  | ROZPOCET | 0 | 0 | 0 | 0 | 0 | 1 | 0 | 4 | -1792256523
| PP |  | Jiná ochranná pásma | [14 empty] | PP | 2
| Online PSC |  | https://podminky.urs.cz/item/CS_URS_2023_02/075603000 | [14 empty] | Online PSC | 2
| VV |  | "Ochrana a zajištění inženýrských sítí" 1 |  | 1 | [12 empty] | VV | 2 | 2 | True | 1 | ROZPOCET

## Pokyny pro vyplnění
Struktura údajů, formát souboru a metodika pro zpracování
Struktura
Soubor je složen ze záložky Rekapitulace stavby a záložek s názvem soupisu prací pro jednotlivé objekty ve formátu XLSX. Každá ze záložek přitom obsahuje
ještě samostatné sestavy vymezené orámovaním a nadpisem sestavy.
Rekapitulace stavby obsahuje sestavu Rekapitulace stavby a Rekapitulace objektů stavby a soupisů prací.
V sestavě Rekapitulace stavby jsou uvedeny informace identifikující předmět veřejné zakázky na stavební práce, KSO, CC-CZ, CZ-CPV, CZ-CPA a rekapitulaci
celkové nabídkové ceny uchazeče.
Termínem "uchazeč" (resp. zhotovitel) se myslí "účastník zadávacího řízení" ve smyslu zákona o zadávání veřejných zakázek.
V sestavě Rekapitulace objektů stavby a soupisů prací je uvedena rekapitulace stavebních objektů, inženýrských objektů, provozních souborů,
vedlejších a ostatních nákladů a ostatních nákladů s rekapitulací nabídkové ceny za jednotlivé soupisy prací. Na základě údaje Typ je možné
identifikovat, zda se jedná o objekt nebo soupis prací pro daný objekt:
|  | STA | Stavební objekt pozemní
|  | ING | Stavební objekt inženýrský
|  | PRO | Provozní soubor
|  | VON | Vedlejší a ostatní náklady
|  | OST | Ostatní
|  | Soupis | Soupis prací pro daný typ objektu
Soupis prací pro jednotlivé objekty obsahuje sestavy Krycí list soupisu prací, Rekapitulace členění soupisu prací, Soupis prací. Za soupis prací může být považován
i objekt stavby v případě, že neobsahuje podřízenou zakázku.
Krycí list soupisu obsahuje rekapitulaci informací o předmětu veřejné zakázky ze sestavy Rekapitulace stavby, informaci o zařazení objektu do KSO,
CC-CZ, CZ-CPV, CZ-CPA a rekapitulaci celkové nabídkové ceny uchazeče za aktuální soupis prací.
Rekapitulace členění soupisu prací obsahuje rekapitulaci soupisu prací ve všech úrovních členění soupisu tak, jak byla tato členění použita (např.
stavební díly, funkční díly, případně jiné členění) s rekapitulací nabídkové ceny.
Soupis prací obsahuje položky veškerých stavebních nebo montážních prací, dodávek materiálů a služeb nezbytných pro zhotovení stavebního objektu,
inženýrského objektu, provozního souboru, vedlejších a ostatních nákladů.
Pro položky soupisu prací se zobrazují následující informace:
|  | PČ |  | Pořadové číslo položky v aktuálním soupisu
|  | TYP |  | Typ položky: K - konstrukce, M - materiál, PP - plný popis, PSC - poznámka k souboru cen, P - poznámka k položce, VV - výkaz výměr, FIG - rozpad figur
|  | Kód |  | Kód položky
|  | Popis |  | Zkrácený popis položky
|  | MJ |  | Měrná jednotka položky
|  | Množství |  | Množství v měrné jednotce
|  | J.cena |  | Jednotková cena položky. Zadaní může obsahovat namísto J.ceny sloupce J.materiál a J.montáž, jejichž součet definuje
J.cenu položky.
|  | Cena celkem |  | Celková cena položky daná jako součin množství a j.ceny
|  | Cenová soustava |  | Příslušnost položky do cenové soustavy
Ke každé položce soupisu prací se na samostatných řádcích může zobrazovat:
Plný popis položky
Poznámka k souboru cen a poznámka zadavatele
Výkaz výměr
Pokud je k řádku výkazu výměr evidovaný údaj ve sloupci Kód, jedná se o definovaný odkaz, na který se může odvolávat výkaz výměr z jiné položky.
Metodika pro zpracování
Jednotlivé sestavy jsou v souboru provázány. Editovatelné pole jsou zvýrazněny žlutým podbarvením, ostatní pole neslouží k editaci a nesmí být jakkoliv
modifikovány.
Uchazeč je pro podání nabídky povinen vyplnit žlutě podbarvená pole:
Pole Uchazeč v sestavě Rekapitulace stavby - zde uchazeč vyplní svůj název (název subjektu)
Pole IČ a DIČ v sestavě Rekapitulace stavby - zde uchazeč vyplní svoje IČ a DIČ
Datum v sestavě Rekapitulace stavby - zde uchazeč vyplní datum vytvoření nabídky
J.cena = jednotková cena v sestavě Soupis prací o maximálním počtu desetinných míst uvedených v poli
- pokud sestavy soupisů prací obsahují pole J.cena, měla by být všechna tato pole vyplněna nenulovými
Poznámka - nepovinný údaj pro položku soupisu
V případě, že sestavy soupisů prací neobsahují pole J.cena, potom ve všech soupisech prací obsahují pole:
- J.materiál - jednotková cena materiálu
- J.montáž - jednotková cena montáže
Uchazeč v tomto případě by měl vyplnit všechna pole J.materiál a pole J.montáž nenulovými kladnými číslicemi. V případech, kdy položka
neobsahuje žádný materiál je přípustné, aby pole J.materiál bylo vyplněno nulou. V případech, kdy položka neobsahuje žádnou montáž je přípustné,
aby pole J.montáž bylo vyplněno nulou. Obě pole - J.materiál, J.Montáž u jedné položky by však neměly být vyplněny nulou.
Rekapitulace stavby
Název |  |  | Povinný |  | Popis | Typ | Max. počet
atributu |  |  | (A/N) |  |  |  | znaků
Kód |  |  | A |  | Kód stavby | String | 20
Stavba |  |  | A |  | Název stavby | String | 120
Místo |  |  | N |  | Místo stavby | String | 50
Datum |  |  | A |  | Datum vykonaného exportu | Date
KSO |  |  | N |  | Klasifikace stavebního objektu | String | 15
CC-CZ |  |  | N |  | Klasifikace stavbeních děl | String | 15
CZ-CPV |  |  | N |  | Společný slovník pro veřejné zakázky | String | 20
CZ-CPA |  |  | N |  | Klasifikace produkce podle činností | String | 20
Zadavatel |  |  | N |  | Zadavatel zadaní | String | 50
IČ |  |  | N |  | IČ zadavatele zadaní | String | 20
DIČ |  |  | N |  | DIČ zadavatele zadaní | String | 20
Uchazeč |  |  | N |  | Uchazeč veřejné zakázky | String | 50
Projektant |  |  | N |  | Projektant | String | 50
Poznámka |  |  | N |  | Poznámka k zadání | String | 255
Sazba DPH |  |  | A |  | Rekapitulace sazeb DPH u položek soupisů | eGSazbaDph
Základna DPH |  |  | A |  | Základna DPH určena součtem celkové ceny z položek soupisů | Double
Hodnota DPH |  |  | A |  | Hodnota DPH | Double
Cena bez DPH |  |  | A |  | Celková cena bez DPH za celou stavbu. Sčítává se ze všech listů. | Double
Cena s DPH |  |  | A |  | Celková cena s DPH za celou stavbu | Double
Rekapitulace objektů stavby a soupisů prací
Název |  |  | Povinný |  | Popis | Typ | Max. počet
atributu |  |  | (A/N) |  |  |  | znaků
Kód |  |  | A |  | Přebírá se z Rekapitulace stavby | String | 20
Stavba |  |  | A |  | Přebírá se z Rekapitulace stavby | String | 120
Místo |  |  | N |  | Přebírá se z Rekapitulace stavby | String | 50
Datum |  |  | A |  | Přebírá se z Rekapitulace stavby | Date
Zadavatel |  |  | N |  | Přebírá se z Rekapitulace stavby | String | 50
Projektant |  |  | N |  | Přebírá se z Rekapitulace stavby | String | 50
Uchazeč |  |  | N |  | Přebírá se z Rekapitulace stavby | String | 50
Kód |  |  | A |  | Kód objektu | String | 20
Objektu, Soupis prací |  |  | A |  | Název objektu | String | 120
Cena bez DPH |  |  | A |  | Cena bez DPH za daný objekt | Double
Cena s DPH |  |  | A |  | Cena spolu s DPH za daný objekt | Double
Typ |  |  | A |  | Typ zakázky | eGTypZakazky
Krycí list soupisu
Název |  |  | Povinný |  | Popis | Typ | Max. počet
atributu |  |  | (A/N) |  |  |  | znaků
Stavba |  |  | A |  | Přebírá se z Rekapitulace stavby | String | 120
Objekt |  |  | A |  | Kód a název objektu | String | 20 + 120
Soupis |  |  | A |  | Kód a název soupisu | String | 20 + 120
KSO |  |  | N |  | Klasifikace stavebního objektu | String | 15
CC-CZ |  |  | N |  | Klasifikace stavbeních děl | String | 15
CZ-CPV |  |  | N |  | Společný slovník pro veřejné zakázky | String | 20
CZ-CPA |  |  | N |  | Klasifikace produkce podle činností | String | 20
Místo |  |  | N |  | Přebírá se z Rekapitulace stavby | String | 50
Zadavatel |  |  | N |  | Přebírá se z Rekapitulace stavby | String | 50
Uchazeč |  |  | N |  | Přebírá se z Rekapitulace stavby | String | 50
Projektant |  |  | N |  | Přebírá se z Rekapitulace stavby | String | 50
Poznámka |  |  | N |  | Poznámka k soupisu prací | String | 255
Sazba DPH |  |  | A |  | Rekapitulace sazeb DPH na položkách aktuálního soupisu | eGSazbaDph
Základna DPH |  |  | A |  | Základna DPH určena součtem celkové ceny z položek aktuálního soupisu | Double
Hodnota DPH |  |  | A |  | Hodnota DPH | Double
Cena bez DPH |  |  | A |  | Cena bez DPH za daný soupis | Double
Cena s DPH |  |  | A |  | Cena s DPH za daný soupis | Double
Rekapitulace členění soupisu prací
Název |  |  | Povinný |  | Popis | Typ | Max. počet
atributu |  |  | (A/N) |  |  |  | znaků
Stavba |  |  | A |  | Přebírá se z Rekapitulace stavby | String | 120
Objekt |  |  | A |  | Kód a název objektu, přebírá se z Krycího listu soupisu | String | 20 + 120
Soupis |  |  | A |  | Kód a název objektu, přebírá se z Krycího listu soupisu | String | 20 + 120
Místo |  |  | N |  | Přebírá se z Rekapitulace stavby | String | 50
Datum |  |  | A |  | Přebírá se z Rekapitulace stavby | Date
Zadavatel |  |  | N |  | Přebírá se z Rekapitulace stavby | String | 50
Projektant |  |  | N |  | Přebírá se z Rekapitulace stavby | String | 50
Uchazeč |  |  | N |  | Přebírá se z Rekapitulace stavby | String | 50
Kód dílu - Popis |  |  | A |  | Kód a název dílu ze soupisu | String | 20 + 100
Cena celkem |  |  | A |  | Cena celkem za díl ze soupisu | Double
Soupis prací
Název |  |  | Povinný |  | Popis | Typ | Max. počet
atributu |  |  | (A/N) |  |  |  | znaků
Stavba |  |  | A |  | Přebírá se z Rekapitulace stavby | String | 120
Objekt |  |  | A |  | Kód a název objektu | String | 20 + 120
Soupis |  |  | A |  | Přebírá se z Krycího listu soupisu | String | 20 + 120
Místo |  |  | N |  | Přebírá se z Krycího listu soupisu | String | 50
Datum |  |  | A |  | Přebírá se z Krycího listu soupisu | Date
Zadavatel |  |  | N |  | Přebírá se z Krycího listu soupisu | String | 50
Projektant |  |  | N |  | Přebírá se z Krycího listu soupisu | String | 50
Uchazeč |  |  | N |  | Přebírá se z Krycího listu soupisu | String | 50
PČ |  |  | A |  | Pořadové číslo položky soupisu | Long
Typ |  |  | A |  | Typ položky soupisu | eGTypPolozky | 1
Kód |  |  | A |  | Kód položky ze soupisu | String | 20
Popis |  |  | A |  | Popis položky ze soupisu | String | 255
MJ |  |  | A |  | Měrná jednotka položky | String | 10
Množství |  |  | A |  | Množství položky soupisu | Double
J.Cena |  |  | A |  | Jednotková cena položky | Double
Cena celkem |  |  | A |  | Cena celkem vyčíslena jako J.Cena * Množství | Double
Cenová soustava |  |  | N |  | Zařazení položky do cenové soustavy | String | 50
p |  |  | N |  | Poznámka položky ze soupisu | Memo
psc |  |  | N |  | Poznámka k souboru cen ze soupisu | Memo
pp |  |  | N |  | Plný popis položky ze soupisu | Memo
vv |  |  | N |  | Výkaz výměr (figura, výraz, výměra) ze soupisu | Text,Text,Double | 20, 150
fig |  |  | N |  | Rozpad figur | Text,Text,Double | 20, 150
DPH |  |  | A |  | Sazba DPH pro položku | eGSazbaDPH
Hmotnost |  |  | A |  | Hmotnost položky ze soupisu | Double
Suť |  |  | A |  | Suť položky ze soupisu | Double
Nh |  |  | N |  | Normohodiny položky ze soupisu | Double
Datová věta
Typ věty |  |  | Hodnota |  | Význam
eGSazbaDPH |  |  | základní |  | Základní sazba DPH
|  |  | snížená |  | Snížená sazba DPH
|  |  | nulová |  | Nulová sazba DPH
|  |  | zákl. přenesená |  | Základní sazba DPH přenesená
|  |  | sníž. přenesená |  | Snížená sazba DPH přenesená
eGTypZakazky |  |  | STA |  | Stavební objekt
|  |  | PRO |  | Provozní soubor
|  |  | ING |  | Inženýrský objekt
|  |  | VON |  | Vedlejší a ostatní náklady
|  |  | OST |  | Ostatní náklady
eGTypPolozky |  |  | 1 |  | Položka typu HSV
|  |  | 2 |  | Položka typu PSV
|  |  | 3 |  | Položka typu M
|  |  | 4 |  | Položka typu OST