## CN
Oprava havarijní opěrné zdi na silnici III/18010, intravilán Hromnice, km 5,25-5,27
ČÍSLO | Č.POLOŽKY | JEDNODUCHÝ POPIS | MJ | MNOŽSTVÍ | JEDNOTKOVÁ CENA | CENA BEZ DPH
| HSV | Práce a dodávky HSV
| 1 | Zemní práce
1 | 129951113 | Bourání zdiva kamenného v odkopávkách nebo prokopávkách na MC strojně | m3 | 30 |  | 0
2 | 132254101 | Hloubení rýh zapažených š do 800 mm v hornině třídy těžitelnosti I skupiny 3 objem do 20 m3 strojně | m3 | 20 |  | 0
3 | 151711111 | Osazení zápor ocelových dl do 8 m | m | 24 |  | 0
4 | 13010976 | ocel profilová jakost S235JR (11 375) průřez HEB 160 | t | 1.101 |  | 0
5 | 151713111 | Zřízení vrchního kotvení zápor při délce zápory do 8 m | kus | 6 |  | 0
6 | 151713112 | Odstranění vrchního kotvení zápor při délce zápory do 8 m | kus | 6 |  | 0
7 | 151721111 | Zřízení pažení do ocelových zápor hl výkopu do 4 m s jeho následným odstraněním | m2 | 58 |  | 0
8 | 162451106 | Vodorovné přemístění přes 1 500 do 2000 m výkopku/sypaniny z horniny třídy těžitelnosti I skupiny 1 až 3 | m3 | 14 |  | 0
9 | 162551147 | Vodorovné přemístění přes 2 000 do 2500 m výkopku/sypaniny z horniny třídy těžitelnosti III skupiny 6 a 7 | m3 | 30 |  | 0
10 | 171201221 | Poplatek za uložení na skládce (skládkovné) zeminy a kamení kód odpadu 17 05 04 | t | 30 |  | 0
11 | 171201221 | Poplatek za uložení na skládce (skládkovné) zeminy a kamení kód odpadu 17 05 04 | t | 14 |  | 0
12 | 171201231 | Poplatek za uložení zeminy a kamení na recyklační skládce (skládkovné) kód odpadu 17 05 04 | t | 30 |  | 0
13 | 171251201 | Uložení sypaniny na skládky nebo meziskládky | m3 | 30 |  | 0
14 | 171251201 | Uložení sypaniny na skládky nebo meziskládky | m3 | 14 |  | 0
| 2 | Zakládání |  |  |  | 0
15 | 213311113 | Polštáře zhutněné pod základy z kameniva drceného frakce 16 až 63 mm | m3 | 3.2 |  | 0
16 | 226211112 | Vrty velkoprofilové svislé zapažené D přes 400 do 450 mm hl od 0 do 5 m hornina II | m | 6.6 |  | 0
17 | 231111111 | Zřízení pilot svislých D přes 245 do 450 mm hl od 0 do 30 m bez vytažení pažnic z betonu prostého | m | 6.6 |  | 0
18 | 58933323 | beton C 30/37 X0 kamenivo frakce 0/16 | m3 | 1.153 |  | 0
19 | 274321511 | Základové pasy ze ŽB bez zvýšených nároků na prostředí tř. C 25/30 | m3 | 14 |  | 0
20 | 274351121 | Zřízení bednění základových pasů rovného | m2 | 37.44 |  | 0
21 | 274351122 | Odstranění bednění základových pasů rovného | m2 | 37.44 |  | 0
22 | 274362021 | Výztuž základových pasů svařovanými sítěmi Kari | t | 0.265 |  | 0
23 | 279321348 | Základová zeď ze ŽB bez zvýšených nároků na prostředí tř. C 30/37 bez výztuže | m3 | 15 |  | 0
24 | 279361821 | Výztuž základových zdí nosných betonářskou ocelí 10 505 | t | 0.822 |  | 0
25 | 279362021 | Výztuž základových zdí nosných svařovanými sítěmi Kari | t | 0.929 |  | 0
| 3 | Svislé a kompletní konstrukce |  |  |  | 0
26 | 311113214 | Nadzákladové zdi z tvárnic ztraceného bednění štípaných, včetně výplně z betonu třídy C 16/20 přírodních, tloušťky zdiva 300 mm | m2 | 40 |  | 0
27 | 311361821 | Výztuž nosných zdí betonářskou ocelí 10 505 | t | 0.635 |  | 0
28 | 348272515 | Plotová stříška pro zeď tl 295 mm z tvarovek hladkých nebo štípaných přírodních | m | 20 |  | 0
| 4 | Vodorovné konstrukce |  |  |  | 0
29 | 451577777 | Podklad nebo lože pod dlažbu vodorovný nebo do sklonu 1:5 z kameniva těženého tl přes 30 do 100 mm | m2 | 30 |  | 0
30 | 451579777 | Příplatek ZKD 10 mm tl u podkladu nebo lože pod dlažbu z kameniva těženého | m2 | 90 |  | 0
| 6 | Úpravy povrchů, podlahy a osazování výplní |  |  |  | 0
31 | 622121111 | Zatření spár cementovou maltou vnějších stěn z tvárnic nebo kamene | m2 | 40 |  | 0
| 9 | Ostatní konstrukce a práce, bourání |  |  |  | 0
32 | 911331145 | Svodidlo ocelové jednostranné zádržnosti H2 typ KB1 RH2 se zaberaněním sloupků v rozmezí přes 2 do 4 m | m | 20 |  | 0
33 | 911331411 | Náběh ocelového svodidla jednostranný délky do 4 m se zaberaněním sloupků v rozmezí do 2 m | m | 4 |  | 0
34 | 916921113 | Monolitické příkopy, krajníky nebo obrubníky pl přes 0,15 do 0,20 m2 v přímce nebo oblouku r přes 20 m | m | 20 |  | 0
35 | 966005311 | Rozebrání a odstranění silničního svodidla s jednou pásnicí | m | 20 |  | 0
36 | 966006113 | Odstranění značek pro staničení uklínovaných kameny odrazníků | kus | 4 |  | 0
| 997 | Přesun sutě |  |  |  | 0
37 | 997221571 | Vodorovná doprava vybouraných hmot do 1 km | t | 1.736 |  | 0
38 | 997221579 | Příplatek ZKD 1 km u vodorovné dopravy vybouraných hmot | t | 1.736 |  | 0
39 | 997221625 | Poplatek za uložení na skládce (skládkovné) stavebního odpadu železobetonového kód odpadu 17 01 01 | t | 1.736 |  | 0
| 998 | Přesun hmot |  |  |  | 0
40 | 998153131 | Přesun hmot pro samostatné zdi a valy zděné z cihel, kamene, tvárnic nebo monolitické v do 12 m | t | 149.556 |  | 0
| VRN | Vedlejší rozpočtové náklady |  |  |  | 0
| VRN3 | Zařízení staveniště |  |  |  | 0
41 | 032002000 | Vybavení staveniště - zřízení, zabezpečení, zrušení | kpl | 1 |  | 0
| VRN4 | Inženýrská činnost |  |  |  | 0
42 | 043002000 | Zkoušky a ostatní měření, vytýčení sítí | kpl | 1 |  | 0
CELKEM bez DPH | [5 empty] | 0