## Rekapitulace stavby
Export Komplet | [27 empty] | 2.0 | ZAMOK |  |  |  |  | False | False | {4ea206fd-762e-4c91-9cfc-bedd65f1c12c}
[33 empty] | 0,01 | 21
[33 empty] | 0,01 | 12
|  | REKAPITULACE STAVBY | [17 empty] | v --- níže se nacházejí doplnkové a pomocné údaje k sestavám --- v | [11 empty] | Návod na vyplnění | 0,001
|  | Kód: |  |  |  |  | ST6107 | [24 empty] | Měnit lze pouze buňky se žlutým podbarvením! 1) na prvním listu Rekapitulace stavby vyplňte v sestavě a) Souhrnný list - údaje o Uchazeči (přenesou se do ostatních sestav i v jiných listech) b) Rekapitulace objektů - potřebné Ostatní náklady 2) na vybraných listech vyplňte v sestavě a) Krycí list - údaje o Uchazeči, pokud se liší od údajů o Uchazeči na Souhrnném listu (údaje se přenesou do ostatních sestav v daném listu) b) Rekapitulace rozpočtu - potřebné Ostatní náklady c) Celkové náklady za stavbu - ceny u položek - množství, pokud má žluté podbarvení - a v případě potřeby poznámku (ta je ve skrytém sloupci) | 0,01
|  | Stavba: |  |  |  |  | MODERNIZACE KUCHYNĚ A JÍDELNY SPŠE A VOŠ PLZEŇ, projekt č. CZ.05.01.01/2022_008/0001816 | [25 empty] | 0,01
|  | KSO: | [13 empty] | CC-CZ: | [16 empty] | 0,01
|  | Místo: |  |  |  |  | Plzeň, parc.č. 2688/24 v k.ú. Plzeň | [8 empty] | Datum: |  | 19. 6. 2024 | [14 empty] | 0,01
0,01
|  | Zadavatel: | [13 empty] | IČ: |  | 49774301 | [14 empty] | 0,01
|  |  | VOŠ a SPŠE Plzeň, Částkova 817/58, 326 00 Plzeň | [12 empty] | DIČ: |  | CZ49774301 | [14 empty] | 0,01
0,01
|  | Uchazeč: | [13 empty] | IČ: |  | Vyplň údaj | [14 empty] | 0,01
|  |  | Vyplň údaj | [12 empty] | DIČ: |  | Vyplň údaj | [14 empty] | 0,01
False
|  | Projektant: | [13 empty] | IČ: |  | 11620595 | [14 empty] | False
|  |  | arch. projektová kancelář Ing. arch. Václav Mastný | [12 empty] | DIČ: | [16 empty] | True
0,01
|  | Zpracovatel: | [13 empty] | IČ: |  | 11620595 | [14 empty] | 0,01
|  |  | Ing.Pavlov | [12 empty] | DIČ: | [16 empty] | True
Poznámka:
Soupis prací je sestaven s využitím Cenové soustavy ÚRS. Položky, které pochází z této cenové soustavy, jsou ve sloupci 'Cenová soustava' označeny popisem 'CS ÚRS' a úrovní příslušného kalendářního pololetí. Veškeré další informace vymezující popis a podmínky použití těchto položek z Cenové soustavy, které nejsou uvedeny přímo v soupisu prací, jsou neomezeně dálkově k dispozici na webu podminky.urs.cz.
|  | Cena bez DPH | [13 empty] | 0
[8 empty] | Sazba daně |  |  | Základ daně |  |  |  |  | Výše daně
|  | DPH |  | základní |  |  |  | 21% |  |  | 0 |  |  |  |  | 0
|  |  |  | snížená |  |  |  | 12% |  |  | 0 |  |  |  |  | 0
|  |  |  | zákl. přenesená |  |  |  | 21% |  |  | 0 |  |  |  |  | 0
|  |  |  | sníž. přenesená |  |  |  | 12% |  |  | 0 |  |  |  |  | 0
|  |  |  | nulová |  |  |  | 0% |  |  | 0 |  |  |  |  | 0
|  | Cena s DPH | [6 empty] | v |  |  | CZK |  |  |  | 0
|  | Projektant | [11 empty] | Zpracovatel
|  | Datum a podpis: | [7 empty] | Razítko |  |  |  | Datum a podpis: |  |  | Razítko
|  | Objednavatel | [11 empty] | Uchazeč
|  | Datum a podpis: | [7 empty] | Razítko |  |  |  | Datum a podpis: |  |  | Razítko
REKAPITULACE OBJEKTŮ STAVBY A SOUPISŮ PRACÍ
| Kód: | [6 empty] | ST6107
| Stavba: | [6 empty] | MODERNIZACE KUCHYNĚ A JÍDELNY SPŠE A VOŠ PLZEŇ, projekt č. CZ.05.01.01/2022_008/0001816
| Místo: | [6 empty] | Plzeň, parc.č. 2688/24 v k.ú. Plzeň | [6 empty] | Datum: |  | 19. 6. 2024
| Zadavatel: | [6 empty] | VOŠ a SPŠE Plzeň, Částkova 817/58, 326 00 Plzeň | [6 empty] | Projektant: |  | arch. projektová kancelář Ing. arch. Václav Mastný |  |  | Informatívní údaje z listů zakázek
| Uchazeč: | [13 empty] | Zpracovatel: |  | Ing.Pavlov
| Kód |  |  |  | Popis | [7 empty] | Cena bez DPH [CZK] |  |  |  |  | Cena s DPH [CZK] | Typ | z toho Ostat. náklady [CZK] | DPH [CZK] | Normohodiny [h] | DPH základní [CZK] | DPH snížená [CZK] | DPH základní přenesená [CZK] | DPH snížená přenesená [CZK] | Základna DPH základní | Základna DPH snížená | Základna DPH zákl. přenesená | Základna DPH sníž. přenesená | Základna DPH nulová
| Náklady z rozpočtů | [11 empty] | 0 |  |  |  |  | 0 |  | 0 | 0 | 0 | 0 | 0 | 0 | 0 | 0 | 0 | 0 | 0 | 0 |  | D | 0 | ###NOIMPORT### | IMPORT | {4ea206fd-762e-4c91-9cfc-bedd65f1c12c} | {00000000-0000-0000-0000-000000000000}
|  | 01 |  |  |  | Výměna střechy | [6 empty] | 0 |  |  |  |  | 0 | STA | 0 | 0 | 0 | 0 | 0 | 0 | 0 | 0 | 0 | 0 | 0 | 0 |  | D | 1 | ###NOIMPORT### | IMPORT | {ab7e84f1-6c45-4382-9179-4dac897da6a4} | {4ea206fd-762e-4c91-9cfc-bedd65f1c12c} | 2
/ |  |  | VS01 |  |  |  | Střecha jídelna , posluchárna ( bez střešních vazníků) | [5 empty] | 0 |  |  |  |  | 0 | Soupis | 0 | 0 | 0 | 0 | 0 | 0 | 0 | 0 | 0 | 0 | 0 | 0 |  |  | 2 |  | IMPORT | {009909eb-dc55-4025-b66f-5e38b5eb1df4} | {ab7e84f1-6c45-4382-9179-4dac897da6a4}
/ |  |  | VS02 |  |  |  | Střecha kuchyně | [5 empty] | 0 |  |  |  |  | 0 | Soupis | 0 | 0 | 0 | 0 | 0 | 0 | 0 | 0 | 0 | 0 | 0 | 0 |  |  | 2 |  | IMPORT | {d41a577a-7422-497b-8fe9-361f9129bb94} | {ab7e84f1-6c45-4382-9179-4dac897da6a4}
|  | 02 |  |  |  | Kuchyně a jídelna | [6 empty] | 0 |  |  |  |  | 0 | STA | 0 | 0 | 0 | 0 | 0 | 0 | 0 | 0 | 0 | 0 | 0 | 0 |  | D | 1 | ###NOIMPORT### | IMPORT | {3ff2f168-613a-4dac-ae36-1d0971dbc699} | {4ea206fd-762e-4c91-9cfc-bedd65f1c12c} | 2
/ |  |  | KJ01 |  |  |  | Stavebně konstrukční část | [5 empty] | 0 |  |  |  |  | 0 | Soupis | 0 | 0 | 0 | 0 | 0 | 0 | 0 | 0 | 0 | 0 | 0 | 0 |  |  | 2 |  | IMPORT | {590bed02-ebe0-4561-ae3b-d037259af82b} | {3ff2f168-613a-4dac-ae36-1d0971dbc699}
/ |  |  | KJ02 |  |  |  | Zdravotně technická instalace - kanalizace | [5 empty] | 0 |  |  |  |  | 0 | Soupis | 0 | 0 | 0 | 0 | 0 | 0 | 0 | 0 | 0 | 0 | 0 | 0 |  |  | 2 |  | IMPORT | {b88900ca-d602-4c0a-a8a3-805251c5249d} | {3ff2f168-613a-4dac-ae36-1d0971dbc699}
/ |  |  | KJ03 |  |  |  | Zdravotně technická instalace - vodovod | [5 empty] | 0 |  |  |  |  | 0 | Soupis | 0 | 0 | 0 | 0 | 0 | 0 | 0 | 0 | 0 | 0 | 0 | 0 |  |  | 2 |  | IMPORT | {cfcc47e5-1f43-46e4-bf97-05999ca585ab} | {3ff2f168-613a-4dac-ae36-1d0971dbc699}
/ |  |  | KJ04 |  |  |  | Vytápění | [5 empty] | 0 |  |  |  |  | 0 | Soupis | 0 | 0 | 0 | 0 | 0 | 0 | 0 | 0 | 0 | 0 | 0 | 0 |  |  | 2 |  | IMPORT | {e218c2d6-c6de-4b6a-b729-d951eac32ecf} | {3ff2f168-613a-4dac-ae36-1d0971dbc699}
/ |  |  | KJ05 |  |  |  | Elektroinstalace | [5 empty] | 0 |  |  |  |  | 0 | Soupis | 0 | 0 | 0 | 0 | 0 | 0 | 0 | 0 | 0 | 0 | 0 | 0 |  |  | 2 |  | IMPORT | {389c60d7-34cc-4076-b2ef-493f2d9f690c} | {3ff2f168-613a-4dac-ae36-1d0971dbc699}
/ |  |  | KJ06 |  |  |  | Vzduchotechnika | [5 empty] | 0 |  |  |  |  | 0 | Soupis | 0 | 0 | 0 | 0 | 0 | 0 | 0 | 0 | 0 | 0 | 0 | 0 |  |  | 2 |  | IMPORT | {376b38f0-f9d8-4373-8c16-41fba2c24887} | {3ff2f168-613a-4dac-ae36-1d0971dbc699}
/ |  |  | KJ07 |  |  |  | Měření a regulace | [5 empty] | 0 |  |  |  |  | 0 | Soupis | 0 | 0 | 0 | 0 | 0 | 0 | 0 | 0 | 0 | 0 | 0 | 0 |  |  | 2 |  | IMPORT | {5d9e038e-67be-4c55-b83a-37e538370b5b} | {3ff2f168-613a-4dac-ae36-1d0971dbc699}
/ |  |  | KJ08 |  |  |  | Slaboproudá elektroinstalace | [5 empty] | 0 |  |  |  |  | 0 | Soupis | 0 | 0 | 0 | 0 | 0 | 0 | 0 | 0 | 0 | 0 | 0 | 0 |  |  | 2 |  | IMPORT | {6657dcd1-0f8e-484f-8b3f-962245a9e837} | {3ff2f168-613a-4dac-ae36-1d0971dbc699}
/ |  |  | KJ09 |  |  |  | Monitoring | [5 empty] | 0 |  |  |  |  | 0 | Soupis | 0 | 0 | 0 | 0 | 0 | 0 | 0 | 0 | 0 | 0 | 0 | 0 |  |  | 2 |  | IMPORT | {da4c1ad0-09ea-43e5-9545-21c5ace65a1f} | {3ff2f168-613a-4dac-ae36-1d0971dbc699}
/ |  | 03 |  |  |  | Technologické vybavení gastronomického provozu | [6 empty] | 0 |  |  |  |  | 0 | STA | 0 | 0 | 0 | 0 | 0 | 0 | 0 | 0 | 0 | 0 | 0 | 0 |  |  | 1 |  | IMPORT | {83ec2a44-a860-4a6e-825a-4c2c70dde2a2} | {4ea206fd-762e-4c91-9cfc-bedd65f1c12c} | 2
/ |  | 04 |  |  |  | VRN | [6 empty] | 0 |  |  |  |  | 0 | STA | 0 | 0 | 0 | 0 | 0 | 0 | 0 | 0 | 0 | 0 | 0 | 0 |  |  | 1 |  | IMPORT | {0d577471-fec6-482b-80cc-655b5c98ade2} | {4ea206fd-762e-4c91-9cfc-bedd65f1c12c} | 2

## VS01 - Střecha jídelna ,...
{009909eb-dc55-4025-b66f-5e38b5eb1df4}
2
| KRYCÍ LIST SOUPISU PRACÍ | [7 empty] | v --- níže se nacházejí doplnkové a pomocné údaje k sestavám --- v | [8 empty] | False
Stavba:
MODERNIZACE KUCHYNĚ A JÍDELNY SPŠE A VOŠ PLZEŇ, projekt č. CZ.05.01.01/2022_008/0001816
Objekt:
01 - Výměna střechy
Soupis:
VS01 - Střecha jídelna , posluchárna ( bez střešních vazníků)
| KSO: |  |  |  |  | CC-CZ:
| Místo: |  |  |  |  | Datum: | 19. 6. 2024
| Zadavatel: |  |  |  |  | IČ: | 49774301
|  | VOŠ a SPŠE Plzeň, Částkova 817/58, 326 00 Plzeň |  |  |  | DIČ: | CZ49774301
| Uchazeč: |  |  |  |  | IČ: | Vyplň údaj
|  | Vyplň údaj |  |  |  | DIČ: | Vyplň údaj
| Projektant: |  |  |  |  | IČ: | 11620595
|  | arch. projektová kancelář Ing. arch. Václav Mastný |  |  |  | DIČ:
| Zpracovatel: |  |  |  |  | IČ: | 11620595
|  | Ing.Pavlov |  |  |  | DIČ:
Poznámka:
| Cena bez DPH | [5 empty] | 0
|  |  | Základ daně |  |  | Sazba daně | Výše daně
| DPH | základní | 0 |  |  | 21% | 0
|  | snížená | 0 |  |  | 12% | 0
|  | zákl. přenesená | 0 |  |  | 21% | 0
|  | sníž. přenesená | 0 |  |  | 12% | 0
|  | nulová | 0 |  |  | 0% | 0
| Cena s DPH |  |  | v | CZK |  | 0
| Projektant |  |  | Zpracovatel
| Datum a podpis: |  | Razítko | Datum a podpis: |  |  | Razítko
| Objednavatel |  |  | Uchazeč
| Datum a podpis: |  | Razítko | Datum a podpis: |  |  | Razítko
REKAPITULACE ČLENĚNÍ SOUPISU PRACÍ
Stavba:
MODERNIZACE KUCHYNĚ A JÍDELNY SPŠE A VOŠ PLZEŇ, projekt č. CZ.05.01.01/2022_008/0001816
Objekt:
01 - Výměna střechy
Soupis:
VS01 - Střecha jídelna , posluchárna ( bez střešních vazníků)
Místo: | [5 empty] | Datum: | 19. 6. 2024
Zadavatel: |  |  | VOŠ a SPŠE Plzeň, Částkova 817/58, 326 00 Plzeň |  |  | Projektant: | arch. projektová kancelář Ing. arch. Václav Mastný
Uchazeč: |  |  | Vyplň údaj |  |  | Zpracovatel: | Ing.Pavlov
Kód dílu - Popis | [6 empty] | Cena celkem [CZK]
Náklady ze soupisu prací | [6 empty] | 0 | [11 empty] | -1
| HSV - Práce a dodávky HSV | [5 empty] | 0
| 3 - Svislé a kompletní konstrukce | [5 empty] | 0
| 6 - Úpravy povrchů, podlahy a osazování výplní | [5 empty] | 0
| 9 - Ostatní konstrukce a práce, bourání | [5 empty] | 0
| 997 - Přesun sutě | [5 empty] | 0
| 998 - Přesun hmot | [5 empty] | 0
| PSV - Práce a dodávky PSV | [5 empty] | 0
| 712 - Povlakové krytiny | [5 empty] | 0
| 713 - Izolace tepelné | [5 empty] | 0
| 741 - Elektroinstalace - silnoproud | [5 empty] | 0
| 742 - Elektroinstalace - slaboproud | [5 empty] | 0
| 763 - Konstrukce suché výstavby | [5 empty] | 0
| 764 - Konstrukce klempířské | [5 empty] | 0
| 765 - Krytina skládaná | [5 empty] | 0
| 766 - Konstrukce truhlářské | [5 empty] | 0
| 767 - Konstrukce zámečnické | [5 empty] | 0
| 783 - Dokončovací práce - nátěry | [5 empty] | 0
| 784 - Dokončovací práce - malby a tapety | [5 empty] | 0
| M - Práce a dodávky M | [5 empty] | 0
| 21-M - Elektromontáže | [5 empty] | 0
SOUPIS PRACÍ
Stavba:
MODERNIZACE KUCHYNĚ A JÍDELNY SPŠE A VOŠ PLZEŇ, projekt č. CZ.05.01.01/2022_008/0001816
Objekt:
01 - Výměna střechy
Soupis:
VS01 - Střecha jídelna , posluchárna ( bez střešních vazníků)
Místo: | [5 empty] | Datum: | 19. 6. 2024
Zadavatel: |  |  | VOŠ a SPŠE Plzeň, Částkova 817/58, 326 00 Plzeň |  |  | Projektant: | arch. projektová kancelář Ing. arch. Václav Mastný
Uchazeč: |  |  | Vyplň údaj |  |  | Zpracovatel: | Ing.Pavlov
PČ | Typ | Kód | Popis | MJ | Množství | J.cena [CZK] | Cena celkem [CZK] | Cenová soustava |  | DPH | J. Nh [h] | Nh celkem [h] | J. hmotnost [t] | Hmotnost celkem [t] | J. suť [t] | Suť Celkem [t]
Náklady soupisu celkem | [6 empty] | 0 |  |  |  |  | 0 |  | 43.0807 |  | 382.534 |  | D | -1 | [10 empty] | 0
| D | HSV | Práce a dodávky HSV |  |  |  | 0 |  |  |  |  | 0 |  | 27.2045 |  | 357.2118 | 1 | D | 0 |  |  |  | ROZPOCET | [6 empty] | 0
| D | 3 | Svislé a kompletní konstrukce |  |  |  | 0 |  |  |  |  | 0 |  | 8.4488 |  | 0 | 1 | D | 1 |  |  |  | ROZPOCET | [6 empty] | 0
1 | K | 310238411 | Zazdívka otvorů ve zdivu nadzákladovém cihlami pálenými plochy přes 0,25 m2 do 1 m2 na maltu cementovou | m3 | 4.5 |  | 0 |  |  | základní |  | 0 | 1.8775 | 8.4488 | 0 | 0 | 4 | K | 2 |  |  |  | ROZPOCET | 0 | 0 | 0 | 0 | 0 | 1 | 0 | 4 | -1728362188
| VV |  | 4,5 |  | 4.5 | [12 empty] | VV | 2 | 2 | True | 0 | ROZPOCET
| VV |  | Součet |  | 4.5 | [12 empty] | VV | 2 | 4 | True | 1 | ROZPOCET
2 | K | 34194101R | Nosné svary válc.profilů | kus | 16 |  | 0 |  |  | základní |  | 0 | 0 | 0 | 0 | 0 | 4 | K | 2 |  |  |  | ROZPOCET | 0 | 0 | 0 | 0 | 0 | 1 | 0 | 4 | -287359965
| VV |  | 16 |  | 16 | [12 empty] | VV | 2 | 2 | True | 0 | ROZPOCET
| VV |  | doplnění U 100 | [14 empty] | VV | 2 | 1 | True | 0 | ROZPOCET
| VV |  | Součet |  | 16 | [12 empty] | VV | 2 | 4 | True | 1 | ROZPOCET
| D | 6 | Úpravy povrchů, podlahy a osazování výplní |  |  |  | 0 |  |  |  |  | 0 |  | 18.7557 |  | 15.7574 | 1 | D | 1 |  |  |  | ROZPOCET | [6 empty] | 0
3 | K | 619991011 | Zakrytí vnitřních ploch před znečištěním včetně pozdějšího odkrytí konstrukcí a prvků obalením fólií a přelepením páskou | m2 | 75.6 |  | 0 |  |  | základní |  | 0 | 0.00011 | 0.008316 | 6e-05 | 0.004536 | 4 | K | 2 |  |  |  | ROZPOCET | 0 | 0 | 0 | 0 | 0 | 1 | 0 | 4 | 277657397
| VV |  | 2,1*1,5*12*2 |  | 75.6 | [12 empty] | VV | 2 | 2 | True | 0 | ROZPOCET
| VV |  | Součet |  | 75.6 | [12 empty] | VV | 2 | 4 | True | 1 | ROZPOCET
4 | K | 619996117 | Ochrana stavebních konstrukcí a samostatných prvků včetně pozdějšího odstranění obedněním z OSB desek podlahy | m2 | 605.46 |  | 0 |  |  | základní |  | 0 | 0.02644 | 16.0084 | 0.026 | 15.742 | 4 | K | 2 |  |  |  | ROZPOCET | 0 | 0 | 0 | 0 | 0 | 1 | 0 | 4 | -1005850456
| VV |  | 17,7*23 |  | 407.1 | [12 empty] | VV | 2 | 2 | True | 0 | ROZPOCET
| VV |  | 13,7*11,4 |  | 156.18 | [12 empty] | VV | 2 | 2 | True | 0 | ROZPOCET
| VV |  | 11,4*3,7 |  | 42.18 | [12 empty] | VV | 2 | 2 | True | 0 | ROZPOCET
| VV |  | Součet |  | 605.46 | [12 empty] | VV | 2 | 4 | True | 1 | ROZPOCET
5 | K | 622151031 | Penetrační nátěr vnějších pastovitých tenkovrstvých omítek silikonový stěn | m2 | 162.69 |  | 0 |  |  | základní |  | 0 | 0.00014 | 0.022777 | 0 | 0 | 4 | K | 2 |  |  |  | ROZPOCET | 0 | 0 | 0 | 0 | 0 | 1 | 0 | 4 | 1078815145
6 | K | 622211021 | Montáž kontaktního zateplení lepením a mechanickým kotvením z polystyrenových desek nebo z kombinovaných desek na vnější stěny, tloušťky desek přes 80 do 120 mm | m2 | 37.48 |  | 0 |  |  | základní |  | 0 | 0.00852 | 0.31933 | 0 | 0 | 4 | K | 2 |  |  |  | ROZPOCET | 0 | 0 | 0 | 0 | 0 | 1 | 0 | 4 | -802045748
7 | M | 28375938 | deska EPS 70 fasádní λ=0,039 tl 100mm | m2 | 38.23 |  | 0 |  |  | základní |  | 0 | 0.0014 | 0.053522 | 0 | 0 | 8 | M | 2 |  |  |  | ROZPOCET | 0 | 0 | 0 | 0 | 0 | 1 | 0 | 4 | -2123810302
| VV |  | 37,48*1,02 "Přepočtené koeficientem množství |  | 38.23 | [12 empty] | VV | 2 | 2 | True | 0 | ROZPOCET
| VV |  | Součet |  | 38.23 | [12 empty] | VV | 2 | 4 | True | 1 | ROZPOCET
8 | K | 622211031 | Montáž kontaktního zateplení lepením a mechanickým kotvením z polystyrenových desek nebo z kombinovaných desek na vnější stěny, tloušťky desek přes 120 do 160 mm | m2 | 83.39 |  | 0 |  |  | základní |  | 0 | 0.0086 | 0.71715 | 0 | 0 | 4 | K | 2 |  |  |  | ROZPOCET | 0 | 0 | 0 | 0 | 0 | 1 | 0 | 4 | 491300538
9 | M | 28375935 | deska EPS 70 fasádní λ=0,039 tl 150mm | m2 | 85.06 |  | 0 |  |  | základní |  | 0 | 0.0021 | 0.17863 | 0 | 0 | 8 | M | 2 |  |  |  | ROZPOCET | 0 | 0 | 0 | 0 | 0 | 1 | 0 | 4 | -1339784303
10 | K | 622211061 | Montáž kontaktního zateplení lepením a mechanickým kotvením z polystyrenových desek nebo z kombinovaných desek na vnější stěny, tloušťky desek přes 240 mm | m2 | 41.82 |  | 0 |  |  | základní |  | 0 | 0.00884 | 0.36969 | 0 | 0 | 4 | K | 2 |  |  |  | ROZPOCET | 0 | 0 | 0 | 0 | 0 | 1 | 0 | 4 | -1737686943
11 | M | 28376408 | deska z polystyrénu XPS, hrana polodrážková a hladký povrch 500kPa | m3 | 12.18 |  | 0 |  |  | základní |  | 0 | 0.032 | 0.38976 | 0 | 0 | 8 | M | 2 |  |  |  | ROZPOCET | 0 | 0 | 0 | 0 | 0 | 1 | 0 | 4 | -516015795
12 | K | 622215133 | Oprava kontaktního zateplení z polystyrenových desek jednotlivých malých ploch tloušťky přes 120 do 160 mm stěn, plochy jednotlivě přes 0,25 do 0,5 m2 | kus | 4 |  | 0 |  |  | základní |  | 0 | 0.0065 | 0.026 | 0 | 0 | 4 | K | 2 |  |  |  | ROZPOCET | 0 | 0 | 0 | 0 | 0 | 1 | 0 | 4 | -1467637162
| VV |  | 2*2 |  | 4 | [12 empty] | VV | 2 | 2 | True | 0 | ROZPOCET
| VV |  | zazdívky krajní | [14 empty] | VV | 2 | 1 | True | 0 | ROZPOCET
| VV |  | Součet |  | 4 | [12 empty] | VV | 2 | 4 | True | 1 | ROZPOCET
13 | K | 622215134 | Oprava kontaktního zateplení z polystyrenových desek jednotlivých malých ploch tloušťky přes 120 do 160 mm stěn, plochy jednotlivě přes 0,5 do 1,0 m2 | kus | 10 |  | 0 |  |  | základní |  | 0 | 0.01241 | 0.1241 | 0 | 0 | 4 | K | 2 |  |  |  | ROZPOCET | 0 | 0 | 0 | 0 | 0 | 1 | 0 | 4 | 828841755
| VV |  | 5*2 |  | 10 | [12 empty] | VV | 2 | 2 | True | 0 | ROZPOCET
| VV |  | zazdívky kromě krajních | [14 empty] | VV | 2 | 1 | True | 0 | ROZPOCET
| VV |  | Součet |  | 10 | [12 empty] | VV | 2 | 4 | True | 1 | ROZPOCET
14 | K | 622252002 | Montáž profilů kontaktního zateplení ostatních stěnových, dilatačních apod. lepených do tmelu | m | 72.6 |  | 0 |  |  | základní |  | 0 | 0 | 0 | 0 | 0 | 4 | K | 2 |  |  |  | ROZPOCET | 0 | 0 | 0 | 0 | 0 | 1 | 0 | 4 | -546706266
| VV |  | 36,3*2 |  | 72.6 | [12 empty] | VV | 2 | 2 | True | 0 | ROZPOCET
| VV |  | Součet |  | 72.6 | [12 empty] | VV | 2 | 4 | True | 1 | ROZPOCET
15 | M | 63127466 | profil rohový Al 23x23mm s výztužnou tkaninou š 100mm pro ETICS | m | 76.23 |  | 0 |  |  | základní |  | 0 | 0.00011 | 0.0083853 | 0 | 0 | 8 | M | 2 |  |  |  | ROZPOCET | 0 | 0 | 0 | 0 | 0 | 1 | 0 | 4 | 1471532358
| VV |  | 72,6*1,05 "Přepočtené koeficientem množství |  | 76.23 | [12 empty] | VV | 2 | 2 | True | 0 | ROZPOCET
| VV |  | Součet |  | 76.23 | [12 empty] | VV | 2 | 4 | True | 1 | ROZPOCET
16 | K | 622252002 | Montáž profilů kontaktního zateplení ostatních stěnových, dilatačních apod. lepených do tmelu | m | 71.5 |  | 0 |  |  | základní |  | 0 | 0 | 0 | 0 | 0 | 4 | K | 2 |  |  |  | ROZPOCET | 0 | 0 | 0 | 0 | 0 | 1 | 0 | 4 | -74854645
17 | M | 28342206 | profil ukončovací PVC s výztužnou tkaninu pro ukončení atiky ETICS | m | 75.08 |  | 0 |  |  | základní |  | 0 | 0.0002 | 0.015016 | 0 | 0 | 8 | M | 2 |  |  |  | ROZPOCET | 0 | 0 | 0 | 0 | 0 | 1 | 0 | 4 | -1405186711
18 | K | 622525103 | Omítka tenkovrstvá jednotlivých malých ploch silikátová, akrylátová, silikonová nebo silikonsilikátová stěn, plochy jednotlivě přes 0,25 do 0,5 m2 | kus | 4 |  | 0 |  |  | základní |  | 0 | 0.00223 | 0.00892 | 0 | 0 | 4 | K | 2 |  |  |  | ROZPOCET | 0 | 0 | 0 | 0 | 0 | 1 | 0 | 4 | 1969639481
19 | K | 622525104 | Omítka tenkovrstvá jednotlivých malých ploch silikátová, akrylátová, silikonová nebo silikonsilikátová stěn, plochy jednotlivě přes 0,5 do 1,0 m2 | kus | 10 |  | 0 |  |  | základní |  | 0 | 0.00421 | 0.0421 | 0 | 0 | 4 | K | 2 |  |  |  | ROZPOCET | 0 | 0 | 0 | 0 | 0 | 1 | 0 | 4 | 1367216996
| VV |  | 5*2 |  | 10 | [12 empty] | VV | 2 | 2 | True | 0 | ROZPOCET
| VV |  | Součet |  | 10 | [12 empty] | VV | 2 | 4 | True | 1 | ROZPOCET
20 | K | 622531012 | Omítka tenkovrstvá silikonová vnějších ploch probarvená, bez penetrace podkladu zrnitá, tloušťky 1,5 mm stěn | m2 | 162.69 |  | 0 |  |  | základní |  | 0 | 0.00285 | 0.46367 | 0 | 0 | 4 | K | 2 |  |  |  | ROZPOCET | 0 | 0 | 0 | 0 | 0 | 1 | 0 | 4 | -147979126
| VV |  | 37,48 |  | 37.48 | [12 empty] | VV | 2 | 2 | True | 0 | ROZPOCET
| VV |  | 83,39 |  | 83.39 | [12 empty] | VV | 2 | 2 | True | 0 | ROZPOCET
| VV |  | 41,82 |  | 41.82 | [12 empty] | VV | 2 | 2 | True | 0 | ROZPOCET
| VV |  | Součet |  | 162.69 | [12 empty] | VV | 2 | 4 | True | 1 | ROZPOCET
21 | K | 629991001 | Zakrytí vnějších ploch před znečištěním včetně pozdějšího odkrytí ploch podélných rovných (např. chodníků) fólií položenou volně | m2 | 168.63 |  | 0 |  |  | základní |  | 0 | 0 | 0 | 6e-05 | 0.010118 | 4 | K | 2 |  |  |  | ROZPOCET | 0 | 0 | 0 | 0 | 0 | 1 | 0 | 4 | 927672369
| VV |  | střechy přilehlé | [14 empty] | VV | 2 | 1 | True | 0 | ROZPOCET
| VV |  | 18,81*1,5*2 |  | 56.43 | [12 empty] | VV | 2 | 2 | True | 0 | ROZPOCET
| VV |  | 37,4*1,5*2 |  | 112.2 | [12 empty] | VV | 2 | 2 | True | 0 | ROZPOCET
| VV |  | Součet |  | 168.63 | [12 empty] | VV | 2 | 4 | True | 1 | ROZPOCET
22 | K | 629991011 | Zakrytí vnějších ploch před znečištěním včetně pozdějšího odkrytí výplní otvorů a svislých ploch fólií přilepenou lepící páskou | m2 | 75.6 |  | 0 |  |  | základní |  | 0 | 0 | 0 | 1e-05 | 0.000756 | 4 | K | 2 |  |  |  | ROZPOCET | 0 | 0 | 0 | 0 | 0 | 1 | 0 | 4 | -134878917
| VV |  | 2,1*1,5*12*2 |  | 75.6 | [12 empty] | VV | 2 | 2 | True | 0 | ROZPOCET
| VV |  | Součet |  | 75.6 | [12 empty] | VV | 2 | 4 | True | 1 | ROZPOCET
| D | 9 | Ostatní konstrukce a práce, bourání |  |  |  | 0 |  |  |  |  | 0 |  | 0 |  | 341.4544 | 1 | D | 1 |  |  |  | ROZPOCET | [6 empty] | 0
23 | K | 941111121 | Montáž lešení řadového trubkového lehkého pracovního s podlahami s provozním zatížením tř. 3 do 200 kg/m2 šířky tř. W09 přes 0,9 do 1,2 m, výšky do 10 m | m2 | 458.97 |  | 0 |  |  | základní |  | 0 | 0 | 0 | 0 | 0 | 4 | K | 2 |  |  |  | ROZPOCET | 0 | 0 | 0 | 0 | 0 | 1 | 0 | 4 | 37443046
| VV |  | (1,2*2+38,4)*2*3,55 |  | 289.68 | [12 empty] | VV | 2 | 2 | True | 0 | ROZPOCET
| VV |  | 18,81*4,5*2 |  | 169.29 | [12 empty] | VV | 2 | 2 | True | 0 | ROZPOCET
| VV |  | Součet |  | 458.97 | [12 empty] | VV | 2 | 4 | True | 1 | ROZPOCET
24 | K | 941111221 | Montáž lešení řadového trubkového lehkého pracovního s podlahami s provozním zatížením tř. 3 do 200 kg/m2 Příplatek za první a každý další den použití lešení k ceně -1121 | m2 | 27538.2 |  | 0 |  |  | základní |  | 0 | 0 | 0 | 0 | 0 | 4 | K | 2 |  |  |  | ROZPOCET | 0 | 0 | 0 | 0 | 0 | 1 | 0 | 4 | 52866827
| VV |  | 458,97*30*2 |  | 27538.2 | [12 empty] | VV | 2 | 2 | True | 0 | ROZPOCET
| VV |  | Součet |  | 27538.2 | [12 empty] | VV | 2 | 4 | True | 1 | ROZPOCET
25 | K | 941111821 | Demontáž lešení řadového trubkového lehkého pracovního s podlahami s provozním zatížením tř. 3 do 200 kg/m2 šířky tř. W09 přes 0,9 do 1,2 m, výšky do 10 m | m2 | 458.97 |  | 0 |  |  | základní |  | 0 | 0 | 0 | 0 | 0 | 4 | K | 2 |  |  |  | ROZPOCET | 0 | 0 | 0 | 0 | 0 | 1 | 0 | 4 | -806887607
26 | K | 943121111 | Montáž lešení prostorového trubkového těžkého pracovního nebo podpěrného bez podlah s provozním zatížením tř. 4 od 200 do 300 kg/m2, výšky do 20 m | m3 | 3102.75 |  | 0 |  |  | základní |  | 0 | 0 | 0 | 0 | 0 | 4 | K | 2 |  |  |  | ROZPOCET | 0 | 0 | 0 | 0 | 0 | 1 | 0 | 4 | 460496112
| VV |  | 17,7*23*5,8 |  | 2361.18 | [12 empty] | VV | 2 | 2 | True | 0 | ROZPOCET
| VV |  | 13,7*11,4*(5,8+2,4)/2 |  | 640.338 | [12 empty] | VV | 2 | 2 | True | 0 | ROZPOCET
| VV |  | 11,4*3,7*2,4 |  | 101.232 | [12 empty] | VV | 2 | 2 | True | 0 | ROZPOCET
| VV |  | Součet |  | 3102.75 | [12 empty] | VV | 2 | 4 | True | 1 | ROZPOCET
27 | K | 943121211 | Montáž lešení prostorového trubkového těžkého pracovního nebo podpěrného bez podlah Příplatek za první a každý další den použití lešení k ceně -1111 | m3 | 93082.5 |  | 0 |  |  | základní |  | 0 | 0 | 0 | 0 | 0 | 4 | K | 2 |  |  |  | ROZPOCET | 0 | 0 | 0 | 0 | 0 | 1 | 0 | 4 | -704355454
| VV |  | 3102,75*30 |  | 93082.5 | [12 empty] | VV | 2 | 2 | True | 0 | ROZPOCET
| VV |  | Součet |  | 93082.5 | [12 empty] | VV | 2 | 4 | True | 1 | ROZPOCET
28 | K | 943121811 | Demontáž lešení prostorového trubkového těžkého pracovního nebo podpěrného bez podlah s provozním zatížením tř. 4 od 200 do 300 kg/m2, výšky do 20 m | m3 | 3102.75 |  | 0 |  |  | základní |  | 0 | 0 | 0 | 0 | 0 | 4 | K | 2 |  |  |  | ROZPOCET | 0 | 0 | 0 | 0 | 0 | 1 | 0 | 4 | -1181437349
29 | K | 944311112 | Montáž záchytného ohrazení trubkového nebo dílcového na vnějších volných stranách objektů s hloubkou pádu do 6,0 m | m | 114.44 |  | 0 |  |  | základní |  | 0 | 0 | 0 | 0 | 0 | 4 | K | 2 |  |  |  | ROZPOCET | 0 | 0 | 0 | 0 | 0 | 1 | 0 | 4 | -349770209
| VV |  | (38,4+18,82)*2 |  | 114.44 | [12 empty] | VV | 2 | 2 | True | 0 | ROZPOCET
| VV |  | Součet |  | 114.44 | [12 empty] | VV | 2 | 4 | True | 1 | ROZPOCET
30 | K | 944311211 | Montáž záchytného ohrazení trubkového nebo dílcového Příplatek za první a každý další den použití ohrazení k ceně -1111 nebo -1112 | m | 3433.2 |  | 0 |  |  | základní |  | 0 | 0 | 0 | 0 | 0 | 4 | K | 2 |  |  |  | ROZPOCET | 0 | 0 | 0 | 0 | 0 | 1 | 0 | 4 | -969326486
| VV |  | 114,44*30 |  | 3433.2 | [12 empty] | VV | 2 | 2 | True | 0 | ROZPOCET
| VV |  | Součet |  | 3433.2 | [12 empty] | VV | 2 | 4 | True | 1 | ROZPOCET
31 | K | 944311812 | Demontáž záchytného ohrazení trubkového nebo dílcového na vnějších volných stranách objektů s hloubkou pádu do 6,0 m | m | 114.44 |  | 0 |  |  | základní |  | 0 | 0 | 0 | 0 | 0 | 4 | K | 2 |  |  |  | ROZPOCET | 0 | 0 | 0 | 0 | 0 | 1 | 0 | 4 | 117449284
32 | K | 949211111 | Montáž lešeňové podlahy pro trubková lešení z fošen, prken nebo dřevěných sbíjených lešeňových dílců s příčníky nebo podélníky, ve výšce do 10 m | m2 | 605.46 |  | 0 |  |  | základní |  | 0 | 0 | 0 | 0 | 0 | 4 | K | 2 |  |  |  | ROZPOCET | 0 | 0 | 0 | 0 | 0 | 1 | 0 | 4 | 1231649063
| VV |  | 17,7*23 |  | 407.1 | [12 empty] | VV | 2 | 2 | True | 0 | ROZPOCET
| VV |  | 13,7*11,4 |  | 156.18 | [12 empty] | VV | 2 | 2 | True | 0 | ROZPOCET
| VV |  | 11,4*3,7 |  | 42.18 | [12 empty] | VV | 2 | 2 | True | 0 | ROZPOCET
| VV |  | Součet |  | 605.46 | [12 empty] | VV | 2 | 4 | True | 1 | ROZPOCET
33 | K | 949211211 | Montáž lešeňové podlahy pro trubková lešení Příplatek za první a každý další den použití lešení k ceně -1111 nebo -1112 | m2 | 18163.8 |  | 0 |  |  | základní |  | 0 | 0 | 0 | 0 | 0 | 4 | K | 2 |  |  |  | ROZPOCET | 0 | 0 | 0 | 0 | 0 | 1 | 0 | 4 | 1633550472
| VV |  | 605,46*30 |  | 18163.8 | [12 empty] | VV | 2 | 2 | True | 0 | ROZPOCET
| VV |  | Součet |  | 18163.8 | [12 empty] | VV | 2 | 4 | True | 1 | ROZPOCET
34 | K | 949211811 | Demontáž lešeňové podlahy pro trubková lešení z fošen, prken nebo dřevěných sbíjených lešeňových dílců s příčníky nebo podélníky, ve výšce do 10 m | m2 | 605.46 |  | 0 |  |  | základní |  | 0 | 0 | 0 | 0 | 0 | 4 | K | 2 |  |  |  | ROZPOCET | 0 | 0 | 0 | 0 | 0 | 1 | 0 | 4 | 406733944
35 | K | 963012520 | Bourání stropů z desek nebo panelů železobetonových prefabrikovaných s dutinami z panelů, š. přes 300 mm tl. přes 140 mm | m3 | 168.81 |  | 0 |  |  | základní |  | 0 | 0 | 0 | 1.6 | 270.096 | 4 | K | 2 |  |  |  | ROZPOCET | 0 | 0 | 0 | 0 | 0 | 1 | 0 | 4 | 874958454
36 | K | 96401137R | Vybourání železobetonových předpjatých příhradových nosníků ,vazníků, délky do 18 m | m3 | 50.78 |  | 0 |  |  | základní |  | 0 | 0 | 0 | 0 | 0 | 4 | K | 2 |  |  |  | ROZPOCET | 0 | 0 | 0 | 0 | 0 | 1 | 0 | 4 | -861435575
37 | K | 965045113 | Bourání potěrů tl. do 50 mm cementových nebo pískocementových, plochy přes 4 m2 | m2 | 675.26 |  | 0 |  |  | základní |  | 0 | 0 | 0 | 0.09 | 60.7734 | 4 | K | 2 |  |  |  | ROZPOCET | 0 | 0 | 0 | 0 | 0 | 1 | 0 | 4 | -1129220383
| VV |  | 35,54*9,5*2 |  | 675.26 | [12 empty] | VV | 2 | 2 | True | 0 | ROZPOCET
| VV |  | Součet |  | 675.26 | [12 empty] | VV | 2 | 4 | True | 1 | ROZPOCET
38 | K | 966080103 | Bourání kontaktního zateplení včetně povrchové úpravy omítkou nebo nátěrem z polystyrénových desek, tloušťky přes 60 do 120 mm | m2 | 149.7 |  | 0 |  |  | základní |  | 0 | 0 | 0 | 0.014 | 2.0958 | 4 | K | 2 |  |  |  | ROZPOCET | 0 | 0 | 0 | 0 | 0 | 1 | 0 | 4 | 1863859033
39 | K | 971033561 | Vybourání otvorů ve zdivu základovém nebo nadzákladovém z cihel, tvárnic, příčkovek z cihel pálených na maltu vápennou nebo vápenocementovou plochy do 1 m2, tl. do 600 mm | m3 | 4.5 |  | 0 |  |  | základní |  | 0 | 0 | 0 | 1.8 | 8.1 | 4 | K | 2 |  |  |  | ROZPOCET | 0 | 0 | 0 | 0 | 0 | 1 | 0 | 4 | -537105611
| VV |  | 0,5*1*0,375*12*2 |  | 4.5 | [12 empty] | VV | 2 | 2 | True | 0 | ROZPOCET
| VV |  | pro uvolnění žb.vazníků | [14 empty] | VV | 2 | 1 | True | 0 | ROZPOCET
| VV |  | Součet |  | 4.5 | [12 empty] | VV | 2 | 4 | True | 1 | ROZPOCET
40 | K | 978035117 | Odstranění tenkovrstvých omítek nebo štuku tloušťky do 2 mm obroušením, rozsahu přes 50 do 100% | m2 | 149.7 |  | 0 |  |  | základní |  | 0 | 0 | 0 | 0.0026 | 0.38922 | 4 | K | 2 |  |  |  | ROZPOCET | 0 | 0 | 0 | 0 | 0 | 1 | 0 | 4 | -714019763
| D | 997 | Přesun sutě |  |  |  | 0 |  |  |  |  | 0 |  | 0 |  | 0 | 1 | D | 1 |  |  |  | ROZPOCET | [6 empty] | 0
41 | K | 997013112 | Vnitrostaveništní doprava suti a vybouraných hmot vodorovně do 50 m svisle s použitím mechanizace pro budovy a haly výšky přes 6 do 9 m | t | 502.43 |  | 0 |  |  | základní |  | 0 | 0 | 0 | 0 | 0 | 4 | K | 2 |  |  |  | ROZPOCET | 0 | 0 | 0 | 0 | 0 | 1 | 0 | 4 | -624982743
42 | K | 997013501 | Odvoz suti a vybouraných hmot na skládku nebo meziskládku se složením, na vzdálenost do 1 km | t | 502.43 |  | 0 |  |  | základní |  | 0 | 0 | 0 | 0 | 0 | 4 | K | 2 |  |  |  | ROZPOCET | 0 | 0 | 0 | 0 | 0 | 1 | 0 | 4 | -1803422827
43 | K | 997013509 | Odvoz suti a vybouraných hmot na skládku nebo meziskládku se složením, na vzdálenost Příplatek k ceně za každý další i započatý 1 km přes 1 km | t | 7032.76 |  | 0 |  |  | základní |  | 0 | 0 | 0 | 0 | 0 | 4 | K | 2 |  |  |  | ROZPOCET | 0 | 0 | 0 | 0 | 0 | 1 | 0 | 4 | 90652184
| VV |  | 502,34*14 |  | 7032.76 | [12 empty] | VV | 2 | 2 | True | 0 | ROZPOCET
| VV |  | Součet |  | 7032.76 | [12 empty] | VV | 2 | 4 | True | 1 | ROZPOCET
44 | K | 997013601 | Poplatek za uložení stavebního odpadu na recyklační skládce (skládkovné) z prostého betonu zatříděného do Katalogu odpadů pod kódem 17 01 01 | t | 60.77 |  | 0 |  |  | základní |  | 0 | 0 | 0 | 0 | 0 | 4 | K | 2 |  |  |  | ROZPOCET | 0 | 0 | 0 | 0 | 0 | 1 | 0 | 4 | -173774283
45 | K | 997013602 | Poplatek za uložení stavebního odpadu na recyklační skládce (skládkovné) z armovaného betonu zatříděného do Katalogu odpadů pod kódem 17 01 01 | t | 391.97 |  | 0 |  |  | základní |  | 0 | 0 | 0 | 0 | 0 | 4 | K | 2 |  |  |  | ROZPOCET | 0 | 0 | 0 | 0 | 0 | 1 | 0 | 4 | 996653787
46 | K | 997013811 | Poplatek za uložení stavebního odpadu na skládce (skládkovné) dřevěného zatříděného do Katalogu odpadů pod kódem 17 02 01 | t | 12.72 |  | 0 |  |  | základní |  | 0 | 0 | 0 | 0 | 0 | 4 | K | 2 |  |  |  | ROZPOCET | 0 | 0 | 0 | 0 | 0 | 1 | 0 | 4 | 1623542272
47 | K | 997013814 | Poplatek za uložení stavebního odpadu na skládce (skládkovné) z izolačních materiálů zatříděného do Katalogu odpadů pod kódem 17 06 04 | t | 13.71 |  | 0 |  |  | základní |  | 0 | 0 | 0 | 0 | 0 | 4 | K | 2 |  |  |  | ROZPOCET | 0 | 0 | 0 | 0 | 0 | 1 | 0 | 4 | 1597641915
48 | K | 997013863 | Poplatek za uložení stavebního odpadu na recyklační skládce (skládkovné) cihelného zatříděného do Katalogu odpadů pod kódem 17 01 02 | t | 23.17 |  | 0 |  |  | základní |  | 0 | 0 | 0 | 0 | 0 | 4 | K | 2 |  |  |  | ROZPOCET | 0 | 0 | 0 | 0 | 0 | 1 | 0 | 4 | 1567389290
| VV |  | 502,34 |  | 502.34 | [12 empty] | VV | 2 | 2 | True | 0 | ROZPOCET
| VV |  | -60,77-391,97-13,71-12,72 |  | -479.17 | [12 empty] | VV | 2 | 2 | True | 0 | ROZPOCET
| VV |  | Součet |  | 23.17 | [12 empty] | VV | 2 | 4 | True | 1 | ROZPOCET
| D | 998 | Přesun hmot |  |  |  | 0 |  |  |  |  | 0 |  | 0 |  | 0 | 1 | D | 1 |  |  |  | ROZPOCET | [6 empty] | 0
49 | K | 998011002 | Přesun hmot pro budovy občanské výstavby, bydlení, výrobu a služby s nosnou svislou konstrukcí zděnou z cihel, tvárnic nebo kamene vodorovná dopravní vzdálenost do 100 m pro budovy výšky přes 6 do 12 m | t | 27.203 |  | 0 |  |  | základní |  | 0 | 0 | 0 | 0 | 0 | 4 | K | 2 |  |  |  | ROZPOCET | 0 | 0 | 0 | 0 | 0 | 1 | 0 | 4 | -1099962131
| D | PSV | Práce a dodávky PSV |  |  |  | 0 |  |  |  |  | 0 |  | 15.8762 |  | 25.3222 | 2 | D | 0 |  |  |  | ROZPOCET | [6 empty] | 0
| D | 712 | Povlakové krytiny |  |  |  | 0 |  |  |  |  | 0 |  | 5.7081 |  | 11.8171 | 2 | D | 1 |  |  |  | ROZPOCET | [6 empty] | 0
50 | K | 712300843 | Odstranění ze střech plochých do 10° zbytkového asfaltového pásu odsekáním | m2 | 337.63 |  | 0 |  |  | základní |  | 0 | 0 | 0 | 0.002 | 0.67526 | 16 | K | 2 |  |  |  | ROZPOCET | 0 | 0 | 0 | 0 | 0 | 1 | 0 | 16 | -1397051916
| VV |  | 675,26*0,5 |  | 337.63 | [12 empty] | VV | 2 | 2 | True | 0 | ROZPOCET
| VV |  | uvažováno 50 % | [14 empty] | VV | 2 | 1 | True | 0 | ROZPOCET
| VV |  | Součet |  | 337.63 | [12 empty] | VV | 2 | 4 | True | 1 | ROZPOCET
51 | K | 712340833 | Odstranění ze střech plochých do 10° krytiny povlakové třívrstvé | m2 | 675.26 |  | 0 |  |  | základní |  | 0 | 0 | 0 | 0.0165 | 11.1418 | 16 | K | 2 |  |  |  | ROZPOCET | 0 | 0 | 0 | 0 | 0 | 1 | 0 | 16 | 1330946039
| VV |  | 35,54*9,5*2 |  | 675.26 | [12 empty] | VV | 2 | 2 | True | 0 | ROZPOCET
| VV |  | Součet |  | 675.26 | [12 empty] | VV | 2 | 4 | True | 1 | ROZPOCET
52 | K | 712341559 | Provedení povlakové krytiny střech plochých do 10° pásy přitavením NAIP v plné ploše | m2 | 675.26 |  | 0 |  |  | základní |  | 0 | 0.00088 | 0.59423 | 0 | 0 | 16 | K | 2 |  |  |  | ROZPOCET | 0 | 0 | 0 | 0 | 0 | 1 | 0 | 16 | -381111990
| VV |  | 35,54*9,5*2 |  | 675.26 | [12 empty] | VV | 2 | 2 | True | 0 | ROZPOCET
| VV |  | parotěs.vrstva | [14 empty] | VV | 2 | 1 | True | 0 | ROZPOCET
| VV |  | Součet |  | 675.26 | [12 empty] | VV | 2 | 4 | True | 1 | ROZPOCET
53 | M | 62866281 | samolepicí asf.pás SBS modifikovaný s nosnou vložkou ze skalné tkaniny tl. 3 mm | m2 | 787.02 |  | 0 |  |  | základní |  | 0 | 0.004 | 3.1481 | 0 | 0 | 32 | M | 2 |  |  |  | ROZPOCET | 0 | 0 | 0 | 0 | 0 | 1 | 0 | 16 | 2051326134
54 | K | 712363604 | Provedení povlakové krytiny střech plochých do 10° s mechanicky kotvenou izolací včetně položení fólie a horkovzdušného svaření tl. tepelné izolace přes 240 mm budovy výšky do 18 m, kotvené do betonu | m2 | 675.26 |  | 0 |  |  | základní |  | 0 | 0.00014 | 0.094536 | 0 | 0 | 16 | K | 2 |  |  |  | ROZPOCET | 0 | 0 | 0 | 0 | 0 | 1 | 0 | 16 | -906343991
| VV |  | 35,54*9,5*2 |  | 675.26 | [12 empty] | VV | 2 | 2 | True | 0 | ROZPOCET
| VV |  | Součet |  | 675.26 | [12 empty] | VV | 2 | 4 | True | 1 | ROZPOCET
55 | M | 28322011 | PVC - P folie 1,8 mm , šedá s PES výztužnou vložkou s klasifikací BROOF ( t3 ) | m2 | 787.02 |  | 0 |  |  | základní |  | 0 | 0.0022 | 1.7314 | 0 | 0 | 32 | M | 2 |  |  |  | ROZPOCET | 0 | 0 | 0 | 0 | 0 | 1 | 0 | 16 | 1076615788
56 | K | 712391172 | Provedení povlakové krytiny střech plochých do 10° -ostatní práce provedení vrstvy textilní ochranné | m2 | 675.26 |  | 0 |  |  | základní |  | 0 | 0 | 0 | 0 | 0 | 16 | K | 2 |  |  |  | ROZPOCET | 0 | 0 | 0 | 0 | 0 | 1 | 0 | 16 | 1859280271
57 | M | 69311035 | geotextilie tkaná separační, filtrační, výztužná PP pevnost v tahu 30kN/m ( ref.výrobek Filtek ) | m2 | 776.55 |  | 0 |  |  | základní |  | 0 | 0.00018 | 0.13978 | 0 | 0 | 32 | M | 2 |  |  |  | ROZPOCET | 0 | 0 | 0 | 0 | 0 | 1 | 0 | 16 | 92011721
58 | K | 998712102 | Přesun hmot pro povlakové krytiny stanovený z hmotnosti přesunovaného materiálu vodorovná dopravní vzdálenost do 50 m v objektech výšky přes 6 do 12 m | t | 5.71 |  | 0 |  |  | základní |  | 0 | 0 | 0 | 0 | 0 | 16 | K | 2 |  |  |  | ROZPOCET | 0 | 0 | 0 | 0 | 0 | 1 | 0 | 16 | 1309967400
| D | 713 | Izolace tepelné |  |  |  | 0 |  |  |  |  | 0 |  | 7.6278 |  | 3.5789 | 2 | D | 1 |  |  |  | ROZPOCET | [6 empty] | 0
59 | K | 713131143 | Montáž tepelné izolace stěn rohožemi, pásy, deskami, dílci, bloky (izolační materiál ve specifikaci) lepením celoplošně s mechanickým kotvením | m2 | 21.47 |  | 0 |  |  | základní |  | 0 | 0 | 0 | 0 | 0 | 16 | K | 2 |  |  |  | ROZPOCET | 0 | 0 | 0 | 0 | 0 | 1 | 0 | 16 | 2146445993
60 | M | 28376142 | klín izolační z pěnového polystyrenu EPS 150 spádový | m3 | 1.89 |  | 0 |  |  | základní |  | 0 | 0.025 | 0.04725 | 0 | 0 | 32 | M | 2 |  |  |  | ROZPOCET | 0 | 0 | 0 | 0 | 0 | 1 | 0 | 16 | 107798316
| VV |  | 21,37*0,08*1,05 |  | 1.795 | [12 empty] | VV | 2 | 2 | True | 0 | ROZPOCET
| VV |  | Součet |  | 1.795 | [12 empty] | VV | 2 | 4 | True | 0 | ROZPOCET
| VV |  | 1,8*1,05 "Přepočtené koeficientem množství |  | 1.89 | [12 empty] | VV | 2 | 2 | True | 0 | ROZPOCET
| VV |  | Součet |  | 1.89 | [12 empty] | VV | 2 | 4 | True | 1 | ROZPOCET
61 | K | 713140823 | Odstranění tepelné izolace střech plochých z rohoží, pásů, dílců, desek, bloků nadstřešních izolací volně položených z polystyrenu suchého, tloušťka izolace přes 100 mm | m2 | 675.26 |  | 0 |  |  | základní |  | 0 | 0 | 0 | 0.0053 | 3.5789 | 16 | K | 2 |  |  |  | ROZPOCET | 0 | 0 | 0 | 0 | 0 | 1 | 0 | 16 | -1355649916
| VV |  | 35,54*9,5*2 |  | 675.26 | [12 empty] | VV | 2 | 2 | True | 0 | ROZPOCET
| VV |  | Součet |  | 675.26 | [12 empty] | VV | 2 | 4 | True | 1 | ROZPOCET
62 | K | 713141131 | Montáž tepelné izolace střech plochých rohožemi, pásy, deskami, dílci, bloky (izolační materiál ve specifikaci) přilepenými za studena zplna, jednovrstvá | m2 | 675.26 |  | 0 |  |  | základní |  | 0 | 0.00116 | 0.7833 | 0 | 0 | 16 | K | 2 |  |  |  | ROZPOCET | 0 | 0 | 0 | 0 | 0 | 1 | 0 | 16 | 1264019620
108 | M | 28375960 | deska EPS 200 pro konstrukce s velmi vysokým zatížením λ=0,034 tl 140mm | m2 | 688.77 |  | 0 |  |  | základní |  | 0 | 0.0049 | 3.375 | 0 | 0 | 32 | M | 2 |  |  |  | ROZPOCET | 0 | 0 | 0 | 0 | 0 | 1 | 0 | 16 | 954576933
64 | K | 713141232 | Montáž tepelné izolace střech plochých mechanické přikotvení šrouby včetně dodávky šroubů, bez položení tepelné izolace tl. izolace přes 100 do 140 mm trapézového plechu nebo do dřeva | m2 | 675.26 |  | 0 |  |  | základní |  | 0 | 7e-05 | 0.047268 | 0 | 0 | 16 | K | 2 |  |  |  | ROZPOCET | 0 | 0 | 0 | 0 | 0 | 1 | 0 | 16 | -211901676
109 | M | 28375960 | deska EPS 200 pro konstrukce s velmi vysokým zatížením λ=0,034 tl 140mm | m2 | 688.77 |  | 0 |  |  | základní |  | 0 | 0.0049 | 3.375 | 0 | 0 | 32 | M | 2 |  |  |  | ROZPOCET | 0 | 0 | 0 | 0 | 0 | 1 | 0 | 16 | 743101212
66 | K | 998713102 | Přesun hmot pro izolace tepelné stanovený z hmotnosti přesunovaného materiálu vodorovná dopravní vzdálenost do 50 m v objektech výšky přes 6 m do 12 m | t | 5.83 |  | 0 |  |  | základní |  | 0 | 0 | 0 | 0 | 0 | 16 | K | 2 |  |  |  | ROZPOCET | 0 | 0 | 0 | 0 | 0 | 1 | 0 | 16 | 974703656
| D | 741 | Elektroinstalace - silnoproud |  |  |  | 0 |  |  |  |  | 0 |  | 1.101 |  | 4.141 | 2 | D | 1 |  |  |  | ROZPOCET | [6 empty] | 0
67 | K | 741122015 | Montáž kabelů měděných bez ukončení uložených pod omítku plných kulatých (např. CYKY), počtu a průřezu žil 3x1,5 mm2 | m | 700 |  | 0 |  |  | základní |  | 0 | 0 | 0 | 0 | 0 | 16 | K | 2 |  |  |  | ROZPOCET | 0 | 0 | 0 | 0 | 0 | 1 | 0 | 16 | -475888372
68 | M | 34111030 | kabel instalační jádro Cu plné izolace PVC plášť PVC 450/750V (CYKY) 3x1,5mm2 | m | 805 |  | 0 |  |  | základní |  | 0 | 0.00012 | 0.0966 | 0 | 0 | 32 | M | 2 |  |  |  | ROZPOCET | 0 | 0 | 0 | 0 | 0 | 1 | 0 | 16 | -1154028379
| VV |  | 700*1,15 "Přepočtené koeficientem množství |  | 805 | [12 empty] | VV | 2 | 2 | True | 0 | ROZPOCET
| VV |  | Součet |  | 805 | [12 empty] | VV | 2 | 4 | True | 1 | ROZPOCET
69 | K | 741371141 | Montáž svítidel zářivkových se zapojením vodičů průmyslových stropních závěsných na řetízcích 2 zdroje | kus | 124 |  | 0 |  |  | základní |  | 0 | 0 | 0 | 0 | 0 | 16 | K | 2 |  |  |  | ROZPOCET | 0 | 0 | 0 | 0 | 0 | 1 | 0 | 16 | -1384025622
| VV |  | "jídelna, posluchárna"118+6 |  | 124 | [12 empty] | VV | 2 | 2 | True | 1 | ROZPOCET
70 | M | 34814453R | svítidlo - závěsný tubus, stmívatelné, 1650 lm | kus | 118 |  | 0 |  |  | základní |  | 0 | 0.0081 | 0.9558 | 0 | 0 | 32 | M | 2 |  |  |  | ROZPOCET | 0 | 0 | 0 | 0 | 0 | 1 | 0 | 16 | 1557797403
71 | M | 34814454R | svítidlo - závěsný tubus, stmívatelné, 3450 lm | kus | 6 |  | 0 |  |  | základní |  | 0 | 0.0081 | 0.0486 | 0 | 0 | 32 | M | 2 |  |  |  | ROZPOCET | 0 | 0 | 0 | 0 | 0 | 1 | 0 | 16 | -100532259
72 | K | 7413719R | Řídící systém osvětlení jídelny a posluchárny na základě DALI | kus | 1 |  | 0 |  |  | základní |  | 0 | 0 | 0 | 0 | 0 | 16 | K | 2 |  |  |  | ROZPOCET | 0 | 0 | 0 | 0 | 0 | 1 | 0 | 16 | 688186084
73 | K | 7413720R | Zprovoznění řízení osvětlení DALI | kus | 1 |  | 0 |  |  | základní |  | 0 | 0 | 0 | 0 | 0 | 16 | K | 2 |  |  |  | ROZPOCET | 0 | 0 | 0 | 0 | 0 | 1 | 0 | 16 | -1557283767
74 | K | 741371821 | Demontáž svítidel bez zachování funkčnosti (do suti) v bytových nebo společenských místnostech modulového systému zářivkových, délky do 1100 mm | kus | 82 |  | 0 |  |  | základní |  | 0 | 0 | 0 | 0.001 | 0.082 | 16 | K | 2 |  |  |  | ROZPOCET | 0 | 0 | 0 | 0 | 0 | 1 | 0 | 16 | 2061304609
| VV |  | 52+30 |  | 82 | [12 empty] | VV | 2 | 2 | True | 0 | ROZPOCET
| VV |  | Součet |  | 82 | [12 empty] | VV | 2 | 4 | True | 1 | ROZPOCET
75 | K | 741420001 | Montáž hromosvodného vedení svodových drátů nebo lan s podpěrami, Ø do 10 mm | m | 147.58 |  | 0 |  |  | základní |  | 0 | 0 | 0 | 0 | 0 | 16 | K | 2 |  |  |  | ROZPOCET | 0 | 0 | 0 | 0 | 0 | 1 | 0 | 16 | 1684907220
| VV |  | 2*19,1 |  | 38.2 | [12 empty] | VV | 2 | 2 | True | 0 | ROZPOCET
| VV |  | 3*36,46 |  | 109.38 | [12 empty] | VV | 2 | 2 | True | 0 | ROZPOCET
| VV |  | Součet |  | 147.58 | [12 empty] | VV | 2 | 4 | True | 1 | ROZPOCET
76 | K | 741421821 | Demontáž hromosvodného vedení bez zachování funkčnosti svodových drátů nebo lan na rovné střeše, průměru do 8 mm | m | 147.58 |  | 0 |  |  | základní |  | 0 | 0 | 0 | 0.0004 | 0.059032 | 16 | K | 2 |  |  |  | ROZPOCET | 0 | 0 | 0 | 0 | 0 | 1 | 0 | 16 | -1830188047
| VV |  | 2*19,1 |  | 38.2 | [12 empty] | VV | 2 | 2 | True | 0 | ROZPOCET
| VV |  | 3*36,46 |  | 109.38 | [12 empty] | VV | 2 | 2 | True | 0 | ROZPOCET
| VV |  | Součet |  | 147.58 | [12 empty] | VV | 2 | 4 | True | 1 | ROZPOCET
77 | K | 741711803 | Demontáž fotovoltaických panelů | m2 | 400 |  | 0 |  |  | základní |  | 0 | 0 | 0 | 0.01 | 4 | 16 | K | 2 |  |  |  | ROZPOCET | 0 | 0 | 0 | 0 | 0 | 1 | 0 | 16 | 517608966
78 | K | 741721013 | Montáž fotovoltaických panelů | m2 | 400 |  | 0 |  |  | základní |  | 0 | 0 | 0 | 0 | 0 | 16 | K | 2 |  |  |  | ROZPOCET | 0 | 0 | 0 | 0 | 0 | 1 | 0 | 16 | -921596775
| VV |  | 400 |  | 400 | [12 empty] | VV | 2 | 2 | True | 0 | ROZPOCET
| VV |  | Součet |  | 400 | [12 empty] | VV | 2 | 4 | True | 1 | ROZPOCET
| D | 742 | Elektroinstalace - slaboproud |  |  |  | 0 |  |  |  |  | 0 |  | 0.02511 |  | 0 | 2 | D | 1 |  |  |  | ROZPOCET | [6 empty] | 0
79 | K | 742110104 | Montáž kabelového žlabu 250/100 mm | m | 1.8 |  | 0 |  |  | základní |  | 0 | 0 | 0 | 0 | 0 | 16 | K | 2 |  |  |  | ROZPOCET | 0 | 0 | 0 | 0 | 0 | 1 | 0 | 16 | 10687148
| VV |  | 1,8 |  | 1.8 | [12 empty] | VV | 2 | 2 | True | 0 | ROZPOCET
| VV |  | Součet |  | 1.8 | [12 empty] | VV | 2 | 4 | True | 1 | ROZPOCET
80 | M | 34575495 | žlab kabelový pozinkovaný 2m/ks 100X250 | m | 1.8 |  | 0 |  |  | základní |  | 0 | 0.012 | 0.0216 | 0 | 0 | 32 | M | 2 |  |  |  | ROZPOCET | 0 | 0 | 0 | 0 | 0 | 1 | 0 | 16 | 905832221
81 | M | 34575004 | víko žlabu pozinkované 2m/ks š 250mm | m | 1.8 |  | 0 |  |  | základní |  | 0 | 0.00195 | 0.00351 | 0 | 0 | 32 | M | 2 |  |  |  | ROZPOCET | 0 | 0 | 0 | 0 | 0 | 1 | 0 | 16 | -942837715
| D | 763 | Konstrukce suché výstavby |  |  |  | 0 |  |  |  |  | 0 |  | 0 |  | 0 | 2 | D | 1 |  |  |  | ROZPOCET | [6 empty] | 0
82 | K | 7620000 | D + M střešních vazníků (vč bednění, laťování a konstrukční tesařské vrstvy pod klempířské prvky atik) JE SOUČÁSTÍ JINÉ ZAKÁZKY | kpl | 1 |  | 0 |  |  | základní |  | 0 | 0 | 0 | 0 | 0 | 16 | K | 2 |  |  |  | ROZPOCET | 0 | 0 | 0 | 0 | 0 | 1 | 0 | 16 | -1711536914
| D | 764 | Konstrukce klempířské |  |  |  | 0 |  |  |  |  | 0 |  | 0.65443 |  | 0.27464 | 2 | D | 1 |  |  |  | ROZPOCET | [6 empty] | 0
83 | K | 764004801 | Demontáž klempířských konstrukcí žlabu podokapního do suti | m | 71.08 |  | 0 |  |  | základní |  | 0 | 0 | 0 | 0.0026 | 0.18481 | 16 | K | 2 |  |  |  | ROZPOCET | 0 | 0 | 0 | 0 | 0 | 1 | 0 | 16 | 1167894005
| VV |  | 35,54*2 |  | 71.08 | [12 empty] | VV | 2 | 2 | True | 0 | ROZPOCET
| VV |  | Součet |  | 71.08 | [12 empty] | VV | 2 | 4 | True | 1 | ROZPOCET
84 | K | 764004863 | Demontáž klempířských konstrukcí svodu k dalšímu použití | m | 22.8 |  | 0 |  |  | základní |  | 0 | 0 | 0 | 0.00394 | 0.089832 | 16 | K | 2 |  |  |  | ROZPOCET | 0 | 0 | 0 | 0 | 0 | 1 | 0 | 16 | -139166752
| VV |  | 3,8*6 |  | 22.8 | [12 empty] | VV | 2 | 2 | True | 0 | ROZPOCET
| VV |  | Součet |  | 22.8 | [12 empty] | VV | 2 | 4 | True | 1 | ROZPOCET
85 | K | 764011612 | Podkladní plech z pozinkovaného plechu s povrchovou úpravou rš 200 mm | m | 70.68 |  | 0 |  |  | základní |  | 0 | 0.00182 | 0.12864 | 0 | 0 | 16 | K | 2 |  |  |  | ROZPOCET | 0 | 0 | 0 | 0 | 0 | 1 | 0 | 16 | -1735771613
| VV |  | 35,34*2 |  | 70.68 | [12 empty] | VV | 2 | 2 | True | 0 | ROZPOCET
| VV |  | Součet |  | 70.68 | [12 empty] | VV | 2 | 4 | True | 1 | ROZPOCET
86 | K | 764011621 | Dilatační lišta z pozinkovaného plechu s povrchovou úpravou poplast . připojovací, včetně tmelení rš 100 mm | m | 107.26 |  | 0 |  |  | základní |  | 0 | 0.0009 | 0.096534 | 0 | 0 | 16 | K | 2 |  |  |  | ROZPOCET | 0 | 0 | 0 | 0 | 0 | 1 | 0 | 16 | -906391582
87 | K | 764011625 | Dilatační lišta z pozinkovaného plechu s povrchovou úpravou poplast. připojovací, včetně tmelení rš 250 mm | m | 35.75 |  | 0 |  |  | základní |  | 0 | 0 | 0 | 0 | 0 | 16 | K | 2 |  |  |  | ROZPOCET | 0 | 0 | 0 | 0 | 0 | 1 | 0 | 16 | -470738579
88 | K | 764202134 | Montáž oplechování střešních prvků okapu okapovým plechem rovným | m | 70.68 |  | 0 |  |  | základní |  | 0 | 0 | 0 | 0 | 0 | 16 | K | 2 |  |  |  | ROZPOCET | 0 | 0 | 0 | 0 | 0 | 1 | 0 | 16 | 602639188
| VV |  | okapová hrana | [14 empty] | VV | 2 | 1 | True | 0 | ROZPOCET
| VV |  | 35,34*2 |  | 70.68 | [12 empty] | VV | 2 | 2 | True | 0 | ROZPOCET
| VV |  | Součet |  | 70.68 | [12 empty] | VV | 2 | 4 | True | 1 | ROZPOCET
89 | M | ILG.15A080 | podkladní plech pozinkovaný tl. 0,80, var.A, 2m, r.š.=200, a=28,b=172 | kus | 36 |  | 0 |  |  | základní |  | 0 | 0 | 0 | 0 | 0 | 32 | M | 2 |  |  |  | ROZPOCET | 0 | 0 | 0 | 0 | 0 | 1 | 0 | 16 | 1472651914
90 | K | 764214607 | Oplechování horních ploch zdí a nadezdívek (atik) z pozinkovaného plechu s povrchovou úpravou poplast. mechanicky kotvené rš 670 mm | m | 38.2 |  | 0 |  |  | základní |  | 0 | 0.00584 | 0.22309 | 0 | 0 | 16 | K | 2 |  |  |  | ROZPOCET | 0 | 0 | 0 | 0 | 0 | 1 | 0 | 16 | 1618053670
| VV |  | 19,1*2 |  | 38.2 | [12 empty] | VV | 2 | 2 | True | 0 | ROZPOCET
| VV |  | Součet |  | 38.2 | [12 empty] | VV | 2 | 4 | True | 1 | ROZPOCET
91 | K | 764508131 | Montáž svodu kruhového, průměru svodu | m | 22.8 |  | 0 |  |  | základní |  | 0 | 0 | 0 | 0 | 0 | 16 | K | 2 |  |  |  | ROZPOCET | 0 | 0 | 0 | 0 | 0 | 1 | 0 | 16 | 2124106579
| VV |  | 3,8*6 |  | 22.8 | [12 empty] | VV | 2 | 2 | True | 0 | ROZPOCET
| VV |  | Součet |  | 22.8 | [12 empty] | VV | 2 | 4 | True | 1 | ROZPOCET
92 | K | 764541305 | Žlab podokapní z titanzinkového lesklého válcovaného plechu včetně háků a čel půlkruhový rš 330 mm | m | 71.08 |  | 0 |  |  | základní |  | 0 | 0.00286 | 0.20329 | 0 | 0 | 16 | K | 2 |  |  |  | ROZPOCET | 0 | 0 | 0 | 0 | 0 | 1 | 0 | 16 | 150322403
| VV |  | 35,54*2 |  | 71.08 | [12 empty] | VV | 2 | 2 | True | 0 | ROZPOCET
| VV |  | Součet |  | 71.08 | [12 empty] | VV | 2 | 4 | True | 1 | ROZPOCET
93 | K | 764541346 | Žlab podokapní z titanzinkového lesklého válcovaného plechu včetně háků a čel kotlík oválný (trychtýřový), rš žlabu/průměr svodu 330/100 mm | kus | 6 |  | 0 |  |  | základní |  | 0 | 0.00048 | 0.00288 | 0 | 0 | 16 | K | 2 |  |  |  | ROZPOCET | 0 | 0 | 0 | 0 | 0 | 1 | 0 | 16 | 688422502
94 | K | 998764102 | Přesun hmot pro konstrukce klempířské stanovený z hmotnosti přesunovaného materiálu vodorovná dopravní vzdálenost do 50 m v objektech výšky přes 6 do 12 m | t | 0.81 |  | 0 |  |  | základní |  | 0 | 0 | 0 | 0 | 0 | 16 | K | 2 |  |  |  | ROZPOCET | 0 | 0 | 0 | 0 | 0 | 1 | 0 | 16 | -1211681794
| D | 765 | Krytina skládaná |  |  |  | 0 |  |  |  |  | 0 |  | 0.091876 |  | 0 | 2 | D | 1 |  |  |  | ROZPOCET | [6 empty] | 0
95 | K | 765192001 | Nouzové zakrytí střechy plachtou | m2 | 656.26 |  | 0 |  |  | základní |  | 0 | 0.00014 | 0.091876 | 0 | 0 | 16 | K | 2 |  |  |  | ROZPOCET | 0 | 0 | 0 | 0 | 0 | 1 | 0 | 16 | -437674422
| VV |  | 34,54*9,5*2 |  | 656.26 | [12 empty] | VV | 2 | 2 | True | 0 | ROZPOCET
| VV |  | Součet |  | 656.26 | [12 empty] | VV | 2 | 4 | True | 1 | ROZPOCET
| D | 766 | Konstrukce truhlářské |  |  |  | 0 |  |  |  |  | 0 |  | 0 |  | 5.3593 | 2 | D | 1 |  |  |  | ROZPOCET | [6 empty] | 0
96 | K | 766421822 | Demontáž obložení podhledů podkladových roštů | m2 | 669.91 |  | 0 |  |  | základní |  | 0 | 0 | 0 | 0.008 | 5.3593 | 16 | K | 2 |  |  |  | ROZPOCET | 0 | 0 | 0 | 0 | 0 | 1 | 0 | 16 | 796495857
97 | K | 76642182R | Demontáž obložení podhledů - nabázi dřeva | m2 | 669.91 |  | 0 |  |  | základní |  | 0 | 0 | 0 | 0 | 0 | 16 | K | 2 |  |  |  | ROZPOCET | 0 | 0 | 0 | 0 | 0 | 1 | 0 | 16 | -335322680
| D | 767 | Konstrukce zámečnické |  |  |  | 0 |  |  |  |  | 0 |  | 0.27272 |  | 0 | 2 | D | 1 |  |  |  | ROZPOCET | [6 empty] | 0
98 | K | 767995114 | Montáž ostatních atypických zámečnických konstrukcí hmotnosti přes 20 do 50 kg | kg | 254.4 |  | 0 |  |  | základní |  | 0 | 5e-05 | 0.01272 | 0 | 0 | 16 | K | 2 |  |  |  | ROZPOCET | 0 | 0 | 0 | 0 | 0 | 1 | 0 | 16 | -1739531728
| VV |  | doplnění U 10 do stáv.rámu | [14 empty] | VV | 2 | 1 | True | 0 | ROZPOCET
| VV |  | 10,6*3*2*4 |  | 254.4 | [12 empty] | VV | 2 | 2 | True | 0 | ROZPOCET
| VV |  | Součet |  | 254.4 | [12 empty] | VV | 2 | 4 | True | 1 | ROZPOCET
99 | M | 13010816 | ocel profilová UPN 100 jakost 11 375 vč. nátěru | t | 0.26 |  | 0 |  |  | základní |  | 0 | 1 | 0.26 | 0 | 0 | 32 | M | 2 |  |  |  | ROZPOCET | 0 | 0 | 0 | 0 | 0 | 1 | 0 | 16 | 1524777286
100 | K | 998767102 | Přesun hmot pro zámečnické konstrukce stanovený z hmotnosti přesunovaného materiálu vodorovná dopravní vzdálenost do 50 m v objektech výšky přes 6 do 12 m | t | 0.27 |  | 0 |  |  | základní |  | 0 | 0 | 0 | 0 | 0 | 16 | K | 2 |  |  |  | ROZPOCET | 0 | 0 | 0 | 0 | 0 | 1 | 0 | 16 | 81179608
| D | 783 | Dokončovací práce - nátěry |  |  |  | 0 |  |  |  |  | 0 |  | 0.0522 |  | 0 | 2 | D | 1 |  |  |  | ROZPOCET | [6 empty] | 0
101 | K | 783823135 | Penetrační nátěr omítek hladkých omítek hladkých, zrnitých tenkovrstvých nebo štukových stupně členitosti 1 a 2 silikonový | m2 | 104.4 |  | 0 |  |  | základní |  | 0 | 0.00014 | 0.014616 | 0 | 0 | 16 | K | 2 |  |  |  | ROZPOCET | 0 | 0 | 0 | 0 | 0 | 1 | 0 | 16 | 474083459
102 | K | 783827125 | Krycí (ochranný ) nátěr omítek jednonásobný hladkých omítek hladkých, zrnitých tenkovrstvých nebo štukových stupně členitosti 1 a 2 silikonový | m2 | 104.4 |  | 0 |  |  | základní |  | 0 | 0.00036 | 0.037584 | 0 | 0 | 16 | K | 2 |  |  |  | ROZPOCET | 0 | 0 | 0 | 0 | 0 | 1 | 0 | 16 | -2088951861
| VV |  | 0,5*4+1*10+92,4 |  | 104.4 | [12 empty] | VV | 2 | 2 | True | 0 | ROZPOCET
| VV |  | Součet |  | 104.4 | [12 empty] | VV | 2 | 4 | True | 1 | ROZPOCET
| D | 784 | Dokončovací práce - malby a tapety |  |  |  | 0 |  |  |  |  | 0 |  | 0.34303 |  | 0.15134 | 2 | D | 1 |  |  |  | ROZPOCET | [6 empty] | 0
103 | K | 784111005 | Oprášení (ometení) podkladu v místnostech výšky přes 5,00 m | m2 | 1008.91 |  | 0 |  |  | základní |  | 0 | 0 | 0 | 0 | 0 | 16 | K | 2 |  |  |  | ROZPOCET | 0 | 0 | 0 | 0 | 0 | 1 | 0 | 16 | 1958975651
104 | K | 784111015 | Obroušení podkladu omítky v místnostech výšky přes 5,00 m | m2 | 1008.91 |  | 0 |  |  | základní |  | 0 | 0 | 0 | 0.00015 | 0.15134 | 16 | K | 2 |  |  |  | ROZPOCET | 0 | 0 | 0 | 0 | 0 | 1 | 0 | 16 | 829719736
105 | K | 784181105 | Penetrace podkladu jednonásobná základní akrylátová bezbarvá v místnostech výšky přes 5,00 m | m2 | 1008.91 |  | 0 |  |  | základní |  | 0 | 0.0002 | 0.20178 | 0 | 0 | 16 | K | 2 |  |  |  | ROZPOCET | 0 | 0 | 0 | 0 | 0 | 1 | 0 | 16 | -468494594
106 | K | 784221005 | Malby z malířských směsí otěruvzdorných za sucha jednonásobné, bílé za sucha otěruvzdorné dobře v místnostech výšky přes 5,00 m | m2 | 1008.91 |  | 0 |  |  | základní |  | 0 | 0.00014 | 0.14125 | 0 | 0 | 16 | K | 2 |  |  |  | ROZPOCET | 0 | 0 | 0 | 0 | 0 | 1 | 0 | 16 | -1108382255
| D | M | Práce a dodávky M |  |  |  | 0 |  |  |  |  | 0 |  | 0 |  | 0 | 3 | D | 0 |  |  |  | ROZPOCET | [6 empty] | 0
| D | 21-M | Elektromontáže |  |  |  | 0 |  |  |  |  | 0 |  | 0 |  | 0 | 3 | D | 1 |  |  |  | ROZPOCET | [6 empty] | 0
107 | K | 210100001 | Ukončení vodičů izolovaných s označením a zapojením v rozváděči nebo na přístroji průřezu žíly do 2,5 mm2 | kus | 82 |  | 0 |  |  | základní |  | 0 | 0 | 0 | 0 | 0 | 64 | K | 2 |  |  |  | ROZPOCET | 0 | 0 | 0 | 0 | 0 | 1 | 0 | 64 | -1204578070
| VV |  | 52+30 |  | 82 | [12 empty] | VV | 2 | 2 | True | 0 | ROZPOCET
| VV |  | Součet |  | 82 | [12 empty] | VV | 2 | 4 | True | 1 | ROZPOCET

## VS02 - Střecha kuchyně
{d41a577a-7422-497b-8fe9-361f9129bb94}
2
| KRYCÍ LIST SOUPISU PRACÍ | [7 empty] | v --- níže se nacházejí doplnkové a pomocné údaje k sestavám --- v | [8 empty] | False
Stavba:
MODERNIZACE KUCHYNĚ A JÍDELNY SPŠE A VOŠ PLZEŇ, projekt č. CZ.05.01.01/2022_008/0001816
Objekt:
01 - Výměna střechy
Soupis:
VS02 - Střecha kuchyně
| KSO: |  |  |  |  | CC-CZ:
| Místo: |  |  |  |  | Datum: | 19. 6. 2024
| Zadavatel: |  |  |  |  | IČ: | 49774301
|  | VOŠ a SPŠE Plzeň, Částkova 817/58, 326 00 Plzeň |  |  |  | DIČ: | CZ49774301
| Uchazeč: |  |  |  |  | IČ: | Vyplň údaj
|  | Vyplň údaj |  |  |  | DIČ: | Vyplň údaj
| Projektant: |  |  |  |  | IČ: | 11620595
|  | arch. projektová kancelář Ing. arch. Václav Mastný |  |  |  | DIČ:
| Zpracovatel: |  |  |  |  | IČ: | 11620595
|  | Ing.Pavlov |  |  |  | DIČ:
Poznámka:
| Cena bez DPH | [5 empty] | 0
|  |  | Základ daně |  |  | Sazba daně | Výše daně
| DPH | základní | 0 |  |  | 21% | 0
|  | snížená | 0 |  |  | 12% | 0
|  | zákl. přenesená | 0 |  |  | 21% | 0
|  | sníž. přenesená | 0 |  |  | 12% | 0
|  | nulová | 0 |  |  | 0% | 0
| Cena s DPH |  |  | v | CZK |  | 0
| Projektant |  |  | Zpracovatel
| Datum a podpis: |  | Razítko | Datum a podpis: |  |  | Razítko
| Objednavatel |  |  | Uchazeč
| Datum a podpis: |  | Razítko | Datum a podpis: |  |  | Razítko
REKAPITULACE ČLENĚNÍ SOUPISU PRACÍ
Stavba:
MODERNIZACE KUCHYNĚ A JÍDELNY SPŠE A VOŠ PLZEŇ, projekt č. CZ.05.01.01/2022_008/0001816
Objekt:
01 - Výměna střechy
Soupis:
VS02 - Střecha kuchyně
Místo: | [5 empty] | Datum: | 19. 6. 2024
Zadavatel: |  |  | VOŠ a SPŠE Plzeň, Částkova 817/58, 326 00 Plzeň |  |  | Projektant: | arch. projektová kancelář Ing. arch. Václav Mastný
Uchazeč: |  |  | Vyplň údaj |  |  | Zpracovatel: | Ing.Pavlov
Kód dílu - Popis | [6 empty] | Cena celkem [CZK]
Náklady ze soupisu prací | [6 empty] | 0 | [11 empty] | -1
| PSV - Práce a dodávky PSV | [5 empty] | 0
| 712 - Povlakové krytiny | [5 empty] | 0
| 713 - Izolace tepelné | [5 empty] | 0
SOUPIS PRACÍ
Stavba:
MODERNIZACE KUCHYNĚ A JÍDELNY SPŠE A VOŠ PLZEŇ, projekt č. CZ.05.01.01/2022_008/0001816
Objekt:
01 - Výměna střechy
Soupis:
VS02 - Střecha kuchyně
Místo: | [5 empty] | Datum: | 19. 6. 2024
Zadavatel: |  |  | VOŠ a SPŠE Plzeň, Částkova 817/58, 326 00 Plzeň |  |  | Projektant: | arch. projektová kancelář Ing. arch. Václav Mastný
Uchazeč: |  |  | Vyplň údaj |  |  | Zpracovatel: | Ing.Pavlov
PČ | Typ | Kód | Popis | MJ | Množství | J.cena [CZK] | Cena celkem [CZK] | Cenová soustava |  | DPH | J. Nh [h] | Nh celkem [h] | J. hmotnost [t] | Hmotnost celkem [t] | J. suť [t] | Suť Celkem [t]
Náklady soupisu celkem | [6 empty] | 0 |  |  |  |  | 0 |  | 35.3225 |  | 0 |  | D | -1 | [10 empty] | 0
| D | PSV | Práce a dodávky PSV |  |  |  | 0 |  |  |  |  | 0 |  | 35.3225 |  | 0 | 2 | D | 0 |  |  |  | ROZPOCET | [6 empty] | 0
| D | 712 | Povlakové krytiny |  |  |  | 0 |  |  |  |  | 0 |  | 17.0012 |  | 0 | 2 | D | 1 |  |  |  | ROZPOCET | [6 empty] | 0
1 | K | 712311101 | Provedení povlakové krytiny střech do 10° za studena lakem penetračním nebo asfaltovým | m2 | 1354.52 |  | 0 |  |  | základní |  | 0 | 0 | 0 | 0 | 0 | 16 | K | 2 |  |  |  | ROZPOCET | 0 | 0 | 0 | 0 | 0 | 1 | 0 | 16 | 1293044383
| VV |  | "DEK Střecha ST.2002A (DEKROOF 02) | [14 empty] | VV | 2 | 1 | True | 0 | ROZPOCET
| VV |  | 443,54 "202 střecha J-Z |  | 443.54 | [12 empty] | VV | 2 | 2 | True | 0 | ROZPOCET
| VV |  | 1319,82 "204 Střecha S-V |  | 1319.82 | [12 empty] | VV | 2 | 2 | True | 0 | ROZPOCET
| VV |  | "výplň v plochách původních světlíků | [14 empty] | VV | 2 | 1 | True | 0 | ROZPOCET
| VV |  | -408,84 |  | -408.84 | [12 empty] | VV | 2 | 2 | True | 0 | ROZPOCET
| VV |  | Součet |  | 1354.52 | [12 empty] | VV | 2 | 4 | True | 1 | ROZPOCET
2 | M | 11163150 | lak penetrační asfaltový | t | 0.433 |  | 0 |  |  | základní |  | 0 | 1 | 0.433 | 0 | 0 | 32 | M | 2 |  |  |  | ROZPOCET | 0 | 0 | 0 | 0 | 0 | 1 | 0 | 16 | 1307702102
| VV |  | 1354,52*0,00032 "Přepočtené koeficientem množství |  | 0.433 | [12 empty] | VV | 2 | 2 | True | 0 | ROZPOCET
| VV |  | Součet |  | 0.433 | [12 empty] | VV | 2 | 4 | True | 1 | ROZPOCET
3 | K | 712331111 | Provedení povlakové krytiny střech do 10° podkladní vrstvy pásy na sucho samolepící | m2 | 408.84 |  | 0 |  |  | základní |  | 0 | 0 | 0 | 0 | 0 | 16 | K | 2 |  |  |  | ROZPOCET | 0 | 0 | 0 | 0 | 0 | 1 | 0 | 16 | 668379015
| VV |  | "výplň v plochách původních světlíků | [14 empty] | VV | 2 | 1 | True | 0 | ROZPOCET
| VV |  | "viz. D.1.1.11 | [14 empty] | VV | 2 | 1 | True | 0 | ROZPOCET
| VV |  | (12*4,73) |  | 56.76 | [12 empty] | VV | 2 | 2 | True | 0 | ROZPOCET
| VV |  | (6*2,5) |  | 15 | [12 empty] | VV | 2 | 2 | True | 0 | ROZPOCET
| VV |  | (4,73*3) |  | 14.19 | [12 empty] | VV | 2 | 2 | True | 0 | ROZPOCET
| VV |  | (18*7,73) |  | 139.14 | [12 empty] | VV | 2 | 2 | True | 0 | ROZPOCET
| VV |  | (3*4,73) |  | 14.19 | [12 empty] | VV | 2 | 2 | True | 0 | ROZPOCET
| VV |  | (3*3,47+18*4,73) |  | 95.55 | [12 empty] | VV | 2 | 2 | True | 0 | ROZPOCET
| VV |  | (3*2,5+12*4,73+3*3,25) |  | 74.01 | [12 empty] | VV | 2 | 2 | True | 0 | ROZPOCET
| VV |  | Součet |  | 408.84 | [12 empty] | VV | 2 | 4 | True | 1 | ROZPOCET
4 | M | 62866281 | pás asfaltový samolepicí modifikovaný SBS s vložkou ze skleněné tkaniny se spalitelnou fólií nebo jemnozrnným minerálním posypem nebo textilií na horním povrchu tl 3,0mm | m2 | 476.503 |  | 0 |  |  | základní |  | 0 | 0.004 | 1.906 | 0 | 0 | 32 | M | 2 |  |  |  | ROZPOCET | 0 | 0 | 0 | 0 | 0 | 1 | 0 | 16 | 334948331
| VV |  | 408,84*1,1655 "Přepočtené koeficientem množství |  | 476.503 | [12 empty] | VV | 2 | 2 | True | 0 | ROZPOCET
| VV |  | Součet |  | 476.503 | [12 empty] | VV | 2 | 4 | True | 1 | ROZPOCET
5 | K | 712341659 | Provedení povlakové krytiny střech do 10° pásy NAIP přitavením bodově | m2 | 1354.52 |  | 0 |  |  | základní |  | 0 | 0.00036 | 0.48763 | 0 | 0 | 16 | K | 2 |  |  |  | ROZPOCET | 0 | 0 | 0 | 0 | 0 | 1 | 0 | 16 | -1995602759
| VV |  | "DEK Střecha ST.2002A (DEKROOF 02) | [14 empty] | VV | 2 | 1 | True | 0 | ROZPOCET
| VV |  | 443,54 "202 střecha J-Z |  | 443.54 | [12 empty] | VV | 2 | 2 | True | 0 | ROZPOCET
| VV |  | 1319,82 "204 Střecha S-V |  | 1319.82 | [12 empty] | VV | 2 | 2 | True | 0 | ROZPOCET
| VV |  | "výplň v plochách původních světlíků | [14 empty] | VV | 2 | 1 | True | 0 | ROZPOCET
| VV |  | -408,84 |  | -408.84 | [12 empty] | VV | 2 | 2 | True | 0 | ROZPOCET
| VV |  | Součet |  | 1354.52 | [12 empty] | VV | 2 | 4 | True | 1 | ROZPOCET
6 | M | 62853004 | pás asfaltový natavitelný modifikovaný SBS s vložkou ze skleněné tkaniny a spalitelnou PE fólií nebo jemnozrnným minerálním posypem na horním povrchu tl 4,0mm | m2 | 1578.693 |  | 0 |  |  | základní |  | 0 | 0.0054 | 8.5249 | 0 | 0 | 32 | M | 2 |  |  |  | ROZPOCET | 0 | 0 | 0 | 0 | 0 | 1 | 0 | 16 | -1427226608
| VV |  | 1354,52*1,1655 "Přepočtené koeficientem množství |  | 1578.693 | [12 empty] | VV | 2 | 2 | True | 0 | ROZPOCET
| VV |  | Součet |  | 1578.693 | [12 empty] | VV | 2 | 4 | True | 1 | ROZPOCET
7 | K | 712363604 | Provedení povlak krytiny mechanicky kotvenou do betonu TI tl přes 240 mm vnitřní pole, budova v do 18 m | m2 | 1763.36 |  | 0 |  |  | základní |  | 0 | 0.00014 | 0.24687 | 0 | 0 | 16 | K | 2 |  |  |  | ROZPOCET | 0 | 0 | 0 | 0 | 0 | 1 | 0 | 16 | 268554533
| VV |  | "DEK Střecha ST.2002A (DEKROOF 02) | [14 empty] | VV | 2 | 1 | True | 0 | ROZPOCET
| VV |  | 443,54 "202 střecha J-Z |  | 443.54 | [12 empty] | VV | 2 | 2 | True | 0 | ROZPOCET
| VV |  | 1319,82 "204 Střecha S-V |  | 1319.82 | [12 empty] | VV | 2 | 2 | True | 0 | ROZPOCET
| VV |  | Součet |  | 1763.36 | [12 empty] | VV | 2 | 4 | True | 1 | ROZPOCET
8 | M | 28322000 | fólie hydroizolační střešní mPVC mechanicky kotvená šedá tl 2,0mm | m2 | 2055.196 |  | 0 |  |  | základní |  | 0 | 0.0025 | 5.138 | 0 | 0 | 32 | M | 2 |  |  |  | ROZPOCET | 0 | 0 | 0 | 0 | 0 | 1 | 0 | 16 | -64751339
| VV |  | 1763,36*1,1655 "Přepočtené koeficientem množství |  | 2055.196 | [12 empty] | VV | 2 | 2 | True | 0 | ROZPOCET
| VV |  | Součet |  | 2055.196 | [12 empty] | VV | 2 | 4 | True | 1 | ROZPOCET
9 | K | 712391171 | Provedení povlakové krytiny střech do 10° podkladní textilní vrstvy | m2 | 1763.36 |  | 0 |  |  | základní |  | 0 | 0 | 0 | 0 | 0 | 16 | K | 2 |  |  |  | ROZPOCET | 0 | 0 | 0 | 0 | 0 | 1 | 0 | 16 | -1319146134
| VV |  | "DEK Střecha ST.2002A (DEKROOF 02) | [14 empty] | VV | 2 | 1 | True | 0 | ROZPOCET
| VV |  | 443,54 "202 střecha J-Z |  | 443.54 | [12 empty] | VV | 2 | 2 | True | 0 | ROZPOCET
| VV |  | 1319,82 "204 Střecha S-V |  | 1319.82 | [12 empty] | VV | 2 | 2 | True | 0 | ROZPOCET
| VV |  | Součet |  | 1763.36 | [12 empty] | VV | 2 | 4 | True | 1 | ROZPOCET
10 | M | 69311020 | geotextilie netkaná separační, ochranná, filtrační, drenážní PP 130g/m2 | m2 | 2036.681 |  | 0 |  |  | základní |  | 0 | 0.00013 | 0.26477 | 0 | 0 | 32 | M | 2 |  |  |  | ROZPOCET | 0 | 0 | 0 | 0 | 0 | 1 | 0 | 16 | -1248385843
| VV |  | 1763,36*1,155 "Přepočtené koeficientem množství |  | 2036.681 | [12 empty] | VV | 2 | 2 | True | 0 | ROZPOCET
| VV |  | Součet |  | 2036.681 | [12 empty] | VV | 2 | 4 | True | 1 | ROZPOCET
11 | K | 998712101 | Přesun hmot tonážní pro krytiny povlakové v objektech v do 6 m | t | 17.001 |  | 0 |  |  | základní |  | 0 | 0 | 0 | 0 | 0 | 16 | K | 2 |  |  |  | ROZPOCET | 0 | 0 | 0 | 0 | 0 | 1 | 0 | 16 | -1147822038
| D | 713 | Izolace tepelné |  |  |  | 0 |  |  |  |  | 0 |  | 18.3213 |  | 0 | 2 | D | 1 |  |  |  | ROZPOCET | [6 empty] | 0
12 | K | 713141152 | Montáž izolace tepelné střech plochých kladené volně 2 vrstvy rohoží, pásů, dílců, desek | m2 | 1763.36 |  | 0 |  |  | základní |  | 0 | 0 | 0 | 0 | 0 | 16 | K | 2 |  |  |  | ROZPOCET | 0 | 0 | 0 | 0 | 0 | 1 | 0 | 16 | 274581729
| VV |  | "DEK Střecha ST.2002A (DEKROOF 02) | [14 empty] | VV | 2 | 1 | True | 0 | ROZPOCET
| VV |  | 443,54 "202 střecha J-Z |  | 443.54 | [12 empty] | VV | 2 | 2 | True | 0 | ROZPOCET
| VV |  | 1319,82 "204 Střecha S-V |  | 1319.82 | [12 empty] | VV | 2 | 2 | True | 0 | ROZPOCET
| VV |  | Součet |  | 1763.36 | [12 empty] | VV | 2 | 4 | True | 1 | ROZPOCET
13 | M | 28375960 | deska EPS 200 pro konstrukce s velmi vysokým zatížením λ=0,034 tl 140mm | m2 | 3703.056 |  | 0 |  |  | základní |  | 0 | 0.0049 | 18.145 | 0 | 0 | 32 | M | 2 |  |  |  | ROZPOCET | 0 | 0 | 0 | 0 | 0 | 1 | 0 | 16 | 1555289892
| VV |  | 1763,36*2,1 "Přepočtené koeficientem množství |  | 3703.056 | [12 empty] | VV | 2 | 2 | True | 0 | ROZPOCET
| VV |  | Součet |  | 3703.056 | [12 empty] | VV | 2 | 4 | True | 1 | ROZPOCET
14 | K | 713141263 | Přikotvení tepelné izolace šrouby do betonu pro izolaci tl přes 240 mm | m2 | 1763.36 |  | 0 |  |  | základní |  | 0 | 0.0001 | 0.17634 | 0 | 0 | 16 | K | 2 |  |  |  | ROZPOCET | 0 | 0 | 0 | 0 | 0 | 1 | 0 | 16 | 82591175
| VV |  | "DEK Střecha ST.2002A (DEKROOF 02) | [14 empty] | VV | 2 | 1 | True | 0 | ROZPOCET
| VV |  | 443,54 "202 střecha J-Z |  | 443.54 | [12 empty] | VV | 2 | 2 | True | 0 | ROZPOCET
| VV |  | 1319,82 "204 Střecha S-V |  | 1319.82 | [12 empty] | VV | 2 | 2 | True | 0 | ROZPOCET
| VV |  | Součet |  | 1763.36 | [12 empty] | VV | 2 | 4 | True | 1 | ROZPOCET
15 | K | 998713101 | Přesun hmot tonážní pro izolace tepelné v objektech v do 6 m | t | 18.321 |  | 0 |  |  | základní |  | 0 | 0 | 0 | 0 | 0 | 16 | K | 2 |  |  |  | ROZPOCET | 0 | 0 | 0 | 0 | 0 | 1 | 0 | 16 | -1119041912

## KJ01 - Stavebně konstrukč...
{590bed02-ebe0-4561-ae3b-d037259af82b}
2
| KRYCÍ LIST SOUPISU PRACÍ | [7 empty] | v --- níže se nacházejí doplnkové a pomocné údaje k sestavám --- v | [8 empty] | False
Stavba:
MODERNIZACE KUCHYNĚ A JÍDELNY SPŠE A VOŠ PLZEŇ, projekt č. CZ.05.01.01/2022_008/0001816
Objekt:
02 - Kuchyně a jídelna
Soupis:
KJ01 - Stavebně konstrukční část
| KSO: |  |  |  |  | CC-CZ:
| Místo: |  |  |  |  | Datum: | 19. 6. 2024
| Zadavatel: |  |  |  |  | IČ: | 49774301
|  | VOŠ a SPŠE Plzeň, Částkova 817/58, 326 00 Plzeň |  |  |  | DIČ: | CZ49774301
| Uchazeč: |  |  |  |  | IČ: | Vyplň údaj
|  | Vyplň údaj |  |  |  | DIČ: | Vyplň údaj
| Projektant: |  |  |  |  | IČ: | 11620595
|  | arch. projektová kancelář Ing. arch. Václav Mastný |  |  |  | DIČ:
| Zpracovatel: |  |  |  |  | IČ: | 11620595
|  | Ing.Pavlov |  |  |  | DIČ:
Poznámka:
| Cena bez DPH | [5 empty] | 0
|  |  | Základ daně |  |  | Sazba daně | Výše daně
| DPH | základní | 0 |  |  | 21% | 0
|  | snížená | 0 |  |  | 12% | 0
|  | zákl. přenesená | 0 |  |  | 21% | 0
|  | sníž. přenesená | 0 |  |  | 12% | 0
|  | nulová | 0 |  |  | 0% | 0
| Cena s DPH |  |  | v | CZK |  | 0
| Projektant |  |  | Zpracovatel
| Datum a podpis: |  | Razítko | Datum a podpis: |  |  | Razítko
| Objednavatel |  |  | Uchazeč
| Datum a podpis: |  | Razítko | Datum a podpis: |  |  | Razítko
REKAPITULACE ČLENĚNÍ SOUPISU PRACÍ
Stavba:
MODERNIZACE KUCHYNĚ A JÍDELNY SPŠE A VOŠ PLZEŇ, projekt č. CZ.05.01.01/2022_008/0001816
Objekt:
02 - Kuchyně a jídelna
Soupis:
KJ01 - Stavebně konstrukční část
Místo: | [5 empty] | Datum: | 19. 6. 2024
Zadavatel: |  |  | VOŠ a SPŠE Plzeň, Částkova 817/58, 326 00 Plzeň |  |  | Projektant: | arch. projektová kancelář Ing. arch. Václav Mastný
Uchazeč: |  |  | Vyplň údaj |  |  | Zpracovatel: | Ing.Pavlov
Kód dílu - Popis | [6 empty] | Cena celkem [CZK]
Náklady ze soupisu prací | [6 empty] | 0 | [11 empty] | -1
| HSV - Práce a dodávky HSV | [5 empty] | 0
| 1 - Zemní práce | [5 empty] | 0
| 2 - Zakládání | [5 empty] | 0
| 3 - Svislé a kompletní konstrukce | [5 empty] | 0
| 4 - Vodorovné konstrukce | [5 empty] | 0
| 6 - Úpravy povrchů, podlahy a osazování výplní | [5 empty] | 0
| 8 - Trubní vedení | [5 empty] | 0
| 9 - Ostatní konstrukce a práce, bourání | [5 empty] | 0
| 997 - Přesun sutě | [5 empty] | 0
| 998 - Přesun hmot | [5 empty] | 0
| PSV - Práce a dodávky PSV | [5 empty] | 0
| 712 - Povlakové krytiny | [5 empty] | 0
| 713 - Izolace tepelné | [5 empty] | 0
| 751 - Vzduchotechnika | [5 empty] | 0
| 763 - Konstrukce suché výstavby | [5 empty] | 0
| 766 - Konstrukce truhlářské | [5 empty] | 0
| 767 - Konstrukce zámečnické | [5 empty] | 0
| 771 - Podlahy z dlaždic | [5 empty] | 0
| 776 - Podlahy povlakové | [5 empty] | 0
| 781 - Dokončovací práce - obklady | [5 empty] | 0
| 783 - Dokončovací práce - nátěry | [5 empty] | 0
| 784 - Dokončovací práce - malby a tapety | [5 empty] | 0
SOUPIS PRACÍ
Stavba:
MODERNIZACE KUCHYNĚ A JÍDELNY SPŠE A VOŠ PLZEŇ, projekt č. CZ.05.01.01/2022_008/0001816
Objekt:
02 - Kuchyně a jídelna
Soupis:
KJ01 - Stavebně konstrukční část
Místo: | [5 empty] | Datum: | 19. 6. 2024
Zadavatel: |  |  | VOŠ a SPŠE Plzeň, Částkova 817/58, 326 00 Plzeň |  |  | Projektant: | arch. projektová kancelář Ing. arch. Václav Mastný
Uchazeč: |  |  | Vyplň údaj |  |  | Zpracovatel: | Ing.Pavlov
PČ | Typ | Kód | Popis | MJ | Množství | J.cena [CZK] | Cena celkem [CZK] | Cenová soustava |  | DPH | J. Nh [h] | Nh celkem [h] | J. hmotnost [t] | Hmotnost celkem [t] | J. suť [t] | Suť Celkem [t]
Náklady soupisu celkem | [6 empty] | 0 |  |  |  |  | 0 |  | 224.5082 |  | 452.2424 |  | D | -1 | [10 empty] | 0
| D | HSV | Práce a dodávky HSV |  |  |  | 0 |  |  |  |  | 0 |  | 109.0629 |  | 437.3998 | 1 | D | 0 |  |  |  | ROZPOCET | [6 empty] | 0
| D | 1 | Zemní práce |  |  |  | 0 |  |  |  |  | 0 |  | 17.208 |  | 0 | 1 | D | 1 |  |  |  | ROZPOCET | [6 empty] | 0
1 | K | 131251100 | Hloubení jam nezapažených v hornině třídy těžitelnosti I skupiny 3 objem do 20 m3 strojně | m3 | 30.485 |  | 0 |  |  | základní |  | 0 | 0 | 0 | 0 | 0 | 4 | K | 2 |  |  |  | ROZPOCET | 0 | 0 | 0 | 0 | 0 | 1 | 0 | 4 | 1852541377
| VV |  | "únikové schodiště | [14 empty] | VV | 2 | 1 | True | 0 | ROZPOCET
| VV |  | "výkop | [14 empty] | VV | 2 | 1 | True | 0 | ROZPOCET
| VV |  | (8,23*3,1) "plocha řezu odměřena v CAD |  | 25.513 | [12 empty] | VV | 2 | 2 | True | 0 | ROZPOCET
| VV |  | "podsyp | [14 empty] | VV | 2 | 1 | True | 0 | ROZPOCET
| VV |  | 1,314 |  | 1.314 | [12 empty] | VV | 2 | 2 | True | 0 | ROZPOCET
| VV |  | "pas pod KZS | [14 empty] | VV | 2 | 1 | True | 0 | ROZPOCET
| VV |  | (4,572*0,4)*2 |  | 3.658 | [12 empty] | VV | 2 | 2 | True | 0 | ROZPOCET
| VV |  | Součet |  | 30.485 | [12 empty] | VV | 2 | 4 | True | 1 | ROZPOCET
2 | K | 139711111 | Vykopávky v uzavřených prostorech v hornině třídy těžitelnosti I skupiny 1 až 3 ručně | m3 | 1.302 |  | 0 |  |  | základní |  | 0 | 0 | 0 | 0 | 0 | 4 | K | 2 |  |  |  | ROZPOCET | 0 | 0 | 0 | 0 | 0 | 1 | 0 | 4 | -1985979970
| VV |  | "dodatečné základy - podtažení průvlaků osa 2, 8,N9 " | [14 empty] | VV | 2 | 1 | True | 0 | ROZPOCET
| VV |  | 0,3*0,5*0,3*8*2 |  | 0.72 | [12 empty] | VV | 2 | 2 | True | 0 | ROZPOCET
| VV |  | 0,4*0,3*4,85 |  | 0.582 | [12 empty] | VV | 2 | 2 | True | 0 | ROZPOCET
| VV |  | Součet |  | 1.302 | [12 empty] | VV | 2 | 4 | True | 1 | ROZPOCET
3 | K | 162751117 | Vodorovné přemístění přes 9 000 do 10000 m výkopku/sypaniny z horniny třídy těžitelnosti I skupiny 1 až 3 | m3 | 31.787 |  | 0 |  |  | základní |  | 0 | 0 | 0 | 0 | 0 | 4 | K | 2 |  |  |  | ROZPOCET | 0 | 0 | 0 | 0 | 0 | 1 | 0 | 4 | 378502575
| VV |  | 30,485+1,302 |  | 31.787 | [12 empty] | VV | 2 | 2 | True | 1 | ROZPOCET
4 | K | 162751119 | Příplatek k vodorovnému přemístění výkopku/sypaniny z horniny třídy těžitelnosti I skupiny 1 až 3 ZKD 1000 m přes 10000 m | m3 | 158.935 |  | 0 |  |  | základní |  | 0 | 0 | 0 | 0 | 0 | 4 | K | 2 |  |  |  | ROZPOCET | 0 | 0 | 0 | 0 | 0 | 1 | 0 | 4 | -2108883833
| VV |  | 31,787*5 'Přepočtené koeficientem množství |  | 158.935 | [12 empty] | VV | 2 | 2 | False | 1 | ROZPOCET
5 | K | 171201231 | Poplatek za uložení zeminy a kamení na recyklační skládce (skládkovné) kód odpadu 17 05 04 | t | 57.217 |  | 0 |  |  | základní |  | 0 | 0 | 0 | 0 | 0 | 4 | K | 2 |  |  |  | ROZPOCET | 0 | 0 | 0 | 0 | 0 | 1 | 0 | 4 | 1224482261
| VV |  | 31,787*1,8 'Přepočtené koeficientem množství |  | 57.217 | [12 empty] | VV | 2 | 2 | False | 1 | ROZPOCET
6 | K | 174151101 | Zásyp jam, šachet rýh nebo kolem objektů sypaninou se zhutněním | m3 | 8.604 |  | 0 |  |  | základní |  | 0 | 0 | 0 | 0 | 0 | 4 | K | 2 |  |  |  | ROZPOCET | 0 | 0 | 0 | 0 | 0 | 1 | 0 | 4 | -1571426455
| VV |  | "únikové schodiště | [14 empty] | VV | 2 | 1 | True | 0 | ROZPOCET
| VV |  | "výkop | [14 empty] | VV | 2 | 1 | True | 0 | ROZPOCET
| VV |  | (8,23*3,1) "plocha řezu odměřena v CAD |  | 25.513 | [12 empty] | VV | 2 | 2 | True | 0 | ROZPOCET
| VV |  | "podsyp | [14 empty] | VV | 2 | 1 | True | 0 | ROZPOCET
| VV |  | 1,314 |  | 1.314 | [12 empty] | VV | 2 | 2 | True | 0 | ROZPOCET
| VV |  | "pas pod KZS | [14 empty] | VV | 2 | 1 | True | 0 | ROZPOCET
| VV |  | (4,572*0,4)*2 |  | 3.658 | [12 empty] | VV | 2 | 2 | True | 0 | ROZPOCET
| VV |  | "podsyp | [14 empty] | VV | 2 | 1 | True | 0 | ROZPOCET
| VV |  | -1,314 |  | -1.314 | [12 empty] | VV | 2 | 2 | True | 0 | ROZPOCET
| VV |  | "rameno | [14 empty] | VV | 2 | 1 | True | 0 | ROZPOCET
| VV |  | -(1,535*1,5) "plocha řezu odměřena z CAD |  | -2.303 | [12 empty] | VV | 2 | 2 | True | 0 | ROZPOCET
| VV |  | "schodišťové stěny | [14 empty] | VV | 2 | 1 | True | 0 | ROZPOCET
| VV |  | -(13,13-(4,572+5,02*0,25))*2 "schodišťové stěny |  | -14.606 | [12 empty] | VV | 2 | 2 | True | 0 | ROZPOCET
| VV |  | "pas pod KZS | [14 empty] | VV | 2 | 1 | True | 0 | ROZPOCET
| VV |  | -(4,572*0,4)*2 |  | -3.658 | [12 empty] | VV | 2 | 2 | True | 0 | ROZPOCET
| VV |  | Součet |  | 8.604 | [12 empty] | VV | 2 | 4 | True | 1 | ROZPOCET
7 | M | 58331200 | štěrkopísek netříděný | t | 17.208 |  | 0 |  |  | základní |  | 0 | 1 | 17.208 | 0 | 0 | 8 | M | 2 |  |  |  | ROZPOCET | 0 | 0 | 0 | 0 | 0 | 1 | 0 | 4 | -285973142
| VV |  | 8,604*2 'Přepočtené koeficientem množství |  | 17.208 | [12 empty] | VV | 2 | 2 | False | 1 | ROZPOCET
| D | 2 | Zakládání |  |  |  | 0 |  |  |  |  | 0 |  | 36.5922 |  | 0 | 1 | D | 1 |  |  |  | ROZPOCET | [6 empty] | 0
8 | K | 271542211 | Podsyp pod základové konstrukce se zhutněním z netříděné štěrkodrtě | m3 | 1.314 |  | 0 |  |  | základní |  | 0 | 2.16 | 2.8382 | 0 | 0 | 4 | K | 2 |  |  |  | ROZPOCET | 0 | 0 | 0 | 0 | 0 | 1 | 0 | 4 | -2112130650
| VV |  | "pod schodišťovou rampu | [14 empty] | VV | 2 | 1 | True | 0 | ROZPOCET
| VV |  | (1,4*1,5*0,15) "podesta |  | 0.315 | [12 empty] | VV | 2 | 2 | True | 0 | ROZPOCET
| VV |  | ((4,05+0,39)*1,5*0,15) "rameno |  | 0.999 | [12 empty] | VV | 2 | 2 | True | 0 | ROZPOCET
| VV |  | Součet |  | 1.314 | [12 empty] | VV | 2 | 4 | True | 1 | ROZPOCET
9 | K | 274313611 | Základové pásy z betonu tř. C 16/20 | m3 | 3.658 |  | 0 |  |  | základní |  | 0 | 2.301 | 8.4171 | 0 | 0 | 4 | K | 2 |  |  |  | ROZPOCET | 0 | 0 | 0 | 0 | 0 | 1 | 0 | 4 | 599672918
| VV |  | "únikové schodiště | [14 empty] | VV | 2 | 1 | True | 0 | ROZPOCET
| VV |  | "pas pod KZS | [14 empty] | VV | 2 | 1 | True | 0 | ROZPOCET
| VV |  | (4,572*0,4)*2 "odměřeno v CAD |  | 3.658 | [12 empty] | VV | 2 | 2 | True | 0 | ROZPOCET
| VV |  | Součet |  | 3.658 | [12 empty] | VV | 2 | 4 | True | 1 | ROZPOCET
10 | K | 274321411 | Základové pasy ze ŽB bez zvýšených nároků na prostředí tř. C 20/25 | m3 | 0.582 |  | 0 |  |  | základní |  | 0 | 2.5019 | 1.4561 | 0 | 0 | 4 | K | 2 |  |  |  | ROZPOCET | 0 | 0 | 0 | 0 | 0 | 1 | 0 | 4 | 1905813041
| VV |  | 0,4*0,3*4,85 |  | 0.582 | [12 empty] | VV | 2 | 2 | True | 1 | ROZPOCET
11 | K | 274361821 | Výztuž základových pasů betonářskou ocelí 10 505 (R) | t | 0.029 |  | 0 |  |  | základní |  | 0 | 1.0606 | 0.030758 | 0 | 0 | 4 | K | 2 |  |  |  | ROZPOCET | 0 | 0 | 0 | 0 | 0 | 1 | 0 | 4 | -1669131037
| VV |  | 0,582*0,05 |  | 0.029 | [12 empty] | VV | 2 | 2 | True | 1 | ROZPOCET
12 | K | 275321411 | Základové patky ze ŽB bez zvýšených nároků na prostředí tř. C 20/25 | m3 | 1.2 |  | 0 |  |  | základní |  | 0 | 2.5019 | 3.0022 | 0 | 0 | 4 | K | 2 |  |  |  | ROZPOCET | 0 | 0 | 0 | 0 | 0 | 1 | 0 | 4 | 1889633664
| VV |  | "podtažení průvlaků osa 2 a 8 základ" | [14 empty] | VV | 2 | 1 | True | 0 | ROZPOCET
| VV |  | 0,3*0,5*0,5*8*2 |  | 1.2 | [12 empty] | VV | 2 | 2 | True | 1 | ROZPOCET
13 | K | 275361821 | Výztuž základových patek betonářskou ocelí 10 505 (R) | t | 0.06 |  | 0 |  |  | základní |  | 0 | 1.0606 | 0.063637 | 0 | 0 | 4 | K | 2 |  |  |  | ROZPOCET | 0 | 0 | 0 | 0 | 0 | 1 | 0 | 4 | 388184484
| VV |  | 1,2*0,05 |  | 0.06 | [12 empty] | VV | 2 | 2 | True | 1 | ROZPOCET
14 | K | 279113152 | Základová zeď tl přes 150 do 200 mm z tvárnic ztraceného bednění včetně výplně z betonu tř. C 25/30 | m2 | 17.116 |  | 0 |  |  | základní |  | 0 | 0.49689 | 8.5048 | 0 | 0 | 4 | K | 2 |  |  |  | ROZPOCET | 0 | 0 | 0 | 0 | 0 | 1 | 0 | 4 | -606664133
| VV |  | "únikové schodiště | [14 empty] | VV | 2 | 1 | True | 0 | ROZPOCET
| VV |  | (13,13-4,572)*2 "schodišťové stěny |  | 17.116 | [12 empty] | VV | 2 | 2 | True | 0 | ROZPOCET
| VV |  | Součet |  | 17.116 | [12 empty] | VV | 2 | 4 | True | 1 | ROZPOCET
15 | K | 279361821 | Výztuž základových zdí nosných betonářskou ocelí 10 505 | t | 0.188 |  | 0 |  |  | základní |  | 0 | 1.0594 | 0.19917 | 0 | 0 | 4 | K | 2 |  |  |  | ROZPOCET | 0 | 0 | 0 | 0 | 0 | 1 | 0 | 4 | 302782948
16 | K | 281602111 | Injektování povrchové nízkotlaké s dvojitým obturátorem mikropilot a kotev tlakem do 0,6 MPa | hod | 13.6 |  | 0 |  |  | základní |  | 0 | 0.00014 | 0.001904 | 0 | 0 | 4 | K | 2 |  |  |  | ROZPOCET | 0 | 0 | 0 | 0 | 0 | 1 | 0 | 4 | 441659902
17 | M | 58128450 | bentonit aktivovaný mletý pro vrty, injektáže a těsnění vodních staveb VL | t | 4.11 |  | 0 |  |  | základní |  | 0 | 1 | 4.11 | 0 | 0 | 8 | M | 2 |  |  |  | ROZPOCET | 0 | 0 | 0 | 0 | 0 | 1 | 0 | 4 | -172960347
| VV |  | (34*(4+3)*3,14*0,05*0,05)*2,2 |  | 4.11 | [12 empty] | VV | 2 | 2 | True | 1 | ROZPOCET
18 | K | 283111112 | Zřízení trubkových mikropilot svislých část hladká D přes 80 do 105 mm | m | 136 |  | 0 |  |  | základní |  | 0 | 0.03701 | 5.0334 | 0 | 0 | 4 | K | 2 |  |  |  | ROZPOCET | 0 | 0 | 0 | 0 | 0 | 1 | 0 | 4 | -730540159
| VV |  | (32+2)*4 |  | 136 | [12 empty] | VV | 2 | 2 | True | 1 | ROZPOCET
19 | M | 14011066 | trubka ocelová bezešvá hladká jakost 11 353 89x10mm | m | 149.6 |  | 0 |  |  | základní |  | 0 | 0.01948 | 2.9142 | 0 | 0 | 8 | M | 2 |  |  |  | ROZPOCET | 0 | 0 | 0 | 0 | 0 | 1 | 0 | 4 | 1806519837
| VV |  | 136*1,1 'Přepočtené koeficientem množství |  | 149.6 | [12 empty] | VV | 2 | 2 | False | 1 | ROZPOCET
20 | K | 283131112 | Zřízení hlavy mikropilot namáhaných tlakem i tahem D přes 80 do 105 mm | kus | 34 |  | 0 |  |  | základní |  | 0 | 0.00061 | 0.02074 | 0 | 0 | 4 | K | 2 |  |  |  | ROZPOCET | 0 | 0 | 0 | 0 | 0 | 1 | 0 | 4 | 1923398508
| D | 3 | Svislé a kompletní konstrukce |  |  |  | 0 |  |  |  |  | 0 |  | 9.1691 |  | 0 | 1 | D | 1 |  |  |  | ROZPOCET | [6 empty] | 0
21 | K | 310271071 | Zazdívka otvorů ve zdivu nadzákladovém pl přes 1 do 4 m2 pórobetonovými tvárnicemi do P2 na tenkovrstvou maltu tl 300 m | m2 | 10.4 |  | 0 |  |  | základní |  | 0 | 0.18206 | 1.8934 | 0 | 0 | 4 | K | 2 |  |  |  | ROZPOCET | 0 | 0 | 0 | 0 | 0 | 1 | 0 | 4 | -41260791
| VV |  | 1,8*1,5*2+1,0*1,5*2+1*2 |  | 10.4 | [12 empty] | VV | 2 | 2 | True | 1 | ROZPOCET
22 | K | 311231116 | Zdivo nosné z cihel dl 290 mm P7 až 15 na MC 5 nebo MC 10 | m3 | 3.059 |  | 0 |  |  | základní |  | 0 | 1.7864 | 5.4645 | 0 | 0 | 4 | K | 2 |  |  |  | ROZPOCET | 0 | 0 | 0 | 0 | 0 | 1 | 0 | 4 | -230052616
| VV |  | "sokly pod technologii | [14 empty] | VV | 2 | 1 | True | 0 | ROZPOCET
| VV |  | ((0,7*2+4,55*2)*0,1*0,1)*2 |  | 0.21 | [12 empty] | VV | 2 | 2 | True | 0 | ROZPOCET
| VV |  | ((0,7+4,7*2)*0,1*0,1) |  | 0.101 | [12 empty] | VV | 2 | 2 | True | 0 | ROZPOCET
| VV |  | ((0,65*2+1,77+1,47)*0,1*0,1)*2 |  | 0.091 | [12 empty] | VV | 2 | 2 | True | 0 | ROZPOCET
| VV |  | ((0,65*2+1,62+1,47)*0,1*0,1) |  | 0.044 | [12 empty] | VV | 2 | 2 | True | 0 | ROZPOCET
| VV |  | ((3,48*2+0,65+2,66*2+0,65)*0,1*0,1) |  | 0.136 | [12 empty] | VV | 2 | 2 | True | 0 | ROZPOCET
| VV |  | ((1,6*2+3,5*3+2,02+0,63+0,23)*0,1*0,15)+(0,63*0,15*0,15) |  | 0.263 | [12 empty] | VV | 2 | 2 | True | 0 | ROZPOCET
| VV |  | ((0,38*2+0,75)*0,1*0,15)+(0,78*0,15*0,15)+(1,36*0,2*0,15)+(0,78*0,2*0,15)+(0,31*2+0,75)*0,15*0,15 |  | 0.135 | [12 empty] | VV | 2 | 2 | True | 0 | ROZPOCET
| VV |  | ((1,75*2+1,7*4)*0,1*0,1) |  | 0.103 | [12 empty] | VV | 2 | 2 | True | 0 | ROZPOCET
| VV |  | ((1,75*2+0,9*4)*0,1*0,1)*2 |  | 0.142 | [12 empty] | VV | 2 | 2 | True | 0 | ROZPOCET
| VV |  | (((1,75+0,75*4)*0,1*0,1)+(1,75*0,15*0,1))*2 |  | 0.148 | [12 empty] | VV | 2 | 2 | True | 0 | ROZPOCET
| VV |  | ((4,4*2+0,65*2)*0,1*0,1) |  | 0.101 | [12 empty] | VV | 2 | 2 | True | 0 | ROZPOCET
| VV |  | ((3,95*2+0,65)*0,1*0,1) |  | 0.086 | [12 empty] | VV | 2 | 2 | True | 0 | ROZPOCET
| VV |  | ((5,06*2+0,65*2)*0,1*0,1) |  | 0.114 | [12 empty] | VV | 2 | 2 | True | 0 | ROZPOCET
| VV |  | ((3,85*2+0,55)*0,1*0,1) |  | 0.083 | [12 empty] | VV | 2 | 2 | True | 0 | ROZPOCET
| VV |  | ((0,75*2+2,85*2)*0,1*0,1) |  | 0.072 | [12 empty] | VV | 2 | 2 | True | 0 | ROZPOCET
| VV |  | ((3,7*4+1,1*2)*0,1*0,1) |  | 0.17 | [12 empty] | VV | 2 | 2 | True | 0 | ROZPOCET
| VV |  | ((3,85+0,5+1,3+0,15+2,45)*0,1*0,1) |  | 0.083 | [12 empty] | VV | 2 | 2 | True | 0 | ROZPOCET
| VV |  | ((0,65+0,98+0,18+0,45+1,53)*0,1*0,1) |  | 0.038 | [12 empty] | VV | 2 | 2 | True | 0 | ROZPOCET
| VV |  | ((0,65+2,9*2)*0,1*0,1) |  | 0.065 | [12 empty] | VV | 2 | 2 | True | 0 | ROZPOCET
| VV |  | ((0,75+4,34*2)*0,1*0,1) |  | 0.094 | [12 empty] | VV | 2 | 2 | True | 0 | ROZPOCET
| VV |  | ((5,975*6+0,15)*0,1*0,1) |  | 0.36 | [12 empty] | VV | 2 | 2 | True | 0 | ROZPOCET
| VV |  | ((0,65+2,72*2)*0,1*0,1) |  | 0.061 | [12 empty] | VV | 2 | 2 | True | 0 | ROZPOCET
| VV |  | ((4,05*0,1*0,1)*2) |  | 0.081 | [12 empty] | VV | 2 | 2 | True | 0 | ROZPOCET
| VV |  | Mezisoučet |  | 2.781 | [12 empty] | VV | 2 | 3 | True | 0 | ROZPOCET
| VV |  | "rezerva 10% na detaily a dořezy | [14 empty] | VV | 2 | 1 | True | 0 | ROZPOCET
| VV |  | (2,781*0,1) |  | 0.278 | [12 empty] | VV | 2 | 2 | True | 0 | ROZPOCET
| VV |  | Součet |  | 3.059 | [12 empty] | VV | 2 | 4 | True | 1 | ROZPOCET
23 | K | 317944321 | Válcované nosníky do č.12 dodatečně osazované do připravených otvorů | t | 0.047 |  | 0 |  |  | základní |  | 0 | 1.09 | 0.05123 | 0 | 0 | 4 | K | 2 |  |  |  | ROZPOCET | 0 | 0 | 0 | 0 | 0 | 1 | 0 | 4 | -489338478
| VV |  | "1PP"1,4*3*0,0111 |  | 0.047 | [12 empty] | VV | 2 | 2 | True | 1 | ROZPOCET
24 | K | 340271025 | Zazdívka otvorů v příčkách nebo stěnách pl přes 1 do 4 m2 tvárnicemi pórobetonovými tl 100 mm | m2 | 28.4 |  | 0 |  |  | základní |  | 0 | 0.06197 | 1.7599 | 0 | 0 | 4 | K | 2 |  |  |  | ROZPOCET | 0 | 0 | 0 | 0 | 0 | 1 | 0 | 4 | -1614024782
| VV |  | 1*2*8+1,4*2+0,8*2*6 |  | 28.4 | [12 empty] | VV | 2 | 2 | True | 1 | ROZPOCET
| D | 4 | Vodorovné konstrukce |  |  |  | 0 |  |  |  |  | 0 |  | 12.3819 |  | 0 | 1 | D | 1 |  |  |  | ROZPOCET | [6 empty] | 0
25 | K | 413941125 | Osazování ocelových válcovaných nosníků stropů I, IE, U, UE nebo L č. 24 a výše nebo výšky přes 220 mm | t | 0.756 |  | 0 |  |  | základní |  | 0 | 0.01221 | 0.0092308 | 0 | 0 | 4 | K | 2 |  |  |  | ROZPOCET | 0 | 0 | 0 | 0 | 0 | 1 | 0 | 4 | 1618156221
| VV |  | "ocelová výměna pro zrušení sloupu | [14 empty] | VV | 2 | 1 | True | 0 | ROZPOCET
| VV |  | "2x IPE 400 | [14 empty] | VV | 2 | 1 | True | 0 | ROZPOCET
| VV |  | (5,7*2)*66,3/1000 |  | 0.756 | [12 empty] | VV | 2 | 2 | True | 0 | ROZPOCET
| VV |  | Součet |  | 0.756 | [12 empty] | VV | 2 | 4 | True | 1 | ROZPOCET
26 | M | 13011017 | ocel profilová jakost S235JR (11 375) průřez IPE 400 | t | 0.832 |  | 0 |  |  | základní |  | 0 | 1 | 0.832 | 0 | 0 | 8 | M | 2 |  |  |  | ROZPOCET | 0 | 0 | 0 | 0 | 0 | 1 | 0 | 4 | -141751559
| VV |  | 0,756*1,1 "Přepočtené koeficientem množství |  | 0.832 | [12 empty] | VV | 2 | 2 | True | 0 | ROZPOCET
| VV |  | Součet |  | 0.832 | [12 empty] | VV | 2 | 4 | True | 1 | ROZPOCET
27 | K | 430321414 | Schodišťová konstrukce a rampa ze ŽB tř. C 25/30 | m3 | 2.303 |  | 0 |  |  | základní |  | 0 | 2.5019 | 5.762 | 0 | 0 | 4 | K | 2 |  |  |  | ROZPOCET | 0 | 0 | 0 | 0 | 0 | 1 | 0 | 4 | 1222503709
| VV |  | "únikové schodiště | [14 empty] | VV | 2 | 1 | True | 0 | ROZPOCET
| VV |  | (1,535*1,5) "plocha řezu odměřena z CAD |  | 2.303 | [12 empty] | VV | 2 | 2 | True | 0 | ROZPOCET
| VV |  | Součet |  | 2.303 | [12 empty] | VV | 2 | 4 | True | 1 | ROZPOCET
28 | K | 430361821 | Výztuž schodišťové konstrukce a rampy betonářskou ocelí 10 505 | t | 0.329 |  | 0 |  |  | základní |  | 0 | 1.0493 | 0.34521 | 0 | 0 | 4 | K | 2 |  |  |  | ROZPOCET | 0 | 0 | 0 | 0 | 0 | 1 | 0 | 4 | -777200656
29 | K | 444171112 | Montáž krytiny ocelových střech z tvarovaných ocelových plechů šroubovaných budov v přes 6 do 12 m | m2 | 408.84 |  | 0 |  |  | základní |  | 0 | 0 | 0 | 0 | 0 | 4 | K | 2 |  |  |  | ROZPOCET | 0 | 0 | 0 | 0 | 0 | 1 | 0 | 4 | -2128948105
| VV |  | "výplň v plochách původních světlíků | [14 empty] | VV | 2 | 1 | True | 0 | ROZPOCET
| VV |  | "viz. D.1.1.11 | [14 empty] | VV | 2 | 1 | True | 0 | ROZPOCET
| VV |  | (12*4,73) |  | 56.76 | [12 empty] | VV | 2 | 2 | True | 0 | ROZPOCET
| VV |  | (6*2,5) |  | 15 | [12 empty] | VV | 2 | 2 | True | 0 | ROZPOCET
| VV |  | (4,73*3) |  | 14.19 | [12 empty] | VV | 2 | 2 | True | 0 | ROZPOCET
| VV |  | (18*7,73) |  | 139.14 | [12 empty] | VV | 2 | 2 | True | 0 | ROZPOCET
| VV |  | (3*4,73) |  | 14.19 | [12 empty] | VV | 2 | 2 | True | 0 | ROZPOCET
| VV |  | (3*3,47+18*4,73) |  | 95.55 | [12 empty] | VV | 2 | 2 | True | 0 | ROZPOCET
| VV |  | (3*2,5+12*4,73+3*3,25) |  | 74.01 | [12 empty] | VV | 2 | 2 | True | 0 | ROZPOCET
| VV |  | Součet |  | 408.84 | [12 empty] | VV | 2 | 4 | True | 1 | ROZPOCET
30 | M | 15484151 | plech trapézový 92/275 AlZn tl 0,88mm | m2 | 507.804 |  | 0 |  |  | základní |  | 0 | 0.0107 | 5.4335 | 0 | 0 | 8 | M | 2 |  |  |  | ROZPOCET | 0 | 0 | 0 | 0 | 0 | 1 | 0 | 4 | -567437393
| VV |  | 445,442*1,14 'Přepočtené koeficientem množství |  | 507.804 | [12 empty] | VV | 2 | 2 | False | 1 | ROZPOCET
| D | 6 | Úpravy povrchů, podlahy a osazování výplní |  |  |  | 0 |  |  |  |  | 0 |  | 30.7769 |  | 0 | 1 | D | 1 |  |  |  | ROZPOCET | [6 empty] | 0
31 | K | 611325416 | Oprava vnitřní vápenocementové hladké omítky stropů v rozsahu plochy do 10 % s celoplošným přeštukováním | m2 | 476.44 |  | 0 |  |  | základní |  | 0 | 0.0092 | 4.3832 | 0 | 0 | 4 | K | 2 |  |  |  | ROZPOCET | 0 | 0 | 0 | 0 | 0 | 1 | 0 | 4 | -1078908249
| VV |  | "1.P.P."17,44+3,28+70,14+20,34+3,95 |  | 115.15 | [12 empty] | VV | 2 | 2 | True | 0 | ROZPOCET
| VV |  | "1.N.P."35+35,75+70,49+35,17+15,41+169,47 |  | 361.29 | [12 empty] | VV | 2 | 2 | True | 0 | ROZPOCET
| VV |  | Součet |  | 476.44 | [12 empty] | VV | 2 | 4 | True | 1 | ROZPOCET
32 | K | 612 001 | INTERIÉROVÁ PLASTIKA sestavená z 60 ks výlisků (cca 60/60 cm) kotvených na severní štítové zdi jídelny - každý jednotlivý kus je nutné oškrabat, obrousit, vyspárovat či doplnit do původního vzhledu | kus | 1 |  | 0 |  |  | základní |  | 0 | 0 | 0 | 0 | 0 | 4 | K | 2 |  |  |  | ROZPOCET | 0 | 0 | 0 | 0 | 0 | 1 | 0 | 4 | 242392054
33 | K | 612322141 | Vápenocementová lehčená omítka štuková dvouvrstvá vnitřních stěn nanášená ručně | m2 | 151.662 |  | 0 |  |  | základní |  | 0 | 0.01313 | 1.9913 | 0 | 0 | 4 | K | 2 |  |  |  | ROZPOCET | 0 | 0 | 0 | 0 | 0 | 1 | 0 | 4 | -856221948
| VV |  | "1.P.P."2,7*(3,2+3,6+0,5+5,325+1,58)-(0,8*2*4+0,9*2+0,7*2) |  | 28.754 | [12 empty] | VV | 2 | 2 | True | 0 | ROZPOCET
| VV |  | 2,5*(2,05+0,725+3,2)-0,9*2*2 |  | 11.338 | [12 empty] | VV | 2 | 2 | True | 0 | ROZPOCET
| VV |  | 2,7*2,05-0,9*2 |  | 3.735 | [12 empty] | VV | 2 | 2 | True | 0 | ROZPOCET
| VV |  | Mezisoučet |  | 43.827 | [12 empty] | VV | 2 | 3 | True | 0 | ROZPOCET
| VV |  | "1.N.P." | [14 empty] | VV | 2 | 1 | True | 0 | ROZPOCET
| VV |  | 2,7*(0,7+6,1+2,2+1,5+1+1,2+0,6)-(1*2+1,8*2,1)+0,9*2*4+1,5*2 |  | 40.33 | [12 empty] | VV | 2 | 2 | True | 0 | ROZPOCET
| VV |  | 2,7*(4,05*3+1,5*2+0,9*2+0,8+0,6+2,4*2)+1,6*2+0,9*2 |  | 67.505 | [12 empty] | VV | 2 | 2 | True | 0 | ROZPOCET
| VV |  | Mezisoučet |  | 107.835 | [12 empty] | VV | 2 | 3 | True | 0 | ROZPOCET
| VV |  | Součet |  | 151.662 | [12 empty] | VV | 2 | 4 | True | 1 | ROZPOCET
34 | K | 612325302 | Vápenocementová štuková omítka ostění nebo nadpraží | m2 | 3.48 |  | 0 |  |  | základní |  | 0 | 0.03358 | 0.11686 | 0 | 0 | 4 | K | 2 |  |  |  | ROZPOCET | 0 | 0 | 0 | 0 | 0 | 1 | 0 | 4 | 1085125955
| VV |  | "únikové schodiště | [14 empty] | VV | 2 | 1 | True | 0 | ROZPOCET
| VV |  | "dveře roz. 940/2270 mm do otvoru 1100/2350 mm | [14 empty] | VV | 2 | 1 | True | 0 | ROZPOCET
| VV |  | (1,1+2,35*2)*0,6 |  | 3.48 | [12 empty] | VV | 2 | 2 | True | 0 | ROZPOCET
| VV |  | Součet |  | 3.48 | [12 empty] | VV | 2 | 4 | True | 1 | ROZPOCET
35 | K | 612325416 | Oprava vnitřní vápenocementové hladké omítky stěn v rozsahu plochy do 10 % s celoplošným přeštukováním | m2 | 1838.15 |  | 0 |  |  | základní |  | 0 | 0.0093 | 17.0948 | 0 | 0 | 4 | K | 2 |  |  |  | ROZPOCET | 0 | 0 | 0 | 0 | 0 | 1 | 0 | 4 | -1729362913
| VV |  | "1.P.P."2,7*(9,425+10,5)*2-(0,9*2*4+0,8*2*4) |  | 93.995 | [12 empty] | VV | 2 | 2 | True | 0 | ROZPOCET
| VV |  | 2,7*(1,58+1,25+7,15+3,8+1,8*2)*2-(0,7*2+0,8*2*3) |  | 87.652 | [12 empty] | VV | 2 | 2 | True | 0 | ROZPOCET
| VV |  | 2,7*(5,95+11,825+0,45*2)*2-0,9*2 |  | 99.045 | [12 empty] | VV | 2 | 2 | True | 0 | ROZPOCET
| VV |  | 2,7*(5,275+2,05+3,5+6+3,65)*2-(0,9*2*4+1*2) |  | 101.365 | [12 empty] | VV | 2 | 2 | True | 0 | ROZPOCET
| VV |  | 2,7*(2,75+3,3)*2 |  | 32.67 | [12 empty] | VV | 2 | 2 | True | 0 | ROZPOCET
| VV |  | Mezisoučet |  | 414.727 | [12 empty] | VV | 2 | 3 | True | 0 | ROZPOCET
| VV |  | "1.N.P."2,7*(13,475+5,1)*2-(1,7*2+1,8*2,1+1*2*2+1,45*2+0,8*2+1,5*2) |  | 81.625 | [12 empty] | VV | 2 | 2 | True | 0 | ROZPOCET
| VV |  | 2,7*(3,575+3,5)*2-0,8*2 |  | 36.605 | [12 empty] | VV | 2 | 2 | True | 0 | ROZPOCET
| VV |  | 2,5*(39+19,6+6,15+3,5+7,4)*2-(1,4*2*2+0,9*2*15+0,8*2*4+1,6*2+1,3*2+1,1*2+1,45*2) |  | 328.35 | [12 empty] | VV | 2 | 2 | True | 0 | ROZPOCET
| VV |  | 2,7*(6*2+2,85+4,05*7+8,85+2,85)*2-(0,9*2*3+1,4*2) |  | 288.26 | [12 empty] | VV | 2 | 2 | True | 0 | ROZPOCET
| VV |  | 2,7*(5,85+6+2,7+3,2+3,925+4*2+10,7+2,85+4,05*3)*2-(0,9*2*4+1,3*2+0,8*2) |  | 287.625 | [12 empty] | VV | 2 | 2 | True | 0 | ROZPOCET
| VV |  | 2,7*(6,05+11,925+12,2+7+4,05+2+6*2+2,85+5,925)*2-(0,9*2*5+1,7*2+0,75*2+1,6*2) |  | 328.5 | [12 empty] | VV | 2 | 2 | True | 0 | ROZPOCET
| VV |  | 2,7*(2,4*2+5,7+2,2*2+0,4*2+0,3)*2-(0,9*2+1,3*2*2) |  | 79.4 | [12 empty] | VV | 2 | 2 | True | 0 | ROZPOCET
| VV |  | 2,7*(24,5+8,6+0,8)*2-(2,7*2,55*4+1,2*2+0,8*2+1,3*2*2+0,8*2) |  | 144.72 | [12 empty] | VV | 2 | 2 | True | 0 | ROZPOCET
| VV |  | Mezisoučet |  | 1575.085 | [12 empty] | VV | 2 | 3 | True | 0 | ROZPOCET
| VV |  | "odpočet nových omítek"-151,662 |  | -151.662 | [12 empty] | VV | 2 | 2 | True | 0 | ROZPOCET
| VV |  | Součet |  | 1838.15 | [12 empty] | VV | 2 | 4 | True | 1 | ROZPOCET
36 | K | 617325416 | Oprava vnitřní vápenocementové hladké omítky světlíků nebo šachet v rozsahu plochy do 10 % s celoplošným přeštukováním | m2 | 43.2 |  | 0 |  |  | základní |  | 0 | 0.0093 | 0.40176 | 0 | 0 | 4 | K | 2 |  |  |  | ROZPOCET | 0 | 0 | 0 | 0 | 0 | 1 | 0 | 4 | -339217713
| VV |  | (2+1,8)*2*6-1,2*2 |  | 43.2 | [12 empty] | VV | 2 | 2 | True | 1 | ROZPOCET
37 | K | 622142001 | Sklovláknité pletivo vnějších stěn vtlačené do tmelu | m2 | 1.084 |  | 0 |  |  | základní |  | 0 | 0.00438 | 0.0047479 | 0 | 0 | 4 | K | 2 |  |  |  | ROZPOCET | 0 | 0 | 0 | 0 | 0 | 1 | 0 | 4 | 328381196
| VV |  | "únikové schodiště | [14 empty] | VV | 2 | 1 | True | 0 | ROZPOCET
| VV |  | "dveře roz. 940/2270 mm do otvoru 1100/2350 mm | [14 empty] | VV | 2 | 1 | True | 0 | ROZPOCET
| VV |  | (1,1+2,35*2)*0,08 "ostění/nadpraží |  | 0.464 | [12 empty] | VV | 2 | 2 | True | 0 | ROZPOCET
| VV |  | (1,3+2,45*2)*0,1 "v\ytažení do plochy stěny |  | 0.62 | [12 empty] | VV | 2 | 2 | True | 0 | ROZPOCET
| VV |  | Součet |  | 1.084 | [12 empty] | VV | 2 | 4 | True | 1 | ROZPOCET
38 | K | 622143003 | Montáž omítkových plastových nebo pozinkovaných rohových profilů | m | 11.6 |  | 0 |  |  | základní |  | 0 | 0 | 0 | 0 | 0 | 4 | K | 2 |  |  |  | ROZPOCET | 0 | 0 | 0 | 0 | 0 | 1 | 0 | 4 | -1095148633
| VV |  | "únikové schodiště | [14 empty] | VV | 2 | 1 | True | 0 | ROZPOCET
| VV |  | "dveře roz. 940/2270 mm do otvoru 1100/2350 mm | [14 empty] | VV | 2 | 1 | True | 0 | ROZPOCET
| VV |  | (1,1*2) "nadpraží (vniřní i vnější) |  | 2.2 | [12 empty] | VV | 2 | 2 | True | 0 | ROZPOCET
| VV |  | (2,35*2)*2 "ostění (vniřní i vnější) |  | 9.4 | [12 empty] | VV | 2 | 2 | True | 0 | ROZPOCET
| VV |  | Součet |  | 11.6 | [12 empty] | VV | 2 | 4 | True | 1 | ROZPOCET
39 | M | 55343026 | profil rohový Pz+PVC pro vnější omítky tl 15mm | m | 6.09 |  | 0 |  |  | základní |  | 0 | 0.0001 | 0.000609 | 0 | 0 | 8 | M | 2 |  |  |  | ROZPOCET | 0 | 0 | 0 | 0 | 0 | 1 | 0 | 4 | 1595788025
| VV |  | 5,8*1,05 "Přepočtené koeficientem množství |  | 6.09 | [12 empty] | VV | 2 | 2 | True | 0 | ROZPOCET
| VV |  | Součet |  | 6.09 | [12 empty] | VV | 2 | 4 | True | 1 | ROZPOCET
40 | M | 55343023 | profil rohový Pz s kulatou hlavou pro vnitřní omítky tl 15mm | m | 6.09 |  | 0 |  |  | základní |  | 0 | 0.0001 | 0.000609 | 0 | 0 | 8 | M | 2 |  |  |  | ROZPOCET | 0 | 0 | 0 | 0 | 0 | 1 | 0 | 4 | -1528484125
| VV |  | 5,8*1,05 "Přepočtené koeficientem množství |  | 6.09 | [12 empty] | VV | 2 | 2 | True | 0 | ROZPOCET
| VV |  | Součet |  | 6.09 | [12 empty] | VV | 2 | 4 | True | 1 | ROZPOCET
41 | K | 622143004 | Montáž omítkových samolepících začišťovacích profilů pro spojení s okenním rámem | m | 5.8 |  | 0 |  |  | základní |  | 0 | 0 | 0 | 0 | 0 | 4 | K | 2 |  |  |  | ROZPOCET | 0 | 0 | 0 | 0 | 0 | 1 | 0 | 4 | -1545500175
| VV |  | "únikové schodiště | [14 empty] | VV | 2 | 1 | True | 0 | ROZPOCET
| VV |  | "dveře roz. 940/2270 mm do otvoru 1100/2350 mm | [14 empty] | VV | 2 | 1 | True | 0 | ROZPOCET
| VV |  | 1,1 "nadpraží |  | 1.1 | [12 empty] | VV | 2 | 2 | True | 0 | ROZPOCET
| VV |  | (2,35*2) "ostění |  | 4.7 | [12 empty] | VV | 2 | 2 | True | 0 | ROZPOCET
| VV |  | Součet |  | 5.8 | [12 empty] | VV | 2 | 4 | True | 1 | ROZPOCET
42 | M | 59051476 | profil začišťovací PVC 9mm s výztužnou tkaninou pro ostění ETICS | m | 4.935 |  | 0 |  |  | základní |  | 0 | 4e-05 | 0.0001974 | 0 | 0 | 8 | M | 2 |  |  |  | ROZPOCET | 0 | 0 | 0 | 0 | 0 | 1 | 0 | 4 | 1160627339
43 | M | 59051510 | profil začišťovací s okapnicí PVC s výztužnou tkaninou pro nadpraží ETICS | m | 1.155 |  | 0 |  |  | základní |  | 0 | 0.0003 | 0.0003465 | 0 | 0 | 8 | M | 2 |  |  |  | ROZPOCET | 0 | 0 | 0 | 0 | 0 | 1 | 0 | 4 | 358657842
45 | K | 632451111 | Cementový samonivelační potěr ze suchých směsí tl přes 25 do 30 mm | m2 | 70.1 |  | 0 |  |  | základní |  | 0 | 0.0612 | 4.2901 | 0 | 0 | 4 | K | 2 |  |  |  | ROZPOCET | 0 | 0 | 0 | 0 | 0 | 1 | 0 | 4 | -1067649699
| VV |  | "spádová betonová podlaha S13 sklad brambor | [14 empty] | VV | 2 | 1 | True | 0 | ROZPOCET
| VV |  | 70,1 "vyrovnání podlahy po vybourání spádové vrstvy |  | 70.1 | [12 empty] | VV | 2 | 2 | True | 0 | ROZPOCET
| VV |  | Součet |  | 70.1 | [12 empty] | VV | 2 | 4 | True | 1 | ROZPOCET
46 | K | 642942111 | Osazování zárubní nebo rámů dveřních kovových do 2,5 m2 na MC | kus | 1 |  | 0 |  |  | základní |  | 0 | 0.01777 | 0.01777 | 0 | 0 | 4 | K | 2 |  |  |  | ROZPOCET | 0 | 0 | 0 | 0 | 0 | 1 | 0 | 4 | -1187315146
47 | M | 55331487 | zárubeň jednokřídlá ocelová pro zdění tl stěny 110-150mm rozměru 800/1970, 2100mm | kus | 1 |  | 0 |  |  | základní |  | 0 | 0.01521 | 0.01521 | 0 | 0 | 8 | M | 2 |  |  |  | ROZPOCET | 0 | 0 | 0 | 0 | 0 | 1 | 0 | 4 | 1392554529
48 | K | 642942951 | Osazování zárubní dveřních skrytých do 2,5 m2 | kus | 13 |  | 0 |  |  | základní |  | 0 | 0.01334 | 0.17342 | 0 | 0 | 4 | K | 2 |  |  |  | ROZPOCET | 0 | 0 | 0 | 0 | 0 | 1 | 0 | 4 | -1935006951
| VV |  | "detailní specifiklace viz. Seznam výplní otvorů | [14 empty] | VV | 2 | 1 | True | 0 | ROZPOCET
| VV |  | "AL rámeček | [14 empty] | VV | 2 | 1 | True | 0 | ROZPOCET
| VV |  | 6 "ozn. 10/L |  | 6 | [12 empty] | VV | 2 | 2 | True | 0 | ROZPOCET
| VV |  | 7 "ozn. 10/P |  | 7 | [12 empty] | VV | 2 | 2 | True | 0 | ROZPOCET
| VV |  | Součet |  | 13 | [12 empty] | VV | 2 | 4 | True | 1 | ROZPOCET
49 | M | 55331001 | zárubeň skrytá jednokřídlá kovová tl stěny přes 75mm rozměru 700/1970, 1800mm | kus | 13 |  | 0 |  |  | základní |  | 0 | 0.02 | 0.26 | 0 | 0 | 8 | M | 2 |  |  |  | ROZPOCET | 0 | 0 | 0 | 0 | 0 | 1 | 0 | 4 | 1856738912
50 | K | 642944121 | Osazování ocelových zárubní dodatečné pl do 2,5 m2 | kus | 2 |  | 0 |  |  | základní |  | 0 | 0.04684 | 0.09368 | 0 | 0 | 4 | K | 2 |  |  |  | ROZPOCET | 0 | 0 | 0 | 0 | 0 | 1 | 0 | 4 | -138100014
| VV |  | "detailní specifiklace viz. Seznam výplní otvorů | [14 empty] | VV | 2 | 1 | True | 0 | ROZPOCET
| VV |  | "nová zárubeň | [14 empty] | VV | 2 | 1 | True | 0 | ROZPOCET
| VV |  | 2 "ozn. 01/L |  | 2 | [12 empty] | VV | 2 | 2 | True | 0 | ROZPOCET
| VV |  | Součet |  | 2 | [12 empty] | VV | 2 | 4 | True | 1 | ROZPOCET
51 | M | 55331431 | zárubeň jednokřídlá ocelová pro dodatečnou montáž tl stěny 75-100mm rozměru 700/1970, 2100mm | kus | 2 |  | 0 |  |  | základní |  | 0 | 0.01225 | 0.0245 | 0 | 0 | 8 | M | 2 |  |  |  | ROZPOCET | 0 | 0 | 0 | 0 | 0 | 1 | 0 | 4 | -211999229
52 | K | 642944121 | Osazování ocelových zárubní dodatečné pl do 2,5 m2 | kus | 2 |  | 0 |  |  | základní |  | 0 | 0.04684 | 0.09368 | 0 | 0 | 4 | K | 2 |  |  |  | ROZPOCET | 0 | 0 | 0 | 0 | 0 | 1 | 0 | 4 | -1704471267
| VV |  | "detailní specifiklace viz. Seznam výplní otvorů | [14 empty] | VV | 2 | 1 | True | 0 | ROZPOCET
| VV |  | "nová zárubeň | [14 empty] | VV | 2 | 1 | True | 0 | ROZPOCET
| VV |  | 1 "ozn. 01/L |  | 1 | [12 empty] | VV | 2 | 2 | True | 0 | ROZPOCET
| VV |  | 1 "ozn. 01/P |  | 1 | [12 empty] | VV | 2 | 2 | True | 0 | ROZPOCET
| VV |  | Součet |  | 2 | [12 empty] | VV | 2 | 4 | True | 1 | ROZPOCET
53 | M | 55331436 | zárubeň jednokřídlá ocelová pro dodatečnou montáž tl stěny 110-150mm rozměru 700/1970, 2100mm | kus | 2 |  | 0 |  |  | základní |  | 0 | 0.01489 | 0.02978 | 0 | 0 | 8 | M | 2 |  |  |  | ROZPOCET | 0 | 0 | 0 | 0 | 0 | 1 | 0 | 4 | -712129716
54 | K | 642944121 | Osazování ocelových zárubní dodatečné pl do 2,5 m2 | kus | 5 |  | 0 |  |  | základní |  | 0 | 0.04684 | 0.2342 | 0 | 0 | 4 | K | 2 |  |  |  | ROZPOCET | 0 | 0 | 0 | 0 | 0 | 1 | 0 | 4 | 1112572734
| VV |  | "detailní specifiklace viz. Seznam výplní otvorů | [14 empty] | VV | 2 | 1 | True | 0 | ROZPOCET
| VV |  | "nová zárubeň | [14 empty] | VV | 2 | 1 | True | 0 | ROZPOCET
| VV |  | 3 "ozn. 02/P |  | 3 | [12 empty] | VV | 2 | 2 | True | 0 | ROZPOCET
| VV |  | 2 "ozn. 02/L |  | 2 | [12 empty] | VV | 2 | 2 | True | 0 | ROZPOCET
| VV |  | Součet |  | 5 | [12 empty] | VV | 2 | 4 | True | 1 | ROZPOCET
55 | M | 55331432 | zárubeň jednokřídlá ocelová pro dodatečnou montáž tl stěny 75-100mm rozměru 800/1970, 2100mm | kus | 5 |  | 0 |  |  | základní |  | 0 | 0.01249 | 0.06245 | 0 | 0 | 8 | M | 2 |  |  |  | ROZPOCET | 0 | 0 | 0 | 0 | 0 | 1 | 0 | 4 | -454767053
56 | K | 642944121 | Osazování ocelových zárubní dodatečné pl do 2,5 m2 | kus | 5 |  | 0 |  |  | základní |  | 0 | 0.04684 | 0.2342 | 0 | 0 | 4 | K | 2 |  |  |  | ROZPOCET | 0 | 0 | 0 | 0 | 0 | 1 | 0 | 4 | 17807156
| VV |  | "detailní specifiklace viz. Seznam výplní otvorů | [14 empty] | VV | 2 | 1 | True | 0 | ROZPOCET
| VV |  | "nová zárubeň | [14 empty] | VV | 2 | 1 | True | 0 | ROZPOCET
| VV |  | 1 "ozn. 02/P |  | 1 | [12 empty] | VV | 2 | 2 | True | 0 | ROZPOCET
| VV |  | 4 "ozn. 03/L |  | 4 | [12 empty] | VV | 2 | 2 | True | 0 | ROZPOCET
| VV |  | Součet |  | 5 | [12 empty] | VV | 2 | 4 | True | 1 | ROZPOCET
57 | M | 55331437 | zárubeň jednokřídlá ocelová pro dodatečnou montáž tl stěny 110-150mm rozměru 800/1970, 2100mm | kus | 5 |  | 0 |  |  | základní |  | 0 | 0.01521 | 0.07605 | 0 | 0 | 8 | M | 2 |  |  |  | ROZPOCET | 0 | 0 | 0 | 0 | 0 | 1 | 0 | 4 | -1699824898
58 | K | 642944121 | Osazování ocelových zárubní dodatečné pl do 2,5 m2 | kus | 1 |  | 0 |  |  | základní |  | 0 | 0.04684 | 0.04684 | 0 | 0 | 4 | K | 2 |  |  |  | ROZPOCET | 0 | 0 | 0 | 0 | 0 | 1 | 0 | 4 | 615151291
| VV |  | "detailní specifiklace viz. Seznam výplní otvorů | [14 empty] | VV | 2 | 1 | True | 0 | ROZPOCET
| VV |  | "nová zárubeň | [14 empty] | VV | 2 | 1 | True | 0 | ROZPOCET
| VV |  | 1 "ozn. 02/L |  | 1 | [12 empty] | VV | 2 | 2 | True | 0 | ROZPOCET
| VV |  | Součet |  | 1 | [12 empty] | VV | 2 | 4 | True | 1 | ROZPOCET
59 | M | 55331447 | zárubeň jednokřídlá ocelová pro dodatečnou montáž tl stěny 210-250mm rozměru 800/1970, 2100mm | kus | 1 |  | 0 |  |  | základní |  | 0 | 0.02065 | 0.02065 | 0 | 0 | 8 | M | 2 |  |  |  | ROZPOCET | 0 | 0 | 0 | 0 | 0 | 1 | 0 | 4 | -457133640
60 | K | 642944121 | Osazování ocelových zárubní dodatečné pl do 2,5 m2 | kus | 3 |  | 0 |  |  | základní |  | 0 | 0.04684 | 0.14052 | 0 | 0 | 4 | K | 2 |  |  |  | ROZPOCET | 0 | 0 | 0 | 0 | 0 | 1 | 0 | 4 | 1280447550
| VV |  | "detailní specifiklace viz. Seznam výplní otvorů | [14 empty] | VV | 2 | 1 | True | 0 | ROZPOCET
| VV |  | "nová zárubeň | [14 empty] | VV | 2 | 1 | True | 0 | ROZPOCET
| VV |  | 2 "ozn. 04/L |  | 2 | [12 empty] | VV | 2 | 2 | True | 0 | ROZPOCET
| VV |  | 1 "ozn. 06/L |  | 1 | [12 empty] | VV | 2 | 2 | True | 0 | ROZPOCET
| VV |  | Součet |  | 3 | [12 empty] | VV | 2 | 4 | True | 1 | ROZPOCET
61 | M | 55331433 | zárubeň jednokřídlá ocelová pro dodatečnou montáž tl stěny 75-100mm rozměru 900/1970, 2100mm | kus | 3 |  | 0 |  |  | základní |  | 0 | 0.01272 | 0.03816 | 0 | 0 | 8 | M | 2 |  |  |  | ROZPOCET | 0 | 0 | 0 | 0 | 0 | 1 | 0 | 4 | 1470560969
62 | K | 642944121 | Osazování ocelových zárubní dodatečné pl do 2,5 m2 | kus | 9 |  | 0 |  |  | základní |  | 0 | 0.04684 | 0.42156 | 0 | 0 | 4 | K | 2 |  |  |  | ROZPOCET | 0 | 0 | 0 | 0 | 0 | 1 | 0 | 4 | 1306941143
| VV |  | "detailní specifiklace viz. Seznam výplní otvorů | [14 empty] | VV | 2 | 1 | True | 0 | ROZPOCET
| VV |  | "nová zárubeň | [14 empty] | VV | 2 | 1 | True | 0 | ROZPOCET
| VV |  | 5 "ozn. 04/P |  | 5 | [12 empty] | VV | 2 | 2 | True | 0 | ROZPOCET
| VV |  | 4 "ozn. 05/L |  | 4 | [12 empty] | VV | 2 | 2 | True | 0 | ROZPOCET
| VV |  | Součet |  | 9 | [12 empty] | VV | 2 | 4 | True | 1 | ROZPOCET
63 | M | 55331438 | zárubeň jednokřídlá ocelová pro dodatečnou montáž tl stěny 110-150mm rozměru 900/1970, 2100mm | kus | 9 |  | 0 |  |  | základní |  | 0 | 0.01553 | 0.13977 | 0 | 0 | 8 | M | 2 |  |  |  | ROZPOCET | 0 | 0 | 0 | 0 | 0 | 1 | 0 | 4 | 1677199688
64 | K | 642944121 | Osazování ocelových zárubní dodatečné pl do 2,5 m2 | kus | 2 |  | 0 |  |  | základní |  | 0 | 0.04684 | 0.09368 | 0 | 0 | 4 | K | 2 |  |  |  | ROZPOCET | 0 | 0 | 0 | 0 | 0 | 1 | 0 | 4 | 272668874
| VV |  | "detailní specifiklace viz. Seznam výplní otvorů | [14 empty] | VV | 2 | 1 | True | 0 | ROZPOCET
| VV |  | "nová zárubeň | [14 empty] | VV | 2 | 1 | True | 0 | ROZPOCET
| VV |  | 2 "ozn. 05/L |  | 2 | [12 empty] | VV | 2 | 2 | True | 0 | ROZPOCET
| VV |  | Součet |  | 2 | [12 empty] | VV | 2 | 4 | True | 1 | ROZPOCET
65 | M | 55331448 | zárubeň jednokřídlá ocelová pro dodatečnou montáž tl stěny 210-250mm rozměru 900/1970, 2100mm | kus | 2 |  | 0 |  |  | základní |  | 0 | 0.02115 | 0.0423 | 0 | 0 | 8 | M | 2 |  |  |  | ROZPOCET | 0 | 0 | 0 | 0 | 0 | 1 | 0 | 4 | 398136522
66 | K | 642944221 | Osazování ocelových zárubní dodatečné pl přes 2,5 m2 | kus | 3 |  | 0 |  |  | základní |  | 0 | 0.07146 | 0.21438 | 0 | 0 | 4 | K | 2 |  |  |  | ROZPOCET | 0 | 0 | 0 | 0 | 0 | 1 | 0 | 4 | 937755929
| VV |  | "detailní specifiklace viz. Seznam výplní otvorů | [14 empty] | VV | 2 | 1 | True | 0 | ROZPOCET
| VV |  | "nová atypická zárubeň | [14 empty] | VV | 2 | 1 | True | 0 | ROZPOCET
| VV |  | 1 "roz. 1500/1970 mm |  | 1 | [12 empty] | VV | 2 | 2 | True | 0 | ROZPOCET
| VV |  | 1 "roz. 1600/1970 mm |  | 1 | [12 empty] | VV | 2 | 2 | True | 0 | ROZPOCET
| VV |  | 1 "roz. 1800/2100 mm |  | 1 | [12 empty] | VV | 2 | 2 | True | 0 | ROZPOCET
| VV |  | Součet |  | 3 | [12 empty] | VV | 2 | 4 | True | 1 | ROZPOCET
67 | M | 55331718 | zárubeň dvoukřídlá ocelová pro dodatečnou montáž tl stěny 110-150mm rozměru 1600/1970, 2100mm | kus | 1 |  | 0 |  |  | základní |  | 0 | 0.0195 | 0.0195 | 0 | 0 | 8 | M | 2 |  |  |  | ROZPOCET | 0 | 0 | 0 | 0 | 0 | 1 | 0 | 4 | 1879994985
68 | M | 5533172R | zárubeň dvoukřídlá ocelová pro dodatečnou montáž tl stěny 110-150mm rozměru 1500/1970, 2100mm | kus | 1 |  | 0 |  |  | základní |  | 0 | 0 | 0 | 0 | 0 | 8 | M | 2 |  |  |  | ROZPOCET | 0 | 0 | 0 | 0 | 0 | 1 | 0 | 4 | -1046411457
69 | M | 5533171R | zárubeň dvoukřídlá ocelová pro dodatečnou montáž tl stěny 110-150mm rozměru 1800/1970, 2100mm | kus | 1 |  | 0 |  |  | základní |  | 0 | 0 | 0 | 0 | 0 | 8 | M | 2 |  |  |  | ROZPOCET | 0 | 0 | 0 | 0 | 0 | 1 | 0 | 4 | 1857141972
| D | 8 | Trubní vedení |  |  |  | 0 |  |  |  |  | 0 |  | 0 |  | 0.272 | 1 | D | 1 |  |  |  | ROZPOCET | [6 empty] | 0
230 | K | 89124782 | Demontáž hydrantů nadzemních | kus | 4 |  | 0 |  |  | základní |  | 0 | 0 | 0 | 0.068 | 0.272 | 4 | K | 2 |  |  |  | ROZPOCET | 0 | 0 | 0 | 0 | 0 | 1 | 0 | 4 | -2050501100
| D | 9 | Ostatní konstrukce a práce, bourání |  |  |  | 0 |  |  |  |  | 0 |  | 2.9347 |  | 437.1278 | 1 | D | 1 |  |  |  | ROZPOCET | [6 empty] | 0
70 | K | 949101111 | Lešení pomocné pro objekty pozemních staveb s lešeňovou podlahou v do 1,9 m zatížení do 150 kg/m2 | m2 | 627.42 |  | 0 |  |  | základní |  | 0 | 0.00013 | 0.081565 | 0 | 0 | 4 | K | 2 |  |  |  | ROZPOCET | 0 | 0 | 0 | 0 | 0 | 1 | 0 | 4 | 2053973706
| VV |  | 216,56+108,01+302,85 |  | 627.42 | [12 empty] | VV | 2 | 2 | True | 1 | ROZPOCET
71 | K | 952901111 | Vyčištění budov bytové a občanské výstavby při výšce podlaží do 4 m | m2 | 2831 |  | 0 |  |  | základní |  | 0 | 4e-05 | 0.11324 | 0 | 0 | 4 | K | 2 |  |  |  | ROZPOCET | 0 | 0 | 0 | 0 | 0 | 1 | 0 | 4 | -1978563739
227 | K | 9539432 | Osazování držáku pro hasicí přístroj | kus | 4 |  | 0 |  |  | základní |  | 0 | 0.00018 | 0.00072 | 0 | 0 | 4 | K | 2 |  |  |  | ROZPOCET | 0 | 0 | 0 | 0 | 0 | 1 | 0 | 4 | -330356198
228 | M | 44932114.1 | přístroj hasicí ruční práškový 21A 6kg | kus | 3 |  | 0 |  |  | základní |  | 0 | 0.012 | 0.036 | 0 | 0 | 8 | M | 2 |  |  |  | ROZPOCET | 0 | 0 | 0 | 0 | 0 | 1 | 0 | 4 | 1282915398
229 | M | 44932211 | přístroj hasicí ruční sněhový CO2 s 55B 5kg | kus | 1 |  | 0 |  |  | základní |  | 0 | 0.009 | 0.009 | 0 | 0 | 8 | M | 2 |  |  |  | ROZPOCET | 0 | 0 | 0 | 0 | 0 | 1 | 0 | 4 | 236875162
72 | K | 961055111 | Bourání základů ze ŽB | m3 | 15.773 |  | 0 |  |  | základní |  | 0 | 0 | 0 | 2.4 | 37.8552 | 4 | K | 2 |  |  |  | ROZPOCET | 0 | 0 | 0 | 0 | 0 | 1 | 0 | 4 | 1938114373
| VV |  | "spádová betonová podlaha "S13 sklad brambor | [14 empty] | VV | 2 | 1 | True | 0 | ROZPOCET
| VV |  | (70,1*(0,4+0,05)/2) |  | 15.773 | [12 empty] | VV | 2 | 2 | True | 0 | ROZPOCET
| VV |  | Součet |  | 15.773 | [12 empty] | VV | 2 | 4 | True | 1 | ROZPOCET
73 | K | 962031133 | Bourání příček nebo přizdívek z cihel pálených tl přes 100 do 150 mm | m2 | 530.253 |  | 0 |  |  | základní |  | 0 | 0 | 0 | 0.261 | 138.396 | 4 | K | 2 |  |  |  | ROZPOCET | 0 | 0 | 0 | 0 | 0 | 1 | 0 | 4 | 486680326
| VV |  | "1.P.P."(5,325+2,5+3,5+2,5)*2*2-3,3 |  | 52 | [12 empty] | VV | 2 | 2 | True | 0 | ROZPOCET
| VV |  | (2+2,5+5,325+2,5)*3,3 |  | 40.673 | [12 empty] | VV | 2 | 2 | True | 0 | ROZPOCET
| VV |  | "1.N.P."(2,9+6,25*4+4+4,2+0,5+0,9*2+5,7+2)*3,3 |  | 152.13 | [12 empty] | VV | 2 | 2 | True | 0 | ROZPOCET
| VV |  | (6,2+6+0,5*2+1+6+3,8+1,5+2,5+1+1+4*4,0+1,3+1,4*2)*3,3 |  | 165.33 | [12 empty] | VV | 2 | 2 | True | 0 | ROZPOCET
| VV |  | (1,5+1,9+1,3)*3,3 |  | 15.51 | [12 empty] | VV | 2 | 2 | True | 0 | ROZPOCET
| VV |  | (3+4+4,5+8+2,7*2+1,2+2+3+0,6)*3,3 |  | 104.61 | [12 empty] | VV | 2 | 2 | True | 0 | ROZPOCET
| VV |  | Součet |  | 530.253 | [12 empty] | VV | 2 | 4 | True | 1 | ROZPOCET
74 | K | 962032112 | Bourání zdiva z keramických děrovaných cihel na MVC přes 1 m3 | m3 | 13.788 |  | 0 |  |  | základní |  | 0 | 0 | 0 | 1 | 13.788 | 4 | K | 2 |  |  |  | ROZPOCET | 0 | 0 | 0 | 0 | 0 | 1 | 0 | 4 | -471830988
| VV |  | "zděné lemování světlíků vč. nadbetonávky | [14 empty] | VV | 2 | 1 | True | 0 | ROZPOCET
| VV |  | "předpoklad velikosti nadezdívky | [14 empty] | VV | 2 | 1 | True | 0 | ROZPOCET
| VV |  | (12*2+4,73*2)*0,3*0,2 |  | 2.008 | [12 empty] | VV | 2 | 2 | True | 0 | ROZPOCET
| VV |  | (6*2+2,5*2)*0,3*0,2 |  | 1.02 | [12 empty] | VV | 2 | 2 | True | 0 | ROZPOCET
| VV |  | (4,73*2+3*2)*0,3*0,2 |  | 0.928 | [12 empty] | VV | 2 | 2 | True | 0 | ROZPOCET
| VV |  | (18*2+7,73*2)*0,3*0,2 |  | 3.088 | [12 empty] | VV | 2 | 2 | True | 0 | ROZPOCET
| VV |  | (21*2+4,73*2)*0,3*0,2 |  | 3.088 | [12 empty] | VV | 2 | 2 | True | 0 | ROZPOCET
| VV |  | (3*2+4,73*2)*0,3*0,2 |  | 0.928 | [12 empty] | VV | 2 | 2 | True | 0 | ROZPOCET
| VV |  | (18*2+4,73*2)*0,3*0,2 |  | 2.728 | [12 empty] | VV | 2 | 2 | True | 0 | ROZPOCET
| VV |  | Součet |  | 13.788 | [12 empty] | VV | 2 | 4 | True | 1 | ROZPOCET
75 | K | 962032231 | Bourání zdiva z cihel pálených nebo vápenopískových na MV nebo MVC přes 1 m3 | m3 | 45.144 |  | 0 |  |  | základní |  | 0 | 0 | 0 | 1.8 | 81.2592 | 4 | K | 2 |  |  |  | ROZPOCET | 0 | 0 | 0 | 0 | 0 | 1 | 0 | 4 | 1783718925
| VV |  | 5,7*3,3*8*0,3 |  | 45.144 | [12 empty] | VV | 2 | 2 | True | 1 | ROZPOCET
76 | K | 962052314 | Bourání pilířů ze ŽB | m3 | 0.446 |  | 0 |  |  | základní |  | 0 | 0 | 0 | 2.4 | 1.0704 | 4 | K | 2 |  |  |  | ROZPOCET | 0 | 0 | 0 | 0 | 0 | 1 | 0 | 4 | 2082795704
| VV |  | 0,3*0,4*3,72 |  | 0.446 | [12 empty] | VV | 2 | 2 | True | 1 | ROZPOCET
77 | K | 962081141 | Bourání příček ze skleněných tvárnic tl přes 100 do 150 mm | m2 | 18.72 |  | 0 |  |  | základní |  | 0 | 0 | 0 | 0.15 | 2.808 | 4 | K | 2 |  |  |  | ROZPOCET | 0 | 0 | 0 | 0 | 0 | 1 | 0 | 4 | 2126709253
| VV |  | 0,6*(2,2+7,8+2+1,8+5,2+2+6,2+2+2) |  | 18.72 | [12 empty] | VV | 2 | 2 | True | 1 | ROZPOCET
78 | K | 962086110 | Bourání pórobetonových příček nebo přizdívek tl do 100 mm | m2 | 20.88 |  | 0 |  |  | základní |  | 0 | 0 | 0 | 0.06 | 1.2528 | 4 | K | 2 |  |  |  | ROZPOCET | 0 | 0 | 0 | 0 | 0 | 1 | 0 | 4 | 1376348255
| VV |  | "sokl pod původní kuchyňskou techmologií" | [14 empty] | VV | 2 | 1 | True | 0 | ROZPOCET
| VV |  | 0,1*(6*3+3+4+5*2+4,4*5+3+2+2*3+0,3*16)*2 |  | 14.56 | [12 empty] | VV | 2 | 2 | True | 0 | ROZPOCET
| VV |  | 0,1*(3+2+1*4+0,3*6)*2 |  | 2.16 | [12 empty] | VV | 2 | 2 | True | 0 | ROZPOCET
| VV |  | 0,1*(5+3*4+2+0,3*6)*2 |  | 4.16 | [12 empty] | VV | 2 | 2 | True | 0 | ROZPOCET
| VV |  | Součet |  | 20.88 | [12 empty] | VV | 2 | 4 | True | 1 | ROZPOCET
79 | K | 965043341 | Bourání podkladů pod dlažby betonových s potěrem nebo teracem tl do 100 mm pl přes 4 m2 | m3 | 5.888 |  | 0 |  |  | základní |  | 0 | 0 | 0 | 2.2 | 12.9536 | 4 | K | 2 |  |  |  | ROZPOCET | 0 | 0 | 0 | 0 | 0 | 1 | 0 | 4 | -77285946
| VV |  | "1.PP | [14 empty] | VV | 2 | 1 | True | 0 | ROZPOCET
| VV |  | "podpodlahové vedení | [14 empty] | VV | 2 | 1 | True | 0 | ROZPOCET
| VV |  | "podlaha | [14 empty] | VV | 2 | 1 | True | 0 | ROZPOCET
| VV |  | (30,358*0,1) |  | 3.036 | [12 empty] | VV | 2 | 2 | True | 0 | ROZPOCET
| VV |  | -(1,695*0,1) |  | -0.17 | [12 empty] | VV | 2 | 2 | True | 0 | ROZPOCET
| VV |  | (0,78*0,1) |  | 0.078 | [12 empty] | VV | 2 | 2 | True | 0 | ROZPOCET
| VV |  | "podkladní beton | [14 empty] | VV | 2 | 1 | True | 0 | ROZPOCET
| VV |  | (30,358*0,1) |  | 3.036 | [12 empty] | VV | 2 | 2 | True | 0 | ROZPOCET
| VV |  | -(1,695*0,1) |  | -0.17 | [12 empty] | VV | 2 | 2 | True | 0 | ROZPOCET
| VV |  | (0,78*0,1) |  | 0.078 | [12 empty] | VV | 2 | 2 | True | 0 | ROZPOCET
| VV |  | Součet |  | 5.888 | [12 empty] | VV | 2 | 4 | True | 1 | ROZPOCET
80 | K | 965043421 | Bourání podkladů pod dlažby betonových s potěrem nebo teracem tl do 150 mm pl do 1 m2 | m3 | 2.909 |  | 0 |  |  | základní |  | 0 | 0 | 0 | 2.2 | 6.3998 | 4 | K | 2 |  |  |  | ROZPOCET | 0 | 0 | 0 | 0 | 0 | 1 | 0 | 4 | 422092013
| VV |  | "pro dodatečné základy" | [14 empty] | VV | 2 | 1 | True | 0 | ROZPOCET
| VV |  | 1*1*0,15*8*2 |  | 2.4 | [12 empty] | VV | 2 | 2 | True | 0 | ROZPOCET
| VV |  | 0,7*0,15*4,85 |  | 0.509 | [12 empty] | VV | 2 | 2 | True | 0 | ROZPOCET
| VV |  | Součet |  | 2.909 | [12 empty] | VV | 2 | 4 | True | 1 | ROZPOCET
81 | K | 965081213 | Bourání podlah z dlaždic keramických nebo xylolitových tl do 10 mm plochy přes 1 m2 | m2 | 1138.347 |  | 0 |  |  | základní |  | 0 | 0 | 0 | 0.035 | 39.8421 | 4 | K | 2 |  |  |  | ROZPOCET | 0 | 0 | 0 | 0 | 0 | 1 | 0 | 4 | 503557272
| VV |  | "stáv. keramická dlažba | [14 empty] | VV | 2 | 1 | True | 0 | ROZPOCET
| VV |  | 9,29 "S02 předchladírna |  | 9.29 | [12 empty] | VV | 2 | 2 | True | 0 | ROZPOCET
| VV |  | 13,37 "S03 chladírna |  | 13.37 | [12 empty] | VV | 2 | 2 | True | 0 | ROZPOCET
| VV |  | 9,64 "S04 chladírna |  | 9.64 | [12 empty] | VV | 2 | 2 | True | 0 | ROZPOCET
| VV |  | 9,21 "S05 mrazírna |  | 9.21 | [12 empty] | VV | 2 | 2 | True | 0 | ROZPOCET
| VV |  | 13,94 "S06 chladírna |  | 13.94 | [12 empty] | VV | 2 | 2 | True | 0 | ROZPOCET
| VV |  | 17,18 "S07 sklad |  | 17.18 | [12 empty] | VV | 2 | 2 | True | 0 | ROZPOCET
| VV |  | 12,69 "102 kancelář skladník |  | 12.69 | [12 empty] | VV | 2 | 2 | True | 0 | ROZPOCET
| VV |  | 11,52 "105 sklad koření |  | 11.52 | [12 empty] | VV | 2 | 2 | True | 0 | ROZPOCET
| VV |  | 11,66 "106 sklad údržba |  | 11.66 | [12 empty] | VV | 2 | 2 | True | 0 | ROZPOCET
| VV |  | 23,64 "107 chladírna |  | 23.64 | [12 empty] | VV | 2 | 2 | True | 0 | ROZPOCET
| VV |  | 11,52 "109 denní místnost učni |  | 11.52 | [12 empty] | VV | 2 | 2 | True | 0 | ROZPOCET
| VV |  | 23,64 "110 denní místnost |  | 23.64 | [12 empty] | VV | 2 | 2 | True | 0 | ROZPOCET
| VV |  | 23,64 "111 učebna praktcké výuky |  | 23.64 | [12 empty] | VV | 2 | 2 | True | 0 | ROZPOCET
| VV |  | 20,94 "112 kancelář vedoucí |  | 20.94 | [12 empty] | VV | 2 | 2 | True | 0 | ROZPOCET
| VV |  | 8,1 "113 zádveří |  | 8.1 | [12 empty] | VV | 2 | 2 | True | 0 | ROZPOCET
| VV |  | 15,4 "114 šatna ženy |  | 15.4 | [12 empty] | VV | 2 | 2 | True | 0 | ROZPOCET
| VV |  | 6,99 "115 umývárna ženy |  | 6.99 | [12 empty] | VV | 2 | 2 | True | 0 | ROZPOCET
| VV |  | 16,23 "116 šatna ženy 2 |  | 16.23 | [12 empty] | VV | 2 | 2 | True | 0 | ROZPOCET
| VV |  | 8,87 "117 WC ženy |  | 8.87 | [12 empty] | VV | 2 | 2 | True | 0 | ROZPOCET
| VV |  | 6,76 "118 WC muži |  | 6.76 | [12 empty] | VV | 2 | 2 | True | 0 | ROZPOCET
| VV |  | 9,7 "119 šatna muži |  | 9.7 | [12 empty] | VV | 2 | 2 | True | 0 | ROZPOCET
| VV |  | 20,19 "120 šatna ženy 3 |  | 20.19 | [12 empty] | VV | 2 | 2 | True | 0 | ROZPOCET
| VV |  | 36,09 "121 mytí nádobí 2 |  | 36.09 | [12 empty] | VV | 2 | 2 | True | 0 | ROZPOCET
| VV |  | 35,28 "122 výdej jídel 2 |  | 35.28 | [12 empty] | VV | 2 | 2 | True | 0 | ROZPOCET
| VV |  | 182,08 "123 varna |  | 182.08 | [12 empty] | VV | 2 | 2 | True | 0 | ROZPOCET
| VV |  | 9,06 "124 chodba |  | 9.06 | [12 empty] | VV | 2 | 2 | True | 0 | ROZPOCET
| VV |  | 11,34 "125 šatna učni M |  | 11.34 | [12 empty] | VV | 2 | 2 | True | 0 | ROZPOCET
| VV |  | 13,35 "126 šatna učni Ž |  | 13.35 | [12 empty] | VV | 2 | 2 | True | 0 | ROZPOCET
| VV |  | 35,51 "127 výdej jídel |  | 35.51 | [12 empty] | VV | 2 | 2 | True | 0 | ROZPOCET
| VV |  | 17,21 "128 mytí nádobí |  | 17.21 | [12 empty] | VV | 2 | 2 | True | 0 | ROZPOCET
| VV |  | 20,53 "129 hrubá příprava zeleniny |  | 20.53 | [12 empty] | VV | 2 | 2 | True | 0 | ROZPOCET
| VV |  | 16,66 "131 příprava nápojů |  | 16.66 | [12 empty] | VV | 2 | 2 | True | 0 | ROZPOCET
| VV |  | 8,77 "133 sklad prádla |  | 8.77 | [12 empty] | VV | 2 | 2 | True | 0 | ROZPOCET
| VV |  | 12,17 "134 sklad drogerie |  | 12.17 | [12 empty] | VV | 2 | 2 | True | 0 | ROZPOCET
| VV |  | 16,96 "135 příprava masa |  | 16.96 | [12 empty] | VV | 2 | 2 | True | 0 | ROZPOCET
| VV |  | 4,1 "136 příprava vajec |  | 4.1 | [12 empty] | VV | 2 | 2 | True | 0 | ROZPOCET
| VV |  | 15,31 "137 denní sklad potravin |  | 15.31 | [12 empty] | VV | 2 | 2 | True | 0 | ROZPOCET
| VV |  | 8,13 "138 kancelář kuchař |  | 8.13 | [12 empty] | VV | 2 | 2 | True | 0 | ROZPOCET
| VV |  | 30,02 "139 příprava těsta |  | 30.02 | [12 empty] | VV | 2 | 2 | True | 0 | ROZPOCET
| VV |  | 11,38 "140 denní sklad potravin |  | 11.38 | [12 empty] | VV | 2 | 2 | True | 0 | ROZPOCET
| VV |  | 16,96 "141 studená kuchyně |  | 16.96 | [12 empty] | VV | 2 | 2 | True | 0 | ROZPOCET
| VV |  | 16,6 "142 denní sklad potravin |  | 16.6 | [12 empty] | VV | 2 | 2 | True | 0 | ROZPOCET
| VV |  | 16,01 "144 sklad černého nádobí |  | 16.01 | [12 empty] | VV | 2 | 2 | True | 0 | ROZPOCET
| VV |  | 12,42 "145 sklad čistého nádobí |  | 12.42 | [12 empty] | VV | 2 | 2 | True | 0 | ROZPOCET
| VV |  | 18,85 "146 mytí kuchyně |  | 18.85 | [12 empty] | VV | 2 | 2 | True | 0 | ROZPOCET
| VV |  | 7,28 "147 odpady |  | 7.28 | [12 empty] | VV | 2 | 2 | True | 0 | ROZPOCET
| VV |  | 151,15 "149 vestibul |  | 151.15 | [12 empty] | VV | 2 | 2 | True | 0 | ROZPOCET
| VV |  | 53,35 "158 jídelna - salónek |  | 53.35 | [12 empty] | VV | 2 | 2 | True | 0 | ROZPOCET
| VV |  | 10,19 "172 šatna |  | 10.19 | [12 empty] | VV | 2 | 2 | True | 0 | ROZPOCET
| VV |  | "sokl stáv. ker. dlažeb | [14 empty] | VV | 2 | 1 | True | 0 | ROZPOCET
| VV |  | (13,2*0,1) "S02 předchladírna |  | 1.32 | [12 empty] | VV | 2 | 2 | True | 0 | ROZPOCET
| VV |  | (15,8*0,1) "S07 sklad |  | 1.58 | [12 empty] | VV | 2 | 2 | True | 0 | ROZPOCET
| VV |  | (14,25*0,1) "102 kancelář skladník |  | 1.425 | [12 empty] | VV | 2 | 2 | True | 0 | ROZPOCET
| VV |  | (13,4*0,1) "109 denní místnost učni |  | 1.34 | [12 empty] | VV | 2 | 2 | True | 0 | ROZPOCET
| VV |  | (19,1*0,1) "110 denní místnost |  | 1.91 | [12 empty] | VV | 2 | 2 | True | 0 | ROZPOCET
| VV |  | (19,1*0,1) "111 učebna praktcké výuky |  | 1.91 | [12 empty] | VV | 2 | 2 | True | 0 | ROZPOCET
| VV |  | (19,37*0,1) "112 kancelář vedoucí |  | 1.937 | [12 empty] | VV | 2 | 2 | True | 0 | ROZPOCET
| VV |  | (11,4*0,1) "113 zádveří |  | 1.14 | [12 empty] | VV | 2 | 2 | True | 0 | ROZPOCET
| VV |  | (15,8*0,1) "114 šatna ženy |  | 1.58 | [12 empty] | VV | 2 | 2 | True | 0 | ROZPOCET
| VV |  | (11,23*0,1) "115 umývárna ženy |  | 1.123 | [12 empty] | VV | 2 | 2 | True | 0 | ROZPOCET
| VV |  | (16,05*0,1) "116 šatna ženy 2 |  | 1.605 | [12 empty] | VV | 2 | 2 | True | 0 | ROZPOCET
| VV |  | (17,85*0,1) "117 WC ženy |  | 1.785 | [12 empty] | VV | 2 | 2 | True | 0 | ROZPOCET
| VV |  | (14,42*0,1) "118 WC muži |  | 1.442 | [12 empty] | VV | 2 | 2 | True | 0 | ROZPOCET
| VV |  | (12,58*0,1) "119 šatna muži |  | 1.258 | [12 empty] | VV | 2 | 2 | True | 0 | ROZPOCET
| VV |  | (17,88*0,1) "120 šatna ženy 3 |  | 1.788 | [12 empty] | VV | 2 | 2 | True | 0 | ROZPOCET
| VV |  | (59,4*0,1) "123 varna |  | 5.94 | [12 empty] | VV | 2 | 2 | True | 0 | ROZPOCET
| VV |  | (14,78*0,1) "124 chodba |  | 1.478 | [12 empty] | VV | 2 | 2 | True | 0 | ROZPOCET
| VV |  | (13,8*0,1) "125 šatna učni M |  | 1.38 | [12 empty] | VV | 2 | 2 | True | 0 | ROZPOCET
| VV |  | (14,18*0,1) "126 šatna učni Ž |  | 1.418 | [12 empty] | VV | 2 | 2 | True | 0 | ROZPOCET
| VV |  | (11,38*0,1) "138 kancelář kuchař |  | 1.138 | [12 empty] | VV | 2 | 2 | True | 0 | ROZPOCET
| VV |  | (16,6*0,1) "142 denní sklad potravin |  | 1.66 | [12 empty] | VV | 2 | 2 | True | 0 | ROZPOCET
| VV |  | (10,8*0,1) "147 odpady |  | 1.08 | [12 empty] | VV | 2 | 2 | True | 0 | ROZPOCET
| VV |  | (60,75*0,1) "149 vestibul |  | 6.075 | [12 empty] | VV | 2 | 2 | True | 0 | ROZPOCET
| VV |  | (28,55*0,1) "158 jídelna - salónek |  | 2.855 | [12 empty] | VV | 2 | 2 | True | 0 | ROZPOCET
| VV |  | (13*0,1) "172 šatna |  | 1.3 | [12 empty] | VV | 2 | 2 | True | 0 | ROZPOCET
| VV |  | Součet |  | 1138.347 | [12 empty] | VV | 2 | 4 | True | 1 | ROZPOCET
82 | K | 965081313 | Bourání podlah z dlaždic betonových, teracových nebo čedičových tl do 20 mm plochy přes 1 m2 | m2 | 226.14 |  | 0 |  |  | základní |  | 0 | 0 | 0 | 0.059 | 13.3423 | 4 | K | 2 |  |  |  | ROZPOCET | 0 | 0 | 0 | 0 | 0 | 1 | 0 | 4 | 1913767369
| VV |  | "lité teraco | [14 empty] | VV | 2 | 1 | True | 0 | ROZPOCET
| VV |  | 35,02 "S01 chodba |  | 35.02 | [12 empty] | VV | 2 | 2 | True | 0 | ROZPOCET
| VV |  | 58,4 "101 chodba - příjem |  | 58.4 | [12 empty] | VV | 2 | 2 | True | 0 | ROZPOCET
| VV |  | 132,72 "103 chodba |  | 132.72 | [12 empty] | VV | 2 | 2 | True | 0 | ROZPOCET
| VV |  | Součet |  | 226.14 | [12 empty] | VV | 2 | 4 | True | 1 | ROZPOCET
83 | K | 965082922 | Odstranění násypů pod podlahami tl do 100 mm pl do 2 m2 | m3 | 1.94 |  | 0 |  |  | základní |  | 0 | 0 | 0 | 1.4 | 2.716 | 4 | K | 2 |  |  |  | ROZPOCET | 0 | 0 | 0 | 0 | 0 | 1 | 0 | 4 | 1684892131
| VV |  | 1*1*0,1*8*2 |  | 1.6 | [12 empty] | VV | 2 | 2 | True | 0 | ROZPOCET
| VV |  | 0,7*0,1*4,85 |  | 0.34 | [12 empty] | VV | 2 | 2 | True | 0 | ROZPOCET
| VV |  | Součet |  | 1.94 | [12 empty] | VV | 2 | 4 | True | 1 | ROZPOCET
84 | K | 966080103 | Bourání kontaktního zateplení z polystyrenových desek tl přes 60 do 120 mm | m2 | 2.585 |  | 0 |  |  | základní |  | 0 | 0 | 0 | 0.014 | 0.03619 | 4 | K | 2 |  |  |  | ROZPOCET | 0 | 0 | 0 | 0 | 0 | 1 | 0 | 4 | -981920270
| VV |  | "únikové schodiště | [14 empty] | VV | 2 | 1 | True | 0 | ROZPOCET
| VV |  | (1,1*2,35) |  | 2.585 | [12 empty] | VV | 2 | 2 | True | 0 | ROZPOCET
| VV |  | Součet |  | 2.585 | [12 empty] | VV | 2 | 4 | True | 1 | ROZPOCET
85 | K | 968062354 | Vybourání dřevěných rámů oken dvojitých včetně křídel pl do 1 m2 | m2 | 3.24 |  | 0 |  |  | základní |  | 0 | 0 | 0 | 0.075 | 0.243 | 4 | K | 2 |  |  |  | ROZPOCET | 0 | 0 | 0 | 0 | 0 | 1 | 0 | 4 | 1953555856
| VV |  | 0,6*0,6*9 |  | 3.24 | [12 empty] | VV | 2 | 2 | True | 1 | ROZPOCET
86 | K | 968072455 | Vybourání kovových dveřních zárubní pl do 2 m2 | m2 | 64.56 |  | 0 |  |  | základní |  | 0 | 0 | 0 | 0.076 | 4.9066 | 4 | K | 2 |  |  |  | ROZPOCET | 0 | 0 | 0 | 0 | 0 | 1 | 0 | 4 | 1192263089
| VV |  | 0,77*2*4+0,9*2*6+0,9*2*18+0,8*2*5+0,6*2*6 |  | 64.56 | [12 empty] | VV | 2 | 2 | True | 1 | ROZPOCET
87 | K | 968072456 | Vybourání kovových dveřních zárubní pl přes 2 m2 | m2 | 21.4 |  | 0 |  |  | základní |  | 0 | 0 | 0 | 0.063 | 1.3482 | 4 | K | 2 |  |  |  | ROZPOCET | 0 | 0 | 0 | 0 | 0 | 1 | 0 | 4 | -1186231634
| VV |  | 1,25*2*2+1,2*2+1,5*2+1,3*2+1,4*2*3 |  | 21.4 | [12 empty] | VV | 2 | 2 | True | 1 | ROZPOCET
88 | K | 971033651 | Vybourání otvorů ve zdivu cihelném pl do 4 m2 na MVC nebo MV tl do 600 mm | m3 | 2.165 |  | 0 |  |  | základní |  | 0 | 0 | 0 | 1.8 | 3.897 | 4 | K | 2 |  |  |  | ROZPOCET | 0 | 0 | 0 | 0 | 0 | 1 | 0 | 4 | -1543617599
| VV |  | (1,1*2,3+0,9*2)*0,5 |  | 2.165 | [12 empty] | VV | 2 | 2 | True | 1 | ROZPOCET
89 | K | 975021211 | Podchycení nadzákladového zdiva pod stropem tl zdiva do 450 mm | m | 54 |  | 0 |  |  | základní |  | 0 | 0.04938 | 2.6665 | 0 | 0 | 4 | K | 2 |  |  |  | ROZPOCET | 0 | 0 | 0 | 0 | 0 | 1 | 0 | 4 | -139620833
| VV |  | 6*4*2+6 |  | 54 | [12 empty] | VV | 2 | 2 | True | 1 | ROZPOCET
90 | K | 977151231 | Jádrové vrty dovrchní diamantovými korunkami do stavebních materiálů D přes 350 do 400 mm | m | 5.39 |  | 0 |  |  | základní |  | 0 | 0.00513 | 0.027651 | 0.27 | 1.4553 | 4 | K | 2 |  |  |  | ROZPOCET | 0 | 0 | 0 | 0 | 0 | 1 | 0 | 4 | 370039759
| VV |  | "světlovody | [14 empty] | VV | 2 | 1 | True | 0 | ROZPOCET
| VV |  | (0,11*49) |  | 5.39 | [12 empty] | VV | 2 | 2 | True | 0 | ROZPOCET
| VV |  | Součet |  | 5.39 | [12 empty] | VV | 2 | 4 | True | 1 | ROZPOCET
91 | K | 977312112 | Řezání stávajících betonových mazanin vyztužených hl do 100 mm | m | 94.58 |  | 0 |  |  | základní |  | 0 | 0 | 0 | 0 | 0 | 4 | K | 2 |  |  |  | ROZPOCET | 0 | 0 | 0 | 0 | 0 | 1 | 0 | 4 | -941227910
| VV |  | "1.PP | [14 empty] | VV | 2 | 1 | True | 0 | ROZPOCET
| VV |  | "podpodlahové vedení | [14 empty] | VV | 2 | 1 | True | 0 | ROZPOCET
| VV |  | (83,06+7,72+3,8) |  | 94.58 | [12 empty] | VV | 2 | 2 | True | 0 | ROZPOCET
| VV |  | Součet |  | 94.58 | [12 empty] | VV | 2 | 4 | True | 1 | ROZPOCET
92 | K | 978011121 | Otlučení (osekání) vnitřní vápenné nebo vápenocementové omítky stropů v rozsahu přes 5 do 10 % | m2 | 476.44 |  | 0 |  |  | základní |  | 0 | 0 | 0 | 0.004 | 1.9058 | 4 | K | 2 |  |  |  | ROZPOCET | 0 | 0 | 0 | 0 | 0 | 1 | 0 | 4 | 1621658732
93 | K | 978013121 | Otlučení (osekání) vnitřní vápenné nebo vápenocementové omítky stěn v rozsahu přes 5 do 10 % | m2 | 1881.35 |  | 0 |  |  | základní |  | 0 | 0 | 0 | 0.004 | 7.5254 | 4 | K | 2 |  |  |  | ROZPOCET | 0 | 0 | 0 | 0 | 0 | 1 | 0 | 4 | 1003401938
| VV |  | 1838,15+43,2 |  | 1881.35 | [12 empty] | VV | 2 | 2 | True | 1 | ROZPOCET
94 | K | 978059541 | Odsekání a odebrání obkladů stěn z vnitřních obkládaček plochy přes 1 m2 | m2 | 943.044 |  | 0 |  |  | základní |  | 0 | 0 | 0 | 0.068 | 64.127 | 4 | K | 2 |  |  |  | ROZPOCET | 0 | 0 | 0 | 0 | 0 | 1 | 0 | 4 | -1543709392
| VV |  | "stáv. obklad | [14 empty] | VV | 2 | 1 | True | 0 | ROZPOCET
| VV |  | "S03 chladírna | [14 empty] | VV | 2 | 1 | True | 0 | ROZPOCET
| VV |  | (15,37*2,2) |  | 33.814 | [12 empty] | VV | 2 | 2 | True | 0 | ROZPOCET
| VV |  | "S04 chladírna | [14 empty] | VV | 2 | 1 | True | 0 | ROZPOCET
| VV |  | (12,54*2,2) |  | 27.588 | [12 empty] | VV | 2 | 2 | True | 0 | ROZPOCET
| VV |  | "S05 mrazírna | [14 empty] | VV | 2 | 1 | True | 0 | ROZPOCET
| VV |  | (12,14*2,2) |  | 26.708 | [12 empty] | VV | 2 | 2 | True | 0 | ROZPOCET
| VV |  | "S06 chladírna | [14 empty] | VV | 2 | 1 | True | 0 | ROZPOCET
| VV |  | (16,22*2,2) |  | 35.684 | [12 empty] | VV | 2 | 2 | True | 0 | ROZPOCET
| VV |  | "105 sklad koření | [14 empty] | VV | 2 | 1 | True | 0 | ROZPOCET
| VV |  | (13,4*2,2) |  | 29.48 | [12 empty] | VV | 2 | 2 | True | 0 | ROZPOCET
| VV |  | "106 sklad údržba | [14 empty] | VV | 2 | 1 | True | 0 | ROZPOCET
| VV |  | (13,14*2,2) |  | 28.908 | [12 empty] | VV | 2 | 2 | True | 0 | ROZPOCET
| VV |  | "107 chladírna | [14 empty] | VV | 2 | 1 | True | 0 | ROZPOCET
| VV |  | (19,1*2,2) |  | 42.02 | [12 empty] | VV | 2 | 2 | True | 0 | ROZPOCET
| VV |  | "121 mytí nádobí 2 | [14 empty] | VV | 2 | 1 | True | 0 | ROZPOCET
| VV |  | (20,58*2,2) |  | 45.276 | [12 empty] | VV | 2 | 2 | True | 0 | ROZPOCET
| VV |  | "122 výdej jídel 2 | [14 empty] | VV | 2 | 1 | True | 0 | ROZPOCET
| VV |  | (20,58*2,2) |  | 45.276 | [12 empty] | VV | 2 | 2 | True | 0 | ROZPOCET
| VV |  | "127 výdej jídel | [14 empty] | VV | 2 | 1 | True | 0 | ROZPOCET
| VV |  | (21,5*2,2) |  | 47.3 | [12 empty] | VV | 2 | 2 | True | 0 | ROZPOCET
| VV |  | "128 mytí nádobí | [14 empty] | VV | 2 | 1 | True | 0 | ROZPOCET
| VV |  | (15,65*2,2) |  | 34.43 | [12 empty] | VV | 2 | 2 | True | 0 | ROZPOCET
| VV |  | "133 sklad prádla | [14 empty] | VV | 2 | 1 | True | 0 | ROZPOCET
| VV |  | (12,1*2,2) |  | 26.62 | [12 empty] | VV | 2 | 2 | True | 0 | ROZPOCET
| VV |  | "134 sklad drogerie | [14 empty] | VV | 2 | 1 | True | 0 | ROZPOCET
| VV |  | (14,15*2,2) |  | 31.13 | [12 empty] | VV | 2 | 2 | True | 0 | ROZPOCET
| VV |  | "135 příprava masa | [14 empty] | VV | 2 | 1 | True | 0 | ROZPOCET
| VV |  | (16,6*2,2) |  | 36.52 | [12 empty] | VV | 2 | 2 | True | 0 | ROZPOCET
| VV |  | "136 příprava vajec | [14 empty] | VV | 2 | 1 | True | 0 | ROZPOCET
| VV |  | (8,1*2,2) |  | 17.82 | [12 empty] | VV | 2 | 2 | True | 0 | ROZPOCET
| VV |  | "137 denní sklad potravin | [14 empty] | VV | 2 | 1 | True | 0 | ROZPOCET
| VV |  | (16,07*2,2) |  | 35.354 | [12 empty] | VV | 2 | 2 | True | 0 | ROZPOCET
| VV |  | "139 příprava těsta | [14 empty] | VV | 2 | 1 | True | 0 | ROZPOCET
| VV |  | (22,3*2,2) |  | 49.06 | [12 empty] | VV | 2 | 2 | True | 0 | ROZPOCET
| VV |  | "140 denní sklad potravin | [14 empty] | VV | 2 | 1 | True | 0 | ROZPOCET
| VV |  | (12,88*2,2) |  | 28.336 | [12 empty] | VV | 2 | 2 | True | 0 | ROZPOCET
| VV |  | "141 studená kuchyně | [14 empty] | VV | 2 | 1 | True | 0 | ROZPOCET
| VV |  | (16,6*2,2) |  | 36.52 | [12 empty] | VV | 2 | 2 | True | 0 | ROZPOCET
| VV |  | "144 sklad černého nádobí | [14 empty] | VV | 2 | 1 | True | 0 | ROZPOCET
| VV |  | (15,9*2,2) |  | 34.98 | [12 empty] | VV | 2 | 2 | True | 0 | ROZPOCET
| VV |  | "145 sklad čistého nádobí | [14 empty] | VV | 2 | 1 | True | 0 | ROZPOCET
| VV |  | (14,1*2,2) |  | 31.02 | [12 empty] | VV | 2 | 2 | True | 0 | ROZPOCET
| VV |  | "146 mytí kuchyně | [14 empty] | VV | 2 | 1 | True | 0 | ROZPOCET
| VV |  | (19,7*2,2) |  | 43.34 | [12 empty] | VV | 2 | 2 | True | 0 | ROZPOCET
| VV |  | "129 hrubá příprava zeleniny | [14 empty] | VV | 2 | 1 | True | 0 | ROZPOCET
| VV |  | (18,8*2,2) |  | 41.36 | [12 empty] | VV | 2 | 2 | True | 0 | ROZPOCET
| VV |  | "131 příprava nápojů | [14 empty] | VV | 2 | 1 | True | 0 | ROZPOCET
| VV |  | (17,5*2,2) |  | 38.5 | [12 empty] | VV | 2 | 2 | True | 0 | ROZPOCET
| VV |  | "jídelna | [14 empty] | VV | 2 | 1 | True | 0 | ROZPOCET
| VV |  | 96 |  | 96 | [12 empty] | VV | 2 | 2 | True | 0 | ROZPOCET
| VV |  | Součet |  | 943.044 | [12 empty] | VV | 2 | 4 | True | 1 | ROZPOCET
| D | 997 | Přesun sutě |  |  |  | 0 |  |  |  |  | 0 |  | 0 |  | 0 | 1 | D | 1 |  |  |  | ROZPOCET | [6 empty] | 0
95 | K | 997002611 | Nakládání suti a vybouraných hmot | t | 452.242 |  | 0 |  |  | základní |  | 0 | 0 | 0 | 0 | 0 | 4 | K | 2 |  |  |  | ROZPOCET | 0 | 0 | 0 | 0 | 0 | 1 | 0 | 4 | 181005391
96 | K | 997006002 | Strojové třídění stavebního odpadu | t | 452.242 |  | 0 |  |  | základní |  | 0 | 0 | 0 | 0 | 0 | 4 | K | 2 |  |  |  | ROZPOCET | 0 | 0 | 0 | 0 | 0 | 1 | 0 | 4 | -683387468
97 | K | 997006511 | Vodorovná doprava suti s naložením a složením na skládku do 100 m | t | 452.242 |  | 0 |  |  | základní |  | 0 | 0 | 0 | 0 | 0 | 4 | K | 2 |  |  |  | ROZPOCET | 0 | 0 | 0 | 0 | 0 | 1 | 0 | 4 | 1104168556
98 | K | 997006512 | Vodorovné doprava suti s naložením a složením na skládku přes 100 m do 1 km | t | 452.242 |  | 0 |  |  | základní |  | 0 | 0 | 0 | 0 | 0 | 4 | K | 2 |  |  |  | ROZPOCET | 0 | 0 | 0 | 0 | 0 | 1 | 0 | 4 | 1207030205
99 | K | 997006519 | Příplatek k vodorovnému přemístění suti na skládku ZKD 1 km přes 1 km | t | 4522.42 |  | 0 |  |  | základní |  | 0 | 0 | 0 | 0 | 0 | 4 | K | 2 |  |  |  | ROZPOCET | 0 | 0 | 0 | 0 | 0 | 1 | 0 | 4 | -335181284
| VV |  | 452,242*10 'Přepočtené koeficientem množství |  | 4522.42 | [12 empty] | VV | 2 | 2 | False | 1 | ROZPOCET
100 | K | 997013151 | Vnitrostaveništní doprava suti a vybouraných hmot pro budovy v do 6 m s omezením mechanizace | t | 452.242 |  | 0 |  |  | základní |  | 0 | 0 | 0 | 0 | 0 | 4 | K | 2 |  |  |  | ROZPOCET | 0 | 0 | 0 | 0 | 0 | 1 | 0 | 4 | 601934736
101 | K | 997013871 | Poplatek za uložení stavebního odpadu na recyklační skládce (skládkovné) směsného stavebního a demoličního kód odpadu 17 09 04 | t | 451.97 |  | 0 |  |  | základní |  | 0 | 0 | 0 | 0 | 0 | 4 | K | 2 |  |  |  | ROZPOCET | 0 | 0 | 0 | 0 | 0 | 1 | 0 | 4 | 664676188
| D | 998 | Přesun hmot |  |  |  | 0 |  |  |  |  | 0 |  | 0 |  | 0 | 1 | D | 1 |  |  |  | ROZPOCET | [6 empty] | 0
102 | K | 998011008.1 | Přesun hmot pro budovy zděné s omezením mechanizace pro budovy v do 6 m | t | 114.551 |  | 0 |  |  | základní |  | 0 | 0 | 0 | 0 | 0 | 4 | K | 2 |  |  |  | ROZPOCET | 0 | 0 | 0 | 0 | 0 | 1 | 0 | 4 | -1741279194
| D | PSV | Práce a dodávky PSV |  |  |  | 0 |  |  |  |  | 0 |  | 115.4454 |  | 14.8426 | 2 | D | 0 |  |  |  | ROZPOCET | [6 empty] | 0
| D | 712 | Povlakové krytiny |  |  |  | 0 |  |  |  |  | 0 |  | 1.249 |  | 0 | 2 | D | 1 |  |  |  | ROZPOCET | [6 empty] | 0
103 | K | 712363611 | Provedení povlak krytiny mechanicky kotvenou do trapézu TI tl přes 240 mm vnitřní pole, budova v do 18 m | m2 | 408.84 |  | 0 |  |  | základní |  | 0 | 0.00018 | 0.073591 | 0 | 0 | 16 | K | 2 |  |  |  | ROZPOCET | 0 | 0 | 0 | 0 | 0 | 1 | 0 | 16 | -1310838800
| VV |  | " výplň v plochách původních světlíků"408,84 |  | 408.84 | [12 empty] | VV | 2 | 2 | True | 1 | ROZPOCET
104 | M | 283220001 | fólie hydroizolační střešní PVC-P mechanicky kotvená šedá tl 2,0mm , BROOF (T3) | m2 | 470.166 |  | 0 |  |  | základní |  | 0 | 0.0025 | 1.1754 | 0 | 0 | 32 | M | 2 |  |  |  | ROZPOCET | 0 | 0 | 0 | 0 | 0 | 1 | 0 | 16 | 602979074
| VV |  | 408,84*1,15 'Přepočtené koeficientem množství |  | 470.166 | [12 empty] | VV | 2 | 2 | False | 1 | ROZPOCET
105 | K | 998712112 | Přesun hmot tonážní pro krytiny povlakové s omezením mechanizace v objektech v přes 6 do 12 m | t | 1.249 |  | 0 |  |  | základní |  | 0 | 0 | 0 | 0 | 0 | 16 | K | 2 |  |  |  | ROZPOCET | 0 | 0 | 0 | 0 | 0 | 1 | 0 | 16 | 1909116372
| D | 713 | Izolace tepelné |  |  |  | 0 |  |  |  |  | 0 |  | 7.4233 |  | 0 | 2 | D | 1 |  |  |  | ROZPOCET | [6 empty] | 0
106 | K | 713141122 | Montáž izolace tepelné střech plochých lepené asfaltem bodově 2 vrstvy rohoží, pásů, dílců, desek | m2 | 408.84 |  | 0 |  |  | základní |  | 0 | 0.00204 | 0.83403 | 0 | 0 | 16 | K | 2 |  |  |  | ROZPOCET | 0 | 0 | 0 | 0 | 0 | 1 | 0 | 16 | -548887108
107 | M | 28375960 | deska EPS 200 pro konstrukce s velmi vysokým zatížením λ=0,034 tl 140mm | m2 | 940.332 |  | 0 |  |  | základní |  | 0 | 0.0049 | 4.6076 | 0 | 0 | 32 | M | 2 |  |  |  | ROZPOCET | 0 | 0 | 0 | 0 | 0 | 1 | 0 | 16 | 691699065
| VV |  | 408,84*2 |  | 817.68 | [12 empty] | VV | 2 | 2 | True | 1 | ROZPOCET
| VV |  | 817,68*1,15 'Přepočtené koeficientem množství |  | 940.332 | [12 empty] | VV | 2 | 2 | False | 1 | ROZPOCET
108 | K | 713191135 | Montáž izolace tepelné podlah, stropů vrchem nebo střech překrytí geotextilií | m2 | 408.84 |  | 0 |  |  | základní |  | 0 | 0 | 0 | 0 | 0 | 16 | K | 2 |  |  |  | ROZPOCET | 0 | 0 | 0 | 0 | 0 | 1 | 0 | 16 | 1207185379
109 | M | 69311035 | geotextilie tkaná separační, filtrační, výztužná PP pevnost v tahu 30kN/m | m2 | 470.166 |  | 0 |  |  | základní |  | 0 | 0.00018 | 0.08463 | 0 | 0 | 32 | M | 2 |  |  |  | ROZPOCET | 0 | 0 | 0 | 0 | 0 | 1 | 0 | 16 | -1287096427
| VV |  | 408,84*1,15 'Přepočtené koeficientem množství |  | 470.166 | [12 empty] | VV | 2 | 2 | False | 1 | ROZPOCET
110 | K | 713291122 | Montáž izolace tepelné parotěsné zábrany stropů vrchem asfaltovým pásem | m2 | 408.84 |  | 0 |  |  | základní |  | 0 | 4e-05 | 0.016354 | 0 | 0 | 16 | K | 2 |  |  |  | ROZPOCET | 0 | 0 | 0 | 0 | 0 | 1 | 0 | 16 | -1213168169
111 | M | 62866281 | pás asfaltový samolepicí modifikovaný SBS s vložkou ze skleněné tkaniny se spalitelnou fólií nebo jemnozrnným minerálním posypem nebo textilií na horním povrchu tl 3,0mm | m2 | 470.166 |  | 0 |  |  | základní |  | 0 | 0.004 | 1.8807 | 0 | 0 | 32 | M | 2 |  |  |  | ROZPOCET | 0 | 0 | 0 | 0 | 0 | 1 | 0 | 16 | -1057684263
| VV |  | 408,84*1,15 'Přepočtené koeficientem množství |  | 470.166 | [12 empty] | VV | 2 | 2 | False | 1 | ROZPOCET
112 | K | 998713112 | Přesun hmot tonážní pro izolace tepelné s omezením mechanizace v objektech v přes 6 do 12 m | t | 7.423 |  | 0 |  |  | základní |  | 0 | 0 | 0 | 0 | 0 | 16 | K | 2 |  |  |  | ROZPOCET | 0 | 0 | 0 | 0 | 0 | 1 | 0 | 16 | -1135833322
| D | 751 | Vzduchotechnika |  |  |  | 0 |  |  |  |  | 0 |  | 0.0218 |  | 0 | 2 | D | 1 |  |  |  | ROZPOCET | [6 empty] | 0
113 | K | 751398053 | Montáž protidešťové žaluzie nebo žaluziové klapky na čtyřhranné potrubí přes 0,300 do 0,450 m2 | kus | 2 |  | 0 |  |  | základní |  | 0 | 0 | 0 | 0 | 0 | 16 | K | 2 |  |  |  | ROZPOCET | 0 | 0 | 0 | 0 | 0 | 1 | 0 | 16 | -582597235
| VV |  | "detailní specifiklace viz. Seznam výplní otvorů | [14 empty] | VV | 2 | 1 | True | 0 | ROZPOCET
| VV |  | 2 "ozn. 51 |  | 2 | [12 empty] | VV | 2 | 2 | True | 0 | ROZPOCET
| VV |  | Součet |  | 2 | [12 empty] | VV | 2 | 4 | True | 1 | ROZPOCET
114 | M | 42972923 | žaluzie protidešťová s pevnými lamelami, pozink, pro potrubí 630x630mm | kus | 2 |  | 0 |  |  | základní |  | 0 | 0.0109 | 0.0218 | 0 | 0 | 32 | M | 2 |  |  |  | ROZPOCET | 0 | 0 | 0 | 0 | 0 | 1 | 0 | 16 | -1237630255
115 | K | 751398056 | Montáž protidešťové žaluzie nebo žaluziové klapky na čtyřhranné potrubí přes 0,750 m2 | kus | 1 |  | 0 |  |  | základní |  | 0 | 0 | 0 | 0 | 0 | 16 | K | 2 |  |  |  | ROZPOCET | 0 | 0 | 0 | 0 | 0 | 1 | 0 | 16 | -276205861
| VV |  | "detailní specifiklace viz. Seznam výplní otvorů | [14 empty] | VV | 2 | 1 | True | 0 | ROZPOCET
| VV |  | 1 "ozn. 52 |  | 1 | [12 empty] | VV | 2 | 2 | True | 0 | ROZPOCET
| VV |  | Součet |  | 1 | [12 empty] | VV | 2 | 4 | True | 1 | ROZPOCET
116 | M | 4297296R | žaluzie protidešťová s pevnými lamelami, pozink, pro potrubí 1250x1500mm | kus | 1 |  | 0 |  |  | základní |  | 0 | 0 | 0 | 0 | 0 | 32 | M | 2 |  |  |  | ROZPOCET | 0 | 0 | 0 | 0 | 0 | 1 | 0 | 16 | -379850746
117 | K | 998751102 | Přesun hmot tonážní pro vzduchotechniku v objektech v přes 12 do 24 m | t | 0.049 |  | 0 |  |  | základní |  | 0 | 0 | 0 | 0 | 0 | 16 | K | 2 |  |  |  | ROZPOCET | 0 | 0 | 0 | 0 | 0 | 1 | 0 | 16 | -185575256
| D | 763 | Konstrukce suché výstavby |  |  |  | 0 |  |  |  |  | 0 |  | 30.5938 |  | 0 | 2 | D | 1 |  |  |  | ROZPOCET | [6 empty] | 0
118 | K | 763111331 | SDK příčka tl 75 mm profil CW+UW 50 desky 1xH2 12,5 s izolací EI 30 Rw do 45 dB | m2 | 74.239 |  | 0 |  |  | základní |  | 0 | 0.0254 | 1.8857 | 0 | 0 | 16 | K | 2 |  |  |  | ROZPOCET | 0 | 0 | 0 | 0 | 0 | 1 | 0 | 16 | 1471611224
| VV |  | "1.P.P."3,3*(5,725+1,615*4+2,4+1,45) |  | 52.916 | [12 empty] | VV | 2 | 2 | True | 0 | ROZPOCET
| VV |  | "1.N.P."3,3*(3,925+1,9+1,4*4)-(0,7*1,8*13) |  | 21.323 | [12 empty] | VV | 2 | 2 | True | 0 | ROZPOCET
| VV |  | Součet |  | 74.239 | [12 empty] | VV | 2 | 4 | True | 1 | ROZPOCET
119 | K | 763111431 | SDK příčka tl 100 mm profil CW+UW 50 desky 2xH2 12,5 s izolací EI 60 Rw do 51 dB | m2 | 80.442 |  | 0 |  |  | základní |  | 0 | 0.04555 | 3.6641 | 0 | 0 | 16 | K | 2 |  |  |  | ROZPOCET | 0 | 0 | 0 | 0 | 0 | 1 | 0 | 16 | 941848900
| VV |  | "1.P.P."3,3*(2,05+0,725+3,3+(2,625+2,45)*2+1+3,75+1,58+2,2) |  | 81.692 | [12 empty] | VV | 2 | 2 | True | 0 | ROZPOCET
| VV |  | -(0,7*2*2+0,8*2*4+0,9*2*2) |  | -12.8 | [12 empty] | VV | 2 | 2 | True | 0 | ROZPOCET
| VV |  | "1.N.P."3,3*3,5 |  | 11.55 | [12 empty] | VV | 2 | 2 | True | 0 | ROZPOCET
| VV |  | Součet |  | 80.442 | [12 empty] | VV | 2 | 4 | True | 1 | ROZPOCET
120 | K | 763111437 | SDK příčka tl 150 mm profil CW+UW 100 desky 2xH2 12,5 s izolací EI 60 Rw do 56 dB | m2 | 247.362 |  | 0 |  |  | základní |  | 0 | 0.04697 | 11.6186 | 0 | 0 | 16 | K | 2 |  |  |  | ROZPOCET | 0 | 0 | 0 | 0 | 0 | 1 | 0 | 16 | 1132679299
| VV |  | "1.P.P."3,3*(5,225*2+0,63+5,725+5,225+4,15) |  | 86.394 | [12 empty] | VV | 2 | 2 | True | 0 | ROZPOCET
| VV |  | -(0,7*2*2+0,8*2*4) |  | -9.2 | [12 empty] | VV | 2 | 2 | True | 0 | ROZPOCET
| VV |  | "1.N.P."3,3*(5,775+6,0+7,3+4,7+0,7+1,5+5,975+4,05) |  | 118.8 | [12 empty] | VV | 2 | 2 | True | 0 | ROZPOCET
| VV |  | 3,3*(2,8+1,8+4,05+2,4+2,55+1,3+1,4+2) |  | 60.39 | [12 empty] | VV | 2 | 2 | True | 0 | ROZPOCET
| VV |  | -(1,8*2+1,6*2+1,1*2,02) |  | -9.022 | [12 empty] | VV | 2 | 2 | True | 0 | ROZPOCET
| VV |  | Součet |  | 247.362 | [12 empty] | VV | 2 | 4 | True | 1 | ROZPOCET
121 | K | 763121466 | SDK stěna předsazená tl 100 mm profil CW+UW 75 desky 2xDFH2 12,5 s izolací EI 45 | m2 | 122.859 |  | 0 |  |  | základní |  | 0 | 0.02791 | 3.429 | 0 | 0 | 16 | K | 2 |  |  |  | ROZPOCET | 0 | 0 | 0 | 0 | 0 | 1 | 0 | 16 | 1197171097
| VV |  | "1.P.P."3,3*(5,325+8,3+3,78+5,95+9,025+2,35+2,5) |  | 122.859 | [12 empty] | VV | 2 | 2 | True | 1 | ROZPOCET
122 | K | 763121468 | SDK stěna předsazená tl 150 mm profil CW+UW 100 desky 2xDFH2 12,5 s izolací EI 45 | m2 | 50.656 |  | 0 |  |  | základní |  | 0 | 0.02855 | 1.4462 | 0 | 0 | 16 | K | 2 |  |  |  | ROZPOCET | 0 | 0 | 0 | 0 | 0 | 1 | 0 | 16 | 853014216
| VV |  | "1.P.P."3,3*(5,225+2,55+1,65) |  | 31.103 | [12 empty] | VV | 2 | 2 | True | 0 | ROZPOCET
| VV |  | "1.N.P."3,3*5,925 |  | 19.553 | [12 empty] | VV | 2 | 2 | True | 0 | ROZPOCET
| VV |  | Součet |  | 50.656 | [12 empty] | VV | 2 | 4 | True | 1 | ROZPOCET
123 | K | 763131411 | SDK podhled desky 1xA 12,5 bez izolace dvouvrstvá spodní kce profil CD+UD | m2 | 216.56 |  | 0 |  |  | základní |  | 0 | 0.0122 | 2.642 | 0 | 0 | 16 | K | 2 |  |  |  | ROZPOCET | 0 | 0 | 0 | 0 | 0 | 1 | 0 | 16 | 349116758
| VV |  | 16,1+14,15+19,23+36,06+1,98 |  | 87.52 | [12 empty] | VV | 2 | 2 | True | 0 | ROZPOCET
| VV |  | 11,52+9,85+11,52+42,22+1,99+14+12,53+11,52+8,13+5,76 |  | 129.04 | [12 empty] | VV | 2 | 2 | True | 0 | ROZPOCET
| VV |  | Součet |  | 216.56 | [12 empty] | VV | 2 | 4 | True | 1 | ROZPOCET
124 | K | 763131451 | SDK podhled deska 1xH2 12,5 bez izolace dvouvrstvá spodní kce profil CD+UD | m2 | 108.01 |  | 0 |  |  | základní |  | 0 | 0.01259 | 1.3598 | 0 | 0 | 16 | K | 2 |  |  |  | ROZPOCET | 0 | 0 | 0 | 0 | 0 | 1 | 0 | 16 | -1768583872
| VV |  | 18,12+13,62 |  | 31.74 | [12 empty] | VV | 2 | 2 | True | 0 | ROZPOCET
| VV |  | 11,95+8,58+16,21+2,56+12,73+16,96+7,28 |  | 76.27 | [12 empty] | VV | 2 | 2 | True | 0 | ROZPOCET
| VV |  | Součet |  | 108.01 | [12 empty] | VV | 2 | 4 | True | 1 | ROZPOCET
125 | K | 763135102 | Montáž SDK kazetového podhledu z kazet 600x600 mm na zavěšenou polozapuštěnou nosnou konstrukci | m2 | 302.85 |  | 0 |  |  | základní |  | 0 | 0.00125 | 0.37856 | 0 | 0 | 16 | K | 2 |  |  |  | ROZPOCET | 0 | 0 | 0 | 0 | 0 | 1 | 0 | 16 | -84428523
| VV |  | 35,6 |  | 35.6 | [12 empty] | VV | 2 | 2 | True | 0 | ROZPOCET
| VV |  | 53,31+12,69+132,72+23,64+21,39+8,1+15,4 |  | 267.25 | [12 empty] | VV | 2 | 2 | True | 0 | ROZPOCET
| VV |  | Součet |  | 302.85 | [12 empty] | VV | 2 | 4 | True | 1 | ROZPOCET
126 | M | 59030583 | podhled kazetový 600/600/15 ,skelná vlna, hladký povrch pokrytý skelnou tkaninou, absorbce hluku Lw = 0,9 | m2 | 302.85 |  | 0 |  |  | základní |  | 0 | 0.008 | 2.4228 | 0 | 0 | 32 | M | 2 |  |  |  | ROZPOCET | 0 | 0 | 0 | 0 | 0 | 1 | 0 | 16 | -1225814477
127 | K | 763164635 | SDK obklad kcí tvaru U š do 1,2 m desky 1xDF 12,5 | m | 117.56 |  | 0 |  |  | základní |  | 0 | 0.01486 | 1.7469 | 0 | 0 | 16 | K | 2 |  |  |  | ROZPOCET | 0 | 0 | 0 | 0 | 0 | 1 | 0 | 16 | 419473456
| VV |  | "obklad průvlaku"(5,7*4*2+5) |  | 50.6 | [12 empty] | VV | 2 | 2 | True | 0 | ROZPOCET
| VV |  | "obklad sloupku "3,72*(8*2+2) |  | 66.96 | [12 empty] | VV | 2 | 2 | True | 0 | ROZPOCET
| VV |  | Součet |  | 117.56 | [12 empty] | VV | 2 | 4 | True | 1 | ROZPOCET
128 | K | 998763110 | Přesun hmot tonážní pro dřevostavby s omezením mechanizace v objektech v do 6 m | t | 30.594 |  | 0 |  |  | základní |  | 0 | 0 | 0 | 0 | 0 | 16 | K | 2 |  |  |  | ROZPOCET | 0 | 0 | 0 | 0 | 0 | 1 | 0 | 16 | -1525597512
129 | K | 998763113 | Přesun hmot tonážní pro dřevostavby s omezením mechanizace v objektech v přes 6 do 12 m | t | 30.594 |  | 0 |  |  | základní |  | 0 | 0 | 0 | 0 | 0 | 16 | K | 2 |  |  |  | ROZPOCET | 0 | 0 | 0 | 0 | 0 | 1 | 0 | 16 | 1484357332
| D | 766 | Konstrukce truhlářské |  |  |  | 0 |  |  |  |  | 0 |  | 1.7281 |  | 1.132 | 2 | D | 1 |  |  |  | ROZPOCET | [6 empty] | 0
130 | K | 766 100 | Repase dveře vnitřní jednokřídlé dřevěné částečně prosklené 800x1970mm s ocel.zárubní ozn.16 | kus | 1 |  | 0 |  |  | základní |  | 0 | 0 | 0 | 0 | 0 | 16 | K | 2 |  |  |  | ROZPOCET | 0 | 0 | 0 | 0 | 0 | 1 | 0 | 16 | -1046851313
131 | K | 766 101 | Repase dveře vnitřní dvojkřídlé dřevěné částečně prosklené 1550x2170mm s ocel.zárubní ozn.17 | kus | 1 |  | 0 |  |  | základní |  | 0 | 0 | 0 | 0 | 0 | 16 | K | 2 |  |  |  | ROZPOCET | 0 | 0 | 0 | 0 | 0 | 1 | 0 | 16 | -782749288
132 | K | 766 102 | Repase dveře vnitřní jednokřídlé dřevěné částečně prosklené 800x1970mm s ocel.zárubní ozn.18 | kus | 1 |  | 0 |  |  | základní |  | 0 | 0 | 0 | 0 | 0 | 16 | K | 2 |  |  |  | ROZPOCET | 0 | 0 | 0 | 0 | 0 | 1 | 0 | 16 | -1214075706
133 | K | 766 103 | Repase dveře vnitřní jednokřídlé dřevěné částečně prosklené 750x1970mm s ocel.zárubní ozn.19 | kus | 1 |  | 0 |  |  | základní |  | 0 | 0 | 0 | 0 | 0 | 16 | K | 2 |  |  |  | ROZPOCET | 0 | 0 | 0 | 0 | 0 | 1 | 0 | 16 | -2008125190
134 | K | 766 104 | Repase dveře vnitřní jednokřídlé dřevěné plné 800x1970mm s ocel.zárubní ozn.20 | kus | 1 |  | 0 |  |  | základní |  | 0 | 0 | 0 | 0 | 0 | 16 | K | 2 |  |  |  | ROZPOCET | 0 | 0 | 0 | 0 | 0 | 1 | 0 | 16 | -287535114
135 | K | 766 105 | Repase dveře vnitřní jednokřídlé dřevěné částečně prosklené 800x1970mm s ocel.zárubní ozn.21 | kus | 3 |  | 0 |  |  | základní |  | 0 | 0 | 0 | 0 | 0 | 16 | K | 2 |  |  |  | ROZPOCET | 0 | 0 | 0 | 0 | 0 | 1 | 0 | 16 | 1137856310
136 | K | 766 106 | Repase dveře vnitřní jednokřídlé dřevěné plné 900x1970mm s ocel.zárubní ozn.22 | kus | 3 |  | 0 |  |  | základní |  | 0 | 0 | 0 | 0 | 0 | 16 | K | 2 |  |  |  | ROZPOCET | 0 | 0 | 0 | 0 | 0 | 1 | 0 | 16 | -1553520662
137 | K | 766 107 | Repase dveře vnitřní jednokřídlé dřevěné částečně prosklené 900x1970mm s ocel.zárubní ozn.23 | kus | 2 |  | 0 |  |  | základní |  | 0 | 0 | 0 | 0 | 0 | 16 | K | 2 |  |  |  | ROZPOCET | 0 | 0 | 0 | 0 | 0 | 1 | 0 | 16 | 667297338
138 | K | 766 108 | Repase dveře vnitřní dvojkřídlé dřevěné částečně prosklené 1200x1970m s ocel.zárubní ozn.24 | kus | 1 |  | 0 |  |  | základní |  | 0 | 0 | 0 | 0 | 0 | 16 | K | 2 |  |  |  | ROZPOCET | 0 | 0 | 0 | 0 | 0 | 1 | 0 | 16 | -718590786
139 | K | 766 110 | Repase dveře vnitřní dvojkřídlé dřevěné částečně prosklené 1300x1970m s ocel.zárubní ozn.26 | kus | 1 |  | 0 |  |  | základní |  | 0 | 0 | 0 | 0 | 0 | 16 | K | 2 |  |  |  | ROZPOCET | 0 | 0 | 0 | 0 | 0 | 1 | 0 | 16 | 1673527864
140 | K | 766 111 | Repase dveře vnitřní dvojkřídlé dřevěné částečně prosklené 1400x1970m s ocel.zárubní ozn.27 | kus | 1 |  | 0 |  |  | základní |  | 0 | 0 | 0 | 0 | 0 | 16 | K | 2 |  |  |  | ROZPOCET | 0 | 0 | 0 | 0 | 0 | 1 | 0 | 16 | 616454083
141 | K | 766 112 | Repase dveře vnitřní dvojkřídlé dřevěné plné 1400x1970m s ocel.zárubní ozn.28 | kus | 1 |  | 0 |  |  | základní |  | 0 | 0 | 0 | 0 | 0 | 16 | K | 2 |  |  |  | ROZPOCET | 0 | 0 | 0 | 0 | 0 | 1 | 0 | 16 | -461790547
142 | K | 766 113 | Repase dveře vnitřní dvojkřídlé dřevěné částečně prosklené 1450x1970m s ocel.zárubní ozn.29 | kus | 1 |  | 0 |  |  | základní |  | 0 | 0 | 0 | 0 | 0 | 16 | K | 2 |  |  |  | ROZPOCET | 0 | 0 | 0 | 0 | 0 | 1 | 0 | 16 | -901021902
143 | K | 766 114 | Repase dveře vnitřní dvojkřídlé dřevěné plné 1700x1970m s ocel.zárubní ozn.30 | kus | 1 |  | 0 |  |  | základní |  | 0 | 0 | 0 | 0 | 0 | 16 | K | 2 |  |  |  | ROZPOCET | 0 | 0 | 0 | 0 | 0 | 1 | 0 | 16 | 1960657098
225 | K | 766 115 | Repase ocelové okno 1200/600mm ozn.54r | kus | 2 |  | 0 |  |  | základní |  | 0 | 0 | 0 | 0 | 0 | 16 | K | 2 |  |  |  | ROZPOCET | 0 | 0 | 0 | 0 | 0 | 1 | 0 | 16 | 1581547742
| VV |  | "detailní specifiklace viz. Seznam výplní otvorů | [14 empty] | VV | 2 | 1 | True | 0 | ROZPOCET
| VV |  | 2 "ozn. 54r |  | 2 | [12 empty] | VV | 2 | 2 | True | 1 | ROZPOCET
144 | K | 766622131 | Montáž plastových oken plochy přes 1 m2 otevíravých v do 1,5 m s rámem do zdiva | m2 | 3 |  | 0 |  |  | základní |  | 0 | 0.00027 | 0.00081 | 0 | 0 | 16 | K | 2 |  |  |  | ROZPOCET | 0 | 0 | 0 | 0 | 0 | 1 | 0 | 16 | -353215283
| VV |  | 2,0*1,5 |  | 3 | [12 empty] | VV | 2 | 2 | True | 1 | ROZPOCET
145 | M | 61140051 | okno plastové otevíravé/sklopné dvojsklo přes plochu 1m2 do v 1,5m | m2 | 3 |  | 0 |  |  | základní |  | 0 | 0.03056 | 0.09168 | 0 | 0 | 32 | M | 2 |  |  |  | ROZPOCET | 0 | 0 | 0 | 0 | 0 | 1 | 0 | 16 | 195515192
146 | K | 766622216 | Montáž plastových oken plochy do 1 m2 otevíravých s rámem do zdiva | kus | 7 |  | 0 |  |  | základní |  | 0 | 0.00027 | 0.00189 | 0 | 0 | 16 | K | 2 |  |  |  | ROZPOCET | 0 | 0 | 0 | 0 | 0 | 1 | 0 | 16 | -1632025749
| VV |  | "detailní specifiklace viz. Seznam výplní otvorů | [14 empty] | VV | 2 | 1 | True | 0 | ROZPOCET
| VV |  | 7 "ozn 53 |  | 7 | [12 empty] | VV | 2 | 2 | True | 1 | ROZPOCET
147 | M | 61140049 | okno plastové otevíravé/sklopné dvojsklo do plochy 1m2 | m2 | 2.52 |  | 0 |  |  | základní |  | 0 | 0.03472 | 0.087494 | 0 | 0 | 32 | M | 2 |  |  |  | ROZPOCET | 0 | 0 | 0 | 0 | 0 | 1 | 0 | 16 | -485168593
| VV |  | (0,6*0,6)*7 |  | 2.52 | [12 empty] | VV | 2 | 2 | True | 1 | ROZPOCET
148 | K | 766660001 | Montáž dveřních křídel otvíravých jednokřídlových š do 0,8 m do ocelové zárubně | kus | 30 |  | 0 |  |  | základní |  | 0 | 0 | 0 | 0 | 0 | 16 | K | 2 |  |  |  | ROZPOCET | 0 | 0 | 0 | 0 | 0 | 1 | 0 | 16 | -227494051
| VV |  | 1+4+8+4+13 |  | 30 | [12 empty] | VV | 2 | 2 | True | 1 | ROZPOCET
149 | M | 61162085 | dveře jednokřídlé dřevotřískové povrch laminátový plné 700x1970-2100mm | kus | 4 |  | 0 |  |  | základní |  | 0 | 0.0175 | 0.07 | 0 | 0 | 32 | M | 2 |  |  |  | ROZPOCET | 0 | 0 | 0 | 0 | 0 | 1 | 0 | 16 | -2142580295
150 | M | 6116208R | dveře jednokřídlé dřevotřískové povrch laminátový plné atyp 700x1800mm | kus | 13 |  | 0 |  |  | základní |  | 0 | 0.0175 | 0.2275 | 0 | 0 | 32 | M | 2 |  |  |  | ROZPOCET | 0 | 0 | 0 | 0 | 0 | 1 | 0 | 16 | -1137606977
151 | M | 61162086 | dveře jednokřídlé dřevotřískové povrch laminátový plné 800x1970-2100mm | kus | 9 |  | 0 |  |  | základní |  | 0 | 0.0195 | 0.1755 | 0 | 0 | 32 | M | 2 |  |  |  | ROZPOCET | 0 | 0 | 0 | 0 | 0 | 1 | 0 | 16 | 292781689
152 | M | 61162092 | dveře jednokřídlé dřevotřískové povrch laminátový částečně prosklené 800x1970-2100mm | kus | 4 |  | 0 |  |  | základní |  | 0 | 0.021 | 0.084 | 0 | 0 | 32 | M | 2 |  |  |  | ROZPOCET | 0 | 0 | 0 | 0 | 0 | 1 | 0 | 16 | 863406883
153 | K | 766660002 | Montáž dveřních křídel otvíravých jednokřídlových š přes 0,8 m do ocelové zárubně | kus | 13 |  | 0 |  |  | základní |  | 0 | 0 | 0 | 0 | 0 | 16 | K | 2 |  |  |  | ROZPOCET | 0 | 0 | 0 | 0 | 0 | 1 | 0 | 16 | -2125974879
| VV |  | 7+6 |  | 13 | [12 empty] | VV | 2 | 2 | True | 1 | ROZPOCET
154 | M | 61162087 | dveře jednokřídlé dřevotřískové povrch laminátový plné 900x1970-2100mm | kus | 7 |  | 0 |  |  | základní |  | 0 | 0.0205 | 0.1435 | 0 | 0 | 32 | M | 2 |  |  |  | ROZPOCET | 0 | 0 | 0 | 0 | 0 | 1 | 0 | 16 | -1494234512
155 | M | 61162093 | dveře jednokřídlé dřevotřískové povrch laminátový částečně prosklené 900x1970-2100mm | kus | 6 |  | 0 |  |  | základní |  | 0 | 0.0225 | 0.135 | 0 | 0 | 32 | M | 2 |  |  |  | ROZPOCET | 0 | 0 | 0 | 0 | 0 | 1 | 0 | 16 | -91870481
156 | K | 766660012 | Montáž dveřních křídel otvíravých dvoukřídlových š přes 1,45 m do ocelové zárubně | kus | 3 |  | 0 |  |  | základní |  | 0 | 0 | 0 | 0 | 0 | 16 | K | 2 |  |  |  | ROZPOCET | 0 | 0 | 0 | 0 | 0 | 1 | 0 | 16 | -857563434
157 | M | 61162116 | dveře dvoukřídlé dřevotřískové povrch laminátový plné 1600x1970-2100mm | kus | 1 |  | 0 |  |  | základní |  | 0 | 0.04 | 0.04 | 0 | 0 | 32 | M | 2 |  |  |  | ROZPOCET | 0 | 0 | 0 | 0 | 0 | 1 | 0 | 16 | 65402234
158 | M | 61162118 | dveře dvoukřídlé dřevotřískové povrch laminátový plné 1800x1970-2100mm | kus | 1 |  | 0 |  |  | základní |  | 0 | 0.044 | 0.044 | 0 | 0 | 32 | M | 2 |  |  |  | ROZPOCET | 0 | 0 | 0 | 0 | 0 | 1 | 0 | 16 | -1046810614
159 | M | 61162121.1 | dveře dvoukřídlé dřevotřískové povrch laminátový částečně prosklené 1500x1970-2100mm | kus | 1 |  | 0 |  |  | základní |  | 0 | 0.043 | 0.043 | 0 | 0 | 32 | M | 2 |  |  |  | ROZPOCET | 0 | 0 | 0 | 0 | 0 | 1 | 0 | 16 | 511218755
160 | M | 5491412 | kování | kus | 46 |  | 0 |  |  | základní |  | 0 | 0.0022 | 0.1012 | 0 | 0 | 32 | M | 2 |  |  |  | ROZPOCET | 0 | 0 | 0 | 0 | 0 | 1 | 0 | 16 | -1886470425
| VV |  | 30+13+3 |  | 46 | [12 empty] | VV | 2 | 2 | True | 1 | ROZPOCET
161 | M | 549141 | přístupvý systém - čip | kus | 29 |  | 0 |  |  | základní |  | 0 | 0.0022 | 0.0638 | 0 | 0 | 32 | M | 2 |  |  |  | ROZPOCET | 0 | 0 | 0 | 0 | 0 | 1 | 0 | 16 | 550979572
| VV |  | 18+11 |  | 29 | [12 empty] | VV | 2 | 2 | True | 1 | ROZPOCET
162 | K | 766660352 | Montáž posuvných dveří jednokřídlových průchozí v do 2,5 m a š přes 800 do 1200 mm do pojezdu na stěnu | kus | 16 |  | 0 |  |  | základní |  | 0 | 0 | 0 | 0 | 0 | 16 | K | 2 |  |  |  | ROZPOCET | 0 | 0 | 0 | 0 | 0 | 1 | 0 | 16 | 1586666578
| VV |  | "detailní specifiklace viz. Seznam výplní otvorů | [14 empty] | VV | 2 | 1 | True | 0 | ROZPOCET
| VV |  | "rozměr 900/2020 mm | [14 empty] | VV | 2 | 1 | True | 0 | ROZPOCET
| VV |  | (3+7) "ozn. 11; část. prosklené |  | 10 | [12 empty] | VV | 2 | 2 | True | 0 | ROZPOCET
| VV |  | (1+1) "ozn. 12; plné |  | 2 | [12 empty] | VV | 2 | 2 | True | 0 | ROZPOCET
| VV |  | "rozměr 1000/2020 mm | [14 empty] | VV | 2 | 1 | True | 0 | ROZPOCET
| VV |  | 1 "ozn. 13; plné |  | 1 | [12 empty] | VV | 2 | 2 | True | 0 | ROZPOCET
| VV |  | 1 "ozn. 14; část. prosklené |  | 1 | [12 empty] | VV | 2 | 2 | True | 0 | ROZPOCET
| VV |  | 2"ozn.16ů;část.prosklené |  | 2 | [12 empty] | VV | 2 | 2 | True | 0 | ROZPOCET
| VV |  | Součet |  | 16 | [12 empty] | VV | 2 | 4 | True | 1 | ROZPOCET
163 | M | 54914137 | kování k posuvným dveřím mušle | kus | 16 |  | 0 |  |  | základní |  | 0 | 5e-05 | 0.0008 | 0 | 0 | 32 | M | 2 |  |  |  | ROZPOCET | 0 | 0 | 0 | 0 | 0 | 1 | 0 | 16 | -1927460550
164 | M | 61182351 | kování na stěnu do garnyže pro posuvné dveře š 60,70,80,90mm | kus | 16 |  | 0 |  |  | základní |  | 0 | 0.0016 | 0.0256 | 0 | 0 | 32 | M | 2 |  |  |  | ROZPOCET | 0 | 0 | 0 | 0 | 0 | 1 | 0 | 16 | 1271390355
165 | M | 61162087 | dveře jednokřídlé dřevotřískové povrch laminátový plné 900x1970-2100mm | kus | 2 |  | 0 |  |  | základní |  | 0 | 0.0205 | 0.041 | 0 | 0 | 32 | M | 2 |  |  |  | ROZPOCET | 0 | 0 | 0 | 0 | 0 | 1 | 0 | 16 | 1909188170
166 | M | 61162088 | dveře jednokřídlé dřevotřískové povrch laminátový plné 1000x1970-2100mm | kus | 1 |  | 0 |  |  | základní |  | 0 | 0.0215 | 0.0215 | 0 | 0 | 32 | M | 2 |  |  |  | ROZPOCET | 0 | 0 | 0 | 0 | 0 | 1 | 0 | 16 | -215327322
167 | M | 61162093 | dveře jednokřídlé dřevotřískové povrch laminátový částečně prosklené 900x1970-2100mm | kus | 10 |  | 0 |  |  | základní |  | 0 | 0.0225 | 0.225 | 0 | 0 | 32 | M | 2 |  |  |  | ROZPOCET | 0 | 0 | 0 | 0 | 0 | 1 | 0 | 16 | -381547051
168 | M | 6116299R | dveře jednokřídlé dřevotřískové povrch laminátový částečně prosklené 1000x1970-2100mm | kus | 1 |  | 0 |  |  | základní |  | 0 | 0 | 0 | 0 | 0 | 32 | M | 2 |  |  |  | ROZPOCET | 0 | 0 | 0 | 0 | 0 | 1 | 0 | 16 | -861198352
169 | M | 6116298R | dveře jednokřídlé dřevotřískové povrch laminátový částečně prosklené 1100x1970-2100mm | kus | 2 |  | 0 |  |  | základní |  | 0 | 0 | 0 | 0 | 0 | 32 | M | 2 |  |  |  | ROZPOCET | 0 | 0 | 0 | 0 | 0 | 1 | 0 | 16 | 855805142
170 | M | 6116400R | automatický elektrický pohon pro posuvné dveře | kus | 16 |  | 0 |  |  | základní |  | 0 | 0 | 0 | 0 | 0 | 32 | M | 2 |  |  |  | ROZPOCET | 0 | 0 | 0 | 0 | 0 | 1 | 0 | 16 | 2011381445
171 | K | 766660411 | Montáž vchodových dveří včetně rámu jednokřídlových bez nadsvětlíku do zdiva | kus | 1 |  | 0 |  |  | základní |  | 0 | 0.00092 | 0.00092 | 0 | 0 | 16 | K | 2 |  |  |  | ROZPOCET | 0 | 0 | 0 | 0 | 0 | 1 | 0 | 16 | -1957700184
| VV |  | "únikové schodiště | [14 empty] | VV | 2 | 1 | True | 0 | ROZPOCET
| VV |  | 1 "dveře roz. 940/2270 mm do otvoru 1100/2350 mm |  | 1 | [12 empty] | VV | 2 | 2 | True | 0 | ROZPOCET
| VV |  | Součet |  | 1 | [12 empty] | VV | 2 | 4 | True | 1 | ROZPOCET
172 | M | 61140504 | dveře jednokřídlé plastové bílé prosklené max rozměru otvoru 2,42m2 bezpečnostní třídy RC2 | m2 | 2.585 |  | 0 |  |  | základní |  | 0 | 0.04021 | 0.10394 | 0 | 0 | 32 | M | 2 |  |  |  | ROZPOCET | 0 | 0 | 0 | 0 | 0 | 1 | 0 | 16 | -1250187335
| VV |  | (1,1*2,35) |  | 2.585 | [12 empty] | VV | 2 | 2 | True | 0 | ROZPOCET
| VV |  | Součet |  | 2.585 | [12 empty] | VV | 2 | 4 | True | 1 | ROZPOCET
173 | K | 766691914 | Vyvěšení nebo zavěšení dřevěných křídel dveří pl do 2 m2 | kus | 39 |  | 0 |  |  | základní |  | 0 | 0 | 0 | 0.024 | 0.936 | 16 | K | 2 |  |  |  | ROZPOCET | 0 | 0 | 0 | 0 | 0 | 1 | 0 | 16 | -414836950
| VV |  | 4+6+18+5+6 |  | 39 | [12 empty] | VV | 2 | 2 | True | 1 | ROZPOCET
174 | K | 766691915 | Vyvěšení nebo zavěšení dřevěných křídel dveří pl přes 2 m2 | kus | 7 |  | 0 |  |  | základní |  | 0 | 0 | 0 | 0.028 | 0.196 | 16 | K | 2 |  |  |  | ROZPOCET | 0 | 0 | 0 | 0 | 0 | 1 | 0 | 16 | 749446884
| VV |  | 2+1+4 |  | 7 | [12 empty] | VV | 2 | 2 | True | 1 | ROZPOCET
175 | K | 998766112 | Přesun hmot tonážní pro kce truhlářské s omezením mechanizace v objektech v přes 6 do 12 m | t | 1.728 |  | 0 |  |  | základní |  | 0 | 0 | 0 | 0 | 0 | 16 | K | 2 |  |  |  | ROZPOCET | 0 | 0 | 0 | 0 | 0 | 1 | 0 | 16 | -798971416
| D | 767 | Konstrukce zámečnické |  |  |  | 0 |  |  |  |  | 0 |  | 13.6705 |  | 12.674 | 2 | D | 1 |  |  |  | ROZPOCET | [6 empty] | 0
176 | K | 767311861 | Demontáž světlíků pultových s umělohmotnou výplní | m2 | 408.84 |  | 0 |  |  | základní |  | 0 | 0 | 0 | 0.031 | 12.674 | 16 | K | 2 |  |  |  | ROZPOCET | 0 | 0 | 0 | 0 | 0 | 1 | 0 | 16 | -2131331997
| VV |  | "viz. D.1.1.11 | [14 empty] | VV | 2 | 1 | True | 0 | ROZPOCET
| VV |  | (12*4,73) |  | 56.76 | [12 empty] | VV | 2 | 2 | True | 0 | ROZPOCET
| VV |  | (6*2,5) |  | 15 | [12 empty] | VV | 2 | 2 | True | 0 | ROZPOCET
| VV |  | (4,73*3) |  | 14.19 | [12 empty] | VV | 2 | 2 | True | 0 | ROZPOCET
| VV |  | (18*7,73) |  | 139.14 | [12 empty] | VV | 2 | 2 | True | 0 | ROZPOCET
| VV |  | (3*4,73) |  | 14.19 | [12 empty] | VV | 2 | 2 | True | 0 | ROZPOCET
| VV |  | (3*3,47+18*4,73) |  | 95.55 | [12 empty] | VV | 2 | 2 | True | 0 | ROZPOCET
| VV |  | (3*2,5+12*4,73+3*3,25) |  | 74.01 | [12 empty] | VV | 2 | 2 | True | 0 | ROZPOCET
| VV |  | Součet |  | 408.84 | [12 empty] | VV | 2 | 4 | True | 1 | ROZPOCET
177 | K | 767330112 | Montáž tubiusového světlovodu kopule s lemováním v rovné střeše | kus | 46 |  | 0 |  |  | základní |  | 0 | 0 | 0 | 0 | 0 | 16 | K | 2 |  |  |  | ROZPOCET | 0 | 0 | 0 | 0 | 0 | 1 | 0 | 16 | 629139450
178 | M | 55381003.1 | světlovod tubusový základní sada bez světlovodného tubusu D 400mm | sada | 46 |  | 0 |  |  | základní |  | 0 | 0.0097 | 0.4462 | 0 | 0 | 32 | M | 2 |  |  |  | ROZPOCET | 0 | 0 | 0 | 0 | 0 | 1 | 0 | 16 | -2031881417
223 | K | 767330123 | Montáž tubusového světlovodu tubus D přes 350 do 550 mm | m | 92 |  | 0 |  |  | základní |  | 0 | 0 | 0 | 0 | 0 | 16 | K | 2 |  |  |  | ROZPOCET | 0 | 0 | 0 | 0 | 0 | 1 | 0 | 16 | -370958839
| VV |  | "světlovody"46*2 |  | 92 | [12 empty] | VV | 2 | 2 | True | 1 | ROZPOCET
180 | M | 55381111.1 | světlovodný tubus D 400mm | m | 92 |  | 0 |  |  | základní |  | 0 | 0.00047 | 0.04324 | 0 | 0 | 32 | M | 2 |  |  |  | ROZPOCET | 0 | 0 | 0 | 0 | 0 | 1 | 0 | 16 | 1146944166
224 | K | 767330133 | Montáž tubusového světlovodu rozptylovač světla D přes 350 do 550 mm | kus | 46 |  | 0 |  |  | základní |  | 0 | 0 | 0 | 0 | 0 | 16 | K | 2 |  |  |  | ROZPOCET | 0 | 0 | 0 | 0 | 0 | 1 | 0 | 16 | 1582004910
| VV |  | "světlovody "46 |  | 46 | [12 empty] | VV | 2 | 2 | True | 1 | ROZPOCET
182 | M | 55381054 | difuzér tubusového světlovodu dekor Al | kus | 46 |  | 0 |  |  | základní |  | 0 | 0.0002 | 0.0092 | 0 | 0 | 32 | M | 2 |  |  |  | ROZPOCET | 0 | 0 | 0 | 0 | 0 | 1 | 0 | 16 | -44805466
183 | K | 767590122 | Montáž podlahového roštu svařovaného | m2 | 26 |  | 0 |  |  | základní |  | 0 | 5e-05 | 0.0013 | 0 | 0 | 16 | K | 2 |  |  |  | ROZPOCET | 0 | 0 | 0 | 0 | 0 | 1 | 0 | 16 | -1284849453
184 | M | 553470 | rošt podlahový lisovaný žárově zinkovaný velikost 40/3mm | m2 | 27.3 |  | 0 |  |  | základní |  | 0 | 0.04 | 1.092 | 0 | 0 | 32 | M | 2 |  |  |  | ROZPOCET | 0 | 0 | 0 | 0 | 0 | 1 | 0 | 16 | 1860360695
| VV |  | 26*1,05 'Přepočtené koeficientem množství |  | 27.3 | [12 empty] | VV | 2 | 2 | False | 1 | ROZPOCET
185 | K | 76799001R | Demontáž technologie stáv. výtahu | kpl | 1 |  | 0 |  |  | základní |  | 0 | 0 | 0 | 0 | 0 | 16 | K | 2 |  |  |  | ROZPOCET | 0 | 0 | 0 | 0 | 0 | 1 | 0 | 16 | -1577995173
186 | K | 76799002R | D+M zdvíhací plošina vč. technologie, připojení na energie, revize a zaškolení | kpl | 1 |  | 0 |  |  | základní |  | 0 | 0 | 0 | 0 | 0 | 16 | K | 2 |  |  |  | ROZPOCET | 0 | 0 | 0 | 0 | 0 | 1 | 0 | 16 | -1929484027
187 | K | 76799003R | Povrchová úprava pozinkováním | kg | 2315.751 |  | 0 |  |  | základní |  | 0 | 0 | 0 | 0 | 0 | 16 | K | 2 |  |  |  | ROZPOCET | 0 | 0 | 0 | 0 | 0 | 1 | 0 | 16 | 1993618199
| VV |  | "ocelová kce VZT | [14 empty] | VV | 2 | 1 | True | 0 | ROZPOCET
| VV |  | "HEB 200 | [14 empty] | VV | 2 | 1 | True | 0 | ROZPOCET
| VV |  | (6,55*3)*61,3 |  | 1204.545 | [12 empty] | VV | 2 | 2 | True | 0 | ROZPOCET
| VV |  | "HEA 180 | [14 empty] | VV | 2 | 1 | True | 0 | ROZPOCET
| VV |  | (12,2*2)*35,5 |  | 866.2 | [12 empty] | VV | 2 | 2 | True | 0 | ROZPOCET
| VV |  | "UPE 180 | [14 empty] | VV | 2 | 1 | True | 0 | ROZPOCET
| VV |  | (12,2*19,7) |  | 240.34 | [12 empty] | VV | 2 | 2 | True | 0 | ROZPOCET
| VV |  | "TR 102/6,3 | [14 empty] | VV | 2 | 1 | True | 0 | ROZPOCET
| VV |  | (0,72*3)*2,16 |  | 4.666 | [12 empty] | VV | 2 | 2 | True | 0 | ROZPOCET
| VV |  | Součet |  | 2315.751 | [12 empty] | VV | 2 | 4 | True | 1 | ROZPOCET
188 | K | 767995111 | Montáž atypických zámečnických konstrukcí hm do 5 kg | kg | 2315.751 |  | 0 |  |  | základní |  | 0 | 7e-05 | 0.1621 | 0 | 0 | 16 | K | 2 |  |  |  | ROZPOCET | 0 | 0 | 0 | 0 | 0 | 1 | 0 | 16 | -1485465127
| VV |  | "ocelová kce VZT | [14 empty] | VV | 2 | 1 | True | 0 | ROZPOCET
| VV |  | "HEB 200 | [14 empty] | VV | 2 | 1 | True | 0 | ROZPOCET
| VV |  | (6,55*3)*61,3 |  | 1204.545 | [12 empty] | VV | 2 | 2 | True | 0 | ROZPOCET
| VV |  | "HEA 180 | [14 empty] | VV | 2 | 1 | True | 0 | ROZPOCET
| VV |  | (12,2*2)*35,5 |  | 866.2 | [12 empty] | VV | 2 | 2 | True | 0 | ROZPOCET
| VV |  | "UPE 180 | [14 empty] | VV | 2 | 1 | True | 0 | ROZPOCET
| VV |  | (12,2*19,7) |  | 240.34 | [12 empty] | VV | 2 | 2 | True | 0 | ROZPOCET
| VV |  | "TR 102/6,3 | [14 empty] | VV | 2 | 1 | True | 0 | ROZPOCET
| VV |  | (0,72*3)*2,16 |  | 4.666 | [12 empty] | VV | 2 | 2 | True | 0 | ROZPOCET
| VV |  | Součet |  | 2315.751 | [12 empty] | VV | 2 | 4 | True | 1 | ROZPOCET
189 | M | 13010958 | ocel profilová jakost S235JR (11 375) průřez HEA 180 | t | 0.953 |  | 0 |  |  | základní |  | 0 | 1 | 0.953 | 0 | 0 | 32 | M | 2 |  |  |  | ROZPOCET | 0 | 0 | 0 | 0 | 0 | 1 | 0 | 16 | -1561120560
| VV |  | 0,866*1,1 "Přepočtené koeficientem množství |  | 0.953 | [12 empty] | VV | 2 | 2 | True | 0 | ROZPOCET
| VV |  | Součet |  | 0.953 | [12 empty] | VV | 2 | 4 | True | 1 | ROZPOCET
190 | M | 13010980 | ocel profilová jakost S235JR (11 375) průřez HEB 200 | t | 1.326 |  | 0 |  |  | základní |  | 0 | 1 | 1.326 | 0 | 0 | 32 | M | 2 |  |  |  | ROZPOCET | 0 | 0 | 0 | 0 | 0 | 1 | 0 | 16 | -1854507439
| VV |  | 1,205*1,1 "Přepočtené koeficientem množství |  | 1.326 | [12 empty] | VV | 2 | 2 | True | 0 | ROZPOCET
| VV |  | Součet |  | 1.326 | [12 empty] | VV | 2 | 4 | True | 1 | ROZPOCET
191 | M | 13010936 | ocel profilová jakost S235JR (11 375) průřez UPE 180 | t | 0.264 |  | 0 |  |  | základní |  | 0 | 1 | 0.264 | 0 | 0 | 32 | M | 2 |  |  |  | ROZPOCET | 0 | 0 | 0 | 0 | 0 | 1 | 0 | 16 | -982518993
| VV |  | 0,24*1,1 "Přepočtené koeficientem množství |  | 0.264 | [12 empty] | VV | 2 | 2 | True | 0 | ROZPOCET
| VV |  | Součet |  | 0.264 | [12 empty] | VV | 2 | 4 | True | 1 | ROZPOCET
192 | M | 55283914 | trubka ocelová bezešvá hladká jakost 11 353 102x6,3mm | m | 2.376 |  | 0 |  |  | základní |  | 0 | 0.01351 | 0.0321 | 0 | 0 | 32 | M | 2 |  |  |  | ROZPOCET | 0 | 0 | 0 | 0 | 0 | 1 | 0 | 16 | 1219548752
| VV |  | 2,16*1,1 "Přepočtené koeficientem množství |  | 2.376 | [12 empty] | VV | 2 | 2 | True | 0 | ROZPOCET
| VV |  | Součet |  | 2.376 | [12 empty] | VV | 2 | 4 | True | 1 | ROZPOCET
193 | K | 767995117 | Montáž atypických zámečnických konstrukcí hmotnosti přes 250 do 500 kg | kg | 8267.784 |  | 0 |  |  | základní |  | 0 | 5e-05 | 0.41339 | 0 | 0 | 16 | K | 2 |  |  |  | ROZPOCET | 0 | 0 | 0 | 0 | 0 | 1 | 0 | 16 | 1863955269
| VV |  | "podtažení průvlaků osa 2 a 8" | [14 empty] | VV | 2 | 1 | True | 0 | ROZPOCET
| VV |  | "UPE 330"(5,7*2*4*2)*53,2 |  | 4851.84 | [12 empty] | VV | 2 | 2 | True | 0 | ROZPOCET
| VV |  | "uzavřený ocel.profil 100/200/10"3,72*8*2*42,5 |  | 2529.6 | [12 empty] | VV | 2 | 2 | True | 0 | ROZPOCET
| VV |  | "zrušení sloupu N9" | [14 empty] | VV | 2 | 1 | True | 0 | ROZPOCET
| VV |  | "UPE 300"5,7*2*44,4 |  | 506.16 | [12 empty] | VV | 2 | 2 | True | 0 | ROZPOCET
| VV |  | "uzavřený ocel profil 150/250/10"3,72*2*51,1 |  | 380.184 | [12 empty] | VV | 2 | 2 | True | 0 | ROZPOCET
| VV |  | Součet |  | 8267.784 | [12 empty] | VV | 2 | 4 | True | 1 | ROZPOCET
194 | M | 13011029.1 | ocel profilová jakost S235JR (11 375) průřez UPE 330 | t | 5.24 |  | 0 |  |  | základní |  | 0 | 1 | 5.24 | 0 | 0 | 32 | M | 2 |  |  |  | ROZPOCET | 0 | 0 | 0 | 0 | 0 | 1 | 0 | 16 | 22552281
| VV |  | "UPE 330"(5,7*2*4*2)*53,2*0,001 |  | 4.852 | [12 empty] | VV | 2 | 2 | True | 1 | ROZPOCET
| VV |  | 4,852*1,08 'Přepočtené koeficientem množství |  | 5.24 | [12 empty] | VV | 2 | 2 | False | 1 | ROZPOCET
195 | M | 13011029 | ocel profilová jakost S235JR (11 375) průřez UPE 300 | t | 0.546 |  | 0 |  |  | základní |  | 0 | 1 | 0.546 | 0 | 0 | 32 | M | 2 |  |  |  | ROZPOCET | 0 | 0 | 0 | 0 | 0 | 1 | 0 | 16 | -1276395782
| VV |  | "UPE 300"5,7*2*44,4*0,001 |  | 0.506 | [12 empty] | VV | 2 | 2 | True | 1 | ROZPOCET
| VV |  | 0,506*1,08 'Přepočtené koeficientem množství |  | 0.546 | [12 empty] | VV | 2 | 2 | False | 1 | ROZPOCET
196 | M | 14550442.1 | profil ocelový svařovaný jakost S355 průřez obdelníkový 200x100x10mm | t | 2.732 |  | 0 |  |  | základní |  | 0 | 1 | 2.732 | 0 | 0 | 32 | M | 2 |  |  |  | ROZPOCET | 0 | 0 | 0 | 0 | 0 | 1 | 0 | 16 | 956068866
| VV |  | "uzavřený ocel.profil 100/200/10"3,72*8*2*42,5 *0,001 |  | 2.53 | [12 empty] | VV | 2 | 2 | True | 1 | ROZPOCET
| VV |  | 2,53*1,08 'Přepočtené koeficientem množství |  | 2.732 | [12 empty] | VV | 2 | 2 | False | 1 | ROZPOCET
197 | M | 14550442.2 | profil ocelový svařovaný jakost S355 průřez obdelníkový 250x150x10mm | t | 0.41 |  | 0 |  |  | základní |  | 0 | 1 | 0.41 | 0 | 0 | 32 | M | 2 |  |  |  | ROZPOCET | 0 | 0 | 0 | 0 | 0 | 1 | 0 | 16 | 1873465482
| VV |  | "uzavřený ocel profil 150/250/10"3,72*2*51,1*0,001 |  | 0.38 | [12 empty] | VV | 2 | 2 | True | 1 | ROZPOCET
| VV |  | 0,38*1,08 'Přepočtené koeficientem množství |  | 0.41 | [12 empty] | VV | 2 | 2 | False | 1 | ROZPOCET
198 | K | 998767112 | Přesun hmot tonážní pro zámečnické konstrukce s omezením mechanizace v objektech v přes 6 do 12 m | t | 13.671 |  | 0 |  |  | základní |  | 0 | 0 | 0 | 0 | 0 | 16 | K | 2 |  |  |  | ROZPOCET | 0 | 0 | 0 | 0 | 0 | 1 | 0 | 16 | 193170390
| D | 771 | Podlahy z dlaždic |  |  |  | 0 |  |  |  |  | 0 |  | 22.0016 |  | 0 | 2 | D | 1 |  |  |  | ROZPOCET | [6 empty] | 0
232 | K | 771121011 | Nátěr penetrační na podlahu | m2 | 505.62 |  | 0 |  |  | základní |  | 0 | 0.0003 | 0.15169 | 0 | 0 | 16 | K | 2 |  |  |  | ROZPOCET | 0 | 0 | 0 | 0 | 0 | 1 | 0 | 16 | -1622777234
199 | K | 771151012 | Samonivelační stěrka podlah pevnosti 20 MPa tl přes 3 do 5 mm | m2 | 505.62 |  | 0 |  |  | základní |  | 0 | 0.00758 | 3.8326 | 0 | 0 | 16 | K | 2 |  |  |  | ROZPOCET | 0 | 0 | 0 | 0 | 0 | 1 | 0 | 16 | 894436429
235 | K | 771161011 | Montáž profilu dilatační spáry bez izolace v rovině dlažby | m | 114 |  | 0 |  |  | základní |  | 0 | 0 | 0 | 0 | 0 | 16 | K | 2 |  |  |  | ROZPOCET | 0 | 0 | 0 | 0 | 0 | 1 | 0 | 16 | 722531967
| VV |  | 20+30+64 |  | 114 | [12 empty] | VV | 2 | 2 | True | 1 | ROZPOCET
236 | M | 59054 | profil dilatační z PVC/CPE tl 8mm | m | 125.4 |  | 0 |  |  | základní |  | 0 | 0.00013 | 0.016302 | 0 | 0 | 32 | M | 2 |  |  |  | ROZPOCET | 0 | 0 | 0 | 0 | 0 | 1 | 0 | 16 | 981868088
| VV |  | 114*1,1 'Přepočtené koeficientem množství |  | 125.4 | [12 empty] | VV | 2 | 2 | False | 1 | ROZPOCET
200 | K | 771474212 | Montáž soklů z dlaždic keramických rovných lepených cementovým flexibilním rychletuhnoucím lepidlem v přes 65 do 90 mm | m | 224.61 |  | 0 |  |  | základní |  | 0 | 0.00043 | 0.096582 | 0 | 0 | 16 | K | 2 |  |  |  | ROZPOCET | 0 | 0 | 0 | 0 | 0 | 1 | 0 | 16 | 1273200844
| VV |  | "1.P.P."(9,425+10,5)*2-(0,9*4+0,8*4) |  | 33.05 | [12 empty] | VV | 2 | 2 | True | 0 | ROZPOCET
| VV |  | (1,58+1,25+5,275+2,05+3,5)*2-(0,7+0,9*3+1) |  | 22.91 | [12 empty] | VV | 2 | 2 | True | 0 | ROZPOCET
| VV |  | Mezisoučet |  | 55.96 | [12 empty] | VV | 2 | 3 | True | 0 | ROZPOCET
| VV |  | "1.N.P."(13,475+5,1)*2-(1,7+1,8+1+1,45+0,8+1,5+1) |  | 27.9 | [12 empty] | VV | 2 | 2 | True | 0 | ROZPOCET
| VV |  | (6*2+8,85+4,05+6+5,925)*2-(0,9+1,4+1,6) |  | 69.75 | [12 empty] | VV | 2 | 2 | True | 0 | ROZPOCET
| VV |  | (5,7+2,2*2+0,4*2+0,3)-1,3*2 |  | 8.6 | [12 empty] | VV | 2 | 2 | True | 0 | ROZPOCET
| VV |  | (24,5+8,6+0,8)*2-(1,2+0,8+1,3*2+0,8) |  | 62.4 | [12 empty] | VV | 2 | 2 | True | 0 | ROZPOCET
| VV |  | Mezisoučet |  | 168.65 | [12 empty] | VV | 2 | 3 | True | 0 | ROZPOCET
| VV |  | Součet |  | 224.61 | [12 empty] | VV | 2 | 4 | True | 1 | ROZPOCET
201 | M | 59761184 | sokl keramický mrazuvzdorný povrch hladký/matný tl do 10mm výšky přes 65 do 90mm | m | 247.071 |  | 0 |  |  | základní |  | 0 | 0.00198 | 0.4892 | 0 | 0 | 32 | M | 2 |  |  |  | ROZPOCET | 0 | 0 | 0 | 0 | 0 | 1 | 0 | 16 | -229906354
| VV |  | 224,61*1,1 'Přepočtené koeficientem množství |  | 247.071 | [12 empty] | VV | 2 | 2 | False | 1 | ROZPOCET
202 | K | 771574473 | Montáž podlah keramických pro mechanické zatížení lepených cementovým flexibilním lepidlem přes 2 do 4 ks/m2 | m2 | 505.62 |  | 0 |  |  | základní |  | 0 | 0.00913 | 4.6163 | 0 | 0 | 16 | K | 2 |  |  |  | ROZPOCET | 0 | 0 | 0 | 0 | 0 | 1 | 0 | 16 | -1030763734
| VV |  | 35,8+18,12+13,62+1,98+14,18 |  | 83.7 | [12 empty] | VV | 2 | 2 | True | 0 | ROZPOCET
| VV |  | 53,31+35+35,75+70,53+35,17+7,28+15,41+169,47 |  | 421.92 | [12 empty] | VV | 2 | 2 | True | 0 | ROZPOCET
| VV |  | Součet |  | 505.62 | [12 empty] | VV | 2 | 4 | True | 1 | ROZPOCET
203 | M | 59761169 | dlažba keramická slinutá mrazuvzdorná R10/A povrch reliéfní/matný tl přes 10 do 15mm přes 2 do 4ks/m2 | m2 | 581.463 |  | 0 |  |  | základní |  | 0 | 0.022 | 12.7922 | 0 | 0 | 32 | M | 2 |  |  |  | ROZPOCET | 0 | 0 | 0 | 0 | 0 | 1 | 0 | 16 | 826066342
| VV |  | 505,62*1,15 'Přepočtené koeficientem množství |  | 581.463 | [12 empty] | VV | 2 | 2 | False | 1 | ROZPOCET
231 | K | 771591115 | Podlahy spárování silikonem | m | 224.61 |  | 0 |  |  | základní |  | 0 | 3e-05 | 0.0067383 | 0 | 0 | 16 | K | 2 |  |  |  | ROZPOCET | 0 | 0 | 0 | 0 | 0 | 1 | 0 | 16 | 2066100488
204 | K | 998771112 | Přesun hmot tonážní pro podlahy z dlaždic s omezením mechanizace v objektech v přes 6 do 12 m | t | 22.002 |  | 0 |  |  | základní |  | 0 | 0 | 0 | 0 | 0 | 16 | K | 2 |  |  |  | ROZPOCET | 0 | 0 | 0 | 0 | 0 | 1 | 0 | 16 | 1847755749
| D | 776 | Podlahy povlakové |  |  |  | 0 |  |  |  |  | 0 |  | 11.795 |  | 1.0365 | 2 | D | 1 |  |  |  | ROZPOCET | [6 empty] | 0
205 | K | 776141121 | Stěrka podlahová nivelační pro vyrovnání podkladu povlakových podlah pevnosti 30 MPa tl do 3 mm | m2 | 1401.5 |  | 0 |  |  | základní |  | 0 | 0.0045 | 6.3068 | 0 | 0 | 16 | K | 2 |  |  |  | ROZPOCET | 0 | 0 | 0 | 0 | 0 | 1 | 0 | 16 | 1825286466
206 | K | 776201811 | Demontáž lepených povlakových podlah bez podložky ručně | m2 | 414.61 |  | 0 |  |  | základní |  | 0 | 0 | 0 | 0.0025 | 1.0365 | 16 | K | 2 |  |  |  | ROZPOCET | 0 | 0 | 0 | 0 | 0 | 1 | 0 | 16 | -1820960717
| VV |  | "lepený vinyl | [14 empty] | VV | 2 | 1 | True | 0 | ROZPOCET
| VV |  | 414,61 "155 jídelna |  | 414.61 | [12 empty] | VV | 2 | 2 | True | 0 | ROZPOCET
| VV |  | Součet |  | 414.61 | [12 empty] | VV | 2 | 4 | True | 1 | ROZPOCET
207 | K | 776232111 | Lepení lamel a čtverců z vinylu 2-složkovým lepidlem vč.soklu | m2 | 1541.65 |  | 0 |  |  | základní |  | 0 | 0.0007 | 1.0792 | 0 | 0 | 4 | K | 2 |  |  |  | ROZPOCET | 0 | 0 | 0 | 0 | 0 | 1 | 0 | 4 | -910603450
| VV |  | 16,1+14,15+19,23+36,06 |  | 85.54 | [12 empty] | VV | 2 | 2 | True | 0 | ROZPOCET
| VV |  | 12,69+132,72+11,52+17,5+11,52+23,64+21,39+8,1+15,4+42,22 |  | 296.7 | [12 empty] | VV | 2 | 2 | True | 0 | ROZPOCET
| VV |  | 1,99+14+12,53+11,52+72,13+124,76+182,35+16,21+16,82 |  | 452.31 | [12 empty] | VV | 2 | 2 | True | 0 | ROZPOCET
| VV |  | 17,23+12,73+8,13+35,02+17,23+16,96+5,76+42,07+411,82 |  | 566.95 | [12 empty] | VV | 2 | 2 | True | 0 | ROZPOCET
| VV |  | Mezisoučet |  | 1401.5 | [12 empty] | VV | 2 | 3 | True | 0 | ROZPOCET
| VV |  | "vytahovaný sokl 10 cm"1401,5*0,1 |  | 140.15 | [12 empty] | VV | 2 | 2 | True | 0 | ROZPOCET
| VV |  | Mezisoučet |  | 140.15 | [12 empty] | VV | 2 | 3 | True | 0 | ROZPOCET
| VV |  | Součet |  | 1541.65 | [12 empty] | VV | 2 | 4 | True | 1 | ROZPOCET
208 | M | 28411148.1 | PVC vinyl homogenní protiskluzná, antistatická, odolná proti chemikáliím tl 5,00mm nášlapná vrstva 0,,9mm, hořlavost Bfl-s1, třída zátěže 34/43, útlum 5dB, bodová zátěž <= 0,10mm, protiskluznost R11 | m2 | 1695.815 |  | 0 |  |  | základní |  | 0 | 0.0026 | 4.4091 | 0 | 0 | 8 | M | 2 |  |  |  | ROZPOCET | 0 | 0 | 0 | 0 | 0 | 1 | 0 | 4 | 780758793
| VV |  | 1541,65*1,1 'Přepočtené koeficientem množství |  | 1695.815 | [12 empty] | VV | 2 | 2 | False | 1 | ROZPOCET
209 | K | 776991821 | Odstranění lepidla ručně z podlah | m2 | 414.61 |  | 0 |  |  | základní |  | 0 | 0 | 0 | 0 | 0 | 16 | K | 2 |  |  |  | ROZPOCET | 0 | 0 | 0 | 0 | 0 | 1 | 0 | 16 | 223174244
| VV |  | "lepený vinyl | [14 empty] | VV | 2 | 1 | True | 0 | ROZPOCET
| VV |  | 414,61 "155 jídelna |  | 414.61 | [12 empty] | VV | 2 | 2 | True | 0 | ROZPOCET
| VV |  | Součet |  | 414.61 | [12 empty] | VV | 2 | 4 | True | 1 | ROZPOCET
210 | K | 998776112 | Přesun hmot tonážní pro podlahy povlakové s omezením mechanizace v objektech v přes 6 do 12 m | t | 6.307 |  | 0 |  |  | základní |  | 0 | 0 | 0 | 0 | 0 | 16 | K | 2 |  |  |  | ROZPOCET | 0 | 0 | 0 | 0 | 0 | 1 | 0 | 16 | -1351641418
| D | 781 | Dokončovací práce - obklady |  |  |  | 0 |  |  |  |  | 0 |  | 26.2164 |  | 0 | 2 | D | 1 |  |  |  | ROZPOCET | [6 empty] | 0
211 | K | 781121011 | Nátěr penetrační na stěnu | m2 | 1448.9 |  | 0 |  |  | základní |  | 0 | 0.0003 | 0.43467 | 0 | 0 | 16 | K | 2 |  |  |  | ROZPOCET | 0 | 0 | 0 | 0 | 0 | 1 | 0 | 16 | 1563152229
212 | K | 781151012 | Lokální vyrovnání podkladu stěrkou do tl 3 mm pl přes 0,1 do 0,25 m2 | kus | 1448.9 |  | 0 |  |  | základní |  | 0 | 0.00109 | 1.5793 | 0 | 0 | 16 | K | 2 |  |  |  | ROZPOCET | 0 | 0 | 0 | 0 | 0 | 1 | 0 | 16 | 1766312142
213 | K | 781472221 | Montáž obkladů keramických hladkých lepených cementovým flexibilním lepidlem přes 35 do 45 ks/m2 | m2 | 1448.9 |  | 0 |  |  | základní |  | 0 | 0.00558 | 8.0849 | 0 | 0 | 16 | K | 2 |  |  |  | ROZPOCET | 0 | 0 | 0 | 0 | 0 | 1 | 0 | 16 | -1980723105
| VV |  | "1.PP" | [14 empty] | VV | 2 | 1 | True | 0 | ROZPOCET
| VV |  | (2,625*2+2,45*3+3+3,675*2+1*2+1,1*2)*2*2,7-(0,8*2*10) |  | 130.61 | [12 empty] | VV | 2 | 2 | True | 0 | ROZPOCET
| VV |  | (5,525+1,525+1*4+1,615*5+1,8)*2*2,7-(0,8*2+0,7*2*10) |  | 97.395 | [12 empty] | VV | 2 | 2 | True | 0 | ROZPOCET
| VV |  | (5,625+1,45+2,4*2+1,2)*2*2,7-(0,9*2+0,7*2*4) |  | 63.205 | [12 empty] | VV | 2 | 2 | True | 0 | ROZPOCET
| VV |  | (5,625+3,75+1,1+4,4)*2*2,7-(0,9*2+0,7*2*2+0,8*2) |  | 74.125 | [12 empty] | VV | 2 | 2 | True | 0 | ROZPOCET
| VV |  | (9,025+4,15+1,05+3+1,3+2,3+2,2)*2*2,7-(0,9*2+0,7*2*5) |  | 115.535 | [12 empty] | VV | 2 | 2 | True | 0 | ROZPOCET
| VV |  | Mezisoučet |  | 480.87 | [12 empty] | VV | 2 | 3 | True | 0 | ROZPOCET
| VV |  | "1.NP" | [14 empty] | VV | 2 | 1 | True | 0 | ROZPOCET
| VV |  | (4,3+4,05)*2*2,7-0,9*2,02 |  | 43.272 | [12 empty] | VV | 2 | 2 | True | 0 | ROZPOCET
| VV |  | (1,3+1,7)*2*2,7-0,8*2 |  | 14.6 | [12 empty] | VV | 2 | 2 | True | 0 | ROZPOCET
| VV |  | (6+4+1,4+0,9*2)*2*2,7-(0,8*2+0,7*2*4) |  | 64.08 | [12 empty] | VV | 2 | 2 | True | 0 | ROZPOCET
| VV |  | (3,925+3+3,625+1,4*3)*2*2,7-(0,8*2+0,7*2*8) |  | 66.85 | [12 empty] | VV | 2 | 2 | True | 0 | ROZPOCET
| VV |  | (17,925+13*2)*2,7 |  | 118.598 | [12 empty] | VV | 2 | 2 | True | 0 | ROZPOCET
| VV |  | (8,5+21,05)*2*2,7 |  | 159.57 | [12 empty] | VV | 2 | 2 | True | 0 | ROZPOCET
| VV |  | (13+5,775)*2*2,7 |  | 101.385 | [12 empty] | VV | 2 | 2 | True | 0 | ROZPOCET
| VV |  | (5,6+3,95)*2*2,7 |  | 51.57 | [12 empty] | VV | 2 | 2 | True | 0 | ROZPOCET
| VV |  | (6+2,775)*2*2,7 |  | 47.385 | [12 empty] | VV | 2 | 2 | True | 0 | ROZPOCET
| VV |  | (6+2,85)*2*2,7 |  | 47.79 | [12 empty] | VV | 2 | 2 | True | 0 | ROZPOCET
| VV |  | (4,05+4)*2*2,7 |  | 43.47 | [12 empty] | VV | 2 | 2 | True | 0 | ROZPOCET
| VV |  | (5,85+6)*2*2,7 |  | 63.99 | [12 empty] | VV | 2 | 2 | True | 0 | ROZPOCET
| VV |  | (2,85+6)*2*2,7 |  | 47.79 | [12 empty] | VV | 2 | 2 | True | 0 | ROZPOCET
| VV |  | (6,7+7,2)*2*2,7-3*2 |  | 69.06 | [12 empty] | VV | 2 | 2 | True | 0 | ROZPOCET
| VV |  | (2,5+2,8)*2*2,7 |  | 28.62 | [12 empty] | VV | 2 | 2 | True | 0 | ROZPOCET
| VV |  | Mezisoučet |  | 968.03 | [12 empty] | VV | 2 | 3 | True | 0 | ROZPOCET
| VV |  | Součet |  | 1448.9 | [12 empty] | VV | 2 | 4 | True | 1 | ROZPOCET
214 | M | 59761716 | obklad keramický nemrazuvzdorný povrch hladký/matný tl do 10mm přes 35 do 45ks/m2 | m2 | 1593.79 |  | 0 |  |  | základní |  | 0 | 0.00992 | 15.8104 | 0 | 0 | 32 | M | 2 |  |  |  | ROZPOCET | 0 | 0 | 0 | 0 | 0 | 1 | 0 | 16 | -1987203584
| VV |  | 1448,9*1,1 'Přepočtené koeficientem množství |  | 1593.79 | [12 empty] | VV | 2 | 2 | False | 1 | ROZPOCET
215 | K | 781491021 | Montáž zrcadel plochy do 1 m2 lepených silikonovým tmelem na keramický obklad | m2 | 4.68 |  | 0 |  |  | základní |  | 0 | 0.00063 | 0.0029484 | 0 | 0 | 16 | K | 2 |  |  |  | ROZPOCET | 0 | 0 | 0 | 0 | 0 | 1 | 0 | 16 | -384774047
| VV |  | 13*0,6*0,6 |  | 4.68 | [12 empty] | VV | 2 | 2 | True | 1 | ROZPOCET
216 | M | 63465132 | zrcadlo nemontované bronzové tl 3mm max rozměr 2000x1605mm | m2 | 5.148 |  | 0 |  |  | základní |  | 0 | 0.0075 | 0.03861 | 0 | 0 | 32 | M | 2 |  |  |  | ROZPOCET | 0 | 0 | 0 | 0 | 0 | 1 | 0 | 16 | 1365563187
| VV |  | 4,68*1,1 'Přepočtené koeficientem množství |  | 5.148 | [12 empty] | VV | 2 | 2 | False | 1 | ROZPOCET
233 | K | 781492251 | Montáž profilů ukončovacích lepených flexibilním cementovým lepidlem | m | 536.63 |  | 0 |  |  | základní |  | 0 | 0.00018 | 0.096593 | 0 | 0 | 16 | K | 2 |  |  |  | ROZPOCET | 0 | 0 | 0 | 0 | 0 | 1 | 0 | 16 | 1440696841
| VV |  | 1448,9/2,7 |  | 536.63 | [12 empty] | VV | 2 | 2 | True | 1 | ROZPOCET
234 | M | 28342001 | lišta ukončovací z PVC 8mm | m | 563.462 |  | 0 |  |  | základní |  | 0 | 0.0003 | 0.16904 | 0 | 0 | 32 | M | 2 |  |  |  | ROZPOCET | 0 | 0 | 0 | 0 | 0 | 1 | 0 | 16 | 1248293795
| VV |  | 536,63*1,05 'Přepočtené koeficientem množství |  | 563.462 | [12 empty] | VV | 2 | 2 | False | 1 | ROZPOCET
217 | K | 998781112 | Přesun hmot tonážní pro obklady keramické s omezením mechanizace v objektech v přes 6 do 12 m | t | 26.216 |  | 0 |  |  | základní |  | 0 | 0 | 0 | 0 | 0 | 16 | K | 2 |  |  |  | ROZPOCET | 0 | 0 | 0 | 0 | 0 | 1 | 0 | 16 | 98719527
| D | 783 | Dokončovací práce - nátěry |  |  |  | 0 |  |  |  |  | 0 |  | 0.020128 |  | 0 | 2 | D | 1 |  |  |  | ROZPOCET | [6 empty] | 0
218 | K | 783306805 | Odstranění nátěru ze zámečnických konstrukcí opálením | m2 | 14.203 |  | 0 |  |  | základní |  | 0 | 2e-05 | 0.00028406 | 0 | 0 | 16 | K | 2 |  |  |  | ROZPOCET | 0 | 0 | 0 | 0 | 0 | 1 | 0 | 16 | -938818446
| VV |  | "detailní specifiklace viz. Seznam výplní otvorů | [14 empty] | VV | 2 | 1 | True | 0 | ROZPOCET
| VV |  | "stávající zárubně | [14 empty] | VV | 2 | 1 | True | 0 | ROZPOCET
| VV |  | "rozměr 750/1970 mm | [14 empty] | VV | 2 | 1 | True | 0 | ROZPOCET
| VV |  | (0,85+2,05*2)*0,15 "ozn. 19r/L |  | 0.743 | [12 empty] | VV | 2 | 2 | True | 0 | ROZPOCET
| VV |  | "rozměr 800/1970 mm | [14 empty] | VV | 2 | 1 | True | 0 | ROZPOCET
| VV |  | (0,9+2,05*2)*0,08 "ozn. 16r/P |  | 0.4 | [12 empty] | VV | 2 | 2 | True | 0 | ROZPOCET
| VV |  | (0,9+2,05*2)*0,08 "ozn. 18r/P |  | 0.4 | [12 empty] | VV | 2 | 2 | True | 0 | ROZPOCET
| VV |  | (0,9+2,05*2)*0,15 "ozn. 20r/L |  | 0.75 | [12 empty] | VV | 2 | 2 | True | 0 | ROZPOCET
| VV |  | ((0,9+2,05*2)*0,15)*2 "ozn. 21r/P |  | 1.5 | [12 empty] | VV | 2 | 2 | True | 0 | ROZPOCET
| VV |  | (0,9+2,05*2)*0,15 "ozn. 21r/P |  | 0.75 | [12 empty] | VV | 2 | 2 | True | 0 | ROZPOCET
| VV |  | "rozměr 900/1970 mm | [14 empty] | VV | 2 | 1 | True | 0 | ROZPOCET
| VV |  | (1+2,05*2)*0,15 "ozn. 22r/P |  | 0.765 | [12 empty] | VV | 2 | 2 | True | 0 | ROZPOCET
| VV |  | ((1+2,05*2)*0,15)*2 "ozn. 22r/L |  | 1.53 | [12 empty] | VV | 2 | 2 | True | 0 | ROZPOCET
| VV |  | (1+2,05*2)*0,15 "ozn. 23r/P |  | 0.765 | [12 empty] | VV | 2 | 2 | True | 0 | ROZPOCET
| VV |  | (1+2,05*2)*0,15 "ozn. 23r/L |  | 0.765 | [12 empty] | VV | 2 | 2 | True | 0 | ROZPOCET
| VV |  | "rozměr 1200/1970, 2100 mm | [14 empty] | VV | 2 | 1 | True | 0 | ROZPOCET
| VV |  | (1,3+2,05*2)*0,05 "ozn. 25R/L |  | 0.27 | [12 empty] | VV | 2 | 2 | True | 0 | ROZPOCET
| VV |  | (1,3+2,15*2)*0,15 "ozn. 24r/L |  | 0.84 | [12 empty] | VV | 2 | 2 | True | 0 | ROZPOCET
| VV |  | "rozměr 1300/1970 mm | [14 empty] | VV | 2 | 1 | True | 0 | ROZPOCET
| VV |  | (1,4+2,05*2)*0,15 "ozn. 26r |  | 0.825 | [12 empty] | VV | 2 | 2 | True | 0 | ROZPOCET
| VV |  | "rozměr 1400/1970 mm | [14 empty] | VV | 2 | 1 | True | 0 | ROZPOCET
| VV |  | (1,5+2,05*2)*0,15 "ozn. 27r/P |  | 0.84 | [12 empty] | VV | 2 | 2 | True | 0 | ROZPOCET
| VV |  | (1,5+2,05*2)*0,15 "ozn. 28r/L |  | 0.84 | [12 empty] | VV | 2 | 2 | True | 0 | ROZPOCET
| VV |  | "rozměr 1450/1970 mm | [14 empty] | VV | 2 | 1 | True | 0 | ROZPOCET
| VV |  | (1,55+2,05*2)*0,15 "ozn. 29r/L |  | 0.848 | [12 empty] | VV | 2 | 2 | True | 0 | ROZPOCET
| VV |  | "rozměr 1550/2170 mm | [14 empty] | VV | 2 | 1 | True | 0 | ROZPOCET
| VV |  | (1,65+2,22*2)*0,08 "ozn. 17r/L |  | 0.487 | [12 empty] | VV | 2 | 2 | True | 0 | ROZPOCET
| VV |  | "rozměr 1700/1900 mm | [14 empty] | VV | 2 | 1 | True | 0 | ROZPOCET
| VV |  | (1,8+2,05*2)*0,15 "ozn. 30r/L |  | 0.885 | [12 empty] | VV | 2 | 2 | True | 0 | ROZPOCET
| VV |  | Součet |  | 14.203 | [12 empty] | VV | 2 | 4 | True | 1 | ROZPOCET
219 | K | 783314203 | Základní antikorozní jednonásobný syntetický samozákladující nátěr zámečnických konstrukcí | m2 | 57.514 |  | 0 |  |  | základní |  | 0 | 0.00014 | 0.008052 | 0 | 0 | 16 | K | 2 |  |  |  | ROZPOCET | 0 | 0 | 0 | 0 | 0 | 1 | 0 | 16 | 1110058846
| VV |  | "detailní specifiklace viz. Seznam výplní otvorů | [14 empty] | VV | 2 | 1 | True | 0 | ROZPOCET
| VV |  | "stávající zárubně | [14 empty] | VV | 2 | 1 | True | 0 | ROZPOCET
| VV |  | "rozměr 750/1970 mm | [14 empty] | VV | 2 | 1 | True | 0 | ROZPOCET
| VV |  | (0,85+2,05*2)*0,15 "ozn. 19r/L |  | 0.743 | [12 empty] | VV | 2 | 2 | True | 0 | ROZPOCET
| VV |  | "rozměr 800/1970 mm | [14 empty] | VV | 2 | 1 | True | 0 | ROZPOCET
| VV |  | (0,9+2,05*2)*0,08 "ozn. 16r/P |  | 0.4 | [12 empty] | VV | 2 | 2 | True | 0 | ROZPOCET
| VV |  | (0,9+2,05*2)*0,08 "ozn. 18r/P |  | 0.4 | [12 empty] | VV | 2 | 2 | True | 0 | ROZPOCET
| VV |  | (0,9+2,05*2)*0,15 "ozn. 20r/L |  | 0.75 | [12 empty] | VV | 2 | 2 | True | 0 | ROZPOCET
| VV |  | ((0,9+2,05*2)*0,15)*2 "ozn. 21r/P |  | 1.5 | [12 empty] | VV | 2 | 2 | True | 0 | ROZPOCET
| VV |  | (0,9+2,05*2)*0,15 "ozn. 21r/P |  | 0.75 | [12 empty] | VV | 2 | 2 | True | 0 | ROZPOCET
| VV |  | "rozměr 900/1970 mm | [14 empty] | VV | 2 | 1 | True | 0 | ROZPOCET
| VV |  | (1+2,05*2)*0,15 "ozn. 22r/P |  | 0.765 | [12 empty] | VV | 2 | 2 | True | 0 | ROZPOCET
| VV |  | ((1+2,05*2)*0,15)*2 "ozn. 22r/L |  | 1.53 | [12 empty] | VV | 2 | 2 | True | 0 | ROZPOCET
| VV |  | (1+2,05*2)*0,15 "ozn. 23r/P |  | 0.765 | [12 empty] | VV | 2 | 2 | True | 0 | ROZPOCET
| VV |  | (1+2,05*2)*0,15 "ozn. 23r/L |  | 0.765 | [12 empty] | VV | 2 | 2 | True | 0 | ROZPOCET
| VV |  | "rozměr 1200/1970, 2100 mm | [14 empty] | VV | 2 | 1 | True | 0 | ROZPOCET
| VV |  | (1,3+2,05*2)*0,05 "ozn. 25R/L |  | 0.27 | [12 empty] | VV | 2 | 2 | True | 0 | ROZPOCET
| VV |  | (1,3+2,15*2)*0,15 "ozn. 24r/L |  | 0.84 | [12 empty] | VV | 2 | 2 | True | 0 | ROZPOCET
| VV |  | "rozměr 1300/1970 mm | [14 empty] | VV | 2 | 1 | True | 0 | ROZPOCET
| VV |  | (1,4+2,05*2)*0,15 "ozn. 26r |  | 0.825 | [12 empty] | VV | 2 | 2 | True | 0 | ROZPOCET
| VV |  | "rozměr 1400/1970 mm | [14 empty] | VV | 2 | 1 | True | 0 | ROZPOCET
| VV |  | (1,5+2,05*2)*0,15 "ozn. 27r/P |  | 0.84 | [12 empty] | VV | 2 | 2 | True | 0 | ROZPOCET
| VV |  | (1,5+2,05*2)*0,15 "ozn. 28r/L |  | 0.84 | [12 empty] | VV | 2 | 2 | True | 0 | ROZPOCET
| VV |  | "rozměr 1450/1970 mm | [14 empty] | VV | 2 | 1 | True | 0 | ROZPOCET
| VV |  | (1,55+2,05*2)*0,15 "ozn. 29r/L |  | 0.848 | [12 empty] | VV | 2 | 2 | True | 0 | ROZPOCET
| VV |  | "rozměr 1550/2170 mm | [14 empty] | VV | 2 | 1 | True | 0 | ROZPOCET
| VV |  | (1,65+2,22*2)*0,08 "ozn. 17r/L |  | 0.487 | [12 empty] | VV | 2 | 2 | True | 0 | ROZPOCET
| VV |  | "rozměr 1700/1900 mm | [14 empty] | VV | 2 | 1 | True | 0 | ROZPOCET
| VV |  | (1,8+2,05*2)*0,15 "ozn. 30r/L |  | 0.885 | [12 empty] | VV | 2 | 2 | True | 0 | ROZPOCET
| VV |  | Mezisoučet stávající zárubně |  | 14.203 | [12 empty] | VV | 2 | 3 | True | 0 | ROZPOCET
| VV |  | "nové zárubně | [14 empty] | VV | 2 | 1 | True | 0 | ROZPOCET
| VV |  | "rozměr 700/1800 mm | [14 empty] | VV | 2 | 1 | True | 0 | ROZPOCET
| VV |  | ((0,8+1,85*2)*0,05)*6 "ozn. 10/L |  | 1.35 | [12 empty] | VV | 2 | 2 | True | 0 | ROZPOCET
| VV |  | ((0,8+1,85*2)*0,05)*7 "ozn. 10/P |  | 1.575 | [12 empty] | VV | 2 | 2 | True | 0 | ROZPOCET
| VV |  | "rozměr 700/1970 mm | [14 empty] | VV | 2 | 1 | True | 0 | ROZPOCET
| VV |  | ((0,8+2,05*2)*0,1)*2 "ozn. 01/L |  | 0.98 | [12 empty] | VV | 2 | 2 | True | 0 | ROZPOCET
| VV |  | ((0,8+2,05*2)*0,15) "ozn. 01/L |  | 0.735 | [12 empty] | VV | 2 | 2 | True | 0 | ROZPOCET
| VV |  | ((0,8+2,05*2)*0,15) "ozn. 01/P |  | 0.735 | [12 empty] | VV | 2 | 2 | True | 0 | ROZPOCET
| VV |  | "rozměr 800/1970 mm | [14 empty] | VV | 2 | 1 | True | 0 | ROZPOCET
| VV |  | ((0,9+2,05*2)*0,1)*3 "ozn. 02/P |  | 1.5 | [12 empty] | VV | 2 | 2 | True | 0 | ROZPOCET
| VV |  | ((0,9+2,05*2)*0,1)*2 "ozn. 02/L |  | 1 | [12 empty] | VV | 2 | 2 | True | 0 | ROZPOCET
| VV |  | ((0,9+2,05*2)*0,15) "ozn. 02/P |  | 0.75 | [12 empty] | VV | 2 | 2 | True | 0 | ROZPOCET
| VV |  | ((0,9+2,05*2)*0,15)*4 "ozn. 03/L |  | 3 | [12 empty] | VV | 2 | 2 | True | 0 | ROZPOCET
| VV |  | ((0,9+2,05*2)*0,25) "ozn. 02/L |  | 1.25 | [12 empty] | VV | 2 | 2 | True | 0 | ROZPOCET
| VV |  | "rozměr 900/1970 mm | [14 empty] | VV | 2 | 1 | True | 0 | ROZPOCET
| VV |  | ((1+2,05*2)*0,1)*2 "ozn. 04/L |  | 1.02 | [12 empty] | VV | 2 | 2 | True | 0 | ROZPOCET
| VV |  | ((1+2,05*2)*0,15)*5 "ozn. 04/P |  | 3.825 | [12 empty] | VV | 2 | 2 | True | 0 | ROZPOCET
| VV |  | ((1+2,05*2)*0,15)*4 "ozn. 05/L |  | 3.06 | [12 empty] | VV | 2 | 2 | True | 0 | ROZPOCET
| VV |  | ((1+2,05*2)*0,25)*2 "ozn. 05/L |  | 2.55 | [12 empty] | VV | 2 | 2 | True | 0 | ROZPOCET
| VV |  | "rozměr 940/2270 mm | [14 empty] | VV | 2 | 1 | True | 0 | ROZPOCET
| VV |  | (1,04+2,32*2)*0,1 "ozn. 06/P |  | 0.568 | [12 empty] | VV | 2 | 2 | True | 0 | ROZPOCET
| VV |  | "rozměr 1500/1970 mm | [14 empty] | VV | 2 | 1 | True | 0 | ROZPOCET
| VV |  | (1,6+2,05*2)*0,15 "ozn. 04/L |  | 0.855 | [12 empty] | VV | 2 | 2 | True | 0 | ROZPOCET
| VV |  | "rozměr 1600/1970 mm | [14 empty] | VV | 2 | 1 | True | 0 | ROZPOCET
| VV |  | (1,7+2,05*2)*0,15 "ozn. 08/P |  | 0.87 | [12 empty] | VV | 2 | 2 | True | 0 | ROZPOCET
| VV |  | "rozměr 1800/2100 mm | [14 empty] | VV | 2 | 1 | True | 0 | ROZPOCET
| VV |  | (1,9+2,15*2)*0,15 "ozn. 09/L |  | 0.93 | [12 empty] | VV | 2 | 2 | True | 0 | ROZPOCET
| VV |  | Mezisoučet nové zárubně |  | 26.553 | [12 empty] | VV | 2 | 3 | True | 0 | ROZPOCET
| VV |  | "ocelová výměna pro zrušení sloupu | [14 empty] | VV | 2 | 1 | True | 0 | ROZPOCET
| VV |  | "2x IPE 400 | [14 empty] | VV | 2 | 1 | True | 0 | ROZPOCET
| VV |  | (5,7*2)*1,47 |  | 16.758 | [12 empty] | VV | 2 | 2 | True | 0 | ROZPOCET
| VV |  | Mezisoučet |  | 16.758 | [12 empty] | VV | 2 | 3 | True | 0 | ROZPOCET
| VV |  | Součet |  | 57.514 | [12 empty] | VV | 2 | 4 | True | 1 | ROZPOCET
220 | K | 783315101 | Mezinátěr jednonásobný syntetický standardní zámečnických konstrukcí | m2 | 57.514 |  | 0 |  |  | základní |  | 0 | 0.00012 | 0.0069017 | 0 | 0 | 16 | K | 2 |  |  |  | ROZPOCET | 0 | 0 | 0 | 0 | 0 | 1 | 0 | 16 | 2126632629
| VV |  | 14,203 "původní zárubně |  | 14.203 | [12 empty] | VV | 2 | 2 | True | 0 | ROZPOCET
| VV |  | 26,553 "nové zárubně |  | 26.553 | [12 empty] | VV | 2 | 2 | True | 0 | ROZPOCET
| VV |  | 16,758 "ocelová výměna pro zrušení sloupu |  | 16.758 | [12 empty] | VV | 2 | 2 | True | 0 | ROZPOCET
| VV |  | Součet |  | 57.514 | [12 empty] | VV | 2 | 4 | True | 1 | ROZPOCET
221 | K | 783317101 | Krycí jednonásobný syntetický standardní nátěr zámečnických konstrukcí | m2 | 40.756 |  | 0 |  |  | základní |  | 0 | 0.00012 | 0.0048907 | 0 | 0 | 16 | K | 2 |  |  |  | ROZPOCET | 0 | 0 | 0 | 0 | 0 | 1 | 0 | 16 | 1549578513
| VV |  | 14,203 "původní zárubně |  | 14.203 | [12 empty] | VV | 2 | 2 | True | 0 | ROZPOCET
| VV |  | 26,553 "nové zárubně |  | 26.553 | [12 empty] | VV | 2 | 2 | True | 0 | ROZPOCET
| VV |  | Součet |  | 40.756 | [12 empty] | VV | 2 | 4 | True | 1 | ROZPOCET
| D | 784 | Dokončovací práce - malby a tapety |  |  |  | 0 |  |  |  |  | 0 |  | 0.72561 |  | 0 | 2 | D | 1 |  |  |  | ROZPOCET | [6 empty] | 0
222 | K | 784211101 | Dvojnásobné bílé malby ze směsí za mokra výborně oděruvzdorných v místnostech v do 3,80 m | m2 | 2790.822 |  | 0 |  |  | základní |  | 0 | 0.00026 | 0.72561 | 0 | 0 | 16 | K | 2 |  |  |  | ROZPOCET | 0 | 0 | 0 | 0 | 0 | 1 | 0 | 16 | -1131814342
| VV |  | 476,44+151,662+1838,15+216,56+108,01 |  | 2790.822 | [12 empty] | VV | 2 | 2 | True | 1 | ROZPOCET

## KJ02 - Zdravotně technick...
{b88900ca-d602-4c0a-a8a3-805251c5249d}
2
| KRYCÍ LIST SOUPISU PRACÍ | [7 empty] | v --- níže se nacházejí doplnkové a pomocné údaje k sestavám --- v | [8 empty] | False
Stavba:
MODERNIZACE KUCHYNĚ A JÍDELNY SPŠE A VOŠ PLZEŇ, projekt č. CZ.05.01.01/2022_008/0001816
Objekt:
02 - Kuchyně a jídelna
Soupis:
KJ02 - Zdravotně technická instalace - kanalizace
| KSO: |  |  |  |  | CC-CZ:
| Místo: |  |  |  |  | Datum: | 19. 6. 2024
| Zadavatel: |  |  |  |  | IČ: | 49774301
|  | VOŠ a SPŠE Plzeň, Částkova 817/58, 326 00 Plzeň |  |  |  | DIČ: | CZ49774301
| Uchazeč: |  |  |  |  | IČ: | Vyplň údaj
|  | Vyplň údaj |  |  |  | DIČ: | Vyplň údaj
| Projektant: |  |  |  |  | IČ: | 11620595
|  | arch. projektová kancelář Ing. arch. Václav Mastný |  |  |  | DIČ:
| Zpracovatel: |  |  |  |  | IČ: | 11620595
|  | Ing.Pavlov |  |  |  | DIČ:
Poznámka:
| Cena bez DPH | [5 empty] | 0
|  |  | Základ daně |  |  | Sazba daně | Výše daně
| DPH | základní | 0 |  |  | 21% | 0
|  | snížená | 0 |  |  | 12% | 0
|  | zákl. přenesená | 0 |  |  | 21% | 0
|  | sníž. přenesená | 0 |  |  | 12% | 0
|  | nulová | 0 |  |  | 0% | 0
| Cena s DPH |  |  | v | CZK |  | 0
| Projektant |  |  | Zpracovatel
| Datum a podpis: |  | Razítko | Datum a podpis: |  |  | Razítko
| Objednavatel |  |  | Uchazeč
| Datum a podpis: |  | Razítko | Datum a podpis: |  |  | Razítko
REKAPITULACE ČLENĚNÍ SOUPISU PRACÍ
Stavba:
MODERNIZACE KUCHYNĚ A JÍDELNY SPŠE A VOŠ PLZEŇ, projekt č. CZ.05.01.01/2022_008/0001816
Objekt:
02 - Kuchyně a jídelna
Soupis:
KJ02 - Zdravotně technická instalace - kanalizace
Místo: | [5 empty] | Datum: | 19. 6. 2024
Zadavatel: |  |  | VOŠ a SPŠE Plzeň, Částkova 817/58, 326 00 Plzeň |  |  | Projektant: | arch. projektová kancelář Ing. arch. Václav Mastný
Uchazeč: |  |  | Vyplň údaj |  |  | Zpracovatel: | Ing.Pavlov
Kód dílu - Popis | [6 empty] | Cena celkem [CZK]
Náklady ze soupisu prací | [6 empty] | 0 | [11 empty] | -1
| 725 - Zařizovací předměty | [5 empty] | 0
| HSV - Práce a dodávky HSV | [5 empty] | 0
| 1 - Zemní práce | [5 empty] | 0
| 4 - Vodorovné konstrukce | [5 empty] | 0
| 8 - Trubní vedení | [5 empty] | 0
| 998 - Přesun hmot | [5 empty] | 0
| PSV - Práce a dodávky PSV | [5 empty] | 0
| 725-01 - Zařizovací předměty a kanalizační prvky - 1.PP | [5 empty] | 0
| 725-02 - Zařizovací předměty a kanalizační prvky - 1.NP | [5 empty] | 0
| 721 - Zdravotechnika - vnitřní kanalizace | [5 empty] | 0
| HZS - Hodinové zúčtovací sazby | [5 empty] | 0
| OST - Ostatní | [5 empty] | 0
SOUPIS PRACÍ
Stavba:
MODERNIZACE KUCHYNĚ A JÍDELNY SPŠE A VOŠ PLZEŇ, projekt č. CZ.05.01.01/2022_008/0001816
Objekt:
02 - Kuchyně a jídelna
Soupis:
KJ02 - Zdravotně technická instalace - kanalizace
Místo: | [5 empty] | Datum: | 19. 6. 2024
Zadavatel: |  |  | VOŠ a SPŠE Plzeň, Částkova 817/58, 326 00 Plzeň |  |  | Projektant: | arch. projektová kancelář Ing. arch. Václav Mastný
Uchazeč: |  |  | Vyplň údaj |  |  | Zpracovatel: | Ing.Pavlov
PČ | Typ | Kód | Popis | MJ | Množství | J.cena [CZK] | Cena celkem [CZK] | Cenová soustava |  | DPH | J. Nh [h] | Nh celkem [h] | J. hmotnost [t] | Hmotnost celkem [t] | J. suť [t] | Suť Celkem [t]
Náklady soupisu celkem | [6 empty] | 0 |  |  |  |  | 0 |  | 0 |  | 0 |  | D | -1 | [10 empty] | 0
| D | 725 | Zařizovací předměty |  |  |  | 0 |  |  |  |  | 0 |  | 0 |  | 0 | 1 | D | 0 |  |  |  | ROZPOCET | [6 empty] | 0
| D | HSV | Práce a dodávky HSV |  |  |  | 0 |  |  |  |  | 0 |  | 0 |  | 0 | 1 | D | 0 |  |  |  | ROZPOCET | [6 empty] | 0
| D | 1 | Zemní práce |  |  |  | 0 |  |  |  |  | 0 |  | 0 |  | 0 | 1 | D | 1 |  |  |  | ROZPOCET | [6 empty] | 0
1 | K | 139711111 | Vykopávky v uzavřených prostorech v hornině třídy těžitelnosti I skupiny 1 až 3 ručně | m3 | 17.245 |  | 0 |  |  | základní |  | 0 | 0 | 0 | 0 | 0 | 4 | K | 2 |  |  |  | ROZPOCET | 0 | 0 | 0 | 0 | 0 | 1 | 0 | 4 | -76117857
| VV |  | "1.PP | [14 empty] | VV | 2 | 1 | True | 0 | ROZPOCET
| VV |  | "vedení pod podlahou (pouze podpodlažní kce) | [14 empty] | VV | 2 | 1 | True | 0 | ROZPOCET
| VV |  | ((30,358-1,695)*0,6) |  | 17.198 | [12 empty] | VV | 2 | 2 | True | 0 | ROZPOCET
| VV |  | ((0,78*0,1)*0,6) |  | 0.047 | [12 empty] | VV | 2 | 2 | True | 0 | ROZPOCET
| VV |  | Součet |  | 17.245 | [12 empty] | VV | 2 | 4 | True | 1 | ROZPOCET
2 | K | 162211311 | Vodorovné přemístění výkopku z horniny třídy těžitelnosti I skupiny 1 až 3 stavebním kolečkem do 10 m | m3 | 17.245 |  | 0 |  |  | základní |  | 0 | 0 | 0 | 0 | 0 | 4 | K | 2 |  |  |  | ROZPOCET | 0 | 0 | 0 | 0 | 0 | 1 | 0 | 4 | 1490788326
| VV |  | "1.PP | [14 empty] | VV | 2 | 1 | True | 0 | ROZPOCET
| VV |  | "předpoklad 50 m | [14 empty] | VV | 2 | 1 | True | 0 | ROZPOCET
| VV |  | "vedení pod podlahou (pouze podpodlažní kce) | [14 empty] | VV | 2 | 1 | True | 0 | ROZPOCET
| VV |  | ((30,358-1,695)*0,6) |  | 17.198 | [12 empty] | VV | 2 | 2 | True | 0 | ROZPOCET
| VV |  | ((0,78*0,1)*0,6) |  | 0.047 | [12 empty] | VV | 2 | 2 | True | 0 | ROZPOCET
| VV |  | Součet |  | 17.245 | [12 empty] | VV | 2 | 4 | True | 1 | ROZPOCET
3 | K | 162211319 | Příplatek k vodorovnému přemístění výkopku z horniny třídy těžitelnosti I skupiny 1 až 3 stavebním kolečkem za každých dalších 10 m | m3 | 68.98 |  | 0 |  |  | základní |  | 0 | 0 | 0 | 0 | 0 | 4 | K | 2 |  |  |  | ROZPOCET | 0 | 0 | 0 | 0 | 0 | 1 | 0 | 4 | 2126086576
| VV |  | "1.PP | [14 empty] | VV | 2 | 1 | True | 0 | ROZPOCET
| VV |  | "předpoklad 50 m | [14 empty] | VV | 2 | 1 | True | 0 | ROZPOCET
| VV |  | "vedení pod podlahou (pouze podpodlažní kce) | [14 empty] | VV | 2 | 1 | True | 0 | ROZPOCET
| VV |  | ((30,358-1,695)*0,6) |  | 17.198 | [12 empty] | VV | 2 | 2 | True | 0 | ROZPOCET
| VV |  | ((0,78*0,1)*0,6) |  | 0.047 | [12 empty] | VV | 2 | 2 | True | 0 | ROZPOCET
| VV |  | Součet |  | 17.245 | [12 empty] | VV | 2 | 4 | True | 0 | ROZPOCET
| VV |  | 17,245*4 "Přepočtené koeficientem množství |  | 68.98 | [12 empty] | VV | 2 | 2 | True | 0 | ROZPOCET
| VV |  | Součet |  | 68.98 | [12 empty] | VV | 2 | 4 | True | 1 | ROZPOCET
4 | K | 175111101 | Obsypání potrubí ručně sypaninou bez prohození, uloženou do 3 m | m3 | 13.221 |  | 0 |  |  | základní |  | 0 | 0 | 0 | 0 | 0 | 4 | K | 2 |  |  |  | ROZPOCET | 0 | 0 | 0 | 0 | 0 | 1 | 0 | 4 | 1217547504
| VV |  | "1.PP | [14 empty] | VV | 2 | 1 | True | 0 | ROZPOCET
| VV |  | "vedení pod podlahou (pouze podpodlažní kce) | [14 empty] | VV | 2 | 1 | True | 0 | ROZPOCET
| VV |  | ((30,358-1,695)*(0,16+0,3)) |  | 13.185 | [12 empty] | VV | 2 | 2 | True | 0 | ROZPOCET
| VV |  | ((0,78*0,1)*(0,16+0,3)) |  | 0.036 | [12 empty] | VV | 2 | 2 | True | 0 | ROZPOCET
| VV |  | Součet |  | 13.221 | [12 empty] | VV | 2 | 4 | True | 1 | ROZPOCET
5 | M | 58337308 | štěrkopísek frakce 0/2 | t | 26.442 |  | 0 |  |  | základní |  | 0 | 0 | 0 | 0 | 0 | 8 | M | 2 |  |  |  | ROZPOCET | 0 | 0 | 0 | 0 | 0 | 1 | 0 | 4 | -1523692168
| VV |  | 13,221*2 "Přepočtené koeficientem množství |  | 26.442 | [12 empty] | VV | 2 | 2 | True | 0 | ROZPOCET
| VV |  | Součet |  | 26.442 | [12 empty] | VV | 2 | 4 | True | 1 | ROZPOCET
| D | 4 | Vodorovné konstrukce |  |  |  | 0 |  |  |  |  | 0 |  | 0 |  | 0 | 1 | D | 1 |  |  |  | ROZPOCET | [6 empty] | 0
6 | K | 451573111 | Lože pod potrubí otevřený výkop ze štěrkopísku | m3 | 2.944 |  | 0 |  |  | základní |  | 0 | 0 | 0 | 0 | 0 | 4 | K | 2 |  |  |  | ROZPOCET | 0 | 0 | 0 | 0 | 0 | 1 | 0 | 4 | -62160062
| VV |  | "1.PP | [14 empty] | VV | 2 | 1 | True | 0 | ROZPOCET
| VV |  | "vedení pod podlahou (pouze podpodlažní kce) | [14 empty] | VV | 2 | 1 | True | 0 | ROZPOCET
| VV |  | (30,358-1,695)*0,1 |  | 2.866 | [12 empty] | VV | 2 | 2 | True | 0 | ROZPOCET
| VV |  | (0,78*0,1) |  | 0.078 | [12 empty] | VV | 2 | 2 | True | 0 | ROZPOCET
| VV |  | Součet |  | 2.944 | [12 empty] | VV | 2 | 4 | True | 1 | ROZPOCET
| D | 8 | Trubní vedení |  |  |  | 0 |  |  |  |  | 0 |  | 0 |  | 0 | 1 | D | 1 |  |  |  | ROZPOCET | [6 empty] | 0
7 | K | 871260310 | Montáž kanalizačního potrubí hladkého plnostěnného SN 10 z polypropylenu DN 100 | m | 95 |  | 0 |  |  | základní |  | 0 | 0 | 0 | 0 | 0 | 4 | K | 2 |  |  |  | ROZPOCET | 0 | 0 | 0 | 0 | 0 | 1 | 0 | 4 | 1797991324
8 | M | 28611113 | trubka kanalizační PVC DN 110x1000mm SN4 | m | 96.425 |  | 0 |  |  | základní |  | 0 | 0 | 0 | 0 | 0 | 8 | M | 2 |  |  |  | ROZPOCET | 0 | 0 | 0 | 0 | 0 | 1 | 0 | 4 | 389442588
| VV |  | 95*1,015 "Přepočtené koeficientem množství |  | 96.425 | [12 empty] | VV | 2 | 2 | True | 0 | ROZPOCET
| VV |  | Součet |  | 96.425 | [12 empty] | VV | 2 | 4 | True | 1 | ROZPOCET
9 | M | 28611944 | čistící kus kanalizační PVC DN 110 | kus | 10 |  | 0 |  |  | základní |  | 0 | 0 | 0 | 0 | 0 | 8 | M | 2 |  |  |  | ROZPOCET | 0 | 0 | 0 | 0 | 0 | 1 | 0 | 4 | 316763815
10 | K | 871310430 | Montáž kanalizačního potrubí korugovaného SN 16 z polypropylenu DN 160 | m | 97 |  | 0 |  |  | základní |  | 0 | 0 | 0 | 0 | 0 | 4 | K | 2 |  |  |  | ROZPOCET | 0 | 0 | 0 | 0 | 0 | 1 | 0 | 4 | 1860913909
11 | M | 28617275 | trubka kanalizační PP korugovaná DN 150x6000mm SN16 | m | 98.455 |  | 0 |  |  | základní |  | 0 | 0 | 0 | 0 | 0 | 8 | M | 2 |  |  |  | ROZPOCET | 0 | 0 | 0 | 0 | 0 | 1 | 0 | 4 | -739092932
| VV |  | 97*1,015 "Přepočtené koeficientem množství |  | 98.455 | [12 empty] | VV | 2 | 2 | True | 0 | ROZPOCET
| VV |  | Součet |  | 98.455 | [12 empty] | VV | 2 | 4 | True | 1 | ROZPOCET
12 | M | 28611948 | čistící kus kanalizační PVC DN 160 | kus | 7 |  | 0 |  |  | základní |  | 0 | 0 | 0 | 0 | 0 | 8 | M | 2 |  |  |  | ROZPOCET | 0 | 0 | 0 | 0 | 0 | 1 | 0 | 4 | 692924407
13 | K | K1.02 | Kanalizační zpětná klapka DN160, mechanická | ks | 1 |  | 0 |  |  | základní |  | 0 | 0 | 0 | 0 | 0 | 4 | K | 2 |  |  |  | ROZPOCET | 0 | 0 | 0 | 0 | 0 | 1 | 0 | 4 | 449679940
14 | K | K1.84 | Uložení pozinkované s protihlukovou objímkou d160 vč. kotvy | ks | 88 |  | 0 |  |  | základní |  | 0 | 0 | 0 | 0 | 0 | 4 | K | 2 |  |  |  | ROZPOCET | 0 | 0 | 0 | 0 | 0 | 1 | 0 | 4 | -2132866807
15 | K | K1.85 | Uložení pozinkované s protihlukovou objímkou d110 vč. chem. kotvy | ks | 177 |  | 0 |  |  | základní |  | 0 | 0 | 0 | 0 | 0 | 4 | K | 2 |  |  |  | ROZPOCET | 0 | 0 | 0 | 0 | 0 | 1 | 0 | 4 | 422740124
16 | K | K1.86 | Uložení pozinkované s protihlukovou objímkou d75 vč. chem. kotvy | ks | 89 |  | 0 |  |  | základní |  | 0 | 0 | 0 | 0 | 0 | 4 | K | 2 |  |  |  | ROZPOCET | 0 | 0 | 0 | 0 | 0 | 1 | 0 | 4 | -1409130782
17 | K | K1.87 | Uložení pozinkované s protihlukovou objímkou d50 vč. chem. kotvy | ks | 86 |  | 0 |  |  | základní |  | 0 | 0 | 0 | 0 | 0 | 4 | K | 2 |  |  |  | ROZPOCET | 0 | 0 | 0 | 0 | 0 | 1 | 0 | 4 | 775711339
18 | K | K1.88 | Uložení pozinkované s protihlukovou objímkou d32 vč. chem. kotvy | ks | 32 |  | 0 |  |  | základní |  | 0 | 0 | 0 | 0 | 0 | 4 | K | 2 |  |  |  | ROZPOCET | 0 | 0 | 0 | 0 | 0 | 1 | 0 | 4 | 1840040652
| D | 998 | Přesun hmot |  |  |  | 0 |  |  |  |  | 0 |  | 0 |  | 0 | 1 | D | 1 |  |  |  | ROZPOCET | [6 empty] | 0
19 | K | 998276101 | Přesun hmot pro trubní vedení z trub z plastických hmot otevřený výkop | t | 32.421 |  | 0 |  |  | základní |  | 0 | 0 | 0 | 0 | 0 | 4 | K | 2 |  |  |  | ROZPOCET | 0 | 0 | 0 | 0 | 0 | 1 | 0 | 4 | 1017118634
20 | K | 998276124 | Příplatek k přesunu hmot pro trubní vedení z trub z plastických hmot za zvětšený přesun do 500 m | t | 32.421 |  | 0 |  |  | základní |  | 0 | 0 | 0 | 0 | 0 | 4 | K | 2 |  |  |  | ROZPOCET | 0 | 0 | 0 | 0 | 0 | 1 | 0 | 4 | 1476162126
| D | PSV | Práce a dodávky PSV |  |  |  | 0 |  |  |  |  | 0 |  | 0 |  | 0 | 2 | D | 0 |  |  |  | ROZPOCET | [6 empty] | 0
| D | 725-01 | Zařizovací předměty a kanalizační prvky - 1.PP |  |  |  | 0 |  |  |  |  | 0 |  | 0 |  | 0 | 1 | D | 1 |  |  |  | ROZPOCET | [6 empty] | 0
37 | K | K1.03 | WC závěsné zadní odpad | ks | 8 |  | 0 |  |  | základní |  | 0 | 0 | 0 | 0 | 0 | 4 | K | 2 |  |  |  | ROZPOCET | 0 | 0 | 0 | 0 | 0 | 1 | 0 | 4 | -1733370374
38 | K | K1.04 | WC prkénko duroplast bílý | ks | 8 |  | 0 |  |  | základní |  | 0 | 0 | 0 | 0 | 0 | 4 | K | 2 |  |  |  | ROZPOCET | 0 | 0 | 0 | 0 | 0 | 1 | 0 | 4 | -937158482
39 | K | K1.05 | Ovládací tlačítko plast bílá lesk | ks | 8 |  | 0 |  |  | základní |  | 0 | 0 | 0 | 0 | 0 | 4 | K | 2 |  |  |  | ROZPOCET | 0 | 0 | 0 | 0 | 0 | 1 | 0 | 4 | 1321036649
40 | K | K1.06 | Předstěnový instalační modul pro WC, úplný objem splachovací vody maximálně 6 litrů a maximální průměrný objem splachovací vody 3,5 litru | ks | 8 |  | 0 |  |  | základní |  | 0 | 0 | 0 | 0 | 0 | 4 | K | 2 |  |  |  | ROZPOCET | 0 | 0 | 0 | 0 | 0 | 1 | 0 | 4 | -346009035
41 | K | K1.07 | Vzpěra pro předstěnový instalační modul | ks | 8 |  | 0 |  |  | základní |  | 0 | 0 | 0 | 0 | 0 | 4 | K | 2 |  |  |  | ROZPOCET | 0 | 0 | 0 | 0 | 0 | 1 | 0 | 4 | -248194394
42 | K | K1.08 | Multi flexi odpad k WC DN 110 | ks | 8 |  | 0 |  |  | základní |  | 0 | 0 | 0 | 0 | 0 | 4 | K | 2 |  |  |  | ROZPOCET | 0 | 0 | 0 | 0 | 0 | 1 | 0 | 4 | 1605940874
43 | K | K1.09 | Umyvadlo závěsné, pro instalaci stojánkové baterie | ks | 12 |  | 0 |  |  | základní |  | 0 | 0 | 0 | 0 | 0 | 4 | K | 2 |  |  |  | ROZPOCET | 0 | 0 | 0 | 0 | 0 | 1 | 0 | 4 | 1863416613
44 | K | K1.10 | Umývátko závěsné, pro instalaci stojánkové baterie | ks | 1 |  | 0 |  |  | základní |  | 0 | 0 | 0 | 0 | 0 | 4 | K | 2 |  |  |  | ROZPOCET | 0 | 0 | 0 | 0 | 0 | 1 | 0 | 4 | 1425035096
45 | K | K1.11 | Předstěnový instalační modul pro umyvadlo / umývátko | ks | 13 |  | 0 |  |  | základní |  | 0 | 0 | 0 | 0 | 0 | 4 | K | 2 |  |  |  | ROZPOCET | 0 | 0 | 0 | 0 | 0 | 1 | 0 | 4 | -806209624
46 | K | K1.12 | Umyvadlový vtok clic-clac | ks | 13 |  | 0 |  |  | základní |  | 0 | 0 | 0 | 0 | 0 | 4 | K | 2 |  |  |  | ROZPOCET | 0 | 0 | 0 | 0 | 0 | 1 | 0 | 4 | 489676259
47 | K | K1.13 | Sifon umyvadlový, pozinkovaný D40 | ks | 13 |  | 0 |  |  | základní |  | 0 | 0 | 0 | 0 | 0 | 4 | K | 2 |  |  |  | ROZPOCET | 0 | 0 | 0 | 0 | 0 | 1 | 0 | 4 | -642196371
48 | K | K1.14 | Sprchový kout obdélníkový 110x100x190 cm, chrom ALU, sklo | ks | 5 |  | 0 |  |  | základní |  | 0 | 0 | 0 | 0 | 0 | 4 | K | 2 |  |  |  | ROZPOCET | 0 | 0 | 0 | 0 | 0 | 1 | 0 | 4 | -1876084067
49 | K | K1.15 | Sprchová vanička obdélníková 110x100 cm akrylát | ks | 5 |  | 0 |  |  | základní |  | 0 | 0 | 0 | 0 | 0 | 4 | K | 2 |  |  |  | ROZPOCET | 0 | 0 | 0 | 0 | 0 | 1 | 0 | 4 | -1731935580
50 | K | K1.16 | Sifon ke sprchové vaničce | ks | 5 |  | 0 |  |  | základní |  | 0 | 0 | 0 | 0 | 0 | 4 | K | 2 |  |  |  | ROZPOCET | 0 | 0 | 0 | 0 | 0 | 1 | 0 | 4 | -1558368020
51 | K | K1.17 | Senzorový pisoár keramický, s radarovým splachovačem a nastavitelným splachováním 0,5l, maximální úplný objem splachovací vody 1 litr (maximálně 2 litry/mísu/hodinu). | ks | 3 |  | 0 |  |  | základní |  | 0 | 0 | 0 | 0 | 0 | 4 | K | 2 |  |  |  | ROZPOCET | 0 | 0 | 0 | 0 | 0 | 1 | 0 | 4 | 428575244
52 | K | K1.18 | Předstěnový instalační modul pro pisoár | ks | 3 |  | 0 |  |  | základní |  | 0 | 0 | 0 | 0 | 0 | 4 | K | 2 |  |  |  | ROZPOCET | 0 | 0 | 0 | 0 | 0 | 1 | 0 | 4 | 424612048
53 | K | K1.19 | Podlahová vpusť, spodní vývod D110, nerez mřížka | ks | 3 |  | 0 |  |  | základní |  | 0 | 0 | 0 | 0 | 0 | 4 | K | 2 |  |  |  | ROZPOCET | 0 | 0 | 0 | 0 | 0 | 1 | 0 | 4 | 1706262259
54 | K | K1.20 | Ventil podomítkový přivětrávací D110 s pohledovým krytem | ks | 2 |  | 0 |  |  | základní |  | 0 | 0 | 0 | 0 | 0 | 4 | K | 2 |  |  |  | ROZPOCET | 0 | 0 | 0 | 0 | 0 | 1 | 0 | 4 | -391525549
55 | K | K1.21 | Ventil podomítkový přivětrávací D75 s pohledovým krytem | ks | 7 |  | 0 |  |  | základní |  | 0 | 0 | 0 | 0 | 0 | 4 | K | 2 |  |  |  | ROZPOCET | 0 | 0 | 0 | 0 | 0 | 1 | 0 | 4 | 994373730
56 | K | K1.22 | Podomítkový sifon ke klimatizačním a VZT jednotkám DN32 - 100x100mm | ks | 4 |  | 0 |  |  | základní |  | 0 | 0 | 0 | 0 | 0 | 4 | K | 2 |  |  |  | ROZPOCET | 0 | 0 | 0 | 0 | 0 | 1 | 0 | 4 | 854778838
| D | 725-02 | Zařizovací předměty a kanalizační prvky - 1.NP |  |  |  | 0 |  |  |  |  | 0 |  | 0 |  | 0 | 1 | D | 1 |  |  |  | ROZPOCET | [6 empty] | 0
57 | K | K1.23 | Hygienická vpust s tavnou přírubou D110, vertikální, nerez (AISI 304), pro krátký hygienický žlab do šířky 600mm, vč. pachového uzávěru s průtokem min 3,5 l/s a kalového koše, Hmax = 220 mm | ks | 27 |  | 0 |  |  | základní |  | 0 | 0 | 0 | 0 | 0 | 4 | K | 2 |  |  |  | ROZPOCET | 0 | 0 | 0 | 0 | 0 | 1 | 0 | 4 | 1003512739
58 | K | K1.24 | Hygienická vpust s tavnou přírubou D110, vertikální, nerez (AISI 304), pro dlouhý hygienický žlab s šířkou od 600mm, vč. pachového uzávěru s průtokem min 5,0 l/s a kalového koše, Hmax = 220 mm | ks | 1 |  | 0 |  |  | základní |  | 0 | 0 | 0 | 0 | 0 | 4 | K | 2 |  |  |  | ROZPOCET | 0 | 0 | 0 | 0 | 0 | 1 | 0 | 4 | -949118489
59 | K | K1.25 | Hygienický žlab pro vpusť D110, okraj pro vinyl, 320x350 mm nerez (AISI 304) | ks | 13 |  | 0 |  |  | základní |  | 0 | 0 | 0 | 0 | 0 | 4 | K | 2 |  |  |  | ROZPOCET | 0 | 0 | 0 | 0 | 0 | 1 | 0 | 4 | 1462096095
60 | K | K1.26 | Hygienický žlab pro vpusť D110, okraj pro vinyl, 320x1250 mm nerez (AISI 304) | ks | 1 |  | 0 |  |  | základní |  | 0 | 0 | 0 | 0 | 0 | 4 | K | 2 |  |  |  | ROZPOCET | 0 | 0 | 0 | 0 | 0 | 1 | 0 | 4 | -1117891413
61 | K | K1.27 | Hygienický žlab pro vpusť D110, okraj pro vinyl, 420x850 mm nerez (AISI 304) | ks | 3 |  | 0 |  |  | základní |  | 0 | 0 | 0 | 0 | 0 | 4 | K | 2 |  |  |  | ROZPOCET | 0 | 0 | 0 | 0 | 0 | 1 | 0 | 4 | -1541051588
62 | K | K1.28 | Hygienický žlab pro vpusť D110, okraj pro vinyl, 420x1250 mm nerez (AISI 304) | ks | 2 |  | 0 |  |  | základní |  | 0 | 0 | 0 | 0 | 0 | 4 | K | 2 |  |  |  | ROZPOCET | 0 | 0 | 0 | 0 | 0 | 1 | 0 | 4 | -1872324939
63 | K | K1.29 | Hygienický žlab pro vpusť D110, okraj pro vinyl, 420x1550 mm nerez (AISI 304) | ks | 2 |  | 0 |  |  | základní |  | 0 | 0 | 0 | 0 | 0 | 4 | K | 2 |  |  |  | ROZPOCET | 0 | 0 | 0 | 0 | 0 | 1 | 0 | 4 | 508600078
64 | K | K1.30 | Hygienický žlab pro vpusť D110, okraj pro vinyl, 420x3050 mm nerez (AISI 304) | ks | 2 |  | 0 |  |  | základní |  | 0 | 0 | 0 | 0 | 0 | 4 | K | 2 |  |  |  | ROZPOCET | 0 | 0 | 0 | 0 | 0 | 1 | 0 | 4 | 414633390
65 | K | K1.31 | Hygienický žlab pro vpusť D110, okraj pro vinyl, 520x850 mm nerez (AISI 304) | ks | 1 |  | 0 |  |  | základní |  | 0 | 0 | 0 | 0 | 0 | 4 | K | 2 |  |  |  | ROZPOCET | 0 | 0 | 0 | 0 | 0 | 1 | 0 | 4 | 877216609
66 | K | K1.32 | Hygienický žlab pro vpusť D110, okraj pro vinyl, 520x1250 mm nerez (AISI 304) | ks | 3 |  | 0 |  |  | základní |  | 0 | 0 | 0 | 0 | 0 | 4 | K | 2 |  |  |  | ROZPOCET | 0 | 0 | 0 | 0 | 0 | 1 | 0 | 4 | 362395139
67 | K | K1.34 | Hygienický žlab pro vpusť D110, okraj pro vinyl, 620x950 mm nerez (AISI 304) | ks | 1 |  | 0 |  |  | základní |  | 0 | 0 | 0 | 0 | 0 | 4 | K | 2 |  |  |  | ROZPOCET | 0 | 0 | 0 | 0 | 0 | 1 | 0 | 4 | 764551344
68 | K | K1.35 | Hygienický příčkový rošt, pochozí, 300x300 mm (AISI 304) | ks | 13 |  | 0 |  |  | základní |  | 0 | 0 | 0 | 0 | 0 | 4 | K | 2 |  |  |  | ROZPOCET | 0 | 0 | 0 | 0 | 0 | 1 | 0 | 4 | 253322834
69 | K | K1.36 | Hygienický příčkový rošt, pochozí, 300x1200 mm (AISI 304) | ks | 1 |  | 0 |  |  | základní |  | 0 | 0 | 0 | 0 | 0 | 4 | K | 2 |  |  |  | ROZPOCET | 0 | 0 | 0 | 0 | 0 | 1 | 0 | 4 | -433816366
70 | K | K1.37 | Hygienický příčkový rošt, pochozí, 400x800 mm (AISI 304) | ks | 3 |  | 0 |  |  | základní |  | 0 | 0 | 0 | 0 | 0 | 4 | K | 2 |  |  |  | ROZPOCET | 0 | 0 | 0 | 0 | 0 | 1 | 0 | 4 | -2094372944
71 | K | K1.38 | Hygienický příčkový rošt, pochozí, 400x1200 mm (AISI 304) | ks | 2 |  | 0 |  |  | základní |  | 0 | 0 | 0 | 0 | 0 | 4 | K | 2 |  |  |  | ROZPOCET | 0 | 0 | 0 | 0 | 0 | 1 | 0 | 4 | -1545364274
72 | K | K1.39 | Hygienický příčkový rošt, pochozí, 400x1500 mm (AISI 304) | ks | 2 |  | 0 |  |  | základní |  | 0 | 0 | 0 | 0 | 0 | 4 | K | 2 |  |  |  | ROZPOCET | 0 | 0 | 0 | 0 | 0 | 1 | 0 | 4 | -61525820
73 | K | K1.40 | Hygienický příčkový rošt, pochozí, 400x3000 mm (AISI 304) | ks | 2 |  | 0 |  |  | základní |  | 0 | 0 | 0 | 0 | 0 | 4 | K | 2 |  |  |  | ROZPOCET | 0 | 0 | 0 | 0 | 0 | 1 | 0 | 4 | -1188899615
74 | K | K1.41 | Hygienický příčkový rošt, pochozí, 500x800 mm (AISI 304) | ks | 1 |  | 0 |  |  | základní |  | 0 | 0 | 0 | 0 | 0 | 4 | K | 2 |  |  |  | ROZPOCET | 0 | 0 | 0 | 0 | 0 | 1 | 0 | 4 | 449482010
75 | K | K1.42 | Hygienický příčkový rošt, pochozí, 500x1200 mm (AISI 304) | ks | 3 |  | 0 |  |  | základní |  | 0 | 0 | 0 | 0 | 0 | 4 | K | 2 |  |  |  | ROZPOCET | 0 | 0 | 0 | 0 | 0 | 1 | 0 | 4 | 1795238605
76 | K | K1.44 | Hygienický příčkový rošt, pochozí, 600x900 mm (AISI 304) | ks | 1 |  | 0 |  |  | základní |  | 0 | 0 | 0 | 0 | 0 | 4 | K | 2 |  |  |  | ROZPOCET | 0 | 0 | 0 | 0 | 0 | 1 | 0 | 4 | 2122071697
77 | K | K1.45 | Sifonový uzávěr D75 sestavný / flexi pro GASTRO zařizovací předmět | ks | 2 |  | 0 |  |  | základní |  | 0 | 0 | 0 | 0 | 0 | 4 | K | 2 |  |  |  | ROZPOCET | 0 | 0 | 0 | 0 | 0 | 1 | 0 | 4 | -716107690
78 | K | K1.46 | Sifonový uzávěr D50 sestavný / flexi pro GASTRO zařizovací předmět | ks | 46 |  | 0 |  |  | základní |  | 0 | 0 | 0 | 0 | 0 | 4 | K | 2 |  |  |  | ROZPOCET | 0 | 0 | 0 | 0 | 0 | 1 | 0 | 4 | 1665487061
79 | K | K1.47 | WC závěsné zadní odpad | ks | 6 |  | 0 |  |  | základní |  | 0 | 0 | 0 | 0 | 0 | 4 | K | 2 |  |  |  | ROZPOCET | 0 | 0 | 0 | 0 | 0 | 1 | 0 | 4 | 1362505587
80 | K | K1.48 | WC prkénko duroplast bílý | ks | 6 |  | 0 |  |  | základní |  | 0 | 0 | 0 | 0 | 0 | 4 | K | 2 |  |  |  | ROZPOCET | 0 | 0 | 0 | 0 | 0 | 1 | 0 | 4 | -600998705
81 | K | K1.49 | Ovládací tlačítko plast bílá lesk | ks | 6 |  | 0 |  |  | základní |  | 0 | 0 | 0 | 0 | 0 | 4 | K | 2 |  |  |  | ROZPOCET | 0 | 0 | 0 | 0 | 0 | 1 | 0 | 4 | -2084059881
82 | K | K1.50 | Předstěnový instalační modul pro WC, úplný objem splachovací vody maximálně 6 litrů a maximální průměrný objem splachovací vody 3,5 litru | ks | 6 |  | 0 |  |  | základní |  | 0 | 0 | 0 | 0 | 0 | 4 | K | 2 |  |  |  | ROZPOCET | 0 | 0 | 0 | 0 | 0 | 1 | 0 | 4 | 1124729244
83 | K | K1.51 | Vzpěra pro předstěnový instalační modul | ks | 6 |  | 0 |  |  | základní |  | 0 | 0 | 0 | 0 | 0 | 4 | K | 2 |  |  |  | ROZPOCET | 0 | 0 | 0 | 0 | 0 | 1 | 0 | 4 | 307273051
84 | K | K1.52 | Multi flexi odpad k WC DN 110 | ks | 6 |  | 0 |  |  | základní |  | 0 | 0 | 0 | 0 | 0 | 4 | K | 2 |  |  |  | ROZPOCET | 0 | 0 | 0 | 0 | 0 | 1 | 0 | 4 | -283894942
85 | K | K1.53 | Umyvadlo závěsné, pro instalaci stojánkové baterie | ks | 6 |  | 0 |  |  | základní |  | 0 | 0 | 0 | 0 | 0 | 4 | K | 2 |  |  |  | ROZPOCET | 0 | 0 | 0 | 0 | 0 | 1 | 0 | 4 | 2022959841
86 | K | K1.54 | Umyvadlový vtok clic-clac | ks | 6 |  | 0 |  |  | základní |  | 0 | 0 | 0 | 0 | 0 | 4 | K | 2 |  |  |  | ROZPOCET | 0 | 0 | 0 | 0 | 0 | 1 | 0 | 4 | -250393229
87 | K | K1.55 | Sifon umyvadlový, pozinkovaný D40 | ks | 6 |  | 0 |  |  | základní |  | 0 | 0 | 0 | 0 | 0 | 4 | K | 2 |  |  |  | ROZPOCET | 0 | 0 | 0 | 0 | 0 | 1 | 0 | 4 | -1988286966
88 | K | K1.56 | Senzorový pisoár keramický, s radarovým splachovačem a nastavitelným splachováním 0,5l, maximální úplný objem splachovací vody 1 litr (maximálně 2 litry/mísu/hodinu). | ks | 3 |  | 0 |  |  | základní |  | 0 | 0 | 0 | 0 | 0 | 4 | K | 2 |  |  |  | ROZPOCET | 0 | 0 | 0 | 0 | 0 | 1 | 0 | 4 | -1962036810
89 | K | K1.57 | Ventil podomítkový přivětrávací D110 s pohledovým krytem | ks | 2 |  | 0 |  |  | základní |  | 0 | 0 | 0 | 0 | 0 | 4 | K | 2 |  |  |  | ROZPOCET | 0 | 0 | 0 | 0 | 0 | 1 | 0 | 4 | -1114353061
90 | K | K1.58 | Ventil podomítkový přivětrávací D75 s pohledovým krytem | ks | 2 |  | 0 |  |  | základní |  | 0 | 0 | 0 | 0 | 0 | 4 | K | 2 |  |  |  | ROZPOCET | 0 | 0 | 0 | 0 | 0 | 1 | 0 | 4 | 305426096
91 | K | K1.59 | Ventil potrubní přivětrávací D50, pro osazení za sifon zař. předmětu | ks | 17 |  | 0 |  |  | základní |  | 0 | 0 | 0 | 0 | 0 | 4 | K | 2 |  |  |  | ROZPOCET | 0 | 0 | 0 | 0 | 0 | 1 | 0 | 4 | -987141736
92 | K | K1.60 | Podomítkový sifon ke klimatizačním a VZT jednotkám DN32 - 100x100mm | ks | 11 |  | 0 |  |  | základní |  | 0 | 0 | 0 | 0 | 0 | 4 | K | 2 |  |  |  | ROZPOCET | 0 | 0 | 0 | 0 | 0 | 1 | 0 | 4 | -902475307
93 | K | K1.61 | Výlevka závěsná DN100 | ks | 2 |  | 0 |  |  | základní |  | 0 | 0 | 0 | 0 | 0 | 4 | K | 2 |  |  |  | ROZPOCET | 0 | 0 | 0 | 0 | 0 | 1 | 0 | 4 | 1077096621
94 | K | K1.62 | Mřížka k výlevce | ks | 2 |  | 0 |  |  | základní |  | 0 | 0 | 0 | 0 | 0 | 4 | K | 2 |  |  |  | ROZPOCET | 0 | 0 | 0 | 0 | 0 | 1 | 0 | 4 | -1009189979
| D | 721 | Zdravotechnika - vnitřní kanalizace |  |  |  | 0 |  |  |  |  | 0 |  | 0 |  | 0 | 2 | D | 1 |  |  |  | ROZPOCET | [6 empty] | 0
21 | K | 721174007 | Potrubí kanalizační z PP svodné DN 160 | m | 101 |  | 0 |  |  | základní |  | 0 | 0 | 0 | 0 | 0 | 16 | K | 2 |  |  |  | ROZPOCET | 0 | 0 | 0 | 0 | 0 | 1 | 0 | 16 | 316603155
| VV |  | 101 "vč. 40% tvarovek |  | 101 | [12 empty] | VV | 2 | 2 | True | 0 | ROZPOCET
| VV |  | Součet |  | 101 | [12 empty] | VV | 2 | 4 | True | 1 | ROZPOCET
22 | M | 28615605 | čistící tvarovka odpadní pro vysoké teploty HTRE DN 160 | kus | 8 |  | 0 |  |  | základní |  | 0 | 0 | 0 | 0 | 0 | 32 | M | 2 |  |  |  | ROZPOCET | 0 | 0 | 0 | 0 | 0 | 1 | 0 | 16 | -429843160
23 | K | 721174041 | Potrubí kanalizační z PP připojovací DN 32 | m | 37 |  | 0 |  |  | základní |  | 0 | 0 | 0 | 0 | 0 | 16 | K | 2 |  |  |  | ROZPOCET | 0 | 0 | 0 | 0 | 0 | 1 | 0 | 16 | -73404516
| VV |  | 37 "vč. 40% tvarovek |  | 37 | [12 empty] | VV | 2 | 2 | True | 0 | ROZPOCET
| VV |  | Součet |  | 37 | [12 empty] | VV | 2 | 4 | True | 1 | ROZPOCET
24 | K | 721174042 | Potrubí kanalizační z PP připojovací DN 40 | m | 35 |  | 0 |  |  | základní |  | 0 | 0 | 0 | 0 | 0 | 16 | K | 2 |  |  |  | ROZPOCET | 0 | 0 | 0 | 0 | 0 | 1 | 0 | 16 | -979055809
| VV |  | 35 "vč. 40% tvarovek |  | 35 | [12 empty] | VV | 2 | 2 | True | 0 | ROZPOCET
| VV |  | Součet |  | 35 | [12 empty] | VV | 2 | 4 | True | 1 | ROZPOCET
25 | M | 28615734 | manžeta těsnící gumová HTGM E 50/40 | kus | 13 |  | 0 |  |  | základní |  | 0 | 0 | 0 | 0 | 0 | 32 | M | 2 |  |  |  | ROZPOCET | 0 | 0 | 0 | 0 | 0 | 1 | 0 | 16 | 654303508
26 | K | 721174043 | Potrubí kanalizační z PP připojovací DN 50 | m | 99 |  | 0 |  |  | základní |  | 0 | 0 | 0 | 0 | 0 | 16 | K | 2 |  |  |  | ROZPOCET | 0 | 0 | 0 | 0 | 0 | 1 | 0 | 16 | -59552360
| VV |  | 99 "vč. 40% tvarovek |  | 99 | [12 empty] | VV | 2 | 2 | True | 0 | ROZPOCET
| VV |  | Součet |  | 99 | [12 empty] | VV | 2 | 4 | True | 1 | ROZPOCET
27 | K | 721174044 | Potrubí kanalizační z PP připojovací DN 75 | m | 103 |  | 0 |  |  | základní |  | 0 | 0 | 0 | 0 | 0 | 16 | K | 2 |  |  |  | ROZPOCET | 0 | 0 | 0 | 0 | 0 | 1 | 0 | 16 | -1009419538
| VV |  | 103 "vč. 40% tvarovek |  | 103 | [12 empty] | VV | 2 | 2 | True | 0 | ROZPOCET
| VV |  | Součet |  | 103 | [12 empty] | VV | 2 | 4 | True | 1 | ROZPOCET
28 | M | 28615602 | čistící tvarovka odpadní pro vysoké teploty HTRE DN 75 | kus | 22 |  | 0 |  |  | základní |  | 0 | 0 | 0 | 0 | 0 | 32 | M | 2 |  |  |  | ROZPOCET | 0 | 0 | 0 | 0 | 0 | 1 | 0 | 16 | 355329015
29 | K | 721174045 | Potrubí kanalizační z PP připojovací DN 110 | m | 205 |  | 0 |  |  | základní |  | 0 | 0 | 0 | 0 | 0 | 16 | K | 2 |  |  |  | ROZPOCET | 0 | 0 | 0 | 0 | 0 | 1 | 0 | 16 | 1117006263
| VV |  | 205 "vč. 40% tvarovek |  | 205 | [12 empty] | VV | 2 | 2 | True | 0 | ROZPOCET
| VV |  | Součet |  | 205 | [12 empty] | VV | 2 | 4 | True | 1 | ROZPOCET
30 | M | 28615603 | čistící tvarovka odpadní pro vysoké teploty HTRE DN 110 | kus | 31 |  | 0 |  |  | základní |  | 0 | 0 | 0 | 0 | 0 | 32 | M | 2 |  |  |  | ROZPOCET | 0 | 0 | 0 | 0 | 0 | 1 | 0 | 16 | -1574076135
35 | K | 721273153 | Hlavice ventilační polypropylen PP DN 110 | kus | 10 |  | 0 |  |  | základní |  | 0 | 0 | 0 | 0 | 0 | 16 | K | 2 |  |  |  | ROZPOCET | 0 | 0 | 0 | 0 | 0 | 1 | 0 | 16 | -1349889260
36 | K | 998721103 | Přesun hmot tonážní pro vnitřní kanalizaci v objektech v přes 12 do 24 m | t | 0.824 |  | 0 |  |  | základní |  | 0 | 0 | 0 | 0 | 0 | 16 | K | 2 |  |  |  | ROZPOCET | 0 | 0 | 0 | 0 | 0 | 1 | 0 | 16 | -727789396
31 | K | K1.75 | Pojistná objímka proti vytrhnutí d160, nerez | ks | 51 |  | 0 |  |  | základní |  | 0 | 0 | 0 | 0 | 0 | 16 | K | 2 |  |  |  | ROZPOCET | 0 | 0 | 0 | 0 | 0 | 1 | 0 | 16 | 703345790
32 | K | K1.76 | Pojistná objímka proti vytrhnutí d110, nerez | ks | 103 |  | 0 |  |  | základní |  | 0 | 0 | 0 | 0 | 0 | 16 | K | 2 |  |  |  | ROZPOCET | 0 | 0 | 0 | 0 | 0 | 1 | 0 | 16 | 1522591187
33 | K | K1.77 | Pojistná objímka proti vytrhnutí d75, nerez | ks | 52 |  | 0 |  |  | základní |  | 0 | 0 | 0 | 0 | 0 | 16 | K | 2 |  |  |  | ROZPOCET | 0 | 0 | 0 | 0 | 0 | 1 | 0 | 16 | -1454694390
34 | K | K1.78 | Izolace potrubí dešťové kan. syntetickým kaučukem tl. 20mm (vnitřní svody) | m2 | 21 |  | 0 |  |  | základní |  | 0 | 0 | 0 | 0 | 0 | 16 | K | 2 |  |  |  | ROZPOCET | 0 | 0 | 0 | 0 | 0 | 1 | 0 | 16 | 523010403
| D | HZS | Hodinové zúčtovací sazby |  |  |  | 0 |  |  |  |  | 0 |  | 0 |  | 0 | 4 | D | 0 |  |  |  | ROZPOCET | [6 empty] | 0
95 | K | HZS2491 | Hodinová zúčtovací sazba dělník zednických výpomocí | hod | 119 |  | 0 |  |  | základní |  | 0 | 0 | 0 | 0 | 0 | 262144 | K | 1 |  |  |  | ROZPOCET | 0 | 0 | 0 | 0 | 0 | 1 | 0 | 262144 | -21963849
| VV |  | "stavební přípomoce, průrazy, sekání apod. | [14 empty] | VV | 1 | 1 | True | 0 | ROZPOCET
| VV |  | (8,5*2)*7 |  | 119 | [12 empty] | VV | 1 | 2 | True | 0 | ROZPOCET
| VV |  | Součet |  | 119 | [12 empty] | VV | 1 | 4 | True | 1 | ROZPOCET
| D | OST | Ostatní |  |  |  | 0 |  |  |  |  | 0 |  | 0 |  | 0 | 4 | D | 0 |  |  |  | ROZPOCET | [6 empty] | 0
96 | K | K1.89 | Zjištění skutečných tras stávajícího potrubí splaškové kanalizace pod podlahou 1.PP s rozlišením tras do LAPOLu / do splaškové kanalizace - vyčištění všech svodů splaškové kanalizace z objektu tlakovým vozem - monitoring všech svodů splaškové kanalizace z | ks | 1 |  | 0 |  |  | základní |  | 0 | 0 | 0 | 0 | 0 | 262144 | K | 1 |  |  |  | ROZPOCET | 0 | 0 | 0 | 0 | 0 | 1 | 0 | 262144 | -288570806
97 | K | K1.90 | Demontáž stávající kanalizace | ks | 1 |  | 0 |  |  | základní |  | 0 | 0 | 0 | 0 | 0 | 262144 | K | 1 |  |  |  | ROZPOCET | 0 | 0 | 0 | 0 | 0 | 1 | 0 | 262144 | -617939454
98 | K | K1.92 | Zaměření kanalizace vedené v podlaze a pod omítkou | m | 772 |  | 0 |  |  | základní |  | 0 | 0 | 0 | 0 | 0 | 262144 | K | 1 |  |  |  | ROZPOCET | 0 | 0 | 0 | 0 | 0 | 1 | 0 | 262144 | 1282213090
99 | K | K1.93 | Plošina, lešení do 3 m | soub | 1 |  | 0 |  |  | základní |  | 0 | 0 | 0 | 0 | 0 | 262144 | K | 1 |  |  |  | ROZPOCET | 0 | 0 | 0 | 0 | 0 | 1 | 0 | 262144 | -334916265
100 | K | K1.94 | Montážní a těsnící materiál | kg | 56 |  | 0 |  |  | základní |  | 0 | 0 | 0 | 0 | 0 | 262144 | K | 1 |  |  |  | ROZPOCET | 0 | 0 | 0 | 0 | 0 | 1 | 0 | 262144 | 492798967
101 | K | K1.96 | Přesun hmot po stavbě do vzdálenosti 100m | ks | 1 |  | 0 |  |  | základní |  | 0 | 0 | 0 | 0 | 0 | 262144 | K | 1 |  |  |  | ROZPOCET | 0 | 0 | 0 | 0 | 0 | 1 | 0 | 262144 | 754312548
102 | K | K1.97 | Doprava materiálu na stavbu | ks | 1 |  | 0 |  |  | základní |  | 0 | 0 | 0 | 0 | 0 | 262144 | K | 1 |  |  |  | ROZPOCET | 0 | 0 | 0 | 0 | 0 | 1 | 0 | 262144 | -1788007066

## KJ03 - Zdravotně technick...
{cfcc47e5-1f43-46e4-bf97-05999ca585ab}
2
| KRYCÍ LIST SOUPISU PRACÍ | [7 empty] | v --- níže se nacházejí doplnkové a pomocné údaje k sestavám --- v | [8 empty] | False
Stavba:
MODERNIZACE KUCHYNĚ A JÍDELNY SPŠE A VOŠ PLZEŇ, projekt č. CZ.05.01.01/2022_008/0001816
Objekt:
02 - Kuchyně a jídelna
Soupis:
KJ03 - Zdravotně technická instalace - vodovod
| KSO: |  |  |  |  | CC-CZ:
| Místo: |  |  |  |  | Datum: | 19. 6. 2024
| Zadavatel: |  |  |  |  | IČ: | 49774301
|  | VOŠ a SPŠE Plzeň, Částkova 817/58, 326 00 Plzeň |  |  |  | DIČ: | CZ49774301
| Uchazeč: |  |  |  |  | IČ: | Vyplň údaj
|  | Vyplň údaj |  |  |  | DIČ: | Vyplň údaj
| Projektant: |  |  |  |  | IČ: | 11620595
|  | arch. projektová kancelář Ing. arch. Václav Mastný |  |  |  | DIČ:
| Zpracovatel: |  |  |  |  | IČ: | 11620595
|  | Ing.Pavlov |  |  |  | DIČ:
Poznámka:
| Cena bez DPH | [5 empty] | 0
|  |  | Základ daně |  |  | Sazba daně | Výše daně
| DPH | základní | 0 |  |  | 21% | 0
|  | snížená | 0 |  |  | 12% | 0
|  | zákl. přenesená | 0 |  |  | 21% | 0
|  | sníž. přenesená | 0 |  |  | 12% | 0
|  | nulová | 0 |  |  | 0% | 0
| Cena s DPH |  |  | v | CZK |  | 0
| Projektant |  |  | Zpracovatel
| Datum a podpis: |  | Razítko | Datum a podpis: |  |  | Razítko
| Objednavatel |  |  | Uchazeč
| Datum a podpis: |  | Razítko | Datum a podpis: |  |  | Razítko
REKAPITULACE ČLENĚNÍ SOUPISU PRACÍ
Stavba:
MODERNIZACE KUCHYNĚ A JÍDELNY SPŠE A VOŠ PLZEŇ, projekt č. CZ.05.01.01/2022_008/0001816
Objekt:
02 - Kuchyně a jídelna
Soupis:
KJ03 - Zdravotně technická instalace - vodovod
Místo: | [5 empty] | Datum: | 19. 6. 2024
Zadavatel: |  |  | VOŠ a SPŠE Plzeň, Částkova 817/58, 326 00 Plzeň |  |  | Projektant: | arch. projektová kancelář Ing. arch. Václav Mastný
Uchazeč: |  |  | Vyplň údaj |  |  | Zpracovatel: | Ing.Pavlov
Kód dílu - Popis | [6 empty] | Cena celkem [CZK]
Náklady ze soupisu prací | [6 empty] | 0 | [11 empty] | -1
| 722 - Vodovod | [5 empty] | 0
| OST - Ostatní | [5 empty] | 0
SOUPIS PRACÍ
Stavba:
MODERNIZACE KUCHYNĚ A JÍDELNY SPŠE A VOŠ PLZEŇ, projekt č. CZ.05.01.01/2022_008/0001816
Objekt:
02 - Kuchyně a jídelna
Soupis:
KJ03 - Zdravotně technická instalace - vodovod
Místo: | [5 empty] | Datum: | 19. 6. 2024
Zadavatel: |  |  | VOŠ a SPŠE Plzeň, Částkova 817/58, 326 00 Plzeň |  |  | Projektant: | arch. projektová kancelář Ing. arch. Václav Mastný
Uchazeč: |  |  | Vyplň údaj |  |  | Zpracovatel: | Ing.Pavlov
PČ | Typ | Kód | Popis | MJ | Množství | J.cena [CZK] | Cena celkem [CZK] | Cenová soustava |  | DPH | J. Nh [h] | Nh celkem [h] | J. hmotnost [t] | Hmotnost celkem [t] | J. suť [t] | Suť Celkem [t]
Náklady soupisu celkem | [6 empty] | 0 |  |  |  |  | 0 |  | 0 |  | 0 |  | D | -1 | [7 empty] | 0
| D | 722 | Vodovod |  |  |  | 0 |  |  |  |  | 0 |  | 0 |  | 0 | 2 | D | 0 | ROZPOCET | [6 empty] | 0
1 | K | V1.01 | Automatická tlaková stanice studené vody | ks | 1 |  | 0 |  |  | základní |  | 0 | 0 | 0 | 0 | 0 | 16 | K | 1 | ROZPOCET | 0 | 0 | 0 | 0 | 0 | 1 | 0 | 16 | -1591717144
2 | K | V1.02 | Tlakoměr 0-10 Bar 1/2" na zahnuté smičce vč. uzavíracího kohoutu (sání ATS) | ks | 1 |  | 0 |  |  | základní |  | 0 | 0 | 0 | 0 | 0 | 16 | K | 1 | ROZPOCET | 0 | 0 | 0 | 0 | 0 | 1 | 0 | 16 | 705542462
3 | K | V1.03 | Kulový uzávěr 3" - mosaz | ks | 3 |  | 0 |  |  | základní |  | 0 | 0 | 0 | 0 | 0 | 16 | K | 1 | ROZPOCET | 0 | 0 | 0 | 0 | 0 | 1 | 0 | 16 | -1687202502
4 | K | V1.04 | Ventil odvzdušňovací automatický 1/2'' s klapkou | ks | 1 |  | 0 |  |  | základní |  | 0 | 0 | 0 | 0 | 0 | 16 | K | 1 | ROZPOCET | 0 | 0 | 0 | 0 | 0 | 1 | 0 | 16 | 1327648023
5 | K | V1.05 | Ventil vypouštěcí 3/8" | ks | 1 |  | 0 |  |  | základní |  | 0 | 0 | 0 | 0 | 0 | 16 | K | 1 | ROZPOCET | 0 | 0 | 0 | 0 | 0 | 1 | 0 | 16 | -1994675345
6 | K | V1.06 | Ventil pro expanzní nádoby 3/4" M/F | ks | 1 |  | 0 |  |  | základní |  | 0 | 0 | 0 | 0 | 0 | 16 | K | 1 | ROZPOCET | 0 | 0 | 0 | 0 | 0 | 1 | 0 | 16 | -1881421074
7 | K | V1.07 | Pojistný ventil 6 Bar | ks | 1 |  | 0 |  |  | základní |  | 0 | 0 | 0 | 0 | 0 | 16 | K | 1 | ROZPOCET | 0 | 0 | 0 | 0 | 0 | 1 | 0 | 16 | 1049352912
8 | K | V1.08 | Automatické změkčovací zařízení | ks | 1 |  | 0 |  |  | základní |  | 0 | 0 | 0 | 0 | 0 | 16 | K | 1 | ROZPOCET | 0 | 0 | 0 | 0 | 0 | 1 | 0 | 16 | -1504219157
9 | K | V1.09 | Sada kapky pro měření tvrdosti Měřící sada pro stanovení celkové tvrdosti vody. Délka (mm): 70; Šířka (mm): 10; Výška (mm): 40; Hmotnost (kg): 0,05; | ks | 1 |  | 0 |  |  | základní |  | 0 | 0 | 0 | 0 | 0 | 16 | K | 1 | ROZPOCET | 0 | 0 | 0 | 0 | 0 | 1 | 0 | 16 | 4741398
10 | K | V1.10 | Kulový uzávěr 1" | ks | 2 |  | 0 |  |  | základní |  | 0 | 0 | 0 | 0 | 0 | 16 | K | 1 | ROZPOCET | 0 | 0 | 0 | 0 | 0 | 1 | 0 | 16 | 2116839205
11 | K | V1.100 | Objímky potrubí d 40 | ks | 42 |  | 0 |  |  | základní |  | 0 | 0 | 0 | 0 | 0 | 16 | K | 1 | ROZPOCET | 0 | 0 | 0 | 0 | 0 | 1 | 0 | 16 | 1473305588
12 | K | V1.101 | Objímky potrubí d 32 | ks | 167 |  | 0 |  |  | základní |  | 0 | 0 | 0 | 0 | 0 | 16 | K | 1 | ROZPOCET | 0 | 0 | 0 | 0 | 0 | 1 | 0 | 16 | -1527467945
13 | K | V1.102 | Objímky potrubí d 26 | ks | 202 |  | 0 |  |  | základní |  | 0 | 0 | 0 | 0 | 0 | 16 | K | 1 | ROZPOCET | 0 | 0 | 0 | 0 | 0 | 1 | 0 | 16 | 1085958758
14 | K | V1.103 | Objímky potrubí d 20 | ks | 251 |  | 0 |  |  | základní |  | 0 | 0 | 0 | 0 | 0 | 16 | K | 1 | ROZPOCET | 0 | 0 | 0 | 0 | 0 | 1 | 0 | 16 | -969311727
15 | K | V1.11 | Zpětná klapka 1" mosaz | ks | 1 |  | 0 |  |  | základní |  | 0 | 0 | 0 | 0 | 0 | 16 | K | 1 | ROZPOCET | 0 | 0 | 0 | 0 | 0 | 1 | 0 | 16 | -348375455
16 | K | V1.12 | Vodoměr pro neobchodní měření DN15 s dálkovým odečtem a příslušenstvím | ks | 1 |  | 0 |  |  | základní |  | 0 | 0 | 0 | 0 | 0 | 16 | K | 1 | ROZPOCET | 0 | 0 | 0 | 0 | 0 | 1 | 0 | 16 | -767882378
17 | K | V1.13 | Pojistný ventil 5/4" x 6/4", 6 Bar | ks | 2 |  | 0 |  |  | základní |  | 0 | 0 | 0 | 0 | 0 | 16 | K | 1 | ROZPOCET | 0 | 0 | 0 | 0 | 0 | 1 | 0 | 16 | -564583407
18 | K | V1.14 | Kulový uzávěr 2" - mosaz | ks | 4 |  | 0 |  |  | základní |  | 0 | 0 | 0 | 0 | 0 | 16 | K | 1 | ROZPOCET | 0 | 0 | 0 | 0 | 0 | 1 | 0 | 16 | -1013179154
19 | K | V1.15 | Zpětná klapka 2" mosaz | ks | 1 |  | 0 |  |  | základní |  | 0 | 0 | 0 | 0 | 0 | 16 | K | 1 | ROZPOCET | 0 | 0 | 0 | 0 | 0 | 1 | 0 | 16 | 2012485487
20 | K | V1.16 | Filtr se sítkem 2" - mosaz | ks | 1 |  | 0 |  |  | základní |  | 0 | 0 | 0 | 0 | 0 | 16 | K | 1 | ROZPOCET | 0 | 0 | 0 | 0 | 0 | 1 | 0 | 16 | -2090702942
21 | K | V1.17 | Ventil odvzdušňovací automatický 1/2'' s klapkou | ks | 4 |  | 0 |  |  | základní |  | 0 | 0 | 0 | 0 | 0 | 16 | K | 1 | ROZPOCET | 0 | 0 | 0 | 0 | 0 | 1 | 0 | 16 | 281203061
22 | K | V1.18 | Ventil vypouštěcí 3/8" | ks | 2 |  | 0 |  |  | základní |  | 0 | 0 | 0 | 0 | 0 | 16 | K | 1 | ROZPOCET | 0 | 0 | 0 | 0 | 0 | 1 | 0 | 16 | 69381246
23 | K | V1.19 | Příslušenství - blíže nespecifikované tvarovky a fitinky 2" - 3/8" | ks | 16 |  | 0 |  |  | základní |  | 0 | 0 | 0 | 0 | 0 | 16 | K | 1 | ROZPOCET | 0 | 0 | 0 | 0 | 0 | 1 | 0 | 16 | -1345251794
24 | K | V1.20 | Kulový uzávěr 2" - mosaz | ks | 1 |  | 0 |  |  | základní |  | 0 | 0 | 0 | 0 | 0 | 16 | K | 1 | ROZPOCET | 0 | 0 | 0 | 0 | 0 | 1 | 0 | 16 | 881105001
25 | K | V1.21 | Kulový uzávěr 2" s vypouštěním - mosaz | ks | 1 |  | 0 |  |  | základní |  | 0 | 0 | 0 | 0 | 0 | 16 | K | 1 | ROZPOCET | 0 | 0 | 0 | 0 | 0 | 1 | 0 | 16 | 1700892504
26 | K | V1.22 | Filtr se sítkem 2" - mosaz | ks | 1 |  | 0 |  |  | základní |  | 0 | 0 | 0 | 0 | 0 | 16 | K | 1 | ROZPOCET | 0 | 0 | 0 | 0 | 0 | 1 | 0 | 16 | -557379221
27 | K | V1.23 | Fakturační vododoměr Qn=10 - 6/4" (typ dle Vodárny Plzeň) | ks | 1 |  | 0 |  |  | základní |  | 0 | 0 | 0 | 0 | 0 | 16 | K | 1 | ROZPOCET | 0 | 0 | 0 | 0 | 0 | 1 | 0 | 16 | -1244815059
28 | K | V1.24 | Zpětná klapka 2" mosaz | ks | 1 |  | 0 |  |  | základní |  | 0 | 0 | 0 | 0 | 0 | 16 | K | 1 | ROZPOCET | 0 | 0 | 0 | 0 | 0 | 1 | 0 | 16 | 1432045842
29 | K | V1.25 | Šroubení s vnějším závitem d63 x 2" | ks | 2 |  | 0 |  |  | základní |  | 0 | 0 | 0 | 0 | 0 | 16 | K | 1 | ROZPOCET | 0 | 0 | 0 | 0 | 0 | 1 | 0 | 16 | -193619213
30 | K | V1.26 | Vsuvka 2" mosaz | ks | 2 |  | 0 |  |  | základní |  | 0 | 0 | 0 | 0 | 0 | 16 | K | 1 | ROZPOCET | 0 | 0 | 0 | 0 | 0 | 1 | 0 | 16 | -375678036
31 | K | V1.27 | Vsuvka redukovaná 2" x 6/4" | ks | 2 |  | 0 |  |  | základní |  | 0 | 0 | 0 | 0 | 0 | 16 | K | 1 | ROZPOCET | 0 | 0 | 0 | 0 | 0 | 1 | 0 | 16 | -1860262453
32 | K | V1.28 | Rovný kus potr. se závitem DN50, lmin = 300mm | ks | 1 |  | 0 |  |  | základní |  | 0 | 0 | 0 | 0 | 0 | 16 | K | 1 | ROZPOCET | 0 | 0 | 0 | 0 | 0 | 1 | 0 | 16 | 1497353510
33 | K | V1.29 | Uložení potrubí DN50 - nerez | ks | 2 |  | 0 |  |  | základní |  | 0 | 0 | 0 | 0 | 0 | 16 | K | 1 | ROZPOCET | 0 | 0 | 0 | 0 | 0 | 1 | 0 | 16 | -1996856973
34 | K | V1.30 | Kulový uzávěr 3" - mosaz | ks | 1 |  | 0 |  |  | základní |  | 0 | 0 | 0 | 0 | 0 | 16 | K | 1 | ROZPOCET | 0 | 0 | 0 | 0 | 0 | 1 | 0 | 16 | -466975703
35 | K | V1.31 | Kulový uzávěr 2,5" - mosaz | ks | 5 |  | 0 |  |  | základní |  | 0 | 0 | 0 | 0 | 0 | 16 | K | 1 | ROZPOCET | 0 | 0 | 0 | 0 | 0 | 1 | 0 | 16 | 977691288
36 | K | V1.32 | Kulový uzávěr 2" - mosaz | ks | 5 |  | 0 |  |  | základní |  | 0 | 0 | 0 | 0 | 0 | 16 | K | 1 | ROZPOCET | 0 | 0 | 0 | 0 | 0 | 1 | 0 | 16 | 111746451
37 | K | V1.33 | Kulový uzávěr 6/4" | ks | 2 |  | 0 |  |  | základní |  | 0 | 0 | 0 | 0 | 0 | 16 | K | 1 | ROZPOCET | 0 | 0 | 0 | 0 | 0 | 1 | 0 | 16 | 756981781
38 | K | V1.34 | Kulový uzávěr 5/4" | ks | 2 |  | 0 |  |  | základní |  | 0 | 0 | 0 | 0 | 0 | 16 | K | 1 | ROZPOCET | 0 | 0 | 0 | 0 | 0 | 1 | 0 | 16 | 1860275798
39 | K | V1.35 | Kulový uzávěr 1" | ks | 23 |  | 0 |  |  | základní |  | 0 | 0 | 0 | 0 | 0 | 16 | K | 1 | ROZPOCET | 0 | 0 | 0 | 0 | 0 | 1 | 0 | 16 | 1347929443
40 | K | V1.36 | Kulový uzávěr 3/4" | ks | 20 |  | 0 |  |  | základní |  | 0 | 0 | 0 | 0 | 0 | 16 | K | 1 | ROZPOCET | 0 | 0 | 0 | 0 | 0 | 1 | 0 | 16 | 541682214
41 | K | V1.37 | Kulový uzávěr 1/2" | ks | 5 |  | 0 |  |  | základní |  | 0 | 0 | 0 | 0 | 0 | 16 | K | 1 | ROZPOCET | 0 | 0 | 0 | 0 | 0 | 1 | 0 | 16 | 1995707389
42 | K | V1.38 | Ventil odvzdušňovací automatický 1/2'' s klapkou | ks | 6 |  | 0 |  |  | základní |  | 0 | 0 | 0 | 0 | 0 | 16 | K | 1 | ROZPOCET | 0 | 0 | 0 | 0 | 0 | 1 | 0 | 16 | 1872082239
43 | K | V1.39 | Multifunkční termostatický cirkulační ventil DN20 | ks | 5 |  | 0 |  |  | základní |  | 0 | 0 | 0 | 0 | 0 | 16 | K | 1 | ROZPOCET | 0 | 0 | 0 | 0 | 0 | 1 | 0 | 16 | 1003700515
44 | K | V1.40 | Vysoká umyvadlová baterie bez výpusti chrom | ks | 18 |  | 0 |  |  | základní |  | 0 | 0 | 0 | 0 | 0 | 16 | K | 1 | ROZPOCET | 0 | 0 | 0 | 0 | 0 | 1 | 0 | 16 | -1316898759
45 | K | V1.41 | Umývátková baterie bez výpusti chrom | ks | 1 |  | 0 |  |  | základní |  | 0 | 0 | 0 | 0 | 0 | 16 | K | 1 | ROZPOCET | 0 | 0 | 0 | 0 | 0 | 1 | 0 | 16 | -1670580932
46 | K | V1.42 | Vodovodní baterie dřezová stojánková 150 mm se sprchou | ks | 1 |  | 0 |  |  | základní |  | 0 | 0 | 0 | 0 | 0 | 16 | K | 1 | ROZPOCET | 0 | 0 | 0 | 0 | 0 | 1 | 0 | 16 | -1301974068
47 | K | V1.43 | Sprchový systém s termostatickou baterií chrom | ks | 5 |  | 0 |  |  | základní |  | 0 | 0 | 0 | 0 | 0 | 16 | K | 1 | ROZPOCET | 0 | 0 | 0 | 0 | 0 | 1 | 0 | 16 | -422830362
48 | K | V1.44 | Baterie pro výlevku / hadici s otočným ramínk. 150 mm, chrom | ks | 4 |  | 0 |  |  | základní |  | 0 | 0 | 0 | 0 | 0 | 16 | K | 1 | ROZPOCET | 0 | 0 | 0 | 0 | 0 | 1 | 0 | 16 | -2124054414
49 | K | V1.45 | Ventil rohový 3/4" | ks | 10 |  | 0 |  |  | základní |  | 0 | 0 | 0 | 0 | 0 | 16 | K | 1 | ROZPOCET | 0 | 0 | 0 | 0 | 0 | 1 | 0 | 16 | 146995775
50 | K | V1.46 | Ventil kulový 3/4"- instalace na podlahu (Hmax.=50mm od PDL) | ks | 12 |  | 0 |  |  | základní |  | 0 | 0 | 0 | 0 | 0 | 16 | K | 1 | ROZPOCET | 0 | 0 | 0 | 0 | 0 | 1 | 0 | 16 | -1769601505
51 | K | V1.47 | Ventil rohový 1/2" | ks | 68 |  | 0 |  |  | základní |  | 0 | 0 | 0 | 0 | 0 | 16 | K | 1 | ROZPOCET | 0 | 0 | 0 | 0 | 0 | 1 | 0 | 16 | 129372897
52 | K | V1.48 | Ventil rohový 3/8" | ks | 40 |  | 0 |  |  | základní |  | 0 | 0 | 0 | 0 | 0 | 16 | K | 1 | ROZPOCET | 0 | 0 | 0 | 0 | 0 | 1 | 0 | 16 | -2013471802
53 | K | V1.49 | Neobsazeno |  | 0 |  | 0 |  |  | základní |  | 0 | 0 | 0 | 0 | 0 | 16 | K | 1 | ROZPOCET | 0 | 0 | 0 | 0 | 0 | 1 | 0 | 16 | 2003224334
54 | K | V1.50 | Rohový pračkový ventil se zpětnou klapkou 1/2"x 3/4" | ks | 13 |  | 0 |  |  | základní |  | 0 | 0 | 0 | 0 | 0 | 16 | K | 1 | ROZPOCET | 0 | 0 | 0 | 0 | 0 | 1 | 0 | 16 | -1820219843
55 | K | V1.51 | Tlaková flexi hadička, pancéřová FF 1/2" x 1/2" 50cm | ks | 68 |  | 0 |  |  | základní |  | 0 | 0 | 0 | 0 | 0 | 16 | K | 1 | ROZPOCET | 0 | 0 | 0 | 0 | 0 | 1 | 0 | 16 | -1664021361
56 | K | V1.52 | Hydrantová Skříň DN 25 BI Návin 30 M - Bílá, Ral 9003 - Komplet | ks | 5 |  | 0 |  |  | základní |  | 0 | 0 | 0 | 0 | 0 | 16 | K | 1 | ROZPOCET | 0 | 0 | 0 | 0 | 0 | 1 | 0 | 16 | 458202129
57 | K | V1.53 | Instalační dvířka 200x200mm (dle dlaždice) pro zakrytí rohových ventilů sprchových koutů | ks | 5 |  | 0 |  |  | základní |  | 0 | 0 | 0 | 0 | 0 | 16 | K | 1 | ROZPOCET | 0 | 0 | 0 | 0 | 0 | 1 | 0 | 16 | -282350123
58 | K | V1.54 | Trubka STEEL - uhlíková ocel uvnitř/vně pozinkovaná - 54x1,5mm pro spojení lisováním vč. 20% tvarovek | m | 6 |  | 0 |  |  | základní |  | 0 | 0 | 0 | 0 | 0 | 16 | K | 1 | ROZPOCET | 0 | 0 | 0 | 0 | 0 | 1 | 0 | 16 | -1422368531
59 | K | V1.55 | Trubka STEEL - uhlíková ocel uvnitř/vně pozinkovaná - 35x1,5mm pro spojení lisováním vč. 20% tvarovek | m | 25 |  | 0 |  |  | základní |  | 0 | 0 | 0 | 0 | 0 | 16 | K | 1 | ROZPOCET | 0 | 0 | 0 | 0 | 0 | 1 | 0 | 16 | 984690475
60 | K | V1.56 | Připojovací šroubení - s vnitřním závitem - C - 54mm-Rp2" | m | 4 |  | 0 |  |  | základní |  | 0 | 0 | 0 | 0 | 0 | 16 | K | 1 | ROZPOCET | 0 | 0 | 0 | 0 | 0 | 1 | 0 | 16 | -856556296
61 | K | V1.57 | Potrubí PP-RCT d110x10,0 vč. 20% tvarovek pro polyfúzní svařování | m | 20 |  | 0 |  |  | základní |  | 0 | 0 | 0 | 0 | 0 | 16 | K | 1 | ROZPOCET | 0 | 0 | 0 | 0 | 0 | 1 | 0 | 16 | -1407431687
62 | K | V1.58 | Potrubí PP-RCT d90x12,3 vč. 20% tvarovek pro polyfúzní svařování | m | 21 |  | 0 |  |  | základní |  | 0 | 0 | 0 | 0 | 0 | 16 | K | 1 | ROZPOCET | 0 | 0 | 0 | 0 | 0 | 1 | 0 | 16 | 36377493
63 | K | V1.59 | Potrubí PP-RCT d90x8,2 vč. 20% tvarovek pro polyfúzní svařování | m | 12 |  | 0 |  |  | základní |  | 0 | 0 | 0 | 0 | 0 | 16 | K | 1 | ROZPOCET | 0 | 0 | 0 | 0 | 0 | 1 | 0 | 16 | -486404078
64 | K | V1.60 | Potrubí PP-RCT d75x10,3 vč. 20% tvarovek pro polyfúzní svařování | m | 20 |  | 0 |  |  | základní |  | 0 | 0 | 0 | 0 | 0 | 16 | K | 1 | ROZPOCET | 0 | 0 | 0 | 0 | 0 | 1 | 0 | 16 | 1232649107
65 | K | V1.61 | Potrubí PP-RCT d75x6,8 vč. 20% tvarovek pro polyfúzní svařování | m | 20 |  | 0 |  |  | základní |  | 0 | 0 | 0 | 0 | 0 | 16 | K | 1 | ROZPOCET | 0 | 0 | 0 | 0 | 0 | 1 | 0 | 16 | -2000220704
66 | K | V1.62 | Potrubí PP-RCT d63x8,6 vč. 20% tvarovek pro polyfúzní svařování | m | 42 |  | 0 |  |  | základní |  | 0 | 0 | 0 | 0 | 0 | 16 | K | 1 | ROZPOCET | 0 | 0 | 0 | 0 | 0 | 1 | 0 | 16 | -2118025290
67 | K | V1.63 | Potrubí PP-RCT d63x5,8 vč. 20% tvarovek pro polyfúzní svařování | m | 42 |  | 0 |  |  | základní |  | 0 | 0 | 0 | 0 | 0 | 16 | K | 1 | ROZPOCET | 0 | 0 | 0 | 0 | 0 | 1 | 0 | 16 | -1928359836
68 | K | V1.64 | Potrubí PP-RCT d50x6,9 vč. 20% tvarovek pro polyfúzní svařování | m | 12 |  | 0 |  |  | základní |  | 0 | 0 | 0 | 0 | 0 | 16 | K | 1 | ROZPOCET | 0 | 0 | 0 | 0 | 0 | 1 | 0 | 16 | 1088725450
69 | K | V1.65 | Potrubí PP-RCT d50x4,6 vč. 20% tvarovek pro polyfúzní svařování | m | 12 |  | 0 |  |  | základní |  | 0 | 0 | 0 | 0 | 0 | 16 | K | 1 | ROZPOCET | 0 | 0 | 0 | 0 | 0 | 1 | 0 | 16 | -55339192
70 | K | V1.66 | Potrubí PP-RCT d40x5,5 vč. 20% tvarovek pro polyfúzní svařování | m | 31 |  | 0 |  |  | základní |  | 0 | 0 | 0 | 0 | 0 | 16 | K | 1 | ROZPOCET | 0 | 0 | 0 | 0 | 0 | 1 | 0 | 16 | -479868313
71 | K | V1.67 | Potrubí PP-RCT d40x3,7 vč. 20% tvarovek pro polyfúzní svařování | m | 31 |  | 0 |  |  | základní |  | 0 | 0 | 0 | 0 | 0 | 16 | K | 1 | ROZPOCET | 0 | 0 | 0 | 0 | 0 | 1 | 0 | 16 | -769082278
72 | K | V1.68 | Potrubí PP-RCT d32x4,4 vč. 40% tvarovek pro polyfúzní svařování | m | 91 |  | 0 |  |  | základní |  | 0 | 0 | 0 | 0 | 0 | 16 | K | 1 | ROZPOCET | 0 | 0 | 0 | 0 | 0 | 1 | 0 | 16 | -1548616388
73 | K | V1.69 | Potrubí PP-RCT d32x2,9 vč. 40% tvarovek pro polyfúzní svařování | m | 160 |  | 0 |  |  | základní |  | 0 | 0 | 0 | 0 | 0 | 16 | K | 1 | ROZPOCET | 0 | 0 | 0 | 0 | 0 | 1 | 0 | 16 | 1958200965
74 | K | V1.70 | Potrubí PP-RCT d25x3,5 vč. 40% tvarovek pro polyfúzní svařování | m | 192 |  | 0 |  |  | základní |  | 0 | 0 | 0 | 0 | 0 | 16 | K | 1 | ROZPOCET | 0 | 0 | 0 | 0 | 0 | 1 | 0 | 16 | -1770363336
75 | K | V1.71 | Potrubí PP-RCT d25x2,8 vč. 40% tvarovek pro polyfúzní svařování | m | 111 |  | 0 |  |  | základní |  | 0 | 0 | 0 | 0 | 0 | 16 | K | 1 | ROZPOCET | 0 | 0 | 0 | 0 | 0 | 1 | 0 | 16 | 1647157061
76 | K | V1.72 | Potrubí PP-RCT d20x2,8 vč. 40% tvarovek pro polyfúzní svařování | m | 163 |  | 0 |  |  | základní |  | 0 | 0 | 0 | 0 | 0 | 16 | K | 1 | ROZPOCET | 0 | 0 | 0 | 0 | 0 | 1 | 0 | 16 | -893446196
77 | K | V1.73 | Potrubí PP-RCT d20x2,3 vč. 40% tvarovek pro polyfúzní svařování | m | 214 |  | 0 |  |  | základní |  | 0 | 0 | 0 | 0 | 0 | 16 | K | 1 | ROZPOCET | 0 | 0 | 0 | 0 | 0 | 1 | 0 | 16 | 1220763144
78 | K | V1.74 | PP-RCT Tvarovky s kovovým závitem, nespecifikované | ks | 256 |  | 0 |  |  | základní |  | 0 | 0 | 0 | 0 | 0 | 16 | K | 1 | ROZPOCET | 0 | 0 | 0 | 0 | 0 | 1 | 0 | 16 | -2003397046
79 | K | V1.75 | Přechodová šroubení PP-RCT / OCEL DN65 a menší | ks | 12 |  | 0 |  |  | základní |  | 0 | 0 | 0 | 0 | 0 | 16 | K | 1 | ROZPOCET | 0 | 0 | 0 | 0 | 0 | 1 | 0 | 16 | 1951451330
80 | K | V1.76 | Připojovací šroubení - s vnějším závitem - 54mm / R2 | ks | 6 |  | 0 |  |  | základní |  | 0 | 0 | 0 | 0 | 0 | 16 | K | 1 | ROZPOCET | 0 | 0 | 0 | 0 | 0 | 1 | 0 | 16 | -1978045175
81 | K | V1.77 | Přírubový spoj OC/LT DN80 / PP-RCT 110 vč. přírub a spoj. materiálu | ks | 3 |  | 0 |  |  | základní |  | 0 | 0 | 0 | 0 | 0 | 16 | K | 1 | ROZPOCET | 0 | 0 | 0 | 0 | 0 | 1 | 0 | 16 | -458105486
82 | K | V1.78 | Mosazné tvarovky pro kulové kohouty, nespecifikované | ks | 58 |  | 0 |  |  | základní |  | 0 | 0 | 0 | 0 | 0 | 16 | K | 1 | ROZPOCET | 0 | 0 | 0 | 0 | 0 | 1 | 0 | 16 | -23481279
83 | K | V1.79 | Izolace minerální plstí s Al folií d110-40 | m | 20 |  | 0 |  |  | základní |  | 0 | 0 | 0 | 0 | 0 | 16 | K | 1 | ROZPOCET | 0 | 0 | 0 | 0 | 0 | 1 | 0 | 16 | -1812673765
84 | K | V1.80 | Izolace minerální plstí s Al folií d90-70 | m | 21 |  | 0 |  |  | základní |  | 0 | 0 | 0 | 0 | 0 | 16 | K | 1 | ROZPOCET | 0 | 0 | 0 | 0 | 0 | 1 | 0 | 16 | 1621588859
85 | K | V1.81 | Izolace minerální plstí s Al folií d90-20 | m | 12 |  | 0 |  |  | základní |  | 0 | 0 | 0 | 0 | 0 | 16 | K | 1 | ROZPOCET | 0 | 0 | 0 | 0 | 0 | 1 | 0 | 16 | -1140887090
86 | K | V1.82 | Izolace minerální plstí s Al folií d75-60 | m | 20 |  | 0 |  |  | základní |  | 0 | 0 | 0 | 0 | 0 | 16 | K | 1 | ROZPOCET | 0 | 0 | 0 | 0 | 0 | 1 | 0 | 16 | -1189718910
87 | K | V1.83 | Izolace minerální plstí s Al folií d75-20 | m | 20 |  | 0 |  |  | základní |  | 0 | 0 | 0 | 0 | 0 | 16 | K | 1 | ROZPOCET | 0 | 0 | 0 | 0 | 0 | 1 | 0 | 16 | -1678255927
88 | K | V1.84 | Izolace minerální plstí s Al folií d63-35 | m | 42 |  | 0 |  |  | základní |  | 0 | 0 | 0 | 0 | 0 | 16 | K | 1 | ROZPOCET | 0 | 0 | 0 | 0 | 0 | 1 | 0 | 16 | -638071856
89 | K | V1.85 | Izolace minerální plstí s Al folií 64-20 | m | 42 |  | 0 |  |  | základní |  | 0 | 0 | 0 | 0 | 0 | 16 | K | 1 | ROZPOCET | 0 | 0 | 0 | 0 | 0 | 1 | 0 | 16 | -96751100
90 | K | V1.86 | Izolace minerální plstí s Al folií 50-30 | m | 12 |  | 0 |  |  | základní |  | 0 | 0 | 0 | 0 | 0 | 16 | K | 1 | ROZPOCET | 0 | 0 | 0 | 0 | 0 | 1 | 0 | 16 | -1989307628
91 | K | V1.87 | Izolace minerální plstí s Al folií 50-20 | m | 12 |  | 0 |  |  | základní |  | 0 | 0 | 0 | 0 | 0 | 16 | K | 1 | ROZPOCET | 0 | 0 | 0 | 0 | 0 | 1 | 0 | 16 | 577863921
92 | K | V1.88 | Izolace minerální plstí s Al folií 42-25 | m | 31 |  | 0 |  |  | základní |  | 0 | 0 | 0 | 0 | 0 | 16 | K | 1 | ROZPOCET | 0 | 0 | 0 | 0 | 0 | 1 | 0 | 16 | -36147002
93 | K | V1.89 | Izolace minerální plstí s Al folií 42-20 | m | 31 |  | 0 |  |  | základní |  | 0 | 0 | 0 | 0 | 0 | 16 | K | 1 | ROZPOCET | 0 | 0 | 0 | 0 | 0 | 1 | 0 | 16 | 487875294
94 | K | V1.90 | Izolace z pěnového polyetylenu 32-20 | m | 91 |  | 0 |  |  | základní |  | 0 | 0 | 0 | 0 | 0 | 16 | K | 1 | ROZPOCET | 0 | 0 | 0 | 0 | 0 | 1 | 0 | 16 | 904154789
95 | K | V1.91 | Izolace z pěnového polyetylenu 32-13 | m | 160 |  | 0 |  |  | základní |  | 0 | 0 | 0 | 0 | 0 | 16 | K | 1 | ROZPOCET | 0 | 0 | 0 | 0 | 0 | 1 | 0 | 16 | -476007160
96 | K | V1.92 | Izolace z pěnového polyetylenu 25-20 | m | 192 |  | 0 |  |  | základní |  | 0 | 0 | 0 | 0 | 0 | 16 | K | 1 | ROZPOCET | 0 | 0 | 0 | 0 | 0 | 1 | 0 | 16 | 509181902
97 | K | V1.93 | Izolace z pěnového polyetylenu 25-13 | m | 111 |  | 0 |  |  | základní |  | 0 | 0 | 0 | 0 | 0 | 16 | K | 1 | ROZPOCET | 0 | 0 | 0 | 0 | 0 | 1 | 0 | 16 | -467245103
98 | K | V1.94 | Izolace z pěnového polyetylenu 20-13 | m | 377 |  | 0 |  |  | základní |  | 0 | 0 | 0 | 0 | 0 | 16 | K | 1 | ROZPOCET | 0 | 0 | 0 | 0 | 0 | 1 | 0 | 16 | -2009974928
99 | K | V1.95 | Objímky potrubí d 110 | ks | 13 |  | 0 |  |  | základní |  | 0 | 0 | 0 | 0 | 0 | 16 | K | 1 | ROZPOCET | 0 | 0 | 0 | 0 | 0 | 1 | 0 | 16 | -1475591433
100 | K | V1.96 | Objímky potrubí d 90 | ks | 22 |  | 0 |  |  | základní |  | 0 | 0 | 0 | 0 | 0 | 16 | K | 1 | ROZPOCET | 0 | 0 | 0 | 0 | 0 | 1 | 0 | 16 | 113785450
101 | K | V1.97 | Objímky potrubí d 75 | ks | 27 |  | 0 |  |  | základní |  | 0 | 0 | 0 | 0 | 0 | 16 | K | 1 | ROZPOCET | 0 | 0 | 0 | 0 | 0 | 1 | 0 | 16 | 855642294
102 | K | V1.98 | Objímky potrubí d 63 | ks | 56 |  | 0 |  |  | základní |  | 0 | 0 | 0 | 0 | 0 | 16 | K | 1 | ROZPOCET | 0 | 0 | 0 | 0 | 0 | 1 | 0 | 16 | 1487077251
103 | K | V1.99 | Objímky potrubí d 50 | ks | 16 |  | 0 |  |  | základní |  | 0 | 0 | 0 | 0 | 0 | 16 | K | 1 | ROZPOCET | 0 | 0 | 0 | 0 | 0 | 1 | 0 | 16 | 2125640363
| D | OST | Ostatní |  |  |  | 0 |  |  |  |  | 0 |  | 0 |  | 0 | 4 | D | 0 | ROZPOCET | [6 empty] | 0
104 | K | V1.104 | Zkouška potrubí podle ČSN 73 6660 | m | 796 |  | 0 |  |  | základní |  | 0 | 0 | 0 | 0 | 0 | 262144 | K | 1 | ROZPOCET | 0 | 0 | 0 | 0 | 0 | 1 | 0 | 262144 | 874882208
105 | K | V1.105 | Zaměření vodovodu vedeného pod omítkou a nad podhledem | m | 398 |  | 0 |  |  | základní |  | 0 | 0 | 0 | 0 | 0 | 262144 | K | 1 | ROZPOCET | 0 | 0 | 0 | 0 | 0 | 1 | 0 | 262144 | -510019560
106 | K | V1.106 | Plošina, lešení do 3 m | soub | 2 |  | 0 |  |  | základní |  | 0 | 0 | 0 | 0 | 0 | 262144 | K | 1 | ROZPOCET | 0 | 0 | 0 | 0 | 0 | 1 | 0 | 262144 | 1249620654
107 | K | V1.107 | Nedefinovaný spojovací materiál a příslušenství pro potrubí | kg | 75 |  | 0 |  |  | základní |  | 0 | 0 | 0 | 0 | 0 | 262144 | K | 1 | ROZPOCET | 0 | 0 | 0 | 0 | 0 | 1 | 0 | 262144 | -1574459938
108 | K | V1.108 | Drobné stavební výpomoci | ks | 1 |  | 0 |  |  | základní |  | 0 | 0 | 0 | 0 | 0 | 262144 | K | 1 | ROZPOCET | 0 | 0 | 0 | 0 | 0 | 1 | 0 | 262144 | -1126944948
109 | K | V1.109 | Přesun hmot po stavbě do vzdálenosti 50 m | ks | 1 |  | 0 |  |  | základní |  | 0 | 0 | 0 | 0 | 0 | 262144 | K | 1 | ROZPOCET | 0 | 0 | 0 | 0 | 0 | 1 | 0 | 262144 | 648765438
110 | K | V1.110 | Doprava materiálu na stavbu | ks | 1 |  | 0 |  |  | základní |  | 0 | 0 | 0 | 0 | 0 | 262144 | K | 1 | ROZPOCET | 0 | 0 | 0 | 0 | 0 | 1 | 0 | 262144 | 410855632

## KJ04 - Vytápění
{e218c2d6-c6de-4b6a-b729-d951eac32ecf}
2
| KRYCÍ LIST SOUPISU PRACÍ | [7 empty] | v --- níže se nacházejí doplnkové a pomocné údaje k sestavám --- v | [8 empty] | False
Stavba:
MODERNIZACE KUCHYNĚ A JÍDELNY SPŠE A VOŠ PLZEŇ, projekt č. CZ.05.01.01/2022_008/0001816
Objekt:
02 - Kuchyně a jídelna
Soupis:
KJ04 - Vytápění
| KSO: |  |  |  |  | CC-CZ:
| Místo: |  |  |  |  | Datum: | 19. 6. 2024
| Zadavatel: |  |  |  |  | IČ: | 49774301
|  | VOŠ a SPŠE Plzeň, Částkova 817/58, 326 00 Plzeň |  |  |  | DIČ: | CZ49774301
| Uchazeč: |  |  |  |  | IČ: | Vyplň údaj
|  | Vyplň údaj |  |  |  | DIČ: | Vyplň údaj
| Projektant: |  |  |  |  | IČ: | 11620595
|  | arch. projektová kancelář Ing. arch. Václav Mastný |  |  |  | DIČ:
| Zpracovatel: |  |  |  |  | IČ: | 11620595
|  | Ing.Pavlov |  |  |  | DIČ:
Poznámka:
| Cena bez DPH | [5 empty] | 0
|  |  | Základ daně |  |  | Sazba daně | Výše daně
| DPH | základní | 0 |  |  | 21% | 0
|  | snížená | 0 |  |  | 12% | 0
|  | zákl. přenesená | 0 |  |  | 21% | 0
|  | sníž. přenesená | 0 |  |  | 12% | 0
|  | nulová | 0 |  |  | 0% | 0
| Cena s DPH |  |  | v | CZK |  | 0
| Projektant |  |  | Zpracovatel
| Datum a podpis: |  | Razítko | Datum a podpis: |  |  | Razítko
| Objednavatel |  |  | Uchazeč
| Datum a podpis: |  | Razítko | Datum a podpis: |  |  | Razítko
REKAPITULACE ČLENĚNÍ SOUPISU PRACÍ
Stavba:
MODERNIZACE KUCHYNĚ A JÍDELNY SPŠE A VOŠ PLZEŇ, projekt č. CZ.05.01.01/2022_008/0001816
Objekt:
02 - Kuchyně a jídelna
Soupis:
KJ04 - Vytápění
Místo: | [5 empty] | Datum: | 19. 6. 2024
Zadavatel: |  |  | VOŠ a SPŠE Plzeň, Částkova 817/58, 326 00 Plzeň |  |  | Projektant: | arch. projektová kancelář Ing. arch. Václav Mastný
Uchazeč: |  |  | Vyplň údaj |  |  | Zpracovatel: | Ing.Pavlov
Kód dílu - Popis | [6 empty] | Cena celkem [CZK]
Náklady ze soupisu prací | [6 empty] | 0 | [11 empty] | -1
| PSV - Práce a dodávky PSV | [5 empty] | 0
| 713 - Izolace tepelné | [5 empty] | 0
| 732 - Ústřední vytápění - strojovny | [5 empty] | 0
| 733 - Ústřední vytápění - rozvodné potrubí | [5 empty] | 0
| 734 - Ústřední vytápění - armatury | [5 empty] | 0
| 735 - Ústřední vytápění - otopná tělesa | [5 empty] | 0
| 790 - Ostatní | [5 empty] | 0
SOUPIS PRACÍ
Stavba:
MODERNIZACE KUCHYNĚ A JÍDELNY SPŠE A VOŠ PLZEŇ, projekt č. CZ.05.01.01/2022_008/0001816
Objekt:
02 - Kuchyně a jídelna
Soupis:
KJ04 - Vytápění
Místo: | [5 empty] | Datum: | 19. 6. 2024
Zadavatel: |  |  | VOŠ a SPŠE Plzeň, Částkova 817/58, 326 00 Plzeň |  |  | Projektant: | arch. projektová kancelář Ing. arch. Václav Mastný
Uchazeč: |  |  | Vyplň údaj |  |  | Zpracovatel: | Ing.Pavlov
PČ | Typ | Kód | Popis | MJ | Množství | J.cena [CZK] | Cena celkem [CZK] | Cenová soustava |  | DPH | J. Nh [h] | Nh celkem [h] | J. hmotnost [t] | Hmotnost celkem [t] | J. suť [t] | Suť Celkem [t]
Náklady soupisu celkem | [6 empty] | 0 |  |  |  |  | 0 |  | 0 |  | 0 |  | D | -1 | [7 empty] | 0
| D | PSV | Práce a dodávky PSV |  |  |  | 0 |  |  |  |  | 0 |  | 0 |  | 0 | 2 | D | 0 | ROZPOCET | [6 empty] | 0
| D | 713 | Izolace tepelné |  |  |  | 0 |  |  |  |  | 0 |  | 0 |  | 0 | 2 | D | 1 | ROZPOCET | [6 empty] | 0
1 | K | 713463311 | Montáž izolace tepelné potrubí potrubními pouzdry s Al fólií s přesahem Al páskou 1x D do 50 mm | m | 60 |  | 0 |  |  | základní |  | 0 | 0 | 0 | 0 | 0 | 16 | K | 2 | ROZPOCET | 0 | 0 | 0 | 0 | 0 | 1 | 0 | 16 | 701884855
2 | M | 63154573 | pouzdro izolační potrubní z minerální vlny s Al fólií max. 250/100°C 42/40mm | m | 60 |  | 0 |  |  | základní |  | 0 | 0 | 0 | 0 | 0 | 32 | M | 2 | ROZPOCET | 0 | 0 | 0 | 0 | 0 | 1 | 0 | 16 | -384649264
3 | K | 713463312 | Montáž izolace tepelné potrubí potrubními pouzdry s Al fólií s přesahem Al páskou 1x D přes 50 do 100 mm | m | 46 |  | 0 |  |  | základní |  | 0 | 0 | 0 | 0 | 0 | 16 | K | 2 | ROZPOCET | 0 | 0 | 0 | 0 | 0 | 1 | 0 | 16 | -1558727964
4 | M | 63154018 | pouzdro izolační potrubní z minerální vlny s Al fólií max. 250/100°C 54/40mm | m | 46 |  | 0 |  |  | základní |  | 0 | 0 | 0 | 0 | 0 | 32 | M | 2 | ROZPOCET | 0 | 0 | 0 | 0 | 0 | 1 | 0 | 16 | -756435633
5 | K | 713463411 | Montáž izolace tepelné potrubí a ohybů návlekovými izolačními pouzdry | m | 257 |  | 0 |  |  | základní |  | 0 | 0 | 0 | 0 | 0 | 16 | K | 2 | ROZPOCET | 0 | 0 | 0 | 0 | 0 | 1 | 0 | 16 | 78758835
6 | M | 28377049 | pouzdro izolační potrubní z pěnového polyetylenu 28/25mm | m | 58 |  | 0 |  |  | základní |  | 0 | 0 | 0 | 0 | 0 | 32 | M | 2 | ROZPOCET | 0 | 0 | 0 | 0 | 0 | 1 | 0 | 16 | -1175618457
7 | M | 28377045 | pouzdro izolační potrubní z pěnového polyetylenu 22/20mm | m | 50 |  | 0 |  |  | základní |  | 0 | 0 | 0 | 0 | 0 | 32 | M | 2 | ROZPOCET | 0 | 0 | 0 | 0 | 0 | 1 | 0 | 16 | -1039542630
8 | M | 28377104 | pouzdro izolační potrubní z pěnového polyetylenu 22/13mm | m | 30 |  | 0 |  |  | základní |  | 0 | 0 | 0 | 0 | 0 | 32 | M | 2 | ROZPOCET | 0 | 0 | 0 | 0 | 0 | 1 | 0 | 16 | -1854661642
9 | M | 28377105 | pouzdro izolační potrubní z pěnového polyetylenu 18/13mm | m | 30 |  | 0 |  |  | základní |  | 0 | 0 | 0 | 0 | 0 | 32 | M | 2 | ROZPOCET | 0 | 0 | 0 | 0 | 0 | 1 | 0 | 16 | 226993028
10 | M | 28377095 | pouzdro izolační potrubní z pěnového polyetylenu 15/13mm | m | 89 |  | 0 |  |  | základní |  | 0 | 0 | 0 | 0 | 0 | 32 | M | 2 | ROZPOCET | 0 | 0 | 0 | 0 | 0 | 1 | 0 | 16 | -1085977594
| D | 732 | Ústřední vytápění - strojovny |  |  |  | 0 |  |  |  |  | 0 |  | 0 |  | 0 | 2 | D | 1 | ROZPOCET | [6 empty] | 0
11 | K | 732421402 | Čerpadlo teplovodní mokroběžné závitové oběhové DN 25 výtlak do 4,0 m průtok 2,2 m3/h PN 10 pro vytápění | soubor | 3 |  | 0 |  |  | základní |  | 0 | 0 | 0 | 0 | 0 | 16 | K | 2 | ROZPOCET | 0 | 0 | 0 | 0 | 0 | 1 | 0 | 16 | -1931956848
12 | K | 732421412 | Čerpadlo teplovodní mokroběžné závitové oběhové DN 25 výtlak do 6,0 m průtok 2,8 m3/h PN 10 pro vytápění | soubor | 2 |  | 0 |  |  | základní |  | 0 | 0 | 0 | 0 | 0 | 16 | K | 2 | ROZPOCET | 0 | 0 | 0 | 0 | 0 | 1 | 0 | 16 | -617862199
13 | K | 732421412.8 | Čerpadlo teplovodní mokroběžné závitové oběhové DN 25 výtlak do 8,0 m průtok 2,8 m3/h PN 10 pro vytápění | soubor | 2 |  | 0 |  |  | základní |  | 0 | 0 | 0 | 0 | 0 | 16 | K | 2 | ROZPOCET | 0 | 0 | 0 | 0 | 0 | 1 | 0 | 16 | -1575977144
14 | K | 732421444 | Čerpadlo teplovodní mokroběžné závitové oběhové DN 32 výtlak do 4,0 m průtok 7,0 m3/h PN 10 pro vytápění | soubor | 1 |  | 0 |  |  | základní |  | 0 | 0 | 0 | 0 | 0 | 16 | K | 2 | ROZPOCET | 0 | 0 | 0 | 0 | 0 | 1 | 0 | 16 | -1899928282
15 | K | 732421474.3 | Čerpadlo teplovodní mokroběžné závitové oběhové DN 32 výtlak do 10,0 m průtok 4,5 m3/h PN 10 pro vytápění | soubor | 1 |  | 0 |  |  | základní |  | 0 | 0 | 0 | 0 | 0 | 16 | K | 2 | ROZPOCET | 0 | 0 | 0 | 0 | 0 | 1 | 0 | 16 | 1795447648
16 | K | 998732101 | Přesun hmot tonážní pro strojovny v objektech v do 6 m | t | 0.036 |  | 0 |  |  | základní |  | 0 | 0 | 0 | 0 | 0 | 16 | K | 2 | ROZPOCET | 0 | 0 | 0 | 0 | 0 | 1 | 0 | 16 | 2060656061
| D | 733 | Ústřední vytápění - rozvodné potrubí |  |  |  | 0 |  |  |  |  | 0 |  | 0 |  | 0 | 2 | D | 1 | ROZPOCET | [6 empty] | 0
17 | K | 733.01.01 | Flexi hadice nerez DN20, L=500 | ks | 2 |  | 0 |  |  | základní |  | 0 | 0 | 0 | 0 | 0 | 16 | K | 2 | ROZPOCET | 0 | 0 | 0 | 0 | 0 | 1 | 0 | 16 | 298233791
18 | K | 733.01.02 | Flexi hadice nerez DN25, L=500 | ks | 2 |  | 0 |  |  | základní |  | 0 | 0 | 0 | 0 | 0 | 16 | K | 2 | ROZPOCET | 0 | 0 | 0 | 0 | 0 | 1 | 0 | 16 | 78301563
19 | K | 733.01.03 | Flexi hadice nerez DN32, L=500 | ks | 2 |  | 0 |  |  | základní |  | 0 | 0 | 0 | 0 | 0 | 16 | K | 2 | ROZPOCET | 0 | 0 | 0 | 0 | 0 | 1 | 0 | 16 | 1431994332
20 | K | 733.01.04 | Flexi hadice nerez DN50, L=500 | ks | 2 |  | 0 |  |  | základní |  | 0 | 0 | 0 | 0 | 0 | 16 | K | 2 | ROZPOCET | 0 | 0 | 0 | 0 | 0 | 1 | 0 | 16 | 759615069
21 | K | 733122227 | Potrubí z uhlíkové oceli tenkostěnné vně pozink spojované lisováním D 42x1,5 mm | m | 60 |  | 0 |  |  | základní |  | 0 | 0 | 0 | 0 | 0 | 16 | K | 2 | ROZPOCET | 0 | 0 | 0 | 0 | 0 | 1 | 0 | 16 | -774908386
22 | K | 733122228 | Potrubí z uhlíkové oceli tenkostěnné vně pozink spojované lisováním D 54x1,5 mm | m | 46 |  | 0 |  |  | základní |  | 0 | 0 | 0 | 0 | 0 | 16 | K | 2 | ROZPOCET | 0 | 0 | 0 | 0 | 0 | 1 | 0 | 16 | -1662398580
23 | K | 733141102 | Odvzdušňovací nádoba z trubek ocelových do DN 50 | kus | 10 |  | 0 |  |  | základní |  | 0 | 0 | 0 | 0 | 0 | 16 | K | 2 | ROZPOCET | 0 | 0 | 0 | 0 | 0 | 1 | 0 | 16 | -1047987002
24 | K | 733190217 | Zkouška těsnosti potrubí ocelové hladké D do 51x2,6 | m | 60 |  | 0 |  |  | základní |  | 0 | 0 | 0 | 0 | 0 | 16 | K | 2 | ROZPOCET | 0 | 0 | 0 | 0 | 0 | 1 | 0 | 16 | 1595928399
25 | K | 733190219 | Zkouška těsnosti potrubí ocelové hladké D přes 51x2,6 do 60,3x2,9 | m | 46 |  | 0 |  |  | základní |  | 0 | 0 | 0 | 0 | 0 | 16 | K | 2 | ROZPOCET | 0 | 0 | 0 | 0 | 0 | 1 | 0 | 16 | 1212869051
26 | K | 733222302 | Potrubí měděné polotvrdé spojované lisováním D 15x1 mm | m | 89 |  | 0 |  |  | základní |  | 0 | 0 | 0 | 0 | 0 | 16 | K | 2 | ROZPOCET | 0 | 0 | 0 | 0 | 0 | 1 | 0 | 16 | -1372313762
27 | K | 733222303 | Potrubí měděné polotvrdé spojované lisováním D 18x1 mm | m | 30 |  | 0 |  |  | základní |  | 0 | 0 | 0 | 0 | 0 | 16 | K | 2 | ROZPOCET | 0 | 0 | 0 | 0 | 0 | 1 | 0 | 16 | -1745074432
28 | K | 733222304 | Potrubí měděné polotvrdé spojované lisováním D 22x1 mm | m | 80 |  | 0 |  |  | základní |  | 0 | 0 | 0 | 0 | 0 | 16 | K | 2 | ROZPOCET | 0 | 0 | 0 | 0 | 0 | 1 | 0 | 16 | 710899542
29 | K | 733223304 | Potrubí měděné tvrdé spojované lisováním D 28x1,5 mm | m | 58 |  | 0 |  |  | základní |  | 0 | 0 | 0 | 0 | 0 | 16 | K | 2 | ROZPOCET | 0 | 0 | 0 | 0 | 0 | 1 | 0 | 16 | -1045052146
30 | K | 733291101 | Zkouška těsnosti potrubí měděné D do 35x1,5 | m | 257 |  | 0 |  |  | základní |  | 0 | 0 | 0 | 0 | 0 | 16 | K | 2 | ROZPOCET | 0 | 0 | 0 | 0 | 0 | 1 | 0 | 16 | 238920797
31 | K | 998733101 | Přesun hmot tonážní pro rozvody potrubí v objektech v do 6 m | t | 0.44 |  | 0 |  |  | základní |  | 0 | 0 | 0 | 0 | 0 | 16 | K | 2 | ROZPOCET | 0 | 0 | 0 | 0 | 0 | 1 | 0 | 16 | -62503934
| D | 734 | Ústřední vytápění - armatury |  |  |  | 0 |  |  |  |  | 0 |  | 0 |  | 0 | 2 | D | 1 | ROZPOCET | [6 empty] | 0
32 | K | 734.001 | Tlakově nezávislý ventil DN20 + servopohon kompatibilní s MaR | kus | 1 |  | 0 |  |  | základní |  | 0 | 0 | 0 | 0 | 0 | 16 | K | 2 | ROZPOCET | 0 | 0 | 0 | 0 | 0 | 1 | 0 | 16 | 584190591
33 | K | 734.002 | Tlakově nezávislý ventil DN32 + servopohon kompatibilní s MaR | ks | 2 |  | 0 |  |  | základní |  | 0 | 0 | 0 | 0 | 0 | 16 | K | 2 | ROZPOCET | 0 | 0 | 0 | 0 | 0 | 1 | 0 | 16 | 1033442511
34 | K | 734.003 | Tlakově nezávislý ventil DN40 + servopohon kompatibilní s MaR | ks | 1 |  | 0 |  |  | základní |  | 0 | 0 | 0 | 0 | 0 | 16 | K | 2 | ROZPOCET | 0 | 0 | 0 | 0 | 0 | 1 | 0 | 16 | -906433503
35 | K | 734.010 | Termostatický ventil s omezovačem průtoku přímý DN 10 | kus | 8 |  | 0 |  |  | základní |  | 0 | 0 | 0 | 0 | 0 | 16 | K | 2 | ROZPOCET | 0 | 0 | 0 | 0 | 0 | 1 | 0 | 16 | 418504166
36 | K | 734.011 | Termostatický ventil s omezovačem průtoku přímý DN 15 (max. průtok 210 l/h) | kus | 5 |  | 0 |  |  | základní |  | 0 | 0 | 0 | 0 | 0 | 16 | K | 2 | ROZPOCET | 0 | 0 | 0 | 0 | 0 | 1 | 0 | 16 | 584440610
37 | K | 734.012 | Termostatický ventil s omezovačem průtoku přímý DN 20 (max. průtok 250 l/h) | kus | 4 |  | 0 |  |  | základní |  | 0 | 0 | 0 | 0 | 0 | 16 | K | 2 | ROZPOCET | 0 | 0 | 0 | 0 | 0 | 1 | 0 | 16 | -630721447
38 | K | 734.013 | Termostatický ventil s omezovačem průtoku rohový DN 10 | kus | 5 |  | 0 |  |  | základní |  | 0 | 0 | 0 | 0 | 0 | 16 | K | 2 | ROZPOCET | 0 | 0 | 0 | 0 | 0 | 1 | 0 | 16 | 1912811021
39 | K | 734.014 | Termostatický ventil s omezovačem průtoku rohový DN 15 (max. průtok 210 l/h) | kus | 8 |  | 0 |  |  | základní |  | 0 | 0 | 0 | 0 | 0 | 16 | K | 2 | ROZPOCET | 0 | 0 | 0 | 0 | 0 | 1 | 0 | 16 | -1100400783
40 | K | 734.015 | Termostatický ventil s omezovačem průtoku prohový DN 20 (max. průtok 250 l/h) | kus | 1 |  | 0 |  |  | základní |  | 0 | 0 | 0 | 0 | 0 | 16 | K | 2 | ROZPOCET | 0 | 0 | 0 | 0 | 0 | 1 | 0 | 16 | -442257514
41 | K | 734.016 | Termostatická vložka pro otopná tělesa s integrovanými ventily s automatickým omezovačem průtoku G 1/2 | kus | 24 |  | 0 |  |  | základní |  | 0 | 0 | 0 | 0 | 0 | 16 | K | 2 | ROZPOCET | 0 | 0 | 0 | 0 | 0 | 1 | 0 | 16 | -1627355683
42 | K | 734209112 | Montáž armatury závitové s dvěma závity G 3/8 | kus | 13 |  | 0 |  |  | základní |  | 0 | 0 | 0 | 0 | 0 | 16 | K | 2 | ROZPOCET | 0 | 0 | 0 | 0 | 0 | 1 | 0 | 16 | -164400228
43 | K | 734209113 | Montáž armatury závitové s dvěma závity G 1/2 | kus | 13 |  | 0 |  |  | základní |  | 0 | 0 | 0 | 0 | 0 | 16 | K | 2 | ROZPOCET | 0 | 0 | 0 | 0 | 0 | 1 | 0 | 16 | 137269154
44 | K | 734209114 | Montáž armatury závitové s dvěma závity G 3/4 | kus | 5 |  | 0 |  |  | základní |  | 0 | 0 | 0 | 0 | 0 | 16 | K | 2 | ROZPOCET | 0 | 0 | 0 | 0 | 0 | 1 | 0 | 16 | -464359955
45 | K | 734211119.1 | Ventil závitový odvzdušňovací G 3/8 PN 14 do 120°C | kus | 10 |  | 0 |  |  | základní |  | 0 | 0 | 0 | 0 | 0 | 16 | K | 2 | ROZPOCET | 0 | 0 | 0 | 0 | 0 | 1 | 0 | 16 | -1194543390
46 | K | 734220122 | Ventil závitový regulační přímý G 1/2 PN 25 do 120°C vyvažovací s vypouštěním | kus | 4 |  | 0 |  |  | základní |  | 0 | 0 | 0 | 0 | 0 | 16 | K | 2 | ROZPOCET | 0 | 0 | 0 | 0 | 0 | 1 | 0 | 16 | -2100624783
47 | K | 734220123 | Ventil závitový regulační přímý G 3/4 PN 25 do 120°C vyvažovací s vypouštěním | kus | 1 |  | 0 |  |  | základní |  | 0 | 0 | 0 | 0 | 0 | 16 | K | 2 | ROZPOCET | 0 | 0 | 0 | 0 | 0 | 1 | 0 | 16 | -151478958
48 | K | 734220125 | Ventil závitový regulační přímý G 5/4 PN 25 do 120°C vyvažovací s vypouštěním | kus | 2 |  | 0 |  |  | základní |  | 0 | 0 | 0 | 0 | 0 | 16 | K | 2 | ROZPOCET | 0 | 0 | 0 | 0 | 0 | 1 | 0 | 16 | 4894145
49 | K | 734220126 | Ventil závitový regulační přímý G 6/4 PN 25 do 120°C vyvažovací s vypouštěním | kus | 1 |  | 0 |  |  | základní |  | 0 | 0 | 0 | 0 | 0 | 16 | K | 2 | ROZPOCET | 0 | 0 | 0 | 0 | 0 | 1 | 0 | 16 | -1661575796
50 | K | 734221543 | Ventil závitový termostatický rohový jednoregulační G 1/2x18 bez hlavice pro rozvod z CU nebo UH | kus | 4 |  | 0 |  |  | základní |  | 0 | 0 | 0 | 0 | 0 | 16 | K | 2 | ROZPOCET | 0 | 0 | 0 | 0 | 0 | 1 | 0 | 16 | 99009226
51 | K | 734242413 | Ventil závitový zpětný přímý G 3/4 PN 16 do 110°C | kus | 2 |  | 0 |  |  | základní |  | 0 | 0 | 0 | 0 | 0 | 16 | K | 2 | ROZPOCET | 0 | 0 | 0 | 0 | 0 | 1 | 0 | 16 | 1826131343
52 | K | 734242414 | Ventil závitový zpětný přímý G 1 PN 16 do 110°C | kus | 1 |  | 0 |  |  | základní |  | 0 | 0 | 0 | 0 | 0 | 16 | K | 2 | ROZPOCET | 0 | 0 | 0 | 0 | 0 | 1 | 0 | 16 | -1834821601
53 | K | 734242415 | Ventil závitový zpětný přímý G 5/4 PN 16 do 110°C | kus | 2 |  | 0 |  |  | základní |  | 0 | 0 | 0 | 0 | 0 | 16 | K | 2 | ROZPOCET | 0 | 0 | 0 | 0 | 0 | 1 | 0 | 16 | 1083670166
54 | K | 734242416 | Ventil závitový zpětný přímý G 6/4 PN 16 do 110°C | kus | 3 |  | 0 |  |  | základní |  | 0 | 0 | 0 | 0 | 0 | 16 | K | 2 | ROZPOCET | 0 | 0 | 0 | 0 | 0 | 1 | 0 | 16 | 113672558
55 | K | 734242417 | Ventil závitový zpětný přímý G 2 PN 16 do 110°C | kus | 1 |  | 0 |  |  | základní |  | 0 | 0 | 0 | 0 | 0 | 16 | K | 2 | ROZPOCET | 0 | 0 | 0 | 0 | 0 | 1 | 0 | 16 | -971566206
56 | K | 734261402 | Armatura připojovací rohová G 1/2x18 PN 10 do 110°C radiátorů typu VK | kus | 9 |  | 0 |  |  | základní |  | 0 | 0 | 0 | 0 | 0 | 16 | K | 2 | ROZPOCET | 0 | 0 | 0 | 0 | 0 | 1 | 0 | 16 | -857455730
57 | K | 734261411 | Šroubení regulační radiátorové rohové G 3/8 bez vypouštění | kus | 5 |  | 0 |  |  | základní |  | 0 | 0 | 0 | 0 | 0 | 16 | K | 2 | ROZPOCET | 0 | 0 | 0 | 0 | 0 | 1 | 0 | 16 | 2045408687
58 | K | 734261412 | Šroubení regulační radiátorové rohové G 1/2 bez vypouštění | kus | 7 |  | 0 |  |  | základní |  | 0 | 0 | 0 | 0 | 0 | 16 | K | 2 | ROZPOCET | 0 | 0 | 0 | 0 | 0 | 1 | 0 | 16 | 16550597
60 | K | 734261413 | Šroubení regulační radiátorové rohové G 3/4 bez vypouštění | kus | 1 |  | 0 |  |  | základní |  | 0 | 0 | 0 | 0 | 0 | 16 | K | 2 | ROZPOCET | 0 | 0 | 0 | 0 | 0 | 1 | 0 | 16 | -1921755564
59 | K | 734261417 | Šroubení regulační radiátorové rohové G 1/2 s vypouštěním | kus | 4 |  | 0 |  |  | základní |  | 0 | 0 | 0 | 0 | 0 | 16 | K | 2 | ROZPOCET | 0 | 0 | 0 | 0 | 0 | 1 | 0 | 16 | -1239189230
61 | K | 734261711 | Šroubení regulační radiátorové přímé G 3/8 bez vypouštění | kus | 9 |  | 0 |  |  | základní |  | 0 | 0 | 0 | 0 | 0 | 16 | K | 2 | ROZPOCET | 0 | 0 | 0 | 0 | 0 | 1 | 0 | 16 | 1015369268
62 | K | 734261712 | Šroubení regulační radiátorové přímé G 1/2 bez vypouštění | kus | 6 |  | 0 |  |  | základní |  | 0 | 0 | 0 | 0 | 0 | 16 | K | 2 | ROZPOCET | 0 | 0 | 0 | 0 | 0 | 1 | 0 | 16 | 1546355092
63 | K | 734261713 | Šroubení regulační radiátorové přímé G 3/4 bez vypouštění | kus | 3 |  | 0 |  |  | základní |  | 0 | 0 | 0 | 0 | 0 | 16 | K | 2 | ROZPOCET | 0 | 0 | 0 | 0 | 0 | 1 | 0 | 16 | 1024589628
64 | K | 734291123 | Kohout plnící a vypouštěcí G 1/2 PN 10 do 90°C závitový | kus | 20 |  | 0 |  |  | základní |  | 0 | 0 | 0 | 0 | 0 | 16 | K | 2 | ROZPOCET | 0 | 0 | 0 | 0 | 0 | 1 | 0 | 16 | 1297438252
65 | K | 734291263 | Filtr závitový pro topné a chladicí systémy přímý G 3/4 PN 30 do 110°C s vnitřními závity | kus | 2 |  | 0 |  |  | základní |  | 0 | 0 | 0 | 0 | 0 | 16 | K | 2 | ROZPOCET | 0 | 0 | 0 | 0 | 0 | 1 | 0 | 16 | 330774075
66 | K | 734291264 | Filtr závitový pro topné a chladicí systémy přímý G 1 PN 30 do 110°C s vnitřními závity | kus | 1 |  | 0 |  |  | základní |  | 0 | 0 | 0 | 0 | 0 | 16 | K | 2 | ROZPOCET | 0 | 0 | 0 | 0 | 0 | 1 | 0 | 16 | -1511198336
67 | K | 734291265 | Filtr závitový pro topné a chladicí systémy přímý G 1 1/4 PN 30 do 110°C s vnitřními závity | kus | 2 |  | 0 |  |  | základní |  | 0 | 0 | 0 | 0 | 0 | 16 | K | 2 | ROZPOCET | 0 | 0 | 0 | 0 | 0 | 1 | 0 | 16 | 2022417116
68 | K | 734291266 | Filtr závitový pro topné a chladicí systémy přímý G 1 1/2 PN 30 do 110°C s vnitřními závity | kus | 3 |  | 0 |  |  | základní |  | 0 | 0 | 0 | 0 | 0 | 16 | K | 2 | ROZPOCET | 0 | 0 | 0 | 0 | 0 | 1 | 0 | 16 | 1795551295
69 | K | 734291267 | Filtr závitový pro topné a chladicí systémy přímý G 2 PN 30 do 110°C s vnitřními závity | kus | 1 |  | 0 |  |  | základní |  | 0 | 0 | 0 | 0 | 0 | 16 | K | 2 | ROZPOCET | 0 | 0 | 0 | 0 | 0 | 1 | 0 | 16 | 1524345075
70 | K | 734292714 | Kohout kulový přímý G 3/4 PN 42 do 185°C vnitřní závit | kus | 5 |  | 0 |  |  | základní |  | 0 | 0 | 0 | 0 | 0 | 16 | K | 2 | ROZPOCET | 0 | 0 | 0 | 0 | 0 | 1 | 0 | 16 | 1853232586
71 | K | 734292715 | Kohout kulový přímý G 1 PN 42 do 185°C vnitřní závit | kus | 4 |  | 0 |  |  | základní |  | 0 | 0 | 0 | 0 | 0 | 16 | K | 2 | ROZPOCET | 0 | 0 | 0 | 0 | 0 | 1 | 0 | 16 | -855274062
72 | K | 734292716 | Kohout kulový přímý G 1 1/4 PN 42 do 185°C vnitřní závit | kus | 6 |  | 0 |  |  | základní |  | 0 | 0 | 0 | 0 | 0 | 16 | K | 2 | ROZPOCET | 0 | 0 | 0 | 0 | 0 | 1 | 0 | 16 | 118357551
73 | K | 734292717 | Kohout kulový přímý G 1 1/2 PN 42 do 185°C vnitřní závit | kus | 5 |  | 0 |  |  | základní |  | 0 | 0 | 0 | 0 | 0 | 16 | K | 2 | ROZPOCET | 0 | 0 | 0 | 0 | 0 | 1 | 0 | 16 | 806055986
74 | K | 734292718 | Kohout kulový přímý G 2 PN 42 do 185°C vnitřní závit | kus | 1 |  | 0 |  |  | základní |  | 0 | 0 | 0 | 0 | 0 | 16 | K | 2 | ROZPOCET | 0 | 0 | 0 | 0 | 0 | 1 | 0 | 16 | -471397799
75 | K | 734295021 | Směšovací ventil otopných a chladicích systémů závitový třícestný G 3/4" se servomotorem | kus | 1 |  | 0 |  |  | základní |  | 0 | 0 | 0 | 0 | 0 | 16 | K | 2 | ROZPOCET | 0 | 0 | 0 | 0 | 0 | 1 | 0 | 16 | 1086889504
76 | K | 734411101 | Teploměr technický s pevným stonkem a jímkou zadní připojení průměr 63 mm délky 50 mm | kus | 18 |  | 0 |  |  | základní |  | 0 | 0 | 0 | 0 | 0 | 16 | K | 2 | ROZPOCET | 0 | 0 | 0 | 0 | 0 | 1 | 0 | 16 | -297271939
77 | K | 998734101 | Přesun hmot tonážní pro armatury v objektech v do 6 m | t | 0.073 |  | 0 |  |  | základní |  | 0 | 0 | 0 | 0 | 0 | 16 | K | 2 | ROZPOCET | 0 | 0 | 0 | 0 | 0 | 1 | 0 | 16 | 1518535507
| D | 735 | Ústřední vytápění - otopná tělesa |  |  |  | 0 |  |  |  |  | 0 |  | 0 |  | 0 | 2 | D | 1 | ROZPOCET | [6 empty] | 0
78 | K | 735152271 | Otopné těleso panelové VK jednodeskové 1 přídavná přestupní plocha výška/délka 600/400 mm | kus | 1 |  | 0 |  |  | základní |  | 0 | 0 | 0 | 0 | 0 | 16 | K | 2 | ROZPOCET | 0 | 0 | 0 | 0 | 0 | 1 | 0 | 16 | 153383744
79 | K | 735152273 | Otopné těleso panelové VK jednodeskové 1 přídavná přestupní plocha výška/délka 600/600 mm | kus | 1 |  | 0 |  |  | základní |  | 0 | 0 | 0 | 0 | 0 | 16 | K | 2 | ROZPOCET | 0 | 0 | 0 | 0 | 0 | 1 | 0 | 16 | -1485433412
80 | K | 735152274 | Otopné těleso panelové VK jednodeskové 1 přídavná přestupní plocha výška/délka 600/700 mm | kus | 1 |  | 0 |  |  | základní |  | 0 | 0 | 0 | 0 | 0 | 16 | K | 2 | ROZPOCET | 0 | 0 | 0 | 0 | 0 | 1 | 0 | 16 | -324124263
81 | K | 735152275 | Otopné těleso panelové VK jednodeskové 1 přídavná přestupní plocha výška/délka 600/800 mm | kus | 1 |  | 0 |  |  | základní |  | 0 | 0 | 0 | 0 | 0 | 16 | K | 2 | ROZPOCET | 0 | 0 | 0 | 0 | 0 | 1 | 0 | 16 | 1617270128
82 | K | 735152278 | Otopné těleso panel VK jednodeskové 1 přídavná přestupní plocha výška/délka 600/1100 mm | kus | 1 |  | 0 |  |  | základní |  | 0 | 0 | 0 | 0 | 0 | 16 | K | 2 | ROZPOCET | 0 | 0 | 0 | 0 | 0 | 1 | 0 | 16 | 1471530391
83 | K | 735152279 | Otopné těleso panel VK jednodeskové 1 přídavná přestupní plocha výška/délka 600/1200 mm | kus | 1 |  | 0 |  |  | základní |  | 0 | 0 | 0 | 0 | 0 | 16 | K | 2 | ROZPOCET | 0 | 0 | 0 | 0 | 0 | 1 | 0 | 16 | 258186377
84 | K | 735152473 | Otopné těleso panelové VK dvoudeskové 1 přídavná přestupní plocha výška/délka 600/600 mm | kus | 1 |  | 0 |  |  | základní |  | 0 | 0 | 0 | 0 | 0 | 16 | K | 2 | ROZPOCET | 0 | 0 | 0 | 0 | 0 | 1 | 0 | 16 | 1080686768
85 | K | 735152474 | Otopné těleso panelové VK dvoudeskové 1 přídavná přestupní plocha výška/délka 600/700 mm | kus | 1 |  | 0 |  |  | základní |  | 0 | 0 | 0 | 0 | 0 | 16 | K | 2 | ROZPOCET | 0 | 0 | 0 | 0 | 0 | 1 | 0 | 16 | -2059138560
86 | K | 735152479 | Otopné těleso panelové VK dvoudeskové 1 přídavná přestupní plocha výška/délka 600/1200 mm | kus | 1 |  | 0 |  |  | základní |  | 0 | 0 | 0 | 0 | 0 | 16 | K | 2 | ROZPOCET | 0 | 0 | 0 | 0 | 0 | 1 | 0 | 16 | 1877590234
87 | K | 735152492 | Otopné těleso panelové VK dvoudeskové 1 přídavná přestupní plocha výška/délka 900/500 mm | kus | 1 |  | 0 |  |  | základní |  | 0 | 0 | 0 | 0 | 0 | 16 | K | 2 | ROZPOCET | 0 | 0 | 0 | 0 | 0 | 1 | 0 | 16 | -84750480
88 | K | 735152493 | Otopné těleso panelové VK dvoudeskové 1 přídavná přestupní plocha výška/délka 900/600 mm | kus | 1 |  | 0 |  |  | základní |  | 0 | 0 | 0 | 0 | 0 | 16 | K | 2 | ROZPOCET | 0 | 0 | 0 | 0 | 0 | 1 | 0 | 16 | -1470905561
89 | K | 735152595 | Otopné těleso panelové VK dvoudeskové 2 přídavné přestupní plochy výška/délka 900/800 mm výkon | kus | 1 |  | 0 |  |  | základní |  | 0 | 0 | 0 | 0 | 0 | 16 | K | 2 | ROZPOCET | 0 | 0 | 0 | 0 | 0 | 1 | 0 | 16 | 1243737299
90 | K | 735152596 | Otopné těleso panelové VK dvoudeskové 2 přídavné přestupní plochy výška/délka 900/900 mm | kus | 3 |  | 0 |  |  | základní |  | 0 | 0 | 0 | 0 | 0 | 16 | K | 2 | ROZPOCET | 0 | 0 | 0 | 0 | 0 | 1 | 0 | 16 | 254756964
91 | K | 735160133 | Otopné těleso trubkové teplovodní výška/délka 1 500/600 mm | kus | 1 |  | 0 |  |  | základní |  | 0 | 0 | 0 | 0 | 0 | 16 | K | 2 | ROZPOCET | 0 | 0 | 0 | 0 | 0 | 1 | 0 | 16 | -1007123920
92 | K | 735160143 | Otopné těleso trubkové teplovodní výška/délka 1 820/600 mm | kus | 1 |  | 0 |  |  | základní |  | 0 | 0 | 0 | 0 | 0 | 16 | K | 2 | ROZPOCET | 0 | 0 | 0 | 0 | 0 | 1 | 0 | 16 | 1792513475
93 | K | 735160143.2 | Otopné těleso trubkové teplovodní výška/délka se zvýšeným výkonem 1 820/600 mm | kus | 2 |  | 0 |  |  | základní |  | 0 | 0 | 0 | 0 | 0 | 16 | K | 2 | ROZPOCET | 0 | 0 | 0 | 0 | 0 | 1 | 0 | 16 | 1250446971
94 | K | 998735101 | Přesun hmot tonážní pro otopná tělesa v objektech v do 6 m | t | 0.501 |  | 0 |  |  | základní |  | 0 | 0 | 0 | 0 | 0 | 16 | K | 2 | ROZPOCET | 0 | 0 | 0 | 0 | 0 | 1 | 0 | 16 | -453968569
| D | 790 | Ostatní |  |  |  | 0 |  |  |  |  | 0 |  | 0 |  | 0 | 1 | D | 1 | ROZPOCET | [6 empty] | 0
95 | K | 0297 | Napouštění a vypouštění systému, odvzdušnění | h | 8 |  | 0 |  |  | základní |  | 0 | 0 | 0 | 0 | 0 | 4 | K | 2 | ROZPOCET | 0 | 0 | 0 | 0 | 0 | 1 | 0 | 4 | 140433985
96 | K | 0298 | Realizační projektová dokumentace | h | 10 |  | 0 |  |  | základní |  | 0 | 0 | 0 | 0 | 0 | 4 | K | 2 | ROZPOCET | 0 | 0 | 0 | 0 | 0 | 1 | 0 | 4 | 323991429
97 | K | 0299 | Dokumentace skutečného provedení | h | 15 |  | 0 |  |  | základní |  | 0 | 0 | 0 | 0 | 0 | 4 | K | 2 | ROZPOCET | 0 | 0 | 0 | 0 | 0 | 1 | 0 | 4 | -1655704043
98 | M | 0300 | Topná zkouška 24 h | kus | 1 |  | 0 |  |  | základní |  | 0 | 0 | 0 | 0 | 0 | 8 | M | 2 | ROZPOCET | 0 | 0 | 0 | 0 | 0 | 1 | 0 | 4 | -552168844
99 | M | 0301 | Montážní a spotřební mat | kus | 1 |  | 0 |  |  | základní |  | 0 | 0 | 0 | 0 | 0 | 8 | M | 2 | ROZPOCET | 0 | 0 | 0 | 0 | 0 | 1 | 0 | 4 | -1673216558
100 | M | 0302 | Pomocné ocelové konstrukce | kg | 50 |  | 0 |  |  | základní |  | 0 | 0 | 0 | 0 | 0 | 8 | M | 2 | ROZPOCET | 0 | 0 | 0 | 0 | 0 | 1 | 0 | 4 | -478190606
101 | M | 0303 | Stavební výpomoci - dodávka stavby | kus | 1 |  | 0 |  |  | základní |  | 0 | 0 | 0 | 0 | 0 | 8 | M | 2 | ROZPOCET | 0 | 0 | 0 | 0 | 0 | 1 | 0 | 4 | 970973239
102 | M | 0304 | Koordinační činnost | kus | 1 |  | 0 |  |  | základní |  | 0 | 0 | 0 | 0 | 0 | 8 | M | 2 | ROZPOCET | 0 | 0 | 0 | 0 | 0 | 1 | 0 | 4 | 428746343
103 | M | 0305 | Doprava | kus | 1 |  | 0 |  |  | základní |  | 0 | 0 | 0 | 0 | 0 | 8 | M | 2 | ROZPOCET | 0 | 0 | 0 | 0 | 0 | 1 | 0 | 4 | 1050933782
104 | K | 0307 | Sada štítků | kus | 1 |  | 0 |  |  | základní |  | 0 | 0 | 0 | 0 | 0 | 4 | K | 2 | ROZPOCET | 0 | 0 | 0 | 0 | 0 | 1 | 0 | 4 | -693432847
105 | K | 0308 | Připojení elektro - dodávka projektu Elektro a MaR | kus | 1 |  | 0 |  |  | základní |  | 0 | 0 | 0 | 0 | 0 | 4 | K | 2 | ROZPOCET | 0 | 0 | 0 | 0 | 0 | 1 | 0 | 4 | -23631869
106 | K | 0309 | Hlavice otopných těles řízené systémem MaR - dodávka MaR | kus | 68 |  | 0 |  |  | základní |  | 0 | 0 | 0 | 0 | 0 | 4 | K | 2 | ROZPOCET | 0 | 0 | 0 | 0 | 0 | 1 | 0 | 4 | 229931252

## KJ05 - Elektroinstalace
{389c60d7-34cc-4076-b2ef-493f2d9f690c}
2
| KRYCÍ LIST SOUPISU PRACÍ | [7 empty] | v --- níže se nacházejí doplnkové a pomocné údaje k sestavám --- v | [8 empty] | False
Stavba:
MODERNIZACE KUCHYNĚ A JÍDELNY SPŠE A VOŠ PLZEŇ, projekt č. CZ.05.01.01/2022_008/0001816
Objekt:
02 - Kuchyně a jídelna
Soupis:
KJ05 - Elektroinstalace
| KSO: |  |  |  |  | CC-CZ:
| Místo: |  |  |  |  | Datum: | 19. 6. 2024
| Zadavatel: |  |  |  |  | IČ: | 49774301
|  | VOŠ a SPŠE Plzeň, Částkova 817/58, 326 00 Plzeň |  |  |  | DIČ: | CZ49774301
| Uchazeč: |  |  |  |  | IČ: | Vyplň údaj
|  | Vyplň údaj |  |  |  | DIČ: | Vyplň údaj
| Projektant: |  |  |  |  | IČ: | 11620595
|  | arch. projektová kancelář Ing. arch. Václav Mastný |  |  |  | DIČ:
| Zpracovatel: |  |  |  |  | IČ: | 11620595
|  | Ing.Pavlov |  |  |  | DIČ:
Poznámka:
| Cena bez DPH | [5 empty] | 0
|  |  | Základ daně |  |  | Sazba daně | Výše daně
| DPH | základní | 0 |  |  | 21% | 0
|  | snížená | 0 |  |  | 12% | 0
|  | zákl. přenesená | 0 |  |  | 21% | 0
|  | sníž. přenesená | 0 |  |  | 12% | 0
|  | nulová | 0 |  |  | 0% | 0
| Cena s DPH |  |  | v | CZK |  | 0
| Projektant |  |  | Zpracovatel
| Datum a podpis: |  | Razítko | Datum a podpis: |  |  | Razítko
| Objednavatel |  |  | Uchazeč
| Datum a podpis: |  | Razítko | Datum a podpis: |  |  | Razítko
REKAPITULACE ČLENĚNÍ SOUPISU PRACÍ
Stavba:
MODERNIZACE KUCHYNĚ A JÍDELNY SPŠE A VOŠ PLZEŇ, projekt č. CZ.05.01.01/2022_008/0001816
Objekt:
02 - Kuchyně a jídelna
Soupis:
KJ05 - Elektroinstalace
Místo: | [5 empty] | Datum: | 19. 6. 2024
Zadavatel: |  |  | VOŠ a SPŠE Plzeň, Částkova 817/58, 326 00 Plzeň |  |  | Projektant: | arch. projektová kancelář Ing. arch. Václav Mastný
Uchazeč: |  |  | Vyplň údaj |  |  | Zpracovatel: | Ing.Pavlov
Kód dílu - Popis | [6 empty] | Cena celkem [CZK]
Náklady ze soupisu prací | [6 empty] | 0 | [11 empty] | -1
| 741 - Elektroinstalace - silnoproud | [5 empty] | 0
| 741-01 - Instalační materiál: | [5 empty] | 0
| 741-02 - Kabely: | [5 empty] | 0
| 741-03 - Svítidla vč. světelných zdrojů: | [5 empty] | 0
| 741-04.1 - Rozvaděč RH | [5 empty] | 0
| 741-04.2 - Rozvaděč RP01 | [5 empty] | 0
| 741-04.3 - Rozvaděč RP02 | [5 empty] | 0
| 741-04.4 - Rozvaděč RP03 | [5 empty] | 0
| 741-04.5 - Rozvaděč RP04 | [5 empty] | 0
| 741-05 - Materiál pro uzemnění | [5 empty] | 0
| 741-06 - Ostatní náklady | [5 empty] | 0
SOUPIS PRACÍ
Stavba:
MODERNIZACE KUCHYNĚ A JÍDELNY SPŠE A VOŠ PLZEŇ, projekt č. CZ.05.01.01/2022_008/0001816
Objekt:
02 - Kuchyně a jídelna
Soupis:
KJ05 - Elektroinstalace
Místo: | [5 empty] | Datum: | 19. 6. 2024
Zadavatel: |  |  | VOŠ a SPŠE Plzeň, Částkova 817/58, 326 00 Plzeň |  |  | Projektant: | arch. projektová kancelář Ing. arch. Václav Mastný
Uchazeč: |  |  | Vyplň údaj |  |  | Zpracovatel: | Ing.Pavlov
PČ | Typ | Kód | Popis | MJ | Množství | J.cena [CZK] | Cena celkem [CZK] | Cenová soustava |  | DPH | J. Nh [h] | Nh celkem [h] | J. hmotnost [t] | Hmotnost celkem [t] | J. suť [t] | Suť Celkem [t]
Náklady soupisu celkem | [6 empty] | 0 |  |  |  |  | 0 |  | 0 |  | 0 |  | D | -1 | [7 empty] | 0
| D | 741 | Elektroinstalace - silnoproud |  |  |  | 0 |  |  |  |  | 0 |  | 0 |  | 0 | 1 | D | 0 | ROZPOCET | [6 empty] | 0
| D | 741-01 | Instalační materiál: |  |  |  | 0 |  |  |  |  | 0 |  | 0 |  | 0 | 1 | D | 1 | ROZPOCET | [6 empty] | 0
1 | K | R74199001 | Spínač jednopólový 10 A / 250 V, vestavný komplet, IP 44 | ks | 24 |  | 0 |  |  | základní |  | 0 | 0 | 0 | 0 | 0 | 4 | K | 2 | ROZPOCET | 0 | 0 | 0 | 0 | 0 | 1 | 0 | 4 | 1891923451
2 | K | R74199002 | Spínač sériový 10 A / 250 V, vestavný komplet, IP 44 | ks | 10 |  | 0 |  |  | základní |  | 0 | 0 | 0 | 0 | 0 | 4 | K | 2 | ROZPOCET | 0 | 0 | 0 | 0 | 0 | 1 | 0 | 4 | -2035112041
3 | K | R74199003 | Spínač střídavý 10 A / 250 V, vestavný komplet, IP 44 | ks | 8 |  | 0 |  |  | základní |  | 0 | 0 | 0 | 0 | 0 | 4 | K | 2 | ROZPOCET | 0 | 0 | 0 | 0 | 0 | 1 | 0 | 4 | -1557735675
4 | K | R74199004 | Spínač křížový, 10 A / 250 V, vestavný komplet, IP 44 | ks | 5 |  | 0 |  |  | základní |  | 0 | 0 | 0 | 0 | 0 | 4 | K | 2 | ROZPOCET | 0 | 0 | 0 | 0 | 0 | 1 | 0 | 4 | -1818531576
5 | K | R74199005 | Ovladač tlačítkový 10 A / 250 V, vestavný komplet, IP 44 | ks | 21 |  | 0 |  |  | základní |  | 0 | 0 | 0 | 0 | 0 | 4 | K | 2 | ROZPOCET | 0 | 0 | 0 | 0 | 0 | 1 | 0 | 4 | -370417147
6 | K | R74199006 | Zásuvka jednonásobná, 16 A / 250 V, IP 44 s víčkem | ks | 118 |  | 0 |  |  | základní |  | 0 | 0 | 0 | 0 | 0 | 4 | K | 2 | ROZPOCET | 0 | 0 | 0 | 0 | 0 | 1 | 0 | 4 | 81971259
7 | K | R74199007 | Zásuvka průmyslová vestavná šikmá, 16 A / 415 V, IP 44 | ks | 4 |  | 0 |  |  | základní |  | 0 | 0 | 0 | 0 | 0 | 4 | K | 2 | ROZPOCET | 0 | 0 | 0 | 0 | 0 | 1 | 0 | 4 | 1918456742
8 | K | R74199008 | Spínač průmyslový trojpólový v plastové skříni, 16 A / 415 V, IP 65 | ks | 4 |  | 0 |  |  | základní |  | 0 | 0 | 0 | 0 | 0 | 4 | K | 2 | ROZPOCET | 0 | 0 | 0 | 0 | 0 | 1 | 0 | 4 | 1925537347
9 | K | R74199009 | Spínač průmyslový trojpólový v plastové skříni, 32 A / 415 V, IP 65 | ks | 2 |  | 0 |  |  | základní |  | 0 | 0 | 0 | 0 | 0 | 4 | K | 2 | ROZPOCET | 0 | 0 | 0 | 0 | 0 | 1 | 0 | 4 | 1941947504
10 | K | R74199010 | Spínač průmyslový trojpólový v plastové skříni, 63 A / 415 V, IP 65 | ks | 11 |  | 0 |  |  | základní |  | 0 | 0 | 0 | 0 | 0 | 4 | K | 2 | ROZPOCET | 0 | 0 | 0 | 0 | 0 | 1 | 0 | 4 | -720255341
11 | K | R74199011 | Spínač průmyslový trojpólový v plastové skříni, 100 A / 415 V, IP 65 | ks | 2 |  | 0 |  |  | základní |  | 0 | 0 | 0 | 0 | 0 | 4 | K | 2 | ROZPOCET | 0 | 0 | 0 | 0 | 0 | 1 | 0 | 4 | 1677070435
12 | K | R74199012 | Spínač průmyslový trojpólový v plastové skříni, 160 A / 415 V, IP 65 | ks | 1 |  | 0 |  |  | základní |  | 0 | 0 | 0 | 0 | 0 | 4 | K | 2 | ROZPOCET | 0 | 0 | 0 | 0 | 0 | 1 | 0 | 4 | 2080496424
13 | K | R74199013 | Instalační krabice přístrojová KU 68 - 45 univezální | ks | 68 |  | 0 |  |  | základní |  | 0 | 0 | 0 | 0 | 0 | 4 | K | 2 | ROZPOCET | 0 | 0 | 0 | 0 | 0 | 1 | 0 | 4 | -720583459
14 | K | R74199014 | Instalační krabice odbočná s víčkem KU 68 - 1903 | ks | 40 |  | 0 |  |  | základní |  | 0 | 0 | 0 | 0 | 0 | 4 | K | 2 | ROZPOCET | 0 | 0 | 0 | 0 | 0 | 1 | 0 | 4 | -1783384709
15 | K | R74199015 | Instalační krabice odbočná acidur, 400 V | ks | 24 |  | 0 |  |  | základní |  | 0 | 0 | 0 | 0 | 0 | 4 | K | 2 | ROZPOCET | 0 | 0 | 0 | 0 | 0 | 1 | 0 | 4 | 1713298589
16 | K | R74199016 | Kabelová lávka 110 x 40 F | m | 182 |  | 0 |  |  | základní |  | 0 | 0 | 0 | 0 | 0 | 4 | K | 2 | ROZPOCET | 0 | 0 | 0 | 0 | 0 | 1 | 0 | 4 | 51768967
17 | K | R74199017 | Držák stropní | ks | 364 |  | 0 |  |  | základní |  | 0 | 0 | 0 | 0 | 0 | 4 | K | 2 | ROZPOCET | 0 | 0 | 0 | 0 | 0 | 1 | 0 | 4 | -497419300
18 | K | R74199018 | Podlahový kanál pozink, 38 x 180 (2 M) | ks | 20 |  | 0 |  |  | základní |  | 0 | 0 | 0 | 0 | 0 | 4 | K | 2 | ROZPOCET | 0 | 0 | 0 | 0 | 0 | 1 | 0 | 4 | -1497377806
| D | 741-02 | Kabely: |  |  |  | 0 |  |  |  |  | 0 |  | 0 |  | 0 | 1 | D | 1 | ROZPOCET | [6 empty] | 0
19 | K | R74199020 | Kabel silový celoplastový 1 - CYKY 5 J x 70 mm2 | m | 80 |  | 0 |  |  | základní |  | 0 | 0 | 0 | 0 | 0 | 4 | K | 2 | ROZPOCET | 0 | 0 | 0 | 0 | 0 | 1 | 0 | 4 | -962286125
20 | K | R74199021 | Kabel silový celoplastový 1 - CYKY 5 J x 35 mm2 | m | 60 |  | 0 |  |  | základní |  | 0 | 0 | 0 | 0 | 0 | 4 | K | 2 | ROZPOCET | 0 | 0 | 0 | 0 | 0 | 1 | 0 | 4 | 408387950
21 | K | R74199022 | Kabel silový celoplastový 1 - CYKY 5 J x 25 mm2 | m | 470 |  | 0 |  |  | základní |  | 0 | 0 | 0 | 0 | 0 | 4 | K | 2 | ROZPOCET | 0 | 0 | 0 | 0 | 0 | 1 | 0 | 4 | 895388062
22 | K | R74199023 | Kabel silový celoplastový CYKY 5 J x 16 mm2 | m | 330 |  | 0 |  |  | základní |  | 0 | 0 | 0 | 0 | 0 | 4 | K | 2 | ROZPOCET | 0 | 0 | 0 | 0 | 0 | 1 | 0 | 4 | -503852972
23 | K | R74199024 | Kabel silový celoplastový CYKY 5 J x 10 mm2 | m | 90 |  | 0 |  |  | základní |  | 0 | 0 | 0 | 0 | 0 | 4 | K | 2 | ROZPOCET | 0 | 0 | 0 | 0 | 0 | 1 | 0 | 4 | 1551726230
24 | K | R74199025 | Kabel silový celoplastový CYKY 5 J x 6 mm2 | m | 140 |  | 0 |  |  | základní |  | 0 | 0 | 0 | 0 | 0 | 4 | K | 2 | ROZPOCET | 0 | 0 | 0 | 0 | 0 | 1 | 0 | 4 | 738022964
25 | K | R74199026 | Kabel silový celoplastový CYKY 5 J x 4 mm2 | m | 40 |  | 0 |  |  | základní |  | 0 | 0 | 0 | 0 | 0 | 4 | K | 2 | ROZPOCET | 0 | 0 | 0 | 0 | 0 | 1 | 0 | 4 | -609608558
26 | K | R74199027 | Kabel silový celoplastový CYKY 5 J x 2,5 mm2 | m | 740 |  | 0 |  |  | základní |  | 0 | 0 | 0 | 0 | 0 | 4 | K | 2 | ROZPOCET | 0 | 0 | 0 | 0 | 0 | 1 | 0 | 4 | -1123656126
27 | K | R74199028 | Kabel silový celoplastový CYKY 3 J x 2,5 mm2 | m | 6490 |  | 0 |  |  | základní |  | 0 | 0 | 0 | 0 | 0 | 4 | K | 2 | ROZPOCET | 0 | 0 | 0 | 0 | 0 | 1 | 0 | 4 | -1763136972
28 | K | R74199029 | Kabel silový celoplastový CYKY 3 J x 1,5 mm2 | m | 1990 |  | 0 |  |  | základní |  | 0 | 0 | 0 | 0 | 0 | 4 | K | 2 | ROZPOCET | 0 | 0 | 0 | 0 | 0 | 1 | 0 | 4 | -2138578294
29 | K | R74199030 | Ukončení vodiče v rozvaděči nebo na přístoji do 2,5 mm2 | ks | 704 |  | 0 |  |  | základní |  | 0 | 0 | 0 | 0 | 0 | 4 | K | 2 | ROZPOCET | 0 | 0 | 0 | 0 | 0 | 1 | 0 | 4 | 1889402937
30 | K | R74199031 | Ukončení vodiče v rozvaděči nebo na přístoji do 4 mm2 | ks | 10 |  | 0 |  |  | základní |  | 0 | 0 | 0 | 0 | 0 | 4 | K | 2 | ROZPOCET | 0 | 0 | 0 | 0 | 0 | 1 | 0 | 4 | -1319288908
31 | K | R74199032 | Ukončení vodiče v rozvaděči nebo na přístoji do 6 mm2 | ks | 30 |  | 0 |  |  | základní |  | 0 | 0 | 0 | 0 | 0 | 4 | K | 2 | ROZPOCET | 0 | 0 | 0 | 0 | 0 | 1 | 0 | 4 | -328824138
32 | K | R74199033 | Ukončení vodiče v rozvaděči nebo na přístoji do 10 mm2 | ks | 50 |  | 0 |  |  | základní |  | 0 | 0 | 0 | 0 | 0 | 4 | K | 2 | ROZPOCET | 0 | 0 | 0 | 0 | 0 | 1 | 0 | 4 | -547023095
33 | K | R74199034 | Ukončení vodiče v rozvaděči nebo na přístoji do 25 mm2 | ks | 70 |  | 0 |  |  | základní |  | 0 | 0 | 0 | 0 | 0 | 4 | K | 2 | ROZPOCET | 0 | 0 | 0 | 0 | 0 | 1 | 0 | 4 | 68401714
34 | K | R74199035 | Ukončení vodiče v rozvaděči nebo na přístoji do 35 mm2 | ks | 10 |  | 0 |  |  | základní |  | 0 | 0 | 0 | 0 | 0 | 4 | K | 2 | ROZPOCET | 0 | 0 | 0 | 0 | 0 | 1 | 0 | 4 | 724347819
35 | K | R74199036 | Ukončení vodiče v rozvaděči nebo na přístoji do 70 mm2 | ks | 20 |  | 0 |  |  | základní |  | 0 | 0 | 0 | 0 | 0 | 4 | K | 2 | ROZPOCET | 0 | 0 | 0 | 0 | 0 | 1 | 0 | 4 | 524498090
| D | 741-03 | Svítidla vč. světelných zdrojů: |  |  |  | 0 |  |  |  |  | 0 |  | 0 |  | 0 | 1 | D | 1 | ROZPOCET | [6 empty] | 0
36 | K | R74199040 | Svítidlo LED průmyslové s vyšším krytím (1 x 44 W / 6000 lm / IP 65) | ks | 30 |  | 0 |  |  | základní |  | 0 | 0 | 0 | 0 | 0 | 4 | K | 2 | ROZPOCET | 0 | 0 | 0 | 0 | 0 | 1 | 0 | 4 | -1419460987
37 | K | R74199041 | Svítidlo LED interiérové čtvercové (1 x 45 W / 4200 lm / IP 40) | ks | 30 |  | 0 |  |  | základní |  | 0 | 0 | 0 | 0 | 0 | 4 | K | 2 | ROZPOCET | 0 | 0 | 0 | 0 | 0 | 1 | 0 | 4 | 1564992404
38 | K | R74199042 | Svítidlo LED interiérové kruhové (1 x 18 W / 2000 lm / IP 20) | ks | 81 |  | 0 |  |  | základní |  | 0 | 0 | 0 | 0 | 0 | 4 | K | 2 | ROZPOCET | 0 | 0 | 0 | 0 | 0 | 1 | 0 | 4 | 1051439301
39 | K | R74199043 | Svítidlo LED interiérové kruhové s pohyb. čidlem (1 x 25 W / 1800 lm / IP 44) | ks | 14 |  | 0 |  |  | základní |  | 0 | 0 | 0 | 0 | 0 | 4 | K | 2 | ROZPOCET | 0 | 0 | 0 | 0 | 0 | 1 | 0 | 4 | 430191248
| D | 741-04.1 | Rozvaděč RH |  |  |  | 0 |  |  |  |  | 0 |  | 0 |  | 0 | 1 | D | 1 | ROZPOCET | [6 empty] | 0
40 | K | R74199050 | Skříň DISTRI 2000x 800x 400, IP 40 | ks | 3 |  | 0 |  |  | základní |  | 0 | 0 | 0 | 0 | 0 | 4 | K | 2 | ROZPOCET | 0 | 0 | 0 | 0 | 0 | 1 | 0 | 4 | 682623881
41 | K | R74199051 | Kompletace rozvaděče . vč přepojení stávající VZT | ks | 3 |  | 0 |  |  | základní |  | 0 | 0 | 0 | 0 | 0 | 4 | K | 2 | ROZPOCET | 0 | 0 | 0 | 0 | 0 | 1 | 0 | 4 | 1038635334
42 | K | R74199052 | Výkonový vypínač 1000 A | ks | 1 |  | 0 |  |  | základní |  | 0 | 0 | 0 | 0 | 0 | 4 | K | 2 | ROZPOCET | 0 | 0 | 0 | 0 | 0 | 1 | 0 | 4 | 655672429
43 | K | R74199053 | Jistič trojpolový, typ EATON AZ - B 100 | ks | 1 |  | 0 |  |  | základní |  | 0 | 0 | 0 | 0 | 0 | 4 | K | 2 | ROZPOCET | 0 | 0 | 0 | 0 | 0 | 1 | 0 | 4 | 1130325974
44 | K | R74199054 | Jistič trojpolový, typ EATON AZ - B 80 | ks | 1 |  | 0 |  |  | základní |  | 0 | 0 | 0 | 0 | 0 | 4 | K | 2 | ROZPOCET | 0 | 0 | 0 | 0 | 0 | 1 | 0 | 4 | 696756366
45 | K | R74199055 | Jistič trojpolový, typ EATON PL7 - B 50 / 3 | ks | 5 |  | 0 |  |  | základní |  | 0 | 0 | 0 | 0 | 0 | 4 | K | 2 | ROZPOCET | 0 | 0 | 0 | 0 | 0 | 1 | 0 | 4 | -371920234
46 | K | R74199056 | Jistič trojpolový, typ EATON PL7 - B 40 / 3 | ks | 1 |  | 0 |  |  | základní |  | 0 | 0 | 0 | 0 | 0 | 4 | K | 2 | ROZPOCET | 0 | 0 | 0 | 0 | 0 | 1 | 0 | 4 | -635148012
47 | K | R74199057 | Jistič trojpolový, typ EATON PL7 - B 32 / 3 | ks | 4 |  | 0 |  |  | základní |  | 0 | 0 | 0 | 0 | 0 | 4 | K | 2 | ROZPOCET | 0 | 0 | 0 | 0 | 0 | 1 | 0 | 4 | 1457256573
48 | K | R74199058 | Jistič trojpolový, typ EATON PL7 - B 16 / 3 | ks | 2 |  | 0 |  |  | základní |  | 0 | 0 | 0 | 0 | 0 | 4 | K | 2 | ROZPOCET | 0 | 0 | 0 | 0 | 0 | 1 | 0 | 4 | -141254705
49 | K | R74199059 | Jistič jednopolový, typ EATON PL7 - B 16 / 1 | ks | 1 |  | 0 |  |  | základní |  | 0 | 0 | 0 | 0 | 0 | 4 | K | 2 | ROZPOCET | 0 | 0 | 0 | 0 | 0 | 1 | 0 | 4 | 410851846
50 | K | R74199060 | Chránič proudový s jističem, typ EATON PFL7 - 16/1N/B/003 | ks | 47 |  | 0 |  |  | základní |  | 0 | 0 | 0 | 0 | 0 | 4 | K | 2 | ROZPOCET | 0 | 0 | 0 | 0 | 0 | 1 | 0 | 4 | 1568759985
51 | K | R74199061 | Chránič proudový s jističem, typ EATON PFL7 - 10/1N/B/003 | ks | 6 |  | 0 |  |  | základní |  | 0 | 0 | 0 | 0 | 0 | 4 | K | 2 | ROZPOCET | 0 | 0 | 0 | 0 | 0 | 1 | 0 | 4 | -482983394
52 | K | R74199062 | Jistič trojpolový, typ EATON AZ - 3 - C 125 | ks | 1 |  | 0 |  |  | základní |  | 0 | 0 | 0 | 0 | 0 | 4 | K | 2 | ROZPOCET | 0 | 0 | 0 | 0 | 0 | 1 | 0 | 4 | -489411212
53 | K | R74199063 | Jistič trojpolový, typ EATON PL7 - B 63 / 3 | ks | 1 |  | 0 |  |  | základní |  | 0 | 0 | 0 | 0 | 0 | 4 | K | 2 | ROZPOCET | 0 | 0 | 0 | 0 | 0 | 1 | 0 | 4 | -1861134198
54 | K | R74199064 | Jistič trojpolový, typ EATON PL7 - B 40 / 3 | ks | 3 |  | 0 |  |  | základní |  | 0 | 0 | 0 | 0 | 0 | 4 | K | 2 | ROZPOCET | 0 | 0 | 0 | 0 | 0 | 1 | 0 | 4 | -906579629
55 | K | R74199065 | Jistič trojpolový, typ EATON PL7 - B 25 / 3 | ks | 1 |  | 0 |  |  | základní |  | 0 | 0 | 0 | 0 | 0 | 4 | K | 2 | ROZPOCET | 0 | 0 | 0 | 0 | 0 | 1 | 0 | 4 | -76136966
56 | K | R74199066 | Jistič trojpolový, typ EATON PL7 - B 16 / 3 | ks | 2 |  | 0 |  |  | základní |  | 0 | 0 | 0 | 0 | 0 | 4 | K | 2 | ROZPOCET | 0 | 0 | 0 | 0 | 0 | 1 | 0 | 4 | 1903660071
57 | K | R74199067 | Jistič trojpolový, typ EATON PL7 - C 16 / 3 | ks | 2 |  | 0 |  |  | základní |  | 0 | 0 | 0 | 0 | 0 | 4 | K | 2 | ROZPOCET | 0 | 0 | 0 | 0 | 0 | 1 | 0 | 4 | -152548166
58 | K | R74199068 | Jistič jednopolový, typ EATON PL7 - C 16 / 1 | ks | 2 |  | 0 |  |  | základní |  | 0 | 0 | 0 | 0 | 0 | 4 | K | 2 | ROZPOCET | 0 | 0 | 0 | 0 | 0 | 1 | 0 | 4 | -1940363977
59 | K | R74199069 | Kusová zkouška rozvaděče | ks | 3 |  | 0 |  |  | základní |  | 0 | 0 | 0 | 0 | 0 | 4 | K | 2 | ROZPOCET | 0 | 0 | 0 | 0 | 0 | 1 | 0 | 4 | 1008750574
| D | 741-04.2 | Rozvaděč RP01 |  |  |  | 0 |  |  |  |  | 0 |  | 0 |  | 0 | 1 | D | 1 | ROZPOCET | [6 empty] | 0
60 | K | R74199070 | Rozvodnice oceloplechová třířadová na omítku, 72 M / IP 30 | ks | 1 |  | 0 |  |  | základní |  | 0 | 0 | 0 | 0 | 0 | 4 | K | 2 | ROZPOCET | 0 | 0 | 0 | 0 | 0 | 1 | 0 | 4 | 700040371
61 | K | R74199071 | Rám s protipožárními dveřmi EI60 DPI | ks | 1 |  | 0 |  |  | základní |  | 0 | 0 | 0 | 0 | 0 | 4 | K | 2 | ROZPOCET | 0 | 0 | 0 | 0 | 0 | 1 | 0 | 4 | 1225308704
62 | K | R74199072 | Svodič přepětí T1+T2 4pol | ks | 1 |  | 0 |  |  | základní |  | 0 | 0 | 0 | 0 | 0 | 4 | K | 2 | ROZPOCET | 0 | 0 | 0 | 0 | 0 | 1 | 0 | 4 | -314181830
63 | K | R74199073 | Vypínač instalační trojpolový, 32 A / 3 | ks | 1 |  | 0 |  |  | základní |  | 0 | 0 | 0 | 0 | 0 | 4 | K | 2 | ROZPOCET | 0 | 0 | 0 | 0 | 0 | 1 | 0 | 4 | 1634466450
64 | K | R74199074 | Jistič trojpolový, typ EATON PL7 - B 20 / 3 | ks | 1 |  | 0 |  |  | základní |  | 0 | 0 | 0 | 0 | 0 | 4 | K | 2 | ROZPOCET | 0 | 0 | 0 | 0 | 0 | 1 | 0 | 4 | -480098512
65 | K | R74199075 | Jistič trojpolový, typ EATON PL7 - B 16 / 3 | ks | 1 |  | 0 |  |  | základní |  | 0 | 0 | 0 | 0 | 0 | 4 | K | 2 | ROZPOCET | 0 | 0 | 0 | 0 | 0 | 1 | 0 | 4 | 2118356380
66 | K | R74199076 | Chránič proudový s jističem, typ EATON PFL7 - 16/1N/B/003 | ks | 3 |  | 0 |  |  | základní |  | 0 | 0 | 0 | 0 | 0 | 4 | K | 2 | ROZPOCET | 0 | 0 | 0 | 0 | 0 | 1 | 0 | 4 | 1583264445
67 | K | R74199077 | Chránič proudový s jističem, typ EATON PFL7 - 10/1N/B/003 | ks | 1 |  | 0 |  |  | základní |  | 0 | 0 | 0 | 0 | 0 | 4 | K | 2 | ROZPOCET | 0 | 0 | 0 | 0 | 0 | 1 | 0 | 4 | -1555082275
68 | K | R74199078 | Spínač schodištový TLK | ks | 1 |  | 0 |  |  | základní |  | 0 | 0 | 0 | 0 | 0 | 4 | K | 2 | ROZPOCET | 0 | 0 | 0 | 0 | 0 | 1 | 0 | 4 | 162583687
69 | K | R74199079 | Kusová zkouška rozvaděče | ks | 1 |  | 0 |  |  | základní |  | 0 | 0 | 0 | 0 | 0 | 4 | K | 2 | ROZPOCET | 0 | 0 | 0 | 0 | 0 | 1 | 0 | 4 | -796494097
| D | 741-04.3 | Rozvaděč RP02 |  |  |  | 0 |  |  |  |  | 0 |  | 0 |  | 0 | 1 | D | 1 | ROZPOCET | [6 empty] | 0
70 | K | R74199080 | Rozvodnice oceloplechová čtyřřadová pod omítku, 96 M / IP 30 | ks | 1 |  | 0 |  |  | základní |  | 0 | 0 | 0 | 0 | 0 | 4 | K | 2 | ROZPOCET | 0 | 0 | 0 | 0 | 0 | 1 | 0 | 4 | -22559422
71 | K | R74199081 | Rám s protipožárními dveřmi EI60 DPI | ks | 1 |  | 0 |  |  | základní |  | 0 | 0 | 0 | 0 | 0 | 4 | K | 2 | ROZPOCET | 0 | 0 | 0 | 0 | 0 | 1 | 0 | 4 | -385962813
72 | K | R74199082 | Svodič přepětí T1+T2 4pol | ks | 1 |  | 0 |  |  | základní |  | 0 | 0 | 0 | 0 | 0 | 4 | K | 2 | ROZPOCET | 0 | 0 | 0 | 0 | 0 | 1 | 0 | 4 | -1551627709
73 | K | R74199083 | Vypínač instalační trojpolový, 40 A / 3 | ks | 1 |  | 0 |  |  | základní |  | 0 | 0 | 0 | 0 | 0 | 4 | K | 2 | ROZPOCET | 0 | 0 | 0 | 0 | 0 | 1 | 0 | 4 | -175583030
74 | K | R74199084 | Jistič trojpolový, typ EATON PL7 - B 16 / 3 | ks | 7 |  | 0 |  |  | základní |  | 0 | 0 | 0 | 0 | 0 | 4 | K | 2 | ROZPOCET | 0 | 0 | 0 | 0 | 0 | 1 | 0 | 4 | 1521867801
75 | K | R74199085 | Jistič jednopolový, typ EATON PL7 - B 16 / 1 | ks | 7 |  | 0 |  |  | základní |  | 0 | 0 | 0 | 0 | 0 | 4 | K | 2 | ROZPOCET | 0 | 0 | 0 | 0 | 0 | 1 | 0 | 4 | -22444991
76 | K | R74199086 | Chránič proudový s jističem, typ EATON PFL7 - 16/1N/B/003 | ks | 11 |  | 0 |  |  | základní |  | 0 | 0 | 0 | 0 | 0 | 4 | K | 2 | ROZPOCET | 0 | 0 | 0 | 0 | 0 | 1 | 0 | 4 | -1709570514
77 | K | R74199087 | Chránič proudový s jističem, typ EATON PFL7 - 10/1N/B/003 | ks | 4 |  | 0 |  |  | základní |  | 0 | 0 | 0 | 0 | 0 | 4 | K | 2 | ROZPOCET | 0 | 0 | 0 | 0 | 0 | 1 | 0 | 4 | -598405028
78 | K | R74199088 | Spínač schodištový TLK | ks | 1 |  | 0 |  |  | základní |  | 0 | 0 | 0 | 0 | 0 | 4 | K | 2 | ROZPOCET | 0 | 0 | 0 | 0 | 0 | 1 | 0 | 4 | 814531301
79 | K | R74199089 | Kusová zkouška rozvaděče | ks | 1 |  | 0 |  |  | základní |  | 0 | 0 | 0 | 0 | 0 | 4 | K | 2 | ROZPOCET | 0 | 0 | 0 | 0 | 0 | 1 | 0 | 4 | 437169408
| D | 741-04.4 | Rozvaděč RP03 |  |  |  | 0 |  |  |  |  | 0 |  | 0 |  | 0 | 1 | D | 1 | ROZPOCET | [6 empty] | 0
80 | K | R74199090 | Rozvodnice oceloplechová čtyřřadová pod omítku, 96 M / IP 30 | ks | 1 |  | 0 |  |  | základní |  | 0 | 0 | 0 | 0 | 0 | 4 | K | 2 | ROZPOCET | 0 | 0 | 0 | 0 | 0 | 1 | 0 | 4 | -1729559858
81 | K | R74199091 | Rám s protipožárními dveřmi EI60 DPI | ks | 1 |  | 0 |  |  | základní |  | 0 | 0 | 0 | 0 | 0 | 4 | K | 2 | ROZPOCET | 0 | 0 | 0 | 0 | 0 | 1 | 0 | 4 | -932300320
82 | K | R74199092 | Svodič přepětí T1+T2 4pol | ks | 1 |  | 0 |  |  | základní |  | 0 | 0 | 0 | 0 | 0 | 4 | K | 2 | ROZPOCET | 0 | 0 | 0 | 0 | 0 | 1 | 0 | 4 | -1737859558
83 | K | R74199093 | Vypínač instalační trojpolový, 40 A / 3 | ks | 1 |  | 0 |  |  | základní |  | 0 | 0 | 0 | 0 | 0 | 4 | K | 2 | ROZPOCET | 0 | 0 | 0 | 0 | 0 | 1 | 0 | 4 | -535594746
84 | K | R74199094 | Jistič trojpolový, typ EATON PL7 - B 16 / 3 | ks | 3 |  | 0 |  |  | základní |  | 0 | 0 | 0 | 0 | 0 | 4 | K | 2 | ROZPOCET | 0 | 0 | 0 | 0 | 0 | 1 | 0 | 4 | -1804556066
85 | K | R74199095 | Jistič jednopolový, typ EATON PL7 - B 16 / 1 | ks | 2 |  | 0 |  |  | základní |  | 0 | 0 | 0 | 0 | 0 | 4 | K | 2 | ROZPOCET | 0 | 0 | 0 | 0 | 0 | 1 | 0 | 4 | -389385913
86 | K | R74199096 | Chránič proudový s jističem, typ EATON PFL7 - 16/1N/B/003 | ks | 4 |  | 0 |  |  | základní |  | 0 | 0 | 0 | 0 | 0 | 4 | K | 2 | ROZPOCET | 0 | 0 | 0 | 0 | 0 | 1 | 0 | 4 | -121657157
87 | K | R74199097 | Chránič proudový s jističem, typ EATON PFL7 - 10/1N/B/003 | ks | 3 |  | 0 |  |  | základní |  | 0 | 0 | 0 | 0 | 0 | 4 | K | 2 | ROZPOCET | 0 | 0 | 0 | 0 | 0 | 1 | 0 | 4 | -1761451893
88 | K | R74199098 | Spínač schodištový TLK | ks | 1 |  | 0 |  |  | základní |  | 0 | 0 | 0 | 0 | 0 | 4 | K | 2 | ROZPOCET | 0 | 0 | 0 | 0 | 0 | 1 | 0 | 4 | -861988621
89 | K | R74199099 | Kusová zkouška rozvaděče | ks | 1 |  | 0 |  |  | základní |  | 0 | 0 | 0 | 0 | 0 | 4 | K | 2 | ROZPOCET | 0 | 0 | 0 | 0 | 0 | 1 | 0 | 4 | 2040765616
| D | 741-04.5 | Rozvaděč RP04 |  |  |  | 0 |  |  |  |  | 0 |  | 0 |  | 0 | 1 | D | 1 | ROZPOCET | [6 empty] | 0
90 | K | R74199100 | Rozvodnice oceloplechová čtyřřadová pod omítku, 96 M / IP 30 | ks | 1 |  | 0 |  |  | základní |  | 0 | 0 | 0 | 0 | 0 | 4 | K | 2 | ROZPOCET | 0 | 0 | 0 | 0 | 0 | 1 | 0 | 4 | -806880068
91 | K | R74199101 | Rám s protipožárními dveřmi EI60 DPI | ks | 1 |  | 0 |  |  | základní |  | 0 | 0 | 0 | 0 | 0 | 4 | K | 2 | ROZPOCET | 0 | 0 | 0 | 0 | 0 | 1 | 0 | 4 | 1506719783
92 | K | R74199102 | Svodič přepětí T1+T2 4pol | ks | 1 |  | 0 |  |  | základní |  | 0 | 0 | 0 | 0 | 0 | 4 | K | 2 | ROZPOCET | 0 | 0 | 0 | 0 | 0 | 1 | 0 | 4 | 1574673572
93 | K | R74199103 | Vypínač instalační trojpolový, 40 A / 3 | ks | 1 |  | 0 |  |  | základní |  | 0 | 0 | 0 | 0 | 0 | 4 | K | 2 | ROZPOCET | 0 | 0 | 0 | 0 | 0 | 1 | 0 | 4 | 2061140430
94 | K | R74199104 | Jistič trojpolový, typ EATON PL7 - B 16 / 3 | ks | 1 |  | 0 |  |  | základní |  | 0 | 0 | 0 | 0 | 0 | 4 | K | 2 | ROZPOCET | 0 | 0 | 0 | 0 | 0 | 1 | 0 | 4 | 1745530713
95 | K | R74199105 | Chránič proudový s jističem, typ EATON PFL7 - 16/1N/B/003 | ks | 5 |  | 0 |  |  | základní |  | 0 | 0 | 0 | 0 | 0 | 4 | K | 2 | ROZPOCET | 0 | 0 | 0 | 0 | 0 | 1 | 0 | 4 | -480214146
96 | K | R74199106 | Chránič proudový s jističem, typ EATON PFL7 - 10/1N/B/003 | ks | 7 |  | 0 |  |  | základní |  | 0 | 0 | 0 | 0 | 0 | 4 | K | 2 | ROZPOCET | 0 | 0 | 0 | 0 | 0 | 1 | 0 | 4 | -240733988
97 | K | R74199107 | Spínač schodištový TLK | ks | 1 |  | 0 |  |  | základní |  | 0 | 0 | 0 | 0 | 0 | 4 | K | 2 | ROZPOCET | 0 | 0 | 0 | 0 | 0 | 1 | 0 | 4 | 1072256515
98 | K | R74199108 | Kusová zkouška rozvaděče | ks | 1 |  | 0 |  |  | základní |  | 0 | 0 | 0 | 0 | 0 | 4 | K | 2 | ROZPOCET | 0 | 0 | 0 | 0 | 0 | 1 | 0 | 4 | -2132587691
| D | 741-05 | Materiál pro uzemnění |  |  |  | 0 |  |  |  |  | 0 |  | 0 |  | 0 | 1 | D | 1 | ROZPOCET | [6 empty] | 0
99 | K | R74199110 | Vodič žlutozelený CYA 16 mm2 | m | 480 |  | 0 |  |  | základní |  | 0 | 0 | 0 | 0 | 0 | 4 | K | 2 | ROZPOCET | 0 | 0 | 0 | 0 | 0 | 1 | 0 | 4 | -1703577457
100 | K | R74199111 | Vodič žlutozelený CYA 6 mm2 | m | 660 |  | 0 |  |  | základní |  | 0 | 0 | 0 | 0 | 0 | 4 | K | 2 | ROZPOCET | 0 | 0 | 0 | 0 | 0 | 1 | 0 | 4 | 1543109240
101 | K | R74199112 | Krabice KO 125 E vč ekvipotenciální svorkovnice | ks | 4 |  | 0 |  |  | základní |  | 0 | 0 | 0 | 0 | 0 | 4 | K | 2 | ROZPOCET | 0 | 0 | 0 | 0 | 0 | 1 | 0 | 4 | 526316581
102 | K | R74199113 | Zemnicí svorka ZSA 16 (BERNARD) | ks | 120 |  | 0 |  |  | základní |  | 0 | 0 | 0 | 0 | 0 | 4 | K | 2 | ROZPOCET | 0 | 0 | 0 | 0 | 0 | 1 | 0 | 4 | 95726768
| D | 741-06 | Ostatní náklady |  |  |  | 0 |  |  |  |  | 0 |  | 0 |  | 0 | 1 | D | 1 | ROZPOCET | [6 empty] | 0
103 | K | R74199120 | Materiál nezahrnutý v položkách | % |  |  | 0 |  |  | základní |  | 0 | 0 | 0 | 0 | 0 | 4 | K | 2 | ROZPOCET | 0 | 0 | 0 | 0 | 0 | 1 | 0 | 4 | 1527100555
104 | K | R74199120.1 | Zednické práce (niky, prostupy, úpravy st. rozvaděčů …) | hod | 320 |  | 0 |  |  | základní |  | 0 | 0 | 0 | 0 | 0 | 4 | K | 2 | ROZPOCET | 0 | 0 | 0 | 0 | 0 | 1 | 0 | 4 | 2116812269
105 | K | R74199120.2 | Práce nezahrnuté v položkách | % |  |  | 0 |  |  | základní |  | 0 | 0 | 0 | 0 | 0 | 4 | K | 2 | ROZPOCET | 0 | 0 | 0 | 0 | 0 | 1 | 0 | 4 | 897422797

## KJ06 - Vzduchotechnika
{376b38f0-f9d8-4373-8c16-41fba2c24887}
2
| KRYCÍ LIST SOUPISU PRACÍ | [7 empty] | v --- níže se nacházejí doplnkové a pomocné údaje k sestavám --- v | [8 empty] | False
Stavba:
MODERNIZACE KUCHYNĚ A JÍDELNY SPŠE A VOŠ PLZEŇ, projekt č. CZ.05.01.01/2022_008/0001816
Objekt:
02 - Kuchyně a jídelna
Soupis:
KJ06 - Vzduchotechnika
| KSO: |  |  |  |  | CC-CZ:
| Místo: |  |  |  |  | Datum: | 19. 6. 2024
| Zadavatel: |  |  |  |  | IČ: | 49774301
|  | VOŠ a SPŠE Plzeň, Částkova 817/58, 326 00 Plzeň |  |  |  | DIČ: | CZ49774301
| Uchazeč: |  |  |  |  | IČ: | Vyplň údaj
|  | Vyplň údaj |  |  |  | DIČ: | Vyplň údaj
| Projektant: |  |  |  |  | IČ: | 11620595
|  | arch. projektová kancelář Ing. arch. Václav Mastný |  |  |  | DIČ:
| Zpracovatel: |  |  |  |  | IČ: | 11620595
|  | Ing.Pavlov |  |  |  | DIČ:
Poznámka:
| Cena bez DPH | [5 empty] | 0
|  |  | Základ daně |  |  | Sazba daně | Výše daně
| DPH | základní | 0 |  |  | 21% | 0
|  | snížená | 0 |  |  | 12% | 0
|  | zákl. přenesená | 0 |  |  | 21% | 0
|  | sníž. přenesená | 0 |  |  | 12% | 0
|  | nulová | 0 |  |  | 0% | 0
| Cena s DPH |  |  | v | CZK |  | 0
| Projektant |  |  | Zpracovatel
| Datum a podpis: |  | Razítko | Datum a podpis: |  |  | Razítko
| Objednavatel |  |  | Uchazeč
| Datum a podpis: |  | Razítko | Datum a podpis: |  |  | Razítko
REKAPITULACE ČLENĚNÍ SOUPISU PRACÍ
Stavba:
MODERNIZACE KUCHYNĚ A JÍDELNY SPŠE A VOŠ PLZEŇ, projekt č. CZ.05.01.01/2022_008/0001816
Objekt:
02 - Kuchyně a jídelna
Soupis:
KJ06 - Vzduchotechnika
Místo: | [5 empty] | Datum: | 19. 6. 2024
Zadavatel: |  |  | VOŠ a SPŠE Plzeň, Částkova 817/58, 326 00 Plzeň |  |  | Projektant: | arch. projektová kancelář Ing. arch. Václav Mastný
Uchazeč: |  |  | Vyplň údaj |  |  | Zpracovatel: | Ing.Pavlov
Kód dílu - Popis | [6 empty] | Cena celkem [CZK]
Náklady ze soupisu prací | [6 empty] | 0 | [11 empty] | -1
| 751 - Vzduchotechnika | [5 empty] | 0
| 751-01 - Zařízení č.1 - Větrání provozu varny a mytí provozního nádobí | [5 empty] | 0
| 751-02 - Zařízení č.2 - Větrání provozu výdeje, mytí stolního nádobí a prostoru zázemí kuchyňského provozu | [5 empty] | 0
| 751-03.1 - Zařízení č. 3 - větrání a teplovzdušné dotápění jídelny | [5 empty] | 0
| 751-03.2 - Zařízení č. 3.2 - destratifikace vzduchu | [5 empty] | 0
| 751-04 - Zařízení č. 4 - větrání šaten a sociálního zázemí v suterénu | [5 empty] | 0
| 751-05 - Zařízení č.5 - větrání a teplovzdušné vytápění posluchárny | [5 empty] | 0
| 751-06 - Zařízení č. 6 - Odvětrání WC ženy | [5 empty] | 0
| 751-07 - Zařízení č. 7 - Odvětrání WC muži | [5 empty] | 0
| 751-08 - Klimatizace místností 135 a 141 | [5 empty] | 0
| OST - Ostatní | [5 empty] | 0
SOUPIS PRACÍ
Stavba:
MODERNIZACE KUCHYNĚ A JÍDELNY SPŠE A VOŠ PLZEŇ, projekt č. CZ.05.01.01/2022_008/0001816
Objekt:
02 - Kuchyně a jídelna
Soupis:
KJ06 - Vzduchotechnika
Místo: | [5 empty] | Datum: | 19. 6. 2024
Zadavatel: |  |  | VOŠ a SPŠE Plzeň, Částkova 817/58, 326 00 Plzeň |  |  | Projektant: | arch. projektová kancelář Ing. arch. Václav Mastný
Uchazeč: |  |  | Vyplň údaj |  |  | Zpracovatel: | Ing.Pavlov
PČ | Typ | Kód | Popis | MJ | Množství | J.cena [CZK] | Cena celkem [CZK] | Cenová soustava |  | DPH | J. Nh [h] | Nh celkem [h] | J. hmotnost [t] | Hmotnost celkem [t] | J. suť [t] | Suť Celkem [t]
Náklady soupisu celkem | [6 empty] | 0 |  |  |  |  | 0 |  | 0 |  | 0 |  | D | -1 | [7 empty] | 0
| D | 751 | Vzduchotechnika |  |  |  | 0 |  |  |  |  | 0 |  | 0 |  | 0 | 1 | D | 0 | ROZPOCET | [6 empty] | 0
| D | 751-01 | Zařízení č.1 - Větrání provozu varny a mytí provozního nádobí |  |  |  | 0 |  |  |  |  | 0 |  | 0 |  | 0 | 1 | D | 1 | ROZPOCET | [6 empty] | 0
1 | K | 1.01 | VZT jednotka s ZZT (deskový výměník), jednotka dělená do L | ks | 1 |  | 0 |  |  | základní |  | 0 | 0 | 0 | 0 | 0 | 4 | K | 2 | ROZPOCET | 0 | 0 | 0 | 0 | 0 | 1 | 0 | 4 | -1507199178
2 | K | 1.02 | Přívodní talířový ventil plastový D100 mm vč. montážního kroužku | ks | 1 |  | 0 |  |  | základní |  | 0 | 0 | 0 | 0 | 0 | 4 | K | 2 | ROZPOCET | 0 | 0 | 0 | 0 | 0 | 1 | 0 | 4 | -1667658254
3 | K | 1.03 | Odvodní talířový ventil plastový D100 mm vč. montážního kroužku | ks | 1 |  | 0 |  |  | základní |  | 0 | 0 | 0 | 0 | 0 | 4 | K | 2 | ROZPOCET | 0 | 0 | 0 | 0 | 0 | 1 | 0 | 4 | 1371133326
4 | K | 1.04 | Protidešťová žaluzie se sítí proti ptactvu 1250x1500 mm | ks | 1 |  | 0 |  |  | základní |  | 0 | 0 | 0 | 0 | 0 | 4 | K | 2 | ROZPOCET | 0 | 0 | 0 | 0 | 0 | 1 | 0 | 4 | -528440701
5 | K | 1.05 | Šikmý výfukový kus se sítí proti ptactvu 1600x1000 mm | ks | 1 |  | 0 |  |  | základní |  | 0 | 0 | 0 | 0 | 0 | 4 | K | 2 | ROZPOCET | 0 | 0 | 0 | 0 | 0 | 1 | 0 | 4 | -1995993579
6 | K | 1.06 | Regulační klapka D200, pozink | ks | 5 |  | 0 |  |  | základní |  | 0 | 0 | 0 | 0 | 0 | 4 | K | 2 | ROZPOCET | 0 | 0 | 0 | 0 | 0 | 1 | 0 | 4 | -2111676923
7 | K | 1.07 | Regulační klapka pozink 1000x400 | ks | 1 |  | 0 |  |  | základní |  | 0 | 0 | 0 | 0 | 0 | 4 | K | 2 | ROZPOCET | 0 | 0 | 0 | 0 | 0 | 1 | 0 | 4 | -1291971651
8 | K | 1.08 | Regulační klapka pozink 800x400 | ks | 1 |  | 0 |  |  | základní |  | 0 | 0 | 0 | 0 | 0 | 4 | K | 2 | ROZPOCET | 0 | 0 | 0 | 0 | 0 | 1 | 0 | 4 | -1806991611
9 | K | 1.09 | Regulační klapka pozink 800x250 | ks | 9 |  | 0 |  |  | základní |  | 0 | 0 | 0 | 0 | 0 | 4 | K | 2 | ROZPOCET | 0 | 0 | 0 | 0 | 0 | 1 | 0 | 4 | 604944287
10 | K | 1.10 | Regulační klapka pozink 630x400 | ks | 4 |  | 0 |  |  | základní |  | 0 | 0 | 0 | 0 | 0 | 4 | K | 2 | ROZPOCET | 0 | 0 | 0 | 0 | 0 | 1 | 0 | 4 | 1221842606
11 | K | 1.11 | Regulační klapka pozink 630x315 | ks | 1 |  | 0 |  |  | základní |  | 0 | 0 | 0 | 0 | 0 | 4 | K | 2 | ROZPOCET | 0 | 0 | 0 | 0 | 0 | 1 | 0 | 4 | 893082171
12 | K | 1.12 | Regulační klapka pozink 630x250 | ks | 1 |  | 0 |  |  | základní |  | 0 | 0 | 0 | 0 | 0 | 4 | K | 2 | ROZPOCET | 0 | 0 | 0 | 0 | 0 | 1 | 0 | 4 | -1714403777
13 | K | 1.13 | Regulační klapka pozink 400x250 | ks | 2 |  | 0 |  |  | základní |  | 0 | 0 | 0 | 0 | 0 | 4 | K | 2 | ROZPOCET | 0 | 0 | 0 | 0 | 0 | 1 | 0 | 4 | 685501488
14 | K | 1.14 | Tlumič hluku rohový 200/200-1200-1200-300-300 | ks | 1 |  | 0 |  |  | základní |  | 0 | 0 | 0 | 0 | 0 | 4 | K | 2 | ROZPOCET | 0 | 0 | 0 | 0 | 0 | 1 | 0 | 4 | -1184884769
15 | K | 1.15 | Tlumič hluku 1450x1220, L = 1000, 7 kulis á 100 mm | ks | 1 |  | 0 |  |  | základní |  | 0 | 0 | 0 | 0 | 0 | 4 | K | 2 | ROZPOCET | 0 | 0 | 0 | 0 | 0 | 1 | 0 | 4 | -118205252
16 | K | 1.16 | Spiro potrubí d100, 0% tvarovek | m | 1 |  | 0 |  |  | základní |  | 0 | 0 | 0 | 0 | 0 | 4 | K | 2 | ROZPOCET | 0 | 0 | 0 | 0 | 0 | 1 | 0 | 4 | 976196764
17 | K | 1.17 | Čtyřhranné potrubí sk. I do obvodu 6800, 100% tvarovek | m | 8 |  | 0 |  |  | základní |  | 0 | 0 | 0 | 0 | 0 | 4 | K | 2 | ROZPOCET | 0 | 0 | 0 | 0 | 0 | 1 | 0 | 4 | -1847534457
18 | K | 1.18 | Čtyřhranné potrubí sk. I do obvodu 5600, 90% tvarovek | m | 10 |  | 0 |  |  | základní |  | 0 | 0 | 0 | 0 | 0 | 4 | K | 2 | ROZPOCET | 0 | 0 | 0 | 0 | 0 | 1 | 0 | 4 | -516203488
19 | K | 1.19 | Čtyřhranné potrubí sk. I do obvodu 4000, 40% tvarovek | m | 30 |  | 0 |  |  | základní |  | 0 | 0 | 0 | 0 | 0 | 4 | K | 2 | ROZPOCET | 0 | 0 | 0 | 0 | 0 | 1 | 0 | 4 | -1993268297
20 | K | 1.20 | Čtyřhranné potrubí sk. I do obvodu 3500, 30% tvarovek | m | 52 |  | 0 |  |  | základní |  | 0 | 0 | 0 | 0 | 0 | 4 | K | 2 | ROZPOCET | 0 | 0 | 0 | 0 | 0 | 1 | 0 | 4 | -2036040362
21 | K | 1.21 | Čtyřhranné potrubí sk. I do obvodu 2630, 50% tvarovek | m | 10 |  | 0 |  |  | základní |  | 0 | 0 | 0 | 0 | 0 | 4 | K | 2 | ROZPOCET | 0 | 0 | 0 | 0 | 0 | 1 | 0 | 4 | -902476402
22 | K | 1.22 | Čtyřhranné potrubí sk. I do obvodu 1890, 50% tvarovek | m | 1 |  | 0 |  |  | základní |  | 0 | 0 | 0 | 0 | 0 | 4 | K | 2 | ROZPOCET | 0 | 0 | 0 | 0 | 0 | 1 | 0 | 4 | -1136540498
23 | K | 1.23 | Ohebná hadice d200 mm | m | 20 |  | 0 |  |  | základní |  | 0 | 0 | 0 | 0 | 0 | 4 | K | 2 | ROZPOCET | 0 | 0 | 0 | 0 | 0 | 1 | 0 | 4 | 677333178
24 | K | R75199001 | Kouřové čidlo | ks | 1 |  | 0 |  |  | základní |  | 0 | 0 | 0 | 0 | 0 | 4 | K | 2 | ROZPOCET | 0 | 0 | 0 | 0 | 0 | 1 | 0 | 4 | -1243685778
25 | K | R75199002 | Izolace syntetickým kaučukem tl. 20 mm + Al folie | m2 | 67 |  | 0 |  |  | základní |  | 0 | 0 | 0 | 0 | 0 | 4 | K | 2 | ROZPOCET | 0 | 0 | 0 | 0 | 0 | 1 | 0 | 4 | -1528467030
26 | K | R75199003 | Pomocný ocelový materiál | kg | 100 |  | 0 |  |  | základní |  | 0 | 0 | 0 | 0 | 0 | 4 | K | 2 | ROZPOCET | 0 | 0 | 0 | 0 | 0 | 1 | 0 | 4 | -83376046
27 | K | R75199004 | Uvedení do provozu vč. nastavení systému, vyvážení potrubní sítě | ks | 1 |  | 0 |  |  | základní |  | 0 | 0 | 0 | 0 | 0 | 4 | K | 2 | ROZPOCET | 0 | 0 | 0 | 0 | 0 | 1 | 0 | 4 | 2091718354
28 | K | R75199005 | Montážní a těsnící materiál | kpl | 1 |  | 0 |  |  | základní |  | 0 | 0 | 0 | 0 | 0 | 4 | K | 2 | ROZPOCET | 0 | 0 | 0 | 0 | 0 | 1 | 0 | 4 | 59943845
29 | K | R75199006 | Klimatizační jednotka/TČ, Qchlad,jmen = 28 kW, Qvyt,jmen = 28 kW, Qvyt,-15°C = 27 kW | ks | 3 |  | 0 |  |  | základní |  | 0 | 0 | 0 | 0 | 0 | 4 | K | 2 | ROZPOCET | 0 | 0 | 0 | 0 | 0 | 1 | 0 | 4 | -1324581731
30 | K | R75199007 | Příslušenství pro komunikaci s VZT jednotkou | ks | 3 |  | 0 |  |  | základní |  | 0 | 0 | 0 | 0 | 0 | 4 | K | 2 | ROZPOCET | 0 | 0 | 0 | 0 | 0 | 1 | 0 | 4 | 694056791
31 | K | R75199008 | El.expanzní ventil (6~58 kW) + kabel 3 m | ks | 3 |  | 0 |  |  | základní |  | 0 | 0 | 0 | 0 | 0 | 4 | K | 2 | ROZPOCET | 0 | 0 | 0 | 0 | 0 | 1 | 0 | 4 | -594915686
32 | K | R75199009 | Cu potrubí + izolace | bm | 20 |  | 0 |  |  | základní |  | 0 | 0 | 0 | 0 | 0 | 4 | K | 2 | ROZPOCET | 0 | 0 | 0 | 0 | 0 | 1 | 0 | 4 | 806878405
33 | K | R75199010 | Doprava, zprovoznění, zaškolení, likvidace odpadu, chladivo | kus | 1 |  | 0 |  |  | základní |  | 0 | 0 | 0 | 0 | 0 | 4 | K | 2 | ROZPOCET | 0 | 0 | 0 | 0 | 0 | 1 | 0 | 4 | 464517503
| D | 751-02 | Zařízení č.2 - Větrání provozu výdeje, mytí stolního nádobí a prostoru zázemí kuchyňského provozu |  |  |  | 0 |  |  |  |  | 0 |  | 0 |  | 0 | 1 | D | 1 | ROZPOCET | [6 empty] | 0
34 | K | 2.01 | VZT jednotka s ZZT (deskový výměník), jednotka dělená do L | ks | 1 |  | 0 |  |  | základní |  | 0 | 0 | 0 | 0 | 0 | 4 | K | 2 | ROZPOCET | 0 | 0 | 0 | 0 | 0 | 1 | 0 | 4 | -286660805
35 | K | 2.02 | Přívodní vířivý anemostat s plenum boxem 600x600 mm, 16 štěrbin, s regulační klapkou | ks | 4 |  | 0 |  |  | základní |  | 0 | 0 | 0 | 0 | 0 | 4 | K | 2 | ROZPOCET | 0 | 0 | 0 | 0 | 0 | 1 | 0 | 4 | 1178338631
36 | K | 2.03 | Odvodní vyústka jednořadá do kruhového potrubí komfortní s regulací R1 - 300x100 mm | ks | 4 |  | 0 |  |  | základní |  | 0 | 0 | 0 | 0 | 0 | 4 | K | 2 | ROZPOCET | 0 | 0 | 0 | 0 | 0 | 1 | 0 | 4 | -398072379
37 | K | 2.04 | Přívodní talířový ventil plastový D160 mm vč. montážního kroužku | ks | 4 |  | 0 |  |  | základní |  | 0 | 0 | 0 | 0 | 0 | 4 | K | 2 | ROZPOCET | 0 | 0 | 0 | 0 | 0 | 1 | 0 | 4 | 1212103003
38 | K | 2.05 | Přívodní talířový ventil plastový D100 mm vč. montážního kroužku | ks | 1 |  | 0 |  |  | základní |  | 0 | 0 | 0 | 0 | 0 | 4 | K | 2 | ROZPOCET | 0 | 0 | 0 | 0 | 0 | 1 | 0 | 4 | 585027810
39 | K | 2.06 | Odvodní talířový ventil plastový D160 mm vč. montážního kroužku | ks | 4 |  | 0 |  |  | základní |  | 0 | 0 | 0 | 0 | 0 | 4 | K | 2 | ROZPOCET | 0 | 0 | 0 | 0 | 0 | 1 | 0 | 4 | 830766837
40 | K | 2.07 | Odvodní talířový ventil plastový D100 mm vč. montážního kroužku | ks | 1 |  | 0 |  |  | základní |  | 0 | 0 | 0 | 0 | 0 | 4 | K | 2 | ROZPOCET | 0 | 0 | 0 | 0 | 0 | 1 | 0 | 4 | -1299922986
41 | K | 2.08 | Regulační klapka D200, pozink | ks | 17 |  | 0 |  |  | základní |  | 0 | 0 | 0 | 0 | 0 | 4 | K | 2 | ROZPOCET | 0 | 0 | 0 | 0 | 0 | 1 | 0 | 4 | 464259903
42 | K | 2.09 | Regulační klapka pozink 1000x200 | ks | 4 |  | 0 |  |  | základní |  | 0 | 0 | 0 | 0 | 0 | 4 | K | 2 | ROZPOCET | 0 | 0 | 0 | 0 | 0 | 1 | 0 | 4 | -1423454952
43 | K | 2.10 | Regulační klapka pozink 800x200 | ks | 1 |  | 0 |  |  | základní |  | 0 | 0 | 0 | 0 | 0 | 4 | K | 2 | ROZPOCET | 0 | 0 | 0 | 0 | 0 | 1 | 0 | 4 | -1098285995
44 | K | 2.11 | Regulační klapka pozink 630x200 | ks | 2 |  | 0 |  |  | základní |  | 0 | 0 | 0 | 0 | 0 | 4 | K | 2 | ROZPOCET | 0 | 0 | 0 | 0 | 0 | 1 | 0 | 4 | -1352238457
45 | K | 2.12 | Regulační klapka pozink 400x200 | ks | 2 |  | 0 |  |  | základní |  | 0 | 0 | 0 | 0 | 0 | 4 | K | 2 | ROZPOCET | 0 | 0 | 0 | 0 | 0 | 1 | 0 | 4 | 1346286624
46 | K | 2.13 | Regulační klapka pozink 315x200 | ks | 4 |  | 0 |  |  | základní |  | 0 | 0 | 0 | 0 | 0 | 4 | K | 2 | ROZPOCET | 0 | 0 | 0 | 0 | 0 | 1 | 0 | 4 | -871381684
47 | K | 2.14 | Tlumič hluku 1120x650, L = 1000, 7 kulis á 100 mm | ks | 1 |  | 0 |  |  | základní |  | 0 | 0 | 0 | 0 | 0 | 4 | K | 2 | ROZPOCET | 0 | 0 | 0 | 0 | 0 | 1 | 0 | 4 | 519433860
48 | K | 2.15 | Tlumič hluku 500x650, L = 1000, 2 kulis á 100 mm | ks | 1 |  | 0 |  |  | základní |  | 0 | 0 | 0 | 0 | 0 | 4 | K | 2 | ROZPOCET | 0 | 0 | 0 | 0 | 0 | 1 | 0 | 4 | -1869764331
49 | K | 2.15b | Tlumič hluku 1220x900, L = 500, 7 kulis á 100 mm | ks | 1 |  | 0 |  |  | základní |  | 0 | 0 | 0 | 0 | 0 | 4 | K | 2 | ROZPOCET | 0 | 0 | 0 | 0 | 0 | 1 | 0 | 4 | 1793195488
50 | K | 2.16 | Spiro potrubí d400, 30% tvarovek | m | 8 |  | 0 |  |  | základní |  | 0 | 0 | 0 | 0 | 0 | 4 | K | 2 | ROZPOCET | 0 | 0 | 0 | 0 | 0 | 1 | 0 | 4 | -1308883174
51 | K | 2.17 | Spiro potrubí d250, 20% tvarovek | m | 20 |  | 0 |  |  | základní |  | 0 | 0 | 0 | 0 | 0 | 4 | K | 2 | ROZPOCET | 0 | 0 | 0 | 0 | 0 | 1 | 0 | 4 | 1759655376
52 | K | 2.18 | Spiro potrubí d225, 20% tvarovek | m | 12 |  | 0 |  |  | základní |  | 0 | 0 | 0 | 0 | 0 | 4 | K | 2 | ROZPOCET | 0 | 0 | 0 | 0 | 0 | 1 | 0 | 4 | -1639713010
53 | K | 2.19 | Spiro potrubí d200, 30% tvarovek | m | 20 |  | 0 |  |  | základní |  | 0 | 0 | 0 | 0 | 0 | 4 | K | 2 | ROZPOCET | 0 | 0 | 0 | 0 | 0 | 1 | 0 | 4 | 1209630095
54 | K | 2.20 | Spiro potrubí d160, 20% tvarovek | m | 18 |  | 0 |  |  | základní |  | 0 | 0 | 0 | 0 | 0 | 4 | K | 2 | ROZPOCET | 0 | 0 | 0 | 0 | 0 | 1 | 0 | 4 | 1183393830
55 | K | 2.21 | Spiro potrubí d100, 0% tvarovek | m | 2 |  | 0 |  |  | základní |  | 0 | 0 | 0 | 0 | 0 | 4 | K | 2 | ROZPOCET | 0 | 0 | 0 | 0 | 0 | 1 | 0 | 4 | -2108307825
56 | K | 2.22 | Čtyřhranné potrubí sk. I do obvodu 5600, 80% tvarovek | m | 12 |  | 0 |  |  | základní |  | 0 | 0 | 0 | 0 | 0 | 4 | K | 2 | ROZPOCET | 0 | 0 | 0 | 0 | 0 | 1 | 0 | 4 | 1533295664
57 | K | 2.23 | Čtyřhranné potrubí sk. I do obvodu 3500, 50% tvarovek | m | 20 |  | 0 |  |  | základní |  | 0 | 0 | 0 | 0 | 0 | 4 | K | 2 | ROZPOCET | 0 | 0 | 0 | 0 | 0 | 1 | 0 | 4 | 1804523779
58 | K | 2.24 | Čtyřhranné potrubí sk. I do obvodu 2630, 40% tvarovek | m | 31 |  | 0 |  |  | základní |  | 0 | 0 | 0 | 0 | 0 | 4 | K | 2 | ROZPOCET | 0 | 0 | 0 | 0 | 0 | 1 | 0 | 4 | 139692992
59 | K | 2.25 | Čtyřhranné potrubí sk. I do obvodu 1500, 30% tvarovek | m | 58 |  | 0 |  |  | základní |  | 0 | 0 | 0 | 0 | 0 | 4 | K | 2 | ROZPOCET | 0 | 0 | 0 | 0 | 0 | 1 | 0 | 4 | 2031919949
60 | K | 2.26 | Čtyřhranné potrubí sk. I do obvodu 1050, 50% tvarovek | m | 4 |  | 0 |  |  | základní |  | 0 | 0 | 0 | 0 | 0 | 4 | K | 2 | ROZPOCET | 0 | 0 | 0 | 0 | 0 | 1 | 0 | 4 | -1705530482
61 | K | 2.27 | Ohebná hadice d200 mm | m | 90 |  | 0 |  |  | základní |  | 0 | 0 | 0 | 0 | 0 | 4 | K | 2 | ROZPOCET | 0 | 0 | 0 | 0 | 0 | 1 | 0 | 4 | -46158279
68 | K | 2.28 | Klimatizační jednotka/TČ, Qchlad,jmen = 28 kW, Qvyt,jmen = 28 kW, Qvyt,-15°C = 27 kW, (3x 400V, 50 Hz, jmen. příkon 9,69(T)/6,81(C) kW) | ks | 2 |  | 0 |  |  | základní |  | 0 | 0 | 0 | 0 | 0 | 4 | K | 2 | ROZPOCET | 0 | 0 | 0 | 0 | 0 | 1 | 0 | 4 | 1488259043
71 | K | 2.29 | Cu potrubí + izolace | bm | 40 |  | 0 |  |  | základní |  | 0 | 0 | 0 | 0 | 0 | 4 | K | 2 | ROZPOCET | 0 | 0 | 0 | 0 | 0 | 1 | 0 | 4 | 1538981876
62 | K | R75199015 | Kouřové čidlo | ks | 1 |  | 0 |  |  | základní |  | 0 | 0 | 0 | 0 | 0 | 4 | K | 2 | ROZPOCET | 0 | 0 | 0 | 0 | 0 | 1 | 0 | 4 | 779982273
63 | K | R75199016 | Izolace syntetickým kaučukem tl. 20 mm + Al folie | m2 | 42 |  | 0 |  |  | základní |  | 0 | 0 | 0 | 0 | 0 | 4 | K | 2 | ROZPOCET | 0 | 0 | 0 | 0 | 0 | 1 | 0 | 4 | -1314105295
64 | K | R75199017 | Izolace min. vatou tl. 40 mm + Al folie | m2 | 64 |  | 0 |  |  | základní |  | 0 | 0 | 0 | 0 | 0 | 4 | K | 2 | ROZPOCET | 0 | 0 | 0 | 0 | 0 | 1 | 0 | 4 | 1411220258
65 | K | R75199018 | Pomocný ocelový materiál | kg | 50 |  | 0 |  |  | základní |  | 0 | 0 | 0 | 0 | 0 | 4 | K | 2 | ROZPOCET | 0 | 0 | 0 | 0 | 0 | 1 | 0 | 4 | -2122495010
66 | K | R75199019 | Uvedení do provozu vč. nastavení systému, vyvážení potrubní sítě | ks | 1 |  | 0 |  |  | základní |  | 0 | 0 | 0 | 0 | 0 | 4 | K | 2 | ROZPOCET | 0 | 0 | 0 | 0 | 0 | 1 | 0 | 4 | 1129639934
67 | K | R75199020 | Montážní a těsnící materiál | kpl | 1 |  | 0 |  |  | základní |  | 0 | 0 | 0 | 0 | 0 | 4 | K | 2 | ROZPOCET | 0 | 0 | 0 | 0 | 0 | 1 | 0 | 4 | 455605275
69 | K | R75199021 | Příslušenství pro komunikaci s VZT jednotkou | ks | 2 |  | 0 |  |  | základní |  | 0 | 0 | 0 | 0 | 0 | 4 | K | 2 | ROZPOCET | 0 | 0 | 0 | 0 | 0 | 1 | 0 | 4 | 2103393379
70 | K | R75199022 | El.expanzní ventil (6~58 kW) + kabel 3 m | ks | 2 |  | 0 |  |  | základní |  | 0 | 0 | 0 | 0 | 0 | 4 | K | 2 | ROZPOCET | 0 | 0 | 0 | 0 | 0 | 1 | 0 | 4 | -380231456
72 | K | R75199023 | Doprava, zprovoznění, zaškolení, likvidace odpadu, chladivo | kus | 1 |  | 0 |  |  | základní |  | 0 | 0 | 0 | 0 | 0 | 4 | K | 2 | ROZPOCET | 0 | 0 | 0 | 0 | 0 | 1 | 0 | 4 | -1004781701
| D | 751-03.1 | Zařízení č. 3 - větrání a teplovzdušné dotápění jídelny |  |  |  | 0 |  |  |  |  | 0 |  | 0 |  | 0 | 1 | D | 1 | ROZPOCET | [6 empty] | 0
73 | K | 3.01 | Sestavná VZT jednotka s rotačním výměníkem ZZT | ks | 1 |  | 0 |  |  | základní |  | 0 | 0 | 0 | 0 | 0 | 4 | K | 2 | ROZPOCET | 0 | 0 | 0 | 0 | 0 | 1 | 0 | 4 | -278782517
74 | K | 3.02 | Přívodní pohledový anemostat d250 (a=360 mm) s automaticky nastavitelným sklonem lamel dle teploty přiváděného vzduchu (různý sklon pro režim větrání a vytápění) s plenum boxem a regulační klapkou | ks | 12 |  | 0 |  |  | základní |  | 0 | 0 | 0 | 0 | 0 | 4 | K | 2 | ROZPOCET | 0 | 0 | 0 | 0 | 0 | 1 | 0 | 4 | 318529119
75 | K | 3.03 | Odvodní vyústka jednořadá do kruhového potrubí komfortní s regulací R1 - 1000x150 mm | ks | 4 |  | 0 |  |  | základní |  | 0 | 0 | 0 | 0 | 0 | 4 | K | 2 | ROZPOCET | 0 | 0 | 0 | 0 | 0 | 1 | 0 | 4 | 726061136
76 | K | 3.04 | Odvodní vyústka jednořadá do kruhového potrubí komfortní s regulací R1 - 1000x100 mm | ks | 4 |  | 0 |  |  | základní |  | 0 | 0 | 0 | 0 | 0 | 4 | K | 2 | ROZPOCET | 0 | 0 | 0 | 0 | 0 | 1 | 0 | 4 | -268864538
77 | K | 3.05 | Tlumič hluku 1250x1250 mm, L = 500 mm, 5 kulis á 100 mm | ks | 1 |  | 0 |  |  | základní |  | 0 | 0 | 0 | 0 | 0 | 4 | K | 2 | ROZPOCET | 0 | 0 | 0 | 0 | 0 | 1 | 0 | 4 | 640571876
78 | K | 3.06 | Tlumič hluku 1000x600 mm, L = 1000 mm, 4 kulisy á 100 mm | ks | 1 |  | 0 |  |  | základní |  | 0 | 0 | 0 | 0 | 0 | 4 | K | 2 | ROZPOCET | 0 | 0 | 0 | 0 | 0 | 1 | 0 | 4 | -474440286
79 | K | 3.07 | Tlumič hluku 900x600 mm, L = 1000 mm, 4 kulisy á 100 mm | ks | 1 |  | 0 |  |  | základní |  | 0 | 0 | 0 | 0 | 0 | 4 | K | 2 | ROZPOCET | 0 | 0 | 0 | 0 | 0 | 1 | 0 | 4 | 1028241272
80 | K | 3.08 | Tlumič hluku 900x550 mm, L = 500 mm, 5 kulis á 100 mm | ks | 1 |  | 0 |  |  | základní |  | 0 | 0 | 0 | 0 | 0 | 4 | K | 2 | ROZPOCET | 0 | 0 | 0 | 0 | 0 | 1 | 0 | 4 | -1025215994
81 | K | 3.09 | Spiro potrubí d630, 20% tvarovek | m | 20 |  | 0 |  |  | základní |  | 0 | 0 | 0 | 0 | 0 | 4 | K | 2 | ROZPOCET | 0 | 0 | 0 | 0 | 0 | 1 | 0 | 4 | -2146306542
82 | K | 3.10 | Spiro potrubí d560, 10% tvarovek | m | 5 |  | 0 |  |  | základní |  | 0 | 0 | 0 | 0 | 0 | 4 | K | 2 | ROZPOCET | 0 | 0 | 0 | 0 | 0 | 1 | 0 | 4 | -1427226470
83 | K | 3.11 | Spiro potrubí d450, 25% tvarovek | m | 26 |  | 0 |  |  | základní |  | 0 | 0 | 0 | 0 | 0 | 4 | K | 2 | ROZPOCET | 0 | 0 | 0 | 0 | 0 | 1 | 0 | 4 | -46015368
84 | K | 3.12 | Spiro potrubí d355, 20% tvarovek | m | 15 |  | 0 |  |  | základní |  | 0 | 0 | 0 | 0 | 0 | 4 | K | 2 | ROZPOCET | 0 | 0 | 0 | 0 | 0 | 1 | 0 | 4 | 1581664846
85 | K | 3.13 | Spiro potrubí d315, 0% tvarovek | m | 5 |  | 0 |  |  | základní |  | 0 | 0 | 0 | 0 | 0 | 4 | K | 2 | ROZPOCET | 0 | 0 | 0 | 0 | 0 | 1 | 0 | 4 | -426259459
86 | K | 3.14 | Spiro potrubí d280, 20% tvarovek | m | 8 |  | 0 |  |  | základní |  | 0 | 0 | 0 | 0 | 0 | 4 | K | 2 | ROZPOCET | 0 | 0 | 0 | 0 | 0 | 1 | 0 | 4 | -1283852286
87 | K | 3.15 | Spiro potrubí d250, 10% tvarovek | m | 20 |  | 0 |  |  | základní |  | 0 | 0 | 0 | 0 | 0 | 4 | K | 2 | ROZPOCET | 0 | 0 | 0 | 0 | 0 | 1 | 0 | 4 | -1594871592
88 | K | 3.16 | Čtyřhranné potrubí sk. I do obvodu 4000, 100% tvarovek | m | 1 |  | 0 |  |  | základní |  | 0 | 0 | 0 | 0 | 0 | 4 | K | 2 | ROZPOCET | 0 | 0 | 0 | 0 | 0 | 1 | 0 | 4 | -1603695918
89 | K | 3.17 | Čtyřhranné potrubí sk. I do obvodu 3500, 80% tvarovek | m | 11 |  | 0 |  |  | základní |  | 0 | 0 | 0 | 0 | 0 | 4 | K | 2 | ROZPOCET | 0 | 0 | 0 | 0 | 0 | 1 | 0 | 4 | 677455088
90 | K | 3.18 | Čtyřhranné potrubí sk. I do obvodu 2630, 100% tvarovek | m | 3 |  | 0 |  |  | základní |  | 0 | 0 | 0 | 0 | 0 | 4 | K | 2 | ROZPOCET | 0 | 0 | 0 | 0 | 0 | 1 | 0 | 4 | 1945325086
91 | K | R75199030 | Izolace syntetickým kaučukem tl. 20 mm + Al folie | m2 | 30 |  | 0 |  |  | základní |  | 0 | 0 | 0 | 0 | 0 | 4 | K | 2 | ROZPOCET | 0 | 0 | 0 | 0 | 0 | 1 | 0 | 4 | 799851880
92 | K | R75199031 | Izolace min. vatou tl. 50 mm + oplechování | m2 | 40 |  | 0 |  |  | základní |  | 0 | 0 | 0 | 0 | 0 | 4 | K | 2 | ROZPOCET | 0 | 0 | 0 | 0 | 0 | 1 | 0 | 4 | 567481128
93 | K | R75199032 | Izolace min. vatou tl. 40 mm + Al folie | m2 | 25 |  | 0 |  |  | základní |  | 0 | 0 | 0 | 0 | 0 | 4 | K | 2 | ROZPOCET | 0 | 0 | 0 | 0 | 0 | 1 | 0 | 4 | -568300229
94 | K | R75199033 | Kouřové čidlo | kpl | 1 |  | 0 |  |  | základní |  | 0 | 0 | 0 | 0 | 0 | 4 | K | 2 | ROZPOCET | 0 | 0 | 0 | 0 | 0 | 1 | 0 | 4 | 1689507668
95 | K | R75199034 | Pomocný ocelový materiál | kg | 150 |  | 0 |  |  | základní |  | 0 | 0 | 0 | 0 | 0 | 4 | K | 2 | ROZPOCET | 0 | 0 | 0 | 0 | 0 | 1 | 0 | 4 | 1851115736
96 | K | R75199035 | Uvedení do provozu vč. nastavení systému, vyvážení potrubní sítě | ks | 1 |  | 0 |  |  | základní |  | 0 | 0 | 0 | 0 | 0 | 4 | K | 2 | ROZPOCET | 0 | 0 | 0 | 0 | 0 | 1 | 0 | 4 | -1858155291
97 | K | R75199036 | Montážní a těsnící materiál | kpl | 1 |  | 0 |  |  | základní |  | 0 | 0 | 0 | 0 | 0 | 4 | K | 2 | ROZPOCET | 0 | 0 | 0 | 0 | 0 | 1 | 0 | 4 | -458887086
| D | 751-03.2 | Zařízení č. 3.2 - destratifikace vzduchu |  |  |  | 0 |  |  |  |  | 0 |  | 0 |  | 0 | 1 | D | 1 | ROZPOCET | [6 empty] | 0
98 | K | 3.201 | Destratifikátor v designovém provedení, dodávka včetně spínacích termostatů (vizuální provedení před dodávkou odsouhlasit gen. projektantem), Q = 7500 m³/h, (230V, 50 Hz, cca 200 W) | ks | 2 |  | 0 |  |  | základní |  | 0 | 0 | 0 | 0 | 0 | 4 | K | 2 | ROZPOCET | 0 | 0 | 0 | 0 | 0 | 1 | 0 | 4 | 2122510998
99 | K | 3.202 | Regulátor otáček | ks | 2 |  | 0 |  |  | základní |  | 0 | 0 | 0 | 0 | 0 | 4 | K | 2 | ROZPOCET | 0 | 0 | 0 | 0 | 0 | 1 | 0 | 4 | 1593956833
100 | K | R75199040 | Pomocný ocelový materiál | kg | 15 |  | 0 |  |  | základní |  | 0 | 0 | 0 | 0 | 0 | 4 | K | 2 | ROZPOCET | 0 | 0 | 0 | 0 | 0 | 1 | 0 | 4 | -1530844304
101 | K | R75199041 | Montážní a těsnící materiál | kpl | 1 |  | 0 |  |  | základní |  | 0 | 0 | 0 | 0 | 0 | 4 | K | 2 | ROZPOCET | 0 | 0 | 0 | 0 | 0 | 1 | 0 | 4 | 1740608958
| D | 751-04 | Zařízení č. 4 - větrání šaten a sociálního zázemí v suterénu |  |  |  | 0 |  |  |  |  | 0 |  | 0 |  | 0 | 1 | D | 1 | ROZPOCET | [6 empty] | 0
102 | K | 4.01 | Kompaktní VZT jednotka ve vertikálním provedení s deskovým výměníkem ZZT | ks | 1 |  | 0 |  |  | základní |  | 0 | 0 | 0 | 0 | 0 | 4 | K | 2 | ROZPOCET | 0 | 0 | 0 | 0 | 0 | 1 | 0 | 4 | 766679571
103 | K | 4.02 | Přívodní vířivý anemostat s plenum boxem 600x600 mm, 24 štěrbin, s regulační klapkou | ks | 1 |  | 0 |  |  | základní |  | 0 | 0 | 0 | 0 | 0 | 4 | K | 2 | ROZPOCET | 0 | 0 | 0 | 0 | 0 | 1 | 0 | 4 | 1621392642
104 | K | 4.03 | Přívodní vířivý anemostat s plenum boxem 500x500 mm, 24 štěrbin, s regulační klapkou | ks | 6 |  | 0 |  |  | základní |  | 0 | 0 | 0 | 0 | 0 | 4 | K | 2 | ROZPOCET | 0 | 0 | 0 | 0 | 0 | 1 | 0 | 4 | -789395159
105 | K | 4.04 | Přívodní plastový talířový ventil D100, vč. montážního kroužku | ks | 1 |  | 0 |  |  | základní |  | 0 | 0 | 0 | 0 | 0 | 4 | K | 2 | ROZPOCET | 0 | 0 | 0 | 0 | 0 | 1 | 0 | 4 | -1938646566
106 | K | 4.05 | Odvodní odvodní talířový ventil D160, vč. montážního kroužku | ks | 5 |  | 0 |  |  | základní |  | 0 | 0 | 0 | 0 | 0 | 4 | K | 2 | ROZPOCET | 0 | 0 | 0 | 0 | 0 | 1 | 0 | 4 | -1603414439
107 | K | 4.06 | Odvodní odvodní talířový ventil D125, vč. montážního kroužku | ks | 1 |  | 0 |  |  | základní |  | 0 | 0 | 0 | 0 | 0 | 4 | K | 2 | ROZPOCET | 0 | 0 | 0 | 0 | 0 | 1 | 0 | 4 | -764303775
108 | K | 4.07 | Odvodní odvodní talířový ventil D100, vč. montážního kroužku | ks | 22 |  | 0 |  |  | základní |  | 0 | 0 | 0 | 0 | 0 | 4 | K | 2 | ROZPOCET | 0 | 0 | 0 | 0 | 0 | 1 | 0 | 4 | 1137093836
109 | K | 4.08 | Protidešťová žaluzie s rámem a sítí proti ptactvu 500x500 mm | ks | 2 |  | 0 |  |  | základní |  | 0 | 0 | 0 | 0 | 0 | 4 | K | 2 | ROZPOCET | 0 | 0 | 0 | 0 | 0 | 1 | 0 | 4 | -46384477
110 | K | 4.09 | Tlumič hluku 420x400 mm, L = 1000 mm, 2 kulisy á 100 mm | ks | 2 |  | 0 |  |  | základní |  | 0 | 0 | 0 | 0 | 0 | 4 | K | 2 | ROZPOCET | 0 | 0 | 0 | 0 | 0 | 1 | 0 | 4 | 2005186380
111 | K | 4.10 | Tlumič hluku 420x400 mm, L = 500 mm, 2 kulisy á 100 mm | ks | 1 |  | 0 |  |  | základní |  | 0 | 0 | 0 | 0 | 0 | 4 | K | 2 | ROZPOCET | 0 | 0 | 0 | 0 | 0 | 1 | 0 | 4 | -1267090714
112 | K | 4.11 | Spiro potrubí d355, 50% tvarovek | m | 5 |  | 0 |  |  | základní |  | 0 | 0 | 0 | 0 | 0 | 4 | K | 2 | ROZPOCET | 0 | 0 | 0 | 0 | 0 | 1 | 0 | 4 | -612651932
113 | K | 4.12 | Spiro potrubí d315, 40% tvarovek | m | 18 |  | 0 |  |  | základní |  | 0 | 0 | 0 | 0 | 0 | 4 | K | 2 | ROZPOCET | 0 | 0 | 0 | 0 | 0 | 1 | 0 | 4 | -1145839857
114 | K | 4.13 | Spiro potrubí d280, 20% tvarovek | m | 15 |  | 0 |  |  | základní |  | 0 | 0 | 0 | 0 | 0 | 4 | K | 2 | ROZPOCET | 0 | 0 | 0 | 0 | 0 | 1 | 0 | 4 | -1953697660
115 | K | 4.14 | Spiro potrubí d250, 40% tvarovek | m | 10 |  | 0 |  |  | základní |  | 0 | 0 | 0 | 0 | 0 | 4 | K | 2 | ROZPOCET | 0 | 0 | 0 | 0 | 0 | 1 | 0 | 4 | 839938527
116 | K | 4.15 | Spiro potrubí d225, 20% tvarovek | m | 4 |  | 0 |  |  | základní |  | 0 | 0 | 0 | 0 | 0 | 4 | K | 2 | ROZPOCET | 0 | 0 | 0 | 0 | 0 | 1 | 0 | 4 | -1739399265
117 | K | 4.16 | Spiro potrubí d200, 15% tvarovek | m | 22 |  | 0 |  |  | základní |  | 0 | 0 | 0 | 0 | 0 | 4 | K | 2 | ROZPOCET | 0 | 0 | 0 | 0 | 0 | 1 | 0 | 4 | 1071053925
118 | K | 4.17 | Spiro potrubí d160, 30% tvarovek | m | 4 |  | 0 |  |  | základní |  | 0 | 0 | 0 | 0 | 0 | 4 | K | 2 | ROZPOCET | 0 | 0 | 0 | 0 | 0 | 1 | 0 | 4 | -1269439404
119 | K | 4.18 | Spiro potrubí d125, 30% tvarovek | m | 3 |  | 0 |  |  | základní |  | 0 | 0 | 0 | 0 | 0 | 4 | K | 2 | ROZPOCET | 0 | 0 | 0 | 0 | 0 | 1 | 0 | 4 | -103392684
120 | K | 4.19 | Spiro potrubí d100, 20% tvarovek | m | 22 |  | 0 |  |  | základní |  | 0 | 0 | 0 | 0 | 0 | 4 | K | 2 | ROZPOCET | 0 | 0 | 0 | 0 | 0 | 1 | 0 | 4 | 409063824
121 | K | 4.20 | Čtyřhranné potrubí sk. I do obvodu 2630, 100% tvarovek | m | 4 |  | 0 |  |  | základní |  | 0 | 0 | 0 | 0 | 0 | 4 | K | 2 | ROZPOCET | 0 | 0 | 0 | 0 | 0 | 1 | 0 | 4 | -429301477
122 | K | 4.21 | Čtyřhranné potrubí sk. I do obvodu 1890, 100% tvarovek | m | 3 |  | 0 |  |  | základní |  | 0 | 0 | 0 | 0 | 0 | 4 | K | 2 | ROZPOCET | 0 | 0 | 0 | 0 | 0 | 1 | 0 | 4 | 1779512770
123 | K | 4.22 | Ohebná hadice d250 | m | 2 |  | 0 |  |  | základní |  | 0 | 0 | 0 | 0 | 0 | 4 | K | 2 | ROZPOCET | 0 | 0 | 0 | 0 | 0 | 1 | 0 | 4 | 319635964
124 | K | 4.23 | Ohebná hadice d200 | m | 10 |  | 0 |  |  | základní |  | 0 | 0 | 0 | 0 | 0 | 4 | K | 2 | ROZPOCET | 0 | 0 | 0 | 0 | 0 | 1 | 0 | 4 | -728820967
125 | K | R75199045 | Izolace syntetickým kaučukem tl. 20 mm + Al folie | m2 | 16 |  | 0 |  |  | základní |  | 0 | 0 | 0 | 0 | 0 | 4 | K | 2 | ROZPOCET | 0 | 0 | 0 | 0 | 0 | 1 | 0 | 4 | -190467771
126 | K | R75199046 | Izolace min. vatou tl. 40 mm + Al folie | m2 | 18 |  | 0 |  |  | základní |  | 0 | 0 | 0 | 0 | 0 | 4 | K | 2 | ROZPOCET | 0 | 0 | 0 | 0 | 0 | 1 | 0 | 4 | 375198921
127 | K | R75199047 | Kouřové čidlo | ks | 1 |  | 0 |  |  | základní |  | 0 | 0 | 0 | 0 | 0 | 4 | K | 2 | ROZPOCET | 0 | 0 | 0 | 0 | 0 | 1 | 0 | 4 | -2117019023
128 | K | R75199048 | Pomocný ocelový materiál | kg | 50 |  | 0 |  |  | základní |  | 0 | 0 | 0 | 0 | 0 | 4 | K | 2 | ROZPOCET | 0 | 0 | 0 | 0 | 0 | 1 | 0 | 4 | -2050659168
129 | K | R75199049 | Uvedení do provozu vč. nastavení systému, vyvážení potrubní sítě | ks | 1 |  | 0 |  |  | základní |  | 0 | 0 | 0 | 0 | 0 | 4 | K | 2 | ROZPOCET | 0 | 0 | 0 | 0 | 0 | 1 | 0 | 4 | -413726203
130 | K | R75199050 | Montážní a těsnící materiál | kpl | 1 |  | 0 |  |  | základní |  | 0 | 0 | 0 | 0 | 0 | 4 | K | 2 | ROZPOCET | 0 | 0 | 0 | 0 | 0 | 1 | 0 | 4 | -367220939
| D | 751-05 | Zařízení č.5 - větrání a teplovzdušné vytápění posluchárny |  |  |  | 0 |  |  |  |  | 0 |  | 0 |  | 0 | 1 | D | 1 | ROZPOCET | [6 empty] | 0
131 | K | 5.01 | Provést repasi stávající VZT jednotky MANDÍK pro větrání posluchárny | ks | 1 |  | 0 |  |  | základní |  | 0 | 0 | 0 | 0 | 0 | 4 | K | 2 | ROZPOCET | 0 | 0 | 0 | 0 | 0 | 1 | 0 | 4 | -1816508483
133 | K | 5.02 | Demontáž 4 ks stávajících klimatizačních zařízení (s funkcní tepelného čerpadla) | ks | 1 |  | 0 |  |  | základní |  | 0 | 0 | 0 | 0 | 0 | 4 | K | 2 | ROZPOCET | 0 | 0 | 0 | 0 | 0 | 1 | 0 | 4 | 1306767435
134 | K | 5.03 | Přívodní pohledový anemostat d315 (a=480 mm) s nastavitelným sklonem lamel dle signálu 0-10V | ks | 16 |  | 0 |  |  | základní |  | 0 | 0 | 0 | 0 | 0 | 4 | K | 2 | ROZPOCET | 0 | 0 | 0 | 0 | 0 | 1 | 0 | 4 | -1970462573
135 | K | 5.04 | Přívodní pohledový anemostat d250 (a=360 mm) s automaticky nastavitelným sklonem lamel dle teploty přiváděného vzduchu | ks | 2 |  | 0 |  |  | základní |  | 0 | 0 | 0 | 0 | 0 | 4 | K | 2 | ROZPOCET | 0 | 0 | 0 | 0 | 0 | 1 | 0 | 4 | -1889309447
136 | K | 5.05 | Odvodní vyústka jednořadá do kruhového potrubí komfortní s regulací R1 - 1000x150 mm | ks | 8 |  | 0 |  |  | základní |  | 0 | 0 | 0 | 0 | 0 | 4 | K | 2 | ROZPOCET | 0 | 0 | 0 | 0 | 0 | 1 | 0 | 4 | 309853109
137 | K | 5.06 | Odvodní vyústka jednořadá do kruhového potrubí komfortní s regulací R1 - 300x150 mm | ks | 2 |  | 0 |  |  | základní |  | 0 | 0 | 0 | 0 | 0 | 4 | K | 2 | ROZPOCET | 0 | 0 | 0 | 0 | 0 | 1 | 0 | 4 | -1582608201
138 | K | 5.07 | Zátka D560 | ks | 2 |  | 0 |  |  | základní |  | 0 | 0 | 0 | 0 | 0 | 4 | K | 2 | ROZPOCET | 0 | 0 | 0 | 0 | 0 | 1 | 0 | 4 | 1790011363
139 | K | 5.08 | Spiro potrubí d630, 50% tvarovek | m | 5 |  | 0 |  |  | základní |  | 0 | 0 | 0 | 0 | 0 | 4 | K | 2 | ROZPOCET | 0 | 0 | 0 | 0 | 0 | 1 | 0 | 4 | -928978087
140 | K | 5.09 | Spiro potrubí d560, 20% tvarovek | m | 44 |  | 0 |  |  | základní |  | 0 | 0 | 0 | 0 | 0 | 4 | K | 2 | ROZPOCET | 0 | 0 | 0 | 0 | 0 | 1 | 0 | 4 | -1143981217
141 | K | 5.10 | Spiro potrubí d500, 30% tvarovek | m | 7 |  | 0 |  |  | základní |  | 0 | 0 | 0 | 0 | 0 | 4 | K | 2 | ROZPOCET | 0 | 0 | 0 | 0 | 0 | 1 | 0 | 4 | 852738335
142 | K | 5.11 | Spiro potrubí d400, 30% tvarovek | m | 7 |  | 0 |  |  | základní |  | 0 | 0 | 0 | 0 | 0 | 4 | K | 2 | ROZPOCET | 0 | 0 | 0 | 0 | 0 | 1 | 0 | 4 | -1615887372
143 | K | 5.12 | Spiro potrubí d315, 20% tvarovek | m | 13 |  | 0 |  |  | základní |  | 0 | 0 | 0 | 0 | 0 | 4 | K | 2 | ROZPOCET | 0 | 0 | 0 | 0 | 0 | 1 | 0 | 4 | -776864862
144 | K | 5.13 | Vyříznutí otvoru pro vyústky 1000x150 | ks | 8 |  | 0 |  |  | základní |  | 0 | 0 | 0 | 0 | 0 | 4 | K | 2 | ROZPOCET | 0 | 0 | 0 | 0 | 0 | 1 | 0 | 4 | -941495912
145 | K | 5.14 | Vyříznutí otvoru pro vyústky 300x150 | ks | 2 |  | 0 |  |  | základní |  | 0 | 0 | 0 | 0 | 0 | 4 | K | 2 | ROZPOCET | 0 | 0 | 0 | 0 | 0 | 1 | 0 | 4 | 1054880147
146 | K | 5.15 | Čtyřhranné potrubí sk. I do obvodu 4460, 100% tvarovek | m | 3 |  | 0 |  |  | základní |  | 0 | 0 | 0 | 0 | 0 | 4 | K | 2 | ROZPOCET | 0 | 0 | 0 | 0 | 0 | 1 | 0 | 4 | 1780605755
147 | K | 5.16 | Čtyřhranné potrubí sk. I do obvodu 3500, 50% tvarovek | m | 11 |  | 0 |  |  | základní |  | 0 | 0 | 0 | 0 | 0 | 4 | K | 2 | ROZPOCET | 0 | 0 | 0 | 0 | 0 | 1 | 0 | 4 | 1062992664
148 | K | 5.17 | Čtyřhranné potrubí sk. I do obvodu 2630, 40% tvarovek | m | 37 |  | 0 |  |  | základní |  | 0 | 0 | 0 | 0 | 0 | 4 | K | 2 | ROZPOCET | 0 | 0 | 0 | 0 | 0 | 1 | 0 | 4 | -985283798
132 | K | R75199055 | Přesun stávající VZT jednotky, vč. jeřábové techniky | ks | 1 |  | 0 |  |  | základní |  | 0 | 0 | 0 | 0 | 0 | 4 | K | 2 | ROZPOCET | 0 | 0 | 0 | 0 | 0 | 1 | 0 | 4 | -1523170630
149 | K | R75199056 | Izolace min. vatou tl. 50 mm + oplechování | m2 | 149 |  | 0 |  |  | základní |  | 0 | 0 | 0 | 0 | 0 | 4 | K | 2 | ROZPOCET | 0 | 0 | 0 | 0 | 0 | 1 | 0 | 4 | -59929952
150 | K | R75199058 | Pomocný ocelový materiál | kg | 350 |  | 0 |  |  | základní |  | 0 | 0 | 0 | 0 | 0 | 4 | K | 2 | ROZPOCET | 0 | 0 | 0 | 0 | 0 | 1 | 0 | 4 | 501991726
151 | K | R75199059 | Uvedení do provozu vč. nastavení systému, vyvážení potrubní sítě | ks | 1 |  | 0 |  |  | základní |  | 0 | 0 | 0 | 0 | 0 | 4 | K | 2 | ROZPOCET | 0 | 0 | 0 | 0 | 0 | 1 | 0 | 4 | 1706121924
152 | K | R75199060 | Montážní a těsnící materiál | kpl | 1 |  | 0 |  |  | základní |  | 0 | 0 | 0 | 0 | 0 | 4 | K | 2 | ROZPOCET | 0 | 0 | 0 | 0 | 0 | 1 | 0 | 4 | 743444279
| D | 751-06 | Zařízení č. 6 - Odvětrání WC ženy |  |  |  | 0 |  |  |  |  | 0 |  | 0 |  | 0 | 1 | D | 1 | ROZPOCET | [6 empty] | 0
153 | K | 6.01 | Potrubní diagonální ventilátor D160/3 ot., 290 m³/h, dpmin = 175 Pa, (230V, 50 Hz, cca 53 W | ks | 1 |  | 0 |  |  | základní |  | 0 | 0 | 0 | 0 | 0 | 4 | K | 2 | ROZPOCET | 0 | 0 | 0 | 0 | 0 | 1 | 0 | 4 | -1831319212
154 | K | 6.02 | Odvodní talířový ventil D100 + montážní kroužek | ks | 6 |  | 0 |  |  | základní |  | 0 | 0 | 0 | 0 | 0 | 4 | K | 2 | ROZPOCET | 0 | 0 | 0 | 0 | 0 | 1 | 0 | 4 | -1506194115
155 | K | 6.03 | Žaluziová klapka D250 | ks | 1 |  | 0 |  |  | základní |  | 0 | 0 | 0 | 0 | 0 | 4 | K | 2 | ROZPOCET | 0 | 0 | 0 | 0 | 0 | 1 | 0 | 4 | -1039362183
156 | K | 6.04 | Pružná manžeta D160 | ks | 2 |  | 0 |  |  | základní |  | 0 | 0 | 0 | 0 | 0 | 4 | K | 2 | ROZPOCET | 0 | 0 | 0 | 0 | 0 | 1 | 0 | 4 | -1156779527
157 | K | 6.05 | Těsná zpětná klapka D160 | ks | 1 |  | 0 |  |  | základní |  | 0 | 0 | 0 | 0 | 0 | 4 | K | 2 | ROZPOCET | 0 | 0 | 0 | 0 | 0 | 1 | 0 | 4 | 1371192031
158 | K | 6.06 | Tlumič hluku potrubní D160/600 | ks | 1 |  | 0 |  |  | základní |  | 0 | 0 | 0 | 0 | 0 | 4 | K | 2 | ROZPOCET | 0 | 0 | 0 | 0 | 0 | 1 | 0 | 4 | -1681278644
159 | K | 6.07 | Spiro potrubí d250, 60% tvarovek | m | 8 |  | 0 |  |  | základní |  | 0 | 0 | 0 | 0 | 0 | 4 | K | 2 | ROZPOCET | 0 | 0 | 0 | 0 | 0 | 1 | 0 | 4 | 1311090058
160 | K | 6.08 | Spiro potrubí d160, 40% tvarovek | m | 5 |  | 0 |  |  | základní |  | 0 | 0 | 0 | 0 | 0 | 4 | K | 2 | ROZPOCET | 0 | 0 | 0 | 0 | 0 | 1 | 0 | 4 | -989626059
161 | K | 6.09 | Spiro potrubí d100, 30% tvarovek | m | 3 |  | 0 |  |  | základní |  | 0 | 0 | 0 | 0 | 0 | 4 | K | 2 | ROZPOCET | 0 | 0 | 0 | 0 | 0 | 1 | 0 | 4 | 1755757030
162 | K | 6.10 | Ohebná hadice d160 | m | 0.5 |  | 0 |  |  | základní |  | 0 | 0 | 0 | 0 | 0 | 4 | K | 2 | ROZPOCET | 0 | 0 | 0 | 0 | 0 | 1 | 0 | 4 | -217871293
163 | K | 6.11 | Ohebná hadice d100 | m | 3 |  | 0 |  |  | základní |  | 0 | 0 | 0 | 0 | 0 | 4 | K | 2 | ROZPOCET | 0 | 0 | 0 | 0 | 0 | 1 | 0 | 4 | -602539455
164 | K | R75199065 | Napájení ventilátoru, spínání se světlem - dodávka projektu Elektro | kpl | 1 |  | 0 |  |  | základní |  | 0 | 0 | 0 | 0 | 0 | 4 | K | 2 | ROZPOCET | 0 | 0 | 0 | 0 | 0 | 1 | 0 | 4 | -839754177
165 | K | R75199066 | Vyvážení potrubní soustavy | ks | 1 |  | 0 |  |  | základní |  | 0 | 0 | 0 | 0 | 0 | 4 | K | 2 | ROZPOCET | 0 | 0 | 0 | 0 | 0 | 1 | 0 | 4 | -1498372379
166 | K | R75199067 | Montážní a těsnící materiál | kpl | 1 |  | 0 |  |  | základní |  | 0 | 0 | 0 | 0 | 0 | 4 | K | 2 | ROZPOCET | 0 | 0 | 0 | 0 | 0 | 1 | 0 | 4 | 1609515803
167 | K | R75199068 | Pomocný ocelový materiál | kg | 10 |  | 0 |  |  | základní |  | 0 | 0 | 0 | 0 | 0 | 4 | K | 2 | ROZPOCET | 0 | 0 | 0 | 0 | 0 | 1 | 0 | 4 | 1758653438
| D | 751-07 | Zařízení č. 7 - Odvětrání WC muži |  |  |  | 0 |  |  |  |  | 0 |  | 0 |  | 0 | 1 | D | 1 | ROZPOCET | [6 empty] | 0
168 | K | 7.01 | Potrubní diagonální ventilátor D160/3 ot., 290 m³/h, dpmin = 175 Pa, (230V, 50 Hz, cca 53 W | ks | 1 |  | 0 |  |  | základní |  | 0 | 0 | 0 | 0 | 0 | 4 | K | 2 | ROZPOCET | 0 | 0 | 0 | 0 | 0 | 1 | 0 | 4 | -1478520264
169 | K | 7.02 | Odvodní talířový ventil D100 + montážní kroužek | ks | 7 |  | 0 |  |  | základní |  | 0 | 0 | 0 | 0 | 0 | 4 | K | 2 | ROZPOCET | 0 | 0 | 0 | 0 | 0 | 1 | 0 | 4 | -1603303715
170 | K | 7.03 | Pružná manžeta D160 | ks | 2 |  | 0 |  |  | základní |  | 0 | 0 | 0 | 0 | 0 | 4 | K | 2 | ROZPOCET | 0 | 0 | 0 | 0 | 0 | 1 | 0 | 4 | -506201458
171 | K | 7.04 | Těsná zpětná klapka D160 | ks | 1 |  | 0 |  |  | základní |  | 0 | 0 | 0 | 0 | 0 | 4 | K | 2 | ROZPOCET | 0 | 0 | 0 | 0 | 0 | 1 | 0 | 4 | 1480516023
172 | K | 7.05 | Tlumič hluku potrubní D160/600 | ks | 1 |  | 0 |  |  | základní |  | 0 | 0 | 0 | 0 | 0 | 4 | K | 2 | ROZPOCET | 0 | 0 | 0 | 0 | 0 | 1 | 0 | 4 | -239594464
173 | K | 7.06 | Spiro potrubí d160, 100% tvarovek | m | 3 |  | 0 |  |  | základní |  | 0 | 0 | 0 | 0 | 0 | 4 | K | 2 | ROZPOCET | 0 | 0 | 0 | 0 | 0 | 1 | 0 | 4 | -760406424
174 | K | 7.07 | Spiro potrubí d125, 30% tvarovek | m | 6 |  | 0 |  |  | základní |  | 0 | 0 | 0 | 0 | 0 | 4 | K | 2 | ROZPOCET | 0 | 0 | 0 | 0 | 0 | 1 | 0 | 4 | 2090469650
175 | K | 7.08 | Spiro potrubí d100, 30% tvarovek | m | 4 |  | 0 |  |  | základní |  | 0 | 0 | 0 | 0 | 0 | 4 | K | 2 | ROZPOCET | 0 | 0 | 0 | 0 | 0 | 1 | 0 | 4 | 495632576
176 | K | 7.09 | Ohebná hadice d160 | m | 0.5 |  | 0 |  |  | základní |  | 0 | 0 | 0 | 0 | 0 | 4 | K | 2 | ROZPOCET | 0 | 0 | 0 | 0 | 0 | 1 | 0 | 4 | -1366100036
177 | K | 7.10 | Ohebná hadice d100 | m | 4 |  | 0 |  |  | základní |  | 0 | 0 | 0 | 0 | 0 | 4 | K | 2 | ROZPOCET | 0 | 0 | 0 | 0 | 0 | 1 | 0 | 4 | -840180303
178 | K | R75199070 | Napájení ventilátoru, spínání se světlem - dodávka projektu Elektro | kpl | 1 |  | 0 |  |  | základní |  | 0 | 0 | 0 | 0 | 0 | 4 | K | 2 | ROZPOCET | 0 | 0 | 0 | 0 | 0 | 1 | 0 | 4 | 1897885626
179 | K | R75199071 | Vyvážení potrubní soustavy | ks | 1 |  | 0 |  |  | základní |  | 0 | 0 | 0 | 0 | 0 | 4 | K | 2 | ROZPOCET | 0 | 0 | 0 | 0 | 0 | 1 | 0 | 4 | 410610273
180 | K | R75199072 | Montážní a těsnící materiál | kpl | 1 |  | 0 |  |  | základní |  | 0 | 0 | 0 | 0 | 0 | 4 | K | 2 | ROZPOCET | 0 | 0 | 0 | 0 | 0 | 1 | 0 | 4 | 1799068622
181 | K | R75199073 | Pomocný ocelový materiál | kg | 10 |  | 0 |  |  | základní |  | 0 | 0 | 0 | 0 | 0 | 4 | K | 2 | ROZPOCET | 0 | 0 | 0 | 0 | 0 | 1 | 0 | 4 | 831157263
| D | 751-08 | Klimatizace místností 135 a 141 |  |  |  | 0 |  |  |  |  | 0 |  | 0 |  | 0 | 1 | D | 1 | ROZPOCET | [6 empty] | 0
182 | K | R75199080 | Jednotka klimatizační nástěnná o jmenovitém chladícím výkonu 5,0kW (pro kombinaci chlazení s venkovní jednotkou až do teploty v místnosti +12°C) | ks | 2 |  | 0 |  |  | základní |  | 0 | 0 | 0 | 0 | 0 | 4 | K | 2 | ROZPOCET | 0 | 0 | 0 | 0 | 0 | 1 | 0 | 4 | -256966309
183 | K | R75199081 | Jednotka klimatizační venkovní jednofázové napájení pro 1 vnitřní jednotu o výkonu 3,6kW (pro kombinaci chlazení s vnitřní jednotkou až do teploty v místnosti +12°C) | ks | 2 |  | 0 |  |  | základní |  | 0 | 0 | 0 | 0 | 0 | 4 | K | 2 | ROZPOCET | 0 | 0 | 0 | 0 | 0 | 1 | 0 | 4 | -1166599401
184 | K | R75199082 | Nástěnný kabelový ovladač | ks | 2 |  | 0 |  |  | základní |  | 0 | 0 | 0 | 0 | 0 | 4 | K | 2 | ROZPOCET | 0 | 0 | 0 | 0 | 0 | 1 | 0 | 4 | -1854655196
185 | K | R75199083 | Trubka dvojitě předizolovaná Cu 1/4" -1/2" (6-12 mm), stěna tl 0,8/0,8mm, izolace 13 mm | m | 10 |  | 0 |  |  | základní |  | 0 | 0 | 0 | 0 | 0 | 4 | K | 2 | ROZPOCET | 0 | 0 | 0 | 0 | 0 | 1 | 0 | 4 | -89210985
186 | K | R75199084 | Karta pro napojení na nadřazený řídící systém - typ koordinovat s dodávkou MaR | kus | 2 |  | 0 |  |  | základní |  | 0 | 0 | 0 | 0 | 0 | 4 | K | 2 | ROZPOCET | 0 | 0 | 0 | 0 | 0 | 1 | 0 | 4 | 474366509
187 | K | R75199085 | Pryž pod venkovní jednotku | ks | 2 |  | 0 |  |  | základní |  | 0 | 0 | 0 | 0 | 0 | 4 | K | 2 | ROZPOCET | 0 | 0 | 0 | 0 | 0 | 1 | 0 | 4 | 1235872949
188 | K | R75199086 | Montážní materiál, Ag pájka, technické plyny | kus | 1 |  | 0 |  |  | základní |  | 0 | 0 | 0 | 0 | 0 | 4 | K | 2 | ROZPOCET | 0 | 0 | 0 | 0 | 0 | 1 | 0 | 4 | 148473787
189 | K | R75199087 | Montáž, doprava, zprovoznění, zaškolení, likvidace odpadu: přes DN kód nutno přenastavit provozní rozsah chlazení pro vnitřní teplotu od 12°C | kus | 1 |  | 0 |  |  | základní |  | 0 | 0 | 0 | 0 | 0 | 4 | K | 2 | ROZPOCET | 0 | 0 | 0 | 0 | 0 | 1 | 0 | 4 | -1017866384
190 | K | R75199088 | Pozinková konstrukce pod klimatizační jednotky | kus | 2 |  | 0 |  |  | základní |  | 0 | 0 | 0 | 0 | 0 | 4 | K | 2 | ROZPOCET | 0 | 0 | 0 | 0 | 0 | 1 | 0 | 4 | 196780864
191 | K | R75199090 | Dokumentace skutečného provedení | kus | 1 |  | 0 |  |  | základní |  | 0 | 0 | 0 | 0 | 0 | 4 | K | 2 | ROZPOCET | 0 | 0 | 0 | 0 | 0 | 1 | 0 | 4 | -442433456
192 | K | R75199091 | Oplechování potrubí | m | 3 |  | 0 |  |  | základní |  | 0 | 0 | 0 | 0 | 0 | 4 | K | 2 | ROZPOCET | 0 | 0 | 0 | 0 | 0 | 1 | 0 | 4 | -562277021
| D | OST | Ostatní |  |  |  | 0 |  |  |  |  | 0 |  | 0 |  | 0 | 4 | D | 0 | ROZPOCET | [6 empty] | 0
193 | K | OST99003 | Jeřáb | kus | 1 |  | 0 |  |  | základní |  | 0 | 0 | 0 | 0 | 0 | 262144 | K | 1 | ROZPOCET | 0 | 0 | 0 | 0 | 0 | 1 | 0 | 262144 | -787122842
194 | K | OST99004 | Realizační a dílenská dokumentace | kus | 1 |  | 0 |  |  | základní |  | 0 | 0 | 0 | 0 | 0 | 262144 | K | 1 | ROZPOCET | 0 | 0 | 0 | 0 | 0 | 1 | 0 | 262144 | -723513674
195 | K | OST99005 | Dokumentace skutečného provedení | kus | 1 |  | 0 |  |  | základní |  | 0 | 0 | 0 | 0 | 0 | 262144 | K | 1 | ROZPOCET | 0 | 0 | 0 | 0 | 0 | 1 | 0 | 262144 | -109231922
196 | K | OST99006 | Pozinková konstrukce pod klimatizační jednotky | kus | 5 |  | 0 |  |  | základní |  | 0 | 0 | 0 | 0 | 0 | 262144 | K | 1 | ROZPOCET | 0 | 0 | 0 | 0 | 0 | 1 | 0 | 262144 | 1257803101
197 | K | OST99007 | Doprava, přesun hmot | kus | 1 |  | 0 |  |  | základní |  | 0 | 0 | 0 | 0 | 0 | 262144 | K | 1 | ROZPOCET | 0 | 0 | 0 | 0 | 0 | 1 | 0 | 262144 | 427300991
198 | K | OST99021 | Demontáž stávajícího zařízení, ekologická likvidace demontovaného zařízení | kus | 1 |  | 0 |  |  | základní |  | 0 | 0 | 0 | 0 | 0 | 262144 | K | 1 | ROZPOCET | 0 | 0 | 0 | 0 | 0 | 1 | 0 | 262144 | 1848233006

## KJ07 - Měření a regulace
{5d9e038e-67be-4c55-b83a-37e538370b5b}
2
| KRYCÍ LIST SOUPISU PRACÍ | [7 empty] | v --- níže se nacházejí doplnkové a pomocné údaje k sestavám --- v | [8 empty] | False
Stavba:
MODERNIZACE KUCHYNĚ A JÍDELNY SPŠE A VOŠ PLZEŇ, projekt č. CZ.05.01.01/2022_008/0001816
Objekt:
02 - Kuchyně a jídelna
Soupis:
KJ07 - Měření a regulace
| KSO: |  |  |  |  | CC-CZ:
| Místo: |  |  |  |  | Datum: | 19. 6. 2024
| Zadavatel: |  |  |  |  | IČ: | 49774301
|  | VOŠ a SPŠE Plzeň, Částkova 817/58, 326 00 Plzeň |  |  |  | DIČ: | CZ49774301
| Uchazeč: |  |  |  |  | IČ: | Vyplň údaj
|  | Vyplň údaj |  |  |  | DIČ: | Vyplň údaj
| Projektant: |  |  |  |  | IČ: | 11620595
|  | arch. projektová kancelář Ing. arch. Václav Mastný |  |  |  | DIČ:
| Zpracovatel: |  |  |  |  | IČ: | 11620595
|  | Ing.Pavlov |  |  |  | DIČ:
Poznámka:
| Cena bez DPH | [5 empty] | 0
|  |  | Základ daně |  |  | Sazba daně | Výše daně
| DPH | základní | 0 |  |  | 21% | 0
|  | snížená | 0 |  |  | 12% | 0
|  | zákl. přenesená | 0 |  |  | 21% | 0
|  | sníž. přenesená | 0 |  |  | 12% | 0
|  | nulová | 0 |  |  | 0% | 0
| Cena s DPH |  |  | v | CZK |  | 0
| Projektant |  |  | Zpracovatel
| Datum a podpis: |  | Razítko | Datum a podpis: |  |  | Razítko
| Objednavatel |  |  | Uchazeč
| Datum a podpis: |  | Razítko | Datum a podpis: |  |  | Razítko
REKAPITULACE ČLENĚNÍ SOUPISU PRACÍ
Stavba:
MODERNIZACE KUCHYNĚ A JÍDELNY SPŠE A VOŠ PLZEŇ, projekt č. CZ.05.01.01/2022_008/0001816
Objekt:
02 - Kuchyně a jídelna
Soupis:
KJ07 - Měření a regulace
Místo: | [5 empty] | Datum: | 19. 6. 2024
Zadavatel: |  |  | VOŠ a SPŠE Plzeň, Částkova 817/58, 326 00 Plzeň |  |  | Projektant: | arch. projektová kancelář Ing. arch. Václav Mastný
Uchazeč: |  |  | Vyplň údaj |  |  | Zpracovatel: | Ing.Pavlov
Kód dílu - Popis | [6 empty] | Cena celkem [CZK]
Náklady ze soupisu prací | [6 empty] | 0 | [11 empty] | -1
| 742 - Slaboproudé rozvody | [5 empty] | 0
| 742-01 - VZT zařizení č.1 | [5 empty] | 0
| 742-02 - VZT zařizení č.2 + č.3 ( společný rozvaděč ) | [5 empty] | 0
| 742-03 - VZT zařizení č.4 | [5 empty] | 0
| 742-04 - VZT zařizení č.5, venkovní provedení | [5 empty] | 0
| 742-06 - Regulace zónové vytápění | [5 empty] | 0
| 742-07 - Napojení klimatizačních jednotek kuchyně | [5 empty] | 0
| D1 - Regulace vytápění 4 x topná větev | [5 empty] | 0
| OST - Ostatní | [5 empty] | 0
SOUPIS PRACÍ
Stavba:
MODERNIZACE KUCHYNĚ A JÍDELNY SPŠE A VOŠ PLZEŇ, projekt č. CZ.05.01.01/2022_008/0001816
Objekt:
02 - Kuchyně a jídelna
Soupis:
KJ07 - Měření a regulace
Místo: | [5 empty] | Datum: | 19. 6. 2024
Zadavatel: |  |  | VOŠ a SPŠE Plzeň, Částkova 817/58, 326 00 Plzeň |  |  | Projektant: | arch. projektová kancelář Ing. arch. Václav Mastný
Uchazeč: |  |  | Vyplň údaj |  |  | Zpracovatel: | Ing.Pavlov
PČ | Typ | Kód | Popis | MJ | Množství | J.cena [CZK] | Cena celkem [CZK] | Cenová soustava |  | DPH | J. Nh [h] | Nh celkem [h] | J. hmotnost [t] | Hmotnost celkem [t] | J. suť [t] | Suť Celkem [t]
Náklady soupisu celkem | [6 empty] | 0 |  |  |  |  | 0 |  | 0 |  | 0 |  | D | -1 | [7 empty] | 0
| D | 742 | Slaboproudé rozvody |  |  |  | 0 |  |  |  |  | 0 |  | 0 |  | 0 | 1 | D | 0 | ROZPOCET | [6 empty] | 0
| D | 742-01 | VZT zařizení č.1 |  |  |  | 0 |  |  |  |  | 0 |  | 0 |  | 0 | 1 | D | 1 | ROZPOCET | [6 empty] | 0
1 | K | R74299001 | Rozvaděč MaR včetně řídícího systému | komplet | 1 |  | 0 |  |  | základní |  | 0 | 0 | 0 | 0 | 0 | 4 | K | 2 | ROZPOCET | 0 | 0 | 0 | 0 | 0 | 1 | 0 | 4 | 334666140
2 | K | R74299002 | Periferie MaR | komplet | 1 |  | 0 |  |  | základní |  | 0 | 0 | 0 | 0 | 0 | 4 | K | 2 | ROZPOCET | 0 | 0 | 0 | 0 | 0 | 1 | 0 | 4 | 1136605232
3 | K | R74299003 | Kabelové trasy | komplet | 1 |  | 0 |  |  | základní |  | 0 | 0 | 0 | 0 | 0 | 4 | K | 2 | ROZPOCET | 0 | 0 | 0 | 0 | 0 | 1 | 0 | 4 | 227233370
4 | K | R74299004 | Montážní práce | komplet | 1 |  | 0 |  |  | základní |  | 0 | 0 | 0 | 0 | 0 | 4 | K | 2 | ROZPOCET | 0 | 0 | 0 | 0 | 0 | 1 | 0 | 4 | -2082398808
| D | 742-02 | VZT zařizení č.2 + č.3 ( společný rozvaděč ) |  |  |  | 0 |  |  |  |  | 0 |  | 0 |  | 0 | 1 | D | 1 | ROZPOCET | [6 empty] | 0
5 | K | R74299005 | Rozvaděč MaR včetně řídícího systému | komplet | 1 |  | 0 |  |  | základní |  | 0 | 0 | 0 | 0 | 0 | 4 | K | 2 | ROZPOCET | 0 | 0 | 0 | 0 | 0 | 1 | 0 | 4 | 1592970315
6 | K | R74299006 | Periferie MaR | komplet | 1 |  | 0 |  |  | základní |  | 0 | 0 | 0 | 0 | 0 | 4 | K | 2 | ROZPOCET | 0 | 0 | 0 | 0 | 0 | 1 | 0 | 4 | -498416159
7 | K | R74299007 | Kabelové trasy | komplet | 1 |  | 0 |  |  | základní |  | 0 | 0 | 0 | 0 | 0 | 4 | K | 2 | ROZPOCET | 0 | 0 | 0 | 0 | 0 | 1 | 0 | 4 | -652783693
8 | K | R74299008 | Montážní práce | komplet | 1 |  | 0 |  |  | základní |  | 0 | 0 | 0 | 0 | 0 | 4 | K | 2 | ROZPOCET | 0 | 0 | 0 | 0 | 0 | 1 | 0 | 4 | 668211164
| D | 742-03 | VZT zařizení č.4 |  |  |  | 0 |  |  |  |  | 0 |  | 0 |  | 0 | 1 | D | 1 | ROZPOCET | [6 empty] | 0
9 | K | R74299009 | Rozvaděč MaR včetně řídícího systému | komplet | 1 |  | 0 |  |  | základní |  | 0 | 0 | 0 | 0 | 0 | 4 | K | 2 | ROZPOCET | 0 | 0 | 0 | 0 | 0 | 1 | 0 | 4 | -1605202973
10 | K | R74299010 | Periferie MaR | komplet | 1 |  | 0 |  |  | základní |  | 0 | 0 | 0 | 0 | 0 | 4 | K | 2 | ROZPOCET | 0 | 0 | 0 | 0 | 0 | 1 | 0 | 4 | 911780399
11 | K | R74299011 | Kabelové trasy | komplet | 1 |  | 0 |  |  | základní |  | 0 | 0 | 0 | 0 | 0 | 4 | K | 2 | ROZPOCET | 0 | 0 | 0 | 0 | 0 | 1 | 0 | 4 | 141079036
12 | K | R74299012 | Montážní práce | komplet | 1 |  | 0 |  |  | základní |  | 0 | 0 | 0 | 0 | 0 | 4 | K | 2 | ROZPOCET | 0 | 0 | 0 | 0 | 0 | 1 | 0 | 4 | -743126454
| D | 742-04 | VZT zařizení č.5, venkovní provedení |  |  |  | 0 |  |  |  |  | 0 |  | 0 |  | 0 | 1 | D | 1 | ROZPOCET | [6 empty] | 0
13 | K | R74299013 | Rozvaděč MaR včetně řídícího systému | komplet | 1 |  | 0 |  |  | základní |  | 0 | 0 | 0 | 0 | 0 | 4 | K | 2 | ROZPOCET | 0 | 0 | 0 | 0 | 0 | 1 | 0 | 4 | -652482966
14 | K | R74299014 | Periferie MaR | komplet | 1 |  | 0 |  |  | základní |  | 0 | 0 | 0 | 0 | 0 | 4 | K | 2 | ROZPOCET | 0 | 0 | 0 | 0 | 0 | 1 | 0 | 4 | 640992757
15 | K | R74299015 | Kabelové trasy | komplet | 1 |  | 0 |  |  | základní |  | 0 | 0 | 0 | 0 | 0 | 4 | K | 2 | ROZPOCET | 0 | 0 | 0 | 0 | 0 | 1 | 0 | 4 | -804736539
16 | K | R74299016 | Montážní práce | komplet | 1 |  | 0 |  |  | základní |  | 0 | 0 | 0 | 0 | 0 | 4 | K | 2 | ROZPOCET | 0 | 0 | 0 | 0 | 0 | 1 | 0 | 4 | -613046841
| D | 742-06 | Regulace zónové vytápění |  |  |  | 0 |  |  |  |  | 0 |  | 0 |  | 0 | 1 | D | 1 | ROZPOCET | [6 empty] | 0
21 | K | R74299020 | Rozvaděč MaR včetně řídícího systému + distribuční moduly spínání hlavic v rámci objektu | komplet | 1 |  | 0 |  |  | základní |  | 0 | 0 | 0 | 0 | 0 | 4 | K | 2 | ROZPOCET | 0 | 0 | 0 | 0 | 0 | 1 | 0 | 4 | 1196841073
22 | K | R74299021 | Periferie MaR - 68ks hlavice 24V AC, pod napětím otevřen, prostorové čidla | komplet | 1 |  | 0 |  |  | základní |  | 0 | 0 | 0 | 0 | 0 | 4 | K | 2 | ROZPOCET | 0 | 0 | 0 | 0 | 0 | 1 | 0 | 4 | 1734714773
23 | K | R74299022 | Kabelové trasy | komplet | 1 |  | 0 |  |  | základní |  | 0 | 0 | 0 | 0 | 0 | 4 | K | 2 | ROZPOCET | 0 | 0 | 0 | 0 | 0 | 1 | 0 | 4 | -77023523
24 | K | R74299023 | Montážní práce | komplet | 1 |  | 0 |  |  | základní |  | 0 | 0 | 0 | 0 | 0 | 4 | K | 2 | ROZPOCET | 0 | 0 | 0 | 0 | 0 | 1 | 0 | 4 | -1560793224
| D | 742-07 | Napojení klimatizačních jednotek kuchyně |  |  |  | 0 |  |  |  |  | 0 |  | 0 |  | 0 | 1 | D | 1 | ROZPOCET | [6 empty] | 0
25 | K | R74299024 | Napojení klimatizačních jednotek kuchyně | komplet | 1 |  | 0 |  |  | základní |  | 0 | 0 | 0 | 0 | 0 | 4 | K | 2 | ROZPOCET | 0 | 0 | 0 | 0 | 0 | 1 | 0 | 4 | 1322879560
| D | D1 | Regulace vytápění 4 x topná větev |  |  |  | 0 |  |  |  |  | 0 |  | 0 |  | 0 | 1 | D | 1 | ROZPOCET | [6 empty] | 0
17 | K | 742-05 | Rozvaděč MaR včetně řídícího systému | komplet | 1 |  | 0 |  |  | základní |  | 0 | 0 | 0 | 0 | 0 | 4 | K | 2 | ROZPOCET | 0 | 0 | 0 | 0 | 0 | 1 | 0 | 4 | 339754935
18 | K | R74299017 | Periferie MaR | komplet | 1 |  | 0 |  |  | základní |  | 0 | 0 | 0 | 0 | 0 | 4 | K | 2 | ROZPOCET | 0 | 0 | 0 | 0 | 0 | 1 | 0 | 4 | -2063783526
19 | K | R74299018 | Kabelové trasy | komplet | 1 |  | 0 |  |  | základní |  | 0 | 0 | 0 | 0 | 0 | 4 | K | 2 | ROZPOCET | 0 | 0 | 0 | 0 | 0 | 1 | 0 | 4 | 1517475820
20 | K | R74299019 | Montážní práce | komplet | 1 |  | 0 |  |  | základní |  | 0 | 0 | 0 | 0 | 0 | 4 | K | 2 | ROZPOCET | 0 | 0 | 0 | 0 | 0 | 1 | 0 | 4 | -1922110067
| D | OST | Ostatní |  |  |  | 0 |  |  |  |  | 0 |  | 0 |  | 0 | 4 | D | 0 | ROZPOCET | [6 empty] | 0
26 | K | OST99010 | SW vybavení - tvorba aplikačního SW | komplet | 1 |  | 0 |  |  | základní |  | 0 | 0 | 0 | 0 | 0 | 262144 | K | 1 | ROZPOCET | 0 | 0 | 0 | 0 | 0 | 1 | 0 | 262144 | 1649325029
27 | K | OST99011 | SW vybavení - tvorba technologických schémat pro vizualizaci na PC | komplet | 1 |  | 0 |  |  | základní |  | 0 | 0 | 0 | 0 | 0 | 262144 | K | 1 | ROZPOCET | 0 | 0 | 0 | 0 | 0 | 1 | 0 | 262144 | 918883020
28 | K | OST99012 | SCADA pro vizualizaci, záznam hodnot včetně licence a SW prací pro uvedení do provozu | komplet | 1 |  | 0 |  |  | základní |  | 0 | 0 | 0 | 0 | 0 | 262144 | K | 1 | ROZPOCET | 0 | 0 | 0 | 0 | 0 | 1 | 0 | 262144 | -80350700
29 | K | OST99013 | Výrobní dokumentace | komplet | 1 |  | 0 |  |  | základní |  | 0 | 0 | 0 | 0 | 0 | 262144 | K | 1 | ROZPOCET | 0 | 0 | 0 | 0 | 0 | 1 | 0 | 262144 | -599138138
30 | K | OST99014 | Dokumentace skutečného provedení | komplet | 1 |  | 0 |  |  | základní |  | 0 | 0 | 0 | 0 | 0 | 262144 | K | 1 | ROZPOCET | 0 | 0 | 0 | 0 | 0 | 1 | 0 | 262144 | -1269805042
31 | K | OST99015 | Revize elektro | komplet | 1 |  | 0 |  |  | základní |  | 0 | 0 | 0 | 0 | 0 | 262144 | K | 1 | ROZPOCET | 0 | 0 | 0 | 0 | 0 | 1 | 0 | 262144 | 1447160044
32 | K | OST99016 | Ostatní režijní a legislativní náklady nutné k řádnému předání díla | komplet | 1 |  | 0 |  |  | základní |  | 0 | 0 | 0 | 0 | 0 | 262144 | K | 1 | ROZPOCET | 0 | 0 | 0 | 0 | 0 | 1 | 0 | 262144 | 352771074

## KJ08 - Slaboproudá elektr...
{6657dcd1-0f8e-484f-8b3f-962245a9e837}
2
| KRYCÍ LIST SOUPISU PRACÍ | [7 empty] | v --- níže se nacházejí doplnkové a pomocné údaje k sestavám --- v | [8 empty] | False
Stavba:
MODERNIZACE KUCHYNĚ A JÍDELNY SPŠE A VOŠ PLZEŇ, projekt č. CZ.05.01.01/2022_008/0001816
Objekt:
02 - Kuchyně a jídelna
Soupis:
KJ08 - Slaboproudá elektroinstalace
| KSO: |  |  |  |  | CC-CZ:
| Místo: |  |  |  |  | Datum: | 19. 6. 2024
| Zadavatel: |  |  |  |  | IČ: | 49774301
|  | VOŠ a SPŠE Plzeň, Částkova 817/58, 326 00 Plzeň |  |  |  | DIČ: | CZ49774301
| Uchazeč: |  |  |  |  | IČ: | Vyplň údaj
|  | Vyplň údaj |  |  |  | DIČ: | Vyplň údaj
| Projektant: |  |  |  |  | IČ: | 11620595
|  | arch. projektová kancelář Ing. arch. Václav Mastný |  |  |  | DIČ:
| Zpracovatel: |  |  |  |  | IČ: | 11620595
|  | Ing.Pavlov |  |  |  | DIČ:
Poznámka:
| Cena bez DPH | [5 empty] | 0
|  |  | Základ daně |  |  | Sazba daně | Výše daně
| DPH | základní | 0 |  |  | 21% | 0
|  | snížená | 0 |  |  | 12% | 0
|  | zákl. přenesená | 0 |  |  | 21% | 0
|  | sníž. přenesená | 0 |  |  | 12% | 0
|  | nulová | 0 |  |  | 0% | 0
| Cena s DPH |  |  | v | CZK |  | 0
| Projektant |  |  | Zpracovatel
| Datum a podpis: |  | Razítko | Datum a podpis: |  |  | Razítko
| Objednavatel |  |  | Uchazeč
| Datum a podpis: |  | Razítko | Datum a podpis: |  |  | Razítko
REKAPITULACE ČLENĚNÍ SOUPISU PRACÍ
Stavba:
MODERNIZACE KUCHYNĚ A JÍDELNY SPŠE A VOŠ PLZEŇ, projekt č. CZ.05.01.01/2022_008/0001816
Objekt:
02 - Kuchyně a jídelna
Soupis:
KJ08 - Slaboproudá elektroinstalace
Místo: | [5 empty] | Datum: | 19. 6. 2024
Zadavatel: |  |  | VOŠ a SPŠE Plzeň, Částkova 817/58, 326 00 Plzeň |  |  | Projektant: | arch. projektová kancelář Ing. arch. Václav Mastný
Uchazeč: |  |  | Vyplň údaj |  |  | Zpracovatel: | Ing.Pavlov
Kód dílu - Popis | [6 empty] | Cena celkem [CZK]
Náklady ze soupisu prací | [6 empty] | 0 | [11 empty] | -1
| EPS - EPS | [5 empty] | 0
| Ústředna EPS Apollo - Ústředna EPS Apollo | [5 empty] | 0
| Společné komponenty - Společné komponenty | [5 empty] | 0
| Hlásiče - Hlásiče | [5 empty] | 0
| IO moduly - IO moduly | [5 empty] | 0
| Ostatní - Ostatní | [5 empty] | 0
| Akustická/optická si - Akustická/optická si | [5 empty] | 0
| Kabely: - Kabely: | [5 empty] | 0
| SKS a EVS úprava st - SKS a EVS úprava st | [5 empty] | 0
| NZS - NZS | [5 empty] | 0
| Montáž - Montáž | [5 empty] | 0
SOUPIS PRACÍ
Stavba:
MODERNIZACE KUCHYNĚ A JÍDELNY SPŠE A VOŠ PLZEŇ, projekt č. CZ.05.01.01/2022_008/0001816
Objekt:
02 - Kuchyně a jídelna
Soupis:
KJ08 - Slaboproudá elektroinstalace
Místo: | [5 empty] | Datum: | 19. 6. 2024
Zadavatel: |  |  | VOŠ a SPŠE Plzeň, Částkova 817/58, 326 00 Plzeň |  |  | Projektant: | arch. projektová kancelář Ing. arch. Václav Mastný
Uchazeč: |  |  | Vyplň údaj |  |  | Zpracovatel: | Ing.Pavlov
PČ | Typ | Kód | Popis | MJ | Množství | J.cena [CZK] | Cena celkem [CZK] | Cenová soustava |  | DPH | J. Nh [h] | Nh celkem [h] | J. hmotnost [t] | Hmotnost celkem [t] | J. suť [t] | Suť Celkem [t]
Náklady soupisu celkem | [6 empty] | 0 |  |  |  |  | 0 |  | 0 |  | 0 |  | D | -1 | [7 empty] | 0
| D | EPS | EPS |  |  |  | 0 |  |  |  |  | 0 |  | 0 |  | 0 | 1 | D | 0 | ROZPOCET | [6 empty] | 0
| D | Ústředna EPS Apollo | Ústředna EPS Apollo |  |  |  | 0 |  |  |  |  | 0 |  | 0 |  | 0 | 1 | D | 1 | ROZPOCET | [6 empty] | 0
1 | K | B01050-00 APOLLO F1 | Řídící deska "Apollo F1-6" pro 2 až 6 kruhových linek | kus | 1 |  | 0 |  |  | základní |  | 0 | 0 | 0 | 0 | 0 | 4 | K | 2 | ROZPOCET | 0 | 0 | 0 | 0 | 0 | 1 | 0 | 4 | 170686131
2 | K | B01410-00 | Skříň B1, 540 x 540 x 243 mm (V x Š x H), pro 6 linkových karet, max. 2 AKU 40 Ah | kus | 1 |  | 0 |  |  | základní |  | 0 | 0 | 0 | 0 | 0 | 4 | K | 2 | ROZPOCET | 0 | 0 | 0 | 0 | 0 | 1 | 0 | 4 | -787745382
3 | K | B01267-00 | Deska se 2 kruhovými hlásícími linkami Apollo, náhrada za B01265-00 | kus | 1 |  | 0 |  |  | základní |  | 0 | 0 | 0 | 0 | 0 | 4 | K | 2 | ROZPOCET | 0 | 0 | 0 | 0 | 0 | 1 | 0 | 4 | -368458099
4 | K | B01350-00 | ARCNET rozhraní pro síťování ústředen a externích klávesnic | kus | 1 |  | 0 |  |  | základní |  | 0 | 0 | 0 | 0 | 0 | 4 | K | 2 | ROZPOCET | 0 | 0 | 0 | 0 | 0 | 1 | 0 | 4 | 706744650
5 | K | B01500-00 | Externí plnohodnotná klávesnice k ústřednám F1 | kus | 1 |  | 0 |  |  | základní |  | 0 | 0 | 0 | 0 | 0 | 4 | K | 2 | ROZPOCET | 0 | 0 | 0 | 0 | 0 | 1 | 0 | 4 | -696486032
| D | Společné komponenty | Společné komponenty |  |  |  | 0 |  |  |  |  | 0 |  | 0 |  | 0 | 1 | D | 1 | ROZPOCET | [6 empty] | 0
6 | K | B01230-00 | Tiskárna (verze pro zabudování) s RS-232 interfejsem a zdrojem | kus | 1 |  | 0 |  |  | základní |  | 0 | 0 | 0 | 0 | 0 | 4 | K | 2 | ROZPOCET | 0 | 0 | 0 | 0 | 0 | 1 | 0 | 4 | -1836920326
7 | K | B01231-00 | Papír do tiskárny,1 role | kus | 1 |  | 0 |  |  | základní |  | 0 | 0 | 0 | 0 | 0 | 4 | K | 2 | ROZPOCET | 0 | 0 | 0 | 0 | 0 | 1 | 0 | 4 | 1330463433
8 | K | EPS Provozní kniha | provozní kniha EPS, schválená Cechem EPS ČR a MV GŘ HZS ČR - v souladu s vyhláškou MV č. 246/2001 Sb. | kus | 1 |  | 0 |  |  | základní |  | 0 | 0 | 0 | 0 | 0 | 4 | K | 2 | ROZPOCET | 0 | 0 | 0 | 0 | 0 | 1 | 0 | 4 | 1729144349
9 | K | AKU GP-12/17Ah | 12V, 17Ah, záložní, bezúdržbový, VRLA, uzavřený, vysokovýkonný, AGM akumulátor. Vhodný pro EZS, EPS. Max. odebíraný proud 230A(5s), životnost až 5let (až 260 cyklů), délka: 181 mm, šířka: 76 mm, výška: 167 mm, hmotnost: 5,5kg, typ pólu: 12 x 12 x 2 mm. | kus | 2 |  | 0 |  |  | základní |  | 0 | 0 | 0 | 0 | 0 | 4 | K | 2 | ROZPOCET | 0 | 0 | 0 | 0 | 0 | 1 | 0 | 4 | -1987465241
| D | Hlásiče | Hlásiče |  |  |  | 0 |  |  |  |  | 0 |  | 0 |  | 0 | 1 | D | 1 | ROZPOCET | [6 empty] | 0
10 | K | SA5100-600APO | SOTERIA hlásič multisenzorový, inteligentní, interaktivní, opticko-teplotní, s izolátorem | kus | 54 |  | 0 |  |  | základní |  | 0 | 0 | 0 | 0 | 0 | 4 | K | 2 | ROZPOCET | 0 | 0 | 0 | 0 | 0 | 1 | 0 | 4 | -1860333
11 | K | SA5000-200APO | SOTERIA patice s XPERT kartou | kus | 99 |  | 0 |  |  | základní |  | 0 | 0 | 0 | 0 | 0 | 4 | K | 2 | ROZPOCET | 0 | 0 | 0 | 0 | 0 | 1 | 0 | 4 | -339813155
12 | K | SA5100-700APO | SOTERIA hlásič multisenzorový, inteligentní, interaktivní, opticko-teplotní, s izolátorem | kus | 45 |  | 0 |  |  | základní |  | 0 | 0 | 0 | 0 | 0 | 4 | K | 2 | ROZPOCET | 0 | 0 | 0 | 0 | 0 | 1 | 0 | 4 | -1869878029
13 | K | FIREBEAM BLUE | Lineární hlásič kouře s automatickým zaměřením paprsku a dolaďováním, nastavení pomocí telefonu a bluetooth aplikace, dosah až 160m (s 140KIT160), IP 65, 5,5mA (13,5mA nastavení), 12-30V DC, 5 let záruka | kus | 2 |  | 0 |  |  | základní |  | 0 | 0 | 0 | 0 | 0 | 4 | K | 2 | ROZPOCET | 0 | 0 | 0 | 0 | 0 | 1 | 0 | 4 | 1384894119
14 | K | SA5900-908APO | Červený tlačítkový hlásič (povrchový) se zadním krytem, izolátor, resetovací klíč, plastové "sklo", IP44 | kus | 25 |  | 0 |  |  | základní |  | 0 | 0 | 0 | 0 | 0 | 4 | K | 2 | ROZPOCET | 0 | 0 | 0 | 0 | 0 | 1 | 0 | 4 | -1920465345
| D | IO moduly | IO moduly |  |  |  | 0 |  |  |  |  | 0 |  | 0 |  | 0 | 1 | D | 1 | ROZPOCET | [6 empty] | 0
15 | K | SA4700-104APO | IO modul, dva vstupy/dva výstupy, XP95/Discovery/CoreProtocol, včetně inst. Krabice | kus | 4 |  | 0 |  |  | základní |  | 0 | 0 | 0 | 0 | 0 | 4 | K | 2 | ROZPOCET | 0 | 0 | 0 | 0 | 0 | 1 | 0 | 4 | -1510502034
| D | Ostatní | Ostatní |  |  |  | 0 |  |  |  |  | 0 |  | 0 |  | 0 | 1 | D | 1 | ROZPOCET | [6 empty] | 0
16 | K | SPH 01 | KTPO 24V, klíčový trezor požární ochrany 12/24V (pro "motýlkové" provedení nutno objednat zámek SPH-C a specifikovat region) | kus | 1 |  | 0 |  |  | základní |  | 0 | 0 | 0 | 0 | 0 | 4 | K | 2 | ROZPOCET | 0 | 0 | 0 | 0 | 0 | 1 | 0 | 4 | -757108057
17 | K | SPH-C | trezorový zámek motýlkový včetně klíče | kus | 1 |  | 0 |  |  | základní |  | 0 | 0 | 0 | 0 | 0 | 4 | K | 2 | ROZPOCET | 0 | 0 | 0 | 0 | 0 | 1 | 0 | 4 | 1096492357
18 | K | Euroalarm FBF 2001 C | OPPO (univerzální obslužné pole požární ochrany) dle DIN 14661:2001, český popis, kompatibilní s ústřednami EPS Zettler, Esser, Schrack, Menvier, Interlogix, Notifier, BSX, F1 - včetně originální půlcylindrické vložky. | kus | 1 |  | 0 |  |  | základní |  | 0 | 0 | 0 | 0 | 0 | 4 | K | 2 | ROZPOCET | 0 | 0 | 0 | 0 | 0 | 1 | 0 | 4 | 1206455189
19 | K | Zámek FAB k OPPu | půlcylindrická vložka pro OPPO Euroalarm 2001 | kus | 1 |  | 0 |  |  | základní |  | 0 | 0 | 0 | 0 | 0 | 4 | K | 2 | ROZPOCET | 0 | 0 | 0 | 0 | 0 | 1 | 0 | 4 | -670408311
| D | Akustická/optická si | Akustická/optická si |  |  |  | 0 |  |  |  |  | 0 |  | 0 |  | 0 | 1 | D | 1 | ROZPOCET | [6 empty] | 0
20 | K | PSS-0003 | SONOS siréna, červená, 106 dB, 32 tónů, 9-60V DC, 6-35mA, EN 54-3, nízká patice | kus | 15 |  | 0 |  |  | základní |  | 0 | 0 | 0 | 0 | 0 | 4 | K | 2 | ROZPOCET | 0 | 0 | 0 | 0 | 0 | 1 | 0 | 4 | -1811457782
21 | K | ESD-5003 | Sonos Pulse maják na stěnu, vysoká patice, červená barva, červené světlo, 17-60V DC, 20/40mA (0,5/1Hz), IP65, -25°C až +70°C, splňuje EN54-23 | kus | 1 |  | 0 |  |  | základní |  | 0 | 0 | 0 | 0 | 0 | 4 | K | 2 | ROZPOCET | 0 | 0 | 0 | 0 | 0 | 1 | 0 | 4 | -2078334817
| D | Kabely: | Kabely: |  |  |  | 0 |  |  |  |  | 0 |  | 0 |  | 0 | 1 | D | 1 | ROZPOCET | [6 empty] | 0
22 | K | J-H(St)H 1x2x0,8 | J-H(St)H BMK LSZH; bezhalogenový, komunikační kabel s omezenu tvorbou kouře a šířením ohně, s klasifikací B2ca dle CPR, ČSN EN 50575: 2014 + A1: 2016, 2 vodiče, průřez 0,5mm². Cena za 1m | m | 326 |  | 0 |  |  | základní |  | 0 | 0 | 0 | 0 | 0 | 4 | K | 2 | ROZPOCET | 0 | 0 | 0 | 0 | 0 | 1 | 0 | 4 | -2059535508
23 | K | EUROFIRE 180S 2x0.5 | Kabel, 2 vodiče, průřez 0,5, stíněný, plné jádro, ohniodolný, bezhalogenový, plamen nešířící. - sirény | m | 128 |  | 0 |  |  | základní |  | 0 | 0 | 0 | 0 | 0 | 4 | K | 2 | ROZPOCET | 0 | 0 | 0 | 0 | 0 | 1 | 0 | 4 | 1479057409
24 | K | EUROFIRE E30/60 JE-H | Datový kabel, 8 vodičů, průřez 0,5 s funkčností při požáru 30min, ZP27/2008:PH60-R, B2cas1d0, Vyhláška č. 23/2008, dle DIN VDE 4102-12:98, DIN VDE 4102-2:77, EN 1363-1:2, ČSN EN 50200:2007 | m | 162 |  | 0 |  |  | základní |  | 0 | 0 | 0 | 0 | 0 | 4 | K | 2 | ROZPOCET | 0 | 0 | 0 | 0 | 0 | 1 | 0 | 4 | -1460144969
25 | K | FT DATA4PR | Datový kabel CAT5 4x2x0,63mm, s funkčností při požáru 3h/750C dle IEC 60331, ohniodolný, bezhalogenový | m | 32 |  | 0 |  |  | základní |  | 0 | 0 | 0 | 0 | 0 | 4 | K | 2 | ROZPOCET | 0 | 0 | 0 | 0 | 0 | 1 | 0 | 4 | 943881701
| D | SKS a EVS úprava st | SKS a EVS úprava st |  |  |  | 0 |  |  |  |  | 0 |  | 0 |  | 0 | 1 | D | 0 | ROZPOCET | [6 empty] | 0
26 | K | ZRS2266 | 12U rozvaděč nástěnný, plně sestavený | kus | 1 |  | 0 |  |  | základní |  | 0 | 0 | 0 | 0 | 0 | 4 | K | 1 | ROZPOCET | 0 | 0 | 0 | 0 | 0 | 1 | 0 | 4 | 1033398797
27 | K | RP-U24V6 | Patch Panel RP-U24V6 24 portů / UTP / Cat6 19”x1Ux120mm, svorkovnice LSA, horizontální montáž, pole pro popisky | kus | 3 |  | 0 |  |  | základní |  | 0 | 0 | 0 | 0 | 0 | 4 | K | 1 | ROZPOCET | 0 | 0 | 0 | 0 | 0 | 1 | 0 | 4 | 387018088
28 | K | LEXI-Net | Patch panel osaz. 25 port UTP telefonní | kus | 1 |  | 0 |  |  | základní |  | 0 | 0 | 0 | 0 | 0 | 4 | K | 1 | ROZPOCET | 0 | 0 | 0 | 0 | 0 | 1 | 0 | 4 | -2011376925
29 | K | Pol1 | optická vana 12 vl. s kazetou včetně konektorů | kus | 1 |  | 0 |  |  | základní |  | 0 | 0 | 0 | 0 | 0 | 4 | K | 1 | ROZPOCET | 0 | 0 | 0 | 0 | 0 | 1 | 0 | 4 | 1147041461
30 | K | LEXI-Net GYFXTH | 4 vl. opt. kabel universální OS2 9/125 G.657A1 FRLSZH Eca | m | 80 |  | 0 |  |  | základní |  | 0 | 0 | 0 | 0 | 0 | 4 | K | 1 | ROZPOCET | 0 | 0 | 0 | 0 | 0 | 1 | 0 | 4 | -896406634
31 | K | LEXI-net 125LC | LEXI-Net Pigtail LC/APC SM 09/125 2m | kus | 8 |  | 0 |  |  | základní |  | 0 | 0 | 0 | 0 | 0 | 4 | K | 1 | ROZPOCET | 0 | 0 | 0 | 0 | 0 | 1 | 0 | 4 | -447355114
32 | K | RALZ | Napájecí panel 230VAC, 8 zásuvek typu E, Š=19", H=1U. Plug type: E/F („Unischuko”) | kus | 1 |  | 0 |  |  | základní |  | 0 | 0 | 0 | 0 | 0 | 4 | K | 1 | ROZPOCET | 0 | 0 | 0 | 0 | 0 | 1 | 0 | 4 | -1181774902
33 | K | RAOK-1P | Kabelový organizér 1U, horizontální, plastová oka | kus | 2 |  | 0 |  |  | základní |  | 0 | 0 | 0 | 0 | 0 | 4 | K | 1 | ROZPOCET | 0 | 0 | 0 | 0 | 0 | 1 | 0 | 4 | -1236035811
34 | K | RAWP | Ventilační jednotka pro stojanové rozvaděče typu RS / ZRS v. 1.1 (600 ÷ 1000mm), 2x ventilátor, možnost kaskádového zapojení více jednotek | kus | 1 |  | 0 |  |  | základní |  | 0 | 0 | 0 | 0 | 0 | 4 | K | 1 | ROZPOCET | 0 | 0 | 0 | 0 | 0 | 1 | 0 | 4 | -1741588666
35 | K | RAPU-S | Sada zemnících vodičů do rozvaděče 19″ typu RS/ZRS. Rozměry v balení: D1=40cm - 6 ks, D2=80cm 1 ks, D3=280cm - 1 ks | kus | 1 |  | 0 |  |  | základní |  | 0 | 0 | 0 | 0 | 0 | 4 | K | 1 | ROZPOCET | 0 | 0 | 0 | 0 | 0 | 1 | 0 | 4 | -1005008217
36 | K | RAS4 | Montážní sada pro rozvaděče RACK - 4 kusy šroubů | kus | 10 |  | 0 |  |  | základní |  | 0 | 0 | 0 | 0 | 0 | 4 | K | 1 | ROZPOCET | 0 | 0 | 0 | 0 | 0 | 1 | 0 | 4 | 508824106
37 | K | SX9-2-6-UTP-WH | Zásuvka Solarix CAT6 UTP 2 x RJ45 pod omítku bílá | kus | 24 |  | 0 |  |  | základní |  | 0 | 0 | 0 | 0 | 0 | 4 | K | 1 | ROZPOCET | 0 | 0 | 0 | 0 | 0 | 1 | 0 | 4 | 1680199622
38 | K | SX9-0-WH | Krabice/box na omítku pro zásuvky SX9-x-y-z-WH bílý | kus | 24 |  | 0 |  |  | základní |  | 0 | 0 | 0 | 0 | 0 | 4 | K | 1 | ROZPOCET | 0 | 0 | 0 | 0 | 0 | 1 | 0 | 4 | 1029021135
39 | K | SXKD-6-UTP-LSOH | Instalační kabel CAT6 UTP LSOH 500m/špulka | m | 826 |  | 0 |  |  | základní |  | 0 | 0 | 0 | 0 | 0 | 4 | K | 1 | ROZPOCET | 0 | 0 | 0 | 0 | 0 | 1 | 0 | 4 | 1792449715
40 | K | RAPS600 | Police pevná 485×425 pro RACK rozvaděče typu RW/RWA/RS/ZRS | kus | 1 |  | 0 |  |  | základní |  | 0 | 0 | 0 | 0 | 0 | 4 | K | 1 | ROZPOCET | 0 | 0 | 0 | 0 | 0 | 1 | 0 | 4 | 1989310648
41 | K | NPPDTC1008 | SYKFY 20 x 2 x 0,5 kabel | m | 80 |  | 0 |  |  | základní |  | 0 | 0 | 0 | 0 | 0 | 4 | K | 1 | ROZPOCET | 0 | 0 | 0 | 0 | 0 | 1 | 0 | 4 | -544706284
42 | K | Pol2 | Trubka HFX prům. 20 mm | m | 220 |  | 0 |  |  | základní |  | 0 | 0 | 0 | 0 | 0 | 4 | K | 1 | ROZPOCET | 0 | 0 | 0 | 0 | 0 | 1 | 0 | 4 | -805429867
43 | K | Pol3 | Trubka HFX prům. 32 mm | m | 162 |  | 0 |  |  | základní |  | 0 | 0 | 0 | 0 | 0 | 4 | K | 1 | ROZPOCET | 0 | 0 | 0 | 0 | 0 | 1 | 0 | 4 | -2062023863
44 | K | Pol4 | Vodič zatahovací AY 2,5 | m | 382 |  | 0 |  |  | základní |  | 0 | 0 | 0 | 0 | 0 | 4 | K | 1 | ROZPOCET | 0 | 0 | 0 | 0 | 0 | 1 | 0 | 4 | 129693513
45 | K | Pol5 | kabel CYKY 3Cx1,5 | m | 22 |  | 0 |  |  | základní |  | 0 | 0 | 0 | 0 | 0 | 4 | K | 1 | ROZPOCET | 0 | 0 | 0 | 0 | 0 | 1 | 0 | 4 | -14936424
46 | K | Pol6 | jistič 6A | kus | 1 |  | 0 |  |  | základní |  | 0 | 0 | 0 | 0 | 0 | 4 | K | 1 | ROZPOCET | 0 | 0 | 0 | 0 | 0 | 1 | 0 | 4 | 256373249
47 | K | Pol7 | zásuvka 230V | kus | 1 |  | 0 |  |  | základní |  | 0 | 0 | 0 | 0 | 0 | 4 | K | 1 | ROZPOCET | 0 | 0 | 0 | 0 | 0 | 1 | 0 | 4 | -938006027
48 | K | Pol8 | Odbočná krabice KT 250 p.o.+rez | kus | 8 |  | 0 |  |  | základní |  | 0 | 0 | 0 | 0 | 0 | 4 | K | 1 | ROZPOCET | 0 | 0 | 0 | 0 | 0 | 1 | 0 | 4 | -1068454985
49 | K | Pol9 | Krabice univerzální KU68 p.o.+rez. | kus | 52 |  | 0 |  |  | základní |  | 0 | 0 | 0 | 0 | 0 | 4 | K | 1 | ROZPOCET | 0 | 0 | 0 | 0 | 0 | 1 | 0 | 4 | -1168298476
50 | K | Pol10 | svorkovnice EPS | kus | 6 |  | 0 |  |  | základní |  | 0 | 0 | 0 | 0 | 0 | 4 | K | 1 | ROZPOCET | 0 | 0 | 0 | 0 | 0 | 1 | 0 | 4 | 1773735521
51 | K | Pol101 | Kamera , elektroinstalační podomítková krabička | kus | 9 |  | 0 |  |  | základní |  | 0 | 0 | 0 | 0 | 0 | 4 | K | 1 | ROZPOCET | 0 | 0 | 0 | 0 | 0 | 1 | 0 | 4 | -1339070265
| D | NZS | NZS |  |  |  | 0 |  |  |  |  | 0 |  | 0 |  | 0 | 1 | D | 0 | ROZPOCET | [6 empty] | 0
52 | K | Pol11 | kabel PRAFlaDur 3x2.5 mm2 | m | 482 |  | 0 |  |  | základní |  | 0 | 0 | 0 | 0 | 0 | 4 | K | 1 | ROZPOCET | 0 | 0 | 0 | 0 | 0 | 1 | 0 | 4 | 417345003
53 | K | Pol12 | ukonč.kab.smršt.zákl.do 4x10 mm2 | kus | 6 |  | 0 |  |  | základní |  | 0 | 0 | 0 | 0 | 0 | 4 | K | 1 | ROZPOCET | 0 | 0 | 0 | 0 | 0 | 1 | 0 | 4 | 1127959064
54 | K | 271234 | Tutondo METCUBE8Z42 kompaktní evakuační systém | kus | 1 |  | 0 |  |  | základní |  | 0 | 0 | 0 | 0 | 0 | 4 | K | 1 | ROZPOCET | 0 | 0 | 0 | 0 | 0 | 1 | 0 | 4 | -1163229233
55 | K | 271204 | Tutondo MET8SC karta 8 redundandních A/B zón | kus | 1 |  | 0 |  |  | základní |  | 0 | 0 | 0 | 0 | 0 | 4 | K | 1 | ROZPOCET | 0 | 0 | 0 | 0 | 0 | 1 | 0 | 4 | 1420498178
56 | K | 271206 | Tutondo MET1CFL koncová zátěž zóny pro její standardní monitoring | kus | 2 |  | 0 |  |  | základní |  | 0 | 0 | 0 | 0 | 0 | 4 | K | 1 | ROZPOCET | 0 | 0 | 0 | 0 | 0 | 1 | 0 | 4 | -439399157
57 | K | 271217 | Tutondo MET15A2S zesilovač, 2x 150 W, 24 V | kus | 1 |  | 0 |  |  | základní |  | 0 | 0 | 0 | 0 | 0 | 4 | K | 1 | ROZPOCET | 0 | 0 | 0 | 0 | 0 | 1 | 0 | 4 | 698585931
58 | K | 271236 | Tutondo MET6A1K další zesilovač pro METCUBE, 60 W | kus | 4 |  | 0 |  |  | základní |  | 0 | 0 | 0 | 0 | 0 | 4 | K | 1 | ROZPOCET | 0 | 0 | 0 | 0 | 0 | 1 | 0 | 4 | 1711634036
59 | K | 271227 | Tutondo METMC8C evakuační a uživatelský mikrofon stolní, 8 zón | kus | 1 |  | 0 |  |  | základní |  | 0 | 0 | 0 | 0 | 0 | 4 | K | 1 | ROZPOCET | 0 | 0 | 0 | 0 | 0 | 1 | 0 | 4 | 1917277939
60 | K | 21 983 | CSP 194 reprosoustava evakuační EN 54-24 | kus | 35 |  | 0 |  |  | základní |  | 0 | 0 | 0 | 0 | 0 | 4 | K | 1 | ROZPOCET | 0 | 0 | 0 | 0 | 0 | 1 | 0 | 4 | -777883912
61 | K | 210031 | CS 651 WTBS reprosoustava EN 54-24 | kus | 4 |  | 0 |  |  | základní |  | 0 | 0 | 0 | 0 | 0 | 4 | K | 1 | ROZPOCET | 0 | 0 | 0 | 0 | 0 | 1 | 0 | 4 | 1773241486
62 | K | Pol13 | elektroinstalační krabice s DIN lištou - přep.ochrany | kus | 1 |  | 0 |  |  | základní |  | 0 | 0 | 0 | 0 | 0 | 4 | K | 1 | ROZPOCET | 0 | 0 | 0 | 0 | 0 | 1 | 0 | 4 | -1750561906
63 | K | Pol14 | přepeťová ochrana 3 stupně | kus | 1 |  | 0 |  |  | základní |  | 0 | 0 | 0 | 0 | 0 | 4 | K | 1 | ROZPOCET | 0 | 0 | 0 | 0 | 0 | 1 | 0 | 4 | 1501346141
64 | K | Pol15 | kabelové příchytky OBO Betermann | kus | 900 |  | 0 |  |  | základní |  | 0 | 0 | 0 | 0 | 0 | 4 | K | 1 | ROZPOCET | 0 | 0 | 0 | 0 | 0 | 1 | 0 | 4 | -643246189
| D | Montáž | Montáž |  |  |  | 0 |  |  |  |  | 0 |  | 0 |  | 0 | 1 | D | 0 | ROZPOCET | [6 empty] | 0
65 | K | 222 29-0971.R00 | Patch panel 24 port cat.6, včetně zapojení | kus | 3 |  | 0 |  |  | základní |  | 0 | 0 | 0 | 0 | 0 | 4 | K | 1 | ROZPOCET | 0 | 0 | 0 | 0 | 0 | 1 | 0 | 4 | -425079172
66 | K | 222 28-0214.R00 | Patch kabel 1m | m | 30 |  | 0 |  |  | základní |  | 0 | 0 | 0 | 0 | 0 | 4 | K | 1 | ROZPOCET | 0 | 0 | 0 | 0 | 0 | 1 | 0 | 4 | -15234525
67 | K | 222 30-1441.R00 | přepěťová ochrana 5x230V 1,5U | kus | 1 |  | 0 |  |  | základní |  | 0 | 0 | 0 | 0 | 0 | 4 | K | 1 | ROZPOCET | 0 | 0 | 0 | 0 | 0 | 1 | 0 | 4 | -374278325
68 | K | 220 27-0012.R00 | Montáž sdělovacího kabelu | m | 66 |  | 0 |  |  | základní |  | 0 | 0 | 0 | 0 | 0 | 4 | K | 1 | ROZPOCET | 0 | 0 | 0 | 0 | 0 | 1 | 0 | 4 | -1718583597
69 | K | 222 29-0007.R00 | zásuvka datová neosazená | kus | 24 |  | 0 |  |  | základní |  | 0 | 0 | 0 | 0 | 0 | 4 | K | 1 | ROZPOCET | 0 | 0 | 0 | 0 | 0 | 1 | 0 | 4 | -2089884513
70 | K | 222 29-0301.R00 | Keystone cat.6 | kus | 48 |  | 0 |  |  | základní |  | 0 | 0 | 0 | 0 | 0 | 4 | K | 1 | ROZPOCET | 0 | 0 | 0 | 0 | 0 | 1 | 0 | 4 | -1890710859
71 | K | 222 28-0251.R00 | Kabel FO univerzální distribuční v trubkách | m | 80 |  | 0 |  |  | základní |  | 0 | 0 | 0 | 0 | 0 | 4 | K | 1 | ROZPOCET | 0 | 0 | 0 | 0 | 0 | 1 | 0 | 4 | -325367074
72 | K | 222 31-0001.R00 | Ukončení kabelu FO univerzál.distribuč.v rozvaděči | kus | 8 |  | 0 |  |  | základní |  | 0 | 0 | 0 | 0 | 0 | 4 | K | 1 | ROZPOCET | 0 | 0 | 0 | 0 | 0 | 1 | 0 | 4 | -1375907961
73 | K | 222 31-0011.R00 | Optická vana | kus | 2 |  | 0 |  |  | základní |  | 0 | 0 | 0 | 0 | 0 | 4 | K | 1 | ROZPOCET | 0 | 0 | 0 | 0 | 0 | 1 | 0 | 4 | 1318859373
74 | K | 222 31-0031.R00 | Svar opt.vlákna vč.ochrany a pigtailu, | kus | 8 |  | 0 |  |  | základní |  | 0 | 0 | 0 | 0 | 0 | 4 | K | 1 | ROZPOCET | 0 | 0 | 0 | 0 | 0 | 1 | 0 | 4 | -686566007
75 | K | 222 31-0902.R00 | Měření optických kabelů reflektometrickou metodou | kus | 8 |  | 0 |  |  | základní |  | 0 | 0 | 0 | 0 | 0 | 4 | K | 1 | ROZPOCET | 0 | 0 | 0 | 0 | 0 | 1 | 0 | 4 | -1288742150
76 | K | 222 31-0991.R00 | Vyhotovení protokolu o měření optických kabelů | kus | 1 |  | 0 |  |  | základní |  | 0 | 0 | 0 | 0 | 0 | 4 | K | 1 | ROZPOCET | 0 | 0 | 0 | 0 | 0 | 1 | 0 | 4 | 462243077
77 | K | 222 29-3011.R00 | Kontrolní měření kabelu | kus | 36 |  | 0 |  |  | základní |  | 0 | 0 | 0 | 0 | 0 | 4 | K | 1 | ROZPOCET | 0 | 0 | 0 | 0 | 0 | 1 | 0 | 4 | -41489776
78 | K | 222 29-0971.R00.1 | Patch panel | kus | 6 |  | 0 |  |  | základní |  | 0 | 0 | 0 | 0 | 0 | 4 | K | 1 | ROZPOCET | 0 | 0 | 0 | 0 | 0 | 1 | 0 | 4 | 1967662208
79 | K | 220 26-0551.R00 | Trubka HFX prům. 20 mm, zasekání | m | 220 |  | 0 |  |  | základní |  | 0 | 0 | 0 | 0 | 0 | 4 | K | 1 | ROZPOCET | 0 | 0 | 0 | 0 | 0 | 1 | 0 | 4 | -2122322609
80 | K | 220 26-0553.R00 | Trubka HFX prům. 32 mm, zasekání | m | 162 |  | 0 |  |  | základní |  | 0 | 0 | 0 | 0 | 0 | 4 | K | 1 | ROZPOCET | 0 | 0 | 0 | 0 | 0 | 1 | 0 | 4 | -53703975
81 | K | 027-0301 | Vodič zatahovací AY 2,5 | m | 960 |  | 0 |  |  | základní |  | 0 | 0 | 0 | 0 | 0 | 4 | K | 1 | ROZPOCET | 0 | 0 | 0 | 0 | 0 | 1 | 0 | 4 | -998320359
82 | K | 222 28-0217.R00 | kabel CYKY 3Cx1,5 | m | 22 |  | 0 |  |  | základní |  | 0 | 0 | 0 | 0 | 0 | 4 | K | 1 | ROZPOCET | 0 | 0 | 0 | 0 | 0 | 1 | 0 | 4 | 486457953
83 | K | 210 13-0102.R00 | jistič 6A | kus | 4 |  | 0 |  |  | základní |  | 0 | 0 | 0 | 0 | 0 | 4 | K | 1 | ROZPOCET | 0 | 0 | 0 | 0 | 0 | 1 | 0 | 4 | 787236249
84 | K | 222 73-0001.R00 | zásuvka 230V | kus | 1 |  | 0 |  |  | základní |  | 0 | 0 | 0 | 0 | 0 | 4 | K | 1 | ROZPOCET | 0 | 0 | 0 | 0 | 0 | 1 | 0 | 4 | -2098954408
85 | K | 210 01-0315.R00 | Odbočná krabice KT 250 p.o.+rez | kus | 4 |  | 0 |  |  | základní |  | 0 | 0 | 0 | 0 | 0 | 4 | K | 1 | ROZPOCET | 0 | 0 | 0 | 0 | 0 | 1 | 0 | 4 | -748802889
86 | K | 210 01-0311.RT1 | Krabice univerzální KU68 p.o.+rez. | kus | 32 |  | 0 |  |  | základní |  | 0 | 0 | 0 | 0 | 0 | 4 | K | 1 | ROZPOCET | 0 | 0 | 0 | 0 | 0 | 1 | 0 | 4 | -1234337467
87 | K | 222 29-0804.R00 | Kabel UTP CAT6 LSZH oranžový | m | 826 |  | 0 |  |  | základní |  | 0 | 0 | 0 | 0 | 0 | 4 | K | 1 | ROZPOCET | 0 | 0 | 0 | 0 | 0 | 1 | 0 | 4 | -395664329
88 | K | 220 71-1503.R00 | Kabel SYKFY LSZH | m | 80 |  | 0 |  |  | základní |  | 0 | 0 | 0 | 0 | 0 | 4 | K | 1 | ROZPOCET | 0 | 0 | 0 | 0 | 0 | 1 | 0 | 4 | 1040581985
89 | K | 222 33-0181.R00 | svorkovnice EPS | kus | 8 |  | 0 |  |  | základní |  | 0 | 0 | 0 | 0 | 0 | 4 | K | 1 | ROZPOCET | 0 | 0 | 0 | 0 | 0 | 1 | 0 | 4 | 394489396
90 | K | 026-0106 | Vyhledávání krabic | kus | 36 |  | 0 |  |  | základní |  | 0 | 0 | 0 | 0 | 0 | 4 | K | 1 | ROZPOCET | 0 | 0 | 0 | 0 | 0 | 1 | 0 | 4 | 1932890719
91 | K | 460 68-0021.RT3 | průrazy zdivem | kus | 22 |  | 0 |  |  | základní |  | 0 | 0 | 0 | 0 | 0 | 4 | K | 1 | ROZPOCET | 0 | 0 | 0 | 0 | 0 | 1 | 0 | 4 | -1136435303
92 | K | 210 02-0921.R00 | požární ucpávka 1m2 | kus | 0.14 |  | 0 |  |  | základní |  | 0 | 0 | 0 | 0 | 0 | 4 | K | 1 | ROZPOCET | 0 | 0 | 0 | 0 | 0 | 1 | 0 | 4 | -517720403
93 | K | 222 33-0138.R00 | označení datových zásuvek | kus | 24 |  | 0 |  |  | základní |  | 0 | 0 | 0 | 0 | 0 | 4 | K | 1 | ROZPOCET | 0 | 0 | 0 | 0 | 0 | 1 | 0 | 4 | -660969993
94 | K | 222 29-3012.R00 | proměření strukturované kabeláže – port | kus | 48 |  | 0 |  |  | základní |  | 0 | 0 | 0 | 0 | 0 | 4 | K | 1 | ROZPOCET | 0 | 0 | 0 | 0 | 0 | 1 | 0 | 4 | 1717237368
95 | K | 222 30-1801.R00 | připojení a úprava rozvaděče | kus | 12 |  | 0 |  |  | základní |  | 0 | 0 | 0 | 0 | 0 | 4 | K | 1 | ROZPOCET | 0 | 0 | 0 | 0 | 0 | 1 | 0 | 4 | 1980290135
96 | K | 222 33-0141.R00 | SOTERIA hlásič multisenzorov | kus | 38 |  | 0 |  |  | základní |  | 0 | 0 | 0 | 0 | 0 | 4 | K | 1 | ROZPOCET | 0 | 0 | 0 | 0 | 0 | 1 | 0 | 4 | 649338955
97 | K | 222 33-0114.R00 | SOTERIA patice s XPERT kartou | kus | 38 |  | 0 |  |  | základní |  | 0 | 0 | 0 | 0 | 0 | 4 | K | 1 | ROZPOCET | 0 | 0 | 0 | 0 | 0 | 1 | 0 | 4 | -1373241825
98 | K | 222 33-0166.R00 | siréna červený kryt | kus | 9 |  | 0 |  |  | základní |  | 0 | 0 | 0 | 0 | 0 | 4 | K | 1 | ROZPOCET | 0 | 0 | 0 | 0 | 0 | 1 | 0 | 4 | 205570523
99 | K | 222 33-0101.R00 | tlačítkový hlásič červený, IP24 (vnitřní), se základnou | kus | 16 |  | 0 |  |  | základní |  | 0 | 0 | 0 | 0 | 0 | 4 | K | 1 | ROZPOCET | 0 | 0 | 0 | 0 | 0 | 1 | 0 | 4 | 1249473671
100 | K | 222 33-0181.R00.1 | vstupně-výstupní modul | kus | 2 |  | 0 |  |  | základní |  | 0 | 0 | 0 | 0 | 0 | 4 | K | 1 | ROZPOCET | 0 | 0 | 0 | 0 | 0 | 1 | 0 | 4 | 395981948
101 | K | Pol16 | revize EPS + NZS | kus | 1 |  | 0 |  |  | základní |  | 0 | 0 | 0 | 0 | 0 | 4 | K | 1 | ROZPOCET | 0 | 0 | 0 | 0 | 0 | 1 | 0 | 4 | 27841563
102 | K | 220 71-1603.R00 | dokumentace skutečného stavu | kus | 1 |  | 0 |  |  | základní |  | 0 | 0 | 0 | 0 | 0 | 4 | K | 1 | ROZPOCET | 0 | 0 | 0 | 0 | 0 | 1 | 0 | 4 | 1263183463
103 | K | 222 28-0217.R00.1 | kabel PRAFlaGuard® F | m | 648 |  | 0 |  |  | základní |  | 0 | 0 | 0 | 0 | 0 | 4 | K | 1 | ROZPOCET | 0 | 0 | 0 | 0 | 0 | 1 | 0 | 4 | 1738927934
104 | K | 222 32-3316.R00 | připojení posuvných dveří | kus | 1 |  | 0 |  |  | základní |  | 0 | 0 | 0 | 0 | 0 | 4 | K | 1 | ROZPOCET | 0 | 0 | 0 | 0 | 0 | 1 | 0 | 4 | 1207602383
105 | K | 222 33-0195.R00 | Ústředna na připravené body nebo konstrukci | kus | 1 |  | 0 |  |  | základní |  | 0 | 0 | 0 | 0 | 0 | 4 | K | 1 | ROZPOCET | 0 | 0 | 0 | 0 | 0 | 1 | 0 | 4 | -200984325
106 | K | 222 33-0196.R00 | Programování ústředny, uvedení do provozu | kus | 1 |  | 0 |  |  | základní |  | 0 | 0 | 0 | 0 | 0 | 4 | K | 1 | ROZPOCET | 0 | 0 | 0 | 0 | 0 | 1 | 0 | 4 | -1159081243
107 | K | 222 33-0197.R00 | Externí tablo na úchyt.body, přezkoušení funkce | kus | 1 |  | 0 |  |  | základní |  | 0 | 0 | 0 | 0 | 0 | 4 | K | 1 | ROZPOCET | 0 | 0 | 0 | 0 | 0 | 1 | 0 | 4 | -1788227851
108 | K | 222 33-0201.R00 | Přezkouš.funkce ovládání dalšího zař(VZT,ZOTK,SHZ) | kus | 1 |  | 0 |  |  | základní |  | 0 | 0 | 0 | 0 | 0 | 4 | K | 1 | ROZPOCET | 0 | 0 | 0 | 0 | 0 | 1 | 0 | 4 | -55954330
109 | K | 222 33-0202.R00 | Koordinační funkční zkoušky systému EPS | kus | 1 |  | 0 |  |  | základní |  | 0 | 0 | 0 | 0 | 0 | 4 | K | 1 | ROZPOCET | 0 | 0 | 0 | 0 | 0 | 1 | 0 | 4 | -346335980
110 | K | 222 33-0801.R00 | Tablo OPPO na připravené úchytné body | kus | 1 |  | 0 |  |  | základní |  | 0 | 0 | 0 | 0 | 0 | 4 | K | 1 | ROZPOCET | 0 | 0 | 0 | 0 | 0 | 1 | 0 | 4 | -1370708020
111 | K | 222 33-0802.R00 | Klíčový trezor KTPO, přezkoušení funkce | kus | 1 |  | 0 |  |  | základní |  | 0 | 0 | 0 | 0 | 0 | 4 | K | 1 | ROZPOCET | 0 | 0 | 0 | 0 | 0 | 1 | 0 | 4 | -1401439543
112 | K | 222 33-0851.R00 | Router pro síť TLON (metalové rozvody) | kus | 1 |  | 0 |  |  | základní |  | 0 | 0 | 0 | 0 | 0 | 4 | K | 1 | ROZPOCET | 0 | 0 | 0 | 0 | 0 | 1 | 0 | 4 | 731558686
113 | K | 222 33-0138.R00.1 | Označení hlásiče štítkem | kus | 54 |  | 0 |  |  | základní |  | 0 | 0 | 0 | 0 | 0 | 4 | K | 1 | ROZPOCET | 0 | 0 | 0 | 0 | 0 | 1 | 0 | 4 | -1868647555
114 | K | 222 32-3311.R00 | Systémový zdroj, do rozvaděče | kus | 1 |  | 0 |  |  | základní |  | 0 | 0 | 0 | 0 | 0 | 4 | K | 1 | ROZPOCET | 0 | 0 | 0 | 0 | 0 | 1 | 0 | 4 | -430732371
115 | K | 222 32-3316.R00.1 | Elektrický otvírač | kus | 2 |  | 0 |  |  | základní |  | 0 | 0 | 0 | 0 | 0 | 4 | K | 1 | ROZPOCET | 0 | 0 | 0 | 0 | 0 | 1 | 0 | 4 | 477453406
116 | K | 222 36-0005.R00 | Manažer napájení a nabíječ akumulátorů | kus | 1 |  | 0 |  |  | základní |  | 0 | 0 | 0 | 0 | 0 | 4 | K | 1 | ROZPOCET | 0 | 0 | 0 | 0 | 0 | 1 | 0 | 4 | 1024096452
117 | K | 222 36-0011.R00 | Mikrofonní stanice, s ovládacími tlačítky | kus | 1 |  | 0 |  |  | základní |  | 0 | 0 | 0 | 0 | 0 | 4 | K | 1 | ROZPOCET | 0 | 0 | 0 | 0 | 0 | 1 | 0 | 4 | -210308664
118 | K | 222 36-0103.R00 | Reproduktor montáž závěsný | kus | 39 |  | 0 |  |  | základní |  | 0 | 0 | 0 | 0 | 0 | 4 | K | 1 | ROZPOCET | 0 | 0 | 0 | 0 | 0 | 1 | 0 | 4 | -137519097
119 | K | 222 36-0401.R00 | Programování rozhlas.ústředny,uvedení do provozu | kus | 1 |  | 0 |  |  | základní |  | 0 | 0 | 0 | 0 | 0 | 4 | K | 1 | ROZPOCET | 0 | 0 | 0 | 0 | 0 | 1 | 0 | 4 | -912745638
120 | K | 222 36-0601.R00 | Odborné měření srozumitelnosti vč. měř.protokolu | kus | 1 |  | 0 |  |  | základní |  | 0 | 0 | 0 | 0 | 0 | 4 | K | 1 | ROZPOCET | 0 | 0 | 0 | 0 | 0 | 1 | 0 | 4 | -304015526
121 | K | 222 36-0605.R00 | Měření rozhlas. zařízení a měření srozumitelnosti | kus | 39 |  | 0 |  |  | základní |  | 0 | 0 | 0 | 0 | 0 | 4 | K | 1 | ROZPOCET | 0 | 0 | 0 | 0 | 0 | 1 | 0 | 4 | 346316792
122 | K | 222 32-5201.R00 | Montáž klávesnice s LCD displejem | kus | 2 |  | 0 |  |  | základní |  | 0 | 0 | 0 | 0 | 0 | 4 | K | 1 | ROZPOCET | 0 | 0 | 0 | 0 | 0 | 1 | 0 | 4 | 511139311
123 | K | 222 32-5101.R00 | Koncentrátor EZS na připravené úchytné body | kus | 8 |  | 0 |  |  | základní |  | 0 | 0 | 0 | 0 | 0 | 4 | K | 1 | ROZPOCET | 0 | 0 | 0 | 0 | 0 | 1 | 0 | 4 | 2113237989
124 | K | 222 32-5002.R00 | Montáž detektoru | kus | 27 |  | 0 |  |  | základní |  | 0 | 0 | 0 | 0 | 0 | 4 | K | 1 | ROZPOCET | 0 | 0 | 0 | 0 | 0 | 1 | 0 | 4 | 298139763
125 | K | 222 32-5005.R00 | Detektor GB na předem připravené úchytné body | kus | 4 |  | 0 |  |  | základní |  | 0 | 0 | 0 | 0 | 0 | 4 | K | 1 | ROZPOCET | 0 | 0 | 0 | 0 | 0 | 1 | 0 | 4 | 123870854
126 | K | 222 32-5302.R00 | Programování | kus | 3 |  | 0 |  |  | základní |  | 0 | 0 | 0 | 0 | 0 | 4 | K | 1 | ROZPOCET | 0 | 0 | 0 | 0 | 0 | 1 | 0 | 4 | -1473400776
127 | K | 220 71-1602.R00 | Zpracování a příprava programu | kus | 3 |  | 0 |  |  | základní |  | 0 | 0 | 0 | 0 | 0 | 4 | K | 1 | ROZPOCET | 0 | 0 | 0 | 0 | 0 | 1 | 0 | 4 | 1883243710
128 | K | 220 71-1605.R00 | Zkušební provoz - uvedení do provozu | kus | 1 |  | 0 |  |  | základní |  | 0 | 0 | 0 | 0 | 0 | 4 | K | 1 | ROZPOCET | 0 | 0 | 0 | 0 | 0 | 1 | 0 | 4 | -1075386404
129 | K | 220 71-1606.R00 | Montáž bezdotykové čtečky s výstupem na dv. zámek | kus | 4 |  | 0 |  |  | základní |  | 0 | 0 | 0 | 0 | 0 | 4 | K | 1 | ROZPOCET | 0 | 0 | 0 | 0 | 0 | 1 | 0 | 4 | -619355067
130 | K | 7422300 | Montáž kamery | kus | 9 |  | 0 |  |  | základní |  | 0 | 0 | 0 | 0 | 0 | 16 | K | 1 | ROZPOCET | 0 | 0 | 0 | 0 | 0 | 1 | 0 | 16 | 1233736987
131 | K | 74222 | Instalace přístupového systému - otevírání dveří | kus | 47 |  | 0 |  |  | základní |  | 0 | 0 | 0 | 0 | 0 | 16 | K | 1 | ROZPOCET | 0 | 0 | 0 | 0 | 0 | 1 | 0 | 16 | 345139854
132 | K | 222 32-5292.R00 | Měření smyčky | kus | 8 |  | 0 |  |  | základní |  | 0 | 0 | 0 | 0 | 0 | 4 | K | 1 | ROZPOCET | 0 | 0 | 0 | 0 | 0 | 1 | 0 | 4 | 1625203126
133 | K | 222 33-0201.R00 | Přezkouš.funkce ovládání dalšího zař(VZT,ZOTK,SHZ) | kus | 2 |  | 0 |  |  | základní |  | 0 | 0 | 0 | 0 | 0 | 4 | K | 1 | ROZPOCET | 0 | 0 | 0 | 0 | 0 | 1 | 0 | 4 | 688388923
134 | K | 222 33-0202.R00 | Koordinační funkční zkoušky systému EPS | kus | 2 |  | 0 |  |  | základní |  | 0 | 0 | 0 | 0 | 0 | 4 | K | 1 | ROZPOCET | 0 | 0 | 0 | 0 | 0 | 1 | 0 | 4 | -1304434399
135 | K | 222 33-0201.R00.1 | Ovládání dalšího zař(VZT,ZOTK,SHZ) | kus | 2 |  | 0 |  |  | základní |  | 0 | 0 | 0 | 0 | 0 | 4 | K | 1 | ROZPOCET | 0 | 0 | 0 | 0 | 0 | 1 | 0 | 4 | 724994094
136 | K | 223 33-0201.R00 | Propojení s NZS | kus | 1 |  | 0 |  |  | základní |  | 0 | 0 | 0 | 0 | 0 | 4 | K | 1 | ROZPOCET | 0 | 0 | 0 | 0 | 0 | 1 | 0 | 4 | -1511042852
137 | K | HZS | demontáž docházkového systému | kus | 32 |  | 0 |  |  | základní |  | 0 | 0 | 0 | 0 | 0 | 4 | K | 1 | ROZPOCET | 0 | 0 | 0 | 0 | 0 | 1 | 0 | 4 | 1579419346
138 | K | HZS.1 | demontáž vyvolávacího systému | kus | 32 |  | 0 |  |  | základní |  | 0 | 0 | 0 | 0 | 0 | 4 | K | 1 | ROZPOCET | 0 | 0 | 0 | 0 | 0 | 1 | 0 | 4 | 500005817
139 | K | 222 32-5731.R00 | Kódové zařízení na připravené úchytné body | kus | 8 |  | 0 |  |  | základní |  | 0 | 0 | 0 | 0 | 0 | 4 | K | 1 | ROZPOCET | 0 | 0 | 0 | 0 | 0 | 1 | 0 | 4 | -414279316
140 | K | 222 32-5502.R00 | Čtečka EKV na úchytné body | kus | 6 |  | 0 |  |  | základní |  | 0 | 0 | 0 | 0 | 0 | 4 | K | 1 | ROZPOCET | 0 | 0 | 0 | 0 | 0 | 1 | 0 | 4 | -258566807
141 | K | 222 32-5501.R00 | Čtečka identifikačních karet EKV na úchytné body | kus | 6 |  | 0 |  |  | základní |  | 0 | 0 | 0 | 0 | 0 | 4 | K | 1 | ROZPOCET | 0 | 0 | 0 | 0 | 0 | 1 | 0 | 4 | -1248341615
142 | K | Pol17 | doprava 8% | % |  |  | 0 |  |  | základní |  | 0 | 0 | 0 | 0 | 0 | 4 | K | 1 | ROZPOCET | 0 | 0 | 0 | 0 | 0 | 1 | 0 | 4 | -570049091
143 | K | Pol18 | režijní náklady 5% | % |  |  | 0 |  |  | základní |  | 0 | 0 | 0 | 0 | 0 | 4 | K | 1 | ROZPOCET | 0 | 0 | 0 | 0 | 0 | 1 | 0 | 4 | 1659124398

## KJ09 - Monitoring
{da4c1ad0-09ea-43e5-9545-21c5ace65a1f}
2
| KRYCÍ LIST SOUPISU PRACÍ | [7 empty] | v --- níže se nacházejí doplnkové a pomocné údaje k sestavám --- v | [8 empty] | False
Stavba:
MODERNIZACE KUCHYNĚ A JÍDELNY SPŠE A VOŠ PLZEŇ, projekt č. CZ.05.01.01/2022_008/0001816
Objekt:
02 - Kuchyně a jídelna
Soupis:
KJ09 - Monitoring
| KSO: |  |  |  |  | CC-CZ:
| Místo: |  |  |  |  | Datum: | 19. 6. 2024
| Zadavatel: |  |  |  |  | IČ: | 49774301
|  | VOŠ a SPŠE Plzeň, Částkova 817/58, 326 00 Plzeň |  |  |  | DIČ: | CZ49774301
| Uchazeč: |  |  |  |  | IČ: | Vyplň údaj
|  | Vyplň údaj |  |  |  | DIČ: | Vyplň údaj
| Projektant: |  |  |  |  | IČ: | 11620595
|  | arch. projektová kancelář Ing. arch. Václav Mastný |  |  |  | DIČ:
| Zpracovatel: |  |  |  |  | IČ: | 11620595
|  | Ing.Pavlov |  |  |  | DIČ:
Poznámka:
| Cena bez DPH | [5 empty] | 0
|  |  | Základ daně |  |  | Sazba daně | Výše daně
| DPH | základní | 0 |  |  | 21% | 0
|  | snížená | 0 |  |  | 12% | 0
|  | zákl. přenesená | 0 |  |  | 21% | 0
|  | sníž. přenesená | 0 |  |  | 12% | 0
|  | nulová | 0 |  |  | 0% | 0
| Cena s DPH |  |  | v | CZK |  | 0
| Projektant |  |  | Zpracovatel
| Datum a podpis: |  | Razítko | Datum a podpis: |  |  | Razítko
| Objednavatel |  |  | Uchazeč
| Datum a podpis: |  | Razítko | Datum a podpis: |  |  | Razítko
REKAPITULACE ČLENĚNÍ SOUPISU PRACÍ
Stavba:
MODERNIZACE KUCHYNĚ A JÍDELNY SPŠE A VOŠ PLZEŇ, projekt č. CZ.05.01.01/2022_008/0001816
Objekt:
02 - Kuchyně a jídelna
Soupis:
KJ09 - Monitoring
Místo: | [5 empty] | Datum: | 19. 6. 2024
Zadavatel: |  |  | VOŠ a SPŠE Plzeň, Částkova 817/58, 326 00 Plzeň |  |  | Projektant: | arch. projektová kancelář Ing. arch. Václav Mastný
Uchazeč: |  |  | Vyplň údaj |  |  | Zpracovatel: | Ing.Pavlov
Kód dílu - Popis | [6 empty] | Cena celkem [CZK]
Náklady ze soupisu prací | [6 empty] | 0 | [11 empty] | -1
| D1 - Zavedení systému HACCP celkem | [5 empty] | 0
| D2 - Celkem materiál | [5 empty] | 0
| D3 - Celkem montáž | [5 empty] | 0
| D4 - Celkem software | [5 empty] | 0
| D5 - Celkem ruční a přenosná měřidla | [5 empty] | 0
| D6 - Celkem projektová dokumentace skutečného provedení | [5 empty] | 0
| D7 - Celkem PC | [5 empty] | 0
SOUPIS PRACÍ
Stavba:
MODERNIZACE KUCHYNĚ A JÍDELNY SPŠE A VOŠ PLZEŇ, projekt č. CZ.05.01.01/2022_008/0001816
Objekt:
02 - Kuchyně a jídelna
Soupis:
KJ09 - Monitoring
Místo: | [5 empty] | Datum: | 19. 6. 2024
Zadavatel: |  |  | VOŠ a SPŠE Plzeň, Částkova 817/58, 326 00 Plzeň |  |  | Projektant: | arch. projektová kancelář Ing. arch. Václav Mastný
Uchazeč: |  |  | Vyplň údaj |  |  | Zpracovatel: | Ing.Pavlov
PČ | Typ | Kód | Popis | MJ | Množství | J.cena [CZK] | Cena celkem [CZK] | Cenová soustava |  | DPH | J. Nh [h] | Nh celkem [h] | J. hmotnost [t] | Hmotnost celkem [t] | J. suť [t] | Suť Celkem [t]
Náklady soupisu celkem | [6 empty] | 0 |  |  |  |  | 0 |  | 0 |  | 0 |  | D | -1 | [7 empty] | 0
| D | D1 | Zavedení systému HACCP celkem |  |  |  | 0 |  |  |  |  | 0 |  | 0 |  | 0 | 1 | D | 0 | ROZPOCET | [6 empty] | 0
1 | K | POŘ | Provozně organizační řád | kus | 1 |  | 0 |  |  | základní |  | 0 | 0 | 0 | 0 | 0 | 4 | K | 1 | ROZPOCET | 0 | 0 | 0 | 0 | 0 | 1 | 0 | 4 | 79626101
2 | K | PRG | Program pro zavedení systému HACCP | soubor | 1 |  | 0 |  |  | základní |  | 0 | 0 | 0 | 0 | 0 | 4 | K | 1 | ROZPOCET | 0 | 0 | 0 | 0 | 0 | 1 | 0 | 4 | 384323177
3 | K | Pol1 | - instalace | kus | 1 |  | 0 |  |  | základní |  | 0 | 0 | 0 | 0 | 0 | 4 | K | 1 | ROZPOCET | 0 | 0 | 0 | 0 | 0 | 1 | 0 | 4 | -1534086985
4 | K | Pol2 | - licence | kus | 3 |  | 0 |  |  | základní |  | 0 | 0 | 0 | 0 | 0 | 4 | K | 1 | ROZPOCET | 0 | 0 | 0 | 0 | 0 | 1 | 0 | 4 | 1779153796
5 | K | Pol3 | - doprovodné programové úpravy | kus | 1 |  | 0 |  |  | základní |  | 0 | 0 | 0 | 0 | 0 | 4 | K | 1 | ROZPOCET | 0 | 0 | 0 | 0 | 0 | 1 | 0 | 4 | -1835600234
6 | K | HACCP | Zavedení systému HACCP - definice SW programu, trénink zaměstnanců | soubor | 1 |  | 0 |  |  | základní |  | 0 | 0 | 0 | 0 | 0 | 4 | K | 1 | ROZPOCET | 0 | 0 | 0 | 0 | 0 | 1 | 0 | 4 | -1021385310
7 | K | AUD | Audit do 3 měsíců od zavedení | soubor | 1 |  | 0 |  |  | základní |  | 0 | 0 | 0 | 0 | 0 | 4 | K | 1 | ROZPOCET | 0 | 0 | 0 | 0 | 0 | 1 | 0 | 4 | 1529931655
| D | D2 | Celkem materiál |  |  |  | 0 |  |  |  |  | 0 |  | 0 |  | 0 | 1 | D | 0 | ROZPOCET | [6 empty] | 0
8 | K | TA | QiTA:Prostorový teploměr, -55…125°C | kus | 2 |  | 0 |  |  | základní |  | 0 | 0 | 0 | 0 | 0 | 4 | K | 1 | ROZPOCET | 0 | 0 | 0 | 0 | 0 | 1 | 0 | 4 | 1224239462
9 | K | TB | QiTB:Prostorový teploměr, -55…125°C, vodotěsný do chladících boxů | kus | 7 |  | 0 |  |  | základní |  | 0 | 0 | 0 | 0 | 0 | 4 | K | 1 | ROZPOCET | 0 | 0 | 0 | 0 | 0 | 1 | 0 | 4 | -255212091
10 | K | TV | QiTV: prostorový vlhkoměr s teploměrem | kus | 6 |  | 0 |  |  | základní |  | 0 | 0 | 0 | 0 | 0 | 4 | K | 1 | ROZPOCET | 0 | 0 | 0 | 0 | 0 | 1 | 0 | 4 | 488208872
11 | K | TC | QiTC: Teploměr pro montáž do zařízení (konektorované kabelové čidlo) | kus | 19 |  | 0 |  |  | základní |  | 0 | 0 | 0 | 0 | 0 | 4 | K | 1 | ROZPOCET | 0 | 0 | 0 | 0 | 0 | 1 | 0 | 4 | -1893442100
12 | K | R3 | Převodník RS485/RS232 | kus | 1 |  | 0 |  |  | základní |  | 0 | 0 | 0 | 0 | 0 | 4 | K | 1 | ROZPOCET | 0 | 0 | 0 | 0 | 0 | 1 | 0 | 4 | 1059480809
13 | K | M2 | Montážní skříň na stěnu | kus | 1 |  | 0 |  |  | základní |  | 0 | 0 | 0 | 0 | 0 | 4 | K | 1 | ROZPOCET | 0 | 0 | 0 | 0 | 0 | 1 | 0 | 4 | -757533666
14 | K | Z1000 | Napájecí zdroj 15V/1A | kus | 1 |  | 0 |  |  | základní |  | 0 | 0 | 0 | 0 | 0 | 4 | K | 1 | ROZPOCET | 0 | 0 | 0 | 0 | 0 | 1 | 0 | 4 | 134319950
15 | K | QR22 | QiTQ kombinovaný adaptér 1 teploměr + 2 DI + 2 DO (nebo T+3DI), RS485 nebo USB | kus | 1 |  | 0 |  |  | základní |  | 0 | 0 | 0 | 0 | 0 | 4 | K | 1 | ROZPOCET | 0 | 0 | 0 | 0 | 0 | 1 | 0 | 4 | -426326326
| D | D3 | Celkem montáž |  |  |  | 0 |  |  |  |  | 0 |  | 0 |  | 0 | 1 | D | 0 | ROZPOCET | [6 empty] | 0
16 | K | TAI | Montáž čidla QiTA | kus | 2 |  | 0 |  |  | základní |  | 0 | 0 | 0 | 0 | 0 | 4 | K | 1 | ROZPOCET | 0 | 0 | 0 | 0 | 0 | 1 | 0 | 4 | 1861196165
17 | K | TBI | montáž čidla QiTB | kus | 7 |  | 0 |  |  | základní |  | 0 | 0 | 0 | 0 | 0 | 4 | K | 1 | ROZPOCET | 0 | 0 | 0 | 0 | 0 | 1 | 0 | 4 | 1029138042
18 | K | TVI | Montáž čidla QiTV | kus | 6 |  | 0 |  |  | základní |  | 0 | 0 | 0 | 0 | 0 | 4 | K | 1 | ROZPOCET | 0 | 0 | 0 | 0 | 0 | 1 | 0 | 4 | 2037902496
19 | K | TCI | Montáž čidla QiTC (do chl skříně, do vozíku, výdejního pultu) | kus | 19 |  | 0 |  |  | základní |  | 0 | 0 | 0 | 0 | 0 | 4 | K | 1 | ROZPOCET | 0 | 0 | 0 | 0 | 0 | 1 | 0 | 4 | -934558920
20 | K | M2I | Montáž skříně M2 | kus | 1 |  | 0 |  |  | základní |  | 0 | 0 | 0 | 0 | 0 | 4 | K | 1 | ROZPOCET | 0 | 0 | 0 | 0 | 0 | 1 | 0 | 4 | 1387471481
21 | K | RI | Instalace komunikačního převodníku (RE, R3) | kus | 1 |  | 0 |  |  | základní |  | 0 | 0 | 0 | 0 | 0 | 4 | K | 1 | ROZPOCET | 0 | 0 | 0 | 0 | 0 | 1 | 0 | 4 | -1376449523
22 | K | TQI | Montáž teplotního čidla pro TQI | kus | 1 |  | 0 |  |  | základní |  | 0 | 0 | 0 | 0 | 0 | 4 | K | 1 | ROZPOCET | 0 | 0 | 0 | 0 | 0 | 1 | 0 | 4 | 421138515
| D | D4 | Celkem software |  |  |  | 0 |  |  |  |  | 0 |  | 0 |  | 0 | 1 | D | 0 | ROZPOCET | [6 empty] | 0
23 | K | QMW | QiMonWeb (webové rozhraní pro QiMonitor) | kus | 1 |  | 0 |  |  | základní |  | 0 | 0 | 0 | 0 | 0 | 4 | K | 1 | ROZPOCET | 0 | 0 | 0 | 0 | 0 | 1 | 0 | 4 | 700007470
24 | K | QIM | QiMonitor | kus | 1 |  | 0 |  |  | základní |  | 0 | 0 | 0 | 0 | 0 | 4 | K | 1 | ROZPOCET | 0 | 0 | 0 | 0 | 0 | 1 | 0 | 4 | 878247345
25 | K | LQI | Licence pro připojení QiTx, R1, RTR (Kč/ks) | kus | 41 |  | 0 |  |  | základní |  | 0 | 0 | 0 | 0 | 0 | 4 | K | 1 | ROZPOCET | 0 | 0 | 0 | 0 | 0 | 1 | 0 | 4 | -1584016085
26 | K | SWI | Instalace software, nastavení , oživení | kus | 41 |  | 0 |  |  | základní |  | 0 | 0 | 0 | 0 | 0 | 4 | K | 1 | ROZPOCET | 0 | 0 | 0 | 0 | 0 | 1 | 0 | 4 | -484387482
| D | D5 | Celkem ruční a přenosná měřidla |  |  |  | 0 |  |  |  |  | 0 |  | 0 |  | 0 | 1 | D | 0 | ROZPOCET | [6 empty] | 0
27 | K | DFP | Vpichový teploměr DFP450W | kus | 2 |  | 0 |  |  | základní |  | 0 | 0 | 0 | 0 | 0 | 4 | K | 1 | ROZPOCET | 0 | 0 | 0 | 0 | 0 | 1 | 0 | 4 | -1725065014
28 | K | 37100 | HACCP manager 37100, kit | kus | 1 |  | 0 |  |  | základní |  | 0 | 0 | 0 | 0 | 0 | 4 | K | 1 | ROZPOCET | 0 | 0 | 0 | 0 | 0 | 1 | 0 | 4 | 682816586
29 | K | TEST270 | Tester fritovacího oleje | kus | 1 |  | 0 |  |  | základní |  | 0 | 0 | 0 | 0 | 0 | 4 | K | 1 | ROZPOCET | 0 | 0 | 0 | 0 | 0 | 1 | 0 | 4 | 251949424
| D | D6 | Celkem projektová dokumentace skutečného provedení |  |  |  | 0 |  |  |  |  | 0 |  | 0 |  | 0 | 1 | D | 0 | ROZPOCET | [6 empty] | 0
30 | K | DSPS | Projektová dokumentace skutečného provedení | soubor | 1 |  | 0 |  |  | základní |  | 0 | 0 | 0 | 0 | 0 | 4 | K | 1 | ROZPOCET | 0 | 0 | 0 | 0 | 0 | 1 | 0 | 4 | -1942424607
| D | D7 | Celkem PC |  |  |  | 0 |  |  |  |  | 0 |  | 0 |  | 0 | 1 | D | 0 | ROZPOCET | [6 empty] | 0
31 | K | PC | Pracovní stanice PC, 24"LCD, laserová tiskárna | kus | 1 |  | 0 |  |  | základní |  | 0 | 0 | 0 | 0 | 0 | 4 | K | 1 | ROZPOCET | 0 | 0 | 0 | 0 | 0 | 1 | 0 | 4 | -120873281
32 | K | GSM | GSM/GPRS adaptér, USB | kus | 1 |  | 0 |  |  | základní |  | 0 | 0 | 0 | 0 | 0 | 4 | K | 1 | ROZPOCET | 0 | 0 | 0 | 0 | 0 | 1 | 0 | 4 | -1343433437

## 03 - Technologické vybave...
{83ec2a44-a860-4a6e-825a-4c2c70dde2a2}
2
| KRYCÍ LIST SOUPISU PRACÍ | [7 empty] | v --- níže se nacházejí doplnkové a pomocné údaje k sestavám --- v | [8 empty] | False
Stavba:
MODERNIZACE KUCHYNĚ A JÍDELNY SPŠE A VOŠ PLZEŇ, projekt č. CZ.05.01.01/2022_008/0001816
Objekt:
03 - Technologické vybavení gastronomického provozu
| KSO: |  |  |  |  | CC-CZ:
| Místo: |  |  |  |  | Datum: | 19. 6. 2024
| Zadavatel: |  |  |  |  | IČ: | 49774301
|  | VOŠ a SPŠE Plzeň, Částkova 817/58, 326 00 Plzeň |  |  |  | DIČ: | CZ49774301
| Uchazeč: |  |  |  |  | IČ: | Vyplň údaj
|  | Vyplň údaj |  |  |  | DIČ: | Vyplň údaj
| Projektant: |  |  |  |  | IČ: | 11620595
|  | arch. projektová kancelář Ing. arch. Václav Mastný |  |  |  | DIČ:
| Zpracovatel: |  |  |  |  | IČ: | 11620595
|  | Ing.Pavlov |  |  |  | DIČ:
Poznámka:
| Cena bez DPH | [5 empty] | 0
|  |  | Základ daně |  |  | Sazba daně | Výše daně
| DPH | základní | 0 |  |  | 21% | 0
|  | snížená | 0 |  |  | 12% | 0
|  | zákl. přenesená | 0 |  |  | 21% | 0
|  | sníž. přenesená | 0 |  |  | 12% | 0
|  | nulová | 0 |  |  | 0% | 0
| Cena s DPH |  |  | v | CZK |  | 0
| Projektant |  |  | Zpracovatel
| Datum a podpis: |  | Razítko | Datum a podpis: |  |  | Razítko
| Objednavatel |  |  | Uchazeč
| Datum a podpis: |  | Razítko | Datum a podpis: |  |  | Razítko
REKAPITULACE ČLENĚNÍ SOUPISU PRACÍ
Stavba:
MODERNIZACE KUCHYNĚ A JÍDELNY SPŠE A VOŠ PLZEŇ, projekt č. CZ.05.01.01/2022_008/0001816
Objekt:
03 - Technologické vybavení gastronomického provozu
Místo: | [5 empty] | Datum: | 19. 6. 2024
Zadavatel: |  |  | VOŠ a SPŠE Plzeň, Částkova 817/58, 326 00 Plzeň |  |  | Projektant: | arch. projektová kancelář Ing. arch. Václav Mastný
Uchazeč: |  |  | Vyplň údaj |  |  | Zpracovatel: | Ing.Pavlov
Kód dílu - Popis | [6 empty] | Cena celkem [CZK]
Náklady ze soupisu prací | [6 empty] | 0 | [11 empty] | -1
| M - Práce a dodávky M | [5 empty] | 0
| 42-M - Montáž stroj.zař.prům.potr.a chlad. | [5 empty] | 0
SOUPIS PRACÍ
Stavba:
MODERNIZACE KUCHYNĚ A JÍDELNY SPŠE A VOŠ PLZEŇ, projekt č. CZ.05.01.01/2022_008/0001816
Objekt:
03 - Technologické vybavení gastronomického provozu
Místo: | [5 empty] | Datum: | 19. 6. 2024
Zadavatel: |  |  | VOŠ a SPŠE Plzeň, Částkova 817/58, 326 00 Plzeň |  |  | Projektant: | arch. projektová kancelář Ing. arch. Václav Mastný
Uchazeč: |  |  | Vyplň údaj |  |  | Zpracovatel: | Ing.Pavlov
PČ | Typ | Kód | Popis | MJ | Množství | J.cena [CZK] | Cena celkem [CZK] | Cenová soustava |  | DPH | J. Nh [h] | Nh celkem [h] | J. hmotnost [t] | Hmotnost celkem [t] | J. suť [t] | Suť Celkem [t]
Náklady soupisu celkem | [6 empty] | 0 |  |  |  |  | 0 |  | 0 |  | 0 |  | D | -1 | [7 empty] | 0
| D | M | Práce a dodávky M |  |  |  | 0 |  |  |  |  | 0 |  | 0 |  | 0 | 3 | D | 0 | ROZPOCET | [6 empty] | 0
| D | 42-M | Montáž stroj.zař.prům.potr.a chlad. |  |  |  | 0 |  |  |  |  | 0 |  | 0 |  | 0 | 3 | D | 1 | ROZPOCET | [6 empty] | 0
1 | K | 42 000 | Technologické vybavení gastronomického provozu | kus | 1 |  | 0 |  |  | základní |  | 0 | 0 | 0 | 0 | 0 | 64 | K | 2 | ROZPOCET | 0 | 0 | 0 | 0 | 0 | 1 | 0 | 64 | 193534817

## 03-1 pol.rozpočet
pozice | název zařízení | výrobce | typ | ks | rozměry (mm) | specifikace | cena Kč bez DPH za KS | cena Kč bez DPH celkem
MODERNIZACE ŠKOLNÍ KUCHYNĚ A JÍDELNY SPŠE PLZEŇ - projekt č.: CZ.05.01.01/02/22_008/0001816
SOUPIS NAVRHOVANÉHO ZAŘÍZENÍ – TECHNOLOGICKÉ VYBAVENÍ GASTRONOMICKÉHO PROVOZU – VOŠ a SPŠE, PLZEŇ
01 – PŘÍJMOVÁ CHODBA
01.01 | plošinová váha |  |  | 1 |  | rozměr můstku 600x800 mm, konstrukce nerez, vážní plocha nerez s protiskluzovou úpravou, nosnost 150 kg, včetně vyhodnocovacího zařízení k montáži na stěnu a nerezového rámečku pro zabudování do podlahy, váha i vyhodnocovací zařízení krytí min. IP 68 (určeno pro venkovní použití), provoz na akumulátor, dobíjení akumulátoru pomocí adaptéru, LCD displej | 0 | 0
01.02 | podlahová vpusť s roštem |  |  | 1 | 200 x 200 | Podlahová vpusť celonerezová, skládá se z vyjímatelného protiskluzového roštu výšky 25 mm a velikosti ok 25x25 mm z páskové oceli tl. 2mm, horního dílu (vany), příruby pro uchycení izolace, zápachové uzávěrky a spodního dílu se svislým odtokem DN 100 | 0 | 0
02 – SUCHÝ SKLAD POTRAVIN
02.01 | mrazící skříň |  |  | 2 | Max. 770x880x2150 | pro GN2/1, objem minimálně 550 litrů, teplotní rozsah -18 až -22 st.C, energetická třída C nebo nižší, klimatická třída 5, chladivo R290 nebo R600, min. 90mm silná izolace, vnitřní a vnější konstrukce z nerezové oceli 304 AISI, barevný, dotykový, LCD ovládací panel s možností uzamčení ovládacího panelu uživatelským heslem, vestavěný wifi modul umožňuje bezdrátový záznam HACCP dat, volba režimu ventilované nebo statické chlazení, vnitřní LED osvětlení, zaměnitelné otevírání dveří, zámek dveří, vestavěná chladicí jednotka, automatické odmrazování s následným odpařením kondenzátu, “E” nerezové vodící lišty pro zasouvání GN nádob těsně pod GN rošt, zaoblené vnější a vnitřní rohy, včetně 4 roštů, 4 x otočná kolečka z toho 2 s brzdou | 0 | 0
02.02 | skladový regál |  |  | 3 | 1200x600x2000 | nosnost police 150 kg, nosnost regálu 750 kg, pozinkované provedení, přestavitelnost polic, 5 polic, výška regálů 2000 mm | 0 | 0
03 – CHLADÍCÍ BOX MASO
| chladící box včetně příslušenství |  |  | 1 | 2850x4100x2300 | Jedná se o chladící box, který bude připojen na sdruženou kondenzační jednotku umístěnou mimo gastronomický provoz (viz.výkresová část). Chladící box bude tvořen sendvičovou PIR panelovou stěnou – 80 mm (systémem pero-drážka ). Včetně zakrytí prostoru nad boxem pomocí PIR panelu s revizním otvorem pro přístup technika nad box. CHB bude řešen bez PIR panelové podlahy z důvodu zachování bezbariérového vstupu do CHB. Box bude vybaven chladírenskými dveřmi s otvorem min. 900 x 2000 mm (orientace dle PD). Zámek dveří. Stěny boxu budou uvnitř olištovány hygienickými PVC lištami. Vnější lišty budou plechové Zn – barvy bíle RAL 9010. Mezery mezi PIR panelovou stěnou boxu a stavební kcí budou vyplněny PE pěnou, vodotěsným silikonem a zakryty nerezovými lištami. Požadovaná skladovací teplota pro chladící box bude zajištěna dle jeho použití. Při realizaci bude dodána a nainstalována kompletní technologická sestava (ovládací panely, osvětlení, rozvody Cu, plyn, elektroinstalace, bezpečnostní prvky atd.) umožňující plnou funkčnost KJ a CHB. Kondenzační jednotka bude v provedení pro venkovní instalaci včetně podstavce pro instalaci na střechu. | 0 | 0
03.01 | regál |  |  | 8 | 900x500x1800 | celonerezové provedení, 4 x police – příslušenství k poz. 03, cena zahrnuta u poz. 03 | X
04 – MRAZÍCÍ BOX
| mrazící box včetně příslušenství |  |  | 1 | 2700x1850x2300 | Jedná se o mrazící box, který bude připojen na sdruženou kondenzační jednotku umístěnou mimo gastronomický provoz (viz.výkresová část). Mrazící box bude tvořen sendvičovou PIR panelovou stěnou – 80 mm (systémem pero-drážka ) a podlahou – 100 mm (systémem pero-drážka ). Podlaha bude s nerezovou, protiskluzovou, pochozí částí a bude zapuštěna do stavební kce tak, aby vytvořila bezprahový vstup do MB. Box bude včetně zakrytí prostoru nad boxem pomocí PIR panelu s revizním otvorem pro přístup technika nad box. Box bude vybaven mrazírenskými dveřmi s otvorem min. 900 x 2000 mm (orientace dle PD). Zámek dveří a univerzální klíč – dle požadavku uživatele. Stěny boxu budou uvnitř olištovány hygienickými PVC lištami. Vnější lišty budou plechové Zn – barvy bíle RAL 9010. Mezery mezi PIR panelovou stěnou boxu a stavební kcí budou vyplněny PE pěnou, vodotěsným silikonem a zakryty nerezovými lištami. Požadovaná skladovací teplota pro mrazící box bude zajištěna dle jeho použití. Při realizaci bude dodána a nainstalována kompletní technologická sestava (ovládací panely, osvětlení, rozvody Cu, plyn, elektroinstalace, bezpečnostní prvky atd.) umožňující plnou funkčnost KJ a MB. Kondenzační jednotka bude v provedení pro venkovní instalaci včetně podstavce pro instalaci na střechu. | 0 | 0
04.01 | regál |  |  | 4 | 800x500x1800 | celonerezové provedení, 4 x police – příslušenství k poz. 04, cena zahrnuta u poz. 04 | X
05 – CHLADÍCÍ BOX VEJCE
| chladící box včetně příslušenství |  |  | 1 | 2100x1300x2300 | Jedná se o chladící box, který bude připojen na sdruženou kondenzační jednotku umístěnou mimo gastronomický provoz (viz.výkresová část). Chladící box bude tvořen sendvičovou PIR panelovou stěnou – 80 mm (systémem pero-drážka ). Včetně zakrytí prostoru nad boxem pomocí PIR panelu s revizním otvorem pro přístup technika nad box. CHB bude řešen bez PIR panelové podlahy z důvodu zachování bezbariérového vstupu do CHB. Box bude vybaven chladírenskými dveřmi s otvorem min. 900 x 2000 mm (orientace dle PD). Zámek dveří. Stěny boxu budou uvnitř olištovány hygienickými PVC lištami. Vnější lišty budou plechové Zn – barvy bíle RAL 9010. Mezery mezi PIR panelovou stěnou boxu a stavební kcí budou vyplněny PE pěnou, vodotěsným silikonem a zakryty nerezovými lištami. Požadovaná skladovací teplota pro chladící box bude zajištěna dle jeho použití. Při realizaci bude dodána a nainstalována kompletní technologická sestava (ovládací panely, osvětlení, rozvody Cu, plyn, elektroinstalace, bezpečnostní prvky atd.) umožňující plnou funkčnost KJ a CHB. Kondenzační jednotka bude v provedení pro venkovní instalaci včetně podstavce pro instalaci na střechu. | 0 | 0
05.01 | regál |  |  | 2 | 900x500x1800 | celonerezové provedení, 4 x police – příslušenství k poz. 05, cena zahrnuta u poz. 05 | X
06 – CHLADÍCÍ BOX OVOCE A ZELENINA
| chladící box včetně příslušenství |  |  | 1 | 2400x2100x2300 | Jedná se o chladící box, který bude připojen na sdruženou kondenzační jednotku umístěnou mimo gastronomický provoz (viz.výkresová část). Chladící box bude tvořen sendvičovou PIR panelovou stěnou – 80 mm (systémem pero-drážka ). Včetně zakrytí prostoru nad boxem pomocí PIR panelu s revizním otvorem pro přístup technika nad box. CHB bude řešen bez PIR panelové podlahy z důvodu zachování bezbariérového vstupu do CHB. Box bude vybaven chladírenskými dveřmi s otvorem min. 900 x 2000 mm (orientace dle PD). Zámek dveří. Stěny boxu budou uvnitř olištovány hygienickými PVC lištami. Vnější lišty budou plechové Zn – barvy bíle RAL 9010. Mezery mezi PIR panelovou stěnou boxu a stavební kcí budou vyplněny PE pěnou, vodotěsným silikonem a zakryty nerezovými lištami. Požadovaná skladovací teplota pro chladící box bude zajištěna dle jeho použití. Při realizaci bude dodána a nainstalována kompletní technologická sestava (ovládací panely, osvětlení, rozvody Cu, plyn, elektroinstalace, bezpečnostní prvky atd.) umožňující plnou funkčnost KJ a CHB. Kondenzační jednotka bude v provedení pro venkovní instalaci včetně podstavce pro instalaci na střechu. | 0 | 0
06.01 | regál |  |  | 4 | 900x500x1800 | celonerezové provedení, 4 x police – příslušenství k poz. 06, cena zahrnuta u poz. 06 | X
07 – MRAZÍCÍ BOX OVOCE A ZELENINA
| mrazící box včetně příslušenství |  |  | 1 | 2400x2000x2300 | Jedná se o mrazící box, který bude připojen na sdruženou kondenzační jednotku umístěnou mimo gastronomický provoz (viz.výkresová část). Mrazící box bude tvořen sendvičovou PIR panelovou stěnou – 80 mm (systémem pero-drážka ) a podlahou – 100 mm (systémem pero-drážka ). Podlaha bude s nerezovou, protiskluzovou, pochozí částí a bude zapuštěna do stavební kce tak, aby vytvořila bezprahový vstup do MB. Box bude včetně zakrytí prostoru nad boxem pomocí PIR panelu s revizním otvorem pro přístup technika nad box. Box bude vybaven mrazírenskými dveřmi s otvorem min. 900 x 2000 mm (orientace dle PD). Zámek dveří a univerzální klíč – dle požadavku uživatele. Stěny boxu budou uvnitř olištovány hygienickými PVC lištami. Vnější lišty budou plechové Zn – barvy bíle RAL 9010. Mezery mezi PIR panelovou stěnou boxu a stavební kcí budou vyplněny PE pěnou, vodotěsným silikonem a zakryty nerezovými lištami. Požadovaná skladovací teplota pro mrazící box bude zajištěna dle jeho použití. Při realizaci bude dodána a nainstalována kompletní technologická sestava (ovládací panely, osvětlení, rozvody Cu, plyn, elektroinstalace, bezpečnostní prvky atd.) umožňující plnou funkčnost KJ a MB. Kondenzační jednotka bude v provedení pro venkovní instalaci včetně podstavce pro instalaci na střechu. | 0 | 0
07.01 | regál |  |  | 4 | 900x500x1800 | celonerezové provedení, 4 x police – příslušenství k poz. 07, cena zahrnuta u poz. 07 | X
08 – SKLAD CUKROVINKY
08.01 | skladový regál |  |  | 4 | 1000x600x2000 | nosnost police 150 kg, nosnost regálu 750 kg, pozinkované provedení, přestavitelnost polic, 5 polic, výška regálů 2000 mm | 0 | 0
08.02 | skladový regál |  |  | 2 | 1200x600x2000 | nosnost police 150 kg, nosnost regálu 750 kg, pozinkované provedení, přestavitelnost polic, 5 polic, výška regálů 2000 mm | 0 | 0
S08.03 | chladící skříň |  |  | 1 |  | STÁVAJÍCÍ ZAŘÍZENÍ | X
08.04 | mrazící skříň |  |  | 1 | Max. 770x880x2150 | pro GN2/1, objem minimálně 550 litrů, teplotní rozsah -18 až -22 st.C, energetická třída C nebo nižší, klimatická třída 5, chladivo R290 nebo R600, min. 90mm silná izolace, vnitřní a vnější konstrukce z nerezové oceli 304 AISI, barevný, dotykový, LCD ovládací panel s možností uzamčení ovládacího panelu uživatelským heslem, vestavěný wifi modul umožňuje bezdrátový záznam HACCP dat, volba režimu ventilované nebo statické chlazení, vnitřní LED osvětlení, zaměnitelné otevírání dveří, zámek dveří, vestavěná chladicí jednotka, automatické odmrazování s následným odpařením kondenzátu, “E” nerezové vodící lišty pro zasouvání GN nádob těsně pod GN rošt, zaoblené vnější a vnitřní rohy, včetně 4 roštů, 4 x otočná kolečka z toho 2 s brzdou | 0 | 0
09 – CHLADÍCÍ BOX MLÉČNÉ VÝROBKY
| chladící box včetně příslušenství |  |  | 1 | 2000x4100x2300 | Jedná se o chladící box, který bude připojen na sdruženou kondenzační jednotku umístěnou mimo gastronomický provoz (viz.výkresová část). Chladící box bude tvořen sendvičovou PIR panelovou stěnou – 80 mm (systémem pero-drážka ). Včetně zakrytí prostoru nad boxem pomocí PIR panelu s revizním otvorem pro přístup technika nad box. CHB bude řešen bez PIR panelové podlahy z důvodu zachování bezbariérového vstupu do CHB. Box bude vybaven chladírenskými dveřmi s otvorem min. 900 x 2000 mm (orientace dle PD). Zámek dveří. Stěny boxu budou uvnitř olištovány hygienickými PVC lištami. Vnější lišty budou plechové Zn – barvy bíle RAL 9010. Mezery mezi PIR panelovou stěnou boxu a stavební kcí budou vyplněny PE pěnou, vodotěsným silikonem a zakryty nerezovými lištami. Požadovaná skladovací teplota pro chladící box bude zajištěna dle jeho použití. Při realizaci bude dodána a nainstalována kompletní technologická sestava (ovládací panely, osvětlení, rozvody Cu, plyn, elektroinstalace, bezpečnostní prvky atd.) umožňující plnou funkčnost KJ a CHB. Kondenzační jednotka bude v provedení pro venkovní instalaci včetně podstavce pro instalaci na střechu. | 0 | 0
09.01 | regál |  |  | 4 | 900x500x1800 | celonerezové provedení, 4 x police – příslušenství k poz. 09, cena zahrnuta u poz. 09 | X
10 – DENNÍ SKLAD POTRAVIN
10.01 | skladový regál |  |  | 2 | 1000x600x2000 | nosnost police 150 kg, nosnost regálu 750 kg, pozinkované provedení, přestavitelnost polic, 5 polic, výška regálů 2000 mm | 0 | 0
S10.02 | chladící skříň |  |  | 2 |  | STÁVAJÍCÍ ZAŘÍZENÍ | X
10.03 | mrazící skříň |  |  | 2 | Max. 770x880x2150 | pro GN2/1, objem minimálně 550 litrů, teplotní rozsah -18 až -22 st.C, energetická třída C nebo nižší, klimatická třída 5, chladivo R290 nebo R600, min. 90mm silná izolace, vnitřní a vnější konstrukce z nerezové oceli 304 AISI, barevný, dotykový, LCD ovládací panel s možností uzamčení ovládacího panelu uživatelským heslem, vestavěný wifi modul umožňuje bezdrátový záznam HACCP dat, volba režimu ventilované nebo statické chlazení, vnitřní LED osvětlení, zaměnitelné otevírání dveří, zámek dveří, vestavěná chladicí jednotka, automatické odmrazování s následným odpařením kondenzátu, “E” nerezové vodící lišty pro zasouvání GN nádob těsně pod GN rošt, zaoblené vnější a vnitřní rohy, včetně 4 roštů, 4 x otočná kolečka z toho 2 s brzdou | 0 | 0
11 – DENNÍ SKLAD POTRAVIN
11.01 | skladový regál |  |  | 8 | 1000x600x2000 | nosnost police 150 kg, nosnost regálu 750 kg, pozinkované provedení, přestavitelnost polic, 5 polic, výška regálů 2000 mm | 0 | 0
12 – SKLAD KOLONIÁL
S12.01 | regálová sestava |  |  | 1 |  | STÁVAJÍCÍ ZAŘÍZENÍ | X
S12.02 | regálová sestava |  |  | 1 |  | STÁVAJÍCÍ ZAŘÍZENÍ | X
S12.03 | chladící skříň |  |  | 3 |  | STÁVAJÍCÍ ZAŘÍZENÍ | X
S12.04 | pracovní stůl |  |  | 1 |  | STÁVAJÍCÍ ZAŘÍZENÍ | X
13 – SKLAD BRAMBOR A KOŘENOVÉ ZEL.
13.01 | skladový regál |  |  | 3 | 1100x600x2000 | nosnost police 150 kg, nosnost regálu 750 kg, pozinkované provedení, přestavitelnost polic, 5 polic, výška regálů 2000 mm | 0 | 0
16 – SKLAD PRÁDLA
16.01 | skladový regál |  |  | 8 | 1000x600x2000 | nosnost police 150 kg, nosnost regálu 750 kg, pozinkované provedení, přestavitelnost polic, 5 polic, výška regálů 2000 mm | 0 | 0
17 – SKLAD ČISTÍCÍCH PROSTŘEDKŮ
17.01 | skladový regál |  |  | 8 | 1000x600x2000 | nosnost police 150 kg, nosnost regálu 750 kg, pozinkované provedení, přestavitelnost polic, 5 polic, výška regálů 2000 mm | 0 | 0
19 – CHL. SKL. BIOLOGICKÉHO ODPADU
S19 | chladící box |  |  | 1 | 2100x1350x2300 | Jedná se o STÁVAJÍCÍ chladící box, který bude připojen na NOVOU kondenzační jednotku umístěnou mimo gastronomický provoz (viz.výkresová část). Požadovaná skladovací teplota pro chladící box bude zajištěna dle jeho použití. Při realizaci bude dodána a nainstalována kompletní technologická sestava (ovládací panely, osvětlení, rozvody Cu, plyn, elektroinstalace, bezpečnostní prvky atd.) umožňující plnou funkčnost NOVÉ technologie a stávajícího PUR panelového CHB. Kondenzační jednotka bude v provedení pro venkovní instalaci včetně podstavce pro instalaci na střechu. | 0 | 0
19.01 | buben samonavíjecí s hadicí |  |  | 1 |  | celonerezová konstrukce bubnu, samonavíjecí hadice 15 m zakončena vodní pistolí | 0 | 0
19.02 | podlahová vpusť s roštem |  |  | 1 | 300x300 | Podlahová vpusť celonerezová, skládá se z vyjímatelného protiskluzového roštu výšky 25 mm a velikosti ok 25x25 mm z páskové oceli tl. 2mm, horního dílu (vany), příruby pro uchycení izolace, zápachové uzávěrky a spodního dílu se svislým odtokem DN 100 | 0 | 0
20 – PŘÍPRAVA MASA A VYTL. VAJEC
20.01 | stůl s dřezem |  |  | 1 | 1700x700x800 | 1xLisovaný dřez 340x240x150, prolamovaná pracovní deska kolem dřezu, výsuvný odpadkový koš pod dřezem, 2xspodní police, zadní a levý lem, výřez na sloup, otvor pro bateri. Páková baterie provedení stolní, zesílené a otočné ramínko – dlouhé min. 200mm. Průměr 32 mm. S kovovou loketní pákou. | 0 | 0
20.02 | police nástěnná |  |  | 1 | 1700x300 | dvoupatrová police, plná, snadno přestavitelná bez použití nářadí | 0 | 0
20.03 | univerzální robot včetně příslušenství |  |  | 1 |  | Univerzální robot pro připojení různých příslušenství pro zpracování např. masa a zeleniny. Nerez motorová jednotka s magnetickým spínačem, pojízdné provedení, elektronická regulace prostřednictvím LCD displeje. Velkokapacitní mlýnek na maso, výkon mlýnku 400kg/hod vč. 5dílné řezné sestavy do mlýnku o průměru 82mm, Nudličkovač masa vč. nožové válcové sestavy na nudličkování o rozteči 10 mm + nerez kryt nudličkovače, Sestava plastových válců pro naklepávání, nastavitelná od 1 do 5 mm + nerez kryt nastavitelného naklepávače, včetně planetové míchací hlavice, krytu, kotlíku 40 litrů, šlechací metla, míchací metla, hnětací hák | 0 | 0
20.04 | pracovní stůl |  |  | 1 | 1500x700x800 | 2 x spodní police, zadní lem | 0 | 0
20.05 | stůl s dřezem |  |  | 1 | 1500x700x800 | Lisovaný dřez 400x400x250, prolamovaná pracovní deska kolem dřezu, zásuvkový blok pod dřezem, spodní police, zadní a pravý lem, otvor pro baterii. Páková baterie provedení stolní, zesílené a otočné ramínko – dlouhé min. 200mm. Průměr 32 mm. S kovovou loketní pákou. | 0 | 0
20.06 | police nástěnná |  |  | 2 | 1500x300 | dvoupatrová police, plná, snadno přestavitelná bez použití nářadí | 0 | 0
20.08 | pracovní stůl |  |  | 1 | 2200x700x800 | 2 x spodní police, zadní lem | 0 | 0
20.09 | pracovní stůl |  |  | 1 | 2200x700x800 | Zásuvkový blok, spodní police, zadní a levý lem | 0 | 0
20.10 | police nástěnná |  |  | 2 | 2000x300 | dvoupatrová police, plná, snadno přestavitelná bez použití nářadí | 0 | 0
20.11 | podlahová vpusť s roštem |  |  | 1 | 300x300 | Podlahová vpusť celonerezová, skládá se z vyjímatelného protiskluzového roštu výšky 25 mm a velikosti ok 25x25 mm z páskové oceli tl. 2mm, horního dílu (vany), příruby pro uchycení izolace, zápachové uzávěrky a spodního dílu se svislým odtokem DN 100 | 0 | 0
S20.05 | kutr |  |  | 1 |  | STÁVAJÍCÍ ZAŘÍZENÍ | X
21 – PŘÍPRAVA TĚSTA
S21.01 | univerzální robot |  |  | 1 |  | STÁVAJÍCÍ ZAŘÍZENÍ | X
21.02 | pracovní stůl |  |  | 1 | 1500x800x900 | 2 x spodní police, zadní lem | 0 | 0
21.03 | pracovní stůl |  |  | 1 | 1500x800x900 | Zásuvkový blok, spodní police, zadní lem | 0 | 0
21.04 | police nástěnná |  |  | 2 | 1500x400 | dvoupatrová police, plná, snadno přestavitelná bez použití nářadí | 0 | 0
21.06 | pracovní stůl |  |  | 1 | 2400x850x900 | spodní police, bez zadního lemu | 0 | 0
21.07 | pracovní stůl |  |  | 1 | 2400x850x900 | spodní police, bez zadního lemu | 0 | 0
21.08 | stůl s dřezem |  |  | 1 | 2200x800x900 | 1xLisovaný dřez 340x240x150, prolamovaná pracovní deska kolem dřezu, výsuvný odpadkový koš pod dřezem, 2xspodní police, zadní a pravý lem, výřez na sloup, otvor pro baterii. Páková baterie provedení stolní, zesílené a otočné ramínko – dlouhé min. 200mm. Průměr 32 mm. S kovovou loketní pákou. | 0 | 0
21.09 | pracovní stůl |  |  | 1 | 2200x800x900 | Zásuvkový blok, 2xspodní police, zadní lem | 0 | 0
21.10 | police nástěnná |  |  | 2 | 2200x400 | dvoupatrová police, plná, snadno přestavitelná bez použití nářadí | 0 | 0
21.12 | podlahová vpusť s roštem |  |  | 1 | 300x300 | Podlahová vpusť celonerezová, skládá se z vyjímatelného protiskluzového roštu výšky 25 mm a velikosti ok 25x25 mm z páskové oceli tl. 2mm, horního dílu (vany), příruby pro uchycení izolace, zápachové uzávěrky a spodního dílu se svislým odtokem DN 100 | 0 | 0
S21.05 | hnětač |  |  | 1 |  | STÁVAJÍCÍ ZAŘÍZENÍ | X
S21.11 | hnětač |  |  | 1 |  | STÁVAJÍCÍ ZAŘÍZENÍ | X
22 – HRUBÁ PŘÍPRAVA ZELENINY
22.01 | stůl s dřezem |  |  | 1 | 2000x800x800 | 1xLisovaný dřez 340x240x150, prolamovaná pracovní deska kolem dřezu, výsuvný odpadkový koš pod dřezem, 2xspodní police, zadní a pravý lem, otvor pro baterii. Páková baterie provedení stolní, zesílené a otočné ramínko – dlouhé min. 200mm. Průměr 32 mm. S kovovou loketní pákou. | 0 | 0
22.02 | stůl s dřezem |  |  | 1 | 2000x800x800 | Lisovaný dřez 600x500x250, prolamovaná pracovní deska kolem dřezu, zásuvkový blok pod dřezem, spodní police, zadní a pravý lem, otvor pro sprchu. Sprcha s baterií ze stolu a s ramínkem, nerezová tlaková hadice, vyrovnávací pružina, tlaková sprcha s pákovým ovladačem | 0 | 0
22.03 | podlahová vpusť s roštem |  |  | 1 | 1200x400 | Podlahová vpusť celonerezová, skládá se z vyjímatelného protiskluzového roštu výšky 25 mm a velikosti ok 25x25 mm z páskové oceli tl. 2mm, horního dílu (vany), příruby pro uchycení izolace, zápachové uzávěrky a spodního dílu se svislým odtokem DN 100 | 0 | 0
22.04 | podlahová vpusť s roštem |  |  | 1 | 700x500 | Podlahová vpusť celonerezová, skládá se z vyjímatelného protiskluzového roštu výšky 25 mm a velikosti ok 25x25 mm z páskové oceli tl. 2mm, horního dílu (vany), příruby pro uchycení izolace, zápachové uzávěrky a spodního dílu se svislým odtokem DN 100 | 0 | 0
22.05 | podlahová vpusť s roštem |  |  | 1 | 1200x400 | Podlahová vpusť celonerezová, skládá se z vyjímatelného protiskluzového roštu výšky 25 mm a velikosti ok 25x25 mm z páskové oceli tl. 2mm, horního dílu (vany), příruby pro uchycení izolace, zápachové uzávěrky a spodního dílu se svislým odtokem DN 100 | 0 | 0
S22.05 | škrabka zeleniny |  |  | 1 |  | STÁVAJÍCÍ ZAŘÍZENÍ | X
23 – ČISTÁ PŘÍPRAVA ZELENINY
23.01 | stůl s dřezem |  |  | 1 | 2000x700x800 | 1xLisovaný dřez 340x240x150, prolamovaná pracovní deska kolem dřezu, výsuvný odpadkový koš pod dřezem, 2xspodní police, zadní a levý lem, otvor pro baterii. Páková baterie provedení stolní, zesílené a otočné ramínko – dlouhé min. 200mm. Průměr 32 mm. S kovovou loketní pákou. | 0 | 0
23.02 | pracovní stůl |  |  | 1 | 2000x700x800 | Zásuvkový blok, 2xspodní police, zadní lem | 0 | 0
23.03 | stůl s dřezem |  |  | 1 | 2000x700x800 | Lisovaný dřez 400x400x250, prolamovaná pracovní deska kolem dřezu, zásuvkový blok pod dřezem, spodní police, zadní a pravý lem, otvor pro baterii. Páková baterie provedení stolní, zesílené a otočné ramínko – dlouhé min. 200mm. Průměr 32 mm. S kovovou loketní pákou. | 0 | 0
23.04 | police nástěnná |  |  | 3 | 2000x300 | dvoupatrová police, plná, snadno přestavitelná bez použití nářadí | 0 | 0
23.05 | univerzální robot včetně příslušenství |  |  | 1 |  | Univerzální robot pro připojení různých příslušenství pro zpracování např. masa a zeleniny. Nerez motorová jednotka s magnetickým spínačem, pojízdné provedení, elektronická regulace prostřednictvím LCD displeje. Včetně planetové míchací hlavice, krytu, kotlíku 40 litrů, šlechací metla, míchací metla, hnětací hák. Velkokapacitní kráječ zeleniny v hodinové kapacitě 100 až 1000 kg, Trychtýřová velkokapacitní násypka z nerez oceli, Nerez rotor, Nerez rameno, Krájecí kotouč nastavitelný až v 16-ti rozměrech plátkování, Kotouč strouhací na sýr, Kostičkovač 10x10x10 mm vč. čistícího zařízení na kostkovací mřížku, Válec strouhací 2 mm s kapacitou 300 kg/hod, Válec strouhací 6 mm s kapacitou 850 kg/hod, válec strouhací 4 mm, Originální stojan na koutouče a kostičkovač. | 0 | 0
23.06 | pracovní stůl |  |  | 1 | 1500x700x800 | Zásuvkový blok, 2xspodní police, zadní lem | 0 | 0
23.07 | pracovní stůl |  |  | 1 | 1500x700x800 | 2xspodní police, zadní a levý lem | 0 | 0
23.08 | police nástěnná |  |  | 2 | 1500x300 | dvoupatrová police, plná, snadno přestavitelná bez použití nářadí | 0 | 0
23.09 | podlahová vpusť s roštem |  |  | 1 | 300x300 | Podlahová vpusť celonerezová, skládá se z vyjímatelného protiskluzového roštu výšky 25 mm a velikosti ok 25x25 mm z páskové oceli tl. 2mm, horního dílu (vany), příruby pro uchycení izolace, zápachové uzávěrky a spodního dílu se svislým odtokem DN 100 | 0 | 0
25 – PŘÍPRAVA STUDENÉ KUCHYNĚ
25.01 | stůl s dřezem |  |  | 1 | 2000x700x800 | 1xLisovaný dřez 340x240x150, prolamovaná pracovní deska kolem dřezu, výsuvný odpadkový koš pod dřezem, 2xspodní police, zadní a levý lem, výřez na sloup, otvor pro bateri. Páková baterie provedení stolní, zesílené a otočné ramínko – dlouhé min. 200mm. Průměr 32 mm. S kovovou loketní pákou. | 0 | 0
25.02 | pracovní stůl |  |  | 1 | 2000x700x800 | Zásuvkový blok, 2xspodní police, zadní lem | 0 | 0
25.03 | stůl s dřezem |  |  | 1 | 2000x700x800 | Lisovaný dřez 400x400x250, prolamovaná pracovní deska kolem dřezu, zásuvkový blok pod dřezem, spodní police, zadní a pravý lem, otvor pro baterii. Páková baterie provedení stolní, zesílené a otočné ramínko – dlouhé min. 200mm. Průměr 32 mm. S kovovou loketní pákou. | 0 | 0
25.04 | police nástěnná |  |  | 3 | 2000x300 | dvoupatrová police, plná, snadno přestavitelná bez použití nářadí | 0 | 0
25.05 | pracovní stůl |  |  | 1 | 2000x700x800 | Zásuvkový blok, 2xspodní police, zadní a pravý lem, výřez na sloup | 0 | 0
25.06 | pracovní stůl |  |  | 1 | 2000x700x800 | spodní police, zadní lem | 0 | 0
25.07 | pracovní stůl |  |  | 1 | 2000x700x800 | 2xspodní police, zadní a levý lem | 0 | 0
25.08 | police nástěnná |  |  | 3 | 2000x300 | dvoupatrová police, plná, snadno přestavitelná bez použití nářadí | 0 | 0
25.09 | podlahová vpusť s roštem |  |  | 1 | 300x300 | Podlahová vpusť celonerezová, skládá se z vyjímatelného protiskluzového roštu výšky 25 mm a velikosti ok 25x25 mm z páskové oceli tl. 2mm, horního dílu (vany), příruby pro uchycení izolace, zápachové uzávěrky a spodního dílu se svislým odtokem DN 100 | 0 | 0
S25.02 | nářezový stroj |  |  | 1 |  | STÁVAJÍCÍ ZAŘÍZENÍ | X
26 – PŘÍPRAVA DIETNÍCH POKRMŮ
26.01 | chladící stůl |  |  | 1 | 2000x700x800 | 3xsekce, 3xdveře, zadní lem | 0 | 0
26.02 | stůl s dřezem |  |  | 1 | 2000x700x800 | Lisovaný dřez 400x400x250, prolamovaná pracovní deska kolem dřezu, zásuvkový blok pod dřezem, spodní police, zadní a levý lem, otvor pro baterii. Páková baterie provedení stolní, zesílené a otočné ramínko – dlouhé min. 200mm. Průměr 32 mm. S kovovou loketní pákou. | 0 | 0
26.03 | skříňka nástěnná |  |  | 2 | 2000x350 | Posuvné dveře, 2xpolice | 0 | 0
| univerzální robot – stolní |  |  | 1 |  | STÁVAJÍCÍ ZAŘÍZENÍ | X
27 – VARNA
27.01 | konvektomat 20xGN1/1 včetně příslušenství |  |  | 4 |  | Rozměr max. 900x950x2000 mm. Elektricky vyhřívané samostatně stojící zařízení. Vyvíjení páry v integrovaném bojleru. Integrovaný bezúdržbový systém odlučování tuků bez přídavného tukového filtru. Min. tři manuálně programovatelné a nezávisle modulovací obousměrné kola ventilátoru s min. 5 rychlostmi. Zařízení je vybaveno odvětrávanými dvířky varné komory s trojitým sklem. Zařízení je dále vybaveno barevným displejem. Varná komora má úsporné LED osvětlení. Příprava pokrmu ve vnitřním prostoru je možná se stojanovým vozíkem (min. 65 mm) pro podélné vložení 20 roštů nebo plechů 1/1 GN a menších GN o rozměru GN1/2, GN 1/3 a GN 2/3 (vozík je součástí dodávky). Možné připojení na systém pro úsporu energie podle DIN 18875. Zařízení je schváleno k provozu bez dozoru. Zařízení je vybaveno provozními režimy: Vaření v páře, horkém vzduchu a kombinovaná příprava s volnou regulací vlhkosti, regenerace, vaření s nízkými teplotami, vaření s teplotním rozdílem, regulace vnitřní teploty pokrmu, zchlazení prostřednictvím kola ventilátoru. Vybavení zařízení plně automatickým měřením vlhkosti s přesností regulace na procento a zobrazením stupně vlhkosti ve varné komoře. Zařízení automaticky rozpozná velikost, stav a množství přidané potraviny a automaticky zvolí optimální nastavení, aby bylo co nejrychleji dosaženo požadovaného výsledku vaření. Zařízení musí být certifikované jako energeticky zvláště efektivní produkt na základě kritérií energetické účinnosti a splňovat certifikaci min. Energy Star 3.0 (popř. jakoukoliv jinou certifikace, která splňuje certifikaci min. Energy Star 3.0 nebo vyšší). Zařízení lze libovolně naprogramovat (včetně obrázků, příslušenství a textů) pomocí minimálně 500 varných programů. Rozsáhlá funkce vyhledávání v celém obsahu příručky a receptech v zařízení, kontextové zobrazování informací nápovědy. Provoz bez zařízení na změkčování vody a bez dodatečného odvápňování. Vestavěný sifon pro napojení odpadní trubice na pevnou síť. Zařízení je vybaveno plně automatickým systémem čištění nezávislým na tlaku vody s více stupni čištění. Použití čisticích prostředků bez fosforu a fosfátů. Zařízení má různé čisticí programy, i bez dozoru přes noc, a také funkci ultra rychlého čištění za max. 15 minut. Integrovaná ruční sprcha s automatickým navíjením a nastavitelnou funkcí rozprašování a vodního paprsku. Plně integrované rozhraní WLAN bez externí antény a ethernetové rozhraní k připojení ke cloudovému síťovému řešení pro vzdálený přístup a údržbu. Možnost ovládání více zařízení, správy varných programů, správy výroby a zařízení prostřednictvím cloudového řešení. Možnost zobrazování spotřeby energie pro procesy vaření a výstupu také prostřednictvím integrovaného rozhraní USB, které lze použít rovněž k lokální výměně dat. Datová paměť HACCP a výstup i přes rozhraní USB nebo prostřednictvím cloudového řešení bez nutnosti speciálního softwaru výrobce. Integrovaná správa hygieny prostřednictvím cloudového řešení se zobrazováním stavu čištění a údržby, servisních a chybových hlášení. Včetně přerušovače kondenzace – nerezového komínku pro rozptyl páry do prostoru. | 0 | 0
27.02 | podlahová vpusť s roštem |  |  | 4 | 250x250 | Podlahová vpusť celonerezová, skládá se z vyjímatelného protiskluzového roštu výšky 25 mm a velikosti ok 25x25 mm z páskové oceli tl. 2mm, horního dílu (vany), příruby pro uchycení izolace, zápachové uzávěrky a spodního dílu se svislým odtokem DN 100 – příslušenství k poz. 27.01, cena zahrnuta u poz. 27.01 | X
27.03 | závážecí vozík do konvektomatu |  |  | 4 |  | originální příslušenství ke konvektomatu – příslušenství k poz. 27.01, cena zahrnuta u poz. 27.01 | X
S27.04 | sklopný kotel s míchadlem 300 litrů |  |  | 1 |  | STÁVAJÍCÍ ZAŘÍZENÍ | X
27.05 | podlahová vpusť s roštem |  |  | 1 | 600x1000 | Podlahová vpusť celonerezová, skládá se z vyjímatelného protiskluzového roštu výšky 25 mm a velikosti ok 25x25 mm z páskové oceli tl. 2mm, horního dílu (vany), příruby pro uchycení izolace, zápachové uzávěrky a spodního dílu se svislým odtokem DN 100 – příslušenství k poz. 27.04, cena zahrnuta u poz. 27.07 | X
27.06 | neutrální modul |  |  | 2 |  | Zařízení bude hygienicky zabudováno spolu se sousedními zařízeními pod vrchní pracovní deskou z jednoho kusu bez montážních spojů a spár. Síla plechů vrchní desky bude min. 3 mm. Zařízení bude vyrobeno z nerezu AISI304 (včetně nosných dílů a šroubových spojení). Na čelní straně zařízení bude osazena-zapuštěna hygienicky integrovaná elektrická zásuvka 230V s krytím proti stříkající vodě. Otevřená podestavba v provedení H1 pro instalaci na nerezový sokl min. 100 mm (dodávka včetně nerezového soklu). Volná pracovní plocha neutrálního modulu – půdorysný rozměr min. 400 x 900 mm. Celkový půdorysný rozměr varného bloku bude max. 3800 x 1900 mm – příslušenství k poz. 27.07, cena zahrnuta u poz. 27.07 | X
27.07 | varný kotel 300 litrů včetně příslušenství |  |  | 1 |  | Zařízení bude hygienicky zabudováno spolu se sousedními zařízeními pod vrchní pracovní deskou z jednoho kusu bez montážních spojů a spár. Síla plechů vrchní desky bude min. 3 mm. Zařízení bude vyrobeno z nerezu AISI304 (včetně nosných dílů a šroubových spojení). Varný kotel o užitném objemu min. 300 litrů s nepřímým ohřevem. Kotel bude vybaven elektronickým ovládáním pomocí dotykového displeje, krytého ochranným sklem. Doba nahřátí kotle dle metodiky DIN EN 18855 je 52 minut (+/- 10%). Dále bude vybaven elektronickou regulací teploty a automatickým procesem vaření s min. třemi režimy regulace - ovládání teploty, min. 10 přednastavených stupňů výkonu, zadání stupňů vaření. umožňujícím nastavení minimálně těchto varných programů: soft vaření mléčných produktů, rychlovarný cyklus a udržovací režimy. Automatické plnění vody dle požadovaného množství a nastavení poměru studené a teplé vody. USB rozhraní pro generování dat HACCP bez specifického softwaru. Rozvody vody budou v provedení Cu nebo CNS trubky. Kotel bude vybaven uzavřeným topným systémem bez nutnosti dopouštění duplikátoru. Zařízení bude připraveno z výroby pro připojení systému optimalizace výkonu energetického maxima podle DIN 18875. Ochrana proti průniku vody minimálně IPX5 nebo vyšší. Víko kotle bude dvojité. Vnitřní část kotle, která přijde do styku s potravinou bude z oceli CrNiMo 1.4571. Horní deska bude prolamovaná s integrovaným odtokem. Kotel bude vybaven napouštěcí armaturou a výpustným kohoutem. Pro instalaci na nerezový sokl min. 100 mm (dodávka včetně nerezového soklu). Celkový půdorysný rozměr varného bloku bude max. 3800 x 1900 mm. | 0 | 0
27.08 | podlahová vpusť s roštem |  |  | 1 | 1600x400 | Podlahová vpusť celonerezová, skládá se z vyjímatelného protiskluzového roštu výšky 25 mm a velikosti ok 25x25 mm z páskové oceli tl. 2mm, horního dílu (vany), příruby pro uchycení izolace, zápachové uzávěrky a spodního dílu se svislým odtokem DN 100 – příslušenství k poz. 27.07, cena zahrnuta u poz. 27.07 | X
27.09 | neutrální modul |  |  | 1 |  | Zařízení bude hygienicky zabudováno spolu se sousedními zařízeními pod vrchní pracovní deskou z jednoho kusu bez montážních spojů a spár. Síla plechů vrchní desky bude min. 3 mm. Zařízení bude vyrobeno z nerezu AISI304 (včetně nosných dílů a šroubových spojení). Na čelní straně zařízení bude osazena-zapuštěna hygienicky integrovaná elektrická zásuvka 230V s krytím proti stříkající vodě. Hygienicky integrovaná napouštěcí baterie pro SV+TV. Otevřená podestavba v provedení H1 pro instalaci na nerezový sokl min. 100 mm (dodávka včetně nerezového soklu).. Volná pracovní plocha neutrálního modulu – půdorysný rozměr min. 600 x 900 mm. Celkový půdorysný rozměr varného bloku bude max. 3800 x 1900 mm. – příslušenství k poz. 27.10, cena zahrnuta u poz. 27.10 | X
27.10 | indukční sporák včetně příslušenství |  |  | 1 |  | Celoplošná indukční varná zóna, min. rozměr varné desky 640x680 mm, varná zóna se skládá ze čtyř samostatně regulovatelných zón čtvercového nebo obdélníkového tvaru s rozměrem min. 280x280 mm, přičemž v každé zóně je možné ohřívat malé nádoby o průměru 110 mm (+/- 10%), identifikace hrnce, plynulá regulace výkonu, výkon 20 kW (+/- 10%). Kompletní konstrukce z nerezové oceli AISI 304. Otevřená podestavba s policí v provedení H1 pro instalaci na nerezový sokl min. 100 mm (dodávka včetně nerezového soklu). Celkový půdorysný rozměr varného bloku bude max. 3800 x 1900 mm. | 0 | 0
27.11 | neutrální modul |  |  | 2 |  | Zařízení bude hygienicky zabudováno spolu se sousedními zařízeními pod vrchní pracovní deskou z jednoho kusu bez montážních spojů a spár. Síla plechů vrchní desky bude min. 3 mm. Zařízení bude vyrobeno z nerezu AISI304 (včetně nosných dílů a šroubových spojení). Na čelní straně zařízení bude osazena-zapuštěna hygienicky integrovaná elektrická zásuvka 230V s krytím proti stříkající vodě. Otevřená podestavba v provedení H1 pro instalaci na nerezový sokl min. 100 mm (dodávka včetně nerezového soklu).. Volná pracovní plocha neutrálního modulu – půdorysný rozměr min. 400 x 900 mm. Celkový půdorysný rozměr varného bloku bude max. 3800 x 1900 mm. – příslušenství k poz. 27.10, cena zahrnuta u poz. 27.10 | X
27.12 | varný kotel 250 litrů včetně příslušenství |  |  | 1 |  | Zařízení bude hygienicky zabudováno spolu se sousedními zařízeními pod vrchní pracovní deskou z jednoho kusu bez montážních spojů a spár. Síla plechů vrchní desky bude min. 3 mm. Zařízení bude vyrobeno z nerezu AISI304 (včetně nosných dílů a šroubových spojení). Varný kotel o užitném objemu min. 250 litrů s nepřímým ohřevem. Kotel bude vybaven elektronickým ovládáním pomocí dotykového displeje, krytého ochranným sklem. Dále bude vybaven elektronickou regulací teploty a automatickým procesem vaření s min. třemi režimy regulace - ovládání teploty, min. 10 přednastavených stupňů výkonu, zadání stupňů vaření. umožňujícím nastavení minimálně těchto varných programů: soft vaření mléčných produktů, rychlovarný cyklus a udržovací režimy. Doba nahřátí kotle dle metodiky DIN EN 18855 je 52 minut (+/- 10%). Automatické plnění vody dle požadovaného množství a nastavení poměru studené a teplé vody. USB rozhraní pro generování dat HACCP. Rozvody vody budou v provedení Cu. Kotel bude vybaven uzavřeným topným systémem bez nutnosti dopouštění duplikátoru. Víko kotle bude dvojité. Vnitřní část kotle, která přijde do styku s potravinou bude z oceli CrNiMo 1.4571. Horní deska bude prolamovaná s odtokem. Kotel bude vybaven napouštěcí armaturou a výpustným kohoutem. Pro instalaci na nerezový sokl min. 100 mm (dodávka včetně nerezového soklu). Celkový půdorysný rozměr varného bloku bude max. 3800 x 1900 mm. | 0 | 0
27.13 | podlahová vpusť s roštem |  |  | 1 | 1400x400 | Podlahová vpusť celonerezová, skládá se z vyjímatelného protiskluzového roštu výšky 25 mm a velikosti ok 25x25 mm z páskové oceli tl. 2mm, horního dílu (vany), příruby pro uchycení izolace, zápachové uzávěrky a spodního dílu se svislým odtokem DN 100 – příslušenství k poz. 27.12, cena zahrnuta u poz. 27.12 | X
27.14 | neutrální modul |  |  | 1 |  | Zařízení bude hygienicky zabudováno spolu se sousedními zařízeními pod vrchní pracovní deskou z jednoho kusu bez montážních spojů a spár. Síla plechů vrchní desky bude min. 3 mm. Zařízení bude vyrobeno z nerezu AISI304 (včetně nosných dílů a šroubových spojení). Na čelní straně zařízení bude osazena-zapuštěna hygienicky integrovaná elektrická zásuvka 230V s krytím proti stříkající vodě. Instalační skříň včetně dvířek pro rozvody, připojení a uzávěry k varnému bloku. Zařízení bude vybaveno hlavním uzávěrem vody pro danou část. Kohouty (hlavní uzávěry) budou hygienicky zabudované do zařízení a budou zapuštěny za přední hranu pracovní desky. Pro instalaci na nerezový sokl min. 100 mm (dodávka včetně nerezového soklu). Volná pracovní plocha neutrálního modulu – půdorysný rozměr min. 400 x 900 mm. Celkový půdorysný rozměr varného bloku bude max. 3800 x 1900 mm – příslušenství k poz. 27.12, cena zahrnuta u poz. 27.12 | X
27.15 | Multifunkční pánev včetně příslušenství |  |  | 1 |  | Užitná kapacita vany bude min. 90 litrů. Min. půdorysný rozměr vany 1000x600 mm. Max.hloubka vany 200 mm. Pánev bude mít tryskané, nepřilnavé dno. Vrchní vrstva dna (kontaktní část) bude nerezová min. 2 mm silná a spodní vrstva dna pánve bude teplorozvodná o síle min. 8 mm. Pánev bude mít min. dvouzónové vytápění s oddělenou termostatickou regulací. od min. 50°C do min. 250°C. Pánev bude vybavena elektronickým ovládáním pomocí dotykového displeje, krytého ochranným sklem. Komunikace v českém jazyce. Dále bude vybavena elektronickou regulací teploty a automatickým procesem vaření. Přednastavené režimy pro mléčné pokrmy, udržovací režim a rychlé zavaření. Min. 8 přednastavených stupňů výkonu. Automatické plnění vody dle požadovaného množství s přesností na jeden litr a nastavení poměru studené a teplé vody. USB rozhraní pro generování dat HACCP. Ve spodní části bude osazena min. 2“ výpustným kohoutem. Pánev bude umožňovat zajetí vozíkem s GN1/1 pod výpustný kohout. Včetně integrované navinovací sprchy. Pro instalaci na nerezový sokl min. 100 mm (dodávka včetně nerezového soklu). Instalovaný příkon max. 19 kW. Celkový půdorysný rozměr varného bloku bude max. 3800 x 1900 mm. | 0 | 0
27.16 | podlahová vpusť s roštem |  |  | 1 | 800x450 | Podlahová vpusť celonerezová, skládá se z vyjímatelného protiskluzového roštu výšky 25 mm a velikosti ok 25x25 mm z páskové oceli tl. 2mm, horního dílu (vany), příruby pro uchycení izolace, zápachové uzávěrky a spodního dílu se svislým odtokem DN 100 – příslušenství k poz. 27.15, cena zahrnuta u poz. 27.15 | X
27.17 | neutrální modul |  |  | 2 |  | Zařízení bude hygienicky zabudováno spolu se sousedními zařízeními. Spojení jednotlivých zařízení musí být mechanicky a konstrukčně provedeno tak, aby prokazatelně odolalo průniku vody bez použití tmelů a lepidel, originálním systémovým spojem výrobce nebo plným svařením. Síla plechů vrchní desky bude min. 2 mm. Zařízení bude vyrobeno z nerezu AISI304 (včetně nosných dílů a šroubových spojení). Na čelní straně zařízení bude osazena-zapuštěna hygienicky integrovaná elektrická zásuvka 230V s krytím proti stříkající vodě. Otevřená podestavba v provedení H2 včetně výškově nastavitelné police. Pro instalaci na nerezový sokl min. 100 mm (dodávka včetně nerezového soklu).. Volná pracovní plocha neutrálního modulu – půdorysný rozměr min. 1000 x 900 mm. Celkový půdorysný rozměr varného bloku bude max. 3200 x 1900 mm. – příslušenství k poz. 27.15, cena zahrnuta u poz. 27.15 | X
27.18 | tlaková pánev 90 litrů včetně příslušenství |  |  | 2 |  | Multifunkční pánev, TLAKOVÁ, sklopná, elektrická, užitný objem min. 90 litrů, min. 5ti bodová pokrmová sonda. Varný povrch je složen z vícevrstvého dna o celkové minimální síle 18 mm. Instalovaný příkon: max. 16kW. Kontaktní vrstva vyrobena z kyselinovzdorné ocele třídy AISI 316Ti. Pánev bude mít min. dvouzónové vytápění s oddělenou termostatickou regulací. Ovládání skrze barevný dotykový LCD displej. Možnost programování, ukládání receptů, automatické programy. USB konektivita. Automatické rozpoznání cyklu tepelné úpravy "smažení" a "vaření" a "vaření v tlaku". Funkce vaření v tlaku, minimální přetlak v nádobě 0,45bar. Speciální varná funkce pro přípravu pokrmů, které mají tendenci připalovat se. Přesné motorové sklápění s variabilní rychlostí s funkcí rozběhu a zastavení průběhu sklápění pro zamezení vzniku vlny vyklápěné suroviny. Úhel vyklápění větší než 90°. Možnost vaření podle výkonových stupňů (min. 8 stupňů přednastavených výkonových stupňů). Možnost vaření v GN nádobách ve více úrovních se vzduchovou mezerou mezi GN a mezidnem, min 2x1/1GN vedle sebe v jedné úrovni. Při použití vymezovacích rámečků lze využít multifunkční tlakové pánve obdobně jako parní konvektomat a navíc s využitím přetlaku. Konstrukce tlakového víka a bezpečnostního zámkového systému není závislá na el.energii. Elektronická jednotka připravena pro napojení na hromadný sběr HACCP dat skrze datovou síť. Stupeň ochrany proti průniku vody minimálně IPX 5. Včetně originálního příslušenství: vestavěná zásuvka na 230V/1/50 v levé noze, integrovaná navinovací oplachová sprcha. Zařízení bude instalováno na nerezovém soklu o výšce min. 100 mm (dodávka včetně nerezového soklu).. Konstrukce zařízení, s ohledem na uspořádání varného bloku, musí umožňovat běžný servisní přístup a běžnou servisní údržbu pouze z přední strany zařízení, bez nutnosti demontáže/posunování zařízení. Zařízení musí být kompatibilní se stávající multifunkční tlakovou pánví (možnost využití stávajícího a nového příslušenství). Zařízení bude připraveno z výroby pro připojení systému optimalizace výkonu energetického maxima podle DIN 18875. Celkový půdorysný rozměr varného bloku bude max. 3200 x 1900 mm. | 0 | 0
27.19 | podlahová vpusť s roštem |  |  | 2 | 800x400 | Podlahová vpusť celonerezová, skládá se z vyjímatelného protiskluzového roštu výšky 25 mm a velikosti ok 25x25 mm z páskové oceli tl. 2mm, horního dílu (vany), příruby pro uchycení izolace, zápachové uzávěrky a spodního dílu se svislým odtokem DN 100 – příslušenství k poz. 27.18, cena zahrnuta u poz. 27.18 | X
27.20 | neutrální modul |  |  | 2 | 1000 | Zařízení bude hygienicky zabudováno spolu se sousedními zařízeními. Spojení jednotlivých zařízení musí být mechanicky a konstrukčně provedeno tak, aby prokazatelně odolalo průniku vody bez použití tmelů a lepidel, originálním systémovým spojem výrobce nebo plným svařením. Síla plechů vrchní desky bude min. 2 mm. Zařízení bude vyrobeno z nerezu AISI304 (včetně nosných dílů a šroubových spojení). Na čelní straně zařízení bude osazena-zapuštěna hygienicky integrovaná elektrická zásuvka 230V s krytím proti stříkající vodě. Otevřená podestavba v provedení H2 včetně výškově nastavitelné police. Pro instalaci na nerezový sokl min. 100 mm (dodávka včetně nerezového soklu). Volná pracovní plocha neutrálního modulu – půdorysný rozměr min. 1000 x 900 mm. Celkový půdorysný rozměr varného bloku bude max. 3200 x 1900 mm. – příslušenství k poz. 27.18, cena zahrnuta u poz. 27.18 | X
27.21 | neutrální modul |  |  | 2 |  | Zařízení bude hygienicky zabudováno spolu se sousedními zařízeními. Spojení jednotlivých zařízení musí být mechanicky a konstrukčně provedeno tak, aby prokazatelně odolalo průniku vody bez použití tmelů a lepidel, originálním systémovým spojem výrobce nebo plným svařením. Síla plechů vrchní desky bude min. 2 mm. Zařízení bude vyrobeno z nerezu AISI304 (včetně nosných dílů a šroubových spojení). Na čelní straně zařízení bude osazena-zapuštěna hygienicky integrovaná elektrická zásuvka 230V s krytím proti stříkající vodě. Otevřená podestavba v provedení H2 včetně výškově nastavitelné police. Pro instalaci na nerezový sokl min. 100 mm (dodávka včetně nerezového soklu). Volná pracovní plocha neutrálního modulu – půdorysný rozměr min. 900 x 900 mm. Celkový půdorysný rozměr varného bloku bude max. 3400 x 1900 mm. – příslušenství k poz. 27.18, cena zahrnuta u poz. 27.18 | X
27.22 | tlaková pánev 170 litrů včetně příslušenství |  |  | 1 |  | Multifunkční pánev, TLAKOVÁ, sklopná, elektrická, užitný objem min. 170 litrů, min. 5ti bodová pokrmová sonda. Varný povrch je složen z vícevrstvého dna o celkové minimální síle 18 mm. Instalovaný příkon: max. 21 kW. Kontaktní vrstva vyrobena z kyselinovzdorné ocele třídy AISI 316Ti. Pánev bude mít min. dvouzónové vytápění s oddělenou termostatickou regulací. Ovládání skrze barevný dotykový LCD displej. Možnost programování, ukládání receptů, automatické programy. USB konektivita. Automatické rozpoznání cyklu tepelné úpravy "smažení" a "vaření" a "vaření v tlaku". Funkce vaření v tlaku, minimální přetlak v nádobě 0,45bar. Speciální varná funkce pro přípravu pokrmů, které mají tendenci připalovat se. Přesné motorové sklápění s variabilní rychlostí s funkcí rozběhu a zastavení průběhu sklápění pro zamezení vzniku vlny vyklápěné suroviny. Úhel vyklápění větší než 90°. Možnost vaření podle výkonových stupňů (min. 8 stupňů přednastavených výkonových stupňů). Možnost vaření v GN nádobách ve více úrovních se vzduchovou mezerou mezi GN a mezidnem, min 3x1/1GN vedle sebe v jedné úrovni. Při použití vymezovacích rámečků lze využít multifunkční tlakové pánve obdobně jako parní konvektomat a navíc s využitím přetlaku. Konstrukce tlakového víka a bezpečnostního zámkového systému není závislá na el.energii. Elektronická jednotka připravena pro napojení na hromadný sběr HACCP dat skrze datovou síť. Stupeň ochrany proti průniku vody minimálně IPX 5. Včetně originálního příslušenství: vestavěná zásuvka na 230V/1/50 v levé noze, integrovaná navinovací oplachová sprcha. Zařízení bude instalováno na nerezovém soklu o výšce min. 100 mm (dodávka včetně nerezového soklu). Konstrukce zařízení, s ohledem na uspořádání varného bloku, musí umožňovat běžný servisní přístup a běžnou servisní údržbu pouze z přední strany zařízení, bez nutnosti demontáže/posunování zařízení. Zařízení musí být kompatibilní se stávající multifunkční tlakovou pánví (možnost využití stávajícího a nového příslušenství). Zařízení bude připraveno z výroby pro připojení systému optimalizace výkonu energetického maxima podle DIN 18875. Celkový půdorysný rozměr varného bloku bude max. 3400 x 1900 mm. | 0 | 0
27.23 | podlahová vpusť s roštem |  |  | 2 | 1200x500 | Podlahová vpusť celonerezová, skládá se z vyjímatelného protiskluzového roštu výšky 25 mm a velikosti ok 25x25 mm z páskové oceli tl. 2mm, horního dílu (vany), příruby pro uchycení izolace, zápachové uzávěrky a spodního dílu se svislým odtokem DN 100 – příslušenství k poz. 27.22, cena zahrnuta u poz. 27.22 | X
27.24 | neutrální modul |  |  | 2 |  | Zařízení bude hygienicky zabudováno spolu se sousedními zařízeními. Spojení jednotlivých zařízení musí být mechanicky a konstrukčně provedeno tak, aby prokazatelně odolalo průniku vody bez použití tmelů a lepidel, originálním systémovým spojem výrobce nebo plným svařením. Síla plechů vrchní desky bude min. 2 mm. Zařízení bude vyrobeno z nerezu AISI304 (včetně nosných dílů a šroubových spojení). Na čelní straně zařízení bude osazena-zapuštěna hygienicky integrovaná elektrická zásuvka 230V s krytím proti stříkající vodě. Otevřená podestavba v provedení H2 včetně výškově nastavitelné police. Pro instalaci na nerezový sokl min. 100 mm (dodávka včetně nerezového soklu). Volná pracovní plocha neutrálního modulu – půdorysný rozměr min. 900 x 900 mm. Celkový půdorysný rozměr varného bloku bude max. 3400 x 1900 mm. – příslušenství k poz. 27.22, cena zahrnuta u poz. 27.22 | X
S27.14 | tlaková pánev 170 litrů |  |  | 1 |  | STÁVAJÍCÍ ZAŘÍZENÍ | X
27.26 | neutrální modul |  |  | 1 |  | Zařízení bude hygienicky zabudováno spolu se sousedními zařízeními. Spojení jednotlivých zařízení musí být mechanicky a konstrukčně provedeno tak, aby prokazatelně odolalo průniku vody bez použití tmelů a lepidel, originálním systémovým spojem výrobce nebo plným svařením. Síla plechů vrchní desky bude min. 2 mm. Zařízení bude vyrobeno z nerezu AISI304 (včetně nosných dílů a šroubových spojení). Na čelní straně zařízení bude osazena-zapuštěna hygienicky integrovaná elektrická zásuvka 230V s krytím proti stříkající vodě. Otevřená podestavba výškově nastavitelné police. Volná pracovní plocha neutrálního modulu – půdorysný rozměr min. 500 x 800 mm. Celkový půdorysný rozměr varného bloku bude max. 2700 x 900 mm. – příslušenství k poz. 27.28, cena zahrnuta u poz. 27.28 | X
27.27 | podlahová vpusť s roštem |  |  | 1 | 1200x450 | Podlahová vpusť celonerezová, skládá se z vyjímatelného protiskluzového roštu výšky 25 mm a velikosti ok 25x25 mm z páskové oceli tl. 2mm, horního dílu (vany), příruby pro uchycení izolace, zápachové uzávěrky a spodního dílu se svislým odtokem DN 100 – příslušenství k poz. 27.28, cena zahrnuta u poz. 27.28 | X
27.28 | multifunkční pánev včetně příslušenství |  |  | 1 |  | Elektrické multifunkční zařízení s automatickým zdvihem košů. Objem min.: 2 x 75 litrů dle DIN 18857, Kapacita GN: min. 2 x GN 1/1, Rozměr dna: min. 2 x 540 x 550 mm, Hloubka vany: max. 280 mm, Užitná plocha: min. 2 x 30 dm2, Celkový instalovaný příkon max.: 37 kW. Automatický a manuální režim úpravy pokrmů, dotyková barevná obrazovka s HD rozlišením, kompletní ovládání v českém jazyce, možnost uložení vlastních programů, paměť pro min. 100 programů o min. 10 krocích, krytí displeje min. IPX5. Konstrukce stroje kompletně v provedení AISI 304, minimální síla materiálu 2 mm, materiál vany AISI 316, dvojité robustní izolované víko s motorickým zdvihem. Automatický systém napouštění vany - dávkování vody s přesností na 1dcl, Vyklápění pánve bez trhavých pohybů i při maximálním naplnění, vícebodová sonda pro měření teploty jádra suroviny, integrovaný elektricky ovládaný odpad ve dně vany pánve s automatickým uzávěrem, automatický zdvih košů – včetně možnosti vaření v koších i se zavřeným víkem, samostatný motor pro zdvih košů, automatická senzorová signalizace zavěšení ramene pro automatický zdvih košů, integrovaná zásuvka 230 V /16 A, USB konektor, integrovaná sprcha s automatickým navíjením a kovovou hlavicí. HACCP paměť pro min. 300 posledních procesů. Možnost vaření bez dozoru. Servisní přístup z přední části stroje, jednoduše výsuvný panel elektrické výzbroje v noze. Rameno na automatický zdvih košů (1 ks), varný koš (1 ks), rošt 1/1 (2 ks), elektrický vozík k pánvi (1ks, 600x780x990 mm, možnost používání bez stálého připojení k síti - bateriový s možností nabíjení, 0,3 kW – 230 V, kapacita GN1/1 200 mm, zdvih v rozsahu min. 400 až min. 700 mm, nosnost min. 40 kg), houbička na mytí (1 ks), špachtle s držadlem (1 ks). Celkový půdorysný rozměr varného bloku bude max. 2700 x 900 mm. | 0 | 0
27.29 | neutrální modul |  |  | 1 | 500 | Zařízení bude hygienicky zabudováno spolu se sousedními zařízeními. Spojení jednotlivých zařízení musí být mechanicky a konstrukčně provedeno tak, aby prokazatelně odolalo průniku vody bez použití tmelů a lepidel, originálním systémovým spojem výrobce nebo plným svařením. Síla plechů vrchní desky bude min. 2 mm. Zařízení bude vyrobeno z nerezu AISI304 (včetně nosných dílů a šroubových spojení). Na čelní straně zařízení bude osazena-zapuštěna hygienicky integrovaná elektrická zásuvka 230V s krytím proti stříkající vodě. Otevřená podestavba výškově nastavitelné police. Volná pracovní plocha neutrálního modulu – půdorysný rozměr min. 500 x 800 mm. Celkový půdorysný rozměr varného bloku bude max. 2700 x 900 mm. – příslušenství k poz. 27.28, cena zahrnuta u poz. 27.28 | X
27.30 | pracovní stůl |  |  | 1 | 1800x700x800 | Zásuvkový blok, 2xspodní police, zadní lem | 0 | 0
27.31 | pracovní stůl |  |  | 1 | 1800x700x800 | 1xsekce zásuvy na GN, spodní police, zadní lem | 0 | 0
27.32 | stůl s dřezem |  |  | 1 | 1800x700x800 | 1xLisovaný dřez 340x240x150, prolamovaná pracovní deska kolem dřezu, výsuvný odpadkový koš pod dřezem, 2xspodní police, zadní lem, otvor pro bateri. Páková baterie provedení stolní, zesílené a otočné ramínko – dlouhé min. 200mm. Průměr 32 mm. S kovovou loketní pákou. | 0 | 0
27.33 | police nástěnná |  |  | 3 | 1800x300 | dvoupatrová police, plná, snadno přestavitelná bez použití nářadí, na spodní části dolní police 5 x zásuv na GN 1/4 + 5 x GN 1/4 z polypropylenu s víkem | 0 | 0
28 – PORCOVÁNÍ HOTOVÝCH POKRMŮ
28.01 | stůl s dřezem |  |  | 1 | 1800x700x800 | 1xLisovaný dřez 340x240x150, prolamovaná pracovní deska kolem dřezu, výsuvný odpadkový koš pod dřezem, 2xspodní police, zadní lem, otvor pro baterii. Páková baterie provedení stolní, zesílené a otočné ramínko – dlouhé min. 200mm. Průměr 32 mm. S kovovou loketní pákou. | 0 | 0
28.02 | pracovní stůl |  |  | 1 | 1800x700x800 | Zásuvkový blok, 2xspodní police, zadní a pravý lem | 0 | 0
28.03 | pracovní stůl |  |  | 1 | 1400x700x800 | spodní police, zadní lem | 0 | 0
28.04 | pracovní stůl |  |  | 1 | 1400x700x800 | 1xsekce zásuvy na GN, spodní police, zadní lem | 0 | 0
28.05 | police nástěnná |  |  | 2 | 1400x300 | dvoupatrová police, plná, snadno přestavitelná bez použití nářadí | 0 | 0
28.06 | pracovní stůl |  |  | 1 | 2000x900x800 | 1xzásuvka pod PD, 2xsekce zásuvy na GN, 2xspodní police, bez zadního lemu, na čelní straně zařízení bude osazena-zapuštěna hygienicky integrovaná elektrická zásuvka 230V s krytím proti stříkající vodě, pro instalaci na nerezový sokl min. 100 mm (dodávka včetně nerezového soklu). | 0 | 0
28.07 | pracovní stůl |  |  | 1 | 2000x900x800 | 1xzásuvka pod PD, 2xsekce zásuvy na GN, 2xspodní police, bez zadního lemu, na čelní straně zařízení bude osazena-zapuštěna hygienicky integrovaná elektrická zásuvka 1 x 230V a 1 x 400 V s krytím proti stříkající vodě, pro instalaci na nerezový sokl min. 100 mm (dodávka včetně nerezového soklu). | 0 | 0
28.08 | pracovní stůl |  |  | 1 | 2400x700x800 | Zásuvkový blok, 2xspodní police, zadní lem | 0 | 0
28.09 | stůl s dřezem |  |  | 1 | 2400x700x800 | 1xLisovaný dřez 340x240x150, prolamovaná pracovní deska kolem dřezu, výsuvný odpadkový koš pod dřezem, 2xspodní police, zadní lem, otvor pro baterii. Páková baterie provedení stolní, zesílené a otočné ramínko – dlouhé min. 200mm. Průměr 32 mm. S kovovou loketní pákou. | 0 | 0
28.10 | police nástěnná |  |  | 2 | 2400x300 | dvoupatrová police, plná, snadno přestavitelná bez použití nářadí | 0 | 0
S28.17 | kráječ chleba a knedlíků |  |  | 1 |  | STÁVAJÍCÍ ZAŘÍZENÍ | X
29 – VÝDEJ JÍDEL
29.01 | vyhřívaný výdej 3xGN1/1 včetně příslušenství |  |  | 9 | 1200x800x800(1100) | Vyhřívaná vana 3 x GN1/1, hluboká min. 210 mm, včetně nástavby s nerezovou policí, LED osvětlením, přední část sklo, včetně integrovaného napouštění a vypouštění vody přes kohouty v instalační šachtě, spodní police, skříňové provedení, bezespárové napojení sousedních stolů, pro instalaci na nerezový sokl min. 100 mm (dodávka včetně nerezového soklu), včetně celonerezového interiérového obkladu (všechny pohledové části) a designového obkladu z UMK v přední (pohledové části) výdejního segmentu (výška obkladu min. 500 mm) | 0 | 0
29.02 | výdejní stůl |  |  | 3 | 450x800x800 | spodní police, skříňové provedení, bezespárové napojení sousedních stolů, na straně obsluhy bude osazena-zapuštěna hygienicky integrovaná elektrická zásuvka 230V s krytím proti stříkající vodě, pro instalaci na nerezový sokl min. 100 mm (dodávka včetně nerezového soklu), včetně celonerezového interiérového obkladu (všechny pohledové části) a designového obkladu z UMK v přední (pohledové části) výdejního segmentu (výška obkladu min. 500 mm) – příslušenství k poz. 29.01, cena zahrnuta u poz. 29.01 | X
29.03 | chlazený výdej GN2/1 včetně příslušenství |  |  | 3 | 800x800x800(1100) | Chladící vana 2/1 s přefukem, hluboká min. 210 mm, automatické odtávání a odpařování, včetně nástavby s nerezovou policí, LED osvětlením, uzpůsobeno pro samoobslužný výdej, skříňové provedení, bezespárové napojení sousedních stolů, pro instalaci na nerezový sokl min. 100 mm (dodávka včetně nerezového soklu), včetně celonerezového interiérového obkladu (všechny pohledové části) a designového obkladu z UMK v přední (pohledové části) výdejního segmentu (výška obkladu min. 500 mm) | 0 | 0
29.04 | pojezdová dráha |  |  | 3 | 4900x350 | 4 x jekl 30/20 + jeklové podpěry – příslušenství k poz. 29.03, cena zahrnuta u poz. 29.03 | X
29.05 | zařízení na výdej studených nápojů včetně příslušenství |  |  | 3 |  | POST-MIX Zařízení na výrobu a stáčení limonád, sody a vody. Možnost míchání sirupů s vodou nebo se sodou. K výrobě čtyř druhů různých ochucených nápojů, stáčení chlazené vody a sodové vody. Ovládání mechanickými tlačítky na skleněném panelu s podsvícenými poli pro symboly příchutí a nápojů. Možnost elektronicky nastavovat poměry sirupů, velikosti dávek, sledovat množství vydaných nápojů i hlídat stav vodního filtru. Chladící výkon přístroje: min. 35 l/h. Max. rozměry šířka/hloubka/výška: 300/ 500 / 500 mm. Včetně příslušenství pro zprovoznění zařízení (bez sirupů a bez láhve s CO2) | 0 | 0
29.06 | nápojový stůl |  |  | 3 | 2000x800x900 | Vestavěný zásobník na koše s automatickým posuvem, skříňové provedení, křídlové dveře, uzamykatelné, bezespárové napojení sousedních stolů, včetně celonerezového interiérového obkladu (všechny pohledové části) a designového obkladu z UMK v přední (pohledové části) výdejního segmentu (výška obkladu min. 500 mm), pro instalaci na nerezový sokl min. 100 mm (dodávka včetně nerezového soklu) – příslušenství k poz. 29.05, cena zahrnuta u poz. 29.05 | X
29.07 | zařízení na výdej teplých nápojů |  |  | 3 |  | Varný termos – celkový objem min. 30 litrů, Max. rozměr: 500x500x600 mm, dvouplášťové provedení, nerezové provedení (vnitřní i vnější), volba teploty, odnímatelná odkapová miska s roštem, izolované provedení, příkon 2,5 KW/230 V, včetně celonerezonerezová tlaková hadice, hadice min.2 m dlouhá, s koncovkou pro plnění termosu, pákovým ovládáním a úchytem pro upevnění | 0 | 0
29.08 | vyhřívaný výdej 2xGN1/1 včetně příslušenství |  |  | 3 | 1500x800x800(1100) | Vyhřívaná vana 2 x GN1/1, hluboká min. 210 mm, včetně nástavby s nerezovou policí, LED osvětlením, uzpůsobeno pro samoobslužný výdej, včetně integrovaného napouštění a vypouštění vody přes kohouty v instalační šachtě, skříňové provedení, bezespárové napojení sousedních stolů, včetně celonerezového interiérového obkladu (všechny pohledové části) a designového obkladu z UMK v přední (pohledové části) výdejního segmentu (výška obkladu min. 500 mm), pro instalaci na nerezový sokl min. 100 mm (dodávka včetně nerezového soklu). | 0 | 0
29.09 | zásobník na koše |  |  | 3 |  | Vestavěný zásobník na koše s automatickým posuvem, skříňové provedení, bezespárové napojení sousedních stolů, včetně celonerezového interiérového obkladu (všechny pohledové části) a designového obkladu z UMK v přední (pohledové části) výdejního segmentu (výška obkladu min. 500 mm), pro instalaci na nerezový sokl min. 100 mm (dodávka včetně nerezového soklu) - příslušenství k poz. 29.08, cena zahrnuta u poz. 29.08 | X
29.10 | pojezdová dráha |  |  | 3 | 3500x350 | 4 x jekl 30/20 + jeklové podpěry – příslušenství k poz. 29.08, cena zahrnuta u poz. 29.08 | X
29.11 | vyhřívaná udržovací skříň 30xGN1/1 |  |  | 3 |  | Kapacita 30xGN1/1, řízená regulace zvlhčování (zásobník na vodu na min. 3 litry), aktivní vyhřívání pomocí ventilátoru, možnost nastavení vlhkosti, nástřikový systém zvlhčování, digitální ovládání přes displej, Vnitřní boční stěny s vylisovanými zásuvy pro gastronádoby GN1/1 s roztečí min. 70 mm, ergonomická zapuštěná madla, 4 velká otočná kolečka s ochranou proti korozi z toho 2 s brzdami, plastové nárazníky po celém obvodu. Max. rozměry: 800x960x1600 mm, Příkon: 2,35 kW/230 V. | 0 | 0
29.12 | stůl s dřezem |  |  | 3 | 2200x700x900 | 1xLisovaný dřez 340x240x150, prolamovaná pracovní deska kolem dřezu, výsuvný odpadkový koš pod dřezem, zásuvkový blok, 2xspodní police, posuvné dveře, zadní a pravý lem, otvor pro baterii, pro instalaci na nerezový sokl min. 100 mm (dodávka včetně nerezového soklu). Páková baterie provedení stolní, zesílené a otočné ramínko – dlouhé min. 200mm. Průměr 32 mm. S kovovou loketní pákou. | 0 | 0
29.13 | zásobník na talíře |  |  | 6 |  | dvoutubusový, vyhřívaný, pojízdný, dvouplášťový, kapacita 2x55 talířů, 4 otočná kolečka, z toho 2 s brzdou, vč. plastových krytů tubusu | 0 | 0
29.14 | chladící skříň |  |  | 1 |  | pro GN2/1, objem minimálně 1250 litrů, teplotní rozsah -2 až +8 st.C, energetická třída B nebo nižší, klimatická třída 5, chladivo R290 nebo R600A, min. 90mm silná izolace, vnitřní a vnější konstrukce z nerezové oceli 304 AISI, barevný, dotykový, LCD ovládací panel s možností uzamčení ovládacího panelu uživatelským heslem, vestavěný wifi modul umožňuje bezdrátový záznam HACCP dat, volba režimu ventilované nebo statické chlazení, vnitřní LED osvětlení, zámek dveří, vestavěná chladicí jednotka, automatické odmrazování s následným odpařením kondenzátu, “E” nerezové vodící lišty pro zasouvání GN nádob těsně pod GN rošt, zaoblené vnější a vnitřní rohy, včetně 8 roštů, 4 x otočná kolečka z toho 2 s brzdou | 0 | 0
S29.14 | chladící skříň |  |  | 2 |  | STÁVAJÍCÍ ZAŘÍZENÍ | X
29.15 | zásobník na příbory a podnosy |  |  | 3 |  | zásobník na příbory na 4x GN1/4, spodní police na 2 sloupce podnosů vedle sebe, 4 otočná kolečka, z toho 2 s brzdou | 0 | 0
29.16 | studený bufet |  |  | 1 | 1200x1050x900(1200) | Chladící vana 3/1 s přefukem, hluboká min. 210 mm, automatické odtávání a odpařování, včetně nástavby s nerezovou policí, LED osvětlením, uzpůsobeno pro samoobslužný výdej, skříňové provedení, včetně celonerezového interiérového obkladu (všechny pohledové části) a designového obkladu z UMK v přední (pohledové části) výdejního segmentu (výška obkladu min. 500 mm), 4 velká otočná kolečka s ochranou proti korozi z toho 2 s brzdami, výklopná pojezdová dráha - police v přední části. Pro připojení do el.zásuvky 230V. | 0 | 0
29.17 | teplý bufet |  |  | 1 | 1200x1050x900(1200) | Vyhřívaná vana 3 x GN1/1, hluboká min. 210 mm, včetně nástavby s nerezovou policí, LED osvětlením, uzpůsobeno pro samoobslužný výdej, skříňové provedení, včetně celonerezového interiérového obkladu (všechny pohledové části) a designového obkladu z UMK v přední (pohledové části) výdejního segmentu (výška obkladu min. 500 mm), 4 velká otočná kolečka s ochranou proti korozi z toho 2 s brzdami, výklopná pojezdová dráha - police v přední části. Pro připojení do el.zásuvky 230V. | 0 | 0
30 – MYTÍ STOLNÍHO NÁDOBÍ
30.01 | sběrný pás |  |  | 1 |  | pro odkládání podnosů, napojen do myčky – příslušenství k poz. 30.02, cena zahrnuta u poz. 30.02 | X
30.02 | mycí centrum včetně příslušenství |  |  | 1 |  | Uchazeč navrhne mycí technologii dle vlastní úvahy a možností, nabízený soubor musí splňovat níže uvedené parametry a podmínky. (Zadavatel neurčuje počet zařízení, ze kterých se bude mycí centrum skládat.) - výkon: min. 840 sad nádobí / hod. při dodržení normové doby mytí, tj. 2 minuty v aktivní mycí zóně dle DIN EN 17735, přičemž pro účely výpočtu se určuje, že 1 sada nádobí obsahuje: tác plochý 530x370 mm, menü talíř průměr 260 mm porcelánový, talíř na polévku pr. 260 mm porcelánový, přílohová miska pr. 150 mm porcelánová, sklenice průměr 100 mm, sada příborů (3 kusy) - min. požadovaný kapacitní výkon 840 sad nádobí/hod. je nutno doložit podrobným kapacitním výpočtem, prokazujícím splnění požadovaného výkonu všech komponentů sady (výpočet je součástí nabídky) - zadavatel požaduje, aby součástí zařízení celého mycího centra byl i řemenový dopravníkový sběrný pás pro ukládání použitého nádobí na tácech a to v minimální délce 8 metrů úložné délky v jídelně (mimo prostoru umývárny) - zadavatel současně požaduje, aby v prostoru umývárny byl zajištěn koridor o min. šířce 1500 mm, který bude přiléhat po celé délce zdi, která odděluje umývárnu od chodby do výdeje (aby tato část umývárny nebyla použita pro umístění jakékoliv mycí technologie) - zadavatel současně požaduje, aby prostorové uspořádání mycí technologie umožňovalo, aby při vyřazení sběrného pásu pro ukládání použitého nádobí (z jakéhokoliv důvodu) z provozu, bylo možno zakládat použité nádobí do mycí technologie ze sběrných regálových vozů, umístěných v jídelně - elektrický instalovaný příkon celého zařízení (vč. transportního pásu a ostatního příslušenství) nesmí být vyšší než 85,0 kW - celková spotřeba oplachové změkčené vody 200 l (+/- 10%) - zakládání táců a příborů do mycího centra bezobslužně, tedy bez jakéhokoliv kontaktu a manipulace obsluhy, přičemž se požaduje, aby tácy byly umývány ve vzpřímené, šikmé poloze, zajišťující odtok mycího roztoku a oplachové vody - ruční zakládání umývaného nádobí (talíře, miska, sklenička) na vstupu do pásové myčky musí být umožněno minimálně dvěma osobám současně (aby stihli požadovaný výkon) - mycí zařízení musí být vybaveno účinným sušícím modulem takové délky, která zajistí, aby plastové tácy byly v sušící zóně min. 90 vteřin, při dodržení rychlosti (úložného pásu pro tácy) splňující podmínku min. 2 minuty v aktivní mycí zóně – bude prokázáno samostatným výpočtem (součást nabídky) - mycí zařízení musí být vybaveno rekuperací, využívající zbytkové teplo (energii) z výstupního vzduchu s takovou účinností, aby vysálaný vzduch nemusel mít samostatný odtah vzduchotechniky, max. množství vysálaného vzduchu 300 m3/hod o teplotě + 20°C (+/- 10%) - rekuperace v ekologickém provedení, tj. bez chladiva, kompresoru, bez dalších agregátů - dodržení minimální vzdálenosti 1600 mm (prostor) od stěn umývárny a stěn mycího zařízení (prostor pro obsluhu, čištění a manipulaci) Uchazeč zakreslí/předloží půdorysný návrh svého nabízeného zařízení vč. rozměrů a přípojných hodnot a návrhu nezbytně nutné obsluhy a doloží jej technickou dokumentací výrobce, ze které bude možno ověřit potřebné energetické a výstupní hodnoty a ověřit i kapacitní výpočet. Uchazeč pro svůj návrh zařízení využije prostor umývárny – viz. samostatný výkres. | 0 | 0
30.03 | podlahová vpusť s roštem |  |  | 2 | 1500x400 | Podlahová vpusť celonerezová, skládá se z vyjímatelného protiskluzového roštu výšky 25 mm a velikosti ok 25x25 mm z páskové oceli tl. 2mm, horního dílu (vany), příruby pro uchycení izolace, zápachové uzávěrky a spodního dílu se svislým odtokem DN 100 – příslušenství k poz. 30.02, cena zahrnuta u poz. 30.02 | X
30.04 | buben samonavíjecí s hadicí |  |  | 1 |  | celonerezová konstrukce bubnu, samonavíjecí hadice 35 m zakončena vodní pistolí – příslušenství k poz. 30.02, cena zahrnuta u poz. 30.02 | X
30.05 | stůl s dřezem |  |  | 1 | 1500x700x900 | 1xLisovaný dřez 340x240x150 a 1xlisovaný dřez 600x500x250, prolamovaná pracovní deska kolem dřezů, výsuvný odpadkový koš pod dřezem, 2xspodní police, zadní lem, otvor pro baterii a sprchu. Páková baterie provedení stolní, zesílené a otočné ramínko – dlouhé min. 200mm. Průměr 32 mm. S kovovou loketní pákou. Sprcha s baterií ze stolu a s ramínkem, nerezová tlaková hadice, vyrovnávací pružina, tlaková sprcha s pákovým ovladačem – příslušenství k poz. 30.02, cena zahrnuta u poz. 30.02 | X
30.06 | podlahová vpusť s roštem |  |  | 1 | 300x300 | Podlahová vpusť celonerezová, skládá se z vyjímatelného protiskluzového roštu výšky 25 mm a velikosti ok 25x25 mm z páskové oceli tl. 2mm, horního dílu (vany), příruby pro uchycení izolace, zápachové uzávěrky a spodního dílu se svislým odtokem DN 100 – příslušenství k poz. 30.02, cena zahrnuta u poz. 30.02 | X
30.07 | vozík na sběr nádobí |  |  | 18 |  | Pro 22 podnosů (přesný rozměr upřesní uživatel) ve dvou sloupcích, horní police, opláštené boky a záda celonerezový interiérový obklad, 4 velká otočná kolečka s ochranou proti korozi z toho 2 s brzdam, ergonomická madla – příslušenství k poz. 30.02, cena zahrnuta u poz. 30.02 | X
31 – MYTÍ PROVOZNÍHO NÁDOBÍ
31.01 | buben samonavíjecí s hadicí |  |  | 1 |  | celonerezová konstrukce bubnu, samonavíjecí hadice 35 m zakončena vodní pistolí – příslušenství k poz. 31.07, cena zahrnuta u poz. 31.07 | X
31.02 | kombivýlevka |  |  | 1 | 500x800x900 | 1x umyvadlo 380x290x130, otvor pro baterii, 1x dřez 400x400x250, sklopný rošt, zadní lem. Páková baterie provedení stolní, zesílené a otočné ramínko – dlouhé min. 200mm. Průměr 32 mm. S kovovou loketní pákou. – příslušenství k poz. 31.07, cena zahrnuta u poz. 31.07 | X
31.03 | mycí dřez |  |  | 1 | 1400x800x900 | dřez 1250x600x300 mm, prolamovaná PD, spodní police, zvýšený zadní lem, otvor pro sprchu. Sprcha s baterií ze stolu a s ramínkem, nerezová tlaková hadice, vyrovnávací pružina, tlaková sprcha s pákovým ovladačem – příslušenství k poz. 31.07, cena zahrnuta u poz. 31.07 | X
31.04 | podlahová vpusť s roštem |  |  | 1 | 1200x300 | Podlahová vpusť celonerezová, skládá se z vyjímatelného protiskluzového roštu výšky 25 mm a velikosti ok 25x25 mm z páskové oceli tl. 2mm, horního dílu (vany), příruby pro uchycení izolace, zápachové uzávěrky a spodního dílu se svislým odtokem DN 100 – příslušenství k poz. 31.07, cena zahrnuta u poz. 31.07 | X
31.05 | pracovní stůl |  |  | 1 | 1200x800x900 | 2xspodní police, zadní lem – příslušenství k poz. 31.07, cena zahrnuta u poz. 31.07 | X
31.06 | zavážecí klec |  |  | 2 |  | originální příslušenství – příslušenství k poz. 31.07, cena zahrnuta u poz. 31.07 | X
31.07 | granulová myčka nádobí včetně příslušenství |  |  | 1 |  | Myčka provozního nádobí o min. kapacitě 8GN1/1-200 mm na jeden mycí cyklus s možností mýt biologicky rozložitelnými granulemi, které musí být v souladu s požadavky EU na použití ve styku s potravinami (neškodné v případě požití) a bez nutnosti ručního předmytí. Možnost mytí ručního kuchyňského náčiní v uzavřené kazetě. Možnost mytí malých hrnců a mís. Min. kapacita plastových přepravek EN 600x400x250 6ks na jednu vsádku. Mycí centrum musí obsahovat příslušenství pro zavážení a vyvážení zakládacích kazet s nádobím pomocí vozíků do stroje a ven (dvě kompletní sady). Spotřeba vody na jeden mycí cyklus max. 14 litrů. Připojení na studenou vodu. Požadavek na kapacitu VZT max. 300 m3/hod. Maximální rozměry zařízení 1500x1100x2300 mm. Při použití programu mytí s biologicky rozložitelnými granulemi není nutné ruční předmytí a předmáčení. | 0 | 0
31.08 | podlahová vpusť s roštem |  |  | 1 | 300x300 | Podlahová vpusť celonerezová, skládá se z vyjímatelného protiskluzového roštu výšky 25 mm a velikosti ok 25x25 mm z páskové oceli tl. 2mm, horního dílu (vany), příruby pro uchycení izolace, zápachové uzávěrky a spodního dílu se svislým odtokem DN 100 – příslušenství k poz. 31.07, cena zahrnuta u poz. 31.07 | X
31.09 | regál |  |  | 16 | 1000x600x1800 | celonerezové provedení, 4 x police (perforovaná) | 0 | 0
SPECIFIKACE
| Nerezový nábytek všeobecně |  |  |  |  | Kvalita materiálu - austenitická nerezová ocel 18cr/10Ni jakosti dle ČSN 17240, 17241, DIN W.Nr.1.4301, AISI 304 = kompletní výrobek Povrchová úprava - brus zrnitost 240 = kompletní výrobek Vrchní desky stolu - tloušťky 40 mm, sendvičově podlepené jednostranným LTD – bez nutnosti použití nátěru. Síla použitého materiálu desky min.1,2mm. Desky musí být pevně zavařeny a vybroušeny a opatřeny lemy v.40mm dle potřeb stavby, provedení lemů skládané s přehyby plně uzavřené. Dřezy do pracovních desek musí být vybroušeny. Použité dřezy musí být v lisovaném provedení. Kolem každého dřezu, odkapu apod. bude proveden lokální prolis PD. U desek s prolisem musí být vždy prolis desky min. 3 mm hloubky. V případě výdejních desek s teplými či chlazenými sekcemi desky s nerez výztuhami. Konstrukce stolu - musí s deskou tvořit celek. Použité nohy konstrukce z jeklu 40/40 o tloušťce min 1,2mm. Konstrukce musí být uzavřena plastovou nožkou s kovovým retifikačním šroubem s redukcí ±30mm. Žádné spoje konstrukce stolu nesmí být nýtovány. Podnoží opatřena trnožemi nebo policemi, které jsou vyztužené profilem, který je pevně spojen s policí svárem, spodní hrany zaoblené falcovým ohybem z plechu min.0,8 mm s celoplošnou nosností 80kg. Podnoží stolů je dle specifikace opatřeno s bočním, zadním opláštěním tl.plechu 1mm nebo křídlovými, posuvnými dvířky, zásuvkou, zásuvkovým blokem, vsuny na GN. Konstrukce stolů, regálů bude opatřena uzemňovacími šrouby. Nohy regálů z jeklu 40/40 tl.min.1,2mm opatřeny plnými policemi vyztuženy nerezovými deltami spojeny s policí bodovým svařováním, spodní hrany polic zaobleny falcovým ohybem, tl.plechu 0,8 mm s celoplošnou nosností 80kg nebo s perforovanými, kde je police zaoblena falcovým ohybem, s celoplošnou nosností 100kg. Police pevně přivařené včetně podélné profilované výztuhy. Čela zásuvek a dvířek jsou z plechu tl.1mm a jsou dvouplášťové a opatřeny nerezovými madly. Zásuvky jsou na ložiskových pojezdech, možnost plného výsuvu s nosností 50kg. Zásuvky, dřezy jsou krytovány plechem i z bočních stran. Vozíky - jsou opatřeny otočnými a bržděnými kolečky z vysoce odolného plastu, s dvojitou kuličkovou dráhou v hlavě, pr.kola 100mm. Vozíky na GN či tácy budou z vyohýbaného jeklu 25/25, vsuny budou z „U“ profilů. Police nástěnné – vyohýbané z jednoho kusu včetně ohýbaných konzolí a výškově nastavitelné bez nutnosti použití nářadí. Nosnost police 40kg. Skříňky nástěnné – konstrukce tl.1mm je jednoplášťová, její boční strany jsou opatřeny profily na variabilní umístění střední police. Tyto profily jsou pevně spojeny s konstrukcí svárem. Dvířka jsou dvouplášťová. Výdej - čelní strana bude opláštěná dle zadání. U výdejních polic a zákrytů bezpečnostní skla. Hygienické zákryty – stojiny z jeklů 120/40. Vrchní police nerezová výšky 20 mm. S LED osvětlením. Ohřevná technologie – vany lisované dělené, ovládací prvky musí být zapuštěny v prolisovaném krytu, vany vyhřívané deskami s topným tělesem. Zásobníky talířů s ohřevem pro talíře do pr. 290 mm. Stůl s ohřevnou lázní musí být opatřen šachtou s ovládacími pákami pro pevný přívod vody a odpadu. Před výrobou nábytku je nutné přesné zaměření na stavbě. | X
DOPROVODNÉ SLUŽBY
| demontáž |  |  | 1 |  | kompletní demontáž stávajícího gastronomického vybavení, odvoz a likvidace, zařízení které bude použito v novém provozu bude uskladněno v areálu jídelny | 0 | 0
| doprava |  |  | 1 |  | kompletní manipulace se zařízením do místa instalace | 0 | 0
| montáž |  |  | 1 |  | kompletní montáž nového zařízení a zpětmontáž stávajícího zařízení včetně drobného instalačního materiálu na připravené přípojné body, zprovoznění, odzkoušení a provedení revize na připojení | 0 | 0
| Zaškolení |  |  | 1 |  | Zaškolení technického pracovníka provozovatele na základní údržbu, obsluhu, technickou kontrolu a diagnostiku zařízení. Zaškolení personálu kuchyně autorizovaným kuchařem (autorizovaným na dodávanou technologii) v rozsahu 3 dny. Následné poradenství po telefonu. | 0 | 0
| 1.ČÁST – CENA CELKEM BEZ DPH | [6 empty] | 0
| 1.ČÁST – DPH 21% | [6 empty] | 0
| 1.ČÁST – CENA CELKEM VČETNĚ DPH | [6 empty] | 0
VZDUCHOTECHNICKÝ STROP
| Vzduchotechnický strop včetně integrovaného LED osvětlení |  |  | 1 |  | Specifikace technologického-VZT stropu viz. Technická zpráva a výkresová část | 0 | 0
| Aktivní kazeta pro odtah a přívod vzduchu (485 x 500 mm) CNS |  |  | 254 |  | Specifikace technologického-VZT stropu viz. Technická zpráva a výkresová část – příslušenství k poz. Vzduchotechnický strop, cena zahrnuta u poz. Vzduchotechnický strop. | X
| Neaktivní kazeta (485 x 500 mm) CNS |  |  | 105 |  | Specifikace technologického-VZT stropu viz. Technická zpráva a výkresová část – příslušenství k poz. Vzduchotechnický strop, cena zahrnuta u poz. Vzduchotechnický strop. | X
| Neaktivní kazeta (485 x 400 mm) CNS |  |  | 32 |  | Specifikace technologického-VZT stropu viz. Technická zpráva a výkresová část – příslušenství k poz. Vzduchotechnický strop, cena zahrnuta u poz. Vzduchotechnický strop. | X
| Neaktivní kazeta (485 x 500 mm) CNS 1xR |  |  | 68 |  | Specifikace technologického-VZT stropu viz. Technická zpráva a výkresová část – příslušenství k poz. Vzduchotechnický strop, cena zahrnuta u poz. Vzduchotechnický strop. | X
| Neaktivní kazeta (415 mm) CNS 1xR |  |  | 5 |  | Specifikace technologického-VZT stropu viz. Technická zpráva a výkresová část – příslušenství k poz. Vzduchotechnický strop, cena zahrnuta u poz. Vzduchotechnický strop. | X
| Neaktivní kazeta (485 x 500 mm) CNS 2xR |  |  | 4 |  | Specifikace technologického-VZT stropu viz. Technická zpráva a výkresová část – příslušenství k poz. Vzduchotechnický strop, cena zahrnuta u poz. Vzduchotechnický strop. | X
| Neaktivní kazeta (485 x 500 mm) CNS s ohybem |  |  | 1 |  | Specifikace technologického-VZT stropu viz. Technická zpráva a výkresová část – příslušenství k poz. Vzduchotechnický strop, cena zahrnuta u poz. Vzduchotechnický strop. | X
| Plochá přívodní kazeta (485 x 250 mm) |  |  | 805 |  | Specifikace technologického-VZT stropu viz. Technická zpráva a výkresová část – příslušenství k poz. Vzduchotechnický strop, cena zahrnuta u poz. Vzduchotechnický strop. | X
| Aktivní kazeta pro speciální odlučovač (485 x 250 mm) CNS |  |  | 34 |  | Specifikace technologického-VZT stropu viz. Technická zpráva a výkresová část – příslušenství k poz. Vzduchotechnický strop, cena zahrnuta u poz. Vzduchotechnický strop. | X
| Neaktivní kazeta pro speciální odlučovač (485 x 250 mm) CNS |  |  | 32 |  | Specifikace technologického-VZT stropu viz. Technická zpráva a výkresová část – příslušenství k poz. Vzduchotechnický strop, cena zahrnuta u poz. Vzduchotechnický strop. | X
| Neaktivní kazeta pro speciální odlučovač (485 x 125 mm) CNS |  |  | 16 |  | Specifikace technologického-VZT stropu viz. Technická zpráva a výkresová část – příslušenství k poz. Vzduchotechnický strop, cena zahrnuta u poz. Vzduchotechnický strop. | X
| Neaktivní kazeta pro speciální odlučovač 1xR (485 x 265 mm) CNS |  |  | 12 |  | Specifikace technologického-VZT stropu viz. Technická zpráva a výkresová část – příslušenství k poz. Vzduchotechnický strop, cena zahrnuta u poz. Vzduchotechnický strop. | X
| Neaktivní kazeta pro speciální odlučovač (285 x 265 mm) CNS |  |  | 9 |  | Specifikace technologického-VZT stropu viz. Technická zpráva a výkresová část – příslušenství k poz. Vzduchotechnický strop, cena zahrnuta u poz. Vzduchotechnický strop. | X
| Neaktivní kazeta pro speciální odlučovač (285 x 265 mm) bez ohybu |  |  | 1 |  | Specifikace technologického-VZT stropu viz. Technická zpráva a výkresová část – příslušenství k poz. Vzduchotechnický strop, cena zahrnuta u poz. Vzduchotechnický strop. | X
| Okrajový úhelník, hliník, L = 6,00 m |  |  | 26 |  | Specifikace technologického-VZT stropu viz. Technická zpráva a výkresová část – příslušenství k poz. Vzduchotechnický strop, cena zahrnuta u poz. Vzduchotechnický strop. | X
| A-profil, hliník, L = 6,10 m |  |  | 17 |  | Specifikace technologického-VZT stropu viz. Technická zpráva a výkresová část – příslušenství k poz. Vzduchotechnický strop, cena zahrnuta u poz. Vzduchotechnický strop. | X
| B-profil, hliník, L = 6,00 m |  |  | 19 |  | Specifikace technologického-VZT stropu viz. Technická zpráva a výkresová část – příslušenství k poz. Vzduchotechnický strop, cena zahrnuta u poz. Vzduchotechnický strop. | X
| C-profil, hliník, L = 6,05 m |  |  | 88 |  | Specifikace technologického-VZT stropu viz. Technická zpráva a výkresová část – příslušenství k poz. Vzduchotechnický strop, cena zahrnuta u poz. Vzduchotechnický strop. | X
| D-profil, 50 mm |  |  | 174 |  | Specifikace technologického-VZT stropu viz. Technická zpráva a výkresová část – příslušenství k poz. Vzduchotechnický strop, cena zahrnuta u poz. Vzduchotechnický strop. | X
| D-profil, 200 mm |  |  | 59 |  | Specifikace technologického-VZT stropu viz. Technická zpráva a výkresová část – příslušenství k poz. Vzduchotechnický strop, cena zahrnuta u poz. Vzduchotechnický strop. | X
| Úhel ke spojení D a B-profilů |  |  | 174 |  | Specifikace technologického-VZT stropu viz. Technická zpráva a výkresová část – příslušenství k poz. Vzduchotechnický strop, cena zahrnuta u poz. Vzduchotechnický strop. | X
| Úhel ke spojení A a B-profilů |  |  | 43 |  | Specifikace technologického-VZT stropu viz. Technická zpráva a výkresová část – příslušenství k poz. Vzduchotechnický strop, cena zahrnuta u poz. Vzduchotechnický strop. | X
| Speciální odlučovač oboustranný, L = 2,00 m |  |  | 5 |  | Specifikace technologického-VZT stropu viz. Technická zpráva a výkresová část – příslušenství k poz. Vzduchotechnický strop, cena zahrnuta u poz. Vzduchotechnický strop. | X
| Speciální odlučovač jednostranný, L = 3,00 m |  |  | 2 |  | Specifikace technologického-VZT stropu viz. Technická zpráva a výkresová část – příslušenství k poz. Vzduchotechnický strop, cena zahrnuta u poz. Vzduchotechnický strop. | X
| Speciální odlučovač konkávní b: 1495 mm, L = 2,50 m |  |  | 1 |  | Specifikace technologického-VZT stropu viz. Technická zpráva a výkresová část – příslušenství k poz. Vzduchotechnický strop, cena zahrnuta u poz. Vzduchotechnický strop. | X
| Závěsné pero |  |  | 850 |  | Specifikace technologického-VZT stropu viz. Technická zpráva a výkresová část – příslušenství k poz. Vzduchotechnický strop, cena zahrnuta u poz. Vzduchotechnický strop. | X
| Závěsný drát, L = 1250 mm |  |  | 850 |  | Specifikace technologického-VZT stropu viz. Technická zpráva a výkresová část – příslušenství k poz. Vzduchotechnický strop, cena zahrnuta u poz. Vzduchotechnický strop. | X
| LED světelná kazeta bez ventilu pro přívod vzduchu L = 1500 mm |  |  | 6 |  | Specifikace technologického-VZT stropu viz. Technická zpráva a výkresová část – příslušenství k poz. Vzduchotechnický strop, cena zahrnuta u poz. Vzduchotechnický strop. | X
| LED světelná kazeta bez ventilu pro přívod vzduchu L = 2000 mm |  |  | 13 |  | Specifikace technologického-VZT stropu viz. Technická zpráva a výkresová část – příslušenství k poz. Vzduchotechnický strop, cena zahrnuta u poz. Vzduchotechnický strop. | X
| LED světelná kazeta s ventilem pro přívod vzduchu L = 2000 mm |  |  | 6 |  | Specifikace technologického-VZT stropu viz. Technická zpráva a výkresová část – příslušenství k poz. Vzduchotechnický strop, cena zahrnuta u poz. Vzduchotechnický strop. | X
| LED světelná kazeta s přesazeným ventilem pro přívod vzduchu L = 2000 mm |  |  | 3 |  | Specifikace technologického-VZT stropu viz. Technická zpráva a výkresová část – příslušenství k poz. Vzduchotechnický strop, cena zahrnuta u poz. Vzduchotechnický strop. | X
| Makrolon 2,0 m |  |  | 22 |  | Specifikace technologického-VZT stropu viz. Technická zpráva a výkresová část – příslušenství k poz. Vzduchotechnický strop, cena zahrnuta u poz. Vzduchotechnický strop. | X
| Makrolon 1,5 m |  |  | 6 |  | Specifikace technologického-VZT stropu viz. Technická zpráva a výkresová část – příslušenství k poz. Vzduchotechnický strop, cena zahrnuta u poz. Vzduchotechnický strop. | X
| Talířový ventil |  |  | 9 |  | Specifikace technologického-VZT stropu viz. Technická zpráva a výkresová část – příslušenství k poz. Vzduchotechnický strop, cena zahrnuta u poz. Vzduchotechnický strop. | X
| Malá kulisa na vzduchotěsnou přepážku |  |  | 13 |  | Specifikace technologického-VZT stropu viz. Technická zpráva a výkresová část – příslušenství k poz. Vzduchotechnický strop, cena zahrnuta u poz. Vzduchotechnický strop. | X
| Poloviční kulisa na vzduchotěsnou přepážku |  |  | 26 |  | Specifikace technologického-VZT stropu viz. Technická zpráva a výkresová část – příslušenství k poz. Vzduchotechnický strop, cena zahrnuta u poz. Vzduchotechnický strop. | X
| Malá kulisa s drážkou |  |  | 27 |  | Specifikace technologického-VZT stropu viz. Technická zpráva a výkresová část – příslušenství k poz. Vzduchotechnický strop, cena zahrnuta u poz. Vzduchotechnický strop. | X
| Hliníkový plech na přepážky (2000 x 1000 x 0,8 mm) |  |  | 60 |  | Specifikace technologického-VZT stropu viz. Technická zpráva a výkresová část – příslušenství k poz. Vzduchotechnický strop, cena zahrnuta u poz. Vzduchotechnický strop. | X
| Chromniklový plech na okraje (2000 x 1000 x 0,8 mm) |  |  | 9 |  | Specifikace technologického-VZT stropu viz. Technická zpráva a výkresová část – příslušenství k poz. Vzduchotechnický strop, cena zahrnuta u poz. Vzduchotechnický strop. | X
| instalační materiál (silikony, nýty, šrouby, kotvy…) (261,16 m2) |  |  | 1 |  | Specifikace technologického-VZT stropu viz. Technická zpráva a výkresová část – příslušenství k poz. Vzduchotechnický strop, cena zahrnuta u poz. Vzduchotechnický strop. | X
| Plochý stropní systém (242,30 m2) |  |  | 1 |  | Specifikace technologického-VZT stropu viz. Technická zpráva a výkresová část – příslušenství k poz. Vzduchotechnický strop, cena zahrnuta u poz. Vzduchotechnický strop. | X
DOPROVODNÉ SLUŽBY
| doprava |  |  | 1 |  | kompletní manipulace se zařízením do místa instalace | 0 | 0
| montáž |  |  | 1 |  | kompletní montáž vzduchotechnického stropu, zprovoznění, odzkoušení a provedení revize na připojení | 0 | 0
| Zaškolení |  |  | 1 |  | Zaškolení technického pracovníka a personálu kuchyně provozovatele na základní údržbu, obsluhu, technickou kontrolu a diagnostiku zařízení. Zaškolení v rozsahu 1 den. | 0 | 0
| 2.ČÁST – CENA CELKEM BEZ DPH | [6 empty] | 0
| 2.ČÁST – DPH 21% | [6 empty] | 0
| 2.ČÁST – CENA CELKEM VČETNĚ DPH | [6 empty] | 0
TL A POŽADOVANÁ DOKUMENTACE
| Technické listy a další požadovaná dokumentace |  |  |  |  | Popsaný kvalitativní standard jednotlivých položek v ZD vychází z konkrétního typu zařízení a to proto, aby byl stanoven minimální standard. Navržené technologie odpovídají kvalitativnímu standardu, který vychází z požadavků zástupců gastronomického provozu na konkrétní technologie a jsou shodné s kvalitativním standardem se stávajícím zařízením v kuchyni. U zařízení uvedeném ve výkazu-výměr musí být dodrženy minimální a maximální požadované parametry. A pokud není uvedený min. nebo max. parametr je přípustná tolerance +/-10%. Pokud uchazeč plní požadovaný parametr jiným srovnatelným nebo lepším způsobem, má právo takové řešení navrhnout. K nabízenému zařízení, které je uvedené ve výkazu-výměr, předloží uchazeč při podání nabídky technický list. Navíc originální technický list výrobce předloží uchazeč k poz. 02.01, 08.04, 10.03, 20.03, 23.05, 27.01, 27.28, 29.11, 29.14, 31.07 a k části VZDUCHOTECHNICKÝ STROP. K poz. 27.07, 27.10, 27.12, 27.15, 27.18, 27.22 pak originální technický list včetně originální výkresové dokumentace (půdorysu a pohledu) s prokázáním splnění požadovaných parametrů. Další technickou dokumentaci předloží uchazeč k poz. 30.02 – MYCÍ CENTRUM: Uchazeč zakreslí/předloží půdorysný návrh svého nabízeného zařízení vč. rozměrů a přípojných hodnot a návrhu nezbytně nutné obsluhy a doloží jej technickou dokumentací výrobce, ze které bude možno ověřit potřebné energetické a výstupní hodnoty a ověřit i kapacitní výpočet. Uchazeč pro svůj návrh zařízení využije prostor umývárny – viz. samostatný výkres. Z předložené dokumentace bude možné ověřit splnění požadovaných parametrů. Každý uchazeč musí ke každému nabízenému zařízení doplnit konkrétního výrobce a typové označení nabízeného výrobku. Nabízený výrobek musí splňovat zadávací dokumentaci (technické parametry daného nabízeného zařízení). | X
| CENA CELKEM BEZ DPH | [6 empty] | 0
| DPH 21% | [6 empty] | 0
| CENA CELKEM VČETNĚ DPH | [6 empty] | 0
0

## 04 - VRN
{0d577471-fec6-482b-80cc-655b5c98ade2}
2
| KRYCÍ LIST SOUPISU PRACÍ | [7 empty] | v --- níže se nacházejí doplnkové a pomocné údaje k sestavám --- v | [8 empty] | False
Stavba:
MODERNIZACE KUCHYNĚ A JÍDELNY SPŠE A VOŠ PLZEŇ, projekt č. CZ.05.01.01/2022_008/0001816
Objekt:
04 - VRN
| KSO: |  |  |  |  | CC-CZ:
| Místo: |  |  |  |  | Datum: | 19. 6. 2024
| Zadavatel: |  |  |  |  | IČ: | 49774301
|  | VOŠ a SPŠE Plzeň, Částkova 817/58, 326 00 Plzeň |  |  |  | DIČ: | CZ49774301
| Uchazeč: |  |  |  |  | IČ: | Vyplň údaj
|  | Vyplň údaj |  |  |  | DIČ: | Vyplň údaj
| Projektant: |  |  |  |  | IČ: | 11620595
|  | arch. projektová kancelář Ing. arch. Václav Mastný |  |  |  | DIČ:
| Zpracovatel: |  |  |  |  | IČ: | 11620595
|  | Ing.Pavlov |  |  |  | DIČ:
Poznámka:
| Cena bez DPH | [5 empty] | 0
|  |  | Základ daně |  |  | Sazba daně | Výše daně
| DPH | základní | 0 |  |  | 21% | 0
|  | snížená | 0 |  |  | 12% | 0
|  | zákl. přenesená | 0 |  |  | 21% | 0
|  | sníž. přenesená | 0 |  |  | 12% | 0
|  | nulová | 0 |  |  | 0% | 0
| Cena s DPH |  |  | v | CZK |  | 0
| Projektant |  |  | Zpracovatel
| Datum a podpis: |  | Razítko | Datum a podpis: |  |  | Razítko
| Objednavatel |  |  | Uchazeč
| Datum a podpis: |  | Razítko | Datum a podpis: |  |  | Razítko
REKAPITULACE ČLENĚNÍ SOUPISU PRACÍ
Stavba:
MODERNIZACE KUCHYNĚ A JÍDELNY SPŠE A VOŠ PLZEŇ, projekt č. CZ.05.01.01/2022_008/0001816
Objekt:
04 - VRN
Místo: | [5 empty] | Datum: | 19. 6. 2024
Zadavatel: |  |  | VOŠ a SPŠE Plzeň, Částkova 817/58, 326 00 Plzeň |  |  | Projektant: | arch. projektová kancelář Ing. arch. Václav Mastný
Uchazeč: |  |  | Vyplň údaj |  |  | Zpracovatel: | Ing.Pavlov
Kód dílu - Popis | [6 empty] | Cena celkem [CZK]
Náklady ze soupisu prací | [6 empty] | 0 | [11 empty] | -1
| VRN - Vedlejší rozpočtové náklady | [5 empty] | 0
| VRN1 - Průzkumné, geodetické a projektové práce | [5 empty] | 0
| VRN3 - Zařízení staveniště | [5 empty] | 0
| VRN4 - Inženýrská činnost | [5 empty] | 0
| VRN7 - Provozní vlivy | [5 empty] | 0
| VRN9 - Ostatní náklady | [5 empty] | 0
SOUPIS PRACÍ
Stavba:
MODERNIZACE KUCHYNĚ A JÍDELNY SPŠE A VOŠ PLZEŇ, projekt č. CZ.05.01.01/2022_008/0001816
Objekt:
04 - VRN
Místo: | [5 empty] | Datum: | 19. 6. 2024
Zadavatel: |  |  | VOŠ a SPŠE Plzeň, Částkova 817/58, 326 00 Plzeň |  |  | Projektant: | arch. projektová kancelář Ing. arch. Václav Mastný
Uchazeč: |  |  | Vyplň údaj |  |  | Zpracovatel: | Ing.Pavlov
PČ | Typ | Kód | Popis | MJ | Množství | J.cena [CZK] | Cena celkem [CZK] | Cenová soustava |  | DPH | J. Nh [h] | Nh celkem [h] | J. hmotnost [t] | Hmotnost celkem [t] | J. suť [t] | Suť Celkem [t]
Náklady soupisu celkem | [6 empty] | 0 |  |  |  |  | 0 |  | 0 |  | 0 |  | D | -1 | [10 empty] | 0
| D | VRN | Vedlejší rozpočtové náklady |  |  |  | 0 |  |  |  |  | 0 |  | 0 |  | 0 | 5 | D | 0 |  |  |  | ROZPOCET | [6 empty] | 0
| D | VRN1 | Průzkumné, geodetické a projektové práce |  |  |  | 0 |  |  |  |  | 0 |  | 0 |  | 0 | 5 | D | 1 |  |  |  | ROZPOCET | [6 empty] | 0
1 | K | 010001000 | Průzkumné, geodetické a projektové práce | soubor | 1 |  | 0 |  |  | základní |  | 0 | 0 | 0 | 0 | 0 | 1024 | K | 2 |  |  |  | ROZPOCET | 0 | 0 | 0 | 0 | 0 | 1 | 0 | 1024 | 1501325383
2 | K | 013254000 | Dokumentace skutečného provedení stavby | soubor | 1 |  | 0 |  |  | základní |  | 0 | 0 | 0 | 0 | 0 | 1024 | K | 2 |  |  |  | ROZPOCET | 0 | 0 | 0 | 0 | 0 | 1 | 0 | 1024 | -1850518970
3 | K | 013254001 | Dokumentace skutečného provedení zpětné instalace FVE na střeše vč. revizní zprávy | soubor | 1 |  | 0 |  |  | základní |  | 0 | 0 | 0 | 0 | 0 | 1024 | K | 2 |  |  |  | ROZPOCET | 0 | 0 | 0 | 0 | 0 | 1 | 0 | 1024 | 1734225578
| D | VRN3 | Zařízení staveniště |  |  |  | 0 |  |  |  |  | 0 |  | 0 |  | 0 | 5 | D | 1 |  |  |  | ROZPOCET | [6 empty] | 0
4 | K | 030001000 | Zařízení staveniště | soubor | 1 |  | 0 |  |  | základní |  | 0 | 0 | 0 | 0 | 0 | 1024 | K | 2 |  |  |  | ROZPOCET | 0 | 0 | 0 | 0 | 0 | 1 | 0 | 1024 | -1534946656
5 | K | 030001002 | Povinná publicita - stálá pamětní deska 30/40 cm - kov či sklo s gravírovanou grafikou | kus | 1 |  | 0 |  |  | základní |  | 0 | 0 | 0 | 0 | 0 | 1024 | K | 2 |  |  |  | ROZPOCET | 0 | 0 | 0 | 0 | 0 | 1 | 0 | 1024 | -647011777
6 | K | 030001003 | Povinná publicita - označení stavby během provádění cedulí / plachtou velikosti 3 / 2 m | kus | 1 |  | 0 |  |  | základní |  | 0 | 0 | 0 | 0 | 0 | 1024 | K | 2 |  |  |  | ROZPOCET | 0 | 0 | 0 | 0 | 0 | 1 | 0 | 1024 | 2126837043
| D | VRN4 | Inženýrská činnost |  |  |  | 0 |  |  |  |  | 0 |  | 0 |  | 0 | 5 | D | 1 |  |  |  | ROZPOCET | [6 empty] | 0
7 | K | 045002000 | Kompletační a koordinační činnost | ks | 1 |  | 0 |  |  | základní |  | 0 | 0 | 0 | 0 | 0 | 1024 | K | 2 |  |  |  | ROZPOCET | 0 | 0 | 0 | 0 | 0 | 1 | 0 | 1024 | 1728044977
8 | K | 045002001 | Kompletační a koordinační činnost při osazování střešních vazníků | ks | 1 |  | 0 |  |  | základní |  | 0 | 0 | 0 | 0 | 0 | 1024 | K | 2 |  |  |  | ROZPOCET | 0 | 0 | 0 | 0 | 0 | 1 | 0 | 1024 | -1372198790
| D | VRN7 | Provozní vlivy |  |  |  | 0 |  |  |  |  | 0 |  | 0 |  | 0 | 5 | D | 1 |  |  |  | ROZPOCET | [6 empty] | 0
9 | K | 071002000 | Provoz investora, třetích osob | ks | 1 |  | 0 |  |  | základní |  | 0 | 0 | 0 | 0 | 0 | 1024 | K | 2 |  |  |  | ROZPOCET | 0 | 0 | 0 | 0 | 0 | 1 | 0 | 1024 | -966966300
| D | VRN9 | Ostatní náklady |  |  |  | 0 |  |  |  |  | 0 |  | 0 |  | 0 | 5 | D | 1 |  |  |  | ROZPOCET | [6 empty] | 0
10 | K | 094002000 | Správa, kontrola a návrh využití vhodného stavebního odpadu dle principu DNSH | ks | 1 |  | 0 |  |  | základní |  | 0 | 0 | 0 | 0 | 0 | 1024 | K | 2 |  |  |  | ROZPOCET | 0 | 0 | 0 | 0 | 0 | 1 | 0 | 1024 | -1266396648
| VV |  | Dle zjištěných materiálů na stavbě bude nakládání s odpady prováděno dle Zákona č. 541/2020 Sb. a vyhlášky 273/2021 Sb. Prvotní důraz bude kladen na | [14 empty] | VV | 2 | 1 | True | 0 | ROZPOCET
| VV |  | jejich uskladnění, roztřídění a následnou manipulaci. V celkovém měřítku bude stavební odpad v maximálním možném měřítku využit v místě stavby. | [14 empty] | VV | 2 | 1 | True | 0 | ROZPOCET
| VV |  | Odpad při stavební činnosti budou tvořit především zbytky stavebních materiálů. Výkopek a betonová drť budou ukládány v místě stavby tak, aby mohly | [14 empty] | VV | 2 | 1 | True | 0 | ROZPOCET
| VV |  | být využity k dalšímu použití nejčastěji jako zásypový materiál do podzákladí. | [14 empty] | VV | 2 | 1 | True | 0 | ROZPOCET
| VV |  | 1 |  | 1 | [12 empty] | VV | 2 | 2 | True | 1 | ROZPOCET