## Kryci list
Krycí list rozpočtu
0 | Číslo zakázky | Zakázka
21 |  | Klatovy-rozšíření učebních prostor v DDM -akt.13.12.2024
#N/A | Komentář
| Popis verze | akt.13.12/2024
Komentář verze
| Adresa |  | Datum zahájení
| Rok | 2024 | Datum dokončení
| Typ Firmy | Název | Kontaktní osoba | Telefon
Dodavatel
| Projektant | Projektová a znalecká kancelář Ing.Václav Vlček s.r.o.
| Investor | Plzeňský kraj, DDM Klatovy
| Význam (funkce) | Jméno
Zpracovatel
REKAPITULACE
| Kód stavebního objektu | Popis objektu | Kód zatřídění | Zatřídění
| SO-01.1 | Hlavní objekt
| SO-01.2 | Vodovodní přípojka
| VRN+ON | Vedlejší a ostatní náklady
|  |  | Celkem (bez DPH) | 0
|  |  | DPH | 0
0
0
|  |  | Celkem (včetně DPH) | 0
| Za zhotovitele |  | Za objednatele
| Jméno : |  | Jméno :
| Datum : |  | Datum :
| Podpis: |  | Podpis :
Poznámka :

## Rekapitulace
Zakázka:
0 | Klatovy-rozšíření učebních prostor v DDM -akt.13.12.2024
21 | Popis | Cena | Hmotnost | DPH | Cena s DPH | Počet položek
#N/A
| SO-01.1: Hlavní objekt |  | 461.0425 |  |  | 806
| 001: Zemní práce |  |  |  |  | 7
| 002: Základy |  | 4.8766 |  |  | 8
| 003: Svislé konstrukce |  | 106.46 |  |  | 24
| 004: Vodorovné konstrukce |  | 105.9215 |  |  | 30
| 0061: Úpravy povrchů vnitřní |  | 36.7218 |  |  | 28
| 0062: Úpravy povrchů vnější |  | 20.9636 |  |  | 14
| 0063: Podlahy a podlahové konstrukce |  | 51.4271 |  |  | 7
| 008: Trubní vedení |  | 0.01872 |  |  | 3
| 009: Ostatní konstrukce a práce |  | 0.58259 |  |  | 12
| 0091: Práce neměřitelné na stávajícím objektu |  |  |  |  | 2
| 0094: Lešení |  | 48.2738 |  |  | 11
| 0095: Různé dokončovací konstrukce a práce |  |  |  |  | 1
| 0096: Bourání vč.likvidace suti |  | 0.17582 |  |  | 36
| 041: Schodiště |  | 10.8616 |  |  | 13
| 099: Přesun hmot HSV |  |  |  |  | 1
| 711: Izolace proti vodě |  | 0.02308 |  |  | 4
| 713: Izolace tepelné |  | 1.8019 |  |  | 6
| 721.1: Zdravotní instalace |  |  |  |  | 98
| 730: Ústřední vytápění -tepelné izolace |  | 0.00786 |  |  | 7
| 733: Ústřední vytápění - rozvodné potrubí |  | 0.14352 |  |  | 7
| 734: Ústřední vytápění - armatury |  | 0.02095 |  |  | 9
| 735: Ústřední vytápění - otopná tělesa |  | 0.40367 |  |  | 15
| 736: Ústřední vytápění - ostatní práce |  |  |  |  | 8
| 741.1: Elektroinstalace - montáže |  |  |  |  | 67
| 741.2: Elektroinstalace - materiál |  |  |  |  | 99
| 741.3: Elektroinstalace -zemní práce,sekání |  | 0.003 |  |  | 10
| 741.4: Elektroinstalace - rozvadeče |  |  |  |  | 7
| 741.5: Elektroinstalace -ostatní |  |  |  |  | 9
| 751.1: VZT-Zařízení č.1- Větrání učebny 3.04 rekuperační jednotkou se ZZT |  |  |  |  | 11
| 751.2: VZT-Zařízení č.2-Větrání učebny 3.06 rekuperační jednotkou se ZZT |  |  |  |  | 8
| 751.3: VZT-Zařízení č.3-Odvětrání sociálních zařízení ve 3.NP + kuchyňky |  |  |  |  | 11
| 751.4: VZT-Ostatní práce |  |  |  |  | 8
| 762: Konstrukce tesařské |  | 16.267 |  |  | 37
| 763: Konstrukce sádrokartonové |  | 18.791 |  |  | 17
| 764: Konstrukce klempířské |  | 1.9495 |  |  | 18
| 765: Krytiny tvrdé |  | 18.8146 |  |  | 32
| 7651: Demontáž azbestocementové krytiny vč.likvidace suti |  | 0.24434 |  |  | 11
| 766: Konstrukce truhlářské |  | 1.0192 |  |  | 34
| 7661: Střešní okna |  | 1.2372 |  |  | 18
| 767: Konstrukce zámečnické |  | 0.44724 |  |  | 12
| 771: Podlahy z dlaždic |  | 4.0811 |  |  | 18
| 776: Podlahy povlakové |  | 2.9757 |  |  | 7
| 781: Obklady keramické |  | 5.2545 |  |  | 8
| 783: Nátěry |  | 0.35956 |  |  | 8
| 784: Malby |  | 0.91448 |  |  | 5
| SO-01.2: Vodovodní přípojka |  | 23.74 |  |  | 39
| 001: Zemní práce |  | 20.3366 |  |  | 17
| 004: Vodorovné konstrukce |  | 3.4034 |  |  | 1
| 008: Trubní vedení |  |  |  |  | 20
| 099: Přesun hmot HSV |  |  |  |  | 1
| VRN+ON: Vedlejší a ostatní náklady |  |  |  |  | 7
| V01: Průzkumné, geodetické a projektové práce |  |  |  |  | 4
| V03: Zařízení staveniště |  |  |  |  | 1
| V04: Inženýrská činnost |  |  |  |  | 1
| V07: Provozní vlivy |  |  |  |  | 1
0 | Celkem (bez DPH) | 0
| DPH | 0
0
0
| Celkem (včetně DPH) | 0

## Položky
Zakázka:
Klatovy-rozšíření učebních prostor v DDM -akt.13.12.2024
[5 empty] | Poř. | Typ | Kód | Popis | MJ | Výměra bez ztr. | Ztratné | Výměra | Jedn. cena | Cena | Jedn. hmotn. | Hmotnost | Jedn. suť | Suť | Sazba DPH | DPH | Cena s DPH | Komentář | Cen. soustava | Počet
[8 empty] | SO-01.1: Hlavní objekt | [5 empty] | 0 |  | 461.0425 |  | 313.8067 |  | 0 | 0 |  |  | 806
[8 empty] | 001: Zemní práce | [5 empty] | 0 |  | 0 |  | 0 |  | 0 | 0 |  |  | 7
##T2##N_Catalog_catGUID | ##T2##PRO_ITEM_catID | ##T2##PRO_ITEM_iteCode | ##T2##PRO_ITEM_szvCode | ##T2##PRO_ITEM_tevCode | 1 | SP | 139712111 | Vykopávky v uzavřených prostorech v hornině třídy těžitelnosti II skupiny 4 až 5 ručně | m3 | 1.829 | 0 | 1.829 |  | 0 |  | 0 |  | 0 | 21 | 0 | 0 |  | CS ÚRS 2024 01 | 1
[7 empty] | Plný popis: | Vykopávka v uzavřených prostorech ručně v hornině třídy těžitelnosti II skupiny 4 a 5
[7 empty] | Výkaz výměr: | vodoměrná šachta a kanál |  |  |  | 0
[8 empty] | 1,7*1,1*0,7 |  |  |  | 1.309
[8 empty] | 0,65*1,6*0,5 |  |  |  | 0.52
[5 empty] | 2 | SP | 162211211 | Vodorovné přemístění do 10 m nošením výkopku z horniny třídy těžitelnosti II skupiny 4 a 5 | m3 | 1.829 | 0 | 1.829 |  | 0 |  | 0 |  | 0 | 21 | 0 | 0 |  | CS ÚRS 2024 01 | 1
[7 empty] | Plný popis: | Vodorovné přemístění výkopku nebo sypaniny nošením s vyprázdněním nádoby na hromady nebo do dopravního prostředku na vzdálenost do 10 m z horniny třídy těžitelnosti II, skupiny 4 a 5
[7 empty] | Výkaz výměr: | vodoměrná šachta a kanál |  |  |  | 0
[8 empty] | 1,7*1,1*0,7 |  |  |  | 1.309
[8 empty] | 0,65*1,6*0,5 |  |  |  | 0.52
[5 empty] | 3 | SP | 161151613 | Vytažení výkopku těženého z prostoru pod základy z hl přes 3 do 6 m v hornině třídy těžitelnosti II skupiny 4 a 5 | m3 | 1.829 | 0 | 1.829 |  | 0 |  | 0 |  | 0 | 21 | 0 | 0 |  | CS ÚRS 2024 01 | 1
[7 empty] | Plný popis: | Vytažení výkopku těženého z prostoru pod základy nebo z pracovních šachet při podchycování základového zdiva, bez naložení, avšak s vyprázdněním nádoby na hromady nebo do dopravního prostředku z horniny třídy těžitelnosti II skupiny 4 až 5 z hloubky přes 3 do 6 m
[5 empty] | 4 | SP | 167111102 | Nakládání výkopku z hornin třídy těžitelnosti II skupiny 4 a 5 ručně | m3 | 1.829 | 0 | 1.829 |  | 0 |  | 0 |  | 0 | 21 | 0 | 0 |  | CS ÚRS 2024 01 | 1
[7 empty] | Plný popis: | Nakládání, skládání a překládání neulehlého výkopku nebo sypaniny ručně nakládání, z hornin třídy těžitelnosti II, skupiny 4 a 5
[5 empty] | 5 | SP | 162751137 | Vodorovné přemístění přes 9 000 do 10000 m výkopku/sypaniny z horniny třídy těžitelnosti II skupiny 4 a 5 | m3 | 1.829 | 0 | 1.829 |  | 0 |  | 0 |  | 0 | 21 | 0 | 0 |  | CS ÚRS 2024 01 | 1
[7 empty] | Plný popis: | Vodorovné přemístění výkopku nebo sypaniny po suchu na obvyklém dopravním prostředku, bez naložení výkopku, avšak se složením bez rozhrnutí z horniny třídy těžitelnosti II skupiny 4 a 5 na vzdálenost přes 9 000 do 10 000 m
[5 empty] | 6 | SP | 171251201 | Uložení sypaniny na skládky nebo meziskládky | m3 | 1.829 | 0 | 1.829 |  | 0 |  | 0 |  | 0 | 21 | 0 | 0 |  | CS ÚRS 2024 01 | 1
[7 empty] | Plný popis: | Uložení sypaniny na skládky nebo meziskládky bez hutnění s upravením uložené sypaniny do předepsaného tvaru
[5 empty] | 7 | SP | 171201221 | Poplatek za uložení na skládce (skládkovné) zeminy a kamení kód odpadu 17 05 04 | t | 3.4751 | 0 | 3.4751 |  | 0 |  | 0 |  | 0 | 21 | 0 | 0 |  | vlastní | 1
[7 empty] | Plný popis: | Poplatek za uložení stavebního odpadu na skládce (skládkovné) zeminy a kamení zatříděného do Katalogu odpadů pod kódem 17 05 04
[7 empty] | Výkaz výměr: | 1,829*1,9 |  |  |  | 3.4751
0
[8 empty] | 002: Základy | [5 empty] | 0 |  | 4.8766 |  | 0 |  | 0 | 0 |  |  | 8
[5 empty] | 8 | SP | 271542211 | Podsyp pod základové konstrukce se zhutněním z netříděné štěrkodrtě | m3 | 0.291 | 0 | 0.291 |  | 0 | 2.16 | 0.62856 |  | 0 | 21 | 0 | 0 |  | CS ÚRS 2024 01 | 1
[7 empty] | Plný popis: | Podsyp pod základové konstrukce se zhutněním a urovnáním povrchu ze štěrkodrtě netříděné
[7 empty] | Výkaz výměr: | vodoměrná šachta a kanál |  |  |  | 0
[8 empty] | (1,7*1,1+0,65*1,6)*0,1 |  |  |  | 0.291
0
[5 empty] | 9 | SP | 273321411 | Základové desky ze ŽB bez zvýšených nároků na prostředí tř. C 20/25 | m3 | 0.291 | 0 | 0.291 |  | 0 | 2.5019 | 0.72804 |  | 0 | 21 | 0 | 0 |  | CS ÚRS 2024 01 | 1
[7 empty] | Plný popis: | Základy z betonu železového (bez výztuže) desky z betonu bez zvláštních nároků na prostředí tř. C 20/25
[7 empty] | Výkaz výměr: | vodoměrná šachta a kanál |  |  |  | 0
[8 empty] | (1,7*1,1+0,65*1,6)*0,1 |  |  |  | 0.291
0
[5 empty] | 10 | SP | 273351121 | Zřízení bednění základových desek | m2 | 0.8 | 0 | 0.8 |  | 0 | 0.00294 | 0.002352 |  | 0 | 21 | 0 | 0 |  | CS ÚRS 2024 01 | 1
[7 empty] | Plný popis: | Bednění základů desek zřízení
[7 empty] | Výkaz výměr: | vodoměrná šachta a kanál |  |  |  | 0
[8 empty] | (1,7+2,3)*2*0,1 |  |  |  | 0.8
[5 empty] | 11 | SP | 273351122 | Odstranění bednění základových desek | m2 | 0.8 | 0 | 0.8 |  | 0 |  | 0 |  | 0 | 21 | 0 | 0 |  | CS ÚRS 2024 01 | 1
[7 empty] | Plný popis: | Bednění základů desek odstranění
[7 empty] | Výkaz výměr: | vodoměrná šachta a kanál |  |  |  | 0
[8 empty] | (1,7+2,3)*2*0,1 |  |  |  | 0.8
[5 empty] | 12 | SP | 273361412 | Výztuž základových desek ze svařovaných sítí přes 3,5 do 6 kg/m2 | t | 0.036131 | 0 | 0.036131 |  | 0 | 1.0597 | 0.038289 |  | 0 | 21 | 0 | 0 |  | CS ÚRS 2024 01 | 1
[7 empty] | Plný popis: | Výztuž základových konstrukcí desek ze svařovaných sítí, hmotnosti přes 3,5 do 6 kg/m2
[7 empty] | Výkaz výměr: | vodoměrná šachta a kanál |  |  |  | 0
[8 empty] | (1,7*1,1+0,65*1,6)*5,3983*2*0,001*1,15 |  |  |  | 0.036131
0
[5 empty] | 13 | SP | 274311126 | Základové pasy, prahy, věnce a ostruhy z betonu prostého C 20/25 | m3 | 0.24 | 0 | 0.24 |  | 0 | 2.5505 | 0.61213 |  | 0 | 21 | 0 | 0 |  | CS ÚRS 2024 01 | 1
[7 empty] | Plný popis: | Základové konstrukce z betonu prostého pasy, prahy, věnce a ostruhy ve výkopu nebo na hlavách pilot C 20/25
[7 empty] | Výkaz výměr: | vodoměrná šachta a kanál |  |  |  | 0
[8 empty] | (1,7+2,3)*2*0,15*0,2 |  |  |  | 0.24
0
[5 empty] | 14 | SP | 279113142 | Základová zeď tl přes 150 do 200 mm z tvárnic ztraceného bednění včetně výplně z betonu tř. C 20/25 | m2 | 5.6 | 0 | 5.6 |  | 0 | 0.49689 | 2.7826 |  | 0 | 21 | 0 | 0 |  | CS ÚRS 2024 01 | 1
[7 empty] | Plný popis: | Základové zdi z tvárnic ztraceného bednění včetně výplně z betonu bez zvláštních nároků na vliv prostředí třídy C 20/25, tloušťky zdiva přes 150 do 200 mm
[7 empty] | Výkaz výměr: | vodoměrná šachta a kanál |  |  |  | 0
[8 empty] | (1,7+1,1)*2*0,25*3 |  |  |  | 4.2
[8 empty] | 1,4*2*0,25*2 |  |  |  | 1.4
0
[5 empty] | 15 | SP | 279361821 | Výztuž základových zdí nosných betonářskou ocelí 10 505 | t | 0.079856 | 0 | 0.079856 |  | 0 | 1.0594 | 0.084599 |  | 0 | 21 | 0 | 0 |  | CS ÚRS 2024 01 | 1
[7 empty] | Plný popis: | Výztuž základových zdí nosných svislých nebo odkloněných od svislice, rovinných nebo oblých, deskových nebo žebrových, včetně výztuže jejich žeber z betonářské oceli 10 505 (R) nebo BSt 500
[7 empty] | Výkaz výměr: | vodoměrná šachta a kanál |  |  |  | 0
[8 empty] | 5,6*20*0,62*1,15*0,001 |  |  |  | 0.079856
0
[8 empty] | 003: Svislé konstrukce | [5 empty] | 0 |  | 106.46 |  | 0 |  | 0 | 0 |  |  | 24
[5 empty] | 16 | SP | 317944323 | Válcované nosníky č.14 až 22 dodatečně osazované do připravených otvorů | t | 0.35173 | 0 | 0.35173 |  | 0 | 1.09 | 0.38338 |  | 0 | 21 | 0 | 0 |  | CS ÚRS 2024 01 | 1
[7 empty] | Plný popis: | Válcované nosníky dodatečně osazované do připravených otvorů bez zazdění hlav č. 14 až 22
[7 empty] | Výkaz výměr: | 2.np |  |  |  | 0
[8 empty] | I č.16 |  |  |  | 0
[8 empty] | 3*2,5*17,9*0,001*1,15 |  |  |  | 0.15439
[8 empty] | 3.np |  |  |  | 0
[8 empty] | I č.14 |  |  |  | 0
[8 empty] | (3*2,6+3*1,4)*14,3*0,001*1,15 |  |  |  | 0.19734
0
[5 empty] | 17 | SP | 413232221 | Zazdívka zhlaví válcovaných nosníků v přes 150 do 300 mm | kus | 18 | 0 | 18 |  | 0 | 0.059 | 1.062 |  | 0 | 21 | 0 | 0 |  | CS ÚRS 2024 01 | 1
[7 empty] | Plný popis: | Zazdívka zhlaví stropních trámů nebo válcovaných nosníků pálenými cihlami válcovaných nosníků, výšky přes 150 do 300 mm
[7 empty] | Výkaz výměr: | 2.NP |  |  |  | 0
[8 empty] | 3*2 |  |  |  | 6
[8 empty] | 3.NP |  |  |  | 0
[8 empty] | 3*2*2 |  |  |  | 12
0
[5 empty] | 18 | SP | 317234410 | Vyzdívka mezi nosníky z cihel pálených na MC | m3 | 0.455 | 0 | 0.455 |  | 0 | 1.943 | 0.88407 |  | 0 | 21 | 0 | 0 |  | CS ÚRS 2024 01 | 1
[7 empty] | Plný popis: | Vyzdívka mezi nosníky cihlami pálenými na maltu cementovou
[7 empty] | Výkaz výměr: | 2.NP |  |  |  | 0
[8 empty] | 2,5*0,35*0,2 |  |  |  | 0.175
[8 empty] | = |  |  |  | 0.175
[8 empty] | 3.NP |  |  |  | 0
[8 empty] | (2,6+1,4)*0,35*0,2 |  |  |  | 0.28
[8 empty] | = |  |  |  | 0.28
0
[5 empty] | 19 | SP | 346244381 | Plentování jednostranné v do 200 mm válcovaných nosníků cihlami | m2 | 2.6 | 0 | 2.6 |  | 0 | 0.17818 | 0.46327 |  | 0 | 21 | 0 | 0 |  | CS ÚRS 2024 01 | 1
[7 empty] | Plný popis: | Plentování ocelových válcovaných nosníků jednostranné cihlami na maltu, výška stojiny do 200 mm
[7 empty] | Výkaz výměr: | 2.NP |  |  |  | 0
[8 empty] | 2,5*2*0,2 |  |  |  | 1
[8 empty] | 3.NP |  |  |  | 0
[8 empty] | (2,6*2+1,4*2)*0,2 |  |  |  | 1.6
0
[5 empty] | 20 | SP | 346272256 | Přizdívka z pórobetonových tvárnic tl 150 mm | m2 | 254.6 | 0 | 254.6 |  | 0 | 0.08341 | 21.2362 |  | 0 | 21 | 0 | 0 |  | CS ÚRS 2024 01 | 1
[7 empty] | Plný popis: | Přizdívky z pórobetonových tvárnic objemová hmotnost do 500 kg/m3, na tenké maltové lože, tloušťka přizdívky 150 mm
[7 empty] | Výkaz výměr: | 3.np |  |  |  | 0
[8 empty] | (19,2+18,8)*2*2 |  |  |  | 152
[8 empty] | 3,8*4,5*6 |  |  |  | 102.6
[5 empty] | 21 | SP | 311235221 | Zdivo jednovrstvé z cihel broušených přes P10 do P15 na tenkovrstvou maltu tl 440 mm | m2 | 52.175 | 0 | 52.175 |  | 0 | 0.35011 | 18.267 |  | 0 | 21 | 0 | 0 |  | CS ÚRS 2024 01 | 1
[7 empty] | Plný popis: | Zdivo jednovrstvé z cihel děrovaných broušených na celoplošnou tenkovrstvou maltu, pevnost cihel přes P10 do P15, tl. zdiva 440 mm
[7 empty] | Výkaz výměr: | štíty |  |  |  | 0
[8 empty] | 8,4*3,5-1,25*1,25 |  |  |  | 27.8375
[8 empty] | 7,4*3,5-1,25*1,25 |  |  |  | 24.3375
0
[5 empty] | 22 | SP | 311235151 | Zdivo jednovrstvé z cihel broušených do P10 na tenkovrstvou maltu tl 300 mm | m2 | 20.9 | 0 | 20.9 |  | 0 | 0.26905 | 5.6231 |  | 0 | 21 | 0 | 0 |  | CS ÚRS 2024 01 | 1
[7 empty] | Plný popis: | Zdivo jednovrstvé z cihel děrovaných broušených na celoplošnou tenkovrstvou maltu, pevnost cihel do P10, tl. zdiva 300 mm
[7 empty] | Výkaz výměr: | 3.NP |  |  |  | 0
[8 empty] | 4,4*4,75 |  |  |  | 20.9
0
[5 empty] | 23 | SP | 311235121 | Zdivo jednovrstvé z cihel broušených do P10 na tenkovrstvou maltu tl 200 mm | m2 | 33.25 | 0 | 33.25 |  | 0 | 0.14381 | 4.7817 |  | 0 | 21 | 0 | 0 |  | CS ÚRS 2024 01 | 1
[7 empty] | Plný popis: | Zdivo jednovrstvé z cihel děrovaných broušených na celoplošnou tenkovrstvou maltu, pevnost cihel do P10, tl. zdiva 200 mm
[7 empty] | Výkaz výměr: | 3.NP |  |  |  | 0
[8 empty] | 7*4,75 |  |  |  | 33.25
0
[5 empty] | 24 | SP | 31123630R11 | Zdivo jednovrstvé zvukově izolační na tenkovrstvou maltu z cihel děrovaných broušených P20 tl.175 mm | m2 | 105.175 | 0 | 105.175 |  | 0 | 0.19692 | 20.7111 |  | 0 | 21 | 0 | 0 |  | vlastní | 1
Plný popis:
[7 empty] | Výkaz výměr: | (7,1+10+4+1,8)*4,75 |  |  |  | 108.775
[8 empty] | -0,9*2*2 |  |  |  | -3.6
0
[5 empty] | 25 | SP | 342244151 | Příčka z cihel děrovaných do P10 na tepelněizolační maltu LM5 tloušťky 140 mm | m2 | 141.2 | 0 | 141.2 |  | 0 | 0.13215 | 18.6596 |  | 0 | 21 | 0 | 0 |  | CS ÚRS 2024 01 | 1
[7 empty] | Plný popis: | Příčky jednoduché z cihel děrovaných klasických spojených na pero a drážku na tepelněizolační maltu LM5, pevnost cihel do P15, tl. příčky 140 mm
[7 empty] | Výkaz výměr: | 3.NP |  |  |  | 0
[8 empty] | (5,2+7+6+5+6,9+3+3,5)*4 |  |  |  | 146.4
[8 empty] | -0,9*2*2-0,8*2 |  |  |  | -5.2
0
[5 empty] | 26 | SP | 342244141 | Příčka z cihel děrovaných do P10 na tepelněizolační maltu LM5 tloušťky 115 mm | m2 | 94.35 | 0 | 94.35 |  | 0 | 0.10871 | 10.2568 |  | 0 | 21 | 0 | 0 |  | CS ÚRS 2024 01 | 1
[7 empty] | Plný popis: | Příčky jednoduché z cihel děrovaných klasických spojených na pero a drážku na tepelněizolační maltu LM5, pevnost cihel do P15, tl. příčky 115 mm
[7 empty] | Výkaz výměr: | (1,2*2+3+5,7+4,1*2+2,7*3)*3,75 |  |  |  | 102.75
[8 empty] | -0,7*2*6 |  |  |  | -8.4
0
[5 empty] | 27 | SP | 317168053 | Překlad keramický vysoký v 238 mm dl 1500 mm | kus | 8 | 0 | 8 |  | 0 | 0.05455 | 0.4364 |  | 0 | 21 | 0 | 0 |  | CS ÚRS 2024 01 | 1
[7 empty] | Plný popis: | Překlady keramické vysoké osazené do maltového lože, šířky překladu 70 mm výšky 238 mm, délky 1500 mm
[7 empty] | Výkaz výměr: | 3.np nosné zdi |  |  |  | 0
[8 empty] | 4*2 |  |  |  | 8
0
[5 empty] | 28 | SP | 317168052 | Překlad keramický vysoký v 238 mm dl 1250 mm | kus | 6 | 0 | 6 |  | 0 | 0.04555 | 0.2733 |  | 0 | 21 | 0 | 0 |  | CS ÚRS 2024 01 | 1
[7 empty] | Plný popis: | Překlady keramické vysoké osazené do maltového lože, šířky překladu 70 mm výšky 238 mm, délky 1250 mm
[7 empty] | Výkaz výměr: | 3.np vnitřní příčky |  |  |  | 0
[8 empty] | 2+2+2 |  |  |  | 6
0
[5 empty] | 29 | SP | 317168022 | Překlad keramický plochý š 145 mm dl 1250 mm | kus | 2 | 0 | 2 |  | 0 | 0.02693 | 0.05386 |  | 0 | 21 | 0 | 0 |  | CS ÚRS 2024 01 | 1
[7 empty] | Plný popis: | Překlady keramické ploché osazené do maltového lože, výšky překladu 71 mm šířky 145 mm, délky 1250 mm
[7 empty] | Výkaz výměr: | 3.np vnitřní příčky |  |  |  | 0
[8 empty] | 1+1 |  |  |  | 2
0
[5 empty] | 30 | SP | 317168012 | Překlad keramický plochý š 115 mm dl 1250 mm | kus | 7 | 0 | 7 |  | 0 | 0.02278 | 0.15946 |  | 0 | 21 | 0 | 0 |  | CS ÚRS 2024 01 | 1
[7 empty] | Plný popis: | Překlady keramické ploché osazené do maltového lože, výšky překladu 71 mm šířky 115 mm, délky 1250 mm
[7 empty] | Výkaz výměr: | 3.np vnitřní příčky |  |  |  | 0
[8 empty] | 7 |  |  |  | 7
0
[5 empty] | 31 | SP | 317168061 | Překlad keramický vysoký v 238 mm dl 3500 mm | kus | 1 | 0 | 1 |  | 0 | 0.12705 | 0.12705 |  | 0 | 21 | 0 | 0 |  | CS ÚRS 2024 01 | 1
[7 empty] | Plný popis: | Překlady keramické vysoké osazené do maltového lože, šířky překladu 70 mm výšky 238 mm, délky 3500 mm
[7 empty] | Výkaz výměr: | 3.np -posuvné dveře |  |  |  | 0
[8 empty] | 1 |  |  |  | 1
0
[5 empty] | 32 | SP | 642946122 | Osazování pouzdra posuvných dveří s jednou kapsou pro dvě křídla š přes 800 do 1200 mm do zděné příčky | kus | 1 | 0 | 1 |  | 0 | 0.09383 | 0.09383 |  | 0 | 21 | 0 | 0 |  | CS ÚRS 2024 01 | 1
[7 empty] | Plný popis: | Osazení stavebního pouzdra posuvných dveří do zděné příčky s jednou kapsou pro dvě dveřní křídla průchozí šířky přes 800 do 1200 mm
[5 empty] | 33 | H | 55331613 | pouzdro stavební posuvných dveří jednopouzdrové 900mm standardní rozměr | kus | 1 | 0 | 1 |  | 0 | 0.045 | 0.045 |  | 0 | 21 | 0 | 0 |  | CS ÚRS 2024 01 | 1
Plný popis:
[5 empty] | 34 | SP | 342291121 | Ukotvení příček k cihelným konstrukcím plochými kotvami | m | 187 | 0 | 187 |  | 0 | 0.00013 | 0.02431 |  | 0 | 21 | 0 | 0 |  | CS ÚRS 2024 01 | 1
[7 empty] | Plný popis: | Ukotvení příček plochými kotvami, do konstrukce cihelné
[7 empty] | Výkaz výměr: | (19,2+18,8)*2 |  |  |  | 76
[8 empty] | 3,8*4,5 |  |  |  | 17.1
[8 empty] | 7 |  |  |  | 7
[8 empty] | (1,2*2+3+5,7+4,1*2+2,7*3) |  |  |  | 27.4
[8 empty] | (5,2+7+6+5+6,9+3+3,5) |  |  |  | 36.6
[8 empty] | (7,1+10+4+1,8) |  |  |  | 22.9
0
[5 empty] | 35 | SP | 342291112 | Ukotvení příček montážní polyuretanovou pěnou tl příčky přes 100 mm | m | 187 | 0 | 187 |  | 0 | 0.00012 | 0.02244 |  | 0 | 21 | 0 | 0 |  | CS ÚRS 2024 01 | 1
[7 empty] | Plný popis: | Ukotvení příček polyuretanovou pěnou, tl. příčky přes 100 mm
[5 empty] | 36 | SP | 317998110 | Tepelná izolace mezi překlady v 24 cm z EPS tl do 30 mm | m | 3.75 | 0 | 3.75 |  | 0 | 0.00011 | 0.0004125 |  | 0 | 21 | 0 | 0 |  | CS ÚRS 2024 01 | 1
[7 empty] | Plný popis: | Izolace tepelná mezi překlady z pěnového polystyrenu výšky 24 cm, tloušťky do 30 mm
[7 empty] | Výkaz výměr: | 3.NP |  |  |  | 0
[8 empty] | 1,25*3 |  |  |  | 3.75
0
[5 empty] | 37 | SP | 317998112 | Tepelná izolace mezi překlady v 24 cm z EPS tl přes 50 do 70 mm | m | 6 | 0 | 6 |  | 0 | 0.00026 | 0.00156 |  | 0 | 21 | 0 | 0 |  | CS ÚRS 2024 01 | 1
[7 empty] | Plný popis: | Izolace tepelná mezi překlady z pěnového polystyrenu výšky 24 cm, tloušťky přes 50 do 70 mm
[7 empty] | Výkaz výměr: | obvod |  |  |  | 0
[8 empty] | 1,5*2*2 |  |  |  | 6
0
[5 empty] | 38 | SP | 349234841 | Doplnění zdiva podokenních nebo nadokenních říms | m | 20.1 | 0 | 20.1 |  | 0 | 0.08219 | 1.652 |  | 0 | 21 | 0 | 0 |  | CS ÚRS 2024 01 | 1
[7 empty] | Plný popis: | Doplnění zdiva (s dodáním hmot) říms podokenních a nadokenních
[7 empty] | Výkaz výměr: | 1,1*2+7,4 |  |  |  | 9.6
[8 empty] | 1*2+8,5 |  |  |  | 10.5
0
[5 empty] | 849 | SP | 310232071 | Zazdívka otvorů ve zdivu nadzákladovém pl do 1 m2 cihlami děrovanými broušenými na tenkovrstvou maltu tl zdiva 440 mm | m2 | 3.984 | 0 | 3.984 |  | 0 | 0.31181 | 1.2423 |  | 0 | 21 | 0 | 0 |  | CS ÚRS 2024 01 | 1
[7 empty] | Plný popis: | Zazdívka otvorů ve zdivu nadzákladovém děrovanými broušenými cihlami plochy do 1 m2 na tenkovrstvou maltu, tl. zdiva 440 mm
[7 empty] | Výkaz výměr: | zazdívka oken |  |  |  | 0
[8 empty] | 0,83*0,6*(3+3+2) |  |  |  | 3.984
0
[8 empty] | 004: Vodorovné konstrukce | [5 empty] | 0 |  | 105.9215 |  | 0 |  | 0 | 0 |  |  | 30
[5 empty] | 39 | SP | 413941123 | Osazování ocelových válcovaných nosníků stropů I, IE, U, UE nebo L č. 14 až 22 nebo výšky přes 120 do 220 mm | t | 1.685 | 0 | 1.685 |  | 0 | 0.01709 | 0.028797 |  | 0 | 21 | 0 | 0 |  | CS ÚRS 2024 01 | 1
[7 empty] | Plný popis: | Osazování ocelových válcovaných nosníků ve stropech I nebo IE nebo U nebo UE nebo L č. 14 až 22 nebo výšky přes 120 do 220 mm
[7 empty] | Výkaz výměr: | 0,401+0,119+1,165 |  |  |  | 1.685
0
[5 empty] | 40 | SP | 413941125 | Osazování ocelových válcovaných nosníků stropů I, IE, U, UE nebo L č. 24 a výše nebo výšky přes 220 mm | t | 5.204 | 0 | 5.204 |  | 0 | 0.01221 | 0.063541 |  | 0 | 21 | 0 | 0 |  | CS ÚRS 2024 01 | 1
[7 empty] | Plný popis: | Osazování ocelových válcovaných nosníků ve stropech I nebo IE nebo U nebo UE nebo L č. 24 a výše nebo výšky přes 220 mm
[7 empty] | Výkaz výměr: | 3,634+1,57 |  |  |  | 5.204
0
[5 empty] | 41 | H | 13010746 | ocel profilová jakost S235JR (11 375) průřez IPE 140 | t | 0.46116 | 0 | 0.46116 |  | 0 | 1 | 0.46116 |  | 0 | 21 | 0 | 0 |  | CS ÚRS 2024 01 | 1
Plný popis:
[7 empty] | Výkaz výměr: | (2,022*3+2,78*9)*12,9*0,001*1,15 |  |  |  | 0.46116
0
[5 empty] | 42 | H | 13010748 | ocel profilová jakost S235JR (11 375) průřez IPE 160 | t | 0.13628 | 0 | 0.13628 |  | 0 | 1 | 0.13628 |  | 0 | 21 | 0 | 0 |  | CS ÚRS 2024 01 | 1
Plný popis:
[7 empty] | Výkaz výměr: | 2,5*3*15,8*0,001*1,15 |  |  |  | 0.13628
0
[5 empty] | 43 | H | 13010754 | ocel profilová jakost S235JR (11 375) průřez IPE 220 | t | 1.3402 | 0 | 1.3402 |  | 0 | 1 | 1.3402 |  | 0 | 21 | 0 | 0 |  | CS ÚRS 2024 01 | 1
Plný popis:
[7 empty] | Výkaz výměr: | 5,56*8*26,2*0,001*1,15 |  |  |  | 1.3402
0
[5 empty] | 44 | H | 13010756 | ocel profilová jakost S235JR (11 375) průřez IPE 240 | t | 4.1791 | 0 | 4.1791 |  | 0 | 1 | 4.1791 |  | 0 | 21 | 0 | 0 |  | CS ÚRS 2024 01 | 1
Plný popis:
[7 empty] | Výkaz výměr: | (2,93+6,19*4+6,42*9+6,58*5)*30,7*0,001*1,15 |  |  |  | 4.1791
0
[5 empty] | 45 | H | 13010758 | ocel profilová jakost S235JR (11 375) průřez IPE 270 | t | 1.8059 | 0 | 1.8059 |  | 0 | 1 | 1.8059 |  | 0 | 21 | 0 | 0 |  | CS ÚRS 2024 01 | 1
Plný popis:
[7 empty] | Výkaz výměr: | 7,25*6*36,1*0,001*1,15 |  |  |  | 1.8059
0
[5 empty] | 46 | SP | 767995111 | Montáž atypických zámečnických konstrukcí hm do 5 kg | kg | 333.3342 | 0 | 333.3342 |  | 0 | 7e-05 | 0.023333 |  | 0 | 21 | 0 | 0 |  | CS ÚRS 2024 01 | 1
[7 empty] | Plný popis: | Montáž ostatních atypických zámečnických konstrukcí hmotnosti do 5 kg
[7 empty] | Výkaz výměr: | spojovací materiál, plechy,svorníky,šrouby |  |  |  | 0
[8 empty] | (477+2856,342)*0,1 |  |  |  | 333.3342
0
[5 empty] | 47 | H | 13611228 | plech ocelový hladký jakost S235JR tl 10mm tabule | t | 0.38333 | 0 | 0.38333 |  | 0 | 1 | 0.38333 |  | 0 | 21 | 0 | 0 |  | CS ÚRS 2024 01 | 1
Plný popis:
[7 empty] | Výkaz výměr: | 333,334*1,15*0,001 |  |  |  | 0.38333
0
[5 empty] | 48 | SP | 767995113 | Montáž atypických zámečnických konstrukcí hm přes 10 do 20 kg | kg | 477 | 0 | 477 |  | 0 | 6e-05 | 0.02862 |  | 0 | 21 | 0 | 0 |  | CS ÚRS 2024 01 | 1
[7 empty] | Plný popis: | Montáž ostatních atypických zámečnických konstrukcí hmotnosti přes 10 do 20 kg
[7 empty] | Výkaz výměr: | ocelové svařence |  |  |  | 0
[8 empty] | 267+210 |  |  |  | 477
0
[5 empty] | 49 | SP | 767995114 | Montáž atypických zámečnických konstrukcí hm přes 20 do 50 kg | kg | 2856.342 | 0 | 2856.342 |  | 0 | 5e-05 | 0.14282 |  | 0 | 21 | 0 | 0 |  | CS ÚRS 2024 01 | 1
[7 empty] | Plný popis: | Montáž ostatních atypických zámečnických konstrukcí hmotnosti přes 20 do 50 kg
[7 empty] | Výkaz výměr: | ocelové svařence |  |  |  | 0
[8 empty] | 244,64+962,918+1216,52+432,264 |  |  |  | 2856.342
0
[5 empty] | 50 | H | 13010820 | ocel profilová jakost S235JR (11 375) průřez U (UPN) 140 | t | 0.26688 | 0 | 0.26688 |  | 0 | 1 | 0.26688 |  | 0 | 21 | 0 | 0 |  | CS ÚRS 2024 01 | 1
Plný popis:
[7 empty] | Výkaz výměr: | 2,78*2*2*16*0,001 |  |  |  | 0.17792
[8 empty] | 2,78*2*16*0,001 |  |  |  | 0.08896
0
[5 empty] | 51 | H | 13010822 | ocel profilová jakost S235JR (11 375) průřez U (UPN) 160 | t | 0.21017 | 0 | 0.21017 |  | 0 | 1 | 0.21017 |  | 0 | 21 | 0 | 0 |  | CS ÚRS 2024 01 | 1
Plný popis:
[7 empty] | Výkaz výměr: | 5,56*2*18,9*0,001 |  |  |  | 0.21017
0
[5 empty] | 52 | H | 13010824 | ocel profilová jakost S235JR (11 375) průřez U (UPN) 180 | t | 0.28134 | 0 | 0.28134 |  | 0 | 1 | 0.28134 |  | 0 | 21 | 0 | 0 |  | CS ÚRS 2024 01 | 1
Plný popis:
[7 empty] | Výkaz výměr: | 5,56*1*2*22*0,001*1,15 |  |  |  | 0.28134
0
[5 empty] | 53 | H | 13010826 | ocel profilová jakost S235JR (11 375) průřez U (UPN) 200 | t | 1.1074 | 0 | 1.1074 |  | 0 | 1 | 1.1074 |  | 0 | 21 | 0 | 0 |  | CS ÚRS 2024 01 | 1
Plný popis:
[7 empty] | Výkaz výměr: | (6,237+6,375+6,418)*2*25,3*0,001*1,15 |  |  |  | 1.1074
0
[5 empty] | 54 | H | 13010828 | ocel profilová jakost S235JR (11 375) průřez U (UPN) 220 | t | 1.3991 | 0 | 1.3991 |  | 0 | 1 | 1.3991 |  | 0 | 21 | 0 | 0 |  | CS ÚRS 2024 01 | 1
Plný popis:
[7 empty] | Výkaz výměr: | (6,19+7,25*2)*2*29,4*0,001*1,15 |  |  |  | 1.3991
0
[5 empty] | 55 | H | 13010830 | ocel profilová jakost S235JR (11 375) průřez U (UPN) 240 | t | 0.4971 | 0 | 0.4971 |  | 0 | 1 | 0.4971 |  | 0 | 21 | 0 | 0 |  | CS ÚRS 2024 01 | 1
Plný popis:
[7 empty] | Výkaz výměr: | 6,51*2*33,2*0,001*1,15 |  |  |  | 0.4971
0
[5 empty] | 56 | SP | 413232221 | Zazdívka zhlaví válcovaných nosníků v přes 150 do 300 mm | kus | 144 | 0 | 144 |  | 0 | 0.059 | 8.496 |  | 0 | 21 | 0 | 0 |  | CS ÚRS 2024 01 | 1
[7 empty] | Plný popis: | Zazdívka zhlaví stropních trámů nebo válcovaných nosníků pálenými cihlami válcovaných nosníků, výšky přes 150 do 300 mm
[5 empty] | 57 | SP | 411354233 | Bednění stropů ztracené z hraněných trapézových vln v 40 mm plech pozinkovaný tl 0,75 mm | m2 | 303.33 | 0 | 303.33 |  | 0 | 0.00812 | 2.463 |  | 0 | 21 | 0 | 0 |  | CS ÚRS 2024 01 | 1
[7 empty] | Plný popis: | Bednění stropů ztracené ocelové žebrované ze širokých tenkostěnných ohýbaných profilů (hraněných trapézových vln), bez úpravy povrchu otevřeného podhledu, bez podpěrné konstrukce, s osazením nasucho na zdech do připravených ozubů, popř. na rovných zdech, trámech, průvlacích, do traverz s povrchem pozinkovaným, výšky vln 40 mm, tl. plechu 0,75 mm
[7 empty] | Výkaz výměr: | 18,6*15,5 |  |  |  | 288.3
[8 empty] | 7,7*1+6,7*1+5,3*2,1 |  |  |  | 25.53
[8 empty] | odpočet schodiště |  |  |  | 0
[8 empty] | -2,5*4,2 |  |  |  | -10.5
0
[5 empty] | 58 | SP | 411321414 | Stropy deskové ze ŽB tř. C 25/30 | m3 | 30.333 | 0 | 30.333 |  | 0 | 2.502 | 75.8935 |  | 0 | 21 | 0 | 0 |  | CS ÚRS 2024 01 | 1
[7 empty] | Plný popis: | Stropy z betonu železového (bez výztuže) stropů deskových, plochých střech, desek balkonových, desek hřibových stropů včetně hlavic hřibových sloupů tř. C 25/30
[7 empty] | Výkaz výměr: | 303,33*0,1 |  |  |  | 30.333
0
[5 empty] | 59 | SP | 767584703 | Montáž podhledů z tvarovaných plechů připevněných přistřelením | m2 | 303.33 | 0 | 303.33 |  | 0 | 6e-05 | 0.0182 |  | 0 | 21 | 0 | 0 |  | CS ÚRS 2024 01 | 1
[7 empty] | Plný popis: | Montáž kovových podhledů ostatních z tvarovaných plechů, připevněných přistřelením
[5 empty] | 60 | SP | 411354271 | Příplatek k ztracenému bednění stropů za lože z MC | m2 | 303.33 | 0 | 303.33 |  | 0 | 0.0109 | 3.3063 |  | 0 | 21 | 0 | 0 |  | CS ÚRS 2024 01 | 1
[7 empty] | Plný popis: | Bednění stropů ztracené ocelové žebrované Příplatek k cenám za lože na rovných zdech, trámech, průvlacích, do traverz nebo do připravených ozubů na zdech s vyplněním celého profilu vlny v místě osazení z cementové malty (měří se výměry m2 plochy bednění)
[5 empty] | 61 | SP | 411362021 | Výztuž stropů svařovanými sítěmi Kari | t | 2.1162 | 0 | 2.1162 |  | 0 | 1.0628 | 2.249 |  | 0 | 21 | 0 | 0 |  | CS ÚRS 2024 01 | 1
[7 empty] | Plný popis: | Výztuž stropů prostě uložených, vetknutých, spojitých, deskových, trámových (žebrových, kazetových), s keramickými a jinými vložkami, konsolových nebo balkonových, hřibových včetně hlavic hřibových sloupů, plochých střech a pro zavěšení železobetonových podhledů ze svařovaných sítí z drátů typu KARI
[7 empty] | Výkaz výměr: | 303,33*2*3,0333*1,15*0,001 |  |  |  | 2.1162
0
[5 empty] | 62 | SP | 411361821 | Výztuž stropů betonářskou ocelí 10 505 | t | 0.97066 | 0 | 0.97066 |  | 0 | 1.0555 | 1.0246 |  | 0 | 21 | 0 | 0 |  | CS ÚRS 2024 01 | 1
[7 empty] | Plný popis: | Výztuž stropů prostě uložených, vetknutých, spojitých, deskových, trámových (žebrových, kazetových), s keramickými a jinými vložkami, konsolových nebo balkonových, hřibových včetně hlavic hřibových sloupů, plochých střech a pro zavěšení železobetonových podhledů z betonářské oceli 10 505 (R) nebo BSt 500
[7 empty] | Výkaz výměr: | pomocná výztuž |  |  |  | 0
[8 empty] | 303,33*0,0032 |  |  |  | 0.97066
0
[5 empty] | 63 | SP | 413351111 | Zřízení bednění nosníků a průvlaků bez podpěrné kce výšky do 100 cm | m2 | 7.5 | 0 | 7.5 |  | 0 | 0.00663 | 0.049725 |  | 0 | 21 | 0 | 0 |  | CS ÚRS 2024 01 | 1
[7 empty] | Plný popis: | Bednění nosníků a průvlaků - bez podpěrné konstrukce výška nosníku po spodní líc stropní desky do 100 cm zřízení
[7 empty] | Výkaz výměr: | bednění kolem schodiště |  |  |  | 0
[8 empty] | (3+4,5)*2*0,5 |  |  |  | 7.5
0
[5 empty] | 64 | SP | 413351112 | Odstranění bednění nosníků a průvlaků bez podpěrné kce výšky do 100 cm | m2 | 7.5 | 0 | 7.5 |  | 0 |  | 0 |  | 0 | 21 | 0 | 0 |  | CS ÚRS 2024 01 | 1
[7 empty] | Plný popis: | Bednění nosníků a průvlaků - bez podpěrné konstrukce výška nosníku po spodní líc stropní desky do 100 cm odstranění
[7 empty] | Výkaz výměr: | bednění kolem schodiště |  |  |  | 0
[8 empty] | (3+4,5)*2*0,5 |  |  |  | 7.5
0
[5 empty] | 65 | SP | 413352111 | Zřízení podpěrné konstrukce nosníků výšky podepření do 4 m pro nosník výšky do 100 cm | m2 | 7.5 | 0 | 7.5 |  | 0 | 0.00134 | 0.01005 |  | 0 | 21 | 0 | 0 |  | CS ÚRS 2024 01 | 1
[7 empty] | Plný popis: | Podpěrná konstrukce nosníků a průvlaků výšky podepření do 4 m výšky nosníku (po spodní hranu stropní desky) do 100 cm zřízení
[7 empty] | Výkaz výměr: | bednění kolem schodiště |  |  |  | 0
[8 empty] | (3+4,5)*2*0,5 |  |  |  | 7.5
0
[5 empty] | 66 | SP | 413352112 | Odstranění podpěrné konstrukce nosníků výšky podepření do 4 m pro nosník výšky do 100 cm | m2 | 7.5 | 0 | 7.5 |  | 0 |  | 0 |  | 0 | 21 | 0 | 0 |  | CS ÚRS 2024 01 | 1
[7 empty] | Plný popis: | Podpěrná konstrukce nosníků a průvlaků výšky podepření do 4 m výšky nosníku (po spodní hranu stropní desky) do 100 cm odstranění
[7 empty] | Výkaz výměr: | bednění kolem schodiště |  |  |  | 0
[8 empty] | (3+4,5)*2*0,5 |  |  |  | 7.5
0
[5 empty] | 67 | SP | 341941011 | Nosné tupé svary betonářské oceli D do 16 mm do podložky | kus | 99 | 0 | 99 |  | 0 | 0.00032 | 0.03168 |  | 0 | 21 | 0 | 0 |  | CS ÚRS 2024 01 | 1
[7 empty] | Plný popis: | Nosné tupé svary betonářské oceli do ocelové podložky vodorovné, při průměru výztuže do 16 mm
[5 empty] | 68 | SP | 341941001 | Nosné nebo spojovací svary tl do 10 mm ocelových doplňkových konstrukcí při montáži dílců | m | 51 | 0 | 51 |  | 0 | 0.00048 | 0.02448 |  | 0 | 21 | 0 | 0 |  | CS ÚRS 2024 01 | 1
[7 empty] | Plný popis: | Nosné nebo spojovací svary ocelových doplňkových konstrukcí kromě betonářské oceli, tloušťky svaru do 10 mm
[8 empty] | 0061: Úpravy povrchů vnitřní | [5 empty] | 0 |  | 36.7218 |  | 0.0005 |  | 0 | 0 |  |  | 28
[5 empty] | 69 | SP | 629991011 | Zakrytí výplní otvorů a svislých ploch fólií přilepenou lepící páskou | m2 | 50 | 0 | 50 |  | 0 |  | 0 | 1e-05 | 0.0005 | 21 | 0 | 0 |  | CS ÚRS 2024 01 | 1
[7 empty] | Plný popis: | Zakrytí vnějších ploch před znečištěním včetně pozdějšího odkrytí výplní otvorů a svislých ploch fólií přilepenou lepící páskou
[5 empty] | 70 | SP | 612142001 | Pletivo sklovláknité vnitřních stěn vtlačené do tmelu | m2 | 4.745 | 0 | 4.745 |  | 0 | 0.00438 | 0.020783 |  | 0 | 21 | 0 | 0 |  | CS ÚRS 2024 01 | 1
[7 empty] | Plný popis: | Pletivo vnitřních ploch v ploše nebo pruzích, na plném podkladu sklovláknité vtlačené do tmelu včetně tmelu stěn
[7 empty] | Výkaz výměr: | překlady |  |  |  | 0
[8 empty] | 2,5*(0,33+0,2*2) |  |  |  | 1.825
[8 empty] | (2,6+1,4)*(0,33+0,2*2) |  |  |  | 2.92
0
[5 empty] | 71 | SP | 632450124 | Vyrovnávací cementový potěr tl přes 40 do 50 mm ze suchých směsí provedený v pásu | m2 | 4.35 | 0 | 4.35 |  | 0 | 0.105 | 0.45675 |  | 0 | 21 | 0 | 0 |  | CS ÚRS 2024 01 | 1
[7 empty] | Plný popis: | Potěr cementový vyrovnávací ze suchých směsí v pásu o průměrné (střední) tl. přes 40 do 50 mm
[7 empty] | Výkaz výměr: | (0,75*8+1,35*2)*0,5 |  |  |  | 4.35
0
[5 empty] | 72 | SP | 631351101 | Zřízení bednění rýh a hran v podlahách | m2 | 2.61 | 0 | 2.61 |  | 0 | 0.01607 | 0.041943 |  | 0 | 21 | 0 | 0 |  | CS ÚRS 2024 01 | 1
[7 empty] | Plný popis: | Bednění v podlahách rýh a hran zřízení
[7 empty] | Výkaz výměr: | (0,75*8+1,35*2)*0,15*2 |  |  |  | 2.61
0
[5 empty] | 73 | SP | 631351102 | Odstranění bednění rýh a hran v podlahách | m2 | 2.61 | 0 | 2.61 |  | 0 |  | 0 |  | 0 | 21 | 0 | 0 |  | CS ÚRS 2024 01 | 1
[7 empty] | Plný popis: | Bednění v podlahách rýh a hran odstranění
[7 empty] | Výkaz výměr: | (0,75*8+1,35*2)*0,15*2 |  |  |  | 2.61
0
[5 empty] | 74 | SP | 612322141 | Vápenocementová lehčená omítka štuková dvouvrstvá vnitřních stěn nanášená ručně | m2 | 1307 | 0 | 1307 |  | 0 | 0.01313 | 17.1609 |  | 0 | 21 | 0 | 0 |  | CS ÚRS 2024 01 | 1
[7 empty] | Plný popis: | Omítka vápenocementová lehčená vnitřních ploch nanášená ručně dvouvrstvá, tloušťky jádrové omítky do 10 mm a tloušťky štuku do 3 mm štuková svislých konstrukcí stěn
[7 empty] | Výkaz výměr: | 3.NP |  |  |  | 0
[8 empty] | 52,175 |  |  |  | 52.175
[8 empty] | 254,6 |  |  |  | 254.6
[8 empty] | (20,9+33,25+105,175+141,2+95,35)*2 |  |  |  | 791.75
[8 empty] | (0,8+0,6)*2*4,75*2 |  |  |  | 26.6
[8 empty] | (1,5+0,6)*2*4,5*2 |  |  |  | 37.8
[8 empty] | 2.NP |  |  |  | 0
[8 empty] | (5,5+2,5)*2*4,5 |  |  |  | 72
[8 empty] | (4,5+2,3)*2*4,5 |  |  |  | 61.2
[8 empty] | 10,875 |  |  |  | 10.875
0
[5 empty] | 75 | SP | 612131101 | Cementový postřik vnitřních stěn nanášený celoplošně ručně | m2 | 1307 | 0 | 1307 |  | 0 | 0.00735 | 9.6065 |  | 0 | 21 | 0 | 0 |  | CS ÚRS 2024 01 | 1
[7 empty] | Plný popis: | Podkladní a spojovací vrstva vnitřních omítaných ploch cementový postřik nanášený ručně celoplošně stěn
[5 empty] | 76 | SP | 612131121 | Penetrační disperzní nátěr vnitřních stěn nanášený ručně | m2 | 1307 | 0 | 1307 |  | 0 | 0.00026 | 0.33982 |  | 0 | 21 | 0 | 0 |  | CS ÚRS 2024 01 | 1
[7 empty] | Plný popis: | Podkladní a spojovací vrstva vnitřních omítaných ploch penetrace disperzní nanášená ručně stěn
[5 empty] | 77 | SP | 612135001 | Vyrovnání podkladu vnitřních stěn maltou vápenocementovou tl do 10 mm | m2 | 119 | 0 | 119 |  | 0 | 0.02048 | 2.4371 |  | 0 | 21 | 0 | 0 |  | CS ÚRS 2024 01 | 1
[7 empty] | Plný popis: | Vyrovnání nerovností podkladu vnitřních omítaných ploch maltou, tloušťky do 10 mm vápenocementovou stěn
[7 empty] | Výkaz výměr: | 64 |  |  |  | 64
[8 empty] | 55 |  |  |  | 55
0
[5 empty] | 78 | SP | 612142001 | Pletivo sklovláknité vnitřních stěn vtlačené do tmelu | m2 | 354 | 0 | 354 |  | 0 | 0.00438 | 1.5505 |  | 0 | 21 | 0 | 0 |  | CS ÚRS 2024 01 | 1
[7 empty] | Plný popis: | Pletivo vnitřních ploch v ploše nebo pruzích, na plném podkladu sklovláknité vtlačené do tmelu včetně tmelu stěn
[7 empty] | Výkaz výměr: | 64 |  |  |  | 64
[8 empty] | 55 |  |  |  | 55
[8 empty] | 123 |  |  |  | 123
[8 empty] | 112 |  |  |  | 112
0
[5 empty] | 79 | SP | 611131105 | Cementový postřik vnitřních schodišťových konstrukcí nanášený celoplošně ručně | m2 | 35 | 0 | 35 |  | 0 | 0.00735 | 0.25725 |  | 0 | 21 | 0 | 0 |  | CS ÚRS 2024 01 | 1
[7 empty] | Plný popis: | Podkladní a spojovací vrstva vnitřních omítaných ploch cementový postřik nanášený ručně celoplošně schodišťových konstrukcí
[5 empty] | 80 | SP | 611131115 | Polymercementový spojovací můstek vnitřních schodišťových konstrukcí nanášený ručně | m2 | 35 | 0 | 35 |  | 0 | 0.0014 | 0.049 |  | 0 | 21 | 0 | 0 |  | CS ÚRS 2024 01 | 1
[7 empty] | Plný popis: | Podkladní a spojovací vrstva vnitřních omítaných ploch polymercementový spojovací můstek nanášený ručně schodišťových konstrukcí
[5 empty] | 81 | SP | 611322145 | Vápenocementová lehčená omítka štuková dvouvrstvá vnitřních schodišťových konstrukcí nanášená ručně | m2 | 35 | 0 | 35 |  | 0 | 0.01313 | 0.45955 |  | 0 | 21 | 0 | 0 |  | CS ÚRS 2024 01 | 1
[7 empty] | Plný popis: | Omítka vápenocementová lehčená vnitřních ploch nanášená ručně dvouvrstvá, tloušťky jádrové omítky do 10 mm a tloušťky štuku do 3 mm štuková schodišťových konstrukcí stropů, stěn, ramen nebo nosníků
[5 empty] | 82 | SP | 611142001 | Pletivo sklovláknité vnitřních stropů vtlačené do tmelu | m2 | 35 | 0 | 35 |  | 0 | 0.00438 | 0.1533 |  | 0 | 21 | 0 | 0 |  | CS ÚRS 2024 01 | 1
[7 empty] | Plný popis: | Pletivo vnitřních ploch v ploše nebo pruzích, na plném podkladu sklovláknité vtlačené do tmelu včetně tmelu stropů
[5 empty] | 83 | SP | 611131125 | Penetrační disperzní nátěr vnitřních schodišťových konstrukcí nanášený ručně | m2 | 35 | 0 | 35 |  | 0 | 0.00026 | 0.0091 |  | 0 | 21 | 0 | 0 |  | CS ÚRS 2024 01 | 1
[7 empty] | Plný popis: | Podkladní a spojovací vrstva vnitřních omítaných ploch penetrace disperzní nanášená ručně schodišťových konstrukcí
[5 empty] | 84 | SP | 619995001 | Začištění omítek kolem oken, dveří, podlah nebo obkladů | m | 310 | 0 | 310 |  | 0 | 0.0015 | 0.465 |  | 0 | 21 | 0 | 0 |  | CS ÚRS 2024 01 | 1
[7 empty] | Plný popis: | Začištění omítek (s dodáním hmot) kolem oken, dveří, podlah, obkladů apod.
[5 empty] | 85 | SP | 622143003 | Montáž omítkových plastových nebo pozinkovaných rohových profilů | m | 531 | 0 | 531 |  | 0 |  | 0 |  | 0 | 21 | 0 | 0 |  | CS ÚRS 2024 01 | 1
[7 empty] | Plný popis: | Montáž omítkových profilů plastových, pozinkovaných nebo dřevěných upevněných vtlačením do podkladní vrstvy nebo přibitím rohových s tkaninou
[5 empty] | 86 | SP | 622143004 | Montáž omítkových samolepících začišťovacích profilů pro spojení s okenním rámem | m | 279 | 0 | 279 |  | 0 |  | 0 |  | 0 | 21 | 0 | 0 |  | CS ÚRS 2024 01 | 1
[7 empty] | Plný popis: | Montáž omítkových profilů plastových, pozinkovaných nebo dřevěných upevněných vtlačením do podkladní vrstvy nebo přibitím začišťovacích samolepících pro vytvoření dilatujícího spoje s okenním rámem
[5 empty] | 87 | H | 59051476 | profil začišťovací PVC 9mm s výztužnou tkaninou pro ostění ETICS | m | 306.9 | 0 | 306.9 |  | 0 | 4e-05 | 0.012276 |  | 0 | 21 | 0 | 0 |  | CS ÚRS 2024 01 | 1
Plný popis:
[7 empty] | Výkaz výměr: | 279*1,1 |  |  |  | 306.9
0
[5 empty] | 88 | H | 55343021 | profil rohový Pz s kulatou hlavou pro vnitřní omítky tl 12mm | m | 584.1 | 0 | 584.1 |  | 0 | 0.0001 | 0.05841 |  | 0 | 21 | 0 | 0 |  | CS ÚRS 2024 01 | 1
Plný popis:
[7 empty] | Výkaz výměr: | 531*1,1 |  |  |  | 584.1
0
[5 empty] | 89 | SP | 622143005 | Montáž omítníků plastových, pozinkovaných nebo dřevěných | m | 1038 | 0 | 1038 |  | 0 |  | 0 |  | 0 | 21 | 0 | 0 |  | CS ÚRS 2024 01 | 1
[7 empty] | Plný popis: | Montáž omítkových profilů plastových, pozinkovaných nebo dřevěných upevněných vtlačením do podkladní vrstvy nebo přibitím omítníků
[5 empty] | 90 | H | 56284233 | omítník PVC pro omítky tl 10mm | m | 1141.8 | 0 | 1141.8 |  | 0 | 5e-05 | 0.05709 |  | 0 | 21 | 0 | 0 |  | CS ÚRS 2024 01 | 1
Plný popis:
[7 empty] | Výkaz výměr: | 1038*1,1 |  |  |  | 1141.8
0
[5 empty] | 91 | SP | 611325225 | Vápenocementová štuková omítka malých ploch přes 1 do 4 m2 na stropech | kus | 2 | 0 | 2 |  | 0 | 0.1575 | 0.315 |  | 0 | 21 | 0 | 0 |  | CS ÚRS 2024 01 | 1
[7 empty] | Plný popis: | Vápenocementová omítka jednotlivých malých ploch štuková na stropech, plochy jednotlivě přes 1,0 do 4 m2
[5 empty] | 92 | SP | 611325222 | Vápenocementová štuková omítka malých ploch přes 0,09 do 0,25 m2 na stropech | kus | 5 | 0 | 5 |  | 0 | 0.0102 | 0.051 |  | 0 | 21 | 0 | 0 |  | CS ÚRS 2024 01 | 1
[7 empty] | Plný popis: | Vápenocementová omítka jednotlivých malých ploch štuková na stropech, plochy jednotlivě přes 0,09 do 0,25 m2
[5 empty] | 93 | SP | 612325222 | Vápenocementová štuková omítka malých ploch přes 0,09 do 0,25 m2 na stěnách | kus | 23 | 0 | 23 |  | 0 | 0.0102 | 0.2346 |  | 0 | 21 | 0 | 0 |  | CS ÚRS 2024 01 | 1
[7 empty] | Plný popis: | Vápenocementová omítka jednotlivých malých ploch štuková na stěnách, plochy jednotlivě přes 0,09 do 0,25 m2
[5 empty] | 94 | SP | 612325223 | Vápenocementová štuková omítka malých ploch přes 0,25 do 1 m2 na stěnách | kus | 15 | 0 | 15 |  | 0 | 0.0415 | 0.6225 |  | 0 | 21 | 0 | 0 |  | CS ÚRS 2024 01 | 1
[7 empty] | Plný popis: | Vápenocementová omítka jednotlivých malých ploch štuková na stěnách, plochy jednotlivě přes 0,25 do 1 m2
[5 empty] | 95 | SP | 612325225 | Vápenocementová štuková omítka malých ploch přes 1 do 4 m2 na stěnách | kus | 9 | 0 | 9 |  | 0 | 0.1575 | 1.4175 |  | 0 | 21 | 0 | 0 |  | CS ÚRS 2024 01 | 1
[7 empty] | Plný popis: | Vápenocementová omítka jednotlivých malých ploch štuková na stěnách, plochy jednotlivě přes 1,0 do 4 m2
[5 empty] | 96 | SP | 612315302 | Vápenná štuková omítka ostění nebo nadpraží | m2 | 28.9 | 0 | 28.9 |  | 0 | 0.03273 | 0.9459 |  | 0 | 21 | 0 | 0 |  | CS ÚRS 2024 01 | 1
[7 empty] | Plný popis: | Vápenná omítka ostění nebo nadpraží štuková
[8 empty] | 0062: Úpravy povrchů vnější | [5 empty] | 0 |  | 20.9636 |  | 1.0532 |  | 0 | 0 |  |  | 14
[5 empty] | 97 | SP | 629991011 | Zakrytí výplní otvorů a svislých ploch fólií přilepenou lepící páskou | m2 | 227.602 | 0 | 227.602 |  | 0 |  | 0 | 1e-05 | 0.002276 | 21 | 0 | 0 |  | CS ÚRS 2024 01 | 1
[7 empty] | Plný popis: | Zakrytí vnějších ploch před znečištěním včetně pozdějšího odkrytí výplní otvorů a svislých ploch fólií přilepenou lepící páskou
[7 empty] | Výkaz výměr: | 1,6*2,5 |  |  |  | 4
[8 empty] | 0,64*0,4*12 |  |  |  | 3.072
[8 empty] | 1,2*2,3*35 |  |  |  | 96.6
[8 empty] | 1,5*1 |  |  |  | 1.5
[8 empty] | 1,5*4,5 |  |  |  | 6.75
[8 empty] | (19,33+19,23)*2*1,5 |  |  |  | 115.68
0
[5 empty] | 98 | SP | 629991001 | Zakrytí podélných ploch fólií volně položenou | m2 | 560 | 0 | 560 |  | 0 |  | 0 | 6e-05 | 0.0336 | 21 | 0 | 0 |  | CS ÚRS 2024 01 | 1
[7 empty] | Plný popis: | Zakrytí vnějších ploch před znečištěním včetně pozdějšího odkrytí ploch podélných rovných (např. chodníků) fólií položenou volně
[7 empty] | Výkaz výměr: | (31+25)*2*5 |  |  |  | 560
0
[5 empty] | 99 | H | 69311068 | geotextilie netkaná separační, ochranná, filtrační, drenážní PP 300g/m2 | m2 | 616 | 0 | 616 |  | 0 | 0.0003 | 0.1848 |  | 0 | 21 | 0 | 0 |  | CS ÚRS 2024 01 | 1
Plný popis:
[7 empty] | Výkaz výměr: | 560*1,1 |  |  |  | 616
0
[5 empty] | 100 | SP | 628631232 | Spárování zdí a valů ze zdiva cihelného lícového cementovou maltou hl do 30 mm | m2 | 32.8 | 0 | 32.8 |  | 0 | 0.017 | 0.5576 |  | 0 | 21 | 0 | 0 |  | CS ÚRS 2024 01 | 1
[7 empty] | Plný popis: | Spárování zdiva opěrných zdí a valů cementovou maltou hloubky spárování do 30 mm, zdiva cihelného lícového
[7 empty] | Výkaz výměr: | stávající komíny |  |  |  | 0
[8 empty] | (1,6+0,6)*2*2*2 |  |  |  | 17.6
[8 empty] | (1,3+0,6)*2*2*2 |  |  |  | 15.2
0
[5 empty] | 101 | SP | 622322121 | Vápenocementová lehčená omítka hladká jednovrstvá vnějších stěn nanášená ručně | m2 | 18.5 | 0 | 18.5 |  | 0 | 0.0181 | 0.33485 |  | 0 | 21 | 0 | 0 |  | CS ÚRS 2024 01 | 1
[7 empty] | Plný popis: | Omítka vápenocementová lehčená vnějších ploch nanášená ručně jednovrstvá, tloušťky do 15 mm hladká stěn
[7 empty] | Výkaz výměr: | nové zdivo |  |  |  | 0
[8 empty] | (8,5+0,45*2)*2,5*0,5+0,075 |  |  |  | 11.825
[8 empty] | -1,25*1,25+1,25*3*0,2 |  |  |  | -0.8125
[8 empty] | (7,4+0,45*2)*2*0,5 |  |  |  | 8.3
[8 empty] | -1,25*1,25+1,25*3*0,2 |  |  |  | -0.8125
0
[5 empty] | 102 | SP | 622321131 | Vápenocementový štuk vnějších stěn tloušťky do 3 mm | m2 | 18.425 | 0 | 18.425 |  | 0 | 0.00273 | 0.0503 |  | 0 | 21 | 0 | 0 |  | CS ÚRS 2024 01 | 1
[7 empty] | Plný popis: | Vápenocementový štuk vnějších ploch tloušťky do 3 mm stěn
[5 empty] | 103 | SP | 612325222 | Vápenocementová štuková omítka malých ploch přes 0,09 do 0,25 m2 na stěnách | kus | 6 | 0 | 6 |  | 0 | 0.0102 | 0.0612 |  | 0 | 21 | 0 | 0 |  | CS ÚRS 2024 01 | 1
[7 empty] | Plný popis: | Vápenocementová omítka jednotlivých malých ploch štuková na stěnách, plochy jednotlivě přes 0,09 do 0,25 m2
[5 empty] | 104 | SP | 612325223 | Vápenocementová štuková omítka malých ploch přes 0,25 do 1 m2 na stěnách | kus | 2 | 0 | 2 |  | 0 | 0.0415 | 0.083 |  | 0 | 21 | 0 | 0 |  | CS ÚRS 2024 01 | 1
[7 empty] | Plný popis: | Vápenocementová omítka jednotlivých malých ploch štuková na stěnách, plochy jednotlivě přes 0,25 do 1 m2
[5 empty] | 105 | SP | 622326351 | Oprava vnější vápenocementové omítky s celoplošným přeštukováním členitosti 2 v rozsahu do 10 % | m2 | 1173.0003 | 0 | 1173.0003 |  | 0 | 0.01097 | 12.8678 |  | 0 | 21 | 0 | 0 |  | CS ÚRS 2024 01 | 1
[7 empty] | Plný popis: | Oprava vápenocementové omítky s celoplošným přeštukováním vnějších ploch stupně členitosti 2, v rozsahu opravované plochy do 10%
[7 empty] | Výkaz výměr: | k=0,25 |  |  |  | 0
[8 empty] | pohled východní |  |  |  | 0
[8 empty] | (19,33+1*2)*12,5 |  |  |  | 266.625
[8 empty] | odpočet otvory |  |  |  | 0
[8 empty] | -0,64*0,4*2 |  |  |  | -0.512
[8 empty] | -1,2*2,3*10 |  |  |  | -27.6
[8 empty] | (0,64+0,4)*2*k |  |  |  | 0.52
[8 empty] | (1,2+2,3)*2*k*10 |  |  |  | 17.5
[8 empty] | = |  |  |  | 256.533
[8 empty] | pohled severní |  |  |  | 0
[8 empty] | 16,36*12,5 |  |  |  | 204.5
[8 empty] | odpočet otvory |  |  |  | 0
[8 empty] | -1,2*2,3*5 |  |  |  | -13.8
[8 empty] | -1,6*2,5 |  |  |  | -4
[8 empty] | (1,2+2,3)*2*k*5 |  |  |  | 8.75
[8 empty] | (2,5*2+1,6)*1,2 |  |  |  | 7.92
[8 empty] | (5+3,5)*3*0,5 |  |  |  | 12.75
[8 empty] | = |  |  |  | 216.12
[8 empty] | pohled západní |  |  |  | 0
[8 empty] | (19,33+2,1)*14 |  |  |  | 300.02
[8 empty] | odpočet otvory |  |  |  | 0
[8 empty] | -1,2*2,3*10 |  |  |  | -27.6
[8 empty] | -1,5*1*1 |  |  |  | -1.5
[8 empty] | -1,5*4,5*1 |  |  |  | -6.75
[8 empty] | (1,2+2,3)*2*k*10 |  |  |  | 17.5
[8 empty] | (1,5+1)*2*k |  |  |  | 1.25
[8 empty] | (4,5+1,5)*2*k |  |  |  | 3
[8 empty] | = |  |  |  | 285.92
[8 empty] | pohled jižní |  |  |  | 0
[8 empty] | (18,4+1,1*2+2,4*2)*12,5 |  |  |  | 317.5
[8 empty] | odpočet otvory |  |  |  | 0
[8 empty] | -1,2*2,3*10 |  |  |  | -27.6
[8 empty] | (1,2+2,3)*2*k*10 |  |  |  | 17.5
[8 empty] | = |  |  |  | 307.4
[8 empty] | příplatek za řimsy a šambrány 10% |  |  |  | 0
[8 empty] | 1065,973*0,1 |  |  |  | 106.5973
[8 empty] | 0,43 |  |  |  | 0.43
0
[5 empty] | 106 | SP | 622131121 | Penetrační nátěr vnějších stěn nanášený ručně | m2 | 1191.5 | 0 | 1191.5 |  | 0 | 0.00026 | 0.30979 |  | 0 | 21 | 0 | 0 |  | CS ÚRS 2024 01 | 1
[7 empty] | Plný popis: | Podkladní a spojovací vrstva vnějších omítaných ploch penetrace nanášená ručně stěn
[7 empty] | Výkaz výměr: | původní zdivo |  |  |  | 0
[8 empty] | 1173 |  |  |  | 1173
[8 empty] | nové |  |  |  | 0
[8 empty] | 18,5 |  |  |  | 18.5
[5 empty] | 107 | SP | 783823135 | Penetrační silikonový nátěr hladkých, tenkovrstvých zrnitých nebo štukových omítek | m2 | 1191.5 | 0 | 1191.5 |  | 0 | 0.00014 | 0.16681 |  | 0 | 21 | 0 | 0 |  | CS ÚRS 2024 01 | 1
[7 empty] | Plný popis: | Penetrační nátěr omítek hladkých omítek hladkých, zrnitých tenkovrstvých nebo štukových stupně členitosti 1 a 2 silikonový
[5 empty] | 108 | SP | 783827425 | Krycí dvojnásobný silikonový nátěr omítek stupně členitosti 1 a 2 | m2 | 1191.5 | 0 | 1191.5 |  | 0 | 0.00072 | 0.85788 |  | 0 | 21 | 0 | 0 |  | CS ÚRS 2024 01 | 1
[7 empty] | Plný popis: | Krycí (ochranný ) nátěr omítek dvojnásobný hladkých omítek hladkých, zrnitých tenkovrstvých nebo štukových stupně členitosti 1 a 2 silikonový
[5 empty] | 109 | SP | 629995213 | Očištění vnějších ploch otryskáním nesušeným křemičitým pískem kamenného tvrdého povrchu | m2 | 169.556 | 0 | 169.556 |  | 0 | 0.00607 | 1.0292 | 0.006 | 1.0173 | 21 | 0 | 0 |  | CS ÚRS 2024 01 | 1
[7 empty] | Plný popis: | Očištění vnějších ploch tryskáním křemičitým pískem nesušeným ( metodou torbo tryskání), povrchu kamenného přírodního tvrdého
[7 empty] | Výkaz výměr: | (22,82+19,3+2,5)*2*1,9 |  |  |  | 169.556
0
[5 empty] | 110 | SP | 629135102 | Vyrovnávací vrstva pod klempířské prvky z MC š přes 150 do 300 mm | m | 216 | 0 | 216 |  | 0 | 0.02065 | 4.4604 |  | 0 | 21 | 0 | 0 |  | CS ÚRS 2024 01 | 1
[7 empty] | Plný popis: | Vyrovnávací vrstva z cementové malty pod klempířskými prvky šířky přes 150 do 300 mm
[7 empty] | Výkaz výměr: | 10+19+19+84*2 |  |  |  | 216
0
[8 empty] | 0063: Podlahy a podlahové konstrukce | [5 empty] | 0 |  | 51.4271 |  | 0 |  | 0 | 0 |  |  | 7
[5 empty] | 111 | SP | 632450134 | Vyrovnávací cementový potěr tl přes 40 do 50 mm ze suchých směsí provedený v ploše | m2 | 32.25 | 0 | 32.25 |  | 0 | 0.105 | 3.3862 |  | 0 | 21 | 0 | 0 |  | CS ÚRS 2024 01 | 1
[7 empty] | Plný popis: | Potěr cementový vyrovnávací ze suchých směsí v ploše o průměrné (střední) tl. přes 40 do 50 mm
[7 empty] | Výkaz výměr: | oprava potěru po vybourané dlažbě |  |  |  | 0
[8 empty] | 32,25 |  |  |  | 32.25
[5 empty] | 112 | SP | 771121011 | Nátěr penetrační na podlahu | m2 | 305.1 | 0 | 305.1 |  | 0 | 0.0003 | 0.09153 |  | 0 | 21 | 0 | 0 |  | CS ÚRS 2024 01 | 1
[7 empty] | Plný popis: | Příprava podkladu před provedením dlažby nátěr penetrační na podlahu
[5 empty] | 113 | SP | 631311114 | Mazanina tl přes 50 do 80 mm z betonu prostého bez zvýšených nároků na prostředí tř. C 16/20 | m3 | 20.0163 | 0 | 20.0163 |  | 0 | 2.301 | 46.0579 |  | 0 | 21 | 0 | 0 |  | CS ÚRS 2024 01 | 1
[7 empty] | Plný popis: | Mazanina z betonu prostého bez zvýšených nároků na prostředí tl. přes 50 do 80 mm tř. C 16/20
[7 empty] | Výkaz výměr: | 305,1*0,065 |  |  |  | 19.8315
[8 empty] | schodiště-podesta |  |  |  | 0
[8 empty] | 2,4*1,1*0,07 |  |  |  | 0.1848
[5 empty] | 114 | SP | 631319011 | Příplatek k mazanině tl přes 50 do 80 mm za přehlazení povrchu | m3 | 20.0163 | 0 | 20.0163 |  | 0 |  | 0 |  | 0 | 21 | 0 | 0 |  | CS ÚRS 2024 01 | 1
[7 empty] | Plný popis: | Příplatek k cenám mazanin za úpravu povrchu mazaniny přehlazením, mazanina tl. přes 50 do 80 mm
[7 empty] | Výkaz výměr: | 305,1*0,065 |  |  |  | 19.8315
[8 empty] | schodiště-podesta |  |  |  | 0
[8 empty] | 2,4*1,1*0,07 |  |  |  | 0.1848
[5 empty] | 115 | SP | 631319171 | Příplatek k mazanině tl přes 50 do 80 mm za stržení povrchu spodní vrstvy před vložením výztuže | m3 | 20.0163 | 0 | 20.0163 |  | 0 |  | 0 |  | 0 | 21 | 0 | 0 |  | CS ÚRS 2024 01 | 1
[7 empty] | Plný popis: | Příplatek k cenám mazanin za stržení povrchu spodní vrstvy mazaniny latí před vložením výztuže nebo pletiva pro tl. obou vrstev mazaniny přes 50 do 80 mm
[7 empty] | Výkaz výměr: | 305,1*0,065 |  |  |  | 19.8315
[8 empty] | schodiště-podesta |  |  |  | 0
[8 empty] | 2,4*1,1*0,07 |  |  |  | 0.1848
[5 empty] | 116 | SP | 631362021 | Výztuž mazanin svařovanými sítěmi Kari | t | 1.7543 | 0 | 1.7543 |  | 0 | 1.0628 | 1.8644 |  | 0 | 21 | 0 | 0 |  | CS ÚRS 2024 01 | 1
[7 empty] | Plný popis: | Výztuž mazanin ze svařovaných sítí z drátů typu KARI
[7 empty] | Výkaz výměr: | 305,1*0,005*1,15 |  |  |  | 1.7543
[5 empty] | 117 | SP | 634111114 | Obvodová dilatace pružnou těsnicí páskou mezi stěnou a mazaninou nebo potěrem v 100 mm | m | 336.5 | 0 | 336.5 |  | 0 | 8e-05 | 0.02692 |  | 0 | 21 | 0 | 0 |  | CS ÚRS 2024 01 | 1
[7 empty] | Plný popis: | Obvodová dilatace mezi stěnou a mazaninou nebo potěrem pružnou těsnicí páskou na bázi syntetického kaučuku výšky 100 mm
[8 empty] | 008: Trubní vedení | [5 empty] | 0 |  | 0.01872 |  | 0 |  | 0 | 0 |  |  | 3
[5 empty] | 118 | SP | 899311111 | Osazení poklopů s rámem hmotnosti do 50 kg | kus | 4 | 0 | 4 |  | 0 | 0.00468 | 0.01872 |  | 0 | 21 | 0 | 0 |  | CS ÚRS 2024 01 | 1
[7 empty] | Plný popis: | Osazení poklopů s rámem na šachtách tunelové stoky hmotnosti jednotlivě do 50 kg
[5 empty] | 119 | H | 008-01 | Hliníkový poklop k zadláždění s rámem vel.800/700 mm - parametry dle projektu | kus | 2 | 0 | 2 |  | 0 |  | 0 |  | 0 | 21 | 0 | 0 |  | vlastní | 1
Plný popis:
[5 empty] | 120 | H | 008-02 | Hliníkový poklop k zadláždění s rámem vel.350/775 mm - parametry dle projektu | kus | 2 | 0 | 2 |  | 0 |  | 0 |  | 0 | 21 | 0 | 0 |  | vlastní | 1
Plný popis:
[8 empty] | 009: Ostatní konstrukce a práce | [5 empty] | 0 |  | 0.58259 |  | 0 |  | 0 | 0 |  |  | 12
[5 empty] | 121 | SP | 952901111 | Vyčištění budov bytové a občanské výstavby při výšce podlaží do 4 m | m2 | 304.1 | 0 | 304.1 |  | 0 | 4e-05 | 0.012164 |  | 0 | 21 | 0 | 0 |  | CS ÚRS 2024 01 | 1
[7 empty] | Plný popis: | Vyčištění budov nebo objektů před předáním do užívání budov bytové nebo občanské výstavby, světlé výšky podlaží do 4 m
[7 empty] | Výkaz výměr: | 278,1+26 |  |  |  | 304.1
0
[5 empty] | 122 | SP | 953943211 | Osazování hasicího přístroje | kus | 8 | 0 | 8 |  | 0 | 0.00018 | 0.00144 |  | 0 | 21 | 0 | 0 |  | CS ÚRS 2024 01 | 1
[7 empty] | Plný popis: | Osazování drobných kovových předmětů kotvených do stěny hasicího přístroje
[5 empty] | 123 | H | 44932114 | přístroj hasicí ruční práškový PG 6 LE | kus | 8 | 0 | 8 |  | 0 | 0.012 | 0.096 |  | 0 | 21 | 0 | 0 |  | CS ÚRS 2024 01 | 1
Plný popis:
[5 empty] | 124 | SP | 953993311 | Osazení bezpečnostní, orientační nebo informační tabulky samolepicí | kus | 20 | 0 | 20 |  | 0 |  | 0 |  | 0 | 21 | 0 | 0 |  | CS ÚRS 2024 01 | 1
[7 empty] | Plný popis: | Osazení bezpečnostní, orientační nebo informační tabulky samolepicí
[5 empty] | 125 | H | 73534561 | tabulka bezpečnostní fotoluminiscenční 148x148mm samolepící | kus | 20 | 0 | 20 |  | 0 |  | 0 |  | 0 | 21 | 0 | 0 |  | CS ÚRS 2024 01 | 1
Plný popis:
[5 empty] | 126 | SP | 009-01 | Těsnění prostupů a spár dle PBŘ - část HSV | Kč | 1 | 0 | 1 |  | 0 |  | 0 |  | 0 | 21 | 0 | 0 |  | CS ÚRS 2024 01 | 1
Plný popis:
[5 empty] | 127 | SP | 936311111 | Zabetonování potrubí ve vynechaných otvorech z betonu se zvýšenými nároky C 25/30 pl otvoru 0,25 m2 | m3 | 0.18 | 0 | 0.18 |  | 0 | 2.6277 | 0.47299 |  | 0 | 21 | 0 | 0 |  | CS ÚRS 2024 01 | 1
[7 empty] | Plný popis: | Zabetonování potrubí uloženého ve vynechaných otvorech ve dně nebo ve stěnách nádrží, z betonu se zvýšenými nároky na prostředí o ploše otvoru do 0,25 m2
[7 empty] | Výkaz výměr: | vodoměrná šachta a kanál |  |  |  | 0
[8 empty] | 0,3*0,3*1*2 |  |  |  | 0.18
0
[5 empty] | 128 | SP | 009-02 | Příplatek za realizaci díla za provozu | Kč | 1 | 0 | 1 |  | 0 |  | 0 |  | 0 | 21 | 0 | 0 |  | vlastní | 1
Plný popis:
[5 empty] | 129 | SP | 009-03 | Příplatek za etapizaci /rozdělení/ | Kč | 1 | 0 | 1 |  | 0 |  | 0 |  | 0 | 21 | 0 | 0 |  | vlastní | 1
Plný popis:
[5 empty] | 130 | MP | 009-04 | Pomocné stavební práce v rámci přerušení a znovuobnovení provozu | hod | 80 | 0 | 80 |  | 0 |  | 0 |  | 0 | 21 | 0 | 0 |  | vlastní | 1
Plný popis:
[5 empty] | 131 | SP | 009-05 | Příplatek na vysoušení objektu | Kč | 1 | 0 | 1 |  | 0 |  | 0 |  | 0 | 21 | 0 | 0 |  | vlastní | 1
Plný popis:
[5 empty] | 132 | SP | 009-06 | Příplatek na vytápění objektu | Kč | 1 | 0 | 1 |  | 0 |  | 0 |  | 0 | 21 | 0 | 0 |  | vlastní | 1
Plný popis:
[8 empty] | 0091: Práce neměřitelné na stávajícím objektu | [5 empty] | 0 |  | 0 |  | 0 |  | 0 | 0 |  |  | 2
[5 empty] | 133 | SP | HZS1301 | Hodinová zúčtovací sazba zedník | hod | 100 | 0 | 100 |  | 0 |  | 0 |  | 0 | 21 | 0 | 0 |  | CS ÚRS 2024 01 | 1
[7 empty] | Plný popis: | Hodinové zúčtovací sazby profesí HSV provádění konstrukcí zedník
[5 empty] | 134 | SP | HZS1302 | Hodinová zúčtovací sazba zedník specialista | hod | 100 | 0 | 100 |  | 0 |  | 0 |  | 0 | 21 | 0 | 0 |  | CS ÚRS 2024 01 | 1
[7 empty] | Plný popis: | Hodinové zúčtovací sazby profesí HSV provádění konstrukcí zedník specialista
[8 empty] | 0094: Lešení | [5 empty] | 0 |  | 48.2738 |  | 0 |  | 0 | 0 |  |  | 11
[5 empty] | 135 | SP | 949101112 | Lešení pomocné pro objekty pozemních staveb s lešeňovou podlahou v přes 1,9 do 3,5 m zatížení do 150 kg/m2 | m2 | 304 | 0 | 304 |  | 0 | 0.00021 | 0.06384 |  | 0 | 21 | 0 | 0 |  | CS ÚRS 2024 01 | 1
[7 empty] | Plný popis: | Lešení pomocné pracovní pro objekty pozemních staveb pro zatížení do 150 kg/m2, o výšce lešeňové podlahy přes 1,9 do 3,5 m
[5 empty] | 136 | SP | 941111132 | Montáž lešení řadového trubkového lehkého s podlahami zatížení do 200 kg/m2 š od 1,2 do 1,5 m v přes 10 do 25 m | m2 | 1205.25 | 0 | 1205.25 |  | 0 | 0.04 | 48.21 |  | 0 | 21 | 0 | 0 |  | CS ÚRS 2024 01 | 1
[7 empty] | Plný popis: | Lešení řadové trubkové lehké pracovní s podlahami s provozním zatížením tř. 3 do 200 kg/m2 šířky tř. W12 od 1,2 do 1,5 m, výšky výšky přes 10 do 25 m montáž
[7 empty] | Výkaz výměr: | ((19,33+2+1,5*2)*12,5)*2 |  |  |  | 608.25
[8 empty] | (16,36+1,5*2)*12,5 |  |  |  | 242
[8 empty] | (18,4+2,2+4,8+1,5*2)*12,5 |  |  |  | 355
0
[5 empty] | 137 | SP | 941111232 | Příplatek k lešení řadovému trubkovému lehkému s podlahami do 200 kg/m2 š od 1,2 do 1,5 m v přes 10 do 25 m za každý den použití | m2 | 216945 | 0 | 216945 |  | 0 |  | 0 |  | 0 | 21 | 0 | 0 |  | CS ÚRS 2024 01 | 1
[7 empty] | Plný popis: | Lešení řadové trubkové lehké pracovní s podlahami s provozním zatížením tř. 3 do 200 kg/m2 šířky tř. W12 od 1,2 do 1,5 m, výšky výšky přes 10 do 25 m příplatek k ceně za každý den použití
[7 empty] | Výkaz výměr: | 1205,25*30*6 |  |  |  | 216945
0
[5 empty] | 138 | SP | 941111832 | Demontáž lešení řadového trubkového lehkého s podlahami zatížení do 200 kg/m2 š od 1,2 do 1,5 m v přes 10 do 25 m | m2 | 1205.25 | 0 | 1205.25 |  | 0 |  | 0 |  | 0 | 21 | 0 | 0 |  | CS ÚRS 2024 01 | 1
[7 empty] | Plný popis: | Lešení řadové trubkové lehké pracovní s podlahami s provozním zatížením tř. 3 do 200 kg/m2 šířky tř. W12 od 1,2 do 1,5 m, výšky výšky přes 10 do 25 m demontáž
[5 empty] | 139 | SP | 944511111 | Montáž ochranné sítě z textilie z umělých vláken | m2 | 1205.25 | 0 | 1205.25 |  | 0 |  | 0 |  | 0 | 21 | 0 | 0 |  | CS ÚRS 2024 01 | 1
[7 empty] | Plný popis: | Síť ochranná zavěšená na konstrukci lešení z textilie z umělých vláken montáž
[5 empty] | 140 | SP | 944511211 | Příplatek k ochranné síti za každý den použití | m2 | 216945 | 0 | 216945 |  | 0 |  | 0 |  | 0 | 21 | 0 | 0 |  | CS ÚRS 2024 01 | 1
[7 empty] | Plný popis: | Síť ochranná zavěšená na konstrukci lešení z textilie z umělých vláken příplatek k ceně za každý den použití
[5 empty] | 141 | SP | 944511811 | Demontáž ochranné sítě z textilie z umělých vláken | m2 | 1205.25 | 0 | 1205.25 |  | 0 |  | 0 |  | 0 | 21 | 0 | 0 |  | CS ÚRS 2024 01 | 1
[7 empty] | Plný popis: | Síť ochranná zavěšená na konstrukci lešení z textilie z umělých vláken demontáž
[5 empty] | 142 | SP | 944711113 | Montáž záchytné stříšky š přes 2 do 2,5 m | m | 10 | 0 | 10 |  | 0 |  | 0 |  | 0 | 21 | 0 | 0 |  | CS ÚRS 2024 01 | 1
[7 empty] | Plný popis: | Stříška záchytná zřizovaná současně s lehkým nebo těžkým lešením šířky přes 2,0 do 2,5 m montáž
[5 empty] | 143 | SP | 944711213 | Příplatek k záchytné stříšce š přes 2 do 2,5 m za každý den použití | m | 1800 | 0 | 1800 |  | 0 |  | 0 |  | 0 | 21 | 0 | 0 |  | CS ÚRS 2024 01 | 1
[7 empty] | Plný popis: | Stříška záchytná zřizovaná současně s lehkým nebo těžkým lešením šířky přes 2,0 do 2,5 m příplatek k ceně za každý den použití
[7 empty] | Výkaz výměr: | 10*30*6 |  |  |  | 1800
0
[5 empty] | 144 | SP | 944711813 | Demontáž záchytné stříšky š přes 2 do 2,5 m | m | 10 | 0 | 10 |  | 0 |  | 0 |  | 0 | 21 | 0 | 0 |  | CS ÚRS 2024 01 | 1
[7 empty] | Plný popis: | Stříška záchytná zřizovaná současně s lehkým nebo těžkým lešením šířky přes 2,0 do 2,5 m demontáž
[5 empty] | 145 | SP | 0094-01 | Zřízení ochranného průchodu z lešení pro provoz investora | Kč | 1 | 0 | 1 |  | 0 |  | 0 |  | 0 | 21 | 0 | 0 |  | vlastní | 1
Plný popis:
[8 empty] | 0095: Různé dokončovací konstrukce a práce | [5 empty] | 0 |  | 0 |  | 0 |  | 0 | 0 |  |  | 1
[5 empty] | 146 | SP | HZS1302 | Hodinová zúčtovací sazba zedník specialista | hod | 150 | 0 | 150 |  | 0 |  | 0 |  | 0 | 21 | 0 | 0 |  | CS ÚRS 2024 01 | 1
[7 empty] | Plný popis: | Hodinové zúčtovací sazby profesí HSV provádění konstrukcí zedník specialista
[8 empty] | 0096: Bourání vč.likvidace suti | [5 empty] | 0 |  | 0.17582 |  | 266.9032 |  | 0 | 0 |  |  | 36
[5 empty] | 147 | SP | 973031325 | Vysekání kapes ve zdivu cihelném na MV nebo MVC pl do 0,10 m2 hl do 300 mm | kus | 144 | 0 | 144 |  | 0 |  | 0 | 0.031 | 4.464 | 21 | 0 | 0 |  | CS ÚRS 2024 01 | 1
[7 empty] | Plný popis: | Vysekání výklenků nebo kapes ve zdivu z cihel na maltu vápennou nebo vápenocementovou kapes, plochy do 0,10 m2, hl. do 300 mm
[7 empty] | Výkaz výměr: | (8*2+4*2)*2 |  |  |  | 48
[8 empty] | (1+4+9+5+3+9+3+8+6)*2 |  |  |  | 96
0
[5 empty] | 148 | SP | 978015341 | Otlučení (osekání) vnější vápenné nebo vápenocementové omítky stupně členitosti 1 a 2 v rozsahu přes 20 do 30 % | m2 | 1172.57 | 0 | 1172.57 |  | 0 |  | 0 | 0.016 | 18.7611 | 21 | 0 | 0 |  | CS ÚRS 2024 01 | 1
[7 empty] | Plný popis: | Otlučení vápenných nebo vápenocementových omítek vnějších ploch s vyškrabáním spar a s očištěním zdiva stupně členitosti 1 a 2, v rozsahu přes 10 do 30 %
[5 empty] | 149 | SP | 965031131 | Bourání podlah z cihel kladených na plocho pl přes 1 m2 | m2 | 290.3 | 0 | 290.3 |  | 0 |  | 0 | 0.122 | 35.4166 | 21 | 0 | 0 |  | CS ÚRS 2024 01 | 1
[7 empty] | Plný popis: | Bourání podlah z cihel bez podkladního lože, s jakoukoliv výplní spár kladených naplocho, plochy přes 1 m2
[7 empty] | Výkaz výměr: | půda |  |  |  | 0
[8 empty] | 290,3 |  |  |  | 290.3
0
[5 empty] | 150 | SP | 965042141 | Bourání podkladů pod dlažby nebo mazanin betonových nebo z litého asfaltu tl do 100 mm pl přes 4 m2 | m3 | 32.255 | 0 | 32.255 |  | 0 |  | 0 | 2.2 | 70.961 | 21 | 0 | 0 |  | CS ÚRS 2024 01 | 1
[7 empty] | Plný popis: | Bourání mazanin betonových nebo z litého asfaltu tl. do 100 mm, plochy přes 4 m2
[7 empty] | Výkaz výměr: | půda |  |  |  | 0
[8 empty] | 290,3*0,1 |  |  |  | 29.03
[8 empty] | 2.np - pod ldažbou |  |  |  | 0
[8 empty] | 32,25*0,1 |  |  |  | 3.225
0
[5 empty] | 151 | SP | 965083122 | Odstranění násypů pod podlahami mezi trámy tl do 200 mm pl přes 2 m2 | m3 | 58.06 | 0 | 58.06 |  | 0 |  | 0 | 1.4 | 81.284 | 21 | 0 | 0 |  | CS ÚRS 2024 01 | 1
[7 empty] | Plný popis: | Odstranění násypu mezi stropními trámy tl. do 200 mm, plochy přes 2 m2
[7 empty] | Výkaz výměr: | půda |  |  |  | 0
[8 empty] | 290,3*0,2 |  |  |  | 58.06
0
[5 empty] | 152 | SP | 968062244 | Vybourání dřevěných rámů oken jednoduchých včetně křídel pl do 1 m2 | m2 | 4.16 | 0 | 4.16 |  | 0 |  | 0 | 0.041 | 0.17056 | 21 | 0 | 0 |  | CS ÚRS 2024 01 | 1
[7 empty] | Plný popis: | Vybourání dřevěných rámů oken s křídly, dveřních zárubní, vrat, stěn, ostění nebo obkladů rámů oken s křídly jednoduchých, plochy do 1 m2
[7 empty] | Výkaz výměr: | okna na půdě |  |  |  | 0
[8 empty] | 0,65*0,4*16 |  |  |  | 4.16
[5 empty] | 153 | SP | 968062456 | Vybourání dřevěných dveřních zárubní pl přes 2 m2 | m2 | 3.75 | 0 | 3.75 |  | 0 |  | 0 | 0.067 | 0.25125 | 21 | 0 | 0 |  | CS ÚRS 2024 01 | 1
[7 empty] | Plný popis: | Vybourání dřevěných rámů oken s křídly, dveřních zárubní, vrat, stěn, ostění nebo obkladů dveřních zárubní, plochy přes 2 m2
[7 empty] | Výkaz výměr: | 2.NP |  |  |  | 0
[8 empty] | 1,5*2,5 |  |  |  | 3.75
0
[5 empty] | 154 | SP | 968072455 | Vybourání kovových dveřních zárubní pl do 2 m2 | m2 | 1.8 | 0 | 1.8 |  | 0 |  | 0 | 0.076 | 0.1368 | 21 | 0 | 0 |  | CS ÚRS 2024 01 | 1
[7 empty] | Plný popis: | Vybourání kovových rámů oken s křídly, dveřních zárubní, vrat, stěn, ostění nebo obkladů dveřních zárubní, plochy do 2 m2
[7 empty] | Výkaz výměr: | dveře na půdu |  |  |  | 0
[8 empty] | 0,9*2 |  |  |  | 1.8
0
[5 empty] | 155 | SP | 962031133 | Bourání příček nebo přizdívek z cihel pálených tl přes 100 do 150 mm | m2 | 26.74 | 0 | 26.74 |  | 0 |  | 0 | 0.261 | 6.9791 | 21 | 0 | 0 |  | CS ÚRS 2024 01 | 1
[7 empty] | Plný popis: | Bourání příček nebo přizdívek z cihel pálených plných nebo dutých, tl. přes 100 do 150 mm
[7 empty] | Výkaz výměr: | m.č.2,01 a 2,09 |  |  |  | 0
[8 empty] | 2,4*4,2 |  |  |  | 10.08
[8 empty] | -1,4*2,5 |  |  |  | -3.5
[8 empty] | = |  |  |  | 6.58
[8 empty] | příčky kolem schodiště |  |  |  | 0
[8 empty] | (1,1+2,2+1,5)*4,2 |  |  |  | 20.16
[8 empty] | = |  |  |  | 20.16
0
[5 empty] | 156 | SP | 967042713 | Odsekání zdiva z kamene nebo betonu plošné tl do 150 mm | m2 | 0.45 | 0 | 0.45 |  | 0 |  | 0 | 0.375 | 0.16875 | 21 | 0 | 0 |  | CS ÚRS 2024 01 | 1
[7 empty] | Plný popis: | Odsekání zdiva z kamene nebo betonu plošné, tl. do 150 mm
[7 empty] | Výkaz výměr: | 2.np |  |  |  | 0
[8 empty] | 1,5*0,3 |  |  |  | 0.45
0
[5 empty] | 157 | SP | 967041111 | Úprava úložné spáry pod úložný práh odsekáním vrstvy zdiva tl 100 mm | m2 | 7.95 | 0 | 7.95 |  | 0 |  | 0 | 0.176 | 1.3992 | 21 | 0 | 0 |  | CS ÚRS 2024 01 | 1
[7 empty] | Plný popis: | Úprava úložné spáry pod úložný práh nebo závěrnou zídku odsekáním jakéhokoliv zdiva vrstvy tl.do 100 mm
[7 empty] | Výkaz výměr: | (7,4+8,5)*0,5 |  |  |  | 7.95
0
[5 empty] | 158 | SP | 967031132 | Přisekání rovných ostění v cihelném zdivu na MV nebo MVC | m2 | 9.57 | 0 | 9.57 |  | 0 |  | 0 | 0.055 | 0.52635 | 21 | 0 | 0 |  | CS ÚRS 2024 01 | 1
[7 empty] | Plný popis: | Přisekání (špicování) plošné nebo rovných ostění zdiva z cihel pálených rovných ostění, bez odstupu, po hrubém vybourání otvorů, na maltu vápennou nebo vápenocementovou
[7 empty] | Výkaz výměr: | ostění 2.NP |  |  |  | 0
[8 empty] | 0,35*2*4,2 |  |  |  | 2.94
[8 empty] | 0,2*4,2*2 |  |  |  | 1.68
[8 empty] | = |  |  |  | 4.62
[8 empty] | 3.np |  |  |  | 0
[8 empty] | (2,5*0,33*2)*3 |  |  |  | 4.95
[8 empty] | = |  |  |  | 4.95
[5 empty] | 159 | SP | 967031733 | Přisekání plošné zdiva z cihel pálených na MV nebo MVC tl do 150 mm | m2 | 19.32 | 0 | 19.32 |  | 0 |  | 0 | 0.275 | 5.313 | 21 | 0 | 0 |  | CS ÚRS 2024 01 | 1
[7 empty] | Plný popis: | Přisekání (špicování) plošné nebo rovných ostění zdiva z cihel pálených plošné, na maltu vápennou nebo vápenocementovou, tl. na maltu vápennou nebo vápenocementovou, tl. do 150 mm
[7 empty] | Výkaz výměr: | přisekání schodištové zdi |  |  |  | 0
[8 empty] | 4,6*4,2 |  |  |  | 19.32
0
[5 empty] | 160 | SP | 974031666 | Vysekání rýh ve zdivu cihelném pro vtahování nosníků hl do 150 mm v do 250 mm | m | 19.5 | 0 | 19.5 |  | 0 |  | 0 | 0.065 | 1.2675 | 21 | 0 | 0 |  | CS ÚRS 2024 01 | 1
[7 empty] | Plný popis: | Vysekání rýh ve zdivu cihelném na maltu vápennou nebo vápenocementovou pro vtahování nosníků do zdí, před vybouráním otvoru do hl. 150 mm, při v. nosníku do 250 mm
[7 empty] | Výkaz výměr: | pro dodatečné překlady |  |  |  | 0
[8 empty] | 2,5*3 |  |  |  | 7.5
[8 empty] | 2,6*3+1,4*3 |  |  |  | 12
0
[5 empty] | 161 | SP | 973031514 | Vysekání kapes ve zdivu cihelném na MV nebo MVC pro upevňovací prvky hl přes 150 mm | kus | 18 | 0 | 18 |  | 0 |  | 0 | 0.004 | 0.072 | 21 | 0 | 0 |  | CS ÚRS 2024 01 | 1
[7 empty] | Plný popis: | Vysekání výklenků nebo kapes ve zdivu z cihel na maltu vápennou nebo vápenocementovou kapes pro kotvení upevňovacích prvků, hl. přes 150 mm
[7 empty] | Výkaz výměr: | pro dodatečné překlady |  |  |  | 0
[8 empty] | 2.NP |  |  |  | 0
[8 empty] | 3*2 |  |  |  | 6
[8 empty] | 3.NP |  |  |  | 0
[8 empty] | 3*2*2 |  |  |  | 12
0
[5 empty] | 162 | SP | 971035641 | Vybourání otvorů ve zdivu cihelném pl do 4 m2 na MC tl do 300 mm | m3 | 5.0424 | 0 | 5.0424 |  | 0 |  | 0 | 1.95 | 9.8327 | 21 | 0 | 0 |  | CS ÚRS 2024 01 | 1
[7 empty] | Plný popis: | Vybourání otvorů ve zdivu základovém nebo nadzákladovém z cihel, tvárnic, příčkovek z cihel pálených na maltu cementovou plochy do 4 m2, tl. do 300 mm
[7 empty] | Výkaz výměr: | 2.NP |  |  |  | 0
[8 empty] | 0,9*4,2*0,33 |  |  |  | 1.2474
[8 empty] | 3.NP |  |  |  | 0
[8 empty] | 2,3*5*0,33 |  |  |  | 3.795
0
[5 empty] | 163 | SP | 971035541 | Vybourání otvorů ve zdivu cihelném pl do 1 m2 na MC tl do 300 mm | m3 | 1.419 | 0 | 1.419 |  | 0 |  | 0 | 1.95 | 2.767 | 21 | 0 | 0 |  | CS ÚRS 2024 01 | 1
[7 empty] | Plný popis: | Vybourání otvorů ve zdivu základovém nebo nadzákladovém z cihel, tvárnic, příčkovek z cihel pálených na maltu cementovou plochy do 1 m2, tl. do 300 mm
[7 empty] | Výkaz výměr: | 2.NP |  |  |  | 0
[8 empty] | 0,5*4,2*0,33 |  |  |  | 0.693
[8 empty] | 3.NP |  |  |  | 0
[8 empty] | 1,1*2*0,33 |  |  |  | 0.726
0
[5 empty] | 164 | SP | 975043111 | Jednořadové podchycení stropů pro osazení nosníků v do 3,5 m pro zatížení do 750 kg/m | m | 8.5 | 0 | 8.5 |  | 0 | 0.01804 | 0.15334 |  | 0 | 21 | 0 | 0 |  | CS ÚRS 2024 01 | 1
[7 empty] | Plný popis: | Jednořadové podchycení stropů pro osazení nosníků dřevěnou výztuhou v. podchycení do 3,5 m, a při zatížení hmotností do 750 kg/m
[7 empty] | Výkaz výměr: | 2.NP |  |  |  | 0
[8 empty] | 3,5 |  |  |  | 3.5
[8 empty] | 3.NP |  |  |  | 0
[8 empty] | 3+2 |  |  |  | 5
0
[5 empty] | 165 | SP | 975048111 | Příplatek k jednořadovém podchycení stropů pro zatížení do 750 kg/m ZKD 1 m přes 3,5 m v podchycení | m | 8.5 | 0 | 8.5 |  | 0 | 0.00263 | 0.022355 |  | 0 | 21 | 0 | 0 |  | CS ÚRS 2024 01 | 1
[7 empty] | Plný popis: | Jednořadové podchycení stropů pro osazení nosníků dřevěnou výztuhou Příplatek k cenám za každý další 1 m výšky přes 3,50 m a při zatížení hmotností do 750 kg/m
[5 empty] | 166 | SP | 978013191 | Otlučení (osekání) vnitřní vápenné nebo vápenocementové omítky stěn v rozsahu přes 50 do 100 % | m2 | 50.4 | 0 | 50.4 |  | 0 |  | 0 | 0.046 | 2.3184 | 21 | 0 | 0 |  | CS ÚRS 2024 01 | 1
[7 empty] | Plný popis: | Otlučení vápenných nebo vápenocementových omítek vnitřních ploch stěn s vyškrabáním spar, s očištěním zdiva, v rozsahu přes 50 do 100 %
[7 empty] | Výkaz výměr: | 2.NP |  |  |  | 0
[8 empty] | (4,4*2+2,2+0,5*2)*4,2 |  |  |  | 50.4
[8 empty] | 3.np |  |  |  | 0
0
[5 empty] | 167 | SP | 978021191 | Otlučení (osekání) cementových omítek vnitřních stěn v rozsahu do 100 % | m2 | 318.6 | 0 | 318.6 |  | 0 |  | 0 | 0.061 | 19.4346 | 21 | 0 | 0 |  | CS ÚRS 2024 01 | 1
[7 empty] | Plný popis: | Otlučení cementových vnitřních ploch stěn, v rozsahu do 100 %
[7 empty] | Výkaz výměr: | 3.np |  |  |  | 0
[8 empty] | (19,2+18,8)*2*2 |  |  |  | 152
[8 empty] | 3,8*4,5*6 |  |  |  | 102.6
[8 empty] | = |  |  |  | 254.6
[8 empty] | komíny |  |  |  | 0
[8 empty] | (1,2+0,5)*2*5 |  |  |  | 17
[8 empty] | ((0,8+0,5)*2*5)*2 |  |  |  | 26
[8 empty] | (1,6+0,5)*2*5 |  |  |  | 21
[8 empty] | = |  |  |  | 64
0
[5 empty] | 168 | SP | 965081213 | Bourání podlah z dlaždic keramických nebo xylolitových tl do 10 mm plochy přes 1 m2 | m2 | 32.25 | 0 | 32.25 |  | 0 |  | 0 | 0.035 | 1.1287 | 21 | 0 | 0 |  | CS ÚRS 2024 01 | 1
[7 empty] | Plný popis: | Bourání podlah z dlaždic bez podkladního lože nebo mazaniny, s jakoukoliv výplní spár keramických nebo xylolitových tl. do 10 mm, plochy přes 1 m2
[7 empty] | Výkaz výměr: | 2.NP |  |  |  | 0
[8 empty] | M.Č.2,09 |  |  |  | 0
[8 empty] | 12,3 |  |  |  | 12.3
[8 empty] | m.č.2,10 |  |  |  | 0
[8 empty] | 6,2 |  |  |  | 6.2
[8 empty] | M.Č.2,01 - část |  |  |  | 0
[8 empty] | 5,5*2,5 |  |  |  | 13.75
0
[5 empty] | 169 | SP | 965081611 | Odsekání soklíků rovných | m | 42.6 | 0 | 42.6 |  | 0 |  | 0 | 0.009 | 0.3834 | 21 | 0 | 0 |  | CS ÚRS 2024 01 | 1
[7 empty] | Plný popis: | Odsekání soklíků včetně otlučení podkladní omítky až na zdivo rovných
[7 empty] | Výkaz výměr: | 1,5*2+2,2+4,2+1,2 |  |  |  | 10.6
[8 empty] | (4,4+3,6)*2 |  |  |  | 16
[8 empty] | 5,5*2+2,5*2 |  |  |  | 16
[5 empty] | 170 | SP | 978023471 | Vyškrabání spár zdiva cihelného komínového | m2 | 32.8 | 0 | 32.8 |  | 0 |  | 0 | 0.014 | 0.4592 | 21 | 0 | 0 |  | CS ÚRS 2024 01 | 1
[7 empty] | Plný popis: | Vyškrabání cementové malty ze spár zdiva cihelného komínového nad střechou
[5 empty] | 171 | SP | 977311114 | Řezání stávajících betonových mazanin nevyztužených hl do 200 mm | m | 8 | 0 | 8 |  | 0 | 1e-05 | 8e-05 |  | 0 | 21 | 0 | 0 |  | CS ÚRS 2024 01 | 1
[7 empty] | Plný popis: | Řezání stávajících betonových mazanin bez vyztužení hloubky přes 150 do 200 mm
[7 empty] | Výkaz výměr: | pro vodoměrnou šachtu a kanál |  |  |  | 0
[8 empty] | (1,7+2,3)*2 |  |  |  | 8
0
[5 empty] | 172 | SP | 976085311 | Vybourání kanalizačních rámů včetně poklopů nebo mříží pl do 0,6 m2 | kus | 1 | 0 | 1 |  | 0 |  | 0 | 0.045 | 0.045 | 21 | 0 | 0 |  | CS ÚRS 2024 01 | 1
[7 empty] | Plný popis: | Vybourání drobných zámečnických a jiných konstrukcí kanalizačních rámů litinových, z rýhovaného plechu nebo betonových včetně poklopů nebo mříží, plochy do 0,60 m2
[7 empty] | Výkaz výměr: | stávající vodoměrná šachta |  |  |  | 0
[8 empty] | 1 |  |  |  | 1
0
[5 empty] | 173 | SP | 965042241 | Bourání podkladů pod dlažby nebo mazanin betonových nebo z litého asfaltu tl přes 100 mm pl přes 4 m2 | m3 | 0.582 | 0 | 0.582 |  | 0 |  | 0 | 2.2 | 1.2804 | 21 | 0 | 0 |  | CS ÚRS 2024 01 | 1
[7 empty] | Plný popis: | Bourání mazanin betonových nebo z litého asfaltu tl. přes 100 mm, plochy přes 4 m2
[7 empty] | Výkaz výměr: | vodoměrná šachta a kanál |  |  |  | 0
[8 empty] | (1,7*1,1+0,65*1,6)*0,2 |  |  |  | 0.582
[5 empty] | 174 | SP | 981511114 | Demolice konstrukcí objektů z betonu železového postupným rozebíráním | m3 | 0.484 | 0 | 0.484 |  | 0 | 0.0001 | 4.84e-05 | 2.41 | 1.1664 | 21 | 0 | 0 |  | CS ÚRS 2024 01 | 1
[7 empty] | Plný popis: | Demolice konstrukcí objektů postupným rozebíráním konstrukcí ze železobetonu
[7 empty] | Výkaz výměr: | vodoměrná šachta |  |  |  | 0
[8 empty] | 0,9*0,8*0,2 |  |  |  | 0.144
[8 empty] | (0,9+0,8)*2*0,2*0,5 |  |  |  | 0.34
0
[5 empty] | 175 | SP | 971029481 | Vybourání otvorů ve zdivu smíšeném z jedné strany pl do 0,25 m2 tl do 900 mm | kus | 2 | 0 | 2 |  | 0 |  | 0 | 0.458 | 0.916 | 21 | 0 | 0 |  | CS ÚRS 2024 01 | 1
[7 empty] | Plný popis: | Vybourání otvorů ve zdivu základovém nebo nadzákladovém kamenném, smíšeném smíšeném, plochy z jedné strany, plochy do 0,25 m2, tl. do 900 mm
[7 empty] | Výkaz výměr: | vodoměrná šachta a kanál |  |  |  | 0
[8 empty] | 2 |  |  |  | 2
0
[5 empty] | 176 | SP | 997013213 | Vnitrostaveništní doprava suti a vybouraných hmot pro budovy v přes 9 do 12 m ručně | t | 266.9032 | 0 | 266.9032 |  | 0 |  | 0 |  | 0 | 21 | 0 | 0 |  | CS ÚRS 2024 01 | 1
[7 empty] | Plný popis: | Vnitrostaveništní doprava suti a vybouraných hmot vodorovně do 50 m s naložením ručně pro budovy a haly výšky přes 9 do 12 m
[5 empty] | 177 | SP | 997221612 | Nakládání vybouraných hmot na dopravní prostředky pro vodorovnou dopravu | t | 266.9032 | 0 | 266.9032 |  | 0 |  | 0 |  | 0 | 21 | 0 | 0 |  | CS ÚRS 2024 01 | 1
[7 empty] | Plný popis: | Nakládání na dopravní prostředky pro vodorovnou dopravu vybouraných hmot
[5 empty] | 178 | SP | 997013501 | Odvoz suti a vybouraných hmot na skládku nebo meziskládku do 1 km se složením | t | 266.9032 | 0 | 266.9032 |  | 0 |  | 0 |  | 0 | 21 | 0 | 0 |  | CS ÚRS 2024 01 | 1
[7 empty] | Plný popis: | Odvoz suti a vybouraných hmot na skládku nebo meziskládku se složením, na vzdálenost do 1 km
[5 empty] | 179 | SP | 997013509 | Příplatek k odvozu suti a vybouraných hmot na skládku ZKD 1 km přes 1 km | t | 800 | 0 | 800 |  | 0 |  | 0 |  | 0 | 21 | 0 | 0 |  | CS ÚRS 2024 01 | 1
[7 empty] | Plný popis: | Odvoz suti a vybouraných hmot na skládku nebo meziskládku se složením, na vzdálenost Příplatek k ceně za každý další započatý 1 km přes 1 km
[7 empty] | Výkaz výměr: | na skládku |  |  |  | 0
[8 empty] | 80*10 |  |  |  | 800
0
[5 empty] | 180 | SP | 997013509 | Příplatek k odvozu suti a vybouraných hmot na skládku ZKD 1 km přes 1 km | t | 8410.635 | 0 | 8410.635 |  | 0 |  | 0 |  | 0 | 21 | 0 | 0 |  | CS ÚRS 2024 01 | 1
[7 empty] | Plný popis: | Odvoz suti a vybouraných hmot na skládku nebo meziskládku se složením, na vzdálenost Příplatek k ceně za každý další započatý 1 km přes 1 km
[7 empty] | Výkaz výměr: | recyklační centrum |  |  |  | 0
[8 empty] | (266,903-80)*45 |  |  |  | 8410.635
0
[5 empty] | 181 | SP | 997013609 | Poplatek za uložení na skládce (skládkovné) stavebního odpadu ze směsí nebo oddělených frakcí betonu, cihel a keramických výrobků kód odpadu 17 01 07 | t | 80 | 0 | 80 |  | 0 |  | 0 |  | 0 | 21 | 0 | 0 |  | vlastní | 1
[7 empty] | Plný popis: | Poplatek za uložení stavebního odpadu na skládce (skládkovné) ze směsí nebo oddělených frakcí betonu, cihel a keramických výrobků zatříděného do Katalogu odpadů pod kódem 17 01 07
[5 empty] | 182 | SP | 997013871 | Poplatek za uložení stavebního odpadu na recyklační skládce (skládkovné) směsného stavebního a demoličního kód odpadu 17 09 04 | t | 186.903 | 0 | 186.903 |  | 0 |  | 0 |  | 0 | 21 | 0 | 0 |  | vlastní | 1
[7 empty] | Plný popis: | Poplatek za uložení stavebního odpadu na recyklační skládce (skládkovné) směsného stavebního a demoličního zatříděného do Katalogu odpadů pod kódem 17 09 04
[7 empty] | Výkaz výměr: | (266,903-80) |  |  |  | 186.903
0
[8 empty] | 041: Schodiště | [5 empty] | 0 |  | 10.8616 |  | 0.048 |  | 0 | 0 |  |  | 13
[5 empty] | 183 | SP | 767995113 | Montáž atypických zámečnických konstrukcí hm přes 10 do 20 kg | kg | 363.4 | 0 | 363.4 |  | 0 | 6e-05 | 0.021804 |  | 0 | 21 | 0 | 0 |  | CS ÚRS 2024 01 | 1
[7 empty] | Plný popis: | Montáž ostatních atypických zámečnických konstrukcí hmotnosti přes 10 do 20 kg
[7 empty] | Výkaz výměr: | (6*2,5+4*2)*15,8 |  |  |  | 363.4
0
[5 empty] | 184 | H | 13010748 | ocel profilová jakost S235JR (11 375) průřez IPE 160 | t | 0.39974 | 0 | 0.39974 |  | 0 | 1 | 0.39974 |  | 0 | 21 | 0 | 0 |  | CS ÚRS 2024 01 | 1
Plný popis:
[7 empty] | Výkaz výměr: | 363,4*0,001*1,1 |  |  |  | 0.39974
0
[5 empty] | 185 | SP | 973031514 | Vysekání kapes ve zdivu cihelném na MV nebo MVC pro upevňovací prvky hl přes 150 mm | kus | 12 | 0 | 12 |  | 0 |  | 0 | 0.004 | 0.048 | 21 | 0 | 0 |  | CS ÚRS 2024 01 | 1
[7 empty] | Plný popis: | Vysekání výklenků nebo kapes ve zdivu z cihel na maltu vápennou nebo vápenocementovou kapes pro kotvení upevňovacích prvků, hl. přes 150 mm
[7 empty] | Výkaz výměr: | 6*2 |  |  |  | 12
0
[5 empty] | 186 | SP | 413232221 | Zazdívka zhlaví válcovaných nosníků v přes 150 do 300 mm | kus | 12 | 0 | 12 |  | 0 | 0.059 | 0.708 |  | 0 | 21 | 0 | 0 |  | CS ÚRS 2024 01 | 1
[7 empty] | Plný popis: | Zazdívka zhlaví stropních trámů nebo válcovaných nosníků pálenými cihlami válcovaných nosníků, výšky přes 150 do 300 mm
[5 empty] | 187 | SP | 411121232 | Montáž prefabrikovaných ŽB stropů ze stropních desek dl přes 900 do 1800 mm | kus | 37 | 0 | 37 |  | 0 | 0.00459 | 0.16983 |  | 0 | 21 | 0 | 0 |  | CS ÚRS 2024 01 | 1
[7 empty] | Plný popis: | Montáž prefabrikovaných železobetonových stropů se zalitím spár, včetně podpěrné konstrukce, na cementovou maltu ze stropních desek, šířky do 600 mm a délky přes 900 do 1800 mm
[7 empty] | Výkaz výměr: | 14*2+9 |  |  |  | 37
0
[5 empty] | 188 | H | 59341215 | deska stropní plná PZD 1190x290x65mm | kus | 37.37 | 0 | 37.37 |  | 0 | 0.054 | 2.018 |  | 0 | 21 | 0 | 0 |  | CS ÚRS 2024 01 | 1
Plný popis:
[7 empty] | Výkaz výměr: | 37*1,01 |  |  |  | 37.37
0
[5 empty] | 189 | B | 430321313 | Schodišťová konstrukce a rampa ze ŽB tř. C 16/20 | m3 | 1.845 | 0 | 1.845 |  | 0 |  | 0 |  | 0 | 21 | 0 | 0 |  | CS ÚRS 2024 01 | 1
Plný popis:
[7 empty] | Výkaz výměr: | přebetonování PZD desek
[8 empty] | 2,5*(1,1+0,3)*0,15 |  |  |  | 0.525
[8 empty] | 4*1,1*2*0,15 |  |  |  | 1.32
[5 empty] | 190 | SP | 431351121 | Zřízení bednění podest schodišť a ramp přímočarých v do 4 m | m2 | 12.3 | 0 | 12.3 |  | 0 | 0.01296 | 0.15941 |  | 0 | 21 | 0 | 0 |  | CS ÚRS 2024 01 | 1
[7 empty] | Plný popis: | Bednění podest, podstupňových desek a ramp včetně podpěrné konstrukce výšky do 4 m půdorysně přímočarých zřízení
[7 empty] | Výkaz výměr: | přebetonování PZD desek
[8 empty] | 2,5*(1,1+0,3) |  |  |  | 3.5
[8 empty] | 4*1,1*2 |  |  |  | 8.8
0
[5 empty] | 191 | SP | 431351122 | Odstranění bednění podest schodišť a ramp přímočarých v do 4 m | m2 | 12.3 | 0 | 12.3 |  | 0 |  | 0 |  | 0 | 21 | 0 | 0 |  | CS ÚRS 2024 01 | 1
[7 empty] | Plný popis: | Bednění podest, podstupňových desek a ramp včetně podpěrné konstrukce výšky do 4 m půdorysně přímočarých odstranění
[7 empty] | Výkaz výměr: | přebetonování PZD desek
[8 empty] | 2,5*(1,1+0,3) |  |  |  | 3.5
[8 empty] | 4*1,1*2 |  |  |  | 8.8
0
[5 empty] | 192 | SP | 430362021 | Výztuž schodišťové konstrukce a rampy svařovanými sítěmi Kari | t | 0.1476 | 0 | 0.1476 |  | 0 | 1.0628 | 0.15686 |  | 0 | 21 | 0 | 0 |  | CS ÚRS 2024 01 | 1
[7 empty] | Plný popis: | Výztuž schodišťových konstrukcí a ramp stupňů, schodnic, ramen, podest s nosníky ze svařovaných sítí z drátů typu KARI
[7 empty] | Výkaz výměr: | přebetonování PZD desek
[8 empty] | 2,5*(1,1+0,3)*0,005*2*1,2 |  |  |  | 0.042
[8 empty] | 4*1,1*2*0,005*2*1,2 |  |  |  | 0.1056
0
[5 empty] | 193 | SP | 434312141 | Schody z betonu prostého C 16/20 v dlažbách | m | 28.6 | 0 | 28.6 |  | 0 | 0.24997 | 7.1491 |  | 0 | 21 | 0 | 0 |  | CS ÚRS 2024 01 | 1
[7 empty] | Plný popis: | Schody z betonu prostého o výšce a šířce stupňů do 250 mm, s bedněním, v dlažbách, se zřízením bočnic o výšce 300 mm a tl. 200 mm, z betonu tř. C 16/20
[7 empty] | Výkaz výměr: | 1,1*26 |  |  |  | 28.6
0
[5 empty] | 194 | SP | 434351141 | Zřízení bednění stupňů přímočarých schodišť | m2 | 9.95 | 0 | 9.95 |  | 0 | 0.00792 | 0.078804 |  | 0 | 21 | 0 | 0 |  | CS ÚRS 2024 01 | 1
[7 empty] | Plný popis: | Bednění stupňů betonovaných na podstupňové desce nebo na terénu půdorysně přímočarých zřízení
[7 empty] | Výkaz výměr: | 1,1*26*0,25 |  |  |  | 7.15
[8 empty] | boky stupňů |  |  |  | 0
[8 empty] | 4*0,35*2 |  |  |  | 2.8
[5 empty] | 195 | SP | 434351142 | Odstranění bednění stupňů přímočarých schodišť | m2 | 9.95 | 0 | 9.95 |  | 0 |  | 0 |  | 0 | 21 | 0 | 0 |  | CS ÚRS 2024 01 | 1
[7 empty] | Plný popis: | Bednění stupňů betonovaných na podstupňové desce nebo na terénu půdorysně přímočarých odstranění
[7 empty] | Výkaz výměr: | 1,1*26*0,25 |  |  |  | 7.15
[8 empty] | boky stupňů |  |  |  | 0
[8 empty] | 4*0,35*2 |  |  |  | 2.8
[8 empty] | 099: Přesun hmot HSV | [5 empty] | 0 |  | 0 |  | 0 |  | 0 | 0 |  |  | 1
[5 empty] | 196 | SP | 998018003 | Přesun hmot pro budovy ruční pro budovy v přes 12 do 24 m | t | 386.2831 | 0 | 386.2831 |  | 0 |  | 0 |  | 0 | 21 | 0 | 0 |  | CS ÚRS 2024 01 | 1
[7 empty] | Plný popis: | Přesun hmot pro budovy občanské výstavby, bydlení, výrobu a služby ruční (bez užití mechanizace) vodorovná dopravní vzdálenost do 100 m pro budovy s jakoukoliv nosnou konstrukcí výšky přes 12 do 24 m
[8 empty] | 711: Izolace proti vodě | [5 empty] | 0 |  | 0.02308 |  | 0 |  | 0 | 0 |  |  | 4
[5 empty] | 197 | SP | 711493112 | Izolace proti podpovrchové a tlakové vodě vodorovná těsnicí stěrkou jednosložkovou na bázi cementu | m2 | 1.38 | 0 | 1.38 |  | 0 | 0.0045 | 0.00621 |  | 0 | 21 | 0 | 0 |  | CS ÚRS 2024 01 | 1
[7 empty] | Plný popis: | Izolace proti podpovrchové a tlakové vodě - ostatní na ploše vodorovné V jednosložkovou na bázi cementu
[7 empty] | Výkaz výměr: | vodoměrná šachta a kanál |  |  |  | 0
[8 empty] | 1,6*0,25+1,4*0,7 |  |  |  | 1.38
0
[5 empty] | 198 | SP | 711493122 | Izolace proti podpovrchové a tlakové vodě svislá těsnicí stěrkou jednosložkovou na bázi cementu | m2 | 3.74 | 0 | 3.74 |  | 0 | 0.0045 | 0.01683 |  | 0 | 21 | 0 | 0 |  | CS ÚRS 2024 01 | 1
[7 empty] | Plný popis: | Izolace proti podpovrchové a tlakové vodě - ostatní na ploše svislé S jednosložkovou na bázi cementu
[7 empty] | Výkaz výměr: | vodoměrná šachta a kanál |  |  |  | 0
[8 empty] | (1,4*2+0,25)*0,4 |  |  |  | 1.22
[8 empty] | (1,4+0,7)*2*0,6 |  |  |  | 2.52
0
[5 empty] | 199 | SP | 711772111 | Izolace proti vodě opracování trubních prostupů na přírubu D do 200 mm dotěsnění tmelem | kus | 2 | 0 | 2 |  | 0 | 2e-05 | 4e-05 |  | 0 | 21 | 0 | 0 |  | CS ÚRS 2024 01 | 1
[7 empty] | Plný popis: | Provedení detailů termoplasty opracování trubních prostupů s dotěsněním tmelem na pevnou a volnou přírubu, průměru do 200 mm
[7 empty] | Výkaz výměr: | vodoměrná šachta a kanál |  |  |  | 0
[8 empty] | 2 |  |  |  | 2
0
[5 empty] | 200 | SP | 998711203 | Přesun hmot procentní pro izolace proti vodě, vlhkosti a plynům v objektech v přes 12 do 60 m | % | 1.88 | 0 | 1.88 |  | 0 |  | 0 |  | 0 | 21 | 0 | 0 |  | CS ÚRS 2024 01 | 1
[7 empty] | Plný popis: | Přesun hmot pro izolace proti vodě, vlhkosti a plynům stanovený procentní sazbou (%) z ceny vodorovná dopravní vzdálenost do 50 m základní v objektech výšky přes 12 do 60 m
[8 empty] | 713: Izolace tepelné | [5 empty] | 0 |  | 1.8019 |  | 0 |  | 0 | 0 |  |  | 6
[5 empty] | 201 | SP | 713121111 | Montáž izolace tepelné podlah volně kladenými rohožemi, pásy, dílci, deskami 1 vrstva | m2 | 610.2 | 0 | 610.2 |  | 0 |  | 0 |  | 0 | 21 | 0 | 0 |  | CS ÚRS 2024 01 | 1
[7 empty] | Plný popis: | Montáž tepelné izolace podlah rohožemi, pásy, deskami, dílci, bloky (izolační materiál ve specifikaci) kladenými volně jednovrstvá
[7 empty] | Výkaz výměr: | 3.np |  |  |  | 0
[8 empty] | 278,1 |  |  |  | 278.1
[8 empty] | 2.np |  |  |  | 0
[8 empty] | 17,2+9,8 |  |  |  | 27
[8 empty] | = |  |  |  | 305.1
[8 empty] | 2.vrstva |  |  |  | 0
[8 empty] | 305,1 |  |  |  | 305.1
0
[5 empty] | 202 | H | 28376554 | deska polystyrénová pro snížení kročejového hluku (max. zatížení 4 kN/m2) tl 40mm | m2 | 335.61 | 0 | 335.61 |  | 0 | 0.00052 | 0.17452 |  | 0 | 21 | 0 | 0 |  | CS ÚRS 2024 01 | 1
Plný popis:
[7 empty] | Výkaz výměr: | 305,1*1,1 |  |  |  | 335.61
0
[5 empty] | 203 | H | 63231205 | deska čedičová minerální pro snížení kročejového hluku (max. zatížení 4 kN/m2) tl 30mm | m2 | 335.61 | 0 | 335.61 |  | 0 | 0.00444 | 1.4901 |  | 0 | 21 | 0 | 0 |  | CS ÚRS 2024 01 | 1
Plný popis:
[5 empty] | 204 | SP | 713191133 | Montáž izolace tepelné podlah, stropů vrchem nebo střech překrytí fólií s přelepeným spojem | m2 | 305.1 | 0 | 305.1 |  | 0 | 1e-05 | 0.003051 |  | 0 | 21 | 0 | 0 |  | CS ÚRS 2024 01 | 1
[7 empty] | Plný popis: | Montáž tepelné izolace stavebních konstrukcí - doplňky a konstrukční součásti podlah, stropů vrchem nebo střech překrytí fólií položenou volně s přelepením spojů
[5 empty] | 205 | H | 28329042 | fólie PE separační či ochranná tl 0,2mm | m2 | 335.61 | 0 | 335.61 |  | 0 | 0.0004 | 0.13424 |  | 0 | 21 | 0 | 0 |  | CS ÚRS 2024 01 | 1
Plný popis:
[7 empty] | Výkaz výměr: | 305,1*1,1 |  |  |  | 335.61
0
[5 empty] | 206 | SP | 998713313 | Přesun hmot procentní pro izolace tepelné ruční v objektech v přes 12 do 24 m | % | 3.78 | 0 | 3.78 |  | 0 |  | 0 |  | 0 | 21 | 0 | 0 |  | CS ÚRS 2024 01 | 1
[7 empty] | Plný popis: | Přesun hmot pro izolace tepelné stanovený procentní sazbou (%) z ceny vodorovná dopravní vzdálenost do 50 m ruční (bez užití mechanizace) v objektech výšky přes 12 m do 24 m
[8 empty] | 721.1: Zdravotní instalace | [5 empty] | 0 |  | 0 |  | 0 |  | 0 | 0 |  |  | 98
[5 empty] | 207 | H | 1_01 | požární hydrantový systém typu D19 - 20 m se skříní, s tvarově stálou hadicí vnitřního průměru 19 - mm, délky 20 m, velikost skříně ~650x650x175 mm, dvířka skříně plná, barva skříně bílá, instalace na / stěnu, uzavíratelná požární proudnice (kompletní systém se skříní a výstrojí - dle požární zprávy) | ks | 1 | 0 | 1 |  | 0 |  | 0 |  | 0 | 21 | 0 | 0 |  | vlastní | 1
Plný popis:
[5 empty] | 208 | H | 2_01 | svislý el. zásobníkový ohřívač vody - objemu 100 litrů, s keramickým topným tělesem příkonu 2,2 kW, - el. připojení 1/N/PE~230V/50Hz, el. krytí IP 44, průměr 524 mm, výška 902 mm, závěsný na stěnu | ks | 1 | 0 | 1 |  | 0 |  | 0 |  | 0 | 21 | 0 | 0 |  | vlastní | 1
Plný popis:
[5 empty] | 209 | H | 3_01 | svislý el. zásobníkový ohřívač vody - objemu 50 litrů, s keramickým topným tělesem příkonu 2,2 kW, - el. připojení 1/N/PE~230V/50Hz, el. krytí IP 44, průměr 524 mm, výška 585 mm, závěsný na stěnu | ks | 2 | 0 | 2 |  | 0 |  | 0 |  | 0 | 21 | 0 | 0 |  | vlastní | 1
Plný popis:
[5 empty] | 210 | H | 4_01 | umyvadlová stojánková páková směšovací baterie bez automatické výpusti, keramická kartuš se systémem - šetřícím vodu, úsporný perlátor odolný proti usazování vodního kamene, povrch baterie chrom, včetně / 2 ks přip. hadic s nerez. opletem | ks | 5 | 0 | 5 |  | 0 |  | 0 |  | 0 | 21 | 0 | 0 |  | vlastní | 1
Plný popis:
[5 empty] | 211 | H | 5_01 | nástěnná páková směšovací baterie (nad výlevku), s výtokovým otočným ramenem délky 300 mm, rozteč - 150 mm, keramická kartuš, perlátor odolný proti usazování vodního kamene, povrch baterie chrom | ks | 1 | 0 | 1 |  | 0 |  | 0 |  | 0 | 21 | 0 | 0 |  | vlastní | 1
Plný popis:
[5 empty] | 212 | H | 6_01 | dřezová stojánková páková směšovací baterie, otáčivé ústí délky 210 mm, keramická kartuš se systémem - šetřícím vodu, úsporný perlátor odolný proti usazování vodního kamene, povrch baterie chrom, včetně / 2 ks přip. hadic s nerez. opletem | ks | 3 | 0 | 3 |  | 0 |  | 0 |  | 0 | 21 | 0 | 0 |  | vlastní | 1
Plný popis:
[5 empty] | 213 | H | 7_01 | rohový regulační ventil DN 15 (G1/2" x G3/8") se sítkem (filtrem) - povrch chrom | ks | 20 | 0 | 20 |  | 0 |  | 0 |  | 0 | 21 | 0 | 0 |  | vlastní | 1
Plný popis:
[5 empty] | 214 | H | 8_01 | flexibilní sanitární tlaková hadice s nerez. opletem 3/8"x3/8", s atestem na rozvod pitné vody (pro - připojení splachovacích nádržek WC kombi a výlevky), délka dle potřeby pro řádné napojení zařízení, / hadice včetně těsnění | ks | 4 | 0 | 4 |  | 0 |  | 0 |  | 0 | 21 | 0 | 0 |  | vlastní | 1
Plný popis:
[5 empty] | 215 | H | 9_01 | mosazná isiflo spojka s vnějším závitem - d 50x6/4", PN 16, pro pitnou vodu | ks | 1 | 0 | 1 |  | 0 |  | 0 |  | 0 | 21 | 0 | 0 |  | vlastní | 1
Plný popis:
[5 empty] | 216 | H | 10_01 | kulový kohout DN 40 - závitový, chromovaný - pro rozvod pitné vody | ks | 1 | 0 | 1 |  | 0 |  | 0 |  | 0 | 21 | 0 | 0 |  | vlastní | 1
Plný popis:
[5 empty] | 217 | H | 11_01 | kulový kohout DN 40 s vypouštěním - závitový, chromovaný - pro rozvod pitné vody | ks | 1 | 0 | 1 |  | 0 |  | 0 |  | 0 | 21 | 0 | 0 |  | vlastní | 1
Plný popis:
[5 empty] | 218 | H | 12_01 | kulový kohout DN 32 - závitový, chromovaný - pro rozvod pitné vody | ks | 1 | 0 | 1 |  | 0 |  | 0 |  | 0 | 21 | 0 | 0 |  | vlastní | 1
Plný popis:
[5 empty] | 219 | H | 13_01 | kulový kohout DN 32 s vypouštěním - závitový, chromovaný - pro rozvod pitné vody | ks | 1 | 0 | 1 |  | 0 |  | 0 |  | 0 | 21 | 0 | 0 |  | vlastní | 1
Plný popis:
[5 empty] | 220 | H | 14_01 | kulový kohout DN 25 - závitový, chromovaný - pro rozvod pitné vody | ks | 1 | 0 | 1 |  | 0 |  | 0 |  | 0 | 21 | 0 | 0 |  | vlastní | 1
Plný popis:
[5 empty] | 221 | H | 15_01 | kulový kohout DN 20 - závitový, chromovaný - pro rozvod pitné vody | ks | 4 | 0 | 4 |  | 0 |  | 0 |  | 0 | 21 | 0 | 0 |  | vlastní | 1
Plný popis:
[5 empty] | 222 | H | 16_01 | kulový kohout DN 20 s vypouštěním - závitový, chromovaný - pro rozvod pitné vody | ks | 6 | 0 | 6 |  | 0 |  | 0 |  | 0 | 21 | 0 | 0 |  | vlastní | 1
Plný popis:
[5 empty] | 223 | H | 17_01 | kulový kohout DN 15 s vypouštěním - závitový, chromovaný - pro rozvod pitné vody | ks | 1 | 0 | 1 |  | 0 |  | 0 |  | 0 | 21 | 0 | 0 |  | vlastní | 1
Plný popis:
[5 empty] | 224 | H | 18_01 | vypouštěcí kulový kohout se zátkou - DN 15 - provedení pro rozvody pitné vody | ks | 9 | 0 | 9 |  | 0 |  | 0 |  | 0 | 21 | 0 | 0 |  | vlastní | 1
Plný popis:
[5 empty] | 225 | H | 19 | zpětný ventil závitový DN 40 - provedení mosaz (celokovový) - pro rozvod pitné vody | ks | 1 | 0 | 1 |  | 0 |  | 0 |  | 0 | 21 | 0 | 0 |  | vlastní | 1
Plný popis:
[5 empty] | 226 | H | 20 | zpětný ventil závitový DN 32 - provedení mosaz (celokovový) - pro rozvod pitné vody | ks | 1 | 0 | 1 |  | 0 |  | 0 |  | 0 | 21 | 0 | 0 |  | vlastní | 1
Plný popis:
[5 empty] | 227 | H | 21 | zpětný ventil závitový DN 20 - provedení mosaz (celokovový) - pro rozvod pitné vody | ks | 9 | 0 | 9 |  | 0 |  | 0 |  | 0 | 21 | 0 | 0 |  | vlastní | 1
Plný popis:
[5 empty] | 228 | H | 22 | zpětný ventil závitový DN 15 - provedení mosaz (celokovový) - pro rozvod pitné vody | ks | 1 | 0 | 1 |  | 0 |  | 0 |  | 0 | 21 | 0 | 0 |  | vlastní | 1
Plný popis:
[5 empty] | 229 | H | 23 | mosazné šroubení k vodoměru 1" s 5/4" převlečnou matkou | ks | 2 | 0 | 2 |  | 0 |  | 0 |  | 0 | 21 | 0 | 0 |  | vlastní | 1
Plný popis:
[5 empty] | 230 | H | 24 | manometr 1/4" - rozsah 0 - 10 bar | ks | 3 | 0 | 3 |  | 0 |  | 0 |  | 0 | 21 | 0 | 0 |  | vlastní | 1
Plný popis:
[5 empty] | 231 | H | 25 | teploměr s jímkou - rozsah 0 - 80°C | ks | 6 | 0 | 6 |  | 0 |  | 0 |  | 0 | 21 | 0 | 0 |  | vlastní | 1
Plný popis:
[5 empty] | 232 | H | 26 | pojistný ventil na vstupu SV do el. ohřívače vody - provedení mosaz s povrchovou úpravou nikl, - závitový - DN 20 (3/4"), otevírací tlak 600 kPa | ks | 3 | 0 | 3 |  | 0 |  | 0 |  | 0 | 21 | 0 | 0 |  | vlastní | 1
Plný popis:
[5 empty] | 233 | H | 27 | automatický termostatický směšovací ventil (speciální provedení s ochranou proti opaření - - hermetické uzavření při výpadku studené vody) pro zásobníkové ohřívače vody, DN 20 (připojení G 1"), / Kvs=1,9 m3/h, rozsah regulace 30 - 70 °C, pouzdro a vnitřní části mosaz EZB, těsnění EPDM, atest - ventilu pro styk s pitnou vodou | ks | 3 | 0 | 3 |  | 0 |  | 0 |  | 0 | 21 | 0 | 0 |  | vlastní | 1
Plný popis:
[5 empty] | 234 | H | 28 | ostatní pomocné mosazné tvarovky - fitinky v budově (např. vsuvky, redukce, šroubení,...) | kpl | 1 | 0 | 1 |  | 0 |  | 0 |  | 0 | 21 | 0 | 0 |  | vlastní | 1
Plný popis:
[5 empty] | 235 | H | 29 | vodotěsné + plynotěsné utěsnění chráničky a vodovodního potrubí (na vstupu potrubí a chráničky do - mělké vodoměrné šachty), typová těsnící manžeta s továrně napojeným asfalt. izol. límcem + typová / těsnící vložka do mezikruží mezi chráničku a potrubí vodovodu (dle PD) | kpl | 1 | 0 | 1 |  | 0 |  | 0 |  | 0 | 21 | 0 | 0 |  | vlastní | 1
Plný popis:
[5 empty] | 236 | H | 30 | plechová revizní dvířka (do stěny) s protikorozní povrchovou úpravou (bílá barva), rozměr ~200x200 - mm (pro přístup k armaturám vody ve stěně) | ks | 3 | 0 | 3 |  | 0 |  | 0 |  | 0 | 21 | 0 | 0 |  | vlastní | 1
Plný popis:
[5 empty] | 237 | H | 1_02 | plastové potrubí PP-RCT (S3,2, SDR 7,4) včetně tvarovek - d 40x5,5 mm | m | 8 | 0 | 8 |  | 0 |  | 0 |  | 0 | 21 | 0 | 0 |  | vlastní | 1
Plný popis:
[5 empty] | 238 | H | 2_02 | plastové potrubí PP-RCT (S3,2, SDR 7,4) včetně tvarovek - d 32x4,4 mm | m | 40 | 0 | 40 |  | 0 |  | 0 |  | 0 | 21 | 0 | 0 |  | vlastní | 1
Plný popis:
[5 empty] | 239 | H | 3_02 | plastové potrubí PP-RCT (S3,2, SDR 7,4) včetně tvarovek - d 25x3,5 mm | m | 46 | 0 | 46 |  | 0 |  | 0 |  | 0 | 21 | 0 | 0 |  | vlastní | 1
Plný popis:
[5 empty] | 240 | H | 4_02 | plastové potrubí PP-RCT (S3,2, SDR 7,4) včetně tvarovek - d 20x2,8 mm | m | 47 | 0 | 47 |  | 0 |  | 0 |  | 0 | 21 | 0 | 0 |  | vlastní | 1
Plný popis:
[5 empty] | 241 | H | 5_02 | tepelná izolace z pěnového polyetylenu - tl.9 mm - na potrubí o vnějším průměru 40 mm | m | 4 | 0 | 4 |  | 0 |  | 0 |  | 0 | 21 | 0 | 0 |  | vlastní | 1
Plný popis:
[5 empty] | 242 | H | 6_02 | tepelná izolace z pěnového polyetylenu - tl.6 mm - na potrubí o vnějším průměru 40 mm | m | 4 | 0 | 4 |  | 0 |  | 0 |  | 0 | 21 | 0 | 0 |  | vlastní | 1
Plný popis:
[5 empty] | 243 | H | 7_02 | tepelná izolace z pěnového polyetylenu - tl.13 mm - na potrubí o vnějším průměru 32 mm | m | 1 | 0 | 1 |  | 0 |  | 0 |  | 0 | 21 | 0 | 0 |  | vlastní | 1
Plný popis:
[5 empty] | 244 | H | 8_02 | tepelná izolace z pěnového polyetylenu - tl.9 mm - na potrubí o vnějším průměru 32 mm | m | 24 | 0 | 24 |  | 0 |  | 0 |  | 0 | 21 | 0 | 0 |  | vlastní | 1
Plný popis:
[5 empty] | 245 | H | 9_02 | tepelná izolace z pěnového polyetylenu - tl.6 mm - na potrubí o vnějším průměru 32 mm | m | 15 | 0 | 15 |  | 0 |  | 0 |  | 0 | 21 | 0 | 0 |  | vlastní | 1
Plný popis:
[5 empty] | 246 | H | 10_02 | tepelná izolace z pěnového polyetylenu - tl.9 mm - na potrubí o vnějším průměru 25 mm | m | 42 | 0 | 42 |  | 0 |  | 0 |  | 0 | 21 | 0 | 0 |  | vlastní | 1
Plný popis:
[5 empty] | 247 | H | 11_02 | tepelná izolace z pěnového polyetylenu - tl.6 mm - na potrubí o vnějším průměru 25 mm | m | 4 | 0 | 4 |  | 0 |  | 0 |  | 0 | 21 | 0 | 0 |  | vlastní | 1
Plný popis:
[5 empty] | 248 | H | 12_02 | tepelná izolace z pěnového polyetylenu - tl.9 mm - na potrubí o vnějším průměru 20 mm | m | 27 | 0 | 27 |  | 0 |  | 0 |  | 0 | 21 | 0 | 0 |  | vlastní | 1
Plný popis:
[5 empty] | 249 | H | 13_02 | tepelná izolace z pěnového polyetylenu - tl.6 mm - na potrubí o vnějším průměru 20 mm | m | 20 | 0 | 20 |  | 0 |  | 0 |  | 0 | 21 | 0 | 0 |  | vlastní | 1
Plný popis:
[5 empty] | 250 | H | 14_02 | ochranná trubka z HDPE vnitřního O 52 mm, vnějšího O 63 mm (ohebná dvouplášťová korugovaná - chránička) | m | 8 | 0 | 8 |  | 0 |  | 0 |  | 0 | 21 | 0 | 0 |  | vlastní | 1
Plný popis:
[5 empty] | 251 | H | 15_02 | ochranná trubka z HDPE vnitřního O 41 mm, vnějšího O 50 mm (ohebná dvouplášťová korugovaná - chránička) | m | 4 | 0 | 4 |  | 0 |  | 0 |  | 0 | 21 | 0 | 0 |  | vlastní | 1
Plný popis:
[5 empty] | 252 | H | 16_02 | ochranná trubka z HDPE vnitřního O 32 mm, vnějšího O 40 mm (ohebná dvouplášťová korugovaná - chránička) | m | 8 | 0 | 8 |  | 0 |  | 0 |  | 0 | 21 | 0 | 0 |  | vlastní | 1
Plný popis:
[5 empty] | 253 | H | 1_03 | kanalizační PP potrubí včetně tvarovek - systém PP-HT - DN (OD) 110 | m | 21 | 0 | 21 |  | 0 |  | 0 |  | 0 | 21 | 0 | 0 |  | vlastní | 1
Plný popis:
[5 empty] | 254 | H | 2_03 | kanalizační PP potrubí včetně tvarovek - systém PP-HT - DN (OD) 75 | m | 18 | 0 | 18 |  | 0 |  | 0 |  | 0 | 21 | 0 | 0 |  | vlastní | 1
Plný popis:
[5 empty] | 255 | H | 3_03 | kanalizační PP potrubí včetně tvarovek - systém PP-HT - DN (OD) 50 | m | 15 | 0 | 15 |  | 0 |  | 0 |  | 0 | 21 | 0 | 0 |  | vlastní | 1
Plný popis:
[5 empty] | 256 | H | 4_03 | kanalizační PP potrubí včetně tvarovek - systém PP-HT - DN (OD) 40 | m | 8 | 0 | 8 |  | 0 |  | 0 |  | 0 | 21 | 0 | 0 |  | vlastní | 1
Plný popis:
[5 empty] | 257 | H | 5_03 | kanalizační PP potrubí včetně tvarovek - systém PP-HT - DN (OD) 32 | m | 30 | 0 | 30 |  | 0 |  | 0 |  | 0 | 21 | 0 | 0 |  | vlastní | 1
Plný popis:
[5 empty] | 258 | H | 6_03 | čistící tvarovka PP HT DN 110 | ks | 3 | 0 | 3 |  | 0 |  | 0 |  | 0 | 21 | 0 | 0 |  | vlastní | 1
Plný popis:
[5 empty] | 259 | H | 7_03 | čistící tvarovka PP HT DN 75 | ks | 2 | 0 | 2 |  | 0 |  | 0 |  | 0 | 21 | 0 | 0 |  | vlastní | 1
Plný popis:
[5 empty] | 260 | H | 8_03 | nehořlavá tepelná izolace z minerální vlny s AL fólií (TZB potrubní pouzdra z čedičové vlny s Al - fólií), tl. Izolace ~25 mm, včetně přísl. lep. a izol. pásek a komponentů pro zaizolování / větracího potrubí kan. (zamezení rosení kan. potrubí v půdním prostoru, opatření proti tepelným - mostům,...) | m2 | 8 | 0 | 8 |  | 0 |  | 0 |  | 0 | 21 | 0 | 0 |  | vlastní | 1
Plný popis:
[5 empty] | 261 | H | 9_03 | kalich pro úkapy (92x55 mm), odtok DN 32 s vodní zápachovou uzávěrkou a přídavnou mechanickou - uzávěrkou (kuličkou) pro suchý stav, průtok 0,17 l/s, výška vodního uzávěru = 60 mm, těsný proti / zápachu i bez vody v zápach. uzávěrce | ks | 3 | 0 | 3 |  | 0 |  | 0 |  | 0 | 21 | 0 | 0 |  | vlastní | 1
Plný popis:
[5 empty] | 262 | H | 10_03 | podomítková vodní zápachová uzávěrka pro odvod kondenzátu s přídavnou mechanickou zápachovou - uzávěrkou (kuličkou) pro suchý stav, průtok 0,15 l/s, odtok DN 32, včetně krytu pro možnost čištění, / těsný proti zápachu i bez vody v zápach. uzávěrce (ZU1) | ks | 3 | 0 | 3 |  | 0 |  | 0 |  | 0 | 21 | 0 | 0 |  | vlastní | 1
Plný popis:
[5 empty] | 263 | H | 11_03 | odvětrávací (ventilační) hlavice kanalizace s odolností proti UV záření + komínek nad střechu - pro - odvětrání splaškových odpadů kanalizace, včetně typových "průchodek" střešním pláštěm (větrací / hlavice v provedení dle ČSN 75 6760, odvětrávací komínek kompatibilní se střešním pláštěm, typový - pro střešní krytinu z pálených tašek, odolnost proti UV záření a povětrnostním vlivům, zaručená | ks | 7 | 0 | 7 |  | 0 |  | 0 |  | 0 | 21 | 0 | 0 |  | vlastní | 1
Plný popis:
[5 empty] | 264 | H | 12_03 | revizní dvířka min. 150x150 mm (pro přístup k zakrytým ČK) | ks | 5 | 0 | 5 |  | 0 |  | 0 |  | 0 | 21 | 0 | 0 |  | vlastní | 1
Plný popis:
[5 empty] | 265 | H | 1_04 | keramické umyvadlo - 550 x 450 mm, s otvorem pro baterii uprostřed, s pojistným přepadem - bílá - barva, včetně instalační sady | ks | 2 | 0 | 2 |  | 0 |  | 0 |  | 0 | 21 | 0 | 0 |  | vlastní | 1
Plný popis:
[5 empty] | 266 | H | 2_04 | keramické umyvadlo - 500 x 410 mm, s otvorem pro baterii uprostřed, s pojistným přepadem - bílá - barva, včetně instalační sady | ks | 2 | 0 | 2 |  | 0 |  | 0 |  | 0 | 21 | 0 | 0 |  | vlastní | 1
Plný popis:
[5 empty] | 267 | H | 3_04 | keramický kryt na sifon umyvadla včetně instalační sady | ks | 4 | 0 | 4 |  | 0 |  | 0 |  | 0 | 21 | 0 | 0 |  | vlastní | 1
Plný popis:
[5 empty] | 268 | H | 4_04 | keramické umývátko - 400 x 310 mm, s otvorem pro baterii vlevo, s pojistným přepadem - bílá barva, - včetně instalační sady | ks | 1 | 0 | 1 |  | 0 |  | 0 |  | 0 | 21 | 0 | 0 |  | vlastní | 1
Plný popis:
[5 empty] | 269 | H | 5_04 | umyvadlový sifon "lahvový" - provedení plast | ks | 4 | 0 | 4 |  | 0 |  | 0 |  | 0 | 21 | 0 | 0 |  | vlastní | 1
Plný popis:
[5 empty] | 270 | H | 6_04 | umyvadlový sifon "lahvový" - provedení chrom, mosaz | ks | 1 | 0 | 1 |  | 0 |  | 0 |  | 0 | 21 | 0 | 0 |  | vlastní | 1
Plný popis:
[5 empty] | 271 | H | 7_04 | umyvadlová výpusť click clack - provedení chrom | ks | 5 | 0 | 5 |  | 0 |  | 0 |  | 0 | 21 | 0 | 0 |  | vlastní | 1
Plný popis:
[5 empty] | 272 | H | 8_04 | keramický závěsný klozet s hlubokým splachováním, délka záchodu 530 mm, šířka 360 mm - bílá barva | ks | 1 | 0 | 1 |  | 0 |  | 0 |  | 0 | 21 | 0 | 0 |  | vlastní | 1
Plný popis:
[5 empty] | 273 | H | 9_04 | samonosný montážní prvek s nosným oc. rámem pro závěsné WC, vč. veškerého pomocného upevňovacího - materiálu, samonosné provedení, (kotvení prvku do podlahy a do stěny), ovládání zepředu, vč. nádržky / pro dvojí množství splachování (3 a 6 litrů), vč. integrovaného rohového ventilu | ks | 1 | 0 | 1 |  | 0 |  | 0 |  | 0 | 21 | 0 | 0 |  | vlastní | 1
Plný popis:
[5 empty] | 274 | H | 10_04 | ovládací tlačítko k montážnímu prvku pro závěsné WC - ovládání zepředu, pro 2 množství splachování - - 3 a 6 litrů, pochromované lesklé | ks | 1 | 0 | 1 |  | 0 |  | 0 |  | 0 | 21 | 0 | 0 |  | vlastní | 1
Plný popis:
[5 empty] | 275 | H | 11_04 | souprava pro tlumení hluku (k závěsnému záchodu uchycenému k montážnímu prvku s nosným rámem) | ks | 1 | 0 | 1 |  | 0 |  | 0 |  | 0 | 21 | 0 | 0 |  | vlastní | 1
Plný popis:
[5 empty] | 276 | H | 12_04 | stavební souprava pro předstěnovou montáž (k montážnímu prvku s nosným rámem pro závěsné WC) | ks | 1 | 0 | 1 |  | 0 |  | 0 |  | 0 | 21 | 0 | 0 |  | vlastní | 1
Plný popis:
[5 empty] | 277 | H | 13_03 | WC sedátko duroplastové s poklopem, nerezové úchyty (pro závěsné WC), sedátko v bílé barvě | ks | 1 | 0 | 1 |  | 0 |  | 0 |  | 0 | 21 | 0 | 0 |  | vlastní | 1
Plný popis:
[5 empty] | 278 | H | 14_03 | keramický kombiklozet s hlubokým splachováním, délka kombi záchodu 630 mm, šířka 360 mm, výška 400 - mm - bílá barva, kombi klozet stojící na podlaze, odpad horizontální, klozet vč. ker. splachovací / nádržky s bočním přívodem vody 3/8", dvojí množství splachování (3 a 6 litrů), včetně instalační - sady pro klozet | ks | 3 | 0 | 3 |  | 0 |  | 0 |  | 0 | 21 | 0 | 0 |  | vlastní | 1
Plný popis:
[5 empty] | 279 | H | 15_03 | WC sedátko duroplastové s poklopem, nerezové úchyty (pro stojící kombiklozet), sedátko v bílé barvě | ks | 3 | 0 | 3 |  | 0 |  | 0 |  | 0 | 21 | 0 | 0 |  | vlastní | 1
Plný popis:
[5 empty] | 280 | H | 16_03 | dopojovací trubka k WC kombi průměru 110 mm (s těsněním), vč. bílé krycí růžice (rozety) malé - - materiál PP, bílá barva | ks | 3 | 0 | 3 |  | 0 |  | 0 |  | 0 | 21 | 0 | 0 |  | vlastní | 1
Plný popis:
[5 empty] | 281 | H | 17_02 | keramická stojící výlevka šířky 435 x délky 500 mm, se sklopnou plastovou mřížkou, odpad zadní - vodorovný DN 100 - bílá barva, vč. instalační sady | ks | 1 | 0 | 1 |  | 0 |  | 0 |  | 0 | 21 | 0 | 0 |  | vlastní | 1
Plný popis:
[5 empty] | 282 | H | 18_02 | plastová splachovací nádržka pro stojící ker. výlevku (nízkopoložená), bílá barva, ze silnostěnného - plastu o tloušťce 4-5 mm, boční přívod vody 3/8", dvojí množství splachování 3 a 6 litrů, včetně / plastového kolena a připojovacího potrubí (z nádržky do výlevky) a vč. těsnění a instalační sady | ks | 1 | 0 | 1 |  | 0 |  | 0 |  | 0 | 21 | 0 | 0 |  | vlastní | 1
Plný popis:
[5 empty] | 283 | H | 19_01 | dopojovací koleno k výlevce (s těsněním) - průměru 110 mm, 90°, vč. bílé krycí růžice (rozety) malé - - materiál PP, bílá barva | ks | 1 | 0 | 1 |  | 0 |  | 0 |  | 0 | 21 | 0 | 0 |  | vlastní | 1
Plný popis:
[5 empty] | 284 | H | 20_01 | keramický pisoár s radarovým splachovačem, napájení 24 V DC - pisoár šířky 305 mm, hloubky 340 mm, - výšky 535 mm - bílá barva, včetně kompletního příslušenství dle popisu v PD | ks | 1 | 0 | 1 |  | 0 |  | 0 |  | 0 | 21 | 0 | 0 |  | vlastní | 1
Plný popis:
[5 empty] | 285 | H | 21_01 | dálkové ovládání k radarovým splachovačům (pro nastavení parametrů splachovačů) | ks | 1 | 0 | 1 |  | 0 |  | 0 |  | 0 | 21 | 0 | 0 |  | vlastní | 1
Plný popis:
[5 empty] | 286 | H | 22_01 | nerezové sítko do pisoáru | ks | 1 | 0 | 1 |  | 0 |  | 0 |  | 0 | 21 | 0 | 0 |  | vlastní | 1
Plný popis:
[5 empty] | 287 | H | 23_01 | napájecí zdroj 230V AC / 24V DC, krytí IP 55 - pro napájení pisoárového splachovače | ks | 1 | 0 | 1 |  | 0 |  | 0 |  | 0 | 21 | 0 | 0 |  | vlastní | 1
Plný popis:
[5 empty] | 288 | H | 24_01 | nerezový kuchyňský dřez (pro malou kuchyňskou linku) | ks | 1 | 0 | 1 |  | 0 |  | 0 |  | 0 | 21 | 0 | 0 |  | vlastní | 1
Plný popis:
[5 empty] | 289 | H | 25_01 | školní skříňka s nerezovým dřezem - šířka 750 mm, hloubka 600 mm, výška 760 mm | ks | 2 | 0 | 2 |  | 0 |  | 0 |  | 0 | 21 | 0 | 0 |  | vlastní | 1
Plný popis:
[5 empty] | 290 | H | 26_01 | dřezová zápachová uzávěrka (sifon) - DN 50, připojení 6/4" převlečná matice - plastové provedení | ks | 3 | 0 | 3 |  | 0 |  | 0 |  | 0 | 21 | 0 | 0 |  | vlastní | 1
Plný popis:
[5 empty] | 291 | H | 27_01 | odpadní dřezový ventil 6/4", ventil z nerez. oceli, včetně gumové zátky s kroužkem | ks | 3 | 0 | 3 |  | 0 |  | 0 |  | 0 | 21 | 0 | 0 |  | vlastní | 1
Plný popis:
[5 empty] | 292 | SP | 4_05 | technická prohlídka potrubí, zkouška plynotěsnosti kanalizačního potrubí | m | 92 | 0 | 92 |  | 0 |  | 0 |  | 0 | 21 | 0 | 0 |  | vlastní | 1
Plný popis:
[5 empty] | 293 | SP | 5_06 | technická prohlídka potrubí, tlaková zkouška potrubí, konečná tlaková zkouška | m | 171 | 0 | 171 |  | 0 |  | 0 |  | 0 | 21 | 0 | 0 |  | vlastní | 1
Plný popis:
[5 empty] | 294 | SP | 6_06 | proplach a dezinfekce vodovodu | m | 171 | 0 | 171 |  | 0 |  | 0 |  | 0 | 21 | 0 | 0 |  | vlastní | 1
Plný popis:
[5 empty] | 295 | SP | 3_05 | utěsnění prostupů kanalizace požárně dělícími konstrukcemi (certifikované protipožární manžety, - ucpávky,…) - dle PBŘS | kpl | 1 | 0 | 1 |  | 0 |  | 0 |  | 0 | 21 | 0 | 0 |  | vlastní | 1
Plný popis:
[5 empty] | 296 | SP | 4_06 | utěsnění prostupů vodovodu požárně dělícími konstrukcemi (protipožární manžety, ucpávky, pásky…) - - dle PBŘS | kpl | 1 | 0 | 1 |  | 0 |  | 0 |  | 0 | 21 | 0 | 0 |  | vlastní | 1
Plný popis:
[5 empty] | 297 | SP | 1_06 | kompletní označení vodovodního rozvodu - cedulky, štítky apod. | kpl | 1 | 0 | 1 |  | 0 |  | 0 |  | 0 | 21 | 0 | 0 |  | vlastní | 1
Plný popis:
[5 empty] | 298 | SP | 2_06 | celková dodávka a montáž konzol, žlabů, objímek a veškerého upevňovacího materiálu | kpl | 1 | 0 | 1 |  | 0 |  | 0 |  | 0 | 21 | 0 | 0 |  | vlastní | 1
Plný popis:
[5 empty] | 299 | SP | 3_06 | ostatní pomocný materiál celkem | kpl | 1 | 0 | 1 |  | 0 |  | 0 |  | 0 | 21 | 0 | 0 |  | vlastní | 1
Plný popis:
[5 empty] | 300 | SP | 5_05 | kompletní doprava, montáž a pokládka kanalizace včetně montáže zařizovacích předmětů a prvků - kanalizace | kpl | 1 | 0 | 1 |  | 0 |  | 0 |  | 0 | 21 | 0 | 0 |  | vlastní | 1
Plný popis:
[5 empty] | 301 | SP | 7_06 | kompletní doprava a montáž vodovodu | kpl | 1 | 0 | 1 |  | 0 |  | 0 |  | 0 | 21 | 0 | 0 |  | vlastní | 1
Plný popis:
[5 empty] | 302 | SP | 7_05 | dílenská dokumentace | Kč | 1 | 0 | 1 |  | 0 |  | 0 |  | 0 | 21 | 0 | 0 |  | vlastní | 1
Plný popis:
[5 empty] | 303 | SP | 6_05 | Sekání drážek a prostupů | hod | 20 | 0 | 20 |  | 0 |  | 0 |  | 0 | 21 | 0 | 0 |  | vlastní | 1
Plný popis:
[5 empty] | 304 | SP | 8_05 | Přesun hmot a doprava | Kč | 1 | 0 | 1 |  | 0 |  | 0 |  | 0 | 21 | 0 | 0 |  | vlastní | 1
Plný popis:
[8 empty] | 730: Ústřední vytápění -tepelné izolace | [5 empty] | 0 |  | 0.00786 |  | 0 |  | 0 | 0 |  |  | 7
[5 empty] | 305 | SP | 713463411 | Montáž izolace tepelné potrubí a ohybů návlekovými izolačními pouzdry | m | 206 | 0 | 206 |  | 0 |  | 0 |  | 0 | 21 | 0 | 0 |  | CS ÚRS 2024 01 | 1
[7 empty] | Plný popis: | Montáž izolace tepelné potrubí a ohybů tvarovkami nebo deskami potrubními pouzdry návlekovými izolačními hadicemi potrubí a ohybů
[5 empty] | 306 | H | 28377095 | pouzdro izolační potrubní z pěnového polyetylenu 15/13mm | m | 81 | 0 | 81 |  | 0 | 3e-05 | 0.00243 |  | 0 | 21 | 0 | 0 |  | CS ÚRS 2024 01 | 1
Plný popis:
[5 empty] | 307 | H | 28377105 | pouzdro izolační potrubní z pěnového polyetylenu 18/13mm | m | 29 | 0 | 29 |  | 0 | 4e-05 | 0.00116 |  | 0 | 21 | 0 | 0 |  | CS ÚRS 2024 01 | 1
Plný popis:
[5 empty] | 308 | H | 28377104 | pouzdro izolační potrubní z pěnového polyetylenu 22/13mm | m | 61 | 0 | 61 |  | 0 | 4e-05 | 0.00244 |  | 0 | 21 | 0 | 0 |  | CS ÚRS 2024 01 | 1
Plný popis:
[5 empty] | 309 | H | 28377112 | pouzdro izolační potrubní z pěnového polyetylenu 28/13mm | m | 27 | 0 | 27 |  | 0 | 5e-05 | 0.00135 |  | 0 | 21 | 0 | 0 |  | CS ÚRS 2024 01 | 1
Plný popis:
[5 empty] | 310 | H | 28377116 | pouzdro izolační potrubní z pěnového polyetylenu 35/13mm | m | 8 | 0 | 8 |  | 0 | 6e-05 | 0.00048 |  | 0 | 21 | 0 | 0 |  | CS ÚRS 2024 01 | 1
Plný popis:
[5 empty] | 311 | SP | 998713122 | Přesun hmot tonážní pro izolace tepelné ruční v objektech v přes 6 do 12 m | t | 0.00786 | 0 | 0.00786 |  | 0 |  | 0 |  | 0 | 21 | 0 | 0 |  | CS ÚRS 2024 01 | 1
[7 empty] | Plný popis: | Přesun hmot pro izolace tepelné stanovený z hmotnosti přesunovaného materiálu vodorovná dopravní vzdálenost do 50 m ruční (bez užití mechanizace) v objektech výšky přes 6 m do 12 m
[8 empty] | 733: Ústřední vytápění - rozvodné potrubí | [5 empty] | 0 |  | 0.14352 |  | 0 |  | 0 | 0 |  |  | 7
[5 empty] | 312 | SP | 733222302 | Potrubí měděné polotvrdé spojované lisováním D 15x1 mm | m | 81 | 0 | 81 |  | 0 | 0.00046 | 0.03726 |  | 0 | 21 | 0 | 0 |  | CS ÚRS 2024 01 | 1
[7 empty] | Plný popis: | Potrubí z trubek měděných polotvrdých spojovaných lisováním PN 16, T= +110 st.C D 15/1
[5 empty] | 313 | SP | 733222303 | Potrubí měděné polotvrdé spojované lisováním D 18x1 mm | m | 29 | 0 | 29 |  | 0 | 0.00056 | 0.01624 |  | 0 | 21 | 0 | 0 |  | CS ÚRS 2024 01 | 1
[7 empty] | Plný popis: | Potrubí z trubek měděných polotvrdých spojovaných lisováním PN 16, T= +110 st.C D 18/1
[5 empty] | 314 | SP | 733222304 | Potrubí měděné polotvrdé spojované lisováním D 22x1 mm | m | 61 | 0 | 61 |  | 0 | 0.00071 | 0.04331 |  | 0 | 21 | 0 | 0 |  | CS ÚRS 2024 01 | 1
[7 empty] | Plný popis: | Potrubí z trubek měděných polotvrdých spojovaných lisováním PN 16, T= +110 st.C D 22/1
[5 empty] | 315 | SP | 733223304 | Potrubí měděné tvrdé spojované lisováním D 28x1,5 mm | m | 27 | 0 | 27 |  | 0 | 0.00125 | 0.03375 |  | 0 | 21 | 0 | 0 |  | CS ÚRS 2024 01 | 1
[7 empty] | Plný popis: | Potrubí z trubek měděných tvrdých spojovaných lisováním PN 16, T= +110 st.C D 28/1,5
[5 empty] | 316 | SP | 733223305 | Potrubí měděné tvrdé spojované lisováním D 35x1,5 mm | m | 8 | 0 | 8 |  | 0 | 0.00162 | 0.01296 |  | 0 | 21 | 0 | 0 |  | CS ÚRS 2024 01 | 1
[7 empty] | Plný popis: | Potrubí z trubek měděných tvrdých spojovaných lisováním PN 16, T= +110 st.C D 35/1,5
[5 empty] | 317 | SP | 733291101 | Zkouška těsnosti potrubí měděné D do 35x1,5 | m | 206 | 0 | 206 |  | 0 |  | 0 |  | 0 | 21 | 0 | 0 |  | CS ÚRS 2024 01 | 1
[7 empty] | Plný popis: | Zkoušky těsnosti potrubí z trubek měděných D do 35/1,5
[5 empty] | 318 | SP | 998733112 | Přesun hmot tonážní pro rozvody potrubí s omezením mechanizace v objektech v přes 6 do 12 m | t | 0.14352 | 0 | 0.14352 |  | 0 |  | 0 |  | 0 | 21 | 0 | 0 |  | CS ÚRS 2024 01 | 1
[7 empty] | Plný popis: | Přesun hmot pro rozvody potrubí stanovený z hmotnosti přesunovaného materiálu vodorovná dopravní vzdálenost do 50 m s omezením mechanizace v objektech výšky přes 6 do 12 m
[8 empty] | 734: Ústřední vytápění - armatury | [5 empty] | 0 |  | 0.02095 |  | 0 |  | 0 | 0 |  |  | 9
[5 empty] | 319 | SP | 734209103 | Montáž armatury závitové s jedním závitem G 1/2 | kus | 21 | 0 | 21 |  | 0 | 9e-05 | 0.00189 |  | 0 | 21 | 0 | 0 |  | CS ÚRS 2024 01 | 1
[7 empty] | Plný popis: | Montáž závitových armatur s 1 závitem G 1/2 (DN 15)
[5 empty] | 320 | SP | 734209116 | Montáž armatury závitové s dvěma závity G 5/4 | kus | 2 | 0 | 2 |  | 0 | 0.00021 | 0.00042 |  | 0 | 21 | 0 | 0 |  | CS ÚRS 2024 01 | 1
[7 empty] | Plný popis: | Montáž závitových armatur se 2 závity G 5/4 (DN 32)
[5 empty] | 321 | SP | 734209123 | Montáž armatury závitové s čtyřmi závity G 1/2 | kus | 17 | 0 | 17 |  | 0 | 0.00012 | 0.00204 |  | 0 | 21 | 0 | 0 |  | CS ÚRS 2024 01 | 1
[7 empty] | Plný popis: | Montáž závitových armatur se 3 závity G 1/2 (DN 15)
[5 empty] | 322 | SP | 734211120 | Ventil závitový odvzdušňovací G 1/2 PN 14 do 120°C automatický | kus | 2 | 0 | 2 |  | 0 | 0.00024 | 0.00048 |  | 0 | 21 | 0 | 0 |  | CS ÚRS 2024 01 | 1
[7 empty] | Plný popis: | Ventily odvzdušňovací závitové automatické PN 14 do 120 st.C G 1/2
[5 empty] | 323 | SP | 734221682 | Termostatická hlavice kapalinová PN 10 do 110°C otopných těles VK | kus | 17 | 0 | 17 |  | 0 | 0.00014 | 0.00238 |  | 0 | 21 | 0 | 0 |  | CS ÚRS 2024 01 | 1
[7 empty] | Plný popis: | Ventily regulační závitové hlavice termostatické pro ovládání ventilů PN 10 do 110 st.C kapalinové otopných těles VK
[5 empty] | 324 | SP | 734261402 | Armatura připojovací rohová G 1/2x18 PN 10 do 110°C radiátorů typu VK | kus | 17 | 0 | 17 |  | 0 | 0.0007 | 0.0119 |  | 0 | 21 | 0 | 0 |  | CS ÚRS 2024 01 | 1
[7 empty] | Plný popis: | Šroubení připojovací armatury radiátorů VK PN 10 do 110 st.C, regulační uzavíratelné rohové G 1/2 x 18
[5 empty] | 325 | SP | 734291123 | Kohout plnící a vypouštěcí G 1/2 PN 10 do 90°C závitový | kus | 2 | 0 | 2 |  | 0 | 0.00022 | 0.00044 |  | 0 | 21 | 0 | 0 |  | CS ÚRS 2024 01 | 1
[7 empty] | Plný popis: | Ostatní armatury kohouty plnicí a vypouštěcí PN 10 do 90 st.C G 1/2
[5 empty] | 326 | SP | 734292716 | Kohout kulový přímý G 1 1/4 PN 42 do 185°C vnitřní závit | kus | 2 | 0 | 2 |  | 0 | 0.0007 | 0.0014 |  | 0 | 21 | 0 | 0 |  | CS ÚRS 2024 01 | 1
[7 empty] | Plný popis: | Ostatní armatury kulové kohouty PN 42 do 185 st.C přímé vnitřní závit G 1 1/4
[5 empty] | 327 | SP | 998734112 | Přesun hmot tonážní pro armatury s omezením mechanizace v objektech v přes 6 do 12 m | t | 0.02095 | 0 | 0.02095 |  | 0 |  | 0 |  | 0 | 21 | 0 | 0 |  | CS ÚRS 2024 01 | 1
[7 empty] | Plný popis: | Přesun hmot pro armatury stanovený z hmotnosti přesunovaného materiálu vodorovná dopravní vzdálenost do 50 m s omezením mechanizace v objektech výšky přes 6 do 12 m
[8 empty] | 735: Ústřední vytápění - otopná tělesa | [5 empty] | 0 |  | 0.40367 |  | 0 |  | 0 | 0 |  |  | 15
[5 empty] | 328 | SP | 735152174 | Otopné těleso panel VK jednodeskové bez přídavné přestupní plochy výška/délka 600/700 mm výkon 423 W | kus | 2 | 0 | 2 |  | 0 | 0.01088 | 0.02176 |  | 0 | 21 | 0 | 0 |  | CS ÚRS 2024 01 | 1
[7 empty] | Plný popis: | Otopná tělesa panelová VK jednodesková PN 1,0 MPa, T do 110 st.C bez přídavné přestupní plochy výšky tělesa 600 mm stavební délky / výkonu 700 mm / 423 W
[5 empty] | 329 | SP | 735152275 | Otopné těleso panelové VK jednodeskové 1 přídavná přestupní plocha výška/délka 600/800 mm výkon 802 W | kus | 2 | 0 | 2 |  | 0 | 0.0186 | 0.0372 |  | 0 | 21 | 0 | 0 |  | CS ÚRS 2024 01 | 1
[7 empty] | Plný popis: | Otopná tělesa panelová VK jednodesková PN 1,0 MPa, T do 110 st.C s jednou přídavnou přestupní plochou výšky tělesa 600 mm stavební délky / výkonu 800 mm / 802 W
[5 empty] | 330 | SP | 735152276 | Otopné těleso panelové VK jednodeskové 1 přídavná přestupní plocha výška/délka 600/900 mm výkon 902 W | kus | 2 | 0 | 2 |  | 0 | 0.02065 | 0.0413 |  | 0 | 21 | 0 | 0 |  | CS ÚRS 2024 01 | 1
[7 empty] | Plný popis: | Otopná tělesa panelová VK jednodesková PN 1,0 MPa, T do 110 st.C s jednou přídavnou přestupní plochou výšky tělesa 600 mm stavební délky / výkonu 900 mm / 902 W
[5 empty] | 331 | SP | 735152473 | Otopné těleso panelové VK dvoudeskové 1 přídavná přestupní plocha výška/délka 600/600 mm výkon 773 W | kus | 1 | 0 | 1 |  | 0 | 0.01942 | 0.01942 |  | 0 | 21 | 0 | 0 |  | CS ÚRS 2024 01 | 1
[7 empty] | Plný popis: | Otopná tělesa panelová VK dvoudesková PN 1,0 MPa, T do 110 st.C s jednou přídavnou přestupní plochou výšky tělesa 600 mm stavební délky / výkonu 600 mm / 773 W
[5 empty] | 332 | SP | 735152476 | Otopné těleso panelové VK dvoudeskové 1 přídavná přestupní plocha výška/délka 600/900 mm výkon 1159 W | kus | 1 | 0 | 1 |  | 0 | 0.02803 | 0.02803 |  | 0 | 21 | 0 | 0 |  | CS ÚRS 2024 01 | 1
[7 empty] | Plný popis: | Otopná tělesa panelová VK dvoudesková PN 1,0 MPa, T do 110 st.C s jednou přídavnou přestupní plochou výšky tělesa 600 mm stavební délky / výkonu 900 mm / 1159 W
[5 empty] | 333 | SP | 735152477 | Otopné těleso panelové VK dvoudeskové 1 přídavná přestupní plocha výška/délka 600/1000 mm výkon 1288 W | kus | 1 | 0 | 1 |  | 0 | 0.0309 | 0.0309 |  | 0 | 21 | 0 | 0 |  | CS ÚRS 2024 01 | 1
[7 empty] | Plný popis: | Otopná tělesa panelová VK dvoudesková PN 1,0 MPa, T do 110 st.C s jednou přídavnou přestupní plochou výšky tělesa 600 mm stavební délky / výkonu 1000 mm / 1288 W
[5 empty] | 334 | SP | 735152478 | Otopné těleso panelové VK dvoudeskové 1 přídavná přestupní plocha výška/délka 600/1100 mm výkon 1417 W | kus | 1 | 0 | 1 |  | 0 | 0.0332 | 0.0332 |  | 0 | 21 | 0 | 0 |  | CS ÚRS 2024 01 | 1
[7 empty] | Plný popis: | Otopná tělesa panelová VK dvoudesková PN 1,0 MPa, T do 110 st.C s jednou přídavnou přestupní plochou výšky tělesa 600 mm stavební délky / výkonu 1100 mm / 1417 W
[5 empty] | 335 | SP | 735152479 | Otopné těleso panelové VK dvoudeskové 1 přídavná přestupní plocha výška/délka 600/1200 mm výkon 1546 W | kus | 2 | 0 | 2 |  | 0 | 0.03664 | 0.07328 |  | 0 | 21 | 0 | 0 |  | CS ÚRS 2024 01 | 1
[7 empty] | Plný popis: | Otopná tělesa panelová VK dvoudesková PN 1,0 MPa, T do 110 st.C s jednou přídavnou přestupní plochou výšky tělesa 600 mm stavební délky / výkonu 1200 mm / 1546 W
[5 empty] | 336 | SP | 735152572 | Otopné těleso panelové VK dvoudeskové 2 přídavné přestupní plochy výška/délka 600/500 mm výkon 840 W | kus | 1 | 0 | 1 |  | 0 | 0.0185 | 0.0185 |  | 0 | 21 | 0 | 0 |  | CS ÚRS 2024 01 | 1
[7 empty] | Plný popis: | Otopná tělesa panelová VK dvoudesková PN 1,0 MPa, T do 110 st.C se dvěma přídavnými přestupními plochami výšky tělesa 600 mm stavební délky / výkonu 500 mm / 840 W
[5 empty] | 337 | SP | 735152573 | Otopné těleso panelové VK dvoudeskové 2 přídavné přestupní plochy výška/délka 600/600 mm výkon 1007 W | kus | 3 | 0 | 3 |  | 0 | 0.02176 | 0.06528 |  | 0 | 21 | 0 | 0 |  | CS ÚRS 2024 01 | 1
[7 empty] | Plný popis: | Otopná tělesa panelová VK dvoudesková PN 1,0 MPa, T do 110 st.C se dvěma přídavnými přestupními plochami výšky tělesa 600 mm stavební délky / výkonu 600 mm / 1007 W
[5 empty] | 338 | SP | 735152577 | Otopné těleso panelové VK dvoudeskové 2 přídavné přestupní plochy výška/délka 600/1000 mm výkon 1679 W | kus | 1 | 0 | 1 |  | 0 | 0.0348 | 0.0348 |  | 0 | 21 | 0 | 0 |  | CS ÚRS 2024 01 | 1
[7 empty] | Plný popis: | Otopná tělesa panelová VK dvoudesková PN 1,0 MPa, T do 110 st.C se dvěma přídavnými přestupními plochami výšky tělesa 600 mm stavební délky / výkonu 1000 mm / 1679 W
[5 empty] | 339 | SP | 735159110 | Montáž otopných těles panelových jednořadých dl do 1500 mm | kus | 6 | 0 | 6 |  | 0 |  | 0 |  | 0 | 21 | 0 | 0 |  | CS ÚRS 2024 01 | 1
[7 empty] | Plný popis: | Montáž otopných těles panelových jednořadých, stavební délky do 1500 mm
[5 empty] | 340 | SP | 735159210 | Montáž otopných těles panelových dvouřadých dl do 1140 mm | kus | 9 | 0 | 9 |  | 0 |  | 0 |  | 0 | 21 | 0 | 0 |  | CS ÚRS 2024 01 | 1
[7 empty] | Plný popis: | Montáž otopných těles panelových dvouřadých, stavební délky do 1140 mm
[5 empty] | 341 | SP | 735159220 | Montáž otopných těles panelových dvouřadých dl přes 1140 do 1500 mm | kus | 2 | 0 | 2 |  | 0 |  | 0 |  | 0 | 21 | 0 | 0 |  | CS ÚRS 2024 01 | 1
[7 empty] | Plný popis: | Montáž otopných těles panelových dvouřadých, stavební délky přes 1140 do 1500 mm
[5 empty] | 342 | SP | 998735112 | Přesun hmot tonážní pro otopná tělesa s omezením mechanizace v objektech v přes 6 do 12 m | t | 0.40367 | 0 | 0.40367 |  | 0 |  | 0 |  | 0 | 21 | 0 | 0 |  | CS ÚRS 2024 01 | 1
[7 empty] | Plný popis: | Přesun hmot pro otopná tělesa stanovený z hmotnosti přesunovaného materiálu vodorovná dopravní vzdálenost do 50 m s omezením mechanizace v objektech výšky přes 6 do 12 m
[8 empty] | 736: Ústřední vytápění - ostatní práce | [5 empty] | 0 |  | 0 |  | 0 |  | 0 | 0 |  |  | 8
[5 empty] | 343 | MP | 736-01 | Montážní, spotřební a spojovací materiál | Kč | 1 | 0 | 1 |  | 0 |  | 0 |  | 0 | 21 | 0 | 0 |  | vlastní | 1
Plný popis:
[5 empty] | 344 | MP | 736-02 | Topná zkouška | Kč | 1 | 0 | 1 |  | 0 |  | 0 |  | 0 | 21 | 0 | 0 |  | vlastní | 1
Plný popis:
[5 empty] | 345 | MP | 736-03 | Sekání drážek a prostupů | hod | 35 | 0 | 35 |  | 0 |  | 0 |  | 0 | 21 | 0 | 0 |  | vlastní | 1
Plný popis:
[5 empty] | 346 | MP | 736-04 | Koordinační činnost | hod | 10 | 0 | 10 |  | 0 |  | 0 |  | 0 | 21 | 0 | 0 |  | vlastní | 1
Plný popis:
[5 empty] | 347 | MP | 736-05 | Napouštění, vypouštění systému, odvzdušnění | hod | 20 | 0 | 20 |  | 0 |  | 0 |  | 0 | 21 | 0 | 0 |  | vlastní | 1
Plný popis:
[5 empty] | 348 | MP | 736-07 | Realizační a dílenská dokumentace -pro oddíl ÚT | kus | 1 | 0 | 1 |  | 0 |  | 0 |  | 0 | 21 | 0 | 0 |  | vlastní | 1
Plný popis:
[5 empty] | 349 | MP | 736-08 | Dokumentace skutečného provedení stavby -pro oddíl ÚT | kus | 1 | 0 | 1 |  | 0 |  | 0 |  | 0 | 21 | 0 | 0 |  | vlastní | 1
Plný popis:
[5 empty] | 350 | MP | 736-09 | Protipožární opatření potrubí ÚT mezi 1.NP a 2.NP - dle PBŘ -pro oddíl ÚT | kus | 2 | 0 | 2 |  | 0 |  | 0 |  | 0 | 21 | 0 | 0 |  | vlastní | 1
Plný popis:
[8 empty] | 741.1: Elektroinstalace - montáže | [5 empty] | 0 |  | 0 |  | 0 |  | 0 | 0 |  |  | 67
[5 empty] | 351 | MP | 210010002 | trubka plastová ohebná instalační průměr 16mm (PO) | m | 100 | 0 | 100 |  | 0 |  | 0 |  | 0 | 21 | 0 | 0 |  | vlastní | 1
Plný popis:
[5 empty] | 352 | MP | 210010003 | trubka plastová ohebná instalační průměr 23mm (PO) | m | 100 | 0 | 100 |  | 0 |  | 0 |  | 0 | 21 | 0 | 0 |  | vlastní | 1
Plný popis:
[5 empty] | 353 | MP | 210010004 | trubka plastová ohebná instalační průměr 29mm (PO) | m | 70 | 0 | 70 |  | 0 |  | 0 |  | 0 | 21 | 0 | 0 |  | vlastní | 1
Plný popis:
[5 empty] | 354 | MP | 210010005 | trubka plastová ohebná instalační průměr 36mm (PO) | m | 30 | 0 | 30 |  | 0 |  | 0 |  | 0 | 21 | 0 | 0 |  | vlastní | 1
Plný popis:
[5 empty] | 355 | MP | 210010301 | krabice přístrojová (1901, KU 68/1, KP 67, KP 68; KZ 3) bez zapojení | ks | 16 | 0 | 16 |  | 0 |  | 0 |  | 0 | 21 | 0 | 0 |  | vlastní | 1
Plný popis:
[5 empty] | 356 | MP | 210010302 | krabice přístrojová zapuštěná kruhová 1904 do sádrokartonu | ks | 4 | 0 | 4 |  | 0 |  | 0 |  | 0 | 21 | 0 | 0 |  | vlastní | 1
Plný popis:
[5 empty] | 357 | MP | 210010311 | krabice odbočná s víčkem (1902, KO 68, KU 68) kruhová bez zapojení | ks | 14 | 0 | 14 |  | 0 |  | 0 |  | 0 | 21 | 0 | 0 |  | vlastní | 1
Plný popis:
[5 empty] | 358 | MP | 210010321 | krabice odbočná s víčkem a svork. (1903, KR 68) kruhová vč. zapojení | ks | 6 | 0 | 6 |  | 0 |  | 0 |  | 0 | 21 | 0 | 0 |  | vlastní | 1
Plný popis:
[5 empty] | 359 | MP | 210010323 | krabice odbočná s víčkem a svork. (KR 125, KT 250) čtvercová vč. zapojení | ks | 2 | 0 | 2 |  | 0 |  | 0 |  | 0 | 21 | 0 | 0 |  | vlastní | 1
Plný popis:
[5 empty] | 360 | MP | 210010502 | osazení lustrové svorky do 3x4 vč. zapojení | ks | 100 | 0 | 100 |  | 0 |  | 0 |  | 0 | 21 | 0 | 0 |  | vlastní | 1
Plný popis:
[5 empty] | 361 | MP | 210110041 | spínač zapuštěný 1-pólový řazení 1 | ks | 8 | 0 | 8 |  | 0 |  | 0 |  | 0 | 21 | 0 | 0 |  | vlastní | 1
Plný popis:
[5 empty] | 362 | MP | 210110042 | čidlo pohybové na povrch | ks | 10 | 0 | 10 |  | 0 |  | 0 |  | 0 | 21 | 0 | 0 |  | vlastní | 1
Plný popis:
[5 empty] | 363 | MP | 210110048 | spínač zapuštěný 1-pólový | ks | 20 | 0 | 20 |  | 0 |  | 0 |  | 0 | 21 | 0 | 0 |  | vlastní | 1
Plný popis:
[5 empty] | 364 | MP | 210110082 | sporáková přípojka typ 39563-23C zapuštěná vč. doutnavky | ks | 6 | 0 | 6 |  | 0 |  | 0 |  | 0 | 21 | 0 | 0 |  | vlastní | 1
Plný popis:
[5 empty] | 365 | MP | 210111022 | zásuvka v krabici prostředí obyčejné 10/16A 250V 2P+Z průběžná montáž | ks | 36 | 0 | 36 |  | 0 |  | 0 |  | 0 | 21 | 0 | 0 |  | vlastní | 1
Plný popis:
[5 empty] | 366 | MP | 210190003 | montáž oceloplech. rozvodnic do 100kg | ks | 6 | 0 | 6 |  | 0 |  | 0 |  | 0 | 21 | 0 | 0 |  | vlastní | 1
Plný popis:
[5 empty] | 367 | MP | 210203001 | Montáž LED svítidel | ks | 72 | 0 | 72 |  | 0 |  | 0 |  | 0 | 21 | 0 | 0 |  | vlastní | 1
Plný popis:
[5 empty] | 368 | MP | 210220001 | uzemnění na povrchu AIMgSI průměr 8mm bez nátěru | m | 124 | 0 | 124 |  | 0 |  | 0 |  | 0 | 21 | 0 | 0 |  | vlastní | 1
Plný popis:
[5 empty] | 369 | MP | 210220001_02 | uzemnění na povrchu FeZn do 120mm2 bez nátěru | m | 32 | 0 | 32 |  | 0 |  | 0 |  | 0 | 21 | 0 | 0 |  | vlastní | 1
Plný popis:
[5 empty] | 370 | MP | 210220001_03 | uzemnění v zemi pásek FeZn 30x4 | m | 80 | 0 | 80 |  | 0 |  | 0 |  | 0 | 21 | 0 | 0 |  | vlastní | 1
Plný popis:
[5 empty] | 371 | MP | 210220022 | uzemnění v zemi FeZn průměru 8-10mm vč. svorek, propojení a izolace spojů | m | 56 | 0 | 56 |  | 0 |  | 0 |  | 0 | 21 | 0 | 0 |  | vlastní | 1
Plný popis:
[5 empty] | 372 | MP | 210220211 | jímací tyč do 2m délky do dřeva vč. upevnění | ks | 2 | 0 | 2 |  | 0 |  | 0 |  | 0 | 21 | 0 | 0 |  | vlastní | 1
Plný popis:
[5 empty] | 373 | MP | 210220301 | svorky hromosvodové do 2 šroubu (SS, SR 03) | ks | 8 | 0 | 8 |  | 0 |  | 0 |  | 0 | 21 | 0 | 0 |  | vlastní | 1
Plný popis:
[5 empty] | 374 | MP | 210220372 | ochranný úhelník nebo trubka s držáky do zdiva | ks | 8 | 0 | 8 |  | 0 |  | 0 |  | 0 | 21 | 0 | 0 |  | vlastní | 1
Plný popis:
[5 empty] | 375 | MP | 210220401 | označení svodu štítky smalt/umělá hmota | ks | 16 | 0 | 16 |  | 0 |  | 0 |  | 0 | 21 | 0 | 0 |  | vlastní | 1
Plný popis:
[5 empty] | 376 | MP | 210220431 | tvarováni mont. dílu - jímače, ochranné trubky, úhelníky | ks | 32 | 0 | 32 |  | 0 |  | 0 |  | 0 | 21 | 0 | 0 |  | vlastní | 1
Plný popis:
[5 empty] | 377 | MP | 210220561 | zemnící svorka | ks | 16 | 0 | 16 |  | 0 |  | 0 |  | 0 | 21 | 0 | 0 |  | vlastní | 1
Plný popis:
[5 empty] | 378 | MP | 210800546 | CY 4mm2 (H07V-U) zelenožlutý (PU) | m | 60 | 0 | 60 |  | 0 |  | 0 |  | 0 | 21 | 0 | 0 |  | vlastní | 1
Plný popis:
[5 empty] | 379 | MP | 210800547 | CY 6mm2 (H07V-U) zelenožlutý (PU) | m | 40 | 0 | 40 |  | 0 |  | 0 |  | 0 | 21 | 0 | 0 |  | vlastní | 1
Plný popis:
[5 empty] | 380 | MP | 210800548 | CY 10mm2 (H07V-U) zelenožlutý (PU) | m | 20 | 0 | 20 |  | 0 |  | 0 |  | 0 | 21 | 0 | 0 |  | vlastní | 1
Plný popis:
[5 empty] | 381 | MP | 210800549 | CY 16mm2 (H07V-U) zelenožlutý (PU) | m | 25 | 0 | 25 |  | 0 |  | 0 |  | 0 | 21 | 0 | 0 |  | vlastní | 1
Plný popis:
[5 empty] | 382 | MP | 210802338 | CYSY 3Cx1.5mm2 (H05VV-F 3G1.5) (PU) | m | 40 | 0 | 40 |  | 0 |  | 0 |  | 0 | 21 | 0 | 0 |  | vlastní | 1
Plný popis:
[5 empty] | 383 | MP | 210802339 | CYSY 3Cx2.5mm2 (H05VV-F 3G2.5) (PU) | m | 12 | 0 | 12 |  | 0 |  | 0 |  | 0 | 21 | 0 | 0 |  | vlastní | 1
Plný popis:
[5 empty] | 384 | MP | 210802343 | CYSY 4Bx1.5mm2 (H05VV-F 4G1.5) (PU) | m | 20 | 0 | 20 |  | 0 |  | 0 |  | 0 | 21 | 0 | 0 |  | vlastní | 1
Plný popis:
[5 empty] | 385 | MP | 210802348 | CYSY 5Cx1.5mm2 (H05VV-F 5G1.5) (PU) | m | 100 | 0 | 100 |  | 0 |  | 0 |  | 0 | 21 | 0 | 0 |  | vlastní | 1
Plný popis:
[5 empty] | 386 | MP | 210810041 | CYKY-CYKYm 2Ax1.5mm2 (CYKY 2O1.5) 750V (PU) | m | 150 | 0 | 150 |  | 0 |  | 0 |  | 0 | 21 | 0 | 0 |  | vlastní | 1
Plný popis:
[5 empty] | 387 | MP | 210810045 | CYKY-CYKYm 3Cx1.5mm2 (CYKY 3J1.5) 750V (PU) | m | 550 | 0 | 550 |  | 0 |  | 0 |  | 0 | 21 | 0 | 0 |  | vlastní | 1
Plný popis:
[5 empty] | 388 | MP | 210810045 | CYKY-CYKYm 3Cx1.5mm2 (CYKY 3J1.5) 750V (PU) | m | 100 | 0 | 100 |  | 0 |  | 0 |  | 0 | 21 | 0 | 0 |  | vlastní | 1
Plný popis:
[5 empty] | 389 | MP | 210810046 | CYKY-CYKYm 3Cx2.5mm2 (CYKY 3J2.5) 750V (PU) | m | 500 | 0 | 500 |  | 0 |  | 0 |  | 0 | 21 | 0 | 0 |  | vlastní | 1
Plný popis:
[5 empty] | 390 | MP | 210810049 | CYKY-CYKYm 4Bx1.5mm2 (CYKY 4J1.5) 750V (PU) | m | 50 | 0 | 50 |  | 0 |  | 0 |  | 0 | 21 | 0 | 0 |  | vlastní | 1
Plný popis:
[5 empty] | 391 | MP | 210810055 | CYKY-CYKYm 5Cx1.5mm2 (CYKY 5J1.5) 750V (PU) | m | 100 | 0 | 100 |  | 0 |  | 0 |  | 0 | 21 | 0 | 0 |  | vlastní | 1
Plný popis:
[5 empty] | 392 | MP | 210810055 | CYKY-CYKYm 5Cx1.5mm2 (CYKY 5J1.5) 750V (PU) | m | 25 | 0 | 25 |  | 0 |  | 0 |  | 0 | 21 | 0 | 0 |  | vlastní | 1
Plný popis:
[5 empty] | 393 | MP | 210810057 | CYKY-CYKYm 5Cx4mm2 (CYKY 5J4) 750V (PU) | m | 25 | 0 | 25 |  | 0 |  | 0 |  | 0 | 21 | 0 | 0 |  | vlastní | 1
Plný popis:
[5 empty] | 394 | MP | 210860222 | JYTY 4x1mm s Al laminovanou folií (PU) | m | 50 | 0 | 50 |  | 0 |  | 0 |  | 0 | 21 | 0 | 0 |  | vlastní | 1
Plný popis:
[5 empty] | 395 | MP | 215012110 | lišta vkládací s víčkem 20mm | m | 20 | 0 | 20 |  | 0 |  | 0 |  | 0 | 21 | 0 | 0 |  | vlastní | 1
Plný popis:
[5 empty] | 396 | MP | 215012213 | lišta vkládací 20x20mm | m | 60 | 0 | 60 |  | 0 |  | 0 |  | 0 | 21 | 0 | 0 |  | vlastní | 1
Plný popis:
[5 empty] | 397 | MP | 215112211 | ovladač tlačítkový 0/1 1-pólový (STOP) | ks | 1 | 0 | 1 |  | 0 |  | 0 |  | 0 | 21 | 0 | 0 |  | vlastní | 1
Plný popis:
[5 empty] | 398 | MP | 215112481 | rámeček jednonásobný | ks | 12 | 0 | 12 |  | 0 |  | 0 |  | 0 | 21 | 0 | 0 |  | vlastní | 1
Plný popis:
[5 empty] | 399 | MP | 215112482 | rámeček dvojnásobný | ks | 23 | 0 | 23 |  | 0 |  | 0 |  | 0 | 21 | 0 | 0 |  | vlastní | 1
Plný popis:
[5 empty] | 400 | MP | 215112483 | rámeček trojnásobný | ks | 3 | 0 | 3 |  | 0 |  | 0 |  | 0 | 21 | 0 | 0 |  | vlastní | 1
Plný popis:
[5 empty] | 401 | MP | 216220102 | svorkovnice EPS ekvipotencionální s krabicí | ks | 1 | 0 | 1 |  | 0 |  | 0 |  | 0 | 21 | 0 | 0 |  | vlastní | 1
Plný popis:
[5 empty] | 402 | MP | 216220231 | oddálený jímač | ks | 1 | 0 | 1 |  | 0 |  | 0 |  | 0 | 21 | 0 | 0 |  | vlastní | 1
Plný popis:
[5 empty] | 403 | MP | 216220237 | montáž svorky SK | m | 8 | 0 | 8 |  | 0 |  | 0 |  | 0 | 21 | 0 | 0 |  | vlastní | 1
Plný popis:
[5 empty] | 404 | MP | 216220238 | montáž svorky SO | m | 8 | 0 | 8 |  | 0 |  | 0 |  | 0 | 21 | 0 | 0 |  | vlastní | 1
Plný popis:
[5 empty] | 405 | MP | 216220239 | montáž svorky SP1 | m | 6 | 0 | 6 |  | 0 |  | 0 |  | 0 | 21 | 0 | 0 |  | vlastní | 1
Plný popis:
[5 empty] | 406 | MP | 216220243 | montáž svorky SS | m | 42 | 0 | 42 |  | 0 |  | 0 |  | 0 | 21 | 0 | 0 |  | vlastní | 1
Plný popis:
[5 empty] | 407 | MP | 216220256 | montáž svorky SZ | m | 8 | 0 | 8 |  | 0 |  | 0 |  | 0 | 21 | 0 | 0 |  | vlastní | 1
Plný popis:
[5 empty] | 408 | MP | 216220371 | ekvipotenciální svorkovnice | ks | 1 | 0 | 1 |  | 0 |  | 0 |  | 0 | 21 | 0 | 0 |  | vlastní | 1
Plný popis:
[5 empty] | 409 | MP | 220330141u | analogový stropní bodový hlásič na patici, kontrola funkce | ks | 24 | 0 | 24 |  | 0 |  | 0 |  | 0 | 21 | 0 | 0 |  | vlastní | 1
Plný popis:
[5 empty] | 410 | MP | 220730001u | účastnická zásuvka TV+R+SAT koncová pod om. | ks | 2 | 0 | 2 |  | 0 |  | 0 |  | 0 | 21 | 0 | 0 |  | vlastní | 1
Plný popis:
[5 empty] | 411 | MP | 220730261u | koax.ovíjený/opřádaný v trubkách | m | 60 | 0 | 60 |  | 0 |  | 0 |  | 0 | 21 | 0 | 0 |  | vlastní | 1
Plný popis:
[5 empty] | 412 | MP | 220730281u | rozvodnice STA na omítku | ks | 1 | 0 | 1 |  | 0 |  | 0 |  | 0 | 21 | 0 | 0 |  | vlastní | 1
Plný popis:
[5 empty] | 413 | MP | 220730331p | připojení zesil.soupravy na rozvod STA | ks | 1 | 0 | 1 |  | 0 |  | 0 |  | 0 | 21 | 0 | 0 |  | vlastní | 1
Plný popis:
[5 empty] | 414 | MP | 220730363u | multipřepínač do rozvaděče | ks | 1 | 0 | 1 |  | 0 |  | 0 |  | 0 | 21 | 0 | 0 |  | vlastní | 1
Plný popis:
[5 empty] | 415 | MP | 220730375u | montáž F konektoru | ks | 26 | 0 | 26 |  | 0 |  | 0 |  | 0 | 21 | 0 | 0 |  | vlastní | 1
Plný popis:
[5 empty] | 416 | MP | 220730396p | měření TV signálu | ks | 1 | 0 | 1 |  | 0 |  | 0 |  | 0 | 21 | 0 | 0 |  | vlastní | 1
Plný popis:
[5 empty] | 417 | MP | 220730406p | měření na úč.zásuvce všechny kanály | ks | 6 | 0 | 6 |  | 0 |  | 0 |  | 0 | 21 | 0 | 0 |  | vlastní | 1
Plný popis:
[8 empty] | 741.2: Elektroinstalace - materiál | [5 empty] | 0 |  | 0 |  | 0 |  | 0 | 0 |  |  | 99
[5 empty] | 418 | H | *A | Svítidlo LED vč.příslušenství - ozn.A | KS | 13 | 0 | 13 |  | 0 |  | 0 |  | 0 | 21 | 0 | 0 |  | vlastní | 1
Plný popis:
[5 empty] | 419 | H | *B | Svítidlo LED vč.příslušenství - ozn.B | KS | 3 | 0 | 3 |  | 0 |  | 0 |  | 0 | 21 | 0 | 0 |  | vlastní | 1
Plný popis:
[5 empty] | 420 | H | *C | Svítidlo LED vč.příslušenství - ozn.C | KS | 2 | 0 | 2 |  | 0 |  | 0 |  | 0 | 21 | 0 | 0 |  | vlastní | 1
Plný popis:
[5 empty] | 421 | H | *D | Svítidlo LED vč.příslušenství - ozn.D | KS | 4 | 0 | 4 |  | 0 |  | 0 |  | 0 | 21 | 0 | 0 |  | vlastní | 1
Plný popis:
[5 empty] | 422 | H | *E | Svítidlo LED vč.příslušenství - ozn.E | KS | 1 | 0 | 1 |  | 0 |  | 0 |  | 0 | 21 | 0 | 0 |  | vlastní | 1
Plný popis:
[5 empty] | 423 | H | *F | Svítidlo LED vč.příslušenství - ozn.F | KS | 1 | 0 | 1 |  | 0 |  | 0 |  | 0 | 21 | 0 | 0 |  | vlastní | 1
Plný popis:
[5 empty] | 424 | H | *G | Svítidlo LED vč.příslušenství - ozn.G | KS | 24 | 0 | 24 |  | 0 |  | 0 |  | 0 | 21 | 0 | 0 |  | vlastní | 1
Plný popis:
[5 empty] | 425 | H | *H | Svítidlo LED vč.příslušenství - ozn.H | KS | 4 | 0 | 4 |  | 0 |  | 0 |  | 0 | 21 | 0 | 0 |  | vlastní | 1
Plný popis:
[5 empty] | 426 | H | *I | Svítidlo LED vč.příslušenství - ozn.I | KS | 3 | 0 | 3 |  | 0 |  | 0 |  | 0 | 21 | 0 | 0 |  | vlastní | 1
Plný popis:
[5 empty] | 427 | H | *J | Svítidlo LED vč.příslušenství - ozn.J | KS | 5 | 0 | 5 |  | 0 |  | 0 |  | 0 | 21 | 0 | 0 |  | vlastní | 1
Plný popis:
[5 empty] | 428 | H | *K | Svítidlo LED vč.příslušenství - ozn.K | KS | 12 | 0 | 12 |  | 0 |  | 0 |  | 0 | 21 | 0 | 0 |  | vlastní | 1
Plný popis:
[5 empty] | 429 | H | 10.024.717 | Doutnavka 3916-62220 signalní | KS | 6 | 0 | 6 |  | 0 |  | 0 |  | 0 | 21 | 0 | 0 |  | vlastní | 1
Plný popis:
[5 empty] | 430 | H | 10.029.034 | Lišta LHD 20x20 HF vkládací, bezhalogenová, bílá, délka 2m | M | 60 | 0 | 60 |  | 0 |  | 0 |  | 0 | 21 | 0 | 0 |  | vlastní | 1
Plný popis:
[5 empty] | 431 | H | 10.032.169 | Podpěra (PV 15) 123109 vč.tyče 1m | KS | 10 | 0 | 10 |  | 0 |  | 0 |  | 0 | 21 | 0 | 0 |  | vlastní | 1
Plný popis:
[5 empty] | 432 | H | 10.039.111 | Uzemňovací pásek Cu pro ZS16, délka 0,5 m | KS | 16 | 0 | 16 |  | 0 |  | 0 |  | 0 | 21 | 0 | 0 |  | vlastní | 1
Plný popis:
[5 empty] | 433 | H | 10.046.512 | Podpěra PV 1P-55 vedení, držák M8, 55mm, materiál:plast | KS | 112 | 0 | 112 |  | 0 |  | 0 |  | 0 | 21 | 0 | 0 |  | vlastní | 1
Plný popis:
[5 empty] | 434 | H | 10.046.525 | Stříška ochranná OSH - horní(OS01), materiál:FeZn | KS | 2 | 0 | 2 |  | 0 |  | 0 |  | 0 | 21 | 0 | 0 |  | vlastní | 1
Plný popis:
[5 empty] | 435 | H | 10.046.535 | Stříška ochranná OSD - dolní(OS04), materiál:FeZn | KS | 2 | 0 | 2 |  | 0 |  | 0 |  | 0 | 21 | 0 | 0 |  | vlastní | 1
Plný popis:
[5 empty] | 436 | H | 10.046.559 | Svorka SZa zkušební, materiál:nerez | KS | 8 | 0 | 8 |  | 0 |  | 0 |  | 0 | 21 | 0 | 0 |  | vlastní | 1
Plný popis:
[5 empty] | 437 | H | 10.046.562 | Svorka SR 3a páska-drát, materiál:FeZn | KS | 40 | 0 | 40 |  | 0 |  | 0 |  | 0 | 21 | 0 | 0 |  | vlastní | 1
Plný popis:
[5 empty] | 438 | H | 10.046.569 | Svorka SOa na okapové žlaby, materiál:FeZn | KS | 8 | 0 | 8 |  | 0 |  | 0 |  | 0 | 21 | 0 | 0 |  | vlastní | 1
Plný popis:
[5 empty] | 439 | H | 10.046.596 | Svorka SS spojovací, materiál:nerez | KS | 42 | 0 | 42 |  | 0 |  | 0 |  | 0 | 21 | 0 | 0 |  | vlastní | 1
Plný popis:
[5 empty] | 440 | H | 10.046.664 | Podpěra PV 32 N vedení, materiál:nerez | KS | 12 | 0 | 12 |  | 0 |  | 0 |  | 0 | 21 | 0 | 0 |  | vlastní | 1
Plný popis:
[5 empty] | 441 | H | 10.046.694 | Svorka SUA N univerzální s příložkou, materiál:nerez | KS | 8 | 0 | 8 |  | 0 |  | 0 |  | 0 | 21 | 0 | 0 |  | vlastní | 1
Plný popis:
[5 empty] | 442 | H | 10.046.740 | Svorka SR 2b páska-páska, materiál:FeZn | KS | 20 | 0 | 20 |  | 0 |  | 0 |  | 0 | 21 | 0 | 0 |  | vlastní | 1
Plný popis:
[5 empty] | 443 | H | 10.048.193 | CYKY-A 2x1,5 | M | 150 | 0 | 150 |  | 0 |  | 0 |  | 0 | 21 | 0 | 0 |  | vlastní | 1
Plný popis:
[5 empty] | 444 | H | 10.048.243 | CYKY-J 5x1,5 (5Cx1,5) | M | 100 | 0 | 100 |  | 0 |  | 0 |  | 0 | 21 | 0 | 0 |  | vlastní | 1
Plný popis:
[5 empty] | 445 | H | 10.048.243 | CYKY-J 5x1,5 (5Cx1,5) | M | 25 | 0 | 25 |  | 0 |  | 0 |  | 0 | 21 | 0 | 0 |  | vlastní | 1
Plný popis:
[5 empty] | 446 | H | 10.048.284 | Kabel H05VV-F 3G2,5B (CYSY 3Cx2,5) | M | 12 | 0 | 12 |  | 0 |  | 0 |  | 0 | 21 | 0 | 0 |  | vlastní | 1
Plný popis:
[5 empty] | 447 | H | 10.048.413 | Kabel H05VV-F 5G1,5B (CYSY 5Cx1,5) | M | 100 | 0 | 100 |  | 0 |  | 0 |  | 0 | 21 | 0 | 0 |  | vlastní | 1
Plný popis:
[5 empty] | 448 | H | 10.048.422 | Kabel H07V-U 4 zž (CY) | M | 60 | 0 | 60 |  | 0 |  | 0 |  | 0 | 21 | 0 | 0 |  | vlastní | 1
Plný popis:
[5 empty] | 449 | H | 10.048.451 | Kabel H07V-U 10 zž (CY) | M | 20 | 0 | 20 |  | 0 |  | 0 |  | 0 | 21 | 0 | 0 |  | vlastní | 1
Plný popis:
[5 empty] | 450 | H | 10.048.482 | CYKY-J 3x2,5 (3Cx 2,5) | M | 500 | 0 | 500 |  | 0 |  | 0 |  | 0 | 21 | 0 | 0 |  | vlastní | 1
Plný popis:
[5 empty] | 451 | H | 10.048.513 | Kabel JYTY 4J1 (4Bx1) | M | 50 | 0 | 50 |  | 0 |  | 0 |  | 0 | 21 | 0 | 0 |  | vlastní | 1
Plný popis:
[5 empty] | 452 | H | 10.048.546 | Kabel H07V-U 6 zž (CY) | M | 40 | 0 | 40 |  | 0 |  | 0 |  | 0 | 21 | 0 | 0 |  | vlastní | 1
Plný popis:
[5 empty] | 453 | H | 10.048.827 | Kabel H07V-U 16 zž (CY) | M | 25 | 0 | 25 |  | 0 |  | 0 |  | 0 | 21 | 0 | 0 |  | vlastní | 1
Plný popis:
[5 empty] | 454 | H | 10.049.643 | CYKY-J 5x6 (5Cx6) | M | 25 | 0 | 25 |  | 0 |  | 0 |  | 0 | 21 | 0 | 0 |  | vlastní | 1
Plný popis:
[5 empty] | 455 | H | 10.049.725 | Kabel H05VV-F 3G1,5B (CYSY 3Cx1,5) | M | 40 | 0 | 40 |  | 0 |  | 0 |  | 0 | 21 | 0 | 0 |  | vlastní | 1
Plný popis:
[5 empty] | 456 | H | 10.051.040 | Kabel H05VV-F 4G1,5B (CYSY 4Bx1,5) | M | 20 | 0 | 20 |  | 0 |  | 0 |  | 0 | 21 | 0 | 0 |  | vlastní | 1
Plný popis:
[5 empty] | 457 | H | 10.051.448 | CYKY-J 3x1,5 (3Cx 1,5) | M | 550 | 0 | 550 |  | 0 |  | 0 |  | 0 | 21 | 0 | 0 |  | vlastní | 1
Plný popis:
[5 empty] | 458 | H | 10.052.251 | Skříň 13183 alarm pod omítku | KS | 1 | 0 | 1 |  | 0 |  | 0 |  | 0 | 21 | 0 | 0 |  | vlastní | 1
Plný popis:
[5 empty] | 459 | H | 10.061.286 | Svorka SOc N na okapové žlaby, materiál:nerez | KS | 8 | 0 | 8 |  | 0 |  | 0 |  | 0 | 21 | 0 | 0 |  | vlastní | 1
Plný popis:
[5 empty] | 460 | H | 10.069.646 | Kombinace 3425A-0344 B sporáková | KS | 6 | 0 | 6 |  | 0 |  | 0 |  | 0 | 21 | 0 | 0 |  | vlastní | 1
Plný popis:
[5 empty] | 461 | H | 10.069.788 | Rámeček 3901A-B31B | KS | 3 | 0 | 3 |  | 0 |  | 0 |  | 0 | 21 | 0 | 0 |  | vlastní | 1
Plný popis:
[5 empty] | 462 | H | 10.073.364 | Dvojnásobný rámeček pro svislou montáž 3901A-B21B | KS | 23 | 0 | 23 |  | 0 |  | 0 |  | 0 | 21 | 0 | 0 |  | vlastní | 1
Plný popis:
[5 empty] | 463 | H | 10.074.485 | Trubka ohebná 2323/LPE-1 průměr 23 320N barva bílá,balení 100m | M | 100 | 0 | 100 |  | 0 |  | 0 |  | 0 | 21 | 0 | 0 |  | vlastní | 1
Plný popis:
[5 empty] | 464 | H | 10.074.580 | Pásek zemnící pozinkovaný 30x4, celé balení, materiál:FeZn | KG | 80 | 0 | 80 |  | 0 |  | 0 |  | 0 | 21 | 0 | 0 |  | vlastní | 1
Plný popis:
[5 empty] | 465 | H | 10.074.640 | Trubka ohebná 2316/LPE-1 průměr 16 320N barva bílá,balení 100m | M | 100 | 0 | 100 |  | 0 |  | 0 |  | 0 | 21 | 0 | 0 |  | vlastní | 1
Plný popis:
[5 empty] | 466 | H | 10.074.803 | Krabice KU 68-1903 | KS | 6 | 0 | 6 |  | 0 |  | 0 |  | 0 | 21 | 0 | 0 |  | vlastní | 1
Plný popis:
[5 empty] | 467 | H | 10.074.905 | Svorkovnice EPS 1 ekvipotenciální s krytem | KS | 1 | 0 | 1 |  | 0 |  | 0 |  | 0 | 21 | 0 | 0 |  | vlastní | 1
Plný popis:
[5 empty] | 468 | H | 10.075.391 | Lišta LV 18x13 vkládací, bílá, délka 2m | M | 20 | 0 | 20 |  | 0 |  | 0 |  | 0 | 21 | 0 | 0 |  | vlastní | 1
Plný popis:
[5 empty] | 469 | H | 10.075.422 | Krabice KPR 68/L přístrojová hluboká | KS | 6 | 0 | 6 |  | 0 |  | 0 |  | 0 | 21 | 0 | 0 |  | vlastní | 1
Plný popis:
[5 empty] | 470 | H | 10.075.850 | Krabice KT 250x110 rozvodná | KS | 2 | 0 | 2 |  | 0 |  | 0 |  | 0 | 21 | 0 | 0 |  | vlastní | 1
Plný popis:
[5 empty] | 471 | H | 10.076.051 | Trubka ohebná 2336/LPE-2 O35,9/42,2mm, 125N, –25°C až + 90°C, PE, bílá | M | 30 | 0 | 30 |  | 0 |  | 0 |  | 0 | 21 | 0 | 0 |  | vlastní | 1
Plný popis:
[5 empty] | 472 | H | 10.076.259 | Svorkovnice 1801 ekvipotenciální | KS | 1 | 0 | 1 |  | 0 |  | 0 |  | 0 | 21 | 0 | 0 |  | vlastní | 1
Plný popis:
[5 empty] | 473 | H | 10.076.458 | Svorka ZSA 16 zemnící (bernard svorka) | KS | 16 | 0 | 16 |  | 0 |  | 0 |  | 0 | 21 | 0 | 0 |  | vlastní | 1
Plný popis:
[5 empty] | 474 | H | 10.077.007 | Víčko z PH V 68 na šroubky pro montážní krabice | KS | 14 | 0 | 14 |  | 0 |  | 0 |  | 0 | 21 | 0 | 0 |  | vlastní | 1
Plný popis:
[5 empty] | 475 | H | 10.078.959 | Trubka ohebná 2329/LPE-1 průměr 29 320N, barva bílá,balení 50m | M | 70 | 0 | 70 |  | 0 |  | 0 |  | 0 | 21 | 0 | 0 |  | vlastní | 1
Plný popis:
[5 empty] | 476 | H | 10.079.363 | Krabice KU 68-1902 univerzální s víčkem | KS | 8 | 0 | 8 |  | 0 |  | 0 |  | 0 | 21 | 0 | 0 |  | vlastní | 1
Plný popis:
[5 empty] | 477 | H | 10.079.370 | Krabice KU 68-1901 instalační šedá | KS | 16 | 0 | 16 |  | 0 |  | 0 |  | 0 | 21 | 0 | 0 |  | vlastní | 1
Plný popis:
[5 empty] | 478 | H | 10.342.116 | Přípojnice DEHN 563020 ekvipotenciální | KS | 1 | 0 | 1 |  | 0 |  | 0 |  | 0 | 21 | 0 | 0 |  | vlastní | 1
Plný popis:
[5 empty] | 479 | H | 10.546.810 | Svorka SK N V4A křížová, materiál:nerez | KS | 8 | 0 | 8 |  | 0 |  | 0 |  | 0 | 21 | 0 | 0 |  | vlastní | 1
Plný popis:
[5 empty] | 480 | H | 10.557.099 | Podpěra PV 22ap N vedení pod krytinu, materiál:nerez | KS | 62 | 0 | 62 |  | 0 |  | 0 |  | 0 | 21 | 0 | 0 |  | vlastní | 1
Plný popis:
[5 empty] | 481 | H | 10.560.377 | Tyč JV 2,0 jímací s vrutem, materiál:FeZn | KS | 2 | 0 | 2 |  | 0 |  | 0 |  | 0 | 21 | 0 | 0 |  | vlastní | 1
Plný popis:
[5 empty] | 482 | H | 10.560.674 | Kabel H 121 AL PVC koaxiální bal.300m | M | 60 | 0 | 60 |  | 0 |  | 0 |  | 0 | 21 | 0 | 0 |  | vlastní | 1
Plný popis:
[5 empty] | 483 | H | 10.562.461 | Držák DOHJK k jímací tyči s kloubem, materiál:FeZn | KS | 3 | 0 | 3 |  | 0 |  | 0 |  | 0 | 21 | 0 | 0 |  | vlastní | 1
Plný popis:
[5 empty] | 484 | H | 10.562.462 | Držák DOHLK L s kloubem oddáleného hromosvodu, materiál:FeZn | KS | 3 | 0 | 3 |  | 0 |  | 0 |  | 0 | 21 | 0 | 0 |  | vlastní | 1
Plný popis:
[5 empty] | 485 | H | 10.577.458 | Drát uzemňovací, průměr 10, materiál:FeZn | KG | 88 | 0 | 88 |  | 0 |  | 0 |  | 0 | 21 | 0 | 0 |  | vlastní | 1
Plný popis:
[5 empty] | 486 | H | 10.578.254 | Svorka SP N připojovací, materiál:nerez | KS | 6 | 0 | 6 |  | 0 |  | 0 |  | 0 | 21 | 0 | 0 |  | vlastní | 1
Plný popis:
[5 empty] | 487 | H | 10.608.316 | Drát uzemňovací průměr 8, polotvrdý, materiál: AlMgSi | KG | 86.03 | 0 | 86.03 |  | 0 |  | 0 |  | 0 | 21 | 0 | 0 |  | vlastní | 1
Plný popis:
[5 empty] | 488 | H | 10.642.311 | Čidlo PD3N-1C-SM 360° | KS | 10 | 0 | 10 |  | 0 |  | 0 |  | 0 | 21 | 0 | 0 |  | vlastní | 1
Plný popis:
[5 empty] | 489 | H | 10.681.316 | Svorka 2273-205 spojovací Compact, krabicová, žlutá/transtparentní | KS | 50 | 0 | 50 |  | 0 |  | 0 |  | 0 | 21 | 0 | 0 |  | vlastní | 1
Plný popis:
[5 empty] | 490 | H | 10.681.318 | Svorka 2273-208 spojovací Compact, krabicová, šedá/transtparentní | KS | 50 | 0 | 50 |  | 0 |  | 0 |  | 0 | 21 | 0 | 0 |  | vlastní | 1
Plný popis:
[5 empty] | 491 | H | 10.741.3 | Svodič přepětí pro koaxiální rozvody | KS | 12 | 0 | 12 |  | 0 |  | 0 |  | 0 | 21 | 0 | 0 |  | vlastní | 1
Plný popis:
[5 empty] | 492 | H | 10.877.353 | Tyč ITJc 93 izolační pro jímací tyč 930m, materiál:FeZn/GFK | KS | 3 | 0 | 3 |  | 0 |  | 0 |  | 0 | 21 | 0 | 0 |  | vlastní | 1
Plný popis:
[5 empty] | 493 | H | 10.878.845 | Svorka SJ 1c N k jímací tyči JT, materiál:nerez | KS | 2 | 0 | 2 |  | 0 |  | 0 |  | 0 | 21 | 0 | 0 |  | vlastní | 1
Plný popis:
[5 empty] | 494 | H | 10.935.648 | Krabice KT 250/L ST rozvodná sádrok. | KS | 2 | 0 | 2 |  | 0 |  | 0 |  | 0 | 21 | 0 | 0 |  | vlastní | 1
Plný popis:
[5 empty] | 495 | H | 10.940.7 | Návlečka k očíslování zemničů, 1ks, materiál:plast | KS | 16 | 0 | 16 |  | 0 |  | 0 |  | 0 | 21 | 0 | 0 |  | vlastní | 1
Plný popis:
[5 empty] | 496 | H | 11.023.124 | Trubka OT 1,7 N, materiál:nerez | KS | 8 | 0 | 8 |  | 0 |  | 0 |  | 0 | 21 | 0 | 0 |  | vlastní | 1
Plný popis:
[5 empty] | 497 | H | 11.061.231 | Krabice KPL 64-50/2LD přístrojová do sádrokartonu okrová | KS | 2 | 0 | 2 |  | 0 |  | 0 |  | 0 | 21 | 0 | 0 |  | vlastní | 1
Plný popis:
[5 empty] | 498 | H | 11.061.331 | Držák DJDcpp N jímače a trubky, materiál:nerez | KS | 16 | 0 | 16 |  | 0 |  | 0 |  | 0 | 21 | 0 | 0 |  | vlastní | 1
Plný popis:
[5 empty] | 499 | H | 11.084.600 | Vypínač 752151 č.1 bílá | KS | 8 | 0 | 8 |  | 0 |  | 0 |  | 0 | 21 | 0 | 0 |  | vlastní | 1
Plný popis:
[5 empty] | 500 | H | 11.084.614 | Vypínač 752171 NO-NC bílá | KS | 20 | 0 | 20 |  | 0 |  | 0 |  | 0 | 21 | 0 | 0 |  | vlastní | 1
Plný popis:
[5 empty] | 501 | H | 11.084.709 | Zásuvka 753152 TV/R/SAT bílá | KS | 2 | 0 | 2 |  | 0 |  | 0 |  | 0 | 21 | 0 | 0 |  | vlastní | 1
Plný popis:
[5 empty] | 502 | H | 11.084.721 | Zásuvka 2P+T 16A s clonkami IP20 bílá | KS | 36 | 0 | 36 |  | 0 |  | 0 |  | 0 | 21 | 0 | 0 |  | vlastní | 1
Plný popis:
[5 empty] | 503 | H | 11.084.786 | Rámeček 754001 1P bílá | KS | 12 | 0 | 12 |  | 0 |  | 0 |  | 0 | 21 | 0 | 0 |  | vlastní | 1
Plný popis:
[5 empty] | 504 | H | 11.084.787 | Rámeček 754002 2P bílá | KS | 23 | 0 | 23 |  | 0 |  | 0 |  | 0 | 21 | 0 | 0 |  | vlastní | 1
Plný popis:
[5 empty] | 505 | H | 11.084.788 | Rámeček 754003 3P bílá | KS | 3 | 0 | 3 |  | 0 |  | 0 |  | 0 | 21 | 0 | 0 |  | vlastní | 1
Plný popis:
[5 empty] | 506 | H | 11.126.339 | PRAFlaDur-J 3x1,5 RE P60-R ( 3J1,5) | M | 100 | 0 | 100 |  | 0 |  | 0 |  | 0 | 21 | 0 | 0 |  | vlastní | 1
Plný popis:
[5 empty] | 507 | H | 11.126.879 | Krabice do sádrokartonu KPL 64-50/3LD přístrojová, trojnásobná | KS | 2 | 0 | 2 |  | 0 |  | 0 |  | 0 | 21 | 0 | 0 |  | vlastní | 1
Plný popis:
[5 empty] | 508 | H | 11.265.948 | Podpěra PV 15f N vedení na hřebenáče, materiál:nerez | KS | 40 | 0 | 40 |  | 0 |  | 0 |  | 0 | 21 | 0 | 0 |  | vlastní | 1
Plný popis:
[5 empty] | 509 | H | 11.313.375 | PRAFlaDur-J 4x1,5 RE P60-R ( 4J1,5) | M | 50 | 0 | 50 |  | 0 |  | 0 |  | 0 | 21 | 0 | 0 |  | vlastní | 1
Plný popis:
[5 empty] | 510 | MP | 210220101 | svodové vodiče FeZn a Al průměru 10mm, Cu průměr 8mm vč. podpěr | m | 112 | 0 | 112 |  | 0 |  | 0 |  | 0 | 21 | 0 | 0 |  | vlastní | 1
Plný popis:
[5 empty] | 511 | H | HW_R200S-N2 | detektor kouře Honeywell R200ST-N2 kouřový i teplotní princip, bateriový, propojení do bezdrátové - sítě | KS | 24 | 0 | 24 |  | 0 |  | 0 |  | 0 | 21 | 0 | 0 |  | vlastní | 1
Plný popis:
[5 empty] | 512 | H | KFF4 | F-konektor D=6.00mm (KH12,KX31fest) | ks | 26 | 0 | 26 |  | 0 |  | 0 |  | 0 | 21 | 0 | 0 |  | vlastní | 1
Plný popis:
[5 empty] | 513 | H | KFF6 | F-konektor D=7.00mm (RG6U-48J09KH21 | ks | 26 | 0 | 26 |  | 0 |  | 0 |  | 0 | 21 | 0 | 0 |  | vlastní | 1
Plný popis:
[5 empty] | 514 | H | KFP01 | Gumová ochrana F konektoru venkovní | ks | 26 | 0 | 26 |  | 0 |  | 0 |  | 0 | 21 | 0 | 0 |  | vlastní | 1
Plný popis:
[5 empty] | 515 | H | MS9/12PIU | MS 9/12 PROFI SAT-0 /TV 0-22dB ZD | ks | 1 | 0 | 1 |  | 0 |  | 0 |  | 0 | 21 | 0 | 0 |  | vlastní | 1
Plný popis:
[5 empty] | 516 | H | 741.2-01 | Podružný a spojovací materiál | Kč | 1 | 0 | 1 |  | 0 |  | 0 |  | 0 | 21 | 0 | 0 |  | vlastní | 1
Plný popis:
[8 empty] | 741.3: Elektroinstalace -zemní práce,sekání | [5 empty] | 0 |  | 0.003 |  | 1.241 |  | 0 | 0 |  |  | 10
[5 empty] | 517 | MP | 460161262 | Hloubení kabelových rýh ručně š 50 cm hl 70 cm v hornině tř I skupiny 3 | m | 80 | 0 | 80 |  | 0 |  | 0 |  | 0 | 21 | 0 | 0 |  | CS ÚRS 2024 01 | 1
[7 empty] | Plný popis: | Hloubení zapažených i nezapažených kabelových rýh ručně včetně urovnání dna s přemístěním výkopku do vzdálenosti 3 m od okraje jámy nebo s naložením na dopravní prostředek šířky 50 cm hloubky 70 cm v hornině třídy těžitelnosti I skupiny 3
[5 empty] | 518 | MP | 460431272 | Zásyp kabelových rýh ručně se zhutněním š 50 cm hl 70 cm z horniny tř I skupiny 3 | m | 80 | 0 | 80 |  | 0 |  | 0 |  | 0 | 21 | 0 | 0 |  | CS ÚRS 2024 01 | 1
[7 empty] | Plný popis: | Zásyp kabelových rýh ručně s přemístění sypaniny ze vzdálenosti do 10 m, s uložením výkopku ve vrstvách včetně zhutnění a úpravy povrchu šířky 50 cm hloubky 70 cm z horniny třídy těžitelnosti I skupiny 3
[5 empty] | 519 | MP | 460481121 | Úprava pláně při elektromontážích v hornině třídy těžitelnosti I skupiny 3 bez zhutnění ručně | m2 | 100 | 0 | 100 |  | 0 |  | 0 |  | 0 | 21 | 0 | 0 |  | CS ÚRS 2024 01 | 1
[7 empty] | Plný popis: | Úprava pláně ručně v hornině třídy těžitelnosti I skupiny 3 bez zhutnění
[5 empty] | 520 | MP | 460551111 | Rozprostření a urovnání ornice při elektromotážích ručně tl vrstvy do 20 cm | m2 | 100 | 0 | 100 |  | 0 |  | 0 |  | 0 | 21 | 0 | 0 |  | CS ÚRS 2024 01 | 1
[7 empty] | Plný popis: | Rozprostření a urovnání ornice ručně včetně přemístění hromad nebo dočasných skládek na místo spotřeby ze vzdálenosti do 3 m při souvislé ploše, tl. vrstvy do 20 cm
[5 empty] | 521 | MP | 460581121 | Zatravnění včetně zalití vodou na rovině | m2 | 100 | 0 | 100 |  | 0 | 3e-05 | 0.003 |  | 0 | 21 | 0 | 0 |  | CS ÚRS 2024 01 | 1
[7 empty] | Plný popis: | Úprava terénu zatravnění, včetně dodání osiva a zalití vodou na rovině
[5 empty] | 522 | SP | 971033451 | Vybourání otvorů ve zdivu cihelném pl do 0,25 m2 na MVC nebo MV tl do 450 mm | kus | 3 | 0 | 3 |  | 0 |  | 0 | 0.207 | 0.621 | 21 | 0 | 0 |  | CS ÚRS 2024 01 | 1
[7 empty] | Plný popis: | Vybourání otvorů ve zdivu základovém nebo nadzákladovém z cihel, tvárnic, příčkovek z cihel pálených na maltu vápennou nebo vápenocementovou plochy do 0,25 m2, tl. do 450 mm
[5 empty] | 523 | SP | 971035161 | Vybourání otvorů ve zdivu cihelném D do 60 mm na MC tl do 600 mm | kus | 5 | 0 | 5 |  | 0 |  | 0 | 0.002 | 0.01 | 21 | 0 | 0 |  | CS ÚRS 2024 01 | 1
[7 empty] | Plný popis: | Vybourání otvorů ve zdivu základovém nebo nadzákladovém z cihel, tvárnic, příčkovek z cihel pálených na maltu cementovou průměru profilu do 60 mm, tl. do 600 mm
[5 empty] | 524 | SP | 974031121 | Vysekání rýh ve zdivu cihelném hl do 30 mm š do 30 mm | m | 80 | 0 | 80 |  | 0 |  | 0 | 0.002 | 0.16 | 21 | 0 | 0 |  | CS ÚRS 2024 01 | 1
[7 empty] | Plný popis: | Vysekání rýh ve zdivu cihelném na maltu vápennou nebo vápenocementovou do hl. 30 mm a šířky do 30 mm
[5 empty] | 525 | SP | 974031132 | Vysekání rýh ve zdivu cihelném hl do 50 mm š do 70 mm | m | 30 | 0 | 30 |  | 0 |  | 0 | 0.006 | 0.18 | 21 | 0 | 0 |  | CS ÚRS 2024 01 | 1
[7 empty] | Plný popis: | Vysekání rýh ve zdivu cihelném na maltu vápennou nebo vápenocementovou do hl. 50 mm a šířky do 70 mm
[5 empty] | 526 | SP | 974031157 | Vysekání rýh ve zdivu cihelném hl do 100 mm š do 300 mm | m | 5 | 0 | 5 |  | 0 |  | 0 | 0.054 | 0.27 | 21 | 0 | 0 |  | CS ÚRS 2024 01 | 1
[7 empty] | Plný popis: | Vysekání rýh ve zdivu cihelném na maltu vápennou nebo vápenocementovou do hl. 100 mm a šířky do 300 mm
[8 empty] | 741.4: Elektroinstalace - rozvadeče | [5 empty] | 0 |  | 0 |  | 0 |  | 0 | 0 |  |  | 7
[5 empty] | 527 | ON | P1_00201 | Úprava ve stávajících rozvaděčích | hod. | 10 | 0 | 10 |  | 0 |  | 0 |  | 0 | 21 | 0 | 0 |  | vlastní | 1
Plný popis:
[5 empty] | 528 | SP | P1_00202 | Rozvaděč REM - protipožární úprava /dodávka, montáž, doklad.část/ - dle projektu elektro | Kč | 1 | 0 | 1 |  | 0 |  | 0 |  | 0 | 21 | 0 | 0 |  | vlastní | 1
Plný popis:
[5 empty] | 529 | SP | P1_00203 | Rozvaděč RH - protipožární úprava /dodávka, montáž, doklad.část/ - dle projektu elektro | Kč | 1 | 0 | 1 |  | 0 |  | 0 |  | 0 | 21 | 0 | 0 |  | vlastní | 1
Plný popis:
[5 empty] | 530 | SP | P1_00204 | Rozvaděč RJ1 - protipožární úprava /dodávka, montáž, doklad.část/ - dle projektu elektro | Kč | 1 | 0 | 1 |  | 0 |  | 0 |  | 0 | 21 | 0 | 0 |  | vlastní | 1
Plný popis:
[5 empty] | 531 | SP | P1_00205 | Rozvaděč RJ2 - s protipožární odolností /dodávka, montáž, zapojení, doklad.část/ - dle projektu elektro | Kč | 1 | 0 | 1 |  | 0 |  | 0 |  | 0 | 21 | 0 | 0 |  | vlastní | 1
Plný popis:
[5 empty] | 532 | SP | P1_00206 | Rozvaděč RJ3 - s protipožární odolností /dodávka, montáž, zapojení, doklad.část/ - dle projektu elektro | Kč | 1 | 0 | 1 |  | 0 |  | 0 |  | 0 | 21 | 0 | 0 |  | vlastní | 1
Plný popis:
[5 empty] | 533 | SP | P1_00207 | Rozvaděč RS - slaboproudé rozvody /dodávka, osazení, zapojení/ - dle projektu elektro | Kč | 1 | 0 | 1 |  | 0 |  | 0 |  | 0 | 21 | 0 | 0 |  | vlastní | 1
Plný popis:
[8 empty] | 741.5: Elektroinstalace -ostatní | [5 empty] | 0 |  | 0 |  | 0 |  | 0 | 0 |  |  | 9
[5 empty] | 534 | ON | P1_00197 | Demontážní práce | hod. | 25 | 0 | 25 |  | 0 |  | 0 |  | 0 | 21 | 0 | 0 |  | vlastní | 1
Plný popis:
[5 empty] | 535 | ON | P1_00198 | Montážní práce - úprava, přepojení slaboproudých rozvodů | hod. | 26 | 0 | 26 |  | 0 |  | 0 |  | 0 | 21 | 0 | 0 |  | vlastní | 1
Plný popis:
[5 empty] | 536 | ON | P1_00199 | Montážní práce /odpojení, zajištění stávajících vývodů elektrorozvodů, přepojení... | hod. | 96 | 0 | 96 |  | 0 |  | 0 |  | 0 | 21 | 0 | 0 |  | vlastní | 1
Plný popis:
[5 empty] | 537 | ON | P1_00208 | Montážní plošina /jímací soustava -části profese elektro | Kč | 1 | 0 | 1 |  | 0 |  | 0 |  | 0 | 21 | 0 | 0 |  | vlastní | 1
Plný popis:
[5 empty] | 538 | ON | P1_00209 | Anténní stožár vč.antén - demontáž/montáž + měření dle projektu elektro | Kč | 1 | 0 | 1 |  | 0 |  | 0 |  | 0 | 21 | 0 | 0 |  | vlastní | 1
Plný popis:
[5 empty] | 539 | ON | P1_00210 | Doprava materiálu a montážníků na místo stavby -části profese elektro | Kč | 1 | 0 | 1 |  | 0 |  | 0 |  | 0 | 21 | 0 | 0 |  | vlastní | 1
Plný popis:
[5 empty] | 540 | ON | P1_00211 | Koordinační činnost -části profese elektro | Kč | 1 | 0 | 1 |  | 0 |  | 0 |  | 0 | 21 | 0 | 0 |  | vlastní | 1
Plný popis:
[5 empty] | 541 | ON | P1_00212 | Inženýrská činnost /výrob.dokumentace, skut.provedení, zakre -části profese elektro | Kč | 1 | 0 | 1 |  | 0 |  | 0 |  | 0 | 21 | 0 | 0 |  | vlastní | 1
Plný popis:
[5 empty] | 542 | ON | P1_00200 | Revize elektro | Kč | 1 | 0 | 1 |  | 0 |  | 0 |  | 0 | 21 | 0 | 0 |  | vlastní | 1
Plný popis:
[8 empty] | 751.1: VZT-Zařízení č.1- Větrání učebny 3.04 rekuperační jednotkou se ZZT | [5 empty] | 0 |  | 0 |  | 0 |  | 0 | 0 |  |  | 11
[5 empty] | 543 | B | 1.01 | Nástěnná VZT jednotka s deskovým výměníkem ZZT (Qp=Qo=390 m3/h), dp=250 Pa, (230 V, 50 Hz, 303 W), - ?=85%, el. předehřev (230 V, 50 Hz, cca 1,1 kW), el. ohřívač (230 V, 50 Hz, cca 1,1 kW), filtr M5 / (přívod), filtr G4 (odvod), ErP 2018, by-passová klapka | ks | 1 | 0 | 1 |  | 0 |  | 0 |  | 0 | 21 | 0 | 0 |  | vlastní | 1
Plný popis:
[5 empty] | 544 | B | 1.02 | Přívodní textilní vyústka půlkruhová d315, l=4250 mm, dp = 100 Pa, Qp=450m3/h, včetně přechodu na - kruhové potrubí d200 | ks | 1 | 0 | 1 |  | 0 |  | 0 |  | 0 | 21 | 0 | 0 |  | vlastní | 1
Plný popis:
[5 empty] | 545 | B | 1.03 | Vyústka komfortní 200x200 + pozední rámeček | ks | 1 | 0 | 1 |  | 0 |  | 0 |  | 0 | 21 | 0 | 0 |  | vlastní | 1
Plný popis:
[5 empty] | 546 | B | 1.04 | Tlumič d200/900 | ks | 2 | 0 | 2 |  | 0 |  | 0 |  | 0 | 21 | 0 | 0 |  | vlastní | 1
Plný popis:
[5 empty] | 547 | B | 1.05 | Protidešťová stříška 180x180 | ks | 2 | 0 | 2 |  | 0 |  | 0 |  | 0 | 21 | 0 | 0 |  | vlastní | 1
Plný popis:
[5 empty] | 548 | B | 1.06 | Spiro potrubí d200, 30% tvarovek | m | 10 | 0 | 10 |  | 0 |  | 0 |  | 0 | 21 | 0 | 0 |  | vlastní | 1
Plný popis:
[5 empty] | 549 | B | 1.07 | Čtyřhranné potrubí sk. I do bovodu 1050, 50% tvarovek | m | 10 | 0 | 10 |  | 0 |  | 0 |  | 0 | 21 | 0 | 0 |  | vlastní | 1
Plný popis:
[5 empty] | 550 | B | 1.08 | Ohebná izolovaná hadice d200 | m | 7 | 0 | 7 |  | 0 |  | 0 |  | 0 | 21 | 0 | 0 |  | vlastní | 1
Plný popis:
[5 empty] | 551 | B | 1.10 | Kouřové čidlo | ks | 1 | 0 | 1 |  | 0 |  | 0 |  | 0 | 21 | 0 | 0 |  | vlastní | 1
Plný popis:
[5 empty] | 552 | B | 1.11 | Odvod kondenzátu | ks | 1 | 0 | 1 |  | 0 |  | 0 |  | 0 | 21 | 0 | 0 |  | vlastní | 1
Plný popis:
[5 empty] | 553 | B | 1.12 | Izolace kaučuk tl. 20 mm | m2 | 8 | 0 | 8 |  | 0 |  | 0 |  | 0 | 21 | 0 | 0 |  | vlastní | 1
Plný popis:
[8 empty] | 751.2: VZT-Zařízení č.2-Větrání učebny 3.06 rekuperační jednotkou se ZZT | [5 empty] | 0 |  | 0 |  | 0 |  | 0 | 0 |  |  | 8
[5 empty] | 554 | B | 2.01 | Stacionární VZT jednotka do vnitřních prostor (Qpmax=Qomax=470 m3/h), ?=82%, LpA do 35 dB(A), třída - filtrace min. M5/M5, čidlo koncentrace CO2 s IR senzorem, bezodtokový systém hospodaření s / kondenzátem, el. předehřev (230 V, 50 Hz, cca 1,1 kW), el. ohřívač (230 V, 50 Hz, cca 1,1 kW), - kouřové čidlo v sání VZT jednotky, orientace hrdel viz výkres B-01 | ks | 1 | 0 | 1 |  | 0 |  | 0 |  | 0 | 21 | 0 | 0 |  | vlastní | 1
Plný popis:
[5 empty] | 555 | B | 2.02 | Přívodní textilní vyústka půlkruhová d355, l=4350 mm, dp = 50 Pa, Qp=650m3/h, včetně přechodu na - kruhové potrubí d250 | ks | 1 | 0 | 1 |  | 0 |  | 0 |  | 0 | 21 | 0 | 0 |  | vlastní | 1
Plný popis:
[5 empty] | 556 | B | 2.03 | Protidešťová stříška 200x200 | ks | 2 | 0 | 2 |  | 0 |  | 0 |  | 0 | 21 | 0 | 0 |  | vlastní | 1
Plný popis:
[5 empty] | 557 | B | 2.04 | Spiro potrubí d250, 40% tvarovek | m | 6 | 0 | 6 |  | 0 |  | 0 |  | 0 | 21 | 0 | 0 |  | vlastní | 1
Plný popis:
[5 empty] | 558 | B | 2.05 | Čtyřhranné potrubí sk. I do bovodu 1050, 60% tvarovek | m | 17 | 0 | 17 |  | 0 |  | 0 |  | 0 | 21 | 0 | 0 |  | vlastní | 1
Plný popis:
[5 empty] | 559 | B | 2.06 | Ohebná izolovaná hadice d250 | m | 3 | 0 | 3 |  | 0 |  | 0 |  | 0 | 21 | 0 | 0 |  | vlastní | 1
Plný popis:
[5 empty] | 560 | B | 2.07 | Odvod kondenzátu | ks | 2 | 0 | 2 |  | 0 |  | 0 |  | 0 | 21 | 0 | 0 |  | vlastní | 1
Plný popis:
[5 empty] | 561 | B | 2.08 | Izolace kaučuk tl. 20 mm | m2 | 17 | 0 | 17 |  | 0 |  | 0 |  | 0 | 21 | 0 | 0 |  | vlastní | 1
Plný popis:
[8 empty] | 751.3: VZT-Zařízení č.3-Odvětrání sociálních zařízení ve 3.NP + kuchyňky | [5 empty] | 0 |  | 0 |  | 0 |  | 0 | 0 |  |  | 11
[5 empty] | 562 | B | 3.01 | Diagonální ventilátor d160 s doběhem | ks | 1 | 0 | 1 |  | 0 |  | 0 |  | 0 | 21 | 0 | 0 |  | vlastní | 1
Plný popis:
[5 empty] | 563 | B | 3.02 | Spojovací manžeta d160 | ks | 2 | 0 | 2 |  | 0 |  | 0 |  | 0 | 21 | 0 | 0 |  | vlastní | 1
Plný popis:
[5 empty] | 564 | B | 3.03 | Odvodní plastový talířový ventil d100 + zděř | ks | 7 | 0 | 7 |  | 0 |  | 0 |  | 0 | 21 | 0 | 0 |  | vlastní | 1
Plný popis:
[5 empty] | 565 | B | 3.04 | Odvodní plastový talířový ventil d125 + zděř | ks | 1 | 0 | 1 |  | 0 |  | 0 |  | 0 | 21 | 0 | 0 |  | vlastní | 1
Plný popis:
[5 empty] | 566 | B | 3.05 | Protidešťová stříška d160 | ks | 1 | 0 | 1 |  | 0 |  | 0 |  | 0 | 21 | 0 | 0 |  | vlastní | 1
Plný popis:
[5 empty] | 567 | B | 3.06 | Zpětná klapka d160 | ks | 1 | 0 | 1 |  | 0 |  | 0 |  | 0 | 21 | 0 | 0 |  | vlastní | 1
Plný popis:
[5 empty] | 568 | B | 3.07 | Vnější záslepka s odvodem kondenzátu d160 | ks | 1 | 0 | 1 |  | 0 |  | 0 |  | 0 | 21 | 0 | 0 |  | vlastní | 1
Plný popis:
[5 empty] | 569 | B | 3.08 | Tlumič hluku d160/600 | ks | 1 | 0 | 1 |  | 0 |  | 0 |  | 0 | 21 | 0 | 0 |  | vlastní | 1
Plný popis:
[5 empty] | 570 | B | 3.09 | Spiro potrubí d100, 40% tvarovek | m | 7 | 0 | 7 |  | 0 |  | 0 |  | 0 | 21 | 0 | 0 |  | vlastní | 1
Plný popis:
[5 empty] | 571 | B | 3.10 | Spiro potrubí d125, 50% tvarovek | m | 5 | 0 | 5 |  | 0 |  | 0 |  | 0 | 21 | 0 | 0 |  | vlastní | 1
Plný popis:
[5 empty] | 572 | B | 3.11 | Spiro potrubí d160, 60% tvarovek | m | 7 | 0 | 7 |  | 0 |  | 0 |  | 0 | 21 | 0 | 0 |  | vlastní | 1
Plný popis:
[8 empty] | 751.4: VZT-Ostatní práce | [5 empty] | 0 |  | 0 |  | 0 |  | 0 | 0 |  |  | 8
[5 empty] | 573 | B | P1_00031 | Příprava (sekání) prostupů - pro oddíl VZT | hod | 40 | 0 | 40 |  | 0 |  | 0 |  | 0 | 21 | 0 | 0 |  | vlastní | 1
Plný popis:
[5 empty] | 574 | B | P1_00032 | Utěsnění a oplechování prostupy střechou - pro oddíl VZT | kus | 5 | 0 | 5 |  | 0 |  | 0 |  | 0 | 21 | 0 | 0 |  | vlastní | 1
Plný popis:
[5 empty] | 575 | B | P1_00033 | Požární těsnění prostupů dle PBŘ - pro oddíl VZT | kus | 5 | 0 | 5 |  | 0 |  | 0 |  | 0 | 21 | 0 | 0 |  | vlastní | 1
Plný popis:
[5 empty] | 576 | B | P1_00034 | Montážní, těsnící, pomocný materiál - pro oddíl VZT | Kč | 1 | 0 | 1 |  | 0 |  | 0 |  | 0 | 21 | 0 | 0 |  | vlastní | 1
Plný popis:
[5 empty] | 577 | B | P1_00035 | Realizační a dílenská dokumentace, technická příprava - pro oddíl VZT | Kč | 1 | 0 | 1 |  | 0 |  | 0 |  | 0 | 21 | 0 | 0 |  | vlastní | 1
Plný popis:
[5 empty] | 578 | B | P1_00036 | Dokumentace skutečného provedení - pro oddíl VZT | Kč | 1 | 0 | 1 |  | 0 |  | 0 |  | 0 | 21 | 0 | 0 |  | vlastní | 1
Plný popis:
[5 empty] | 579 | B | P1_00037 | Doprava, přesun hmot - pro oddíl VZT | Kč | 1 | 0 | 1 |  | 0 |  | 0 |  | 0 | 21 | 0 | 0 |  | vlastní | 1
Plný popis:
[5 empty] | 580 | B | P1_00038 | Elektroinstalace -připojení zařízení VZT | Kč | 1 | 0 | 1 |  | 0 |  | 0 |  | 0 | 21 | 0 | 0 |  | vlastní | 1
Plný popis:
[8 empty] | 762: Konstrukce tesařské | [5 empty] | 0 |  | 16.267 |  | 33.8526 |  | 0 | 0 |  |  | 37
[5 empty] | 581 | SP | 762811811 | Demontáž záklopů stropů z hrubých prken tl do 32 mm | m2 | 290.3 | 0 | 290.3 |  | 0 |  | 0 | 0.014 | 4.0642 | 21 | 0 | 0 |  | CS ÚRS 2024 01 | 1
[7 empty] | Plný popis: | Demontáž záklopů stropů vrchních a zapuštěných z hrubých prken, tl. do 32 mm
[7 empty] | Výkaz výměr: | půda |  |  |  | 0
[8 empty] | 290,3 |  |  |  | 290.3
0
[5 empty] | 582 | SP | 762213811 | Demontáž schodiště přímočarého nebo křivočarého š do 1,0 m s podstupnicemi | m | 24 | 0 | 24 |  | 0 |  | 0 | 0.2 | 4.8 | 21 | 0 | 0 |  | CS ÚRS 2024 01 | 1
[7 empty] | Plný popis: | Demontáž schodiště se zábradlím přímočarých nebo křivočarých z prken nebo fošen s podstupnicemi, šířky do 1,00 m
[7 empty] | Výkaz výměr: | stávající dřev.schodiště na půdu |  |  |  | 0
[8 empty] | 1*24 |  |  |  | 24
0
[5 empty] | 583 | SP | 762331931 | Vyřezání části střešní vazby průřezové pl řeziva přes 224 do 288 cm2 dl do 3 m | m | 70.2 | 0 | 70.2 |  | 0 |  | 0 | 0.01584 | 1.112 | 21 | 0 | 0 |  | CS ÚRS 2024 01 | 1
[7 empty] | Plný popis: | Vyřezání části střešní vazby vázané konstrukce krovů průřezové plochy řeziva přes 224 do 288 cm2, délky vyřezané části krovového prvku do 3 m
[7 empty] | Výkaz výměr: | stojky po obvodové zdi |  |  |  | 0
[8 empty] | 39*1,8 |  |  |  | 70.2
0
[5 empty] | 584 | SP | 767995111 | Montáž atypických zámečnických konstrukcí hm do 5 kg | kg | 552.6 | 0 | 552.6 |  | 0 | 7e-05 | 0.038682 |  | 0 | 21 | 0 | 0 |  | CS ÚRS 2024 01 | 1
[7 empty] | Plný popis: | Montáž ostatních atypických zámečnických konstrukcí hmotnosti do 5 kg
[7 empty] | Výkaz výměr: | stojky po obvodové zdi |  |  |  | 0
[8 empty] | 30*1,8*6,9 |  |  |  | 372.6
[8 empty] | 180 |  |  |  | 180
0
[5 empty] | 585 | H | 14550256 | profil ocelový svařovaný jakost S235 průřez čtvercový 60x60x4mm | t | 0.40986 | 0 | 0.40986 |  | 0 | 1 | 0.40986 |  | 0 | 21 | 0 | 0 |  | CS ÚRS 2024 01 | 1
Plný popis:
[7 empty] | Výkaz výměr: | 372,6*0,001*1,1 |  |  |  | 0.40986
0
[5 empty] | 586 | H | 13511116 | ocel široká jakost S235JR 160x8mm | t | 0.198 | 0 | 0.198 |  | 0 | 1 | 0.198 |  | 0 | 21 | 0 | 0 |  | CS ÚRS 2024 01 | 1
Plný popis:
[7 empty] | Výkaz výměr: | 0,5*3*30*4*0,001*1,1 |  |  |  | 0.198
0
[5 empty] | 587 | H | 54879016 | kotva mechanická pro těžké zatížení se šestihrannou hlavou M8 dl 120mm | kus | 60 | 0 | 60 |  | 0 | 0.00023 | 0.0138 |  | 0 | 21 | 0 | 0 |  | CS ÚRS 2024 01 | 1
Plný popis:
[7 empty] | Výkaz výměr: | 30*2 |  |  |  | 60
0
[5 empty] | 588 | H | 31140113 | vrut ocelový se šestihrannou hlavou ZB 8x70mm | 100 kus | 1 | 0 | 1 |  | 0 | 0.0022 | 0.0022 |  | 0 | 21 | 0 | 0 |  | CS ÚRS 2024 01 | 1
Plný popis:
[5 empty] | 589 | SP | 762112811 | Demontáž stěn a příček z polohraněného řeziva nebo tyčoviny | m2 | 75 | 0 | 75 |  | 0 |  | 0 | 0.077 | 5.775 | 21 | 0 | 0 |  | CS ÚRS 2024 01 | 1
[7 empty] | Plný popis: | Demontáž stěn a příček z polohraněného řeziva nebo tyčoviny
[7 empty] | Výkaz výměr: | půda |  |  |  | 0
[8 empty] | 30*2,5 |  |  |  | 75
0
[5 empty] | 590 | SP | 762341811 | Demontáž bednění střech z prken | m2 | 386 | 0 | 386 |  | 0 |  | 0 | 0.015 | 5.79 | 21 | 0 | 0 |  | CS ÚRS 2024 01 | 1
[7 empty] | Plný popis: | Demontáž bednění a laťování bednění střech rovných, obloukových, sklonu do 60 st. se všemi nadstřešními konstrukcemi z prken hrubých, hoblovaných tl. do 32 mm
[5 empty] | 591 | SP | 762711931 | Vyřezání části prostorových vázaných konstrukcí průřezové pl řeziva přes 224 do 288 cm2 dl do 3 m | m | 109 | 0 | 109 |  | 0 |  | 0 | 0.01584 | 1.7266 | 21 | 0 | 0 |  | CS ÚRS 2024 01 | 1
[7 empty] | Plný popis: | Vyřezání prostorových vázaných konstrukcí z řeziva hraněného nebo polohraněného průřezové plochy řeziva přes 224 do 288 cm2, délky vyřezané části prostorového prvku do 3 m
[7 empty] | Výkaz výměr: | klštiny |  |  |  | 0
[8 empty] | 54,5*2 |  |  |  | 109
0
[5 empty] | 592 | SP | 762711941 | Vyřezání části prostorových vázaných konstrukcí průřezové pl řeziva přes 288 do 450 cm2 dl do 3 m | m | 280.62 | 0 | 280.62 |  | 0 |  | 0 | 0.02475 | 6.9453 | 21 | 0 | 0 |  | CS ÚRS 2024 01 | 1
[7 empty] | Plný popis: | Vyřezání prostorových vázaných konstrukcí z řeziva hraněného nebo polohraněného průřezové plochy řeziva přes 288 do 450 cm2, délky vyřezané části prostorového prvku do 3 m
[7 empty] | Výkaz výměr: | 4,27*2+2,76*10+2,64*2+10,98+5,46*4+6,25*4+21,39*1+24,69*1+1,55*39+74,85 |  |  |  | 280.62
0
[5 empty] | 593 | SP | 762711952 | Vyřezání části prostorových vázaných konstrukcí průřezové pl řeziva přes 450 cm2 dl přes 3 do 5 m | m | 90.47 | 0 | 90.47 |  | 0 |  | 0 | 0.033 | 2.9855 | 21 | 0 | 0 |  | CS ÚRS 2024 01 | 1
[7 empty] | Plný popis: | Vyřezání prostorových vázaných konstrukcí z řeziva hraněného nebo polohraněného průřezové plochy řeziva přes 450 cm2, délky vyřezané části prostorového prvku přes 3 do 5 m
[7 empty] | Výkaz výměr: | vazné trámy |  |  |  | 0
[8 empty] | 90,47 |  |  |  | 90.47
0
[5 empty] | 594 | SP | 762085811 | Demontáž kotevních želez hmotnosti do 5 kg | kus | 120 | 0 | 120 |  | 0 |  | 0 | 0.005 | 0.6 | 21 | 0 | 0 |  | CS ÚRS 2024 01 | 1
[7 empty] | Plný popis: | Demontáž kotevních želez hmotnosti do 5 kg
[5 empty] | 595 | SP | 762085821 | Demontáž svorníků nebo šroubů dl do 150 mm | kus | 250 | 0 | 250 |  | 0 |  | 0 | 0.00012 | 0.03 | 21 | 0 | 0 |  | CS ÚRS 2024 01 | 1
[7 empty] | Plný popis: | Demontáž svorníků nebo šroubů délky do 150 mm
[5 empty] | 596 | SP | 762085822 | Demontáž svorníků nebo šroubů dl přes 150 do 300 mm | kus | 100 | 0 | 100 |  | 0 |  | 0 | 0.00024 | 0.024 | 21 | 0 | 0 |  | CS ÚRS 2024 01 | 1
[7 empty] | Plný popis: | Demontáž svorníků nebo šroubů délky přes 150 do 300 mm
[5 empty] | 597 | SP | 762332932 | Montáž doplnění části střešní vazby hranoly nehoblovanými průřezové pl přes 120 do 224 cm2 | m | 114.62 | 0 | 114.62 |  | 0 | 8e-05 | 0.0091696 |  | 0 | 21 | 0 | 0 |  | CS ÚRS 2024 01 | 1
[7 empty] | Plný popis: | Doplnění střešní vazby řezivem - montáž (materiál ve specifikaci) nehoblovaným, průřezové plochy přes 120 do 224 cm2
[7 empty] | Výkaz výměr: | 11,77*2 |  |  |  | 23.54
[8 empty] | 2,7*5 |  |  |  | 13.5
[8 empty] | 14,43*2 |  |  |  | 28.86
[8 empty] | 4,2*5 |  |  |  | 21
[8 empty] | 1,55*6 |  |  |  | 9.3
[8 empty] | 2,46*2+2,43*1+2,35*1+2,38*2+1,98*2 |  |  |  | 18.42
[5 empty] | 598 | SP | 762332934 | Montáž doplnění části střešní vazby hranoly nehoblovanými průřezové pl přes 288 do 450 cm2 | m | 146.92 | 0 | 146.92 |  | 0 | 0.0001 | 0.014692 |  | 0 | 21 | 0 | 0 |  | CS ÚRS 2024 01 | 1
[7 empty] | Plný popis: | Doplnění střešní vazby řezivem - montáž (materiál ve specifikaci) nehoblovaným, průřezové plochy přes 288 do 450 cm2
[7 empty] | Výkaz výměr: | 4,8+5,46*2+4,8+6,25*2+11*2+9,1*4+2*2+3,3+11+3,1*12 |  |  |  | 146.92
0
[5 empty] | 599 | SP | 762332935 | Montáž doplnění části střešní vazby hranoly nehoblovanými průřezové pl přes 450 do 600 cm2 | m | 9 | 0 | 9 |  | 0 | 0.0001 | 0.0009 |  | 0 | 21 | 0 | 0 |  | CS ÚRS 2024 01 | 1
[7 empty] | Plný popis: | Doplnění střešní vazby řezivem - montáž (materiál ve specifikaci) nehoblovaným, průřezové plochy přes 450 do 600 cm2
[7 empty] | Výkaz výměr: | 4,5*2 |  |  |  | 9
0
[5 empty] | 600 | H | 60512132 | hranol stavební řezivo průřezu do 224cm2 přes dl 8m | m3 | 1.9832 | 0 | 1.9832 |  | 0 | 0.55 | 1.0908 |  | 0 | 21 | 0 | 0 |  | CS ÚRS 2024 01 | 1
Plný popis:
[7 empty] | Výkaz výměr: | 0,1*0,16*11,8*2 |  |  |  | 0.3776
[8 empty] | 0,08*0,16*2,7*5 |  |  |  | 0.1728
[8 empty] | 0,1*0,16*14,5*2 |  |  |  | 0.464
[8 empty] | 0,08*0,16*4,2*5 |  |  |  | 0.2688
[8 empty] | 0,14*0,14*1,6*6 |  |  |  | 0.18816
[8 empty] | (2,46*2+2,43*1+2,35*1+2,38*2+1,98*2)*0,1*0,18 |  |  |  | 0.33156
[8 empty] | = |  |  |  | 1.8029
[8 empty] | prořez |  |  |  | 0
[8 empty] | 1,803*0,1 |  |  |  | 0.1803
0
[5 empty] | 601 | H | 60512142 | hranol stavební řezivo průřezu do 450cm2 přes dl 8m | m3 | 5.4307 | 0 | 5.4307 |  | 0 | 0.55 | 2.9869 |  | 0 | 21 | 0 | 0 |  | CS ÚRS 2024 01 | 1
Plný popis:
[7 empty] | Výkaz výměr: | 0,16*0,2*4,8 |  |  |  | 0.1536
[8 empty] | 0,2*0,22*5,46*2 |  |  |  | 0.48048
[8 empty] | 0,16*0,2*4,8 |  |  |  | 0.1536
[8 empty] | 0,2*0,22*6,25*2 |  |  |  | 0.55
[8 empty] | 0,12*0,22*11*2 |  |  |  | 0.5808
[8 empty] | 0,12*0,22*9,1*4 |  |  |  | 0.96096
[8 empty] | 0,12*0,22*2*2 |  |  |  | 0.1056
[8 empty] | 0,16*0,2*3,5*1 |  |  |  | 0.112
[8 empty] | 0,16*0,2*11*1 |  |  |  | 0.352
[8 empty] | 0,2*0,2*3,1*12 |  |  |  | 1.488
[8 empty] | = prořez |  |  |  | 4.937
[8 empty] | 4,937*0,1 |  |  |  | 0.4937
0
[5 empty] | 602 | H | 60512146 | hranol stavební řezivo průřezu nad 450cm2 dl 6-8m | m3 | 0.495 | 0 | 0.495 |  | 0 | 0.55 | 0.27225 |  | 0 | 21 | 0 | 0 |  | CS ÚRS 2024 01 | 1
Plný popis:
[7 empty] | Výkaz výměr: | 4,5*2*0,2*0,25*1,1 |  |  |  | 0.495
0
[5 empty] | 603 | SP | 762341210 | Montáž bednění střech rovných a šikmých sklonu do 60° z hrubých prken na sraz tl do 32 mm | m2 | 386 | 0 | 386 |  | 0 |  | 0 |  | 0 | 21 | 0 | 0 |  | CS ÚRS 2024 01 | 1
[7 empty] | Plný popis: | Montáž bednění střech rovných a šikmých sklonu do 60 st. s vyřezáním otvorů z prken hrubých na sraz tl. do 32 mm
[5 empty] | 604 | SP | 762342311 | Montáž laťování na střechách složitých sklonu do 60° osové vzdálenosti do 150 mm | m2 | 386 | 0 | 386 |  | 0 |  | 0 |  | 0 | 21 | 0 | 0 |  | CS ÚRS 2024 01 | 1
[7 empty] | Plný popis: | Montáž laťování střech složitých sklonu do 60 st. při osové vzdálenosti latí do 150 mm
[5 empty] | 605 | H | 60514106 | řezivo jehličnaté lať pevnostní třída S10-13 průřez 40x60mm | m3 | 6.6701 | 0 | 6.6701 |  | 0 | 0.55 | 3.6685 |  | 0 | 21 | 0 | 0 |  | CS ÚRS 2024 01 | 1
Plný popis:
[7 empty] | Výkaz výměr: | (386*1+386*5)*0,04*0,06*1,2 |  |  |  | 6.6701
0
[5 empty] | 606 | SP | 762342316 | Montáž laťování na střechách složitých sklonu do 60° osové vzdálenosti přes 360 do 600 mm | m2 | 386 | 0 | 386 |  | 0 |  | 0 |  | 0 | 21 | 0 | 0 |  | CS ÚRS 2024 01 | 1
[7 empty] | Plný popis: | Montáž laťování střech složitých sklonu do 60 st. při osové vzdálenosti latí přes 360 do 600 mm
[5 empty] | 607 | H | 60511081 | řezivo jehličnaté středové smrk tl 18-32mm dl 4-5m | m3 | 11.58 | 0 | 11.58 |  | 0 | 0.55 | 6.369 |  | 0 | 21 | 0 | 0 |  | CS ÚRS 2024 01 | 1
Plný popis:
[7 empty] | Výkaz výměr: | 386*0,025*1,2 |  |  |  | 11.58
0
[5 empty] | 608 | SP | 762395000 | Spojovací prostředky krovů, bednění, laťování, nadstřešních konstrukcí | m3 | 26.159 | 0 | 26.159 |  | 0 | 0.0233 | 0.6095 |  | 0 | 21 | 0 | 0 |  | CS ÚRS 2024 01 | 1
[7 empty] | Plný popis: | Spojovací prostředky krovů, bednění a laťování, nadstřešních konstrukcí svorníky, prkna, hřebíky, pásová ocel, vruty
[7 empty] | Výkaz výměr: | 1,983+5,431+0,495 |  |  |  | 7.909
[8 empty] | 6,67+11,58 |  |  |  | 18.25
0
[5 empty] | 609 | SP | 762083111 | Impregnace řeziva proti dřevokaznému hmyzu a houbám máčením třída ohrožení 1 a 2 | m3 | 26.159 | 0 | 26.159 |  | 0 | 0.00122 | 0.031914 |  | 0 | 21 | 0 | 0 |  | CS ÚRS 2024 01 | 1
[7 empty] | Plný popis: | Impregnace řeziva máčením proti dřevokaznému hmyzu a houbám, třída ohrožení 1 a 2 (dřevo v interiéru)
[5 empty] | 610 | SP | 762381012 | Heverování a podepření tesařských konstrukcí krovů, plná vazba přes 9 do 12,5 m | kus | 4 | 0 | 4 |  | 0 | 0.1221 | 0.4884 |  | 0 | 21 | 0 | 0 |  | CS ÚRS 2024 01 | 1
[7 empty] | Plný popis: | Heverování a podepření tesařských konstrukcí krovů plná vazba, rozpětí přes 9 do 12,5 m
[5 empty] | 611 | SP | 762381111 | Ukotvení komínu ke krovu | kus | 4 | 0 | 4 |  | 0 | 0.0156 | 0.0624 |  | 0 | 21 | 0 | 0 |  | CS ÚRS 2024 01 | 1
[7 empty] | Plný popis: | Ukotvení komínu ke krovu do šikmé plochy nebo do hřebene
[5 empty] | 612 | SP | 998762203 | Přesun hmot procentní pro kce tesařské v objektech v přes 12 do 24 m | % | 3.18 | 0 | 3.18 |  | 0 |  | 0 |  | 0 | 21 | 0 | 0 |  | CS ÚRS 2024 01 | 1
[7 empty] | Plný popis: | Přesun hmot pro konstrukce tesařské stanovený procentní sazbou (%) z ceny vodorovná dopravní vzdálenost do 50 m s užitím mechanizace v objektech výšky přes 12 do 24 m
[5 empty] | 613 | SP | 997013153 | Vnitrostaveništní doprava suti a vybouraných hmot pro budovy v přes 9 do 12 m s omezením mechanizace | t | 33.8526 | 0 | 33.8526 |  | 0 |  | 0 |  | 0 | 21 | 0 | 0 |  | CS ÚRS 2024 01 | 1
[7 empty] | Plný popis: | Vnitrostaveništní doprava suti a vybouraných hmot vodorovně do 50 m s naložením s omezením mechanizace pro budovy a haly výšky přes 9 do 12 m
[5 empty] | 614 | SP | 997221612 | Nakládání vybouraných hmot na dopravní prostředky pro vodorovnou dopravu | t | 33.8526 | 0 | 33.8526 |  | 0 |  | 0 |  | 0 | 21 | 0 | 0 |  | CS ÚRS 2024 01 | 1
[7 empty] | Plný popis: | Nakládání na dopravní prostředky pro vodorovnou dopravu vybouraných hmot
[5 empty] | 615 | SP | 997013501 | Odvoz suti a vybouraných hmot na skládku nebo meziskládku do 1 km se složením | t | 33.8526 | 0 | 33.8526 |  | 0 |  | 0 |  | 0 | 21 | 0 | 0 |  | CS ÚRS 2024 01 | 1
[7 empty] | Plný popis: | Odvoz suti a vybouraných hmot na skládku nebo meziskládku se složením, na vzdálenost do 1 km
[5 empty] | 616 | SP | 997013509 | Příplatek k odvozu suti a vybouraných hmot na skládku ZKD 1 km přes 1 km | t | 338.53 | 0 | 338.53 |  | 0 |  | 0 |  | 0 | 21 | 0 | 0 |  | CS ÚRS 2024 01 | 1
[7 empty] | Plný popis: | Odvoz suti a vybouraných hmot na skládku nebo meziskládku se složením, na vzdálenost Příplatek k ceně za každý další započatý 1 km přes 1 km
[5 empty] | 617 | SP | 997013811 | Poplatek za uložení na skládce (skládkovné) stavebního odpadu dřevěného kód odpadu 17 02 01 | t | 33.8526 | 0 | 33.8526 |  | 0 |  | 0 |  | 0 | 21 | 0 | 0 |  | vlastní | 1
[7 empty] | Plný popis: | Poplatek za uložení stavebního odpadu na skládce (skládkovné) dřevěného zatříděného do Katalogu odpadů pod kódem 17 02 01
[8 empty] | 763: Konstrukce sádrokartonové | [5 empty] | 0 |  | 18.791 |  | 0.792 |  | 0 | 0 |  |  | 17
[5 empty] | 618 | SP | 763113313 | SDK příčka instalační tl 155 - 650 mm zdvojený profil CW+UW 50 desky 2xA 12,5 s izolací EI 60 Rw do 54 dB | m2 | 34.95 | 0 | 34.95 |  | 0 | 0.04589 | 1.6039 |  | 0 | 21 | 0 | 0 |  | CS ÚRS 2024 01 | 1
[7 empty] | Plný popis: | Příčka instalační ze sádrokartonových desek s nosnou konstrukcí ze zdvojených ocelových profilů UW, CW s mezerou, CW profily navzájem spojeny páskem sádry dvojitě opláštěná deskami standardními A tl. 2 x 12,5 mm s izolací, EI 60, Rw do 54 dB, příčka tl. 155 - 650 mm, profil 50
[7 empty] | Výkaz výměr: | učebny |  |  |  | 0
[8 empty] | (4+3,3)*1,5 |  |  |  | 10.95
[8 empty] | 8*3 |  |  |  | 24
0
[5 empty] | 619 | SP | 763182411 | SDK opláštění obvodu střešního okna hl do 0,5 m | m | 78 | 0 | 78 |  | 0 | 0.00554 | 0.43212 |  | 0 | 21 | 0 | 0 |  | CS ÚRS 2024 01 | 1
[7 empty] | Plný popis: | Výplně otvorů konstrukcí ze sádrokartonových desek opláštění obvodu (špalety) střešního okna z desek včetně Al rohu hloubky do 0,5 m
[7 empty] | Výkaz výměr: | (0,7+1,2)*2*6 |  |  |  | 22.8
[8 empty] | (0,8+1,5)*2*12 |  |  |  | 55.2
0
[5 empty] | 620 | SP | 763131533 | SDK podhled deska 1xDF 15 s izolací jednovrstvá spodní kce profil CD+UD EI 30 | m2 | 375 | 0 | 375 |  | 0 | 0.02003 | 7.5113 |  | 0 | 21 | 0 | 0 |  | CS ÚRS 2024 01 | 1
[7 empty] | Plný popis: | Podhled ze sádrokartonových desek jednovrstvá zavěšená spodní konstrukce z ocelových profilů CD, UD jednoduše opláštěná deskou protipožární DF, tl. 15 mm, s izolací, EI 30
[5 empty] | 621 | SP | 763131751 | Montáž parotěsné zábrany do SDK podhledu | m2 | 375 | 0 | 375 |  | 0 |  | 0 |  | 0 | 21 | 0 | 0 |  | CS ÚRS 2024 01 | 1
[7 empty] | Plný popis: | Podhled ze sádrokartonových desek ostatní práce a konstrukce na podhledech ze sádrokartonových desek montáž parotěsné zábrany
[5 empty] | 622 | H | 28329051 | fólie kontaktní difuzně propustná pro doplňkovou hydroizolační vrstvu, 200-230g/m2 s integrovanou samolepící páskou | m2 | 412.5 | 0 | 412.5 |  | 0 | 0.00023 | 0.094875 |  | 0 | 21 | 0 | 0 |  | CS ÚRS 2024 01 | 1
Plný popis:
[7 empty] | Výkaz výměr: | 375*1,1 |  |  |  | 412.5
0
[5 empty] | 623 | SP | 763131752 | Montáž jedné vrstvy tepelné izolace do SDK podhledu | m2 | 750 | 0 | 750 |  | 0 |  | 0 |  | 0 | 21 | 0 | 0 |  | CS ÚRS 2024 01 | 1
[7 empty] | Plný popis: | Podhled ze sádrokartonových desek ostatní práce a konstrukce na podhledech ze sádrokartonových desek montáž jedné vrstvy tepelné izolace
[7 empty] | Výkaz výměr: | 375*2 |  |  |  | 750
0
[5 empty] | 624 | H | 63141194 | deska tepelně izolační minerální do šikmých střech a stěn lambda=0,035-0,038 tl 160mm | m2 | 787.5 | 0 | 787.5 |  | 0 | 0.008 | 6.3 |  | 0 | 21 | 0 | 0 |  | CS ÚRS 2024 01 | 1
Plný popis:
[7 empty] | Výkaz výměr: | 750*1,05 |  |  |  | 787.5
0
[5 empty] | 625 | SP | 763131772 | Příplatek k SDK podhledu za rovinnost kvality Q4 | m2 | 375 | 0 | 375 |  | 0 | 0.0016 | 0.6 |  | 0 | 21 | 0 | 0 |  | CS ÚRS 2024 01 | 1
[7 empty] | Plný popis: | Podhled ze sádrokartonových desek Příplatek k cenám za rovinnost kvality celoplošné tmelení kvality Q4
[5 empty] | 626 | SP | 763164617 | SDK obklad kcí tvaru U š do 0,6 m desky 2xDF 12,5 | m | 96 | 0 | 96 |  | 0 | 0.01486 | 1.4266 |  | 0 | 21 | 0 | 0 |  | CS ÚRS 2024 01 | 1
[7 empty] | Plný popis: | Obklad konstrukcí sádrokartonovými deskami včetně ochranných úhelníků ve tvaru U rozvinuté šíře do 0,6 m, opláštěný deskou protipožární DF, tl. 2 x 12,5 mm
[7 empty] | Výkaz výměr: | 13*4 |  |  |  | 52
[8 empty] | 11*4 |  |  |  | 44
0
[5 empty] | 627 | SP | 763164716 | SDK obklad kcí uzavřeného tvaru š do 0,8 m desky 1xDF 15 | m | 54 | 0 | 54 |  | 0 | 0.01295 | 0.6993 |  | 0 | 21 | 0 | 0 |  | CS ÚRS 2024 01 | 1
[7 empty] | Plný popis: | Obklad konstrukcí sádrokartonovými deskami včetně ochranných úhelníků uzavřeného tvaru rozvinuté šíře do 0,8 m, opláštěný deskou protipožární DF, tl. 15 mm
[7 empty] | Výkaz výměr: | sloupy |  |  |  | 0
[8 empty] | 12,*4,5 |  |  |  | 54
0
[5 empty] | 628 | SP | 763131915 | Zhotovení otvoru vel. přes 1 do 2 m2 v SDK podhledu a podkroví s vyztužením profily | kus | 18 | 0 | 18 |  | 0 | 0.00298 | 0.05364 | 0.044 | 0.792 | 21 | 0 | 0 |  | CS ÚRS 2024 01 | 1
[7 empty] | Plný popis: | Zhotovení otvorů v podhledech a podkrovích ze sádrokartonových desek pro prostupy (voda, elektro, topení, VZT), osvětlení, sprinklery, revizní klapky a dvířka včetně vyztužení profily, velikost přes 1,00 do 2,00 m2
[5 empty] | 629 | SP | 763121714 | SDK stěna předsazená základní penetrační nátěr | m2 | 34.95 | 0 | 34.95 |  | 0 | 0.0001 | 0.003495 |  | 0 | 21 | 0 | 0 |  | CS ÚRS 2024 01 | 1
[7 empty] | Plný popis: | Stěna předsazená ze sádrokartonových desek ostatní konstrukce a práce na předsazených stěnách ze sádrokartonových desek základní penetrační nátěr
[5 empty] | 630 | SP | 763131714 | SDK podhled základní penetrační nátěr | m2 | 375 | 0 | 375 |  | 0 | 0.0001 | 0.0375 |  | 0 | 21 | 0 | 0 |  | CS ÚRS 2024 01 | 1
[7 empty] | Plný popis: | Podhled ze sádrokartonových desek ostatní práce a konstrukce na podhledech ze sádrokartonových desek základní penetrační nátěr
[5 empty] | 631 | SP | 766231113 | Montáž sklápěcích půdních schodů | kus | 1 | 0 | 1 |  | 0 | 0.00044 | 0.00044 |  | 0 | 21 | 0 | 0 |  | CS ÚRS 2024 01 | 1
[7 empty] | Plný popis: | Montáž sklápěcích schodů na půdu s vyřezáním otvoru a kompletizací
[5 empty] | 632 | H | 61233172 | schody stahovací kovové a plechovým víkem s vnitřní protipožární,protihlukovou a zateplovací vložkou - 70x50cm | kus | 1 | 0 | 1 |  | 0 | 0.028 | 0.028 |  | 0 | 21 | 0 | 0 |  | CS ÚRS 2024 01 | 1
Plný popis:
[5 empty] | 633 | SP | 763-01 | Provizorní provedení /dělení/ demontáž SDK příček | m2 | 30 | 0 | 30 |  | 0 |  | 0 |  | 0 | 21 | 0 | 0 |  | vlastní | 1
Plný popis:
[5 empty] | 634 | SP | 998763212 | Přesun hmot procentní pro dřevostavby s omezením mechanizace v objektech v přes 12 do 24 m | % | 7.24 | 0 | 7.24 |  | 0 |  | 0 |  | 0 | 21 | 0 | 0 |  | CS ÚRS 2024 01 | 1
[7 empty] | Plný popis: | Přesun hmot pro dřevostavby stanovený procentní sazbou (%) z ceny vodorovná dopravní vzdálenost do 50 m s omezením mechanizace v objektech výšky přes 12 do 24 m
[8 empty] | 764: Konstrukce klempířské | [5 empty] | 0 |  | 1.9495 |  | 0 |  | 0 | 0 |  |  | 18
[5 empty] | 635 | SP | 764212613 | Oplechování úžlabí systémovým úžlabním plechem Pz s povrchovou úpravou rš 725 mm | m | 37.5 | 0 | 37.5 |  | 0 | 0.00638 | 0.23925 |  | 0 | 21 | 0 | 0 |  | CS ÚRS 2024 01 | 1
[7 empty] | Plný popis: | Oplechování střešních prvků z pozinkovaného plechu s povrchovou úpravou úžlabí systémovým úžlabním plechem rš 725 mm v krytině z taškových tabulí
[5 empty] | 636 | SP | 764513407 | Žlaby nadokapní (nástřešní ) oblého tvaru včetně háků, čel a hrdel z Pz plechu rš 670 mm | m | 68 | 0 | 68 |  | 0 | 0.00566 | 0.38488 |  | 0 | 21 | 0 | 0 |  | CS ÚRS 2024 01 | 1
[7 empty] | Plný popis: | Žlab nadokapní (nástřešní) z pozinkovaného plechu oblého tvaru, včetně háků, čel a hrdel rš 670 mm
[5 empty] | 637 | SP | 764212666 | Oplechování rovné okapové hrany z Pz s povrchovou úpravou rš 500 mm | m | 68 | 0 | 68 |  | 0 | 0.00444 | 0.30192 |  | 0 | 21 | 0 | 0 |  | CS ÚRS 2024 01 | 1
[7 empty] | Plný popis: | Oplechování střešních prvků z pozinkovaného plechu s povrchovou úpravou okapu střechy rovné okapovým plechem rš 500 mm
[5 empty] | 638 | SP | 764215406 | Oplechování horních ploch a nadezdívek (atik) bez rohů z Pz plechu celoplošně lepené rš 500 mm | m | 10 | 0 | 10 |  | 0 | 0.00384 | 0.0384 |  | 0 | 21 | 0 | 0 |  | CS ÚRS 2024 01 | 1
[7 empty] | Plný popis: | Oplechování horních ploch zdí a nadezdívek (atik) z pozinkovaného plechu celoplošně lepené rš 500 mm
[5 empty] | 639 | SP | 764212631 | Oplechování štítu závětrnou lištou z Pz s povrchovou úpravou rš 160 mm | m | 19 | 0 | 19 |  | 0 | 0.00158 | 0.03002 |  | 0 | 21 | 0 | 0 |  | CS ÚRS 2024 01 | 1
[7 empty] | Plný popis: | Oplechování střešních prvků z pozinkovaného plechu s povrchovou úpravou štítu závětrnou lištou rš 160 mm
[5 empty] | 640 | SP | 764311615 | Lemování rovných zdí střech s krytinou skládanou z Pz s povrchovou úpravou rš 400 mm | m | 6 | 0 | 6 |  | 0 | 0.0035 | 0.021 |  | 0 | 21 | 0 | 0 |  | CS ÚRS 2024 01 | 1
[7 empty] | Plný popis: | Lemování zdí z pozinkovaného plechu s povrchovou úpravou boční nebo horní rovné, střech s krytinou skládanou mimo prejzovou rš 400 mm
[5 empty] | 641 | SP | 764311615 | Lemování rovných zdí střech s krytinou skládanou z Pz s povrchovou úpravou rš 400 mm | m | 12 | 0 | 12 |  | 0 | 0.0035 | 0.042 |  | 0 | 21 | 0 | 0 |  | CS ÚRS 2024 01 | 1
[7 empty] | Plný popis: | Lemování zdí z pozinkovaného plechu s povrchovou úpravou boční nebo horní rovné, střech s krytinou skládanou mimo prejzovou rš 400 mm
[5 empty] | 642 | SP | 764311617 | Lemování rovných zdí střech s krytinou skládanou z Pz s povrchovou úpravou rš 670 mm | m | 5 | 0 | 5 |  | 0 | 0.00582 | 0.0291 |  | 0 | 21 | 0 | 0 |  | CS ÚRS 2024 01 | 1
[7 empty] | Plný popis: | Lemování zdí z pozinkovaného plechu s povrchovou úpravou boční nebo horní rovné, střech s krytinou skládanou mimo prejzovou rš 670 mm
[5 empty] | 643 | SP | 764312615 | Spodní lemování rovných zdí střech s krytinou skládanou z Pz s povrchovou úpravou rš 400 mm | m | 12 | 0 | 12 |  | 0 | 0.0035 | 0.042 |  | 0 | 21 | 0 | 0 |  | CS ÚRS 2024 01 | 1
[7 empty] | Plný popis: | Lemování zdí z pozinkovaného plechu s povrchovou úpravou spodní s formováním do tvaru krytiny rovných, střech s krytinou skládanou mimo prejzovou rš 400 mm
[5 empty] | 644 | SP | 764314612 | Lemování prostupů střech s krytinou skládanou nebo plechovou bez lišty z Pz s povrchovou úpravou | m2 | 4 | 0 | 4 |  | 0 | 0.01079 | 0.04316 |  | 0 | 21 | 0 | 0 |  | CS ÚRS 2024 01 | 1
[7 empty] | Plný popis: | Lemování prostupů z pozinkovaného plechu s povrchovou úpravou bez lišty, střech s krytinou skládanou nebo z plechu
[5 empty] | 645 | SP | 764315633 | Lemování trub prostupovou manžetou z Pz s povrch úpravou střech s krytinou skládanou D přes 100 do 150 mm | kus | 14 | 0 | 14 |  | 0 | 0.00045 | 0.0063 |  | 0 | 21 | 0 | 0 |  | CS ÚRS 2024 01 | 1
[7 empty] | Plný popis: | Lemování trub, konzol, držáků a ostatních kusových prvků z pozinkovaného plechu s povrchovou úpravou střech s krytinou prostupovou manžetou přes 100 do 150 mm
[5 empty] | 646 | SP | 764316623 | Lemování ventilačních nástavců z Pz s povrch úpravou na skládané krytině D přes 100 do 150 mm | kus | 3 | 0 | 3 |  | 0 | 0.00908 | 0.02724 |  | 0 | 21 | 0 | 0 |  | CS ÚRS 2024 01 | 1
[7 empty] | Plný popis: | Lemování ventilačních nástavců z pozinkovaného plechu s povrchovou úpravou výšky do 1000 mm, se stříškou střech s krytinou skládanou mimo prejzovou nebo z plechu, průměru přes 100 do 150 mm
[5 empty] | 647 | SP | 764518622 | Svody kruhové včetně objímek, kolen, odskoků z Pz s povrchovou úpravou průměru 100 mm | m | 78 | 0 | 78 |  | 0 | 0.00217 | 0.16926 |  | 0 | 21 | 0 | 0 |  | CS ÚRS 2024 01 | 1
[7 empty] | Plný popis: | Svod z pozinkovaného plechu s upraveným povrchem včetně objímek, kolen a odskoků kruhový, průměru 100 mm
[5 empty] | 648 | SP | 764518632 | Sklápěcí výpust vody z Pz s povrchovou úpravou kruhového svodu průměru 100 mm | kus | 8 | 0 | 8 |  | 0 | 0.0015 | 0.012 |  | 0 | 21 | 0 | 0 |  | CS ÚRS 2024 01 | 1
[7 empty] | Plný popis: | Svod z pozinkovaného plechu s upraveným povrchem včetně objímek, kolen a odskoků sklápěcí výpust vody kruhového svodu, průměru 100 mm
[5 empty] | 649 | SP | 764218627 | Oplechování rovné římsy celoplošně lepené z Pz s upraveným povrchem rš 670 mm | m | 84 | 0 | 84 |  | 0 | 0.00647 | 0.54348 |  | 0 | 21 | 0 | 0 |  | CS ÚRS 2024 01 | 1
[7 empty] | Plný popis: | Oplechování říms a ozdobných prvků z pozinkovaného plechu s povrchovou úpravou rovných, bez rohů celoplošně lepené rš 670 mm
[5 empty] | 650 | SP | 764218647 | Příplatek k cenám rovné římsy za zvýšenou pracnost provedení rohu nebo koutu rš přes 400 mm | kus | 12 | 0 | 12 |  | 0 |  | 0 |  | 0 | 21 | 0 | 0 |  | CS ÚRS 2024 01 | 1
[7 empty] | Plný popis: | Oplechování říms a ozdobných prvků z pozinkovaného plechu s povrchovou úpravou rovných, bez rohů Příplatek k cenám za zvýšenou pracnost při provedení rohu nebo koutu rovné římsy přes rš 400 mm
[5 empty] | 651 | SP | 764226446 | Oplechování parapetů rovných celoplošně lepené z Al plechu rš 500 mm | m | 9.135 | 0 | 9.135 |  | 0 | 0.00213 | 0.019458 |  | 0 | 21 | 0 | 0 |  | CS ÚRS 2024 01 | 1
[7 empty] | Plný popis: | Oplechování parapetů z hliníkového plechu rovných celoplošně lepené, bez rohů rš 500 mm
[7 empty] | Výkaz výměr: | (0,75*8+1,35*2)*1,05 |  |  |  | 9.135
0
[5 empty] | 652 | SP | 998764213 | Přesun hmot procentní pro konstrukce klempířské s omezením mechanizace v objektech v přes 12 do 24 m | % | 1.33 | 0 | 1.33 |  | 0 |  | 0 |  | 0 | 21 | 0 | 0 |  | CS ÚRS 2024 01 | 1
[7 empty] | Plný popis: | Přesun hmot pro konstrukce klempířské stanovený procentní sazbou (%) z ceny vodorovná dopravní vzdálenost do 50 m základní v objektech výšky přes 12 do 24 m
[8 empty] | 765: Krytiny tvrdé | [5 empty] | 0 |  | 18.8146 |  | 0.066 |  | 0 | 0 |  |  | 32
[5 empty] | 653 | SP | 765113016 | Krytina keramická drážková maloformátová (přes 12 ks/m2) engobovaná sklonu do 30° na sucho | m2 | 385.71 | 0 | 385.71 |  | 0 | 0.04349 | 16.7745 |  | 0 | 21 | 0 | 0 |  | CS ÚRS 2024 01 | 1
[7 empty] | Plný popis: | Krytina keramická drážková sklonu střechy do 30 st. na sucho maloformátová (přes 12ks/m2) engobovaná
[5 empty] | 654 | SP | 765113121 | Krytina keramická okapová hrana s větrací mřížkou jednoduchou | m | 67.21 | 0 | 67.21 |  | 0 | 0.0002 | 0.013442 |  | 0 | 21 | 0 | 0 |  | CS ÚRS 2024 01 | 1
[7 empty] | Plný popis: | Krytina keramická drážková sklonu střechy do 30 st. okapová hrana s větrací mřížkou jednoduchou
[5 empty] | 655 | SP | 765113212 | Krytina keramická drážková nárožní hrana z hřebenáčů engobovaných na sucho s větracím pásem kovovým | m | 55.18 | 0 | 55.18 |  | 0 | 0.01263 | 0.69692 |  | 0 | 21 | 0 | 0 |  | CS ÚRS 2024 01 | 1
[7 empty] | Plný popis: | Krytina keramická drážková sklonu střechy do 30 st. nárožní hrana na sucho s větracím lepícím pásem kovovým z hřebenáčů engobovaných
[5 empty] | 656 | SP | 765113312 | Krytina keramická drážková hřeben z hřebenáčů engobovaných na sucho s větracím pásem olověným | m | 21.08 | 0 | 21.08 |  | 0 | 0.01262 | 0.26603 |  | 0 | 21 | 0 | 0 |  | CS ÚRS 2024 01 | 1
[7 empty] | Plný popis: | Krytina keramická drážková sklonu střechy do 30 st. hřeben na sucho s větracím pásem olověným z hřebenáčů engobovaných
[5 empty] | 657 | SP | 765113516 | Krytina keramická drážková štítová hrana z maloformátových (přes 3 ks/m) okrajových tašek engobovaných do malty | m | 22.52 | 0 | 22.52 |  | 0 | 0.0122 | 0.27474 |  | 0 | 21 | 0 | 0 |  | CS ÚRS 2024 01 | 1
[7 empty] | Plný popis: | Krytina keramická drážková sklonu střechy do 30 st. štítová hrana do malty z okrajových tašek maloformátových (přes 3ks/m) engobovaných
[7 empty] | Výkaz výměr: | 11,26*2 |  |  |  | 22.52
0
[5 empty] | 658 | SP | 765115111 | Montáž rozdělovacího hřebenáče pro keramickou krytinu | kus | 3 | 0 | 3 |  | 0 | 2e-05 | 6e-05 |  | 0 | 21 | 0 | 0 |  | CS ÚRS 2024 01 | 1
[7 empty] | Plný popis: | Montáž střešních doplňků krytiny keramické doplňků hřebene rozdělovacího hřebenáče
[5 empty] | 659 | H | 59660859 | hřebenáč rozdělovací valbový k hřebenáči š 250mm engoba | kus | 3 | 0 | 3 |  | 0 | 0.0038 | 0.0114 |  | 0 | 21 | 0 | 0 |  | CS ÚRS 2024 01 | 1
Plný popis:
[5 empty] | 660 | SP | 765115121 | Montáž ukončení hřebenáče pro keramickou krytinu | kus | 8 | 0 | 8 |  | 0 | 4e-05 | 0.00032 |  | 0 | 21 | 0 | 0 |  | CS ÚRS 2024 01 | 1
[7 empty] | Plný popis: | Montáž střešních doplňků krytiny keramické doplňků hřebene ukončení hřebenáče
[5 empty] | 661 | H | 59660856 | ukončení hřebenáče spodní k hřebenáči š 250mm engoba | kus | 3 | 0 | 3 |  | 0 | 0.0011 | 0.0033 |  | 0 | 21 | 0 | 0 |  | CS ÚRS 2024 01 | 1
Plný popis:
[5 empty] | 662 | H | 59669015 | hřebenáč drážkový koncový ukončení ozdobné keramický engoba | kus | 5 | 0 | 5 |  | 0 | 0.00382 | 0.0191 |  | 0 | 21 | 0 | 0 |  | CS ÚRS 2024 01 | 1
Plný popis:
[5 empty] | 663 | SP | 765115351 | Montáž střešní stoupací plošiny d do 400 mm pro keramickou krytinu | kus | 12 | 0 | 12 |  | 0 |  | 0 |  | 0 | 21 | 0 | 0 |  | CS ÚRS 2024 01 | 1
[7 empty] | Plný popis: | Montáž střešních doplňků krytiny keramické stoupací plošiny délky do 400 mm
[5 empty] | 664 | H | 59660034 | komplet stoupací rovný pro keramickou krytinu rošt š 250mm d 400mm (2x závěsný držák, spojovací materiál, plošina) | sada | 12 | 0 | 12 |  | 0 | 0.006 | 0.072 |  | 0 | 21 | 0 | 0 |  | CS ÚRS 2024 01 | 1
Plný popis:
[5 empty] | 665 | SP | 765115352 | Montáž střešní stoupací plošiny d přes 400 do 800 mm pro keramickou krytinu | kus | 4 | 0 | 4 |  | 0 |  | 0 |  | 0 | 21 | 0 | 0 |  | CS ÚRS 2024 01 | 1
[7 empty] | Plný popis: | Montáž střešních doplňků krytiny keramické stoupací plošiny délky přes 400 do 800 mm
[5 empty] | 666 | H | 59660007 | komplet stoupací rovný pro keramickou krytinu rošt š 250mm d 800mm (2x závěsný držák, spojovací materiál, plošina) | sada | 4 | 0 | 4 |  | 0 | 0.0076 | 0.0304 |  | 0 | 21 | 0 | 0 |  | CS ÚRS 2024 01 | 1
Plný popis:
[5 empty] | 667 | SP | 765115012 | Montáž keramické speciální tašky (větrací, protisněhové, prostupové) drážkové maloformátové (přes 12 ks/m2) na sucho | kus | 97 | 0 | 97 |  | 0 |  | 0 |  | 0 | 21 | 0 | 0 |  | CS ÚRS 2024 01 | 1
[7 empty] | Plný popis: | Montáž střešních doplňků krytiny keramické speciálních tašek větracích, protisněhových, prostupových, ukončovacích drážkových na sucho maloformátových (přes 12 ks/m2)
[7 empty] | Výkaz výměr: | 32+65 |  |  |  | 97
0
[5 empty] | 668 | H | 55345031 | taška kovová nosná stoupací plošiny bez držáku pro keramickou střešní krytinu | kus | 32 | 0 | 32 |  | 0 | 0.002 | 0.064 |  | 0 | 21 | 0 | 0 |  | CS ÚRS 2024 01 | 1
Plný popis:
[5 empty] | 669 | SP | 765115401 | Montáž protisněhového háku pro keramickou krytinu | kus | 671 | 0 | 671 |  | 0 |  | 0 |  | 0 | 21 | 0 | 0 |  | CS ÚRS 2024 01 | 1
[7 empty] | Plný popis: | Montáž střešních doplňků krytiny keramické protisněhové zábrany háku
[5 empty] | 670 | H | 59660885 | hák protisněhový keramické drážkové maloformátové krytiny | kus | 671 | 0 | 671 |  | 0 | 0.00022 | 0.14762 |  | 0 | 21 | 0 | 0 |  | CS ÚRS 2024 01 | 1
Plný popis:
[5 empty] | 671 | SP | 765115202 | Montáž nástavce pro odvětrání kanalizace pro keramickou krytinu | kus | 14 | 0 | 14 |  | 0 |  | 0 |  | 0 | 21 | 0 | 0 |  | CS ÚRS 2024 01 | 1
[7 empty] | Plný popis: | Montáž střešních doplňků krytiny keramické nástavce pro odvětrání kanalizace
[5 empty] | 672 | H | 59244415 | komplet pro sanitární odvětrání-průchozí taška s napojovací trubkou (100 mm), nástavec, kryt | sada | 14 | 0 | 14 |  | 0 | 0.008 | 0.112 |  | 0 | 21 | 0 | 0 |  | CS ÚRS 2024 01 | 1
Plný popis:
[5 empty] | 673 | SP | 765113711 | Krytina keramická lemování prostupů těsnicím pásem pl jednotlivě do 0,25 m2 | kus | 14 | 0 | 14 |  | 0 | 0.00337 | 0.04718 |  | 0 | 21 | 0 | 0 |  | CS ÚRS 2024 01 | 1
[7 empty] | Plný popis: | Krytina keramická drážková sklonu střechy do 30 st. lemování prostupů těsnicím pásem plochy jednotlivě do 0,25 m2
[5 empty] | 674 | SP | 765113714 | Krytina keramická lemování prostupů těsnicím pásem pl jednotlivě přes 1 m2 | m | 6 | 0 | 6 |  | 0 | 0.00169 | 0.01014 |  | 0 | 21 | 0 | 0 |  | CS ÚRS 2024 01 | 1
[7 empty] | Plný popis: | Krytina keramická drážková sklonu střechy do 30 st. lemování prostupů těsnicím pásem plochy jednotlivě přes 1 m2
[5 empty] | 675 | SP | 765115252 | Montáž držáku hromosvodu na hřeben keramické krytiny | kus | 60 | 0 | 60 |  | 0 |  | 0 |  | 0 | 21 | 0 | 0 |  | CS ÚRS 2024 01 | 1
[7 empty] | Plný popis: | Montáž střešních doplňků krytiny keramické držáku hromosvodu na hřeben
[5 empty] | 676 | SP | 765191021 | Montáž pojistné hydroizolační nebo parotěsné fólie kladené ve sklonu přes 20° s lepenými spoji na krokve | m2 | 386 | 0 | 386 |  | 0 |  | 0 |  | 0 | 21 | 0 | 0 |  | CS ÚRS 2024 01 | 1
[7 empty] | Plný popis: | Montáž pojistné hydroizolační nebo parotěsné fólie kladené ve sklonu přes 20 st. s lepenými přesahy na krokve
[7 empty] | Výkaz výměr: | 386 |  |  |  | 386
0
[5 empty] | 677 | SP | 765191043 | Montáž pojistné hydroizolační nebo parotěsné fólie střešních prostupů plochy do 1 m2 | kus | 14 | 0 | 14 |  | 0 | 4e-05 | 0.00056 |  | 0 | 21 | 0 | 0 |  | CS ÚRS 2024 01 | 1
[7 empty] | Plný popis: | Montáž pojistné hydroizolační nebo parotěsné fólie v místech střešních prostupů plochy jednotlivě do 1 m2
[5 empty] | 678 | SP | 765191045 | Montáž pojistné hydroizolační nebo parotěsné fólie střešních prostupů plochy přes 1 m2 | kus | 3 | 0 | 3 |  | 0 | 6e-05 | 0.00018 |  | 0 | 21 | 0 | 0 |  | CS ÚRS 2024 01 | 1
[7 empty] | Plný popis: | Montáž pojistné hydroizolační nebo parotěsné fólie v místech střešních prostupů plochy jednotlivě přes 1 m2
[5 empty] | 679 | H | 28329046 | fólie kontaktní difuzně propustná pro doplňkovou hydroizolační vrstvu, třívrstvá 140g/m2 | m2 | 443.9 | 0 | 443.9 |  | 0 | 0.00013 | 0.057707 |  | 0 | 21 | 0 | 0 |  | CS ÚRS 2024 01 | 1
Plný popis:
[7 empty] | Výkaz výměr: | 386*1,15 |  |  |  | 443.9
0
[5 empty] | 680 | SP | 765191031 | Lepení těsnících pásků pod kontralatě | m | 500 | 0 | 500 |  | 0 |  | 0 |  | 0 | 21 | 0 | 0 |  | CS ÚRS 2024 01 | 1
[7 empty] | Plný popis: | Montáž pojistné hydroizolační nebo parotěsné fólie lepení těsnících pásků pod kontralatě
[7 empty] | Výkaz výměr: | 20*25 |  |  |  | 500
0
[5 empty] | 681 | H | 28329301 | páska těsnící jednostranně lepící pěnová pod kontralatě š 50mm | m | 500 | 0 | 500 |  | 0 | 1e-05 | 0.005 |  | 0 | 21 | 0 | 0 |  | CS ÚRS 2024 01 | 1
Plný popis:
[5 empty] | 682 | SP | 765192811 | Demontáž střešního výlezu jakékoliv plochy | kus | 4 | 0 | 4 |  | 0 |  | 0 | 0.0165 | 0.066 | 21 | 0 | 0 |  | CS ÚRS 2024 01 | 1
[7 empty] | Plný popis: | Demontáž střešního výlezu jakékoliv plochy
[5 empty] | 683 | SP | 998765203 | Přesun hmot procentní pro krytiny skládané v objektech v přes 12 do 24 m | % | 3.32 | 0 | 3.32 |  | 0 |  | 0 |  | 0 | 21 | 0 | 0 |  | CS ÚRS 2024 01 | 1
[7 empty] | Plný popis: | Přesun hmot pro krytiny skládané stanovený procentní sazbou (%) z ceny vodorovná dopravní vzdálenost do 50 m základní v objektech výšky přes 12 do 24 m
[5 empty] | 850 | H | 59660755 | taška ražená drážková engoba maloformátová (přes 12 ks/m2) větrací | kus | 65 | 0 | 65 |  | 0 | 0.0032 | 0.208 |  | 0 | 21 | 0 | 0 |  | CS ÚRS 2024 01 | 1
Plný popis:
[8 empty] | 7651: Demontáž azbestocementové krytiny vč.likvidace suti | [5 empty] | 0 |  | 0.24434 |  | 9.463 |  | 0 | 0 |  |  | 11
[5 empty] | 684 | SP | 765131803 | Demontáž azbestocementové skládané krytiny sklonu do 30° do suti | m2 | 386 | 0 | 386 |  | 0 | 0.0002 | 0.0772 | 0.01778 | 6.8631 | 21 | 0 | 0 |  | CS ÚRS 2024 01 | 1
[7 empty] | Plný popis: | Demontáž azbestocementové krytiny skládané sklonu do 30 st. do suti
[5 empty] | 685 | SP | 765131823 | Demontáž hřebene nebo nároží z hřebenáčů azbestocementové skládané krytiny sklonu do 30° do suti | m | 103 | 0 | 103 |  | 0 | 3e-05 | 0.00309 | 0.00463 | 0.47689 | 21 | 0 | 0 |  | CS ÚRS 2024 01 | 1
[7 empty] | Plný popis: | Demontáž azbestocementové krytiny skládané sklonu do 30 st. hřebene nebo nároží z hřebenáčů do suti
[7 empty] | Výkaz výměr: | 56+21+26 |  |  |  | 103
0
[5 empty] | 686 | SP | 712440831 | Odstranění povlakové krytiny střech přes 10° do 30° z pásů NAIP přitavených v plné ploše jednovrstvé | m2 | 386 | 0 | 386 |  | 0 |  | 0 | 0.0055 | 2.123 | 21 | 0 | 0 |  | CS ÚRS 2024 01 | 1
[7 empty] | Plný popis: | Odstranění povlakové krytiny střech šikmých přes 10 st. do 30 st. z přitavených pásů NAIP v plné ploše jednovrstvé
[5 empty] | 687 | SP | 765192001 | Nouzové (provizorní) zakrytí střechy plachtou | m2 | 800 | 0 | 800 |  | 0 | 0.00014 | 0.112 |  | 0 | 21 | 0 | 0 |  | CS ÚRS 2024 01 | 1
[7 empty] | Plný popis: | Nouzové zakrytí střechy plachtou
[5 empty] | 688 | SP | 997006004 | Pytlování nebezpečného odpadu ze střešních šablon s obsahem azbestu | t | 9.463 | 0 | 9.463 |  | 0 | 0.0055 | 0.052046 |  | 0 | 21 | 0 | 0 |  | CS ÚRS 2024 01 | 1
[7 empty] | Plný popis: | Úprava stavebního odpadu pytlování nebezpečného odpadu s obsahem azbestu ze šablon
[5 empty] | 689 | SP | 997211111 | Svislá doprava suti na v 3,5 m | t | 9.463 | 0 | 9.463 |  | 0 |  | 0 |  | 0 | 21 | 0 | 0 |  | CS ÚRS 2024 01 | 1
[7 empty] | Plný popis: | Svislá doprava suti nebo vybouraných hmot s naložením do dopravního zařízení a s vyprázdněním dopravního zařízení na hromadu nebo do dopravního prostředku suti na výšku do 3,5 m
[5 empty] | 690 | SP | 997211119 | Příplatek ZKD 3,5 m výšky u svislé dopravy suti | t | 104.093 | 0 | 104.093 |  | 0 |  | 0 |  | 0 | 21 | 0 | 0 |  | CS ÚRS 2024 01 | 1
[7 empty] | Plný popis: | Svislá doprava suti nebo vybouraných hmot s naložením do dopravního zařízení a s vyprázdněním dopravního zařízení na hromadu nebo do dopravního prostředku suti na výšku Příplatek k ceně za každých dalších započatých 3,5 m výšky přes 3,5 m
[7 empty] | Výkaz výměr: | 9,463*11 |  |  |  | 104.093
0
[5 empty] | 691 | SP | 997221612 | Nakládání vybouraných hmot na dopravní prostředky pro vodorovnou dopravu | t | 9.463 | 0 | 9.463 |  | 0 |  | 0 |  | 0 | 21 | 0 | 0 |  | CS ÚRS 2024 01 | 1
[7 empty] | Plný popis: | Nakládání na dopravní prostředky pro vodorovnou dopravu vybouraných hmot
[5 empty] | 692 | SP | 997013501 | Odvoz suti a vybouraných hmot na skládku nebo meziskládku do 1 km se složením | t | 9.463 | 0 | 9.463 |  | 0 |  | 0 |  | 0 | 21 | 0 | 0 |  | CS ÚRS 2024 01 | 1
[7 empty] | Plný popis: | Odvoz suti a vybouraných hmot na skládku nebo meziskládku se složením, na vzdálenost do 1 km
[5 empty] | 693 | SP | 997013509 | Příplatek k odvozu suti a vybouraných hmot na skládku ZKD 1 km přes 1 km | t | 378.52 | 0 | 378.52 |  | 0 |  | 0 |  | 0 | 21 | 0 | 0 |  | CS ÚRS 2024 01 | 1
[7 empty] | Plný popis: | Odvoz suti a vybouraných hmot na skládku nebo meziskládku se složením, na vzdálenost Příplatek k ceně za každý další započatý 1 km přes 1 km
[7 empty] | Výkaz výměr: | 9,463*40 |  |  |  | 378.52
0
[5 empty] | 694 | SP | 997013821 | Poplatek za uložení na skládce (skládkovné) stavebního odpadu s obsahem azbestu kód odpadu 17 06 05 | t | 9.463 | 0 | 9.463 |  | 0 |  | 0 |  | 0 | 21 | 0 | 0 |  | CS ÚRS 2024 01 | 1
[7 empty] | Plný popis: | Poplatek za uložení stavebního odpadu na skládce (skládkovné) ze stavebních materiálů obsahujících azbest zatříděných do Katalogu odpadů pod kódem 17 06 05
[8 empty] | 766: Konstrukce truhlářské | [5 empty] | 0 |  | 1.0192 |  | 0.16883 |  | 0 | 0 |  |  | 34
[5 empty] | 695 | SP | 766691914 | Vyvěšení nebo zavěšení dřevěných křídel dveří pl do 2 m2 | kus | 1 | 0 | 1 |  | 0 |  | 0 | 0.024 | 0.024 | 21 | 0 | 0 |  | CS ÚRS 2024 01 | 1
[7 empty] | Plný popis: | Ostatní práce vyvěšení nebo zavěšení křídel dřevěných dveřních, plochy do 2 m2
[5 empty] | 696 | SP | 766691915 | Vyvěšení nebo zavěšení dřevěných křídel dveří pl přes 2 m2 | kus | 2 | 0 | 2 |  | 0 |  | 0 | 0.028 | 0.056 | 21 | 0 | 0 |  | CS ÚRS 2024 01 | 1
[7 empty] | Plný popis: | Ostatní práce vyvěšení nebo zavěšení křídel dřevěných dveřních, plochy přes 2 m2
[5 empty] | 697 | SP | 766311811 | Demontáž dřevěného zábradlí vnitřního | m | 6.2 | 0 | 6.2 |  | 0 |  | 0 | 0.01207 | 0.074834 | 21 | 0 | 0 |  | CS ÚRS 2024 01 | 1
[7 empty] | Plný popis: | Demontáž zábradlí dřevěného vnitřního
[7 empty] | Výkaz výměr: | 3+1,2+2 |  |  |  | 6.2
0
[5 empty] | 698 | SP | 766699611 | Montáž krytů topného tělesa dřevěných povrchově upravených | m2 | 9.84 | 0 | 9.84 |  | 0 |  | 0 |  | 0 | 21 | 0 | 0 |  | CS ÚRS 2024 01 | 1
[7 empty] | Plný popis: | Montáž ostatních truhlářských konstrukcí krytů topného tělesa dřevěných povrchově upravených
[7 empty] | Výkaz výměr: | (0,75*0,8+(0,8*2+0,75)*0,2)*2 |  |  |  | 2.14
[8 empty] | (1,2*0,8+(1,2+0,8*2)*0,2)*1 |  |  |  | 1.52
[8 empty] | (1,4*0,8+(1,4+0,8*2)*0,2)*3 |  |  |  | 5.16
[8 empty] | (0,7*0,8+(0,7+0,8*2)*0,2)*1 |  |  |  | 1.02
0
[5 empty] | 699 | H | 766-01 | Kryty otopných těles | m2 | 9.84 | 0 | 9.84 |  | 0 |  | 0 |  | 0 | 21 | 0 | 0 |  | CS ÚRS 2024 01 | 1
Plný popis:
[5 empty] | 700 | SP | 766660720 | Osazení větrací mřížky s vyříznutím otvoru | kus | 7 | 0 | 7 |  | 0 |  | 0 |  | 0 | 21 | 0 | 0 |  | CS ÚRS 2024 01 | 1
[7 empty] | Plný popis: | Montáž dveřních doplňků větrací mřížky s vyříznutím otvoru
[5 empty] | 701 | H | 42972114 | mřížka větrací do dřeva kovová 100x600mm | kus | 3 | 0 | 3 |  | 0 | 0.0007 | 0.0021 |  | 0 | 21 | 0 | 0 |  | CS ÚRS 2024 01 | 1
Plný popis:
[5 empty] | 702 | H | 42972116 | mřížka větrací do dřeva kovová 100x1000mm | kus | 4 | 0 | 4 |  | 0 | 0.00094 | 0.00376 |  | 0 | 21 | 0 | 0 |  | CS ÚRS 2024 01 | 1
Plný popis:
[5 empty] | 703 | SP | 766622216 | Montáž plastových oken plochy do 1 m2 otevíravých s rámem do zdiva | kus | 8 | 0 | 8 |  | 0 | 0.00027 | 0.00216 |  | 0 | 21 | 0 | 0 |  | CS ÚRS 2024 01 | 1
[7 empty] | Plný popis: | Montáž oken plastových plochy do 1 m2 včetně montáže rámu otevíravých do zdiva
[5 empty] | 704 | SP | 766622131 | Montáž plastových oken plochy přes 1 m2 otevíravých v do 1,5 m s rámem do zdiva | m2 | 3.38 | 0 | 3.38 |  | 0 | 0.00027 | 0.0009126 |  | 0 | 21 | 0 | 0 |  | CS ÚRS 2024 01 | 1
[7 empty] | Plný popis: | Montáž oken plastových včetně montáže rámu plochy přes 1 m2 otevíravých do zdiva, výšky do 1,5 m
[7 empty] | Výkaz výměr: | 1,3*1,3*2 |  |  |  | 3.38
0
[5 empty] | 705 | H | 61140052 | okno plastové otevíravé/sklopné trojsklo přes plochu 1m2 do v 1,5m | m2 | 5.205 | 0 | 5.205 |  | 0 | 0.03681 | 0.1916 |  | 0 | 21 | 0 | 0 |  | CS ÚRS 2024 01 | 1
Plný popis:
[7 empty] | Výkaz výměr: | 0,65*0,4*8 |  |  |  | 2.08
[8 empty] | 1,25*1,25*2 |  |  |  | 3.125
0
[5 empty] | 706 | SP | 766694116 | Montáž parapetních desek dřevěných nebo plastových š do 30 cm | m | 8.7 | 0 | 8.7 |  | 0 |  | 0 |  | 0 | 21 | 0 | 0 |  | CS ÚRS 2024 01 | 1
[7 empty] | Plný popis: | Montáž ostatních truhlářských konstrukcí parapetních desek dřevěných nebo plastových šířky do 300 mm
[7 empty] | Výkaz výměr: | 0,75*8+1,35*2 |  |  |  | 8.7
0
[5 empty] | 707 | H | 60794103 | parapet dřevotřískový vnitřní povrch laminátový š 300mm | m | 9.135 | 0 | 9.135 |  | 0 | 0.005 | 0.045675 |  | 0 | 21 | 0 | 0 |  | CS ÚRS 2024 01 | 1
Plný popis:
[7 empty] | Výkaz výměr: | 8,7*1,05 |  |  |  | 9.135
0
[5 empty] | 708 | H | 60794121 | koncovka PVC k parapetním dřevotřískovým deskám 600mm | kus | 20 | 0 | 20 |  | 0 | 6e-05 | 0.0012 |  | 0 | 21 | 0 | 0 |  | CS ÚRS 2024 01 | 1
Plný popis:
[7 empty] | Výkaz výměr: | 10*2 |  |  |  | 20
0
[5 empty] | 709 | SP | 766664931 | Oprava dveřních křídel samozavírače dveří na zárubeň dřevěnou | kus | 4 | 0 | 4 |  | 0 |  | 0 | 0.0035 | 0.014 | 21 | 0 | 0 |  | CS ÚRS 2024 01 | 1
[7 empty] | Plný popis: | Oprava dveřních křídel dřevěných dokování dveřních křídel samozavírač dveří na zárubeň dřevěnou
[7 empty] | Výkaz výměr: | 2+2 |  |  |  | 4
0
[5 empty] | 710 | H | 54917250 | samozavírač dveří hydraulický | kus | 4 | 0 | 4 |  | 0 | 0.0024 | 0.0096 |  | 0 | 21 | 0 | 0 |  | CS ÚRS 2024 01 | 1
Plný popis:
[5 empty] | 711 | SP | 766682112 | Montáž zárubní obložkových pro dveře jednokřídlové tl stěny přes 170 do 350 mm | kus | 16 | 0 | 16 |  | 0 | 0.00048 | 0.00768 |  | 0 | 21 | 0 | 0 |  | CS ÚRS 2024 01 | 1
[7 empty] | Plný popis: | Montáž zárubní dřevěných nebo plastových obložkových, pro dveře jednokřídlové, tloušťky stěny přes 170 do 350 mm
[5 empty] | 712 | H | 61182308 | zárubeň jednokřídlá obložková s laminátovým povrchem tl stěny 160-250mm rozměru 600-1100/1970, 2100mm | kus | 15 | 0 | 15 |  | 0 | 0.026 | 0.39 |  | 0 | 21 | 0 | 0 |  | CS ÚRS 2024 01 | 1
Plný popis:
[5 empty] | 713 | H | 61182353 | zárubeň jednokřídlá obložková na pozdro s laminátovým povrchem tl stěny 160-250mm rozměru 600-1100/1970, 2100mm | kus | 1 | 0 | 1 |  | 0 | 0.03 | 0.03 |  | 0 | 21 | 0 | 0 |  | CS ÚRS 2024 01 | 1
Plný popis:
[5 empty] | 714 | SP | 766660171 | Montáž dveřních křídel otvíravých jednokřídlových š do 0,8 m do obložkové zárubně | kus | 12 | 0 | 12 |  | 0 |  | 0 |  | 0 | 21 | 0 | 0 |  | CS ÚRS 2024 01 | 1
[7 empty] | Plný popis: | Montáž dveřních křídel dřevěných nebo plastových otevíravých do obložkové zárubně povrchově upravených jednokřídlových, šířky do 800 mm
[5 empty] | 715 | H | 61162085 | dveře jednokřídlé dřevotřískové povrch laminátový plné 700x1970-2100mm | kus | 8 | 0 | 8 |  | 0 | 0.0175 | 0.14 |  | 0 | 21 | 0 | 0 |  | CS ÚRS 2024 01 | 1
Plný popis:
[5 empty] | 716 | H | 61162086 | dveře jednokřídlé dřevotřískové povrch laminátový plné 800x1970-2100mm | kus | 5 | 0 | 5 |  | 0 | 0.0195 | 0.0975 |  | 0 | 21 | 0 | 0 |  | CS ÚRS 2024 01 | 1
Plný popis:
[5 empty] | 717 | SP | 766660172 | Montáž dveřních křídel otvíravých jednokřídlových š přes 0,8 m do obložkové zárubně | kus | 3 | 0 | 3 |  | 0 |  | 0 |  | 0 | 21 | 0 | 0 |  | CS ÚRS 2024 01 | 1
[7 empty] | Plný popis: | Montáž dveřních křídel dřevěných nebo plastových otevíravých do obložkové zárubně povrchově upravených jednokřídlových, šířky přes 800 mm
[5 empty] | 718 | H | 61162087 | dveře jednokřídlé dřevotřískové povrch laminátový plné 900x1970-2100mm | kus | 3 | 0 | 3 |  | 0 | 0.0205 | 0.0615 |  | 0 | 21 | 0 | 0 |  | CS ÚRS 2024 01 | 1
Plný popis:
[5 empty] | 719 | SP | 766660311 | Montáž posuvných dveří jednokřídlových průchozí š do 800 mm do pouzdra s jednou kapsou | kus | 1 | 0 | 1 |  | 0 |  | 0 |  | 0 | 21 | 0 | 0 |  | CS ÚRS 2024 01 | 1
[7 empty] | Plný popis: | Montáž dveřních křídel dřevěných nebo plastových posuvných dveří do pouzdra s jednou kapsou jednokřídlových, průchozí šířky do 800 mm
[5 empty] | 720 | SP | 766660748 | Montáž dveřního interiérového kování - mušle k posuvným dveřím | kus | 2 | 0 | 2 |  | 0 |  | 0 |  | 0 | 21 | 0 | 0 |  | CS ÚRS 2024 01 | 1
[7 empty] | Plný popis: | Montáž dveřních doplňků dveřního kování bezpečnostního závory kování k posuvným dveřím - mušle
[5 empty] | 721 | H | 54914137 | kování k posuvným dveřím mušle | kus | 2 | 0 | 2 |  | 0 | 5e-05 | 0.0001 |  | 0 | 21 | 0 | 0 |  | CS ÚRS 2024 01 | 1
Plný popis:
[5 empty] | 722 | SP | 766660728 | Montáž dveřního interiérového kování - zámku | kus | 16 | 0 | 16 |  | 0 |  | 0 |  | 0 | 21 | 0 | 0 |  | CS ÚRS 2024 01 | 1
[7 empty] | Plný popis: | Montáž dveřních doplňků dveřního kování interiérového zámku
[5 empty] | 723 | H | 54924015 | zámek zadlabací mezipokojový pravolevý rozteč 72x40mm | kus | 16 | 0 | 16 |  | 0 | 0.00015 | 0.0024 |  | 0 | 21 | 0 | 0 |  | CS ÚRS 2024 01 | 1
Plný popis:
[5 empty] | 724 | SP | 766660729 | Montáž dveřního interiérového kování - štítku s klikou | kus | 15 | 0 | 15 |  | 0 |  | 0 |  | 0 | 21 | 0 | 0 |  | CS ÚRS 2024 01 | 1
[7 empty] | Plný popis: | Montáž dveřních doplňků dveřního kování interiérového štítku s klikou
[5 empty] | 725 | H | 54914123 | kování rozetové klika/klika -materiál nerez | kus | 15 | 0 | 15 |  | 0 | 0.0022 | 0.033 |  | 0 | 21 | 0 | 0 |  | CS ÚRS 2024 01 | 1
Plný popis:
[5 empty] | 726 | SP | 766-02 | Stupínek š.0,6m (viz technická zpráva) - dodávka a montáž | m | 7.22 | 0 | 7.22 |  | 0 |  | 0 |  | 0 | 21 | 0 | 0 |  | vlastní | 1
Plný popis:
[5 empty] | 727 | SP | 766-03 | Kuchyňská linka (viz technická zpráva) - dodávka a montáž | Kč | 1 | 0 | 1 |  | 0 |  | 0 |  | 0 | 21 | 0 | 0 |  | vlastní | 1
Plný popis:
[5 empty] | 728 | SP | 998766213 | Přesun hmot procentní pro kce truhlářské s omezením mechanizace v objektech v přes 12 do 24 m | % | 0.91 | 0 | 0.91 |  | 0 |  | 0 |  | 0 | 21 | 0 | 0 |  | CS ÚRS 2024 01 | 1
[7 empty] | Plný popis: | Přesun hmot pro konstrukce truhlářské stanovený procentní sazbou (%) z ceny vodorovná dopravní vzdálenost do 50 m s omezením mechanizace v objektech výšky přes 12 do 24 m
[8 empty] | 7661: Střešní okna | [5 empty] | 0 |  | 1.2372 |  | 0 |  | 0 | 0 |  |  | 18
[5 empty] | 729 | SP | 766671022 | Montáž střešního okna do krytiny tvarované 66 x 118 cm | kus | 3 | 0 | 3 |  | 0 | 0.00027 | 0.00081 |  | 0 | 21 | 0 | 0 |  | CS ÚRS 2024 01 | 1
[7 empty] | Plný popis: | Montáž střešních oken dřevěných nebo plastových kyvných, výklopných/kyvných s okenním rámem a lemováním, s plisovaným límcem, s napojením na krytinu do krytiny tvarované, rozměru 66 x 118 cm
[5 empty] | 730 | SP | 766671025 | Montáž střešního okna do krytiny tvarované 78 x 140 cm | kus | 12 | 0 | 12 |  | 0 | 0.00027 | 0.00324 |  | 0 | 21 | 0 | 0 |  | CS ÚRS 2024 01 | 1
[7 empty] | Plný popis: | Montáž střešních oken dřevěných nebo plastových kyvných, výklopných/kyvných s okenním rámem a lemováním, s plisovaným límcem, s napojením na krytinu do krytiny tvarované, rozměru 78 x 140 cm
[5 empty] | 731 | H | 61124794 | okno střešní dřevěné výklopně-kyvné, izolační trojsklo 66x118cm, Uw=1,1W/m2K Al oplechování | kus | 3 | 0 | 3 |  | 0 | 0.04528 | 0.13584 |  | 0 | 21 | 0 | 0 |  | CS ÚRS 2024 01 | 1
Plný popis:
[5 empty] | 732 | H | 61124797 | okno střešní dřevěné výklopně-kyvné, izolační trojsklo 78x140cm, Uw=1,1W/m2K Al oplechování | kus | 12 | 0 | 12 |  | 0 | 0.05886 | 0.70632 |  | 0 | 21 | 0 | 0 |  | CS ÚRS 2024 01 | 1
Plný popis:
[5 empty] | 733 | H | 61124067 | zateplovací sada střešních oken-rám, manžeta a žlábek 66x118cm | sada | 6 | 0 | 6 |  | 0 | 0.0035 | 0.021 |  | 0 | 21 | 0 | 0 |  | CS ÚRS 2024 01 | 1
Plný popis:
[5 empty] | 734 | H | 61124079 | zateplovací sada střešních oken-rám, manžeta a žlábek 78x140cm | sada | 12 | 0 | 12 |  | 0 | 0.0042 | 0.0504 |  | 0 | 21 | 0 | 0 |  | CS ÚRS 2024 01 | 1
Plný popis:
[5 empty] | 735 | H | 61124332 | lemování střešních oken Al na profilované krytiny 66x118cm | kus | 6 | 0 | 6 |  | 0 | 0.0057 | 0.0342 |  | 0 | 21 | 0 | 0 |  | CS ÚRS 2024 01 | 1
Plný popis:
[5 empty] | 736 | H | 61124336 | lemování střešních oken Al na profilované krytiny 78x140cm | kus | 12 | 0 | 12 |  | 0 | 0.0055 | 0.066 |  | 0 | 21 | 0 | 0 |  | CS ÚRS 2024 01 | 1
Plný popis:
[5 empty] | 737 | H | 61124104 | zateplovací sada střešních oken manžeta z parotěsné fólie 66x118cm | sada | 6 | 0 | 6 |  | 0 | 0.0003 | 0.0018 |  | 0 | 21 | 0 | 0 |  | CS ÚRS 2024 01 | 1
Plný popis:
[5 empty] | 738 | H | 61124108 | zateplovací sada střešních oken manžeta z parotěsné fólie 78x140cm | sada | 12 | 0 | 12 |  | 0 | 0.0003 | 0.0036 |  | 0 | 21 | 0 | 0 |  | CS ÚRS 2024 01 | 1
Plný popis:
[5 empty] | 739 | H | 61124260 | doplněk pro větr. střeš. okny řídící systém | kus | 15 | 0 | 15 |  | 0 | 0.0092 | 0.138 |  | 0 | 21 | 0 | 0 |  | CS ÚRS 2024 01 | 1
Plný popis:
[5 empty] | 740 | H | 61124264 | dešťový senzor | kus | 15 | 0 | 15 |  | 0 | 0.00064 | 0.0096 |  | 0 | 21 | 0 | 0 |  | CS ÚRS 2024 01 | 1
Plný popis:
[5 empty] | 741 | SP | 78661631R10 | Montáž vnitřních rolet střešních oken el.ovládaných | kus | 15 | 0 | 15 |  | 0 |  | 0 |  | 0 | 21 | 0 | 0 |  | vlastní | 1
Plný popis:
[5 empty] | 742 | H | 5534254R10 | vnitřní žaluzie střešního okna ovládaná motorem plochy do 1,0m2 | m2 | 2.52 | 0 | 2.52 |  | 0 | 0.001 | 0.00252 |  | 0 | 21 | 0 | 0 |  | vlastní | 1
Plný popis:
[7 empty] | Výkaz výměr: | 0,7*1,2*3 |  |  |  | 2.52
0
[5 empty] | 743 | H | 5534254R11 | vnitřní žaluzie střešního okna ovládaná motorem plochy přes 1,0m2 | m2 | 14.4 | 0 | 14.4 |  | 0 | 0.001 | 0.0144 |  | 0 | 21 | 0 | 0 |  | vlastní | 1
Plný popis:
[7 empty] | Výkaz výměr: | 0,8*1,5*12 |  |  |  | 14.4
0
[5 empty] | 744 | SP | 998766313 | Přesun hmot procentní pro kce truhlářské ruční v objektech v přes 12 do 24 m | % | 1.45 | 0 | 1.45 |  | 0 |  | 0 |  | 0 | 21 | 0 | 0 |  | CS ÚRS 2024 01 | 1
[7 empty] | Plný popis: | Přesun hmot pro konstrukce truhlářské stanovený procentní sazbou (%) z ceny vodorovná dopravní vzdálenost do 50 m ruční (bez užití mechanizace) v objektech výšky přes 12 do 24 m
[5 empty] | 851 | SP | 765125302 | Montáž střešního výlezu plochy jednotlivě přes 0,25 m2 pro betonovu krytinu | kus | 3 | 0 | 3 |  | 0 |  | 0 |  | 0 | 21 | 0 | 0 |  | CS ÚRS 2024 01 | 1
[7 empty] | Plný popis: | Montáž střešních doplňků krytiny betonové střešního výlezu plochy jednotlivě přes 0,25 m2
[5 empty] | 852 | H | 61140607 | výlez střešní pro sklon střechy 15-85° 66x118cm | kus | 3 | 0 | 3 |  | 0 | 0.0165 | 0.0495 |  | 0 | 21 | 0 | 0 |  | CS ÚRS 2024 01 | 1
Plný popis:
[8 empty] | 767: Konstrukce zámečnické | [5 empty] | 0 |  | 0.44724 |  | 0 |  | 0 | 0 |  |  | 12
[5 empty] | 745 | SP | 767161114 | Montáž zábradlí rovného z trubek do zdi hm přes 20 do 30 kg | m | 9.9 | 0 | 9.9 |  | 0 | 6e-05 | 0.000594 |  | 0 | 21 | 0 | 0 |  | CS ÚRS 2024 01 | 1
[7 empty] | Plný popis: | Montáž zábradlí rovného z trubek nebo tenkostěnných profilů do zdiva, hmotnosti 1 m zábradlí přes 20 do 30 kg
[7 empty] | Výkaz výměr: | 4,4+0,3+4+1,2 |  |  |  | 9.9
0
[5 empty] | 746 | H | 55342030 | zábradlí Pz, sloupky 40x40mm, výplň 6 vodorovných prutů, madlo kruhové pr. 42,4mm | m | 9.9 | 0 | 9.9 |  | 0 | 0.01386 | 0.13721 |  | 0 | 21 | 0 | 0 |  | CS ÚRS 2024 01 | 1
Plný popis:
[5 empty] | 747 | SP | 767165114 | Montáž zábradlí rovného madla z trubek nebo tenkostěnných profilů svařovaného | m | 9.5 | 0 | 9.5 |  | 0 | 0.00017 | 0.001615 |  | 0 | 21 | 0 | 0 |  | CS ÚRS 2024 01 | 1
[7 empty] | Plný popis: | Montáž zábradlí rovného madel z trubek nebo tenkostěnných profilů svařováním
[5 empty] | 748 | H | 05217101 | madlo dubové D 42mm | m | 9.5 | 0 | 9.5 |  | 0 |  | 0 |  | 0 | 21 | 0 | 0 |  | CS ÚRS 2024 01 | 1
Plný popis:
[5 empty] | 749 | SP | 767114142 | Montáž stěn a příček rámových zasklených vnitřních do zdiva s požární odolností plochy přes 6 do 9 m2 | m2 | 7.8496 | 0 | 7.8496 |  | 0 | 0.00023 | 0.0018054 |  | 0 | 21 | 0 | 0 |  | CS ÚRS 2024 01 | 1
[7 empty] | Plný popis: | Montáž stěn a příček rámových zasklených z hliníkových nebo ocelových profilů vnitřních do zdiva s požární odolností, plochy přes 6 do 9 m2
[7 empty] | Výkaz výměr: | dělící stěna |  |  |  | 0
[8 empty] | 2,23*3,52 |  |  |  | 7.8496
0
[5 empty] | 750 | H | 55341365 | stěna rámová prosklená fixní Al komaxit dle RAL požární odolnosti EI30 C DP1 interiér | m2 | 7.85 | 0 | 7.85 |  | 0 | 0.03829 | 0.30058 |  | 0 | 21 | 0 | 0 |  | CS ÚRS 2024 01 | 1
Plný popis:
[5 empty] | 751 | SP | 767649191 | Montáž dveřního hydraulického samozavírače | kus | 1 | 0 | 1 |  | 0 |  | 0 |  | 0 | 21 | 0 | 0 |  | CS ÚRS 2024 01 | 1
[7 empty] | Plný popis: | Montáž dveří ocelových nebo hliníkových doplňků dveří samozavírače hydraulického
[5 empty] | 752 | H | 54917250 | samozavírač dveří hydraulický | kus | 1 | 0 | 1 |  | 0 | 0.0024 | 0.0024 |  | 0 | 21 | 0 | 0 |  | CS ÚRS 2024 01 | 1
Plný popis:
[5 empty] | 753 | SP | 767649197 | Montáž panikového kování dveří jednokřídlých | kus | 1 | 0 | 1 |  | 0 |  | 0 |  | 0 | 21 | 0 | 0 |  | CS ÚRS 2024 01 | 1
[7 empty] | Plný popis: | Montáž dveří ocelových nebo hliníkových doplňků dveří panikového kování dveří jednokřídlých
[5 empty] | 754 | H | 54914135 | kování panikové klika/klika | kus | 1 | 0 | 1 |  | 0 | 0.0022 | 0.0022 |  | 0 | 21 | 0 | 0 |  | CS ÚRS 2024 01 | 1
Plný popis:
[5 empty] | 755 | SP | 767648352 | Montáž spojení dveří a stěny kolmé | m | 9.27 | 0 | 9.27 |  | 0 | 9e-05 | 0.0008343 |  | 0 | 21 | 0 | 0 |  | CS ÚRS 2024 01 | 1
[7 empty] | Plný popis: | Montáž dveří ocelových nebo hliníkových spojení dveří a stěn kolmé
[7 empty] | Výkaz výměr: | 3,52*2+2,23 |  |  |  | 9.27
0
[5 empty] | 756 | SP | 998767213 | Přesun hmot procentní pro zámečnické konstrukce s omezením mechanizace v objektech v přes 12 do 24 m | % | 1.49 | 0 | 1.49 |  | 0 |  | 0 |  | 0 | 21 | 0 | 0 |  | CS ÚRS 2024 01 | 1
[7 empty] | Plný popis: | Přesun hmot pro zámečnické konstrukce stanovený procentní sazbou (%) z ceny vodorovná dopravní vzdálenost do 50 m s omezením mechanizace v objektech výšky přes 12 do 24 m
[8 empty] | 771: Podlahy z dlaždic | [5 empty] | 0 |  | 4.0811 |  | 0 |  | 0 | 0 |  |  | 18
[5 empty] | 757 | SP | 771111011 | Vysátí podkladu před pokládkou dlažby | m2 | 83.4 | 0 | 83.4 |  | 0 |  | 0 |  | 0 | 21 | 0 | 0 |  | CS ÚRS 2024 01 | 1
[7 empty] | Plný popis: | Příprava podkladu před provedením dlažby vysátí podlah
[7 empty] | Výkaz výměr: | 3.NP |  |  |  | 0
[8 empty] | 30,6+3+2+2+6,6+3,9+2+1,2+2,5+2,6 |  |  |  | 56.4
[8 empty] | 2.np |  |  |  | 0
[8 empty] | 17,2+9,8 |  |  |  | 27
0
[5 empty] | 758 | SP | 771121011 | Nátěr penetrační na podlahu | m2 | 83.4 | 0 | 83.4 |  | 0 | 0.0003 | 0.02502 |  | 0 | 21 | 0 | 0 |  | CS ÚRS 2024 01 | 1
[7 empty] | Plný popis: | Příprava podkladu před provedením dlažby nátěr penetrační na podlahu
[7 empty] | Výkaz výměr: | 3.NP |  |  |  | 0
[8 empty] | 30,6+3+2+2+6,6+3,9+2+1,2+2,5+2,6 |  |  |  | 56.4
[8 empty] | 2.np |  |  |  | 0
[8 empty] | 17,2+9,8 |  |  |  | 27
0
[5 empty] | 759 | SP | 771576142 | Montáž podlah keramických velkoformátových pro mechanické zatížení protiskluzných lepených flexi rychletuhnoucím lepidlem přes 4 do 6 ks/m2 | m2 | 83.4 | 0 | 83.4 |  | 0 | 0.009 | 0.7506 |  | 0 | 21 | 0 | 0 |  | CS ÚRS 2024 01 | 1
[7 empty] | Plný popis: | Montáž podlah z dlaždic keramických lepených flexibilním rychletuhnoucím lepidlem velkoformátových pro vysoké mechanické zatížení protiskluzných nebo reliéfních (bezbariérových) přes 4 do 6 ks/m2
[5 empty] | 760 | H | 59761420 | dlažba velkoformátová keramická slinutá protiskluzná do interiéru i exteriéru pro vysoké mechanické namáhání přes 4 do 6ks/m2 | m2 | 110.658 | 0 | 110.658 |  | 0 | 0.0192 | 2.1246 |  | 0 | 21 | 0 | 0 |  | CS ÚRS 2024 01 | 1
Plný popis:
[7 empty] | Výkaz výměr: | 83,4*1,1 |  |  |  | 91.74
[8 empty] | soklíky |  |  |  | 0
[8 empty] | (68,7+36,4)*0,15*1,2 |  |  |  | 18.918
0
[5 empty] | 761 | SP | 771577112 | Příplatek k montáži podlah keramických lepených flexibilním lepidlem za omezený prostor | m2 | 83.4 | 0 | 83.4 |  | 0 |  | 0 |  | 0 | 21 | 0 | 0 |  | CS ÚRS 2024 01 | 1
[7 empty] | Plný popis: | Montáž podlah z dlaždic keramických lepených flexibilním lepidlem Příplatek k cenám za podlahy v omezeném prostoru
[5 empty] | 762 | SP | 771577115 | Příplatek k montáži podlah keramických lepených flexibilním lepidlem za lepení dvousložkovým lepidlem | m2 | 83.4 | 0 | 83.4 |  | 0 |  | 0 |  | 0 | 21 | 0 | 0 |  | CS ÚRS 2024 01 | 1
[7 empty] | Plný popis: | Montáž podlah z dlaždic keramických lepených flexibilním lepidlem Příplatek k cenám za dvousložkové lepidlo
[5 empty] | 763 | SP | 771577111 | Příplatek k montáži podlah keramických lepených flexibilním lepidlem za plochu do 5 m2 | m2 | 25.8 | 0 | 25.8 |  | 0 |  | 0 |  | 0 | 21 | 0 | 0 |  | CS ÚRS 2024 01 | 1
[7 empty] | Plný popis: | Montáž podlah z dlaždic keramických lepených flexibilním lepidlem Příplatek k cenám za plochu do 5 m2 jednotlivě
[7 empty] | Výkaz výměr: | 3.NP |  |  |  | 0
[8 empty] | 3+2+2+6,6+3,9+2+1,2+2,5+2,6 |  |  |  | 25.8
[5 empty] | 764 | SP | 771274112 | Montáž obkladů stupnic z dlaždic keramických hladkých lepených cementovým flexibilním lepidlem š přes 200 do 250 mm | m | 28.6 | 0 | 28.6 |  | 0 | 0.00128 | 0.036608 |  | 0 | 21 | 0 | 0 |  | CS ÚRS 2024 01 | 1
[7 empty] | Plný popis: | Montáž obkladů schodišť z dlaždic keramických lepených cementovým flexibilním lepidlem stupnic hladkých, šířky přes 200 do 250 mm
[5 empty] | 765 | SP | 771274232 | Montáž obkladů podstupnic z dlaždic keramických hladkých lepených cementovým flexibilním lepidlem v přes 150 do 200 mm | m | 28.6 | 0 | 28.6 |  | 0 | 0.00102 | 0.029172 |  | 0 | 21 | 0 | 0 |  | CS ÚRS 2024 01 | 1
[7 empty] | Plný popis: | Montáž obkladů schodišť z dlaždic keramických lepených cementovým flexibilním lepidlem podstupnic hladkých, výšky přes 150 do 200 mm
[5 empty] | 766 | SP | 771591112 | Izolace pod dlažbu nátěrem nebo stěrkou ve dvou vrstvách | m2 | 25.8 | 0 | 25.8 |  | 0 | 0.0015 | 0.0387 |  | 0 | 21 | 0 | 0 |  | CS ÚRS 2024 01 | 1
[7 empty] | Plný popis: | Izolace podlahy pod dlažbu nátěrem nebo stěrkou ve dvou vrstvách
[7 empty] | Výkaz výměr: | 3+2+2+6,6+3,9+2+1,2+2,5+2,6 |  |  |  | 25.8
0
[5 empty] | 767 | SP | 771161022 | Montáž profilu pro schodové hrany nebo ukončení dlažby | m | 28.6 | 0 | 28.6 |  | 0 | 0.00034 | 0.009724 |  | 0 | 21 | 0 | 0 |  | CS ÚRS 2024 01 | 1
[7 empty] | Plný popis: | Příprava podkladu před provedením dlažby montáž profilu ukončujícího profilu pro schodové hrany a ukončení dlažby
[5 empty] | 768 | H | 69752182 | schodová hrana a lišta | m | 34.32 | 0 | 34.32 |  | 0 | 0.0003 | 0.010296 |  | 0 | 21 | 0 | 0 |  | CS ÚRS 2024 01 | 1
Plný popis:
[7 empty] | Výkaz výměr: | 28,6*1,2 |  |  |  | 34.32
0
[5 empty] | 769 | SP | 771151013 | Samonivelační stěrka podlah pevnosti 20 MPa tl přes 5 do 8 mm | m2 | 83.4 | 0 | 83.4 |  | 0 | 0.012 | 1.0008 |  | 0 | 21 | 0 | 0 |  | CS ÚRS 2024 01 | 1
[7 empty] | Plný popis: | Příprava podkladu před provedením dlažby samonivelační stěrka min.pevnosti 20 MPa, tloušťky přes 5 do 8 mm
[5 empty] | 770 | SP | 771474112 | Montáž soklů z dlaždic keramických rovných lepených cementovým flexibilním lepidlem v přes 65 do 90 mm | m | 68.7 | 0 | 68.7 |  | 0 | 0.00043 | 0.029541 |  | 0 | 21 | 0 | 0 |  | CS ÚRS 2024 01 | 1
[7 empty] | Plný popis: | Montáž soklů z dlaždic keramických lepených cementovým flexibilním lepidlem rovných, výšky přes 65 do 90 mm
[7 empty] | Výkaz výměr: | 2.np |  |  |  | 0
[8 empty] | 10*2+2,5*2+1,5*2+2,5 |  |  |  | 30.5
[8 empty] | 3.np |  |  |  | 0
[8 empty] | (8,5+3)*2 |  |  |  | 23
[8 empty] | 15,2 |  |  |  | 15.2
0
[5 empty] | 771 | SP | 771474132 | Montáž soklů z dlaždic keramických schodišťových stupňovitých lepených cementovým flexibilním lepidlem v přes 65 do 90 mm | m | 36.4 | 0 | 36.4 |  | 0 | 0.00043 | 0.015652 |  | 0 | 21 | 0 | 0 |  | CS ÚRS 2024 01 | 1
[7 empty] | Plný popis: | Montáž soklů z dlaždic keramických lepených cementovým flexibilním lepidlem schodišťových stupňovitých, výšky přes 65 do 90 mm
[7 empty] | Výkaz výměr: | (0,4+0,3)*26*2 |  |  |  | 36.4
0
[5 empty] | 772 | SP | 771591115 | Podlahy spárování silikonem | m | 162.3 | 0 | 162.3 |  | 0 | 3e-05 | 0.004869 |  | 0 | 21 | 0 | 0 |  | CS ÚRS 2024 01 | 1
[7 empty] | Plný popis: | Podlahy - dokončovací práce spárování silikonem
[7 empty] | Výkaz výměr: | 68,7+36,4 |  |  |  | 105.1
[8 empty] | 28,6*2 |  |  |  | 57.2
0
[5 empty] | 773 | SP | 771592011 | Čištění vnitřních ploch podlah nebo schodišť po položení dlažby chemickými prostředky | m2 | 109.3 | 0 | 109.3 |  | 0 | 5e-05 | 0.005465 |  | 0 | 21 | 0 | 0 |  | CS ÚRS 2024 01 | 1
[7 empty] | Plný popis: | Čištění vnitřních ploch po položení dlažby podlah nebo schodišť chemickými prostředky
[7 empty] | Výkaz výměr: | 3.NP |  |  |  | 0
[8 empty] | 30,6+3+2+2+6,6+3,9+2+1,2+2,5+2,6 |  |  |  | 56.4
[8 empty] | 2.np |  |  |  | 0
[8 empty] | 17,2+9,8 |  |  |  | 27
[8 empty] | 25,9 |  |  |  | 25.9
0
[5 empty] | 774 | SP | 998771213 | Přesun hmot procentní pro podlahy z dlaždic s omezením mechanizace v objektech v přes 12 do 24 m | % | 5.71 | 0 | 5.71 |  | 0 |  | 0 |  | 0 | 21 | 0 | 0 |  | CS ÚRS 2024 01 | 1
[7 empty] | Plný popis: | Přesun hmot pro podlahy z dlaždic stanovený procentní sazbou (%) z ceny vodorovná dopravní vzdálenost do 50 m s omezením mechanizace v objektech výšky přes 12 do 24 m
[8 empty] | 776: Podlahy povlakové | [5 empty] | 0 |  | 2.9757 |  | 0 |  | 0 | 0 |  |  | 7
[5 empty] | 775 | SP | 776121112 | Vodou ředitelná penetrace savého podkladu povlakových podlah | m2 | 221.7 | 0 | 221.7 |  | 0 | 3e-05 | 0.006651 |  | 0 | 21 | 0 | 0 |  | CS ÚRS 2024 01 | 1
[7 empty] | Plný popis: | Příprava podkladu povlakových podlah a stěn penetrace vodou ředitelná podlah
[7 empty] | Výkaz výměr: | 3.np |  |  |  | 0
[8 empty] | 24+28,9+52,9+19,3+71,9+22,3+2,4 |  |  |  | 221.7
0
[5 empty] | 776 | SP | 776141112 | Stěrka podlahová nivelační pro vyrovnání podkladu povlakových podlah pevnosti 20 MPa tl přes 3 do 5 mm | m2 | 221.7 | 0 | 221.7 |  | 0 | 0.00758 | 1.6805 |  | 0 | 21 | 0 | 0 |  | CS ÚRS 2024 01 | 1
[7 empty] | Plný popis: | Příprava podkladu povlakových podlah a stěn vyrovnání samonivelační stěrkou podlah min.pevnosti 20 MPa, tloušťky přes 3 do 5 mm
[5 empty] | 777 | SP | 776251311 | Lepení pásů z přírodního linolea (marmolea) 2-složkovým lepidlem | m2 | 221.7 | 0 | 221.7 |  | 0 | 0.0007 | 0.15519 |  | 0 | 21 | 0 | 0 |  | CS ÚRS 2024 01 | 1
[7 empty] | Plný popis: | Montáž podlahovin z přírodního linolea (marmolea) lepením 2-složkovým lepidlem z pásů
[5 empty] | 778 | SP | 776251411 | Spoj podlah z přírodního linolea (marmolea) svařováním za tepla | m | 82 | 0 | 82 |  | 0 | 2e-05 | 0.00164 |  | 0 | 21 | 0 | 0 |  | CS ÚRS 2024 01 | 1
[7 empty] | Plný popis: | Montáž podlahovin z přírodního linolea (marmolea) spoj podlah svařováním za tepla
[5 empty] | 779 | SP | 776411222 | Montáž tahaných obvodových soklíků z linolea (marmolea) výšky do 100 mm | m | 237 | 0 | 237 |  | 0 | 6e-05 | 0.01422 |  | 0 | 21 | 0 | 0 |  | CS ÚRS 2024 01 | 1
[7 empty] | Plný popis: | Montáž soklíků tahaných (fabiony) z linolea (marmolea) obvodových, výšky přes 80 do 100 mm
[5 empty] | 780 | H | 28411145 | PVC vinyl homogenní protiskluzná se vsypem a výztuž. vrstvou tl 3,00mm nášlapná vrstva 3,00mm, hořlavost Bfl-s1, třída zátěže 34/43, útlum 10dB, bodová zátěž <= 0,10mm, protiskluznost R12 | m2 | 286.53 | 0 | 286.53 |  | 0 | 0.0039 | 1.1175 |  | 0 | 21 | 0 | 0 |  | CS ÚRS 2024 01 | 1
Plný popis:
[7 empty] | Výkaz výměr: | 221,7*1,1 |  |  |  | 243.87
[8 empty] | soklíky |  |  |  | 0
[8 empty] | 237*0,15*1,2 |  |  |  | 42.66
0
[5 empty] | 781 | SP | 998776213 | Přesun hmot procentní pro podlahy povlakové s omezením mechanizace v objektech v přes 12 do 24 m | % | 0.42 | 0 | 0.42 |  | 0 |  | 0 |  | 0 | 21 | 0 | 0 |  | CS ÚRS 2024 01 | 1
[7 empty] | Plný popis: | Přesun hmot pro podlahy povlakové stanovený procentní sazbou (%) z ceny vodorovná dopravní vzdálenost do 50 m s omezením mechanizace v objektech výšky přes 12 do 24 m
[8 empty] | 781: Obklady keramické | [5 empty] | 0 |  | 5.2545 |  | 0 |  | 0 | 0 |  |  | 8
[5 empty] | 782 | SP | 781121011 | Nátěr penetrační na stěnu | m2 | 160.72 | 0 | 160.72 |  | 0 | 0.0003 | 0.048216 |  | 0 | 21 | 0 | 0 |  | CS ÚRS 2024 01 | 1
[7 empty] | Plný popis: | Příprava podkladu před provedením obkladu nátěr penetrační na stěnu
[5 empty] | 783 | SP | 781151031 | Celoplošné vyrovnání podkladu stěrkou tl 3 mm | m2 | 160.72 | 0 | 160.72 |  | 0 | 0.0045 | 0.72324 |  | 0 | 21 | 0 | 0 |  | CS ÚRS 2024 01 | 1
[7 empty] | Plný popis: | Příprava podkladu před provedením obkladu celoplošné vyrovnání podkladu stěrkou, tloušťky 3 mm
[5 empty] | 784 | SP | 781472216 | Montáž obkladů keramických hladkých lepených cementovým flexibilním lepidlem přes 9 do 12 ks/m2 | m2 | 160.72 | 0 | 160.72 |  | 0 | 0.006 | 0.96432 |  | 0 | 21 | 0 | 0 |  | CS ÚRS 2024 01 | 1
[7 empty] | Plný popis: | Montáž keramických obkladů stěn lepených cementovým flexibilním lepidlem hladkých přes 9 do 12 ks/m2
[7 empty] | Výkaz výměr: | k=2,2 |  |  |  | 0
[8 empty] | (1,5+2)*2*k-0,7*2*4 |  |  |  | 9.8
[8 empty] | ((2,5+1)*2*k-0,7*2)*4 |  |  |  | 56
[8 empty] | (4,1+2)*2*k-0,7*2 |  |  |  | 25.44
[8 empty] | (2,5+2,5)*2*k-0,7*2*3 |  |  |  | 17.8
[8 empty] | (1,1+1,1)*2*k-0,7*2 |  |  |  | 8.28
[8 empty] | (2,2+1,2)*2*k-0,8*2*2-0,7*2 |  |  |  | 10.36
[8 empty] | (2,4+1,2)*2*k-0,7*2 |  |  |  | 14.44
[8 empty] | (1,3+1,3+2)*1,5 |  |  |  | 6.9
[8 empty] | = |  |  |  | 149.02
[8 empty] | obklady ve třídách |  |  |  | 0
[8 empty] | (4+3,2+0,3+0,3)*1,5 |  |  |  | 11.7
0
[5 empty] | 785 | SP | 781131112 | Izolace pod obklad nátěrem nebo stěrkou ve dvou vrstvách | m2 | 149.02 | 0 | 149.02 |  | 0 | 0.0015 | 0.22353 |  | 0 | 21 | 0 | 0 |  | CS ÚRS 2024 01 | 1
[7 empty] | Plný popis: | Izolace stěny pod obklad izolace nátěrem nebo stěrkou ve dvou vrstvách
[5 empty] | 786 | SP | 781494111 | Plastové profily rohové lepené flexibilním lepidlem | m | 68.9 | 0 | 68.9 |  | 0 | 0.00055 | 0.037895 |  | 0 | 21 | 0 | 0 |  | CS ÚRS 2024 01 | 1
[7 empty] | Plný popis: | Obklad - dokončující práce profily ukončovací plastové lepené flexibilním lepidlem rohové
[5 empty] | 787 | SP | 781495115 | Spárování vnitřních obkladů silikonem | m | 85 | 0 | 85 |  | 0 | 3e-05 | 0.00255 |  | 0 | 21 | 0 | 0 |  | CS ÚRS 2024 01 | 1
[7 empty] | Plný popis: | Obklad - dokončující práce ostatní práce spárování silikonem
[5 empty] | 788 | H | 59761708 | obklad keramický nemrazuvzdorný povrch hladký/lesklý tl do 10mm přes 6 do 9ks/m2 | m2 | 176.792 | 0 | 176.792 |  | 0 | 0.01841 | 3.2547 |  | 0 | 21 | 0 | 0 |  | CS ÚRS 2024 01 | 1
Plný popis:
[7 empty] | Výkaz výměr: | 160,72*1,1 |  |  |  | 176.792
0
[5 empty] | 789 | SP | 998781213 | Přesun hmot procentní pro obklady keramické s omezením mechanizace v objektech v přes 12 do 24 m | % | 2.92 | 0 | 2.92 |  | 0 |  | 0 |  | 0 | 21 | 0 | 0 |  | CS ÚRS 2024 01 | 1
[7 empty] | Plný popis: | Přesun hmot pro obklady keramické stanovený procentní sazbou (%) z ceny vodorovná dopravní vzdálenost do 50 m s omezením mechanizace v objektech výšky přes 12 do 24 m
[8 empty] | 783: Nátěry | [5 empty] | 0 |  | 0.35956 |  | 0 |  | 0 | 0 |  |  | 8
[5 empty] | 790 | SP | 783314101 | Základní jednonásobný syntetický nátěr zámečnických konstrukcí | m2 | 378.5719 | 0 | 378.5719 |  | 0 | 0.00014 | 0.053 |  | 0 | 21 | 0 | 0 |  | CS ÚRS 2024 01 | 1
[7 empty] | Plný popis: | Základní nátěr zámečnických konstrukcí jednonásobný syntetický
[7 empty] | Výkaz výměr: | 2,78*2*3*0,5 |  |  |  | 8.34
[8 empty] | 5,56*2*0,54 |  |  |  | 6.0048
[8 empty] | 5,56*2*0,6 |  |  |  | 6.672
[8 empty] | (6,237+6,375+6,418)*2*0,7 |  |  |  | 26.642
[8 empty] | (6,19+7,25*2)*2*0,72 |  |  |  | 29.7936
[8 empty] | 6,51*2*0,8 |  |  |  | 10.416
[8 empty] | (2,93+6,19*4+6,42*9+6,58*5)*0,95 |  |  |  | 112.4515
[8 empty] | (2,02*3+2,78*9)*0,55 |  |  |  | 17.094
[8 empty] | 2,5*3*0,62 |  |  |  | 4.65
[8 empty] | 5,56*8*0,85 |  |  |  | 37.808
[8 empty] | 7,25*6*1,1 |  |  |  | 47.85
[8 empty] | 7,5*0,62 |  |  |  | 4.65
[8 empty] | 50 |  |  |  | 50
[8 empty] | 30*1,8*0,3 |  |  |  | 16.2
0
[5 empty] | 791 | SP | 783317101 | Krycí jednonásobný syntetický standardní nátěr zámečnických konstrukcí | m2 | 378.5719 | 0 | 378.5719 |  | 0 | 0.00012 | 0.045429 |  | 0 | 21 | 0 | 0 |  | CS ÚRS 2024 01 | 1
[7 empty] | Plný popis: | Krycí nátěr (email) zámečnických konstrukcí jednonásobný syntetický standardní
[7 empty] | Výkaz výměr: | 2,78*2*3*0,5 |  |  |  | 8.34
[8 empty] | 5,56*2*0,54 |  |  |  | 6.0048
[8 empty] | 5,56*2*0,6 |  |  |  | 6.672
[8 empty] | (6,237+6,375+6,418)*2*0,7 |  |  |  | 26.642
[8 empty] | (6,19+7,25*2)*2*0,72 |  |  |  | 29.7936
[8 empty] | 6,51*2*0,8 |  |  |  | 10.416
[8 empty] | (2,93+6,19*4+6,42*9+6,58*5)*0,95 |  |  |  | 112.4515
[8 empty] | (2,02*3+2,78*9)*0,55 |  |  |  | 17.094
[8 empty] | 2,5*3*0,62 |  |  |  | 4.65
[8 empty] | 5,56*8*0,85 |  |  |  | 37.808
[8 empty] | 7,25*6*1,1 |  |  |  | 47.85
[8 empty] | 7,5*0,62 |  |  |  | 4.65
[8 empty] | 50 |  |  |  | 50
[8 empty] | 30*1,8*0,3 |  |  |  | 16.2
0
[5 empty] | 792 | SP | 783813131 | Penetrační syntetický nátěr hladkých, tenkovrstvých zrnitých a štukových omítek | m2 | 240.45 | 0 | 240.45 |  | 0 | 0.0002 | 0.04809 |  | 0 | 21 | 0 | 0 |  | CS ÚRS 2024 01 | 1
[7 empty] | Plný popis: | Penetrační nátěr omítek hladkých omítek hladkých, zrnitých tenkovrstvých nebo štukových stupně členitosti 1 a 2 syntetický
[7 empty] | Výkaz výměr: | k=1,75 |  |  |  | 0
[8 empty] | (7+6+1,5)*2*k |  |  |  | 50.75
[8 empty] | (7+6+2,5+1,5)*2*k |  |  |  | 59.5
[8 empty] | (8,1+6,8+0,5)*2*k |  |  |  | 53.9
[8 empty] | (10,3+8,2)*2*k |  |  |  | 64.75
[8 empty] | (2+1,3)*2*k |  |  |  | 11.55
0
[5 empty] | 793 | SP | 783817421 | Krycí dvojnásobný syntetický nátěr hladkých, zrnitých tenkovrstvých nebo štukových omítek | m2 | 240.45 | 0 | 240.45 |  | 0 | 0.00041 | 0.098585 |  | 0 | 21 | 0 | 0 |  | CS ÚRS 2024 01 | 1
[7 empty] | Plný popis: | Krycí (ochranný ) nátěr omítek dvojnásobný hladkých omítek hladkých, zrnitých tenkovrstvých nebo štukových stupně členitosti 1 a 2 syntetický
[5 empty] | 794 | SP | 783401313 | Odmaštění klempířských konstrukcí ředidlovým odmašťovačem před provedením nátěru | m2 | 187.27 | 0 | 187.27 |  | 0 | 7e-05 | 0.013109 |  | 0 | 21 | 0 | 0 |  | CS ÚRS 2024 01 | 1
[7 empty] | Plný popis: | Příprava podkladu klempířských konstrukcí před provedením nátěru odmaštěním odmašťovačem ředidlovým
[7 empty] | Výkaz výměr: | 80*0,5*3 |  |  |  | 120
[8 empty] | 6*3,5 |  |  |  | 21
[8 empty] | (1+1+1+2,5+2,5)*0,5*5 |  |  |  | 20
[8 empty] | (1,3*35+0,64*6+1,6*2)*0,5 |  |  |  | 26.27
0
[5 empty] | 795 | SP | 783417101 | Krycí jednonásobný syntetický nátěr klempířských konstrukcí | m2 | 187.27 | 0 | 187.27 |  | 0 | 0.00013 | 0.024345 |  | 0 | 21 | 0 | 0 |  | CS ÚRS 2024 01 | 1
[7 empty] | Plný popis: | Krycí nátěr (email) klempířských konstrukcí jednonásobný syntetický standardní
[5 empty] | 847 | SP | 783201403 | Oprášení tesařských konstrukcí před provedením nátěru | m2 | 550 | 0 | 550 |  | 0 |  | 0 |  | 0 | 21 | 0 | 0 |  | CS ÚRS 2024 01 | 1
[7 empty] | Plný popis: | Příprava podkladu tesařských konstrukcí před provedením nátěru oprášení
[7 empty] | Výkaz výměr: | předpoklad |  |  |  | 0
[8 empty] | 550 |  |  |  | 550
0
[5 empty] | 848 | SP | 783213111 | Napouštěcí jednonásobný syntetický biocidní nátěr tesařských konstrukcí zabudovaných do konstrukce | m2 | 550 | 0 | 550 |  | 0 | 0.00014 | 0.077 |  | 0 | 21 | 0 | 0 |  | CS ÚRS 2024 01 | 1
[7 empty] | Plný popis: | Preventivní napouštěcí nátěr tesařských prvků proti dřevokazným houbám, hmyzu a plísním zabudovaných do konstrukce jednonásobný syntetický
[8 empty] | 784: Malby | [5 empty] | 0 |  | 0.91448 |  | 0.21838 |  | 0 | 0 |  |  | 5
[5 empty] | 796 | SP | 784111013 | Obroušení podkladu omítnutého v místnostech v přes 3,80 do 5,00 m | m2 | 1385.9 | 0 | 1385.9 |  | 0 |  | 0 | 0.00015 | 0.20788 | 21 | 0 | 0 |  | CS ÚRS 2024 01 | 1
[7 empty] | Plný popis: | Obroušení podkladu omítky v místnostech výšky přes 3,80 do 5,00 m
[7 empty] | Výkaz výměr: | 1307+28,9+50 |  |  |  | 1385.9
0
[5 empty] | 797 | SP | 784181123 | Hloubková jednonásobná bezbarvá penetrace podkladu v místnostech v přes 3,80 do 5,00 m | m2 | 1988 | 0 | 1988 |  | 0 | 0.0002 | 0.3976 |  | 0 | 21 | 0 | 0 |  | CS ÚRS 2024 01 | 1
[7 empty] | Plný popis: | Penetrace podkladu jednonásobná hloubková akrylátová bezbarvá v místnostech výšky přes 3,80 do 5,00 m
[7 empty] | Výkaz výměr: | 1385+78+375+96+54 |  |  |  | 1988
0
[5 empty] | 798 | SP | 784211103 | Dvojnásobné bílé malby ze směsí za mokra výborně oděruvzdorných v místnostech v přes 3,80 do 5,00 m | m2 | 1988 | 0 | 1988 |  | 0 | 0.00026 | 0.51688 |  | 0 | 21 | 0 | 0 |  | CS ÚRS 2024 01 | 1
[7 empty] | Plný popis: | Malby z malířských směsí oděruvzdorných za mokra dvojnásobné, bílé za mokra oděruvzdorné výborně v místnostech výšky přes 3,80 do 5,00 m
[5 empty] | 799 | SP | 784171003 | Olepování vnitřních ploch páskou v místnostech v přes 3,80 do 5,00 m | m | 150 | 0 | 150 |  | 0 |  | 0 |  | 0 | 21 | 0 | 0 |  | CS ÚRS 2024 01 | 1
[7 empty] | Plný popis: | Olepování vnitřních ploch (materiál ve specifikaci) včetně pozdějšího odlepení páskou nebo fólií v místnostech výšky přes 3,80 do 5,00 m
[5 empty] | 800 | SP | 784171123 | Zakrytí vnitřních ploch konstrukcí nebo prvků v místnostech v přes 3,80 do 5,00 m | m2 | 350 | 0 | 350 |  | 0 |  | 0 | 3e-05 | 0.0105 | 21 | 0 | 0 |  | CS ÚRS 2024 01 | 1
[7 empty] | Plný popis: | Zakrytí nemalovaných ploch (materiál ve specifikaci) včetně pozdějšího odkrytí konstrukcí nebo samostatných prvků např. schodišť, nábytku, radiátorů, zábradlí v místnostech výšky přes 3,80 do 5,00
[8 empty] | SO-01.2: Vodovodní přípojka | [5 empty] | 0 |  | 23.74 |  | 0 |  | 0 | 0 |  |  | 39
[8 empty] | 001: Zemní práce | [5 empty] | 0 |  | 20.3366 |  | 0 |  | 0 | 0 |  |  | 17
[5 empty] | 801 | SP | 141721213 | Řízený zemní protlak délky do 50 m hl do 6 m se zatažením potrubí průměru vrtu přes 110 do 140 mm v hornině třídy těžitelnosti I a II skupiny 1 až 4 | m | 16 | 0 | 16 |  | 0 | 0.0032 | 0.0512 |  | 0 | 21 | 0 | 0 |  | CS ÚRS 2024 01 | 1
[7 empty] | Plný popis: | Řízený zemní protlak délky protlaku do 50 m v hornině třídy těžitelnosti I a II, skupiny 1 až 4 včetně zatažení trub v hloubce do 6 m průměru vrtu přes 110 do 140 mm
[5 empty] | 802 | SP | 131313131 | Hloubení jam do 10 m3 v soudržných horninách třídy těžitelnosti II skupiny 4 při překopech inženýrských sítí ručně | m3 | 10.2 | 0 | 10.2 |  | 0 |  | 0 |  | 0 | 21 | 0 | 0 |  | CS ÚRS 2024 01 | 1
[7 empty] | Plný popis: | Hloubení jam a zářezů při překopech inženýrských sítí ručně zapažených i nezapažených s urovnáním dna do předepsaného profilu a spádu objemu do 10 m3 v hornině třídy těžitelnosti II skupiny 4 soudržných
[7 empty] | Výkaz výměr: | 1,5*1,7*2 |  |  |  | 5.1
[8 empty] | 5,1 |  |  |  | 5.1
0
[5 empty] | 803 | SP | 132354101 | Hloubení rýh zapažených š do 800 mm v hornině třídy těžitelnosti II skupiny 4 objem do 20 m3 strojně | m3 | 16.2 | 0 | 16.2 |  | 0 |  | 0 |  | 0 | 21 | 0 | 0 |  | CS ÚRS 2024 01 | 1
[7 empty] | Plný popis: | Hloubení zapažených rýh šířky do 800 mm strojně s urovnáním dna do předepsaného profilu a spádu v hornině třídy těžitelnosti II skupiny 4 do 20 m3
[7 empty] | Výkaz výměr: | 10*0,9*1,8 |  |  |  | 16.2
0
[5 empty] | 804 | SP | 151302101 | Zřízení hnaného pažení a rozepření stěn rýh do 20 m2 hl do 2 m při překopech inženýrských sítí | m2 | 65.6 | 0 | 65.6 |  | 0 | 0.00983 | 0.64485 |  | 0 | 21 | 0 | 0 |  | CS ÚRS 2024 01 | 1
[7 empty] | Plný popis: | Zřízení pažení a rozepření stěn rýh při překopech inženýrských sítí plochy do 20 m2 pro jakoukoliv mezerovitost hnané, hloubky do 2 m
[7 empty] | Výkaz výměr: | ((1,5+1,7)*2*2)*2 |  |  |  | 25.6
[8 empty] | 10*2*2 |  |  |  | 40
0
[5 empty] | 805 | SP | 151302111 | Odstranění hnaného pažení a rozepření stěn rýh do 20 m2 hl do 2 m při překopech inženýrských sítí | m2 | 65.6 | 0 | 65.6 |  | 0 |  | 0 |  | 0 | 21 | 0 | 0 |  | CS ÚRS 2024 01 | 1
[7 empty] | Plný popis: | Odstranění pažení a rozepření stěn rýh při překopech inženýrských sítí plochy do 20 m2 s uložením materiálu na vzdálenost do 3 m od kraje výkopu hnané, hloubky do 2 m
[7 empty] | Výkaz výměr: | ((1,5+1,7)*2*2)*2 |  |  |  | 25.6
[8 empty] | 10*2*2 |  |  |  | 40
0
[5 empty] | 806 | SP | 175112101 | Obsypání potrubí při překopech inženýrských sítí ručně objem do 10 m3 | m3 | 4.5 | 0 | 4.5 |  | 0 |  | 0 |  | 0 | 21 | 0 | 0 |  | CS ÚRS 2024 01 | 1
[7 empty] | Plný popis: | Obsypání potrubí při překopech inženýrských sítí ručně objemu do 10 m3 sypaninou z vhodných horniny třídy těžitelnosti I a II, skupiny 1 až 4 nebo materiálem připraveným podél výkopu ve vzdálenosti do 3 m od jeho kraje pro jakoukoliv hloubku výkopu a míru zhutnění bez prohození sypaniny
[7 empty] | Výkaz výměr: | 10*0,9*0,5 |  |  |  | 4.5
0
[5 empty] | 807 | H | 58337303 | štěrkopísek frakce 0/8 | t | 9 | 0 | 9 |  | 0 | 1 | 9 |  | 0 | 21 | 0 | 0 |  | CS ÚRS 2024 01 | 1
Plný popis:
[7 empty] | Výkaz výměr: | 4,5*2 |  |  |  | 9
0
[5 empty] | 808 | SP | 174112101 | Zásyp jam, šachet a rýh do 30 m3 sypaninou se zhutněním při překopech inženýrských sítí ručně | m3 | 20.1 | 0 | 20.1 |  | 0 |  | 0 |  | 0 | 21 | 0 | 0 |  | CS ÚRS 2024 01 | 1
[7 empty] | Plný popis: | Zásyp sypaninou z jakékoliv horniny při překopech inženýrských sítí ručně objemu do 30 m3 s uložením výkopku ve vrstvách se zhutněním jam, šachet, rýh nebo kolem objektů v těchto vykopávkách
[7 empty] | Výkaz výměr: | výkop |  |  |  | 0
[8 empty] | 10,2+16,2 |  |  |  | 26.4
[8 empty] | odpočet lože |  |  |  | 0
[8 empty] | -1,8 |  |  |  | -1.8
[8 empty] | odpočet obsyp |  |  |  | 0
[8 empty] | -4,5 |  |  |  | -4.5
0
[5 empty] | 809 | SP | 167111102 | Nakládání výkopku z hornin třídy těžitelnosti II skupiny 4 a 5 ručně | m3 | 6.3 | 0 | 6.3 |  | 0 |  | 0 |  | 0 | 21 | 0 | 0 |  | CS ÚRS 2024 01 | 1
[7 empty] | Plný popis: | Nakládání, skládání a překládání neulehlého výkopku nebo sypaniny ručně nakládání, z hornin třídy těžitelnosti II, skupiny 4 a 5
[7 empty] | Výkaz výměr: | 10,2+16,2 |  |  |  | 26.4
[8 empty] | -20,1 |  |  |  | -20.1
0
[5 empty] | 810 | SP | 162751137 | Vodorovné přemístění přes 9 000 do 10000 m výkopku/sypaniny z horniny třídy těžitelnosti II skupiny 4 a 5 | m3 | 6.3 | 0 | 6.3 |  | 0 |  | 0 |  | 0 | 21 | 0 | 0 |  | CS ÚRS 2024 01 | 1
[7 empty] | Plný popis: | Vodorovné přemístění výkopku nebo sypaniny po suchu na obvyklém dopravním prostředku, bez naložení výkopku, avšak se složením bez rozhrnutí z horniny třídy těžitelnosti II skupiny 4 a 5 na vzdálenost přes 9 000 do 10 000 m
[5 empty] | 811 | SP | 171251201 | Uložení sypaniny na skládky nebo meziskládky | m3 | 6.3 | 0 | 6.3 |  | 0 |  | 0 |  | 0 | 21 | 0 | 0 |  | CS ÚRS 2024 01 | 1
[7 empty] | Plný popis: | Uložení sypaniny na skládky nebo meziskládky bez hutnění s upravením uložené sypaniny do předepsaného tvaru
[5 empty] | 812 | SP | 171201221 | Poplatek za uložení na skládce (skládkovné) zeminy a kamení kód odpadu 17 05 04 | t | 11.97 | 0 | 11.97 |  | 0 |  | 0 |  | 0 | 21 | 0 | 0 |  | vlastní | 1
[7 empty] | Plný popis: | Poplatek za uložení stavebního odpadu na skládce (skládkovné) zeminy a kamení zatříděného do Katalogu odpadů pod kódem 17 05 04
[7 empty] | Výkaz výměr: | 6,3*1,9 |  |  |  | 11.97
0
[5 empty] | 813 | SP | 181111131 | Plošná úprava terénu do 500 m2 zemina skupiny 1 až 4 nerovnosti přes 150 do 200 mm v rovinně a svahu do 1:5 | m2 | 28 | 0 | 28 |  | 0 |  | 0 |  | 0 | 21 | 0 | 0 |  | CS ÚRS 2024 01 | 1
[7 empty] | Plný popis: | Plošná úprava terénu v zemině skupiny 1 až 4 s urovnáním povrchu bez doplnění ornice souvislé plochy do 500 m2 při nerovnostech terénu přes 150 do 200 mm v rovině nebo na svahu do 1:5
[7 empty] | Výkaz výměr: | 2*2*2 |  |  |  | 8
[8 empty] | 10*2 |  |  |  | 20
0
[5 empty] | 814 | SP | 181311103 | Rozprostření ornice tl vrstvy do 200 mm v rovině nebo ve svahu do 1:5 ručně | m2 | 28 | 0 | 28 |  | 0 |  | 0 |  | 0 | 21 | 0 | 0 |  | CS ÚRS 2024 01 | 1
[7 empty] | Plný popis: | Rozprostření a urovnání ornice v rovině nebo ve svahu sklonu do 1:5 ručně při souvislé ploše, tl. vrstvy do 200 mm
[5 empty] | 815 | H | 10364101 | zemina pro terénní úpravy - ornice | t | 10.64 | 0 | 10.64 |  | 0 | 1 | 10.64 |  | 0 | 21 | 0 | 0 |  | CS ÚRS 2024 01 | 1
Plný popis:
[7 empty] | Výkaz výměr: | 28*0,2*1,9 |  |  |  | 10.64
0
[5 empty] | 816 | SP | 181411131 | Založení parkového trávníku výsevem pl do 1000 m2 v rovině a ve svahu do 1:5 | m2 | 28 | 0 | 28 |  | 0 |  | 0 |  | 0 | 21 | 0 | 0 |  | CS ÚRS 2024 01 | 1
[7 empty] | Plný popis: | Založení trávníku na půdě předem připravené plochy do 1000 m2 výsevem včetně utažení parkového v rovině nebo na svahu do 1:5
[5 empty] | 817 | H | 00572410 | osivo směs travní parková | kg | 0.56 | 0 | 0.56 |  | 0 | 0.001 | 0.00056 |  | 0 | 21 | 0 | 0 |  | CS ÚRS 2024 01 | 1
Plný popis:
[7 empty] | Výkaz výměr: | 28*0,02 |  |  |  | 0.56
0
[8 empty] | 004: Vodorovné konstrukce | [5 empty] | 0 |  | 3.4034 |  | 0 |  | 0 | 0 |  |  | 1
[5 empty] | 818 | SP | 451572111 | Lože pod potrubí otevřený výkop z kameniva drobného těženého | m3 | 1.8 | 0 | 1.8 |  | 0 | 1.8908 | 3.4034 |  | 0 | 21 | 0 | 0 |  | CS ÚRS 2024 01 | 1
[7 empty] | Plný popis: | Lože pod potrubí, stoky a drobné objekty v otevřeném výkopu z kameniva drobného těženého 0 až 4 mm
[7 empty] | Výkaz výměr: | 10*0,9*0,2 |  |  |  | 1.8
0
[8 empty] | 008: Trubní vedení | [5 empty] | 0 |  | 0 |  | 0 |  | 0 | 0 |  |  | 20
[5 empty] | 819 | B | 01.2-008-01 | vodovodní tlakové potrubí pro vedení v zemi - materiál PE100 - SDR11 - d 50x4,6 mm (z návinu) | m | 30 | 0 | 30 |  | 0 |  | 0 |  | 0 | 21 | 0 | 0 |  | vlastní | 1
Plný popis:
[5 empty] | 820 | B | 01.2-008-02 | ochranná trubka (chránička) - materiál PE100 - SDR11- d 110x10 mm | m | 22 | 0 | 22 |  | 0 |  | 0 |  | 0 | 21 | 0 | 0 |  | vlastní | 1
Plný popis:
[5 empty] | 821 | B | 01.2-008-03 | spojka s přírubou jištěná proti posunu pro litinové potrubí (tělo spojky z tvárné litiny, pro - napojení na dřík litinového potrubí DN 80, příruba DN 80 , PN 16, pro pitnou vodu) | ks | 1 | 0 | 1 |  | 0 |  | 0 |  | 0 | 21 | 0 | 0 |  | vlastní | 1
Plný popis:
[5 empty] | 822 | B | 01.2-008-04 | FFK přírubová tvarovka litinová - koleno 45°, DN 80, PN 16, pro pitnou vodu | ks | 1 | 0 | 1 |  | 0 |  | 0 |  | 0 | 21 | 0 | 0 |  | vlastní | 1
Plný popis:
[5 empty] | 823 | B | 01.2-008-05 | příruba z tvárné litiny s vnitřním závitem, DN 80 - 6/4", PN 16, pro pitnou vodu | ks | 1 | 0 | 1 |  | 0 |  | 0 |  | 0 | 21 | 0 | 0 |  | vlastní | 1
Plný popis:
[5 empty] | 824 | B | 01.2-008-06 | mosazná isiflo spojka s vnějším závitem - d 50x6/4", PN 16, pro pitnou vodu | ks | 1 | 0 | 1 |  | 0 |  | 0 |  | 0 | 21 | 0 | 0 |  | vlastní | 1
Plný popis:
[5 empty] | 825 | B | 01.2-008-07 | mosazné isiflo koleno 45° - d50 x d50 - pro plastové potrubí vnějšího průměru d 50 mm, PN 16, pro - pitnou vodu | ks | 1 | 0 | 1 |  | 0 |  | 0 |  | 0 | 21 | 0 | 0 |  | vlastní | 1
Plný popis:
[5 empty] | 826 | B | 01.2-008-08 | těsnící pryžová manžeta pro utěsnění chráničky a vodovodního potrubí v zemi vč. upevňovacích nerez. - pásků (chránička d 110, vod. potrubí d 50) | ks | 3 | 0 | 3 |  | 0 |  | 0 |  | 0 | 21 | 0 | 0 |  | vlastní | 1
Plný popis:
[5 empty] | 827 | B | 01.2-008-09 | odříznutí stávajícího litinového potrubí DN 80 a vyjmutí části potrubí ze země (dle PD), vyjmutí v - délce cca 1,2 m | ks | 1 | 0 | 1 |  | 0 |  | 0 |  | 0 | 21 | 0 | 0 |  | vlastní | 1
Plný popis:
[5 empty] | 828 | B | 01.2-008-10 | trvalé zaslepení litinového potrubí DN 80 ponechávaného v zemi | ks | 1 | 0 | 1 |  | 0 |  | 0 |  | 0 | 21 | 0 | 0 |  | vlastní | 1
Plný popis:
[5 empty] | 829 | B | 01.2-008-11 | odříznutí stávajícího olověného potrubí DN 25 (vnější průměr 39 mm) a vyjmutí části potrubí ze země - (dle PD), vyjmutí v délce cca 10 m | ks | 1 | 0 | 1 |  | 0 |  | 0 |  | 0 | 21 | 0 | 0 |  | vlastní | 1
Plný popis:
[5 empty] | 830 | B | 01.2-008-12 | trvalé zaslepení olověného potrubí DN 25 ponechávaného v zemi | ks | 1 | 0 | 1 |  | 0 |  | 0 |  | 0 | 21 | 0 | 0 |  | vlastní | 1
Plný popis:
[5 empty] | 831 | B | 01.2-008-13 | vytyčovací (signalizační) vodič nad vodovodním potrubím v zemi - např. CY 6 | m | 30 | 0 | 30 |  | 0 |  | 0 |  | 0 | 21 | 0 | 0 |  | vlastní | 1
Plný popis:
[5 empty] | 832 | B | 01.2-008-14 | výstražná fólie modré barvy s nápisem: "VODOVOD" | m | 10 | 0 | 10 |  | 0 |  | 0 |  | 0 | 21 | 0 | 0 |  | vlastní | 1
Plný popis:
[5 empty] | 833 | B | 01.2-008-15 | ostatní pomocný materiál (vysokopevnostní protikorozní šrouby pro přírubové spoje, těsnící materiál, - spojovací materiál, materiál pro vystředění potrubí v chráničce, apod.) | kpl | 1 | 0 | 1 |  | 0 |  | 0 |  | 0 | 21 | 0 | 0 |  | vlastní | 1
Plný popis:
[5 empty] | 834 | B | 01.2-008-16 | vytyčení stávajících inženýrských sítí a objektů v místě stavby od jednotlivých správců a majitelů - (určení přesné polohy křižujících a souběžných sítí - půdorysné i hloubkové, všech sítí, objektů, / konstrukcí či překážek - funkčních i nefunkčních) | kpl | 1 | 0 | 1 |  | 0 |  | 0 |  | 0 | 21 | 0 | 0 |  | vlastní | 1
Plný popis:
[5 empty] | 835 | B | 01.2-008-17 | kopané sondy v místech montážních jam pro ověření skladby podloží | kpl | 1 | 0 | 1 |  | 0 |  | 0 |  | 0 | 21 | 0 | 0 |  | vlastní | 1
Plný popis:
[5 empty] | 836 | B | 01.2-008-18 | dílenská dokumentace / technologický (pracovní postup) provedení zemního protlaku od oprávněného - zhotovitele zemního protlaku | kpl | 1 | 0 | 1 |  | 0 |  | 0 |  | 0 | 21 | 0 | 0 |  | vlastní | 1
Plný popis:
[5 empty] | 837 | MP | 01.2-008-19 | Montáž vodovodní přípojky vč.dopravy materiálu | kpl | 1 | 0 | 1 |  | 0 |  | 0 |  | 0 | 21 | 0 | 0 |  | vlastní | 1
Plný popis:
[5 empty] | 838 | B | 01.2-008-20 | Geodetické zaměření vodovodní přípojky | kpl | 1 | 0 | 1 |  | 0 |  | 0 |  | 0 | 21 | 0 | 0 |  | vlastní | 1
Plný popis:
[8 empty] | 099: Přesun hmot HSV | [5 empty] | 0 |  | 0 |  | 0 |  | 0 | 0 |  |  | 1
[5 empty] | 839 | SP | 998276101 | Přesun hmot pro trubní vedení z trub z plastických hmot otevřený výkop | t | 23.74 | 0 | 23.74 |  | 0 |  | 0 |  | 0 | 21 | 0 | 0 |  | CS ÚRS 2024 01 | 1
[7 empty] | Plný popis: | Přesun hmot pro trubní vedení hloubené z trub z plastických hmot nebo sklolaminátových pro vodovody, kanalizace, teplovody, produktovody v otevřeném výkopu dopravní vzdálenost do 15 m
[8 empty] | VRN+ON: Vedlejší a ostatní náklady | [5 empty] | 0 |  | 0 |  | 0 |  | 0 | 0 |  |  | 7
[8 empty] | V01: Průzkumné, geodetické a projektové práce | [5 empty] | 0 |  | 0 |  | 0 |  | 0 | 0 |  |  | 4
[5 empty] | 840 | ON | 012103000 | Průzkumné práce před výstavbou (vytýčení sítí) | Kč | 1 | 0 | 1 |  | 0 |  | 0 |  | 0 | 21 | 0 | 0 |  | vlastní | 1
[7 empty] | Plný popis: | Průzkumné, geodetické a projektové práce geodetické práce před výstavbou
[5 empty] | 841 | ON | 012303000 | Geodetické práce po výstavbě | Kč | 1 | 0 | 1 |  | 0 |  | 0 |  | 0 | 21 | 0 | 0 |  | vlastní | 1
[7 empty] | Plný popis: | Průzkumné, geodetické a projektové práce geodetické práce po výstavbě
[5 empty] | 842 | ON | 013254000 | Dokumentace skutečného provedení stavby -stavební část | Kč | 1 | 0 | 1 |  | 0 |  | 0 |  | 0 | 21 | 0 | 0 |  | vlastní | 1
[7 empty] | Plný popis: | Průzkumné, geodetické a projektové práce projektové práce dokumentace stavby (výkresová a textová) skutečného provedení stavby
[5 empty] | 843 | ON | 0132540R10 | Výrobně-montážní dokumentace | Kč | 1 | 0 | 1 |  | 0 |  | 0 |  | 0 | 21 | 0 | 0 |  | vlastní | 1
[7 empty] | Plný popis: | Průzkumné, geodetické a projektové práce projektové práce dokumentace stavby (výkresová a textová) skutečného provedení stavby
[8 empty] | V03: Zařízení staveniště | [5 empty] | 0 |  | 0 |  | 0 |  | 0 | 0 |  |  | 1
[5 empty] | 844 | ON | 030001000 | Zařízení staveniště | Kč | 1 | 0 | 1 |  | 0 |  | 0 |  | 0 | 21 | 0 | 0 |  | vlastní | 1
[7 empty] | Plný popis: | Základní rozdělení průvodních činností a nákladů zařízení staveniště
[8 empty] | V04: Inženýrská činnost | [5 empty] | 0 |  | 0 |  | 0 |  | 0 | 0 |  |  | 1
[5 empty] | 845 | ON | 045002000 | Kompletační a koordinační činnost | Kč | 1 | 0 | 1 |  | 0 |  | 0 |  | 0 | 21 | 0 | 0 |  | vlastní | 1
[7 empty] | Plný popis: | Hlavní tituly průvodních činností a nákladů inženýrská činnost kompletační a koordinační činnost
[8 empty] | V07: Provozní vlivy | [5 empty] | 0 |  | 0 |  | 0 |  | 0 | 0 |  |  | 1
[5 empty] | 846 | ON | 070001000 | Provozní vlivy | … | 1 | 0 | 1 |  | 0 |  | 0 |  | 0 | 21 | 0 | 0 |  | vlastní | 1
[7 empty] | Plný popis: | Základní rozdělení průvodních činností a nákladů provozní vlivy