## 6. Zadání - na výšku
ZADÁNÍ
Stavba: |  | SVK PK Smetanovy sady 2, Plzeň - Výměna radiátorových ventilů za termostatické 1.PP-2.NP.
Objekt: |  |  |  |  | Datum: | 6.9.2012
JKSO:
P.Č. | KCN | Kód položky | Zkrácený popis | MJ | Množství celkem | Cena jednotková | Cena celkem
1 | 2 | 3 | 4 | 5 | 6 | 7 | 8
|  | HSV | Práce a dodávky HSV
|  | 9 | Ostatní konstrukce a práce-bourání
1 | 000 | 8001000001 | Materiál pro stavební úpravy | sb | 3
2 | 000 | 8001000007 | Úprava potrubí a vysekání zdi pro osazení nového rad.ventilu | sb | 1
3 | 000 | 8001000013 | Demontáž a zpětná montáž dřevěného krytu otopného tělesa. | ks | 15
|  | PSV | Práce a dodávky PSV
|  | 713 | Izolace tepelné
4 | 713 | 713463211 | Montáž izolace tepelné potrubí potrubními pouzdry s Al fólií staženými Al páskou 1x D do 50 mm | m | 75
5 | 631 | 631545300 | pouzdro potrubní izolační 21/30 mm s povrchovou úpravou Al-fólie | m | 18
6 | 631 | 631545310 | pouzdro potrubní izolační 27/30 mm s povrchovou úpravou Al-fólie | m | 5
7 | 631 | 631545740 | pouzdro potrubní izolační 49/40 mm s povrchovou úpravou Al-fólie | m | 29
8 | 631 | 631545750 | pouzdro potrubní izolační 60/40 mm s povrchovou úpravou Al-fólie | m | 23
9 | 713 | 998713103 | Přesun hmot pro izolace tepelné v objektech v do 24 m | t | 0.064
10 | 713 | 998713194 | Příplatek k přesunu hmot 713 za zvětšený přesun do 1000 m | t | 0.064
|  | 732 | Ústřední vytápění - strojovny
11 | 731 | 9987322201 | Vypouštění a napouštění systému | hod | 24
12 | 731 | 9987322202 | Proplach potrubí | hod | 24
13 | 731 | 9987322203 | Topná zkouška | hod | 72
|  | 733 | Ústřední vytápění - potrubí
14 | 731 | 733110811 | Demontáž ocelového potrubí, těles a armatur | hod | 50
15 | 731 | 733111122 | Potrubí ocelové závitové bezešvé běžné nízkotlaké nebo středotlaké DN 10 | m | 8
16 | 731 | 733111123 | Potrubí ocelové závitové bezešvé běžné nízkotlaké nebo středotlaké DN 15 | m | 8
17 | 731 | 733111124 | Potrubí ocelové závitové bezešvé běžné nízkotlaké nebo středotlaké DN 20 | m | 4
18 | 731 | 733111127 | Potrubí ocelové závitové bezešvé běžné nízkotlaké nebo středotlaké DN 40 | m | 26
19 | 731 | 733111128 | Potrubí ocelové závitové bezešvé běžné nízkotlaké nebo středotlaké DN 50 | m | 20
20 | 731 | 733190107 | Zkouška těsnosti potrubí ocelové závitové do DN 40 | m | 46
21 | 731 | 733190108 | Zkouška těsnosti potrubí ocelové závitové do DN 50 | m | 20
22 | 731 | 733191922 | Navaření odbočky na potrubí ocelové závitové DN 10 | kus | 8
23 | 731 | 733191923 | Navaření odbočky na potrubí ocelové závitové DN 15 | kus | 8
24 | 731 | 733191924 | Navaření odbočky na potrubí ocelové závitové DN 20 | kus | 4
25 | 731 | 998733103 | Přesun hmot pro rozvody potrubí v objektech v do 24 m | t | 0.591
26 | 731 | 998733194 | Příplatek k přesunu hmot 733 za zvětšený přesun do 1000 m | t | 0.591
|  | 734 | Ústřední vytápění - armatury
27 | 731 | 734000001 | Vyčištění filtru | sb | 6
28 | 731 | 734000002 | Přídavný materiál pro radiátorové ventily | ks | 145
29 | 731 | 734200822 | Demontáž armatury závitové se dvěma závity do G 1 | kus | 145
30 | 731 | 734209112 | Montáž armatury závitové s dvěma závity G 3/8 | kus | 62
31 | 800 | 800400001 | Radiátorový ventil, bílá krytka, nový typ, DN 10, rohový, kvs=0,86 m3/h, s plynulým přednastavením | ks | 52
32 | 800 | 800400004 | Radiátorový ventil, bílá krytka, nový typ, DN 10, přímý, kvs=0,86 m3/h, s plynulým přednastavením | ks | 8
33 | 800 | 800400027 | Radiátorový ventil, bílá krytka, nový typ, DN 10, úhlový levý, kvs=0,86 m3/h, s plynulým přednastavením | ks | 1
34 | 800 | 800400007 | Radiátorový ventil, černá krytka, DN 10, rohový, kvs=1,25 m3/h | ks | 1
35 | 731 | 734209113 | Montáž armatury závitové s dvěma závity G 1/2 | kus | 82
36 | 800 | 800400002 | Radiátorový ventil, bílá krytka, nový typ, DN 15, rohový, kvs=0,86 m3/h, s plynulým přednastavením | ks | 62
37 | 800 | 800400005 | Radiátorový ventil, bílá krytka, nový typ, DN 15, přímý, kvs=0,86 m3/h, s plynulým přednastavením | ks | 10
38 | 800 | 800400030 | Radiátorový ventil, bílá krytka, nový typ, DN 15, úhlový pravý, kvs=0,86 m3/h, s plynulým přednastavením | ks | 1
39 | 800 | 800400028 | Radiátorový ventil, bílá krytka, nový typ, DN 15, úhlový levý, kvs=0,86 m3/h, s plynulým přednastavením | ks | 1
40 | 800 | 800400013 | Radiátorový ventil, černá krytka, DN 15, přímý, kvs=1,35 m3/h | ks | 1
41 | 800 | 800400008 | Radiátorový ventil, černá krytka, DN 15, rohový, kvs=1,35 m3/h | ks | 2
42 | 800 | 800400021 | Radiátorový ventil pro samotížné systémy, modrá krytka, DN 15, rohový, kvs=3,1 m3/h | ks | 5
43 | 800 | 800400053 | Vysoce odolná zabezpečená termostatická hlavice pro veřejné budovy, nastavení teploty pomocí nastavovacího klíče | ks | 100
44 | 800 | 800400055 | Termostatická hlavice s odděleným čidlem 2m a v provedení pro veřejné prostory s ochranou proti odcizení | ks | 9
45 | 800 | 800400065 | Ruční hlavice s připojovací maticí M30x1,5 | ks | 32
46 | 731 | 734209114 | Montáž armatury závitové s dvěma závity G 3/4 | kus | 1
47 | 800 | 800400022 | Radiátorový ventil pro samotížné systémy, modrá krytka, DN 20, rohový, kvs=5,7 m3/h | ks | 1
48 | 800 | 800400054 | Nastavovací klíč pro nastavení teploty na vysoce odolné termostatické hlavici do veřejných prostor | ks | 1
49 | 800 | 8004000541 | Nastavovací klíč pro vnitřní přednastavení radiátorových ventilů | ks | 2
50 | 731 | 734291951 | Zpětná montáž hlavice ručního a termostatického ovládání | kus | 213
51 | 731 | 998734103 | Přesun hmot pro armatury v objektech v do 24 m | t | 0.023
52 | 731 | 998734194 | Příplatek k přesunu hmot 734 za zvětšený přesun do 1000 m | t | 0.023
|  | 735 | Ústřední vytápění - otopná tělesa
53 | 731 | 735000912 | Vyregulování ventilu nebo kohoutu dvojregulačního s termostatickým ovládáním | kus | 213
54 | 731 | 735191905 | Odvzdušnění otopných těles | kus | 213
|  | 767 | Konstrukce zámečnické
55 | 767 | 767000001 | Uchycení potrubí upevňovacími prvky (závěsy, táhla - montáž) | ks | 30
56 | 867 | 867100001 | Uchycení potrubí upevňovacími prvky (závěsy, táhla - dod.) | ks | 30
|  | 783 | Dokončovací práce - nátěry
57 | 783 | 783425422 | Nátěry syntetické potrubí do DN 50 barva dražší matný povrch 1x antikorozní, 1x základní, 2x email | m | 66
Celkem
Poznámka : Referenční výrobek - radiátorové ventily a hlavice od Fy HEIMEIER.
Poznámka 2. : Pro jiný typ radiátorových ventilů, než je uvedeno výše, je nutno provést nový přepočet jejich vnitřního přednastavení.