## Rekapitulace
EstiCon | Firma:
Rekapitulace ceny
Stavba: 21 052 00 - III/18510, mosty ev. č. 18510-9 a ev. č. 18510-10 za obcí Rohozno
| Celková cena bez DPH: | 0
| Celková cena s DPH: | 0
Objekt | Popis | Cena bez DPH | DPH | Cena s DPH
SO 000 | Vedlejší a ostatní náklady | 0 | 0 | 0
SO 001 | Snesení stávajícího mostu ev. č. 18510 - 9 | 0 | 0 | 0
SO 002 | Snesení stávajícího mostu ev. č. 18510-10 | 0 | 0 | 0
SO 101 | Komunikace | 0 | 0 | 0
SO 201 | Most ev. č. 18510 - 9 | 0 | 0 | 0
SO 202 | Most ev. č. 18510-10 | 0 | 0 | 0

## SO 000
EstiCon |  |  |  | Firma: | [6 empty] | 3
Soupis prací objektu
S | Stavba: | 21 052 00 |  | III/18510, mosty ev. č. 18510-9 a ev. č. 18510-10 za obcí Rohozno |  |  | SO 000 | 0 |  | 0 | 2
O | Rozpočet: | SO 000 |  | Vedlejší a ostatní náklady | [5 empty] | 0.15 | 2
Typ | Poř. číslo | Kód položky | Varianta | Název Položky | MJ | Množství | Cena |  | Cenová soustava | 0.21
[7 empty] | Jednotková | Celkem
0 | 1 | 2 | 3 | 4 | 5 | 6 | 7 | 8 | 9
SD |  | 0 |  | Všeobecné konstrukce a práce |  |  |  | 0
P | 1 | 02520 |  | ZKOUŠENÍ MATERIÁLŮ NEZÁVISLOU ZKUŠEBNOU | KPL | 1 | 0 | 0 | OTSKP_2023 ~ 2023 | 0 | 3
PP |  |  |  | dle TKP, ZTKP
VV |  |  |  | 1 = 1,000 [A] Celkové množství = 1,000
P | 2 | 02710R |  | PASPORTIZACE OBJEKTŮ V OKOLÍ STAVBY | KPL | 1 | 0 | 0 |  | 0 | 3
PP
VV |  |  |  | 1 = 1,000 [A] Celkové množství = 1,000
P | 3 | 02720 |  | POMOC PRÁCE ZŘÍZ NEBO ZAJIŠŤ REGULACI A OCHRANU DOPRAVY | KPL | 1 | 0 | 0 | OTSKP_2023 ~ 2023 | 0 | 3
PP |  |  |  | položka zahrnuje dopravně inženýrská opatření v průběhu celé stavby (dle schváleného plánu ZOV a vyjádření DI PČR), zahrnuje osazení, přesuny a odvoz provizorního dopravního značení. Zahrnuje dočasné dopravní značení, dopravní zařízení (např. zvětšené i základní svislé značky, vodorovné značení z fólie, citybloky, provizorní betonová a ocelová svodidla, ochranná zábradlí, světelné výstražné zařízení atd.- viz příloha TZ), oplocení a všechny související práce po dobu trvání stavby Součástí položky je i údržba a péče o dopravně inženýrská opatření v průběhu celé stavby. Součástí položky je vyřízení DIR včetně jeho projednání.
VV |  |  |  | 1 = 1,000 [A] Celkové množství = 1,000
P | 4 | 02730 |  | POMOC PRÁCE ZŘÍZ NEBO ZAJIŠŤ OCHRANU INŽENÝRSKÝCH SÍTÍ | KPL | 1 | 0 | 0 | OTSKP_2023 ~ 2023 | 0 | 3
PP |  |  |  | kompletní zajištění ochrany všech stávajících vedení sítí po dobu stavby
VV |  |  |  | 1 = 1,000 [A] Celkové množství = 1,000
P | 5 | 02851 |  | PRŮZKUMNÉ PRÁCE DIAGNOSTIKY KONSTRUKCÍ NA POVRCHU | KPL | 3 | 0 | 0 | OTSKP_2023 ~ 2023 | 0 | 3
PP |  |  |  | přejímka základové spáry geologem
VV |  |  |  | 3 = 3,000 [A] Celkové množství = 3,000
P | 6 | 02910 | a | OSTATNÍ POŽADAVKY - ZEMĚMĚŘIČSKÁ MĚŘENÍ | KPL | 1 | 0 | 0 | OTSKP_2023 ~ 2023 | 0 | 3
PP |  |  |  | vytyčení hranice staveniště, vč.vyhotovení vytyčovacího protokolu stavby
VV |  |  |  | 1 = 1,000 [A] Celkové množství = 1,000
P | 7 | 02910 | b | OSTATNÍ POŽADAVKY - ZEMĚMĚŘIČSKÁ MĚŘENÍ | KPL | 1 | 0 | 0 | OTSKP_2023 ~ 2023 | 0 | 3
PP |  |  |  | vytyčení stávajících IS
VV |  |  |  | 1 = 1,000 [A] Celkové množství = 1,000
P | 8 | 029113 |  | OSTATNÍ POŽADAVKY - GEODETICKÉ ZAMĚŘENÍ - CELKY | KUS | 1 | 0 | 0 | OTSKP_2023 ~ 2023 | 0 | 3
PP |  |  |  | Zaměření skutečného stavu po dokončení stavby vč.zákresu do katastrální mapy a její digitalizace
VV |  |  |  | 1 = 1,000 [A] Celkové množství = 1,000
P | 9 | 02943 |  | OSTATNÍ POŽADAVKY - VYPRACOVÁNÍ RDS | KPL | 1 | 0 | 0 | OTSKP_2023 ~ 2023 | 0 | 3
PP |  |  |  | RDS-Z-PDPS - pro celou stavbu
VV |  |  |  | 1 = 1,000 [A] Celkové množství = 1,000
P | 10 | 02944 |  | OSTAT POŽADAVKY - DOKUMENTACE SKUTEČ PROVEDENÍ V DIGIT FORMĚ | KPL | 1 | 0 | 0 | OTSKP_2023 ~ 2023 | 0 | 3
PP |  |  |  | skutečného provedení stavby
VV |  |  |  | 1 = 1,000 [A] Celkové množství = 1,000
P | 11 | 02945 |  | OSTAT POŽADAVKY - GEOMETRICKÝ PLÁN | HM | 1 | 0 | 0 | OTSKP_2023 ~ 2023 | 0 | 3
PP
VV |  |  |  | 1 = 1,000 [A] Celkové množství = 1,000
P | 12 | 02946 |  | OSTAT POŽADAVKY - FOTODOKUMENTACE | KPL | 1 | 0 | 0 | OTSKP_2023 ~ 2023 | 0 | 3
PP |  |  |  | Včetně zdokumentování stávajícího stavu během demolice a pasportizace přilehlých ploch, okolí a konstrukcí i během výstavby
VV |  |  |  | 1 = 1,000 [A] Celkové množství = 1,000
P | 13 | 02950 |  | OSTATNÍ POŽADAVKY - POSUDKY, KONTROLY, REVIZNÍ ZPRÁVY | KPL | 1 | 0 | 0 | OTSKP_2023 ~ 2023 | 0 | 3
PP
VV |  |  |  | 1 = 1,000 [A] Celkové množství = 1,000
P | 14 | 02991 |  | OSTATNÍ POŽADAVKY - INFORMAČNÍ TABULE | KUS | 2 | 0 | 0 | OTSKP_2023 ~ 2023 | 0 | 3
PP
VV |  |  |  | 2 = 2,000 [A] Celkové množství = 2,000
P | 15 | 03100 |  | ZAŘÍZENÍ STAVENIŠTĚ - ZŘÍZENÍ, PROVOZ, DEMONTÁŽ | KPL | 1 | 0 | 0 | OTSKP_2023 ~ 2023 | 0 | 3
PP |  |  |  | vč.oplocení staveniště, proviz.zábradlí a pod. Vč. případného nájmu pozemku, vč. provizorních komunikací a případných záborů vč. buňkoviště, toalet a dalšího zařízení nezbytného pro provoz a řízení stavby po celou dobu její výstavby
VV |  |  |  | 1 = 1,000 [A] Celkové množství = 1,000

## SO 001 SO 001
EstiCon |  |  |  | Firma: | [6 empty] | 3
Soupis prací objektu
S | Stavba: | 21 052 00 |  | III/18510, mosty ev. č. 18510-9 a ev. č. 18510-10 za obcí Rohozno |  |  | SO 001 | 0 |  | 0 | 2
O | Objekt: | SO 001 |  | Snesení stávajícího mostu ev. č. 18510 - 9 | [5 empty] | 0.15 | 2
O1 | Rozpočet: | SO 001 |  | Snesení stávajícího mostu ev. č. 18510 - 9 | [5 empty] | 0.21
Typ | Poř. číslo | Kód položky | Varianta | Název Položky | MJ | Množství | Cena |  | Cenová soustava
[7 empty] | Jednotková | Celkem
0 | 1 | 2 | 3 | 4 | 5 | 6 | 7 | 8 | 9
SD |  | 0 |  | Všeobecné konstrukce a práce |  |  |  | 0
P | 1 | 015111 |  | POPLATKY ZA LIKVIDACI ODPADŮ NEKONTAMINOVANÝCH - 17 05 04 VYTĚŽENÉ ZEMINY A HORNINY - I. TŘÍDA TĚŽITELNOSTI | T | 806.592 | 0 | 0 | OTSKP_2023 ~ 2023 | 0 | 3
PP |  |  |  | zemina objemová hmotnost 2000 kg/m3
VV |  |  |  | dle pol.131838 269,790*2,0 = 539,580 [A] dle pol.12960 112,50*2,0 = 225,000 [B] dle pol. 11130 105,03*0,20*2,0 = 42,012 [C] Celkové množství = 806,592
P | 2 | 015130 |  | POPLATKY ZA LIKVIDACI ODPADŮ NEKONTAMINOVANÝCH - 17 03 02 VYBOURANÝ ASFALTOVÝ BETON BEZ DEHTU | T | 16.838 | 0 | 0 | OTSKP_2023 ~ 2023 | 0 | 3
PP |  |  |  | objemová hmotnost 2400 kg/m3 ( z podkladních vozovkových vrstev - jen na mostě) stávající komunikace - na základě zkoušek PAU předpoklad 80% vybouraného materiálu bez obsahu nebezpečných látek
VV |  |  |  | dle pol.113138 - 80% 8,77*2,40*0,80 = 16,838 [A] Celkové množství = 16,838
P | 3 | 015140 |  | POPLATKY ZA LIKVIDACI ODPADŮ NEKONTAMINOVANÝCH - 17 01 01 BETON Z DEMOLIC OBJEKTŮ, ZÁKLADŮ TV | T | 109.86 | 0 | 0 | OTSKP_2023 ~ 2023 | 0 | 3
PP |  |  |  | beton objemová hmotnost 2300 kg/m3
VV |  |  |  | dle pol.113298 3,499*2,30 = 8,048 [A] dle pol.966158 44,266*2,30 = 101,812 [B] Celkové množství = 109,860
P | 4 | 015140 | B | POPLATKY ZA LIKVIDACI ODPADŮ NEKONTAMINOVANÝCH - 17 01 01 BETON Z DEMOLIC OBJEKTŮ, ZÁKLADŮ TV | T | 61.42 | 0 | 0 | OTSKP_2023 ~ 2023 | 0 | 3
PP |  |  |  | železový beton objemová hmotnost 2500 kg/m3
VV |  |  |  | dle pol. 966168 24,568*2,50 = 61,420 [B] Celkové množství = 61,420
P | 5 | 015330 |  | POPLATKY ZA LIKVIDACI ODPADŮ NEKONTAMINOVANÝCH - 17 05 04 KAMENNÁ SUŤ | T | 310.32 | 0 | 0 | OTSKP_2023 ~ 2023 | 0 | 3
PP |  |  |  | kámen, kamenivo sypké vrstvy - objemová hmotnost 1900 kg/m3 kámen - objemová hmotnost 2600 kg/m3
VV |  |  |  | pol. 113298 3,499*2,60 = 9,097 [A] pol. 966138 115,855*2,60 = 301,223 [B] Celkové množství = 310,320
P | 6 | 015760 | A | POPLATKY ZA LIKVIDACI ODPADU NEBEZPECNÝCH - 17 06 03* IZOLACNÍ MATERIÁLY OBSAHUJÍCÍ NEBEZPECNÉ LÁTKY | T | 4.21 | 0 | 0 | OTSKP_2023 ~ 2023 | 0 | 3
PP |  |  |  | živice s obsahem nebezpečných látek ( z podkladních vozovkových vrstev - jen na mostě) objemová hmotnost 2400 kg/m3 stávající komunikace - na základě zkoušek PAU předpoklad 20% vybouraného materiálu s obsahem nebezpečných látek
VV |  |  |  | dle pol.113138 - 20% 8,77*2,40*0,20 = 4,210 [A] Celkové množství = 4,210
P | 7 | 015760 | B | POPLATKY ZA LIKVIDACI ODPADŮ NEBEZPEČNÝCH - 17 06 03* IZOLAČNÍ MATERIÁLY OBSAHUJÍCÍ NEBEZPEČNÉ LÁTKY | T | 1.282 | 0 | 0 | OTSKP_2023 ~ 2023 | 0 | 3
PP |  |  |  | izolace objemová hmotnost - asf. lepenka 1400 kg/m3
VV |  |  |  | pol. 97817 36,619*0,025*1,40 = 1,282 [A] Celkové množství = 1,282
SD |  | 1 |  | Zemní práce |  |  |  | 0
P | 8 | 11130 |  | SEJMUTÍ DRNU | M2 | 105.3 | 0 | 0 | OTSKP_2023 ~ 2023 | 0 | 3
PP |  |  |  | sejmutí drnu vč. odvozu a uložení na skládku
VV |  |  |  | pod mostem ev.č. 18510-9 (2,0+5,0+2,0)*11,70 = 105,300 [C] Celkové množství = 105,300
P | 9 | 113138 |  | ODSTRANĚNÍ KRYTU ZPEVNĚNÝCH PLOCH S ASFALT POJIVEM, ODVOZ DO 20KM | M3 | 8.777 | 0 | 0 | OTSKP_2023 ~ 2023 | 0 | 3
PP |  |  |  | odstranění podkladní živičné vrstvy - tl. 80 mm (frézování obrusu - viz SO 101) odpad zatříděn dle výsledku zkoušek PAU předp. - 80%, živice bez obsahu nebezpečných látek, 20% živice s obsahem nebezpečných látek
VV |  |  |  | v rozsahu mezi MZ 31,80*4,60*0,06 = 8,777 [A] Celkové množství = 8,777
P | 10 | 113298 |  | ODSTRANĚNÍ ZPEVNĚNÝCH PLOCH, PŘÍKOPŮ A RIGOLŮ Z LOMOVÉHO KAMENE, ODVOZ DO 20KM | M3 | 3.499 | 0 | 0 | OTSKP_2023 ~ 2023 | 0 | 3
PP |  |  |  | rozebrání odládění z lomového kamene - kužele (kryto torkterem - odstranění viz. sam. pol. ) vč. odvozu a uložení
VV |  |  |  | OP 01 - odláždění lomovým kamenem na svahových kuželech 1,25*(2,50*1,50)*0,20+1,25*(3,0*1,70)*0,20 = 2,213 [A] OP 02 - odláždění lomovým kamenem na svahových kuželech 1,25*(2,60*1,05)*0,20+1,25*(2,30*1,05)*0,20 = 1,286 [B] Celkové množství = 3,499
P | 11 | 115130R |  | ČERPÁNÍ VODY BĚHEM STAVBY | KPL | 1 | 0 | 0 | OTSKP_2023 ~ 2023 | 0 | 3
PP |  |  |  | kompletní čerpání vody během stavby
VV |  |  |  | čerpání komplet 1 = 1,000 [A] Celkové množství = 1,000
P | 12 | 12960 |  | ČIŠTĚNÍ VODOTEČÍ A MELIORAČ KANÁLŮ OD NÁNOSŮ | M3 | 112.5 | 0 | 0 | OTSKP_2023 ~ 2023 | 0 | 3
PP |  |  |  | pročištění koryta Úhlavy v prostoru pod mostem (5,0 m pod mostem + 5,0m před a za) předpokládaná prům.tl. odtěženého odpadu 0,50m Vč.odvozu a uložení na skládku, (poplaky sam. pol.)
VV |  |  |  | pročištění koryta Úhlavy pod mostem 15,0*0,50*(5,0+5,0+5,0) = 112,500 [A] Celkové množství = 112,500
P | 13 | 131834 |  | HLOUBENÍ JAM ZAPAŽ I NEPAŽ TŘ. II, ODVOZ DO 5KM | M3 | 343.392 | 0 | 0 | OTSKP_2023 ~ 2023 | 0 | 3
PP |  |  |  | hloubení zeminy pro zpětný zásyp (pažení výkopu - viz SO 201) zvýšené čerpání vody - viz sam. pol.
VV |  |  |  | výkop zeminy pro zpětný záspy - SO 201 - pol. 17411 343,392 = 343,392 [A] Celkové množství = 343,392
P | 14 | 131838 |  | HLOUBENÍ JAM ZAPAŽ I NEPAŽ TŘ. II, ODVOZ DO 20KM | M3 | 269.79 | 0 | 0 | OTSKP_2023 ~ 2023 | 0 | 3
PP |  |  |  | hloubení zeminy pro zpětný zásyp (pažení výkopu - viz SO 201) zvýšené čerpání vody - viz sam. pol.
VV |  |  |  | výkop za rubem stávající OP 01 (2,05+6,40)/2*4,75*(13,50+5,00)/2 = 185,636 [A] pažený výkop před rubem a boky OP 01 2,90*1,0*(13,50)+2,90*(13,50-6,56)*3,15 = 102,547 [C] výkop za rubem stávající OP 02 (2,05+6,75)/2*5,05*(13,50+5,00)/2 = 205,535 [D] pažený výkop před rubem a boky OP 02 3,50*1,0*(13,50)+3,50*(13,50-6,950)*3,15 = 119,464 [B] odpočet výkopu zeminy pro zpětný zásyp (vykázáno v pol. 131834) -343,392 = -343,392 [E] Celkové množství = 269,790
P | 15 | 17120 |  | ULOŽENÍ SYPANINY DO NÁSYPŮ A NA SKLÁDKY BEZ ZHUTNĚNÍ | M3 | 613.182 | 0 | 0 | OTSKP_2023 ~ 2023 | 0 | 3
PP |  |  |  | na skládku a meziskládku
VV |  |  |  | pol.131834 343,392 = 343,392 [A] pol.131838 269,790 = 269,790 [B] Celkové množství = 613,182
P | 16 | 182001R |  | ÚPRAVA V MÍSTĚ PRO JEŘÁB PRO DEMOTÁŽ | kpl | 1 | 0 | 0 |  | 0 | 3
PP |  |  |  | dle možností a zkušeností zhotovitele v místě zastavení a zapatkování jeřábu předp. minimální rozsah - použití stávající příjezdové cesty
VV |  |  |  | 1 = 1,000 [A] Celkové množství = 1,000
SD |  | 9 |  | Ostatní konstrukce a práce |  |  |  | 0
P | 17 | 9112A3 |  | ZÁBRADLÍ MOSTNÍ S VODOR MADLY - DEMONTÁŽ S PŘESUNEM | M | 79 | 0 | 0 | OTSKP_2023 ~ 2023 | 0 | 3
PP |  |  |  | demontáž zábradlí s vodorovnou výplní - 4-madlové vč. odřezání z konstrukce vč. odvozu do kovošrotu, výzisk a výkupní lístky předány investorovi
VV |  |  |  | snesení stávajícího zábradlí směr Rohozno 39,60 = 39,600 [A] snesení stávajícího zábradlí směr Janovice 39,40 = 39,400 [B] Celkové množství = 79,000
P | 18 | 94891R |  | ZPŘÍSTUPNĚNÍ KONSTRUKCÍ | KPL | 1 | 0 | 0 | OTSKP_2022 ~ 2022 | 0 | 3
PP |  |  |  | zpřístupnění podhledu n.k. - pro demontáž a řezání k-ce vč. ochrany proti pádu předmětů do vodního toku kompletní provedení dle možností a zkušeností zhotovitele kompletní provedení - úprava podloží, zřízení, nájem, odstranění, uvedení terénu do původního stavu vč. VTD
VV |  |  |  | podhled NK 1 = 1,000 [A] Celkové množství = 1,000
P | 19 | 9661280R |  | DEMONTÁŽ SOCHAŘSKÉ A JINÉ VÝZDOBY | kpl | 1 | 0 | 0 | OTSKP_2023 ~ 2023 | 0 | 3
PP |  |  |  | snesení kamenného podstavce s kovovým křížem zahrnuje opatrné sejmutí, dopravu a uskladnění, vč. ochrany během manipulace a uskladnění
VV |  |  |  | 1 = 1,000 [A] Celkové množství = 1,000
P | 20 | 966138 |  | BOURÁNÍ KONSTRUKCÍ Z KAMENE NA MC S ODVOZEM DO 20KM | M3 | 115.855 | 0 | 0 | OTSKP_2023 ~ 2023 | 0 | 3
PP |  |  |  | vybourání opěr z lomového kamene původní část odhad výměr zakrytých částí
VV |  |  |  | opěra OP 01 dřík (1,80+1,50)*(1,50)*6,56+0,95*0,50*6,56 = 35,588 [A] opěra OP 01 křídla (2,75+1,0)*1,0*(2,90+2,80) = 21,375 [B] opěra OP 02 dřík (1,80+1,50)*(1,50)*6,95+0,95*0,50*6,95 = 37,704 [C] opěra OP 02 křídla (2,75+1,0)*1,0*(2,85+2,80) = 21,188 [D] Celkové množství = 115,855
P | 21 | 966158 |  | BOURÁNÍ KONSTRUKCÍ Z PROST BETONU S ODVOZEM DO 20KM | M3 | 44.266 | 0 | 0 | OTSKP_2023 ~ 2023 | 0 | 3
PP |  |  |  | bourání k-cí z prostého betonu odhad výměr zakrytých částí
VV |  |  |  | OP 01 - torkret na svahových kuželech 1,25*(2,50*1,50)*0,15+1,25*(3,0*1,70)*0,15 = 1,659 [A] OP 02 - torkret na svahových kuželech 1,25*(2,60*1,05)*0,15+1,25*(2,30*1,05)*0,15 = 0,965 [B] OP 01 - základ opěry (6,80+1,0*2)*1,0*2,0 = 17,600 [C] OP 02 -základ opěry (7,20+1,0*2)*1,0*2,0 = 18,400 [D] OP 01 - torkret dřík+ křídla (1,80*6,56+3,4*(1,80+0,50)/2+3,3*(1,80+0,50)/2)*0,15 = 2,927 [E] OP 02 - torkret dřík+ křídla (1,60*6,95+3,35*(1,60+0,50)/2+3,3*(1,60+0,50)/2)*0,15 = 2,715 [F] Celkové množství = 44,266
P | 22 | 966168 |  | BOURÁNÍ KONSTRUKCÍ ZE ŽELEZOBETONU S ODVOZEM DO 20KM | M3 | 24.568 | 0 | 0 | OTSKP_2023 ~ 2023 | 0 | 3
PP |  |  |  | bourání ŽLB kcí odhad výměr zakrytých částí
VV |  |  |  | nk - bourání žlb desky 4,65*0,15*31,80 = 22,181 [B] OP 01 - bourání říms na křídlech 3,40*(0,85+1,0)/2*0,20+0,90*3,30*0,20 = 1,223 [A] OP 01 - bourání říms na křídlech 3,35*0,85*0,20+0,90*3,30*0,20 = 1,164 [C] Celkové množství = 24,568
P | 23 | 966188R |  | DEMONTÁŽ OCELOVÉ NOSNÉ KONSTRUKCE S ODVOZEM DO 20KM - nosná konstrukce | T | 1 | 0 | 0 | OTSKP_2023 ~ 2023 | 0 | 3
PP |  |  |  | demontáž nosné ocelové z ocelových příhradových nosníků 1. demontáž mostovky z ocelových pásnic a vodorovného ztužení 2. demontáž podélníků 3. demontáž příčníků 4. odříznutí a vyjmutí ocelových oblookových nosníků odhad výměr zakrytých částí v.č veškerého řezání a rozpojení konstrukce do jednotlivých celků k přepravě dle PD podrobně dle TZ demontáž za použití jeřábu cena za pol. zahrnuje komplikovanou a nadměrnou přepravu hlavních nosníků - podrobně viz PD vč. odvozu a uložení do střediska Luby u Klatov vč. vzniklý odpad - vč. likvidace, uložení a skládkovného
VV |  |  |  | komplet 1 = 1,000 [A] Celkové množství = 1,000
P | 24 | 967864 |  | VYBOURÁNÍ MOST LOŽISEK Z OCELI (OCELOLITINY) | KUS | 4 | 0 | 0 | OTSKP_2023 ~ 2023 | 0 | 3
PP |  |  |  | vybourání mostních ložisek vč. likvidace vzniklých odpadů a skládkovné
VV |  |  |  | OP 01 2 = 2,000 [A] OP 02 2 = 2,000 [B] Celkové množství = 4,000
P | 25 | 97817 |  | ODSTRANĚNÍ MOSTNÍ IZOLACE | M2 | 36.619 | 0 | 0 | OTSKP_2023 ~ 2023 | 0 | 3
PP |  |  |  | odstranění zbytků izolace
VV |  |  |  | odhad 0,25*4,65*31,50 = 36,619 [A] Celkové množství = 36,619

## SO 002
EstiCon |  |  |  | Firma: | [6 empty] | 3
Soupis prací objektu
S | Stavba: | 21 052 00 |  | III/18510, mosty ev. č. 18510-9 a ev. č. 18510-10 za obcí Rohozno |  |  | SO 002 | 0 |  | 0 | 2
O | Rozpočet: | SO 002 |  | Snesení stávajícího mostu ev. č. 18510-10 | [5 empty] | 0.15 | 2
Typ | Poř. číslo | Kód položky | Varianta | Název Položky | MJ | Množství | Cena |  | Cenová soustava | 0.21
[7 empty] | Jednotková | Celkem
0 | 1 | 2 | 3 | 4 | 5 | 6 | 7 | 8 | 9
SD |  | 0 |  | Všeobecné konstrukce a práce |  |  |  | 0
P | 1 | 015111 |  | POPLATKY ZA LIKVIDACI ODPADŮ NEKONTAMINOVANÝCH - 17 05 04 VYTĚŽENÉ ZEMINY A HORNINY - I. TŘÍDA TĚŽITELNOSTI | T | 364.108 | 0 | 0 | OTSKP_2023 ~ 2023 | 0 | 3
PP
VV |  |  |  | pol. č. 12960 30,6*2,0 = 61,200 [A] pol. č. 131838 151,454*2,0 = 302,908 [B] Celkové množství = 364,108
P | 2 | 015130 |  | POPLATKY ZA LIKVIDACI ODPADŮ NEKONTAMINOVANÝCH - 17 03 02 VYBOURANÝ ASFALTOVÝ BETON BEZ DEHTU | T | 5.866 | 0 | 0 | OTSKP_2023 ~ 2023 | 0 | 3
PP |  |  |  | objemová hmotnost 2400 kg/m3 stávající komunikace - na základě zkoušek PAU předpoklad 80% vybouraného materiálu bez obsahu nebezpečných látek
VV |  |  |  | pol. č. 113138 3,055*2,4*0,8 = 5,866 [A] Celkové množství = 5,866
P | 3 | 015140 | a | POPLATKY ZA LIKVIDACI ODPADŮ NEKONTAMINOVANÝCH - 17 01 01 BETON Z DEMOLIC OBJEKTŮ, ZÁKLADŮ TV | T | 13.283 | 0 | 0 | OTSKP_2023 ~ 2023 | 0 | 3
PP |  |  |  | beton objemová hmotnost 2300 kg/m3
VV |  |  |  | pol. č. 966158 5,775*2,3 = 13,283 [A] Celkové množství = 13,283
P | 4 | 015140 | b | POPLATKY ZA LIKVIDACI ODPADŮ NEKONTAMINOVANÝCH - 17 01 01 BETON Z DEMOLIC OBJEKTŮ, ZÁKLADŮ TV | T | 120.885 | 0 | 0 | OTSKP_2023 ~ 2023 | 0 | 3
PP |  |  |  | železový beton objemová hmotnost 2500 kg/m3
VV |  |  |  | pol. č. 966168 48,354*2,5 = 120,885 [A] Celkové množství = 120,885
P | 5 | 015760 | a | POPLATKY ZA LIKVIDACI ODPADŮ NEBEZPEČNÝCH - 17 06 03* IZOLAČNÍ MATERIÁLY OBSAHUJÍCÍ NEBEZPEČNÉ LÁTKY | T | 1.466 | 0 | 0 | OTSKP_2023 ~ 2023 | 0 | 3
PP |  |  |  | živice s obsahem nebezpečných látek objemová hmotnost 2400 kg/m3 stávající komunikace - na základě zkoušek PAU předpoklad 20% vybouraného materiálu s obsahem nebezpečných látek
VV |  |  |  | pol. č. 113138 3,055*2,4*0,2 = 1,466 [A] Celkové množství = 1,466
P | 6 | 015760 | b | POPLATKY ZA LIKVIDACI ODPADŮ NEBEZPEČNÝCH - 17 06 03* IZOLAČNÍ MATERIÁLY OBSAHUJÍCÍ NEBEZPEČNÉ LÁTKY | T | 1.642 | 0 | 0 | OTSKP_2023 ~ 2023 | 0 | 3
PP |  |  |  | izolace objemová hmotnost - asf. lepenka 1400 kg/m3
VV |  |  |  | pol. 97817 46,926*0,025*1,4 = 1,642 [A] Celkové množství = 1,642
SD |  | 1 |  | Zemní práce |  |  |  | 0
P | 7 | 113138 |  | ODSTRANĚNÍ KRYTU ZPEVNĚNÝCH PLOCH S ASFALT POJIVEM, ODVOZ DO 20KM | M3 | 3.055 | 0 | 0 | OTSKP_2023 ~ 2023 | 0 | 3
PP |  |  |  | odstranění podkladní živičné vrstvy - tl. 150 mm (frézování obrusu - viz SO 101) odpad zatříděn dle výsledku zkoušek PAU předp. - 80%, živice bez obsahu nebezpečných látek, 20% živice s obsahem nebezpečných látek
VV |  |  |  | 5,92*3,44*0,15 = 3,055 [A] Celkové množství = 3,055
P | 8 | 115260R |  | PŘEVEDENÍ VODY PO DOBU STAVBY | M | 1 | 0 | 0 |  | 0 | 3
PP |  |  |  | kompletní zajištění převedení vody stavbou dle možností a zkušeností zhotovitele (zahrnuje - provizorní obtok za stávající opěrouzatrubnění, hrázkování, přesuny během výstavby, čerpání atd.) zřízení, odstranění, likvidace vzniklých odpadů a skládkovné pro SO 002 a pro SO 201
VV |  |  |  | 1 = 1,000 [A]
P | 9 | 122738 |  | ODKOPÁVKY A PROKOPÁVKY OBECNÉ TŘ. I, ODVOZ DO 20KM | M3 | 5.775 | 0 | 0 | OTSKP_2023 ~ 2023 | 0 | 3
PP |  |  |  | vč. odvozu a uložení na skládku, poplatek za skládku pol. č. 015111
VV |  |  |  | vrstva z nestmeleného kameniva pod podkladním betonem 8,25*3,5*0,2 = 5,775 [A]
P | 10 | 12960 |  | ČIŠTĚNÍ VODOTEČÍ A MELIORAČ KANÁLŮ OD NÁNOSŮ | M3 | 30.6 | 0 | 0 | OTSKP_2023 ~ 2023 | 0 | 3
PP |  |  |  | pročištění koryta náhonu v prostoru pod mostem (8,0 m pod mostem + 5,0m před a za) předpokládaná prům.tl. odtěženého odpadu 0,50m Vč.odvozu a uložení na skládku, (poplaky sam. pol.)
VV |  |  |  | 3,4*0,50*(8,0+5,0+5,0) = 30,600 [A]
P | 11 | 131834 |  | HLOUBENÍ JAM ZAPAŽ I NEPAŽ TŘ. II, ODVOZ DO 5KM | M3 | 91.808 | 0 | 0 | OTSKP_2023 ~ 2023 | 0 | 3
PP |  |  |  | hloubení zeminy pro zpětný zásyp (pažení výkopu - viz SO 201) zvýšené čerpání vody - viz sam. pol.
VV |  |  |  | zemina pro zpětný záspy - SO 202 - pol. 17411 91,808 = 91,808 [A] Celkové množství = 91,808
P | 12 | 131838 |  | HLOUBENÍ JAM ZAPAŽ I NEPAŽ TŘ. II, ODVOZ DO 20KM | M3 | 151.454 | 0 | 0 | OTSKP_2023 ~ 2023 | 0 | 3
PP |  |  |  | hloubení zeminy pro zpětný zásyp (pažení výkopu - viz SO 201) zvýšené čerpání vody - viz sam. pol.
VV |  |  |  | výkop za rubem stávající OP1 4,2*3,7*8,235 = 127,972 [A] výkop za rubem stávající OP2 4,0*3,5*8,235 = 115,290 [B] odpočet výkopu zeminy pro zpětný zásyp (vykázáno v pol. č. 131834) -91,808 = -91,808 [C] Celkové množství = 151,454
P | 13 | 17120 |  | ULOŽENÍ SYPANINY DO NÁSYPŮ A NA SKLÁDKY BEZ ZHUTNĚNÍ | M3 | 243.262 | 0 | 0 | OTSKP_2023 ~ 2023 | 0 | 3
PP |  |  |  | na skládku a meziskládku
VV |  |  |  | pol. č. 131834 91,808 = 91,808 [A] pol. č. 131838 151,454 = 151,454 [B] Celkové množství = 243,262
SD |  | 9 |  | Ostatní konstrukce a práce |  |  |  | 0
P | 14 | 9112A3 |  | ZÁBRADLÍ MOSTNÍ S VODOR MADLY - DEMONTÁŽ S PŘESUNEM | M | 16 | 0 | 0 | OTSKP_2023 ~ 2023 | 0 | 3
PP |  |  |  | demontáž zábradlí s vodorovnou výplní - 4-madlové vč. odřezání z konstrukce vč. odvozu do kovošrotu, výzisk a výkupní lístky předány investorovi
VV |  |  |  | levá římsa 8,0 = 8,000 [A] pravá římsa 8,0 = 8,000 [B] Celkové množství = 16,000
P | 15 | 966158 |  | BOURÁNÍ KONSTRUKCÍ Z PROST BETONU S ODVOZEM DO 20KM | M3 | 5.775 | 0 | 0 | OTSKP_2023 ~ 2023 | 0 | 3
PP |  |  |  | vč. odvozu a uložení, poplatek za skládku pol. č. 015140a bourání k-cí z prostého betonu odhad výměr zakrytých částí
VV |  |  |  | podkladní beton pod prefa nosníky 8,25*3,5*0,2 = 5,775 [A] Celkové množství = 5,775
P | 16 | 966168 |  | BOURÁNÍ KONSTRUKCÍ ZE ŽELEZOBETONU S ODVOZEM DO 20KM | M3 | 48.354 | 0 | 0 | OTSKP_2023 ~ 2023 | 0 | 3
PP |  |  |  | vč. odvozu a uložení, poplatek za skládku pol. č. 015140b odhad výměr zakrytých částí
VV |  |  |  | NK z prefa nosníků "BENEŠ" plochaodměřena z cadu 2,263*8,235 = 18,636 [A] ŽB římsy levá římsa 0,77*8,07*0,39 = 2,423 [C] pravá římsa (0,81+0,78)/2*7,99*0,39 = 2,477 [D] Křídla levá srana 8,07*0,35*0,68+(2,6*0,6*1,45)/2*2+1,0*0,75*1,5*2 = 6,433 [F] pravá strana 7,99*0,25*0,68+(2,4*2,5*0,6)*2 = 8,558 [G] vyrovnávací deska na nosníky proměnná tloušťka (0,82+0,53)/2*5,94*3,44-5,24*3,44*0,22 = 9,827 [H] Celkové množství = 48,354
P | 17 | 96714R |  | VYBOURÁNÍ ČÁSTÍ KONSTRUKCÍ Z CIHEL A TVÁRNIC | M | 9 | 0 | 0 |  | 0 | 3
PP |  |  |  | vybourání plotové zídky včet odvozu, uložení a poplatku za skládku
VV |  |  |  | 9 = 9,000 [A] Celkové množství = 9,000
P | 18 | 97817 |  | ODSTRANĚNÍ MOSTNÍ IZOLACE | M2 | 46.926 | 0 | 0 | OTSKP_2023 ~ 2023 | 0 | 3
PP
VV |  |  |  | 7,9*5,94 = 46,926 [A] Celkové množství = 46,926

## SO 101
EstiCon |  |  |  | Firma: | [6 empty] | 3
Soupis prací objektu
S | Stavba: | 21 052 00 |  | III/18510, mosty ev. č. 18510-9 a ev. č. 18510-10 za obcí Rohozno |  |  | SO 101 | 0 |  | 0 | 2
O | Rozpočet: | SO 101 |  | Komunikace | [5 empty] | 0.15 | 2
Typ | Poř. číslo | Kód položky | Varianta | Název Položky | MJ | Množství | Cena |  | Cenová soustava | 0.21
[7 empty] | Jednotková | Celkem
0 | 1 | 2 | 3 | 4 | 5 | 6 | 7 | 8 | 9
SD |  | 0 |  | Všeobecné konstrukce a práce |  |  |  | 0
P | 1 | 014211 | a | POPLATKY ZA ZEMNÍK - ORNICE | M3 | 44.264 | 0 | 0 | OTSKP_2023 ~ 2023 | 0 | 3
PP |  |  |  | v kvalitě ornice, rozprostření ornice pol. 18222, dovoz ornice pol.12573
VV |  |  |  | pol. č. 12573 44,264 = 44,264 [A] Celkové množství = 44,264
P | 2 | 015111 | a | POPLATKY ZA LIKVIDACI ODPADŮ NEKONTAMINOVANÝCH - 17 05 04 VYTĚŽENÉ ZEMINY A HORNINY - I. TŘÍDA TĚŽITELNOSTI | T | 62.727 | 0 | 0 | OTSKP_2023 ~ 2023 | 0 | 3
PP
VV |  |  |  | pol. č. 11130 209,09*0,15*2,0 = 62,727 [A] Celkové množství = 62,727
P | 3 | 015111 | b | POPLATKY ZA LIKVIDACI ODPADŮ NEKONTAMINOVANÝCH - 17 05 04 VYTĚŽENÉ ZEMINY A HORNINY - I. TŘÍDA TĚŽITELNOSTI | T | 156.526 | 0 | 0 | OTSKP_2023 ~ 2023 | 0 | 3
PP
VV |  |  |  | pol. č. 113328 82,382*1,9 = 156,526 [A] Celkové množství = 156,526
P | 4 | 015130 |  | POPLATKY ZA LIKVIDACI ODPADŮ NEKONTAMINOVANÝCH - 17 03 02 VYBOURANÝ ASFALTOVÝ BETON BEZ DEHTU | T | 807.565 | 0 | 0 | OTSKP_2023 ~ 2023 | 0 | 3
PP |  |  |  | objemová hmotnost 2400 kg/m3 stávající komunikace - na základě zkoušek PAU předpoklad 80% vybouraného materiálu bez obsahu nebezpečných látek
VV |  |  |  | pol. č. 113338 420,607*0,8*2,4 = 807,565 [A] Celkové množství = 807,565
P | 5 | 015760 |  | POPLATKY ZA LIKVIDACI ODPADŮ NEBEZPEČNÝCH - 17 06 03* IZOLAČNÍ MATERIÁLY OBSAHUJÍCÍ NEBEZPEČNÉ LÁTKY | T | 201.891 | 0 | 0 | OTSKP_2023 ~ 2023 | 0 | 3
PP |  |  |  | živice s obsahem nebezpečných látek objemová hmotnost 2400 kg/m3 stávající komunikace - na základě zkoušek PAU předpoklad 20% vybouraného materiálu s obsahem nebezpečných látek
VV |  |  |  | pol. č. 113338 420,607*0,2*2,4 = 201,891 [A] Celkové množství = 201,891
SD |  | 1 |  | Zemní práce |  |  |  | 0
P | 6 | 11130 |  | SEJMUTÍ DRNU | M2 | 209.09 | 0 | 0 | OTSKP_2023 ~ 2023 | 0 | 3
PP |  |  |  | sejmutí drnu vč. odvozu a uložení na skládku
VV |  |  |  | předmostí Rohozno 7,5*5,0+7,5*5,0 = 75,000 [A] předmostí Janovice na Úhlavou 7,5*5,0+7,5*5,0 = 75,000 [B] mezi mosty k ostrůvkům 9,1*4,9+10,0+4,5 = 59,090 [C] Celkové množství = 209,090
P | 7 | 113328 |  | ODSTRAN PODKL ZPEVNĚNÝCH PLOCH Z KAMENIVA NESTMEL, ODVOZ DO 20KM | M3 | 82.382 | 0 | 0 | OTSKP_2023 ~ 2023 | 0 | 3
PP |  |  |  | odstranění nestmelených podkladních vrstev tl. 0,2 m
VV |  |  |  | dle pol. č. 56335 411,909*0,2 = 82,382 [A] Celkové množství = 82,382
P | 8 | 113338 |  | ODSTRAN PODKL ZPEVNĚNÝCH PLOCH S ASFALT POJIVEM, ODVOZ DO 20KM | M3 | 420.607 | 0 | 0 | OTSKP_2023 ~ 2023 | 0 | 3
PP |  |  |  | odstranění podkladní živičné vrstvy - tl. 80 mm odpad zatříděn dle výsledku zkoušek PAU předp. - 80%, živice bez obsahu nebezpečných látek, 20% živice s obsahem nebezpečných látek
VV |  |  |  | dle pol. č. 574B34 420,607*0,08 = 33,649 [A]
P | 9 | 113728 |  | FRÉZOVÁNÍ ZPEVNĚNÝCH PLOCH ASFALTOVÝCH, ODVOZ DO 20KM | M3 | 47.471 | 0 | 0 | OTSKP_2023 ~ 2023 | 0 | 3
PP |  |  |  | povinný odkup zhotovitelem kompletní včetně ACO na mostech tl 70 mm
VV |  |  |  | plocha odměřena z cadu 646,788*0,07 = 45,275 [A] vjezd na pozemek č. 85/2 31,376*0,07 = 2,196 [B] Celkové množství = 47,471
P | 10 | 113765 |  | FRÉZOVÁNÍ DRÁŽKY PRŮŘEZU DO 600MM2 V ASFALTOVÉ VOZOVCE | M | 9.55 | 0 | 0 | OTSKP_2023 ~ 2023 | 0 | 3
PP
VV |  |  |  | napojení na stávající vozovku 4,62+4,93 = 9,550 [A] Celkové množství = 9,550
P | 11 | 12573 |  | VYKOPÁVKY ZE ZEMNÍKŮ A SKLÁDEK TŘ. I | M3 | 44.264 | 0 | 0 | OTSKP_2023 ~ 2023 | 0 | 3
PP |  |  |  | dovoz zeminy v kvalitě ornice
VV |  |  |  | pol. č. 18222 295,091*0,15 = 44,264 [A] Celkové množství = 44,264
P | 12 | 17380 | a | ZEMNÍ KRAJNICE A DOSYPÁVKY Z NAKUPOVANÝCH MATERIÁLŮ | M3 | 5.784 | 0 | 0 | OTSKP_2023 ~ 2023 | 0 | 3
PP
VV |  |  |  | ZÚ 0,000 0,101*(5,185+5,073) = 1,036 [A] KM 0,005 0,156*(13,105+12,886) = 4,055 [B] u ostrůvků 6,25*0,5*0,1+7,6*0,5*0,1 = 0,693 [C] Celkové množství = 5,784
P | 13 | 17380 | b | ZEMNÍ KRAJNICE A DOSYPÁVKY Z NAKUPOVANÝCH MATERIÁLŮ | M3 | 59.036 | 0 | 0 | OTSKP_2023 ~ 2023 | 0 | 3
PP |  |  |  | vytvoření sjezdů k ostrůvkům
VV |  |  |  | 2,0*4,5*6,869/2+2,0*4,5*6,25/2 = 59,036 [A] Celkové množství = 59,036
P | 14 | 18110 |  | ÚPRAVA PLÁNĚ SE ZHUTNĚNÍM V HORNINĚ TŘ. I | M2 | 411.909 | 0 | 0 | OTSKP_2023 ~ 2023 | 0 | 3
PP
VV |  |  |  | dle pol. č. 56335 411,909 = 411,909 [A] Celkové množství = 411,909
P | 15 | 18222 |  | ROZPROSTŘENÍ ORNICE VE SVAHU V TL DO 0,15M | M2 | 295.091 | 0 | 0 | OTSKP_2023 ~ 2023 | 0 | 3
PP
VV |  |  |  | před SO 201 km 0,000 2,974*5,185+3,153*5,073 = 31,415 [B] km 0,005 1,635*13,105+1,92*12,886 = 46,168 [C] z SO 201 OP1 kužely 1/4*(3,14*5,0*5,9)+1/4*(3,14*5,5*6,3)+2*8,0*3,5 = 106,358 [E] podél křídel 1,2*8,55*2,5+1,2*8,5*2,5 = 51,150 [F] z SO 202 60,0 = 60,000 [G] Celkové množství = 295,091
P | 16 | 18242 |  | ZALOŽENÍ TRÁVNÍKU HYDROOSEVEM NA ORNICI | M2 | 295.091 | 0 | 0 | OTSKP_2023 ~ 2023 | 0 | 3
PP
VV |  |  |  | dle pol. č. 18222 295,091 = 295,091 [A] Celkové množství = 295,091
P | 17 | 18247 |  | OŠETŘOVÁNÍ TRÁVNÍKU | M2 | 295.091 | 0 | 0 | OTSKP_2023 ~ 2023 | 0 | 3
PP |  |  |  | 1x
VV |  |  |  | dle pol. 18222 295,091 = 295,091 [A] Celkové množství = 295,091
SD |  | 4 |  | Vodorovné konstrukce |  |  |  | 0
P | 18 | 45131A |  | PODKLADNÍ A VÝPLŇOVÉ VRSTVY Z PROSTÉHO BETONU C20/25 | M3 | 5.184 | 0 | 0 | OTSKP_2023 ~ 2023 | 0 | 3
PP |  |  |  | podklad pod dlažbu tl. 150 mm
VV |  |  |  | pol. č. 465922 (3,25*6,25+1,9*7,5)*0,15 = 5,184 [A] Celkové množství = 5,184
P | 19 | 45157 |  | PODKLADNÍ A VÝPLŇOVÉ VRSTVY Z KAMENIVA TĚŽENÉHO | M3 | 5.184 | 0 | 0 | OTSKP_2023 ~ 2023 | 0 | 3
PP |  |  |  | pod dlažbu tl. 150 mm
VV |  |  |  | pol. č. 465922 (3,25*6,25+1,9*7,5)*0,15 = 5,184 [A] Celkové množství = 5,184
P | 20 | 465922 |  | DLAŽBY Z BETONOVÝCH DLAŽDIC NA MC | M2 | 34.563 | 0 | 0 | OTSKP_2023 ~ 2023 | 0 | 3
PP |  |  |  | dlažba mezi SO 201 a SO 202
VV |  |  |  | 3,25*6,25+1,9*7,5 = 34,563 [A] Celkové množství = 34,563
SD |  | 5 |  | Komunikace |  |  |  | 0
P | 21 | 561431 |  | KAMENIVO ZPEVNĚNÉ CEMENTEM TŘ. I TL. DO 150MM | M2 | 399.277 | 0 | 0 | OTSKP_2023 ~ 2023 | 0 | 3
PP
VV |  |  |  | pol. č. 574E88 392,447 = 392,447 [A] rozšíření před SO 201 (5,185+13,105+5,075+12,886)*(0,05+0,15) = 7,250 [B] rozšíření za SO 202 (10,263+6,425+5,085)*(0,05+0,15) = 4,355 [C] odpočet pro napojení na stávající komunikaci -(4,62+4,93)*0,5 = -4,775 [D] Celkové množství = 399,277
P | 22 | 56335 |  | VOZOVKOVÉ VRSTVY ZE ŠTĚRKODRTI TL. DO 250MM | M2 | 411.909 | 0 | 0 | OTSKP_2021 ~ 2021 | 0 | 3
PP |  |  |  | ŠD 0-63 min. tl. 180 mm
VV |  |  |  | pol. č. 561431 399,277 = 399,277 [A] rozšíření před SO 201 (5,185+13,105+5,075+12,886)*(0,1+0,2) = 10,875 [B] rozšíření za SO 202 (10,263+6,425+5,085)*(0,1+0,2) = 6,532 [C] odpočet pro napojení na stávající komunikaci -(4,62+4,93)*0,5 = -4,775 [D] Celkové množství = 411,909
P | 23 | 56933 |  | ZPEVNĚNÍ KRAJNIC ZE ŠTĚRKODRTI TL. DO 150MM | M2 | 23.881 | 0 | 0 | OTSKP_2023 ~ 2023 | 0 | 3
PP
VV |  |  |  | před SO 201 (5,185+13,105+5,075+12,886)*0,5 = 18,126 [A] za SO 202 (6,425+5,085)*0,5 = 5,755 [B] Celkové množství = 23,881
P | 24 | 572123 |  | INFILTRAČNÍ POSTŘIK Z EMULZE DO 1,0KG/M2 | M2 | 399.277 | 0 | 0 | OTSKP_2023 ~ 2023 | 0 | 3
PP |  |  |  | PI-CP 0.60 kg/m2
VV |  |  |  | pol. č. 561431 399,277 = 399,277 [A] Celkové množství = 399,277
P | 25 | 572214 |  | SPOJOVACÍ POSTŘIK Z MODIFIK EMULZE DO 0,5KG/M2 | M2 | 844.43 | 0 | 0 | OTSKP_2022 ~ 2022 | 0 | 3
PP |  |  |  | spojovací postřk PS 0,30kg/m2
VV |  |  |  | dle pol. 574B34 420,607 = 420,607 [A] dle pol.574E88 392,447 = 392,447 [B] vjezd na pozemek 85/2 31,376 = 31,376 [C] Celkové množství = 844,430
P | 26 | 574B34 |  | ASFALTOVÝ BETON PRO OBRUSNÉ VRSTVY MODIFIK ACO 11+, 11S TL. 40MM | M2 | 420.607 | 0 | 0 | OTSKP_2022 ~ 2022 | 0 | 3
PP |  |  |  | ACO11+ tl. 40mm vozovkové vrstvy napojeny odstupňovaně
VV |  |  |  | plocha odměřena z cadu před mostem SO 201 169,998 = 169,998 [B] mezi mosty SO 201 a SO 202 84,866 = 84,866 [C] za SO 202 134,367 = 134,367 [D] vjezd na pozemek 85/2 31,376 = 31,376 [E] Celkové množství = 420,607
P | 27 | 574D46 |  | ASFALTOVÝ BETON PRO LOŽNÍ VRSTVY MODIFIK ACL 16+, 16S TL. 50MM | M2 | 422.215 | 0 | 0 | OTSKP_2022 ~ 2022 | 0 | 3
PP |  |  |  | ACL 16S - 50mm
VV |  |  |  | pol. č. 574B34 420,607 = 420,607 [A] rozšíření před SO 201 (5,185+13,105+5,075+12,886)*(0,05+0,06) = 3,988 [E] rozšíření za SO 202 (10,263+6,425+5,085)*(0,05+0,06) = 2,395 [F] odpočet pro napojení na stávající komunikaci -(4,62+4,93)*0,5 = -4,775 [G] Celkové množství = 422,215
P | 28 | 574E88 |  | ASFALTOVÝ BETON PRO PODKLADNÍ VRSTVY ACP 22+, 22S TL. 90MM | M2 | 392.447 | 0 | 0 | OTSKP_2023 ~ 2023 | 0 | 3
PP
VV |  |  |  | pol. č. 574D46 390,839 = 390,839 [A] rozšíření před SO 201 (5,185+13,105+5,075+12,886)*(0,05+0,06) = 3,988 [B] rozšíření za SO 202 (10,263+6,425+5,085)*(0,05+0,06) = 2,395 [C] odpočet pro napojení na stávající komunikaci -(4,62+4,93)*0,5 = -4,775 [D] Celkové množství = 392,447
SD |  | 9 |  | Ostatní konstrukce a práce |  |  |  | 0
P | 29 | 91228 |  | SMĚROVÉ SLOUPKY Z PLAST HMOT VČETNĚ ODRAZNÉHO PÁSKU | KUS | 0 | 0 | 0 | OTSKP_2023 ~ 2023 | 0 | 3
PP
VV |  |  |  | Z11e,f 3+3 = 6,000 [A]
P | 30 | 914131 |  | DOPRAVNÍ ZNAČKY ZÁKLADNÍ VELIKOSTI OCELOVÉ FÓLIE TŘ 2 - DODÁVKA A MONTÁŽ | KUS | 8 | 0 | 0 | OTSKP_2023 ~ 2023 | 0 | 3
PP
VV |  |  |  | A2b+E4 2 = 2,000 [A] B13+IS15a+E5 3+3 = 6,000 [B] Celkové množství = 8,000
P | 31 | 914132 |  | DOPRAVNÍ ZNAČKY ZÁKLADNÍ VELIKOSTI OCELOVÉ FÓLIE TŘ 2 - MONTÁŽ S PŘEMÍSTĚNÍM | KUS | 2 | 0 | 0 | OTSKP_2023 ~ 2023 | 0 | 3
PP
VV |  |  |  | IZ4c+IZ4d 2 = 2,000 [A] Celkové množství = 2,000
P | 32 | 914133 |  | DOPRAVNÍ ZNAČKY ZÁKLADNÍ VELIKOSTI OCELOVÉ FÓLIE TŘ 2 - DEMONTÁŽ | KUS | 10 | 0 | 0 | OTSKP_2023 ~ 2023 | 0 | 3
PP
VV |  |  |  | A2b+E4 2 = 2,000 [A] B13+IS15a+E5 3+3 = 6,000 [B] IZ4c+IZ4d 2 = 2,000 [E] Celkové množství = 10,000
P | 33 | 914911 |  | SLOUPKY A STOJKY DOPRAVNÍCH ZNAČEK Z OCEL TRUBEK SE ZABETONOVÁNÍM - DODÁVKA A MONTÁŽ | KUS | 3 | 0 | 0 | OTSKP_2023 ~ 2023 | 0 | 3
PP
VV |  |  |  | A2b+E4 1 = 1,000 [A] B13+IS15a+E5 1+1 = 2,000 [B] Celkové množství = 3,000
P | 34 | 914912 |  | SLOUPKY A STOJKY DZ Z OCEL TRUBEK ZABETON MONTÁŽ S PŘESUNEM | KUS | 2 | 0 | 0 | OTSKP_2023 ~ 2023 | 0 | 3
PP
VV |  |  |  | IZ4c+IZ4d 1+1 = 2,000 [A] Celkové množství = 2,000
P | 35 | 914913 |  | SLOUPKY A STOJKY DZ Z OCEL TRUBEK ZABETON DEMONTÁŽ | KUS | 5 | 0 | 0 | OTSKP_2023 ~ 2023 | 0 | 3
PP
VV |  |  |  | A2b+E4 1 = 1,000 [A] B13+IS15a+E5 1+1 = 2,000 [B] IZ4c+IZ4d 1+1 = 2,000 [C] Celkové množství = 5,000
P | 36 | 914A23 |  | EV ČÍSLO MOSTU OCEL S FÓLIÍ TŘ.1 DEMONTÁŽ | KUS | 4 | 0 | 0 | OTSKP_2023 ~ 2023 | 0 | 3
PP
VV |  |  |  | 2+2 = 4,000 [A] Celkové množství = 4,000
P | 37 | 915111 |  | VODOROVNÉ DOPRAVNÍ ZNAČENÍ BARVOU HLADKÉ - DODÁVKA A POKLÁDKA | M2 | 12.5 | 0 | 0 | OTSKP_2023 ~ 2023 | 0 | 3
PP |  |  |  | po stranách komunikace
VV |  |  |  | 100,0*0,125 = 12,500 [A] Celkové množství = 12,500
P | 38 | 915221 |  | VODOR DOPRAV ZNAČ PLASTEM STRUKTURÁLNÍ NEHLUČNÉ - DOD A POKLÁDKA | M2 | 12.5 | 0 | 0 | OTSKP_2023 ~ 2023 | 0 | 3
PP
VV |  |  |  | 100,0*0,125 = 12,500 [A] Celkové množství = 12,500
P | 39 | 917223 |  | SILNIČNÍ A CHODNÍKOVÉ OBRUBY Z BETONOVÝCH OBRUBNÍKŮ ŠÍŘ 100MM | M | 13.85 | 0 | 0 | OTSKP_2023 ~ 2023 | 0 | 3
PP |  |  |  | podél dlažeb
VV |  |  |  | 7,6+6,25 = 13,850 [A] Celkové množství = 13,850
P | 40 | 917224 |  | SILNIČNÍ A CHODNÍKOVÉ OBRUBY Z BETONOVÝCH OBRUBNÍKŮ ŠÍŘ 150MM | M | 12.55 | 0 | 0 | OTSKP_2023 ~ 2023 | 0 | 3
PP |  |  |  | Silniční obrubník vč. lože - dle TZ podél odláždění za koncem říms vč. postupného zapuštění dle VL4 vč. postupného zapuštění
VV |  |  |  | mezi SO 201 a SO 202 5,65+6,9 = 12,550 [A] Celkové množství = 12,550
P | 41 | 931325 |  | TĚSNĚNÍ DILATAČ SPAR ASF ZÁLIVKOU MODIFIK PRŮŘ DO 600MM2 | M | 44.356 | 0 | 0 | OTSKP_2023 ~ 2023 | 0 | 3
PP
VV |  |  |  | podél obrubníků u SO 201 5,0+5,0 = 10,000 [A] mezi SO 201 a 202 5,65+5,9 = 11,550 [B] za SO 202 8,256+5,0 = 13,256 [C] napojení na stávající vozovku 4,62+4,93 = 9,550 [D] Celkové množství = 44,356
P | 42 | 9671R |  | ODSTRANĚNÍ DŘEVĚNÝCH ČÁSTÍ | M | 19.1 | 0 | 0 |  | 0 | 3
PP |  |  |  | rozebrání dřevěnné zábrany
VV |  |  |  | 9,1+10,0 = 19,100 [A] Celkové množství = 19,100

## SO 201SO 201
EstiCon |  |  |  | Firma: | [6 empty] | 3
Soupis prací objektu
S | Stavba: | 21 052 00 |  | III/18510, mosty ev. č. 18510-9 a ev. č. 18510-10 za obcí Rohozno |  |  | SO 201 | 0 |  | 0 | 2
O | Objekt: | SO 201 |  | Most ev. č. 18510 - 9 | [5 empty] | 0.15 | 2
O1 | Rozpočet: | SO 201 |  | Most ev. č. 18510 - 9 | [5 empty] | 0.21
Typ | Poř. číslo | Kód položky | Varianta | Název Položky | MJ | Množství | Cena |  | Cenová soustava
[7 empty] | Jednotková | Celkem
0 | 1 | 2 | 3 | 4 | 5 | 6 | 7 | 8 | 9
SD |  | 0 |  | Všeobecné konstrukce a práce |  |  |  | 0
P | 1 | 014211 | a | POPLATKY ZA ZEMNÍK - ORNICE | M3 | 15.795 | 0 | 0 | OTSKP_2023 ~ 2023 | 0 | 3
PP |  |  |  | v kvalitě ornice, rozprostření ornice pol. 18222, dovoz ornice pol.12573
VV |  |  |  | pol. č. 12573 105,30*0,15 = 15,795 [A] Celkové množství = 15,795
P | 2 | 015111 |  | POPLATKY ZA LIKVIDACI ODPADŮ NEKONTAMINOVANÝCH - 17 05 04 VYTĚŽENÉ ZEMINY A HORNINY - I. TŘÍDA TĚŽITELNOSTI | T | 20.32 | 0 | 0 | OTSKP_2023 ~ 2023 | 0 | 3
PP |  |  |  | zemina objemová hmotnost 2000 kg/m3
VV |  |  |  | dle pol.131838 2,0*10,160 = 20,320 [A] Celkové množství = 20,320
P | 3 | 029412 |  | OSTATNÍ POŽADAVKY - VYPRACOVÁNÍ MOSTNÍHO LISTU | KUS | 1 | 0 | 0 | OTSKP_2023 ~ 2023 | 0 | 3
PP |  |  |  | Vypracování mostního listu vč. zápisu do centrální evidence mostů
VV |  |  |  | 1 = 1,000 [A] Celkové množství = 1,000
P | 4 | 02950 |  | OSTATNÍ POŽADAVKY - POSUDKY, KONTROLY, REVIZNÍ ZPRÁVY | KPL | 1 | 0 | 0 | OTSKP_2023 ~ 2023 | 0 | 3
PP |  |  |  | výpočet zatížitelnosti vč.vyhodnocení
VV |  |  |  | 1 = 1,000 [A] Celkové množství = 1,000
P | 5 | 02953 |  | OSTATNÍ POŽADAVKY - HLAVNÍ MOSTNÍ PROHLÍDKA | KUS | 1 | 0 | 0 | OTSKP_2023 ~ 2023 | 0 | 3
PP |  |  |  | hlavní mostní prohlídka vč. zpřístupnění
VV |  |  |  | 1 = 1,000 [A] Celkové množství = 1,000
SD |  | 1 |  | Zemní práce |  |  |  | 0
P | 6 | 12573 |  | VYKOPÁVKY ZE ZEMNÍKŮ A SKLÁDEK TŘ. I | M3 | 359.187 | 0 | 0 | OTSKP_2023 ~ 2023 | 0 | 3
PP |  |  |  | vč. dopravy vykopávka zeminy uložené v SO 001 - pol.17120 vykopávka ornice z meziskládky, vykopávka zemin pro zpětné zásypy
VV |  |  |  | výkop zeminy pro zpětný zásyp ( pol.17411) 343,392 = 343,392 [A] výkop ornice 105,3*0,15 = 15,795 [B] Celkové množství = 359,187
P | 7 | 132838 |  | HLOUBENÍ RÝH ŠÍŘ DO 2M PAŽ I NEPAŽ TŘ. II, ODVOZ DO 20KM | M3 | 10.16 | 0 | 0 | OTSKP_2023 ~ 2023 | 0 | 3
PP |  |  |  | hloubení rýh v patě svahu
VV |  |  |  | OP 02 0,50*0,80*(12,70) = 5,080 [A] OP 02 0,50*0,80*(12,70) = 5,080 [B] Celkové množství = 10,160
P | 8 | 17120 |  | ULOŽENÍ SYPANINY DO NÁSYPŮ A NA SKLÁDKY BEZ ZHUTNĚNÍ | M3 | 10.16 | 0 | 0 | OTSKP_2023 ~ 2023 | 0 | 3
PP |  |  |  | na skládku a meziskládku
VV |  |  |  | pol.131838 10,160 = 10,160 [A] Celkové množství = 10,160
P | 9 | 17180 |  | ULOŽENÍ SYPANINY DO NÁSYPŮ Z NAKUPOVANÝCH MATERIÁLŮ | M3 | 186.2 | 0 | 0 | OTSKP_2023 ~ 2023 | 0 | 3
PP |  |  |  | dosypání svahů podél křídel a komunikace (rozhraní násypů SO 201 a 101 - konec křídel)
VV |  |  |  | OP 01 - kužely za koncem křídel 1/4*3,14*5,0^2*3,10+1/4*3,14*5,50^2*3,40 = 141,575 [A] OP 02 - dosypání svahů do požadovaného tvaru 8,50*(0,50+3,0)/2*1,5*2 = 44,625 [B] Celkové množství = 186,200
P | 10 | 17411 |  | ZÁSYP JAM A RÝH ZEMINOU SE ZHUTNĚNÍM | M3 | 343.392 | 0 | 0 | OTSKP_2023 ~ 2023 | 0 | 3
PP |  |  |  | zpětný zásyp zeminou z výkopu - SO 001
VV |  |  |  | za OP 01 do úrovně těsnící vrstvy (2,15+5,0)/2*2,50*8,250 = 73,734 [A] OP 01 zásyp výkopu před lícem a po obvodu základů (1,0*1,10)*(4,20+13,50+4,20)+(2,50*2,50)*(2,0+2,0) = 49,090 [B] OP 01 zásyp podél křídel 2*((1,55*3,00)+(1,55*0,8))/2*(5,30+3,00/2) = 40,052 [C] za OP 02 do úrovně těsnící vrstvy (2,15+5,3)/2*3,050*8,250 = 93,730 [D] OP 02 zásyp výkopu před lícem a po obvodu základů (1,0*1,10)*(4,20+13,50+4,20)+(2,50*2,50)*(2,0+2,0) = 49,090 [E] OP 02 zásyp podél křídel 2*((1,55*3,00)+(1,55*0,8))/2*(4,90+3,00/2) = 37,696 [F] Celkové množství = 343,392
P | 11 | 17481 |  | ZÁSYP JAM A RÝH Z NAKUPOVANÝCH MATERIÁLŮ | M3 | 131.175 | 0 | 0 | OTSKP_2023 ~ 2023 | 0 | 3
PP |  |  |  | zásyp vhodnou příp. podmínečně vhodnou dle ČSN 73 6133
VV |  |  |  | zásyp výkopu za rubem OP 01 nad úrovně těsnící vrstvy pod k-ci vozovky (5,0+5,30)/2*1,50*8,250 = 63,731 [A] zásyp výkopu za rubem OP 02 nad úrovně těsnící vrstvy pod k-ci vozovky (5,3+5,60)/2*1,50*8,250 = 67,444 [B] Celkové množství = 131,175
P | 12 | 182002R |  | ÚPRAVA TERÉNU PRO REALIZACI PAŽENÍ VÝKOPU | kpl | 1 | 0 | 0 | OTSKP_2023 ~ 2023 | 0 | 3
PP |  |  |  | dle možností a zkušeností zhotovitele Dle TZ kpl - zřízení, odstranění, likvidace odpadů a skládkovné vč. event. úpravy podloží
VV |  |  |  | 1 = 1,000 [A] Celkové množství = 1,000
P | 13 | 18222 |  | ROZPROSTŘENÍ ORNICE VE SVAHU V TL DO 0,15M | M2 | 105.3 | 0 | 0 | OTSKP_2023 ~ 2023 | 0 | 3
PP |  |  |  | jen pod mostem ev.č. 18510-9 ostatní plochy viz SO 101
VV |  |  |  | pod mostem ev.č. 18510-9 (2,0+5,0+2,0)*11,70 = 105,300 [A] Celkové množství = 105,300
P | 14 | 18242 |  | ZALOŽENÍ TRÁVNÍKU HYDROOSEVEM NA ORNICI | M2 | 105.3 | 0 | 0 | OTSKP_2023 ~ 2023 | 0 | 3
PP
VV |  |  |  | dle pol. č. 18222 105,30 = 105,300 [A] Celkové množství = 105,300
P | 15 | 18247 |  | OŠETŘOVÁNÍ TRÁVNÍKU | M2 | 105.3 | 0 | 0 | OTSKP_2023 ~ 2023 | 0 | 3
PP |  |  |  | 1x
VV |  |  |  | dle pol. 18241 105,30 = 105,300 [A] Celkové množství = 105,300
SD |  | 2 |  | Základy |  |  |  | 0
P | 16 | 21331 |  | DRENÁŽNÍ VRSTVY Z BETONU MEZEROVITÉHO (DRENÁŽNÍHO) | M3 | 2.62 | 0 | 0 | OTSKP_2023 ~ 2023 | 0 | 3
PP |  |  |  | drenážní beton okolo drenáže
VV |  |  |  | za OP 01 0,30*0,30*(3,15+8,25+3,15) = 1,310 [A] za OP 02 0,30*0,30*(3,15+8,25+3,15) = 1,310 [B] Celkové množství = 2,620
P | 17 | 21341 |  | DRENÁŽNÍ VRSTVY Z PLASTBETONU (PLASTMALTY) | M3 | 0.527 | 0 | 0 | OTSKP_2023 ~ 2023 | 0 | 3
PP
VV |  |  |  | okolo odvodňovačů 8*0,40*0,60*0,04 = 0,077 [A] okolo odvodňovacích trubiček 10*0,40*0,60*0,04 = 0,096 [B] drenážní proužek v úžlabí 2*(33,10-4*0,4-5*0,4)*0,15*0,04 = 0,354 [C] Celkové množství = 0,527
P | 18 | 23117A |  | ŠTĚTOVÉ STĚNY BERANĚNÉ Z KOVOVÝCH DÍLCŮ TRVALÉ (PLOCHA) | M2 | 262.5 | 0 | 0 | OTSKP_2023 ~ 2023 | 0 | 3
PP |  |  |  | zřízení před zahájení bourání opěr pažení výkopu směrem k řece - TRVALÉ PAŽENÍ kompletní provedení vykázána celá plocha
VV |  |  |  | OP 02 - jímka po obvodu základů (13,50+2*2,0)*(3,00+1,50*3,00) = 131,250 [A] OP 02 - líc opěr směrem ke korytu řeky + boky opěr (13,50+2*2,0)*(3,00+1,50*3,00) = 131,250 [B] Celkové množství = 262,500
P | 19 | 23217A |  | ŠTĚTOVÉ STĚNY BERANĚNÉ Z KOVOVÝCH DÍLCŮ DOČASNÉ (PLOCHA) | M2 | 307.5 | 0 | 0 | OTSKP_2023 ~ 2023 | 0 | 3
PP |  |  |  | zřízení štětové jímky - DOČASNÉ před zahájení bourání opěr pažení výkopu směrem k řece - viz sam. pol. kompletní provedení vykázána celá plocha
VV |  |  |  | OP 02 - jímka po obvodu základů (13,50+2*3,50)*(3,00+1,50*3,00) = 153,750 [A] OP 02 - líc opěr směrem ke korytu řeky + boky opěr (13,50+2*3,50)*(3,00+1,50*3,00) = 153,750 [B] Celkové množství = 307,500
P | 20 | 237172 |  | ODŘEZÁNÍ ŠTĚTOVÝCH STĚN Z KOVOVÝCH DÍLCŮ | M | 35 | 0 | 0 | OTSKP_2023 ~ 2023 | 0 | 3
PP |  |  |  | zaříznutí trvalé štětovnice do požadované úrovně
VV |  |  |  | OP 01 13,50+2*2,0 = 17,500 [A] OP 02 13,50+2*2,0 = 17,500 [B] Celkové množství = 35,000
P | 21 | 23717A |  | ODSTRANĚNÍ ŠTĚTOVÝCH STĚN Z KOVOVÝCH DÍLCŮ V PLOŠE | M2 | 307.5 | 0 | 0 | OTSKP_2023 ~ 2023 | 0 | 3
PP |  |  |  | odstranění štětových stěn v několika etapách dle postupu výstavby po dokončení SO 201 - OP 01
VV |  |  |  | dle pol. 23217A 307,50 = 307,500 [A] Celkové množství = 307,500
P | 22 | 272325 |  | ZÁKLADY ZE ŽELEZOBETONU DO C30/37 | M3 | 87.466 | 0 | 0 | OTSKP_2023 ~ 2023 | 0 | 3
PP |  |  |  | základová deska rámu
VV |  |  |  | OP 01 - záíklad 4,20*12,25*0,85 = 43,733 [A] OP 02 - záíklad 4,20*12,25*0,85 = 43,733 [B] Celkové množství = 87,466
P | 23 | 272365 |  | VÝZTUŽ ZÁKLADŮ Z OCELI 10505, B500B | T | 15.744 | 0 | 0 | OTSKP_2023 ~ 2023 | 0 | 3
PP |  |  |  | výztuž 180 kg/m3 vč. pko přes pracovní, dilatační a smršťovací spáry
VV |  |  |  | 0,18*87,466 = 15,744 [A] Celkové množství = 15,744
P | 24 | 28999 |  | OPLÁŠTĚNÍ (ZPEVNĚNÍ) Z FÓLIE | M2 | 87.45 | 0 | 0 | OTSKP_2023 ~ 2023 | 0 | 3
PP |  |  |  | těsnící vrstva - fólie za rubem opěry
VV |  |  |  | za OP 01 5,0*8,25 = 41,250 [A] za OP 02 5,60*8,25 = 46,200 [B] Celkové množství = 87,450
SD |  | 3 |  | Svislé konstrukce |  |  |  | 0
P | 25 | 31717 |  | KOVOVÉ KONSTRUKCE PRO KOTVENÍ ŘÍMSY | KG | 396 | 0 | 0 | OTSKP_2022 ~ 2022 | 0 | 3
PP |  |  |  | kotvy říms na nk po 1,0m (na křídlech římsa kotvena výztuží vytaženou z horní plochy křídel) hmotnost - 6kg/kotva
VV |  |  |  | kotvy římsy na nk mostu 33*6,0*2 = 396,000 [A] Celkové množství = 396,000
P | 26 | 317325 |  | ŘÍMSY ZE ŽELEZOBETONU DO C30/37 | M3 | 37.7 | 0 | 0 | OTSKP_2022 ~ 2022 | 0 | 3
PP |  |  |  | C30/37 vč. letopočtu výstavby otiskem šablony vč. veškerých dilatačních, smršťovacích a pracovních spar vč. protiismykové úpravy např. striáže
VV |  |  |  | římsa na n.k směr Rohozno 2,15*0,290*32,90 = 20,513 [A] římsa na křídlech směr Rohozno (2,20*0,29+0,70*0,30)*(3,80+3,40) = 6,106 [B] římsa na n.k směr Janovice 0,80*0,295*32,90 = 7,764 [C] římsa na křídlech směr Janovice (0,85*0,295+0,70*0,30)*(3,80+3,40) = 3,317 [D] Celkové množství = 37,700
P | 27 | 317365 |  | VÝZTUŽ ŘÍMS Z OCELI 10505, B500B | T | 6.786 | 0 | 0 | OTSKP_2022 ~ 2022 | 0 | 3
PP |  |  |  | vyztuž 180 kg/m3 vč. pko přes pracovní, dilatační a smršťovací spáry
VV |  |  |  | 0,18*37,70 = 6,786 [A] Celkové množství = 6,786
P | 28 | 333325 |  | MOSTNÍ OPĚRY A KŘÍDLA ZE ŽELEZOVÉHO BETONU DO C30/37 | M3 | 167.83 | 0 | 0 | OTSKP_2023 ~ 2023 | 0 | 3
PP |  |  |  | C30/37 vč. veškerých dilatačních, smršťovacích a pracovních spar
VV |  |  |  | OP 01 úložný práh+zz 24,0*(2,62+2,59)/2+9,55*0,65*1,30 = 70,590 [B] křídla 7,50*0,65*2 = 9,750 [C] OP 02 úložný práh+zz 24,0*(2,95+2,91)/2+9,55*0,65*1,30 = 78,390 [E] křídla 7,0*0,65*2 = 9,100 [F] Celkové množství = 167,830
P | 29 | 333326 |  | MOSTNÍ OPĚRY A KŘÍDLA ZE ŽELEZOVÉHO BETONU DO C40/50 | M3 | 0.64 | 0 | 0 | OTSKP_2023 ~ 2023 | 0 | 3
PP |  |  |  | C45/55 podložiskové bločky
VV |  |  |  | 4*0,80*0,80*0,25 = 0,640 [A] Celkové množství = 0,640
P | 30 | 333365 |  | VÝZTUŽ MOSTNÍCH OPĚR A KŘÍDEL Z OCELI 10505, B500B | T | 30.325 | 0 | 0 | OTSKP_2023 ~ 2023 | 0 | 3
PP |  |  |  | vyztuž 180 kg/m3 vč. pko přes pracovní, dilatační a smršťovací spáry
VV |  |  |  | 0,18*(167,830+0,640) = 30,325 [A] Celkové množství = 30,325
SD |  | 4 |  | Vodorovné konstrukce |  |  |  | 0
P | 31 | 420325 |  | PŘECHODOVÉ DESKY MOSTNÍCH OPĚR ZE ŽELEZOBETONU C30/37 | M3 | 11.896 | 0 | 0 | OTSKP_2023 ~ 2023 | 0 | 3
PP |  |  |  | přechodová deska C30/37
VV |  |  |  | za OP 01 3,05*6,50*0,30 = 5,948 [A] za OP 02 3,05*6,50*0,30 = 5,948 [B] Celkové množství = 11,896
P | 32 | 420365 |  | VÝZTUŽ PŘECHODOVÝCH DESEK MOSTNÍCH OPĚR Z OCELI 10505, B500B | T | 2.141 | 0 | 0 | OTSKP_2023 ~ 2023 | 0 | 3
PP |  |  |  | vyztuž 180 kg/m3 vč. pko přes pracovní, dilatační a smršťovací spáry
VV |  |  |  | 0,180*11,896 = 2,141 [A] Celkové množství = 2,141
P | 33 | 421326 |  | MOSTNÍ NOSNÉ DESKOVÉ KONSTRUKCE ZE ŽELEZOBETONU C40/50 | M3 | 81.327 | 0 | 0 | OTSKP_2023 ~ 2023 | 0 | 3
PP |  |  |  | mostovka - ŽLB deska spřažená s ocelovou konstrukcí pomocí spřahovacích trnů vč. ztraceného bednění (např. UHPC) nebo jiného bednění provedeno dle TZ
VV |  |  |  | mostovka 33,10*9,45*0,26 = 81,327 [A] Celkové množství = 81,327
P | 34 | 421365 |  | VÝZTUŽ MOSTNÍ DESKOVÉ KONSTRUKCE Z OCELI 10505, B500B | T | 19.518 | 0 | 0 | OTSKP_2023 ~ 2023 | 0 | 3
PP |  |  |  | výztuž mostovky 240 kg/m3
VV |  |  |  | 81,327*0,240 = 19,518 [A] Celkové množství = 19,518
P | 35 | 42194B0R |  | MOSTNÍ NOSNÁ OCELOVÁ KONSTRUKCE | T | 120 | 0 | 0 | OTSKP_2023 ~ 2023 | 0 | 3
PP |  |  |  | Ocelová nosná onstrukce - 2 hlavní obloukové nosníky podporované příhradovou konstrukcí, svařovaná S355 kompletní provedení - OK, spoje, spřahující trny, PKO výroba, doprava, montáž, zajištění stability během montáže,
VV |  |  |  | hmotnost OK 120,0 = 120,000 [A] Celkové množství = 120,000
P | 36 | 42838 |  | KLOUB ZE ŽELEZOBETONU VČET VÝZTUŽE | M | 13 | 0 | 0 | OTSKP_2023 ~ 2023 | 0 | 3
PP |  |  |  | kloub v místě uložení přechodové desky dle VL4 - kpl.
VV |  |  |  | OP 01 6,50 = 6,500 [A] OP 02 6,50 = 6,500 [B] Celkové množství = 13,000
P | 37 | 42853 | A | MOSTNÍ LOŽISKA HRNCOVÁ PRO ZATÍŽ DO 5,0MN | KUS | 3 | 0 | 0 | OTSKP_2023 ~ 2023 | 0 | 3
PP |  |  |  | pro zatížení 5 MN
VV |  |  |  | OP 01 -podélně vedené 1 = 1,000 [A] OP 02 - všesměrné 1 = 1,000 [B] OP 02 - příčně vedené 1 = 1,000 [C] Celkové množství = 3,000
P | 38 | 42853 | B | MOSTNÍ LOŽISKA HRNCOVÁ PRO ZATÍŽ DO 5,0MN | KUS | 1 | 0 | 0 | OTSKP_2023 ~ 2023 | 0 | 3
PP |  |  |  | pevné pro zatížení 5 MN
VV |  |  |  | OP 02 - pevné 1 = 1,000 [A] Celkové množství = 1,000
P | 39 | 431125 |  | SCHODIŠŤ KONSTR Z DÍLCŮ ŽELEZOBETON DO C30/37 (B37) | M3 | 3.807 | 0 | 0 | OTSKP_2023 ~ 2023 | 0 | 3
PP |  |  |  | revizní schodiště podél opěr
VV |  |  |  | OP 01 20*0,750*0,60*0,18 = 1,620 [A] OP 02 27*0,75*0,60*0,18 = 2,187 [B] Celkové množství = 3,807
P | 40 | 451312 |  | PODKLADNÍ A VÝPLŇOVÉ VRSTVY Z PROSTÉHO BETONU C12/15 | M3 | 85.82 | 0 | 0 | OTSKP_2022 ~ 2022 | 0 | 3
PP |  |  |  | podkladní beton C12/15
VV |  |  |  | OP 01 - podkladní beton pod základ opěry - zvýšená tl. 0,40m 0,40*5,60*13,50 = 30,240 [A] OP 01 - podkladní beton ve spádu drenáže - za rubem opěry a křídel 1,70*0,30*(8,25+3,15*2) = 7,421 [E] OP 01 - pod přechodovou deskou 2,90*6,50*0,15 = 2,828 [B] OP 01 - pod římsou na křídlech 3,15*1,55*0,25+3,15*0,20*0,15 = 1,315 [C] OP 02 - podkladní beton pod základ opěry - zvýšená tl. 0,40m 0,40*5,60*13,50 = 30,240 [D] OP 02 - podkladní beton ve spádu drenáže - za rubem opěry a křídel 2,30*0,30*(8,25+3,15*2) = 10,040 [F] OP 02 - pod přechodovou deskou 2,90*6,50*0,15 = 2,828 [G] OP 02 - pod římsou na křídlech 2,75*1,55*0,20+2,75*0,20*0,10 = 0,908 [H] Celkové množství = 85,820
P | 41 | 45131A | A | PODKLADNÍ A VÝPLŇOVÉ VRSTVY Z PROSTÉHO BETONU C20/25 | M3 | 18.379 | 0 | 0 | OTSKP_2022 ~ 2022 | 0 | 3
PP |  |  |  | lože z betonu C20/25n pod dlažbu tl. 0,150m
VV |  |  |  | OP 01 - pod odlážděním za koncem křídel ((3,50+1,0)/2*5,0+(2,65+1,0)/2*5,0)*0,15 = 3,056 [B] OP 01 -svahy podél křídel (1,20*(1,30*6,30)+1,20*1,20*(1,05*6,30))*0,15 = 2,903 [C] OP 01 -před úložným prahem 10,150*1,0*0,15 = 1,523 [A] OP 02 -svahy podél křídel (1,20*(1,30*8,52)+1,20*(1,30*1,05))*0,15 = 2,239 [D] OP 02 -před úložným prahem 1,20*4,0*10,15*0,15 = 7,308 [E] odláždění pod vyústění odvodňovačů pod mostem (mimo koryto toku) 4*1,50*1,50*0,15 = 1,350 [F] Celkové množství = 18,379
P | 42 | 45131A | B | PODKLADNÍ A VÝPLŇOVÉ VRSTVY Z PROSTÉHO BETONU C20/25 | M3 | 4.223 | 0 | 0 | OTSKP_2023 ~ 2023 | 0 | 3
PP |  |  |  | podkladní beton pod revizní schodiště
VV |  |  |  | OP 01 - podklad+3x příčné prahy 1,20*6,30*(0,10+0,75+0,10)*0,15+3*0,95*0,50*0,60 = 1,932 [A] OP 02 - podklad+3x příčné prahy 1,20*8,40*(0,10+0,75+0,10)*0,15+3*0,95*0,50*0,60 = 2,291 [B] Celkové množství = 4,223
P | 43 | 45152 |  | PODKLADNÍ A VÝPLŇOVÉ VRSTVY Z KAMENIVA DRCENÉHO | M3 | 26.235 | 0 | 0 | OTSKP_2022 ~ 2022 | 0 | 3
PP |  |  |  | vrstva štěrkopísku (okolo těsnící folie) za rubem opěr - 2*0,15m
VV |  |  |  | dle pol. 28999 2*0,15*87,45 = 26,235 [A] Celkové množství = 26,235
P | 44 | 45734 |  | VYROVNÁVACÍ A SPÁD BETON ZVLÁŠTNÍ (PLASTBETON) | M3 | 0.455 | 0 | 0 | OTSKP_2023 ~ 2023 | 0 | 3
PP |  |  |  | vyrovnávací klíny na přechodových deskách
VV |  |  |  | 2*6,50*(0,05+0,09)*0,25 = 0,455 [A] Celkové množství = 0,455
P | 45 | 45852 |  | VÝPLŇ ZA OPĚRAMI A ZDMI Z KAMENIVA DRCENÉHO | M3 | 68.104 | 0 | 0 | OTSKP_2022 ~ 2022 | 0 | 3
PP |  |  |  | přechodový klín za rubem opěr pod přechodovou deskou obsyp rubu opěr
VV |  |  |  | za OP 01 6,40*0,50*8,25+0,60*1,50*8,25 = 33,825 [A] za OP 02 6,75*0,50*8,25+0,60*1,30*8,25 = 34,279 [B] Celkové množství = 68,104
P | 46 | 46251 |  | ZÁHOZ Z LOMOVÉHO KAMENE | M3 | 12.65 | 0 | 0 | OTSKP_2023 ~ 2023 | 0 | 3
PP |  |  |  | těžký kamenný zához - jako ochrana OP 02
VV |  |  |  | před OP 02 1,0*1,0*12,650 = 12,650 [A] Celkové množství = 12,650
P | 47 | 465512 |  | DLAŽBY Z LOMOVÉHO KAMENE NA MC | M3 | 24.505 | 0 | 0 | OTSKP_2022 ~ 2022 | 0 | 3
PP |  |  |  | odláždění kamennou dlažbou tl. 0,20 m
VV |  |  |  | výměra dle pol. 45131A 18,379/0,15*0,20 = 24,505 [A] Celkové množství = 24,505
P | 48 | 46731A |  | STUPNĚ A PRAHY VODNÍCH KORYT Z PROSTÉHO BETONU C20/25 | M3 | 10.16 | 0 | 0 | OTSKP_2022 ~ 2022 | 0 | 3
PP |  |  |  | zajišťující práh v patě odláždění
VV |  |  |  | OP 01 pata svahu 0,50*0,80*(12,70) = 5,080 [A] OP 02 pata svahu 0,50*0,80*(12,70) = 5,080 [B] Celkové množství = 10,160
SD |  | 5 |  | Komunikace |  |  |  | 0
P | 49 | 572214 |  | SPOJOVACÍ POSTŘIK Z MODIFIK EMULZE DO 0,5KG/M2 | M2 | 430.3 | 0 | 0 | OTSKP_2022 ~ 2022 | 0 | 3
PP |  |  |  | spojovací postřk PS 0,30kg/m2
VV |  |  |  | dle pol. 574B34 215,150 = 215,150 [A] dle pol.574D56 215,150 = 215,150 [B] Celkové množství = 430,300
P | 50 | 574B34 |  | ASFALTOVÝ BETON PRO OBRUSNÉ VRSTVY MODIFIK ACO 11+, 11S TL. 40MM | M2 | 215.15 | 0 | 0 | OTSKP_2022 ~ 2022 | 0 | 3
PP |  |  |  | ACO11+ tl. 40mm vozovkové vrstvy napojeny odstupňovaně
VV |  |  |  | vozovka na mostě - v rozsahu MZ 33,10*6,50 = 215,150 [A] Celkové množství = 215,150
P | 51 | 574D46 |  | ASFALTOVÝ BETON PRO LOŽNÍ VRSTVY MODIFIK ACL 16+, 16S TL. 50MM | M2 | 215.15 | 0 | 0 | OTSKP_2022 ~ 2022 | 0 | 3
PP |  |  |  | ACL 16S - 50mm
VV |  |  |  | vozovka na mostě - v rozsahu MZ 33,10*6,50 = 215,150 [A] Celkové množství = 215,150
P | 52 | 575F53 |  | LITÝ ASFALT MA IV (OCHRANA MOSTNÍ IZOLACE) 11 TL. 40MM MODIFIK | M2 | 228.15 | 0 | 0 | OTSKP_2022 ~ 2022 | 0 | 3
PP |  |  |  | MA 11IV - 40mm
VV |  |  |  | vozovka na mostě - v rozsahu MZ 33,10*6,50 = 215,150 [A] ochrana izolace přetažena 1,0m přes přechodové desky 2*6,50*1,0 = 13,000 [B] Celkové množství = 228,150
SD |  | 7 |  | Přidružená stavební výroba |  |  |  | 0
P | 53 | 711442 |  | IZOLACE MOSTOVEK CELOPLOŠNÁ ASFALTOVÝMI PÁSY S PEČETÍCÍ VRSTVOU | M2 | 325.795 | 0 | 0 | OTSKP_2022 ~ 2022 | 0 | 3
PP |  |  |  | na nosné konstrukci - celoplošně natavená na kotevně impregnční nátěr přetaženo 1,0 m přes přechodové desky
VV |  |  |  | na nk 9,45*33,10 = 312,795 [A] přetaženo 1,0m přes přechodové desky 2*1,0*6,50 = 13,000 [B] Celkové množství = 325,795
P | 54 | 711502 |  | OCHRANA IZOLACE NA POVRCHU ASFALTOVÝMI PÁSY | M2 | 106.925 | 0 | 0 | OTSKP_2022 ~ 2022 | 0 | 3
PP |  |  |  | ochrana izolace pod římsami - izolační asfaltový pás s kovovou vložkou celoplošně přilepeno
VV |  |  |  | pod římsou směr Rohozno 32,90*(2,150+0,15) = 75,670 [A] pod římsou směr Janovice 32,90*(0,80+0,15) = 31,255 [B] Celkové množství = 106,925
P | 55 | 711509 |  | OCHRANA IZOLACE NA POVRCHU TEXTILIÍ | M2 | 277.818 | 0 | 0 | OTSKP_2022 ~ 2022 | 0 | 3
PP |  |  |  | nátěru ALP+2x ALN
VV |  |  |  | OP 01 rub opěry 3,60*8,25 = 29,700 [B] rub křídel 2*7,50 = 15,000 [C] líc opěry 1,50*8,25 = 12,375 [D] základ 32,90*0,85+(51,50-24,0) = 55,465 [E] přechodová deska - horní povrch 3,80*6,50 = 24,700 [F] OP 02 rub opěry 3,95*8,25 = 32,588 [H] rub křídel 2*6,90 = 13,800 [I] líc opěry 1,70*8,25 = 14,025 [J] základ 32,90*0,85+(51,50-24,0) = 55,465 [K] přechodová deska - horní povrch 3,80*6,50 = 24,700 [L] Celkové množství = 277,818
P | 56 | 78382 |  | NÁTĚRY BETON KONSTR TYP S2 (OS-B) | M2 | 3.7 | 0 | 0 | OTSKP_2022 ~ 2022 | 0 | 3
PP |  |  |  | nátěr křídel pod nosem římsy
VV |  |  |  | pod římsou směr Rohozno 0,25*(4,0+3,40) = 1,850 [A] pod římsou směr Janovice 0,25*(4,0+3,40) = 1,850 [B] Celkové množství = 3,700
P | 57 | 78383 |  | NÁTĚRY BETON KONSTR TYP S4 (OS-C) | M2 | 24.3 | 0 | 0 | OTSKP_2022 ~ 2022 | 0 | 3
PP |  |  |  | Horní plocha římsy a hrana římsy k vozovce
VV |  |  |  | římsa směr Rohozno 40,50*(0,15+0,15) = 12,150 [A] římsa směr Janovice 40,50*(0,15+0,15) = 12,150 [B] Celkové množství = 24,300
SD |  | 8 |  | Potrubí |  |  |  | 0
P | 58 | 87533 |  | POTRUBÍ DREN Z TRUB PLAST DN DO 150MM | M | 35.1 | 0 | 0 | OTSKP_2022 ~ 2022 | 0 | 3
PP |  |  |  | drenáž za rubem opěr vyústěno skrz opěry vč. vyústění dle VL 4
VV |  |  |  | za OP 01 (3,15+8,25+3,15+3,0) = 17,550 [A] za OP 02 (3,15+8,25+3,15+3,0) = 17,550 [B] Celkové množství = 35,100
P | 59 | 87633 |  | CHRÁNIČKY Z TRUB PLASTOVÝCH DN DO 150MM | M | 155.25 | 0 | 0 | OTSKP_2022 ~ 2022 | 0 | 3
PP |  |  |  | chráničky v římsách vč. přechodu do země
VV |  |  |  | pod římsou směr Rohozno 2*(2,0+47,75+2,0) = 103,500 [A] pod římsou směr Janovice 1*(2,0+47,75+2,0) = 51,750 [B] Celkové množství = 155,250
SD |  | 9 |  | Ostatní konstrukce a práce |  |  |  | 0
P | 60 | 9112B1 |  | ZÁBRADLÍ MOSTNÍ SE SVISLOU VÝPLNÍ - DODÁVKA A MONTÁŽ | M | 81 | 0 | 0 | OTSKP_2022 ~ 2022 | 0 | 3
PP |  |  |  | zábradlí na mostě a na křídlech, vč kotvení a podlití platbetonem vč. PKO v. 1,10m
VV |  |  |  | zábradlí na římse směr Rohozno 40,50 = 40,500 [A] zábradlí na římse směr 40,50 = 40,500 [B] Celkové množství = 81,000
P | 61 | 91345 |  | NIVELAČNÍ ZNAČKY KOVOVÉ | KUS | 10 | 0 | 0 | OTSKP_2022 ~ 2022 | 0 | 3
PP |  |  |  | nivelační značky
VV |  |  |  | římsa na konci křídel 2 = 2,000 [A] římsa nad opěrami 2 = 2,000 [B] římsa ve středu rozpětí 2 = 2,000 [C] opěra 2*2 = 4,000 [D] Celkové množství = 10,000
P | 62 | 91355 |  | EVIDENČNÍ ČÍSLO MOSTU | KUS | 2 | 0 | 0 | OTSKP_2022 ~ 2022 | 0 | 3
PP |  |  |  | ev.č. vč. sloupků kpl. - cedule, sloupek, založení
VV |  |  |  | 2 = 2,000 [A] Celkové množství = 2,000
P | 63 | 914131 |  | DOPRAVNÍ ZNAČKY ZÁKLADNÍ VELIKOSTI OCELOVÉ FÓLIE TŘ 2 - DODÁVKA A MONTÁŽ | KUS | 2 | 0 | 0 | OTSKP_2023 ~ 2023 | 0 | 3
PP |  |  |  | označení toku
VV |  |  |  | IS 15a - informativní dopravní značka (název toku) 2 = 2,000 [A] Celkové množství = 2,000
P | 64 | 914921 |  | SLOUPKY A STOJKY DOPRAVNÍCH ZNAČEK Z OCEL TRUBEK DO PATKY - DODÁVKA A MONTÁŽ | KUS | 2 | 0 | 0 | OTSKP_2023 ~ 2023 | 0 | 3
PP |  |  |  | sloupek k pol. 914131
VV |  |  |  | 2 = 2,000 [A] Celkové množství = 2,000
P | 65 | 917223 |  | SILNIČNÍ A CHODNÍKOVÉ OBRUBY Z BETONOVÝCH OBRUBNÍKŮ ŠÍŘ 100MM | M | 68.24 | 0 | 0 | OTSKP_2022 ~ 2022 | 0 | 3
PP |  |  |  | podél dlažeb
VV |  |  |  | oblast OP 01 podél zádlažby za koncem křídel (mimo obrub směrem do vozovky) (1,0+5,60)+(1,0+5,30) = 12,900 [B] zádlažba podél odláždění křídel a schodiště 1,20*6,3+1,20*6,30*2 = 22,680 [C] OP 02 za koncem křídel 1,0+1,0 = 2,000 [E] zádlažba podél odláždění křídel a schodiště 1,20*8,55+1,20*8,50*2 = 30,660 [F] Celkové množství = 68,240
P | 66 | 917224 |  | SILNIČNÍ A CHODNÍKOVÉ OBRUBY Z BETONOVÝCH OBRUBNÍKŮ ŠÍŘ 150MM | M | 10 | 0 | 0 | OTSKP_2022 ~ 2022 | 0 | 3
PP |  |  |  | Silniční obrubník vč. lože - dle TZ podél odláždění za koncem říms vč. postupného zapuštění dle VL4 vč. postupného zapuštění
VV |  |  |  | silniční obruba - směr Rohozno ( u OP 01) 5,0 = 5,000 [A] silniční obruba - směr Janovice ( u OP 01) 5,0 = 5,000 [B] Celkové množství = 10,000
P | 67 | 931315 | a | TĚSNĚNÍ DILATAČ SPAR ASF ZÁLIVKOU PRŮŘ DO 600MM2 | M | 81 | 0 | 0 | OTSKP_2022 ~ 2022 | 0 | 3
PP |  |  |  | s předtěsněním podél říms
VV |  |  |  | těsnění spáry v obrusné vrstvě podél římsy 2*40,50 = 81,000 [A] Celkové množství = 81,000
P | 68 | 931315 | b | TĚSNĚNÍ DILATAČ SPAR ASF ZÁLIVKOU PRŮŘ DO 600MM2 | M | 81 | 0 | 0 | OTSKP_2022 ~ 2022 | 0 | 3
PP |  |  |  | s předtěsněním v obrusné vrstvě - podél říms
VV |  |  |  | podél říms směr Rohozno 40,50 = 40,500 [A] podél říms směr Janovice 40,50 = 40,500 [B] Celkové množství = 81,000
P | 69 | 93151 |  | MOSTNÍ ZÁVĚRY POVRCHOVÉ POSUN DO 60MM | M | 9.45 | 0 | 0 | OTSKP_2023 ~ 2023 | 0 | 3
PP |  |  |  | lamelový dilatační závěr nas OP 01 pohyb +-10 mm vč. krycích plechů v chodníkové části provedeno dle TP 86, vč. veškerých zálivek vykázáno na půdorysný průmět
VV |  |  |  | na OP 1 9,45 = 9,450 [A] Celkové množství = 9,450
P | 70 | 93152 |  | MOSTNÍ ZÁVĚRY POVRCHOVÉ POSUN DO 100MM | M | 9.45 | 0 | 0 | OTSKP_2023 ~ 2023 | 0 | 3
PP |  |  |  | lamelový dilatační závěr nas OP 02 pohyb +-40 mm vč. krycích plechů v chodníkové části provedeno dle TP 86, vč. veškerých zálivek vykázáno na půdorysný průmět
VV |  |  |  | OP 02 9,45 = 9,450 [A] Celkové množství = 9,450
P | 71 | 936532 |  | MOSTNÍ ODVODŇOVACÍ SOUPRAVA 300/500 | KUS | 8 | 0 | 0 | OTSKP_2023 ~ 2023 | 0 | 3
PP |  |  |  | mostní odvodňovače vč. napojení odpadního potrubí pro zaústění volně pod most
VV |  |  |  | 8 = 8,000 [A] Celkové množství = 8,000
P | 72 | 936541 |  | MOSTNÍ ODVODŇOVACÍ TRUBKA (POVRCHŮ IZOLACE) Z NEREZ OCELI | KUS | 10 | 0 | 0 | OTSKP_2023 ~ 2023 | 0 | 3
PP |  |  |  | mostní odvodňovací trubička povrchu izolace volně zaústěná pod most
VV |  |  |  | 2*5 = 10,000 [A] Celkové množství = 10,000
P | 73 | 9661281R |  | MONTÁŽ SOCHAŘSKÉ A JINÉ VÝZDOBY | kpl | 1 | 0 | 0 |  | 0 | 3
PP |  |  |  | zpětné osazení kamenného podstavce s kovovým křížem, vč. založení zahrnuje dopravu zpět na stavniště z místa dočasného uskladnění, zpětné osazení - vč. vhodného kotvení vč. ochrany během manipulace a uskladnění
VV |  |  |  | 1 = 1,000 [A] Celkové množství = 1,000

## SO 202
EstiCon |  |  |  | Firma: | [6 empty] | 3
Soupis prací objektu
S | Stavba: | 21 052 00 |  | III/18510, mosty ev. č. 18510-9 a ev. č. 18510-10 za obcí Rohozno |  |  | SO 202 | 0 |  | 0 | 2
O | Rozpočet: | SO 202 |  | Most ev. č. 18510-10 | [5 empty] | 0.15 | 2
Typ | Poř. číslo | Kód položky | Varianta | Název Položky | MJ | Množství | Cena |  | Cenová soustava | 0.21
[7 empty] | Jednotková | Celkem
0 | 1 | 2 | 3 | 4 | 5 | 6 | 7 | 8 | 9
SD |  | 0 |  | Všeobecné konstrukce a práce |  |  |  | 0
P | 1 | 015111 |  | POPLATKY ZA LIKVIDACI ODPADŮ NEKONTAMINOVANÝCH - 17 05 04 VYTĚŽENÉ ZEMINY A HORNINY - I. TŘÍDA TĚŽITELNOSTI | T | 100 | 0 | 0 | OTSKP_2023 ~ 2023 | 0 | 3
PP
VV |  |  |  | pol. č. 12473 5,0*2,0 = 10,000 [A] pol. č. 132838 45,0*2,0 = 90,000 [B] Celkové množství = 100,000
P | 2 | 029412 |  | OSTATNÍ POŽADAVKY - VYPRACOVÁNÍ MOSTNÍHO LISTU | KUS | 1 | 0 | 0 | OTSKP_2023 ~ 2023 | 0 | 3
PP
VV |  |  |  | 1 = 1,000 [A] Celkové množství = 1,000
P | 3 | 02950 |  | OSTATNÍ POŽADAVKY - POSUDKY, KONTROLY, REVIZNÍ ZPRÁVY | KPL | 1 | 0 | 0 | OTSKP_2023 ~ 2023 | 0 | 3
PP |  |  |  | výpočet zatížitelnosti vč.vyhodnocení
VV |  |  |  | 1 = 1,000 [A] Celkové množství = 1,000
P | 4 | 02953 |  | OSTATNÍ POŽADAVKY - HLAVNÍ MOSTNÍ PROHLÍDKA | KUS | 1 | 0 | 0 | OTSKP_2023 ~ 2023 | 0 | 3
PP
VV |  |  |  | 1 = 1,000 [A]
SD |  | 1 |  | Zemní práce |  |  |  | 0
P | 5 | 11512R |  | ČERPÁNÍ VODY Z VÝKOPU | KPL | 1 | 0 | 0 |  | 0 | 3
PP
VV |  |  |  | 1 = 1,000 [A] Celkové množství = 1,000
P | 6 | 12473 |  | VYKOPÁVKY PRO KORYTA VODOTEČÍ TŘ. I | M3 | 45 | 0 | 0 | OTSKP_2023 ~ 2023 | 0 | 3
PP |  |  |  | uprava terénu pod mostem vč. odvozu, uložení, poplatek za skládku pol. č. 015111 odhad
VV |  |  |  | 4,5*5,0*2 = 45,000 [A] Celkové množství = 45,000
P | 7 | 12573 |  | VYKOPÁVKY ZE ZEMNÍKŮ A SKLÁDEK TŘ. I | M3 | 91.808 | 0 | 0 | OTSKP_2023 ~ 2023 | 0 | 3
PP |  |  |  | pro zpětný zásyp základů
VV |  |  |  | pol. č. 17411 91,808 = 91,808 [A]
P | 8 | 132838 |  | HLOUBENÍ RÝH ŠÍŘ DO 2M PAŽ I NEPAŽ TŘ. II, ODVOZ DO 20KM | M3 | 6.349 | 0 | 0 | OTSKP_2023 ~ 2023 | 0 | 3
PP |  |  |  | hloubení rýh v patě svahu
VV |  |  |  | OP1 (5,34+3,3)*0,8*0,4 = 2,765 [A] OP2 (5,8+5,4)*0,8*0,4 = 3,584 [B] Celkové množství = 6,349
P | 9 | 17120 |  | ULOŽENÍ SYPANINY DO NÁSYPŮ A NA SKLÁDKY BEZ ZHUTNĚNÍ | M3 | 6.349 | 0 | 0 | OTSKP_2023 ~ 2023 | 0 | 3
PP
VV |  |  |  | pol.č 132838 6,349 = 6,349 [A] Celkové množství = 6,349
P | 10 | 17411 |  | ZÁSYP JAM A RÝH ZEMINOU SE ZHUTNĚNÍM | M3 | 91.808 | 0 | 0 | OTSKP_2023 ~ 2023 | 0 | 3
PP |  |  |  | zpětný zásyp základů plocha odměřena z cadu
VV |  |  |  | OP1 5,739*8,0 = 45,912 [A] OP2 5,737*8,0 = 45,896 [B] Celkové množství = 91,808
P | 11 | 17481 |  | ZÁSYP JAM A RÝH Z NAKUPOVANÝCH MATERIÁLŮ | M3 | 5 | 0 | 0 | OTSKP_2023 ~ 2023 | 0 | 3
PP |  |  |  | úprava terénu pod mostem odhad
VV |  |  |  | 10,0*0,5 = 5,000 [A]
SD |  | 2 |  | Základy |  |  |  | 0
P | 12 | 21331 |  | DRENÁŽNÍ VRSTVY Z BETONU MEZEROVITÉHO (DRENÁŽNÍHO) | M3 | 0.824 | 0 | 0 | OTSKP_2023 ~ 2023 | 0 | 3
PP |  |  |  | obetonování drenáže drenážním betonem
VV |  |  |  | 0,3*0,3*9,15 = 0,824 [A] Celkové množství = 0,824
P | 13 | 28999 |  | OPLÁŠTĚNÍ (ZPEVNĚNÍ) Z FÓLIE | M2 | 62.4 | 0 | 0 | OTSKP_2023 ~ 2023 | 0 | 3
PP |  |  |  | těsnící vrstva - fólie
VV |  |  |  | OP1 3,9*8,0 = 31,200 [A] OP2 3,9*8,0 = 31,200 [B] Celkové množství = 62,400
SD |  | 3 |  | Svislé konstrukce |  |  |  | 0
P | 14 | 31717 |  | KOVOVÉ KONSTRUKCE PRO KOTVENÍ ŘÍMSY | KG | 72 | 0 | 0 | OTSKP_2023 ~ 2023 | 0 | 3
PP |  |  |  | 6kg/kus
VV |  |  |  | levá římsa 6*6 = 36,000 [A] pravá římsa 6*6 = 36,000 [B] Celkové množství = 72,000
P | 15 | 317325 |  | ŘÍMSY ZE ŽELEZOBETONU DO C30/37 | M3 | 14.545 | 0 | 0 | OTSKP_2023 ~ 2023 | 0 | 3
PP |  |  |  | C30/37 vč. letopočtu výstavby otiskem šablony vč. veškerých dilatačních, smršťovacích a pracovních spar vč striáže
VV |  |  |  | levá římsa (0,3*0,7+2,0*0,275)*12,663 = 9,624 [A] pravá římsa (0,3*0,7+0,65*0,275)*12,659 = 4,921 [B] Celkové množství = 14,545
P | 16 | 317365 |  | VÝZTUŽ ŘÍMS Z OCELI 10505, B500B | T | 2.618 | 0 | 0 | OTSKP_2023 ~ 2023 | 0 | 3
PP |  |  |  | odhad 180 kg/m3
VV |  |  |  | levá římsa 9,624*0,18 = 1,732 [A] pravá římsa 4,921*0,18 = 0,886 [B] Celkové množství = 2,618
P | 17 | 333325 |  | MOSTNÍ OPĚRY A KŘÍDLA ZE ŽELEZOVÉHO BETONU DO C30/37 | M3 | 13.42 | 0 | 0 | OTSKP_2023 ~ 2023 | 0 | 3
PP
VV |  |  |  | OP1 levé 0,8*3,2*0,5+(2,7*1,75)/2*0,5+2,5*0,505*0,5 = 3,093 [A] OP1 pravé 0,8*3,2*0,65+(2,7*1,75)/2*0,65+2,5*0,505*0,65 = 4,020 [B] OP2 levé 0,8*2,9*0,5+(2,4*1,68)/2*0,5+2,275*0,505*0,5 = 2,742 [C] OP2 pravé 0,8*2,9*0,65+(2,4*1,68)/2*0,65+2,275*0,505*0,65 = 3,565 [D] Celkové množství = 13,420
P | 18 | 333365 |  | VÝZTUŽ MOSTNÍCH OPĚR A KŘÍDEL Z OCELI 10505, B500B | T | 2.416 | 0 | 0 | OTSKP_2023 ~ 2023 | 0 | 3
PP |  |  |  | odhad 180 kg/m3
VV |  |  |  | 13,42*0,18 = 2,416 [A] Celkové množství = 2,416
P | 19 | 34827R |  | PLOTOVÉ ZÍDKY Z CIHEL A TVÁRNIC | m | 9 | 0 | 0 |  | 0 | 3
PP |  |  |  | kompletní včetně výplní
VV |  |  |  | 9 = 9,000 [A] Celkové množství = 9,000
P | 20 | 389125 |  | MOSTNÍ RÁMOVÉ KONSTR Z DÍLCŮ ŽELEZOBET DO C30/37 | M3 | 102.047 | 0 | 0 | OTSKP_2023 ~ 2023 | 0 | 3
PP |  |  |  | C30/37
VV |  |  |  | základ 10,75*7,572*0,65 = 52,909 [A] OP1 9,24*1,0*2,726 = 25,188 [B] OP2 9,24*1,0*2,592 = 23,950 [C] Celkové množství = 102,047
P | 21 | 389365 |  | VÝZTUŽ MOSTNÍ RÁMOVÉ KONSTRUKCE Z OCELI 10505, B500B | T | 18.368 | 0 | 0 | OTSKP_2023 ~ 2023 | 0 | 3
PP |  |  |  | odhad 180 kg/m3
VV |  |  |  | 102,047*0,18 = 18,368 [A] Celkové množství = 18,368
SD |  | 4 |  | Vodorovné konstrukce |  |  |  | 0
P | 22 | 421125 |  | MOSTNÍ NOSNÉ DESKOVÉ KONSTR Z DÍLCŮ ŽELBET DO C30/37 | M3 | 27.93 | 0 | 0 | OTSKP_2023 ~ 2023 | 0 | 3
PP |  |  |  | ŽB prefabrikát, včetně koncového příčníku a dobetonávek, včetně výztuže C30/37 XF2
VV |  |  |  | promenná tloušťka (0,5+0,425)/2*9,15*6,6 = 27,930 [A] Celkové množství = 27,930
P | 23 | 42838 |  | KLOUB ZE ŽELEZOBETONU VČET VÝZTUŽE | M | 18.3 | 0 | 0 | OTSKP_2023 ~ 2023 | 0 | 3
PP |  |  |  | vrubový kloub
VV |  |  |  | 9,15*2 = 18,300 [A] Celkové množství = 18,300
P | 24 | 451312 |  | PODKLADNÍ A VÝPLŇOVÉ VRSTVY Z PROSTÉHO BETONU C12/15 | M3 | 38.764 | 0 | 0 | OTSKP_2023 ~ 2023 | 0 | 3
PP
VV |  |  |  | pod základy 10,0*13,25*0,25 = 33,125 [A] pod drenáž 1,7*0,3*8,0 = 4,080 [B] pod římsou 1,65*(3,48+2,82)*0,15 = 1,559 [C] Celkové množství = 38,764
P | 25 | 45131A |  | PODKLADNÍ A VÝPLŇOVÉ VRSTVY Z PROSTÉHO BETONU C20/25 | M3 | 14.007 | 0 | 0 | OTSKP_2023 ~ 2023 | 0 | 3
PP |  |  |  | podklad pod dlažbu tl. 150 mm
VV |  |  |  | odláždění svahů OP1 (17,69+6,329)*1,4*0,15 = 5,044 [B] OP2 (13,726+11,868)*1,4*0,15 = 5,375 [C] za římsou u OP2 4,98*0,15 = 0,747 [D] dlažba u plotu OP2 18,942*0,15 = 2,841 [E] Celkové množství = 14,007
P | 26 | 45152 |  | PODKLADNÍ A VÝPLŇOVÉ VRSTVY Z KAMENIVA DRCENÉHO | M3 | 18.912 | 0 | 0 | OTSKP_2023 ~ 2023 | 0 | 3
PP
VV |  |  |  | ochranný zásyp geomembrány OP1 3,98*8,0*0,15*2 = 9,552 [B] OP2 3,9*8,0*0,15*2 = 9,360 [C] Celkové množství = 18,912
P | 27 | 45852 |  | VÝPLŇ ZA OPĚRAMI A ZDMI Z KAMENIVA DRCENÉHO | M3 | 10.98 | 0 | 0 | OTSKP_2023 ~ 2023 | 0 | 3
PP
VV |  |  |  | ochranný zásyp OP1 1,1*0,6*9,15 = 6,039 [B] OP2 0,9*0,6*9,15 = 4,941 [C] Celkové množství = 10,980
P | 28 | 45857 |  | VÝPLŇ ZA OPĚRAMI A ZDMI Z KAMENIVA TĚŽENÉHO | M3 | 64.6 | 0 | 0 | OTSKP_2023 ~ 2023 | 0 | 3
PP |  |  |  | zásyp za opěrami
VV |  |  |  | OP1 4,15*1,1*8,0 = 36,520 [A] OP2 3,9*0,9*8,0 = 28,080 [B] Celkové množství = 64,600
P | 29 | 46251 |  | ZÁHOZ Z LOMOVÉHO KAMENE | M3 | 9 | 0 | 0 | OTSKP_2023 ~ 2023 | 0 | 3
PP |  |  |  | kamenná rovnanina pro napojení dna na rám
VV |  |  |  | 4,5*5,0*2*0,2 = 9,000 [A] Celkové množství = 9,000
P | 30 | 465512 |  | DLAŽBY Z LOMOVÉHO KAMENE NA MC | M3 | 14.887 | 0 | 0 | OTSKP_2023 ~ 2023 | 0 | 3
PP |  |  |  | dlažba tl. 0,2 m, včetně lože plocha odměřena z cadu
VV |  |  |  | odláždění svahů OP1 (17,69+6,329)*1,4*0,2 = 6,725 [B] OP2 (13,726+11,868)*1,4*0,2 = 7,166 [C] za římsou u OP2 4,98*0,2 = 0,996 [D] Celkové množství = 14,887
P | 31 | 465922 |  | DLAŽBY Z BETONOVÝCH DLAŽDIC NA MC | M2 | 18.942 | 0 | 0 | OTSKP_2023 ~ 2023 | 0 | 3
PP |  |  |  | dlažba u OP2 mezi novým plotem a komunikací včetně lože plocha odměřena z cadu
VV |  |  |  | 18,942 = 18,942 [A] Celkové množství = 18,942
P | 32 | 467314 |  | STUPNĚ A PRAHY VODNÍCH KORYT Z PROSTÉHO BETONU C25/30 | M3 | 6.349 | 0 | 0 | OTSKP_2023 ~ 2023 | 0 | 3
PP |  |  |  | betonový práh u břehů
VV |  |  |  | OP1 (5,34+3,3)*0,8*0,4 = 2,765 [A] OP2 (5,8+5,4)*0,8*0,4 = 3,584 [B] Celkové množství = 6,349
SD |  | 5 |  | Komunikace |  |  |  | 0
P | 33 | 572214 |  | SPOJOVACÍ POSTŘIK Z MODIFIK EMULZE DO 0,5KG/M2 | M2 | 85.28 | 0 | 0 | OTSKP_2023 ~ 2023 | 0 | 3
PP
VV |  |  |  | na MA 11 IV 6,5*6,56 = 42,640 [A] na ACL 16S 6,5*6,56 = 42,640 [B] Celkové množství = 85,280
P | 34 | 574B34 |  | ASFALTOVÝ BETON PRO OBRUSNÉ VRSTVY MODIFIK ACO 11+, 11S TL. 40MM | M2 | 42.64 | 0 | 0 | OTSKP_2023 ~ 2023 | 0 | 3
PP
VV |  |  |  | 6,5*6,56 = 42,640 [A] Celkové množství = 42,640
P | 35 | 574C46 |  | ASFALTOVÝ BETON PRO LOŽNÍ VRSTVY ACL 16+, 16S TL. 50MM | M2 | 42.64 | 0 | 0 | OTSKP_2023 ~ 2023 | 0 | 3
PP
VV |  |  |  | 6,5*6,56 = 42,640 [A]
P | 36 | 575F53 |  | LITÝ ASFALT MA IV (OCHRANA MOSTNÍ IZOLACE) 11 TL. 40MM MODIFIK | M2 | 42.64 | 0 | 0 | OTSKP_2023 ~ 2023 | 0 | 3
PP
VV |  |  |  | 6,5*6,56 = 42,640 [A] Celkové množství = 42,640
SD |  | 7 |  | Přidružená stavební výroba |  |  |  | 0
P | 37 | 711442 |  | IZOLACE MOSTOVEK CELOPLOŠNÁ ASFALTOVÝMI PÁSY S PEČETÍCÍ VRSTVOU | M2 | 98.912 | 0 | 0 | OTSKP_2023 ~ 2023 | 0 | 3
PP
VV |  |  |  | plocha NK 9,15*6,56 = 60,024 [A] přetažení do úrovně drenáže (zataženo 0,5m pod drenáž) (2,25+2,0)*9,15 = 38,888 [B] Celkové množství = 98,912
P | 38 | 711502 |  | OCHRANA IZOLACE NA POVRCHU ASFALTOVÝMI PÁSY | M2 | 21.32 | 0 | 0 | OTSKP_2023 ~ 2023 | 0 | 3
PP |  |  |  | pod římsami - asfaltový pás s hliníkovou vložkou, provedení dle VL4
VV |  |  |  | levá římsa 2,3*6,56 = 15,088 [A] pravá římsa 0,95*6,56 = 6,232 [B] Celkové množství = 21,320
P | 39 | 711509 |  | OCHRANA IZOLACE NA POVRCHU TEXTILIÍ | M2 | 38.888 | 0 | 0 | OTSKP_2023 ~ 2023 | 0 | 3
PP
VV |  |  |  | přetažení do úrovně drenáže (zataženo 0,5m pod drenáž) (2,25+2,0)*9,15 = 38,888 [A] Celkové množství = 38,888
P | 40 | 78382 |  | NÁTĚRY BETON KONSTR TYP S2 (OS-B) | M2 | 10.496 | 0 | 0 | OTSKP_2023 ~ 2023 | 0 | 3
PP |  |  |  | hrana NK pod římsou
VV |  |  |  | (0,5+0,3)*6,56*2 = 10,496 [A] Celkové množství = 10,496
P | 41 | 78383 |  | NÁTĚRY BETON KONSTR TYP S4 (OS-C) | M2 | 8.356 | 0 | 0 | OTSKP_2023 ~ 2023 | 0 | 3
PP |  |  |  | hrany říms
VV |  |  |  | levá římsa 12,663*(0,18+0,15) = 4,179 [A] pravá římsa 12,659*(0,18+0,15) = 4,177 [B] Celkové množství = 8,356
SD |  | 8 |  | Potrubí |  |  |  | 0
P | 42 | 87533 |  | POTRUBÍ DREN Z TRUB PLAST DN DO 150MM | M | 1.3 | 0 | 0 | OTSKP_2023 ~ 2023 | 0 | 3
PP |  |  |  | skrz křídlo
VV |  |  |  | 0,65*2 = 1,300 [A] Celkové množství = 1,300
P | 43 | 875332 |  | POTRUBÍ DREN Z TRUB PLAST DN DO 150MM DĚROVANÝCH | M | 17.3 | 0 | 0 | OTSKP_2023 ~ 2023 | 0 | 3
PP |  |  |  | za opěrou, včetně vyústění
VV |  |  |  | (8,0+0,65)*2 = 17,300 [A] Celkové množství = 17,300
P | 44 | 87633 |  | CHRÁNIČKY Z TRUB PLASTOVÝCH DN DO 150MM | M | 41 | 0 | 0 | OTSKP_2023 ~ 2023 | 0 | 3
PP |  |  |  | DN 110
VV |  |  |  | levá římsa 13,0*2 = 26,000 [A] pravá římsa 13,0 = 13,000 [B] za římsou 2,0 = 2,000 [C] Celkové množství = 41,000
SD |  | 9 |  | Ostatní konstrukce a práce |  |  |  | 0
P | 45 | 9112B1 |  | ZÁBRADLÍ MOSTNÍ SE SVISLOU VÝPLNÍ - DODÁVKA A MONTÁŽ | M | 25.4 | 0 | 0 | OTSKP_2023 ~ 2023 | 0 | 3
PP |  |  |  | kompletní včetně PKO
VV |  |  |  | levá římsa 12,7 = 12,700 [A] pravá římsa 12,7 = 12,700 [B] Celkové množství = 25,400
P | 46 | 91345 |  | NIVELAČNÍ ZNAČKY KOVOVÉ | KUS | 6 | 0 | 0 | OTSKP_2022 ~ 2022 | 0 | 3
PP |  |  |  | nivelační značky
VV |  |  |  | na konci křídel 2 = 2,000 [A] nad opěrami 2 = 2,000 [B] ve středu rozpětí 2 = 2,000 [C] Celkové množství = 6,000
P | 47 | 91355 |  | EVIDENČNÍ ČÍSLO MOSTU | KUS | 2 | 0 | 0 | OTSKP_2022 ~ 2022 | 0 | 3
PP |  |  |  | ev.č. vč. sloupků
VV |  |  |  | 2 = 2,000 [A] Celkové množství = 2,000
P | 48 | 917223 |  | SILNIČNÍ A CHODNÍKOVÉ OBRUBY Z BETONOVÝCH OBRUBNÍKŮ ŠÍŘ 100MM | M | 44.28 | 0 | 0 | OTSKP_2023 ~ 2023 | 0 | 3
PP |  |  |  | včetně lože
VV |  |  |  | ukončení kamenné dlažby OP1 8,33+4,65 = 12,980 [B] OP2 12,9+6,45 = 19,350 [C] ukončení betonové dlažby u plotu OP2 8,95+3,0 = 11,950 [E] Celkové množství = 44,280
P | 49 | 919111 |  | ŘEZÁNÍ ASFALTOVÉHO KRYTU VOZOVEK TL DO 50MM | M | 13.12 | 0 | 0 | OTSKP_2023 ~ 2023 | 0 | 3
PP |  |  |  | řezaná spára u koncového příčníku
VV |  |  |  | 2*6,56 = 13,120 [A] Celkové množství = 13,120
P | 50 | 931325 |  | TĚSNĚNÍ DILATAČ SPAR ASF ZÁLIVKOU MODIFIK PRŮŘ DO 600MM2 | M | 51.562 | 0 | 0 | OTSKP_2023 ~ 2023 | 0 | 3
PP
VV |  |  |  | podél říms levá římsa 12,663+6,56 = 19,223 [B] pravá římsa 12,659+6,56 = 19,219 [C] řezaná spára v ACO 6,56*2 = 13,120 [D] Celkové množství = 51,562
P | 51 | 936533 |  | MOSTNÍ ODVODŇOVACÍ SOUPRAVA 500/500 | KUS | 2 | 0 | 0 | OTSKP_2023 ~ 2023 | 0 | 3
PP |  |  |  | kompletní
VV |  |  |  | 2 = 2,000 [A] Celkové množství = 2,000