## Rekapitulace stavby
Export Komplet | [24 empty] | VZ | 2.0 | ZAMOK |  |  |  |  | False | False | {c9f968ee-1da8-4f71-94fd-9e91546dd0ed}
[31 empty] | 0,01 | 21
[31 empty] | 0,01 | 15
|  | REKAPITULACE STAVBY | [15 empty] | v --- níže se nacházejí doplnkové a pomocné údaje k sestavám --- v | [11 empty] | Návod na vyplnění | 0,001
|  | Kód: |  |  |  |  | x81 | [22 empty] | Měnit lze pouze buňky se žlutým podbarvením! 1) v Rekapitulaci stavby vyplňte údaje o Uchazeči (přenesou se do ostatních sestav i v jiných listech) 2) na vybraných listech vyplňte v sestavě Soupis prací ceny u položek | 0,01
|  | Stavba: |  |  |  |  | III/205 7 Hvozd - Pláně povrchová oprava | [23 empty] | 0,01
|  | KSO: | [11 empty] | CC-CZ: | [16 empty] | 0,01
|  | Místo: | [11 empty] | Datum: |  | 29. 11. 2023 | [14 empty] | 0,01
0,01
|  | Zadavatel: | [11 empty] | IČ: | [16 empty] | 0,01
[14 empty] | DIČ: | [16 empty] | 0,01
0,01
|  | Uchazeč: | [11 empty] | IČ: |  | Vyplň údaj | [14 empty] | 0,01
|  |  | Vyplň údaj | [10 empty] | DIČ: |  | Vyplň údaj | [14 empty] | 0,01
False
|  | Projektant: | [11 empty] | IČ: |  | 06259197 | [14 empty] | False
|  |  | Ing.Bohunil Fröhlich,Záhumenní 808,337 01 Rokycany | [10 empty] | DIČ: |  | CZ6803011578 | [14 empty] | True
0,01
|  | Zpracovatel: | [11 empty] | IČ: |  | 08179981 | [14 empty] | 0,01
|  |  | Jiří Marek, Stýskaly 7, 330 11 Třemošná | [10 empty] | DIČ: | [16 empty] | False
Poznámka:
Soupis prací je sestaven s využitím Cenové soustavy ÚRS. Položky, které pochází z této cenové soustavy, jsou ve sloupci 'Cenová soustava' označeny popisem 'CS ÚRS' a úrovní příslušného kalendářního pololetí. Veškeré další informace vymezující popis a podmínky použití těchto položek z Cenové soustavy, které nejsou uvedeny přímo v soupisu prací, jsou neomezeně dálkově k dispozici na webu podminky.urs.cz.
|  | Cena bez DPH | [11 empty] | 0
[8 empty] | Sazba daně |  | Základ daně |  |  |  | Výše daně
|  | DPH |  | základní |  |  |  | 21% |  | 0 |  |  |  | 0
|  |  |  | snížená |  |  |  | 15% |  | 0 |  |  |  | 0
|  |  |  | zákl. přenesená |  |  |  | 21% |  | 0 |  |  |  | 0
|  |  |  | sníž. přenesená |  |  |  | 15% |  | 0 |  |  |  | 0
|  |  |  | nulová |  |  |  | 0% |  | 0 |  |  |  | 0
|  | Cena s DPH | [6 empty] | v |  | CZK |  |  | 0
REKAPITULACE OBJEKTŮ STAVBY A SOUPISŮ PRACÍ
| Kód: | [6 empty] | x81
| Stavba: | [6 empty] | III/205 7 Hvozd - Pláně povrchová oprava
| Místo: | [11 empty] | Datum: |  | 29. 11. 2023
| Zadavatel: | [11 empty] | Projektant: |  | Ing.Bohunil Fröhlich,Záhumenní 808,337 01 Rokycany |  |  | Informatívní údaje z listů zakázek
| Uchazeč: | [11 empty] | Zpracovatel: |  | Jiří Marek, Stýskaly 7, 330 11 Třemošná
| Kód |  |  |  | Popis | [6 empty] | Cena bez DPH [CZK] |  |  |  | Cena s DPH [CZK] | Typ | z toho Ostat. náklady [CZK] | DPH [CZK] | Normohodiny [h] | DPH základní [CZK] | DPH snížená [CZK] | DPH základní přenesená [CZK] | DPH snížená přenesená [CZK] | Základna DPH základní | Základna DPH snížená | Základna DPH zákl. přenesená | Základna DPH sníž. přenesená | Základna DPH nulová
| Náklady stavby celkem | [10 empty] | 0 |  |  |  | 0 |  | 0 | 0 | 0 | 0 | 0 | 0 | 0 | 0 | 0 | 0 | 0 | 0 |  | D | 0 | ###NOIMPORT### | IMPORT | {c9f968ee-1da8-4f71-94fd-9e91546dd0ed} | {00000000-0000-0000-0000-000000000000}
/ |  | 1 |  |  |  | SO 110 Komunikace | [5 empty] | 0 |  |  |  | 0 | STA | 0 | 0 | 0 | 0 | 0 | 0 | 0 | 0 | 0 | 0 | 0 | 0 |  |  | 1 |  | IMPORT | {67c99c36-70f4-48d8-83b2-8cef89222593} | {c9f968ee-1da8-4f71-94fd-9e91546dd0ed} | 822 24 73 | 2
/ |  | 2 |  |  |  | Vedlejší rozpočtové náklady | [5 empty] | 0 |  |  |  | 0 | STA | 0 | 0 | 0 | 0 | 0 | 0 | 0 | 0 | 0 | 0 | 0 | 0 |  |  | 1 |  | IMPORT | {7f62a39a-b26a-4940-9db1-1cfc755fb5b6} | {c9f968ee-1da8-4f71-94fd-9e91546dd0ed} |  | 2

## 1 - SO 110 Komunikace
{67c99c36-70f4-48d8-83b2-8cef89222593}
2
| KRYCÍ LIST SOUPISU PRACÍ | [7 empty] | v --- níže se nacházejí doplnkové a pomocné údaje k sestavám --- v | [8 empty] | False
Stavba:
III/205 7 Hvozd - Pláně povrchová oprava
Objekt:
1 - SO 110 Komunikace
| KSO: |  | 822 24 73 |  |  | CC-CZ:
| Místo: |  |  |  |  | Datum: | 29. 11. 2023
| Zadavatel: |  |  |  |  | IČ:
DIČ:
| Uchazeč: |  |  |  |  | IČ: | Vyplň údaj
|  | Vyplň údaj |  |  |  | DIČ: | Vyplň údaj
| Projektant: |  |  |  |  | IČ:
|  | Ing.Bohunil Fröhlich,Záhumenní 808,337 01 Rokycany |  |  |  | DIČ:
| Zpracovatel: |  |  |  |  | IČ: | 08179981
|  | Jiří Marek, Stýskaly 7, 330 11 Třemošná |  |  |  | DIČ:
Poznámka:
| Cena bez DPH | [5 empty] | 0
|  |  | Základ daně |  |  | Sazba daně | Výše daně
| DPH | základní | 0 |  |  | 21% | 0
|  | snížená | 0 |  |  | 15% | 0
|  | zákl. přenesená | 0 |  |  | 21% | 0
|  | sníž. přenesená | 0 |  |  | 15% | 0
|  | nulová | 0 |  |  | 0% | 0
| Cena s DPH |  |  | v | CZK |  | 0
REKAPITULACE ČLENĚNÍ SOUPISU PRACÍ
Stavba:
III/205 7 Hvozd - Pláně povrchová oprava
Objekt:
1 - SO 110 Komunikace
Místo: | [5 empty] | Datum: | 29. 11. 2023
Zadavatel: | [5 empty] | Projektant: | Ing.Bohunil Fröhlich,Záhumenní 808,337 01 Rokycany
Uchazeč: |  |  | Vyplň údaj |  |  | Zpracovatel: | Jiří Marek, Stýskaly 7, 330 11 Třemošná
Kód dílu - Popis | [6 empty] | Cena celkem [CZK]
Náklady stavby celkem | [6 empty] | 0 | [11 empty] | -1
| HSV - Práce a dodávky HSV | [5 empty] | 0
| 1 - Zemní práce | [5 empty] | 0
| 2 - A - Vozovka 0,000 - 0,015 km, 1,799 - 1,814 km, 1,825 - 1,840 km, 2,927 - 2,942 km | [5 empty] | 0
| 3 - B - Vozovka 0,015 - 1,799 km, 1,840 - 2,927 km | [5 empty] | 0
| 4 - C - Vozovka 1,814 - 1,825 km | [5 empty] | 0
| 5 - Krajnice | [5 empty] | 0
| 6 - D - Vozovka hospodářského sjezdu | [5 empty] | 0
| 7 - E - Vozovka samostatného sjezdu | [5 empty] | 0
| 8 - F - Vozovka připojení místní komunikace | [5 empty] | 0
| 9 - Dopravní značení | [5 empty] | 0
| 10 - Ostatní konstrukce a práce | [5 empty] | 0
| 11 - Bourání | [5 empty] | 0
SOUPIS PRACÍ
Stavba:
III/205 7 Hvozd - Pláně povrchová oprava
Objekt:
1 - SO 110 Komunikace
Místo: | [5 empty] | Datum: | 29. 11. 2023
Zadavatel: | [5 empty] | Projektant: | Ing.Bohunil Fröhlich,Záhumenní 808,337 01 Rokycany
Uchazeč: |  |  | Vyplň údaj |  |  | Zpracovatel: | Jiří Marek, Stýskaly 7, 330 11 Třemošná
PČ | Typ | Kód | Popis | MJ | Množství | J.cena [CZK] | Cena celkem [CZK] | Cenová soustava |  | DPH | J. Nh [h] | Nh celkem [h] | J. hmotnost [t] | Hmotnost celkem [t] | J. suť [t] | Suť Celkem [t]
Náklady soupisu celkem | [6 empty] | 0 |  |  |  |  | 0 |  | 863.8355 |  | 1499.824 |  | D | -1 | [10 empty] | 0
| D | HSV | Práce a dodávky HSV |  |  |  | 0 |  |  |  |  | 0 |  | 863.8355 |  | 1499.824 | 1 | D | 0 |  |  |  | ROZPOCET | [6 empty] | 0
| D | 1 | Zemní práce |  |  |  | 0 |  |  |  |  | 0 |  | 0 |  | 0 | 1 | D | 1 |  |  |  | ROZPOCET | [6 empty] | 0
1 | K | 122251104 | Odkopávky a prokopávky nezapažené strojně v hornině třídy těžitelnosti I skupiny 3 přes 100 do 500 m3 | m3 | 194.93 |  | 0 | CS ÚRS 2023 02 |  | základní |  | 0 | 0 | 0 | 0 | 0 | 4 | K | 2 |  |  |  | ROZPOCET | 0 | 0 | 0 | 0 | 0 | 1 | 0 | 4 | -1345199799
| Online PSC |  | https://podminky.urs.cz/item/CS_URS_2023_02/122251104 | [14 empty] | Online PSC | 2
| VV |  | "viz.výkres č.2-5 Situace komunikace část I-IV" | [14 empty] | VV | 2 | 1 | True | 0 | ROZPOCET
| VV |  | "samostatný sjezd" 95*0,24 |  | 22.8 | [12 empty] | VV | 2 | 2 | True | 0 | ROZPOCET
| VV |  | "hospodářský sjezd" 173*0,16 |  | 27.68 | [12 empty] | VV | 2 | 2 | True | 0 | ROZPOCET
| VV |  | "krajnice" (70+2800+19)*0,05 |  | 144.45 | [12 empty] | VV | 2 | 2 | True | 0 | ROZPOCET
| VV |  | Součet |  | 194.93 | [12 empty] | VV | 2 | 4 | True | 1 | ROZPOCET
2 | K | 16275R | Vodorovné přemístění výkopku/sypaniny z horniny třídy těžitelnosti I skupiny 1 až 3 dle možností zhotovitele | m3 | 194.93 |  | 0 |  |  | základní |  | 0 | 0 | 0 | 0 | 0 | 4 | K | 2 |  |  |  | ROZPOCET | 0 | 0 | 0 | 0 | 0 | 1 | 0 | 4 | 1701657568
| VV |  | "viz.pol.122251104" 194,93 |  | 194.93 | [12 empty] | VV | 2 | 2 | True | 0 | ROZPOCET
| VV |  | Součet |  | 194.93 | [12 empty] | VV | 2 | 4 | True | 1 | ROZPOCET
3 | K | 171251201 | Uložení sypaniny na skládky nebo meziskládky bez hutnění s upravením uložené sypaniny do předepsaného tvaru | m3 | 194.93 |  | 0 | CS ÚRS 2023 02 |  | základní |  | 0 | 0 | 0 | 0 | 0 | 4 | K | 2 |  |  |  | ROZPOCET | 0 | 0 | 0 | 0 | 0 | 1 | 0 | 4 | 1856870978
| Online PSC |  | https://podminky.urs.cz/item/CS_URS_2023_02/171251201 | [14 empty] | Online PSC | 2
| VV |  | "viz.pol.16275R" 194,93 |  | 194.93 | [12 empty] | VV | 2 | 2 | True | 0 | ROZPOCET
| VV |  | Součet |  | 194.93 | [12 empty] | VV | 2 | 4 | True | 1 | ROZPOCET
4 | K | 171201231 | Poplatek za uložení stavebního odpadu na recyklační skládce (skládkovné) zeminy a kamení zatříděného do Katalogu odpadů pod kódem 17 05 04 | t | 350.874 |  | 0 | CS ÚRS 2023 02 |  | základní |  | 0 | 0 | 0 | 0 | 0 | 4 | K | 2 |  |  |  | ROZPOCET | 0 | 0 | 0 | 0 | 0 | 1 | 0 | 4 | 861060233
| Online PSC |  | https://podminky.urs.cz/item/CS_URS_2023_02/171201231 | [14 empty] | Online PSC | 2
| VV |  | "viz.pol.171251201" 194,93*1,8 |  | 350.874 | [12 empty] | VV | 2 | 2 | True | 0 | ROZPOCET
| VV |  | Součet |  | 350.874 | [12 empty] | VV | 2 | 4 | True | 1 | ROZPOCET
5 | K | 181951112 | Úprava pláně vyrovnáním výškových rozdílů strojně v hornině třídy těžitelnosti I, skupiny 1 až 3 se zhutněním | m2 | 268 |  | 0 | CS ÚRS 2023 02 |  | základní |  | 0 | 0 | 0 | 0 | 0 | 4 | K | 2 |  |  |  | ROZPOCET | 0 | 0 | 0 | 0 | 0 | 1 | 0 | 4 | 614254157
| Online PSC |  | https://podminky.urs.cz/item/CS_URS_2023_02/181951112 | [14 empty] | Online PSC | 2
| VV |  | "viz.výkres č.2-5 Situace komunikace část I-IV- výměra převzata z AutoCad" 95+173 |  | 268 | [12 empty] | VV | 2 | 2 | True | 0 | ROZPOCET
| VV |  | Součet |  | 268 | [12 empty] | VV | 2 | 4 | True | 1 | ROZPOCET
| D | 2 | A - Vozovka 0,000 - 0,015 km, 1,799 - 1,814 km, 1,825 - 1,840 km, 2,927 - 2,942 km |  |  |  | 0 |  |  |  |  | 0 |  | 0 |  | 0 | 1 | D | 1 |  |  |  | ROZPOCET | [6 empty] | 0
6 | K | 573231108 | Postřik spojovací PS bez posypu kamenivem ze silniční emulze, v množství 0,50 kg/m2 | m2 | 350 |  | 0 | CS ÚRS 2023 02 |  | základní |  | 0 | 0 | 0 | 0 | 0 | 4 | K | 2 |  |  |  | ROZPOCET | 0 | 0 | 0 | 0 | 0 | 1 | 0 | 4 | 658882214
| Online PSC |  | https://podminky.urs.cz/item/CS_URS_2023_02/573231108 | [14 empty] | Online PSC | 2
| VV |  | "viz.výkres č.2-5 Situace komunikace část I-IV- výměra převzata z AutoCad" 350 |  | 350 | [12 empty] | VV | 2 | 2 | True | 0 | ROZPOCET
| VV |  | Součet |  | 350 | [12 empty] | VV | 2 | 4 | True | 1 | ROZPOCET
7 | K | 577145122 | Asfaltový beton vrstva ložní ACL 16 (ABH) s rozprostřením a zhutněním z nemodifikovaného asfaltu v pruhu šířky přes 3 m, po zhutnění tl. 50 mm | m2 | 350 |  | 0 | CS ÚRS 2023 02 |  | základní |  | 0 | 0 | 0 | 0 | 0 | 4 | K | 2 |  |  |  | ROZPOCET | 0 | 0 | 0 | 0 | 0 | 1 | 0 | 4 | 1799131182
| Online PSC |  | https://podminky.urs.cz/item/CS_URS_2023_02/577145122 | [14 empty] | Online PSC | 2
| P |  | Poznámka k položce: tl. 0-100 mm | [14 empty] | P | 2
| VV |  | "viz.pol.573231108" 350 |  | 350 | [12 empty] | VV | 2 | 2 | True | 0 | ROZPOCET
| VV |  | Součet |  | 350 | [12 empty] | VV | 2 | 4 | True | 1 | ROZPOCET
8 | K | 573231108 | Postřik spojovací PS bez posypu kamenivem ze silniční emulze, v množství 0,50 kg/m2 | m2 | 350 |  | 0 | CS ÚRS 2023 02 |  | základní |  | 0 | 0 | 0 | 0 | 0 | 4 | K | 2 |  |  |  | ROZPOCET | 0 | 0 | 0 | 0 | 0 | 1 | 0 | 4 | 1351525834
| Online PSC |  | https://podminky.urs.cz/item/CS_URS_2023_02/573231108 | [14 empty] | Online PSC | 2
| VV |  | "viz.pol.573231108" 350 |  | 350 | [12 empty] | VV | 2 | 2 | True | 0 | ROZPOCET
| VV |  | Součet |  | 350 | [12 empty] | VV | 2 | 4 | True | 1 | ROZPOCET
9 | K | 577144121 | Asfaltový beton vrstva obrusná ACO 11 (ABS) s rozprostřením a se zhutněním z nemodifikovaného asfaltu v pruhu šířky přes 3 m tř. I, po zhutnění tl. 50 mm | m2 | 350 |  | 0 | CS ÚRS 2023 02 |  | základní |  | 0 | 0 | 0 | 0 | 0 | 4 | K | 2 |  |  |  | ROZPOCET | 0 | 0 | 0 | 0 | 0 | 1 | 0 | 4 | 1816382426
| Online PSC |  | https://podminky.urs.cz/item/CS_URS_2023_02/577144121 | [14 empty] | Online PSC | 2
| VV |  | "viz.pol.573231108" 350 |  | 350 | [12 empty] | VV | 2 | 2 | True | 0 | ROZPOCET
| VV |  | Součet |  | 350 | [12 empty] | VV | 2 | 4 | True | 1 | ROZPOCET
| D | 3 | B - Vozovka 0,015 - 1,799 km, 1,840 - 2,927 km |  |  |  | 0 |  |  |  |  | 0 |  | 0 |  | 0 | 1 | D | 1 |  |  |  | ROZPOCET | [6 empty] | 0
10 | K | 573231108 | Postřik spojovací PS bez posypu kamenivem ze silniční emulze, v množství 0,50 kg/m2 | m2 | 14500 |  | 0 | CS ÚRS 2023 02 |  | základní |  | 0 | 0 | 0 | 0 | 0 | 4 | K | 2 |  |  |  | ROZPOCET | 0 | 0 | 0 | 0 | 0 | 1 | 0 | 4 | -1740798881
| Online PSC |  | https://podminky.urs.cz/item/CS_URS_2023_02/573231108 | [14 empty] | Online PSC | 2
| VV |  | "viz.výkres č.2-5 Situace komunikace část I-IV- výměra převzata z AutoCad" 14500 |  | 14500 | [12 empty] | VV | 2 | 2 | True | 0 | ROZPOCET
| VV |  | Součet |  | 14500 | [12 empty] | VV | 2 | 4 | True | 1 | ROZPOCET
11 | K | 577175122 | Asfaltový beton vrstva ložní ACL 16 (ABH) s rozprostřením a zhutněním z nemodifikovaného asfaltu v pruhu šířky přes 3 m, po zhutnění tl. 80 mm | m2 | 14500 |  | 0 | CS ÚRS 2023 02 |  | základní |  | 0 | 0 | 0 | 0 | 0 | 4 | K | 2 |  |  |  | ROZPOCET | 0 | 0 | 0 | 0 | 0 | 1 | 0 | 4 | 917968182
| Online PSC |  | https://podminky.urs.cz/item/CS_URS_2023_02/577175122 | [14 empty] | Online PSC | 2
| VV |  | "viz.pol.573231108" 14500 |  | 14500 | [12 empty] | VV | 2 | 2 | True | 0 | ROZPOCET
| VV |  | Součet |  | 14500 | [12 empty] | VV | 2 | 4 | True | 1 | ROZPOCET
12 | K | 573231108 | Postřik spojovací PS bez posypu kamenivem ze silniční emulze, v množství 0,50 kg/m2 | m2 | 14500 |  | 0 | CS ÚRS 2023 02 |  | základní |  | 0 | 0 | 0 | 0 | 0 | 4 | K | 2 |  |  |  | ROZPOCET | 0 | 0 | 0 | 0 | 0 | 1 | 0 | 4 | -1062124192
| Online PSC |  | https://podminky.urs.cz/item/CS_URS_2023_02/573231108 | [14 empty] | Online PSC | 2
| VV |  | "viz.pol.573231108" 14500 |  | 14500 | [12 empty] | VV | 2 | 2 | True | 0 | ROZPOCET
| VV |  | Součet |  | 14500 | [12 empty] | VV | 2 | 4 | True | 1 | ROZPOCET
13 | K | 577144121 | Asfaltový beton vrstva obrusná ACO 11 (ABS) s rozprostřením a se zhutněním z nemodifikovaného asfaltu v pruhu šířky přes 3 m tř. I, po zhutnění tl. 50 mm | m2 | 14500 |  | 0 | CS ÚRS 2023 02 |  | základní |  | 0 | 0 | 0 | 0 | 0 | 4 | K | 2 |  |  |  | ROZPOCET | 0 | 0 | 0 | 0 | 0 | 1 | 0 | 4 | -438230488
| Online PSC |  | https://podminky.urs.cz/item/CS_URS_2023_02/577144121 | [14 empty] | Online PSC | 2
| VV |  | "viz.pol.573231108" 14500 |  | 14500 | [12 empty] | VV | 2 | 2 | True | 0 | ROZPOCET
| VV |  | Součet |  | 14500 | [12 empty] | VV | 2 | 4 | True | 1 | ROZPOCET
| D | 4 | C - Vozovka 1,814 - 1,825 km |  |  |  | 0 |  |  |  |  | 0 |  | 0 |  | 0 | 1 | D | 1 |  |  |  | ROZPOCET | [6 empty] | 0
14 | K | 573231108 | Postřik spojovací PS bez posypu kamenivem ze silniční emulze, v množství 0,50 kg/m2 | m2 | 65 |  | 0 | CS ÚRS 2023 02 |  | základní |  | 0 | 0 | 0 | 0 | 0 | 4 | K | 2 |  |  |  | ROZPOCET | 0 | 0 | 0 | 0 | 0 | 1 | 0 | 4 | 1524906939
| Online PSC |  | https://podminky.urs.cz/item/CS_URS_2023_02/573231108 | [14 empty] | Online PSC | 2
| VV |  | "viz.výkres č.2-5 Situace komunikace část I-IV- výměra převzata z AutoCad" 65 |  | 65 | [12 empty] | VV | 2 | 2 | True | 0 | ROZPOCET
| VV |  | Součet |  | 65 | [12 empty] | VV | 2 | 4 | True | 1 | ROZPOCET
15 | K | 577144121 | Asfaltový beton vrstva obrusná ACO 11 (ABS) s rozprostřením a se zhutněním z nemodifikovaného asfaltu v pruhu šířky přes 3 m tř. I, po zhutnění tl. 50 mm | m2 | 65 |  | 0 | CS ÚRS 2023 02 |  | základní |  | 0 | 0 | 0 | 0 | 0 | 4 | K | 2 |  |  |  | ROZPOCET | 0 | 0 | 0 | 0 | 0 | 1 | 0 | 4 | 998742425
| Online PSC |  | https://podminky.urs.cz/item/CS_URS_2023_02/577144121 | [14 empty] | Online PSC | 2
| VV |  | "viz.pol.573231108" 65 |  | 65 | [12 empty] | VV | 2 | 2 | True | 0 | ROZPOCET
| VV |  | Součet |  | 65 | [12 empty] | VV | 2 | 4 | True | 1 | ROZPOCET
| D | 5 | Krajnice |  |  |  | 0 |  |  |  |  | 0 |  | 805.98 |  | 0 | 1 | D | 1 |  |  |  | ROZPOCET | [6 empty] | 0
16 | K | 569941131 | Zpevnění krajnic nebo komunikací pro pěší s rozprostřením a zhutněním, po zhutnění asfaltovým recyklátem tl. 110 mm vč. dodávky recyklátu | m2 | 70 |  | 0 | CS ÚRS 2023 02 |  | základní |  | 0 | 0.238 | 16.66 | 0 | 0 | 4 | K | 2 |  |  |  | ROZPOCET | 0 | 0 | 0 | 0 | 0 | 1 | 0 | 4 | -1755717655
| Online PSC |  | https://podminky.urs.cz/item/CS_URS_2023_02/569941131 | [14 empty] | Online PSC | 2
| P |  | Poznámka k položce: recyklát musí odpovídat zatřídění ZAS-T1 s hodnotou "PAU" nepřesahující 6mg/kg šušiny | [14 empty] | P | 2
| VV |  | "viz.výkres č.2-5 Situace komunikace část I-IV- výměra převzata z AutoCad" | [14 empty] | VV | 2 | 1 | True | 0 | ROZPOCET
| VV |  | "skladba krajnice A" 70 |  | 70 | [12 empty] | VV | 2 | 2 | True | 0 | ROZPOCET
| VV |  | Součet |  | 70 | [12 empty] | VV | 2 | 4 | True | 1 | ROZPOCET
17 | K | 569951131 | Zpevnění krajnic nebo komunikací pro pěší s rozprostřením a zhutněním, po zhutnění asfaltovým recyklátem tl. 130 mm vč. dodávky materiálu | m2 | 2819 |  | 0 | CS ÚRS 2023 02 |  | základní |  | 0 | 0.28 | 789.32 | 0 | 0 | 4 | K | 2 |  |  |  | ROZPOCET | 0 | 0 | 0 | 0 | 0 | 1 | 0 | 4 | 253368073
| Online PSC |  | https://podminky.urs.cz/item/CS_URS_2023_02/569951131 | [14 empty] | Online PSC | 2
| P |  | Poznámka k položce: recyklát musí odpovídat zatřídění ZAS-T1 s hodnotou "PAU" nepřesahující 6mg/kg šušiny | [14 empty] | P | 2
| VV |  | "viz.výkres č.2-5 Situace komunikace část I-IV- výměra převzata z AutoCad" | [14 empty] | VV | 2 | 1 | True | 0 | ROZPOCET
| VV |  | "skladba krajnice B" 2800 |  | 2800 | [12 empty] | VV | 2 | 2 | True | 0 | ROZPOCET
| VV |  | "skladba krajnice samostatného sjezdu" 19 |  | 19 | [12 empty] | VV | 2 | 2 | True | 0 | ROZPOCET
| VV |  | Součet |  | 2819 | [12 empty] | VV | 2 | 4 | True | 1 | ROZPOCET
18 | K | 998225111 | Přesun hmot pro komunikace s krytem z kameniva, monolitickým betonovým nebo živičným dopravní vzdálenost do 200 m jakékoliv délky objektu | t | 805.98 |  | 0 | CS ÚRS 2023 02 |  | základní |  | 0 | 0 | 0 | 0 | 0 | 4 | K | 2 |  |  |  | ROZPOCET | 0 | 0 | 0 | 0 | 0 | 1 | 0 | 4 | 29826565
| Online PSC |  | https://podminky.urs.cz/item/CS_URS_2023_02/998225111 | [14 empty] | Online PSC | 2
| D | 6 | D - Vozovka hospodářského sjezdu |  |  |  | 0 |  |  |  |  | 0 |  | 0 |  | 0 | 1 | D | 1 |  |  |  | ROZPOCET | [6 empty] | 0
19 | K | 564931412R | Podklad nebo podsyp z asfaltového recyklátu s rozprostřením a zhutněním plochy přes 100 m2, po zhutnění tl. 100 mm bez dodávky recyklátu (bude použit z vyfrézovaných ploch) | m2 | 173 |  | 0 |  |  | základní |  | 0 | 0 | 0 | 0 | 0 | 4 | K | 2 |  |  |  | ROZPOCET | 0 | 0 | 0 | 0 | 0 | 1 | 0 | 4 | 1239213612
| P |  | Poznámka k položce: recyklát musí odpovídat zatřídění ZAS-T1 s hodnotou "PAU" nepřesahující 6mg/kg šušiny | [14 empty] | P | 2
| VV |  | "viz.výkres č.2-5 Situace komunikace část I-IV- výměra převzata z AutoCad" 173 |  | 173 | [12 empty] | VV | 2 | 2 | True | 0 | ROZPOCET
| VV |  | Součet |  | 173 | [12 empty] | VV | 2 | 4 | True | 1 | ROZPOCET
20 | K | 564921411 | Podklad nebo podsyp z asfaltového recyklátu s rozprostřením a zhutněním plochy přes 100 m2, po zhutnění tl. 60 mm vč.dodávky recyklátu | m2 | 173 |  | 0 | CS ÚRS 2023 02 |  | základní |  | 0 | 0 | 0 | 0 | 0 | 4 | K | 2 |  |  |  | ROZPOCET | 0 | 0 | 0 | 0 | 0 | 1 | 0 | 4 | 566640491
| Online PSC |  | https://podminky.urs.cz/item/CS_URS_2023_02/564921411 | [14 empty] | Online PSC | 2
| P |  | Poznámka k položce: recyklát musí odpovídat zatřídění ZAS-T1 s hodnotou "PAU" nepřesahující 6mg/kg šušiny | [14 empty] | P | 2
| VV |  | "viz.výkres č.2-5 Situace komunikace část I-IV- výměra převzata z AutoCad" 173 |  | 173 | [12 empty] | VV | 2 | 2 | True | 0 | ROZPOCET
| VV |  | Součet |  | 173 | [12 empty] | VV | 2 | 4 | True | 1 | ROZPOCET
| D | 7 | E - Vozovka samostatného sjezdu |  |  |  | 0 |  |  |  |  | 0 |  | 0 |  | 0 | 1 | D | 1 |  |  |  | ROZPOCET | [6 empty] | 0
21 | K | 564841112 | Podklad ze štěrkodrti ŠD s rozprostřením a zhutněním plochy přes 100 m2, po zhutnění tl. 130 mm | m2 | 95 |  | 0 | CS ÚRS 2023 02 |  | základní |  | 0 | 0 | 0 | 0 | 0 | 4 | K | 2 |  |  |  | ROZPOCET | 0 | 0 | 0 | 0 | 0 | 1 | 0 | 4 | -1170169667
| Online PSC |  | https://podminky.urs.cz/item/CS_URS_2023_02/564841112 | [14 empty] | Online PSC | 2
| P |  | Poznámka k položce: tl.100-150 mm | [14 empty] | P | 2
| VV |  | "viz.výkres č.2-5 Situace komunikace část I-IV- výměra převzata z AutoCad" 95 |  | 95 | [12 empty] | VV | 2 | 2 | True | 0 | ROZPOCET
| VV |  | Součet |  | 95 | [12 empty] | VV | 2 | 4 | True | 1 | ROZPOCET
22 | K | 573231108 | Postřik spojovací PS bez posypu kamenivem ze silniční emulze, v množství 0,50 kg/m2 | m2 | 95 |  | 0 | CS ÚRS 2023 02 |  | základní |  | 0 | 0 | 0 | 0 | 0 | 4 | K | 2 |  |  |  | ROZPOCET | 0 | 0 | 0 | 0 | 0 | 1 | 0 | 4 | 28883126
| Online PSC |  | https://podminky.urs.cz/item/CS_URS_2023_02/573231108 | [14 empty] | Online PSC | 2
| VV |  | "viz.pol.564841112" 95 |  | 95 | [12 empty] | VV | 2 | 2 | True | 0 | ROZPOCET
| VV |  | Součet |  | 95 | [12 empty] | VV | 2 | 4 | True | 1 | ROZPOCET
23 | K | 577155112 | Asfaltový beton vrstva ložní ACL 16 (ABH) s rozprostřením a zhutněním z nemodifikovaného asfaltu v pruhu šířky do 3 m, po zhutnění tl. 60 mm | m2 | 95 |  | 0 | CS ÚRS 2023 02 |  | základní |  | 0 | 0 | 0 | 0 | 0 | 4 | K | 2 |  |  |  | ROZPOCET | 0 | 0 | 0 | 0 | 0 | 1 | 0 | 4 | 464801667
| Online PSC |  | https://podminky.urs.cz/item/CS_URS_2023_02/577155112 | [14 empty] | Online PSC | 2
| VV |  | "viz.pol.564841112" 95 |  | 95 | [12 empty] | VV | 2 | 2 | True | 0 | ROZPOCET
| VV |  | Součet |  | 95 | [12 empty] | VV | 2 | 4 | True | 1 | ROZPOCET
24 | K | 573231108 | Postřik spojovací PS bez posypu kamenivem ze silniční emulze, v množství 0,50 kg/m2 | m2 | 95 |  | 0 | CS ÚRS 2023 02 |  | základní |  | 0 | 0 | 0 | 0 | 0 | 4 | K | 2 |  |  |  | ROZPOCET | 0 | 0 | 0 | 0 | 0 | 1 | 0 | 4 | -1907107102
| Online PSC |  | https://podminky.urs.cz/item/CS_URS_2023_02/573231108 | [14 empty] | Online PSC | 2
| VV |  | "viz.pol.564841112" 95 |  | 95 | [12 empty] | VV | 2 | 2 | True | 0 | ROZPOCET
| VV |  | Součet |  | 95 | [12 empty] | VV | 2 | 4 | True | 1 | ROZPOCET
25 | K | 577144121 | Asfaltový beton vrstva obrusná ACO 11 (ABS) s rozprostřením a se zhutněním z nemodifikovaného asfaltu v pruhu šířky přes 3 m tř. I, po zhutnění tl. 50 mm | m2 | 95 |  | 0 | CS ÚRS 2023 02 |  | základní |  | 0 | 0 | 0 | 0 | 0 | 4 | K | 2 |  |  |  | ROZPOCET | 0 | 0 | 0 | 0 | 0 | 1 | 0 | 4 | -1148835399
| Online PSC |  | https://podminky.urs.cz/item/CS_URS_2023_02/577144121 | [14 empty] | Online PSC | 2
| VV |  | "viz.pol.564841112" 95 |  | 95 | [12 empty] | VV | 2 | 2 | True | 0 | ROZPOCET
| VV |  | Součet |  | 95 | [12 empty] | VV | 2 | 4 | True | 1 | ROZPOCET
| D | 8 | F - Vozovka připojení místní komunikace |  |  |  | 0 |  |  |  |  | 0 |  | 0 |  | 0 | 1 | D | 1 |  |  |  | ROZPOCET | [6 empty] | 0
26 | K | 573231108 | Postřik spojovací PS bez posypu kamenivem ze silniční emulze, v množství 0,50 kg/m2 | m2 | 35 |  | 0 | CS ÚRS 2023 02 |  | základní |  | 0 | 0 | 0 | 0 | 0 | 4 | K | 2 |  |  |  | ROZPOCET | 0 | 0 | 0 | 0 | 0 | 1 | 0 | 4 | 92234118
| Online PSC |  | https://podminky.urs.cz/item/CS_URS_2023_02/573231108 | [14 empty] | Online PSC | 2
| VV |  | "viz.výkres č.2-5 Situace komunikace část I-IV- výměra převzata z AutoCad" 35 |  | 35 | [12 empty] | VV | 2 | 2 | True | 0 | ROZPOCET
| VV |  | Součet |  | 35 | [12 empty] | VV | 2 | 4 | True | 1 | ROZPOCET
27 | K | 577175112 | Asfaltový beton vrstva ložní ACL 16 (ABH) s rozprostřením a zhutněním z nemodifikovaného asfaltu v pruhu šířky do 3 m, po zhutnění tl. 80 mm | m2 | 35 |  | 0 | CS ÚRS 2023 02 |  | základní |  | 0 | 0 | 0 | 0 | 0 | 4 | K | 2 |  |  |  | ROZPOCET | 0 | 0 | 0 | 0 | 0 | 1 | 0 | 4 | 1173514575
| Online PSC |  | https://podminky.urs.cz/item/CS_URS_2023_02/577175112 | [14 empty] | Online PSC | 2
| VV |  | "viz.pol.573231108" 35 |  | 35 | [12 empty] | VV | 2 | 2 | True | 0 | ROZPOCET
| VV |  | Součet |  | 35 | [12 empty] | VV | 2 | 4 | True | 1 | ROZPOCET
28 | K | 573231108 | Postřik spojovací PS bez posypu kamenivem ze silniční emulze, v množství 0,50 kg/m2 | m2 | 35 |  | 0 | CS ÚRS 2023 02 |  | základní |  | 0 | 0 | 0 | 0 | 0 | 4 | K | 2 |  |  |  | ROZPOCET | 0 | 0 | 0 | 0 | 0 | 1 | 0 | 4 | 221238124
| Online PSC |  | https://podminky.urs.cz/item/CS_URS_2023_02/573231108 | [14 empty] | Online PSC | 2
| VV |  | "viz.pol.573231108" 35 |  | 35 | [12 empty] | VV | 2 | 2 | True | 0 | ROZPOCET
| VV |  | Součet |  | 35 | [12 empty] | VV | 2 | 4 | True | 1 | ROZPOCET
29 | K | 577144121 | Asfaltový beton vrstva obrusná ACO 11 (ABS) s rozprostřením a se zhutněním z nemodifikovaného asfaltu v pruhu šířky přes 3 m tř. I, po zhutnění tl. 50 mm | m2 | 35 |  | 0 | CS ÚRS 2023 02 |  | základní |  | 0 | 0 | 0 | 0 | 0 | 4 | K | 2 |  |  |  | ROZPOCET | 0 | 0 | 0 | 0 | 0 | 1 | 0 | 4 | -2042110943
| Online PSC |  | https://podminky.urs.cz/item/CS_URS_2023_02/577144121 | [14 empty] | Online PSC | 2
| VV |  | "viz.pol.573231108" 35 |  | 35 | [12 empty] | VV | 2 | 2 | True | 0 | ROZPOCET
| VV |  | Součet |  | 35 | [12 empty] | VV | 2 | 4 | True | 1 | ROZPOCET
| D | 9 | Dopravní značení |  |  |  | 0 |  |  |  |  | 0 |  | 4.3228 |  | 0 | 1 | D | 1 |  |  |  | ROZPOCET | [6 empty] | 0
30 | K | 914511112 | Montáž sloupku dopravních značek délky do 3,5 m do hliníkové patky pro sloupek D 60 mm | kus | 18 |  | 0 | CS ÚRS 2023 02 |  | základní |  | 0 | 0.11241 | 2.0234 | 0 | 0 | 4 | K | 2 |  |  |  | ROZPOCET | 0 | 0 | 0 | 0 | 0 | 1 | 0 | 4 | -1658231223
| Online PSC |  | https://podminky.urs.cz/item/CS_URS_2023_02/914511112 | [14 empty] | Online PSC | 2
| VV |  | "viz.výkres č.9-Dopravni značení" 2+1+2+1+2+2+1+2+1+4 |  | 18 | [12 empty] | VV | 2 | 2 | True | 0 | ROZPOCET
| VV |  | Součet |  | 18 | [12 empty] | VV | 2 | 4 | True | 1 | ROZPOCET
31 | K | 912211111 | Montáž směrového sloupku plastového s odrazkou prostým uložením bez betonového základu silničního | kus | 170 |  | 0 | CS ÚRS 2023 02 |  | základní |  | 0 | 0 | 0 | 0 | 0 | 4 | K | 2 |  |  |  | ROZPOCET | 0 | 0 | 0 | 0 | 0 | 1 | 0 | 4 | -1061373439
| Online PSC |  | https://podminky.urs.cz/item/CS_URS_2023_02/912211111 | [14 empty] | Online PSC | 2
| VV |  | "viz.výkres č.2-5 Situace komunikace část I-IV" (2*4+1*3+4*3+10+11+20)*2 |  | 128 | [12 empty] | VV | 2 | 2 | True | 0 | ROZPOCET
| VV |  | 2*(13+8) |  | 42 | [12 empty] | VV | 2 | 2 | True | 0 | ROZPOCET
| VV |  | Součet |  | 170 | [12 empty] | VV | 2 | 4 | True | 1 | ROZPOCET
32 | M | 40445158 | sloupek směrový silniční plastový 1,2m | kus | 128 |  | 0 | CS ÚRS 2023 02 |  | základní |  | 0 | 0.0021 | 0.2688 | 0 | 0 | 8 | M | 2 |  |  |  | ROZPOCET | 0 | 0 | 0 | 0 | 0 | 1 | 0 | 4 | 1996225707
| VV |  | "viz.výkres č.2-5 Situace komunikace část I-IV" (2*4+1*3+4*3+10+11+20)*2 |  | 128 | [12 empty] | VV | 2 | 2 | True | 0 | ROZPOCET
| VV |  | Součet |  | 128 | [12 empty] | VV | 2 | 4 | True | 1 | ROZPOCET
33 | M | 40445158R | sloupek směrový silniční plastový 1,2m - červený | kus | 42 |  | 0 |  |  | základní |  | 0 | 0.0021 | 0.0882 | 0 | 0 | 8 | M | 2 |  |  |  | ROZPOCET | 0 | 0 | 0 | 0 | 0 | 1 | 0 | 4 | -1308587111
| VV |  | "viz.výkres č.2-5 Situace komunikace část I-IV" 2*(13+8) |  | 42 | [12 empty] | VV | 2 | 2 | True | 0 | ROZPOCET
| VV |  | Součet |  | 42 | [12 empty] | VV | 2 | 4 | True | 1 | ROZPOCET
34 | K | 915611111 | Předznačení pro vodorovné značení stříkané barvou nebo prováděné z nátěrových hmot liniové dělicí čáry, vodicí proužky | m | 5884 |  | 0 | CS ÚRS 2023 02 |  | základní |  | 0 | 0 | 0 | 0 | 0 | 4 | K | 2 |  |  |  | ROZPOCET | 0 | 0 | 0 | 0 | 0 | 1 | 0 | 4 | -1356020980
| Online PSC |  | https://podminky.urs.cz/item/CS_URS_2023_02/915611111 | [14 empty] | Online PSC | 2
| VV |  | "viz.výkres č.9-Dopravni značení" 5870+14 |  | 5884 | [12 empty] | VV | 2 | 2 | True | 0 | ROZPOCET
| VV |  | Součet |  | 5884 | [12 empty] | VV | 2 | 4 | True | 1 | ROZPOCET
35 | K | 915211112 | Vodorovné dopravní značení stříkaným plastem dělící čára šířky 125 mm souvislá bílá retroreflexní | m | 5870 |  | 0 | CS ÚRS 2023 02 |  | základní |  | 0 | 0.00033 | 1.9371 | 0 | 0 | 4 | K | 2 |  |  |  | ROZPOCET | 0 | 0 | 0 | 0 | 0 | 1 | 0 | 4 | -2127189370
| Online PSC |  | https://podminky.urs.cz/item/CS_URS_2023_02/915211112 | [14 empty] | Online PSC | 2
| VV |  | "viz.výkres č.9-Dopravni značení" | [14 empty] | VV | 2 | 1 | True | 0 | ROZPOCET
| VV |  | "vodící čára V4" 2942*2-14 |  | 5870 | [12 empty] | VV | 2 | 2 | True | 0 | ROZPOCET
| VV |  | Součet |  | 5870 | [12 empty] | VV | 2 | 4 | True | 1 | ROZPOCET
36 | K | 915221122 | Vodorovné dopravní značení stříkaným plastem vodící čára bílá šířky 250 mm přerušovaná retroreflexní | m | 14 |  | 0 | CS ÚRS 2023 02 |  | základní |  | 0 | 0.00038 | 0.00532 | 0 | 0 | 4 | K | 2 |  |  |  | ROZPOCET | 0 | 0 | 0 | 0 | 0 | 1 | 0 | 4 | -1999835253
| Online PSC |  | https://podminky.urs.cz/item/CS_URS_2023_02/915221122 | [14 empty] | Online PSC | 2
| VV |  | "viz.výkres č.9-Dopravni značení" | [14 empty] | VV | 2 | 1 | True | 0 | ROZPOCET
| VV |  | "vodící čára V2b" 14 |  | 14 | [12 empty] | VV | 2 | 2 | True | 0 | ROZPOCET
| VV |  | Součet |  | 14 | [12 empty] | VV | 2 | 4 | True | 1 | ROZPOCET
37 | K | 998223011 | Přesun hmot pro pozemní komunikace s krytem dlážděným dopravní vzdálenost do 200 m jakékoliv délky objektu | t | 4.323 |  | 0 | CS ÚRS 2023 02 |  | základní |  | 0 | 0 | 0 | 0 | 0 | 4 | K | 2 |  |  |  | ROZPOCET | 0 | 0 | 0 | 0 | 0 | 1 | 0 | 4 | 223198045
| Online PSC |  | https://podminky.urs.cz/item/CS_URS_2023_02/998223011 | [14 empty] | Online PSC | 2
| D | 10 | Ostatní konstrukce a práce |  |  |  | 0 |  |  |  |  | 0 |  | 53.5172 |  | 1462.698 | 1 | D | 1 |  |  |  | ROZPOCET | [6 empty] | 0
38 | K | 572243111 | Vyspravení neupravených výtluků s očištěním, zaplněním směsí a se zhutněním asfaltovým betonem | t | 45 |  | 0 | CS ÚRS 2023 02 |  | základní |  | 0 | 1.01 | 45.45 | 0 | 0 | 4 | K | 2 |  |  |  | ROZPOCET | 0 | 0 | 0 | 0 | 0 | 1 | 0 | 4 | -1420479265
| Online PSC |  | https://podminky.urs.cz/item/CS_URS_2023_02/572243111 | [14 empty] | Online PSC | 2
| VV |  | "viz.výkres č.2-5 Situace komunikace část I-IV- výměra převzata z AutoCad" | [14 empty] | VV | 2 | 1 | True | 0 | ROZPOCET
| VV |  | " viz.poznámka" 45 |  | 45 | [12 empty] | VV | 2 | 2 | True | 0 | ROZPOCET
| VV |  | Součet |  | 45 | [12 empty] | VV | 2 | 4 | True | 1 | ROZPOCET
39 | K | 919735111 | Řezání stávajícího živičného krytu nebo podkladu hloubky do 50 mm | m | 1450 |  | 0 | CS ÚRS 2023 02 |  | základní |  | 0 | 0 | 0 | 0 | 0 | 4 | K | 2 |  |  |  | ROZPOCET | 0 | 0 | 0 | 0 | 0 | 1 | 0 | 4 | -2122821790
| Online PSC |  | https://podminky.urs.cz/item/CS_URS_2023_02/919735111 | [14 empty] | Online PSC | 2
| VV |  | "viz.výkres č.2-5 Situace komunikace část I-IV- výměra převzata z AutoCad" | [14 empty] | VV | 2 | 1 | True | 0 | ROZPOCET
| VV |  | "Proříznutí trhlin a spar - 10% z plochy" 14500*0,1 |  | 1450 | [12 empty] | VV | 2 | 2 | True | 0 | ROZPOCET
| VV |  | Součet |  | 1450 | [12 empty] | VV | 2 | 4 | True | 1 | ROZPOCET
40 | K | 572531131 | Vyspravení trhlin dosavadního krytu asfaltovou sanační hmotou oprava trhlin šířky přes 30 do 40 mm | m | 1450 |  | 0 | CS ÚRS 2023 02 |  | základní |  | 0 | 0.00282 | 4.089 | 0 | 0 | 4 | K | 2 |  |  |  | ROZPOCET | 0 | 0 | 0 | 0 | 0 | 1 | 0 | 4 | -139946698
| Online PSC |  | https://podminky.urs.cz/item/CS_URS_2023_02/572531131 | [14 empty] | Online PSC | 2
| VV |  | "viz.výkres č.2-5 Situace komunikace část I-IV- výměra převzata z AutoCad" | [14 empty] | VV | 2 | 1 | True | 0 | ROZPOCET
| VV |  | "Oprava trhlin a spar - 10% z plochy" 14500*0,1 |  | 1450 | [12 empty] | VV | 2 | 2 | True | 0 | ROZPOCET
| VV |  | Součet |  | 1450 | [12 empty] | VV | 2 | 4 | True | 1 | ROZPOCET
41 | K | 938909311 | Čištění vozovek metením bláta, prachu nebo hlinitého nánosu s odklizením na hromady na vzdálenost do 20 m nebo naložením na dopravní prostředek strojně povrchu podkladu nebo krytu betonového nebo živičného | m2 | 14950 |  | 0 | CS ÚRS 2023 02 |  | základní |  | 0 | 0 | 0 | 0.02 | 299 | 4 | K | 2 |  |  |  | ROZPOCET | 0 | 0 | 0 | 0 | 0 | 1 | 0 | 4 | 946603132
| Online PSC |  | https://podminky.urs.cz/item/CS_URS_2023_02/938909311 | [14 empty] | Online PSC | 2
| VV |  | "viz.výkres č.2-5 Situace komunikace část I-IV- výměra převzata z AutoCad" 350+14500+65+35 |  | 14950 | [12 empty] | VV | 2 | 2 | True | 0 | ROZPOCET
| VV |  | Součet |  | 14950 | [12 empty] | VV | 2 | 4 | True | 1 | ROZPOCET
42 | K | 938908411 | Čištění vozovek splachováním vodou povrchu podkladu nebo krytu živičného, betonového nebo dlážděného | m2 | 14950 |  | 0 | CS ÚRS 2023 02 |  | základní |  | 0 | 0 | 0 | 0.01 | 149.5 | 4 | K | 2 |  |  |  | ROZPOCET | 0 | 0 | 0 | 0 | 0 | 1 | 0 | 4 | 1985011736
| Online PSC |  | https://podminky.urs.cz/item/CS_URS_2023_02/938908411 | [14 empty] | Online PSC | 2
| VV |  | "viz.pol.č.938909311" 14950 |  | 14950 | [12 empty] | VV | 2 | 2 | True | 0 | ROZPOCET
| VV |  | Součet |  | 14950 | [12 empty] | VV | 2 | 4 | True | 1 | ROZPOCET
43 | K | 938902421 | Čištění propustků s odstraněním travnatého porostu nebo nánosu, s naložením na dopravní prostředek nebo s přemístěním na hromady na vzdálenost do 20 m strojně tlakovou vodou tloušťky nánosu přes 25 do 50% průměru propustku do 500 mm | m | 25 |  | 0 | CS ÚRS 2023 02 |  | základní |  | 0 | 0 | 0 | 0.086 | 2.15 | 4 | K | 2 |  |  |  | ROZPOCET | 0 | 0 | 0 | 0 | 0 | 1 | 0 | 4 | 282649129
| Online PSC |  | https://podminky.urs.cz/item/CS_URS_2023_02/938902421 | [14 empty] | Online PSC | 2
| VV |  | "viz.výkres č.2-5 Situace komunikace část I-IV" | [14 empty] | VV | 2 | 1 | True | 0 | ROZPOCET
| VV |  | "zatrubnění příčné a podélné" 5+8+4+8 |  | 25 | [12 empty] | VV | 2 | 2 | True | 0 | ROZPOCET
| VV |  | Součet |  | 25 | [12 empty] | VV | 2 | 4 | True | 1 | ROZPOCET
44 | K | 938902151 | Čištění příkopů strojně příkopovou frézou při šířce dna do 400 mm | m | 5884 |  | 0 | CS ÚRS 2023 02 |  | základní |  | 0 | 0 | 0 | 0.172 | 1012.048 | 4 | K | 2 |  |  |  | ROZPOCET | 0 | 0 | 0 | 0 | 0 | 1 | 0 | 4 | -357334922
| Online PSC |  | https://podminky.urs.cz/item/CS_URS_2023_02/938902151 | [14 empty] | Online PSC | 2
| VV |  | "viz.výkres č.2-5 Situace komunikace část I-IV- výměra převzata z AutoCad" 2942*2 |  | 5884 | [12 empty] | VV | 2 | 2 | True | 0 | ROZPOCET
| VV |  | Součet |  | 5884 | [12 empty] | VV | 2 | 4 | True | 1 | ROZPOCET
45 | K | 919732211 | Styčná pracovní spára při napojení nového živičného povrchu na stávající se zalitím za tepla modifikovanou asfaltovou hmotou s posypem vápenným hydrátem šířky do 15 mm, hloubky do 25 mm včetně prořezání spáry | m | 44 |  | 0 | CS ÚRS 2023 02 |  | základní |  | 0 | 0.00061 | 0.02684 | 0 | 0 | 4 | K | 2 |  |  |  | ROZPOCET | 0 | 0 | 0 | 0 | 0 | 1 | 0 | 4 | 4394638
| Online PSC |  | https://podminky.urs.cz/item/CS_URS_2023_02/919732211 | [14 empty] | Online PSC | 2
| VV |  | "viz.výkres č.2-5 Situace komunikace část I-IV" 30+9+5 |  | 44 | [12 empty] | VV | 2 | 2 | True | 0 | ROZPOCET
| VV |  | Součet |  | 44 | [12 empty] | VV | 2 | 4 | True | 1 | ROZPOCET
46 | K | 629995101 | Očištění vnějších ploch tlakovou vodou omytím | m2 | 15.75 |  | 0 | CS ÚRS 2023 02 |  | základní |  | 0 | 0 | 0 | 0 | 0 | 4 | K | 2 |  |  |  | ROZPOCET | 0 | 0 | 0 | 0 | 0 | 1 | 0 | 4 | 704430447
| Online PSC |  | https://podminky.urs.cz/item/CS_URS_2023_02/629995101 | [14 empty] | Online PSC | 2
| VV |  | "viz.výkres č.2-5 Situace komunikace část I-IV" | [14 empty] | VV | 2 | 1 | True | 0 | ROZPOCET
| VV |  | "oprava betonových povrchů říms" 7,5*0,9+7,5*1,2 |  | 15.75 | [12 empty] | VV | 2 | 2 | True | 0 | ROZPOCET
| VV |  | Součet |  | 15.75 | [12 empty] | VV | 2 | 4 | True | 1 | ROZPOCET
47 | K | 985311112R | Reprofilace stěn cementovými sanačními maltami | m2 | 15.75 |  | 0 |  |  | základní |  | 0 | 0.03885 | 0.61189 | 0 | 0 | 4 | K | 2 |  |  |  | ROZPOCET | 0 | 0 | 0 | 0 | 0 | 1 | 0 | 4 | -54243861
| VV |  | "viz.pol.č.629995101" 15,75 |  | 15.75 | [12 empty] | VV | 2 | 2 | True | 0 | ROZPOCET
| VV |  | Součet |  | 15.75 | [12 empty] | VV | 2 | 4 | True | 1 | ROZPOCET
48 | K | 783306807 | Odstranění nátěrů ze zámečnických konstrukcí odstraňovačem nátěrů s obroušením | m2 | 6.4 |  | 0 | CS ÚRS 2023 02 |  | základní |  | 0 | 0.00011 | 0.000704 | 0 | 0 | 16 | K | 2 |  |  |  | ROZPOCET | 0 | 0 | 0 | 0 | 0 | 1 | 0 | 16 | 1262884209
| Online PSC |  | https://podminky.urs.cz/item/CS_URS_2023_02/783306807 | [14 empty] | Online PSC | 2
| VV |  | "viz.výkres č.2-5 Situace komunikace část I-IV" | [14 empty] | VV | 2 | 1 | True | 0 | ROZPOCET
| VV |  | "oprava nátěrů ocelového zábradlí" 0,5*(6,5+6,3) |  | 6.4 | [12 empty] | VV | 2 | 2 | True | 0 | ROZPOCET
| VV |  | Součet |  | 6.4 | [12 empty] | VV | 2 | 4 | True | 1 | ROZPOCET
49 | K | 783314101 | Základní nátěr zámečnických konstrukcí jednonásobný syntetický | m2 | 6.4 |  | 0 | CS ÚRS 2023 02 |  | základní |  | 0 | 0.00014 | 0.000896 | 0 | 0 | 16 | K | 2 |  |  |  | ROZPOCET | 0 | 0 | 0 | 0 | 0 | 1 | 0 | 16 | -1244301843
| Online PSC |  | https://podminky.urs.cz/item/CS_URS_2023_02/783314101 | [14 empty] | Online PSC | 2
| VV |  | "viz.pol.č.783314101" 6,4 |  | 6.4 | [12 empty] | VV | 2 | 2 | True | 0 | ROZPOCET
| VV |  | Součet |  | 6.4 | [12 empty] | VV | 2 | 4 | True | 1 | ROZPOCET
50 | K | 783315101 | Mezinátěr zámečnických konstrukcí jednonásobný syntetický standardní | m2 | 6.4 |  | 0 | CS ÚRS 2023 02 |  | základní |  | 0 | 0.00012 | 0.000768 | 0 | 0 | 16 | K | 2 |  |  |  | ROZPOCET | 0 | 0 | 0 | 0 | 0 | 1 | 0 | 16 | -321521817
| Online PSC |  | https://podminky.urs.cz/item/CS_URS_2023_02/783315101 | [14 empty] | Online PSC | 2
| VV |  | "viz.pol.č.783314101" 6,4 |  | 6.4 | [12 empty] | VV | 2 | 2 | True | 0 | ROZPOCET
| VV |  | Součet |  | 6.4 | [12 empty] | VV | 2 | 4 | True | 1 | ROZPOCET
51 | K | 783317101 | Krycí nátěr (email) zámečnických konstrukcí jednonásobný syntetický standardní | m2 | 6.4 |  | 0 | CS ÚRS 2023 02 |  | základní |  | 0 | 0.00012 | 0.000768 | 0 | 0 | 16 | K | 2 |  |  |  | ROZPOCET | 0 | 0 | 0 | 0 | 0 | 1 | 0 | 16 | -749363608
| Online PSC |  | https://podminky.urs.cz/item/CS_URS_2023_02/783317101 | [14 empty] | Online PSC | 2
| VV |  | "viz.pol.č.783314101" 6,4 |  | 6.4 | [12 empty] | VV | 2 | 2 | True | 0 | ROZPOCET
| VV |  | Součet |  | 6.4 | [12 empty] | VV | 2 | 4 | True | 1 | ROZPOCET
52 | K | 899231111R | Oprava kanalizačního objektu | kus | 5 |  | 0 |  |  | základní |  | 0 | 0.42368 | 2.1184 | 0 | 0 | 4 | K | 2 |  |  |  | ROZPOCET | 0 | 0 | 0 | 0 | 0 | 1 | 0 | 4 | -816314641
| VV |  | "viz.výkres č.2-5 Situace komunikace část I-IV" 1*5 |  | 5 | [12 empty] | VV | 2 | 2 | True | 0 | ROZPOCET
| VV |  | Součet |  | 5 | [12 empty] | VV | 2 | 4 | True | 1 | ROZPOCET
53 | K | 935112211 | Osazení betonového příkopového žlabu s vyplněním a zatřením spár cementovou maltou s ložem tl. 100 mm z betonu prostého z betonových příkopových tvárnic šířky přes 500 do 800 mm | m | 4 |  | 0 | CS ÚRS 2023 02 |  | základní |  | 0 | 0.16371 | 0.65484 | 0 | 0 | 4 | K | 2 |  |  |  | ROZPOCET | 0 | 0 | 0 | 0 | 0 | 1 | 0 | 4 | 231121509
| Online PSC |  | https://podminky.urs.cz/item/CS_URS_2023_02/935112211 | [14 empty] | Online PSC | 2
| VV |  | "viz.výkres č.2-5 Situace komunikace část I-IV" | [14 empty] | VV | 2 | 1 | True | 0 | ROZPOCET
| VV |  | "doplnění skluzného žlabu u mostu" 1*4 |  | 4 | [12 empty] | VV | 2 | 2 | True | 0 | ROZPOCET
| VV |  | Součet |  | 4 | [12 empty] | VV | 2 | 4 | True | 1 | ROZPOCET
54 | M | 59227723 | žlab dvouvrstvý vibrolisovaný pro povrchové odvodnění betonový 80x330x590/669mm | kus | 12.241 |  | 0 | CS ÚRS 2023 02 |  | základní |  | 0 | 0.046 | 0.56309 | 0 | 0 | 8 | M | 2 |  |  |  | ROZPOCET | 0 | 0 | 0 | 0 | 0 | 1 | 0 | 4 | 986034020
| VV |  | "viz.pol.935112211" 4*3,03*1,01 |  | 12.241 | [12 empty] | VV | 2 | 2 | True | 0 | ROZPOCET
| VV |  | Součet |  | 12.241 | [12 empty] | VV | 2 | 4 | True | 1 | ROZPOCET
55 | K | 998225111 | Přesun hmot pro komunikace s krytem z kameniva, monolitickým betonovým nebo živičným dopravní vzdálenost do 200 m jakékoliv délky objektu | t | 53.571 |  | 0 | CS ÚRS 2023 02 |  | základní |  | 0 | 0 | 0 | 0 | 0 | 4 | K | 2 |  |  |  | ROZPOCET | 0 | 0 | 0 | 0 | 0 | 1 | 0 | 4 | 642265447
| Online PSC |  | https://podminky.urs.cz/item/CS_URS_2023_02/998225111 | [14 empty] | Online PSC | 2
| D | 11 | Bourání |  |  |  | 0 |  |  |  |  | 0 |  | 0.0155 |  | 37.126 | 1 | D | 1 |  |  |  | ROZPOCET | [6 empty] | 0
56 | K | 919735111 | Řezání stávajícího živičného krytu nebo podkladu hloubky do 50 mm | m | 44 |  | 0 | CS ÚRS 2023 02 |  | základní |  | 0 | 0 | 0 | 0 | 0 | 4 | K | 2 |  |  |  | ROZPOCET | 0 | 0 | 0 | 0 | 0 | 1 | 0 | 4 | 2044802748
| Online PSC |  | https://podminky.urs.cz/item/CS_URS_2023_02/919735111 | [14 empty] | Online PSC | 2
| VV |  | "viz.výkres č.2-5 Situace komunikace část I-IV" 30+9+5 |  | 44 | [12 empty] | VV | 2 | 2 | True | 0 | ROZPOCET
| VV |  | Součet |  | 44 | [12 empty] | VV | 2 | 4 | True | 1 | ROZPOCET
57 | K | 113154121 | Frézování živičného podkladu nebo krytu s naložením na dopravní prostředek plochy do 500 m2 bez překážek v trase pruhu šířky přes 0,5 m do 1 m, tloušťky vrstvy do 30 mm | m2 | 350 |  | 0 | CS ÚRS 2023 02 |  | základní |  | 0 | 3e-05 | 0.0105 | 0.069 | 24.15 | 4 | K | 2 |  |  |  | ROZPOCET | 0 | 0 | 0 | 0 | 0 | 1 | 0 | 4 | -719785638
| Online PSC |  | https://podminky.urs.cz/item/CS_URS_2023_02/113154121 | [14 empty] | Online PSC | 2
| VV |  | "viz.výkres č.2-5 Situace komunikace část I-IV- výměra převzata z AutoCad" | [14 empty] | VV | 2 | 1 | True | 0 | ROZPOCET
| VV |  | "skladba vozovky A" 350 |  | 350 | [12 empty] | VV | 2 | 2 | True | 0 | ROZPOCET
| VV |  | Součet |  | 350 | [12 empty] | VV | 2 | 4 | True | 1 | ROZPOCET
58 | K | 113154123 | Frézování živičného podkladu nebo krytu s naložením na dopravní prostředek plochy do 500 m2 bez překážek v trase pruhu šířky přes 0,5 m do 1 m, tloušťky vrstvy 50 mm | m2 | 100 |  | 0 | CS ÚRS 2023 02 |  | základní |  | 0 | 5e-05 | 0.005 | 0.115 | 11.5 | 4 | K | 2 |  |  |  | ROZPOCET | 0 | 0 | 0 | 0 | 0 | 1 | 0 | 4 | 1289765219
| Online PSC |  | https://podminky.urs.cz/item/CS_URS_2023_02/113154123 | [14 empty] | Online PSC | 2
| VV |  | "viz.výkres č.2-5 Situace komunikace část I-IV- výměra převzata z AutoCad" | [14 empty] | VV | 2 | 1 | True | 0 | ROZPOCET
| VV |  | "skladba vozovky C a F" 65+35 |  | 100 | [12 empty] | VV | 2 | 2 | True | 0 | ROZPOCET
| VV |  | Součet |  | 100 | [12 empty] | VV | 2 | 4 | True | 1 | ROZPOCET
59 | K | 997221551R | Vodorovná doprava suti ze sypkých materiálů do krajnic | t | 35.65 |  | 0 |  |  | základní |  | 0 | 0 | 0 | 0 | 0 | 4 | K | 2 |  |  |  | ROZPOCET | 0 | 0 | 0 | 0 | 0 | 1 | 0 | 4 | -1213778157
| VV |  | "viz.výkres č.2-5 Situace komunikace část I-IV" | [14 empty] | VV | 2 | 1 | True | 0 | ROZPOCET
| VV |  | "Přemístění vyfrézovaného materiálu do ploch krajnic" 24,15+11,5 |  | 35.65 | [12 empty] | VV | 2 | 2 | True | 0 | ROZPOCET
| VV |  | Součet |  | 35.65 | [12 empty] | VV | 2 | 4 | True | 1 | ROZPOCET
60 | K | 966006132 | Odstranění dopravních nebo orientačních značek se sloupkem s uložením hmot na vzdálenost do 20 m nebo s naložením na dopravní prostředek, se zásypem jam a jeho zhutněním s betonovou patkou | kus | 18 |  | 0 | CS ÚRS 2023 02 |  | základní |  | 0 | 0 | 0 | 0.082 | 1.476 | 4 | K | 2 |  |  |  | ROZPOCET | 0 | 0 | 0 | 0 | 0 | 1 | 0 | 4 | -591950664
| Online PSC |  | https://podminky.urs.cz/item/CS_URS_2023_02/966006132 | [14 empty] | Online PSC | 2
| VV |  | "viz.výkres č.9-Dopravni značení" 2+1+2+1+2+2+1+2+1+4 |  | 18 | [12 empty] | VV | 2 | 2 | True | 0 | ROZPOCET
| VV |  | Součet |  | 18 | [12 empty] | VV | 2 | 4 | True | 1 | ROZPOCET
61 | K | 99722156R | Vodorovná doprava suti z kusových materiálů dle možností zhotovitele | t | 1.476 |  | 0 |  |  | základní |  | 0 | 0 | 0 | 0 | 0 | 4 | K | 2 |  |  |  | ROZPOCET | 0 | 0 | 0 | 0 | 0 | 1 | 0 | 4 | -1059748133
| VV |  | "likvidace sutě základová patka sloupku značky" 1,476 |  | 1.476 | [12 empty] | VV | 2 | 2 | True | 0 | ROZPOCET
| VV |  | Součet |  | 1.476 | [12 empty] | VV | 2 | 4 | True | 1 | ROZPOCET
62 | K | 997221861 | Poplatek za uložení stavebního odpadu na recyklační skládce (skládkovné) z prostého betonu zatříděného do Katalogu odpadů pod kódem 17 01 01 | t | 1.476 |  | 0 | CS ÚRS 2023 02 |  | základní |  | 0 | 0 | 0 | 0 | 0 | 4 | K | 2 |  |  |  | ROZPOCET | 0 | 0 | 0 | 0 | 0 | 1 | 0 | 4 | 1158807405
| Online PSC |  | https://podminky.urs.cz/item/CS_URS_2023_02/997221861 | [14 empty] | Online PSC | 2
| VV |  | "viz.pol.99722156R" 1,476 |  | 1.476 | [12 empty] | VV | 2 | 2 | True | 0 | ROZPOCET
| VV |  | Součet |  | 1.476 | [12 empty] | VV | 2 | 4 | True | 1 | ROZPOCET

## 2 - Vedlejší rozpočtové n...
{7f62a39a-b26a-4940-9db1-1cfc755fb5b6}
2
| KRYCÍ LIST SOUPISU PRACÍ | [7 empty] | v --- níže se nacházejí doplnkové a pomocné údaje k sestavám --- v | [8 empty] | False
Stavba:
III/205 7 Hvozd - Pláně povrchová oprava
Objekt:
2 - Vedlejší rozpočtové náklady
| KSO: |  |  |  |  | CC-CZ:
| Místo: |  |  |  |  | Datum: | 29. 11. 2023
| Zadavatel: |  |  |  |  | IČ:
DIČ:
| Uchazeč: |  |  |  |  | IČ: | Vyplň údaj
|  | Vyplň údaj |  |  |  | DIČ: | Vyplň údaj
| Projektant: |  |  |  |  | IČ:
|  | Ing.Bohunil Fröhlich,Záhumenní 808,337 01 Rokycany |  |  |  | DIČ:
| Zpracovatel: |  |  |  |  | IČ: | 08179981
|  | Jiří Marek, Stýskaly 7, 330 11 Třemošná |  |  |  | DIČ:
Poznámka:
| Cena bez DPH | [5 empty] | 0
|  |  | Základ daně |  |  | Sazba daně | Výše daně
| DPH | základní | 0 |  |  | 21% | 0
|  | snížená | 0 |  |  | 15% | 0
|  | zákl. přenesená | 0 |  |  | 21% | 0
|  | sníž. přenesená | 0 |  |  | 15% | 0
|  | nulová | 0 |  |  | 0% | 0
| Cena s DPH |  |  | v | CZK |  | 0
REKAPITULACE ČLENĚNÍ SOUPISU PRACÍ
Stavba:
III/205 7 Hvozd - Pláně povrchová oprava
Objekt:
2 - Vedlejší rozpočtové náklady
Místo: | [5 empty] | Datum: | 29. 11. 2023
Zadavatel: | [5 empty] | Projektant: | Ing.Bohunil Fröhlich,Záhumenní 808,337 01 Rokycany
Uchazeč: |  |  | Vyplň údaj |  |  | Zpracovatel: | Jiří Marek, Stýskaly 7, 330 11 Třemošná
Kód dílu - Popis | [6 empty] | Cena celkem [CZK]
Náklady stavby celkem | [6 empty] | 0 | [11 empty] | -1
| VRN - Vedlejší rozpočtové náklady | [5 empty] | 0
| VRN9 - Ostatní náklady | [5 empty] | 0
SOUPIS PRACÍ
Stavba:
III/205 7 Hvozd - Pláně povrchová oprava
Objekt:
2 - Vedlejší rozpočtové náklady
Místo: | [5 empty] | Datum: | 29. 11. 2023
Zadavatel: | [5 empty] | Projektant: | Ing.Bohunil Fröhlich,Záhumenní 808,337 01 Rokycany
Uchazeč: |  |  | Vyplň údaj |  |  | Zpracovatel: | Jiří Marek, Stýskaly 7, 330 11 Třemošná
PČ | Typ | Kód | Popis | MJ | Množství | J.cena [CZK] | Cena celkem [CZK] | Cenová soustava |  | DPH | J. Nh [h] | Nh celkem [h] | J. hmotnost [t] | Hmotnost celkem [t] | J. suť [t] | Suť Celkem [t]
Náklady soupisu celkem | [6 empty] | 0 |  |  |  |  | 0 |  | 0 |  | 0 |  | D | -1 | [7 empty] | 0
| D | VRN | Vedlejší rozpočtové náklady |  |  |  | 0 |  |  |  |  | 0 |  | 0 |  | 0 | 5 | D | 0 | ROZPOCET | [6 empty] | 0
| D | VRN9 | Ostatní náklady |  |  |  | 0 |  |  |  |  | 0 |  | 0 |  | 0 | 5 | D | 1 | ROZPOCET | [6 empty] | 0
1 | K | 030001000 | Zařízení staveniště | Kč | 1 |  | 0 | CS ÚRS 2023 02 |  | základní |  | 0 | 0 | 0 | 0 | 0 | 1024 | K | 2 | ROZPOCET | 0 | 0 | 0 | 0 | 0 | 1 | 0 | 1024 | 1649761910
| Online PSC |  | https://podminky.urs.cz/item/CS_URS_2023_02/030001000 | [14 empty] | Online PSC | 2
2 | K | 045002000 | Kompletační a koordinační činnost | Kč | 1 |  | 0 | CS ÚRS 2023 02 |  | základní |  | 0 | 0 | 0 | 0 | 0 | 1024 | K | 2 | ROZPOCET | 0 | 0 | 0 | 0 | 0 | 1 | 0 | 1024 | -1163516947
| Online PSC |  | https://podminky.urs.cz/item/CS_URS_2023_02/045002000 | [14 empty] | Online PSC | 2
3 | K | 072103011 | Zajištění DIO komunikace | Kč | 1 |  | 0 | CS ÚRS 2023 02 |  | základní |  | 0 | 0 | 0 | 0 | 0 | 1024 | K | 2 | ROZPOCET | 0 | 0 | 0 | 0 | 0 | 1 | 0 | 1024 | -1978457102
| Online PSC |  | https://podminky.urs.cz/item/CS_URS_2023_02/072103011 | [14 empty] | Online PSC | 2
4 | K | 012103000 | Geodetické a vytyčovací práce | Kč | 1 |  | 0 | CS ÚRS 2023 02 |  | základní |  | 0 | 0 | 0 | 0 | 0 | 1024 | K | 2 | ROZPOCET | 0 | 0 | 0 | 0 | 0 | 1 | 0 | 1024 | 771736990
| Online PSC |  | https://podminky.urs.cz/item/CS_URS_2023_02/012103000 | [14 empty] | Online PSC | 2