## rekapitulace
Aspe | Firma: Prime-com s.r.o.
Soupis objektů s DPH
Stavba:23PC11 - II/190 Všeruby - Pomezí - oprava
| Varianta:ZŘ - Základní řešení |  |  |  | Sazba 1 | 0
| Odbytová cena: | 0 |  |  | Sazba 2 | 15
| OC+DPH: | 0 |  |  | Sazba 3 | 21
Objekt | Popis | OC | DPH | OC+DPH
SO 000 | Vedlejší a všeobecné náklady | 0 | 0 | 0
SO 101 | Silnice II/190 | 0 | 0 | 0
SO 102 | Silnice III/19011 | 0 | 0 | 0

## SO 000
Aspe |  | Firma: Prime-com s.r.o.
Příloha k formuláři pro ocenění nabídky
Stavba |  | 23PC11 | II/190 Všeruby - Pomezí - oprava
číslo a název SO |  | SO 000 | Vedlejší a všeobecné náklady
číslo a název rozpočtu: |  | SO 000 | Vedlejší a všeobecné náklady
Poř. č.pol. | Kód položky | Varianta položky | Název položky | jednotka | Počet jednotek | CENA |  | Sazba | DPH
[6 empty] | jednotková | celkem | DPH
1 | 2 | 3 | 4 | 5 | 6 | 7 | 8
|  | 0 | Všeobecné konstrukce a práce
1 | 02710 |  | POMOC PRÁCE ZŘÍZ NEBO ZAJIŠŤ OBJÍŽĎKY A PŘÍSTUP CESTY Pasport objízdné trasy před zahájením výstavby a po dokončení stavby a převedení dopravy zpět na silnici II/190, III/19011. | KPL | 1 |  | 0 | 21 | 0
zahrnuje veškeré náklady spojené s objednatelem požadovanými zařízeními
2 | 02910 | 1 | OSTATNÍ POŽADAVKY - ZEMĚMĚŘIČSKÁ MĚŘENÍ Zaměření skutečného provedení stavby | KPL | 1 |  | 0 | 21 | 0
zahrnuje veškeré náklady spojené s objednatelem požadovanými pracemi, - pro stanovení orientační investorské ceny určete jednotkovou cenu jako 1% odhadované ceny stavby
3 | 02910 | 2 | OSTATNÍ POŽADAVKY - ZEMĚMĚŘIČSKÁ MĚŘENÍ Geodetické zaměření ploch určených k vyrovnávkám vrstvou ACP pro SO 102, zaměření bude provedeno před a po pokládce asf. směsi | KPL | 1 |  | 0 | 21 | 0
Položka zahrnuje: - veškeré náklady spojené s objednatelem požadovanými pracemi Položka nezahrnuje: - x Způsob stanovení: - pro stanovení orientační investorské ceny určete jednotkovou cenu jako 1% odhadované ceny stavby
4 | 02944 |  | OSTAT POŽADAVKY - DOKUMENTACE SKUTEČ PROVEDENÍ V DIGIT FORMĚ Vyhotovení dokumentace skutečného provedení stavby (DSPS); v počtu 2 paré v tištěné formě + 1 x digitální forma (CD) | KPL | 1 |  | 0 | 21 | 0
zahrnuje veškeré náklady spojené s objednatelem požadovanými pracemi
5 | 02946 |  | OSTAT POŽADAVKY - FOTODOKUMENTACE Soubor fotek z průběhu výstavby na datovém nosiči | KPL | 1 |  | 0 | 21 | 0
položka zahrnuje: - fotodokumentaci zadavatelem požadovaného děje a konstrukcí v požadovaných časových intervalech - zadavatelem specifikované výstupy (fotografie v papírovém a digitálním formátu) v požadovaném počtu
6 | 02990 | 1 | OSTATNÍ POŽADAVKY - INFORMAČNÍ TABULE Osazení omluvných a informačních tabulí dle požadavků SÚS PK, p.o. | KPL | 1 |  | 0 | 21 | 0
položka zahrnuje: - dodání a osazení informačních tabulí v předepsaném provedení a množství s obsahem předepsaným zadavatelem - veškeré nosné a upevňovací konstrukce - základové konstrukce včetně nutných zemních prací - demontáž a odvoz po skončení platnosti - případně nutné opravy poškozených čátí během platnosti
7 | 02990 | 2 | OSTATNÍ POŽADAVKY - INFORMAČNÍ TABULE Osazení informační tabule o velikosti cca 1 m2 během výstavby s informací o financování stavby ze zdrojů SFDI, po skončení stavby osazení pamětní tabulky na samostatném ocelovém sloupku. Grafická úprava a poloha umístění informačních tabulí bude odsouhlasena a upřesněna před zahájením výstavby. | KPL | 2 |  | 0 | 21 | 0
Položka zahrnuje: - dodání a osazení informačních tabulí v předepsaném provedení a množství s obsahem předepsaným zadavatelem - veškeré nosné a upevňovací konstrukce - základové konstrukce včetně nutných zemních prací - demontáž a odvoz po skončení platnosti - případně nutné opravy poškozených čátí během platnosti Položka nezahrnuje: - x
8 | 03100 |  | ZAŘÍZENÍ STAVENIŠTĚ - ZŘÍZENÍ, PROVOZ, DEMONTÁŽ | KPL | 1 |  | 0 | 21 | 0
Odhad
zahrnuje objednatelem povolené náklady na pořízení (event. pronájem), provozování, udržování a likvidaci zhotovitelova zařízení
9 | 03350 | 1 | SLUŽBY ZAJIŠŤUJÍCÍ REGUL, PŘEVED A OCHRANU VEŘEJ DOPRAVY Položka zahrnuje náklady na veškeré zařízení (přechodné DZ vč. VDZ, zneplatnění stávajících DZ, SSZ s časomírou odpočtu, řízení dopravy pracovníky příslušně poučenými apod.) v rámci všech opatření (včetně MTŽ a DMTŽ) po celou dobu trvání stavby. Retroreflexní materiál min. třídy RA2 dle ČSN EN 12899-1 Jednotlivá opatření viz PD. Položka zahrnuje povinnou kontrolu veškerých zařízení min. 1x denně po celou dobu trvání přechodné úpravy a bezprostřední napravení případných nedostatků oproti rozhodnutí kompetentního orgánu a všem legislativním požadavkům jakož i požadavkům zadavatele. | KPL | 1 |  | 0 | 21 | 0
zahrnuje objednatelem povolené náklady na služby pro zhotovitele
10 | 03350 | 2 | SLUŽBY ZAJIŠŤUJÍCÍ REGUL, PŘEVED A OCHRANU VEŘEJ DOPRAVY Zajištění všech potřebných stanovení přechodné úpravy provozu a povolení uzavírky na předmětné úseky komunikace od příslušného silničního správního úřadu/úřadů včetně projednání s dotčenými orgány | KPL | 1 |  | 0 | 21 | 0
zahrnuje objednatelem povolené náklady na služby pro zhotovitele
11 | 03730 |  | POMOC PRÁCE ZAJIŠŤ NEBO ZŘÍZ OCHRANU INŽENÝRSKÝCH SÍTÍ | KPL | 1 |  | 0 | 21 | 0
zahrnuje objednatelem povolené náklady na požadovaná zařízení zhotovitele
|  | 0 | Všeobecné konstrukce a práce |  |  |  | 0 |  | 0
|  | 5 | Komunikace
12 | 56960 |  | ZPEVNĚNÍ KRAJNIC Z RECYKLOVANÉHO MATERIÁLU Rozprostření R-MAT fr. 0/22 a zhutnění v prostoru nezp. krajnice, Oprava objízdné trasy, čerpání položky na základě souhlasu TDS | M3 | 35 |  | 0 | 21 | 0
Odhad povrch nezpevněné krajnice: (500*0,5*0,07)*2=35,000 [A]
- dodání recyklátu v požadované kvalitě - očištění podkladu - uložení recyklátu dle předepsaného technologického předpisu, zhutnění vrstvy v předepsané tloušťce - zřízení vrstvy bez rozlišení šířky, pokládání vrstvy po etapách, včetně pracovních spar a spojů - úpravu napojení, ukončení - nezahrnuje postřiky, nátěry
13 | 57792A |  | VÝSPRAVA VÝTLUKŮ SMĚSÍ ACO TL. DO 50MM ACO 11 50/70, tl. 40 mm, Oprava objízdných tras, čerpání položky na základě souhlasu TDS | M2 | 1000 |  | 0 | 21 | 0
Odhad 1000=1 000,000 [A]
- odfrézování nebo jiné odstranění poškozených vozovkových vrstev - zaříznutí hran - vyčištění - nátěr - dodání a výplň předepsanou zhutněnou balenou asfaltovou směsí - asfaltová zálivka
|  | 5 | Komunikace |  |  |  | 0 |  | 0
|  |  | C e l k e m |  |  |  | 0 |  | 0
Ostatní ve výkazu nespecifikované práce
Vícepráce
|  |  | Vícepráce celkem |  |  |  | 0 |  | 0
Méněpráce
|  |  | Méněpráce celkem |  |  |  | 0 |  | 0
|  |  | Celkem |  |  |  | 0 |  | 0
|  |  | Celkem |  |  |  | 0 |  | 0

## SO 101
Aspe |  | Firma: Prime-com s.r.o.
Příloha k formuláři pro ocenění nabídky
Stavba |  | 23PC11 | II/190 Všeruby - Pomezí - oprava
číslo a název SO |  | SO 101 | Silnice II/190
číslo a název rozpočtu: |  | SO 101 | Silnice II/190
Poř. č.pol. | Kód položky | Varianta položky | Název položky | jednotka | Počet jednotek | CENA |  | Sazba | DPH
[6 empty] | jednotková | celkem | DPH
1 | 2 | 3 | 4 | 5 | 6 | 7 | 8
|  | 0 | Všeobecné konstrukce a práce
1 | 014102 | 1 | POPLATKY ZA SKLÁDKU | T | 2542.078 |  | 0 | 21 | 0
Odměřeno ze situace odstranění nestmelených vrstev (z pol. č. 113328.1): 1055,309*2,0=2 110,618 [A] seříznutí krajnice ( z pol. č. 12924): (1106*0,05)*2=110,600 [B] odkop z demontáže propustku a sjezdů (z pol. č. 122738): 11,540*2,0=23,080 [C] čištění příkopů (z pol. č. 12931): 2694*0,05*2,0=269,400 [D] čištění potrubí (z pol. č. 129946, 129958 - odhad): 2,0=2,000 [E] demontáž kamenných čel propustku (z pol. č. 96613): 1,2*2,4=2,880 [F] demontáž žb čel propustků (z pol. č. 96616): 8,0*2,4=19,200 [G] odřez z bet. trub (z pol. č. 89947 - odhad): 0,500=0,500 [H] demontáž potrubí (z pol. č. 969246): 9,5*0,400=3,800 [I] Celkem: A+B+C+D+E+F+G+H+I=2 542,078 [J] sypanina, kamenivo: 1 m3 = 2,0 t beton, asf. beton: 1 m3 = 2,2 t železobeton, kámen: 1 m3 = 2,4 t dřevo: 1 m3 = 0,7 t plast: 1 m3 = 0,7 t
zahrnuje veškeré poplatky provozovateli skládky související s uložením odpadu na skládce.
2 | 014102 | 2 | POPLATKY ZA SKLÁDKU | T | 1978.704 |  | 0 | 21 | 0
Odměřeno ze situace odkop pro sanaci podloží (z pol. č. 113328.2): 989,352*2,0=1 978,704 [A] sypanina, kamenivo: 1 m3 = 2,0 t beton, asf. beton: 1 m3 = 2,2 t dřevo: 1 m3 = 0,7 t plast: 1 m3 = 0,7 t
zahrnuje veškeré poplatky provozovateli skládky související s uložením odpadu na skládce.
3 | 03310 |  | SLUŽBY ZAJIŠŤUJÍCÍ STAVENIŠTNÍ DOPRAVU Zvýšené náklady zhotovitele na provedení stavby (stěhování strojů, několikanásobný nájezdy staveništních strojů). | KPL | 1 |  | 0 | 21 | 0
Odhad
zahrnuje objednatelem povolené náklady na služby pro zhotovitele
|  | 0 | Všeobecné konstrukce a práce |  |  |  | 0 |  | 0
|  | 1 | Zemní práce
4 | 113328 | 1 | ODSTRAN PODKL ZPEVNĚNÝCH PLOCH Z KAMENIVA NESTMEL, ODVOZ DO 20KM Odstranění nestmelených konstrukčních vrstev v místech konstrukce typ "B", včetné odvozu na skládku stavebních hmot | M3 | 1055.309 |  | 0 | 21 | 0
Odměřeno ze situace konstrukce typ "B": 2748,2*1,2*0,32=1 055,309 [A]
Položka zahrnuje veškerou manipulaci s vybouranou sutí a s vybouranými hmotami vč. uložení na skládku. Nezahrnuje poplatek za skládku, který se vykazuje v položce 0141** (s výjimkou malého množství bouraného materiálu, kde je možné poplatek zahrnout do jednotkové ceny bourání – tento fakt musí být uveden v doplňujícím textu k položce).
5 | 113328 | 2 | ODSTRAN PODKL ZPEVNĚNÝCH PLOCH Z KAMENIVA NESTMEL, ODVOZ DO 20KM Sanace podloží, se souhlasem TDS | M3 | 989.352 |  | 0 | 21 | 0
Odměřeno ze situace konstrukce typ "B": 2748,2*1,2*0,30=989,352 [A]
Položka zahrnuje veškerou manipulaci s vybouranou sutí a s vybouranými hmotami vč. uložení na skládku. Nezahrnuje poplatek za skládku, který se vykazuje v položce 0141** (s výjimkou malého množství bouraného materiálu, kde je možné poplatek zahrnout do jednotkové ceny bourání – tento fakt musí být uveden v doplňujícím textu k položce).
6 | 11333 |  | ODSTRANĚNÍ PODKLADU ZPEVNĚNÝCH PLOCH S ASFALT POJIVEM Odstranění asf. stmelených konstrukčních vrstev (penetrační makadam) v místech konstrukce typ "B", objem určen na základě diagnostického průzkumu vozovky, odkup na místě zhotovitelem stavby | M3 | 210.386 |  | 0 | 21 | 0
Odměřeno ze situace vozovka konstrukce typ "B": 1912,6*1,1*0,10=210,386 [A]
Položka zahrnuje: - veškerou manipulaci s vybouranou sutí a s vybouranými hmotami vč. uložení na skládku. Položka nezahrnuje: - poplatek za skládku, který se vykazuje v položce 0141** (s výjimkou malého množství bouraného materiálu, kde je možné poplatek zahrnout do jednotkové ceny bourání – tento fakt musí být uveden v doplňujícím textu k položce).
7 | 11372E | 1 | FRÉZOVÁNÍ ZPEVNĚNÝCH PLOCH ASFALT DROBNÝCH OPRAV A PLOŠ ROZPADŮ DO 500M2 Položka obsahuje i naložení materiálu na přepravní prostředek zhotovitele stavby. Včetně odvozu na deponii SÚS PK v obci Valdorf v kat. území Horšovský Týn. Včetně nákladů na několikanásobné nájezdy stavebních strojů v rámci dílčích fází výstavby. | M3 | 252.285 |  | 0 | 21 | 0
Odměřeno ze situace: vozovka konstrukce typ "B": 2748,2*1,02*0,09=252,285 [A]
Položka zahrnuje: - veškerou manipulaci s vybouranou sutí a s vybouranými hmotami vč. uložení na skládku. Položka nezahrnuje: - poplatek za skládku, který se vykazuje v položce 0141** (s výjimkou malého množství bouraného materiálu, kde je možné poplatek zahrnout do jednotkové ceny bourání – tento fakt musí být uveden v doplňujícím textu k položce).
8 | 11372E | 2 | FRÉZOVÁNÍ ZPEVNĚNÝCH PLOCH ASFALT DROBNÝCH OPRAV A PLOŠ ROZPADŮ DO 500M2 Sanace plošných trhlin vozovky, se souhlasem TDS Položka obsahuje i naložení materiálu na přepravní prostředek zhotovitele stavby. Včetně odvozu na deponii SÚS PK v obci Valdorf v kat. území Horšovský Týn. | M3 | 90 |  | 0 | 21 | 0
Odahd 1000*0,09=90,000 [A]
Položka zahrnuje: - veškerou manipulaci s vybouranou sutí a s vybouranými hmotami vč. uložení na skládku. Položka nezahrnuje: - poplatek za skládku, který se vykazuje v položce 0141** (s výjimkou malého množství bouraného materiálu, kde je možné poplatek zahrnout do jednotkové ceny bourání – tento fakt musí být uveden v doplňujícím textu k položce).
9 | 122738 |  | ODKOPÁVKY A PROKOPÁVKY OBECNÉ TŘ. I, ODVOZ DO 20KM Odkop zemin v místech realizace propustků pod sjezdem v km 1,120 vpravo (osa 101), demontáž sjezdu v km 1,170 vlevo (osa 101) | M3 | 11.54 |  | 0 | 21 | 0
Odměřeno ze situace propustek pod sjezdem v km 1,120 vpravo: 12,9*0,6=7,740 [A] demontáž sjezdu v km 1,170 vlevo: 9,5*0,4=3,800 [B] Celkem: A+B=11,540 [C]
položka zahrnuje: - vodorovná a svislá doprava, přemístění, přeložení, manipulace s výkopkem - kompletní provedení vykopávky nezapažené i zapažené - ošetření výkopiště po celou dobu práce v něm vč. klimatických opatření - ztížení vykopávek v blízkosti podzemního vedení, konstrukcí a objektů vč. jejich dočasného zajištění - ztížení pod vodou, v okolí výbušnin, ve stísněných prostorech a pod. - příplatek za lepivost - těžení po vrstvách, pásech a po jiných nutných částech (figurách) - čerpání vody vč. čerpacích jímek, potrubí a pohotovostní čerpací soupravy (viz ustanovení k pol. 1151,2) - potřebné snížení hladiny podzemní vody - těžení a rozpojování jednotlivých balvanů - vytahování a nošení výkopku - svahování a přesvah. svahů do konečného tvaru, výměna hornin v podloží a v pláni znehodnocené klimatickými vlivy - ruční vykopávky, odstranění kořenů a napadávek - pažení, vzepření a rozepření vč. přepažování (vyjma štětových stěn) - úpravu, ochranu a očištění dna, základové spáry, stěn a svahů - zhutnění podloží, případně i svahů vč. svahování - zřízení stupňů v podloží a lavic na svazích, není-li pro tyto práce zřízena samostatná položka - udržování výkopiště a jeho ochrana proti vodě - odvedení nebo obvedení vody v okolí výkopiště a ve výkopišti - třídění výkopku - veškeré pomocné konstrukce umožňující provedení vykopávky (příjezdy, sjezdy, nájezdy, lešení, podpěr. konstr., přemostění, zpevněné plochy, zakrytí a pod.) - nezahrnuje uložení zeminy (na skládku, do násypu) ani poplatky za skládku, vykazují se v položce č.0141**
10 | 12924 |  | ČIŠTĚNÍ KRAJNIC OD NÁNOSU TL. DO 200MM Seříznutí nezpevněné krajnice dle vzorového příčného řezu vč. naložení materiálu na přepravní prostředek zhotovitele stavby a odvoz na skládku | M2 | 1106 |  | 0 | 21 | 0
Odměřeno ze situace nezpevněná krajnice v místech konstrukce typ"A": 1106=1 106,000 [A]
Součástí položky je vodorovná a svislá doprava, přemístění, přeložení, manipulace s materiálem a uložení na skládku. Nezahrnuje poplatek za skládku, který se vykazuje v položce 0141** (s výjimkou malého množství materiálu, kde je možné poplatek zahrnout do jednotkové ceny položky – tento fakt musí být uveden v doplňujícím textu k položce)
11 | 12931 |  | ČIŠTĚNÍ PŘÍKOPŮ OD NÁNOSU DO 0,25M3/M Včetně odvozu materiálu na skládku | M | 2694 |  | 0 | 21 | 0
Odměřeno ze situace otevřené příkopy: 439+447+115+648+176+35+32+66+546+190=2 694,000 [A]
Součástí položky je vodorovná a svislá doprava, přemístění, přeložení, manipulace s materiálem a uložení na skládku. Nezahrnuje poplatek za skládku, který se vykazuje v položce 0141** (s výjimkou malého množství materiálu, kde je možné poplatek zahrnout do jednotkové ceny položky – tento fakt musí být uveden v doplňujícím textu k položce)
12 | 129946 |  | ČIŠTĚNÍ POTRUBÍ DN DO 400MM Pročištění propustku v km 0,005 vpravo (sjezd); 0,160; 0,460 vlevo (sjezd); 1,120 vlevo i vpravo (sjezdy); 1,170 vlevo (sjezd); 1,790. | M | 114.1 |  | 0 | 21 | 0
Odměřeno ze situace 8,5+50+15,6+10+20,5+9,5=114,100 [A]
Součástí položky je vodorovná a svislá doprava, přemístění, přeložení, manipulace s materiálem a uložení na skládku. Nezahrnuje poplatek za skládku, který se vykazuje v položce 0141** (s výjimkou malého množství materiálu, kde je možné poplatek zahrnout do jednotkové ceny položky – tento fakt musí být uveden v doplňujícím textu k položce)
13 | 129958 |  | ČIŠTĚNÍ POTRUBÍ DN DO 600MM Pročištění propustku v km 0,872; 1,080; 1,230. | M | 24 |  | 0 | 21 | 0
Odměřeno ze situace 9+8,5+6,5=24,000 [A]
Součástí položky je vodorovná a svislá doprava, přemístění, přeložení, manipulace s materiálem a uložení na skládku. Nezahrnuje poplatek za skládku, který se vykazuje v položce 0141** (s výjimkou malého množství materiálu, kde je možné poplatek zahrnout do jednotkové ceny položky – tento fakt musí být uveden v doplňujícím textu k položce)
14 | 17511 |  | OBSYP POTRUBÍ A OBJEKTŮ SE ZHUTNĚNÍM Obsyp potrubí ze zemin vhodných dle ČSN 73 6133 u nově budovaných propustků v km 1,120 vpravo; a prodlouženými troubami propustku v km 0,872; 1,080; 1,120 vlevo; 1,230 | M3 | 12.74 |  | 0 | 21 | 0
Odměřeno ze situace propustek v km 0,872: (2,0+2,0)*0,6=2,400 [A] propustek v km 1,080: 1,5*0,6=0,900 [B] propustek pod sjezdem v km 1,120 vlevo: (1,5+1,5)*0,3=0,900 [C] propustek pod sjezdem v km 1,120 vpravo: 12,9*0,6=7,740 [D] propustek v km 1,230: 2,0*0,4=0,800 [E] Celkem: A+B+C+D+E=12,740 [F]
položka zahrnuje: - kompletní provedení zemní konstrukce vč. výběru vhodného materiálu - úprava ukládaného materiálu vlhčením, tříděním, promícháním nebo vysoušením, příp. jiné úpravy za účelem zlepšení jeho mech. vlastností - hutnění i různé míry hutnění - ošetření úložiště po celou dobu práce v něm vč. klimatických opatření - ztížení v okolí vedení, konstrukcí a objektů a jejich dočasné zajištění - ztížení provádění vč. hutnění ve ztížených podmínkách a stísněných prostorech - ztížené ukládání sypaniny pod vodu - ukládání po vrstvách a po jiných nutných částech (figurách) vč. dosypávek - spouštění a nošení materiálu - výměna částí zemní konstrukce znehodnocené klimatickými vlivy - ruční hutnění a výplň jam a prohlubní v podloží - úprava, očištění, ochrana a zhutnění podloží - svahování, hutnění a uzavírání povrchů svahů - zřízení lavic na svazích - udržování úložiště a jeho ochrana proti vodě - odvedení nebo obvedení vody v okolí úložiště a v úložišti - veškeré pomocné konstrukce umožňující provedení zemní konstrukce (příjezdy, sjezdy, nájezdy, lešení, podpěrné konstrukce, přemostění, zpevněné plochy, zakrytí a pod.) - zemina vytlačená potrubím o DN do 180mm se od kubatury obsypů neodečítá
15 | 18110 |  | ÚPRAVA PLÁNĚ SE ZHUTNĚNÍM V HORNINĚ TŘ. I Úprava pláně v místech konstrukce vozovky typ "B" a konstrukce sjezdů | M2 | 3371.76 |  | 0 | 21 | 0
Odměřeno ze situace konstrukce vozovky typ "B": 2748,2*1,2=3 297,840 [A] konstrukce sjezdů: 73,920=73,920 [B] Celkem: A+B=3 371,760 [C]
položka zahrnuje úpravu pláně včetně vyrovnání výškových rozdílů. Míru zhutnění určuje projekt.
|  | 1 | Zemní práce |  |  |  | 0 |  | 0
|  | 2 | Základy
16 | 21452 |  | SANAČNÍ VRSTVY Z KAMENIVA DRCENÉHO Sanace aktivní zóny v případě neúnosného podloží, použití v případě nemožnosti znovupoužití materiálu získaného při demontáži nestmelených konstrukčních vrstev z pol. č. 113328.1, se souhlasem TDS | M3 | 989.352 |  | 0 | 21 | 0
Odměřeno ze situace 2748,2*1,2*0,30=989,352 [A]
položka zahrnuje dodávku předepsaného kameniva, mimostaveništní a vnitrostaveništní dopravu a jeho uložení není-li v zadávací dokumentaci uvedeno jinak, jedná se o nakupovaný materiál
|  | 2 | Základy |  |  |  | 0 |  | 0
|  | 4 | Vodorovné konstrukce
17 | 465512 |  | DLAŽBY Z LOMOVÉHO KAMENE NA MC Obklad čela propustku na vtoku propustku v km 0,160, vtoku a výtoku v km 0,872; 1,080; 1,120 (vlevo i vpravo) a výtoku propustku v km 1,230 (osa 101) včetně úpravy koryta do prostoru vtoku do zatrubněného příkopu, včetně lože z betonu C20/25n-XF3, včetně spárování maltou s odolností proti rozmrazovacím prostředkům M25-XF4 | M3 | 2.835 |  | 0 | 21 | 0
Odměřeno ze situace 18,9*0,15=2,835 [A]
položka zahrnuje: - nutné zemní práce (svahování, úpravu pláně a pod.) - zřízení spojovací vrstvy - zřízení lože dlažby z cementové malty předepsané kvality a předepsané tloušťky - dodávku a položení dlažby z lomového kamene do předepsaného tvaru - spárování, těsnění, tmelení a vyplnění spar MC případně s vyklínováním - úprava povrchu pro odvedení srážkové vody - nezahrnuje podklad pod dlažbu, vykazuje se samostatně položkami SD 45
|  | 4 | Vodorovné konstrukce |  |  |  | 0 |  | 0
|  | 5 | Komunikace
18 | 56333 |  | VOZOVKOVÉ VRSTVY ZE ŠTĚRKODRTI TL. DO 150MM ŠDa 0/32, tl. 150 mm | M2 | 6320.86 |  | 0 | 21 | 0
Odměřeno ze situace konstrukce typ "B": 2748,2*1,1+2748,2*1,2=6 320,860 [A]
- dodání kameniva předepsané kvality a zrnitosti - rozprostření a zhutnění vrstvy v předepsané tloušťce - zřízení vrstvy bez rozlišení šířky, pokládání vrstvy po etapách - nezahrnuje postřiky, nátěry
19 | 56335 |  | VOZOVKOVÉ VRSTVY ZE ŠTĚRKODRTI TL. DO 250MM ŠDa 0/32, tl. 250 mm; v místech konstrukce sjezdu | M2 | 73.92 |  | 0 | 21 | 0
Odměřeno ze situace sjezd v km 1,120 vpravo: 40,0*1,2=48,000 [A] sjezd v km 1,923 vpravo: 21,6*1,2=25,920 [B] Celkem: A+B=73,920 [C]
Položka zahrnuje: - dodání kameniva předepsané kvality a zrnitosti - rozprostření a zhutnění vrstvy v předepsané tloušťce - zřízení vrstvy bez rozlišení šířky, pokládání vrstvy po etapách Položka nezahrnuje: - postřiky, nátěry
20 | 56343 |  | VOZOVKOVÉ VRSTVY ZE ŠTĚRKOPÍSKU TL. DO 150MM Podsyp pod nově budovanými propustky v km 1,120 vpravo; a prodlouženými troubami propustků v km 0,872; 1,080; 1,120 vlevo; 1,230; ŠP tl. 150 mm | M2 | 24.4 |  | 0 | 21 | 0
Odměřeno ze situace propustek v km 0,872: (2,0+2,0)*1,0=4,000 [A] propustek v km 1,080: 1,5*1,0=1,500 [B] propustek pod sjezdem v km 1,120 vpravo: 12,9*1,0=12,900 [C] propustek pod sjezdem v km 1,120 vlevo: (2,0+2,0)*1,0=4,000 [D] propustek v km 1,230: 2,0*1,0=2,000 [E] Celkem: A+B+C+D+E=24,400 [F]
- dodání kameniva předepsané kvality a zrnitosti - rozprostření a zhutnění vrstvy v předepsané tloušťce - zřízení vrstvy bez rozlišení šířky, pokládání vrstvy po etapách - nezahrnuje postřiky, nátěry
21 | 56360 |  | VOZOVKOVÉ VRSTVY Z RECYKLOVANÉHO MATERIÁLU Rozprostření R-MAT tl. 60 mm včetně zhutnění v místech konstrukce sjezdu | M3 | 4.066 |  | 0 | 21 | 0
Odměřeno ze situace sjezd v km 1,120 vpravo: 40,0*1,1*0,06=2,640 [A] sjezd v km 1,923 vpravo: 21,6*1,1*0,06=1,426 [B] Celkem: A+B=4,066 [C]
- dodání recyklátu v požadované kvalitě - očištění podkladu - uložení recyklátu dle předepsaného technologického předpisu, zhutnění vrstvy v předepsané tloušťce - zřízení vrstvy bez rozlišení šířky, pokládání vrstvy po etapách, včetně pracovních spar a spojů - úpravu napojení, ukončení - nezahrnuje postřiky, nátěry
22 | 56960 |  | ZPEVNĚNÍ KRAJNIC Z RECYKLOVANÉHO MATERIÁLU Rozprostření R-MAT fr. 0/22 a zhutnění v prostoru nezp. krajnice a jádra krajnice v úsecích konstrukce typ "B" | M3 | 132.525 |  | 0 | 21 | 0
Odměřeno ze situace nezpevněné krajnice u konstrukce typ "B": 883,5*0,15=132,525 [A]
- dodání recyklátu v požadované kvalitě - očištění podkladu - uložení recyklátu dle předepsaného technologického předpisu, zhutnění vrstvy v předepsané tloušťce - zřízení vrstvy bez rozlišení šířky, pokládání vrstvy po etapách, včetně pracovních spar a spojů - úpravu napojení, ukončení - nezahrnuje postřiky, nátěry
23 | 572213 | 1 | SPOJOVACÍ POSTŘIK Z EMULZE DO 0,5KG/M2 PS-C | M2 | 14057.364 |  | 0 | 21 | 0
Odměřeno ze situace konstrukce typ "A" - PS-C 0,30 kg/m2: 8506+2748,2=11 254,200 [A] konstrukce typ "B" - PS-C 0,30 kg/m2: 2748,2*1,02=2 803,164 [B] Celkem: A+B=14 057,364 [C]
Položka zahrnuje: - dodání všech předepsaných materiálů pro postřiky v předepsaném množství - provedení dle předepsaného technologického předpisu - zřízení vrstvy bez rozlišení šířky, pokládání vrstvy po etapách - úpravu napojení, ukončení Položka nezahrnuje: - x
24 | 572213 | 2 | SPOJOVACÍ POSTŘIK Z EMULZE DO 0,5KG/M2 PS-C sanace plošných trhlin vozovky, se souhlasem TDS | M2 | 1000 |  | 0 | 21 | 0
Odhad
Položka zahrnuje: - dodání všech předepsaných materiálů pro postřiky v předepsaném množství - provedení dle předepsaného technologického předpisu - zřízení vrstvy bez rozlišení šířky, pokládání vrstvy po etapách - úpravu napojení, ukončení Položka nezahrnuje: - x
25 | 57311 |  | EMULZNÍ KALOVÝ ZÁKRYT JEDNOVRSTVÝ FRAKCE KAMENIVA 0/4 EKZ 0/4 - JV | M2 | 11254.2 |  | 0 | 21 | 0
Odměřeno ze situace konstrukce typ "A": 8506=8 506,000 [A] konstrukce typ "B": 2748,2=2 748,200 [B] Celkem: A+B=11 254,200 [C]
Položka zahrnuje: - dodání všech předepsaných materiálů pro kalové zákryty v předepsaném množství - provedení dle předepsaného technologického předpisu - zřízení vrstvy bez rozlišení šířky, pokládání vrstvy po etapách - úpravu napojení, ukončení Položka nezahrnuje: - x
26 | 574A33 | 1 | ASFALTOVÝ BETON PRO OBRUSNÉ VRSTVY ACO 11 TL. 40MM ACO 11 50/70, tl. 40 mm | M2 | 2748.2 |  | 0 | 21 | 0
Odměřeno ze situace konstrukce typ "B": 2748,2=2 748,200 [A]
- dodání směsi v požadované kvalitě - očištění podkladu - uložení směsi dle předepsaného technologického předpisu, zhutnění vrstvy v předepsané tloušťce - zřízení vrstvy bez rozlišení šířky, pokládání vrstvy po etapách, včetně pracovních spar a spojů - úpravu napojení, ukončení podél obrubníků, dilatačních zařízení, odvodňovacích proužků, odvodňovačů, vpustí, šachet a pod. - nezahrnuje postřiky, nátěry - nezahrnuje těsnění podél obrubníků, dilatačních zařízení, odvodňovacích proužků, odvodňovačů, vpustí, šachet a pod.
27 | 574A33 | 2 | ASFALTOVÝ BETON PRO OBRUSNÉ VRSTVY ACO 11 TL. 40MM ACO 11 50/70, tl. 40 mm, sanace plošných trhlin vozovky, se souhlasem TDS | M2 | 1000 |  | 0 | 21 | 0
Odhad
Položka zahrnuje: - dodání směsi v požadované kvalitě - očištění podkladu - uložení směsi dle předepsaného technologického předpisu, zhutnění vrstvy v předepsané tloušťce - zřízení vrstvy bez rozlišení šířky, pokládání vrstvy po etapách, včetně pracovních spar a spojů - úpravu napojení, ukončení podél obrubníků, dilatačních zařízení, odvodňovacích proužků, odvodňovačů, vpustí, šachet a pod. Položka nezahrnuje: - postřiky, nátěry - těsnění podél obrubníků, dilatačních zařízení, odvodňovacích proužků, odvodňovačů, vpustí, šachet a pod.
28 | 574A43 |  | ASFALTOVÝ BETON PRO OBRUSNÉ VRSTVY ACO 11 TL. 50MM ACO 11 50/70, tl. 50 mm; v místech konstrukce sjezdu | M2 | 61.6 |  | 0 | 21 | 0
Odměřeno ze situace sjezd v km 1,120 vpravo: 40,0=40,000 [A] sjezd v km 1,923 vpravo: 21,6=21,600 [B] Celkem: A+B=61,600 [C]
Položka zahrnuje: - dodání směsi v požadované kvalitě - očištění podkladu - uložení směsi dle předepsaného technologického předpisu, zhutnění vrstvy v předepsané tloušťce - zřízení vrstvy bez rozlišení šířky, pokládání vrstvy po etapách, včetně pracovních spar a spojů - úpravu napojení, ukončení podél obrubníků, dilatačních zařízení, odvodňovacích proužků, odvodňovačů, vpustí, šachet a pod. Položka nezahrnuje: - postřiky, nátěry - těsnění podél obrubníků, dilatačních zařízení, odvodňovacích proužků, odvodňovačů, vpustí, šachet a pod.
29 | 574E46 |  | ASFALTOVÝ BETON PRO PODKLADNÍ VRSTVY ACP 16+, 16S TL. 50MM ACP 16+ 50/70, tl. 50 mm, sanace plošných trhlin vozovky, se souhlasem TDS | M2 | 1000 |  | 0 | 21 | 0
Odhad
Položka zahrnuje: - dodání směsi v požadované kvalitě - očištění podkladu - uložení směsi dle předepsaného technologického předpisu, zhutnění vrstvy v předepsané tloušťce - zřízení vrstvy bez rozlišení šířky, pokládání vrstvy po etapách, včetně pracovních spar a spojů - úpravu napojení, ukončení podél obrubníků, dilatačních zařízení, odvodňovacích proužků, odvodňovačů, vpustí, šachet a pod. Položka nezahrnuje: - postřiky, nátěry - těsnění podél obrubníků, dilatačních zařízení, odvodňovacích proužků, odvodňovačů, vpustí, šachet a pod.
30 | 574E66 |  | ASFALTOVÝ BETON PRO PODKLADNÍ VRSTVY ACP 16+, 16S TL. 70MM ACP 16+ 50/70, tl. 70 mm | M2 | 2803.164 |  | 0 | 21 | 0
Odměřeno ze situace konstrukce typ "B": 2748,2*1,02=2 803,164 [A]
- dodání směsi v požadované kvalitě - očištění podkladu - uložení směsi dle předepsaného technologického předpisu, zhutnění vrstvy v předepsané tloušťce - zřízení vrstvy bez rozlišení šířky, pokládání vrstvy po etapách, včetně pracovních spar a spojů - úpravu napojení, ukončení podél obrubníků, dilatačních zařízení, odvodňovacích proužků, odvodňovačů, vpustí, šachet a pod. - nezahrnuje postřiky, nátěry - nezahrnuje těsnění podél obrubníků, dilatačních zařízení, odvodňovacích proužků, odvodňovačů, vpustí, šachet a pod.
31 | 577A2 |  | VÝSPRAVA TRHLIN ASFALTOVOU ZÁLIVKOU MODIFIK Vyfrézování drážky prům. šířky 20 mm, hloubky 40 mm, aplikace průžné asfaltové zálivky za horka, čerpání po odsouhlasení TDS | M | 2000 |  | 0 | 21 | 0
Odhad
- vyfrézování drážky šířky do 20mm hloubky do 40mm - vyčištění - nátěr - výplň předepsanou zálivkovou hmotou
|  | 5 | Komunikace |  |  |  | 0 |  | 0
|  | 8 | Potrubí
32 | 89947 |  | VÝŘEZ, VÝSEK, ÚTES NA POTRUBÍ DN DO 600MM Seříznutí stávajícího potrubí propustků v km 0,160 (vtok); 1,080 (vtok); seříznutí nově osazovaných trub v místech prodloužení propustků je součástí pol. č. 918346, resp. 918358. | KUS | 2 |  | 0 | 21 | 0
Odměřeno ze situace
Položka zahrnuje: - zejména náklady na osekání trub na útesy, na vysekání otvorů pro zaústění, na obetonování útesu - u výřezu a výseku náklady na ohlášení uzavírání vody, uzavření a otevření šoupat, vypuštění a napuštění vody, odvzdušnění potrubí a pod Položka nezahrnuje: - x
33 | 899524 |  | OBETONOVÁNÍ POTRUBÍ Z PROSTÉHO BETONU DO C25/30 Betonové lože z betonu C25/30 - XF3 u propustku v km 1,120 vpravo a prodlouženými troubami propustků v km 0,872; 1,120 vlevo; 1,230 (osa 101) | M3 | 4.88 |  | 0 | 21 | 0
Odměřeno ze situace propustek v km 0,872: (2,0+2,0)*0,2=0,800 [A] propustek v km 1,080: 1,5*0,2=0,300 [B] propustek pod sjezdem v km 1,120 vpravo: 12,9*0,2=2,580 [C] propustek pod sjezdem v km 1,120 vlevo: (2,0+2,0)*0,2=0,800 [D] propustek v km 1,230: 2,0*0,2=0,400 [E] Celkem: A+B+C+D+E=4,880 [F]
- dodání čerstvého betonu (betonové směsi) požadované kvality, jeho uložení do požadovaného tvaru při jakékoliv hustotě výztuže, konzistenci čerstvého betonu a způsobu hutnění, ošetření a ochranu betonu, - zhotovení nepropustného, mrazuvzdorného betonu a betonu požadované trvanlivosti a vlastností, - užití potřebných přísad a technologií výroby betonu, - zřízení pracovních a dilatačních spar, včetně potřebných úprav, výplně, vložek, opracování, očištění a ošetření, - bednění požadovaných konstr. (i ztracené) s úpravou dle požadované kvality povrchu betonu, včetně odbedňovacích a odskružovacích prostředků, - podpěrné konstr. (skruže) a lešení všech druhů pro bednění, uložení čerstvého betonu, výztuže a doplňkových konstr., vč. požadovaných otvorů, ochranných a bezpečnostních opatření a základů těchto konstrukcí a lešení, - vytvoření kotevních čel, kapes, nálitků, a sedel, - zřízení všech požadovaných otvorů, kapes, výklenků, prostupů, dutin, drážek a pod., vč. ztížení práce a úprav kolem nich, - úpravy pro osazení výztuže, doplňkových konstrukcí a vybavení, - úpravy povrchu pro položení požadované izolace, povlaků a nátěrů, případně vyspravení, - ztížení práce u kabelových a injektážních trubek a ostatních zařízení osazovaných do betonu, - konstrukce betonových kloubů, upevnění kotevních prvků a doplňkových konstrukcí, - nátěry zabraňující soudržnost betonu a bednění, - výplň, těsnění a tmelení spar a spojů, - opatření povrchů betonu izolací proti zemní vlhkosti v částech, kde přijdou do styku se zeminou nebo kamenivem, - případné zřízení spojovací vrstvy u základů, - úpravy pro osazení zařízení ochrany konstrukce proti vlivu bludných proudů
|  | 8 | Potrubí |  |  |  | 0 |  | 0
|  | 9 | Ostatní konstrukce a práce
36 | 91228 | 3 | SMĚROVÉ SLOUPKY Z PLAST HMOT VČETNĚ ODRAZNÉHO PÁSKU Směrové sloupky Z 11g, v místech připojení účelových komunikací v km 0,460; 1,125 a 1,923 (osa 101) | KUS | 6 |  | 0 | 21 | 0
Odměřeno ze situace Z 11g: 6=6,000 [B]
položka zahrnuje: - dodání a osazení sloupku včetně nutných zemních prací - vnitrostaveništní a mimostaveništní doprava - odrazky plastové nebo z retroreflexní fólie
34 | 91228 | 1 | SMĚROVÉ SLOUPKY Z PLAST HMOT VČETNĚ ODRAZNÉHO PÁSKU Směrové sloupky Z11a, Z11b, plastové, ohebné s trnem, budou opětovně osazené demontované směrové sloupky z pol. č. 912283 | KUS | 71 |  | 0 | 21 | 0
Odměřeno ze situace
položka zahrnuje: - dodání a osazení sloupku včetně nutných zemních prací - vnitrostaveništní a mimostaveništní doprava - odrazky plastové nebo z retroreflexní fólie
35 | 91228 | 2 | SMĚROVÉ SLOUPKY Z PLAST HMOT VČETNĚ ODRAZNÉHO PÁSKU Směrové sloupky Z11a, Z11b, plastové, ohebné s trnem, doplnění chybějících sloupků | KUS | 16 |  | 0 | 21 | 0
Odhad
Položka zahrnuje: - dodání a osazení sloupku včetně nutných zemních prací - vnitrostaveništní a mimostaveništní doprava - odrazky plastové nebo z retroreflexní fólie Položka nezahrnuje: - x
37 | 912283 |  | SMĚROVÉ SLOUPKY Z PLAST HMOT - DEMONTÁŽ A ODVOZ Včetně odvozu na deponii zhotovitele stavby, směrové sloupky budou opětovně použity | KUS | 71 |  | 0 | 21 | 0
Počet určen na základě místního šetření (04/2024)
položka zahrnuje demontáž stávajícího sloupku, jeho odvoz do skladu nebo na skládku
38 | 914122 |  | DOPRAVNÍ ZNAČKY ZÁKLADNÍ VELIKOSTI OCELOVÉ FÓLIE TŘ 1 - MONTÁŽ S PŘEMÍSTĚNÍM Osazení SDZ (IS3b) v km 1,875 s přesunem z deponii, včetně sloupku | KUS | 1 |  | 0 | 21 | 0
Odměřeno ze situace
Položka zahrnuje: - dopravu demontované značky z dočasné skládky - osazení a montáž značky na místě určeném projektem - nutnou opravu poškozených částí Položka nezahrnuje: - dodávku značky
39 | 914123 |  | DOPRAVNÍ ZNAČKY ZÁKLADNÍ VELIKOSTI OCELOVÉ FÓLIE TŘ 1 - DEMONTÁŽ Demontáž SDZ (IS3b) v km 1,875 s přesunem na deponii, včetně sloupku | KUS | 1 |  | 0 | 21 | 0
Odměřeno ze situace
Položka zahrnuje: - odstranění, demontáž a odklizení materiálu s odvozem na předepsané místo Položka nezahrnuje: - x
40 | 915111 |  | VODOROVNÉ DOPRAVNÍ ZNAČENÍ BARVOU HLADKÉ - DODÁVKA A POKLÁDKA | M2 | 488.238 |  | 0 | 21 | 0
Odměřeno ze situace V4 (0,125): 3876,7*0,125=484,588 [A] V2b (1,5/1,5/0,25): (29,2/2)*0,25=3,650 [B] Celkem: A+B=488,238 [C]
položka zahrnuje: - dodání a pokládku nátěrového materiálu (měří se pouze natíraná plocha) - předznačení a reflexní úpravu
41 | 915221 |  | VODOR DOPRAV ZNAČ PLASTEM STRUKTURÁLNÍ NEHLUČNÉ - DOD A POKLÁDKA | M2 | 488.238 |  | 0 | 21 | 0
Odměřeno ze situace V4 (0,125): 3876,7*0,125=484,588 [A] V2b (1,5/1,5/0,25): (29,2/2)*0,25=3,650 [B] Celkem: A+B=488,238 [C]
položka zahrnuje: - dodání a pokládku nátěrového materiálu (měří se pouze natíraná plocha) - předznačení a reflexní úpravu
42 | 918346 |  | PROPUSTY Z TRUB DN 400MM Propustek z bet. trub DN 400 se šikmými čely v km 1,080; 1,120 vlevo; 1,120 vpravo; 1,230 (osa 101), včetně úpravy sklonu trouby na vtoku a výtoku, včetně žb podkladek | M | 22.9 |  | 0 | 21 | 0
Odměřeno ze situace propustek v km 1,080: 2,5=2,500 [A] propustek pod sjezdem v km 1,120 vlevo: 2*2,5=5,000 [B] propustek pod sjezdem v km 1,120 vpravo: 12,9=12,900 [C] propustek v km 1,230: 2,5=2,500 [D] Celkem: A+B+C+D=22,900 [E]
Položka zahrnuje: - dodání a položení potrubí z trub z dokumentací předepsaného materiálu a předepsaného průměru - případné úpravy trub (zkrácení, šikmé seříznutí) Nezahrnuje podkladní vrstvy a obetonování.
43 | 918358 |  | PROPUSTY Z TRUB DN 600MM Propustek z bet. trub DN 600 se šikmými čely v km 0,872 (osa 101), včetně úpravy sklonu trouby na vtoku a výtoku, včetně žb podkladek | M | 5 |  | 0 | 21 | 0
Odměřeno ze situace 2,5+2,5=5,000 [A]
Položka zahrnuje: - dodání a položení potrubí z trub z dokumentací předepsaného materiálu a předepsaného průměru - případné úpravy trub (zkrácení, šikmé seříznutí) Položka nezahrnuje: - podkladní vrstvy a obetonování
44 | 93818 |  | OČIŠTĚNÍ ASFALT VOZOVEK ZAMETENÍM Očištění povrchu před pokládkou EKZ, poté s odstupem cca 1 týdne pro zametení uvolněného kameniva | M2 | 22508.4 |  | 0 | 21 | 0
Odhad konstrukce typ "A": 8506=8 506,000 [A] konstrukce typ "B": 2748,2=2 748,200 [B] zametení s odstupem 1 týdne: 8506+2748,2=11 254,200 [C] Celkem: A+B+C=22 508,400 [D]
položka zahrnuje očištění předepsaným způsobem včetně odklizení vzniklého odpadu
45 | 938551 |  | OČIŠTĚNÍ ZDIVA OTRYSKÁNÍM NA SUCHO VZDUCHEM Očištění bet. čela na vtoku propustku v km 1,230 | M2 | 1.5 |  | 0 | 21 | 0
Odměřeno ze situace
Položka zahrnuje: - očištění předepsaným způsobem - odklizení vzniklého odpadu Položka nezahrnuje: - x
46 | 96613 |  | BOURÁNÍ KONSTRUKCÍ Z KAMENE NA MC Demontáž kamenného čela propustku na vtoku, určeného k přestavbě na čelo šikmé, propustek v km 0,160 (osa 101) | M3 | 1.2 |  | 0 | 21 | 0
Odměřeno ze situace
Položka zahrnuje: - rozbourání konstrukce bez ohledu na použitou technologii - veškeré pomocné konstrukce (lešení a pod.) - veškerou manipulaci s vybouranou sutí a hmotami včetně uložení na skládku - veškeré další práce plynoucí z technologického předpisu a z platných předpisů Položka nezahrnuje: - poplatek za skládku, který se vykazuje v položce 0141** (s výjimkou malého množství bouraného materiálu, kde je možné poplatek zahrnout do jednotkové ceny bourání – tento fakt musí být uveden v doplňujícím textu k položce)
47 | 96616 |  | BOURÁNÍ KONSTRUKCÍ ZE ŽELEZOBETONU Demontáž bet. a žb. kolmých čel propustků, určených k přestavbě na čela šikmá, propustky v km 0,872; 1,080; 1,230 (osa 101) a pod sjezdy v km 1,120 vlevo a 1,170. | M3 | 8 |  | 0 | 21 | 0
Odměřeno ze situace čela propustků pod sil. II/190: 5,0=5,000 [A] čela propustků pod sjezdy: 3,0=3,000 [B] Celkem: A+B=8,000 [C]
Položka zahrnuje: - rozbourání konstrukce bez ohledu na použitou technologii - veškeré pomocné konstrukce (lešení a pod.) - veškerou manipulaci s vybouranou sutí a hmotami včetně uložení na skládku - veškeré další práce plynoucí z technologického předpisu a z platných předpisů Položka nezahrnuje: - poplatek za skládku, který se vykazuje v položce 0141** (s výjimkou malého množství bouraného materiálu, kde je možné poplatek zahrnout do jednotkové ceny bourání – tento fakt musí být uveden v doplňujícím textu k položce)
48 | 969246 |  | VYBOURÁNÍ POTRUBÍ DN DO 400MM KANALIZAČ Vybourání bet. trub propustku pod sjezdem v km 1,170; včetně odvozu na skládku stavebních materiálů | M | 9.5 |  | 0 | 21 | 0
Odměřeno ze situace demontáž propustku pod sjezdem určeným k demontáži: 9,5=9,500 [A]
Položka zahrnuje: - veškerou manipulaci s vybouranou sutí a hmotami včetně uložení na skládku - veškeré další práce plynoucí z technologického předpisu a z platných předpisů Položka nezahrnuje: - poplatek za skládku, který se vykazuje v položce 0141** (s výjimkou malého množství bouraného materiálu, kde je možné poplatek zahrnout do jednotkové ceny bourání – tento fakt musí být uveden v doplňujícím textu k položce)
|  | 9 | Ostatní konstrukce a práce |  |  |  | 0 |  | 0
|  |  | C e l k e m |  |  |  | 0 |  | 0
Ostatní ve výkazu nespecifikované práce
Vícepráce
|  |  | Vícepráce celkem |  |  |  | 0 |  | 0
Méněpráce
|  |  | Méněpráce celkem |  |  |  | 0 |  | 0
|  |  | Celkem |  |  |  | 0 |  | 0
|  |  | Celkem |  |  |  | 0 |  | 0

## SO 102
Aspe |  | Firma: Prime-com s.r.o.
Příloha k formuláři pro ocenění nabídky
Stavba |  | 23PC11 | II/190 Všeruby - Pomezí - oprava
číslo a název SO |  | SO 102 | Silnice III/19011
číslo a název rozpočtu: |  | SO 102 | Silnice III/19011
Poř. č.pol. | Kód položky | Varianta položky | Název položky | jednotka | Počet jednotek | CENA |  | Sazba | DPH
[6 empty] | jednotková | celkem | DPH
1 | 2 | 3 | 4 | 5 | 6 | 7 | 8
|  | 0 | Všeobecné konstrukce a práce
1 | 014102 | 1 | POPLATKY ZA SKLÁDKU | T | 860.182 |  | 0 | 21 | 0
Odměřeno ze situace odstranění krytu z betonu (z pol. č. 11315): 1,5*2,2=3,300 [A] odstranění nestmelených vrstev (z pol. č. 113328.1): 75,826*2,0=151,652 [B] seříznutí krajnice ( z pol. č. 12924): (2117*0,03)*2=127,020 [C] odkop z demontáže propustku a sjezdů (z pol. č. 122738): 182,055*2,0=364,110 [D] čištění příkopů (z pol. č. 12931): 1966,5*0,05*2,0=196,650 [E] čištění potrubí (z pol. č. 129946 - odhad):2,0=2,000 [F] demontáž žb čel propustků (z pol. č. 96616): 2,0*2,4=4,800 [G] demontáž potrubí (z pol. č. 969246): 35,5*0,300=10,650 [H] Celkem: A+B+C+D+E+F+G+H=860,182 [I] sypanina, kamenivo: 1 m3 = 2,0 t beton, asf. beton: 1 m3 = 2,2 t železobeton, kámen: 1 m3 = 2,4 t dřevo: 1 m3 = 0,7 t plast: 1 m3 = 0,7 t
zahrnuje veškeré poplatky provozovateli skládky související s uložením odpadu na skládce.
2 | 014102 | 2 | POPLATKY ZA SKLÁDKU | T | 64.296 |  | 0 | 21 | 0
Odměřeno ze situace odkop pro sanaci podloží (z pol. č. 113328.2): 32,148*2,0=64,296 [A] sypanina, kamenivo: 1 m3 = 2,0 t beton, asf. beton: 1 m3 = 2,2 t dřevo: 1 m3 = 0,7 t plast: 1 m3 = 0,7 t
zahrnuje veškeré poplatky provozovateli skládky související s uložením odpadu na skládce.
|  | 0 | Všeobecné konstrukce a práce |  |  |  | 0 |  | 0
|  | 1 | Zemní práce
3 | 11315 |  | ODSTRANĚNÍ KRYTU ZPEVNĚNÝCH PLOCH Z BETONU Demontáž porušeného CB krytu v místech sjezdu v km 0,365 vlevo | M3 | 1.5 |  | 0 | 21 | 0
Odměřeno ze situace sjezd v km 0,365 vlevo: 6,0*0,25=1,500 [A]
Položka zahrnuje: - veškerou manipulaci s vybouranou sutí a s vybouranými hmotami vč. uložení na skládku. Položka nezahrnuje: - poplatek za skládku, který se vykazuje v položce 0141** (s výjimkou malého množství bouraného materiálu, kde je možné poplatek zahrnout do jednotkové ceny bourání – tento fakt musí být uveden v doplňujícím textu k položce). jednotkové ceny bourání – tento fakt musí být uveden v doplňujícím textu k položce).
4 | 113328 | 1 | ODSTRAN PODKL ZPEVNĚNÝCH PLOCH Z KAMENIVA NESTMEL, ODVOZ DO 20KM Odstranění nestmelených konstrukčních vrstev v místech konstrukce typ "B" a sjezdu konstrukce typ "B", včetné odvozu na skládku stavebních hmot | M3 | 75.826 |  | 0 | 21 | 0
Odměřeno ze situace vozovka typ "B": 89,3*1,2*0,33=35,363 [A] odkop pro konstrukci sjezdu v km 0,365: 6,0*1,2*0,11+(19,0-6,0)*1,2*0,36=6,408 [B] odkop pro konstrukci sjezdu v km 0,695: 80,9*1,2*0,31=30,095 [C] odkop pro rekonstrukci propustku v km 1,059: 10*1,2*0,33=3,960 [D] Celkem: A+B+C+D=75,826 [E]
Položka zahrnuje veškerou manipulaci s vybouranou sutí a s vybouranými hmotami vč. uložení na skládku. Nezahrnuje poplatek za skládku, který se vykazuje v položce 0141** (s výjimkou malého množství bouraného materiálu, kde je možné poplatek zahrnout do jednotkové ceny bourání – tento fakt musí být uveden v doplňujícím textu k položce).
5 | 113328 | 2 | ODSTRAN PODKL ZPEVNĚNÝCH PLOCH Z KAMENIVA NESTMEL, ODVOZ DO 20KM Sanace podloží, se souhlasem TDS | M3 | 32.148 |  | 0 | 21 | 0
Odměřeno ze situace konstrukce typ "B": 89,3*1,2*0,30=32,148 [A]
Položka zahrnuje veškerou manipulaci s vybouranou sutí a s vybouranými hmotami vč. uložení na skládku. Nezahrnuje poplatek za skládku, který se vykazuje v položce 0141** (s výjimkou malého množství bouraného materiálu, kde je možné poplatek zahrnout do jednotkové ceny bourání – tento fakt musí být uveden v doplňujícím textu k položce).
6 | 11333 | 1 | ODSTRANĚNÍ PODKLADU ZPEVNĚNÝCH PLOCH S ASFALT POJIVEM Odstranění asf. stmelených konstrukčních vrstev (penetrační makadam) v místech konstrukce typ "B", objem určen na základě diagnostického průzkumu vozovky, včetně odvozu na deponii SÚS PK v obci Valdorf v kat. území Horšovský Týn | M3 | 15.292 |  | 0 | 21 | 0
Odměřeno ze situace vozovka konstrukce typ "B": (89,3+10,0)*1,1*0,14=15,292 [A]
Položka zahrnuje: - veškerou manipulaci s vybouranou sutí a s vybouranými hmotami vč. uložení na skládku. Položka nezahrnuje: - poplatek za skládku, který se vykazuje v položce 0141** (s výjimkou malého množství bouraného materiálu, kde je možné poplatek zahrnout do jednotkové ceny bourání – tento fakt musí být uveden v doplňujícím textu k položce).
7 | 11333 | 2 | ODSTRANĚNÍ PODKLADU ZPEVNĚNÝCH PLOCH S ASFALT POJIVEM Sanace podkladních asf. stmelených vrstev vozovky (penetrační makadam) v případě plošných poruch, se souhlasem TDS, včetně odvozu na deponii SÚS PK v obci Valdorf v kat. území Horšovský Týn | M3 | 210 |  | 0 | 21 | 0
Odhad oprava ACP 16+: 1000*0,06=60,000 [A] oprava ŠD tl. 150 mm: 1000*0,15=150,000 [B] Celkem: A+B=210,000 [C]
Položka zahrnuje: - veškerou manipulaci s vybouranou sutí a s vybouranými hmotami vč. uložení na skládku. Položka nezahrnuje: - poplatek za skládku, který se vykazuje v položce 0141** (s výjimkou malého množství bouraného materiálu, kde je možné poplatek zahrnout do jednotkové ceny bourání – tento fakt musí být uveden v doplňujícím textu k položce).
8 | 11372 |  | FRÉZOVÁNÍ ZPEVNĚNÝCH PLOCH ASFALTOVÝCH Položka obsahuje i naložení materiálu na přepravní prostředek zhotovitele stavby. Včetně odvozu na deponii SÚS PK v obci Valdorf v kat. území Horšovský Týn. Včetně nákladů na několikanásobné nájezdy stavebních strojů v rámci dílčích etap výstavby. | M3 | 244.326 |  | 0 | 21 | 0
Odměřeno ze situace: vozovka konstrukce typ "A": (7795,2*1,02)*0,03=238,533 [A] vozovka konstrukce typ "B": (89,3+10,0)*1,02*0,03=3,039 [B] frézování v místech účelové komunikace v km 0,695 vpravo: (54*1,02)*0,05=2,754 [C] Celkem: A+B+C=244,326 [D]
Položka zahrnuje: - veškerou manipulaci s vybouranou sutí a s vybouranými hmotami vč. uložení na skládku. Položka nezahrnuje: - poplatek za skládku, který se vykazuje v položce 0141** (s výjimkou malého množství bouraného materiálu, kde je možné poplatek zahrnout do jednotkové ceny bourání – tento fakt musí být uveden v doplňujícím textu k položce).
9 | 113763 |  | FRÉZOVÁNÍ DRÁŽKY PRŮŘEZU DO 300MM2 V ASFALTOVÉ VOZOVCE Řezání spar na styku asf. vrstev v ZÚ, KÚ, navazujících úseků účelových komunikací, položka zahrnuje i skládku vzhledem k malému množství bouraného materiálu | M | 40.21 |  | 0 | 21 | 0
Odměřeno ze situace ZÚ, KÚ: 29,11+4,6=33,710 [A] navazující ÚK: 6,5=6,500 [B] Celkem: A+B=40,210 [C]
Položka zahrnuje veškerou manipulaci s vybouranou sutí a s vybouranými hmotami vč. uložení na skládku.
10 | 122738 |  | ODKOPÁVKY A PROKOPÁVKY OBECNÉ TŘ. I, ODVOZ DO 20KM Odkop zemin v místech realizace propustků pod sjezdy, demontáž sjezdu v km 1,370 vpravo (osa 102) | M3 | 182.055 |  | 0 | 21 | 0
Odměřeno ze situace odkop v místech sjezdů: 18,5*0,5+45,8*0,6+20*0,4+46*0,5+83,5*0,35+42*0,5+40*0,5+30*0,5+20*0,5=162,955 [A] demontáž sjezdu: 24*0,4=9,600 [B] odkop u rekonstrukce propustku v km 1,059: 9,5*1,0=9,500 [C] Celkem: A+B+C=182,055 [D]
položka zahrnuje: - vodorovná a svislá doprava, přemístění, přeložení, manipulace s výkopkem - kompletní provedení vykopávky nezapažené i zapažené - ošetření výkopiště po celou dobu práce v něm vč. klimatických opatření - ztížení vykopávek v blízkosti podzemního vedení, konstrukcí a objektů vč. jejich dočasného zajištění - ztížení pod vodou, v okolí výbušnin, ve stísněných prostorech a pod. - příplatek za lepivost - těžení po vrstvách, pásech a po jiných nutných částech (figurách) - čerpání vody vč. čerpacích jímek, potrubí a pohotovostní čerpací soupravy (viz ustanovení k pol. 1151,2) - potřebné snížení hladiny podzemní vody - těžení a rozpojování jednotlivých balvanů - vytahování a nošení výkopku - svahování a přesvah. svahů do konečného tvaru, výměna hornin v podloží a v pláni znehodnocené klimatickými vlivy - ruční vykopávky, odstranění kořenů a napadávek - pažení, vzepření a rozepření vč. přepažování (vyjma štětových stěn) - úpravu, ochranu a očištění dna, základové spáry, stěn a svahů - zhutnění podloží, případně i svahů vč. svahování - zřízení stupňů v podloží a lavic na svazích, není-li pro tyto práce zřízena samostatná položka - udržování výkopiště a jeho ochrana proti vodě - odvedení nebo obvedení vody v okolí výkopiště a ve výkopišti - třídění výkopku - veškeré pomocné konstrukce umožňující provedení vykopávky (příjezdy, sjezdy, nájezdy, lešení, podpěr. konstr., přemostění, zpevněné plochy, zakrytí a pod.) - nezahrnuje uložení zeminy (na skládku, do násypu) ani poplatky za skládku, vykazují se v položce č.0141**
11 | 12922 |  | ČIŠTĚNÍ KRAJNIC OD NÁNOSU TL. DO 100MM Seříznutí nezpevněné krajnice dle vzorového příčného řezu vč. naložení materiálu na přepravní prostředek zhotovitele stavby a odvoz na skládku | M2 | 2117 |  | 0 | 21 | 0
Odměřeno ze situace nezpevněná krajnice v místech konstrukce typ"A": 2117=2 117,000 [A]
Položka zahrnuje: - vodorovnou a svislou dopravu, přemístění, přeložení, manipulace s materiálem a uložení na skládku. Položka nezahrnuje: - poplatek za skládku, který se vykazuje v položce 0141** (s výjimkou malého množství materiálu, kde je možné poplatek zahrnout do jednotkové ceny položky – tento fakt musí být uveden v doplňujícím textu k položce)
12 | 12931 |  | ČIŠTĚNÍ PŘÍKOPŮ OD NÁNOSU DO 0,25M3/M Včetně odvozu materiálu na skládku | M | 1966.5 |  | 0 | 21 | 0
Odměřeno ze situace otevřené příkopy: 131+342+177+39+20,5+26+268+196+156+271+115+225=1 966,500 [A]
Součástí položky je vodorovná a svislá doprava, přemístění, přeložení, manipulace s materiálem a uložení na skládku. Nezahrnuje poplatek za skládku, který se vykazuje v položce 0141** (s výjimkou malého množství materiálu, kde je možné poplatek zahrnout do jednotkové ceny položky – tento fakt musí být uveden v doplňujícím textu k položce)
13 | 129946 |  | ČIŠTĚNÍ POTRUBÍ DN DO 400MM Pročištění propustků uvedených v přílohách PD | M | 37.3 |  | 0 | 21 | 0
Odměřeno ze situace 9+10,3+18=37,300 [A]
Součástí položky je vodorovná a svislá doprava, přemístění, přeložení, manipulace s materiálem a uložení na skládku. Nezahrnuje poplatek za skládku, který se vykazuje v položce 0141** (s výjimkou malého množství materiálu, kde je možné poplatek zahrnout do jednotkové ceny položky – tento fakt musí být uveden v doplňujícím textu k položce)
14 | 17511 |  | OBSYP POTRUBÍ A OBJEKTŮ SE ZHUTNĚNÍM Obsyp potrubí ze zemin vhodných dle ČSN 73 6133 u nově budovaných propustků v km 0,030; 0,165; 0,693; 0,975; 1,059; 1,180; 1,350; a prodlouženými troubami propustku v km 0,006 | M3 | 43.1 |  | 0 | 21 | 0
Odměřeno ze situace propustky pod sjezdy DN 300: (10+12,5+12,5+12,5+12,5)*0,4=24,000 [A] propustky pod sjezdy DN 400: (13,2+12,3)*0,5=12,750 [B] propustek DN 400 v km 1,059: 9,5*0,4=3,800 [C] propustky určené k přebudování na šikmá čela: (2,5+2,0+2,0+2,0)*0,3=2,550 [D] Celkem: A+B+C+D=43,100 [E]
položka zahrnuje: - kompletní provedení zemní konstrukce vč. výběru vhodného materiálu - úprava ukládaného materiálu vlhčením, tříděním, promícháním nebo vysoušením, příp. jiné úpravy za účelem zlepšení jeho mech. vlastností - hutnění i různé míry hutnění - ošetření úložiště po celou dobu práce v něm vč. klimatických opatření - ztížení v okolí vedení, konstrukcí a objektů a jejich dočasné zajištění - ztížení provádění vč. hutnění ve ztížených podmínkách a stísněných prostorech - ztížené ukládání sypaniny pod vodu - ukládání po vrstvách a po jiných nutných částech (figurách) vč. dosypávek - spouštění a nošení materiálu - výměna částí zemní konstrukce znehodnocené klimatickými vlivy - ruční hutnění a výplň jam a prohlubní v podloží - úprava, očištění, ochrana a zhutnění podloží - svahování, hutnění a uzavírání povrchů svahů - zřízení lavic na svazích - udržování úložiště a jeho ochrana proti vodě - odvedení nebo obvedení vody v okolí úložiště a v úložišti - veškeré pomocné konstrukce umožňující provedení zemní konstrukce (příjezdy, sjezdy, nájezdy, lešení, podpěrné konstrukce, přemostění, zpevněné plochy, zakrytí a pod.) - zemina vytlačená potrubím o DN do 180mm se od kubatury obsypů neodečítá
15 | 18110 |  | ÚPRAVA PLÁNĚ SE ZHUTNĚNÍM V HORNINĚ TŘ. I Úprava pláně v místech konstrukce vozovky typ "B" a sjezdů konstrukce "A" a "B" | M2 | 1444.62 |  | 0 | 21 | 0
Odměřeno ze situace konstrukce vozovky typ "B": (89,3*10,0)*1,2=1 071,600 [A] konstrukce sjezdů typ "A" a "B": (24+36+19+30,75+35,9+32,8+28+23,5)*1,2+80,9*1,2=373,020 [B] Celkem: A+B=1 444,620 [C]
položka zahrnuje úpravu pláně včetně vyrovnání výškových rozdílů. Míru zhutnění určuje projekt.
|  | 1 | Zemní práce |  |  |  | 0 |  | 0
|  | 2 | Základy
16 | 21452 |  | SANAČNÍ VRSTVY Z KAMENIVA DRCENÉHO Sanace aktivní zóny v případě neúnosného podloží, použití v případě nemožnosti znovupoužití materiálu získaného při demontáži nestmelených konstrukčních vrstev z pol. č. 113328.1, se souhlasem TDS | M3 | 32.148 |  | 0 | 21 | 0
Odměřeno ze situace 89,3*1,2*0,30=32,148 [A]
položka zahrnuje dodávku předepsaného kameniva, mimostaveništní a vnitrostaveništní dopravu a jeho uložení není-li v zadávací dokumentaci uvedeno jinak, jedná se o nakupovaný materiál
|  | 2 | Základy |  |  |  | 0 |  | 0
|  | 3 | Svislé konstrukce
17 | 31714 |  | ŘÍMSY Z DÍLCŮ Z LEHKÉHO BETONU Zákrytové desky z betonu o rozměrech 500/500/60 (š/dl/v) včetně lože z cementové malty, včetně spárování polyuretanovým tmelem | M3 | 0.146 |  | 0 | 21 | 0
Odměřeno ze situace (1,8+1,8+1,25)*0,5*0,06=0,146 [A]
Položka zahrnuje: - dodání dílce požadovaného tvaru a vlastností, jeho skladování, doprava a osazení do definitivní polohy, včetně komplexní technologie výroby a montáže dílců, ošetření a ochrana dílců, - u dílců železobetonových a předpjatých veškerá výztuž, případně i tuhé kovové prvky a závěsná oka, - úpravy a zařízení pro uložení a transport dílce, - veškeré požadované úpravy dílců, včetně doplňkových konstrukcí a vybavení, - sestavení dílce na stavbě včetně montážních zařízení, plošin a prahů a pod., - výplň, těsnění a tmelení spár a spojů, - očištění a ošetření úložných ploch, - zednické výpomoce pro montáž dílců, - označení dílce výrobním štítkem nebo jiným způsobem, - úpravy dílce pro dodržení požadované přesnosti jeho osazení, včetně případných měření, - veškerá zařízení pro zajištění stability v každém okamžiku, - další práce dané případně specifikací k příslušnému prefabrik. dílci (úprava pohledových ploch, příp. rubových ploch, osazení měřících zařízení, zkoušení a měření dílců a pod.). Položka nezahrnuje: - x
|  | 3 | Svislé konstrukce |  |  |  | 0 |  | 0
|  | 4 | Vodorovné konstrukce
18 | 465512 |  | DLAŽBY Z LOMOVÉHO KAMENE NA MC Obklad čel propustků na vtoku a výtoku u propustků uvedených v příloze D.102.1 - Technická zpráva, včetně lože z betonu C20/25n-XF3, včetně spárování maltou s odolností proti rozmrazovacím prostředkům M25-XF4 | M3 | 3.99 |  | 0 | 21 | 0
Odměřeno ze situace 26,6*0,15=3,990 [A]
položka zahrnuje: - nutné zemní práce (svahování, úpravu pláně a pod.) - zřízení spojovací vrstvy - zřízení lože dlažby z cementové malty předepsané kvality a předepsané tloušťky - dodávku a položení dlažby z lomového kamene do předepsaného tvaru - spárování, těsnění, tmelení a vyplnění spar MC případně s vyklínováním - úprava povrchu pro odvedení srážkové vody - nezahrnuje podklad pod dlažbu, vykazuje se samostatně položkami SD 45
|  | 4 | Vodorovné konstrukce |  |  |  | 0 |  | 0
|  | 5 | Komunikace
19 | 56333 |  | VOZOVKOVÉ VRSTVY ZE ŠTĚRKODRTI TL. DO 150MM ŠDa 0/32, tl. 150 mm, Sanace podkladních vrstev vozovky v případě lošných poruch, se souhlasem TDS | M2 | 1000 |  | 0 | 21 | 0
Odhad
Položka zahrnuje: - dodání kameniva předepsané kvality a zrnitosti - rozprostření a zhutnění vrstvy v předepsané tloušťce - zřízení vrstvy bez rozlišení šířky, pokládání vrstvy po etapách Položka nezahrnuje: - postřiky, nátěry
20 | 56334 |  | VOZOVKOVÉ VRSTVY ZE ŠTĚRKODRTI TL. DO 200MM ŠDa 0/32, tl. 200 mm | M2 | 228.39 |  | 0 | 21 | 0
Odměřeno ze situace konstrukce typ "B": (89,3+10)*1,1+(89,3+10)*1,2=228,390 [A]
Položka zahrnuje: - dodání kameniva předepsané kvality a zrnitosti - rozprostření a zhutnění vrstvy v předepsané tloušťce - zřízení vrstvy bez rozlišení šířky, pokládání vrstvy po etapách Položka nezahrnuje: - postřiky, nátěry
21 | 56335 |  | VOZOVKOVÉ VRSTVY ZE ŠTĚRKODRTI TL. DO 250MM ŠDa 0/32, tl. 250 mm; v místech konstrukce sjezdu typ "A" a typ "B" | M2 | 373.02 |  | 0 | 21 | 0
Odměřeno ze situace sjezd typ "A": konstrukce vozovky sjezdů: (24+36+19+30,75+35,9+32,8+28+23,5)*1,2=275,940 [A] sjezd typ "B": sjezd v km 0,695 vpravo: 80,9*1,2=97,080 [B] Celkem: A+B=373,020 [C]
Položka zahrnuje: - dodání kameniva předepsané kvality a zrnitosti - rozprostření a zhutnění vrstvy v předepsané tloušťce - zřízení vrstvy bez rozlišení šířky, pokládání vrstvy po etapách Položka nezahrnuje: - postřiky, nátěry
22 | 56343 |  | VOZOVKOVÉ VRSTVY ZE ŠTĚRKOPÍSKU TL. DO 150MM Podsyp pod nově budovanými propustky v km 0,030; 0,165; 0,693; 0,975; 1,180; 1,350; a prodlouženými troubami propustků v km 0,006; 1,059; ŠP tl. 150 mm | M2 | 102.5 |  | 0 | 21 | 0
Odměřeno ze situace propustky pod sjezdy DN 300: (10+12,5+12,5+12,5+12,5)*1,0=60,000 [A] propustky pod sjezdy DN 400: (13,2+12,3)*1,0=25,500 [B] propustky určené k přebudování na šikmá čela: (2,5+2,0+2,0+2,0)*1,0=8,500 [C] propustek v km 1,059: 8,5*1,0=8,500 [D] Celkem: A+B+C+D=102,500 [E]
- dodání kameniva předepsané kvality a zrnitosti - rozprostření a zhutnění vrstvy v předepsané tloušťce - zřízení vrstvy bez rozlišení šířky, pokládání vrstvy po etapách - nezahrnuje postřiky, nátěry
23 | 56360 |  | VOZOVKOVÉ VRSTVY Z RECYKLOVANÉHO MATERIÁLU Rozprostření R-MAT tl. 60 mm včetně zhutnění v místech konstrukce sjezdu | M3 | 15.177 |  | 0 | 21 | 0
Odměřeno ze situace sjezd v km 0,030: 24,0*1,1*0,06=1,584 [A] sjezd v km 0,166: 36*1,1*0,06=2,376 [B] sjezd v km 0,365: 19,0*1,1*0,06=1,254 [C] sjezd v km 0,695 vlevo: 30,75*1,1*0,06=2,030 [D] sjezd v km 0,975: 35,9*1,1*0,06=2,369 [E] sjezd v km 1,180: 32,8*1,1*0,06=2,165 [F] sjezdy v km 1,350: 28,0*1,1*0,06+23,5*1,1*0,06=3,399 [G] Celkem: A+B+C+D+E+F+G=15,177 [H]
- dodání recyklátu v požadované kvalitě - očištění podkladu - uložení recyklátu dle předepsaného technologického předpisu, zhutnění vrstvy v předepsané tloušťce - zřízení vrstvy bez rozlišení šířky, pokládání vrstvy po etapách, včetně pracovních spar a spojů - úpravu napojení, ukončení - nezahrnuje postřiky, nátěry
24 | 56960 |  | ZPEVNĚNÍ KRAJNIC Z RECYKLOVANÉHO MATERIÁLU Rozprostření R-MAT fr. 0/22 a zhutnění v prostoru nezp. krajnice a jádra krajnice | M3 | 136.02 |  | 0 | 21 | 0
Odměřeno ze situace nezpevněná krajnice u konstrukce typ "A": 2117*0,06=127,020 [A] nezpevněné krajnice a jádro krajnice u konstrukce typ "B": 30*0,3=9,000 [B] Celkem: A+B=136,020 [C]
- dodání recyklátu v požadované kvalitě - očištění podkladu - uložení recyklátu dle předepsaného technologického předpisu, zhutnění vrstvy v předepsané tloušťce - zřízení vrstvy bez rozlišení šířky, pokládání vrstvy po etapách, včetně pracovních spar a spojů - úpravu napojení, ukončení - nezahrnuje postřiky, nátěry
25 | 572213 |  | SPOJOVACÍ POSTŘIK Z EMULZE DO 0,5KG/M2 PS-C | M2 | 15909.158 |  | 0 | 21 | 0
Odměřeno ze situace konstrukce typ "A" - PS-C 0,30 kg/m2: 7714,3*1,02=7 868,586 [A] konstrukce typ "A" - PS-C 0,40 kg/m2: 7714,3*1,02=7 868,586 [B] konstrukce typ "B" - PS-C 0,30 kg/m2: 89,3*1,02=91,086 [C] konstrukce sjezdu typ "B": 80,9=80,900 [D] Celkem: A+B+C+D=15 909,158 [E]
Položka zahrnuje: - dodání všech předepsaných materiálů pro postřiky v předepsaném množství - provedení dle předepsaného technologického předpisu - zřízení vrstvy bez rozlišení šířky, pokládání vrstvy po etapách - úpravu napojení, ukončení Položka nezahrnuje: - x
26 | 574A33 |  | ASFALTOVÝ BETON PRO OBRUSNÉ VRSTVY ACO 11 TL. 40MM ACO 11 50/70, tl. 40 mm | M2 | 7813.6 |  | 0 | 21 | 0
Odměřeno ze situace konstrukce typ "A": 7714,3=7 714,300 [A] konstrukce typ "B": 89,3+10,0=99,300 [B] Celkem: A+B=7 813,600 [C]
- dodání směsi v požadované kvalitě - očištění podkladu - uložení směsi dle předepsaného technologického předpisu, zhutnění vrstvy v předepsané tloušťce - zřízení vrstvy bez rozlišení šířky, pokládání vrstvy po etapách, včetně pracovních spar a spojů - úpravu napojení, ukončení podél obrubníků, dilatačních zařízení, odvodňovacích proužků, odvodňovačů, vpustí, šachet a pod. - nezahrnuje postřiky, nátěry - nezahrnuje těsnění podél obrubníků, dilatačních zařízení, odvodňovacích proužků, odvodňovačů, vpustí, šachet a pod.
27 | 574A43 |  | ASFALTOVÝ BETON PRO OBRUSNÉ VRSTVY ACO 11 TL. 50MM ACO 11 50/70, tl. 50 mm; v místech konstrukce sjezdu typ "A" a "B" | M2 | 310.85 |  | 0 | 21 | 0
Odměřeno ze situace sjezdy konstrukce typ "A": sjezd v km 0,030: 24,0=24,000 [A] sjezd v km 0,166: 36,0=36,000 [B] sjezd v km 0,365: 19,0=19,000 [C] sjezd v km 0,695 vlevo: 30,75=30,750 [D] sjezd v km 0,975: 35,9=35,900 [E] sjezd v km 1,180: 32,8=32,800 [F] sjezdy v km 1,350: 28,0+23,5=51,500 [G] sjezd v km 0,695 vpravo - konstrukce sjezdu typ "B": 80,9=80,900 [H] Celkem: A+B+C+D+E+F+G+H=310,850 [I]
Položka zahrnuje: - dodání směsi v požadované kvalitě - očištění podkladu - uložení směsi dle předepsaného technologického předpisu, zhutnění vrstvy v předepsané tloušťce - zřízení vrstvy bez rozlišení šířky, pokládání vrstvy po etapách, včetně pracovních spar a spojů - úpravu napojení, ukončení podél obrubníků, dilatačních zařízení, odvodňovacích proužků, odvodňovačů, vpustí, šachet a pod. Položka nezahrnuje: - postřiky, nátěry - těsnění podél obrubníků, dilatačních zařízení, odvodňovacích proužků, odvodňovačů, vpustí, šachet a pod.
28 | 574E06 |  | ASFALTOVÝ BETON PRO PODKLADNÍ VRSTVY ACP 16+, 16S ACP 16+ 50/70 vyrovnání příčných sklonů vozovky a lokálních nerovností, se souhlasem TDS, plocha vyrovnávky bude zaměřena před pokládkou a po pokládce pro vyčíslení skutečného množství asfaltové směsi, tyto práce jsou náplní položky 02910.2 v SO 000 - Vedlejší a všeobecné náklady | M3 | 49.65 |  | 0 | 21 | 0
Odměřeno z charakteristických příčných řezů reprofilace vozovky a vyrovnání lokálních nerovností: úsek č. 1: km 0,010 - 0,260 pravý jízdní pruh: 250*2,25*0,06=33,750 [A] úsek č. 2: km 0,300 - 0,330 pravý jízdní pruh: 30*2,25*0,08=5,400 [B] úsek č. 3: km 0,520 - 0,560 pravý jízdní pruh: 40*2,25*0,05=4,500 [C] úsek č. 4: km 0,700 - 0,740 pravý jízdní pruh: 40*2,25*0,05=4,500 [D] úsek č. 5: km 0,800 - 0,820 pravý jízdní pruh: 20*1,50*0,05=1,500 [E] Celkem: A+B+C+D+E=49,650 [F]
Položka zahrnuje: - dodání směsi v požadované kvalitě - očištění podkladu - uložení směsi dle předepsaného technologického předpisu, zhutnění vrstvy v předepsané tloušťce - zřízení vrstvy bez rozlišení šířky, pokládání vrstvy po etapách, včetně pracovních spar a spojů - úpravu napojení, ukončení podél obrubníků, dilatačních zařízení, odvodňovacích proužků, odvodňovačů, vpustí, šachet a pod. Položka nezahrnuje: - postřiky, nátěry - těsnění podél obrubníků, dilatačních zařízení, odvodňovacích proužků, odvodňovačů, vpustí, šachet a pod.
29 | 574E46 |  | ASFALTOVÝ BETON PRO PODKLADNÍ VRSTVY ACP 16+, 16S TL. 50MM ACP 16+ 50/70, tl. 50 mm | M2 | 7868.586 |  | 0 | 21 | 0
Odměřeno ze situace konstrukce typ "A": 7714,3*1,02=7 868,586 [A]
Položka zahrnuje: - dodání směsi v požadované kvalitě - očištění podkladu - uložení směsi dle předepsaného technologického předpisu, zhutnění vrstvy v předepsané tloušťce - zřízení vrstvy bez rozlišení šířky, pokládání vrstvy po etapách, včetně pracovních spar a spojů - úpravu napojení, ukončení podél obrubníků, dilatačních zařízení, odvodňovacích proužků, odvodňovačů, vpustí, šachet a pod. Položka nezahrnuje: - postřiky, nátěry - těsnění podél obrubníků, dilatačních zařízení, odvodňovacích proužků, odvodňovačů, vpustí, šachet a pod.
30 | 574E56 | 1 | ASFALTOVÝ BETON PRO PODKLADNÍ VRSTVY ACP 16+, 16S TL. 60MM ACP 16+ 50/70, tl. 60 mm | M2 | 183.804 |  | 0 | 21 | 0
Odměřeno ze situace konstrukce typ "B": 89,3*1,02+10*1,02=101,286 [A] konstrukce sjezdu typ "B": 80,9*1,02=82,518 [B] Celkem: A+B=183,804 [C]
Položka zahrnuje: - dodání směsi v požadované kvalitě - očištění podkladu - uložení směsi dle předepsaného technologického předpisu, zhutnění vrstvy v předepsané tloušťce - zřízení vrstvy bez rozlišení šířky, pokládání vrstvy po etapách, včetně pracovních spar a spojů - úpravu napojení, ukončení podél obrubníků, dilatačních zařízení, odvodňovacích proužků, odvodňovačů, vpustí, šachet a pod. Položka nezahrnuje: - postřiky, nátěry - těsnění podél obrubníků, dilatačních zařízení, odvodňovacích proužků, odvodňovačů, vpustí, šachet a pod.
31 | 574E56 | 2 | ASFALTOVÝ BETON PRO PODKLADNÍ VRSTVY ACP 16+, 16S TL. 60MM ACP 16+ 50/70, tl. 60 mm, sanace plošných trhlin vozovky, se souhlasem TDS | M2 | 1000 |  | 0 | 21 | 0
Odhad sanace plošných trhlin vozovky: 1000=1 000,000 [A]
Položka zahrnuje: - dodání směsi v požadované kvalitě - očištění podkladu - uložení směsi dle předepsaného technologického předpisu, zhutnění vrstvy v předepsané tloušťce - zřízení vrstvy bez rozlišení šířky, pokládání vrstvy po etapách, včetně pracovních spar a spojů - úpravu napojení, ukončení podél obrubníků, dilatačních zařízení, odvodňovacích proužků, odvodňovačů, vpustí, šachet a pod. Položka nezahrnuje: - postřiky, nátěry - těsnění podél obrubníků, dilatačních zařízení, odvodňovacích proužků, odvodňovačů, vpustí, šachet a pod.
|  | 5 | Komunikace |  |  |  | 0 |  | 0
|  | 6 | Úpravy povrchů, podlahy, výplně otvorů
32 | 62745 |  | SPÁROVÁNÍ STARÉHO ZDIVA CEMENTOVOU MALTOU Přespárování zídky včetně opravy uvolněných cihel na vtokovém objektu (lapači splavenin) u propustku v km 1,059 | M2 | 4 |  | 0 | 21 | 0
Odměřeno ze situace
Položka zahrnuje: - dodávku veškerého materiálu potřebného pro předepsanou úpravu v předepsané kvalitě - vyčištění spar (vyškrábání), vypláchnutí spar vodou, očištění povrchu - spárování - odklizení suti a přebytečného materiálu - potřebná lešení Položka nezahrnuje: - x
|  | 6 | Úpravy povrchů, podlahy, výplně otvorů |  |  |  | 0 |  | 0
|  | 8 | Potrubí
33 | 899121 |  | MŘÍŽE OCELOVÉ SAMOSTATNÉ Ocelová vtoková mříž s povrchovou antikorozní ochranou - žárově zinkování, včetně prvků uchycení, včetně osazení do vtokového objektu (lapače splavenin) u propusktu v km 1,059, rozměry 1,2 x 1,5 m (rozměry budou upřesněny po očištění vtokového objektu) | KUS | 1 |  | 0 | 21 | 0
Odměřeno ze zaměření
Položka zahrnuje: - dodávku a osazení předepsané mříže včetně rámu Položka nezahrnuje: - x
34 | 899524 |  | OBETONOVÁNÍ POTRUBÍ Z PROSTÉHO BETONU DO C25/30 Betonové lože z betonu C25/30 - XF3 u propustku v km 0,030 vlevo; 0,166 vlevo; 0,695 vlevo; 0,975 vlevo; 1,059; 1,180 vlevo; 1,350 vlevo i vpravo a prodlouženými troubami propustků v km 0,006 (osa 102) a obetonování trub propustků pod sjezdy v km 0,975; 1,180; 1,350 (osa 102) a propustku v km 1,059 (osa 102) | M3 | 48.7 |  | 0 | 21 | 0
Odměřeno ze situace propustek pod sjezdem v km 0,030: 10,0*0,2=2,000 [A] propustek pod sjezdem v km 0,166: 13,2*0,2=2,640 [B] propustek pod sjezdem v km 0,695: 12,3*0,2=2,460 [C] propustek pod sjezdem v km 0,975: 12,5*0,2+12,5*0,5=8,750 [D] propustek pod sjezdem v km 1,180: 12,5*0,2+12,5*0,5=8,750 [E] propustky pod sjezdy v km 1,350: (12,5+12,5)*0,2+(12,5+12,5)*0,5=17,500 [F] prodloužení propustku v km 0,006: (2,5+2,0)*0,2=0,900 [G] propustek v km 1,059 včetně obetonování: 9,5*0,2+9,5*0,4=5,700 [H] Celkem: A+B+C+D+E+F+G+H=48,700 [I]
- dodání čerstvého betonu (betonové směsi) požadované kvality, jeho uložení do požadovaného tvaru při jakékoliv hustotě výztuže, konzistenci čerstvého betonu a způsobu hutnění, ošetření a ochranu betonu, - zhotovení nepropustného, mrazuvzdorného betonu a betonu požadované trvanlivosti a vlastností, - užití potřebných přísad a technologií výroby betonu, - zřízení pracovních a dilatačních spar, včetně potřebných úprav, výplně, vložek, opracování, očištění a ošetření, - bednění požadovaných konstr. (i ztracené) s úpravou dle požadované kvality povrchu betonu, včetně odbedňovacích a odskružovacích prostředků, - podpěrné konstr. (skruže) a lešení všech druhů pro bednění, uložení čerstvého betonu, výztuže a doplňkových konstr., vč. požadovaných otvorů, ochranných a bezpečnostních opatření a základů těchto konstrukcí a lešení, - vytvoření kotevních čel, kapes, nálitků, a sedel, - zřízení všech požadovaných otvorů, kapes, výklenků, prostupů, dutin, drážek a pod., vč. ztížení práce a úprav kolem nich, - úpravy pro osazení výztuže, doplňkových konstrukcí a vybavení, - úpravy povrchu pro položení požadované izolace, povlaků a nátěrů, případně vyspravení, - ztížení práce u kabelových a injektážních trubek a ostatních zařízení osazovaných do betonu, - konstrukce betonových kloubů, upevnění kotevních prvků a doplňkových konstrukcí, - nátěry zabraňující soudržnost betonu a bednění, - výplň, těsnění a tmelení spar a spojů, - opatření povrchů betonu izolací proti zemní vlhkosti v částech, kde přijdou do styku se zeminou nebo kamenivem, - případné zřízení spojovací vrstvy u základů, - úpravy pro osazení zařízení ochrany konstrukce proti vlivu bludných proudů
|  | 8 | Potrubí |  |  |  | 0 |  | 0
|  | 9 | Ostatní konstrukce a práce
36 | 91228 | 2 | SMĚROVÉ SLOUPKY Z PLAST HMOT VČETNĚ ODRAZNÉHO PÁSKU Směrové sloupky Z 11g, v místech připojení účelových komunikací v km 0,165 a 0,695 | KUS | 4 |  | 0 | 21 | 0
Odměřeno ze situace Z 11g: 4=4,000 [B]
položka zahrnuje: - dodání a osazení sloupku včetně nutných zemních prací - vnitrostaveništní a mimostaveništní doprava - odrazky plastové nebo z retroreflexní fólie
35 | 91228 | 1 | SMĚROVÉ SLOUPKY Z PLAST HMOT VČETNĚ ODRAZNÉHO PÁSKU Směrové sloupky Z11a, Z11b, plastové, ohebné s trnem | KUS | 82 |  | 0 | 21 | 0
Odměřeno ze situace
položka zahrnuje: - dodání a osazení sloupku včetně nutných zemních prací - vnitrostaveništní a mimostaveništní doprava - odrazky plastové nebo z retroreflexní fólie
37 | 912283 |  | SMĚROVÉ SLOUPKY Z PLAST HMOT - DEMONTÁŽ A ODVOZ Včetně odvozu na deponii zhotovitele stavby, směrové sloupky budou opětovně použity | KUS | 6 |  | 0 | 21 | 0
Počet určen na základě místního šetření (04/2024)
položka zahrnuje demontáž stávajícího sloupku, jeho odvoz do skladu nebo na skládku
38 | 914122 |  | DOPRAVNÍ ZNAČKY ZÁKLADNÍ VELIKOSTI OCELOVÉ FÓLIE TŘ 1 - MONTÁŽ S PŘEMÍSTĚNÍM Osazení SDZ (P4) do pracovního staničení km 0,022 s přesunem z deponii, včetně sloupku, použití značky a sloupku demotnované v rámci položky č. 914123 | KUS | 1 |  | 0 | 21 | 0
Odměřeno ze situace
Položka zahrnuje: - dopravu demontované značky z dočasné skládky - osazení a montáž značky na místě určeném projektem - nutnou opravu poškozených částí Položka nezahrnuje: - dodávku značky
39 | 914123 |  | DOPRAVNÍ ZNAČKY ZÁKLADNÍ VELIKOSTI OCELOVÉ FÓLIE TŘ 1 - DEMONTÁŽ Demontáž SDZ (P4) v km 0,053 vlevo s přesunem na deponii, včetně sloupku | KUS | 1 |  | 0 | 21 | 0
Odměřeno ze situace
Položka zahrnuje: - odstranění, demontáž a odklizení materiálu s odvozem na předepsané místo Položka nezahrnuje: - x
40 | 915111 |  | VODOROVNÉ DOPRAVNÍ ZNAČENÍ BARVOU HLADKÉ - DODÁVKA A POKLÁDKA | M2 | 410.45 |  | 0 | 21 | 0
Odměřeno ze situace V4 (0,125): 3283,6*0,125=410,450 [A]
položka zahrnuje: - dodání a pokládku nátěrového materiálu (měří se pouze natíraná plocha) - předznačení a reflexní úpravu
41 | 915221 |  | VODOR DOPRAV ZNAČ PLASTEM STRUKTURÁLNÍ NEHLUČNÉ - DOD A POKLÁDKA | M2 | 410.45 |  | 0 | 21 | 0
Odměřeno ze situace V4 (0,125): 3283,6*0,125=410,450 [A]
položka zahrnuje: - dodání a pokládku nátěrového materiálu (měří se pouze natíraná plocha) - předznačení a reflexní úpravu
42 | 918345 |  | PROPUSTY Z TRUB DN 300MM Propustek z bet. trub DN 300 se šikmými čely v km 0,030; 0,975; 1,180; 1,350, včetně úpravy sklonu trouby na vtoku a výtoku, včetně žb podkladek | M | 60 |  | 0 | 21 | 0
Odměřeno ze situace propustek pod sjezdem v km 0,030: 10=10,000 [A] propustek pod sjezdem v km 0,975: 12,5=12,500 [B] propustek pod sjezdem v km 1,180: 12,5=12,500 [C] propustek pod sjezdy v km 1,350: 12,5+12,5=25,000 [D] Celkem: A+B+C+D=60,000 [E]
Položka zahrnuje: - dodání a položení potrubí z trub z dokumentací předepsaného materiálu a předepsaného průměru - případné úpravy trub (zkrácení, šikmé seříznutí) Položka nezahrnuje: - podkladní vrstvy a obetonování
43 | 918346 |  | PROPUSTY Z TRUB DN 400MM Propustek z bet. trub DN 400 se šikmými čely v km 0,165; 0,693; 1,059; a prodlouženými troubami propustku v km 0,006 (osa 102) včetně úpravy sklonu trouby na vtoku a výtoku, včetně žb podkladek | M | 43.5 |  | 0 | 21 | 0
Odměřeno ze situace propustek pod sjezdem v km 0,165: 13,2=13,200 [A] propustek pod sjezdem v km 0,693: 12,3=12,300 [B] propustek v km 1,059: 9,5=9,500 [C] propustky určené k přebudování na šikmá čela DN 400: 2,5+2,0+2,0+2,0=8,500 [D] Celkem: A+B+C+D=43,500 [E]
Položka zahrnuje: - dodání a položení potrubí z trub z dokumentací předepsaného materiálu a předepsaného průměru - případné úpravy trub (zkrácení, šikmé seříznutí) Nezahrnuje podkladní vrstvy a obetonování.
44 | 931313 |  | TĚSNĚNÍ DILATAČ SPAR ASF ZÁLIVKOU PRŮŘ DO 300MM2 Výplň spar na styku asf. vrstev v ZÚ, KÚ, navazujících úseků ÚK, průžná asfaltová zálivka za horka, zahrnuje všechny práce a dodávku materiálu vč. úpravy spar a přípravy povrchu | M | 40.21 |  | 0 | 21 | 0
Odměřeno ze situace ZÚ, KÚ: 29,11+4,6=33,710 [A] navazující ÚK: 6,5=6,500 [B] Celkem: A+B=40,210 [C]
Položka zahrnuje: - dodávku a osazení předepsaného materiálu - očištění ploch spáry před úpravou - očištění okolí spáry po úpravě Položka nezahrnuje: - těsnící profil
45 | 938442 |  | OČIŠTĚNÍ ZDIVA OTRYSKÁNÍM TLAKOVOU VODOU DO 500 BARŮ Očištění vtokového objektu (lapače splavenin) u propustku v km 1,059 | M2 | 2 |  | 0 | 21 | 0
Odměřeno ze situace
Položka zahrnuje: - očištění předepsaným způsobem - odklizení vzniklého odpadu Položka nezahrnuje: - x
46 | 96616 |  | BOURÁNÍ KONSTRUKCÍ ZE ŽELEZOBETONU Demontáž bet. a žb. kolmých čel propustků, určených k přestavbě na čela šikmá, propustky v km 0,006; 1,059 (osa 102) | M3 | 2 |  | 0 | 21 | 0
Odměřeno ze situace čela propustků pod sil. II/19011: 0,5+(0,6+0,8)=1,900 [A] demontáž bet. límce na vtokovém objektu (lapači splavenin) u propustku v km 1,059: 0,1=0,100 [B] Celkem: A+B=2,000 [C]
Položka zahrnuje: - rozbourání konstrukce bez ohledu na použitou technologii - veškeré pomocné konstrukce (lešení a pod.) - veškerou manipulaci s vybouranou sutí a hmotami včetně uložení na skládku - veškeré další práce plynoucí z technologického předpisu a z platných předpisů Položka nezahrnuje: - poplatek za skládku, který se vykazuje v položce 0141** (s výjimkou malého množství bouraného materiálu, kde je možné poplatek zahrnout do jednotkové ceny bourání – tento fakt musí být uveden v doplňujícím textu k položce)
47 | 969246 |  | VYBOURÁNÍ POTRUBÍ DN DO 400MM KANALIZAČ Vybourání bet. trub propustků pod sjezdy v km 0,030; 0,975; 1,180; 1,350 a propustku pod sil. III/19011 v km 1,059, včetně odvozu na skládku stavebních materiálů | M | 35.5 |  | 0 | 21 | 0
Odměřeno ze situace demontáž propustků pod sjezdy: 5,6+7,2+7,7+7,0=27,500 [A] demontáž propustku v km 1,059: 8,0=8,000 [B] Celkem: A+B=35,500 [C]
Položka zahrnuje: - veškerou manipulaci s vybouranou sutí a hmotami včetně uložení na skládku - veškeré další práce plynoucí z technologického předpisu a z platných předpisů Položka nezahrnuje: - poplatek za skládku, který se vykazuje v položce 0141** (s výjimkou malého množství bouraného materiálu, kde je možné poplatek zahrnout do jednotkové ceny bourání – tento fakt musí být uveden v doplňujícím textu k položce)
|  | 9 | Ostatní konstrukce a práce |  |  |  | 0 |  | 0
|  |  | C e l k e m |  |  |  | 0 |  | 0
Ostatní ve výkazu nespecifikované práce
Vícepráce
|  |  | Vícepráce celkem |  |  |  | 0 |  | 0
Méněpráce
|  |  | Méněpráce celkem |  |  |  | 0 |  | 0
|  |  | Celkem |  |  |  | 0 |  | 0
|  |  | Celkem |  |  |  | 0 |  | 0