## Rekapitulace stavby
Export Komplet | [24 empty] | VZ | 2.0 | ZAMOK |  |  |  |  | False | False | {c25f189e-4c1d-490e-a055-e37c95f9ab11}
[31 empty] | 0,01 | 21
[31 empty] | 0,01 | 12
|  | REKAPITULACE STAVBY | [15 empty] | v --- níže se nacházejí doplnkové a pomocné údaje k sestavám --- v | [11 empty] | Návod na vyplnění | 1
|  | Kód: |  |  |  |  | 2025-001 | [22 empty] | Měnit lze pouze buňky se žlutým podbarvením! 1) v Rekapitulaci stavby vyplňte údaje o Účastníkovi (přenesou se do ostatních sestav i v jiných listech) 2) na vybraných listech vyplňte v sestavě Soupis prací ceny u položek | 0,01
|  | Stavba: |  |  |  |  | III/18018 LETKOV PRŮTAH | [23 empty] | 0,01
|  | KSO: | [11 empty] | CC-CZ: | [16 empty] | 0,01
|  | Místo: |  |  |  |  | LETKOV | [6 empty] | Datum: |  | 11. 1. 2025 | [14 empty] | 0,01
0,01
|  | Zadavatel: | [11 empty] | IČ: |  | 72053119 a 00574155 | [14 empty] | 0,01
|  |  | SÚS PK, p.o. + Obec Letkov | [10 empty] | DIČ: | [16 empty] | 0,01
0,01
|  | Účastník: | [11 empty] | IČ: |  | Vyplň údaj | [14 empty] | 0,01
|  |  | Vyplň údaj | [10 empty] | DIČ: |  | Vyplň údaj | [14 empty] | 0,01
False
|  | Projektant: | [11 empty] | IČ: |  | 280 35 461 | [14 empty] | False
|  |  | BOULA IPK s.r.o. | [10 empty] | DIČ: | [16 empty] | True
0,01
|  | Zpracovatel: | [11 empty] | IČ: |  | 280 35 461 | [14 empty] | 0,01
|  |  | BOULA IPK s.r.o. | [10 empty] | DIČ: | [16 empty] | False
Poznámka:
Soupis prací je sestaven s využitím Cenové soustavy ÚRS. Položky, které pochází z této cenové soustavy, jsou ve sloupci 'Cenová soustava' označeny popisem 'CS ÚRS' a úrovní příslušného kalendářního pololetí. Veškeré další informace vymezující popis a podmínky použití těchto položek z Cenové soustavy, které nejsou uvedeny přímo v soupisu prací, jsou neomezeně dálkově k dispozici na webu podminky.urs.cz.
|  | Cena bez DPH | [11 empty] | 0
[8 empty] | Sazba daně |  | Základ daně |  |  |  | Výše daně
|  | DPH |  | základní |  |  |  | 21% |  | 0 |  |  |  | 0
|  |  |  | snížená |  |  |  | 12% |  | 0 |  |  |  | 0
|  |  |  | zákl. přenesená |  |  |  | 21% |  | 0 |  |  |  | 0
|  |  |  | sníž. přenesená |  |  |  | 12% |  | 0 |  |  |  | 0
|  |  |  | nulová |  |  |  | 0% |  | 0 |  |  |  | 0
|  | Cena s DPH | [6 empty] | v |  | CZK |  |  | 0
REKAPITULACE OBJEKTŮ STAVBY A SOUPISŮ PRACÍ
| Kód: | [6 empty] | 2025-001
| Stavba: | [6 empty] | III/18018 LETKOV PRŮTAH
| Místo: | [6 empty] | LETKOV |  |  |  |  | Datum: |  | 11. 1. 2025
| Zadavatel: | [6 empty] | SÚS PK, p.o. + Obec Letkov |  |  |  |  | Projektant: |  | BOULA IPK s.r.o. |  |  | Informatívní údaje z listů zakázek
| Účastník: | [11 empty] | Zpracovatel: |  | BOULA IPK s.r.o.
| Kód |  |  |  | Popis | [6 empty] | Cena bez DPH [CZK] |  |  |  | Cena s DPH [CZK] | Typ | z toho Ostat. náklady [CZK] | DPH [CZK] | Normohodiny [h] | DPH základní [CZK] | DPH snížená [CZK] | DPH základní přenesená [CZK] | DPH snížená přenesená [CZK] | Základna DPH základní | Základna DPH snížená | Základna DPH zákl. přenesená | Základna DPH sníž. přenesená | Základna DPH nulová
| Náklady stavby celkem | [10 empty] | 0 |  |  |  | 0 |  | 0 | 0 | 0 | 0 | 0 | 0 | 0 | 0 | 0 | 0 | 0 | 0 |  | D | 0 | ###NOIMPORT### | IMPORT | {c25f189e-4c1d-490e-a055-e37c95f9ab11} | {00000000-0000-0000-0000-000000000000}
/ |  | SO 110,120,130,160 |  |  |  | KOMUNIKACE VČETNĚ ODVODNĚNÍ | [5 empty] | 0 |  |  |  | 0 | STA | 0 | 0 | 0 | 0 | 0 | 0 | 0 | 0 | 0 | 0 | 0 | 0 |  |  | 1 |  | IMPORT | {fd49c523-ee2f-47eb-ab4f-6a4e9a0ad323} | {c25f189e-4c1d-490e-a055-e37c95f9ab11} | 2
/ |  | SO 140,150,160 |  |  |  | MÍSTNÍ KOMUNIKACE A CHODNÍKY PRO PĚŠÍ VČETNĚ ODVODNĚNÍ | [5 empty] | 0 |  |  |  | 0 | STA | 0 | 0 | 0 | 0 | 0 | 0 | 0 | 0 | 0 | 0 | 0 | 0 |  |  | 1 |  | IMPORT | {8e8351a6-03d2-4024-aae1-b1c9fc41f267} | {c25f189e-4c1d-490e-a055-e37c95f9ab11} | 2
/ |  | SO 900 |  |  |  | VEDLEJŠÍ ROZPOČTOVÉ NÁKLADY | [5 empty] | 0 |  |  |  | 0 | STA | 0 | 0 | 0 | 0 | 0 | 0 | 0 | 0 | 0 | 0 | 0 | 0 |  |  | 1 |  | IMPORT | {d9101d16-b816-4c80-9065-2950609c74fe} | {c25f189e-4c1d-490e-a055-e37c95f9ab11} | 2

## SO 110,120,130,160 - KOMU...
{fd49c523-ee2f-47eb-ab4f-6a4e9a0ad323}
2
| KRYCÍ LIST SOUPISU PRACÍ | [7 empty] | v --- níže se nacházejí doplnkové a pomocné údaje k sestavám --- v | [8 empty] | False
Stavba:
III/18018 LETKOV PRŮTAH
Objekt:
SO 110,120,130,160 - KOMUNIKACE VČETNĚ ODVODNĚNÍ
| KSO: |  |  |  |  | CC-CZ:
| Místo: |  | LETKOV |  |  | Datum: | 11. 1. 2025
| Zadavatel: |  |  |  |  | IČ: | 720 53 119
|  | SÚS PK, p.o. |  |  |  | DIČ:
| Účastník: |  |  |  |  | IČ: | Vyplň údaj
|  | Vyplň údaj |  |  |  | DIČ: | Vyplň údaj
| Projektant: |  |  |  |  | IČ: | 280 35 461
|  | BOULA IPK s.r.o. |  |  |  | DIČ:
| Zpracovatel: |  |  |  |  | IČ: | 280 35 461
|  | BOULA IPK s.r.o. |  |  |  | DIČ:
Poznámka:
| Cena bez DPH | [5 empty] | 0
|  |  | Základ daně |  |  | Sazba daně | Výše daně
| DPH | základní | 0 |  |  | 21% | 0
|  | snížená | 0 |  |  | 12% | 0
|  | zákl. přenesená | 0 |  |  | 21% | 0
|  | sníž. přenesená | 0 |  |  | 12% | 0
|  | nulová | 0 |  |  | 0% | 0
| Cena s DPH |  |  | v | CZK |  | 0
REKAPITULACE ČLENĚNÍ SOUPISU PRACÍ
Stavba:
III/18018 LETKOV PRŮTAH
Objekt:
SO 110,120,130,160 - KOMUNIKACE VČETNĚ ODVODNĚNÍ
Místo: |  |  | LETKOV |  |  | Datum: | 11. 1. 2025
Zadavatel: |  |  | SÚS PK, p.o. |  |  | Projektant: | BOULA IPK s.r.o.
Účastník: |  |  | Vyplň údaj |  |  | Zpracovatel: | BOULA IPK s.r.o.
Kód dílu - Popis | [6 empty] | Cena celkem [CZK]
Náklady stavby celkem | [6 empty] | 0 | [11 empty] | -1
| HSV - Práce a dodávky HSV | [5 empty] | 0
| 1 - Zemní práce | [5 empty] | 0
| 2 - Zakládání | [5 empty] | 0
| 4 - Vodorovné konstrukce | [5 empty] | 0
| 5 - Komunikace pozemní | [5 empty] | 0
| 8 - Vedení trubní dálková a přípojná | [5 empty] | 0
| 9 - Ostatní konstrukce a práce, bourání | [5 empty] | 0
| 997 - Doprava suti a vybouraných hmot | [5 empty] | 0
| 998 - Přesun hmot | [5 empty] | 0
SOUPIS PRACÍ
Stavba:
III/18018 LETKOV PRŮTAH
Objekt:
SO 110,120,130,160 - KOMUNIKACE VČETNĚ ODVODNĚNÍ
Místo: |  |  | LETKOV |  |  | Datum: | 11. 1. 2025
Zadavatel: |  |  | SÚS PK, p.o. |  |  | Projektant: | BOULA IPK s.r.o.
Účastník: |  |  | Vyplň údaj |  |  | Zpracovatel: | BOULA IPK s.r.o.
PČ | Typ | Kód | Popis | MJ | Množství | J.cena [CZK] | Cena celkem [CZK] | Cenová soustava |  | DPH | J. Nh [h] | Nh celkem [h] | J. hmotnost [t] | Hmotnost celkem [t] | J. suť [t] | Suť Celkem [t]
Náklady soupisu celkem | [6 empty] | 0 |  |  |  |  | 0 |  | 1900.8062 |  | 5409.395 |  | D | -1 | [10 empty] | 0
| D | HSV | Práce a dodávky HSV |  |  |  | 0 |  |  |  |  | 0 |  | 1900.8062 |  | 5409.395 | 1 | D | 0 |  |  |  | ROZPOCET | [6 empty] | 0
| D | 1 | Zemní práce |  |  |  | 0 |  |  |  |  | 0 |  | 659.2198 |  | 4965.3 | 1 | D | 1 |  |  |  | ROZPOCET | [6 empty] | 0
1 | K | 113107222 | Odstranění podkladů nebo krytů strojně plochy jednotlivě přes 200 m2 s přemístěním hmot na skládku na vzdálenost do 20 m nebo s naložením na dopravní prostředek z kameniva hrubého drceného, o tl. vrstvy přes 100 do 200 mm | m2 | 6660 |  | 0 | CS ÚRS 2025 01 |  | základní |  | 0 | 0 | 0 | 0.29 | 1931.4 | 4 | K | 2 |  |  |  | ROZPOCET | 0 | 0 | 0 | 0 | 0 | 1 | 0 | 4 | -1373213160
| Online PSC |  | https://podminky.urs.cz/item/CS_URS_2025_01/113107222 | [14 empty] | Online PSC | 2
| VV |  | "STÁVAJÍCÍ PODKLAD KOMUNIKACE" 6660 |  | 6660 | [12 empty] | VV | 2 | 2 | True | 1 | ROZPOCET
2 | K | 113107242 | Odstranění podkladů nebo krytů strojně plochy jednotlivě přes 200 m2 s přemístěním hmot na skládku na vzdálenost do 20 m nebo s naložením na dopravní prostředek živičných, o tl. vrstvy přes 50 do 100 mm | m2 | 6660 |  | 0 | CS ÚRS 2025 01 |  | základní |  | 0 | 0 | 0 | 0.22 | 1465.2 | 4 | K | 2 |  |  |  | ROZPOCET | 0 | 0 | 0 | 0 | 0 | 1 | 0 | 4 | 1820567235
| Online PSC |  | https://podminky.urs.cz/item/CS_URS_2025_01/113107242 | [14 empty] | Online PSC | 2
| VV |  | "STÁVAJÍCÍ KRYT KOMUNIKACE - ZAS T4" 6660 |  | 6660 | [12 empty] | VV | 2 | 2 | True | 1 | ROZPOCET
3 | K | 113154558 | Frézování živičného podkladu nebo krytu s naložením hmot na dopravní prostředek plochy přes 2 000 do 10 000 m2 tloušťky vrstvy 100 mm | m2 | 6660 |  | 0 | CS ÚRS 2025 01 |  | základní |  | 0 | 3e-05 | 0.1998 | 0.23 | 1531.8 | 4 | K | 2 |  |  |  | ROZPOCET | 0 | 0 | 0 | 0 | 0 | 1 | 0 | 4 | -1403321118
| Online PSC |  | https://podminky.urs.cz/item/CS_URS_2025_01/113154558 | [14 empty] | Online PSC | 2
| VV |  | "STÁVAJÍCÍ KRYT KOMUNIKACE - ZAS T3" 6660 |  | 6660 | [12 empty] | VV | 2 | 2 | True | 1 | ROZPOCET
4 | K | 113202111 | Vytrhání obrub s vybouráním lože, s přemístěním hmot na skládku na vzdálenost do 3 m nebo s naložením na dopravní prostředek z krajníků nebo obrubníků stojatých | m | 180 |  | 0 | CS ÚRS 2025 01 |  | základní |  | 0 | 0 | 0 | 0.205 | 36.9 | 4 | K | 2 |  |  |  | ROZPOCET | 0 | 0 | 0 | 0 | 0 | 1 | 0 | 4 | 533646450
| Online PSC |  | https://podminky.urs.cz/item/CS_URS_2025_01/113202111 | [14 empty] | Online PSC | 2
| VV |  | "STÁVAJÍCÍ OBRUBY V TRASE" 180 |  | 180 | [12 empty] | VV | 2 | 2 | True | 0 | ROZPOCET
5 | K | 122257204 | Odkopávky a prokopávky nezapažené pro silnice a dálnice strojně v omezeném prostoru v hornině třídy těžitelnosti I přes 100 m3 | m3 | 6904 |  | 0 | CS ÚRS 2025 01 |  | základní |  | 0 | 0 | 0 | 0 | 0 | 4 | K | 2 |  |  |  | ROZPOCET | 0 | 0 | 0 | 0 | 0 | 1 | 0 | 4 | 1315154458
| Online PSC |  | https://podminky.urs.cz/item/CS_URS_2025_01/122257204 | [14 empty] | Online PSC | 2
| VV |  | "KOMUNIKACE - URČENO Z PŘÍČNÝCH ŘEZŮ" 2497 |  | 2497 | [12 empty] | VV | 2 | 2 | True | 0 | ROZPOCET
| VV |  | "SANACE ZEMNÍ PLÁNĚ" 0,5*8814 |  | 4407 | [12 empty] | VV | 2 | 2 | True | 0 | ROZPOCET
6 | K | 129001101 | Příplatek k cenám vykopávek za ztížení vykopávky v blízkosti podzemního vedení nebo výbušnin v horninách jakékoliv třídy | m3 | 1555 |  | 0 | CS ÚRS 2025 01 |  | základní |  | 0 | 0 | 0 | 0 | 0 | 4 | K | 2 |  |  |  | ROZPOCET | 0 | 0 | 0 | 0 | 0 | 1 | 0 | 4 | -372148940
| Online PSC |  | https://podminky.urs.cz/item/CS_URS_2025_01/129001101 | [14 empty] | Online PSC | 2
| VV |  | "PŘEDPOKLAD 20 % CELKOVÉHO OBJEMU" | [14 empty] | VV | 2 | 1 | True | 0 | ROZPOCET
| VV |  | 0,2*(6904+219+198+456) |  | 1555 | [12 empty] | VV | 2 | 2 | True | 0 | ROZPOCET
7 | K | 129951122 | Bourání konstrukcí v odkopávkách a prokopávkách strojně s přemístěním suti na hromady na vzdálenost do 20 m nebo s naložením na dopravní prostředek z betonu prostého prokládaného kamenem | m3 | 12 |  | 0 | CS ÚRS 2025 01 |  | základní |  | 0 | 0 | 0 | 0 | 0 | 4 | K | 2 |  |  |  | ROZPOCET | 0 | 0 | 0 | 0 | 0 | 1 | 0 | 4 | -944425524
| Online PSC |  | https://podminky.urs.cz/item/CS_URS_2025_01/129951122 | [14 empty] | Online PSC | 2
8 | K | 131251100 | Hloubení nezapažených jam a zářezů strojně s urovnáním dna do předepsaného profilu a spádu v hornině třídy těžitelnosti I skupiny 3 do 20 m3 | m3 | 219 |  | 0 | CS ÚRS 2025 01 |  | základní |  | 0 | 0 | 0 | 0 | 0 | 4 | K | 2 |  |  |  | ROZPOCET | 0 | 0 | 0 | 0 | 0 | 1 | 0 | 4 | -307354936
| Online PSC |  | https://podminky.urs.cz/item/CS_URS_2025_01/131251100 | [14 empty] | Online PSC | 2
| VV |  | "ULIČNÍ VPUSTI" 1,5*1,5*1,5*65 |  | 219 | [12 empty] | VV | 2 | 2 | True | 1 | ROZPOCET
9 | K | 132251101 | Hloubení nezapažených rýh šířky do 800 mm strojně s urovnáním dna do předepsaného profilu a spádu v hornině třídy těžitelnosti I skupiny 3 do 20 m3 | m3 | 198 |  | 0 | CS ÚRS 2025 01 |  | základní |  | 0 | 0 | 0 | 0 | 0 | 4 | K | 2 |  |  |  | ROZPOCET | 0 | 0 | 0 | 0 | 0 | 1 | 0 | 4 | 2113957959
| Online PSC |  | https://podminky.urs.cz/item/CS_URS_2025_01/132251101 | [14 empty] | Online PSC | 2
| VV |  | "PŘÍPOJKY UV" 0,8*1,5*165 |  | 198 | [12 empty] | VV | 2 | 2 | True | 1 | ROZPOCET
10 | K | 132251104 | Hloubení nezapažených rýh šířky do 800 mm strojně s urovnáním dna do předepsaného profilu a spádu v hornině třídy těžitelnosti I skupiny 3 přes 100 m3 | m3 | 456 |  | 0 | CS ÚRS 2025 01 |  | základní |  | 0 | 0 | 0 | 0 | 0 | 4 | K | 2 |  |  |  | ROZPOCET | 0 | 0 | 0 | 0 | 0 | 1 | 0 | 4 | 478734077
| Online PSC |  | https://podminky.urs.cz/item/CS_URS_2025_01/132251104 | [14 empty] | Online PSC | 2
| VV |  | "PODÉLNÁ DRENÁŽ" 0,4*0,5*2280 |  | 456 | [12 empty] | VV | 2 | 2 | True | 1 | ROZPOCET
11 | K | 162351104 | Vodorovné přemístění výkopku nebo sypaniny po suchu na obvyklém dopravním prostředku, bez naložení výkopku, avšak se složením bez rozhrnutí z horniny třídy těžitelnosti I skupiny 1 až 3, na vzdálenost přes 500 do 1 000 m | m3 | 428 |  | 0 | CS ÚRS 2025 01 |  | základní |  | 0 | 0 | 0 | 0 | 0 | 4 | K | 2 |  |  |  | ROZPOCET | 0 | 0 | 0 | 0 | 0 | 1 | 0 | 4 | 415766451
| Online PSC |  | https://podminky.urs.cz/item/CS_URS_2025_01/162351104 | [14 empty] | Online PSC | 2
| VV |  | "ODVOZ NA MEZISKLÁDKU - PRO TERÉNNÍ ÚPRAVY" 990*0,1+230*0,5 |  | 214 | [12 empty] | VV | 2 | 2 | True | 0 | ROZPOCET
| VV |  | "ODVOZ NA STAVBU - PRO TERÉNNÍ ÚPRAVY" 990*0,1+230*0,5 |  | 214 | [12 empty] | VV | 2 | 2 | True | 0 | ROZPOCET
12 | K | 162751128AGR | Vodorovné přemístění výkopku nebo sypaniny po suchu na obvyklém dopravním prostředku, bez naložení výkopku, avšak se složením, uložení na skládku s hrubým urovnáním a s případným poplatekem za skládku - zemina a kamení, na vzdálenost dle možností zhotovitele | m3 | 3430 |  | 0 |  |  | základní |  | 0 | 0 | 0 | 0 | 0 | 4 | K | 2 |  |  |  | ROZPOCET | 0 | 0 | 0 | 0 | 0 | 1 | 0 | 4 | -533611336
| VV |  | "PŘEDPOKLAD 40 % CELKOVÉHO OBJEMU" | [14 empty] | VV | 2 | 1 | True | 0 | ROZPOCET
| VV |  | "POLOŽKA 113107222" 0,2*6660*0,4 |  | 533 | [12 empty] | VV | 2 | 2 | True | 0 | ROZPOCET
| VV |  | "POLOŽKA 122257204" 6904*0,4 |  | 2762 | [12 empty] | VV | 2 | 2 | True | 0 | ROZPOCET
| VV |  | "POLOŽKA 131251100" 219*0,4 |  | 88 | [12 empty] | VV | 2 | 2 | True | 0 | ROZPOCET
| VV |  | "POLOŽKA 132251101" 198*0,4 |  | 79 | [12 empty] | VV | 2 | 2 | True | 0 | ROZPOCET
| VV |  | "POLOŽKA 132251104" 456*0,4 |  | 182 | [12 empty] | VV | 2 | 2 | True | 0 | ROZPOCET
| VV |  | "TERÉNNÍ ÚPRAVY" -990*0,1-230*0,5 |  | -214 | [12 empty] | VV | 2 | 2 | True | 0 | ROZPOCET
13 | K | 162751129AGR | Vodorovné přemístění výkopku nebo sypaniny po suchu na obvyklém dopravním prostředku, bez naložení výkopku, avšak se složením, uložení na skládku s hrubým urovnáním - zemina a kamení s obsahem arzenu, na vzdálenost dle možností zhotovitele | m3 | 5465 |  | 0 |  |  | základní |  | 0 | 0 | 0 | 0 | 0 | 4 | K | 2 |  |  |  | ROZPOCET | 0 | 0 | 0 | 0 | 0 | 1 | 0 | 4 | -1352872187
| VV |  | "NEBEZPEČNÁ ZEMINA A KAMENÍ - PŘEDPOKLAD 60 % CELKOVÉHO OBJEMU" | [14 empty] | VV | 2 | 1 | True | 0 | ROZPOCET
| VV |  | "POLOŽKA 113107222" 0,2*6660*0,6 |  | 799 | [12 empty] | VV | 2 | 2 | True | 0 | ROZPOCET
| VV |  | "POLOŽKA 122257204" 6904*0,6 |  | 4142 | [12 empty] | VV | 2 | 2 | True | 0 | ROZPOCET
| VV |  | "POLOŽKA 131251100" 219*0,6 |  | 131 | [12 empty] | VV | 2 | 2 | True | 0 | ROZPOCET
| VV |  | "POLOŽKA 132251101" 198*0,6 |  | 119 | [12 empty] | VV | 2 | 2 | True | 0 | ROZPOCET
| VV |  | "POLOŽKA 132251104" 456*0,6 |  | 274 | [12 empty] | VV | 2 | 2 | True | 0 | ROZPOCET
14 | K | 171201222 | Poplatek za uložení stavebního odpadu na skládce (skládkovné) zeminy a kamení obsahující nebezpečné látky zatříděného do Katalogu odpadů pod kódem 17 05 03 | t | 9837 |  | 0 | CS ÚRS 2025 01 |  | základní |  | 0 | 0 | 0 | 0 | 0 | 4 | K | 2 |  |  |  | ROZPOCET | 0 | 0 | 0 | 0 | 0 | 1 | 0 | 4 | 296331077
| Online PSC |  | https://podminky.urs.cz/item/CS_URS_2025_01/171201222 | [14 empty] | Online PSC | 2
| VV |  | "BUDE FAKTUROVÁNO NA ZÁKLADĚ PŘEDANÝCH A ODSOUHLASENÝCH DODACÍCH LISTŮ Z MÍSTA ULOŽENÍ TDS NEBO INVESTOREM" | [14 empty] | VV | 2 | 1 | True | 0 | ROZPOCET
| VV |  | "NEBEZPEČNÁ ZEMINA A KAMENÍ" 1,8*5465 |  | 9837 | [12 empty] | VV | 2 | 2 | True | 0 | ROZPOCET
15 | K | 167151101 | Nakládání, skládání a překládání neulehlého výkopku nebo sypaniny strojně nakládání, množství do 100 m3, z horniny třídy těžitelnosti I, skupiny 1 až 3 | m3 | 313 |  | 0 | CS ÚRS 2025 01 |  | základní |  | 0 | 0 | 0 | 0 | 0 | 4 | K | 2 |  |  |  | ROZPOCET | 0 | 0 | 0 | 0 | 0 | 1 | 0 | 4 | -1762289506
| Online PSC |  | https://podminky.urs.cz/item/CS_URS_2025_01/167151101 | [14 empty] | Online PSC | 2
| VV |  | "ODVOZ NA STAVBU - PRO TERÉNNÍ ÚPRAVY" 990*0,2+230*0,5 |  | 313 | [12 empty] | VV | 2 | 2 | True | 1 | ROZPOCET
16 | K | 171151103 | Uložení sypanin do násypů strojně s rozprostřením sypaniny ve vrstvách a s hrubým urovnáním zhutněných z hornin soudržných jakékoliv třídy těžitelnosti | m3 | 115 |  | 0 | CS ÚRS 2025 01 |  | základní |  | 0 | 0 | 0 | 0 | 0 | 4 | K | 2 |  |  |  | ROZPOCET | 0 | 0 | 0 | 0 | 0 | 1 | 0 | 4 | -217280396
| Online PSC |  | https://podminky.urs.cz/item/CS_URS_2025_01/171151103 | [14 empty] | Online PSC | 2
| VV |  | "SO 103 OKRUŽNÍ KŘIŽOVATKA - DOSYP - STŘEDOVÝ OSTROV" 230*0,5 |  | 115 | [12 empty] | VV | 2 | 2 | True | 0 | ROZPOCET
17 | K | 174151101 | Zásyp sypaninou z jakékoliv horniny strojně s uložením výkopku ve vrstvách se zhutněním jam, šachet, rýh nebo kolem objektů v těchto vykopávkách | m3 | 197 |  | 0 | CS ÚRS 2025 01 |  | základní |  | 0 | 0 | 0 | 0 | 0 | 4 | K | 2 |  |  |  | ROZPOCET | 0 | 0 | 0 | 0 | 0 | 1 | 0 | 4 | -1758163835
| Online PSC |  | https://podminky.urs.cz/item/CS_URS_2025_01/174151101 | [14 empty] | Online PSC | 2
| VV |  | "ULIČNÍ VPUSTI" 1*65 |  | 65 | [12 empty] | VV | 2 | 2 | True | 0 | ROZPOCET
| VV |  | "PŘÍPOJKY UV" 0,8*1*165 |  | 132 | [12 empty] | VV | 2 | 2 | True | 0 | ROZPOCET
18 | K | 174251109 | Zásyp sypaninou z jakékoliv horniny strojně Příplatek k ceně za prohození sypaniny | m3 | 197 |  | 0 | CS ÚRS 2025 01 |  | základní |  | 0 | 0 | 0 | 0 | 0 | 4 | K | 2 |  |  |  | ROZPOCET | 0 | 0 | 0 | 0 | 0 | 1 | 0 | 4 | -1820458371
| Online PSC |  | https://podminky.urs.cz/item/CS_URS_2025_01/174251109 | [14 empty] | Online PSC | 2
19 | M | 58344197 | štěrkodrť frakce 0/63 | t | 394 |  | 0 | CS ÚRS 2025 01 |  | základní |  | 0 | 1 | 394 | 0 | 0 | 8 | M | 2 |  |  |  | ROZPOCET | 0 | 0 | 0 | 0 | 0 | 1 | 0 | 4 | 282395739
| VV |  | 197*2 'Přepočtené koeficientem množství |  | 394 | [12 empty] | VV | 2 | 2 | False | 1 | ROZPOCET
20 | K | 175151101 | Obsypání potrubí strojně sypaninou z vhodných hornin třídy těžitelnosti I a II, skupiny 1 až 4 nebo materiálem připraveným podél výkopu ve vzdálenosti do 3 m od jeho kraje, pro jakoukoliv hloubku výkopu a míru zhutnění bez prohození sypaniny | m3 | 53 |  | 0 | CS ÚRS 2025 01 |  | základní |  | 0 | 0 | 0 | 0 | 0 | 4 | K | 2 |  |  |  | ROZPOCET | 0 | 0 | 0 | 0 | 0 | 1 | 0 | 4 | 821511873
| Online PSC |  | https://podminky.urs.cz/item/CS_URS_2025_01/175151101 | [14 empty] | Online PSC | 2
| VV |  | "PŘÍPOJKY UV" 0,8*0,4*165 |  | 53 | [12 empty] | VV | 2 | 2 | True | 1 | ROZPOCET
21 | K | 175151109 | Obsypání potrubí strojně Příplatek k ceně za prohození sypaniny | m3 | 53 |  | 0 | CS ÚRS 2025 01 |  | základní |  | 0 | 0 | 0 | 0 | 0 | 4 | K | 2 |  |  |  | ROZPOCET | 0 | 0 | 0 | 0 | 0 | 1 | 0 | 4 | 178446778
| Online PSC |  | https://podminky.urs.cz/item/CS_URS_2025_01/175151109 | [14 empty] | Online PSC | 2
22 | M | 58341341 | kamenivo drcené drobné frakce 0/4 | t | 106 |  | 0 | CS ÚRS 2025 01 |  | základní |  | 0 | 1 | 106 | 0 | 0 | 8 | M | 2 |  |  |  | ROZPOCET | 0 | 0 | 0 | 0 | 0 | 1 | 0 | 4 | 364983710
| VV |  | 53*2 'Přepočtené koeficientem množství |  | 106 | [12 empty] | VV | 2 | 2 | False | 1 | ROZPOCET
23 | K | 181152302 | Úprava pláně na stavbách silnic a dálnic strojně v zářezech mimo skalních se zhutněním | m2 | 8814 |  | 0 | CS ÚRS 2025 01 |  | základní |  | 0 | 0 | 0 | 0 | 0 | 4 | K | 2 |  |  |  | ROZPOCET | 0 | 0 | 0 | 0 | 0 | 1 | 0 | 4 | 1384523393
| Online PSC |  | https://podminky.urs.cz/item/CS_URS_2025_01/181152302 | [14 empty] | Online PSC | 2
| VV |  | "SO 110 TRASA A + LOŽE PRO OBRUBY" 4880+250+30+0,5*(320+85+20) |  | 5373 | [12 empty] | VV | 2 | 2 | True | 0 | ROZPOCET
| VV |  | "SO 120 TRASA B + LOŽE PRO OBRUBY" 2555+60+10+0,5*(275+30) |  | 2778 | [12 empty] | VV | 2 | 2 | True | 0 | ROZPOCET
| VV |  | "SO 130 OKRUŽNÍ KŘIŽOVATKA + LOŽE PRO OBRUBY" 435+160+0,5*135 |  | 663 | [12 empty] | VV | 2 | 2 | True | 0 | ROZPOCET
24 | K | 181351003 | Rozprostření a urovnání ornice v rovině nebo ve svahu sklonu do 1:5 strojně při souvislé ploše do 100 m2, tl. vrstvy do 200 mm | m2 | 990 |  | 0 | CS ÚRS 2025 01 |  | základní |  | 0 | 0 | 0 | 0 | 0 | 4 | K | 2 |  |  |  | ROZPOCET | 0 | 0 | 0 | 0 | 0 | 1 | 0 | 4 | -1421132825
| Online PSC |  | https://podminky.urs.cz/item/CS_URS_2025_01/181351003 | [14 empty] | Online PSC | 2
| VV |  | "SO 110 TRASA A" 250 |  | 250 | [12 empty] | VV | 2 | 2 | True | 0 | ROZPOCET
| VV |  | "SO 120 TRASA B" 510 |  | 510 | [12 empty] | VV | 2 | 2 | True | 0 | ROZPOCET
| VV |  | "SO 130 OKRUŽNÍ KŘIŽOVATKA" 230 |  | 230 | [12 empty] | VV | 2 | 2 | True | 0 | ROZPOCET
25 | M | 10364101 | zemina pro terénní úpravy - ornice | t | 159 |  | 0 | CS ÚRS 2025 01 |  | základní |  | 0 | 1 | 159 | 0 | 0 | 8 | M | 2 |  |  |  | ROZPOCET | 0 | 0 | 0 | 0 | 0 | 1 | 0 | 4 | -2038098480
| VV |  | "SO 110 TRASA A" 250*0,1*1,6 |  | 40 | [12 empty] | VV | 2 | 2 | True | 0 | ROZPOCET
| VV |  | "SO 120 TRASA B" 510*0,1*1,6 |  | 82 | [12 empty] | VV | 2 | 2 | True | 0 | ROZPOCET
| VV |  | "SO 130 OKRUŽNÍ KŘIŽOVATKA" 230*0,1*1,6 |  | 37 | [12 empty] | VV | 2 | 2 | True | 0 | ROZPOCET
26 | K | 181411131 | Založení trávníku na půdě předem připravené plochy do 1000 m2 výsevem včetně utažení parkového v rovině nebo na svahu do 1:5 | m2 | 990 |  | 0 | CS ÚRS 2025 01 |  | základní |  | 0 | 0 | 0 | 0 | 0 | 4 | K | 2 |  |  |  | ROZPOCET | 0 | 0 | 0 | 0 | 0 | 1 | 0 | 4 | -1546476079
| Online PSC |  | https://podminky.urs.cz/item/CS_URS_2025_01/181411131 | [14 empty] | Online PSC | 2
| VV |  | "SO 110 TRASA A" 250 |  | 250 | [12 empty] | VV | 2 | 2 | True | 0 | ROZPOCET
| VV |  | "SO 120 TRASA B" 510 |  | 510 | [12 empty] | VV | 2 | 2 | True | 0 | ROZPOCET
| VV |  | "SO 130 OKRUŽNÍ KŘIŽOVATKA" 230 |  | 230 | [12 empty] | VV | 2 | 2 | True | 0 | ROZPOCET
27 | M | 00572410 | osivo směs travní parková | kg | 20 |  | 0 | CS ÚRS 2025 01 |  | základní |  | 0 | 0.001 | 0.02 | 0 | 0 | 8 | M | 2 |  |  |  | ROZPOCET | 0 | 0 | 0 | 0 | 0 | 1 | 0 | 4 | -1958701770
| VV |  | 990*0,02 'Přepočtené koeficientem množství |  | 20 | [12 empty] | VV | 2 | 2 | False | 1 | ROZPOCET
28 | K | 181951111 | Úprava pláně vyrovnáním výškových rozdílů strojně v hornině třídy těžitelnosti I, skupiny 1 až 3 bez zhutnění | m2 | 990 |  | 0 | CS ÚRS 2025 01 |  | základní |  | 0 | 0 | 0 | 0 | 0 | 4 | K | 2 |  |  |  | ROZPOCET | 0 | 0 | 0 | 0 | 0 | 1 | 0 | 4 | -1544677479
| Online PSC |  | https://podminky.urs.cz/item/CS_URS_2025_01/181951111 | [14 empty] | Online PSC | 2
| VV |  | "SO 110 TRASA A" 250 |  | 250 | [12 empty] | VV | 2 | 2 | True | 0 | ROZPOCET
| VV |  | "SO 120 TRASA B" 510 |  | 510 | [12 empty] | VV | 2 | 2 | True | 0 | ROZPOCET
| VV |  | "SO 130 OKRUŽNÍ KŘIŽOVATKA" 230 |  | 230 | [12 empty] | VV | 2 | 2 | True | 0 | ROZPOCET
| D | 2 | Zakládání |  |  |  | 0 |  |  |  |  | 0 |  | 623.808 |  | 0 | 1 | D | 1 |  |  |  | ROZPOCET | [6 empty] | 0
29 | K | 212752702 | Trativody z drenážních trubek pro liniové stavby a komunikace se zřízením štěrkového lože pod trubky a s jejich obsypem v otevřeném výkopu trubka tunelová jednovrstvá PVC-U SN 4 perforace 220° DN 125 | m | 2280 |  | 0 | CS ÚRS 2025 01 |  | základní |  | 0 | 0.2736 | 623.808 | 0 | 0 | 4 | K | 2 |  |  |  | ROZPOCET | 0 | 0 | 0 | 0 | 0 | 1 | 0 | 4 | 1418641641
| Online PSC |  | https://podminky.urs.cz/item/CS_URS_2025_01/212752702 | [14 empty] | Online PSC | 2
| VV |  | "SO 110 TRASA A" 730*2 |  | 1460 | [12 empty] | VV | 2 | 2 | True | 0 | ROZPOCET
| VV |  | "SO 120 TRASA B" 375*2 |  | 750 | [12 empty] | VV | 2 | 2 | True | 0 | ROZPOCET
| VV |  | "SO 130 OKRUŽNÍ KŘIŽOVATKA" 35*2 |  | 70 | [12 empty] | VV | 2 | 2 | True | 0 | ROZPOCET
| D | 4 | Vodorovné konstrukce |  |  |  | 0 |  |  |  |  | 0 |  | 13.1781 |  | 0 | 1 | D | 1 |  |  |  | ROZPOCET | [6 empty] | 0
30 | K | 451572111 | Lože pod potrubí, stoky a drobné objekty v otevřeném výkopu z kameniva drobného těženého 0 až 4 mm | m3 | 13 |  | 0 | CS ÚRS 2025 01 |  | základní |  | 0 | 0 | 0 | 0 | 0 | 4 | K | 2 |  |  |  | ROZPOCET | 0 | 0 | 0 | 0 | 0 | 1 | 0 | 4 | 1820753830
| Online PSC |  | https://podminky.urs.cz/item/CS_URS_2025_01/451572111 | [14 empty] | Online PSC | 2
| VV |  | "PŘÍPOJKY UV" 0,8*0,1*165 |  | 13 | [12 empty] | VV | 2 | 2 | True | 0 | ROZPOCET
31 | K | 452112112 | Osazení betonových dílců prstenců nebo rámů pod poklopy a mříže, výšky do 100 mm | kus | 65 |  | 0 | CS ÚRS 2025 01 |  | základní |  | 0 | 0.08742 | 5.6823 | 0 | 0 | 4 | K | 2 |  |  |  | ROZPOCET | 0 | 0 | 0 | 0 | 0 | 1 | 0 | 4 | 1572172695
| Online PSC |  | https://podminky.urs.cz/item/CS_URS_2025_01/452112112 | [14 empty] | Online PSC | 2
32 | M | 59224483 | vpusť uliční DN 450 vyrovnávací prstenec pro rám 500x500mm | kus | 65 |  | 0 | CS ÚRS 2025 01 |  | základní |  | 0 | 0.027 | 1.755 | 0 | 0 | 8 | M | 2 |  |  |  | ROZPOCET | 0 | 0 | 0 | 0 | 0 | 1 | 0 | 4 | -1773440651
33 | K | 452386111 | Podkladní a vyrovnávací konstrukce z betonu vyrovnávací prstence z prostého betonu tř. C 25/30 pod poklopy a mříže, výšky do 100 mm | kus | 65 |  | 0 | CS ÚRS 2025 01 |  | základní |  | 0 | 0.08832 | 5.7408 | 0 | 0 | 4 | K | 2 |  |  |  | ROZPOCET | 0 | 0 | 0 | 0 | 0 | 1 | 0 | 4 | -767155653
| Online PSC |  | https://podminky.urs.cz/item/CS_URS_2025_01/452386111 | [14 empty] | Online PSC | 2
| D | 5 | Komunikace pozemní |  |  |  | 0 |  |  |  |  | 0 |  | 115.728 |  | 0 | 1 | D | 1 |  |  |  | ROZPOCET | [6 empty] | 0
34 | K | 564671111 | Podklad z kameniva hrubého drceného vel. 0-125 mm, s rozprostřením a zhutněním plochy přes 100 m2, po zhutnění tl. 250 mm | m2 | 17628 |  | 0 | CS ÚRS 2025 01 |  | základní |  | 0 | 0 | 0 | 0 | 0 | 4 | K | 2 |  |  |  | ROZPOCET | 0 | 0 | 0 | 0 | 0 | 1 | 0 | 4 | 278518784
| Online PSC |  | https://podminky.urs.cz/item/CS_URS_2025_01/564671111 | [14 empty] | Online PSC | 2
| VV |  | "SANACE ZEMINY V AKTIVNÍ ZÓNĚ - 100 % PLOCHY" | [14 empty] | VV | 2 | 1 | True | 0 | ROZPOCET
| VV |  | "VOZOVKA - SO 110 TRASA A + LOŽE PRO OBRUBY" 4880+250+30+0,5*(320+85+20) |  | 5373 | [12 empty] | VV | 2 | 2 | True | 0 | ROZPOCET
| VV |  | "VOZOVKA - SO 120 TRASA B + LOŽE PRO OBRUBY" 2555+60+10+0,5*(275+30) |  | 2778 | [12 empty] | VV | 2 | 2 | True | 0 | ROZPOCET
| VV |  | "VOZOVKA - SO 130 OKRUŽNÍ KŘIŽOVATKA + LOŽE PRO OBRUBY" 435+160+0,5*135 |  | 663 | [12 empty] | VV | 2 | 2 | True | 0 | ROZPOCET
| VV |  | "VOZOVKA - SO 110 TRASA A + LOŽE PRO OBRUBY" 4880+250+30+0,5*(320+85+20) |  | 5373 | [12 empty] | VV | 2 | 2 | True | 0 | ROZPOCET
| VV |  | "VOZOVKA - SO 120 TRASA B + LOŽE PRO OBRUBY" 2555+60+10+0,5*(275+30) |  | 2778 | [12 empty] | VV | 2 | 2 | True | 0 | ROZPOCET
| VV |  | "VOZOVKA - SO 130 OKRUŽNÍ KŘIŽOVATKA + LOŽE PRO OBRUBY" 435+160+0,5*135 |  | 663 | [12 empty] | VV | 2 | 2 | True | 0 | ROZPOCET
35 | K | 564730111 | Podklad nebo kryt z kameniva hrubého drceného vel. 0-32 mm s rozprostřením a zhutněním plochy přes 100 m2, po zhutnění tl. 100 mm | m2 | 8814 |  | 0 | CS ÚRS 2025 01 |  | základní |  | 0 | 0 | 0 | 0 | 0 | 4 | K | 2 |  |  |  | ROZPOCET | 0 | 0 | 0 | 0 | 0 | 1 | 0 | 4 | -1596816345
| Online PSC |  | https://podminky.urs.cz/item/CS_URS_2025_01/564730111 | [14 empty] | Online PSC | 2
| VV |  | "SANACE ZEMINY V AKTIVNÍ ZÓNĚ - 100 % PLOCHY" | [14 empty] | VV | 2 | 1 | True | 0 | ROZPOCET
| VV |  | "SO 110 TRASA A + LOŽE PRO OBRUBY" 4880+250+30+0,5*(320+85+20) |  | 5373 | [12 empty] | VV | 2 | 2 | True | 0 | ROZPOCET
| VV |  | "SO 120 TRASA B + LOŽE PRO OBRUBY" 2555+60+10+0,5*(275+30) |  | 2778 | [12 empty] | VV | 2 | 2 | True | 0 | ROZPOCET
| VV |  | "SO 130 OKRUŽNÍ KŘIŽOVATKA + LOŽE PRO OBRUBY" 435+160+0,5*135 |  | 663 | [12 empty] | VV | 2 | 2 | True | 0 | ROZPOCET
36 | K | 564851111 | Podklad ze štěrkodrti ŠD s rozprostřením a zhutněním plochy přes 100 m2, po zhutnění tl. 150 mm | m2 | 310 |  | 0 | CS ÚRS 2025 01 |  | základní |  | 0 | 0 | 0 | 0 | 0 | 4 | K | 2 |  |  |  | ROZPOCET | 0 | 0 | 0 | 0 | 0 | 1 | 0 | 4 | 974687207
| Online PSC |  | https://podminky.urs.cz/item/CS_URS_2025_01/564851111 | [14 empty] | Online PSC | 2
| VV |  | "SO 110 TRASA A" 250 |  | 250 | [12 empty] | VV | 2 | 2 | True | 0 | ROZPOCET
| VV |  | "SO 120 TRASA B" 60 |  | 60 | [12 empty] | VV | 2 | 2 | True | 0 | ROZPOCET
37 | K | 564861115 | Podklad ze štěrkodrti ŠD s rozprostřením a zhutněním plochy přes 100 m2, po zhutnění tl. 240 mm | m2 | 179 |  | 0 | CS ÚRS 2025 01 |  | základní |  | 0 | 0 | 0 | 0 | 0 | 4 | K | 2 |  |  |  | ROZPOCET | 0 | 0 | 0 | 0 | 0 | 1 | 0 | 4 | -2112020502
| Online PSC |  | https://podminky.urs.cz/item/CS_URS_2025_01/564861115 | [14 empty] | Online PSC | 2
| VV |  | "SO 130 OKRUŽNÍ KŘIŽOVATKA" 179 |  | 179 | [12 empty] | VV | 2 | 2 | True | 1 | ROZPOCET
38 | K | 564871111 | Podklad ze štěrkodrti ŠD s rozprostřením a zhutněním plochy přes 100 m2, po zhutnění tl. 250 mm | m2 | 8216 |  | 0 | CS ÚRS 2025 01 |  | základní |  | 0 | 0 | 0 | 0 | 0 | 4 | K | 2 |  |  |  | ROZPOCET | 0 | 0 | 0 | 0 | 0 | 1 | 0 | 4 | 1882452669
| Online PSC |  | https://podminky.urs.cz/item/CS_URS_2025_01/564871111 | [14 empty] | Online PSC | 2
| VV |  | "SO 110 TRASA A + LOŽE PRO OBRUBY" 4880+0,4*(320+85+20) |  | 5050 | [12 empty] | VV | 2 | 2 | True | 0 | ROZPOCET
| VV |  | "SO 120 TRASA B + LOŽE PRO OBRUBY" 2555+0,4*(275+30) |  | 2677 | [12 empty] | VV | 2 | 2 | True | 0 | ROZPOCET
| VV |  | "SO 130 OKRUŽNÍ KŘIŽOVATKA + LOŽE PRO OBRUBY" 435+0,4*135 |  | 489 | [12 empty] | VV | 2 | 2 | True | 0 | ROZPOCET
39 | K | 564952111 | Podklad z mechanicky zpevněného kameniva MZK (minerální beton) s rozprostřením a s hutněním, po zhutnění tl. 150 mm | m2 | 310 |  | 0 | CS ÚRS 2025 01 |  | základní |  | 0 | 0 | 0 | 0 | 0 | 4 | K | 2 |  |  |  | ROZPOCET | 0 | 0 | 0 | 0 | 0 | 1 | 0 | 4 | -1837669881
| Online PSC |  | https://podminky.urs.cz/item/CS_URS_2025_01/564952111 | [14 empty] | Online PSC | 2
| VV |  | "SO 110 TRASA A" 250 |  | 250 | [12 empty] | VV | 2 | 2 | True | 0 | ROZPOCET
| VV |  | "SO 120 TRASA B" 60 |  | 60 | [12 empty] | VV | 2 | 2 | True | 0 | ROZPOCET
40 | K | 564952113 | Podklad z mechanicky zpevněného kameniva MZK (minerální beton) s rozprostřením a s hutněním, po zhutnění tl. 170 mm | m2 | 8131 |  | 0 | CS ÚRS 2025 01 |  | základní |  | 0 | 0 | 0 | 0 | 0 | 4 | K | 2 |  |  |  | ROZPOCET | 0 | 0 | 0 | 0 | 0 | 1 | 0 | 4 | -179743195
| Online PSC |  | https://podminky.urs.cz/item/CS_URS_2025_01/564952113 | [14 empty] | Online PSC | 2
| VV |  | "SO 110 TRASA A + LOŽE PRO OBRUBY" 4880+0,3*(320+85+20) |  | 5008 | [12 empty] | VV | 2 | 2 | True | 0 | ROZPOCET
| VV |  | "SO 120 TRASA B + LOŽE PRO OBRUBY" 2555+0,3*(275+30) |  | 2647 | [12 empty] | VV | 2 | 2 | True | 0 | ROZPOCET
| VV |  | "SO 130 OKRUŽNÍ KŘIŽOVATKA + LOŽE PRO OBRUBY" 435+0,3*135 |  | 476 | [12 empty] | VV | 2 | 2 | True | 0 | ROZPOCET
41 | K | 565135111 | Asfaltový beton vrstva podkladní ACP 16 (obalované kamenivo střednězrnné - OKS) s rozprostřením a zhutněním v pruhu šířky přes 1,5 do 3 m, po zhutnění tl. 50 mm | m2 | 7870 |  | 0 | CS ÚRS 2025 01 |  | základní |  | 0 | 0 | 0 | 0 | 0 | 4 | K | 2 |  |  |  | ROZPOCET | 0 | 0 | 0 | 0 | 0 | 1 | 0 | 4 | -1145917452
| Online PSC |  | https://podminky.urs.cz/item/CS_URS_2025_01/565135111 | [14 empty] | Online PSC | 2
| VV |  | "SO 110 TRASA A" 4880 |  | 4880 | [12 empty] | VV | 2 | 2 | True | 0 | ROZPOCET
| VV |  | "SO 120 TRASA B" 2555 |  | 2555 | [12 empty] | VV | 2 | 2 | True | 0 | ROZPOCET
| VV |  | "SO 130 OKRUŽNÍ KŘIŽOVATKA" 435 |  | 435 | [12 empty] | VV | 2 | 2 | True | 0 | ROZPOCET
42 | K | 567132115 | Podklad ze směsi stmelené cementem SC bez dilatačních spár, s rozprostřením a zhutněním SC C 8/10 (KSC I), po zhutnění tl. 200 mm | m2 | 40 |  | 0 | CS ÚRS 2025 01 |  | základní |  | 0 | 0 | 0 | 0 | 0 | 4 | K | 2 |  |  |  | ROZPOCET | 0 | 0 | 0 | 0 | 0 | 1 | 0 | 4 | 753765139
| Online PSC |  | https://podminky.urs.cz/item/CS_URS_2025_01/567132115 | [14 empty] | Online PSC | 2
| VV |  | "SO 110 TRASA A" 30 |  | 30 | [12 empty] | VV | 2 | 2 | True | 0 | ROZPOCET
| VV |  | "SO 120 TRASA B" 10 |  | 10 | [12 empty] | VV | 2 | 2 | True | 0 | ROZPOCET
43 | K | 573231107 | Postřik spojovací PS bez posypu kamenivem ze silniční emulze, v množství 0,40 kg/m2 | m2 | 7870 |  | 0 | CS ÚRS 2025 01 |  | základní |  | 0 | 0 | 0 | 0 | 0 | 4 | K | 2 |  |  |  | ROZPOCET | 0 | 0 | 0 | 0 | 0 | 1 | 0 | 4 | -91323516
| Online PSC |  | https://podminky.urs.cz/item/CS_URS_2025_01/573231107 | [14 empty] | Online PSC | 2
| VV |  | "SO 110 TRASA A" 4880 |  | 4880 | [12 empty] | VV | 2 | 2 | True | 0 | ROZPOCET
| VV |  | "SO 120 TRASA B" 2555 |  | 2555 | [12 empty] | VV | 2 | 2 | True | 0 | ROZPOCET
| VV |  | "SO 130 OKRUŽNÍ KŘIŽOVATKA" 435 |  | 435 | [12 empty] | VV | 2 | 2 | True | 0 | ROZPOCET
44 | K | 577145112 | Asfaltový beton vrstva ložní ACL 16 (ABH) s rozprostřením a zhutněním z nemodifikovaného asfaltu v pruhu šířky do 3 m, po zhutnění tl. 50 mm | m2 | 7870 |  | 0 | CS ÚRS 2025 01 |  | základní |  | 0 | 0 | 0 | 0 | 0 | 4 | K | 2 |  |  |  | ROZPOCET | 0 | 0 | 0 | 0 | 0 | 1 | 0 | 4 | 603643024
| Online PSC |  | https://podminky.urs.cz/item/CS_URS_2025_01/577145112 | [14 empty] | Online PSC | 2
| VV |  | "SO 110 TRASA A" 4880 |  | 4880 | [12 empty] | VV | 2 | 2 | True | 0 | ROZPOCET
| VV |  | "SO 120 TRASA B" 2555 |  | 2555 | [12 empty] | VV | 2 | 2 | True | 0 | ROZPOCET
| VV |  | "SO 130 OKRUŽNÍ KŘIŽOVATKA" 435 |  | 435 | [12 empty] | VV | 2 | 2 | True | 0 | ROZPOCET
45 | K | 573231106 | Postřik spojovací PS bez posypu kamenivem ze silniční emulze, v množství 0,30 kg/m2 | m2 | 7870 |  | 0 | CS ÚRS 2025 01 |  | základní |  | 0 | 0 | 0 | 0 | 0 | 4 | K | 2 |  |  |  | ROZPOCET | 0 | 0 | 0 | 0 | 0 | 1 | 0 | 4 | 648094306
| Online PSC |  | https://podminky.urs.cz/item/CS_URS_2025_01/573231106 | [14 empty] | Online PSC | 2
| VV |  | "SO 110 TRASA A" 4880 |  | 4880 | [12 empty] | VV | 2 | 2 | True | 0 | ROZPOCET
| VV |  | "SO 120 TRASA B" 2555 |  | 2555 | [12 empty] | VV | 2 | 2 | True | 0 | ROZPOCET
| VV |  | "SO 130 OKRUŽNÍ KŘIŽOVATKA" 435 |  | 435 | [12 empty] | VV | 2 | 2 | True | 0 | ROZPOCET
46 | K | 577134111 | Asfaltový beton vrstva obrusná ACO 11 (ABS) s rozprostřením a se zhutněním z nemodifikovaného asfaltu v pruhu šířky do 3 m tř. I (ACO 11+), po zhutnění tl. 40 mm | m2 | 7870 |  | 0 | CS ÚRS 2025 01 |  | základní |  | 0 | 0 | 0 | 0 | 0 | 4 | K | 2 |  |  |  | ROZPOCET | 0 | 0 | 0 | 0 | 0 | 1 | 0 | 4 | -42019374
| Online PSC |  | https://podminky.urs.cz/item/CS_URS_2025_01/577134111 | [14 empty] | Online PSC | 2
| VV |  | "SO 110 TRASA A" 4880 |  | 4880 | [12 empty] | VV | 2 | 2 | True | 0 | ROZPOCET
| VV |  | "SO 120 TRASA B" 2555 |  | 2555 | [12 empty] | VV | 2 | 2 | True | 0 | ROZPOCET
| VV |  | "SO 130 OKRUŽNÍ KŘIŽOVATKA" 435 |  | 435 | [12 empty] | VV | 2 | 2 | True | 0 | ROZPOCET
47 | K | 581141215 | Kryt cementobetonový silničních komunikací skupiny CB II tl. 240 mm | m2 | 310 |  | 0 | CS ÚRS 2025 01 |  | základní |  | 0 | 0 | 0 | 0 | 0 | 4 | K | 2 |  |  |  | ROZPOCET | 0 | 0 | 0 | 0 | 0 | 1 | 0 | 4 | -1288118171
| Online PSC |  | https://podminky.urs.cz/item/CS_URS_2025_01/581141215 | [14 empty] | Online PSC | 2
| VV |  | "SO 110 TRASA A" 250 |  | 250 | [12 empty] | VV | 2 | 2 | True | 0 | ROZPOCET
| VV |  | "SO 120 TRASA B" 60 |  | 60 | [12 empty] | VV | 2 | 2 | True | 0 | ROZPOCET
48 | K | 581141318 | Kryt cementobetonový silničních komunikací skupiny CB III tl. 220 mm | m2 | 179 |  | 0 | CS ÚRS 2025 01 |  | základní |  | 0 | 0 | 0 | 0 | 0 | 4 | K | 2 |  |  |  | ROZPOCET | 0 | 0 | 0 | 0 | 0 | 1 | 0 | 4 | 1319501086
| Online PSC |  | https://podminky.urs.cz/item/CS_URS_2025_01/581141318 | [14 empty] | Online PSC | 2
| VV |  | "SO 130 OKRUŽNÍ KŘIŽOVATKA" 179 |  | 179 | [12 empty] | VV | 2 | 2 | True | 1 | ROZPOCET
49 | K | 591141111 | Kladení dlažby z kostek s provedením lože do tl. 50 mm, s vyplněním spár, s dvojím beraněním a se smetením přebytečného materiálu na krajnici velkých z kamene, do lože z cementové malty | m2 | 160 |  | 0 | CS ÚRS 2025 01 |  | základní |  | 0 | 0.19536 | 31.2576 | 0 | 0 | 4 | K | 2 |  |  |  | ROZPOCET | 0 | 0 | 0 | 0 | 0 | 1 | 0 | 4 | 1170370210
| Online PSC |  | https://podminky.urs.cz/item/CS_URS_2025_01/591141111 | [14 empty] | Online PSC | 2
| VV |  | "SO 130 OKRUŽNÍ KŘIŽOVATKA" 160 |  | 160 | [12 empty] | VV | 2 | 2 | True | 1 | ROZPOCET
50 | M | 58381008 | kostka štípaná dlažební žula velká 15/17 | m2 | 162 |  | 0 | CS ÚRS 2025 01 |  | základní |  | 0 | 0.417 | 67.554 | 0 | 0 | 8 | M | 2 |  |  |  | ROZPOCET | 0 | 0 | 0 | 0 | 0 | 1 | 0 | 4 | -998408741
| VV |  | 160*1,01 'Přepočtené koeficientem množství |  | 162 | [12 empty] | VV | 2 | 2 | False | 1 | ROZPOCET
51 | K | 591241111 | Kladení dlažby z kostek s provedením lože do tl. 50 mm, s vyplněním spár, s dvojím beraněním a se smetením přebytečného materiálu na krajnici drobných z kamene, do lože z cementové malty | m2 | 40 |  | 0 | CS ÚRS 2025 01 |  | základní |  | 0 | 0.19536 | 7.8144 | 0 | 0 | 4 | K | 2 |  |  |  | ROZPOCET | 0 | 0 | 0 | 0 | 0 | 1 | 0 | 4 | -753120189
| Online PSC |  | https://podminky.urs.cz/item/CS_URS_2025_01/591241111 | [14 empty] | Online PSC | 2
| VV |  | "SO 110 TRASA A" 30 |  | 30 | [12 empty] | VV | 2 | 2 | True | 0 | ROZPOCET
| VV |  | "SO 120 TRASA B" 10 |  | 10 | [12 empty] | VV | 2 | 2 | True | 0 | ROZPOCET
52 | M | 58381007 | kostka štípaná dlažební žula drobná 8/10 | m2 | 41 |  | 0 | CS ÚRS 2025 01 |  | základní |  | 0 | 0.222 | 9.102 | 0 | 0 | 8 | M | 2 |  |  |  | ROZPOCET | 0 | 0 | 0 | 0 | 0 | 1 | 0 | 4 | -223919344
| VV |  | 40*1,02 'Přepočtené koeficientem množství |  | 41 | [12 empty] | VV | 2 | 2 | False | 1 | ROZPOCET
| D | 8 | Vedení trubní dálková a přípojná |  |  |  | 0 |  |  |  |  | 0 |  | 81.2691 |  | 128.42 | 1 | D | 1 |  |  |  | ROZPOCET | [6 empty] | 0
53 | K | 810351811 | Bourání stávajícího potrubí z betonu v otevřeném výkopu DN do 200 | m | 80 |  | 0 | CS ÚRS 2025 01 |  | základní |  | 0 | 0 | 0 | 0.18 | 14.4 | 4 | K | 2 |  |  |  | ROZPOCET | 0 | 0 | 0 | 0 | 0 | 1 | 0 | 4 | 1664587030
| Online PSC |  | https://podminky.urs.cz/item/CS_URS_2025_01/810351811 | [14 empty] | Online PSC | 2
| VV |  | "STÁVAJÍCÍ UV V TRASE" 80 |  | 80 | [12 empty] | VV | 2 | 2 | True | 1 | ROZPOCET
54 | K | 871313121 | Montáž kanalizačního potrubí z tvrdého PVC-U hladkého plnostěnného tuhost SN 8 DN 160 | m | 195 |  | 0 | CS ÚRS 2025 01 |  | základní |  | 0 | 1e-05 | 0.00195 | 0 | 0 | 4 | K | 2 |  |  |  | ROZPOCET | 0 | 0 | 0 | 0 | 0 | 1 | 0 | 4 | -593815290
| Online PSC |  | https://podminky.urs.cz/item/CS_URS_2025_01/871313121 | [14 empty] | Online PSC | 2
| VV |  | "PŘÍPOJKY UV" 65*3 |  | 195 | [12 empty] | VV | 2 | 2 | True | 1 | ROZPOCET
55 | M | 28611164 | trubka kanalizační PVC-U plnostěnná jednovrstvá DN 160x1000mm SN8 | m | 201 |  | 0 | CS ÚRS 2025 01 |  | základní |  | 0 | 0.00267 | 0.53667 | 0 | 0 | 8 | M | 2 |  |  |  | ROZPOCET | 0 | 0 | 0 | 0 | 0 | 1 | 0 | 4 | 392404468
| VV |  | 195*1,03 'Přepočtené koeficientem množství |  | 201 | [12 empty] | VV | 2 | 2 | False | 1 | ROZPOCET
56 | K | 877310310 | Montáž tvarovek na kanalizačním plastovém potrubí z PP nebo PVC-U hladkého plnostěnného kolen, víček nebo hrdlových uzávěrů DN 150 | kus | 390 |  | 0 | CS ÚRS 2025 01 |  | základní |  | 0 | 0 | 0 | 0 | 0 | 4 | K | 2 |  |  |  | ROZPOCET | 0 | 0 | 0 | 0 | 0 | 1 | 0 | 4 | -878662042
| Online PSC |  | https://podminky.urs.cz/item/CS_URS_2025_01/877310310 | [14 empty] | Online PSC | 2
| VV |  | "UV" 65*6 |  | 390 | [12 empty] | VV | 2 | 2 | True | 1 | ROZPOCET
57 | M | 28611361 | koleno kanalizační PVC KG 160x45° | kus | 390 |  | 0 | CS ÚRS 2025 01 |  | základní |  | 0 | 0.00065 | 0.2535 | 0 | 0 | 8 | M | 2 |  |  |  | ROZPOCET | 0 | 0 | 0 | 0 | 0 | 1 | 0 | 4 | -47251733
58 | K | 877310320 | Montáž tvarovek na kanalizačním plastovém potrubí z PP nebo PVC-U hladkého plnostěnného odboček DN 150 | kus | 25 |  | 0 | CS ÚRS 2025 01 |  | základní |  | 0 | 0 | 0 | 0 | 0 | 4 | K | 2 |  |  |  | ROZPOCET | 0 | 0 | 0 | 0 | 0 | 1 | 0 | 4 | 1889038820
| Online PSC |  | https://podminky.urs.cz/item/CS_URS_2025_01/877310320 | [14 empty] | Online PSC | 2
| VV |  | "ZAÚSTĚNÍ DRENÁŽE" 25 |  | 25 | [12 empty] | VV | 2 | 2 | True | 1 | ROZPOCET
59 | M | 28611914 | odbočka kanalizační plastová s hrdlem KG 160/125/45° | kus | 25 |  | 0 | CS ÚRS 2025 01 |  | základní |  | 0 | 0.00143 | 0.03575 | 0 | 0 | 8 | M | 2 |  |  |  | ROZPOCET | 0 | 0 | 0 | 0 | 0 | 1 | 0 | 4 | -1861230051
60 | K | 890211851 | Bourání šachet a jímek strojně velikosti obestavěného prostoru do 1,5 m3 z prostého betonu | m3 | 48 |  | 0 | CS ÚRS 2025 01 |  | základní |  | 0 | 0 | 0 | 1.76 | 84.48 | 4 | K | 2 |  |  |  | ROZPOCET | 0 | 0 | 0 | 0 | 0 | 1 | 0 | 4 | -193644437
| Online PSC |  | https://podminky.urs.cz/item/CS_URS_2025_01/890211851 | [14 empty] | Online PSC | 2
| VV |  | "STÁVAJÍCÍ UV V TRASE" 48 |  | 48 | [12 empty] | VV | 2 | 2 | True | 1 | ROZPOCET
61 | K | 895941302 | Osazení vpusti uliční z betonových dílců DN 450 dno s kalištěm | kus | 65 |  | 0 | CS ÚRS 2025 01 |  | základní |  | 0 | 0.12422 | 8.0743 | 0 | 0 | 4 | K | 2 |  |  |  | ROZPOCET | 0 | 0 | 0 | 0 | 0 | 1 | 0 | 4 | 2115886856
| Online PSC |  | https://podminky.urs.cz/item/CS_URS_2025_01/895941302 | [14 empty] | Online PSC | 2
62 | M | 59223332 | vpusť uliční DN 450 kaliště 450/300x50mm | kus | 65 |  | 0 | CS ÚRS 2025 01 |  | základní |  | 0 | 0.069 | 4.485 | 0 | 0 | 8 | M | 2 |  |  |  | ROZPOCET | 0 | 0 | 0 | 0 | 0 | 1 | 0 | 4 | 669862284
63 | K | 895941312 | Osazení vpusti uliční z betonových dílců DN 450 skruž horní 195 mm | kus | 65 |  | 0 | CS ÚRS 2025 01 |  | základní |  | 0 | 0.02972 | 1.9318 | 0 | 0 | 4 | K | 2 |  |  |  | ROZPOCET | 0 | 0 | 0 | 0 | 0 | 1 | 0 | 4 | 1802704460
| Online PSC |  | https://podminky.urs.cz/item/CS_URS_2025_01/895941312 | [14 empty] | Online PSC | 2
64 | M | 59223320 | vpusť uliční DN 450 skruž horní betonová 450/195x50mm | kus | 65 |  | 0 | CS ÚRS 2025 01 |  | základní |  | 0 | 0.038 | 2.47 | 0 | 0 | 8 | M | 2 |  |  |  | ROZPOCET | 0 | 0 | 0 | 0 | 0 | 1 | 0 | 4 | -1090351726
65 | K | 895941321 | Osazení vpusti uliční z betonových dílců DN 450 skruž středová 195 mm | kus | 65 |  | 0 | CS ÚRS 2025 01 |  | základní |  | 0 | 0.02972 | 1.9318 | 0 | 0 | 4 | K | 2 |  |  |  | ROZPOCET | 0 | 0 | 0 | 0 | 0 | 1 | 0 | 4 | -1740863742
| Online PSC |  | https://podminky.urs.cz/item/CS_URS_2025_01/895941321 | [14 empty] | Online PSC | 2
66 | M | 59223323 | vpusť uliční DN 450 skruž průběžná betonová 450/195x50mm | kus | 65 |  | 0 | CS ÚRS 2025 01 |  | základní |  | 0 | 0.038 | 2.47 | 0 | 0 | 8 | M | 2 |  |  |  | ROZPOCET | 0 | 0 | 0 | 0 | 0 | 1 | 0 | 4 | 68709872
67 | K | 895941332 | Osazení vpusti uliční z betonových dílců DN 450 skruž průběžná se zápachovou uzávěrkou | kus | 65 |  | 0 | CS ÚRS 2025 01 |  | základní |  | 0 | 0.02972 | 1.9318 | 0 | 0 | 4 | K | 2 |  |  |  | ROZPOCET | 0 | 0 | 0 | 0 | 0 | 1 | 0 | 4 | -690111096
| Online PSC |  | https://podminky.urs.cz/item/CS_URS_2025_01/895941332 | [14 empty] | Online PSC | 2
68 | M | 59223330 | vpusť uliční DN 450 skruž průběžná 450/570x50mm betonová se zápachovou uzávěrkou 150mm PVC | kus | 65 |  | 0 | CS ÚRS 2025 01 |  | základní |  | 0 | 0.175 | 11.375 | 0 | 0 | 8 | M | 2 |  |  |  | ROZPOCET | 0 | 0 | 0 | 0 | 0 | 1 | 0 | 4 | 1529546486
69 | K | 899132112 | Výměna (výšková úprava) poklopu kanalizačního s rámem samonivelačním s ošetřením podkladních vrstev hloubky přes 25 cm | kus | 32 |  | 0 | CS ÚRS 2025 01 |  | základní |  | 0 | 0.71848 | 22.9914 | 0.72 | 23.04 | 4 | K | 2 |  |  |  | ROZPOCET | 0 | 0 | 0 | 0 | 0 | 1 | 0 | 4 | 677044132
| Online PSC |  | https://podminky.urs.cz/item/CS_URS_2025_01/899132112 | [14 empty] | Online PSC | 2
| VV |  | "STÁVAJÍCÍ POKLOPY V TRASE" 32 |  | 32 | [12 empty] | VV | 2 | 2 | True | 1 | ROZPOCET
70 | K | 899132212 | Výměna (výšková úprava) poklopu vodovodního samonivelačního nebo pevného šoupátkového | kus | 14 |  | 0 | CS ÚRS 2025 01 |  | základní |  | 0 | 0.10037 | 1.4052 | 0.1 | 1.4 | 4 | K | 2 |  |  |  | ROZPOCET | 0 | 0 | 0 | 0 | 0 | 1 | 0 | 4 | 1380205962
| Online PSC |  | https://podminky.urs.cz/item/CS_URS_2025_01/899132212 | [14 empty] | Online PSC | 2
71 | K | 899132213 | Výměna (výšková úprava) poklopu vodovodního samonivelačního nebo pevného hydrantového | kus | 4 |  | 0 | CS ÚRS 2025 01 |  | základní |  | 0 | 0.15056 | 0.60224 | 0.15 | 0.6 | 4 | K | 2 |  |  |  | ROZPOCET | 0 | 0 | 0 | 0 | 0 | 1 | 0 | 4 | -714112117
| Online PSC |  | https://podminky.urs.cz/item/CS_URS_2025_01/899132213 | [14 empty] | Online PSC | 2
72 | K | 899203211 | Demontáž mříží litinových včetně rámů, hmotnosti jednotlivě přes 100 do 150 Kg | kus | 30 |  | 0 | CS ÚRS 2025 01 |  | základní |  | 0 | 0 | 0 | 0.15 | 4.5 | 4 | K | 2 |  |  |  | ROZPOCET | 0 | 0 | 0 | 0 | 0 | 1 | 0 | 4 | 508050902
| Online PSC |  | https://podminky.urs.cz/item/CS_URS_2025_01/899203211 | [14 empty] | Online PSC | 2
| VV |  | "STÁVAJÍCÍ UV V TRASE" 30 |  | 30 | [12 empty] | VV | 2 | 2 | True | 1 | ROZPOCET
73 | K | 899204112 | Osazení mříží litinových včetně rámů a košů na bahno pro třídu zatížení D400, E600 | kus | 65 |  | 0 | CS ÚRS 2025 01 |  | základní |  | 0 | 0.21734 | 14.1271 | 0 | 0 | 4 | K | 2 |  |  |  | ROZPOCET | 0 | 0 | 0 | 0 | 0 | 1 | 0 | 4 | 1698394206
| Online PSC |  | https://podminky.urs.cz/item/CS_URS_2025_01/899204112 | [14 empty] | Online PSC | 2
74 | M | 59224481 | mříž vtoková s rámem pro uliční vpusť 500x500, zatížení 40 tun | kus | 26 |  | 0 | CS ÚRS 2025 01 |  | základní |  | 0 | 0.108 | 2.808 | 0 | 0 | 8 | M | 2 |  |  |  | ROZPOCET | 0 | 0 | 0 | 0 | 0 | 1 | 0 | 4 | -599835325
| VV |  | "SO 110 TRASA A" 18 |  | 18 | [12 empty] | VV | 2 | 2 | True | 0 | ROZPOCET
| VV |  | "SO 120 TRASA B" 7 |  | 7 | [12 empty] | VV | 2 | 2 | True | 0 | ROZPOCET
| VV |  | "SO 130 OKRUŽNÍ KŘIŽOVATKA" 1 |  | 1 | [12 empty] | VV | 2 | 2 | True | 0 | ROZPOCET
75 | M | 55242332 | mříž vtoková obrubníková pro uliční vpusť 580x680, zatížení 12,5 tuny | kus | 39 |  | 0 | CS ÚRS 2025 01 |  | základní |  | 0 | 0.0884 | 3.4476 | 0 | 0 | 8 | M | 2 |  |  |  | ROZPOCET | 0 | 0 | 0 | 0 | 0 | 1 | 0 | 4 | 484734365
| VV |  | "SO 110 TRASA A" 23 |  | 23 | [12 empty] | VV | 2 | 2 | True | 0 | ROZPOCET
| VV |  | "SO 120 TRASA B" 14 |  | 14 | [12 empty] | VV | 2 | 2 | True | 0 | ROZPOCET
| VV |  | "SO 130 OKRUŽNÍ KŘIŽOVATKA" 2 |  | 2 | [12 empty] | VV | 2 | 2 | True | 0 | ROZPOCET
76 | M | 59223871 | koš vysoký pro uliční vpusti žárově Pz plech pro rám 500/500mm | kus | 65 |  | 0 | CS ÚRS 2025 01 |  | základní |  | 0 | 0.006 | 0.39 | 0 | 0 | 8 | M | 2 |  |  |  | ROZPOCET | 0 | 0 | 0 | 0 | 0 | 1 | 0 | 4 | -559956559
77 | K | 899623171 | Obetonování potrubí nebo zdiva stok betonem prostým v otevřeném výkopu, betonem tř. C 25/30 | m3 | 8 |  | 0 | CS ÚRS 2025 01 |  | základní |  | 0 | 0 | 0 | 0 | 0 | 4 | K | 2 |  |  |  | ROZPOCET | 0 | 0 | 0 | 0 | 0 | 1 | 0 | 4 | -936828900
| Online PSC |  | https://podminky.urs.cz/item/CS_URS_2025_01/899623171 | [14 empty] | Online PSC | 2
| VV |  | "ZASLEPENÍ PŘÍPOJEK STÁVAJÍCÍCH UV V TRASE" 40*0,2 |  | 8 | [12 empty] | VV | 2 | 2 | True | 0 | ROZPOCET
| D | 9 | Ostatní konstrukce a práce, bourání |  |  |  | 0 |  |  |  |  | 0 |  | 407.6033 |  | 315.675 | 1 | D | 1 |  |  |  | ROZPOCET | [6 empty] | 0
78 | K | 914111111 | Montáž svislé dopravní značky základní velikosti do 1 m2 objímkami na sloupky nebo konzoly | kus | 14 |  | 0 | CS ÚRS 2025 01 |  | základní |  | 0 | 0.0007 | 0.0098 | 0 | 0 | 4 | K | 2 |  |  |  | ROZPOCET | 0 | 0 | 0 | 0 | 0 | 1 | 0 | 4 | -667673644
| Online PSC |  | https://podminky.urs.cz/item/CS_URS_2025_01/914111111 | [14 empty] | Online PSC | 2
| VV |  | 2+7+5 |  | 14 | [12 empty] | VV | 2 | 2 | True | 1 | ROZPOCET
79 | M | 40445609 | značky upravující přednost P1, P4 900mm | kus | 2 |  | 0 | CS ÚRS 2025 01 |  | základní |  | 0 | 0.005 | 0.01 | 0 | 0 | 8 | M | 2 |  |  |  | ROZPOCET | 0 | 0 | 0 | 0 | 0 | 1 | 0 | 4 | -21736604
| VV |  | "VIZ. PŘÍLOHA PD - DOPRAVNÍ ZNAČENÍ" 2 |  | 2 | [12 empty] | VV | 2 | 2 | True | 1 | ROZPOCET
80 | M | 40445620 | zákazové, příkazové dopravní značky B1-B34, C1-15 700mm | kus | 7 |  | 0 | CS ÚRS 2025 01 |  | základní |  | 0 | 0.0025 | 0.0175 | 0 | 0 | 8 | M | 2 |  |  |  | ROZPOCET | 0 | 0 | 0 | 0 | 0 | 1 | 0 | 4 | -2009342969
| VV |  | "VIZ. PŘÍLOHA PD - DOPRAVNÍ ZNAČENÍ" 7 |  | 7 | [12 empty] | VV | 2 | 2 | True | 1 | ROZPOCET
81 | M | 40445642 | informativní značky směrové Z4 250x1000mm | kus | 5 |  | 0 | CS ÚRS 2025 01 |  | základní |  | 0 | 0.0026 | 0.013 | 0 | 0 | 8 | M | 2 |  |  |  | ROZPOCET | 0 | 0 | 0 | 0 | 0 | 1 | 0 | 4 | 2131984603
| VV |  | "VIZ. PŘÍLOHA PD - DOPRAVNÍ ZNAČENÍ" 5 |  | 5 | [12 empty] | VV | 2 | 2 | True | 1 | ROZPOCET
82 | K | 914431112 | Montáž dopravního zrcadla na sloupky nebo konzoly velikosti do 1 m2 | kus | 2 |  | 0 | CS ÚRS 2025 01 |  | základní |  | 0 | 0 | 0 | 0 | 0 | 4 | K | 2 |  |  |  | ROZPOCET | 0 | 0 | 0 | 0 | 0 | 1 | 0 | 4 | -1283545997
| Online PSC |  | https://podminky.urs.cz/item/CS_URS_2025_01/914431112 | [14 empty] | Online PSC | 2
| VV |  | "VIZ. PŘÍLOHA PD - DOPRAVNÍ ZNAČENÍ" 2 |  | 2 | [12 empty] | VV | 2 | 2 | True | 1 | ROZPOCET
83 | M | 40445204 | zrcadlo dopravní čtvercové 800x1000mm | kus | 2 |  | 0 | CS ÚRS 2025 01 |  | základní |  | 0 | 0.0157 | 0.0314 | 0 | 0 | 8 | M | 2 |  |  |  | ROZPOCET | 0 | 0 | 0 | 0 | 0 | 1 | 0 | 4 | 700755870
84 | K | 914511112 | Montáž sloupku dopravních značek délky do 3,5 m do hliníkové patky pro sloupek D 60 mm | kus | 7 |  | 0 | CS ÚRS 2025 01 |  | základní |  | 0 | 0.11241 | 0.78687 | 0 | 0 | 4 | K | 2 |  |  |  | ROZPOCET | 0 | 0 | 0 | 0 | 0 | 1 | 0 | 4 | 10538186
| Online PSC |  | https://podminky.urs.cz/item/CS_URS_2025_01/914511112 | [14 empty] | Online PSC | 2
| VV |  | "VIZ. PŘÍLOHA PD - DOPRAVNÍ ZNAČENÍ" 7 |  | 7 | [12 empty] | VV | 2 | 2 | True | 1 | ROZPOCET
85 | M | 40445225 | sloupek pro dopravní značku Zn D 60mm v 3,5m | kus | 7 |  | 0 | CS ÚRS 2025 01 |  | základní |  | 0 | 0.0061 | 0.0427 | 0 | 0 | 8 | M | 2 |  |  |  | ROZPOCET | 0 | 0 | 0 | 0 | 0 | 1 | 0 | 4 | 102917259
86 | K | 915131112 | Vodorovné dopravní značení stříkané barvou čáry, přechody pro chodce, šipky, symboly bílé retroreflexní | m2 | 438 |  | 0 | CS ÚRS 2025 01 |  | základní |  | 0 | 0.00145 | 0.6351 | 0 | 0 | 4 | K | 2 |  |  |  | ROZPOCET | 0 | 0 | 0 | 0 | 0 | 1 | 0 | 4 | 557998999
| Online PSC |  | https://podminky.urs.cz/item/CS_URS_2025_01/915131112 | [14 empty] | Online PSC | 2
| VV |  | "VIZ. PŘÍLOHA PD - DOPRAVNÍ ZNAČENÍ" 438 |  | 438 | [12 empty] | VV | 2 | 2 | True | 1 | ROZPOCET
87 | K | 915231112 | Vodorovné dopravní značení stříkaným plastem čáry, přechody pro chodce, šipky, symboly nápisy bílé retroreflexní | m2 | 438 |  | 0 | CS ÚRS 2025 01 |  | základní |  | 0 | 0.0026 | 1.1388 | 0 | 0 | 4 | K | 2 |  |  |  | ROZPOCET | 0 | 0 | 0 | 0 | 0 | 1 | 0 | 4 | -1933118391
| Online PSC |  | https://podminky.urs.cz/item/CS_URS_2025_01/915231112 | [14 empty] | Online PSC | 2
| VV |  | "VIZ. PŘÍLOHA PD - DOPRAVNÍ ZNAČENÍ" 438 |  | 438 | [12 empty] | VV | 2 | 2 | True | 1 | ROZPOCET
88 | K | 915621111 | Předznačení pro vodorovné značení stříkané barvou nebo prováděné z nátěrových hmot čáry, plošné šipky, symboly, nápisy | m2 | 438 |  | 0 | CS ÚRS 2025 01 |  | základní |  | 0 | 1e-05 | 0.00438 | 0 | 0 | 4 | K | 2 |  |  |  | ROZPOCET | 0 | 0 | 0 | 0 | 0 | 1 | 0 | 4 | -1009166152
| Online PSC |  | https://podminky.urs.cz/item/CS_URS_2025_01/915621111 | [14 empty] | Online PSC | 2
| VV |  | "VIZ. PŘÍLOHA PD - DOPRAVNÍ ZNAČENÍ" 438 |  | 438 | [12 empty] | VV | 2 | 2 | True | 1 | ROZPOCET
89 | K | 916131213 | Osazení silničního obrubníku betonového se zřízením lože, s vyplněním a zatřením spár cementovou maltou stojatého s boční opěrou z betonu prostého, do lože z betonu prostého | m | 595 |  | 0 | CS ÚRS 2025 01 |  | základní |  | 0 | 0.1685 | 100.2575 | 0 | 0 | 4 | K | 2 |  |  |  | ROZPOCET | 0 | 0 | 0 | 0 | 0 | 1 | 0 | 4 | 873550970
| Online PSC |  | https://podminky.urs.cz/item/CS_URS_2025_01/916131213 | [14 empty] | Online PSC | 2
| VV |  | "SO 110 TRASA A" 320 |  | 320 | [12 empty] | VV | 2 | 2 | True | 0 | ROZPOCET
| VV |  | "SO 120 TRASA B" 275 |  | 275 | [12 empty] | VV | 2 | 2 | True | 0 | ROZPOCET
90 | M | 59217031 | obrubník silniční betonový 1000x150x250mm | m | 452 |  | 0 | CS ÚRS 2025 01 |  | základní |  | 0 | 0.08 | 36.16 | 0 | 0 | 8 | M | 2 |  |  |  | ROZPOCET | 0 | 0 | 0 | 0 | 0 | 1 | 0 | 4 | -1254506847
| VV |  | 443*1,02 'Přepočtené koeficientem množství |  | 452 | [12 empty] | VV | 2 | 2 | False | 1 | ROZPOCET
91 | M | 59217076 | obrubník silniční betonový přechodový 1000x150x250mm | m | 155 |  | 0 | CS ÚRS 2025 01 |  | základní |  | 0 | 0.086 | 13.33 | 0 | 0 | 8 | M | 2 |  |  |  | ROZPOCET | 0 | 0 | 0 | 0 | 0 | 1 | 0 | 4 | -429851054
| VV |  | 152*1,02 'Přepočtené koeficientem množství |  | 155 | [12 empty] | VV | 2 | 2 | False | 1 | ROZPOCET
92 | K | 916231213 | Osazení chodníkového obrubníku betonového se zřízením lože, s vyplněním a zatřením spár cementovou maltou stojatého s boční opěrou z betonu prostého, do lože z betonu prostého | m | 135 |  | 0 | CS ÚRS 2025 01 |  | základní |  | 0 | 0.14042 | 18.9567 | 0 | 0 | 4 | K | 2 |  |  |  | ROZPOCET | 0 | 0 | 0 | 0 | 0 | 1 | 0 | 4 | -699097163
| Online PSC |  | https://podminky.urs.cz/item/CS_URS_2025_01/916231213 | [14 empty] | Online PSC | 2
| VV |  | "SO 130 OKRUŽNÍ KŘIŽOVATKA" 135 |  | 135 | [12 empty] | VV | 2 | 2 | True | 0 | ROZPOCET
93 | M | 59217016 | obrubník betonový chodníkový 1000x80x250mm | m | 138 |  | 0 | CS ÚRS 2025 01 |  | základní |  | 0 | 0.045 | 6.21 | 0 | 0 | 8 | M | 2 |  |  |  | ROZPOCET | 0 | 0 | 0 | 0 | 0 | 1 | 0 | 4 | 1391760466
| VV |  | 135*1,02 'Přepočtené koeficientem množství |  | 138 | [12 empty] | VV | 2 | 2 | False | 1 | ROZPOCET
94 | K | 916241213 | Osazení obrubníku kamenného se zřízením lože, s vyplněním a zatřením spár cementovou maltou stojatého s boční opěrou z betonu prostého, do lože z betonu prostého | m | 173 |  | 0 | CS ÚRS 2025 01 |  | základní |  | 0 | 0.15256 | 26.3929 | 0 | 0 | 4 | K | 2 |  |  |  | ROZPOCET | 0 | 0 | 0 | 0 | 0 | 1 | 0 | 4 | -159753585
| Online PSC |  | https://podminky.urs.cz/item/CS_URS_2025_01/916241213 | [14 empty] | Online PSC | 2
| VV |  | "SO 110 TRASA A" 85+20 |  | 105 | [12 empty] | VV | 2 | 2 | True | 0 | ROZPOCET
| VV |  | "SO 120 TRASA B" 30 |  | 30 | [12 empty] | VV | 2 | 2 | True | 0 | ROZPOCET
| VV |  | "SO 130 OKRUŽNÍ KŘIŽOVATKA" 38 |  | 38 | [12 empty] | VV | 2 | 2 | True | 0 | ROZPOCET
95 | M | 58380002 | obrubník kamenný žulový přímý 1000x300x250mm | m | 15 |  | 0 | CS ÚRS 2025 01 |  | základní |  | 0 | 0.2 | 3 | 0 | 0 | 8 | M | 2 |  |  |  | ROZPOCET | 0 | 0 | 0 | 0 | 0 | 1 | 0 | 4 | -1135479743
| VV |  | 15*1,02 'Přepočtené koeficientem množství |  | 15 | [12 empty] | VV | 2 | 2 | False | 1 | ROZPOCET
96 | M | 58380410 | obrubník kamenný žulový obloukový R 0,5-1m 300x250mm | m | 77 |  | 0 | CS ÚRS 2025 01 |  | základní |  | 0 | 0.2 | 15.4 | 0 | 0 | 8 | M | 2 |  |  |  | ROZPOCET | 0 | 0 | 0 | 0 | 0 | 1 | 0 | 4 | 1537712659
| VV |  | 75*1,02 'Přepočtené koeficientem množství |  | 77 | [12 empty] | VV | 2 | 2 | False | 1 | ROZPOCET
97 | M | 58380450 | obrubník kamenný žulový obloukový R 10-25m 300x250mm | m | 85 |  | 0 | CS ÚRS 2025 01 |  | základní |  | 0 | 0.2 | 17 | 0 | 0 | 8 | M | 2 |  |  |  | ROZPOCET | 0 | 0 | 0 | 0 | 0 | 1 | 0 | 4 | -1465474443
| VV |  | 83*1,02 'Přepočtené koeficientem množství |  | 85 | [12 empty] | VV | 2 | 2 | False | 1 | ROZPOCET
98 | K | 916991121 | Lože pod obrubníky, krajníky nebo obruby z dlažebních kostek z betonu prostého | m3 | 35 |  | 0 | CS ÚRS 2025 01 |  | základní |  | 0 | 2.2563 | 78.9719 | 0 | 0 | 4 | K | 2 |  |  |  | ROZPOCET | 0 | 0 | 0 | 0 | 0 | 1 | 0 | 4 | 1067622846
| Online PSC |  | https://podminky.urs.cz/item/CS_URS_2025_01/916991121 | [14 empty] | Online PSC | 2
| VV |  | 0,4*0,1*(595+173) |  | 31 | [12 empty] | VV | 2 | 2 | True | 0 | ROZPOCET
| VV |  | 0,3*0,1*135 |  | 4 | [12 empty] | VV | 2 | 2 | True | 0 | ROZPOCET
99 | K | 919124121 | Dilatační spáry vkládané v cementobetonovém krytu s odstraněním vložek, s vyčištěním a vyplněním spár asfaltovou zálivkou | m | 40 |  | 0 | CS ÚRS 2025 01 |  | základní |  | 0 | 0.0043 | 0.172 | 0 | 0 | 4 | K | 2 |  |  |  | ROZPOCET | 0 | 0 | 0 | 0 | 0 | 1 | 0 | 4 | 1927076146
| Online PSC |  | https://podminky.urs.cz/item/CS_URS_2025_01/919124121 | [14 empty] | Online PSC | 2
100 | K | 919716111 | Ocelová výztuž cementobetonového krytu ze svařovaných sítí hmotnosti do 7,5 kg/m2 | t | 8 |  | 0 | CS ÚRS 2025 01 |  | základní |  | 0 | 1.016 | 8.1281 | 0 | 0 | 4 | K | 2 |  |  |  | ROZPOCET | 0 | 0 | 0 | 0 | 0 | 1 | 0 | 4 | -1539132860
| Online PSC |  | https://podminky.urs.cz/item/CS_URS_2025_01/919716111 | [14 empty] | Online PSC | 2
| VV |  | "KARI SÍŤ OKA 10X10CM, D 8MM" | [14 empty] | VV | 2 | 1 | True | 0 | ROZPOCET
| VV |  | "SO 110 TRASA A" 250*0,00787*2 |  | 4 | [12 empty] | VV | 2 | 2 | True | 0 | ROZPOCET
| VV |  | "SO 120 TRASA B" 60*0,00787*2 |  | 1 | [12 empty] | VV | 2 | 2 | True | 0 | ROZPOCET
| VV |  | "SO 130 OKRUŽNÍ KŘIŽOVATKA" 179*0,00787*2 |  | 3 | [12 empty] | VV | 2 | 2 | True | 0 | ROZPOCET
101 | K | 919731122 | Zarovnání styčné plochy podkladu nebo krytu podél vybourané části komunikace nebo zpevněné plochy živičné tl. přes 50 do 100 mm | m | 156 |  | 0 | CS ÚRS 2025 01 |  | základní |  | 0 | 0 | 0 | 0 | 0 | 4 | K | 2 |  |  |  | ROZPOCET | 0 | 0 | 0 | 0 | 0 | 1 | 0 | 4 | -2009262528
| Online PSC |  | https://podminky.urs.cz/item/CS_URS_2025_01/919731122 | [14 empty] | Online PSC | 2
102 | K | 919732211 | Styčná pracovní spára při napojení nového živičného povrchu na stávající se zalitím za tepla modifikovanou asfaltovou hmotou s posypem vápenným hydrátem šířky do 15 mm, hloubky do 25 mm včetně prořezání spáry | m | 156 |  | 0 | CS ÚRS 2025 01 |  | základní |  | 0 | 0.00061 | 0.09516 | 0 | 0 | 4 | K | 2 |  |  |  | ROZPOCET | 0 | 0 | 0 | 0 | 0 | 1 | 0 | 4 | -604848934
| Online PSC |  | https://podminky.urs.cz/item/CS_URS_2025_01/919732211 | [14 empty] | Online PSC | 2
103 | K | 919735112 | Řezání stávajícího živičného krytu nebo podkladu hloubky přes 50 do 100 mm | m | 156 |  | 0 | CS ÚRS 2025 01 |  | základní |  | 0 | 0 | 0 | 0 | 0 | 4 | K | 2 |  |  |  | ROZPOCET | 0 | 0 | 0 | 0 | 0 | 1 | 0 | 4 | -1201199631
| Online PSC |  | https://podminky.urs.cz/item/CS_URS_2025_01/919735112 | [14 empty] | Online PSC | 2
104 | K | 919794441 | Úprava ploch kolem hydrantů, šoupat, kanalizačních poklopů a mříží, sloupů apod. v živičných krytech jakékoliv tloušťky, jednotlivě v půdorysné ploše do 2 m2 | kus | 50 |  | 0 | CS ÚRS 2025 01 |  | základní |  | 0 | 1.6168 | 80.8395 | 0 | 0 | 4 | K | 2 |  |  |  | ROZPOCET | 0 | 0 | 0 | 0 | 0 | 1 | 0 | 4 | -1665869508
| Online PSC |  | https://podminky.urs.cz/item/CS_URS_2025_01/919794441 | [14 empty] | Online PSC | 2
| VV |  | 32+14+4 |  | 50 | [12 empty] | VV | 2 | 2 | True | 1 | ROZPOCET
105 | K | 938909311 | Čištění vozovek metením bláta, prachu nebo hlinitého nánosu s odklizením na hromady na vzdálenost do 20 m nebo naložením na dopravní prostředek strojně povrchu podkladu nebo krytu betonového nebo živičného | m2 | 15740 |  | 0 | CS ÚRS 2025 01 |  | základní |  | 0 | 0 | 0 | 0.02 | 314.8 | 4 | K | 2 |  |  |  | ROZPOCET | 0 | 0 | 0 | 0 | 0 | 1 | 0 | 4 | -127942298
| Online PSC |  | https://podminky.urs.cz/item/CS_URS_2025_01/938909311 | [14 empty] | Online PSC | 2
| VV |  | 7870*2 |  | 15740 | [12 empty] | VV | 2 | 2 | True | 1 | ROZPOCET
106 | K | 966006132 | Odstranění dopravních nebo orientačních značek se sloupkem s uložením hmot na vzdálenost do 20 m nebo s naložením na dopravní prostředek, se zásypem jam a jeho zhutněním s betonovou patkou | kus | 8 |  | 0 | CS ÚRS 2025 01 |  | základní |  | 0 | 0 | 0 | 0.082 | 0.656 | 4 | K | 2 |  |  |  | ROZPOCET | 0 | 0 | 0 | 0 | 0 | 1 | 0 | 4 | -992867007
| Online PSC |  | https://podminky.urs.cz/item/CS_URS_2025_01/966006132 | [14 empty] | Online PSC | 2
107 | K | 966006211 | Odstranění (demontáž) svislých dopravních značek s odklizením materiálu na skládku na vzdálenost do 20 m nebo s naložením na dopravní prostředek ze sloupů, sloupků nebo konzol | kus | 8 |  | 0 | CS ÚRS 2025 01 |  | základní |  | 0 | 0 | 0 | 0.004 | 0.032 | 4 | K | 2 |  |  |  | ROZPOCET | 0 | 0 | 0 | 0 | 0 | 1 | 0 | 4 | -1162007103
| Online PSC |  | https://podminky.urs.cz/item/CS_URS_2025_01/966006211 | [14 empty] | Online PSC | 2
108 | K | 966006231 | Odstranění dopravního zrcadla a demontáž zrcadlové části s odklizením materiálu na vzdálenost do 20 m nebo s naložením na dopravní prostředek včetně sloupku nebo konzole | kus | 1 |  | 0 | CS ÚRS 2025 01 |  | základní |  | 0 | 0 | 0 | 0.187 | 0.187 | 4 | K | 2 |  |  |  | ROZPOCET | 0 | 0 | 0 | 0 | 0 | 1 | 0 | 4 | 28721463
| Online PSC |  | https://podminky.urs.cz/item/CS_URS_2025_01/966006231 | [14 empty] | Online PSC | 2
| D | 997 | Doprava suti a vybouraných hmot |  |  |  | 0 |  |  |  |  | 0 |  | 0 |  | 0 | 1 | D | 1 |  |  |  | ROZPOCET | [6 empty] | 0
109 | K | 997221555AGR | Vodorovná doprava suti a vybouraných hmot bez naložení, ale se složením, uložení na skládku s hrubým urovnáním a s případným poplatekem za skládku - asfalt s dehtem ZAS T3, na vzdálenost dle možnosti zhotovitele | t | 1532 |  | 0 |  |  | základní |  | 0 | 0 | 0 | 0 | 0 | 4 | K | 2 |  |  |  | ROZPOCET | 0 | 0 | 0 | 0 | 0 | 1 | 0 | 4 | -797730351
| VV |  | "POLOŽKA 113154558" 0,230*6660 |  | 1532 | [12 empty] | VV | 2 | 2 | True | 1 | ROZPOCET
110 | K | 997221566AGR | Vodorovná doprava suti a vybouraných hmot bez naložení, ale se složením a s poplatkem za uložení na skládku - asfalt s dehtem ZAS T4, na vzdálenost dle možnosti zhotovitele | t | 1225 |  | 0 |  |  | základní |  | 0 | 0 | 0 | 0 | 0 | 4 | K | 2 |  |  |  | ROZPOCET | 0 | 0 | 0 | 0 | 0 | 1 | 0 | 4 | 1154112276
| VV |  | "POLOŽKA 113107242 - TL. 80 MM" 0,184*6660 |  | 1225 | [12 empty] | VV | 2 | 2 | True | 1 | ROZPOCET
111 | K | 997221665 | Poplatek za uložení stavebního odpadu na skládce (skládkovné) asfaltového s dehtem zatříděného do Katalogu odpadů pod kódem 17 03 01 | t | 1225 |  | 0 | CS ÚRS 2025 01 |  | základní |  | 0 | 0 | 0 | 0 | 0 | 4 | K | 2 |  |  |  | ROZPOCET | 0 | 0 | 0 | 0 | 0 | 1 | 0 | 4 | -1679422288
| Online PSC |  | https://podminky.urs.cz/item/CS_URS_2025_01/997221665 | [14 empty] | Online PSC | 2
| VV |  | "BUDE FAKTUROVÁNO NA ZÁKLADĚ PŘEDANÝCH A ODSOUHLASENÝCH DODACÍCH LISTŮ Z MÍSTA ULOŽENÍ TDS NEBO INVESTOREM" | [14 empty] | VV | 2 | 1 | True | 0 | ROZPOCET
| VV |  | "ZAS T4" 1225 |  | 1225 | [12 empty] | VV | 2 | 2 | True | 0 | ROZPOCET
112 | K | 997221577AGR | Vodorovná doprava suti a vybouraných hmot bez naložení, ale se složením, uložení na skládku s hrubým urovnáním a s případným poplatekem za skládku - beton, na vzdálenost dle možnosti zhotovitele | t | 156 |  | 0 |  |  | základní |  | 0 | 0 | 0 | 0 | 0 | 4 | K | 2 |  |  |  | ROZPOCET | 0 | 0 | 0 | 0 | 0 | 1 | 0 | 4 | 966199790
| VV |  | "POLOŽKA 113202111" 0,205*180 |  | 37 | [12 empty] | VV | 2 | 2 | True | 0 | ROZPOCET
| VV |  | "POLOŽKA 129951122" 1,76*12 |  | 21 | [12 empty] | VV | 2 | 2 | True | 0 | ROZPOCET
| VV |  | "POLOŽKA 810351811" 0,18*80 |  | 14 | [12 empty] | VV | 2 | 2 | True | 0 | ROZPOCET
| VV |  | "POLOŽKA 890211851" 1,76*48 |  | 84 | [12 empty] | VV | 2 | 2 | True | 0 | ROZPOCET
| D | 998 | Přesun hmot |  |  |  | 0 |  |  |  |  | 0 |  | 0 |  | 0 | 1 | D | 1 |  |  |  | ROZPOCET | [6 empty] | 0
113 | K | 998225111 | Přesun hmot pro komunikace s krytem z kameniva, monolitickým betonovým nebo živičným dopravní vzdálenost do 200 m jakékoliv délky objektu | t | 1901 |  | 0 | CS ÚRS 2025 01 |  | základní |  | 0 | 0 | 0 | 0 | 0 | 4 | K | 2 |  |  |  | ROZPOCET | 0 | 0 | 0 | 0 | 0 | 1 | 0 | 4 | -1509816203
| Online PSC |  | https://podminky.urs.cz/item/CS_URS_2025_01/998225111 | [14 empty] | Online PSC | 2

## SO 140,150,160 - MÍSTNÍ K...
{8e8351a6-03d2-4024-aae1-b1c9fc41f267}
2
| KRYCÍ LIST SOUPISU PRACÍ | [7 empty] | v --- níže se nacházejí doplnkové a pomocné údaje k sestavám --- v | [8 empty] | False
Stavba:
III/18018 LETKOV PRŮTAH
Objekt:
SO 140,150,160 - MÍSTNÍ KOMUNIKACE A CHODNÍKY PRO PĚŠÍ VČETNĚ ODVODNĚNÍ
| KSO: |  |  |  |  | CC-CZ:
| Místo: |  | LETKOV |  |  | Datum: | 11. 1. 2025
| Zadavatel: |  |  |  |  | IČ: | 005 74 155
|  | Obec Letkov |  |  |  | DIČ:
| Účastník: |  |  |  |  | IČ: | Vyplň údaj
|  | Vyplň údaj |  |  |  | DIČ: | Vyplň údaj
| Projektant: |  |  |  |  | IČ: | 280 35 461
|  | BOULA IPK s.r.o. |  |  |  | DIČ:
| Zpracovatel: |  |  |  |  | IČ: | 280 35 461
|  | BOULA IPK s.r.o. |  |  |  | DIČ:
Poznámka:
| Cena bez DPH | [5 empty] | 0
|  |  | Základ daně |  |  | Sazba daně | Výše daně
| DPH | základní | 0 |  |  | 21% | 0
|  | snížená | 0 |  |  | 12% | 0
|  | zákl. přenesená | 0 |  |  | 21% | 0
|  | sníž. přenesená | 0 |  |  | 12% | 0
|  | nulová | 0 |  |  | 0% | 0
| Cena s DPH |  |  | v | CZK |  | 0
REKAPITULACE ČLENĚNÍ SOUPISU PRACÍ
Stavba:
III/18018 LETKOV PRŮTAH
Objekt:
SO 140,150,160 - MÍSTNÍ KOMUNIKACE A CHODNÍKY PRO PĚŠÍ VČETNĚ ODVODNĚNÍ
Místo: |  |  | LETKOV |  |  | Datum: | 11. 1. 2025
Zadavatel: |  |  | Obec Letkov |  |  | Projektant: | BOULA IPK s.r.o.
Účastník: |  |  | Vyplň údaj |  |  | Zpracovatel: | BOULA IPK s.r.o.
Kód dílu - Popis | [6 empty] | Cena celkem [CZK]
Náklady stavby celkem | [6 empty] | 0 | [11 empty] | -1
| HSV - Práce a dodávky HSV | [5 empty] | 0
| 1 - Zemní práce | [5 empty] | 0
| 3 - Svislé a kompletní konstrukce | [5 empty] | 0
| 4 - Vodorovné konstrukce | [5 empty] | 0
| 5 - Komunikace pozemní | [5 empty] | 0
| 8 - Vedení trubní dálková a přípojná | [5 empty] | 0
| 9 - Ostatní konstrukce a práce, bourání | [5 empty] | 0
| 997 - Doprava suti a vybouraných hmot | [5 empty] | 0
| 998 - Přesun hmot | [5 empty] | 0
SOUPIS PRACÍ
Stavba:
III/18018 LETKOV PRŮTAH
Objekt:
SO 140,150,160 - MÍSTNÍ KOMUNIKACE A CHODNÍKY PRO PĚŠÍ VČETNĚ ODVODNĚNÍ
Místo: |  |  | LETKOV |  |  | Datum: | 11. 1. 2025
Zadavatel: |  |  | Obec Letkov |  |  | Projektant: | BOULA IPK s.r.o.
Účastník: |  |  | Vyplň údaj |  |  | Zpracovatel: | BOULA IPK s.r.o.
PČ | Typ | Kód | Popis | MJ | Množství | J.cena [CZK] | Cena celkem [CZK] | Cenová soustava |  | DPH | J. Nh [h] | Nh celkem [h] | J. hmotnost [t] | Hmotnost celkem [t] | J. suť [t] | Suť Celkem [t]
Náklady soupisu celkem | [6 empty] | 0 |  |  |  |  | 0 |  | 2682.7538 |  | 1174.637 |  | D | -1 | [10 empty] | 0
| D | HSV | Práce a dodávky HSV |  |  |  | 0 |  |  |  |  | 0 |  | 2682.7538 |  | 1174.637 | 1 | D | 0 |  |  |  | ROZPOCET | [6 empty] | 0
| D | 1 | Zemní práce |  |  |  | 0 |  |  |  |  | 0 |  | 391.056 |  | 1089.876 | 1 | D | 1 |  |  |  | ROZPOCET | [6 empty] | 0
1 | K | 113105113 | Rozebrání dlažeb z lomového kamene s přemístěním hmot na skládku na vzdálenost do 3 m nebo s naložením na dopravní prostředek, kladených do cementové malty se spárami zalitými cementovou maltou | m2 | 16 |  | 0 | CS ÚRS 2025 01 |  | základní |  | 0 | 0 | 0 | 0.586 | 9.376 | 4 | K | 2 |  |  |  | ROZPOCET | 0 | 0 | 0 | 0 | 0 | 1 | 0 | 4 | -806956946
| Online PSC |  | https://podminky.urs.cz/item/CS_URS_2025_01/113105113 | [14 empty] | Online PSC | 2
| VV |  | "STÁVAJÍCÍ VJEZD" 16 |  | 16 | [12 empty] | VV | 2 | 2 | True | 1 | ROZPOCET
2 | K | 113106123 | Rozebrání dlažeb komunikací pro pěší s přemístěním hmot na skládku na vzdálenost do 3 m nebo s naložením na dopravní prostředek s ložem z kameniva nebo živice a s jakoukoliv výplní spár ručně ze zámkové dlažby | m2 | 450 |  | 0 | CS ÚRS 2025 01 |  | základní |  | 0 | 0 | 0 | 0.26 | 117 | 4 | K | 2 |  |  |  | ROZPOCET | 0 | 0 | 0 | 0 | 0 | 1 | 0 | 4 | 757310335
| Online PSC |  | https://podminky.urs.cz/item/CS_URS_2025_01/113106123 | [14 empty] | Online PSC | 2
| VV |  | "STÁVAJÍCÍ CHODNÍKY V TRASE" 450 |  | 450 | [12 empty] | VV | 2 | 2 | True | 0 | ROZPOCET
3 | K | 113106190 | Rozebrání dílců vozovek a ploch s přemístěním hmot na skládku na vzdálenost do 3 m nebo s naložením na dopravní prostředek, ze silničních dílců jakýchkoliv rozměrů, s ložem z kameniva nebo živice strojně plochy jednotlivě do 50 m2 se spárami vyplněnými kamenivem | m2 | 54 |  | 0 | CS ÚRS 2025 01 |  | základní |  | 0 | 0 | 0 | 0.4 | 21.6 | 4 | K | 2 |  |  |  | ROZPOCET | 0 | 0 | 0 | 0 | 0 | 1 | 0 | 4 | -368311497
| Online PSC |  | https://podminky.urs.cz/item/CS_URS_2025_01/113106190 | [14 empty] | Online PSC | 2
| VV |  | "STÁVAJÍCÍ AUTOBUSOVÉ ZASTÁVKY V TRASE" 12*3*1,5 |  | 54 | [12 empty] | VV | 2 | 2 | True | 1 | ROZPOCET
4 | K | 113107222 | Odstranění podkladů nebo krytů strojně plochy jednotlivě přes 200 m2 s přemístěním hmot na skládku na vzdálenost do 20 m nebo s naložením na dopravní prostředek z kameniva hrubého drceného, o tl. vrstvy přes 100 do 200 mm | m2 | 1930 |  | 0 | CS ÚRS 2025 01 |  | základní |  | 0 | 0 | 0 | 0.29 | 559.7 | 4 | K | 2 |  |  |  | ROZPOCET | 0 | 0 | 0 | 0 | 0 | 1 | 0 | 4 | -1373213160
| Online PSC |  | https://podminky.urs.cz/item/CS_URS_2025_01/113107222 | [14 empty] | Online PSC | 2
| VV |  | "STÁVAJÍCÍ PODKLAD KOMUNIKACE" 565 |  | 565 | [12 empty] | VV | 2 | 2 | True | 0 | ROZPOCET
| VV |  | "STÁVAJÍCÍ PODKLAD CHODNÍKŮ" 16+450+54+50 |  | 570 | [12 empty] | VV | 2 | 2 | True | 0 | ROZPOCET
| VV |  | "STÁVAJÍCÍ VJEZDY NA POZEMKY RD" 795 |  | 795 | [12 empty] | VV | 2 | 2 | True | 0 | ROZPOCET
5 | K | 113107242 | Odstranění podkladů nebo krytů strojně plochy jednotlivě přes 200 m2 s přemístěním hmot na skládku na vzdálenost do 20 m nebo s naložením na dopravní prostředek živičných, o tl. vrstvy přes 50 do 100 mm | m2 | 635 |  | 0 | CS ÚRS 2025 01 |  | základní |  | 0 | 0 | 0 | 0.22 | 139.7 | 4 | K | 2 |  |  |  | ROZPOCET | 0 | 0 | 0 | 0 | 0 | 1 | 0 | 4 | -1768485920
| Online PSC |  | https://podminky.urs.cz/item/CS_URS_2025_01/113107242 | [14 empty] | Online PSC | 2
| VV |  | "STÁVAJÍCÍ KRYT KOMUNIKACE - ZAS T4" 635 |  | 635 | [12 empty] | VV | 2 | 2 | True | 1 | ROZPOCET
6 | K | 113107336 | Odstranění podkladů nebo krytů strojně plochy jednotlivě do 50 m2 s přemístěním hmot na skládku na vzdálenost do 3 m nebo s naložením na dopravní prostředek z betonu vyztuženého sítěmi, o tl. vrstvy přes 100 do 150 mm | m2 | 50 |  | 0 | CS ÚRS 2025 01 |  | základní |  | 0 | 0 | 0 | 0.33 | 16.5 | 4 | K | 2 |  |  |  | ROZPOCET | 0 | 0 | 0 | 0 | 0 | 1 | 0 | 4 | -1687276672
| Online PSC |  | https://podminky.urs.cz/item/CS_URS_2025_01/113107336 | [14 empty] | Online PSC | 2
| VV |  | "STÁVAJÍCÍ CHODNÍKY V TRASE" 50 |  | 50 | [12 empty] | VV | 2 | 2 | True | 1 | ROZPOCET
7 | K | 113154558 | Frézování živičného podkladu nebo krytu s naložením hmot na dopravní prostředek plochy přes 2 000 do 10 000 m2 tloušťky vrstvy 100 mm | m2 | 635 |  | 0 | CS ÚRS 2025 01 |  | základní |  | 0 | 3e-05 | 0.01905 | 0.23 | 146.05 | 4 | K | 2 |  |  |  | ROZPOCET | 0 | 0 | 0 | 0 | 0 | 1 | 0 | 4 | -1403321118
| Online PSC |  | https://podminky.urs.cz/item/CS_URS_2025_01/113154558 | [14 empty] | Online PSC | 2
| VV |  | "STÁVAJÍCÍ KRYT KOMUNIKACE A CHODNÍKŮ - ZAS T3" 635 |  | 635 | [12 empty] | VV | 2 | 2 | True | 1 | ROZPOCET
8 | K | 113202111 | Vytrhání obrub s vybouráním lože, s přemístěním hmot na skládku na vzdálenost do 3 m nebo s naložením na dopravní prostředek z krajníků nebo obrubníků stojatých | m | 390 |  | 0 | CS ÚRS 2025 01 |  | základní |  | 0 | 0 | 0 | 0.205 | 79.95 | 4 | K | 2 |  |  |  | ROZPOCET | 0 | 0 | 0 | 0 | 0 | 1 | 0 | 4 | -1206478640
| Online PSC |  | https://podminky.urs.cz/item/CS_URS_2025_01/113202111 | [14 empty] | Online PSC | 2
| VV |  | "STÁVAJÍCÍ OBRUBY V TRASE" 390 |  | 390 | [12 empty] | VV | 2 | 2 | True | 0 | ROZPOCET
9 | K | 122257204 | Odkopávky a prokopávky nezapažené pro silnice a dálnice strojně v omezeném prostoru v hornině třídy těžitelnosti I přes 100 m3 | m3 | 4160 |  | 0 | CS ÚRS 2025 01 |  | základní |  | 0 | 0 | 0 | 0 | 0 | 4 | K | 2 |  |  |  | ROZPOCET | 0 | 0 | 0 | 0 | 0 | 1 | 0 | 4 | 1315154458
| Online PSC |  | https://podminky.urs.cz/item/CS_URS_2025_01/122257204 | [14 empty] | Online PSC | 2
| VV |  | "MÍSTNÍ KOMUNIKACE A CHODNÍKY - URČENO Z PŘÍČNÝCH ŘEZŮ" 1880 |  | 1880 | [12 empty] | VV | 2 | 2 | True | 0 | ROZPOCET
| VV |  | "SANACE ZEMNÍ PLÁNĚ" 0,2*7829+0,1*7144 |  | 2280 | [12 empty] | VV | 2 | 2 | True | 0 | ROZPOCET
10 | K | 129001101 | Příplatek k cenám vykopávek za ztížení vykopávky v blízkosti podzemního vedení nebo výbušnin v horninách jakékoliv třídy | m3 | 844 |  | 0 | CS ÚRS 2025 01 |  | základní |  | 0 | 0 | 0 | 0 | 0 | 4 | K | 2 |  |  |  | ROZPOCET | 0 | 0 | 0 | 0 | 0 | 1 | 0 | 4 | -372148940
| Online PSC |  | https://podminky.urs.cz/item/CS_URS_2025_01/129001101 | [14 empty] | Online PSC | 2
| VV |  | "PŘEDPOKLAD 20 % CELKOVÉHO OBJEMU" | [14 empty] | VV | 2 | 1 | True | 0 | ROZPOCET
| VV |  | 0,2*(4160+14+48) |  | 844 | [12 empty] | VV | 2 | 2 | True | 0 | ROZPOCET
11 | K | 129951122 | Bourání konstrukcí v odkopávkách a prokopávkách strojně s přemístěním suti na hromady na vzdálenost do 20 m nebo s naložením na dopravní prostředek z betonu prostého prokládaného kamenem | m3 | 2 |  | 0 | CS ÚRS 2025 01 |  | základní |  | 0 | 0 | 0 | 0 | 0 | 4 | K | 2 |  |  |  | ROZPOCET | 0 | 0 | 0 | 0 | 0 | 1 | 0 | 4 | -944425524
| Online PSC |  | https://podminky.urs.cz/item/CS_URS_2025_01/129951122 | [14 empty] | Online PSC | 2
12 | K | 131251100 | Hloubení nezapažených jam a zářezů strojně s urovnáním dna do předepsaného profilu a spádu v hornině třídy těžitelnosti I skupiny 3 do 20 m3 | m3 | 14 |  | 0 | CS ÚRS 2025 01 |  | základní |  | 0 | 0 | 0 | 0 | 0 | 4 | K | 2 |  |  |  | ROZPOCET | 0 | 0 | 0 | 0 | 0 | 1 | 0 | 4 | -307354936
| Online PSC |  | https://podminky.urs.cz/item/CS_URS_2025_01/131251100 | [14 empty] | Online PSC | 2
| VV |  | "ULIČNÍ VPUSTI" 1,5*1,5*1,5*4 |  | 14 | [12 empty] | VV | 2 | 2 | True | 1 | ROZPOCET
13 | K | 132251101 | Hloubení nezapažených rýh šířky do 800 mm strojně s urovnáním dna do předepsaného profilu a spádu v hornině třídy těžitelnosti I skupiny 3 do 20 m3 | m3 | 48 |  | 0 | CS ÚRS 2025 01 |  | základní |  | 0 | 0 | 0 | 0 | 0 | 4 | K | 2 |  |  |  | ROZPOCET | 0 | 0 | 0 | 0 | 0 | 1 | 0 | 4 | 2113957959
| Online PSC |  | https://podminky.urs.cz/item/CS_URS_2025_01/132251101 | [14 empty] | Online PSC | 2
| VV |  | "PŘÍPOJKY UV" 0,8*1,5*40 |  | 48 | [12 empty] | VV | 2 | 2 | True | 1 | ROZPOCET
14 | K | 162351104 | Vodorovné přemístění výkopku nebo sypaniny po suchu na obvyklém dopravním prostředku, bez naložení výkopku, avšak se složením bez rozhrnutí z horniny třídy těžitelnosti I skupiny 1 až 3, na vzdálenost přes 500 do 1 000 m | m3 | 498 |  | 0 | CS ÚRS 2025 01 |  | základní |  | 0 | 0 | 0 | 0 | 0 | 4 | K | 2 |  |  |  | ROZPOCET | 0 | 0 | 0 | 0 | 0 | 1 | 0 | 4 | 415766451
| Online PSC |  | https://podminky.urs.cz/item/CS_URS_2025_01/162351104 | [14 empty] | Online PSC | 2
| VV |  | "ODVOZ NA MEZISKLÁDKU - PRO TERÉNNÍ ÚPRAVY" 1830*0,1+66 |  | 249 | [12 empty] | VV | 2 | 2 | True | 0 | ROZPOCET
| VV |  | "ODVOZ NA STAVBU - PRO TERÉNNÍ ÚPRAVY" 1830*0,1+66 |  | 249 | [12 empty] | VV | 2 | 2 | True | 0 | ROZPOCET
15 | K | 162751128AGR | Vodorovné přemístění výkopku nebo sypaniny po suchu na obvyklém dopravním prostředku, bez naložení výkopku, avšak se složením, uložení na skládku s hrubým urovnáním a s případným poplatekem za skládku - zemina a kamení, na vzdálenost dle možností zhotovitele | m3 | 1594 |  | 0 |  |  | základní |  | 0 | 0 | 0 | 0 | 0 | 4 | K | 2 |  |  |  | ROZPOCET | 0 | 0 | 0 | 0 | 0 | 1 | 0 | 4 | -533611336
| VV |  | "PŘEDPOKLAD 40 % CELKOVÉHO OBJEMU" | [14 empty] | VV | 2 | 1 | True | 0 | ROZPOCET
| VV |  | "POLOŽKA 113107222" 0,2*1930*0,4 |  | 154 | [12 empty] | VV | 2 | 2 | True | 0 | ROZPOCET
| VV |  | "POLOŽKA 122257204" 4160*0,4 |  | 1664 | [12 empty] | VV | 2 | 2 | True | 0 | ROZPOCET
| VV |  | "POLOŽKA 131251100" 14*0,4 |  | 6 | [12 empty] | VV | 2 | 2 | True | 0 | ROZPOCET
| VV |  | "POLOŽKA 132251101" 48*0,4 |  | 19 | [12 empty] | VV | 2 | 2 | True | 0 | ROZPOCET
| VV |  | "TERÉNNÍ ÚPRAVY" -1830*0,1-66 |  | -249 | [12 empty] | VV | 2 | 2 | True | 0 | ROZPOCET
16 | K | 162751129AGR | Vodorovné přemístění výkopku nebo sypaniny po suchu na obvyklém dopravním prostředku, bez naložení výkopku, avšak se složením, uložení na skládku s hrubým urovnáním - zemina a kamení s obsahem arzenu, na vzdálenost dle možností zhotovitele | m3 | 2765 |  | 0 |  |  | základní |  | 0 | 0 | 0 | 0 | 0 | 4 | K | 2 |  |  |  | ROZPOCET | 0 | 0 | 0 | 0 | 0 | 1 | 0 | 4 | -1352872187
| VV |  | "NEBEZPEČNÁ ZEMINA A KAMENÍ - PŘEDPOKLAD 60 % CELKOVÉHO OBJEMU" | [14 empty] | VV | 2 | 1 | True | 0 | ROZPOCET
| VV |  | "POLOŽKA 113107222" 0,2*1930*0,6 |  | 232 | [12 empty] | VV | 2 | 2 | True | 0 | ROZPOCET
| VV |  | "POLOŽKA 122257204" 4160*0,6 |  | 2496 | [12 empty] | VV | 2 | 2 | True | 0 | ROZPOCET
| VV |  | "POLOŽKA 131251100" 14*0,6 |  | 8 | [12 empty] | VV | 2 | 2 | True | 0 | ROZPOCET
| VV |  | "POLOŽKA 132251101" 48*0,6 |  | 29 | [12 empty] | VV | 2 | 2 | True | 0 | ROZPOCET
17 | K | 171201222 | Poplatek za uložení stavebního odpadu na skládce (skládkovné) zeminy a kamení obsahující nebezpečné látky zatříděného do Katalogu odpadů pod kódem 17 05 03 | t | 4977 |  | 0 | CS ÚRS 2025 01 |  | základní |  | 0 | 0 | 0 | 0 | 0 | 4 | K | 2 |  |  |  | ROZPOCET | 0 | 0 | 0 | 0 | 0 | 1 | 0 | 4 | 1236262190
| Online PSC |  | https://podminky.urs.cz/item/CS_URS_2025_01/171201222 | [14 empty] | Online PSC | 2
| VV |  | "BUDE FAKTUROVÁNO NA ZÁKLADĚ PŘEDANÝCH A ODSOUHLASENÝCH DODACÍCH LISTŮ Z MÍSTA ULOŽENÍ TDS NEBO INVESTOREM" | [14 empty] | VV | 2 | 1 | True | 0 | ROZPOCET
| VV |  | "NEBEZPEČNÁ ZEMINA A KAMENÍ" 1,8*2765 |  | 4977 | [12 empty] | VV | 2 | 2 | True | 0 | ROZPOCET
18 | K | 167151101 | Nakládání, skládání a překládání neulehlého výkopku nebo sypaniny strojně nakládání, množství do 100 m3, z horniny třídy těžitelnosti I, skupiny 1 až 3 | m3 | 249 |  | 0 | CS ÚRS 2025 01 |  | základní |  | 0 | 0 | 0 | 0 | 0 | 4 | K | 2 |  |  |  | ROZPOCET | 0 | 0 | 0 | 0 | 0 | 1 | 0 | 4 | -1762289506
| Online PSC |  | https://podminky.urs.cz/item/CS_URS_2025_01/167151101 | [14 empty] | Online PSC | 2
| VV |  | "ODVOZ NA STAVBU - PRO TERÉNNÍ ÚPRAVY" 1830*0,1+66 |  | 249 | [12 empty] | VV | 2 | 2 | True | 1 | ROZPOCET
19 | K | 171151103 | Uložení sypanin do násypů strojně s rozprostřením sypaniny ve vrstvách a s hrubým urovnáním zhutněných z hornin soudržných jakékoliv třídy těžitelnosti | m3 | 66 |  | 0 | CS ÚRS 2025 01 |  | základní |  | 0 | 0 | 0 | 0 | 0 | 4 | K | 2 |  |  |  | ROZPOCET | 0 | 0 | 0 | 0 | 0 | 1 | 0 | 4 | -217280396
| Online PSC |  | https://podminky.urs.cz/item/CS_URS_2025_01/171151103 | [14 empty] | Online PSC | 2
| VV |  | "SO 120 TRASA B - DOSYP CHODNÍKŮ" 66 |  | 66 | [12 empty] | VV | 2 | 2 | True | 0 | ROZPOCET
20 | K | 174151101 | Zásyp sypaninou z jakékoliv horniny strojně s uložením výkopku ve vrstvách se zhutněním jam, šachet, rýh nebo kolem objektů v těchto vykopávkách | m3 | 36 |  | 0 | CS ÚRS 2025 01 |  | základní |  | 0 | 0 | 0 | 0 | 0 | 4 | K | 2 |  |  |  | ROZPOCET | 0 | 0 | 0 | 0 | 0 | 1 | 0 | 4 | -1758163835
| Online PSC |  | https://podminky.urs.cz/item/CS_URS_2025_01/174151101 | [14 empty] | Online PSC | 2
| VV |  | "ULIČNÍ VPUSTI" 1*4 |  | 4 | [12 empty] | VV | 2 | 2 | True | 0 | ROZPOCET
| VV |  | "PŘÍPOJKY UV" 0,8*1*40 |  | 32 | [12 empty] | VV | 2 | 2 | True | 0 | ROZPOCET
21 | K | 174251109 | Zásyp sypaninou z jakékoliv horniny strojně Příplatek k ceně za prohození sypaniny | m3 | 36 |  | 0 | CS ÚRS 2025 01 |  | základní |  | 0 | 0 | 0 | 0 | 0 | 4 | K | 2 |  |  |  | ROZPOCET | 0 | 0 | 0 | 0 | 0 | 1 | 0 | 4 | -1820458371
| Online PSC |  | https://podminky.urs.cz/item/CS_URS_2025_01/174251109 | [14 empty] | Online PSC | 2
22 | M | 58344197 | štěrkodrť frakce 0/63 | t | 72 |  | 0 | CS ÚRS 2025 01 |  | základní |  | 0 | 1 | 72 | 0 | 0 | 8 | M | 2 |  |  |  | ROZPOCET | 0 | 0 | 0 | 0 | 0 | 1 | 0 | 4 | 282395739
| VV |  | 36*2 'Přepočtené koeficientem množství |  | 72 | [12 empty] | VV | 2 | 2 | False | 1 | ROZPOCET
23 | K | 175151101 | Obsypání potrubí strojně sypaninou z vhodných hornin třídy těžitelnosti I a II, skupiny 1 až 4 nebo materiálem připraveným podél výkopu ve vzdálenosti do 3 m od jeho kraje, pro jakoukoliv hloubku výkopu a míru zhutnění bez prohození sypaniny | m3 | 13 |  | 0 | CS ÚRS 2025 01 |  | základní |  | 0 | 0 | 0 | 0 | 0 | 4 | K | 2 |  |  |  | ROZPOCET | 0 | 0 | 0 | 0 | 0 | 1 | 0 | 4 | 821511873
| Online PSC |  | https://podminky.urs.cz/item/CS_URS_2025_01/175151101 | [14 empty] | Online PSC | 2
| VV |  | "PŘÍPOJKY UV" 0,8*0,4*40 |  | 13 | [12 empty] | VV | 2 | 2 | True | 1 | ROZPOCET
24 | K | 175151109 | Obsypání potrubí strojně Příplatek k ceně za prohození sypaniny | m3 | 13 |  | 0 | CS ÚRS 2025 01 |  | základní |  | 0 | 0 | 0 | 0 | 0 | 4 | K | 2 |  |  |  | ROZPOCET | 0 | 0 | 0 | 0 | 0 | 1 | 0 | 4 | 178446778
| Online PSC |  | https://podminky.urs.cz/item/CS_URS_2025_01/175151109 | [14 empty] | Online PSC | 2
25 | M | 58341341 | kamenivo drcené drobné frakce 0/4 | t | 26 |  | 0 | CS ÚRS 2025 01 |  | základní |  | 0 | 1 | 26 | 0 | 0 | 8 | M | 2 |  |  |  | ROZPOCET | 0 | 0 | 0 | 0 | 0 | 1 | 0 | 4 | 364983710
| VV |  | 13*2 'Přepočtené koeficientem množství |  | 26 | [12 empty] | VV | 2 | 2 | False | 1 | ROZPOCET
26 | K | 181152302 | Úprava pláně na stavbách silnic a dálnic strojně v zářezech mimo skalních se zhutněním | m2 | 7164 |  | 0 | CS ÚRS 2025 01 |  | základní |  | 0 | 0 | 0 | 0 | 0 | 4 | K | 2 |  |  |  | ROZPOCET | 0 | 0 | 0 | 0 | 0 | 1 | 0 | 4 | 1384523393
| Online PSC |  | https://podminky.urs.cz/item/CS_URS_2025_01/181152302 | [14 empty] | Online PSC | 2
| VV |  | "VOZOVKA - SO 140 MÍSTNÍ KOMUNIKACE" 685 |  | 685 | [12 empty] | VV | 2 | 2 | True | 0 | ROZPOCET
| VV |  | "CHODNÍK - SO 110 TRASA A" 1320 |  | 1320 | [12 empty] | VV | 2 | 2 | True | 0 | ROZPOCET
| VV |  | "CHODNÍK - SO 120 TRASA B" 1165 |  | 1165 | [12 empty] | VV | 2 | 2 | True | 0 | ROZPOCET
| VV |  | "CHODNÍK - SO 140 MÍSTNÍ KOMUNIKACE" 295 |  | 295 | [12 empty] | VV | 2 | 2 | True | 0 | ROZPOCET
| VV |  | "KONTRASTNÍ NEHMATNÝ PÁS - SO 110 TRASA A" 15 |  | 15 | [12 empty] | VV | 2 | 2 | True | 0 | ROZPOCET
| VV |  | "KONTRASTNÍ NEHMATNÝ PÁS - SO 120 TRASA B" 5 |  | 5 | [12 empty] | VV | 2 | 2 | True | 0 | ROZPOCET
| VV |  | "KONTRASTNÍ NEHMATNÝ PÁS - SO 140 MÍSTNÍ KOMUNIKACE" 6 |  | 6 | [12 empty] | VV | 2 | 2 | True | 0 | ROZPOCET
| VV |  | "VAROVNÝ A SIGNÁLNÍ PÁS - SO 110 TRASA A" 16 |  | 16 | [12 empty] | VV | 2 | 2 | True | 0 | ROZPOCET
| VV |  | "VAROVNÝ A SIGNÁLNÍ PÁS - SO 120 TRASA B" 11 |  | 11 | [12 empty] | VV | 2 | 2 | True | 0 | ROZPOCET
| VV |  | "VAROVNÝ A SIGNÁLNÍ PÁS - SO 140 MÍSTNÍ KOMUNIKACE" 3 |  | 3 | [12 empty] | VV | 2 | 2 | True | 0 | ROZPOCET
| VV |  | "PARKOVACÍ STÁNÍ - SO 110 TRASA A" 135 |  | 135 | [12 empty] | VV | 2 | 2 | True | 0 | ROZPOCET
| VV |  | "VJEZDY NA POZEMKY RD - SO 110 TRASA A" 1045 |  | 1045 | [12 empty] | VV | 2 | 2 | True | 0 | ROZPOCET
| VV |  | "VJEZDY NA POZEMKY RD - SO 120 TRASA B" 465 |  | 465 | [12 empty] | VV | 2 | 2 | True | 0 | ROZPOCET
| VV |  | "VJEZDY NA POZEMKY RD - SO 140 MÍSTNÍ KOMUNIKACE" 45 |  | 45 | [12 empty] | VV | 2 | 2 | True | 0 | ROZPOCET
| VV |  | "VAROVNÝ A SIGNÁLNÍ PÁS - SO 110 TRASA A" 114 |  | 114 | [12 empty] | VV | 2 | 2 | True | 0 | ROZPOCET
| VV |  | "VAROVNÝ A SIGNÁLNÍ PÁS - SO 120 TRASA B" 79 |  | 79 | [12 empty] | VV | 2 | 2 | True | 0 | ROZPOCET
| VV |  | "VAROVNÝ A SIGNÁLNÍ PÁS - SO 140 MÍSTNÍ KOMUNIKACE" 57 |  | 57 | [12 empty] | VV | 2 | 2 | True | 0 | ROZPOCET
| VV |  | "UMĚLÁ VODÍCÍ LINIE - SO 110 TRASA A" 18 |  | 18 | [12 empty] | VV | 2 | 2 | True | 0 | ROZPOCET
| VV |  | "UMĚLÁ VODÍCÍ LINIE - SO 120 TRASA B" 6 |  | 6 | [12 empty] | VV | 2 | 2 | True | 0 | ROZPOCET
| VV |  | "DLAŽEBNÍ KOSTKY 10/10 - SO 140 MÍSTNÍ KOMUNIKACE" 20 |  | 20 | [12 empty] | VV | 2 | 2 | True | 0 | ROZPOCET
| VV |  | "LOŽE PRO OBRUBY" 0,5*(85+1790+60+180)+0,3*2005 |  | 1659 | [12 empty] | VV | 2 | 2 | True | 0 | ROZPOCET
27 | K | 181351003 | Rozprostření a urovnání ornice v rovině nebo ve svahu sklonu do 1:5 strojně při souvislé ploše do 100 m2, tl. vrstvy do 200 mm | m2 | 1830 |  | 0 | CS ÚRS 2025 01 |  | základní |  | 0 | 0 | 0 | 0 | 0 | 4 | K | 2 |  |  |  | ROZPOCET | 0 | 0 | 0 | 0 | 0 | 1 | 0 | 4 | -1421132825
| Online PSC |  | https://podminky.urs.cz/item/CS_URS_2025_01/181351003 | [14 empty] | Online PSC | 2
| VV |  | "SO 110 TRASA A" 1400 |  | 1400 | [12 empty] | VV | 2 | 2 | True | 0 | ROZPOCET
| VV |  | "SO 120 TRASA B" 370 |  | 370 | [12 empty] | VV | 2 | 2 | True | 0 | ROZPOCET
| VV |  | "SO 140 MÍSTNÍ KOMUNIKACE" 60 |  | 60 | [12 empty] | VV | 2 | 2 | True | 0 | ROZPOCET
28 | M | 10364101 | zemina pro terénní úpravy - ornice | t | 293 |  | 0 | CS ÚRS 2025 01 |  | základní |  | 0 | 1 | 293 | 0 | 0 | 8 | M | 2 |  |  |  | ROZPOCET | 0 | 0 | 0 | 0 | 0 | 1 | 0 | 4 | -311315789
| VV |  | "SO 110 TRASA A" 1400*0,1*1,6 |  | 224 | [12 empty] | VV | 2 | 2 | True | 0 | ROZPOCET
| VV |  | "SO 120 TRASA B" 370*0,1*1,6 |  | 59 | [12 empty] | VV | 2 | 2 | True | 0 | ROZPOCET
| VV |  | "SO 140 MÍSTNÍ KOMUNIKACE" 60*0,1*1,6 |  | 10 | [12 empty] | VV | 2 | 2 | True | 0 | ROZPOCET
29 | K | 181411131 | Založení trávníku na půdě předem připravené plochy do 1000 m2 výsevem včetně utažení parkového v rovině nebo na svahu do 1:5 | m2 | 1830 |  | 0 | CS ÚRS 2025 01 |  | základní |  | 0 | 0 | 0 | 0 | 0 | 4 | K | 2 |  |  |  | ROZPOCET | 0 | 0 | 0 | 0 | 0 | 1 | 0 | 4 | -1546476079
| Online PSC |  | https://podminky.urs.cz/item/CS_URS_2025_01/181411131 | [14 empty] | Online PSC | 2
| VV |  | "SO 110 TRASA A" 1400 |  | 1400 | [12 empty] | VV | 2 | 2 | True | 0 | ROZPOCET
| VV |  | "SO 120 TRASA B" 370 |  | 370 | [12 empty] | VV | 2 | 2 | True | 0 | ROZPOCET
| VV |  | "SO 140 MÍSTNÍ KOMUNIKACE" 60 |  | 60 | [12 empty] | VV | 2 | 2 | True | 0 | ROZPOCET
30 | M | 00572410 | osivo směs travní parková | kg | 37 |  | 0 | CS ÚRS 2025 01 |  | základní |  | 0 | 0.001 | 0.037 | 0 | 0 | 8 | M | 2 |  |  |  | ROZPOCET | 0 | 0 | 0 | 0 | 0 | 1 | 0 | 4 | -1958701770
| VV |  | 1830*0,02 'Přepočtené koeficientem množství |  | 37 | [12 empty] | VV | 2 | 2 | False | 1 | ROZPOCET
31 | K | 181951111 | Úprava pláně vyrovnáním výškových rozdílů strojně v hornině třídy těžitelnosti I, skupiny 1 až 3 bez zhutnění | m2 | 1830 |  | 0 | CS ÚRS 2025 01 |  | základní |  | 0 | 0 | 0 | 0 | 0 | 4 | K | 2 |  |  |  | ROZPOCET | 0 | 0 | 0 | 0 | 0 | 1 | 0 | 4 | -1544677479
| Online PSC |  | https://podminky.urs.cz/item/CS_URS_2025_01/181951111 | [14 empty] | Online PSC | 2
| VV |  | "SO 110 TRASA A" 1400 |  | 1400 | [12 empty] | VV | 2 | 2 | True | 0 | ROZPOCET
| VV |  | "SO 120 TRASA B" 370 |  | 370 | [12 empty] | VV | 2 | 2 | True | 0 | ROZPOCET
| VV |  | "SO 140 MÍSTNÍ KOMUNIKACE" 60 |  | 60 | [12 empty] | VV | 2 | 2 | True | 0 | ROZPOCET
| D | 3 | Svislé a kompletní konstrukce |  |  |  | 0 |  |  |  |  | 0 |  | 9.8621 |  | 0 | 1 | D | 1 |  |  |  | ROZPOCET | [6 empty] | 0
32 | K | 339921132 | Osazování palisád betonových v řadě se zabetonováním výšky palisády přes 500 do 1000 mm | m | 16 |  | 0 | CS ÚRS 2025 01 |  | základní |  | 0 | 0.24127 | 3.8603 | 0 | 0 | 4 | K | 2 |  |  |  | ROZPOCET | 0 | 0 | 0 | 0 | 0 | 1 | 0 | 4 | -2126101949
| Online PSC |  | https://podminky.urs.cz/item/CS_URS_2025_01/339921132 | [14 empty] | Online PSC | 2
| VV |  | "SO 110 TRASA A" 15,5 |  | 16 | [12 empty] | VV | 2 | 2 | True | 1 | ROZPOCET
33 | M | 59228414 | palisáda tyčová kruhová betonová 175x200mm v 1000mm přírodní | kus | 91 |  | 0 | CS ÚRS 2025 01 |  | základní |  | 0 | 0.0615 | 5.5965 | 0 | 0 | 8 | M | 2 |  |  |  | ROZPOCET | 0 | 0 | 0 | 0 | 0 | 1 | 0 | 4 | 178411943
| VV |  | 16*5,715 'Přepočtené koeficientem množství |  | 91 | [12 empty] | VV | 2 | 2 | False | 1 | ROZPOCET
34 | K | 348942142 | Zábradlí ocelové přímé nebo v oblouku výšky 1,1 m ze sloupků z válcovaných tyčí I č.10-12 s osazením do vynechaných otvorů ze tří vodorovných trubek průměru 51 mm | m | 16 |  | 0 | CS ÚRS 2025 01 |  | základní |  | 0 | 0.02533 | 0.40528 | 0 | 0 | 4 | K | 2 |  |  |  | ROZPOCET | 0 | 0 | 0 | 0 | 0 | 1 | 0 | 4 | -55150254
| Online PSC |  | https://podminky.urs.cz/item/CS_URS_2025_01/348942142 | [14 empty] | Online PSC | 2
| VV |  | "SO 110 TRASA A" 15,5 |  | 16 | [12 empty] | VV | 2 | 2 | True | 1 | ROZPOCET
| D | 4 | Vodorovné konstrukce |  |  |  | 0 |  |  |  |  | 0 |  | 0.81096 |  | 0 | 1 | D | 1 |  |  |  | ROZPOCET | [6 empty] | 0
35 | K | 451572111 | Lože pod potrubí, stoky a drobné objekty v otevřeném výkopu z kameniva drobného těženého 0 až 4 mm | m3 | 3 |  | 0 | CS ÚRS 2025 01 |  | základní |  | 0 | 0 | 0 | 0 | 0 | 4 | K | 2 |  |  |  | ROZPOCET | 0 | 0 | 0 | 0 | 0 | 1 | 0 | 4 | 1820753830
| Online PSC |  | https://podminky.urs.cz/item/CS_URS_2025_01/451572111 | [14 empty] | Online PSC | 2
| VV |  | "PŘÍPOJKY UV" 0,8*0,1*40 |  | 3 | [12 empty] | VV | 2 | 2 | True | 0 | ROZPOCET
36 | K | 452112112 | Osazení betonových dílců prstenců nebo rámů pod poklopy a mříže, výšky do 100 mm | kus | 4 |  | 0 | CS ÚRS 2025 01 |  | základní |  | 0 | 0.08742 | 0.34968 | 0 | 0 | 4 | K | 2 |  |  |  | ROZPOCET | 0 | 0 | 0 | 0 | 0 | 1 | 0 | 4 | 1572172695
| Online PSC |  | https://podminky.urs.cz/item/CS_URS_2025_01/452112112 | [14 empty] | Online PSC | 2
37 | M | 59224483 | vpusť uliční DN 450 vyrovnávací prstenec pro rám 500x500mm | kus | 4 |  | 0 | CS ÚRS 2025 01 |  | základní |  | 0 | 0.027 | 0.108 | 0 | 0 | 8 | M | 2 |  |  |  | ROZPOCET | 0 | 0 | 0 | 0 | 0 | 1 | 0 | 4 | -1773440651
38 | K | 452386111 | Podkladní a vyrovnávací konstrukce z betonu vyrovnávací prstence z prostého betonu tř. C 25/30 pod poklopy a mříže, výšky do 100 mm | kus | 4 |  | 0 | CS ÚRS 2025 01 |  | základní |  | 0 | 0.08832 | 0.35328 | 0 | 0 | 4 | K | 2 |  |  |  | ROZPOCET | 0 | 0 | 0 | 0 | 0 | 1 | 0 | 4 | -767155653
| Online PSC |  | https://podminky.urs.cz/item/CS_URS_2025_01/452386111 | [14 empty] | Online PSC | 2
| D | 5 | Komunikace pozemní |  |  |  | 0 |  |  |  |  | 0 |  | 1071.3358 |  | 0 | 1 | D | 1 |  |  |  | ROZPOCET | [6 empty] | 0
39 | K | 564671111 | Podklad z kameniva hrubého drceného vel. 0-125 mm, s rozprostřením a zhutněním plochy přes 100 m2, po zhutnění tl. 250 mm | m2 | 7829 |  | 0 | CS ÚRS 2025 01 |  | základní |  | 0 | 0 | 0 | 0 | 0 | 4 | K | 2 |  |  |  | ROZPOCET | 0 | 0 | 0 | 0 | 0 | 1 | 0 | 4 | 278518784
| Online PSC |  | https://podminky.urs.cz/item/CS_URS_2025_01/564671111 | [14 empty] | Online PSC | 2
| VV |  | "SANACE ZEMINY V AKTIVNÍ ZÓNĚ - 100 % PLOCHY" | [14 empty] | VV | 2 | 1 | True | 0 | ROZPOCET
| VV |  | "VOZOVKA - SO 140 MÍSTNÍ KOMUNIKACE" 685 |  | 685 | [12 empty] | VV | 2 | 2 | True | 0 | ROZPOCET
| VV |  | "VOZOVKA - SO 140 MÍSTNÍ KOMUNIKACE" 685 |  | 685 | [12 empty] | VV | 2 | 2 | True | 0 | ROZPOCET
| VV |  | "CHODNÍK - SO 110 TRASA A" 1320 |  | 1320 | [12 empty] | VV | 2 | 2 | True | 0 | ROZPOCET
| VV |  | "CHODNÍK - SO 120 TRASA B" 1165 |  | 1165 | [12 empty] | VV | 2 | 2 | True | 0 | ROZPOCET
| VV |  | "CHODNÍK - SO 140 MÍSTNÍ KOMUNIKACE" 295 |  | 295 | [12 empty] | VV | 2 | 2 | True | 0 | ROZPOCET
| VV |  | "KONTRASTNÍ NEHMATNÝ PÁS - SO 110 TRASA A" 15 |  | 15 | [12 empty] | VV | 2 | 2 | True | 0 | ROZPOCET
| VV |  | "KONTRASTNÍ NEHMATNÝ PÁS - SO 120 TRASA B" 5 |  | 5 | [12 empty] | VV | 2 | 2 | True | 0 | ROZPOCET
| VV |  | "KONTRASTNÍ NEHMATNÝ PÁS - SO 140 MÍSTNÍ KOMUNIKACE" 6 |  | 6 | [12 empty] | VV | 2 | 2 | True | 0 | ROZPOCET
| VV |  | "VAROVNÝ A SIGNÁLNÍ PÁS - SO 110 TRASA A" 16 |  | 16 | [12 empty] | VV | 2 | 2 | True | 0 | ROZPOCET
| VV |  | "VAROVNÝ A SIGNÁLNÍ PÁS - SO 120 TRASA B" 11 |  | 11 | [12 empty] | VV | 2 | 2 | True | 0 | ROZPOCET
| VV |  | "VAROVNÝ A SIGNÁLNÍ PÁS - SO 140 MÍSTNÍ KOMUNIKACE" 3 |  | 3 | [12 empty] | VV | 2 | 2 | True | 0 | ROZPOCET
| VV |  | "PARKOVACÍ STÁNÍ - SO 110 TRASA A" 135 |  | 135 | [12 empty] | VV | 2 | 2 | True | 0 | ROZPOCET
| VV |  | "VJEZDY NA POZEMKY RD - SO 110 TRASA A" 1045 |  | 1045 | [12 empty] | VV | 2 | 2 | True | 0 | ROZPOCET
| VV |  | "VJEZDY NA POZEMKY RD - SO 120 TRASA B" 465 |  | 465 | [12 empty] | VV | 2 | 2 | True | 0 | ROZPOCET
| VV |  | "VJEZDY NA POZEMKY RD - SO 140 MÍSTNÍ KOMUNIKACE" 45 |  | 45 | [12 empty] | VV | 2 | 2 | True | 0 | ROZPOCET
| VV |  | "VAROVNÝ A SIGNÁLNÍ PÁS - SO 110 TRASA A" 114 |  | 114 | [12 empty] | VV | 2 | 2 | True | 0 | ROZPOCET
| VV |  | "VAROVNÝ A SIGNÁLNÍ PÁS - SO 120 TRASA B" 79 |  | 79 | [12 empty] | VV | 2 | 2 | True | 0 | ROZPOCET
| VV |  | "VAROVNÝ A SIGNÁLNÍ PÁS - SO 140 MÍSTNÍ KOMUNIKACE" 57 |  | 57 | [12 empty] | VV | 2 | 2 | True | 0 | ROZPOCET
| VV |  | "UMĚLÁ VODÍCÍ LINIE - SO 110 TRASA A" 18 |  | 18 | [12 empty] | VV | 2 | 2 | True | 0 | ROZPOCET
| VV |  | "UMĚLÁ VODÍCÍ LINIE - SO 120 TRASA B" 6 |  | 6 | [12 empty] | VV | 2 | 2 | True | 0 | ROZPOCET
| VV |  | "LOŽE PRO OBRUBY" 0,5*(85+1790+60+180)+0,3*2005 |  | 1659 | [12 empty] | VV | 2 | 2 | True | 0 | ROZPOCET
40 | K | 564730111 | Podklad nebo kryt z kameniva hrubého drceného vel. 0-32 mm s rozprostřením a zhutněním plochy přes 100 m2, po zhutnění tl. 100 mm | m2 | 7144 |  | 0 | CS ÚRS 2025 01 |  | základní |  | 0 | 0 | 0 | 0 | 0 | 4 | K | 2 |  |  |  | ROZPOCET | 0 | 0 | 0 | 0 | 0 | 1 | 0 | 4 | -1596816345
| Online PSC |  | https://podminky.urs.cz/item/CS_URS_2025_01/564730111 | [14 empty] | Online PSC | 2
| VV |  | "SANACE ZEMINY V AKTIVNÍ ZÓNĚ - 100 % PLOCHY" | [14 empty] | VV | 2 | 1 | True | 0 | ROZPOCET
| VV |  | "VOZOVKA - SO 140 MÍSTNÍ KOMUNIKACE" 685 |  | 685 | [12 empty] | VV | 2 | 2 | True | 0 | ROZPOCET
| VV |  | "CHODNÍK - SO 110 TRASA A" 1320 |  | 1320 | [12 empty] | VV | 2 | 2 | True | 0 | ROZPOCET
| VV |  | "CHODNÍK - SO 120 TRASA B" 1165 |  | 1165 | [12 empty] | VV | 2 | 2 | True | 0 | ROZPOCET
| VV |  | "CHODNÍK - SO 140 MÍSTNÍ KOMUNIKACE" 295 |  | 295 | [12 empty] | VV | 2 | 2 | True | 0 | ROZPOCET
| VV |  | "KONTRASTNÍ NEHMATNÝ PÁS - SO 110 TRASA A" 15 |  | 15 | [12 empty] | VV | 2 | 2 | True | 0 | ROZPOCET
| VV |  | "KONTRASTNÍ NEHMATNÝ PÁS - SO 120 TRASA B" 5 |  | 5 | [12 empty] | VV | 2 | 2 | True | 0 | ROZPOCET
| VV |  | "KONTRASTNÍ NEHMATNÝ PÁS - SO 140 MÍSTNÍ KOMUNIKACE" 6 |  | 6 | [12 empty] | VV | 2 | 2 | True | 0 | ROZPOCET
| VV |  | "VAROVNÝ A SIGNÁLNÍ PÁS - SO 110 TRASA A" 16 |  | 16 | [12 empty] | VV | 2 | 2 | True | 0 | ROZPOCET
| VV |  | "VAROVNÝ A SIGNÁLNÍ PÁS - SO 120 TRASA B" 11 |  | 11 | [12 empty] | VV | 2 | 2 | True | 0 | ROZPOCET
| VV |  | "VAROVNÝ A SIGNÁLNÍ PÁS - SO 140 MÍSTNÍ KOMUNIKACE" 3 |  | 3 | [12 empty] | VV | 2 | 2 | True | 0 | ROZPOCET
| VV |  | "PARKOVACÍ STÁNÍ - SO 110 TRASA A" 135 |  | 135 | [12 empty] | VV | 2 | 2 | True | 0 | ROZPOCET
| VV |  | "VJEZDY NA POZEMKY RD - SO 110 TRASA A" 1045 |  | 1045 | [12 empty] | VV | 2 | 2 | True | 0 | ROZPOCET
| VV |  | "VJEZDY NA POZEMKY RD - SO 120 TRASA B" 465 |  | 465 | [12 empty] | VV | 2 | 2 | True | 0 | ROZPOCET
| VV |  | "VJEZDY NA POZEMKY RD - SO 140 MÍSTNÍ KOMUNIKACE" 45 |  | 45 | [12 empty] | VV | 2 | 2 | True | 0 | ROZPOCET
| VV |  | "VAROVNÝ A SIGNÁLNÍ PÁS - SO 110 TRASA A" 114 |  | 114 | [12 empty] | VV | 2 | 2 | True | 0 | ROZPOCET
| VV |  | "VAROVNÝ A SIGNÁLNÍ PÁS - SO 120 TRASA B" 79 |  | 79 | [12 empty] | VV | 2 | 2 | True | 0 | ROZPOCET
| VV |  | "VAROVNÝ A SIGNÁLNÍ PÁS - SO 140 MÍSTNÍ KOMUNIKACE" 57 |  | 57 | [12 empty] | VV | 2 | 2 | True | 0 | ROZPOCET
| VV |  | "UMĚLÁ VODÍCÍ LINIE - SO 110 TRASA A" 18 |  | 18 | [12 empty] | VV | 2 | 2 | True | 0 | ROZPOCET
| VV |  | "UMĚLÁ VODÍCÍ LINIE - SO 120 TRASA B" 6 |  | 6 | [12 empty] | VV | 2 | 2 | True | 0 | ROZPOCET
| VV |  | "LOŽE PRO OBRUBY" 0,5*(85+1790+60+180)+0,3*2005 |  | 1659 | [12 empty] | VV | 2 | 2 | True | 0 | ROZPOCET
41 | K | 564851111 | Podklad ze štěrkodrti ŠD s rozprostřením a zhutněním plochy přes 100 m2, po zhutnění tl. 150 mm | m2 | 7366 |  | 0 | CS ÚRS 2025 01 |  | základní |  | 0 | 0 | 0 | 0 | 0 | 4 | K | 2 |  |  |  | ROZPOCET | 0 | 0 | 0 | 0 | 0 | 1 | 0 | 4 | 974687207
| Online PSC |  | https://podminky.urs.cz/item/CS_URS_2025_01/564851111 | [14 empty] | Online PSC | 2
| VV |  | "CHODNÍK - SO 110 TRASA A" 1320 |  | 1320 | [12 empty] | VV | 2 | 2 | True | 0 | ROZPOCET
| VV |  | "CHODNÍK - SO 120 TRASA B" 1165 |  | 1165 | [12 empty] | VV | 2 | 2 | True | 0 | ROZPOCET
| VV |  | "CHODNÍK - SO 140 MÍSTNÍ KOMUNIKACE" 295 |  | 295 | [12 empty] | VV | 2 | 2 | True | 0 | ROZPOCET
| VV |  | "KONTRASTNÍ NEHMATNÝ PÁS - SO 110 TRASA A" 15 |  | 15 | [12 empty] | VV | 2 | 2 | True | 0 | ROZPOCET
| VV |  | "KONTRASTNÍ NEHMATNÝ PÁS - SO 120 TRASA B" 5 |  | 5 | [12 empty] | VV | 2 | 2 | True | 0 | ROZPOCET
| VV |  | "KONTRASTNÍ NEHMATNÝ PÁS - SO 140 MÍSTNÍ KOMUNIKACE" 6 |  | 6 | [12 empty] | VV | 2 | 2 | True | 0 | ROZPOCET
| VV |  | "VAROVNÝ A SIGNÁLNÍ PÁS - SO 110 TRASA A" 16 |  | 16 | [12 empty] | VV | 2 | 2 | True | 0 | ROZPOCET
| VV |  | "VAROVNÝ A SIGNÁLNÍ PÁS - SO 120 TRASA B" 11 |  | 11 | [12 empty] | VV | 2 | 2 | True | 0 | ROZPOCET
| VV |  | "VAROVNÝ A SIGNÁLNÍ PÁS - SO 140 MÍSTNÍ KOMUNIKACE" 3 |  | 3 | [12 empty] | VV | 2 | 2 | True | 0 | ROZPOCET
| VV |  | "PARKOVACÍ STÁNÍ - SO 110 TRASA A" 135*2 |  | 270 | [12 empty] | VV | 2 | 2 | True | 0 | ROZPOCET
| VV |  | "VJEZDY NA POZEMKY RD - SO 110 TRASA A" 1045*2 |  | 2090 | [12 empty] | VV | 2 | 2 | True | 0 | ROZPOCET
| VV |  | "VJEZDY NA POZEMKY RD - SO 120 TRASA B" 465*2 |  | 930 | [12 empty] | VV | 2 | 2 | True | 0 | ROZPOCET
| VV |  | "VJEZDY NA POZEMKY RD - SO 140 MÍSTNÍ KOMUNIKACE" 45*2 |  | 90 | [12 empty] | VV | 2 | 2 | True | 0 | ROZPOCET
| VV |  | "VAROVNÝ A SIGNÁLNÍ PÁS - SO 110 TRASA A" 114*2 |  | 228 | [12 empty] | VV | 2 | 2 | True | 0 | ROZPOCET
| VV |  | "VAROVNÝ A SIGNÁLNÍ PÁS - SO 120 TRASA B" 79*2 |  | 158 | [12 empty] | VV | 2 | 2 | True | 0 | ROZPOCET
| VV |  | "VAROVNÝ A SIGNÁLNÍ PÁS - SO 140 MÍSTNÍ KOMUNIKACE" 57*2 |  | 114 | [12 empty] | VV | 2 | 2 | True | 0 | ROZPOCET
| VV |  | "UMĚLÁ VODÍCÍ LINIE - SO 110 TRASA A" 18*2 |  | 36 | [12 empty] | VV | 2 | 2 | True | 0 | ROZPOCET
| VV |  | "UMĚLÁ VODÍCÍ LINIE - SO 120 TRASA B" 6*2 |  | 12 | [12 empty] | VV | 2 | 2 | True | 0 | ROZPOCET
| VV |  | "LOŽE PRO OBRUBY" 0,3*2005 |  | 602 | [12 empty] | VV | 2 | 2 | True | 0 | ROZPOCET
42 | K | 564871111 | Podklad ze štěrkodrti ŠD s rozprostřením a zhutněním plochy přes 100 m2, po zhutnění tl. 250 mm | m2 | 1531 |  | 0 | CS ÚRS 2025 01 |  | základní |  | 0 | 0 | 0 | 0 | 0 | 4 | K | 2 |  |  |  | ROZPOCET | 0 | 0 | 0 | 0 | 0 | 1 | 0 | 4 | 1882452669
| Online PSC |  | https://podminky.urs.cz/item/CS_URS_2025_01/564871111 | [14 empty] | Online PSC | 2
| VV |  | "SO 140 MÍSTNÍ KOMUNIKACE + LOŽE PRO OBRUBY" 685+0,4*(85+1790+60+180) |  | 1531 | [12 empty] | VV | 2 | 2 | True | 0 | ROZPOCET
43 | K | 564952113 | Podklad z mechanicky zpevněného kameniva MZK (minerální beton) s rozprostřením a s hutněním, po zhutnění tl. 170 mm | m2 | 1320 |  | 0 | CS ÚRS 2025 01 |  | základní |  | 0 | 0 | 0 | 0 | 0 | 4 | K | 2 |  |  |  | ROZPOCET | 0 | 0 | 0 | 0 | 0 | 1 | 0 | 4 | -179743195
| Online PSC |  | https://podminky.urs.cz/item/CS_URS_2025_01/564952113 | [14 empty] | Online PSC | 2
| VV |  | "SO 140 MÍSTNÍ KOMUNIKACE + LOŽE PRO OBRUBY" 685+0,3*(85+1790+60+180) |  | 1320 | [12 empty] | VV | 2 | 2 | True | 0 | ROZPOCET
44 | K | 565135111 | Asfaltový beton vrstva podkladní ACP 16 (obalované kamenivo střednězrnné - OKS) s rozprostřením a zhutněním v pruhu šířky přes 1,5 do 3 m, po zhutnění tl. 50 mm | m2 | 685 |  | 0 | CS ÚRS 2025 01 |  | základní |  | 0 | 0 | 0 | 0 | 0 | 4 | K | 2 |  |  |  | ROZPOCET | 0 | 0 | 0 | 0 | 0 | 1 | 0 | 4 | -1145917452
| Online PSC |  | https://podminky.urs.cz/item/CS_URS_2025_01/565135111 | [14 empty] | Online PSC | 2
| VV |  | "SO 140 MÍSTNÍ KOMUNIKACE" 685 |  | 685 | [12 empty] | VV | 2 | 2 | True | 0 | ROZPOCET
45 | K | 567132115 | Podklad ze směsi stmelené cementem SC bez dilatačních spár, s rozprostřením a zhutněním SC C 8/10 (KSC I), po zhutnění tl. 200 mm | m2 | 20 |  | 0 | CS ÚRS 2025 01 |  | základní |  | 0 | 0 | 0 | 0 | 0 | 4 | K | 2 |  |  |  | ROZPOCET | 0 | 0 | 0 | 0 | 0 | 1 | 0 | 4 | 753765139
| Online PSC |  | https://podminky.urs.cz/item/CS_URS_2025_01/567132115 | [14 empty] | Online PSC | 2
| VV |  | "SO 140 MÍSTNÍ KOMUNIKACE" 20 |  | 20 | [12 empty] | VV | 2 | 2 | True | 0 | ROZPOCET
46 | K | 573231107 | Postřik spojovací PS bez posypu kamenivem ze silniční emulze, v množství 0,40 kg/m2 | m2 | 685 |  | 0 | CS ÚRS 2025 01 |  | základní |  | 0 | 0 | 0 | 0 | 0 | 4 | K | 2 |  |  |  | ROZPOCET | 0 | 0 | 0 | 0 | 0 | 1 | 0 | 4 | -91323516
| Online PSC |  | https://podminky.urs.cz/item/CS_URS_2025_01/573231107 | [14 empty] | Online PSC | 2
| VV |  | "SO 140 MÍSTNÍ KOMUNIKACE" 685 |  | 685 | [12 empty] | VV | 2 | 2 | True | 0 | ROZPOCET
47 | K | 577145112 | Asfaltový beton vrstva ložní ACL 16 (ABH) s rozprostřením a zhutněním z nemodifikovaného asfaltu v pruhu šířky do 3 m, po zhutnění tl. 50 mm | m2 | 685 |  | 0 | CS ÚRS 2025 01 |  | základní |  | 0 | 0 | 0 | 0 | 0 | 4 | K | 2 |  |  |  | ROZPOCET | 0 | 0 | 0 | 0 | 0 | 1 | 0 | 4 | 603643024
| Online PSC |  | https://podminky.urs.cz/item/CS_URS_2025_01/577145112 | [14 empty] | Online PSC | 2
| VV |  | "SO 140 MÍSTNÍ KOMUNIKACE" 685 |  | 685 | [12 empty] | VV | 2 | 2 | True | 0 | ROZPOCET
48 | K | 573231106 | Postřik spojovací PS bez posypu kamenivem ze silniční emulze, v množství 0,30 kg/m2 | m2 | 685 |  | 0 | CS ÚRS 2025 01 |  | základní |  | 0 | 0 | 0 | 0 | 0 | 4 | K | 2 |  |  |  | ROZPOCET | 0 | 0 | 0 | 0 | 0 | 1 | 0 | 4 | 648094306
| Online PSC |  | https://podminky.urs.cz/item/CS_URS_2025_01/573231106 | [14 empty] | Online PSC | 2
| VV |  | "SO 140 MÍSTNÍ KOMUNIKACE" 685 |  | 685 | [12 empty] | VV | 2 | 2 | True | 0 | ROZPOCET
49 | K | 577134111 | Asfaltový beton vrstva obrusná ACO 11 (ABS) s rozprostřením a se zhutněním z nemodifikovaného asfaltu v pruhu šířky do 3 m tř. I (ACO 11+), po zhutnění tl. 40 mm | m2 | 685 |  | 0 | CS ÚRS 2025 01 |  | základní |  | 0 | 0 | 0 | 0 | 0 | 4 | K | 2 |  |  |  | ROZPOCET | 0 | 0 | 0 | 0 | 0 | 1 | 0 | 4 | -42019374
| Online PSC |  | https://podminky.urs.cz/item/CS_URS_2025_01/577134111 | [14 empty] | Online PSC | 2
| VV |  | "SO 140 MÍSTNÍ KOMUNIKACE" 685 |  | 685 | [12 empty] | VV | 2 | 2 | True | 0 | ROZPOCET
50 | K | 591241111 | Kladení dlažby z kostek s provedením lože do tl. 50 mm, s vyplněním spár, s dvojím beraněním a se smetením přebytečného materiálu na krajnici drobných z kamene, do lože z cementové malty | m2 | 20 |  | 0 | CS ÚRS 2025 01 |  | základní |  | 0 | 0.19536 | 3.9072 | 0 | 0 | 4 | K | 2 |  |  |  | ROZPOCET | 0 | 0 | 0 | 0 | 0 | 1 | 0 | 4 | -753120189
| Online PSC |  | https://podminky.urs.cz/item/CS_URS_2025_01/591241111 | [14 empty] | Online PSC | 2
| VV |  | "SO 140 MÍSTNÍ KOMUNIKACE" 20 |  | 20 | [12 empty] | VV | 2 | 2 | True | 0 | ROZPOCET
51 | M | 58381007 | kostka štípaná dlažební žula drobná 8/10 | m2 | 20 |  | 0 | CS ÚRS 2025 01 |  | základní |  | 0 | 0.222 | 4.44 | 0 | 0 | 8 | M | 2 |  |  |  | ROZPOCET | 0 | 0 | 0 | 0 | 0 | 1 | 0 | 4 | -223919344
| VV |  | 20*1,02 'Přepočtené koeficientem množství |  | 20 | [12 empty] | VV | 2 | 2 | False | 1 | ROZPOCET
52 | K | 596211113 | Kladení dlažby z betonových zámkových dlaždic komunikací pro pěší ručně s ložem z kameniva těženého nebo drceného tl. do 40 mm, s vyplněním spár s dvojitým hutněním, vibrováním a se smetením přebytečného materiálu na krajnici tl. 60 mm skupiny A, pro plochy přes 300 m2 | m2 | 2836 |  | 0 | CS ÚRS 2025 01 |  | základní |  | 0 | 0.08922 | 253.0279 | 0 | 0 | 4 | K | 2 |  |  |  | ROZPOCET | 0 | 0 | 0 | 0 | 0 | 1 | 0 | 4 | 1908588354
| Online PSC |  | https://podminky.urs.cz/item/CS_URS_2025_01/596211113 | [14 empty] | Online PSC | 2
| VV |  | "CHODNÍK - SO 110 TRASA A" 1320 |  | 1320 | [12 empty] | VV | 2 | 2 | True | 0 | ROZPOCET
| VV |  | "CHODNÍK - SO 120 TRASA B" 1165 |  | 1165 | [12 empty] | VV | 2 | 2 | True | 0 | ROZPOCET
| VV |  | "CHODNÍK - SO 140 MÍSTNÍ KOMUNIKACE" 295 |  | 295 | [12 empty] | VV | 2 | 2 | True | 0 | ROZPOCET
| VV |  | "KONTRASTNÍ NEHMATNÝ PÁS - SO 110 TRASA A" 15 |  | 15 | [12 empty] | VV | 2 | 2 | True | 0 | ROZPOCET
| VV |  | "KONTRASTNÍ NEHMATNÝ PÁS - SO 120 TRASA B" 5 |  | 5 | [12 empty] | VV | 2 | 2 | True | 0 | ROZPOCET
| VV |  | "KONTRASTNÍ NEHMATNÝ PÁS - SO 140 MÍSTNÍ KOMUNIKACE" 6 |  | 6 | [12 empty] | VV | 2 | 2 | True | 0 | ROZPOCET
| VV |  | "VAROVNÝ A SIGNÁLNÍ PÁS - SO 110 TRASA A" 16 |  | 16 | [12 empty] | VV | 2 | 2 | True | 0 | ROZPOCET
| VV |  | "VAROVNÝ A SIGNÁLNÍ PÁS - SO 120 TRASA B" 11 |  | 11 | [12 empty] | VV | 2 | 2 | True | 0 | ROZPOCET
| VV |  | "VAROVNÝ A SIGNÁLNÍ PÁS - SO 140 MÍSTNÍ KOMUNIKACE" 3 |  | 3 | [12 empty] | VV | 2 | 2 | True | 0 | ROZPOCET
53 | M | 59245015 | dlažba zámková betonová tvaru I 200x165mm tl 60mm přírodní | m2 | 2808 |  | 0 | CS ÚRS 2025 01 |  | základní |  | 0 | 0.113 | 317.304 | 0 | 0 | 8 | M | 2 |  |  |  | ROZPOCET | 0 | 0 | 0 | 0 | 0 | 1 | 0 | 4 | -1045320567
| VV |  | "CHODNÍK - SO 110 TRASA A" 1320*1,01 |  | 1333 | [12 empty] | VV | 2 | 2 | True | 0 | ROZPOCET
| VV |  | "CHODNÍK - SO 120 TRASA B" 1165*1,01 |  | 1177 | [12 empty] | VV | 2 | 2 | True | 0 | ROZPOCET
| VV |  | "CHODNÍK - SO 140 MÍSTNÍ KOMUNIKACE" 295*1,01 |  | 298 | [12 empty] | VV | 2 | 2 | True | 0 | ROZPOCET
54 | M | 59245012 | dlažba zámková betonová tvaru I 200x165mm tl 60mm barevná | m2 | 26 |  | 0 | CS ÚRS 2025 01 |  | základní |  | 0 | 0.113 | 2.938 | 0 | 0 | 8 | M | 2 |  |  |  | ROZPOCET | 0 | 0 | 0 | 0 | 0 | 1 | 0 | 4 | -222092467
| VV |  | "KONTRASTNÍ NEHMATNÝ PÁS - SO 110 TRASA A" 15*1,01 |  | 15 | [12 empty] | VV | 2 | 2 | True | 0 | ROZPOCET
| VV |  | "KONTRASTNÍ NEHMATNÝ PÁS - SO 120 TRASA B" 5*1,01 |  | 5 | [12 empty] | VV | 2 | 2 | True | 0 | ROZPOCET
| VV |  | "KONTRASTNÍ NEHMATNÝ PÁS - SO 140 MÍSTNÍ KOMUNIKACE" 6*1,01 |  | 6 | [12 empty] | VV | 2 | 2 | True | 0 | ROZPOCET
55 | M | 59245006 | dlažba pro nevidomé betonová 200x100mm tl 60mm barevná | m2 | 30 |  | 0 | CS ÚRS 2025 01 |  | základní |  | 0 | 0.131 | 3.93 | 0 | 0 | 8 | M | 2 |  |  |  | ROZPOCET | 0 | 0 | 0 | 0 | 0 | 1 | 0 | 4 | 930668307
| VV |  | "VAROVNÝ A SIGNÁLNÍ PÁS - SO 110 TRASA A" 16*1,01 |  | 16 | [12 empty] | VV | 2 | 2 | True | 0 | ROZPOCET
| VV |  | "VAROVNÝ A SIGNÁLNÍ PÁS - SO 120 TRASA B" 11*1,01 |  | 11 | [12 empty] | VV | 2 | 2 | True | 0 | ROZPOCET
| VV |  | "VAROVNÝ A SIGNÁLNÍ PÁS - SO 140 MÍSTNÍ KOMUNIKACE" 3*1,01 |  | 3 | [12 empty] | VV | 2 | 2 | True | 0 | ROZPOCET
56 | K | 596211213 | Kladení dlažby z betonových zámkových dlaždic komunikací pro pěší ručně s ložem z kameniva těženého nebo drceného tl. do 40 mm, s vyplněním spár s dvojitým hutněním, vibrováním a se smetením přebytečného materiálu na krajnici tl. 80 mm skupiny A, pro plochy přes 300 m2 | m2 | 1964 |  | 0 | CS ÚRS 2025 01 |  | základní |  | 0 | 0.09062 | 177.9777 | 0 | 0 | 4 | K | 2 |  |  |  | ROZPOCET | 0 | 0 | 0 | 0 | 0 | 1 | 0 | 4 | -1711894516
| Online PSC |  | https://podminky.urs.cz/item/CS_URS_2025_01/596211213 | [14 empty] | Online PSC | 2
| VV |  | "PARKOVACÍ STÁNÍ - SO 110 TRASA A" 135 |  | 135 | [12 empty] | VV | 2 | 2 | True | 0 | ROZPOCET
| VV |  | "VJEZDY NA POZEMKY RD - SO 110 TRASA A" 1045 |  | 1045 | [12 empty] | VV | 2 | 2 | True | 0 | ROZPOCET
| VV |  | "VJEZDY NA POZEMKY RD - SO 120 TRASA B" 465 |  | 465 | [12 empty] | VV | 2 | 2 | True | 0 | ROZPOCET
| VV |  | "VJEZDY NA POZEMKY RD - SO 140 MÍSTNÍ KOMUNIKACE" 45 |  | 45 | [12 empty] | VV | 2 | 2 | True | 0 | ROZPOCET
| VV |  | "VAROVNÝ A SIGNÁLNÍ PÁS - SO 110 TRASA A" 114 |  | 114 | [12 empty] | VV | 2 | 2 | True | 0 | ROZPOCET
| VV |  | "VAROVNÝ A SIGNÁLNÍ PÁS - SO 120 TRASA B" 79 |  | 79 | [12 empty] | VV | 2 | 2 | True | 0 | ROZPOCET
| VV |  | "VAROVNÝ A SIGNÁLNÍ PÁS - SO 140 MÍSTNÍ KOMUNIKACE" 57 |  | 57 | [12 empty] | VV | 2 | 2 | True | 0 | ROZPOCET
| VV |  | "UMĚLÁ VODÍCÍ LINIE - SO 110 TRASA A" 18 |  | 18 | [12 empty] | VV | 2 | 2 | True | 0 | ROZPOCET
| VV |  | "UMĚLÁ VODÍCÍ LINIE - SO 120 TRASA B" 6 |  | 6 | [12 empty] | VV | 2 | 2 | True | 0 | ROZPOCET
57 | M | 59245013 | dlažba zámková betonová tvaru I 200x165mm tl 80mm přírodní | m2 | 1705 |  | 0 | CS ÚRS 2025 01 |  | základní |  | 0 | 0.152 | 259.16 | 0 | 0 | 8 | M | 2 |  |  |  | ROZPOCET | 0 | 0 | 0 | 0 | 0 | 1 | 0 | 4 | -1946805407
| VV |  | "PARKOVACÍ STÁNÍ - SO 110 TRASA A" 134*1,01 |  | 135 | [12 empty] | VV | 2 | 2 | True | 0 | ROZPOCET
| VV |  | "VJEZDY NA POZEMKY RD - SO 110 TRASA A" 1045*1,01 |  | 1055 | [12 empty] | VV | 2 | 2 | True | 0 | ROZPOCET
| VV |  | "VJEZDY NA POZEMKY RD - SO 120 TRASA B" 465*1,01 |  | 470 | [12 empty] | VV | 2 | 2 | True | 0 | ROZPOCET
| VV |  | "VJEZDY NA POZEMKY RD - SO 140 MÍSTNÍ KOMUNIKACE" 45*1,01 |  | 45 | [12 empty] | VV | 2 | 2 | True | 0 | ROZPOCET
58 | M | 59245010 | dlažba zámková betonová tvaru I 200x165mm tl 80mm barevná | m2 | 1 |  | 0 | CS ÚRS 2025 01 |  | základní |  | 0 | 0.152 | 0.152 | 0 | 0 | 8 | M | 2 |  |  |  | ROZPOCET | 0 | 0 | 0 | 0 | 0 | 1 | 0 | 4 | 477028306
| VV |  | "PARKOVACÍ STÁNÍ - SO 110 TRASA A" 1*1,01 |  | 1 | [12 empty] | VV | 2 | 2 | True | 0 | ROZPOCET
59 | M | 59245226 | dlažba pro nevidomé betonová 200x100mm tl 80mm barevná | m2 | 253 |  | 0 | CS ÚRS 2025 01 |  | základní |  | 0 | 0.175 | 44.275 | 0 | 0 | 8 | M | 2 |  |  |  | ROZPOCET | 0 | 0 | 0 | 0 | 0 | 1 | 0 | 4 | -1381992080
| VV |  | "VAROVNÝ A SIGNÁLNÍ PÁS - SO 110 TRASA A" 114*1,01 |  | 115 | [12 empty] | VV | 2 | 2 | True | 0 | ROZPOCET
| VV |  | "VAROVNÝ A SIGNÁLNÍ PÁS - SO 120 TRASA B" 79*1,01 |  | 80 | [12 empty] | VV | 2 | 2 | True | 0 | ROZPOCET
| VV |  | "VAROVNÝ A SIGNÁLNÍ PÁS - SO 140 MÍSTNÍ KOMUNIKACE" 57*1,01 |  | 58 | [12 empty] | VV | 2 | 2 | True | 0 | ROZPOCET
60 | M | 59246088 | dlažba pro nevidomé betonová 200x200mm tl 80mm barevná | m2 | 24 |  | 0 | CS ÚRS 2025 01 |  | základní |  | 0 | 0.176 | 4.224 | 0 | 0 | 8 | M | 2 |  |  |  | ROZPOCET | 0 | 0 | 0 | 0 | 0 | 1 | 0 | 4 | 59096164
| VV |  | "UMĚLÁ VODÍCÍ LINIE - SO 110 TRASA A" 18*1,01 |  | 18 | [12 empty] | VV | 2 | 2 | True | 0 | ROZPOCET
| VV |  | "UMĚLÁ VODÍCÍ LINIE - SO 120 TRASA B" 6*1,01 |  | 6 | [12 empty] | VV | 2 | 2 | True | 0 | ROZPOCET
| D | 8 | Vedení trubní dálková a přípojná |  |  |  | 0 |  |  |  |  | 0 |  | 10.5081 |  | 26.11 | 1 | D | 1 |  |  |  | ROZPOCET | [6 empty] | 0
61 | K | 810351811 | Bourání stávajícího potrubí z betonu v otevřeném výkopu DN do 200 | m | 20 |  | 0 | CS ÚRS 2025 01 |  | základní |  | 0 | 0 | 0 | 0.18 | 3.6 | 4 | K | 2 |  |  |  | ROZPOCET | 0 | 0 | 0 | 0 | 0 | 1 | 0 | 4 | 1664587030
| Online PSC |  | https://podminky.urs.cz/item/CS_URS_2025_01/810351811 | [14 empty] | Online PSC | 2
| VV |  | "STÁVAJÍCÍ UV V TRASE" 10*2 |  | 20 | [12 empty] | VV | 2 | 2 | True | 1 | ROZPOCET
62 | K | 871313121 | Montáž kanalizačního potrubí z tvrdého PVC-U hladkého plnostěnného tuhost SN 8 DN 160 | m | 40 |  | 0 | CS ÚRS 2025 01 |  | základní |  | 0 | 1e-05 | 0.0004 | 0 | 0 | 4 | K | 2 |  |  |  | ROZPOCET | 0 | 0 | 0 | 0 | 0 | 1 | 0 | 4 | -593815290
| Online PSC |  | https://podminky.urs.cz/item/CS_URS_2025_01/871313121 | [14 empty] | Online PSC | 2
| VV |  | "PŘÍPOJKY UV" 4*10 |  | 40 | [12 empty] | VV | 2 | 2 | True | 1 | ROZPOCET
63 | M | 28611164 | trubka kanalizační PVC-U plnostěnná jednovrstvá DN 160x1000mm SN8 | m | 41 |  | 0 | CS ÚRS 2025 01 |  | základní |  | 0 | 0.00267 | 0.10947 | 0 | 0 | 8 | M | 2 |  |  |  | ROZPOCET | 0 | 0 | 0 | 0 | 0 | 1 | 0 | 4 | 392404468
| VV |  | 40*1,03 'Přepočtené koeficientem množství |  | 41 | [12 empty] | VV | 2 | 2 | False | 1 | ROZPOCET
64 | K | 877310310 | Montáž tvarovek na kanalizačním plastovém potrubí z PP nebo PVC-U hladkého plnostěnného kolen, víček nebo hrdlových uzávěrů DN 150 | kus | 24 |  | 0 | CS ÚRS 2025 01 |  | základní |  | 0 | 0 | 0 | 0 | 0 | 4 | K | 2 |  |  |  | ROZPOCET | 0 | 0 | 0 | 0 | 0 | 1 | 0 | 4 | -878662042
| Online PSC |  | https://podminky.urs.cz/item/CS_URS_2025_01/877310310 | [14 empty] | Online PSC | 2
| VV |  | "UV" 6*4 |  | 24 | [12 empty] | VV | 2 | 2 | True | 1 | ROZPOCET
65 | M | 28611361 | koleno kanalizační PVC KG 160x45° | kus | 24 |  | 0 | CS ÚRS 2025 01 |  | základní |  | 0 | 0.00065 | 0.0156 | 0 | 0 | 8 | M | 2 |  |  |  | ROZPOCET | 0 | 0 | 0 | 0 | 0 | 1 | 0 | 4 | -47251733
66 | K | 877310320 | Montáž tvarovek na kanalizačním plastovém potrubí z PP nebo PVC-U hladkého plnostěnného odboček DN 150 | kus | 4 |  | 0 | CS ÚRS 2025 01 |  | základní |  | 0 | 0 | 0 | 0 | 0 | 4 | K | 2 |  |  |  | ROZPOCET | 0 | 0 | 0 | 0 | 0 | 1 | 0 | 4 | 1889038820
| Online PSC |  | https://podminky.urs.cz/item/CS_URS_2025_01/877310320 | [14 empty] | Online PSC | 2
| VV |  | "ZAÚSTĚNÍ DRENÁŽE" 4 |  | 4 | [12 empty] | VV | 2 | 2 | True | 1 | ROZPOCET
67 | M | 28611914 | odbočka kanalizační plastová s hrdlem KG 160/125/45° | kus | 4 |  | 0 | CS ÚRS 2025 01 |  | základní |  | 0 | 0.00143 | 0.00572 | 0 | 0 | 8 | M | 2 |  |  |  | ROZPOCET | 0 | 0 | 0 | 0 | 0 | 1 | 0 | 4 | -1861230051
68 | K | 890211851 | Bourání šachet a jímek strojně velikosti obestavěného prostoru do 1,5 m3 z prostého betonu | m3 | 8 |  | 0 | CS ÚRS 2025 01 |  | základní |  | 0 | 0 | 0 | 1.76 | 14.08 | 4 | K | 2 |  |  |  | ROZPOCET | 0 | 0 | 0 | 0 | 0 | 1 | 0 | 4 | -193644437
| Online PSC |  | https://podminky.urs.cz/item/CS_URS_2025_01/890211851 | [14 empty] | Online PSC | 2
| VV |  | "STÁVAJÍCÍ UV V TRASE" 8 |  | 8 | [12 empty] | VV | 2 | 2 | True | 1 | ROZPOCET
69 | K | 895941302 | Osazení vpusti uliční z betonových dílců DN 450 dno s kalištěm | kus | 4 |  | 0 | CS ÚRS 2025 01 |  | základní |  | 0 | 0.12422 | 0.49688 | 0 | 0 | 4 | K | 2 |  |  |  | ROZPOCET | 0 | 0 | 0 | 0 | 0 | 1 | 0 | 4 | 2115886856
| Online PSC |  | https://podminky.urs.cz/item/CS_URS_2025_01/895941302 | [14 empty] | Online PSC | 2
70 | M | 59223332 | vpusť uliční DN 450 kaliště 450/300x50mm | kus | 4 |  | 0 | CS ÚRS 2025 01 |  | základní |  | 0 | 0.069 | 0.276 | 0 | 0 | 8 | M | 2 |  |  |  | ROZPOCET | 0 | 0 | 0 | 0 | 0 | 1 | 0 | 4 | 669862284
71 | K | 895941312 | Osazení vpusti uliční z betonových dílců DN 450 skruž horní 195 mm | kus | 4 |  | 0 | CS ÚRS 2025 01 |  | základní |  | 0 | 0.02972 | 0.11888 | 0 | 0 | 4 | K | 2 |  |  |  | ROZPOCET | 0 | 0 | 0 | 0 | 0 | 1 | 0 | 4 | 1802704460
| Online PSC |  | https://podminky.urs.cz/item/CS_URS_2025_01/895941312 | [14 empty] | Online PSC | 2
72 | M | 59223320 | vpusť uliční DN 450 skruž horní betonová 450/195x50mm | kus | 4 |  | 0 | CS ÚRS 2025 01 |  | základní |  | 0 | 0.038 | 0.152 | 0 | 0 | 8 | M | 2 |  |  |  | ROZPOCET | 0 | 0 | 0 | 0 | 0 | 1 | 0 | 4 | -1090351726
73 | K | 895941321 | Osazení vpusti uliční z betonových dílců DN 450 skruž středová 195 mm | kus | 4 |  | 0 | CS ÚRS 2025 01 |  | základní |  | 0 | 0.02972 | 0.11888 | 0 | 0 | 4 | K | 2 |  |  |  | ROZPOCET | 0 | 0 | 0 | 0 | 0 | 1 | 0 | 4 | -1740863742
| Online PSC |  | https://podminky.urs.cz/item/CS_URS_2025_01/895941321 | [14 empty] | Online PSC | 2
74 | M | 59223323 | vpusť uliční DN 450 skruž průběžná betonová 450/195x50mm | kus | 4 |  | 0 | CS ÚRS 2025 01 |  | základní |  | 0 | 0.038 | 0.152 | 0 | 0 | 8 | M | 2 |  |  |  | ROZPOCET | 0 | 0 | 0 | 0 | 0 | 1 | 0 | 4 | 68709872
75 | K | 895941332 | Osazení vpusti uliční z betonových dílců DN 450 skruž průběžná se zápachovou uzávěrkou | kus | 4 |  | 0 | CS ÚRS 2025 01 |  | základní |  | 0 | 0.02972 | 0.11888 | 0 | 0 | 4 | K | 2 |  |  |  | ROZPOCET | 0 | 0 | 0 | 0 | 0 | 1 | 0 | 4 | -690111096
| Online PSC |  | https://podminky.urs.cz/item/CS_URS_2025_01/895941332 | [14 empty] | Online PSC | 2
76 | M | 59223330 | vpusť uliční DN 450 skruž průběžná 450/570x50mm betonová se zápachovou uzávěrkou 150mm PVC | kus | 4 |  | 0 | CS ÚRS 2025 01 |  | základní |  | 0 | 0.175 | 0.7 | 0 | 0 | 8 | M | 2 |  |  |  | ROZPOCET | 0 | 0 | 0 | 0 | 0 | 1 | 0 | 4 | 1529546486
77 | K | 899132112 | Výměna (výšková úprava) poklopu kanalizačního s rámem samonivelačním s ošetřením podkladních vrstev hloubky přes 25 cm | kus | 9 |  | 0 | CS ÚRS 2025 01 |  | základní |  | 0 | 0.71848 | 6.4663 | 0.72 | 6.48 | 4 | K | 2 |  |  |  | ROZPOCET | 0 | 0 | 0 | 0 | 0 | 1 | 0 | 4 | 677044132
| Online PSC |  | https://podminky.urs.cz/item/CS_URS_2025_01/899132112 | [14 empty] | Online PSC | 2
| VV |  | "STÁVAJÍCÍ POKLOPY V TRASE" 9 |  | 9 | [12 empty] | VV | 2 | 2 | True | 1 | ROZPOCET
78 | K | 899132212 | Výměna (výšková úprava) poklopu vodovodního samonivelačního nebo pevného šoupátkového | kus | 3 |  | 0 | CS ÚRS 2025 01 |  | základní |  | 0 | 0.10037 | 0.30111 | 0.1 | 0.3 | 4 | K | 2 |  |  |  | ROZPOCET | 0 | 0 | 0 | 0 | 0 | 1 | 0 | 4 | 1380205962
| Online PSC |  | https://podminky.urs.cz/item/CS_URS_2025_01/899132212 | [14 empty] | Online PSC | 2
79 | K | 899132213 | Výměna (výšková úprava) poklopu vodovodního samonivelačního nebo pevného hydrantového | kus | 1 |  | 0 | CS ÚRS 2025 01 |  | základní |  | 0 | 0.15056 | 0.15056 | 0.15 | 0.15 | 4 | K | 2 |  |  |  | ROZPOCET | 0 | 0 | 0 | 0 | 0 | 1 | 0 | 4 | -714112117
| Online PSC |  | https://podminky.urs.cz/item/CS_URS_2025_01/899132213 | [14 empty] | Online PSC | 2
80 | K | 899203211 | Demontáž mříží litinových včetně rámů, hmotnosti jednotlivě přes 100 do 150 Kg | kus | 10 |  | 0 | CS ÚRS 2025 01 |  | základní |  | 0 | 0 | 0 | 0.15 | 1.5 | 4 | K | 2 |  |  |  | ROZPOCET | 0 | 0 | 0 | 0 | 0 | 1 | 0 | 4 | 508050902
| Online PSC |  | https://podminky.urs.cz/item/CS_URS_2025_01/899203211 | [14 empty] | Online PSC | 2
| VV |  | "STÁVAJÍCÍ UV V TRASE" 10 |  | 10 | [12 empty] | VV | 2 | 2 | True | 1 | ROZPOCET
81 | K | 899204112 | Osazení mříží litinových včetně rámů a košů na bahno pro třídu zatížení D400, E600 | kus | 4 |  | 0 | CS ÚRS 2025 01 |  | základní |  | 0 | 0.21734 | 0.86936 | 0 | 0 | 4 | K | 2 |  |  |  | ROZPOCET | 0 | 0 | 0 | 0 | 0 | 1 | 0 | 4 | 1698394206
| Online PSC |  | https://podminky.urs.cz/item/CS_URS_2025_01/899204112 | [14 empty] | Online PSC | 2
82 | M | 59224481 | mříž vtoková s rámem pro uliční vpusť 500x500, zatížení 40 tun | kus | 4 |  | 0 | CS ÚRS 2025 01 |  | základní |  | 0 | 0.108 | 0.432 | 0 | 0 | 8 | M | 2 |  |  |  | ROZPOCET | 0 | 0 | 0 | 0 | 0 | 1 | 0 | 4 | -599835325
| VV |  | "SO 140 MÍSTNÍ KOMUNIKACE" 4 |  | 4 | [12 empty] | VV | 2 | 2 | True | 0 | ROZPOCET
83 | M | 59223871 | koš vysoký pro uliční vpusti žárově Pz plech pro rám 500/500mm | kus | 4 |  | 0 | CS ÚRS 2025 01 |  | základní |  | 0 | 0.006 | 0.024 | 0 | 0 | 8 | M | 2 |  |  |  | ROZPOCET | 0 | 0 | 0 | 0 | 0 | 1 | 0 | 4 | -559956559
84 | K | 899623171 | Obetonování potrubí nebo zdiva stok betonem prostým v otevřeném výkopu, betonem tř. C 25/30 | m3 | 2 |  | 0 | CS ÚRS 2025 01 |  | základní |  | 0 | 0 | 0 | 0 | 0 | 4 | K | 2 |  |  |  | ROZPOCET | 0 | 0 | 0 | 0 | 0 | 1 | 0 | 4 | -936828900
| Online PSC |  | https://podminky.urs.cz/item/CS_URS_2025_01/899623171 | [14 empty] | Online PSC | 2
| VV |  | "ZASLEPENÍ PŘÍPOJEK STÁVAJÍCÍCH UV V TRASE" 10*0,2 |  | 2 | [12 empty] | VV | 2 | 2 | True | 0 | ROZPOCET
| D | 9 | Ostatní konstrukce a práce, bourání |  |  |  | 0 |  |  |  |  | 0 |  | 1199.1809 |  | 58.651 | 1 | D | 1 |  |  |  | ROZPOCET | [6 empty] | 0
85 | K | 911381812 | Odstranění silničního betonového svodidla s naložením na dopravní prostředek délky 2 m, výšky 0,8 m | m | 10 |  | 0 | CS ÚRS 2025 01 |  | základní |  | 0 | 0 | 0 | 0.556 | 5.56 | 4 | K | 2 |  |  |  | ROZPOCET | 0 | 0 | 0 | 0 | 0 | 1 | 0 | 4 | 1509781072
| Online PSC |  | https://podminky.urs.cz/item/CS_URS_2025_01/911381812 | [14 empty] | Online PSC | 2
| VV |  | "STÁVAJÍCÍ SVODIDLO V TRASE" 10 |  | 10 | [12 empty] | VV | 2 | 2 | True | 1 | ROZPOCET
86 | K | 914111111 | Montáž svislé dopravní značky základní velikosti do 1 m2 objímkami na sloupky nebo konzoly | kus | 9 |  | 0 | CS ÚRS 2025 01 |  | základní |  | 0 | 0.0007 | 0.0063 | 0 | 0 | 4 | K | 2 |  |  |  | ROZPOCET | 0 | 0 | 0 | 0 | 0 | 1 | 0 | 4 | -667673644
| Online PSC |  | https://podminky.urs.cz/item/CS_URS_2025_01/914111111 | [14 empty] | Online PSC | 2
| VV |  | 1+2+5+1 |  | 9 | [12 empty] | VV | 2 | 2 | True | 1 | ROZPOCET
87 | M | 40445609 | značky upravující přednost P1, P4 900mm | kus | 1 |  | 0 | CS ÚRS 2025 01 |  | základní |  | 0 | 0.005 | 0.005 | 0 | 0 | 8 | M | 2 |  |  |  | ROZPOCET | 0 | 0 | 0 | 0 | 0 | 1 | 0 | 4 | -21736604
| VV |  | "VIZ. PŘÍLOHA PD - DOPRAVNÍ ZNAČENÍ" 1 |  | 1 | [12 empty] | VV | 2 | 2 | True | 1 | ROZPOCET
88 | M | 40445620 | zákazové, příkazové dopravní značky B1-B34, C1-15 700mm | kus | 2 |  | 0 | CS ÚRS 2025 01 |  | základní |  | 0 | 0.0025 | 0.005 | 0 | 0 | 8 | M | 2 |  |  |  | ROZPOCET | 0 | 0 | 0 | 0 | 0 | 1 | 0 | 4 | -2009342969
| VV |  | "VIZ. PŘÍLOHA PD - DOPRAVNÍ ZNAČENÍ" 2 |  | 2 | [12 empty] | VV | 2 | 2 | True | 1 | ROZPOCET
89 | M | 40445643 | informativní značky jiné IJ1-IJ3, IJ4c-IJ16 500x700mm | kus | 5 |  | 0 | CS ÚRS 2025 01 |  | základní |  | 0 | 0.0036 | 0.018 | 0 | 0 | 8 | M | 2 |  |  |  | ROZPOCET | 0 | 0 | 0 | 0 | 0 | 1 | 0 | 4 | -156890083
| VV |  | "VIZ. PŘÍLOHA PD - DOPRAVNÍ ZNAČENÍ" 5 |  | 5 | [12 empty] | VV | 2 | 2 | True | 1 | ROZPOCET
90 | M | 40445642 | informativní značky směrové Z4 250x1000mm | kus | 1 |  | 0 | CS ÚRS 2025 01 |  | základní |  | 0 | 0.0026 | 0.0026 | 0 | 0 | 8 | M | 2 |  |  |  | ROZPOCET | 0 | 0 | 0 | 0 | 0 | 1 | 0 | 4 | 2131984603
| VV |  | "VIZ. PŘÍLOHA PD - DOPRAVNÍ ZNAČENÍ" 1 |  | 1 | [12 empty] | VV | 2 | 2 | True | 1 | ROZPOCET
91 | K | 914511112 | Montáž sloupku dopravních značek délky do 3,5 m do hliníkové patky pro sloupek D 60 mm | kus | 7 |  | 0 | CS ÚRS 2025 01 |  | základní |  | 0 | 0.11241 | 0.78687 | 0 | 0 | 4 | K | 2 |  |  |  | ROZPOCET | 0 | 0 | 0 | 0 | 0 | 1 | 0 | 4 | 10538186
| Online PSC |  | https://podminky.urs.cz/item/CS_URS_2025_01/914511112 | [14 empty] | Online PSC | 2
| VV |  | "VIZ. PŘÍLOHA PD - DOPRAVNÍ ZNAČENÍ" 7 |  | 7 | [12 empty] | VV | 2 | 2 | True | 1 | ROZPOCET
92 | M | 40445225 | sloupek pro dopravní značku Zn D 60mm v 3,5m | kus | 7 |  | 0 | CS ÚRS 2025 01 |  | základní |  | 0 | 0.0061 | 0.0427 | 0 | 0 | 8 | M | 2 |  |  |  | ROZPOCET | 0 | 0 | 0 | 0 | 0 | 1 | 0 | 4 | 102917259
93 | K | 915131112 | Vodorovné dopravní značení stříkané barvou čáry, přechody pro chodce, šipky, symboly bílé retroreflexní | m2 | 38 |  | 0 | CS ÚRS 2025 01 |  | základní |  | 0 | 0.00145 | 0.0551 | 0 | 0 | 4 | K | 2 |  |  |  | ROZPOCET | 0 | 0 | 0 | 0 | 0 | 1 | 0 | 4 | 557998999
| Online PSC |  | https://podminky.urs.cz/item/CS_URS_2025_01/915131112 | [14 empty] | Online PSC | 2
| VV |  | "VIZ. PŘÍLOHA PD - DOPRAVNÍ ZNAČENÍ" 38 |  | 38 | [12 empty] | VV | 2 | 2 | True | 0 | ROZPOCET
94 | K | 915231112 | Vodorovné dopravní značení stříkaným plastem čáry, přechody pro chodce, šipky, symboly nápisy bílé retroreflexní | m2 | 38 |  | 0 | CS ÚRS 2025 01 |  | základní |  | 0 | 0.0026 | 0.0988 | 0 | 0 | 4 | K | 2 |  |  |  | ROZPOCET | 0 | 0 | 0 | 0 | 0 | 1 | 0 | 4 | -1933118391
| Online PSC |  | https://podminky.urs.cz/item/CS_URS_2025_01/915231112 | [14 empty] | Online PSC | 2
| VV |  | "VIZ. PŘÍLOHA PD - DOPRAVNÍ ZNAČENÍ" 38 |  | 38 | [12 empty] | VV | 2 | 2 | True | 1 | ROZPOCET
95 | K | 915621111 | Předznačení pro vodorovné značení stříkané barvou nebo prováděné z nátěrových hmot čáry, plošné šipky, symboly, nápisy | m2 | 38 |  | 0 | CS ÚRS 2025 01 |  | základní |  | 0 | 1e-05 | 0.00038 | 0 | 0 | 4 | K | 2 |  |  |  | ROZPOCET | 0 | 0 | 0 | 0 | 0 | 1 | 0 | 4 | -1009166152
| Online PSC |  | https://podminky.urs.cz/item/CS_URS_2025_01/915621111 | [14 empty] | Online PSC | 2
| VV |  | "VIZ. PŘÍLOHA PD - DOPRAVNÍ ZNAČENÍ" 38 |  | 38 | [12 empty] | VV | 2 | 2 | True | 1 | ROZPOCET
96 | K | 916131113 | Osazení silničního obrubníku betonového se zřízením lože, s vyplněním a zatřením spár cementovou maltou ležatého s boční opěrou z betonu prostého, do lože z betonu prostého | m | 85 |  | 0 | CS ÚRS 2025 01 |  | základní |  | 0 | 0.2195 | 18.6575 | 0 | 0 | 4 | K | 2 |  |  |  | ROZPOCET | 0 | 0 | 0 | 0 | 0 | 1 | 0 | 4 | -2137170522
| Online PSC |  | https://podminky.urs.cz/item/CS_URS_2025_01/916131113 | [14 empty] | Online PSC | 2
| VV |  | "SO 110 TRASA A" 45+6 |  | 51 | [12 empty] | VV | 2 | 2 | True | 0 | ROZPOCET
| VV |  | "SO 120 TRASA B" 15+2 |  | 17 | [12 empty] | VV | 2 | 2 | True | 0 | ROZPOCET
| VV |  | "SO 140 MÍSTNÍ KOMUNIKACE" 15+2 |  | 17 | [12 empty] | VV | 2 | 2 | True | 0 | ROZPOCET
97 | M | 59217041 | obrubník betonový bezbariérový přímý 290mm | m | 76 |  | 0 | CS ÚRS 2025 01 |  | základní |  | 0 | 0.225 | 17.1 | 0 | 0 | 8 | M | 2 |  |  |  | ROZPOCET | 0 | 0 | 0 | 0 | 0 | 1 | 0 | 4 | -1993713077
| VV |  | "SO 110 TRASA A" 45*1,02 |  | 46 | [12 empty] | VV | 2 | 2 | True | 0 | ROZPOCET
| VV |  | "SO 120 TRASA B" 15*1,02 |  | 15 | [12 empty] | VV | 2 | 2 | True | 0 | ROZPOCET
| VV |  | "SO 140 MÍSTNÍ KOMUNIKACE" 15*1,02 |  | 15 | [12 empty] | VV | 2 | 2 | True | 0 | ROZPOCET
98 | M | 59217093 | obrubník betonový bezbarierový přechodový 250-290mm | m | 10 |  | 0 | CS ÚRS 2025 01 |  | základní |  | 0 | 0.151 | 1.51 | 0 | 0 | 8 | M | 2 |  |  |  | ROZPOCET | 0 | 0 | 0 | 0 | 0 | 1 | 0 | 4 | 663185645
| VV |  | "SO 110 TRASA A" 6*1,02 |  | 6 | [12 empty] | VV | 2 | 2 | True | 0 | ROZPOCET
| VV |  | "SO 120 TRASA B" 2*1,02 |  | 2 | [12 empty] | VV | 2 | 2 | True | 0 | ROZPOCET
| VV |  | "SO 140 MÍSTNÍ KOMUNIKACE" 2*1,02 |  | 2 | [12 empty] | VV | 2 | 2 | True | 0 | ROZPOCET
99 | K | 916131213 | Osazení silničního obrubníku betonového se zřízením lože, s vyplněním a zatřením spár cementovou maltou stojatého s boční opěrou z betonu prostého, do lože z betonu prostého | m | 1790 |  | 0 | CS ÚRS 2025 01 |  | základní |  | 0 | 0.1685 | 301.615 | 0 | 0 | 4 | K | 2 |  |  |  | ROZPOCET | 0 | 0 | 0 | 0 | 0 | 1 | 0 | 4 | 873550970
| Online PSC |  | https://podminky.urs.cz/item/CS_URS_2025_01/916131213 | [14 empty] | Online PSC | 2
| VV |  | "SO 110 TRASA A" 810+330 |  | 1140 | [12 empty] | VV | 2 | 2 | True | 0 | ROZPOCET
| VV |  | "SO 120 TRASA B" 250+175 |  | 425 | [12 empty] | VV | 2 | 2 | True | 0 | ROZPOCET
| VV |  | "SO 140 MÍSTNÍ KOMUNIKACE" 200+25 |  | 225 | [12 empty] | VV | 2 | 2 | True | 0 | ROZPOCET
100 | M | 59217031 | obrubník silniční betonový 1000x150x250mm | m | 204 |  | 0 | CS ÚRS 2025 01 |  | základní |  | 0 | 0.08 | 16.32 | 0 | 0 | 8 | M | 2 |  |  |  | ROZPOCET | 0 | 0 | 0 | 0 | 0 | 1 | 0 | 4 | -1254506847
| VV |  | "SO 110 TRASA A" 794*1,02 |  | 810 | [12 empty] | VV | 2 | 2 | True | 0 | ROZPOCET
| VV |  | "SO 120 TRASA B" 250*1,02 |  | 255 | [12 empty] | VV | 2 | 2 | True | 0 | ROZPOCET
| VV |  | "SO 140 MÍSTNÍ KOMUNIKACE" 200*1,02 |  | 204 | [12 empty] | VV | 2 | 2 | True | 1 | ROZPOCET
101 | M | 59217029 | obrubník silniční betonový nájezdový 1000x150x150mm | m | 542 |  | 0 | CS ÚRS 2025 01 |  | základní |  | 0 | 0.0483 | 26.1786 | 0 | 0 | 8 | M | 2 |  |  |  | ROZPOCET | 0 | 0 | 0 | 0 | 0 | 1 | 0 | 4 | 1416120572
| VV |  | "SO 110 TRASA A" 330*1,02 |  | 337 | [12 empty] | VV | 2 | 2 | True | 0 | ROZPOCET
| VV |  | "SO 120 TRASA B" 175*1,02 |  | 179 | [12 empty] | VV | 2 | 2 | True | 0 | ROZPOCET
| VV |  | "SO 140 MÍSTNÍ KOMUNIKACE" 25*1,02 |  | 26 | [12 empty] | VV | 2 | 2 | True | 0 | ROZPOCET
102 | M | 59217076 | obrubník silniční betonový přechodový 1000x150x250mm | m | 16 |  | 0 | CS ÚRS 2025 01 |  | základní |  | 0 | 0.086 | 1.376 | 0 | 0 | 8 | M | 2 |  |  |  | ROZPOCET | 0 | 0 | 0 | 0 | 0 | 1 | 0 | 4 | -429851054
| VV |  | "SO 110 TRASA A" 16*1,02 |  | 16 | [12 empty] | VV | 2 | 2 | True | 1 | ROZPOCET
103 | K | 916133112 | Osazení silničního obrubníku ke kruhovým objezdům se zřízením lože tl. do 150 mm, s vyplněním a zatřením spár cementovou maltou betonového, do lože z betonu prostého s boční opěrou | m | 60 |  | 0 | CS ÚRS 2025 01 |  | základní |  | 0 | 0.34691 | 20.8146 | 0 | 0 | 4 | K | 2 |  |  |  | ROZPOCET | 0 | 0 | 0 | 0 | 0 | 1 | 0 | 4 | 1024311235
| Online PSC |  | https://podminky.urs.cz/item/CS_URS_2025_01/916133112 | [14 empty] | Online PSC | 2
| VV |  | "SO 110 TRASA A" 60 |  | 60 | [12 empty] | VV | 2 | 2 | True | 1 | ROZPOCET
104 | M | 59217075 | obrubník silniční obloukový betonový R 1-16m 300x300mm | m | 61 |  | 0 | CS ÚRS 2025 01 |  | základní |  | 0 | 0.14 | 8.54 | 0 | 0 | 8 | M | 2 |  |  |  | ROZPOCET | 0 | 0 | 0 | 0 | 0 | 1 | 0 | 4 | 1779380746
| VV |  | 60*1,02 'Přepočtené koeficientem množství |  | 61 | [12 empty] | VV | 2 | 2 | False | 1 | ROZPOCET
105 | K | 916231213 | Osazení chodníkového obrubníku betonového se zřízením lože, s vyplněním a zatřením spár cementovou maltou stojatého s boční opěrou z betonu prostého, do lože z betonu prostého | m | 2005 |  | 0 | CS ÚRS 2025 01 |  | základní |  | 0 | 0.14042 | 281.5421 | 0 | 0 | 4 | K | 2 |  |  |  | ROZPOCET | 0 | 0 | 0 | 0 | 0 | 1 | 0 | 4 | -699097163
| Online PSC |  | https://podminky.urs.cz/item/CS_URS_2025_01/916231213 | [14 empty] | Online PSC | 2
| VV |  | "SO 110 TRASA A" 1280 |  | 1280 | [12 empty] | VV | 2 | 2 | True | 0 | ROZPOCET
| VV |  | "SO 120 TRASA B" 580 |  | 580 | [12 empty] | VV | 2 | 2 | True | 0 | ROZPOCET
| VV |  | "SO 140 MÍSTNÍ KOMUNIKACE" 145 |  | 145 | [12 empty] | VV | 2 | 2 | True | 0 | ROZPOCET
106 | M | 59217016 | obrubník betonový chodníkový 1000x80x250mm | m | 2045 |  | 0 | CS ÚRS 2025 01 |  | základní |  | 0 | 0.045 | 92.025 | 0 | 0 | 8 | M | 2 |  |  |  | ROZPOCET | 0 | 0 | 0 | 0 | 0 | 1 | 0 | 4 | 1391760466
| VV |  | 2005*1,02 'Přepočtené koeficientem množství |  | 2045 | [12 empty] | VV | 2 | 2 | False | 1 | ROZPOCET
107 | K | 916241213 | Osazení obrubníku kamenného se zřízením lože, s vyplněním a zatřením spár cementovou maltou stojatého s boční opěrou z betonu prostého, do lože z betonu prostého | m | 180 |  | 0 | CS ÚRS 2025 01 |  | základní |  | 0 | 0.15256 | 27.4608 | 0 | 0 | 4 | K | 2 |  |  |  | ROZPOCET | 0 | 0 | 0 | 0 | 0 | 1 | 0 | 4 | -159753585
| Online PSC |  | https://podminky.urs.cz/item/CS_URS_2025_01/916241213 | [14 empty] | Online PSC | 2
| VV |  | "SO 110 TRASA A" 50 |  | 50 | [12 empty] | VV | 2 | 2 | True | 0 | ROZPOCET
| VV |  | "SO 120 TRASA B" 55 |  | 55 | [12 empty] | VV | 2 | 2 | True | 0 | ROZPOCET
| VV |  | "SO 140 MÍSTNÍ KOMUNIKACE" 75 |  | 75 | [12 empty] | VV | 2 | 2 | True | 0 | ROZPOCET
108 | M | 58380002 | obrubník kamenný žulový přímý 1000x300x250mm | m | 102 |  | 0 | CS ÚRS 2025 01 |  | základní |  | 0 | 0.2 | 20.4 | 0 | 0 | 8 | M | 2 |  |  |  | ROZPOCET | 0 | 0 | 0 | 0 | 0 | 1 | 0 | 4 | -1135479743
| VV |  | 100*1,02 'Přepočtené koeficientem množství |  | 102 | [12 empty] | VV | 2 | 2 | False | 1 | ROZPOCET
109 | M | 58380410 | obrubník kamenný žulový obloukový R 0,5-1m 300x250mm | m | 5 |  | 0 | CS ÚRS 2025 01 |  | základní |  | 0 | 0.2 | 1 | 0 | 0 | 8 | M | 2 |  |  |  | ROZPOCET | 0 | 0 | 0 | 0 | 0 | 1 | 0 | 4 | 1537712659
| VV |  | 5*1,02 'Přepočtené koeficientem množství |  | 5 | [12 empty] | VV | 2 | 2 | False | 1 | ROZPOCET
110 | M | 58380450 | obrubník kamenný žulový obloukový R 10-25m 300x250mm | m | 77 |  | 0 | CS ÚRS 2025 01 |  | základní |  | 0 | 0.2 | 15.4 | 0 | 0 | 8 | M | 2 |  |  |  | ROZPOCET | 0 | 0 | 0 | 0 | 0 | 1 | 0 | 4 | -1465474443
| VV |  | 75*1,02 'Přepočtené koeficientem množství |  | 77 | [12 empty] | VV | 2 | 2 | False | 1 | ROZPOCET
111 | K | 916991121 | Lože pod obrubníky, krajníky nebo obruby z dlažebních kostek z betonu prostého | m3 | 145 |  | 0 | CS ÚRS 2025 01 |  | základní |  | 0 | 2.2563 | 327.1693 | 0 | 0 | 4 | K | 2 |  |  |  | ROZPOCET | 0 | 0 | 0 | 0 | 0 | 1 | 0 | 4 | 1920095466
| Online PSC |  | https://podminky.urs.cz/item/CS_URS_2025_01/916991121 | [14 empty] | Online PSC | 2
| VV |  | 0,4*0,1*(85+1790+60+180) |  | 85 | [12 empty] | VV | 2 | 2 | True | 0 | ROZPOCET
| VV |  | 0,3*0,1*2005 |  | 60 | [12 empty] | VV | 2 | 2 | True | 0 | ROZPOCET
112 | K | 919731122 | Zarovnání styčné plochy podkladu nebo krytu podél vybourané části komunikace nebo zpevněné plochy živičné tl. přes 50 do 100 mm | m | 54 |  | 0 | CS ÚRS 2025 01 |  | základní |  | 0 | 0 | 0 | 0 | 0 | 4 | K | 2 |  |  |  | ROZPOCET | 0 | 0 | 0 | 0 | 0 | 1 | 0 | 4 | -2009262528
| Online PSC |  | https://podminky.urs.cz/item/CS_URS_2025_01/919731122 | [14 empty] | Online PSC | 2
113 | K | 919732211 | Styčná pracovní spára při napojení nového živičného povrchu na stávající se zalitím za tepla modifikovanou asfaltovou hmotou s posypem vápenným hydrátem šířky do 15 mm, hloubky do 25 mm včetně prořezání spáry | m | 54 |  | 0 | CS ÚRS 2025 01 |  | základní |  | 0 | 0.00061 | 0.03294 | 0 | 0 | 4 | K | 2 |  |  |  | ROZPOCET | 0 | 0 | 0 | 0 | 0 | 1 | 0 | 4 | -830917948
| Online PSC |  | https://podminky.urs.cz/item/CS_URS_2025_01/919732211 | [14 empty] | Online PSC | 2
114 | K | 919735112 | Řezání stávajícího živičného krytu nebo podkladu hloubky přes 50 do 100 mm | m | 54 |  | 0 | CS ÚRS 2025 01 |  | základní |  | 0 | 0 | 0 | 0 | 0 | 4 | K | 2 |  |  |  | ROZPOCET | 0 | 0 | 0 | 0 | 0 | 1 | 0 | 4 | -1201199631
| Online PSC |  | https://podminky.urs.cz/item/CS_URS_2025_01/919735112 | [14 empty] | Online PSC | 2
115 | K | 919794441 | Úprava ploch kolem hydrantů, šoupat, kanalizačních poklopů a mříží, sloupů apod. v živičných krytech jakékoliv tloušťky, jednotlivě v půdorysné ploše do 2 m2 | kus | 13 |  | 0 | CS ÚRS 2025 01 |  | základní |  | 0 | 1.6168 | 21.0183 | 0 | 0 | 4 | K | 2 |  |  |  | ROZPOCET | 0 | 0 | 0 | 0 | 0 | 1 | 0 | 4 | -1665869508
| Online PSC |  | https://podminky.urs.cz/item/CS_URS_2025_01/919794441 | [14 empty] | Online PSC | 2
| VV |  | 9+3+1 |  | 13 | [12 empty] | VV | 2 | 2 | True | 1 | ROZPOCET
116 | K | 938909311 | Čištění vozovek metením bláta, prachu nebo hlinitého nánosu s odklizením na hromady na vzdálenost do 20 m nebo naložením na dopravní prostředek strojně povrchu podkladu nebo krytu betonového nebo živičného | m2 | 1370 |  | 0 | CS ÚRS 2025 01 |  | základní |  | 0 | 0 | 0 | 0.02 | 27.4 | 4 | K | 2 |  |  |  | ROZPOCET | 0 | 0 | 0 | 0 | 0 | 1 | 0 | 4 | -127942298
| Online PSC |  | https://podminky.urs.cz/item/CS_URS_2025_01/938909311 | [14 empty] | Online PSC | 2
| VV |  | 685*2 |  | 1370 | [12 empty] | VV | 2 | 2 | True | 1 | ROZPOCET
117 | K | 966001213 | Odstranění nástěnky stabilní zabetonované | kus | 1 |  | 0 | CS ÚRS 2025 01 |  | základní |  | 0 | 0 | 0 | 0.482 | 0.482 | 4 | K | 2 |  |  |  | ROZPOCET | 0 | 0 | 0 | 0 | 0 | 1 | 0 | 4 | 2055926969
| Online PSC |  | https://podminky.urs.cz/item/CS_URS_2025_01/966001213 | [14 empty] | Online PSC | 2
| VV |  | "STÁVAJÍCÍ NÁSTĚNKA V TRASE" 1 |  | 1 | [12 empty] | VV | 2 | 2 | True | 1 | ROZPOCET
118 | K | 966001311 | Odstranění odpadkového koše s betonovou patkou | kus | 5 |  | 0 | CS ÚRS 2025 01 |  | základní |  | 0 | 0 | 0 | 0.087 | 0.435 | 4 | K | 2 |  |  |  | ROZPOCET | 0 | 0 | 0 | 0 | 0 | 1 | 0 | 4 | 1599470038
| Online PSC |  | https://podminky.urs.cz/item/CS_URS_2025_01/966001311 | [14 empty] | Online PSC | 2
| VV |  | "STÁVAJÍCÍ KOŠE V TRASE" 5 |  | 5 | [12 empty] | VV | 2 | 2 | True | 1 | ROZPOCET
119 | K | 966006132 | Odstranění dopravních nebo orientačních značek se sloupkem s uložením hmot na vzdálenost do 20 m nebo s naložením na dopravní prostředek, se zásypem jam a jeho zhutněním s betonovou patkou | kus | 12 |  | 0 | CS ÚRS 2025 01 |  | základní |  | 0 | 0 | 0 | 0.082 | 0.984 | 4 | K | 2 |  |  |  | ROZPOCET | 0 | 0 | 0 | 0 | 0 | 1 | 0 | 4 | -992867007
| Online PSC |  | https://podminky.urs.cz/item/CS_URS_2025_01/966006132 | [14 empty] | Online PSC | 2
120 | K | 966006211 | Odstranění (demontáž) svislých dopravních značek s odklizením materiálu na skládku na vzdálenost do 20 m nebo s naložením na dopravní prostředek ze sloupů, sloupků nebo konzol | kus | 18 |  | 0 | CS ÚRS 2025 01 |  | základní |  | 0 | 0 | 0 | 0.004 | 0.072 | 4 | K | 2 |  |  |  | ROZPOCET | 0 | 0 | 0 | 0 | 0 | 1 | 0 | 4 | -1162007103
| Online PSC |  | https://podminky.urs.cz/item/CS_URS_2025_01/966006211 | [14 empty] | Online PSC | 2
121 | K | 966008111 | Bourání trubního propustku s odklizením a uložením vybouraného materiálu na skládku na vzdálenost do 3 m nebo s naložením na dopravní prostředek z trub betonových nebo železobetonových DN do 300 mm | m | 6 |  | 0 | CS ÚRS 2025 01 |  | základní |  | 0 | 0 | 0 | 0.753 | 4.518 | 4 | K | 2 |  |  |  | ROZPOCET | 0 | 0 | 0 | 0 | 0 | 1 | 0 | 4 | 1291173350
| Online PSC |  | https://podminky.urs.cz/item/CS_URS_2025_01/966008111 | [14 empty] | Online PSC | 2
| VV |  | "STÁVAJÍCÍ PROPUSTKY V TRASE" 6 |  | 6 | [12 empty] | VV | 2 | 2 | True | 1 | ROZPOCET
122 | K | 966008311 | Bourání trubního propustku s odklizením a uložením vybouraného materiálu na skládku na vzdálenost do 3 m nebo s naložením na dopravní prostředek čela z betonu železového | m3 | 8 |  | 0 | CS ÚRS 2025 01 |  | základní |  | 0 | 0 | 0 | 2.4 | 19.2 | 4 | K | 2 |  |  |  | ROZPOCET | 0 | 0 | 0 | 0 | 0 | 1 | 0 | 4 | -1255052305
| Online PSC |  | https://podminky.urs.cz/item/CS_URS_2025_01/966008311 | [14 empty] | Online PSC | 2
| VV |  | "STÁVAJÍCÍ ČELA PROPUSTKŮ V TRASE" 5*3*0,5*1 |  | 8 | [12 empty] | VV | 2 | 2 | True | 1 | ROZPOCET
123 | K | 979054451 | Očištění vybouraných prvků komunikací od spojovacího materiálu s odklizením a uložením očištěných hmot a spojovacího materiálu na skládku na vzdálenost do 10 m zámkových dlaždic s vyplněním spár kamenivem | m2 | 450 |  | 0 | CS ÚRS 2025 01 |  | základní |  | 0 | 0 | 0 | 0 | 0 | 4 | K | 2 |  |  |  | ROZPOCET | 0 | 0 | 0 | 0 | 0 | 1 | 0 | 4 | -877336562
| Online PSC |  | https://podminky.urs.cz/item/CS_URS_2025_01/979054451 | [14 empty] | Online PSC | 2
| VV |  | "STÁVAJÍCÍ CHODNÍKY V TRASE" 450 |  | 450 | [12 empty] | VV | 2 | 2 | True | 0 | ROZPOCET
124 | K | 979094441 | Očištění vybouraných prvků komunikací od spojovacího materiálu s odklizením a uložením očištěných hmot a spojovacího materiálu na skládku na vzdálenost do 10 m silničních dílců s původním vyplněním spár kamenivem těženým | m2 | 54 |  | 0 | CS ÚRS 2025 01 |  | základní |  | 0 | 0 | 0 | 0 | 0 | 4 | K | 2 |  |  |  | ROZPOCET | 0 | 0 | 0 | 0 | 0 | 1 | 0 | 4 | -1809167645
| Online PSC |  | https://podminky.urs.cz/item/CS_URS_2025_01/979094441 | [14 empty] | Online PSC | 2
| VV |  | "STÁVAJÍCÍ AUTOBUSOVÉ ZASTÁVKY V TRASE" 12*3*1,5 |  | 54 | [12 empty] | VV | 2 | 2 | True | 0 | ROZPOCET
| D | 997 | Doprava suti a vybouraných hmot |  |  |  | 0 |  |  |  |  | 0 |  | 0 |  | 0 | 1 | D | 1 |  |  |  | ROZPOCET | [6 empty] | 0
125 | K | 997221555AGR | Vodorovná doprava suti a vybouraných hmot bez naložení, ale se složením, uložení na skládku s hrubým urovnáním a s případným poplatekem za skládku - asfalt s dehtem ZAS T3, na vzdálenost dle možnosti zhotovitele | t | 146 |  | 0 |  |  | základní |  | 0 | 0 | 0 | 0 | 0 | 4 | K | 2 |  |  |  | ROZPOCET | 0 | 0 | 0 | 0 | 0 | 1 | 0 | 4 | -797730351
| VV |  | "POLOŽKA 113154558" 0,230*635 |  | 146 | [12 empty] | VV | 2 | 2 | True | 1 | ROZPOCET
126 | K | 997221566AGR | Vodorovná doprava suti a vybouraných hmot bez naložení, ale se složením, uložení na skládku s hrubým urovnáním - asfalt s dehtem ZAS T4, na vzdálenost dle možností zhotovitele | t | 117 |  | 0 |  |  | základní |  | 0 | 0 | 0 | 0 | 0 | 4 | K | 2 |  |  |  | ROZPOCET | 0 | 0 | 0 | 0 | 0 | 1 | 0 | 4 | 1154112276
| VV |  | "POLOŽKA 113107242 - TL. 80 MM" 0,184*635 |  | 117 | [12 empty] | VV | 2 | 2 | True | 1 | ROZPOCET
127 | K | 997221665 | Poplatek za uložení stavebního odpadu na skládce (skládkovné) asfaltového s dehtem zatříděného do Katalogu odpadů pod kódem 17 03 01 | t | 117 |  | 0 | CS ÚRS 2025 01 |  | základní |  | 0 | 0 | 0 | 0 | 0 | 4 | K | 2 |  |  |  | ROZPOCET | 0 | 0 | 0 | 0 | 0 | 1 | 0 | 4 | -733713516
| Online PSC |  | https://podminky.urs.cz/item/CS_URS_2025_01/997221665 | [14 empty] | Online PSC | 2
| VV |  | "BUDE FAKTUROVÁNO NA ZÁKLADĚ PŘEDANÝCH A ODSOUHLASENÝCH DODACÍCH LISTŮ Z MÍSTA ULOŽENÍ TDS NEBO INVESTOREM" | [14 empty] | VV | 2 | 1 | True | 0 | ROZPOCET
| VV |  | "ZAS T4" 117 |  | 117 | [12 empty] | VV | 2 | 2 | True | 0 | ROZPOCET
128 | K | 997221577AGR | Vodorovná doprava suti a vybouraných hmot bez naložení, ale se složením, uložení na skládku s hrubým urovnáním a s případným poplatekem za skládku - beton, na vzdálenost dle možnosti zhotovitele | t | 297 |  | 0 |  |  | základní |  | 0 | 0 | 0 | 0 | 0 | 4 | K | 2 |  |  |  | ROZPOCET | 0 | 0 | 0 | 0 | 0 | 1 | 0 | 4 | 966199790
| VV |  | "POLOŽKA 113105113" 0,586*16 |  | 9 | [12 empty] | VV | 2 | 2 | True | 0 | ROZPOCET
| VV |  | "POLOŽKA 113106123" 0,26*450 |  | 117 | [12 empty] | VV | 2 | 2 | True | 0 | ROZPOCET
| VV |  | "POLOŽKA 113106190" 0,4*54 |  | 22 | [12 empty] | VV | 2 | 2 | True | 0 | ROZPOCET
| VV |  | "POLOŽKA 113107336" 0,33*50 |  | 17 | [12 empty] | VV | 2 | 2 | True | 0 | ROZPOCET
| VV |  | "POLOŽKA 113202111" 0,205*390 |  | 80 | [12 empty] | VV | 2 | 2 | True | 0 | ROZPOCET
| VV |  | "POLOŽKA 129951122" 1,76*2 |  | 4 | [12 empty] | VV | 2 | 2 | True | 0 | ROZPOCET
| VV |  | "POLOŽKA 810351811" 0,18*20 |  | 4 | [12 empty] | VV | 2 | 2 | True | 0 | ROZPOCET
| VV |  | "POLOŽKA 890211851" 1,76*8 |  | 14 | [12 empty] | VV | 2 | 2 | True | 0 | ROZPOCET
| VV |  | "POLOŽKA 911381812" 0,556*10 |  | 6 | [12 empty] | VV | 2 | 2 | True | 0 | ROZPOCET
| VV |  | "POLOŽKA 966008111" 0,753*6 |  | 5 | [12 empty] | VV | 2 | 2 | True | 0 | ROZPOCET
| VV |  | "POLOŽKA 966008311" 2,4*8 |  | 19 | [12 empty] | VV | 2 | 2 | True | 0 | ROZPOCET
| D | 998 | Přesun hmot |  |  |  | 0 |  |  |  |  | 0 |  | 0 |  | 0 | 1 | D | 1 |  |  |  | ROZPOCET | [6 empty] | 0
129 | K | 998223011 | Přesun hmot pro pozemní komunikace s krytem dlážděným dopravní vzdálenost do 200 m jakékoliv délky objektu | t | 2683 |  | 0 | CS ÚRS 2025 01 |  | základní |  | 0 | 0 | 0 | 0 | 0 | 4 | K | 2 |  |  |  | ROZPOCET | 0 | 0 | 0 | 0 | 0 | 1 | 0 | 4 | 1721443006
| Online PSC |  | https://podminky.urs.cz/item/CS_URS_2025_01/998223011 | [14 empty] | Online PSC | 2

## SO 900 - VEDLEJŠÍ ROZPOČT...
{d9101d16-b816-4c80-9065-2950609c74fe}
2
| KRYCÍ LIST SOUPISU PRACÍ | [7 empty] | v --- níže se nacházejí doplnkové a pomocné údaje k sestavám --- v | [8 empty] | False
Stavba:
III/18018 LETKOV PRŮTAH
Objekt:
SO 900 - VEDLEJŠÍ ROZPOČTOVÉ NÁKLADY
| KSO: |  |  |  |  | CC-CZ:
| Místo: |  | LETKOV |  |  | Datum: | 11. 1. 2025
| Zadavatel: |  |  |  |  | IČ: | 72053119 a 00574155
|  | SÚS PK, p.o. + Obec Letkov |  |  |  | DIČ:
| Účastník: |  |  |  |  | IČ: | Vyplň údaj
|  | Vyplň údaj |  |  |  | DIČ: | Vyplň údaj
| Projektant: |  |  |  |  | IČ: | 280 35 461
|  | BOULA IPK s.r.o. |  |  |  | DIČ:
| Zpracovatel: |  |  |  |  | IČ: | 280 35 461
|  | BOULA IPK s.r.o. |  |  |  | DIČ:
Poznámka:
| Cena bez DPH | [5 empty] | 0
|  |  | Základ daně |  |  | Sazba daně | Výše daně
| DPH | základní | 0 |  |  | 21% | 0
|  | snížená | 0 |  |  | 12% | 0
|  | zákl. přenesená | 0 |  |  | 21% | 0
|  | sníž. přenesená | 0 |  |  | 12% | 0
|  | nulová | 0 |  |  | 0% | 0
| Cena s DPH |  |  | v | CZK |  | 0
REKAPITULACE ČLENĚNÍ SOUPISU PRACÍ
Stavba:
III/18018 LETKOV PRŮTAH
Objekt:
SO 900 - VEDLEJŠÍ ROZPOČTOVÉ NÁKLADY
Místo: |  |  | LETKOV |  |  | Datum: | 11. 1. 2025
Zadavatel: |  |  | SÚS PK, p.o. + Obec Letkov |  |  | Projektant: | BOULA IPK s.r.o.
Účastník: |  |  | Vyplň údaj |  |  | Zpracovatel: | BOULA IPK s.r.o.
Kód dílu - Popis | [6 empty] | Cena celkem [CZK]
Náklady stavby celkem | [6 empty] | 0 | [11 empty] | -1
| VRN - Vedlejší rozpočtové náklady | [5 empty] | 0
| VRN1 - Průzkumné, zeměměřičské a projektové práce | [5 empty] | 0
| VRN3 - Zařízení staveniště | [5 empty] | 0
| VRN4 - Inženýrská činnost | [5 empty] | 0
| VRN7 - Provozní vlivy | [5 empty] | 0
| VRN9 - Ostatní náklady | [5 empty] | 0
SOUPIS PRACÍ
Stavba:
III/18018 LETKOV PRŮTAH
Objekt:
SO 900 - VEDLEJŠÍ ROZPOČTOVÉ NÁKLADY
Místo: |  |  | LETKOV |  |  | Datum: | 11. 1. 2025
Zadavatel: |  |  | SÚS PK, p.o. + Obec Letkov |  |  | Projektant: | BOULA IPK s.r.o.
Účastník: |  |  | Vyplň údaj |  |  | Zpracovatel: | BOULA IPK s.r.o.
PČ | Typ | Kód | Popis | MJ | Množství | J.cena [CZK] | Cena celkem [CZK] | Cenová soustava |  | DPH | J. Nh [h] | Nh celkem [h] | J. hmotnost [t] | Hmotnost celkem [t] | J. suť [t] | Suť Celkem [t]
Náklady soupisu celkem | [6 empty] | 0 |  |  |  |  | 0 |  | 0 |  | 0 |  | D | -1 | [10 empty] | 0
| D | VRN | Vedlejší rozpočtové náklady |  |  |  | 0 |  |  |  |  | 0 |  | 0 |  | 0 | 5 | D | 0 |  |  |  | ROZPOCET | [6 empty] | 0
| D | VRN1 | Průzkumné, zeměměřičské a projektové práce |  |  |  | 0 |  |  |  |  | 0 |  | 0 |  | 0 | 5 | D | 1 |  |  |  | ROZPOCET | [6 empty] | 0
1 | K | 012164000 | Vytyčení a zaměření inženýrských sítí | kpl. | 1 |  | 0 | CS ÚRS 2025 01 |  | základní |  | 0 | 0 | 0 | 0 | 0 | 1024 | K | 2 |  |  |  | ROZPOCET | 0 | 0 | 0 | 0 | 0 | 1 | 0 | 1024 | -1427937541
| Online PSC |  | https://podminky.urs.cz/item/CS_URS_2025_01/012164000 | [14 empty] | Online PSC | 2
2 | K | 012234000 | Vytyčení obvodu stavby | kpl. | 1 |  | 0 | CS ÚRS 2025 01 |  | základní |  | 0 | 0 | 0 | 0 | 0 | 1024 | K | 2 |  |  |  | ROZPOCET | 0 | 0 | 0 | 0 | 0 | 1 | 0 | 1024 | 183474082
| Online PSC |  | https://podminky.urs.cz/item/CS_URS_2025_01/012234000 | [14 empty] | Online PSC | 2
3 | K | 012344000 | Vytyčovací práce | kpl. | 1 |  | 0 | CS ÚRS 2025 01 |  | základní |  | 0 | 0 | 0 | 0 | 0 | 1024 | K | 2 |  |  |  | ROZPOCET | 0 | 0 | 0 | 0 | 0 | 1 | 0 | 1024 | -1093897844
| Online PSC |  | https://podminky.urs.cz/item/CS_URS_2025_01/012344000 | [14 empty] | Online PSC | 2
4 | K | 012354000 | Zaměření a výpočet kubatur stavebních (zemních) prací | kpl. | 1 |  | 0 | CS ÚRS 2025 01 |  | základní |  | 0 | 0 | 0 | 0 | 0 | 1024 | K | 2 |  |  |  | ROZPOCET | 0 | 0 | 0 | 0 | 0 | 1 | 0 | 1024 | -1362691842
| Online PSC |  | https://podminky.urs.cz/item/CS_URS_2025_01/012354000 | [14 empty] | Online PSC | 2
5 | K | 012414000 | Geometrický plán | kpl. | 1 |  | 0 | CS ÚRS 2025 01 |  | základní |  | 0 | 0 | 0 | 0 | 0 | 1024 | K | 2 |  |  |  | ROZPOCET | 0 | 0 | 0 | 0 | 0 | 1 | 0 | 1024 | 312210616
| Online PSC |  | https://podminky.urs.cz/item/CS_URS_2025_01/012414000 | [14 empty] | Online PSC | 2
| P |  | Poznámka k položce: Geometrický plán pro majetkoprávní vypořádání potvrzený příslušným katastrálním úřadem v 10 vyhotoveních, geometrický plán bude v souladu s příslušnou technickou mapou daného území, je-li technická mapa vyhotovena, a dále vyhotovení geometrických plánů pro vymezení rozsahu věcných břemen. | [14 empty] | P | 2
6 | K | 012434000 | Geodetická aktualizační dokumentace (GAD DTM) | kpl. | 1 |  | 0 | CS ÚRS 2025 01 |  | základní |  | 0 | 0 | 0 | 0 | 0 | 1024 | K | 2 |  |  |  | ROZPOCET | 0 | 0 | 0 | 0 | 0 | 1 | 0 | 1024 | 2124850291
| Online PSC |  | https://podminky.urs.cz/item/CS_URS_2025_01/012434000 | [14 empty] | Online PSC | 2
| P |  | Poznámka k položce: Geodetická část dokumentace skutečného provedení stavby bude zpracována v souladu s Vyhláškou č. 393/2020 Sb., o digitální technické mapě kraje (vyhláška o DTM) včetně příloh, v platném znění, v aktuálně platné verzi výměnného formátu JVF DTM dle uvedené vyhlášky. Struktura předávaných údajů vedených o objektech a zařízeních, které jsou obsahem DTM kraje, tj. objektů ZPS, ale i objektů DI i TI ve vlastnictví objednatele, bude vždy v souladu s uvedenou vyhláškou včetně jejích příloh. | [14 empty] | P | 2
7 | K | 012444000 | Geodetické měření skutečného provedení stavby | kpl. | 1 |  | 0 | CS ÚRS 2025 01 |  | základní |  | 0 | 0 | 0 | 0 | 0 | 1024 | K | 2 |  |  |  | ROZPOCET | 0 | 0 | 0 | 0 | 0 | 1 | 0 | 1024 | 1657359133
| Online PSC |  | https://podminky.urs.cz/item/CS_URS_2025_01/012444000 | [14 empty] | Online PSC | 2
| P |  | Poznámka k položce: Geodetické zaměření skutečného stavu, provedené v souřadném systému S-JTSK, výškovém systému Bpv., 3. třídě přesnosti a ověřené autorizovaným zeměměřickým inženýrem. Kresba (tzn. výkres) bude vyhotovena v digitální formě ve formátu DGN i JVF a se seznamy souřadnic a výšek v ASCII tvaru a předána na CD nosičích ve 2 kopiích. Zaměření skutečného stavu bude provedeno formou soutisku s katastrální mapou. | [14 empty] | P | 2
8 | K | 013254000 | Dokumentace skutečného provedení stavby | kpl. | 1 |  | 0 | CS ÚRS 2025 01 |  | základní |  | 0 | 0 | 0 | 0 | 0 | 1024 | K | 2 |  |  |  | ROZPOCET | 0 | 0 | 0 | 0 | 0 | 1 | 0 | 1024 | -1005253924
| Online PSC |  | https://podminky.urs.cz/item/CS_URS_2025_01/013254000 | [14 empty] | Online PSC | 2
| P |  | Poznámka k položce: Dokumentace skutečného provedení stavby dle příl. 7 vyhl. č. 499/2006 Sb., o dokumentaci staveb, se zakreslením veškerých změn dle skutečného stavu ve 4 vyhotoveních. | [14 empty] | P | 2
9 | K | 013274000 | Pasportizace objektu před započetím prací | kpl. | 1 |  | 0 | CS ÚRS 2025 01 |  | základní |  | 0 | 0 | 0 | 0 | 0 | 1024 | K | 2 |  |  |  | ROZPOCET | 0 | 0 | 0 | 0 | 0 | 1 | 0 | 1024 | -781700944
| Online PSC |  | https://podminky.urs.cz/item/CS_URS_2025_01/013274000 | [14 empty] | Online PSC | 2
| VV |  | "PŘED ZAHÁJENÍM PRACÍ" 1 |  | 1 | [12 empty] | VV | 2 | 2 | True | 1 | ROZPOCET
10 | K | 013284000 | Pasportizace objektu po provedení prací | kpl. | 1 |  | 0 | CS ÚRS 2025 01 |  | základní |  | 0 | 0 | 0 | 0 | 0 | 1024 | K | 2 |  |  |  | ROZPOCET | 0 | 0 | 0 | 0 | 0 | 1 | 0 | 1024 | 1299235110
| Online PSC |  | https://podminky.urs.cz/item/CS_URS_2025_01/013284000 | [14 empty] | Online PSC | 2
| VV |  | "PRŮBĚŽNĚ PO CELOU DOBU REALIZACE" 1 |  | 1 | [12 empty] | VV | 2 | 2 | True | 1 | ROZPOCET
| D | VRN3 | Zařízení staveniště |  |  |  | 0 |  |  |  |  | 0 |  | 0 |  | 0 | 5 | D | 1 |  |  |  | ROZPOCET | [6 empty] | 0
11 | K | 031203000 | Terénní úpravy pro zařízení staveniště | kpl. | 1 |  | 0 | CS ÚRS 2025 01 |  | základní |  | 0 | 0 | 0 | 0 | 0 | 1024 | K | 2 |  |  |  | ROZPOCET | 0 | 0 | 0 | 0 | 0 | 1 | 0 | 1024 | -1834123494
| Online PSC |  | https://podminky.urs.cz/item/CS_URS_2025_01/031203000 | [14 empty] | Online PSC | 2
12 | K | 032103000 | Náklady na stavební buňky, úpravu stávajících objektů | kpl. | 1 |  | 0 | CS ÚRS 2025 01 |  | základní |  | 0 | 0 | 0 | 0 | 0 | 1024 | K | 2 |  |  |  | ROZPOCET | 0 | 0 | 0 | 0 | 0 | 1 | 0 | 1024 | 79533139
| Online PSC |  | https://podminky.urs.cz/item/CS_URS_2025_01/032103000 | [14 empty] | Online PSC | 2
13 | K | 032503000 | Skládky na staveništi | kpl. | 1 |  | 0 | CS ÚRS 2025 01 |  | základní |  | 0 | 0 | 0 | 0 | 0 | 1024 | K | 2 |  |  |  | ROZPOCET | 0 | 0 | 0 | 0 | 0 | 1 | 0 | 1024 | -1852700376
| Online PSC |  | https://podminky.urs.cz/item/CS_URS_2025_01/032503000 | [14 empty] | Online PSC | 2
14 | K | 032903000 | Náklady na provoz a údržbu vybavení staveniště | kpl. | 1 |  | 0 | CS ÚRS 2025 01 |  | základní |  | 0 | 0 | 0 | 0 | 0 | 1024 | K | 2 |  |  |  | ROZPOCET | 0 | 0 | 0 | 0 | 0 | 1 | 0 | 1024 | -1676998747
| Online PSC |  | https://podminky.urs.cz/item/CS_URS_2025_01/032903000 | [14 empty] | Online PSC | 2
15 | K | 034203000 | Opatření na ochranu pozemků sousedních se staveništěm | kpl. | 1 |  | 0 | CS ÚRS 2025 01 |  | základní |  | 0 | 0 | 0 | 0 | 0 | 1024 | K | 2 |  |  |  | ROZPOCET | 0 | 0 | 0 | 0 | 0 | 1 | 0 | 1024 | 1269409352
| Online PSC |  | https://podminky.urs.cz/item/CS_URS_2025_01/034203000 | [14 empty] | Online PSC | 2
16 | K | 034503000 | Informační tabule na staveništi | kpl. | 1 |  | 0 | CS ÚRS 2025 01 |  | základní |  | 0 | 0 | 0 | 0 | 0 | 1024 | K | 2 |  |  |  | ROZPOCET | 0 | 0 | 0 | 0 | 0 | 1 | 0 | 1024 | 768864981
| Online PSC |  | https://podminky.urs.cz/item/CS_URS_2025_01/034503000 | [14 empty] | Online PSC | 2
17 | K | 039103000 | Rozebrání, bourání a odvoz zařízení staveniště | kpl. | 1 |  | 0 | CS ÚRS 2025 01 |  | základní |  | 0 | 0 | 0 | 0 | 0 | 1024 | K | 2 |  |  |  | ROZPOCET | 0 | 0 | 0 | 0 | 0 | 1 | 0 | 1024 | 1109448515
| Online PSC |  | https://podminky.urs.cz/item/CS_URS_2025_01/039103000 | [14 empty] | Online PSC | 2
18 | K | 039203000 | Úprava terénu po zrušení zařízení staveniště | kpl. | 1 |  | 0 | CS ÚRS 2025 01 |  | základní |  | 0 | 0 | 0 | 0 | 0 | 1024 | K | 2 |  |  |  | ROZPOCET | 0 | 0 | 0 | 0 | 0 | 1 | 0 | 1024 | 405413495
| Online PSC |  | https://podminky.urs.cz/item/CS_URS_2025_01/039203000 | [14 empty] | Online PSC | 2
| D | VRN4 | Inženýrská činnost |  |  |  | 0 |  |  |  |  | 0 |  | 0 |  | 0 | 5 | D | 1 |  |  |  | ROZPOCET | [6 empty] | 0
19 | K | 043002000 | Zkoušky a ostatní měření | kpl. | 1 |  | 0 | CS ÚRS 2025 01 |  | základní |  | 0 | 0 | 0 | 0 | 0 | 1024 | K | 2 |  |  |  | ROZPOCET | 0 | 0 | 0 | 0 | 0 | 1 | 0 | 1024 | -1784053402
| Online PSC |  | https://podminky.urs.cz/item/CS_URS_2025_01/043002000 | [14 empty] | Online PSC | 2
| D | VRN7 | Provozní vlivy |  |  |  | 0 |  |  |  |  | 0 |  | 0 |  | 0 | 5 | D | 1 |  |  |  | ROZPOCET | [6 empty] | 0
20 | K | 072002000AGR | Silniční provoz - oprava objízdných tras po výstavbě (ACO 11+ 50/70 tl. 50mm + spojovací postřik 0,3 kg/m2 + frézování tl. 50 mm + odvoz na skládku dle možností zhotovitele, uložení na skládku s hrubým urovnáním a s případným poplatekem za skládku - asfalt bez dehtu ZAS T2) | m2 | 1800 |  | 0 |  |  | základní |  | 0 | 0 | 0 | 0 | 0 | 1024 | K | 2 |  |  |  | ROZPOCET | 0 | 0 | 0 | 0 | 0 | 1 | 0 | 1024 | -1951817138
21 | K | 072103000 | Silniční provoz - projednání DIO a zajištění DIR | kpl. | 1 |  | 0 | CS ÚRS 2025 01 |  | základní |  | 0 | 0 | 0 | 0 | 0 | 1024 | K | 2 |  |  |  | ROZPOCET | 0 | 0 | 0 | 0 | 0 | 1 | 0 | 1024 | -584266225
| Online PSC |  | https://podminky.urs.cz/item/CS_URS_2025_01/072103000 | [14 empty] | Online PSC | 2
22 | K | 072203000 | Silniční provoz - zajištění DIO (dopravní značení) | kpl. | 1 |  | 0 | CS ÚRS 2025 01 |  | základní |  | 0 | 0 | 0 | 0 | 0 | 1024 | K | 2 |  |  |  | ROZPOCET | 0 | 0 | 0 | 0 | 0 | 1 | 0 | 1024 | -1949090755
| Online PSC |  | https://podminky.urs.cz/item/CS_URS_2025_01/072203000 | [14 empty] | Online PSC | 2
| VV |  | "PO CELOU DOBU REALIZACE" 1 |  | 1 | [12 empty] | VV | 2 | 2 | True | 1 | ROZPOCET
| D | VRN9 | Ostatní náklady |  |  |  | 0 |  |  |  |  | 0 |  | 0 |  | 0 | 5 | D | 1 |  |  |  | ROZPOCET | [6 empty] | 0
23 | K | 094002000 | Ostatní náklady související s výstavbou - výměna oken - 2 kusy | kpl. | 1 |  | 0 | CS ÚRS 2025 01 |  | základní |  | 0 | 0 | 0 | 0 | 0 | 1024 | K | 2 |  |  |  | ROZPOCET | 0 | 0 | 0 | 0 | 0 | 1 | 0 | 1024 | 1735509781
| Online PSC |  | https://podminky.urs.cz/item/CS_URS_2025_01/094002000 | [14 empty] | Online PSC | 2
| VV |  | "VIZ. ZADÁVACÍ DOKUMENTACE" 1 |  | 1 | [12 empty] | VV | 2 | 2 | True | 1 | ROZPOCET
24 | K | 094103000 | Ostatní náklady související s výstavbou - úprava oplocení | kpl. | 1 |  | 0 | CS ÚRS 2025 01 |  | základní |  | 0 | 0 | 0 | 0 | 0 | 1024 | K | 2 |  |  |  | ROZPOCET | 0 | 0 | 0 | 0 | 0 | 1 | 0 | 1024 | 693903201
| Online PSC |  | https://podminky.urs.cz/item/CS_URS_2025_01/094103000 | [14 empty] | Online PSC | 2
| VV |  | "VIZ. ZADÁVACÍ DOKUMENTACE" 1 |  | 1 | [12 empty] | VV | 2 | 2 | True | 1 | ROZPOCET
25 | K | 094203000 | Zimní opatření na stavbě | kpl. | 1 |  | 0 | CS ÚRS 2025 01 |  | základní |  | 0 | 0 | 0 | 0 | 0 | 1024 | K | 2 |  |  |  | ROZPOCET | 0 | 0 | 0 | 0 | 0 | 1 | 0 | 1024 | 1098537249
| Online PSC |  | https://podminky.urs.cz/item/CS_URS_2025_01/094203000 | [14 empty] | Online PSC | 2

## Pokyny pro vyplnění
Struktura údajů, formát souboru a metodika pro zpracování
Struktura
Soubor je složen ze záložky Rekapitulace stavby a záložek s názvem soupisu prací pro jednotlivé objekty ve formátu XLSX. Každá ze záložek přitom obsahuje
ještě samostatné sestavy vymezené orámovaním a nadpisem sestavy.
Rekapitulace stavby obsahuje sestavu Rekapitulace stavby a Rekapitulace objektů stavby a soupisů prací.
V sestavě Rekapitulace stavby jsou uvedeny informace identifikující předmět veřejné zakázky na stavební práce, KSO, CC-CZ, CZ-CPV, CZ-CPA a rekapitulaci
celkové nabídkové ceny účastníka.
Termínem "učastník" (resp. zhotovitel) se myslí "účastník zadávacího řízení" ve smyslu zákona o zadávání veřejných zakázek.
V sestavě Rekapitulace objektů stavby a soupisů prací je uvedena rekapitulace stavebních objektů, inženýrských objektů, provozních souborů,
vedlejších a ostatních nákladů a ostatních nákladů s rekapitulací nabídkové ceny za jednotlivé soupisy prací. Na základě údaje Typ je možné
identifikovat, zda se jedná o objekt nebo soupis prací pro daný objekt:
|  | STA | Stavební objekt pozemní
|  | ING | Stavební objekt inženýrský
|  | PRO | Provozní soubor
|  | VON | Vedlejší a ostatní náklady
|  | OST | Ostatní
|  | Soupis | Soupis prací pro daný typ objektu
Soupis prací pro jednotlivé objekty obsahuje sestavy Krycí list soupisu prací, Rekapitulace členění soupisu prací, Soupis prací. Za soupis prací může být považován
i objekt stavby v případě, že neobsahuje podřízenou zakázku.
Krycí list soupisu obsahuje rekapitulaci informací o předmětu veřejné zakázky ze sestavy Rekapitulace stavby, informaci o zařazení objektu do KSO,
CC-CZ, CZ-CPV, CZ-CPA a rekapitulaci celkové nabídkové ceny účastníka za aktuální soupis prací.
Rekapitulace členění soupisu prací obsahuje rekapitulaci soupisu prací ve všech úrovních členění soupisu tak, jak byla tato členění použita (např.
stavební díly, funkční díly, případně jiné členění) s rekapitulací nabídkové ceny.
Soupis prací obsahuje položky veškerých stavebních nebo montážních prací, dodávek materiálů a služeb nezbytných pro zhotovení stavebního objektu,
inženýrského objektu, provozního souboru, vedlejších a ostatních nákladů.
Pro položky soupisu prací se zobrazují následující informace:
|  | PČ |  | Pořadové číslo položky v aktuálním soupisu
|  | TYP |  | Typ položky: K - konstrukce, M - materiál, PP - plný popis, PSC - poznámka k souboru cen, P - poznámka k položce, VV - výkaz výměr, FIG - rozpad figur
|  | Kód |  | Kód položky
|  | Popis |  | Zkrácený popis položky
|  | MJ |  | Měrná jednotka položky
|  | Množství |  | Množství v měrné jednotce
|  | J.cena |  | Jednotková cena položky. Zadaní může obsahovat namísto J.ceny sloupce J.materiál a J.montáž, jejichž součet definuje
J.cenu položky.
|  | Cena celkem |  | Celková cena položky daná jako součin množství a j.ceny
|  | Cenová soustava |  | Příslušnost položky do cenové soustavy
Ke každé položce soupisu prací se na samostatných řádcích může zobrazovat:
Plný popis položky
Poznámka k souboru cen a poznámka zadavatele
Výkaz výměr
Pokud je k řádku výkazu výměr evidovaný údaj ve sloupci Kód, jedná se o definovaný odkaz, na který se může odvolávat výkaz výměr z jiné položky.
Metodika pro zpracování
Jednotlivé sestavy jsou v souboru provázány. Editovatelné pole jsou zvýrazněny žlutým podbarvením, ostatní pole neslouží k editaci a nesmí být jakkoliv
modifikovány.
Účastník je pro podání nabídky povinen vyplnit žlutě podbarvená pole:
Pole Účastník v sestavě Rekapitulace stavby - zde účastník vyplní svůj název (název subjektu)
Pole IČ a DIČ v sestavě Rekapitulace stavby - zde účastník vyplní svoje IČ a DIČ
Datum v sestavě Rekapitulace stavby - zde účastník vyplní datum vytvoření nabídky
J.cena = jednotková cena v sestavě Soupis prací o maximálním počtu desetinných míst uvedených v poli
- pokud sestavy soupisů prací obsahují pole J.cena, měla by být všechna tato pole vyplněna nenulovými
Poznámka - nepovinný údaj pro položku soupisu
V případě, že sestavy soupisů prací neobsahují pole J.cena, potom ve všech soupisech prací obsahují pole:
- J.materiál - jednotková cena materiálu
- J.montáž - jednotková cena montáže
Účastník v tomto případě by měl vyplnit všechna pole J.materiál a pole J.montáž nenulovými kladnými číslicemi. V případech, kdy položka
neobsahuje žádný materiál je přípustné, aby pole J.materiál bylo vyplněno nulou. V případech, kdy položka neobsahuje žádnou montáž je přípustné,
aby pole J.montáž bylo vyplněno nulou. Obě pole - J.materiál, J.Montáž u jedné položky by však neměly být vyplněny nulou.
Rekapitulace stavby
Název |  |  | Povinný |  | Popis | Typ | Max. počet
atributu |  |  | (A/N) |  |  |  | znaků
Kód |  |  | A |  | Kód stavby | String | 20
Stavba |  |  | A |  | Název stavby | String | 120
Místo |  |  | N |  | Místo stavby | String | 50
Datum |  |  | A |  | Datum vykonaného exportu | Date
KSO |  |  | N |  | Klasifikace stavebního objektu | String | 15
CC-CZ |  |  | N |  | Klasifikace stavbeních děl | String | 15
CZ-CPV |  |  | N |  | Společný slovník pro veřejné zakázky | String | 20
CZ-CPA |  |  | N |  | Klasifikace produkce podle činností | String | 20
Zadavatel |  |  | N |  | Zadavatel zadaní | String | 50
IČ |  |  | N |  | IČ zadavatele zadaní | String | 20
DIČ |  |  | N |  | DIČ zadavatele zadaní | String | 20
Účastník |  |  | N |  | Účastník veřejné zakázky | String | 50
Projektant |  |  | N |  | Projektant | String | 50
Poznámka |  |  | N |  | Poznámka k zadání | String | 255
Sazba DPH |  |  | A |  | Rekapitulace sazeb DPH u položek soupisů | eGSazbaDph
Základna DPH |  |  | A |  | Základna DPH určena součtem celkové ceny z položek soupisů | Double
Hodnota DPH |  |  | A |  | Hodnota DPH | Double
Cena bez DPH |  |  | A |  | Celková cena bez DPH za celou stavbu. Sčítává se ze všech listů. | Double
Cena s DPH |  |  | A |  | Celková cena s DPH za celou stavbu | Double
Rekapitulace objektů stavby a soupisů prací
Název |  |  | Povinný |  | Popis | Typ | Max. počet
atributu |  |  | (A/N) |  |  |  | znaků
Kód |  |  | A |  | Přebírá se z Rekapitulace stavby | String | 20
Stavba |  |  | A |  | Přebírá se z Rekapitulace stavby | String | 120
Místo |  |  | N |  | Přebírá se z Rekapitulace stavby | String | 50
Datum |  |  | A |  | Přebírá se z Rekapitulace stavby | Date
Zadavatel |  |  | N |  | Přebírá se z Rekapitulace stavby | String | 50
Projektant |  |  | N |  | Přebírá se z Rekapitulace stavby | String | 50
Účastník |  |  | N |  | Přebírá se z Rekapitulace stavby | String | 50
Kód |  |  | A |  | Kód objektu | String | 20
Objektu, Soupis prací |  |  | A |  | Název objektu | String | 120
Cena bez DPH |  |  | A |  | Cena bez DPH za daný objekt | Double
Cena s DPH |  |  | A |  | Cena spolu s DPH za daný objekt | Double
Typ |  |  | A |  | Typ zakázky | eGTypZakazky
Krycí list soupisu
Název |  |  | Povinný |  | Popis | Typ | Max. počet
atributu |  |  | (A/N) |  |  |  | znaků
Stavba |  |  | A |  | Přebírá se z Rekapitulace stavby | String | 120
Objekt |  |  | A |  | Kód a název objektu | String | 20 + 120
Soupis |  |  | A |  | Kód a název soupisu | String | 20 + 120
KSO |  |  | N |  | Klasifikace stavebního objektu | String | 15
CC-CZ |  |  | N |  | Klasifikace stavbeních děl | String | 15
CZ-CPV |  |  | N |  | Společný slovník pro veřejné zakázky | String | 20
CZ-CPA |  |  | N |  | Klasifikace produkce podle činností | String | 20
Místo |  |  | N |  | Přebírá se z Rekapitulace stavby | String | 50
Zadavatel |  |  | N |  | Přebírá se z Rekapitulace stavby | String | 50
Účastník |  |  | N |  | Přebírá se z Rekapitulace stavby | String | 50
Projektant |  |  | N |  | Přebírá se z Rekapitulace stavby | String | 50
Poznámka |  |  | N |  | Poznámka k soupisu prací | String | 255
Sazba DPH |  |  | A |  | Rekapitulace sazeb DPH na položkách aktuálního soupisu | eGSazbaDph
Základna DPH |  |  | A |  | Základna DPH určena součtem celkové ceny z položek aktuálního soupisu | Double
Hodnota DPH |  |  | A |  | Hodnota DPH | Double
Cena bez DPH |  |  | A |  | Cena bez DPH za daný soupis | Double
Cena s DPH |  |  | A |  | Cena s DPH za daný soupis | Double
Rekapitulace členění soupisu prací
Název |  |  | Povinný |  | Popis | Typ | Max. počet
atributu |  |  | (A/N) |  |  |  | znaků
Stavba |  |  | A |  | Přebírá se z Rekapitulace stavby | String | 120
Objekt |  |  | A |  | Kód a název objektu, přebírá se z Krycího listu soupisu | String | 20 + 120
Soupis |  |  | A |  | Kód a název objektu, přebírá se z Krycího listu soupisu | String | 20 + 120
Místo |  |  | N |  | Přebírá se z Rekapitulace stavby | String | 50
Datum |  |  | A |  | Přebírá se z Rekapitulace stavby | Date
Zadavatel |  |  | N |  | Přebírá se z Rekapitulace stavby | String | 50
Projektant |  |  | N |  | Přebírá se z Rekapitulace stavby | String | 50
Účastník |  |  | N |  | Přebírá se z Rekapitulace stavby | String | 50
Kód dílu - Popis |  |  | A |  | Kód a název dílu ze soupisu | String | 20 + 100
Cena celkem |  |  | A |  | Cena celkem za díl ze soupisu | Double
Soupis prací
Název |  |  | Povinný |  | Popis | Typ | Max. počet
atributu |  |  | (A/N) |  |  |  | znaků
Stavba |  |  | A |  | Přebírá se z Rekapitulace stavby | String | 120
Objekt |  |  | A |  | Kód a název objektu | String | 20 + 120
Soupis |  |  | A |  | Přebírá se z Krycího listu soupisu | String | 20 + 120
Místo |  |  | N |  | Přebírá se z Krycího listu soupisu | String | 50
Datum |  |  | A |  | Přebírá se z Krycího listu soupisu | Date
Zadavatel |  |  | N |  | Přebírá se z Krycího listu soupisu | String | 50
Projektant |  |  | N |  | Přebírá se z Krycího listu soupisu | String | 50
Účastník |  |  | N |  | Přebírá se z Krycího listu soupisu | String | 50
PČ |  |  | A |  | Pořadové číslo položky soupisu | Long
Typ |  |  | A |  | Typ položky soupisu | eGTypPolozky | 1
Kód |  |  | A |  | Kód položky ze soupisu | String | 20
Popis |  |  | A |  | Popis položky ze soupisu | String | 255
MJ |  |  | A |  | Měrná jednotka položky | String | 10
Množství |  |  | A |  | Množství položky soupisu | Double
J.Cena |  |  | A |  | Jednotková cena položky | Double
Cena celkem |  |  | A |  | Cena celkem vyčíslena jako J.Cena * Množství | Double
Cenová soustava |  |  | N |  | Zařazení položky do cenové soustavy | String | 50
p |  |  | N |  | Poznámka položky ze soupisu | Memo
psc |  |  | N |  | Poznámka k souboru cen ze soupisu | Memo
pp |  |  | N |  | Plný popis položky ze soupisu | Memo
vv |  |  | N |  | Výkaz výměr (figura, výraz, výměra) ze soupisu | Text,Text,Double | 20, 150
fig |  |  | N |  | Rozpad figur | Text,Text,Double | 20, 150
DPH |  |  | A |  | Sazba DPH pro položku | eGSazbaDPH
Hmotnost |  |  | A |  | Hmotnost položky ze soupisu | Double
Suť |  |  | A |  | Suť položky ze soupisu | Double
Nh |  |  | N |  | Normohodiny položky ze soupisu | Double
Datová věta
Typ věty |  |  | Hodnota |  | Význam
eGSazbaDPH |  |  | základní |  | Základní sazba DPH
|  |  | snížená |  | Snížená sazba DPH
|  |  | nulová |  | Nulová sazba DPH
|  |  | zákl. přenesená |  | Základní sazba DPH přenesená
|  |  | sníž. přenesená |  | Snížená sazba DPH přenesená
eGTypZakazky |  |  | STA |  | Stavební objekt
|  |  | PRO |  | Provozní soubor
|  |  | ING |  | Inženýrský objekt
|  |  | VON |  | Vedlejší a ostatní náklady
|  |  | OST |  | Ostatní náklady
eGTypPolozky |  |  | 1 |  | Položka typu HSV
|  |  | 2 |  | Položka typu PSV
|  |  | 3 |  | Položka typu M
|  |  | 4 |  | Položka typu OST