## Rekapitulace stavby
Export Komplet | [27 empty] | 2.0 | ZAMOK |  |  |  |  | False | False | {bcbf931d-1b96-445d-80a7-7caebe22196b}
[33 empty] | 0,01 | 21
[33 empty] | 0,01 | 12
|  | REKAPITULACE STAVBY | [17 empty] | v --- níže se nacházejí doplnkové a pomocné údaje k sestavám --- v | [11 empty] | Návod na vyplnění | 0,001
|  | Kód: |  |  |  |  | 3582g1 | [24 empty] | Měnit lze pouze buňky se žlutým podbarvením! 1) na prvním listu Rekapitulace stavby vyplňte v sestavě a) Souhrnný list - údaje o Uchazeči (přenesou se do ostatních sestav i v jiných listech) b) Rekapitulace objektů - potřebné Ostatní náklady 2) na vybraných listech vyplňte v sestavě a) Krycí list - údaje o Uchazeči, pokud se liší od údajů o Uchazeči na Souhrnném listu (údaje se přenesou do ostatních sestav v daném listu) b) Rekapitulace rozpočtu - potřebné Ostatní náklady c) Celkové náklady za stavbu - ceny u položek - množství, pokud má žluté podbarvení - a v případě potřeby poznámku (ta je ve skrytém sloupci) | 0,01
|  | Stavba: |  |  |  |  | Gymnázium Plasy - nástavba pavilonu č.1 | [25 empty] | 0,01
|  | KSO: | [13 empty] | CC-CZ: | [16 empty] | 0,01
|  | Místo: |  |  |  |  | obec Plasy | [8 empty] | Datum: |  | 17. 3. 2025 | [14 empty] | 0,01
0,01
|  | Zadavatel: | [13 empty] | IČ: | [16 empty] | 0,01
|  |  | Gymnázium a Střední odborná škola, Plasy | [12 empty] | DIČ: | [16 empty] | 0,01
0,01
|  | Uchazeč: | [13 empty] | IČ: |  | Vyplň údaj | [14 empty] | 0,01
|  |  | Vyplň údaj | [12 empty] | DIČ: |  | Vyplň údaj | [14 empty] | 0,01
False
|  | Projektant: | [13 empty] | IČ: | [16 empty] | False
|  |  | VKV projekt s.r.o. | [12 empty] | DIČ: | [16 empty] | True
0,01
|  | Zpracovatel: | [13 empty] | IČ: | [16 empty] | 0,01
[16 empty] | DIČ: | [16 empty] | True
Poznámka:
|  | Cena bez DPH | [13 empty] | 0
[8 empty] | Sazba daně |  |  | Základ daně |  |  |  |  | Výše daně
|  | DPH |  | základní |  |  |  | 21% |  |  | 0 |  |  |  |  | 0
|  |  |  | snížená |  |  |  | 12% |  |  | 0 |  |  |  |  | 0
|  |  |  | zákl. přenesená |  |  |  | 21% |  |  | 0 |  |  |  |  | 0
|  |  |  | sníž. přenesená |  |  |  | 12% |  |  | 0 |  |  |  |  | 0
|  |  |  | nulová |  |  |  | 0% |  |  | 0 |  |  |  |  | 0
|  | Cena s DPH | [6 empty] | v |  |  | CZK |  |  |  | 0
|  | Projektant | [11 empty] | Zpracovatel
|  | Datum a podpis: | [7 empty] | Razítko |  |  |  | Datum a podpis: |  |  | Razítko
|  | Objednavatel | [11 empty] | Uchazeč
|  | Datum a podpis: | [7 empty] | Razítko |  |  |  | Datum a podpis: |  |  | Razítko
REKAPITULACE OBJEKTŮ STAVBY A SOUPISŮ PRACÍ
| Kód: | [6 empty] | 3582g1
| Stavba: | [6 empty] | Gymnázium Plasy - nástavba pavilonu č.1
| Místo: | [6 empty] | obec Plasy | [6 empty] | Datum: |  | 17. 3. 2025
| Zadavatel: | [6 empty] | Gymnázium a Střední odborná škola, Plasy | [6 empty] | Projektant: |  | VKV projekt s.r.o. |  |  | Informatívní údaje z listů zakázek
| Uchazeč: | [13 empty] | Zpracovatel:
| Kód |  |  |  | Popis | [7 empty] | Cena bez DPH [CZK] |  |  |  |  | Cena s DPH [CZK] | Typ | z toho Ostat. náklady [CZK] | DPH [CZK] | Normohodiny [h] | DPH základní [CZK] | DPH snížená [CZK] | DPH základní přenesená [CZK] | DPH snížená přenesená [CZK] | Základna DPH základní | Základna DPH snížená | Základna DPH zákl. přenesená | Základna DPH sníž. přenesená | Základna DPH nulová
| Náklady z rozpočtů | [11 empty] | 0 |  |  |  |  | 0 |  | 0 | 0 | 0 | 0 | 0 | 0 | 0 | 0 | 0 | 0 | 0 | 0 |  | D | 0 | ###NOIMPORT### | IMPORT | {bcbf931d-1b96-445d-80a7-7caebe22196b} | {00000000-0000-0000-0000-000000000000}
/ |  | 001 |  |  |  | SO 01 Gymnázium - nástavba stavební část | [6 empty] | 0 |  |  |  |  | 0 | STA | 0 | 0 | 0 | 0 | 0 | 0 | 0 | 0 | 0 | 0 | 0 | 0 |  |  | 1 |  | IMPORT | {7fef7965-d8bb-4b20-a59d-81a6cc2e6d7d} | {bcbf931d-1b96-445d-80a7-7caebe22196b} | 2
/ |  | 002 |  |  |  | SO 01 Gymnázium - přístavba výtahu včetně úpravy dispozice | [6 empty] | 0 |  |  |  |  | 0 | STA | 0 | 0 | 0 | 0 | 0 | 0 | 0 | 0 | 0 | 0 | 0 | 0 |  |  | 1 |  | IMPORT | {f3dd0cbe-2a75-4775-aa95-0b70cf120732} | {bcbf931d-1b96-445d-80a7-7caebe22196b} | 2
/ |  | 003 |  |  |  | SO 01 Gymnázium - zateplení | [6 empty] | 0 |  |  |  |  | 0 | STA | 0 | 0 | 0 | 0 | 0 | 0 | 0 | 0 | 0 | 0 | 0 | 0 |  |  | 1 |  | IMPORT | {267c2456-f0ad-4e04-b811-a47e2f7b9030} | {bcbf931d-1b96-445d-80a7-7caebe22196b} | 2
/ |  | 004 |  |  |  | SO 01 Gymnázium - stávající část- stavební úpravy | [6 empty] | 0 |  |  |  |  | 0 | STA | 0 | 0 | 0 | 0 | 0 | 0 | 0 | 0 | 0 | 0 | 0 | 0 |  |  | 1 |  | IMPORT | {5b6e55b0-212b-4cc0-a7e8-5b409be92d83} | {bcbf931d-1b96-445d-80a7-7caebe22196b} | 2
/ |  | 011 |  |  |  | SO 01 Gymnázium - EPS | [6 empty] | 0 |  |  |  |  | 0 | STA | 0 | 0 | 0 | 0 | 0 | 0 | 0 | 0 | 0 | 0 | 0 | 0 |  |  | 1 |  | IMPORT | {e4088ac9-ea29-461d-b547-9a23f5129911} | {bcbf931d-1b96-445d-80a7-7caebe22196b} | 2
/ |  | 012 |  |  |  | SO 01 Gymnázium - LAN | [6 empty] | 0 |  |  |  |  | 0 | STA | 0 | 0 | 0 | 0 | 0 | 0 | 0 | 0 | 0 | 0 | 0 | 0 |  |  | 1 |  | IMPORT | {6e5e829b-3706-420a-a8ac-dfc979604741} | {bcbf931d-1b96-445d-80a7-7caebe22196b} | 2
/ |  | 013 |  |  |  | SO 01 Gymnázium - SLP OSTATNÍ | [6 empty] | 0 |  |  |  |  | 0 | STA | 0 | 0 | 0 | 0 | 0 | 0 | 0 | 0 | 0 | 0 | 0 | 0 |  |  | 1 |  | IMPORT | {47271110-c9ef-4735-940f-db24a5138ced} | {bcbf931d-1b96-445d-80a7-7caebe22196b} | 2
/ |  | 014 |  |  |  | SO 01 Gymnázium - VZT | [6 empty] | 0 |  |  |  |  | 0 | STA | 0 | 0 | 0 | 0 | 0 | 0 | 0 | 0 | 0 | 0 | 0 | 0 |  |  | 1 |  | IMPORT | {85bb3492-b96e-45cb-93d2-178e1b0b51da} | {bcbf931d-1b96-445d-80a7-7caebe22196b} | 2
/ |  | 015 |  |  |  | Gymnazium a SOŠ Plasy - ÚT | [6 empty] | 0 |  |  |  |  | 0 | STA | 0 | 0 | 0 | 0 | 0 | 0 | 0 | 0 | 0 | 0 | 0 | 0 |  |  | 1 |  | IMPORT | {1189c3c7-b2ac-4116-b7e8-136c4bbaf231} | {bcbf931d-1b96-445d-80a7-7caebe22196b} | 2
/ |  | 016 |  |  |  | SO 01 Gymnázium - ZTI | [6 empty] | 0 |  |  |  |  | 0 | STA | 0 | 0 | 0 | 0 | 0 | 0 | 0 | 0 | 0 | 0 | 0 | 0 |  |  | 1 |  | IMPORT | {a4734a9f-832c-4c05-a4e0-549df9476d17} | {bcbf931d-1b96-445d-80a7-7caebe22196b} | 2
/ |  | 017 |  |  |  | SO 01 Gymnázium - Likvidace dešťových vod | [6 empty] | 0 |  |  |  |  | 0 | STA | 0 | 0 | 0 | 0 | 0 | 0 | 0 | 0 | 0 | 0 | 0 | 0 |  |  | 1 |  | IMPORT | {c6c60d95-2419-4420-901d-a160fe7e43a9} | {bcbf931d-1b96-445d-80a7-7caebe22196b} | 2
/ |  | 018 |  |  |  | SO 01 Gymnázium - Elektroinstalace | [6 empty] | 0 |  |  |  |  | 0 | STA | 0 | 0 | 0 | 0 | 0 | 0 | 0 | 0 | 0 | 0 | 0 | 0 |  |  | 1 |  | IMPORT | {02ef276d-3675-445c-ae0b-b937587f25f5} | {bcbf931d-1b96-445d-80a7-7caebe22196b} | 2
/ |  | 540 |  |  |  | Vedlejší a ostatní náklady | [6 empty] | 0 |  |  |  |  | 0 | VON | 0 | 0 | 0 | 0 | 0 | 0 | 0 | 0 | 0 | 0 | 0 | 0 |  |  | 1 |  | IMPORT | {832f5fb2-666e-46df-8dcc-a553d4df8aa9} | {bcbf931d-1b96-445d-80a7-7caebe22196b} | 2

## 001 - SO 01 Gymnázium - n...
{7fef7965-d8bb-4b20-a59d-81a6cc2e6d7d}
2
| KRYCÍ LIST SOUPISU PRACÍ | [7 empty] | v --- níže se nacházejí doplnkové a pomocné údaje k sestavám --- v | [8 empty] | False
Stavba:
Gymnázium Plasy - nástavba pavilonu č.1
Objekt:
001 - SO 01 Gymnázium - nástavba stavební část
| KSO: |  |  |  |  | CC-CZ:
| Místo: |  |  |  |  | Datum: | 17. 3. 2025
| Zadavatel: |  |  |  |  | IČ:
|  | Gymnázium a Střední odborná škola, Plasy |  |  |  | DIČ:
| Uchazeč: |  |  |  |  | IČ: | Vyplň údaj
|  | Vyplň údaj |  |  |  | DIČ: | Vyplň údaj
| Projektant: |  |  |  |  | IČ:
|  | VKV projekt s.r.o. |  |  |  | DIČ:
| Zpracovatel: |  |  |  |  | IČ:
DIČ:
Poznámka:
| Cena bez DPH | [5 empty] | 0
|  |  | Základ daně |  |  | Sazba daně | Výše daně
| DPH | základní | 0 |  |  | 21% | 0
|  | snížená | 0 |  |  | 12% | 0
|  | zákl. přenesená | 0 |  |  | 21% | 0
|  | sníž. přenesená | 0 |  |  | 12% | 0
|  | nulová | 0 |  |  | 0% | 0
| Cena s DPH |  |  | v | CZK |  | 0
| Projektant |  |  | Zpracovatel
| Datum a podpis: |  | Razítko | Datum a podpis: |  |  | Razítko
| Objednavatel |  |  | Uchazeč
| Datum a podpis: |  | Razítko | Datum a podpis: |  |  | Razítko
REKAPITULACE ČLENĚNÍ SOUPISU PRACÍ
Stavba:
Gymnázium Plasy - nástavba pavilonu č.1
Objekt:
001 - SO 01 Gymnázium - nástavba stavební část
Místo: | [5 empty] | Datum: | 17. 3. 2025
Zadavatel: |  |  | Gymnázium a Střední odborná škola, Plasy |  |  | Projektant: | VKV projekt s.r.o.
Uchazeč: |  |  | Vyplň údaj |  |  | Zpracovatel:
Kód dílu - Popis | [6 empty] | Cena celkem [CZK]
Náklady ze soupisu prací | [6 empty] | 0 | [11 empty] | -1
| HSV - Práce a dodávky HSV | [5 empty] | 0
| 3 - Svislé a kompletní konstrukce | [5 empty] | 0
| 4 - Vodorovné konstrukce | [5 empty] | 0
| 6 - Úpravy povrchů, podlahy a osazování výplní | [5 empty] | 0
| 9 - Ostatní konstrukce a práce, bourání | [5 empty] | 0
| 997 - Přesun sutě | [5 empty] | 0
| 998 - Přesun hmot | [5 empty] | 0
| PSV - Práce a dodávky PSV | [5 empty] | 0
| 712 - Povlakové krytiny | [5 empty] | 0
| 713 - Izolace tepelné | [5 empty] | 0
| 725 - Zdravotechnika - zařizovací předměty | [5 empty] | 0
| 762 - Konstrukce tesařské | [5 empty] | 0
| 763 - Konstrukce suché výstavby | [5 empty] | 0
| 764 - Konstrukce klempířské | [5 empty] | 0
| 765 - Krytina skládaná | [5 empty] | 0
| 766 - Konstrukce truhlářské | [5 empty] | 0
| 767 - Konstrukce zámečnické | [5 empty] | 0
| 776 - Podlahy povlakové | [5 empty] | 0
| 781 - Dokončovací práce - obklady | [5 empty] | 0
| 783 - Dokončovací práce - nátěry | [5 empty] | 0
| 784 - Dokončovací práce - malby a tapety | [5 empty] | 0
SOUPIS PRACÍ
Stavba:
Gymnázium Plasy - nástavba pavilonu č.1
Objekt:
001 - SO 01 Gymnázium - nástavba stavební část
Místo: | [5 empty] | Datum: | 17. 3. 2025
Zadavatel: |  |  | Gymnázium a Střední odborná škola, Plasy |  |  | Projektant: | VKV projekt s.r.o.
Uchazeč: |  |  | Vyplň údaj |  |  | Zpracovatel:
PČ | Typ | Kód | Popis | MJ | Množství | J.cena [CZK] | Cena celkem [CZK] | Cenová soustava |  | DPH | J. Nh [h] | Nh celkem [h] | J. hmotnost [t] | Hmotnost celkem [t] | J. suť [t] | Suť Celkem [t]
Náklady soupisu celkem | [6 empty] | 0 |  |  |  |  | 0 |  | 378.8154 |  | 415.4083 |  | D | -1 | [10 empty] | 0
| D | HSV | Práce a dodávky HSV |  |  |  | 0 |  |  |  |  | 0 |  | 276.7879 |  | 393.8176 | 1 | D | 0 |  |  |  | ROZPOCET | [6 empty] | 0
| D | 3 | Svislé a kompletní konstrukce |  |  |  | 0 |  |  |  |  | 0 |  | 169.8338 |  | 0 | 1 | D | 1 |  |  |  | ROZPOCET | [6 empty] | 0
1 | K | 311272031 | Zdivo z pórobetonových tvárnic hladkých přes P2 do P4 přes 450 do 600 kg/m3 na tenkovrstvou maltu tl 200 mm | m2 | 61.25 |  | 0 | CS ÚRS 2024 02 |  | základní |  | 0 | 0.15274 | 9.3553 | 0 | 0 | 4 | K | 2 |  |  |  | ROZPOCET | 0 | 0 | 0 | 0 | 0 | 1 | 0 | 4 | 1738791591
| PP |  | Zdivo z pórobetonových tvárnic na tenké maltové lože, tl. zdiva 200 mm pevnost tvárnic přes P2 do P4, objemová hmotnost přes 450 do 600 kg/m3 hladkých | [14 empty] | PP | 2
| VV |  | "nadezdívka věnců" | [14 empty] | VV | 2 | 1 | True | 0 | ROZPOCET
| VV |  | (50,5*2-3,25*2)*0,5 |  | 47.25 | [12 empty] | VV | 2 | 2 | True | 0 | ROZPOCET
| VV |  | (14*2)*0,5 |  | 14 | [12 empty] | VV | 2 | 2 | True | 0 | ROZPOCET
| VV |  | Součet |  | 61.25 | [12 empty] | VV | 2 | 4 | True | 1 | ROZPOCET
2 | K | 311272125 | Zdivo z pórobetonových tvárnic na pero a drážku přes P2 do P4 do 450 kg/m3 na tenkovrstvou maltu tl 250 m | m2 | 54.595 |  | 0 | CS ÚRS 2024 02 |  | základní |  | 0 | 0.16423 | 8.9661 | 0 | 0 | 4 | K | 2 |  |  |  | ROZPOCET | 0 | 0 | 0 | 0 | 0 | 1 | 0 | 4 | 686082584
| PP |  | Zdivo z pórobetonových tvárnic na tenké maltové lože, tl. zdiva 250 mm pevnost tvárnic přes P2 do P4, objemová hmotnost do 450 kg/m3 na pero a drážku | [14 empty] | PP | 2
| VV |  | (6,35*2+5,4*2)*3,5-(3,245*2,92+3*2,02*3) |  | 54.595 | [12 empty] | VV | 2 | 2 | True | 1 | ROZPOCET
3 | K | 311272227 | Zdivo z pórobetonových tvárnic na pero a drážku přes P2 do P4 do 450 kg/m3 na tenkovrstvou maltu tl 300 m | m2 | 172.955 |  | 0 | CS ÚRS 2024 02 |  | základní |  | 0 | 0.16992 | 29.3885 | 0 | 0 | 4 | K | 2 |  |  |  | ROZPOCET | 0 | 0 | 0 | 0 | 0 | 1 | 0 | 4 | -1948197224
| PP |  | Zdivo z pórobetonových tvárnic na tenké maltové lože, tl. zdiva 300 mm pevnost tvárnic přes P2 do P4, objemová hmotnost do 450 kg/m3 na pero a drážku | [14 empty] | PP | 2
| VV |  | (36,2-3,75+13*2)*3,5-(3,0*2,9*2+1,8*2,9+0,9*2*5) |  | 172.955 | [12 empty] | VV | 2 | 2 | True | 1 | ROZPOCET
4 | K | 311273111 | Zdivo tepelněizolační z pórobetonových tvárnic do P2 do 400 kg/m3 U přes 0,18 do 0,22, tl zdiva 375 mm | m2 | 212.257 |  | 0 | CS ÚRS 2024 02 |  | základní |  | 0 | 0.20491 | 43.4936 | 0 | 0 | 4 | K | 2 |  |  |  | ROZPOCET | 0 | 0 | 0 | 0 | 0 | 1 | 0 | 4 | -717349732
| PP |  | Zdivo tepelněizolační z pórobetonových tvárnic na tenkovrstvou maltu, pevnost tvárnic do P2, objemová hmotnost do 400 kg/m3,součinitel prostupu tepla U přes 0,18 do 0,22, tl. zdiva 375 mm | [14 empty] | PP | 2
| VV |  | (2,175*2)*3,5*2 |  | 30.45 | [12 empty] | VV | 2 | 2 | True | 0 | ROZPOCET
| VV |  | ((4)*3,25-(2,25*1,5+2,25*1,25))*2 |  | 13.625 | [12 empty] | VV | 2 | 2 | True | 0 | ROZPOCET
| VV |  | (50,5*2-3,25*2)*2,5-(2,5*2*20+1,5*2,1+1*2,1+1,08*1,22) |  | 129.682 | [12 empty] | VV | 2 | 2 | True | 0 | ROZPOCET
| VV |  | (14*2)*2,5-(2,25*2*7) |  | 38.5 | [12 empty] | VV | 2 | 2 | True | 0 | ROZPOCET
| VV |  | Součet |  | 212.257 | [12 empty] | VV | 2 | 4 | True | 1 | ROZPOCET
5 | K | 311273131 | Zdivo tepelněizolační z pórobetonových tvárnic do P2 do 400 kg/m3 U přes 0,14 do 0,18, tl zdiva 500 mm | m2 | 121.42 |  | 0 | CS ÚRS 2024 02 |  | základní |  | 0 | 0.24633 | 29.9094 | 0 | 0 | 4 | K | 2 |  |  |  | ROZPOCET | 0 | 0 | 0 | 0 | 0 | 1 | 0 | 4 | -981332949
| PP |  | Zdivo tepelněizolační z pórobetonových tvárnic na tenkovrstvou maltu, pevnost tvárnic do P2, objemová hmotnost do 400 kg/m3,součinitel prostupu tepla U přes 0,14 do 0,18, tl. zdiva 500 mm | [14 empty] | PP | 2
| VV |  | (50,5*2-3,25*2-1,08)*1 |  | 93.42 | [12 empty] | VV | 2 | 2 | True | 0 | ROZPOCET
| VV |  | (14*2)*1 |  | 28 | [12 empty] | VV | 2 | 2 | True | 0 | ROZPOCET
| VV |  | Součet |  | 121.42 | [12 empty] | VV | 2 | 4 | True | 1 | ROZPOCET
6 | K | 311273953 | Založeni pórobetonového zdiva na zakládací maltu tloušťky 250 mm | m | 12.9 |  | 0 | CS ÚRS 2024 02 |  | základní |  | 0 | 0.00623 | 0.080367 | 0 | 0 | 4 | K | 2 |  |  |  | ROZPOCET | 0 | 0 | 0 | 0 | 0 | 1 | 0 | 4 | -888208133
| PP |  | Založení pórobetonového zdiva na zakládací maltu, tlouštky zdiva 250 mm | [14 empty] | PP | 2
| VV |  | 3,1*2+3,35*2 |  | 12.9 | [12 empty] | VV | 2 | 2 | True | 1 | ROZPOCET
7 | K | 311273955 | Založeni pórobetonového zdiva na zakládací maltu tloušťky 300 mm | m | 52.45 |  | 0 | CS ÚRS 2024 02 |  | základní |  | 0 | 0.00747 | 0.3918 | 0 | 0 | 4 | K | 2 |  |  |  | ROZPOCET | 0 | 0 | 0 | 0 | 0 | 1 | 0 | 4 | -1118506379
| PP |  | Založení pórobetonového zdiva na zakládací maltu, tlouštky zdiva 300 mm | [14 empty] | PP | 2
| VV |  | (36,2-3,75+10*2) |  | 52.45 | [12 empty] | VV | 2 | 2 | True | 1 | ROZPOCET
8 | K | 311273957 | Založeni pórobetonového zdiva na zakládací maltu tloušťky 375 mm | m | 16.7 |  | 0 | CS ÚRS 2024 01 |  | základní |  | 0 | 0.00934 | 0.15598 | 0 | 0 | 4 | K | 2 |  |  |  | ROZPOCET | 0 | 0 | 0 | 0 | 0 | 1 | 0 | 4 | 1573935364
| PP |  | Založení pórobetonového zdiva na zakládací maltu, tlouštky zdiva 375 mm | [14 empty] | PP | 2
| VV |  | (4+2,175*2)*2 |  | 16.7 | [12 empty] | VV | 2 | 2 | True | 1 | ROZPOCET
9 | K | 311273961 | Založeni pórobetonového zdiva na zakládací maltu tloušťky 500 mm | m | 121.42 |  | 0 | CS ÚRS 2024 02 |  | základní |  | 0 | 0.01245 | 1.5117 | 0 | 0 | 4 | K | 2 |  |  |  | ROZPOCET | 0 | 0 | 0 | 0 | 0 | 1 | 0 | 4 | -514679536
| PP |  | Založení pórobetonového zdiva na zakládací maltu, tlouštky zdiva 500 mm | [14 empty] | PP | 2
| VV |  | (50,5*2-3,25*2-1,08) |  | 93.42 | [12 empty] | VV | 2 | 2 | True | 0 | ROZPOCET
| VV |  | (14*2) |  | 28 | [12 empty] | VV | 2 | 2 | True | 0 | ROZPOCET
| VV |  | Součet |  | 121.42 | [12 empty] | VV | 2 | 4 | True | 1 | ROZPOCET
10 | K | 3142311191R | Zdivo komínů a ventilací | m3 | 18.047 |  | 0 |  |  | základní |  | 0 | 1.6873 | 30.4507 | 0 | 0 | 4 | K | 2 |  |  |  | ROZPOCET | 0 | 0 | 0 | 0 | 0 | 1 | 0 | 4 | 258584901
| VV |  | "nadezdívka komína" | [14 empty] | VV | 2 | 1 | True | 0 | ROZPOCET
| VV |  | (3,75*1,375)*3,5 |  | 18.047 | [12 empty] | VV | 2 | 2 | True | 0 | ROZPOCET
| VV |  | Součet |  | 18.047 | [12 empty] | VV | 2 | 4 | True | 1 | ROZPOCET
11 | K | 3163811192R | Komínové krycí desky tl přes 80 do 100 mm z betonu tř. C 25/30 včetně vyztužení a bednění | m2 | 6.221 |  | 0 |  |  | základní |  | 0 | 0.25591 | 1.592 | 0 | 0 | 4 | K | 2 |  |  |  | ROZPOCET | 0 | 0 | 0 | 0 | 0 | 1 | 0 | 4 | -1199417787
| VV |  | 3,95*1,575 |  | 6.221 | [12 empty] | VV | 2 | 2 | True | 1 | ROZPOCET
12 | K | 317141422 | Překlad plochý z pórobetonu š 125 mm dl přes 1200 do 1300 mm | kus | 3 |  | 0 | CS ÚRS 2024 02 |  | základní |  | 0 | 0.01759 | 0.05277 | 0 | 0 | 4 | K | 2 |  |  |  | ROZPOCET | 0 | 0 | 0 | 0 | 0 | 1 | 0 | 4 | 1191486828
| PP |  | Překlady ploché prefabrikované z pórobetonu osazené do tenkého maltového lože, včetně slepení dvou překladů vedle sebe po celé délce boční plochy, výšky překladu do 200 mm šířky 125 mm, délky překladu přes 1200 do 1300 mm | [14 empty] | PP | 2
| VV |  | "P07"1*3 |  | 3 | [12 empty] | VV | 2 | 2 | True | 1 | ROZPOCET
13 | K | 317141425 | Překlad plochý z pórobetonu š 125 mm dl přes 1800 do 2000 mm | kus | 3 |  | 0 | CS ÚRS 2024 02 |  | základní |  | 0 | 0.02836 | 0.08508 | 0 | 0 | 4 | K | 2 |  |  |  | ROZPOCET | 0 | 0 | 0 | 0 | 0 | 1 | 0 | 4 | 1788889998
| PP |  | Překlady ploché prefabrikované z pórobetonu osazené do tenkého maltového lože, včetně slepení dvou překladů vedle sebe po celé délce boční plochy, výšky překladu do 200 mm šířky 125 mm, délky překladu přes 1800 do 2000 mm | [14 empty] | PP | 2
| VV |  | "P03" 1*3 |  | 3 | [12 empty] | VV | 2 | 2 | True | 1 | ROZPOCET
14 | K | 317141429 | Překlad plochý z pórobetonu š 125 mm dl přes 2800 do 3000 mm | kus | 45 |  | 0 | CS ÚRS 2024 02 |  | základní |  | 0 | 0.04169 | 1.876 | 0 | 0 | 4 | K | 2 |  |  |  | ROZPOCET | 0 | 0 | 0 | 0 | 0 | 1 | 0 | 4 | 701546380
| PP |  | Překlady ploché prefabrikované z pórobetonu osazené do tenkého maltového lože, včetně slepení dvou překladů vedle sebe po celé délce boční plochy, výšky překladu do 200 mm šířky 125 mm, délky překladu přes 2800 do 3000 mm | [14 empty] | PP | 2
| VV |  | "P02" 3*15 |  | 45 | [12 empty] | VV | 2 | 2 | True | 1 | ROZPOCET
15 | K | 317141442 | Překlad plochý z pórobetonu š 150 mm dl přes 1200 do 1300 mm | kus | 4 |  | 0 | CS ÚRS 2024 02 |  | základní |  | 0 | 0.02071 | 0.08284 | 0 | 0 | 4 | K | 2 |  |  |  | ROZPOCET | 0 | 0 | 0 | 0 | 0 | 1 | 0 | 4 | -800067252
| PP |  | Překlady ploché prefabrikované z pórobetonu osazené do tenkého maltového lože, včetně slepení dvou překladů vedle sebe po celé délce boční plochy, výšky překladu do 200 mm šířky 150 mm, délky překladu přes 1200 do 1300 mm | [14 empty] | PP | 2
| VV |  | "P08" 2*2 |  | 4 | [12 empty] | VV | 2 | 2 | True | 1 | ROZPOCET
16 | K | 317141443 | Překlad plochý z pórobetonu š 150 mm dl přes 1300 do 1500 mm | kus | 10 |  | 0 | CS ÚRS 2024 02 |  | základní |  | 0 | 0.02375 | 0.2375 | 0 | 0 | 4 | K | 2 |  |  |  | ROZPOCET | 0 | 0 | 0 | 0 | 0 | 1 | 0 | 4 | 936907012
| PP |  | Překlady ploché prefabrikované z pórobetonu osazené do tenkého maltového lože, včetně slepení dvou překladů vedle sebe po celé délce boční plochy, výšky překladu do 200 mm šířky 150 mm, délky překladu přes 1300 do 1500 mm | [14 empty] | PP | 2
| VV |  | "P06" 2*5 |  | 10 | [12 empty] | VV | 2 | 2 | True | 1 | ROZPOCET
17 | K | 317141449 | Překlad plochý z pórobetonu š 150 mm dl přes 2800 do 3000 mm | kus | 24 |  | 0 | CS ÚRS 2024 02 |  | základní |  | 0 | 0.04892 | 1.1741 | 0 | 0 | 4 | K | 2 |  |  |  | ROZPOCET | 0 | 0 | 0 | 0 | 0 | 1 | 0 | 4 | -1749758409
| PP |  | Překlady ploché prefabrikované z pórobetonu osazené do tenkého maltového lože, včetně slepení dvou překladů vedle sebe po celé délce boční plochy, výšky překladu do 200 mm šířky 150 mm, délky překladu přes 2800 do 3000 mm | [14 empty] | PP | 2
| VV |  | "P01"2*12 |  | 24 | [12 empty] | VV | 2 | 2 | True | 1 | ROZPOCET
18 | K | 317142442 | Překlad nenosný pórobetonový š 150 mm v do 250 mm na tenkovrstvou maltu dl přes 1000 do 1250 mm | kus | 2 |  | 0 | CS ÚRS 2024 02 |  | základní |  | 0 | 0.03193 | 0.06386 | 0 | 0 | 4 | K | 2 |  |  |  | ROZPOCET | 0 | 0 | 0 | 0 | 0 | 1 | 0 | 4 | 127440384
| PP |  | Překlady nenosné z pórobetonu osazené do tenkého maltového lože, výšky do 250 mm, šířky překladu 150 mm, délky překladu přes 1000 do 1250 mm | [14 empty] | PP | 2
| VV |  | "P09" 2 |  | 2 | [12 empty] | VV | 2 | 2 | True | 1 | ROZPOCET
19 | K | 317143442 | Překlad nosný z pórobetonu ve zdech tl 250 mm dl přes 1300 do 1500 mm | kus | 2 |  | 0 | CS ÚRS 2024 02 |  | základní |  | 0 | 0.07826 | 0.15652 | 0 | 0 | 4 | K | 2 |  |  |  | ROZPOCET | 0 | 0 | 0 | 0 | 0 | 1 | 0 | 4 | -1210305666
| PP |  | Překlady nosné z pórobetonu osazené do tenkého maltového lože, pro zdi tl. 250 mm, délky překladu přes 1300 do 1500 mm | [14 empty] | PP | 2
| VV |  | "P05"2 |  | 2 | [12 empty] | VV | 2 | 2 | True | 1 | ROZPOCET
20 | K | 317143456 | Překlad nosný z pórobetonu ve zdech tl 300 mm dl přes přes 2400 mm | kus | 1 |  | 0 | CS ÚRS 2024 02 |  | základní |  | 0 | 0.15339 | 0.15339 | 0 | 0 | 4 | K | 2 |  |  |  | ROZPOCET | 0 | 0 | 0 | 0 | 0 | 1 | 0 | 4 | -420495642
| PP |  | Překlady nosné z pórobetonu osazené do tenkého maltového lože, pro zdi tl. 300 mm, délky překladu přes 2400 mm | [14 empty] | PP | 2
| VV |  | "P04" 1 |  | 1 | [12 empty] | VV | 2 | 2 | True | 1 | ROZPOCET
21 | K | 3173524191R | Nosník TB1 včetně betonu a výztuže | m | 7.4 |  | 0 |  |  | základní |  | 0 | 0.06765 | 0.50061 | 0 | 0 | 4 | K | 2 |  |  |  | ROZPOCET | 0 | 0 | 0 | 0 | 0 | 1 | 0 | 4 | 1632393356
| P |  | Poznámka k položce: kompletní provedení včetně věncovek a bednění dle požadavku PD | [14 empty] | P | 2
| VV |  | (3,7*2) |  | 7.4 | [12 empty] | VV | 2 | 2 | True | 0 | ROZPOCET
| VV |  | Součet |  | 7.4 | [12 empty] | VV | 2 | 4 | True | 1 | ROZPOCET
22 | K | 3173524192R | Nosník TB2 včetně betonu a výztuže | m | 3.6 |  | 0 |  |  | základní |  | 0 | 0.06765 | 0.24354 | 0 | 0 | 4 | K | 2 |  |  |  | ROZPOCET | 0 | 0 | 0 | 0 | 0 | 1 | 0 | 4 | -1746327504
| P |  | Poznámka k položce: kompletní provedení včetně věncovek a bednění dle požadavku PD | [14 empty] | P | 2
| VV |  | (3,6) |  | 3.6 | [12 empty] | VV | 2 | 2 | True | 0 | ROZPOCET
| VV |  | Součet |  | 3.6 | [12 empty] | VV | 2 | 4 | True | 1 | ROZPOCET
23 | K | 3173524193R | Nosník TB3 včetně betonu a výztuže | m | 3.3 |  | 0 |  |  | základní |  | 0 | 0.06765 | 0.22324 | 0 | 0 | 4 | K | 2 |  |  |  | ROZPOCET | 0 | 0 | 0 | 0 | 0 | 1 | 0 | 4 | -529803180
| P |  | Poznámka k položce: kompletní provedení včetně věncovek a bednění dle požadavku PD | [14 empty] | P | 2
| VV |  | (3,3) |  | 3.3 | [12 empty] | VV | 2 | 2 | True | 0 | ROZPOCET
| VV |  | Součet |  | 3.3 | [12 empty] | VV | 2 | 4 | True | 1 | ROZPOCET
24 | K | 3173524194R | Nosník TB4 včetně betonu a výztuže | m | 8 |  | 0 |  |  | základní |  | 0 | 0.06765 | 0.5412 | 0 | 0 | 4 | K | 2 |  |  |  | ROZPOCET | 0 | 0 | 0 | 0 | 0 | 1 | 0 | 4 | 1020572379
| P |  | Poznámka k položce: kompletní provedení včetně věncovek a bednění dle požadavku PD | [14 empty] | P | 2
| VV |  | (4*2) |  | 8 | [12 empty] | VV | 2 | 2 | True | 0 | ROZPOCET
| VV |  | Součet |  | 8 | [12 empty] | VV | 2 | 4 | True | 1 | ROZPOCET
25 | K | 3173524195R | Nosník TB5 včetně betonu a výztuže | m | 5.5 |  | 0 |  |  | základní |  | 0 | 0.06765 | 0.37207 | 0 | 0 | 4 | K | 2 |  |  |  | ROZPOCET | 0 | 0 | 0 | 0 | 0 | 1 | 0 | 4 | -1466638880
| P |  | Poznámka k položce: kompletní provedení včetně věncovek a bednění dle požadavku PD | [14 empty] | P | 2
| VV |  | (2,75*2) |  | 5.5 | [12 empty] | VV | 2 | 2 | True | 0 | ROZPOCET
| VV |  | Součet |  | 5.5 | [12 empty] | VV | 2 | 4 | True | 1 | ROZPOCET
205 | K | 3173524196R | Nosník TB6 včetně betonu a výztuže | m | 2.75 |  | 0 |  |  | základní |  | 0 | 0.06765 | 0.18604 | 0 | 0 | 4 | K | 2 |  |  |  | ROZPOCET | 0 | 0 | 0 | 0 | 0 | 1 | 0 | 4 | -1256848750
| P |  | Poznámka k položce: kompletní provedení včetně věncovek a bednění dle požadavku PD | [14 empty] | P | 2
| VV |  | (2,75) |  | 2.75 | [12 empty] | VV | 2 | 2 | True | 0 | ROZPOCET
| VV |  | Součet |  | 2.75 | [12 empty] | VV | 2 | 4 | True | 1 | ROZPOCET
206 | K | 3173524197R | Nosník TB7 včetně betonu a výztuže | m | 2.5 |  | 0 |  |  | základní |  | 0 | 0.06765 | 0.16912 | 0 | 0 | 4 | K | 2 |  |  |  | ROZPOCET | 0 | 0 | 0 | 0 | 0 | 1 | 0 | 4 | -1140955145
| P |  | Poznámka k položce: kompletní provedení včetně věncovek a bednění dle požadavku PD | [14 empty] | P | 2
| VV |  | (2,5) |  | 2.5 | [12 empty] | VV | 2 | 2 | True | 0 | ROZPOCET
| VV |  | Součet |  | 2.5 | [12 empty] | VV | 2 | 4 | True | 1 | ROZPOCET
26 | K | 317941123 | Osazování ocelových válcovaných nosníků na zdivu I, IE, U, UE nebo L přes č. 14 do č. 22 nebo výšky do 220 mm | t | 0.798 |  | 0 | CS ÚRS 2024 02 |  | základní |  | 0 | 0.01709 | 0.013638 | 0 | 0 | 4 | K | 2 |  |  |  | ROZPOCET | 0 | 0 | 0 | 0 | 0 | 1 | 0 | 4 | -1569128756
| PP |  | Osazování ocelových válcovaných nosníků na zdivu I nebo IE nebo U nebo UE nebo L č. 14 až 22 nebo výšky do 220 mm | [14 empty] | PP | 2
| VV |  | "Z1" 0,35072 |  | 0.351 | [12 empty] | VV | 2 | 2 | True | 0 | ROZPOCET
| VV |  | "Z9"0,44749 |  | 0.447 | [12 empty] | VV | 2 | 2 | True | 0 | ROZPOCET
| VV |  | Součet |  | 0.798 | [12 empty] | VV | 2 | 4 | True | 1 | ROZPOCET
27 | M | 13010978 | ocel profilová jakost S235JR (11 375) průřez HEB 180 | t | 0.386 |  | 0 | CS ÚRS 2024 02 |  | základní |  | 0 | 1 | 0.386 | 0 | 0 | 8 | M | 2 |  |  |  | ROZPOCET | 0 | 0 | 0 | 0 | 0 | 1 | 0 | 4 | 779194346
| PP |  | ocel profilová jakost S235JR (11 375) průřez HEB 180 | [14 empty] | PP | 2
| VV |  | 0,351*1,1 'Přepočtené koeficientem množství |  | 0.386 | [12 empty] | VV | 2 | 2 | False | 1 | ROZPOCET
28 | M | 13010980 | ocel profilová jakost S235JR (11 375) průřez HEB 200 | t | 0.492 |  | 0 | CS ÚRS 2024 02 |  | základní |  | 0 | 1 | 0.492 | 0 | 0 | 8 | M | 2 |  |  |  | ROZPOCET | 0 | 0 | 0 | 0 | 0 | 1 | 0 | 4 | 1145921637
| PP |  | ocel profilová jakost S235JR (11 375) průřez HEB 200 | [14 empty] | PP | 2
| VV |  | "Z9"0,44749 |  | 0.447 | [12 empty] | VV | 2 | 2 | True | 1 | ROZPOCET
| VV |  | 0,447*1,1 'Přepočtené koeficientem množství |  | 0.492 | [12 empty] | VV | 2 | 2 | False | 1 | ROZPOCET
29 | K | 342272245 | Příčka z pórobetonových hladkých tvárnic na tenkovrstvou maltu tl 150 mm | m2 | 88.37 |  | 0 | CS ÚRS 2024 01 |  | základní |  | 0 | 0.07921 | 6.9998 | 0 | 0 | 4 | K | 2 |  |  |  | ROZPOCET | 0 | 0 | 0 | 0 | 0 | 1 | 0 | 4 | -1709983537
| PP |  | Příčky z pórobetonových tvárnic hladkých na tenké maltové lože objemová hmotnost do 500 kg/m3, tloušťka příčky 150 mm | [14 empty] | PP | 2
| VV |  | "4.NP" | [14 empty] | VV | 2 | 1 | True | 0 | ROZPOCET
| VV |  | (6,35*2+3+2+3,0+1,8+0,7)*3,5-(1,6*2,9+1,1*2,9+1,6*2) |  | 70.17 | [12 empty] | VV | 2 | 2 | True | 0 | ROZPOCET
| VV |  | "dělící stěna nad podhledem" | [14 empty] | VV | 2 | 1 | True | 0 | ROZPOCET
| VV |  | (13)*1,4 |  | 18.2 | [12 empty] | VV | 2 | 2 | True | 0 | ROZPOCET
| VV |  | Součet |  | 88.37 | [12 empty] | VV | 2 | 4 | True | 1 | ROZPOCET
30 | K | 389361001 | Doplňující výztuž prefabrikovaných konstrukcí z betonářské oceli | t | 0.028 |  | 0 | CS ÚRS 2024 02 |  | základní |  | 0 | 1.0384 | 0.029075 | 0 | 0 | 4 | K | 2 |  |  |  | ROZPOCET | 0 | 0 | 0 | 0 | 0 | 1 | 0 | 4 | -347172752
| PP |  | Doplňující výztuž prefabrikovaných konstrukcí pro každý druh a stavební díl z betonářské oceli | [14 empty] | PP | 2
| VV |  | "dobetonování otvoru po původním vylézáku" 0,9*0,7*0,3*0,15 |  | 0.028 | [12 empty] | VV | 2 | 2 | True | 1 | ROZPOCET
31 | K | 389381001 | Dobetonování prefabrikovaných konstrukcí | m3 | 0.189 |  | 0 | CS ÚRS 2024 02 |  | základní |  | 0 | 2.6447 | 0.49984 | 0 | 0 | 4 | K | 2 |  |  |  | ROZPOCET | 0 | 0 | 0 | 0 | 0 | 1 | 0 | 4 | -1321645653
| PP |  | Dobetonování prefabrikovaných konstrukcí | [14 empty] | PP | 2
| VV |  | "dobetonování otvoru po původním vylézáku" 0,9*0,7*0,3 |  | 0.189 | [12 empty] | VV | 2 | 2 | True | 1 | ROZPOCET
| D | 4 | Vodorovné konstrukce |  |  |  | 0 |  |  |  |  | 0 |  | 16.9435 |  | 0 | 1 | D | 1 |  |  |  | ROZPOCET | [6 empty] | 0
32 | K | 4173524191R | Věnec VZ1 včetně betonu a výztuže | m | 137.1 |  | 0 |  |  | základní |  | 0 | 0.06741 | 9.2419 | 0 | 0 | 4 | K | 2 |  |  |  | ROZPOCET | 0 | 0 | 0 | 0 | 0 | 1 | 0 | 4 | 1474839635
| P |  | Poznámka k položce: kompletní provedení včetně věncovek a bednění dle požadavku PD | [14 empty] | P | 2
| VV |  | (13,75*2+2,3*4+50,2*2) |  | 137.1 | [12 empty] | VV | 2 | 2 | True | 1 | ROZPOCET
33 | K | 4173524192R | Věnec VZ2 včetně betonu a výztuže | m | 26 |  | 0 |  |  | základní |  | 0 | 0.06741 | 1.7527 | 0 | 0 | 4 | K | 2 |  |  |  | ROZPOCET | 0 | 0 | 0 | 0 | 0 | 1 | 0 | 4 | 1672822995
| P |  | Poznámka k položce: kompletní provedení včetně věncovek a bednění dle požadavku PD | [14 empty] | P | 2
| VV |  | (13*2) |  | 26 | [12 empty] | VV | 2 | 2 | True | 1 | ROZPOCET
34 | K | 4173524193R | Věnec VZ3 včetně betonu a výztuže | m | 23.2 |  | 0 |  |  | základní |  | 0 | 0.06741 | 1.5639 | 0 | 0 | 4 | K | 2 |  |  |  | ROZPOCET | 0 | 0 | 0 | 0 | 0 | 1 | 0 | 4 | -1129598538
| P |  | Poznámka k položce: kompletní provedení včetně věncovek a bednění dle požadavku PD | [14 empty] | P | 2
| VV |  | (6,3*2+5,3*2) |  | 23.2 | [12 empty] | VV | 2 | 2 | True | 1 | ROZPOCET
35 | K | 4173524194R | Věnec VZ4 včetně betonu a výztuže | m | 9.6 |  | 0 |  |  | základní |  | 0 | 0.06741 | 0.64714 | 0 | 0 | 4 | K | 2 |  |  |  | ROZPOCET | 0 | 0 | 0 | 0 | 0 | 1 | 0 | 4 | 524847702
| P |  | Poznámka k položce: kompletní provedení včetně věncovek a bednění dle požadavku PD | [14 empty] | P | 2
| VV |  | (5,6+4) |  | 9.6 | [12 empty] | VV | 2 | 2 | True | 1 | ROZPOCET
36 | K | 4173524195R | Věnec VZ5 včetně betonu a výztuže | m | 19.2 |  | 0 |  |  | základní |  | 0 | 0.06741 | 1.2943 | 0 | 0 | 4 | K | 2 |  |  |  | ROZPOCET | 0 | 0 | 0 | 0 | 0 | 1 | 0 | 4 | 122754163
| P |  | Poznámka k položce: kompletní provedení včetně věncovek a bednění dle požadavku PD | [14 empty] | P | 2
| VV |  | (6,4*3) |  | 19.2 | [12 empty] | VV | 2 | 2 | True | 1 | ROZPOCET
207 | K | 4173524196R | Věnec VZ6 včetně betonu a výztuže | m | 3.75 |  | 0 |  |  | základní |  | 0 | 0.06741 | 0.25279 | 0 | 0 | 4 | K | 2 |  |  |  | ROZPOCET | 0 | 0 | 0 | 0 | 0 | 1 | 0 | 4 | -471056480
| P |  | Poznámka k položce: kompletní provedení včetně věncovek a bednění dle požadavku PD | [14 empty] | P | 2
| VV |  | (3,75) |  | 3.75 | [12 empty] | VV | 2 | 2 | True | 1 | ROZPOCET
208 | K | 4173524197R | Věnec VZ7 včetně betonu a výztuže | m | 32.5 |  | 0 |  |  | základní |  | 0 | 0.06741 | 2.1908 | 0 | 0 | 4 | K | 2 |  |  |  | ROZPOCET | 0 | 0 | 0 | 0 | 0 | 1 | 0 | 4 | -1629833709
| P |  | Poznámka k položce: kompletní provedení včetně věncovek a bednění dle požadavku PD | [14 empty] | P | 2
| VV |  | 30,9+1,6 |  | 32.5 | [12 empty] | VV | 2 | 2 | True | 1 | ROZPOCET
| D | 6 | Úpravy povrchů, podlahy a osazování výplní |  |  |  | 0 |  |  |  |  | 0 |  | 89.8868 |  | 0 | 1 | D | 1 |  |  |  | ROZPOCET | [6 empty] | 0
37 | K | 612321341 | Vápenocementová omítka štuková dvouvrstvá vnitřních stěn nanášená strojně | m2 | 884.058 |  | 0 | CS ÚRS 2024 02 |  | základní |  | 0 | 0.01628 | 14.3925 | 0 | 0 | 4 | K | 2 |  |  |  | ROZPOCET | 0 | 0 | 0 | 0 | 0 | 1 | 0 | 4 | -545804867
| PP |  | Omítka vápenocementová vnitřních ploch nanášená strojně dvouvrstvá, tloušťky jádrové omítky do 10 mm a tloušťky štuku do 3 mm štuková svislých konstrukcí stěn | [14 empty] | PP | 2
| VV |  | "4.NP" | [14 empty] | VV | 2 | 1 | True | 0 | ROZPOCET
| VV |  | "mč 401" (3,25+5,3*2)*3,3-(2,25*1,5) |  | 42.33 | [12 empty] | VV | 2 | 2 | True | 0 | ROZPOCET
| VV |  | "mč 402" (5,1*2+6,4*2)*3,3-(1,1*2,8+3,25*3,3+1,6) |  | 60.495 | [12 empty] | VV | 2 | 2 | True | 0 | ROZPOCET
| VV |  | "mč 404" (2,3+3,125)*3,3-(1,6) |  | 16.303 | [12 empty] | VV | 2 | 2 | True | 0 | ROZPOCET
| VV |  | "mč 403" (4,1+3,125)*3,3 |  | 23.843 | [12 empty] | VV | 2 | 2 | True | 0 | ROZPOCET
| VV |  | "mč 405" (1,075)*3,3 |  | 3.548 | [12 empty] | VV | 2 | 2 | True | 0 | ROZPOCET
| VV |  | "mč 406" (3,025)*3,3-(2,25*2) |  | 5.483 | [12 empty] | VV | 2 | 2 | True | 0 | ROZPOCET
| VV |  | "mč 407" (6,5*2+6,35)*3,3-(2,25*2*2) |  | 54.855 | [12 empty] | VV | 2 | 2 | True | 0 | ROZPOCET
| VV |  | "mč 408" (25,5+3*2+5,85)*3,3-(1,1*2,9+1,6*2,9+1,8*3+2,5*2) |  | 105.025 | [12 empty] | VV | 2 | 2 | True | 0 | ROZPOCET
| VV |  | "mč 409" (9,025*2+6,35*2)*3,3-(2,25*2*2+1,8) |  | 90.675 | [12 empty] | VV | 2 | 2 | True | 0 | ROZPOCET
| VV |  | "mč 410" (8,75*2+6,35*2)*3,3-(2,25*2*2+1,8) |  | 88.86 | [12 empty] | VV | 2 | 2 | True | 0 | ROZPOCET
| VV |  | "mč 411" (8,7*2+6,35)*3,3-(2,25*2*2+1,8) |  | 67.575 | [12 empty] | VV | 2 | 2 | True | 0 | ROZPOCET
| VV |  | "mč 412" (3,2+6,675)*3,3-(2,25*2) |  | 28.088 | [12 empty] | VV | 2 | 2 | True | 0 | ROZPOCET
| VV |  | "mč 414" (5,75)*3,3-(2,25*2) |  | 14.475 | [12 empty] | VV | 2 | 2 | True | 0 | ROZPOCET
| VV |  | "mč 413" (2,975)*3,3-(2,25*2) |  | 5.318 | [12 empty] | VV | 2 | 2 | True | 0 | ROZPOCET
| VV |  | "mč 415" (3,2+3,55)*3,3-(2,25*2) |  | 17.775 | [12 empty] | VV | 2 | 2 | True | 0 | ROZPOCET
| VV |  | "mč 416" (5,1+3,4*2+1,9)*3,3-(1,8*2+1,6+1,6*2,9) |  | 35.7 | [12 empty] | VV | 2 | 2 | True | 0 | ROZPOCET
| VV |  | "mč 417" (9,05*2+6,35)*3,3-(2,25*2*2+1,8) |  | 69.885 | [12 empty] | VV | 2 | 2 | True | 0 | ROZPOCET
| VV |  | "mč 418" (13*2+6,35-3)*3,3-(2,25*2*2+1,8) |  | 86.055 | [12 empty] | VV | 2 | 2 | True | 0 | ROZPOCET
| VV |  | "mč 419" (2,55+3,65+1,9+0,7)*3,3-(1,0*2+1,6) |  | 25.44 | [12 empty] | VV | 2 | 2 | True | 0 | ROZPOCET
| VV |  | "mč 420" (3,25+5,3*2)*3,3-(2,25*1,5) |  | 42.33 | [12 empty] | VV | 2 | 2 | True | 0 | ROZPOCET
| VV |  | Součet |  | 884.058 | [12 empty] | VV | 2 | 4 | True | 1 | ROZPOCET
38 | K | 612321391 | Příplatek k vápenocementové omítce vnitřních stěn za každých dalších 5 mm tloušťky strojně | m2 | 884.058 |  | 0 | CS ÚRS 2024 02 |  | základní |  | 0 | 0.0068 | 6.0116 | 0 | 0 | 4 | K | 2 |  |  |  | ROZPOCET | 0 | 0 | 0 | 0 | 0 | 1 | 0 | 4 | 1114179990
| PP |  | Omítka vápenocementová vnitřních ploch nanášená strojně Příplatek k cenám za každých dalších i započatých 5 mm tloušťky omítky přes 10 mm stěn | [14 empty] | PP | 2
| VV |  | "4.NP" | [14 empty] | VV | 2 | 1 | True | 0 | ROZPOCET
| VV |  | "mč 401" (3,25+5,3*2)*3,3-(2,25*1,5) |  | 42.33 | [12 empty] | VV | 2 | 2 | True | 0 | ROZPOCET
| VV |  | "mč 402" (5,1*2+6,4*2)*3,3-(1,1*2,8+3,25*3,3+1,6) |  | 60.495 | [12 empty] | VV | 2 | 2 | True | 0 | ROZPOCET
| VV |  | "mč 404" (2,3+3,125)*3,3-(1,6) |  | 16.303 | [12 empty] | VV | 2 | 2 | True | 0 | ROZPOCET
| VV |  | "mč 403" (4,1+3,125)*3,3 |  | 23.843 | [12 empty] | VV | 2 | 2 | True | 0 | ROZPOCET
| VV |  | "mč 405" (1,075)*3,3 |  | 3.548 | [12 empty] | VV | 2 | 2 | True | 0 | ROZPOCET
| VV |  | "mč 406" (3,025)*3,3-(2,25*2) |  | 5.483 | [12 empty] | VV | 2 | 2 | True | 0 | ROZPOCET
| VV |  | "mč 407" (6,5*2+6,35)*3,3-(2,25*2*2) |  | 54.855 | [12 empty] | VV | 2 | 2 | True | 0 | ROZPOCET
| VV |  | "mč 408" (25,5+3*2+5,85)*3,3-(1,1*2,9+1,6*2,9+1,8*3+2,5*2) |  | 105.025 | [12 empty] | VV | 2 | 2 | True | 0 | ROZPOCET
| VV |  | "mč 409" (9,025*2+6,35*2)*3,3-(2,25*2*2+1,8) |  | 90.675 | [12 empty] | VV | 2 | 2 | True | 0 | ROZPOCET
| VV |  | "mč 410" (8,75*2+6,35*2)*3,3-(2,25*2*2+1,8) |  | 88.86 | [12 empty] | VV | 2 | 2 | True | 0 | ROZPOCET
| VV |  | "mč 411" (8,7*2+6,35)*3,3-(2,25*2*2+1,8) |  | 67.575 | [12 empty] | VV | 2 | 2 | True | 0 | ROZPOCET
| VV |  | "mč 412" (3,2+6,675)*3,3-(2,25*2) |  | 28.088 | [12 empty] | VV | 2 | 2 | True | 0 | ROZPOCET
| VV |  | "mč 414" (5,75)*3,3-(2,25*2) |  | 14.475 | [12 empty] | VV | 2 | 2 | True | 0 | ROZPOCET
| VV |  | "mč 413" (2,975)*3,3-(2,25*2) |  | 5.318 | [12 empty] | VV | 2 | 2 | True | 0 | ROZPOCET
| VV |  | "mč 415" (3,2+3,55)*3,3-(2,25*2) |  | 17.775 | [12 empty] | VV | 2 | 2 | True | 0 | ROZPOCET
| VV |  | "mč 416" (5,1+3,4*2+1,9)*3,3-(1,8*2+1,6+1,6*2,9) |  | 35.7 | [12 empty] | VV | 2 | 2 | True | 0 | ROZPOCET
| VV |  | "mč 417" (9,05*2+6,35)*3,3-(2,25*2*2+1,8) |  | 69.885 | [12 empty] | VV | 2 | 2 | True | 0 | ROZPOCET
| VV |  | "mč 418" (13*2+6,35-3)*3,3-(2,25*2*2+1,8) |  | 86.055 | [12 empty] | VV | 2 | 2 | True | 0 | ROZPOCET
| VV |  | "mč 419" (2,55+3,65+1,9+0,7)*3,3-(1,0*2+1,6) |  | 25.44 | [12 empty] | VV | 2 | 2 | True | 0 | ROZPOCET
| VV |  | "mč 420" (3,25+5,3*2)*3,3-(2,25*1,5) |  | 42.33 | [12 empty] | VV | 2 | 2 | True | 0 | ROZPOCET
| VV |  | Součet |  | 884.058 | [12 empty] | VV | 2 | 4 | True | 1 | ROZPOCET
39 | K | 613135001 | Vyrovnání podkladu vnitřních pilířů nebo sloupů maltou vápenocementovou tl do 10 mm | m2 | 72.1 |  | 0 | CS ÚRS 2024 01 |  | základní |  | 0 | 0.02048 | 1.4766 | 0 | 0 | 4 | K | 2 |  |  |  | ROZPOCET | 0 | 0 | 0 | 0 | 0 | 1 | 0 | 4 | 1621385570
| PP |  | Vyrovnání nerovností podkladu vnitřních omítaných ploch maltou, tloušťky do 10 mm vápenocementovou pilířů nebo sloupů | [14 empty] | PP | 2
| VV |  | "komínové zdivo" | [14 empty] | VV | 2 | 1 | True | 0 | ROZPOCET
| VV |  | (3,75*2+1,4*2)*7 |  | 72.1 | [12 empty] | VV | 2 | 2 | True | 1 | ROZPOCET
40 | K | 613321141 | Vápenocementová omítka štuková dvouvrstvá vnitřních pilířů nebo sloupů nanášená ručně | m2 | 36.05 |  | 0 | CS ÚRS 2024 01 |  | základní |  | 0 | 0.01838 | 0.6626 | 0 | 0 | 4 | K | 2 |  |  |  | ROZPOCET | 0 | 0 | 0 | 0 | 0 | 1 | 0 | 4 | -263155685
| PP |  | Omítka vápenocementová vnitřních ploch nanášená ručně dvouvrstvá, tloušťky jádrové omítky do 10 mm a tloušťky štuku do 3 mm štuková svislých konstrukcí pilířů nebo sloupů | [14 empty] | PP | 2
| VV |  | "komínové zdivo" | [14 empty] | VV | 2 | 1 | True | 0 | ROZPOCET
| VV |  | (3,75*2+1,4*2)*3,5 |  | 36.05 | [12 empty] | VV | 2 | 2 | True | 1 | ROZPOCET
41 | K | 622142001 | Sklovláknité pletivo vnějších stěn vtlačené do tmelu | m2 | 36.4 |  | 0 | CS ÚRS 2024 01 |  | základní |  | 0 | 0.00438 | 0.15943 | 0 | 0 | 4 | K | 2 |  |  |  | ROZPOCET | 0 | 0 | 0 | 0 | 0 | 1 | 0 | 4 | 1023644950
| PP |  | Pletivo vnějších ploch v ploše nebo pruzích, na plném podkladu sklovláknité vtlačené do tmelu stěn | [14 empty] | PP | 2
| VV |  | "dělící stěna nad pohledem" | [14 empty] | VV | 2 | 1 | True | 0 | ROZPOCET
| VV |  | (13)*1,4*2 |  | 36.4 | [12 empty] | VV | 2 | 2 | True | 0 | ROZPOCET
| VV |  | Součet |  | 36.4 | [12 empty] | VV | 2 | 4 | True | 1 | ROZPOCET
42 | K | 622151031 | Penetrační silikonový nátěr vnějších pastovitých tenkovrstvých omítek stěn | m2 | 36.4 |  | 0 | CS ÚRS 2024 01 |  | základní |  | 0 | 0.00014 | 0.005096 | 0 | 0 | 4 | K | 2 |  |  |  | ROZPOCET | 0 | 0 | 0 | 0 | 0 | 1 | 0 | 4 | 2121448634
| PP |  | Penetrační nátěr vnějších pastovitých tenkovrstvých omítek silikonový stěn | [14 empty] | PP | 2
| VV |  | "dělící stěna nad pohledem" | [14 empty] | VV | 2 | 1 | True | 0 | ROZPOCET
| VV |  | (13)*1,4*2 |  | 36.4 | [12 empty] | VV | 2 | 2 | True | 0 | ROZPOCET
| VV |  | Součet |  | 36.4 | [12 empty] | VV | 2 | 4 | True | 1 | ROZPOCET
43 | K | 622531022 | Tenkovrstvá silikonová zatíraná omítka zrnitost 2,0 mm vnějších stěn | m2 | 36.4 |  | 0 | CS ÚRS 2024 01 |  | základní |  | 0 | 0.0033 | 0.12012 | 0 | 0 | 4 | K | 2 |  |  |  | ROZPOCET | 0 | 0 | 0 | 0 | 0 | 1 | 0 | 4 | -519390459
| PP |  | Omítka tenkovrstvá silikonová vnějších ploch probarvená bez penetrace zatíraná (škrábaná), zrnitost 2,0 mm stěn | [14 empty] | PP | 2
| VV |  | "dělící stěna nad pohledem" | [14 empty] | VV | 2 | 1 | True | 0 | ROZPOCET
| VV |  | (13)*1,4*2 |  | 36.4 | [12 empty] | VV | 2 | 2 | True | 0 | ROZPOCET
| VV |  | Součet |  | 36.4 | [12 empty] | VV | 2 | 4 | True | 1 | ROZPOCET
44 | K | 623142001 | Sklovláknité pletivo vnějších pilířů nebo sloupů vtlačené do tmelu | m2 | 25.75 |  | 0 | CS ÚRS 2024 01 |  | základní |  | 0 | 0.00441 | 0.11356 | 0 | 0 | 4 | K | 2 |  |  |  | ROZPOCET | 0 | 0 | 0 | 0 | 0 | 1 | 0 | 4 | 810305414
| PP |  | Pletivo vnějších ploch v ploše nebo pruzích, na plném podkladu sklovláknité vtlačené do tmelu pilířů nebo sloupů | [14 empty] | PP | 2
| VV |  | "komínové zdivo" | [14 empty] | VV | 2 | 1 | True | 0 | ROZPOCET
| VV |  | (3,75*2+1,4*2)*2,5 |  | 25.75 | [12 empty] | VV | 2 | 2 | True | 1 | ROZPOCET
45 | K | 623151031 | Penetrační silikonový nátěr vnějších pastovitých tenkovrstvých omítek pilířů a sloupů | m2 | 25.75 |  | 0 | CS ÚRS 2024 01 |  | základní |  | 0 | 0.00014 | 0.003605 | 0 | 0 | 4 | K | 2 |  |  |  | ROZPOCET | 0 | 0 | 0 | 0 | 0 | 1 | 0 | 4 | -241439027
| PP |  | Penetrační nátěr vnějších pastovitých tenkovrstvých omítek silikonový pilířů | [14 empty] | PP | 2
| VV |  | "komínové zdivo" | [14 empty] | VV | 2 | 1 | True | 0 | ROZPOCET
| VV |  | (3,75*2+1,4*2)*2,5 |  | 25.75 | [12 empty] | VV | 2 | 2 | True | 1 | ROZPOCET
46 | K | 623531022 | Tenkovrstvá silikonová zatíraná omítka zrnitost 2,0 mm vnějších pilířů nebo sloupů | m2 | 25.75 |  | 0 | CS ÚRS 2024 01 |  | základní |  | 0 | 0.00336 | 0.08652 | 0 | 0 | 4 | K | 2 |  |  |  | ROZPOCET | 0 | 0 | 0 | 0 | 0 | 1 | 0 | 4 | 1235517280
| PP |  | Omítka tenkovrstvá silikonová vnějších ploch probarvená bez penetrace zatíraná (škrábaná), zrnitost 2,0 mm pilířů a sloupů | [14 empty] | PP | 2
| VV |  | "komínové zdivo" | [14 empty] | VV | 2 | 1 | True | 0 | ROZPOCET
| VV |  | (3,75*2+1,4*2)*2,5 |  | 25.75 | [12 empty] | VV | 2 | 2 | True | 1 | ROZPOCET
47 | K | 6324412291R | Potěr anhydritový samonivelační litý C25 přes 50 do 60 mm | m2 | 584.09 |  | 0 |  |  | základní |  | 0 | 0.1122 | 65.5349 | 0 | 0 | 4 | K | 2 |  |  |  | ROZPOCET | 0 | 0 | 0 | 0 | 0 | 1 | 0 | 4 | -1039632835
| VV |  | "A1" | [14 empty] | VV | 2 | 1 | True | 0 | ROZPOCET
| VV |  | (96,1+15,31) |  | 111.41 | [12 empty] | VV | 2 | 2 | True | 0 | ROZPOCET
| VV |  | "A2" | [14 empty] | VV | 2 | 1 | True | 0 | ROZPOCET
| VV |  | (22) |  | 22 | [12 empty] | VV | 2 | 2 | True | 0 | ROZPOCET
| VV |  | "A" | [14 empty] | VV | 2 | 1 | True | 0 | ROZPOCET
| VV |  | (19,98+1,88+13,31+41,27+56,97+55,56+55,56+21,04+9,51+18,4+11,36+57,31+80,14+8,39) |  | 450.68 | [12 empty] | VV | 2 | 2 | True | 0 | ROZPOCET
| VV |  | Součet |  | 584.09 | [12 empty] | VV | 2 | 4 | True | 1 | ROZPOCET
48 | K | 6324412295R | Vyrovnání vybouraného prostupu stropní konstrukcí - dozdívka čel, a omítnutí | m2 | 10.2 |  | 0 |  |  | základní |  | 0 | 0.122 | 1.2444 | 0 | 0 | 4 | K | 2 |  |  |  | ROZPOCET | 0 | 0 | 0 | 0 | 0 | 1 | 0 | 4 | 1198289328
| VV |  | (5*2+3,5*2)*0,3*2 |  | 10.2 | [12 empty] | VV | 2 | 2 | True | 1 | ROZPOCET
49 | K | 632481213 | Separační vrstva z PE fólie | m2 | 584.09 |  | 0 | CS ÚRS 2024 01 |  | základní |  | 0 | 0.00013 | 0.075932 | 0 | 0 | 4 | K | 2 |  |  |  | ROZPOCET | 0 | 0 | 0 | 0 | 0 | 1 | 0 | 4 | -1686163543
| PP |  | Separační vrstva k oddělení podlahových vrstev z polyetylénové fólie | [14 empty] | PP | 2
| VV |  | "A1" | [14 empty] | VV | 2 | 1 | True | 0 | ROZPOCET
| VV |  | (96,1+15,31) |  | 111.41 | [12 empty] | VV | 2 | 2 | True | 0 | ROZPOCET
| VV |  | "A2" | [14 empty] | VV | 2 | 1 | True | 0 | ROZPOCET
| VV |  | (22) |  | 22 | [12 empty] | VV | 2 | 2 | True | 0 | ROZPOCET
| VV |  | "A" | [14 empty] | VV | 2 | 1 | True | 0 | ROZPOCET
| VV |  | (19,98+1,88+13,31+41,27+56,97+55,56+55,56+21,04+9,51+18,4+11,36+57,31+80,14+8,39) |  | 450.68 | [12 empty] | VV | 2 | 2 | True | 0 | ROZPOCET
| VV |  | Součet |  | 584.09 | [12 empty] | VV | 2 | 4 | True | 1 | ROZPOCET
| D | 9 | Ostatní konstrukce a práce, bourání |  |  |  | 0 |  |  |  |  | 0 |  | 0.12381 |  | 393.8176 | 1 | D | 1 |  |  |  | ROZPOCET | [6 empty] | 0
50 | K | 944511111 | Montáž ochranné sítě z textilie z umělých vláken | m2 | 745 |  | 0 | CS ÚRS 2024 01 |  | základní |  | 0 | 0 | 0 | 0 | 0 | 4 | K | 2 |  |  |  | ROZPOCET | 0 | 0 | 0 | 0 | 0 | 1 | 0 | 4 | -167393072
| PP |  | Montáž ochranné sítě zavěšené na konstrukci lešení z textilie z umělých vláken | [14 empty] | PP | 2
| VV |  | (52)*(14-9) |  | 260 | [12 empty] | VV | 2 | 2 | True | 0 | ROZPOCET
| VV |  | (52+3*4)*(14-9) |  | 320 | [12 empty] | VV | 2 | 2 | True | 0 | ROZPOCET
| VV |  | (16,5)*(14-9)*2 |  | 165 | [12 empty] | VV | 2 | 2 | True | 0 | ROZPOCET
| VV |  | Součet |  | 745 | [12 empty] | VV | 2 | 4 | True | 1 | ROZPOCET
51 | K | 944511211 | Příplatek k ochranné síti za první a ZKD den použití | m2 | 156450 |  | 0 | CS ÚRS 2024 01 |  | základní |  | 0 | 0 | 0 | 0 | 0 | 4 | K | 2 |  |  |  | ROZPOCET | 0 | 0 | 0 | 0 | 0 | 1 | 0 | 4 | 129739952
| PP |  | Montáž ochranné sítě Příplatek za první a každý další den použití sítě k ceně -1111 | [14 empty] | PP | 2
| VV |  | (52)*(14-9) |  | 260 | [12 empty] | VV | 2 | 2 | True | 0 | ROZPOCET
| VV |  | (52+3*4)*(14-9) |  | 320 | [12 empty] | VV | 2 | 2 | True | 0 | ROZPOCET
| VV |  | (16,5)*(14-9)*2 |  | 165 | [12 empty] | VV | 2 | 2 | True | 0 | ROZPOCET
| VV |  | Součet |  | 745 | [12 empty] | VV | 2 | 4 | True | 1 | ROZPOCET
| VV |  | 745*210 'Přepočtené koeficientem množství |  | 156450 | [12 empty] | VV | 2 | 2 | False | 1 | ROZPOCET
52 | K | 944511811 | Demontáž ochranné sítě z textilie z umělých vláken | m2 | 745 |  | 0 | CS ÚRS 2024 01 |  | základní |  | 0 | 0 | 0 | 0 | 0 | 4 | K | 2 |  |  |  | ROZPOCET | 0 | 0 | 0 | 0 | 0 | 1 | 0 | 4 | -425081600
| PP |  | Demontáž ochranné sítě zavěšené na konstrukci lešení z textilie z umělých vláken | [14 empty] | PP | 2
| VV |  | (52)*(14-9) |  | 260 | [12 empty] | VV | 2 | 2 | True | 0 | ROZPOCET
| VV |  | (52+3*4)*(14-9) |  | 320 | [12 empty] | VV | 2 | 2 | True | 0 | ROZPOCET
| VV |  | (16,5)*(14-9)*2 |  | 165 | [12 empty] | VV | 2 | 2 | True | 0 | ROZPOCET
| VV |  | Součet |  | 745 | [12 empty] | VV | 2 | 4 | True | 1 | ROZPOCET
53 | K | 946321112 | Montáž lešení zavěšeného řadového dílcového zatížení do 75 kg/m2 v přes 10 do 20 m | m2 | 745 |  | 0 | CS ÚRS 2024 02 |  | základní |  | 0 | 0 | 0 | 0 | 0 | 4 | K | 2 |  |  |  | ROZPOCET | 0 | 0 | 0 | 0 | 0 | 1 | 0 | 4 | -1019443828
| PP |  | Lešení zavěšené řadové dílcové šíře do 1,1 m s provozním zatížením tř. 1 do 75 kg/m2, umístěné ve výšce přes 10 do 20 m montáž | [14 empty] | PP | 2
| VV |  | (52)*(14-9) |  | 260 | [12 empty] | VV | 2 | 2 | True | 0 | ROZPOCET
| VV |  | (52+3*4)*(14-9) |  | 320 | [12 empty] | VV | 2 | 2 | True | 0 | ROZPOCET
| VV |  | (16,5)*(14-9)*2 |  | 165 | [12 empty] | VV | 2 | 2 | True | 0 | ROZPOCET
| VV |  | Součet |  | 745 | [12 empty] | VV | 2 | 4 | True | 1 | ROZPOCET
54 | K | 946321212 | Příplatek k lešení zavěšenému řadovému dílcovému do 75 kg/m2 v přes 10 do 20 m za každý den použití | m2 | 156450 |  | 0 | CS ÚRS 2024 02 |  | základní |  | 0 | 0 | 0 | 0 | 0 | 4 | K | 2 |  |  |  | ROZPOCET | 0 | 0 | 0 | 0 | 0 | 1 | 0 | 4 | 1757598726
| PP |  | Lešení zavěšené řadové dílcové šíře do 1,1 m s provozním zatížením tř. 1 do 75 kg/m2, umístěné ve výšce přes 10 do 20 m příplatek k ceně za každý den použití | [14 empty] | PP | 2
| VV |  | (52)*(14-9) |  | 260 | [12 empty] | VV | 2 | 2 | True | 0 | ROZPOCET
| VV |  | (52+3*4)*(14-9) |  | 320 | [12 empty] | VV | 2 | 2 | True | 0 | ROZPOCET
| VV |  | (16,5)*(14-9)*2 |  | 165 | [12 empty] | VV | 2 | 2 | True | 0 | ROZPOCET
| VV |  | Součet |  | 745 | [12 empty] | VV | 2 | 4 | True | 1 | ROZPOCET
| VV |  | 745*210 'Přepočtené koeficientem množství |  | 156450 | [12 empty] | VV | 2 | 2 | False | 1 | ROZPOCET
55 | K | 946321812 | Demontáž lešení zavěšeného řadového dílcového zatížení do 75 kg/m2 v přes 10 do 20 m | m2 | 745 |  | 0 | CS ÚRS 2024 02 |  | základní |  | 0 | 0 | 0 | 0 | 0 | 4 | K | 2 |  |  |  | ROZPOCET | 0 | 0 | 0 | 0 | 0 | 1 | 0 | 4 | 1227953761
| PP |  | Lešení zavěšené řadové dílcové šíře do 1,1 m s provozním zatížením tř. 1 do 75 kg/m2, umístěné ve výšce přes 10 do 20 m demontáž | [14 empty] | PP | 2
| VV |  | (52)*(14-9) |  | 260 | [12 empty] | VV | 2 | 2 | True | 0 | ROZPOCET
| VV |  | (52+3*4)*(14-9) |  | 320 | [12 empty] | VV | 2 | 2 | True | 0 | ROZPOCET
| VV |  | (16,5)*(14-9)*2 |  | 165 | [12 empty] | VV | 2 | 2 | True | 0 | ROZPOCET
| VV |  | Součet |  | 745 | [12 empty] | VV | 2 | 4 | True | 1 | ROZPOCET
56 | K | 949101111 | Lešení pomocné pro objekty pozemních staveb s lešeňovou podlahou v do 1,9 m zatížení do 150 kg/m2 | m2 | 619.23 |  | 0 | CS ÚRS 2024 01 |  | základní |  | 0 | 0.00013 | 0.0805 | 0 | 0 | 4 | K | 2 |  |  |  | ROZPOCET | 0 | 0 | 0 | 0 | 0 | 1 | 0 | 4 | 858988323
| PP |  | Lešení pomocné pracovní pro objekty pozemních staveb pro zatížení do 150 kg/m2, o výšce lešeňové podlahy do 1,9 m | [14 empty] | PP | 2
| VV |  | 17,57+17,57 |  | 35.14 | [12 empty] | VV | 2 | 2 | True | 0 | ROZPOCET
| VV |  | "A1" | [14 empty] | VV | 2 | 1 | True | 0 | ROZPOCET
| VV |  | (96,1+15,31) |  | 111.41 | [12 empty] | VV | 2 | 2 | True | 0 | ROZPOCET
| VV |  | "A2" | [14 empty] | VV | 2 | 1 | True | 0 | ROZPOCET
| VV |  | (22) |  | 22 | [12 empty] | VV | 2 | 2 | True | 0 | ROZPOCET
| VV |  | "A" | [14 empty] | VV | 2 | 1 | True | 0 | ROZPOCET
| VV |  | (19,98+1,88+13,31+41,27+56,97+55,56+55,56+21,04+9,51+18,4+11,36+57,31+80,14+8,39) |  | 450.68 | [12 empty] | VV | 2 | 2 | True | 0 | ROZPOCET
| VV |  | Součet |  | 619.23 | [12 empty] | VV | 2 | 4 | True | 1 | ROZPOCET
57 | K | 952901111 | Vyčištění budov bytové a občanské výstavby při výšce podlaží do 4 m | m2 | 619.23 |  | 0 | CS ÚRS 2024 01 |  | základní |  | 0 | 4e-05 | 0.024769 | 0 | 0 | 4 | K | 2 |  |  |  | ROZPOCET | 0 | 0 | 0 | 0 | 0 | 1 | 0 | 4 | -1408825143
| PP |  | Vyčištění budov nebo objektů před předáním do užívání budov bytové nebo občanské výstavby, světlé výšky podlaží do 4 m | [14 empty] | PP | 2
| VV |  | 17,57+17,57 |  | 35.14 | [12 empty] | VV | 2 | 2 | True | 0 | ROZPOCET
| VV |  | "A1" | [14 empty] | VV | 2 | 1 | True | 0 | ROZPOCET
| VV |  | (96,1+15,31) |  | 111.41 | [12 empty] | VV | 2 | 2 | True | 0 | ROZPOCET
| VV |  | "A2" | [14 empty] | VV | 2 | 1 | True | 0 | ROZPOCET
| VV |  | (22) |  | 22 | [12 empty] | VV | 2 | 2 | True | 0 | ROZPOCET
| VV |  | "A" | [14 empty] | VV | 2 | 1 | True | 0 | ROZPOCET
| VV |  | (19,98+1,88+13,31+41,27+56,97+55,56+55,56+21,04+9,51+18,4+11,36+57,31+80,14+8,39) |  | 450.68 | [12 empty] | VV | 2 | 2 | True | 0 | ROZPOCET
| VV |  | Součet |  | 619.23 | [12 empty] | VV | 2 | 4 | True | 1 | ROZPOCET
58 | K | 962042521 | Bourání zdiva nadzákladového z lehčeného betonu přes 1 m3 | m3 | 39.962 |  | 0 | CS ÚRS 2024 01 |  | základní |  | 0 | 0 | 0 | 1.6 | 63.9392 | 4 | K | 2 |  |  |  | ROZPOCET | 0 | 0 | 0 | 0 | 0 | 1 | 0 | 4 | 2046212326
| PP |  | Bourání zdiva z lehčeného betonu nadzákladového objemu přes 1 m3 | [14 empty] | PP | 2
| VV |  | "vybourání střešní atiky" | [14 empty] | VV | 2 | 1 | True | 0 | ROZPOCET
| VV |  | (50,5*2+14*2+2,175*4)*0,8*0,3 |  | 33.048 | [12 empty] | VV | 2 | 2 | True | 0 | ROZPOCET
| VV |  | "nástavba" (2,7*2)*0,35*0,3 |  | 0.567 | [12 empty] | VV | 2 | 2 | True | 0 | ROZPOCET
| VV |  | Mezisoučet |  | 33.615 | [12 empty] | VV | 2 | 3 | True | 0 | ROZPOCET
| VV |  | "vybourání zdiva střešní nástavby" | [14 empty] | VV | 2 | 1 | True | 0 | ROZPOCET
| VV |  | ((3,9+2,7*2)*2,5-(0,9*0,66+1*1,5))*0,3 |  | 6.347 | [12 empty] | VV | 2 | 2 | True | 0 | ROZPOCET
| VV |  | Mezisoučet |  | 6.347 | [12 empty] | VV | 2 | 3 | True | 0 | ROZPOCET
| VV |  | Součet |  | 39.962 | [12 empty] | VV | 2 | 4 | True | 1 | ROZPOCET
59 | K | 9630125291R | Bourání stropní konstrukce | m3 | 12.08 |  | 0 |  |  | základní |  | 0 | 0 | 0 | 1.6 | 19.328 | 4 | K | 2 |  |  |  | ROZPOCET | 0 | 0 | 0 | 0 | 0 | 1 | 0 | 4 | 159026905
| PP |  | Bourání stropní konstrukce | [14 empty] | PP | 2
| P |  | Poznámka k položce: včetně nutného řezání a podepření pro rozebrání | [14 empty] | P | 2
| VV |  | "vybourání stropu střešní nástavby" | [14 empty] | VV | 2 | 1 | True | 0 | ROZPOCET
| VV |  | (3,9*2,7)*0,15 |  | 1.58 | [12 empty] | VV | 2 | 2 | True | 0 | ROZPOCET
| VV |  | Mezisoučet |  | 1.58 | [12 empty] | VV | 2 | 3 | True | 0 | ROZPOCET
| VV |  | "vybourání stropu nad schodištěm" | [14 empty] | VV | 2 | 1 | True | 0 | ROZPOCET
| VV |  | (5*3,5)*0,3*2 |  | 10.5 | [12 empty] | VV | 2 | 2 | True | 0 | ROZPOCET
| VV |  | Mezisoučet |  | 10.5 | [12 empty] | VV | 2 | 3 | True | 0 | ROZPOCET
| VV |  | Součet |  | 12.08 | [12 empty] | VV | 2 | 4 | True | 1 | ROZPOCET
60 | K | 965041441 | Bourání podkladů pod dlažby nebo mazanin škvárobetonových tl přes 100 mm pl přes 4 m2 | m3 | 155.154 |  | 0 | CS ÚRS 2024 01 |  | základní |  | 0 | 0 | 0 | 1.6 | 248.2464 | 4 | K | 2 |  |  |  | ROZPOCET | 0 | 0 | 0 | 0 | 0 | 1 | 0 | 4 | -1456105112
| PP |  | Bourání mazanin škvárobetonových tl. přes 100 mm, plochy přes 4 m2 | [14 empty] | PP | 2
| VV |  | "spádová mazanina" | [14 empty] | VV | 2 | 1 | True | 0 | ROZPOCET
| VV |  | "demontáž stávající střešní skladby S01, S02" | [14 empty] | VV | 2 | 1 | True | 0 | ROZPOCET
| VV |  | (49,9*13,4+3,4*2,175*2-3,9*4,1)*0,23 |  | 153.516 | [12 empty] | VV | 2 | 2 | True | 0 | ROZPOCET
| VV |  | Mezisoučet |  | 153.516 | [12 empty] | VV | 2 | 3 | True | 0 | ROZPOCET
| VV |  | "demontáž stávající střešní skladby nástavby" | [14 empty] | VV | 2 | 1 | True | 0 | ROZPOCET
| VV |  | (3,9*2,8)*0,15 |  | 1.638 | [12 empty] | VV | 2 | 2 | True | 0 | ROZPOCET
| VV |  | Mezisoučet |  | 1.638 | [12 empty] | VV | 2 | 3 | True | 0 | ROZPOCET
| VV |  | Součet |  | 155.154 | [12 empty] | VV | 2 | 4 | True | 1 | ROZPOCET
61 | K | 965042131 | Bourání podkladů pod dlažby nebo mazanin betonových nebo z litého asfaltu tl do 100 mm pl do 4 m2 | m3 | 0.516 |  | 0 | CS ÚRS 2024 02 |  | základní |  | 0 | 0 | 0 | 2.2 | 1.1352 | 4 | K | 2 |  |  |  | ROZPOCET | 0 | 0 | 0 | 0 | 0 | 1 | 0 | 4 | 39295018
| PP |  | Bourání mazanin betonových nebo z litého asfaltu tl. do 100 mm, plochy do 4 m2 | [14 empty] | PP | 2
| VV |  | (3,75*1,375)*0,1 |  | 0.516 | [12 empty] | VV | 2 | 2 | True | 1 | ROZPOCET
62 | K | 965045113 | Bourání potěrů cementových nebo pískocementových tl do 50 mm pl přes 4 m2 | m2 | 678.38 |  | 0 | CS ÚRS 2024 01 |  | základní |  | 0 | 0 | 0 | 0.09 | 61.0542 | 4 | K | 2 |  |  |  | ROZPOCET | 0 | 0 | 0 | 0 | 0 | 1 | 0 | 4 | -1369059837
| PP |  | Bourání potěrů tl. do 50 mm cementových nebo pískocementových, plochy přes 4 m2 | [14 empty] | PP | 2
| VV |  | "demontáž stávající střešní skladby S01, S02" | [14 empty] | VV | 2 | 1 | True | 0 | ROZPOCET
| VV |  | (49,9*13,4+3,4*2,175*2-3,9*4,1) |  | 667.46 | [12 empty] | VV | 2 | 2 | True | 0 | ROZPOCET
| VV |  | Mezisoučet |  | 667.46 | [12 empty] | VV | 2 | 3 | True | 0 | ROZPOCET
| VV |  | "demontáž stávající střešní skladby nástavby" | [14 empty] | VV | 2 | 1 | True | 0 | ROZPOCET
| VV |  | (3,9*2,8) |  | 10.92 | [12 empty] | VV | 2 | 2 | True | 0 | ROZPOCET
| VV |  | Mezisoučet |  | 10.92 | [12 empty] | VV | 2 | 3 | True | 0 | ROZPOCET
| VV |  | Součet |  | 678.38 | [12 empty] | VV | 2 | 4 | True | 1 | ROZPOCET
63 | K | 968072244 | Vybourání kovových rámů oken jednoduchých včetně křídel pl do 1 m2 | m2 | 0.594 |  | 0 | CS ÚRS 2024 01 |  | základní |  | 0 | 0 | 0 | 0.065 | 0.03861 | 4 | K | 2 |  |  |  | ROZPOCET | 0 | 0 | 0 | 0 | 0 | 1 | 0 | 4 | -484886197
| PP |  | Vybourání kovových rámů oken s křídly, dveřních zárubní, vrat, stěn, ostění nebo obkladů okenních rámů s křídly jednoduchých, plochy do 1 m2 | [14 empty] | PP | 2
| VV |  | "střešní nástavba" | [14 empty] | VV | 2 | 1 | True | 0 | ROZPOCET
| VV |  | "vybourání oken"0,9*0,66 |  | 0.594 | [12 empty] | VV | 2 | 2 | True | 0 | ROZPOCET
| VV |  | Součet |  | 0.594 | [12 empty] | VV | 2 | 4 | True | 1 | ROZPOCET
64 | K | 968072455 | Vybourání kovových dveřních zárubní pl do 2 m2 | m2 | 1 |  | 0 | CS ÚRS 2024 01 |  | základní |  | 0 | 0 | 0 | 0.076 | 0.076 | 4 | K | 2 |  |  |  | ROZPOCET | 0 | 0 | 0 | 0 | 0 | 1 | 0 | 4 | -2072791239
| PP |  | Vybourání kovových rámů oken s křídly, dveřních zárubní, vrat, stěn, ostění nebo obkladů dveřních zárubní, plochy do 2 m2 | [14 empty] | PP | 2
| VV |  | "střešní nástavba"1 |  | 1 | [12 empty] | VV | 2 | 2 | True | 1 | ROZPOCET
65 | K | 97715900106R | Montáž a dodávka PHP práškový 6kg | kus | 6 |  | 0 |  |  | základní |  | 0 | 0.00309 | 0.01854 | 0 | 0 | 4 | K | 2 |  |  |  | ROZPOCET | 0 | 0 | 0 | 0 | 0 | 1 | 0 | 4 | -1237386169
| VV |  | 6 |  | 6 | [12 empty] | VV | 2 | 2 | True | 1 | ROZPOCET
| D | 997 | Přesun sutě |  |  |  | 0 |  |  |  |  | 0 |  | 0 |  | 0 | 1 | D | 1 |  |  |  | ROZPOCET | [6 empty] | 0
66 | K | 997013154 | Vnitrostaveništní doprava suti a vybouraných hmot pro budovy v přes 12 do 15 m s omezením mechanizace | t | 415.408 |  | 0 | CS ÚRS 2024 01 |  | základní |  | 0 | 0 | 0 | 0 | 0 | 4 | K | 2 |  |  |  | ROZPOCET | 0 | 0 | 0 | 0 | 0 | 1 | 0 | 4 | 2112233422
| PP |  | Vnitrostaveništní doprava suti a vybouraných hmot vodorovně do 50 m s naložením s omezením mechanizace pro budovy a haly výšky přes 12 do 15 m | [14 empty] | PP | 2
67 | K | 997013501 | Odvoz suti a vybouraných hmot na skládku nebo meziskládku do 1 km se složením | t | 415.408 |  | 0 | CS ÚRS 2023 02 |  | základní |  | 0 | 0 | 0 | 0 | 0 | 4 | K | 2 |  |  |  | ROZPOCET | 0 | 0 | 0 | 0 | 0 | 1 | 0 | 4 | 314893454
| PP |  | Odvoz suti a vybouraných hmot na skládku nebo meziskládku se složením, na vzdálenost do 1 km | [14 empty] | PP | 2
68 | K | 997013509 | Příplatek k odvozu suti a vybouraných hmot na skládku ZKD 1 km přes 1 km | t | 9138.976 |  | 0 | CS ÚRS 2023 02 |  | základní |  | 0 | 0 | 0 | 0 | 0 | 4 | K | 2 |  |  |  | ROZPOCET | 0 | 0 | 0 | 0 | 0 | 1 | 0 | 4 | -2000551739
| PP |  | Odvoz suti a vybouraných hmot na skládku nebo meziskládku se složením, na vzdálenost Příplatek k ceně za každý další i započatý 1 km přes 1 km | [14 empty] | PP | 2
| VV |  | 415,408*22 'Přepočtené koeficientem množství |  | 9138.976 | [12 empty] | VV | 2 | 2 | False | 1 | ROZPOCET
69 | K | 997013601 | Poplatek za uložení na skládce (skládkovné) stavebního odpadu betonového kód odpadu 17 01 01 | t | 392.567 |  | 0 | CS ÚRS 2024 02 |  | základní |  | 0 | 0 | 0 | 0 | 0 | 4 | K | 2 |  |  |  | ROZPOCET | 0 | 0 | 0 | 0 | 0 | 1 | 0 | 4 | -1049351692
| PP |  | Poplatek za uložení stavebního odpadu na skládce (skládkovné) z prostého betonu zatříděného do Katalogu odpadů pod kódem 17 01 01 | [14 empty] | PP | 2
| VV |  | 63,939+19,328+248,246+61,054 |  | 392.567 | [12 empty] | VV | 2 | 2 | True | 1 | ROZPOCET
70 | K | 997013631 | Poplatek za uložení na skládce (skládkovné) stavebního odpadu směsného kód odpadu 17 09 04 | t | 0.115 |  | 0 | CS ÚRS 2023 02 |  | základní |  | 0 | 0 | 0 | 0 | 0 | 4 | K | 2 |  |  |  | ROZPOCET | 0 | 0 | 0 | 0 | 0 | 1 | 0 | 4 | 1588778505
| PP |  | Poplatek za uložení stavebního odpadu na skládce (skládkovné) směsného stavebního a demoličního zatříděného do Katalogu odpadů pod kódem 17 09 04 | [14 empty] | PP | 2
| VV |  | 0,039+0,076 |  | 0.115 | [12 empty] | VV | 2 | 2 | True | 1 | ROZPOCET
71 | K | 997013814 | Poplatek za uložení na skládce (skládkovné) stavebního odpadu izolací kód odpadu 17 06 04 | t | 21.302 |  | 0 | CS ÚRS 2024 02 |  | základní |  | 0 | 0 | 0 | 0 | 0 | 4 | K | 2 |  |  |  | ROZPOCET | 0 | 0 | 0 | 0 | 0 | 1 | 0 | 4 | 145871331
| PP |  | Poplatek za uložení stavebního odpadu na skládce (skládkovné) z izolačních materiálů zatříděného do Katalogu odpadů pod kódem 17 06 04 | [14 empty] | PP | 2
| VV |  | 12,563+5,144+3,595 |  | 21.302 | [12 empty] | VV | 2 | 2 | True | 1 | ROZPOCET
| D | 998 | Přesun hmot |  |  |  | 0 |  |  |  |  | 0 |  | 0 |  | 0 | 1 | D | 1 |  |  |  | ROZPOCET | [6 empty] | 0
72 | K | 998011010 | Přesun hmot pro budovy zděné s omezením mechanizace pro budovy v přes 12 do 24 m | t | 276.788 |  | 0 | CS ÚRS 2024 01 |  | základní |  | 0 | 0 | 0 | 0 | 0 | 4 | K | 2 |  |  |  | ROZPOCET | 0 | 0 | 0 | 0 | 0 | 1 | 0 | 4 | -285048834
| PP |  | Přesun hmot pro budovy občanské výstavby, bydlení, výrobu a služby s nosnou svislou konstrukcí zděnou z cihel, tvárnic nebo kamene vodorovná dopravní vzdálenost do 100 m s omezením mechanizace pro budovy výšky přes 12 do 24 m | [14 empty] | PP | 2
| D | PSV | Práce a dodávky PSV |  |  |  | 0 |  |  |  |  | 0 |  | 102.0275 |  | 21.5907 | 2 | D | 0 |  |  |  | ROZPOCET | [6 empty] | 0
| D | 712 | Povlakové krytiny |  |  |  | 0 |  |  |  |  | 0 |  | 1.8857 |  | 12.5626 | 2 | D | 1 |  |  |  | ROZPOCET | [6 empty] | 0
73 | K | 712331801 | Odstranění povlakové krytiny střech do 10° z pásů uložených na sucho AIP nebo NAIP | m2 | 678.38 |  | 0 | CS ÚRS 2024 01 |  | základní |  | 0 | 0 | 0 | 0.00066 | 0.44773 | 16 | K | 2 |  |  |  | ROZPOCET | 0 | 0 | 0 | 0 | 0 | 1 | 0 | 16 | -1359701606
| PP |  | Odstranění povlakové krytiny střech plochých do 10° z pásů uložených na sucho AIP nebo NAIP | [14 empty] | PP | 2
| VV |  | "demontáž stávající střešní skladby S01, S02" | [14 empty] | VV | 2 | 1 | True | 0 | ROZPOCET
| VV |  | (49,9*13,4+3,4*2,175*2-3,9*4,1) |  | 667.46 | [12 empty] | VV | 2 | 2 | True | 0 | ROZPOCET
| VV |  | Mezisoučet |  | 667.46 | [12 empty] | VV | 2 | 3 | True | 0 | ROZPOCET
| VV |  | "demontáž stávající střešní skladby nástavby" | [14 empty] | VV | 2 | 1 | True | 0 | ROZPOCET
| VV |  | (3,9*2,8) |  | 10.92 | [12 empty] | VV | 2 | 2 | True | 0 | ROZPOCET
| VV |  | Mezisoučet |  | 10.92 | [12 empty] | VV | 2 | 3 | True | 0 | ROZPOCET
| VV |  | Součet |  | 678.38 | [12 empty] | VV | 2 | 4 | True | 1 | ROZPOCET
74 | K | 712331811 | Odstranění povlakové krytiny střech do 10° z pásů uložených na sucho samolepící | m2 | 802.31 |  | 0 | CS ÚRS 2024 01 |  | základní |  | 0 | 0 | 0 | 0.0041 | 3.2895 | 16 | K | 2 |  |  |  | ROZPOCET | 0 | 0 | 0 | 0 | 0 | 1 | 0 | 16 | -332889460
| PP |  | Odstranění povlakové krytiny střech plochých do 10° z pásů uložených na sucho podkladního samolepícího asfaltového pásu | [14 empty] | PP | 2
| VV |  | "demontáž stávající střešní skladby S01, S02" | [14 empty] | VV | 2 | 1 | True | 0 | ROZPOCET
| VV |  | (49,9*13,4+3,4*2,175*2-3,9*4,1) |  | 667.46 | [12 empty] | VV | 2 | 2 | True | 0 | ROZPOCET
| VV |  | Mezisoučet |  | 667.46 | [12 empty] | VV | 2 | 3 | True | 0 | ROZPOCET
| VV |  | "demontáž stávající střešní skladby nástavby" | [14 empty] | VV | 2 | 1 | True | 0 | ROZPOCET
| VV |  | (3,9*2,8) |  | 10.92 | [12 empty] | VV | 2 | 2 | True | 0 | ROZPOCET
| VV |  | Mezisoučet |  | 10.92 | [12 empty] | VV | 2 | 3 | True | 0 | ROZPOCET
| VV |  | "dmtz svisle a vodorovně na atice" | [14 empty] | VV | 2 | 1 | True | 0 | ROZPOCET
| VV |  | (50,5*2+14*2+2,175*4)*(0,4+0,5) |  | 123.93 | [12 empty] | VV | 2 | 2 | True | 0 | ROZPOCET
| VV |  | Mezisoučet |  | 123.93 | [12 empty] | VV | 2 | 3 | True | 0 | ROZPOCET
| VV |  | Součet |  | 802.31 | [12 empty] | VV | 2 | 4 | True | 1 | ROZPOCET
75 | K | 712340832 | Odstranění povlakové krytiny střech do 10° z pásů NAIP přitavených v plné ploše dvouvrstvé | m2 | 802.31 |  | 0 | CS ÚRS 2024 01 |  | základní |  | 0 | 0 | 0 | 0.011 | 8.8254 | 16 | K | 2 |  |  |  | ROZPOCET | 0 | 0 | 0 | 0 | 0 | 1 | 0 | 16 | -1018988277
| PP |  | Odstranění povlakové krytiny střech plochých do 10° z přitavených pásů NAIP v plné ploše dvouvrstvé | [14 empty] | PP | 2
| VV |  | "demontáž stávající střešní skladby S01, S02" | [14 empty] | VV | 2 | 1 | True | 0 | ROZPOCET
| VV |  | (49,9*13,4+3,4*2,175*2-3,9*4,1) |  | 667.46 | [12 empty] | VV | 2 | 2 | True | 0 | ROZPOCET
| VV |  | Mezisoučet |  | 667.46 | [12 empty] | VV | 2 | 3 | True | 0 | ROZPOCET
| VV |  | "demontáž stávající střešní skladby nástavby" | [14 empty] | VV | 2 | 1 | True | 0 | ROZPOCET
| VV |  | (3,9*2,8) |  | 10.92 | [12 empty] | VV | 2 | 2 | True | 0 | ROZPOCET
| VV |  | Mezisoučet |  | 10.92 | [12 empty] | VV | 2 | 3 | True | 0 | ROZPOCET
| VV |  | "dmtz svisle a vodorovně na atice" | [14 empty] | VV | 2 | 1 | True | 0 | ROZPOCET
| VV |  | (50,5*2+14*2+2,175*4)*(0,4+0,5) |  | 123.93 | [12 empty] | VV | 2 | 2 | True | 0 | ROZPOCET
| VV |  | Mezisoučet |  | 123.93 | [12 empty] | VV | 2 | 3 | True | 0 | ROZPOCET
| VV |  | Součet |  | 802.31 | [12 empty] | VV | 2 | 4 | True | 1 | ROZPOCET
76 | K | 7123408391R | Zakrytí stropu po demontáži střešní skladby - ochrana proti vlivům počasí v průběhu provádění prací, včetně následného odstranění | m2 | 754.29 |  | 0 |  |  | základní |  | 0 | 0.0025 | 1.8857 | 0 | 0 | 16 | K | 2 |  |  |  | ROZPOCET | 0 | 0 | 0 | 0 | 0 | 1 | 0 | 16 | -1761599478
| PP |  | Zakrytí stropu po demontáži střešní skladby - ochrana proti vlivům počasí v průběhu provádění prací, včetně následného odstranění | [14 empty] | PP | 2
| P |  | Poznámka k položce: provedení dle dispozic zhotovitele | [14 empty] | P | 2
| VV |  | "demontáž stávající střešní skladby S01, S02" | [14 empty] | VV | 2 | 1 | True | 0 | ROZPOCET
| VV |  | (51*14,5+3,4*2,175*2) |  | 754.29 | [12 empty] | VV | 2 | 2 | True | 0 | ROZPOCET
| VV |  | Součet |  | 754.29 | [12 empty] | VV | 2 | 4 | True | 1 | ROZPOCET
77 | K | 998712113 | Přesun hmot tonážní pro krytiny povlakové s omezením mechanizace v objektech v přes 12 do 24 m | t | 1.886 |  | 0 | CS ÚRS 2024 01 |  | základní |  | 0 | 0 | 0 | 0 | 0 | 16 | K | 2 |  |  |  | ROZPOCET | 0 | 0 | 0 | 0 | 0 | 1 | 0 | 16 | -1519558429
| PP |  | Přesun hmot pro povlakové krytiny stanovený z hmotnosti přesunovaného materiálu vodorovná dopravní vzdálenost do 50 m s omezením mechanizace v objektech výšky přes 12 do 24 m | [14 empty] | PP | 2
| D | 713 | Izolace tepelné |  |  |  | 0 |  |  |  |  | 0 |  | 8.8698 |  | 8.7398 | 2 | D | 1 |  |  |  | ROZPOCET | [6 empty] | 0
78 | K | 713111111 | Montáž izolace tepelné vrchem stropů volně kladenými rohožemi, pásy, dílci, deskami | m2 | 2009.685 |  | 0 | CS ÚRS 2024 02 |  | základní |  | 0 | 0 | 0 | 0 | 0 | 16 | K | 2 |  |  |  | ROZPOCET | 0 | 0 | 0 | 0 | 0 | 1 | 0 | 16 | 1366640778
| PP |  | Montáž tepelné izolace stropů rohožemi, pásy, dílci, deskami, bloky (izolační materiál ve specifikaci) vrchem bez překrytí lepenkou kladenými volně | [14 empty] | PP | 2
| VV |  | (50*13+5,4*2,3+3,25*2,3)*3 |  | 2009.685 | [12 empty] | VV | 2 | 2 | True | 0 | ROZPOCET
| VV |  | Součet |  | 2009.685 | [12 empty] | VV | 2 | 4 | True | 1 | ROZPOCET
79 | M | 63148100 | deska tepelně izolační minerální univerzální λ=0,038-0,039 tl 40mm | m2 | 703.39 |  | 0 | CS ÚRS 2024 02 |  | základní |  | 0 | 0.0014 | 0.98475 | 0 | 0 | 32 | M | 2 |  |  |  | ROZPOCET | 0 | 0 | 0 | 0 | 0 | 1 | 0 | 16 | -244551743
| PP |  | deska tepelně izolační minerální univerzální λ=0,038-0,039 tl 40mm | [14 empty] | PP | 2
| VV |  | (50*13+5,4*2,3+3,25*2,3) |  | 669.895 | [12 empty] | VV | 2 | 2 | True | 0 | ROZPOCET
| VV |  | Součet |  | 669.895 | [12 empty] | VV | 2 | 4 | True | 1 | ROZPOCET
| VV |  | 669,895*1,05 'Přepočtené koeficientem množství |  | 703.39 | [12 empty] | VV | 2 | 2 | False | 1 | ROZPOCET
80 | M | 63148103 | deska tepelně izolační minerální univerzální λ=0,038-0,039 tl 80mm | m2 | 703.39 |  | 0 | CS ÚRS 2024 02 |  | základní |  | 0 | 0.0028 | 1.9695 | 0 | 0 | 32 | M | 2 |  |  |  | ROZPOCET | 0 | 0 | 0 | 0 | 0 | 1 | 0 | 16 | -1222356502
| PP |  | deska tepelně izolační minerální univerzální λ=0,038-0,039 tl 80mm | [14 empty] | PP | 2
| VV |  | (50*13+5,4*2,3+3,25*2,3) |  | 669.895 | [12 empty] | VV | 2 | 2 | True | 0 | ROZPOCET
| VV |  | Součet |  | 669.895 | [12 empty] | VV | 2 | 4 | True | 1 | ROZPOCET
| VV |  | 669,895*1,05 'Přepočtené koeficientem množství |  | 703.39 | [12 empty] | VV | 2 | 2 | False | 1 | ROZPOCET
81 | M | 63153730 | deska tepelně izolační minerální univerzální λ=0,036-0,037 tl 200mm | m2 | 703.39 |  | 0 | CS ÚRS 2024 02 |  | základní |  | 0 | 0.00608 | 4.2766 | 0 | 0 | 32 | M | 2 |  |  |  | ROZPOCET | 0 | 0 | 0 | 0 | 0 | 1 | 0 | 16 | -248508531
| PP |  | deska tepelně izolační minerální univerzální λ=0,036-0,037 tl 200mm | [14 empty] | PP | 2
| VV |  | (50*13+5,4*2,3+3,25*2,3) |  | 669.895 | [12 empty] | VV | 2 | 2 | True | 0 | ROZPOCET
| VV |  | Součet |  | 669.895 | [12 empty] | VV | 2 | 4 | True | 1 | ROZPOCET
| VV |  | 669,895*1,05 'Přepočtené koeficientem množství |  | 703.39 | [12 empty] | VV | 2 | 2 | False | 1 | ROZPOCET
82 | K | 713121111 | Montáž izolace tepelné podlah volně kladenými rohožemi, pásy, dílci, deskami 1 vrstva | m2 | 584.09 |  | 0 | CS ÚRS 2024 01 |  | základní |  | 0 | 0 | 0 | 0 | 0 | 16 | K | 2 |  |  |  | ROZPOCET | 0 | 0 | 0 | 0 | 0 | 1 | 0 | 16 | 1819007433
| PP |  | Montáž tepelné izolace podlah rohožemi, pásy, deskami, dílci, bloky (izolační materiál ve specifikaci) kladenými volně jednovrstvá | [14 empty] | PP | 2
| VV |  | "A1" | [14 empty] | VV | 2 | 1 | True | 0 | ROZPOCET
| VV |  | (96,1+15,31) |  | 111.41 | [12 empty] | VV | 2 | 2 | True | 0 | ROZPOCET
| VV |  | "A2" | [14 empty] | VV | 2 | 1 | True | 0 | ROZPOCET
| VV |  | (22) |  | 22 | [12 empty] | VV | 2 | 2 | True | 0 | ROZPOCET
| VV |  | "A" | [14 empty] | VV | 2 | 1 | True | 0 | ROZPOCET
| VV |  | (19,98+1,88+13,31+41,27+56,97+55,56+55,56+21,04+9,51+18,4+11,36+57,31+80,14+8,39) |  | 450.68 | [12 empty] | VV | 2 | 2 | True | 0 | ROZPOCET
| VV |  | Součet |  | 584.09 | [12 empty] | VV | 2 | 4 | True | 1 | ROZPOCET
83 | M | 28376553 | deska polystyrénová pro snížení kročejového hluku (max. zatížení 4 kN/m2) tl 30mm | m2 | 459.694 |  | 0 | CS ÚRS 2024 01 |  | základní |  | 0 | 0.00039 | 0.17928 | 0 | 0 | 32 | M | 2 |  |  |  | ROZPOCET | 0 | 0 | 0 | 0 | 0 | 1 | 0 | 16 | -1315821940
| PP |  | deska polystyrénová pro snížení kročejového hluku (max. zatížení 4 kN/m2) tl 30mm | [14 empty] | PP | 2
| VV |  | "A" | [14 empty] | VV | 2 | 1 | True | 0 | ROZPOCET
| VV |  | (19,98+1,88+13,31+41,27+56,97+55,56+55,56+21,04+9,51+18,4+11,36+57,31+80,14+8,39) |  | 450.68 | [12 empty] | VV | 2 | 2 | True | 0 | ROZPOCET
| VV |  | Součet |  | 450.68 | [12 empty] | VV | 2 | 4 | True | 1 | ROZPOCET
| VV |  | 450,68*1,02 'Přepočtené koeficientem množství |  | 459.694 | [12 empty] | VV | 2 | 2 | False | 1 | ROZPOCET
84 | M | 28376557 | deska polystyrénová pro snížení kročejového hluku (max. zatížení 6,5 kN/m2) tl 30mm | m2 | 136.078 |  | 0 | CS ÚRS 2024 02 |  | základní |  | 0 | 0.00039 | 0.05307 | 0 | 0 | 32 | M | 2 |  |  |  | ROZPOCET | 0 | 0 | 0 | 0 | 0 | 1 | 0 | 16 | -1026683890
| PP |  | deska polystyrénová pro snížení kročejového hluku (max. zatížení 6,5 kN/m2) tl 30mm | [14 empty] | PP | 2
| VV |  | "A1" | [14 empty] | VV | 2 | 1 | True | 0 | ROZPOCET
| VV |  | (96,1+15,31) |  | 111.41 | [12 empty] | VV | 2 | 2 | True | 0 | ROZPOCET
| VV |  | "A2" | [14 empty] | VV | 2 | 1 | True | 0 | ROZPOCET
| VV |  | (22) |  | 22 | [12 empty] | VV | 2 | 2 | True | 0 | ROZPOCET
| VV |  | Součet |  | 133.41 | [12 empty] | VV | 2 | 4 | True | 1 | ROZPOCET
| VV |  | 133,41*1,02 'Přepočtené koeficientem množství |  | 136.078 | [12 empty] | VV | 2 | 2 | False | 1 | ROZPOCET
85 | K | 713121211 | Montáž izolace tepelné podlah volně kladenými okrajovými pásky | m | 620 |  | 0 | CS ÚRS 2024 01 |  | základní |  | 0 | 0 | 0 | 0 | 0 | 16 | K | 2 |  |  |  | ROZPOCET | 0 | 0 | 0 | 0 | 0 | 1 | 0 | 16 | 520949642
| PP |  | Montáž tepelné izolace podlah okrajovými pásky kladenými volně | [14 empty] | PP | 2
| VV |  | 620 |  | 620 | [12 empty] | VV | 2 | 2 | True | 1 | ROZPOCET
86 | M | 63140274 | pásek okrajový izolační minerální plovoucích podlah š 120mm tl 12mm | m | 651 |  | 0 | CS ÚRS 2024 01 |  | základní |  | 0 | 5e-05 | 0.03255 | 0 | 0 | 32 | M | 2 |  |  |  | ROZPOCET | 0 | 0 | 0 | 0 | 0 | 1 | 0 | 16 | -1080025257
| PP |  | pásek okrajový izolační minerální plovoucích podlah š 120mm tl 12mm | [14 empty] | PP | 2
| VV |  | 620*1,05 'Přepočtené koeficientem množství |  | 651 | [12 empty] | VV | 2 | 2 | False | 1 | ROZPOCET
87 | K | 713132331 | Montáž izolace tepelné do roštu dvousměrného výšky do 6 m | m2 | 210.092 |  | 0 | CS ÚRS 2024 01 |  | základní |  | 0 | 0.00024 | 0.050422 | 0 | 0 | 16 | K | 2 |  |  |  | ROZPOCET | 0 | 0 | 0 | 0 | 0 | 1 | 0 | 16 | 1860017485
| PP |  | Montáž tepelné izolace stěn do roštu dvousměrného výšky do 6 m | [14 empty] | PP | 2
| VV |  | "provětrávaná fasáda" | [14 empty] | VV | 2 | 1 | True | 0 | ROZPOCET
| VV |  | (7,2*2)*3,2+(36,5)*1,2 |  | 89.88 | [12 empty] | VV | 2 | 2 | True | 0 | ROZPOCET
| VV |  | (6,7+4,6)*3,2+(2+25,25+2,36)*1,2 |  | 71.692 | [12 empty] | VV | 2 | 2 | True | 0 | ROZPOCET
| VV |  | (1,0*2)*3,2+(12,3)*1,2 |  | 21.16 | [12 empty] | VV | 2 | 2 | True | 0 | ROZPOCET
| VV |  | (1+4,1)*3,2+(9,2)*1,2 |  | 27.36 | [12 empty] | VV | 2 | 2 | True | 0 | ROZPOCET
| VV |  | Součet |  | 210.092 | [12 empty] | VV | 2 | 4 | True | 1 | ROZPOCET
88 | M | 63148162 | deska tepelně izolační minerální provětrávaných fasád λ=0,034-0,035 tl 120mm | m2 | 220.597 |  | 0 | CS ÚRS 2024 02 |  | základní |  | 0 | 0.006 | 1.3236 | 0 | 0 | 32 | M | 2 |  |  |  | ROZPOCET | 0 | 0 | 0 | 0 | 0 | 1 | 0 | 16 | 671353759
| PP |  | deska tepelně izolační minerální provětrávaných fasád λ=0,034-0,035 tl 120mm | [14 empty] | PP | 2
| VV |  | 210,092*1,05 'Přepočtené koeficientem množství |  | 220.597 | [12 empty] | VV | 2 | 2 | False | 1 | ROZPOCET
89 | K | 713140843 | Odstranění tepelné izolace střech nadstřešní připevněné z polystyrenu suchého tl přes 100 do 200 mm | m2 | 857.39 |  | 0 | CS ÚRS 2024 02 |  | základní |  | 0 | 0 | 0 | 0.006 | 5.1443 | 16 | K | 2 |  |  |  | ROZPOCET | 0 | 0 | 0 | 0 | 0 | 1 | 0 | 16 | 1723893838
| PP |  | Odstranění tepelné izolace střech plochých z rohoží, pásů, dílců, desek, bloků nadstřešních izolací připevněných šrouby z polystyrenu suchého, tloušťka izolace přes 100 do 200 mm | [14 empty] | PP | 2
| VV |  | "demontáž stávající střešní skladby S01, S02" | [14 empty] | VV | 2 | 1 | True | 0 | ROZPOCET
| VV |  | (49,9*13,4+3,4*2,175*2-3,9*4,1) |  | 667.46 | [12 empty] | VV | 2 | 2 | True | 0 | ROZPOCET
| VV |  | Mezisoučet |  | 667.46 | [12 empty] | VV | 2 | 3 | True | 0 | ROZPOCET
| VV |  | "demontáž stávající střešní skladby nástavby" | [14 empty] | VV | 2 | 1 | True | 0 | ROZPOCET
| VV |  | (3,9*2,8) |  | 10.92 | [12 empty] | VV | 2 | 2 | True | 0 | ROZPOCET
| VV |  | Mezisoučet |  | 10.92 | [12 empty] | VV | 2 | 3 | True | 0 | ROZPOCET
| VV |  | "dmtz svisle a vodorovně na atice" | [14 empty] | VV | 2 | 1 | True | 0 | ROZPOCET
| VV |  | (50,5*2+14*2+2,175*4)*(0,8+0,5) |  | 179.01 | [12 empty] | VV | 2 | 2 | True | 0 | ROZPOCET
| VV |  | Mezisoučet |  | 179.01 | [12 empty] | VV | 2 | 3 | True | 0 | ROZPOCET
| VV |  | Součet |  | 857.39 | [12 empty] | VV | 2 | 4 | True | 1 | ROZPOCET
90 | K | 7131408291R | Odstranění tepelné izolace střech nadstřešní volně heraklit tl.40mm | m2 | 678.38 |  | 0 |  |  | základní |  | 0 | 0 | 0 | 0.0053 | 3.5954 | 16 | K | 2 |  |  |  | ROZPOCET | 0 | 0 | 0 | 0 | 0 | 1 | 0 | 16 | -1693272996
| PP |  | Odstranění tepelné izolace střech nadstřešní volně heraklit tl.40mm | [14 empty] | PP | 2
| VV |  | "demontáž stávající střešní skladby S01, S02" | [14 empty] | VV | 2 | 1 | True | 0 | ROZPOCET
| VV |  | (49,9*13,4+3,4*2,175*2-3,9*4,1) |  | 667.46 | [12 empty] | VV | 2 | 2 | True | 0 | ROZPOCET
| VV |  | Mezisoučet |  | 667.46 | [12 empty] | VV | 2 | 3 | True | 0 | ROZPOCET
| VV |  | "demontáž stávající střešní skladby nástavby" | [14 empty] | VV | 2 | 1 | True | 0 | ROZPOCET
| VV |  | (3,9*2,8) |  | 10.92 | [12 empty] | VV | 2 | 2 | True | 0 | ROZPOCET
| VV |  | Mezisoučet |  | 10.92 | [12 empty] | VV | 2 | 3 | True | 0 | ROZPOCET
| VV |  | Součet |  | 678.38 | [12 empty] | VV | 2 | 4 | True | 1 | ROZPOCET
91 | K | 998713113 | Přesun hmot tonážní pro izolace tepelné s omezením mechanizace v objektech v přes 12 do 24 m | t | 8.87 |  | 0 | CS ÚRS 2024 01 |  | základní |  | 0 | 0 | 0 | 0 | 0 | 16 | K | 2 |  |  |  | ROZPOCET | 0 | 0 | 0 | 0 | 0 | 1 | 0 | 16 | -692846381
| PP |  | Přesun hmot pro izolace tepelné stanovený z hmotnosti přesunovaného materiálu vodorovná dopravní vzdálenost do 50 m s omezením mechanizace v objektech výšky přes 12 m do 24 m | [14 empty] | PP | 2
| D | 725 | Zdravotechnika - zařizovací předměty |  |  |  | 0 |  |  |  |  | 0 |  | 0 |  | 0 | 2 | D | 1 |  |  |  | ROZPOCET | [6 empty] | 0
92 | K | 7252916592R | Vybavení ostatních WC – jedná se o zrcadla, dávkovače mýdla, zásobníky na papírové ručníky, odpadkové koše, toaletní záchodové kartáče | kus | 3 |  | 0 |  |  | základní |  | 0 | 0 | 0 | 0 | 0 | 16 | K | 2 |  |  |  | ROZPOCET | 0 | 0 | 0 | 0 | 0 | 1 | 0 | 16 | 902869687
| VV |  | "4.NP"3 |  | 3 | [12 empty] | VV | 2 | 2 | True | 0 | ROZPOCET
| VV |  | Součet |  | 3 | [12 empty] | VV | 2 | 4 | True | 1 | ROZPOCET
93 | K | 7252916593R | Vybavení nových učeben ve 4.NP – dávkovače mýdla, zásobníky na papírové ručníky, odpadkové koše | kus | 6 |  | 0 |  |  | základní |  | 0 | 0 | 0 | 0 | 0 | 16 | K | 2 |  |  |  | ROZPOCET | 0 | 0 | 0 | 0 | 0 | 1 | 0 | 16 | -957317925
| VV |  | "4.NP"6 |  | 6 | [12 empty] | VV | 2 | 2 | True | 0 | ROZPOCET
| VV |  | Součet |  | 6 | [12 empty] | VV | 2 | 4 | True | 1 | ROZPOCET
94 | K | 7252916594R | Vybavení kabinetů ve 4.NP – odpadkové koše a zrcadla | kus | 3 |  | 0 |  |  | základní |  | 0 | 0 | 0 | 0 | 0 | 16 | K | 2 |  |  |  | ROZPOCET | 0 | 0 | 0 | 0 | 0 | 1 | 0 | 16 | 718563237
| VV |  | "4.NP"3 |  | 3 | [12 empty] | VV | 2 | 2 | True | 0 | ROZPOCET
| VV |  | Součet |  | 3 | [12 empty] | VV | 2 | 4 | True | 1 | ROZPOCET
201 | K | 7252916595R | Demontáž umyvadel včetně baterie a přopojek pro opětovnou mtz | kus | 3 |  | 0 |  |  | základní |  | 0 | 0 | 0 | 0 | 0 | 16 | K | 2 |  |  |  | ROZPOCET | 0 | 0 | 0 | 0 | 0 | 1 | 0 | 16 | 1641962334
| VV |  | 3 |  | 3 | [12 empty] | VV | 2 | 2 | True | 0 | ROZPOCET
| VV |  | Součet |  | 3 | [12 empty] | VV | 2 | 4 | True | 1 | ROZPOCET
202 | K | 7252916596R | Demontáž umyvadel včetně baterie a přopojek do suti včetně likvidace | kus | 6 |  | 0 |  |  | základní |  | 0 | 0 | 0 | 0 | 0 | 16 | K | 2 |  |  |  | ROZPOCET | 0 | 0 | 0 | 0 | 0 | 1 | 0 | 16 | -1881210664
| VV |  | 6 |  | 6 | [12 empty] | VV | 2 | 2 | True | 0 | ROZPOCET
| VV |  | Součet |  | 6 | [12 empty] | VV | 2 | 4 | True | 1 | ROZPOCET
203 | K | 7252916597R | Zpětná montáž umyvadel včetně baterie a přopojek | kus | 3 |  | 0 |  |  | základní |  | 0 | 0 | 0 | 0 | 0 | 16 | K | 2 |  |  |  | ROZPOCET | 0 | 0 | 0 | 0 | 0 | 1 | 0 | 16 | -1242290746
| VV |  | 3 |  | 3 | [12 empty] | VV | 2 | 2 | True | 0 | ROZPOCET
| VV |  | Součet |  | 3 | [12 empty] | VV | 2 | 4 | True | 1 | ROZPOCET
| D | 762 | Konstrukce tesařské |  |  |  | 0 |  |  |  |  | 0 |  | 31.6934 |  | 0 | 2 | D | 1 |  |  |  | ROZPOCET | [6 empty] | 0
95 | K | 762341023a | Montáž a dodávka bednění stropů rovných spodem z desek OSB tl 15 mm na pero a drážku šroubovaných | m2 | 669.895 |  | 0 |  |  | základní |  | 0 | 0.00996 | 6.6722 | 0 | 0 | 16 | K | 2 |  |  |  | ROZPOCET | 0 | 0 | 0 | 0 | 0 | 1 | 0 | 16 | -1398232718
| PP |  | Montáž a dodávka bednění stropů rovných spodem z desek OSB tl 15 mm na pero a drážku šroubovaných | [14 empty] | PP | 2
| VV |  | (50*13+5,4*2,3+3,25*2,3) |  | 669.895 | [12 empty] | VV | 2 | 2 | True | 0 | ROZPOCET
| VV |  | Součet |  | 669.895 | [12 empty] | VV | 2 | 4 | True | 1 | ROZPOCET
96 | K | 762341210 | Montáž bednění střech rovných a šikmých sklonu do 60° z hrubých prken na sraz tl do 32 mm | m2 | 1554.88 |  | 0 | CS ÚRS 2024 01 |  | základní |  | 0 | 0 | 0 | 0 | 0 | 16 | K | 2 |  |  |  | ROZPOCET | 0 | 0 | 0 | 0 | 0 | 1 | 0 | 16 | 1395402389
| PP |  | Montáž bednění střech rovných a šikmých sklonu do 60° s vyřezáním otvorů z prken hrubých na sraz tl. do 32 mm | [14 empty] | PP | 2
| VV |  | "plocha střešní krytiny" | [14 empty] | VV | 2 | 1 | True | 0 | ROZPOCET
| VV |  | (50,74+36,6)/2*7,4*2 |  | 646.316 | [12 empty] | VV | 2 | 2 | True | 0 | ROZPOCET
| VV |  | (14,4*7,4)/2*2 |  | 106.56 | [12 empty] | VV | 2 | 2 | True | 0 | ROZPOCET
| VV |  | (6,26+4,42)*2,3 |  | 24.564 | [12 empty] | VV | 2 | 2 | True | 0 | ROZPOCET
| VV |  | Mezisoučet |  | 777.44 | [12 empty] | VV | 2 | 3 | True | 0 | ROZPOCET
| VV |  | "řídké bednění střechy" | [14 empty] | VV | 2 | 1 | True | 0 | ROZPOCET
| VV |  | (50,74+36,6)/2*7,4*2 |  | 646.316 | [12 empty] | VV | 2 | 2 | True | 0 | ROZPOCET
| VV |  | (14,4*7,4)/2*2 |  | 106.56 | [12 empty] | VV | 2 | 2 | True | 0 | ROZPOCET
| VV |  | (6,26+4,42)*2,3 |  | 24.564 | [12 empty] | VV | 2 | 2 | True | 0 | ROZPOCET
| VV |  | Mezisoučet |  | 777.44 | [12 empty] | VV | 2 | 3 | True | 0 | ROZPOCET
| VV |  | Součet |  | 1554.88 | [12 empty] | VV | 2 | 4 | True | 1 | ROZPOCET
97 | M | 60515111 | řezivo jehličnaté boční prkno 20-30mm | m3 | 34.693 |  | 0 | CS ÚRS 2024 01 |  | základní |  | 0 | 0.55 | 19.0812 | 0 | 0 | 32 | M | 2 |  |  |  | ROZPOCET | 0 | 0 | 0 | 0 | 0 | 1 | 0 | 16 | -1883172836
| PP |  | řezivo jehličnaté boční prkno 20-30mm | [14 empty] | PP | 2
| VV |  | "bednění střechy z mezerami" | [14 empty] | VV | 2 | 1 | True | 0 | ROZPOCET
| VV |  | 777,44*0,7*0,025 |  | 13.605 | [12 empty] | VV | 2 | 2 | True | 0 | ROZPOCET
| VV |  | "bednění střechy " | [14 empty] | VV | 2 | 1 | True | 0 | ROZPOCET
| VV |  | 777,44*0,025 |  | 19.436 | [12 empty] | VV | 2 | 2 | True | 0 | ROZPOCET
| VV |  | Součet |  | 33.041 | [12 empty] | VV | 2 | 4 | True | 1 | ROZPOCET
| VV |  | 33,041*1,05 'Přepočtené koeficientem množství |  | 34.693 | [12 empty] | VV | 2 | 2 | False | 1 | ROZPOCET
98 | K | 762342511 | Montáž kontralatí na podklad bez tepelné izolace | m | 1295.733 |  | 0 | CS ÚRS 2024 02 |  | základní |  | 0 | 2e-05 | 0.025915 | 0 | 0 | 16 | K | 2 |  |  |  | ROZPOCET | 0 | 0 | 0 | 0 | 0 | 1 | 0 | 16 | -660702832
| PP |  | Montáž laťování montáž kontralatí na podklad bez tepelné izolace | [14 empty] | PP | 2
| VV |  | 777,44/0,6 |  | 1295.733 | [12 empty] | VV | 2 | 2 | True | 1 | ROZPOCET
99 | M | 60514114 | řezivo jehličnaté lať impregnovaná dl 4 m | m3 | 3.421 |  | 0 | CS ÚRS 2024 01 |  | základní |  | 0 | 0.55 | 1.8816 | 0 | 0 | 32 | M | 2 |  |  |  | ROZPOCET | 0 | 0 | 0 | 0 | 0 | 1 | 0 | 16 | -350783565
| PP |  | řezivo jehličnaté lať impregnovaná dl 4 m | [14 empty] | PP | 2
| VV |  | 1295,733*0,04*0,06 |  | 3.11 | [12 empty] | VV | 2 | 2 | True | 1 | ROZPOCET
| VV |  | 3,11*1,1 'Přepočtené koeficientem množství |  | 3.421 | [12 empty] | VV | 2 | 2 | False | 1 | ROZPOCET
100 | K | 762395000 | Spojovací prostředky krovů, bednění, laťování, nadstřešních konstrukcí | m3 | 38.114 |  | 0 | CS ÚRS 2024 01 |  | základní |  | 0 | 0.0233 | 0.88806 | 0 | 0 | 16 | K | 2 |  |  |  | ROZPOCET | 0 | 0 | 0 | 0 | 0 | 1 | 0 | 16 | 1849786298
| PP |  | Spojovací prostředky krovů, bednění a laťování, nadstřešních konstrukcí svorníky, prkna, hřebíky, pásová ocel, vruty | [14 empty] | PP | 2
| VV |  | 34,693+3,421 |  | 38.114 | [12 empty] | VV | 2 | 2 | True | 0 | ROZPOCET
| VV |  | Součet |  | 38.114 | [12 empty] | VV | 2 | 4 | True | 1 | ROZPOCET
101 | K | 762429001a | Montáž obložení stropu podkladový rošt - spodem na vazníky dle sklaby B a C | m | 875 |  | 0 |  |  | základní |  | 0 | 3e-05 | 0.02625 | 0 | 0 | 16 | K | 2 |  |  |  | ROZPOCET | 0 | 0 | 0 | 0 | 0 | 1 | 0 | 16 | 604589341
| PP |  | Montáž obložení stropu podkladový rošt - spodem na vazníky dle sklaby B a C | [14 empty] | PP | 2
| VV |  | " dle PD" 875 |  | 875 | [12 empty] | VV | 2 | 2 | True | 0 | ROZPOCET
| VV |  | Součet |  | 875 | [12 empty] | VV | 2 | 4 | True | 1 | ROZPOCET
102 | M | 61223262 | hranol konstrukční KVH lepený průřezu 60x60-280mm nepohledový | m3 | 4.83 |  | 0 | CS ÚRS 2024 02 |  | základní |  | 0 | 0.44 | 2.1252 | 0 | 0 | 32 | M | 2 |  |  |  | ROZPOCET | 0 | 0 | 0 | 0 | 0 | 1 | 0 | 16 | 266001975
| PP |  | hranol konstrukční KVH lepený průřezu 60x60-280mm nepohledový | [14 empty] | PP | 2
| VV |  | 875*0,06*0,08 |  | 4.2 | [12 empty] | VV | 2 | 2 | True | 1 | ROZPOCET
| VV |  | 4,2*1,15 'Přepočtené koeficientem množství |  | 4.83 | [12 empty] | VV | 2 | 2 | False | 1 | ROZPOCET
103 | K | 762512261 | Montáž podlahové kce podkladového roštu | m | 96 |  | 0 | CS ÚRS 2024 02 |  | základní |  | 0 | 1e-05 | 0.00096 | 0 | 0 | 16 | K | 2 |  |  |  | ROZPOCET | 0 | 0 | 0 | 0 | 0 | 1 | 0 | 16 | -1148713772
| PP |  | Podlahové konstrukce podkladové montáž roštu podkladového | [14 empty] | PP | 2
| VV |  | 96 |  | 96 | [12 empty] | VV | 2 | 2 | True | 1 | ROZPOCET
104 | M | 61223262 | hranol konstrukční KVH lepený průřezu 60x60-280mm nepohledový | m3 | 0.53 |  | 0 | CS ÚRS 2024 02 |  | základní |  | 0 | 0.44 | 0.2332 | 0 | 0 | 32 | M | 2 |  |  |  | ROZPOCET | 0 | 0 | 0 | 0 | 0 | 1 | 0 | 16 | 25996864
| PP |  | hranol konstrukční KVH lepený průřezu 60x60-280mm nepohledový | [14 empty] | PP | 2
| VV |  | 96*0,06*0,08 |  | 0.461 | [12 empty] | VV | 2 | 2 | True | 1 | ROZPOCET
| VV |  | 0,461*1,15 'Přepočtené koeficientem množství |  | 0.53 | [12 empty] | VV | 2 | 2 | False | 1 | ROZPOCET
105 | K | 762521104 | Položení podlahy z hrubých prken na sraz | m2 | 48 |  | 0 | CS ÚRS 2024 02 |  | základní |  | 0 | 0 | 0 | 0 | 0 | 16 | K | 2 |  |  |  | ROZPOCET | 0 | 0 | 0 | 0 | 0 | 1 | 0 | 16 | -924720870
| PP |  | Položení podlah nehoblovaných na sraz z prken hrubých | [14 empty] | PP | 2
| VV |  | "půdní lávka" 48 |  | 48 | [12 empty] | VV | 2 | 2 | True | 1 | ROZPOCET
106 | M | 60515111 | řezivo jehličnaté boční prkno 20-30mm | m3 | 1.38 |  | 0 | CS ÚRS 2024 01 |  | základní |  | 0 | 0.55 | 0.759 | 0 | 0 | 32 | M | 2 |  |  |  | ROZPOCET | 0 | 0 | 0 | 0 | 0 | 1 | 0 | 16 | -469099085
| PP |  | řezivo jehličnaté boční prkno 20-30mm | [14 empty] | PP | 2
| VV |  | 48*0,025*1,15 |  | 1.38 | [12 empty] | VV | 2 | 2 | True | 1 | ROZPOCET
107 | K | 998762113 | Přesun hmot tonážní pro kce tesařské s omezením mechanizace v objektech v přes 12 do 24 m | t | 31.693 |  | 0 | CS ÚRS 2024 01 |  | základní |  | 0 | 0 | 0 | 0 | 0 | 16 | K | 2 |  |  |  | ROZPOCET | 0 | 0 | 0 | 0 | 0 | 1 | 0 | 16 | 587163345
| PP |  | Přesun hmot pro konstrukce tesařské stanovený z hmotnosti přesunovaného materiálu vodorovná dopravní vzdálenost do 50 m s omezením mechanizace v objektech výšky přes 12 do 24 m | [14 empty] | PP | 2
| D | 763 | Konstrukce suché výstavby |  |  |  | 0 |  |  |  |  | 0 |  | 24.0753 |  | 0 | 2 | D | 1 |  |  |  | ROZPOCET | [6 empty] | 0
108 | K | 763111319411R | SDK příčka tl 200mm S1 | m2 | 34.32 |  | 0 |  |  | základní |  | 0 | 0.02245 | 0.77048 | 0 | 0 | 16 | K | 2 |  |  |  | ROZPOCET | 0 | 0 | 0 | 0 | 0 | 1 | 0 | 16 | -1305699897
| P |  | Poznámka k položce: dle popisu v PD | [14 empty] | P | 2
| VV |  | "příčka SDK tl 200 - S1" | [14 empty] | VV | 2 | 1 | True | 0 | ROZPOCET
| VV |  | (6,4+0,8+3,2)*3,3 |  | 34.32 | [12 empty] | VV | 2 | 2 | True | 0 | ROZPOCET
| VV |  | Součet |  | 34.32 | [12 empty] | VV | 2 | 4 | True | 1 | ROZPOCET
109 | K | 76311131942R | SDK předstěna S1 | m2 | 59.21 |  | 0 |  |  | základní |  | 0 | 0.02245 | 1.3293 | 0 | 0 | 16 | K | 2 |  |  |  | ROZPOCET | 0 | 0 | 0 | 0 | 0 | 1 | 0 | 16 | 507627069
| P |  | Poznámka k položce: dle popisu v PD | [14 empty] | P | 2
| VV |  | (6,35*2)*3,1 |  | 39.37 | [12 empty] | VV | 2 | 2 | True | 0 | ROZPOCET
| VV |  | "mč412"(3,2)*3,1 |  | 9.92 | [12 empty] | VV | 2 | 2 | True | 0 | ROZPOCET
| VV |  | "mč413"(3,2)*3,1 |  | 9.92 | [12 empty] | VV | 2 | 2 | True | 0 | ROZPOCET
| VV |  | Součet |  | 59.21 | [12 empty] | VV | 2 | 4 | True | 1 | ROZPOCET
110 | K | 7631113194R | SDK příčka tl 150mm S2 | m2 | 107.525 |  | 0 |  |  | základní |  | 0 | 0.02245 | 2.4139 | 0 | 0 | 16 | K | 2 |  |  |  | ROZPOCET | 0 | 0 | 0 | 0 | 0 | 1 | 0 | 16 | 1307682882
| P |  | Poznámka k položce: dle popisu v PD | [14 empty] | P | 2
| VV |  | "příčka SDK tl 150 - S2" | [14 empty] | VV | 2 | 1 | True | 0 | ROZPOCET
| VV |  | (3,2*3+6,85+12,8+1,905+2)*3,3-(1,2+1,6*5) |  | 100.212 | [12 empty] | VV | 2 | 2 | True | 0 | ROZPOCET
| VV |  | (5,85)*3,3-5,85*2,05 |  | 7.313 | [12 empty] | VV | 2 | 2 | True | 0 | ROZPOCET
| VV |  | Součet |  | 107.525 | [12 empty] | VV | 2 | 4 | True | 1 | ROZPOCET
111 | K | 7631113195R | SDK příčka tl 100mm S3 | m2 | 20.643 |  | 0 |  |  | základní |  | 0 | 0.02245 | 0.46344 | 0 | 0 | 16 | K | 2 |  |  |  | ROZPOCET | 0 | 0 | 0 | 0 | 0 | 1 | 0 | 16 | -976756310
| P |  | Poznámka k položce: dle popisu v PD | [14 empty] | P | 2
| VV |  | "příčka SDK tl 100 - S3" | [14 empty] | VV | 2 | 1 | True | 0 | ROZPOCET
| VV |  | (3,125+3,025+1,075)*3,3-(1,6*2) |  | 20.643 | [12 empty] | VV | 2 | 2 | True | 0 | ROZPOCET
| VV |  | Součet |  | 20.643 | [12 empty] | VV | 2 | 4 | True | 1 | ROZPOCET
200 | K | 7631113295aR | SDK kastlík pro nosník posuvné příčky včetně izolace dle detailu 17 | m | 6.35 |  | 0 |  |  | základní |  | 0 | 0.01545 | 0.098108 | 0 | 0 | 16 | K | 2 |  |  |  | ROZPOCET | 0 | 0 | 0 | 0 | 0 | 1 | 0 | 16 | 1807328951
| VV |  | 6,35 |  | 6.35 | [12 empty] | VV | 2 | 2 | True | 0 | ROZPOCET
| VV |  | Součet |  | 6.35 | [12 empty] | VV | 2 | 4 | True | 1 | ROZPOCET
112 | K | 7631113295R | SDK podhled s PO odolností zavěšený na dřevěné konstrukci s dvojitým roštem a opláštěním včetně parotěsné vrstvy | m2 | 619.23 |  | 0 |  |  | základní |  | 0 | 0.01545 | 9.5671 | 0 | 0 | 16 | K | 2 |  |  |  | ROZPOCET | 0 | 0 | 0 | 0 | 0 | 1 | 0 | 16 | 251956144
| VV |  | "podhled" | [14 empty] | VV | 2 | 1 | True | 0 | ROZPOCET
| VV |  | (17,57+22+15,31+17,57) |  | 72.45 | [12 empty] | VV | 2 | 2 | True | 0 | ROZPOCET
| VV |  | (19,98+1,88+13,31+41,27+96,1+56,97+55,56+55,56+21,04+9,51+18,4+11,36+57,31+80,14+8,39) |  | 546.78 | [12 empty] | VV | 2 | 2 | True | 0 | ROZPOCET
| VV |  | Součet |  | 619.23 | [12 empty] | VV | 2 | 4 | True | 1 | ROZPOCET
113 | K | 7631113396R | SDK instalační předstěna | m2 | 8.125 |  | 0 |  |  | základní |  | 0 | 0.01545 | 0.12553 | 0 | 0 | 16 | K | 2 |  |  |  | ROZPOCET | 0 | 0 | 0 | 0 | 0 | 1 | 0 | 16 | 1803847855
| VV |  | (2,8+1,85+1,85)*1,25 |  | 8.125 | [12 empty] | VV | 2 | 2 | True | 0 | ROZPOCET
| VV |  | Součet |  | 8.125 | [12 empty] | VV | 2 | 4 | True | 1 | ROZPOCET
114 | K | 763732113 | Montáž střešní konstrukce z příhradových vazníků konstrukční dl do 9 m | m | 627.28 |  | 0 | CS ÚRS 2024 02 |  | základní |  | 0 | 0 | 0 | 0 | 0 | 16 | K | 2 |  |  |  | ROZPOCET | 0 | 0 | 0 | 0 | 0 | 1 | 0 | 16 | -1423810631
| PP |  | Montáž střešní konstrukce z vazníků příhradových, konstrukční délky do 9,0 m | [14 empty] | PP | 2
| VV |  | "SV1"7,05*56 |  | 394.8 | [12 empty] | VV | 2 | 2 | True | 0 | ROZPOCET
| VV |  | "SV3"8,2*3 |  | 24.6 | [12 empty] | VV | 2 | 2 | True | 0 | ROZPOCET
| VV |  | "SV4"6,83*3 |  | 20.49 | [12 empty] | VV | 2 | 2 | True | 0 | ROZPOCET
| VV |  | "SV5"2,83*3 |  | 8.49 | [12 empty] | VV | 2 | 2 | True | 0 | ROZPOCET
| VV |  | "ST1"7,05*4 |  | 28.2 | [12 empty] | VV | 2 | 2 | True | 0 | ROZPOCET
| VV |  | "ST2"7,05*4 |  | 28.2 | [12 empty] | VV | 2 | 2 | True | 0 | ROZPOCET
| VV |  | "ST3"7,05*4 |  | 28.2 | [12 empty] | VV | 2 | 2 | True | 0 | ROZPOCET
| VV |  | "SN1"1,05*8 |  | 8.4 | [12 empty] | VV | 2 | 2 | True | 0 | ROZPOCET
| VV |  | "SN2"2,25*8 |  | 18 | [12 empty] | VV | 2 | 2 | True | 0 | ROZPOCET
| VV |  | "SN3"3,45*14 |  | 48.3 | [12 empty] | VV | 2 | 2 | True | 0 | ROZPOCET
| VV |  | "SR1"4,9*4 |  | 19.6 | [12 empty] | VV | 2 | 2 | True | 0 | ROZPOCET
| VV |  | Součet |  | 627.28 | [12 empty] | VV | 2 | 4 | True | 1 | ROZPOCET
115 | K | 763732114 | Montáž střešní konstrukce z příhradových vazníků konstrukční dl přes 9 do 12,5 m | m | 74.64 |  | 0 | CS ÚRS 2024 02 |  | základní |  | 0 | 0 | 0 | 0 | 0 | 16 | K | 2 |  |  |  | ROZPOCET | 0 | 0 | 0 | 0 | 0 | 1 | 0 | 16 | 1076661662
| PP |  | Montáž střešní konstrukce z vazníků příhradových, konstrukční délky přes 9,0 do 12,5 m | [14 empty] | PP | 2
| VV |  | "SV2" 9,33*8 |  | 74.64 | [12 empty] | VV | 2 | 2 | True | 1 | ROZPOCET
116 | M | 60512204 | příhradový vazník pultový sušený neimpregnovaný dl do 12,5m | m | 715.958 |  | 0 | CS ÚRS 2024 02 |  | základní |  | 0 | 0.013 | 9.3075 | 0 | 0 | 32 | M | 2 |  |  |  | ROZPOCET | 0 | 0 | 0 | 0 | 0 | 1 | 0 | 16 | -1955425717
| PP |  | příhradový vazník pultový sušený neimpregnovaný dl do 12,5m | [14 empty] | PP | 2
| VV |  | "SV1"7,05*56 |  | 394.8 | [12 empty] | VV | 2 | 2 | True | 0 | ROZPOCET
| VV |  | "SV3"8,2*3 |  | 24.6 | [12 empty] | VV | 2 | 2 | True | 0 | ROZPOCET
| VV |  | "SV4"6,83*3 |  | 20.49 | [12 empty] | VV | 2 | 2 | True | 0 | ROZPOCET
| VV |  | "SV5"2,83*3 |  | 8.49 | [12 empty] | VV | 2 | 2 | True | 0 | ROZPOCET
| VV |  | "ST1"7,05*4 |  | 28.2 | [12 empty] | VV | 2 | 2 | True | 0 | ROZPOCET
| VV |  | "ST2"7,05*4 |  | 28.2 | [12 empty] | VV | 2 | 2 | True | 0 | ROZPOCET
| VV |  | "ST3"7,05*4 |  | 28.2 | [12 empty] | VV | 2 | 2 | True | 0 | ROZPOCET
| VV |  | "SN1"1,05*8 |  | 8.4 | [12 empty] | VV | 2 | 2 | True | 0 | ROZPOCET
| VV |  | "SN2"2,25*8 |  | 18 | [12 empty] | VV | 2 | 2 | True | 0 | ROZPOCET
| VV |  | "SN3"3,45*14 |  | 48.3 | [12 empty] | VV | 2 | 2 | True | 0 | ROZPOCET
| VV |  | "SR1"4,9*4 |  | 19.6 | [12 empty] | VV | 2 | 2 | True | 0 | ROZPOCET
| VV |  | Mezisoučet |  | 627.28 | [12 empty] | VV | 2 | 3 | True | 0 | ROZPOCET
| VV |  | "SV2" 9,33*8 |  | 74.64 | [12 empty] | VV | 2 | 2 | True | 0 | ROZPOCET
| VV |  | Mezisoučet |  | 74.64 | [12 empty] | VV | 2 | 3 | True | 0 | ROZPOCET
| VV |  | Součet |  | 701.92 | [12 empty] | VV | 2 | 4 | True | 1 | ROZPOCET
| VV |  | 701,92*1,02 'Přepočtené koeficientem množství |  | 715.958 | [12 empty] | VV | 2 | 2 | False | 1 | ROZPOCET
117 | K | 7637321191R | Impregnace vazníků | m | 701.92 |  | 0 |  |  | základní |  | 0 | 0 | 0 | 0 | 0 | 16 | K | 2 |  |  |  | ROZPOCET | 0 | 0 | 0 | 0 | 0 | 1 | 0 | 16 | -996503330
| VV |  | "SV1"7,05*56 |  | 394.8 | [12 empty] | VV | 2 | 2 | True | 0 | ROZPOCET
| VV |  | "SV2" 9,33*8 |  | 74.64 | [12 empty] | VV | 2 | 2 | True | 0 | ROZPOCET
| VV |  | "SV3"8,2*3 |  | 24.6 | [12 empty] | VV | 2 | 2 | True | 0 | ROZPOCET
| VV |  | "SV4"6,83*3 |  | 20.49 | [12 empty] | VV | 2 | 2 | True | 0 | ROZPOCET
| VV |  | "SV5"2,83*3 |  | 8.49 | [12 empty] | VV | 2 | 2 | True | 0 | ROZPOCET
| VV |  | "ST1"7,05*4 |  | 28.2 | [12 empty] | VV | 2 | 2 | True | 0 | ROZPOCET
| VV |  | "ST2"7,05*4 |  | 28.2 | [12 empty] | VV | 2 | 2 | True | 0 | ROZPOCET
| VV |  | "ST3"7,05*4 |  | 28.2 | [12 empty] | VV | 2 | 2 | True | 0 | ROZPOCET
| VV |  | "SN1"1,05*8 |  | 8.4 | [12 empty] | VV | 2 | 2 | True | 0 | ROZPOCET
| VV |  | "SN2"2,25*8 |  | 18 | [12 empty] | VV | 2 | 2 | True | 0 | ROZPOCET
| VV |  | "SN3"3,45*14 |  | 48.3 | [12 empty] | VV | 2 | 2 | True | 0 | ROZPOCET
| VV |  | "SR1"4,9*4 |  | 19.6 | [12 empty] | VV | 2 | 2 | True | 0 | ROZPOCET
| VV |  | Součet |  | 701.92 | [12 empty] | VV | 2 | 4 | True | 1 | ROZPOCET
118 | K | 7637321192R | Podložení vazníků asfaltovým pásem | kpl | 1 |  | 0 |  |  | základní |  | 0 | 0 | 0 | 0 | 0 | 16 | K | 2 |  |  |  | ROZPOCET | 0 | 0 | 0 | 0 | 0 | 1 | 0 | 16 | -1937507681
| VV |  | 1 |  | 1 | [12 empty] | VV | 2 | 2 | True | 0 | ROZPOCET
| VV |  | Součet |  | 1 | [12 empty] | VV | 2 | 4 | True | 1 | ROZPOCET
119 | K | 7637321193R | Zavětrování vazníků | kpl | 1 |  | 0 |  |  | základní |  | 0 | 0 | 0 | 0 | 0 | 16 | K | 2 |  |  |  | ROZPOCET | 0 | 0 | 0 | 0 | 0 | 1 | 0 | 16 | 1590587406
| VV |  | 1 |  | 1 | [12 empty] | VV | 2 | 2 | True | 0 | ROZPOCET
| VV |  | Součet |  | 1 | [12 empty] | VV | 2 | 4 | True | 1 | ROZPOCET
120 | K | 998763114 | Přesun hmot tonážní pro dřevostavby s omezením mechanizace v objektech v přes 12 do 24 m | t | 24.075 |  | 0 | CS ÚRS 2024 01 |  | základní |  | 0 | 0 | 0 | 0 | 0 | 16 | K | 2 |  |  |  | ROZPOCET | 0 | 0 | 0 | 0 | 0 | 1 | 0 | 16 | 840632045
| PP |  | Přesun hmot pro dřevostavby stanovený z hmotnosti přesunovaného materiálu vodorovná dopravní vzdálenost do 50 m s omezením mechanizace v objektech výšky přes 12 do 24 m | [14 empty] | PP | 2
| D | 764 | Konstrukce klempířské |  |  |  | 0 |  |  |  |  | 0 |  | 13.3086 |  | 0.28832 | 2 | D | 1 |  |  |  | ROZPOCET | [6 empty] | 0
121 | K | 764002821 | Demontáž střešního výlezu do suti | kus | 1 |  | 0 | CS ÚRS 2024 02 |  | základní |  | 0 | 0 | 0 | 0.015 | 0.015 | 16 | K | 2 |  |  |  | ROZPOCET | 0 | 0 | 0 | 0 | 0 | 1 | 0 | 16 | -674417784
| PP |  | Demontáž klempířských konstrukcí střešního výlezu do suti | [14 empty] | PP | 2
122 | K | 764002841 | Demontáž oplechování horních ploch zdí a nadezdívek do suti | m | 143.1 |  | 0 | CS ÚRS 2024 01 |  | základní |  | 0 | 0 | 0 | 0.00191 | 0.27332 | 16 | K | 2 |  |  |  | ROZPOCET | 0 | 0 | 0 | 0 | 0 | 1 | 0 | 16 | 1043899992
| PP |  | Demontáž klempířských konstrukcí oplechování horních ploch zdí a nadezdívek do suti | [14 empty] | PP | 2
| VV |  | "dmzt oplechování atiky" | [14 empty] | VV | 2 | 1 | True | 0 | ROZPOCET
| VV |  | (50,5*2+14*2+2,175*4) |  | 137.7 | [12 empty] | VV | 2 | 2 | True | 0 | ROZPOCET
| VV |  | "nástavba" (2,7*2) |  | 5.4 | [12 empty] | VV | 2 | 2 | True | 0 | ROZPOCET
| VV |  | Součet |  | 143.1 | [12 empty] | VV | 2 | 4 | True | 1 | ROZPOCET
123 | K | 764111641 | Krytina střechy rovné drážkováním ze svitků z Pz plechu s povrchovou úpravou do rš 670 mm sklonu do 30° | m2 | 777.44 |  | 0 | CS ÚRS 2024 01 |  | základní |  | 0 | 0.00661 | 5.1389 | 0 | 0 | 16 | K | 2 |  |  |  | ROZPOCET | 0 | 0 | 0 | 0 | 0 | 1 | 0 | 16 | -1259527247
| PP |  | Krytina ze svitků, ze šablon nebo taškových tabulí z pozinkovaného plechu s povrchovou úpravou s úpravou u okapů, prostupů a výčnělků střechy rovné drážkováním ze svitků do rš 670 mm, sklon střechy do 30° | [14 empty] | PP | 2
| VV |  | "plocha střešní krytiny" | [14 empty] | VV | 2 | 1 | True | 0 | ROZPOCET
| VV |  | (50,74+36,6)/2*7,4*2 |  | 646.316 | [12 empty] | VV | 2 | 2 | True | 0 | ROZPOCET
| VV |  | (14,4*7,4)/2*2 |  | 106.56 | [12 empty] | VV | 2 | 2 | True | 0 | ROZPOCET
| VV |  | (6,26+4,42)*2,3 |  | 24.564 | [12 empty] | VV | 2 | 2 | True | 0 | ROZPOCET
| VV |  | Součet |  | 777.44 | [12 empty] | VV | 2 | 4 | True | 1 | ROZPOCET
124 | K | 7641116491R | Montáž a dodávka fasádního obkladu včetně nosného roštu a provedení detailů | m2 | 210.092 |  | 0 |  |  | základní |  | 0 | 0.00661 | 1.3887 | 0 | 0 | 16 | K | 2 |  |  |  | ROZPOCET | 0 | 0 | 0 | 0 | 0 | 1 | 0 | 16 | -1596367837
| VV |  | "provětrávaná fasáda" | [14 empty] | VV | 2 | 1 | True | 0 | ROZPOCET
| VV |  | (7,2*2)*3,2+(36,5)*1,2 |  | 89.88 | [12 empty] | VV | 2 | 2 | True | 0 | ROZPOCET
| VV |  | (6,7+4,6)*3,2+(2+25,25+2,36)*1,2 |  | 71.692 | [12 empty] | VV | 2 | 2 | True | 0 | ROZPOCET
| VV |  | (1,0*2)*3,2+(12,3)*1,2 |  | 21.16 | [12 empty] | VV | 2 | 2 | True | 0 | ROZPOCET
| VV |  | (1+4,1)*3,2+(9,2)*1,2 |  | 27.36 | [12 empty] | VV | 2 | 2 | True | 0 | ROZPOCET
| VV |  | Součet |  | 210.092 | [12 empty] | VV | 2 | 4 | True | 1 | ROZPOCET
125 | K | 7641116492R | Montáž a dodávka hřebenového odvětrání střechy | m | 36.6 |  | 0 |  |  | základní |  | 0 | 0.00661 | 0.24193 | 0 | 0 | 16 | K | 2 |  |  |  | ROZPOCET | 0 | 0 | 0 | 0 | 0 | 1 | 0 | 16 | 1416916025
| P |  | Poznámka k položce: včetně nutné úpravy a doplnění bednění | [14 empty] | P | 2
| VV |  | 36,6 |  | 36.6 | [12 empty] | VV | 2 | 2 | True | 0 | ROZPOCET
| VV |  | Součet |  | 36.6 | [12 empty] | VV | 2 | 4 | True | 1 | ROZPOCET
126 | K | 7641116493R | Provedení detailů střešní krytiny - opracování prostupů, odvětrávací hlavice, provětrání střešní skladby, oplechování požární zdi... | m2 | 777.44 |  | 0 |  |  | základní |  | 0 | 0.00661 | 5.1389 | 0 | 0 | 16 | K | 2 |  |  |  | ROZPOCET | 0 | 0 | 0 | 0 | 0 | 1 | 0 | 16 | -2010284678
| VV |  | "plocha střešní krytiny" | [14 empty] | VV | 2 | 1 | True | 0 | ROZPOCET
| VV |  | (50,74+36,6)/2*7,4*2 |  | 646.316 | [12 empty] | VV | 2 | 2 | True | 0 | ROZPOCET
| VV |  | (14,4*7,4)/2*2 |  | 106.56 | [12 empty] | VV | 2 | 2 | True | 0 | ROZPOCET
| VV |  | (6,26+4,42)*2,3 |  | 24.564 | [12 empty] | VV | 2 | 2 | True | 0 | ROZPOCET
| VV |  | Součet |  | 777.44 | [12 empty] | VV | 2 | 4 | True | 1 | ROZPOCET
127 | K | 764212663 | Oplechování rovné okapové hrany z Pz s povrchovou úpravou rš 250 mm | m | 130 |  | 0 | CS ÚRS 2024 02 |  | základní |  | 0 | 0.00237 | 0.3081 | 0 | 0 | 16 | K | 2 |  |  |  | ROZPOCET | 0 | 0 | 0 | 0 | 0 | 1 | 0 | 16 | 1228822095
| PP |  | Oplechování střešních prvků z pozinkovaného plechu s povrchovou úpravou okapu střechy rovné okapovým plechem rš 250 mm | [14 empty] | PP | 2
| VV |  | "K10"130 |  | 130 | [12 empty] | VV | 2 | 2 | True | 1 | ROZPOCET
128 | K | 764218624 | Oplechování rovné římsy celoplošně lepené z Pz s upraveným povrchem rš 330 mm | m | 21 |  | 0 | CS ÚRS 2024 02 |  | základní |  | 0 | 0.00355 | 0.07455 | 0 | 0 | 16 | K | 2 |  |  |  | ROZPOCET | 0 | 0 | 0 | 0 | 0 | 1 | 0 | 16 | -354002875
| PP |  | Oplechování říms a ozdobných prvků z pozinkovaného plechu s povrchovou úpravou rovných, bez rohů celoplošně lepené rš 330 mm | [14 empty] | PP | 2
| VV |  | "K9"21 |  | 21 | [12 empty] | VV | 2 | 2 | True | 1 | ROZPOCET
129 | K | 764218626 | Oplechování rovné římsy celoplošně lepené z Pz s upraveným povrchem rš 500 mm | m | 36 |  | 0 | CS ÚRS 2024 02 |  | základní |  | 0 | 0.00542 | 0.19512 | 0 | 0 | 16 | K | 2 |  |  |  | ROZPOCET | 0 | 0 | 0 | 0 | 0 | 1 | 0 | 16 | 209912476
| PP |  | Oplechování říms a ozdobných prvků z pozinkovaného plechu s povrchovou úpravou rovných, bez rohů celoplošně lepené rš 500 mm | [14 empty] | PP | 2
| VV |  | "K8"36 |  | 36 | [12 empty] | VV | 2 | 2 | True | 1 | ROZPOCET
130 | K | 76451161991R | Žlab podokapní hranatý z Pz s povrchovou úpravou rš 550 mm | m | 140 |  | 0 |  |  | základní |  | 0 | 0.00163 | 0.2282 | 0 | 0 | 16 | K | 2 |  |  |  | ROZPOCET | 0 | 0 | 0 | 0 | 0 | 1 | 0 | 16 | -1665020379
| VV |  | "K12"140 |  | 140 | [12 empty] | VV | 2 | 2 | True | 1 | ROZPOCET
131 | K | 7645116191R | Maska okapního žlabu K12 | m | 140 |  | 0 |  |  | základní |  | 0 | 0.00163 | 0.2282 | 0 | 0 | 16 | K | 2 |  |  |  | ROZPOCET | 0 | 0 | 0 | 0 | 0 | 1 | 0 | 16 | -1222151318
| VV |  | "K12" | [14 empty] | VV | 2 | 1 | True | 0 | ROZPOCET
| VV |  | 140 |  | 140 | [12 empty] | VV | 2 | 2 | True | 1 | ROZPOCET
132 | K | 7645116192aR | Perforovaný plech K17 | m | 70 |  | 0 |  |  | základní |  | 0 | 0.00163 | 0.1141 | 0 | 0 | 16 | K | 2 |  |  |  | ROZPOCET | 0 | 0 | 0 | 0 | 0 | 1 | 0 | 16 | 1775394440
| P |  | Poznámka k položce: dle výpisu prvků PSV | [14 empty] | P | 2
| VV |  | "K17"70 |  | 70 | [12 empty] | VV | 2 | 2 | True | 1 | ROZPOCET
133 | K | 7645116193aR | Perforovaný plech K18 | m | 70 |  | 0 |  |  | základní |  | 0 | 0.00163 | 0.1141 | 0 | 0 | 16 | K | 2 |  |  |  | ROZPOCET | 0 | 0 | 0 | 0 | 0 | 1 | 0 | 16 | 915808591
| P |  | Poznámka k položce: dle výpisu prvků PSV | [14 empty] | P | 2
| VV |  | "K18"70 |  | 70 | [12 empty] | VV | 2 | 2 | True | 1 | ROZPOCET
134 | K | 764511632a | Roh nebo kout hranatého podokapního žlabu z Pz s povrchovou úpravou rš 550 mm | kus | 12 |  | 0 |  |  | základní |  | 0 | 0.0002 | 0.0024 | 0 | 0 | 16 | K | 2 |  |  |  | ROZPOCET | 0 | 0 | 0 | 0 | 0 | 1 | 0 | 16 | 2116451593
135 | K | 764511662a | Kotlík hranatý pro podokapní žlaby z Pz s povrchovou úpravou K13 | kus | 4 |  | 0 |  |  | základní |  | 0 | 0.00025 | 0.001 | 0 | 0 | 16 | K | 2 |  |  |  | ROZPOCET | 0 | 0 | 0 | 0 | 0 | 1 | 0 | 16 | -745305119
| VV |  | "K13"4 |  | 4 | [12 empty] | VV | 2 | 2 | True | 1 | ROZPOCET
136 | K | 764518623a | Svody kruhové včetně objímek, kolen, odskoků z Pz s povrchovou úpravou průměru 125 mm | m | 64 |  | 0 |  |  | základní |  | 0 | 0.0021 | 0.1344 | 0 | 0 | 16 | K | 2 |  |  |  | ROZPOCET | 0 | 0 | 0 | 0 | 0 | 1 | 0 | 16 | -1238712123
| VV |  | "K14"64 |  | 64 | [12 empty] | VV | 2 | 2 | True | 1 | ROZPOCET
137 | K | 998764113 | Přesun hmot tonážní pro konstrukce klempířské s omezením mechanizace v objektech v přes 12 do 24 m | t | 13.309 |  | 0 | CS ÚRS 2024 01 |  | základní |  | 0 | 0 | 0 | 0 | 0 | 16 | K | 2 |  |  |  | ROZPOCET | 0 | 0 | 0 | 0 | 0 | 1 | 0 | 16 | -1248849636
| PP |  | Přesun hmot pro konstrukce klempířské stanovený z hmotnosti přesunovaného materiálu vodorovná dopravní vzdálenost do 50 m s omezením mechanizace v objektech výšky přes 12 do 24 m | [14 empty] | PP | 2
| D | 765 | Krytina skládaná |  |  |  | 0 |  |  |  |  | 0 |  | 0.22289 |  | 0 | 2 | D | 1 |  |  |  | ROZPOCET | [6 empty] | 0
138 | K | 7651550391R | Montáž a dodávka protisněhových zábran | m | 127 |  | 0 |  |  | základní |  | 0 | 0 | 0 | 0 | 0 | 16 | K | 2 |  |  |  | ROZPOCET | 0 | 0 | 0 | 0 | 0 | 1 | 0 | 16 | 952792091
| PP |  | Montáž a dodávka protisněhových zábran | [14 empty] | PP | 2
| P |  | Poznámka k položce: dle projektové dokumentace | [14 empty] | P | 2
| VV |  | (50*2+13,5*2) |  | 127 | [12 empty] | VV | 2 | 2 | True | 1 | ROZPOCET
139 | K | 765191013 | Montáž pojistné hydroizolační nebo parotěsné fólie kladené přes 20° volně na bednění nebo tepelnou izolaci | m2 | 1447.335 |  | 0 | CS ÚRS 2024 02 |  | základní |  | 0 | 0 | 0 | 0 | 0 | 16 | K | 2 |  |  |  | ROZPOCET | 0 | 0 | 0 | 0 | 0 | 1 | 0 | 16 | -2029612142
| PP |  | Montáž pojistné hydroizolační nebo parotěsné fólie kladené ve sklonu přes 20° volně na bednění nebo tepelnou izolaci | [14 empty] | PP | 2
| VV |  | "plocha střešní krytiny" | [14 empty] | VV | 2 | 1 | True | 0 | ROZPOCET
| VV |  | (50,74+36,6)/2*7,4*2 |  | 646.316 | [12 empty] | VV | 2 | 2 | True | 0 | ROZPOCET
| VV |  | (14,4*7,4)/2*2 |  | 106.56 | [12 empty] | VV | 2 | 2 | True | 0 | ROZPOCET
| VV |  | (6,26+4,42)*2,3 |  | 24.564 | [12 empty] | VV | 2 | 2 | True | 0 | ROZPOCET
| VV |  | Mezisoučet |  | 777.44 | [12 empty] | VV | 2 | 3 | True | 0 | ROZPOCET
| VV |  | (50*13+5,4*2,3+3,25*2,3) |  | 669.895 | [12 empty] | VV | 2 | 2 | True | 0 | ROZPOCET
| VV |  | Mezisoučet |  | 669.895 | [12 empty] | VV | 2 | 3 | True | 0 | ROZPOCET
| VV |  | Součet |  | 1447.335 | [12 empty] | VV | 2 | 4 | True | 1 | ROZPOCET
140 | M | 28329044a | Kontaktní difuzně otevřená podstřešní folie lehkého typu | m2 | 1592.069 |  | 0 |  |  | základní |  | 0 | 0.00014 | 0.22289 | 0 | 0 | 32 | M | 2 |  |  |  | ROZPOCET | 0 | 0 | 0 | 0 | 0 | 1 | 0 | 16 | 1035696129
| VV |  | 1447,335*1,1 'Přepočtené koeficientem množství |  | 1592.069 | [12 empty] | VV | 2 | 2 | False | 1 | ROZPOCET
141 | K | 998765213 | Přesun hmot procentní pro krytiny skládané s omezením mechanizace v objektech v přes 12 do 24 m | % |  |  | 0 | CS ÚRS 2024 01 |  | základní |  | 0 | 0 | 0 | 0 | 0 | 16 | K | 2 |  |  |  | ROZPOCET | 0 | 0 | 0 | 0 | 0 | 1 | 0 | 16 | -2071264504
| PP |  | Přesun hmot pro krytiny skládané stanovený procentní sazbou (%) z ceny vodorovná dopravní vzdálenost do 50 m s omezením mechanizace na objektech výšky přes 12 do 24 m | [14 empty] | PP | 2
| D | 766 | Konstrukce truhlářské |  |  |  | 0 |  |  |  |  | 0 |  | 0.30843 |  | 0 | 2 | D | 1 |  |  |  | ROZPOCET | [6 empty] | 0
142 | K | 7664175291R | Montáž difúzní paropropustné fólie pro provětrávanou fasádu s lepenými přesahy | m2 | 210.092 |  | 0 |  |  | základní |  | 0 | 0 | 0 | 0 | 0 | 16 | K | 2 |  |  |  | ROZPOCET | 0 | 0 | 0 | 0 | 0 | 1 | 0 | 16 | -350659625
| PP |  | Montáž difúzní paropropustné fólie pro provětrávanou fasádu s lepenými přesahy | [14 empty] | PP | 2
| VV |  | "provětrávaná fasáda" | [14 empty] | VV | 2 | 1 | True | 0 | ROZPOCET
| VV |  | (7,2*2)*3,2+(36,5)*1,2 |  | 89.88 | [12 empty] | VV | 2 | 2 | True | 0 | ROZPOCET
| VV |  | (6,7+4,6)*3,2+(2+25,25+2,36)*1,2 |  | 71.692 | [12 empty] | VV | 2 | 2 | True | 0 | ROZPOCET
| VV |  | (1,0*2)*3,2+(12,3)*1,2 |  | 21.16 | [12 empty] | VV | 2 | 2 | True | 0 | ROZPOCET
| VV |  | (1+4,1)*3,2+(9,2)*1,2 |  | 27.36 | [12 empty] | VV | 2 | 2 | True | 0 | ROZPOCET
| VV |  | Součet |  | 210.092 | [12 empty] | VV | 2 | 4 | True | 1 | ROZPOCET
143 | M | 28329038a | Pojistná difuzně otevřená podstřešní folie lehkého typu | m2 | 233.412 |  | 0 |  |  | základní |  | 0 | 0.00013 | 0.030344 | 0 | 0 | 32 | M | 2 |  |  |  | ROZPOCET | 0 | 0 | 0 | 0 | 0 | 1 | 0 | 16 | -1169838380
| VV |  | 210,092*1,111 'Přepočtené koeficientem množství |  | 233.412 | [12 empty] | VV | 2 | 2 | False | 1 | ROZPOCET
144 | K | 766629214 | Příplatek k montáži oken za izolaci pro rovné ostění připojovací spára do 15 mm - páska | m | 281.9 |  | 0 |  |  | základní |  | 0 | 0.00028 | 0.078932 | 0 | 0 | 16 | K | 2 |  |  |  | ROZPOCET | 0 | 0 | 0 | 0 | 0 | 1 | 0 | 16 | -481007343
| VV |  | ((2,5*2+2*2)*(8+12)+(1,5*2+2,1*2)*1+(1*2+2,1*2)+(2,25*2+2*2)*7+(2,25*2+1,25*2)*2+(2,25*2+1,5*2)*2) |  | 281.9 | [12 empty] | VV | 2 | 2 | True | 0 | ROZPOCET
| VV |  | Součet |  | 281.9 | [12 empty] | VV | 2 | 4 | True | 1 | ROZPOCET
145 | K | 7666605901aR | Montáž a dodávka okna plast 2500/2000 ozn O1a | kus | 12 |  | 0 |  |  | základní |  | 0 | 0 | 0 | 0 | 0 | 16 | K | 2 |  |  |  | ROZPOCET | 0 | 0 | 0 | 0 | 0 | 1 | 0 | 16 | -105326230
| P |  | Poznámka k položce: v rozsahu dle popisu v PD včetně doplňků | [14 empty] | P | 2
| VV |  | 12 |  | 12 | [12 empty] | VV | 2 | 2 | True | 0 | ROZPOCET
146 | K | 7666605901R | Montáž a dodávka okna plast 2500/2000 ozn O1 | kus | 8 |  | 0 |  |  | základní |  | 0 | 0 | 0 | 0 | 0 | 16 | K | 2 |  |  |  | ROZPOCET | 0 | 0 | 0 | 0 | 0 | 1 | 0 | 16 | 1324095631
| P |  | Poznámka k položce: v rozsahu dle popisu v PD včetně doplňků | [14 empty] | P | 2
| VV |  | 8 |  | 8 | [12 empty] | VV | 2 | 2 | True | 0 | ROZPOCET
147 | K | 7666605902R | Montáž a dodávka okna plast 1000/2000 ozn O2 | kus | 1 |  | 0 |  |  | základní |  | 0 | 0 | 0 | 0 | 0 | 16 | K | 2 |  |  |  | ROZPOCET | 0 | 0 | 0 | 0 | 0 | 1 | 0 | 16 | 1051964784
| P |  | Poznámka k položce: v rozsahu dle popisu v PD včetně doplňků | [14 empty] | P | 2
| VV |  | 1 |  | 1 | [12 empty] | VV | 2 | 2 | True | 0 | ROZPOCET
148 | K | 7666605903R.1 | Montáž a dodávka okna plast 1500/2000 ozn O3 | kus | 1 |  | 0 |  |  | základní |  | 0 | 0 | 0 | 0 | 0 | 16 | K | 2 |  |  |  | ROZPOCET | 0 | 0 | 0 | 0 | 0 | 1 | 0 | 16 | 2071989945
| P |  | Poznámka k položce: v rozsahu dle popisu v PD včetně doplňků | [14 empty] | P | 2
| VV |  | 1 |  | 1 | [12 empty] | VV | 2 | 2 | True | 0 | ROZPOCET
149 | K | 7666605903R | Montáž a dodávka okna plast 2250/2000 ozn O4 | kus | 7 |  | 0 |  |  | základní |  | 0 | 0 | 0 | 0 | 0 | 16 | K | 2 |  |  |  | ROZPOCET | 0 | 0 | 0 | 0 | 0 | 1 | 0 | 16 | -714620042
| P |  | Poznámka k položce: v rozsahu dle popisu v PD včetně doplňků | [14 empty] | P | 2
| VV |  | 7 |  | 7 | [12 empty] | VV | 2 | 2 | True | 0 | ROZPOCET
150 | K | 7666605904R | Montáž a dodávka okna plast 2250/1250 el. ovládané ozn O5 | kus | 2 |  | 0 |  |  | základní |  | 0 | 0 | 0 | 0 | 0 | 16 | K | 2 |  |  |  | ROZPOCET | 0 | 0 | 0 | 0 | 0 | 1 | 0 | 16 | 1487392554
| P |  | Poznámka k položce: v rozsahu dle popisu v PD včetně doplňků | [14 empty] | P | 2
| VV |  | 2 |  | 2 | [12 empty] | VV | 2 | 2 | True | 0 | ROZPOCET
151 | K | 7666605906R | Montáž a dodávka okna plast 2250/1500 ozn O6 | kus | 2 |  | 0 |  |  | základní |  | 0 | 0 | 0 | 0 | 0 | 16 | K | 2 |  |  |  | ROZPOCET | 0 | 0 | 0 | 0 | 0 | 1 | 0 | 16 | 342447578
| P |  | Poznámka k položce: v rozsahu dle popisu v PD včetně doplňků | [14 empty] | P | 2
| VV |  | 2 |  | 2 | [12 empty] | VV | 2 | 2 | True | 0 | ROZPOCET
152 | K | 7666606902R | Montáž a dodávka výlezu na půdu E15 DP3 ozn F | kus | 2 |  | 0 |  |  | základní |  | 0 | 0 | 0 | 0 | 0 | 16 | K | 2 |  |  |  | ROZPOCET | 0 | 0 | 0 | 0 | 0 | 1 | 0 | 16 | -765601554
| P |  | Poznámka k položce: včetně stahovacích schodů, horního poklopu a zamykání | [14 empty] | P | 2
| VV |  | "výlez na půdu EI15DP3"2 |  | 2 | [12 empty] | VV | 2 | 2 | True | 1 | ROZPOCET
153 | K | 7666606903.1R | Montáž a dodávka sanitárních příček včetně dveří ozn T03 | kus | 1 |  | 0 |  |  | základní |  | 0 | 0 | 0 | 0 | 0 | 16 | K | 2 |  |  |  | ROZPOCET | 0 | 0 | 0 | 0 | 0 | 1 | 0 | 16 | -3835339
| VV |  | 1 |  | 1 | [12 empty] | VV | 2 | 2 | True | 1 | ROZPOCET
154 | K | 7666606903.2R | Montáž a dodávka sanitárních příček včetně dveří ozn T04 | kus | 1 |  | 0 |  |  | základní |  | 0 | 0 | 0 | 0 | 0 | 16 | K | 2 |  |  |  | ROZPOCET | 0 | 0 | 0 | 0 | 0 | 1 | 0 | 16 | -85198426
| VV |  | 1 |  | 1 | [12 empty] | VV | 2 | 2 | True | 1 | ROZPOCET
155 | K | 7666606903.4R | Montáž a dodávka sanitárních příček včetně dveří ozn T09 | kus | 1 |  | 0 |  |  | základní |  | 0 | 0 | 0 | 0 | 0 | 16 | K | 2 |  |  |  | ROZPOCET | 0 | 0 | 0 | 0 | 0 | 1 | 0 | 16 | -1906110136
| VV |  | 1 |  | 1 | [12 empty] | VV | 2 | 2 | True | 1 | ROZPOCET
156 | K | 7666606903.5R | Montáž a dodávka sanitárních příček včetně dveří ozn T10 | kus | 1 |  | 0 |  |  | základní |  | 0 | 0 | 0 | 0 | 0 | 16 | K | 2 |  |  |  | ROZPOCET | 0 | 0 | 0 | 0 | 0 | 1 | 0 | 16 | 809504633
| VV |  | 1 |  | 1 | [12 empty] | VV | 2 | 2 | True | 1 | ROZPOCET
157 | K | 7666606904R | Montáž a dodávka posuvné příčky | m2 | 19.685 |  | 0 |  |  | základní |  | 0 | 0 | 0 | 0 | 0 | 16 | K | 2 |  |  |  | ROZPOCET | 0 | 0 | 0 | 0 | 0 | 1 | 0 | 16 | 141887994
| P |  | Poznámka k položce: včetně zajištění zamykání a systémové dilatační lišty v podlaze pod příčkou | [14 empty] | P | 2
| VV |  | (6,35*3,1) |  | 19.685 | [12 empty] | VV | 2 | 2 | True | 0 | ROZPOCET
| VV |  | Součet |  | 19.685 | [12 empty] | VV | 2 | 4 | True | 1 | ROZPOCET
158 | K | 7666606911R | Montáž a dodávka elektricky ovládaných žaluzií | m2 | 60 |  | 0 |  |  | základní |  | 0 | 0 | 0 | 0 | 0 | 16 | K | 2 |  |  |  | ROZPOCET | 0 | 0 | 0 | 0 | 0 | 1 | 0 | 16 | 900475601
| P |  | Poznámka k položce: provedení žalizií v rozsahu dle PD šířka lamely min. 70mm | [14 empty] | P | 2
| VV |  | "jižní strana" (2,5*2,0*12) |  | 60 | [12 empty] | VV | 2 | 2 | True | 0 | ROZPOCET
| VV |  | Součet |  | 60 | [12 empty] | VV | 2 | 4 | True | 1 | ROZPOCET
159 | K | 7666608964R | Montáž a dodávka dveří 2000/2900 ozn D14 | kus | 1 |  | 0 |  |  | základní |  | 0 | 0 | 0 | 0 | 0 | 16 | K | 2 |  |  |  | ROZPOCET | 0 | 0 | 0 | 0 | 0 | 1 | 0 | 16 | -1530300896
| P |  | Poznámka k položce: v rozsahu dle popisu v PD včetně doplňků a zárubně | [14 empty] | P | 2
| VV |  | 1 |  | 1 | [12 empty] | VV | 2 | 2 | True | 0 | ROZPOCET
160 | K | 7666608965R | Montáž a dodávka dveří 1300/2900 ozn D15 | kus | 1 |  | 0 |  |  | základní |  | 0 | 0 | 0 | 0 | 0 | 16 | K | 2 |  |  |  | ROZPOCET | 0 | 0 | 0 | 0 | 0 | 1 | 0 | 16 | 1313446535
| P |  | Poznámka k položce: v rozsahu dle popisu v PD včetně doplňků a zárubně | [14 empty] | P | 2
| VV |  | 1 |  | 1 | [12 empty] | VV | 2 | 2 | True | 0 | ROZPOCET
161 | K | 7666608966R | Montáž a dodávka dveří 800/1970 ozn D16 | kus | 1 |  | 0 |  |  | základní |  | 0 | 0 | 0 | 0 | 0 | 16 | K | 2 |  |  |  | ROZPOCET | 0 | 0 | 0 | 0 | 0 | 1 | 0 | 16 | -1055541957
| P |  | Poznámka k položce: v rozsahu dle popisu v PD včetně doplňků a zárubně | [14 empty] | P | 2
| VV |  | 1 |  | 1 | [12 empty] | VV | 2 | 2 | True | 0 | ROZPOCET
162 | K | 7666608967R | Montáž a dodávka dveří 900/1970 ozn D17 | kus | 3 |  | 0 |  |  | základní |  | 0 | 0 | 0 | 0 | 0 | 16 | K | 2 |  |  |  | ROZPOCET | 0 | 0 | 0 | 0 | 0 | 1 | 0 | 16 | 1965894687
| P |  | Poznámka k položce: v rozsahu dle popisu v PD včetně doplňků a zárubně | [14 empty] | P | 2
| VV |  | 3 |  | 3 | [12 empty] | VV | 2 | 2 | True | 0 | ROZPOCET
163 | K | 7666608968R | Montáž a dodávka dveří 900/1970 ozn D18 | kus | 2 |  | 0 |  |  | základní |  | 0 | 0 | 0 | 0 | 0 | 16 | K | 2 |  |  |  | ROZPOCET | 0 | 0 | 0 | 0 | 0 | 1 | 0 | 16 | 1105500464
| P |  | Poznámka k položce: v rozsahu dle popisu v PD včetně doplňků a zárubně | [14 empty] | P | 2
| VV |  | 2 |  | 2 | [12 empty] | VV | 2 | 2 | True | 0 | ROZPOCET
164 | K | 7666608969R | Montáž a dodávka dveří 800/1970 ozn D19 | kus | 1 |  | 0 |  |  | základní |  | 0 | 0 | 0 | 0 | 0 | 16 | K | 2 |  |  |  | ROZPOCET | 0 | 0 | 0 | 0 | 0 | 1 | 0 | 16 | -580564004
| P |  | Poznámka k položce: v rozsahu dle popisu v PD včetně doplňků a zárubně | [14 empty] | P | 2
| VV |  | 1 |  | 1 | [12 empty] | VV | 2 | 2 | True | 0 | ROZPOCET
165 | K | 7666608970R | Montáž a dodávka dveří 600/1970 ozn D20 | kus | 1 |  | 0 |  |  | základní |  | 0 | 0 | 0 | 0 | 0 | 16 | K | 2 |  |  |  | ROZPOCET | 0 | 0 | 0 | 0 | 0 | 1 | 0 | 16 | 350796362
| P |  | Poznámka k položce: v rozsahu dle popisu v PD včetně doplňků a zárubně | [14 empty] | P | 2
| VV |  | 1 |  | 1 | [12 empty] | VV | 2 | 2 | True | 0 | ROZPOCET
166 | K | 7666608973R | Montáž a dodávka dveří 800/1970 ozn D23 | kus | 1 |  | 0 |  |  | základní |  | 0 | 0 | 0 | 0 | 0 | 16 | K | 2 |  |  |  | ROZPOCET | 0 | 0 | 0 | 0 | 0 | 1 | 0 | 16 | -4703050
| P |  | Poznámka k položce: v rozsahu dle popisu v PD včetně doplňků a zárubně | [14 empty] | P | 2
| VV |  | 1 |  | 1 | [12 empty] | VV | 2 | 2 | True | 0 | ROZPOCET
167 | K | 7666608974R | Montáž a dodávka dveří 800/1970 ozn D24 | kus | 1 |  | 0 |  |  | základní |  | 0 | 0 | 0 | 0 | 0 | 16 | K | 2 |  |  |  | ROZPOCET | 0 | 0 | 0 | 0 | 0 | 1 | 0 | 16 | -888346211
| P |  | Poznámka k položce: v rozsahu dle popisu v PD včetně doplňků a zárubně | [14 empty] | P | 2
| VV |  | 1 |  | 1 | [12 empty] | VV | 2 | 2 | True | 0 | ROZPOCET
168 | K | 7666608975R | Montáž a dodávka dveří 800/1970 ozn D25 | kus | 3 |  | 0 |  |  | základní |  | 0 | 0 | 0 | 0 | 0 | 16 | K | 2 |  |  |  | ROZPOCET | 0 | 0 | 0 | 0 | 0 | 1 | 0 | 16 | -955186672
| P |  | Poznámka k položce: v rozsahu dle popisu v PD včetně doplňků a zárubně | [14 empty] | P | 2
| VV |  | 3 |  | 3 | [12 empty] | VV | 2 | 2 | True | 0 | ROZPOCET
169 | K | 7666608976R | Montáž a dodávka dveří 900/1970 ozn D26 | kus | 1 |  | 0 |  |  | základní |  | 0 | 0 | 0 | 0 | 0 | 16 | K | 2 |  |  |  | ROZPOCET | 0 | 0 | 0 | 0 | 0 | 1 | 0 | 16 | 1972218708
| P |  | Poznámka k položce: v rozsahu dle popisu v PD včetně doplňků a zárubně | [14 empty] | P | 2
| VV |  | 1 |  | 1 | [12 empty] | VV | 2 | 2 | True | 0 | ROZPOCET
170 | K | 7666608977R | Montáž a dodávka dveří 800/1970 ozn D27 | kus | 2 |  | 0 |  |  | základní |  | 0 | 0 | 0 | 0 | 0 | 16 | K | 2 |  |  |  | ROZPOCET | 0 | 0 | 0 | 0 | 0 | 1 | 0 | 16 | 1073663080
| P |  | Poznámka k položce: v rozsahu dle popisu v PD včetně doplňků a zárubně | [14 empty] | P | 2
| VV |  | 2 |  | 2 | [12 empty] | VV | 2 | 2 | True | 0 | ROZPOCET
171 | K | 766694116 | Montáž parapetních desek dřevěných nebo plastových š do 30 cm | m | 9 |  | 0 | CS ÚRS 2024 02 |  | základní |  | 0 | 0 | 0 | 0 | 0 | 16 | K | 2 |  |  |  | ROZPOCET | 0 | 0 | 0 | 0 | 0 | 1 | 0 | 16 | 1872962168
| PP |  | Montáž ostatních truhlářských konstrukcí parapetních desek dřevěných nebo plastových šířky do 300 mm | [14 empty] | PP | 2
| VV |  | "T08"2,25*4 |  | 9 | [12 empty] | VV | 2 | 2 | True | 1 | ROZPOCET
172 | M | 61140080 | parapet plastový vnitřní š 300mm | m | 9.45 |  | 0 | CS ÚRS 2024 02 |  | základní |  | 0 | 0.0018 | 0.01701 | 0 | 0 | 32 | M | 2 |  |  |  | ROZPOCET | 0 | 0 | 0 | 0 | 0 | 1 | 0 | 16 | -1556737488
| PP |  | parapet plastový vnitřní š 300mm | [14 empty] | PP | 2
| VV |  | "T08"2,25*4 |  | 9 | [12 empty] | VV | 2 | 2 | True | 1 | ROZPOCET
| VV |  | 9*1,05 'Přepočtené koeficientem množství |  | 9.45 | [12 empty] | VV | 2 | 2 | False | 1 | ROZPOCET
173 | M | 61144019 | koncovka k parapetu plastovému vnitřnímu 1 pár | sada | 4 |  | 0 |  |  | základní |  | 0 | 0.0002 | 0.0008 | 0 | 0 | 32 | M | 2 |  |  |  | ROZPOCET | 0 | 0 | 0 | 0 | 0 | 1 | 0 | 16 | -407806094
174 | K | 766694126 | Montáž parapetních desek dřevěných nebo plastových š přes 30 cm | m | 69.5 |  | 0 | CS ÚRS 2024 01 |  | základní |  | 0 | 0 | 0 | 0 | 0 | 16 | K | 2 |  |  |  | ROZPOCET | 0 | 0 | 0 | 0 | 0 | 1 | 0 | 16 | 446738971
| PP |  | Montáž ostatních truhlářských konstrukcí parapetních desek dřevěných nebo plastových šířky přes 300 mm | [14 empty] | PP | 2
| VV |  | "T01"2,5*20 |  | 50 | [12 empty] | VV | 2 | 2 | True | 0 | ROZPOCET
| VV |  | "T02"2,25*5 |  | 11.25 | [12 empty] | VV | 2 | 2 | True | 0 | ROZPOCET
| VV |  | "T05"2,25*2 |  | 4.5 | [12 empty] | VV | 2 | 2 | True | 0 | ROZPOCET
| VV |  | "T06"1,5*1 |  | 1.5 | [12 empty] | VV | 2 | 2 | True | 0 | ROZPOCET
| VV |  | "T07"2,25*1 |  | 2.25 | [12 empty] | VV | 2 | 2 | True | 0 | ROZPOCET
| VV |  | Mezisoučet |  | 69.5 | [12 empty] | VV | 2 | 3 | True | 0 | ROZPOCET
| VV |  | Součet |  | 69.5 | [12 empty] | VV | 2 | 4 | True | 1 | ROZPOCET
175 | M | 61144404 | parapet plastový vnitřní š 400mm | m | 72.975 |  | 0 | CS ÚRS 2024 02 |  | základní |  | 0 | 0.0024 | 0.17514 | 0 | 0 | 32 | M | 2 |  |  |  | ROZPOCET | 0 | 0 | 0 | 0 | 0 | 1 | 0 | 16 | 1623717305
| PP |  | parapet plastový vnitřní š 400mm | [14 empty] | PP | 2
| VV |  | "T01"2,5*20 |  | 50 | [12 empty] | VV | 2 | 2 | True | 0 | ROZPOCET
| VV |  | "T02"2,25*5 |  | 11.25 | [12 empty] | VV | 2 | 2 | True | 0 | ROZPOCET
| VV |  | "T05"2,25*2 |  | 4.5 | [12 empty] | VV | 2 | 2 | True | 0 | ROZPOCET
| VV |  | "T06"1,5*1 |  | 1.5 | [12 empty] | VV | 2 | 2 | True | 0 | ROZPOCET
| VV |  | "T07"2,25*1 |  | 2.25 | [12 empty] | VV | 2 | 2 | True | 0 | ROZPOCET
| VV |  | Mezisoučet |  | 69.5 | [12 empty] | VV | 2 | 3 | True | 0 | ROZPOCET
| VV |  | Součet |  | 69.5 | [12 empty] | VV | 2 | 4 | True | 1 | ROZPOCET
| VV |  | 69,5*1,05 'Přepočtené koeficientem množství |  | 72.975 | [12 empty] | VV | 2 | 2 | False | 1 | ROZPOCET
176 | M | 61144019 | koncovka k parapetu plastovému vnitřnímu 1 pár | sada | 31 |  | 0 |  |  | základní |  | 0 | 0.0002 | 0.0062 | 0 | 0 | 32 | M | 2 |  |  |  | ROZPOCET | 0 | 0 | 0 | 0 | 0 | 1 | 0 | 16 | 574263655
| VV |  | 20+6+1+3+1 |  | 31 | [12 empty] | VV | 2 | 2 | True | 1 | ROZPOCET
177 | K | 998766213 | Přesun hmot procentní pro kce truhlářské s omezením mechanizace v objektech v přes 12 do 24 m | % |  |  | 0 | CS ÚRS 2024 01 |  | základní |  | 0 | 0 | 0 | 0 | 0 | 16 | K | 2 |  |  |  | ROZPOCET | 0 | 0 | 0 | 0 | 0 | 1 | 0 | 16 | 985652589
| PP |  | Přesun hmot pro konstrukce truhlářské stanovený procentní sazbou (%) z ceny vodorovná dopravní vzdálenost do 50 m s omezením mechanizace v objektech výšky přes 12 do 24 m | [14 empty] | PP | 2
| D | 767 | Konstrukce zámečnické |  |  |  | 0 |  |  |  |  | 0 |  | 0 |  | 0 | 2 | D | 1 |  |  |  | ROZPOCET | [6 empty] | 0
178 | K | 76799514952R | Montáž a dodávka ocelového schodiště včetně mezipodesty, zábradlí a stavebních úprav pro osazení a začištění | kus | 2 |  | 0 |  |  | základní |  | 0 | 0 | 0 | 0 | 0 | 16 | K | 2 |  |  |  | ROZPOCET | 0 | 0 | 0 | 0 | 0 | 1 | 0 | 16 | -237828466
| P |  | Poznámka k položce: včetně povrchových úprav | [14 empty] | P | 2
| VV |  | 2 |  | 2 | [12 empty] | VV | 2 | 2 | True | 0 | ROZPOCET
179 | K | 76799514953bR | Montáž a dodávka ocelové konstrukce VZT včetně spojovacích prostředků a povrchových úprav | kg | 251 |  | 0 |  |  | základní |  | 0 | 0 | 0 | 0 | 0 | 16 | K | 2 |  |  |  | ROZPOCET | 0 | 0 | 0 | 0 | 0 | 1 | 0 | 16 | -1825069090
| VV |  | 251 |  | 251 | [12 empty] | VV | 2 | 2 | True | 0 | ROZPOCET
180 | K | 76799514953cR | Montáž a dodávka zámečnických prvků včetně spojovacích prostředků a povrchových úprav | kg | 1992.088 |  | 0 |  |  | základní |  | 0 | 0 | 0 | 0 | 0 | 16 | K | 2 |  |  |  | ROZPOCET | 0 | 0 | 0 | 0 | 0 | 1 | 0 | 16 | 477630146
| VV |  | "Z2"504,13 |  | 504.13 | [12 empty] | VV | 2 | 2 | True | 0 | ROZPOCET
| VV |  | "Z3"169,81 |  | 169.81 | [12 empty] | VV | 2 | 2 | True | 0 | ROZPOCET
| VV |  | "Z4"27,75 |  | 27.75 | [12 empty] | VV | 2 | 2 | True | 0 | ROZPOCET
| VV |  | "Z5"65,31 |  | 65.31 | [12 empty] | VV | 2 | 2 | True | 0 | ROZPOCET
| VV |  | "Z8"965,25 |  | 965.25 | [12 empty] | VV | 2 | 2 | True | 0 | ROZPOCET
| VV |  | Mezisoučet |  | 1732.25 | [12 empty] | VV | 2 | 3 | True | 0 | ROZPOCET
| VV |  | Součet |  | 1732.25 | [12 empty] | VV | 2 | 4 | True | 1 | ROZPOCET
| VV |  | 1732,25*1,15 'Přepočtené koeficientem množství |  | 1992.088 | [12 empty] | VV | 2 | 2 | False | 1 | ROZPOCET
181 | K | 76799514954.1R | Montáž a dodávka střešních stupadel ke střešnímu výlezu š.650mm | kus | 5 |  | 0 |  |  | základní |  | 0 | 0 | 0 | 0 | 0 | 16 | K | 2 |  |  |  | ROZPOCET | 0 | 0 | 0 | 0 | 0 | 1 | 0 | 16 | 1642475986
| VV |  | 5 |  | 5 | [12 empty] | VV | 2 | 2 | True | 0 | ROZPOCET
182 | K | 76799514954.3R | Montáž a dodávka střešních stupadel ke střešnímu výlezu š.3750mm | kus | 1 |  | 0 |  |  | základní |  | 0 | 0 | 0 | 0 | 0 | 16 | K | 2 |  |  |  | ROZPOCET | 0 | 0 | 0 | 0 | 0 | 1 | 0 | 16 | -570787677
| VV |  | 1 |  | 1 | [12 empty] | VV | 2 | 2 | True | 0 | ROZPOCET
183 | K | 76799514954R | Montáž a dodávka střešního výlezu včetně kovového žebříku | kus | 2 |  | 0 |  |  | základní |  | 0 | 0 | 0 | 0 | 0 | 16 | K | 2 |  |  |  | ROZPOCET | 0 | 0 | 0 | 0 | 0 | 1 | 0 | 16 | -1971125002
| P |  | Poznámka k položce: prosklený | [14 empty] | P | 2
| VV |  | 2 |  | 2 | [12 empty] | VV | 2 | 2 | True | 0 | ROZPOCET
184 | K | 76799514955R | Montáž a dodávka vyvložkování prodloužené části komínu | kpl | 1 |  | 0 |  |  | základní |  | 0 | 0 | 0 | 0 | 0 | 16 | K | 2 |  |  |  | ROZPOCET | 0 | 0 | 0 | 0 | 0 | 1 | 0 | 16 | -1272500043
| VV |  | 1 |  | 1 | [12 empty] | VV | 2 | 2 | True | 0 | ROZPOCET
185 | K | 76799514973R | Montáž a dodávka záchytného systému | kpl | 1 |  | 0 |  |  | základní |  | 0 | 0 | 0 | 0 | 0 | 16 | K | 2 |  |  |  | ROZPOCET | 0 | 0 | 0 | 0 | 0 | 1 | 0 | 16 | 497364186
| P |  | Poznámka k položce: v rozsahu dle v PD | [14 empty] | P | 2
| VV |  | 1 |  | 1 | [12 empty] | VV | 2 | 2 | True | 0 | ROZPOCET
186 | K | 76799514974R | Montáž a dodávka ocelové konstrukce pro antény na střeše | kpl | 1 |  | 0 |  |  | základní |  | 0 | 0 | 0 | 0 | 0 | 16 | K | 2 |  |  |  | ROZPOCET | 0 | 0 | 0 | 0 | 0 | 1 | 0 | 16 | -1672629851
| P |  | Poznámka k položce: v rozsahu dle v PD D.1.2.b 15-17 kotveno do střešních vazníků | [14 empty] | P | 2
| VV |  | 1 |  | 1 | [12 empty] | VV | 2 | 2 | True | 0 | ROZPOCET
187 | K | 998767213 | Přesun hmot procentní pro zámečnické konstrukce s omezením mechanizace v objektech v přes 12 do 24 m | % |  |  | 0 | CS ÚRS 2024 01 |  | základní |  | 0 | 0 | 0 | 0 | 0 | 16 | K | 2 |  |  |  | ROZPOCET | 0 | 0 | 0 | 0 | 0 | 1 | 0 | 16 | -954638471
| PP |  | Přesun hmot pro zámečnické konstrukce stanovený procentní sazbou (%) z ceny vodorovná dopravní vzdálenost do 50 m s omezením mechanizace v objektech výšky přes 12 do 24 m | [14 empty] | PP | 2
| D | 776 | Podlahy povlakové |  |  |  | 0 |  |  |  |  | 0 |  | 20.1101 |  | 0 | 2 | D | 1 |  |  |  | ROZPOCET | [6 empty] | 0
188 | K | 776141124 | Stěrka podlahová nivelační pro vyrovnání podkladu povlakových podlah pevnosti 30 MPa tl přes 8 do 10 mm | m2 | 195.967 |  | 0 | CS ÚRS 2024 02 |  | základní |  | 0 | 0.015 | 2.9395 | 0 | 0 | 16 | K | 2 |  |  |  | ROZPOCET | 0 | 0 | 0 | 0 | 0 | 1 | 0 | 16 | -1469723677
| PP |  | Příprava podkladu povlakových podlah a stěn vyrovnání samonivelační stěrkou podlah min.pevnosti 30 MPa, tloušťky přes 8 do 10 mm | [14 empty] | PP | 2
| VV |  | "podesty" 3,25*1,5*2 |  | 9.75 | [12 empty] | VV | 2 | 2 | True | 0 | ROZPOCET
| VV |  | "A1" | [14 empty] | VV | 2 | 1 | True | 0 | ROZPOCET
| VV |  | (96,1+15,31) |  | 111.41 | [12 empty] | VV | 2 | 2 | True | 0 | ROZPOCET
| VV |  | "A2" | [14 empty] | VV | 2 | 1 | True | 0 | ROZPOCET
| VV |  | (22) |  | 22 | [12 empty] | VV | 2 | 2 | True | 0 | ROZPOCET
| VV |  | "A" | [14 empty] | VV | 2 | 1 | True | 0 | ROZPOCET
| VV |  | (19,98+1,88+13,31+41,27+56,97+55,56+55,56+21,04+9,51+18,4+11,36+57,31+80,14+8,39) |  | 450.68 | [12 empty] | VV | 2 | 2 | True | 0 | ROZPOCET
| VV |  | Součet |  | 593.84 | [12 empty] | VV | 2 | 4 | True | 1 | ROZPOCET
| VV |  | 593,84*0,33 'Přepočtené koeficientem množství |  | 195.967 | [12 empty] | VV | 2 | 2 | False | 1 | ROZPOCET
189 | K | 7761411291R | Vyrovnání podkladu cementovým potěrem tl.30mm | m2 | 195.967 |  | 0 |  |  | základní |  | 0 | 0.06 | 11.758 | 0 | 0 | 16 | K | 2 |  |  |  | ROZPOCET | 0 | 0 | 0 | 0 | 0 | 1 | 0 | 16 | 106105445
| PP |  | Vyrovnání podkladu cementovým potěrem tl.30mm | [14 empty] | PP | 2
| VV |  | "podesty" 3,25*1,5*2 |  | 9.75 | [12 empty] | VV | 2 | 2 | True | 0 | ROZPOCET
| VV |  | "A1" | [14 empty] | VV | 2 | 1 | True | 0 | ROZPOCET
| VV |  | (96,1+15,31) |  | 111.41 | [12 empty] | VV | 2 | 2 | True | 0 | ROZPOCET
| VV |  | "A2" | [14 empty] | VV | 2 | 1 | True | 0 | ROZPOCET
| VV |  | (22) |  | 22 | [12 empty] | VV | 2 | 2 | True | 0 | ROZPOCET
| VV |  | "A" | [14 empty] | VV | 2 | 1 | True | 0 | ROZPOCET
| VV |  | (19,98+1,88+13,31+41,27+56,97+55,56+55,56+21,04+9,51+18,4+11,36+57,31+80,14+8,39) |  | 450.68 | [12 empty] | VV | 2 | 2 | True | 0 | ROZPOCET
| VV |  | Součet |  | 593.84 | [12 empty] | VV | 2 | 4 | True | 1 | ROZPOCET
| VV |  | 593,84*0,33 'Přepočtené koeficientem množství |  | 195.967 | [12 empty] | VV | 2 | 2 | False | 1 | ROZPOCET
190 | K | 7761411292R | Vyrovnání podkladu vyrovnávacím lehčeným podsypem do tl.60mm | m2 | 201.906 |  | 0 |  |  | základní |  | 0 | 0.015 | 3.0286 | 0 | 0 | 16 | K | 2 |  |  |  | ROZPOCET | 0 | 0 | 0 | 0 | 0 | 1 | 0 | 16 | -548064331
| VV |  | "podesty" 3,25*1,5*2 |  | 9.75 | [12 empty] | VV | 2 | 2 | True | 0 | ROZPOCET
| VV |  | "A1" | [14 empty] | VV | 2 | 1 | True | 0 | ROZPOCET
| VV |  | (96,1+15,31) |  | 111.41 | [12 empty] | VV | 2 | 2 | True | 0 | ROZPOCET
| VV |  | "A2" | [14 empty] | VV | 2 | 1 | True | 0 | ROZPOCET
| VV |  | (22) |  | 22 | [12 empty] | VV | 2 | 2 | True | 0 | ROZPOCET
| VV |  | "A" | [14 empty] | VV | 2 | 1 | True | 0 | ROZPOCET
| VV |  | (19,98+1,88+13,31+41,27+56,97+55,56+55,56+21,04+9,51+18,4+11,36+57,31+80,14+8,39) |  | 450.68 | [12 empty] | VV | 2 | 2 | True | 0 | ROZPOCET
| VV |  | Součet |  | 593.84 | [12 empty] | VV | 2 | 4 | True | 1 | ROZPOCET
| VV |  | 593,84*0,34 'Přepočtené koeficientem množství |  | 201.906 | [12 empty] | VV | 2 | 2 | False | 1 | ROZPOCET
204 | K | 7762511191aR | Montáž a dodávka podlah z přírodního linolea (marmolea) tl.2,5mm standardním lepidlem včetně soklových lišt a přípravy podkladu | m2 | 450.68 |  | 0 |  |  | základní |  | 0 | 0.004 | 1.8027 | 0 | 0 | 16 | K | 2 |  |  |  | ROZPOCET | 0 | 0 | 0 | 0 | 0 | 1 | 0 | 16 | -720563100
| VV |  | "A" | [14 empty] | VV | 2 | 1 | True | 0 | ROZPOCET
| VV |  | (19,98+1,88+13,31+41,27+56,97+55,56+55,56+21,04+9,51+18,4+11,36+57,31+80,14+8,39) |  | 450.68 | [12 empty] | VV | 2 | 2 | True | 0 | ROZPOCET
| VV |  | Součet |  | 450.68 | [12 empty] | VV | 2 | 4 | True | 1 | ROZPOCET
191 | K | 7762511191R | Montáž a dodávka podlah z přírodního linolea (marmolea) tl.3,5mm standardním lepidlem včetně soklových lišt a přípravy podkladu | m2 | 143.16 |  | 0 |  |  | základní |  | 0 | 0.004 | 0.57264 | 0 | 0 | 16 | K | 2 |  |  |  | ROZPOCET | 0 | 0 | 0 | 0 | 0 | 1 | 0 | 16 | -1907711224
| VV |  | "podesty" 3,25*1,5*2 |  | 9.75 | [12 empty] | VV | 2 | 2 | True | 0 | ROZPOCET
| VV |  | "A1" | [14 empty] | VV | 2 | 1 | True | 0 | ROZPOCET
| VV |  | (96,1+15,31) |  | 111.41 | [12 empty] | VV | 2 | 2 | True | 0 | ROZPOCET
| VV |  | "A2" | [14 empty] | VV | 2 | 1 | True | 0 | ROZPOCET
| VV |  | (22) |  | 22 | [12 empty] | VV | 2 | 2 | True | 0 | ROZPOCET
| VV |  | Součet |  | 143.16 | [12 empty] | VV | 2 | 4 | True | 1 | ROZPOCET
192 | K | 7763511191R | Montáž a dodávka podlahovin z přírodního linolea (marmolea) na stupnice a podstupnice | m | 72 |  | 0 |  |  | základní |  | 0 | 0.00012 | 0.00864 | 0 | 0 | 16 | K | 2 |  |  |  | ROZPOCET | 0 | 0 | 0 | 0 | 0 | 1 | 0 | 16 | -2123297383
| PP |  | Montáž podlahovin z přírodního linolea (marmolea) na schodišťové stupně stupnic rovných, šířky do 300 mm | [14 empty] | PP | 2
| VV |  | 1,5*24*2 |  | 72 | [12 empty] | VV | 2 | 2 | True | 1 | ROZPOCET
193 | K | 998776113 | Přesun hmot tonážní pro podlahy povlakové s omezením mechanizace v objektech v přes 12 do 24 m | t | 20.11 |  | 0 | CS ÚRS 2024 01 |  | základní |  | 0 | 0 | 0 | 0 | 0 | 16 | K | 2 |  |  |  | ROZPOCET | 0 | 0 | 0 | 0 | 0 | 1 | 0 | 16 | 56494072
| PP |  | Přesun hmot pro podlahy povlakové stanovený z hmotnosti přesunovaného materiálu vodorovná dopravní vzdálenost do 50 m s omezením mechanizace v objektech výšky přes 12 do 24 m | [14 empty] | PP | 2
| D | 781 | Dokončovací práce - obklady |  |  |  | 0 |  |  |  |  | 0 |  | 0.11781 |  | 0 | 2 | D | 1 |  |  |  | ROZPOCET | [6 empty] | 0
194 | K | 7765511191R | Montáž a dodávka obložení stěn z přírodního linolea (marmolea) standardním lepidlem včetně vyrovnání podkladu | m2 | 147.26 |  | 0 |  |  | základní |  | 0 | 0.0005 | 0.07363 | 0 | 0 | 16 | K | 2 |  |  |  | ROZPOCET | 0 | 0 | 0 | 0 | 0 | 1 | 0 | 16 | 1510980308
| PP |  | Montáž a dodávka obložení stěn z přírodního linolea (marmolea) standardním lepidlem včetně vyrovnání podkladu | [14 empty] | PP | 2
| P |  | Poznámka k položce: včetně lištování | [14 empty] | P | 2
| VV |  | "mč 403-4" (4,1*2+2,3*2+3,125*4)*2,25-(1,6*3) |  | 52.125 | [12 empty] | VV | 2 | 2 | True | 0 | ROZPOCET
| VV |  | "mč 405" (1,075*2+1,905*2)*2,25-(1,2) |  | 12.21 | [12 empty] | VV | 2 | 2 | True | 0 | ROZPOCET
| VV |  | "mč 406" (3,025*4+2,8*2+1,6*2)*2,25-(1,6*3) |  | 42.225 | [12 empty] | VV | 2 | 2 | True | 0 | ROZPOCET
| VV |  | "mč 419" (2,55*2+3,65*2)*2,25-(1,6) |  | 26.3 | [12 empty] | VV | 2 | 2 | True | 0 | ROZPOCET
| VV |  | "v učebnách za umyvadly" (1,2+0,6)*1,5*4+(1,2)*1,5*2 |  | 14.4 | [12 empty] | VV | 2 | 2 | True | 0 | ROZPOCET
| VV |  | Součet |  | 147.26 | [12 empty] | VV | 2 | 4 | True | 1 | ROZPOCET
195 | K | 781121011 | Nátěr penetrační na stěnu | m2 | 147.26 |  | 0 | CS ÚRS 2024 01 |  | základní |  | 0 | 0.0003 | 0.044178 | 0 | 0 | 16 | K | 2 |  |  |  | ROZPOCET | 0 | 0 | 0 | 0 | 0 | 1 | 0 | 16 | -262518690
| PP |  | Příprava podkladu před provedením obkladu nátěr penetrační na stěnu | [14 empty] | PP | 2
| VV |  | "mč 403-4" (4,1*2+2,3*2+3,125*4)*2,25-(1,6*3) |  | 52.125 | [12 empty] | VV | 2 | 2 | True | 0 | ROZPOCET
| VV |  | "mč 405" (1,075*2+1,905*2)*2,25-(1,2) |  | 12.21 | [12 empty] | VV | 2 | 2 | True | 0 | ROZPOCET
| VV |  | "mč 406" (3,025*4+2,8*2+1,6*2)*2,25-(1,6*3) |  | 42.225 | [12 empty] | VV | 2 | 2 | True | 0 | ROZPOCET
| VV |  | "mč 419" (2,55*2+3,65*2)*2,25-(1,6) |  | 26.3 | [12 empty] | VV | 2 | 2 | True | 0 | ROZPOCET
| VV |  | "v učebnách za umyvadly" (1,2+0,6)*1,5*4+(1,2)*1,5*2 |  | 14.4 | [12 empty] | VV | 2 | 2 | True | 0 | ROZPOCET
| VV |  | Součet |  | 147.26 | [12 empty] | VV | 2 | 4 | True | 1 | ROZPOCET
196 | K | 998781113 | Přesun hmot tonážní pro obklady keramické s omezením mechanizace v objektech v přes 12 do 24 m | t | 0.118 |  | 0 | CS ÚRS 2024 01 |  | základní |  | 0 | 0 | 0 | 0 | 0 | 16 | K | 2 |  |  |  | ROZPOCET | 0 | 0 | 0 | 0 | 0 | 1 | 0 | 16 | -1219141496
| PP |  | Přesun hmot pro obklady keramické stanovený z hmotnosti přesunovaného materiálu vodorovná dopravní vzdálenost do 50 m s omezením mechanizace v objektech výšky přes 12 do 24 m | [14 empty] | PP | 2
| D | 783 | Dokončovací práce - nátěry |  |  |  | 0 |  |  |  |  | 0 |  | 0.60547 |  | 0 | 2 | D | 1 |  |  |  | ROZPOCET | [6 empty] | 0
197 | K | 783223011 | Napouštěcí jednonásobný akrylátový biocidní nátěr tesařských prvků nezabudovaných do konstrukce | m2 | 2752.138 |  | 0 | CS ÚRS 2024 02 |  | základní |  | 0 | 0.00022 | 0.60547 | 0 | 0 | 16 | K | 2 |  |  |  | ROZPOCET | 0 | 0 | 0 | 0 | 0 | 1 | 0 | 16 | 525132770
| PP |  | Preventivní napouštěcí nátěr tesařských prvků proti dřevokazným houbám, hmyzu a plísním nezabudovaných do konstrukce jednonásobný akrylátový | [14 empty] | PP | 2
| VV |  | "bednění střechy s mezerami" | [14 empty] | VV | 2 | 1 | True | 0 | ROZPOCET
| VV |  | 777,44*0,7*2*1,1 |  | 1197.258 | [12 empty] | VV | 2 | 2 | True | 0 | ROZPOCET
| VV |  | "bednění střechy" | [14 empty] | VV | 2 | 1 | True | 0 | ROZPOCET
| VV |  | 777,44*2 |  | 1554.88 | [12 empty] | VV | 2 | 2 | True | 0 | ROZPOCET
| VV |  | Součet |  | 2752.138 | [12 empty] | VV | 2 | 4 | True | 1 | ROZPOCET
| D | 784 | Dokončovací práce - malby a tapety |  |  |  | 0 |  |  |  |  | 0 |  | 0.83002 |  | 0 | 2 | D | 1 |  |  |  | ROZPOCET | [6 empty] | 0
198 | K | 784181101 | Základní akrylátová jednonásobná bezbarvá penetrace podkladu v místnostech v do 3,80 m | m2 | 1703.656 |  | 0 |  |  | základní |  | 0 | 0.0002012 | 0.34278 | 0 | 0 | 16 | K | 2 |  |  |  | ROZPOCET | 0 | 0 | 0 | 0 | 0 | 1 | 0 | 16 | -1603254319
| PP |  | Penetrace podkladu jednonásobná základní akrylátová bezbarvá v místnostech výšky do 3,80 m | [14 empty] | PP | 2
| VV |  | 884,058 |  | 884.058 | [12 empty] | VV | 2 | 2 | True | 0 | ROZPOCET
| VV |  | (36,4+115,326+22,088)*2 |  | 347.628 | [12 empty] | VV | 2 | 2 | True | 0 | ROZPOCET
| VV |  | 619,23 |  | 619.23 | [12 empty] | VV | 2 | 2 | True | 0 | ROZPOCET
| VV |  | "odpočet obkladů" -147,26 |  | -147.26 | [12 empty] | VV | 2 | 2 | True | 0 | ROZPOCET
| VV |  | Součet |  | 1703.656 | [12 empty] | VV | 2 | 4 | True | 1 | ROZPOCET
199 | K | 784221101 | Dvojnásobné bílé malby ze směsí za sucha dobře otěruvzdorných v místnostech do 3,80 m | m2 | 1703.656 |  | 0 |  |  | základní |  | 0 | 0.000286 | 0.48725 | 0 | 0 | 16 | K | 2 |  |  |  | ROZPOCET | 0 | 0 | 0 | 0 | 0 | 1 | 0 | 16 | 1039754321
| PP |  | Malby z malířských směsí otěruvzdorných za sucha dvojnásobné, bílé za sucha otěruvzdorné dobře v místnostech výšky do 3,80 m | [14 empty] | PP | 2
| VV |  | 884,058 |  | 884.058 | [12 empty] | VV | 2 | 2 | True | 0 | ROZPOCET
| VV |  | (36,4+115,326+22,088)*2 |  | 347.628 | [12 empty] | VV | 2 | 2 | True | 0 | ROZPOCET
| VV |  | 619,23 |  | 619.23 | [12 empty] | VV | 2 | 2 | True | 0 | ROZPOCET
| VV |  | "odpočet obkladů" -147,26 |  | -147.26 | [12 empty] | VV | 2 | 2 | True | 0 | ROZPOCET
| VV |  | Součet |  | 1703.656 | [12 empty] | VV | 2 | 4 | True | 1 | ROZPOCET

## 002 - SO 01 Gymnázium - p...
{f3dd0cbe-2a75-4775-aa95-0b70cf120732}
2
| KRYCÍ LIST SOUPISU PRACÍ | [7 empty] | v --- níže se nacházejí doplnkové a pomocné údaje k sestavám --- v | [8 empty] | False
Stavba:
Gymnázium Plasy - nástavba pavilonu č.1
Objekt:
002 - SO 01 Gymnázium - přístavba výtahu včetně úpravy dispozice
| KSO: |  |  |  |  | CC-CZ:
| Místo: |  |  |  |  | Datum: | 17. 3. 2025
| Zadavatel: |  |  |  |  | IČ:
|  | Gymnázium a Střední odborná škola, Plasy |  |  |  | DIČ:
| Uchazeč: |  |  |  |  | IČ: | Vyplň údaj
|  | Vyplň údaj |  |  |  | DIČ: | Vyplň údaj
| Projektant: |  |  |  |  | IČ:
|  | VKV projekt s.r.o. |  |  |  | DIČ:
| Zpracovatel: |  |  |  |  | IČ:
DIČ:
Poznámka:
| Cena bez DPH | [5 empty] | 0
|  |  | Základ daně |  |  | Sazba daně | Výše daně
| DPH | základní | 0 |  |  | 21% | 0
|  | snížená | 0 |  |  | 12% | 0
|  | zákl. přenesená | 0 |  |  | 21% | 0
|  | sníž. přenesená | 0 |  |  | 12% | 0
|  | nulová | 0 |  |  | 0% | 0
| Cena s DPH |  |  | v | CZK |  | 0
| Projektant |  |  | Zpracovatel
| Datum a podpis: |  | Razítko | Datum a podpis: |  |  | Razítko
| Objednavatel |  |  | Uchazeč
| Datum a podpis: |  | Razítko | Datum a podpis: |  |  | Razítko
REKAPITULACE ČLENĚNÍ SOUPISU PRACÍ
Stavba:
Gymnázium Plasy - nástavba pavilonu č.1
Objekt:
002 - SO 01 Gymnázium - přístavba výtahu včetně úpravy dispozice
Místo: | [5 empty] | Datum: | 17. 3. 2025
Zadavatel: |  |  | Gymnázium a Střední odborná škola, Plasy |  |  | Projektant: | VKV projekt s.r.o.
Uchazeč: |  |  | Vyplň údaj |  |  | Zpracovatel:
Kód dílu - Popis | [6 empty] | Cena celkem [CZK]
Náklady ze soupisu prací | [6 empty] | 0 | [11 empty] | -1
| HSV - Práce a dodávky HSV | [5 empty] | 0
| 1 - Zemní práce | [5 empty] | 0
| 2 - Zakládání | [5 empty] | 0
| 3 - Svislé a kompletní konstrukce | [5 empty] | 0
| 5 - Komunikace pozemní | [5 empty] | 0
| 6 - Úpravy povrchů, podlahy a osazování výplní | [5 empty] | 0
| 9 - Ostatní konstrukce a práce, bourání | [5 empty] | 0
| 997 - Přesun sutě | [5 empty] | 0
| 998 - Přesun hmot | [5 empty] | 0
| PSV - Práce a dodávky PSV | [5 empty] | 0
| 711 - Izolace proti vodě, vlhkosti a plynům | [5 empty] | 0
| 713 - Izolace tepelné | [5 empty] | 0
| 766 - Konstrukce truhlářské | [5 empty] | 0
| 767 - Konstrukce zámečnické | [5 empty] | 0
| 776 - Podlahy povlakové | [5 empty] | 0
| 781 - Dokončovací práce - obklady | [5 empty] | 0
| 784 - Dokončovací práce - malby a tapety | [5 empty] | 0
| 787 - Výtahy | [5 empty] | 0
SOUPIS PRACÍ
Stavba:
Gymnázium Plasy - nástavba pavilonu č.1
Objekt:
002 - SO 01 Gymnázium - přístavba výtahu včetně úpravy dispozice
Místo: | [5 empty] | Datum: | 17. 3. 2025
Zadavatel: |  |  | Gymnázium a Střední odborná škola, Plasy |  |  | Projektant: | VKV projekt s.r.o.
Uchazeč: |  |  | Vyplň údaj |  |  | Zpracovatel:
PČ | Typ | Kód | Popis | MJ | Množství | J.cena [CZK] | Cena celkem [CZK] | Cenová soustava |  | DPH | J. Nh [h] | Nh celkem [h] | J. hmotnost [t] | Hmotnost celkem [t] | J. suť [t] | Suť Celkem [t]
Náklady soupisu celkem | [6 empty] | 0 |  |  |  |  | 0 |  | 57.5643 |  | 32.1871 |  | D | -1 | [10 empty] | 0
| D | HSV | Práce a dodávky HSV |  |  |  | 0 |  |  |  |  | 0 |  | 56.7648 |  | 30.9958 | 1 | D | 0 |  |  |  | ROZPOCET | [6 empty] | 0
| D | 1 | Zemní práce |  |  |  | 0 |  |  |  |  | 0 |  | 0.00021 |  | 7.47 | 1 | D | 1 |  |  |  | ROZPOCET | [6 empty] | 0
1 | K | 113106123 | Rozebrání dlažeb ze zámkových dlaždic komunikací pro pěší ručně | m2 | 12 |  | 0 | CS ÚRS 2024 02 |  | základní |  | 0 | 0 | 0 | 0.26 | 3.12 | 4 | K | 2 |  |  |  | ROZPOCET | 0 | 0 | 0 | 0 | 0 | 1 | 0 | 4 | -820076198
| PP |  | Rozebrání dlažeb komunikací pro pěší s přemístěním hmot na skládku na vzdálenost do 3 m nebo s naložením na dopravní prostředek s ložem z kameniva nebo živice a s jakoukoliv výplní spár ručně ze zámkové dlažby | [14 empty] | PP | 2
| VV |  | "rozebrání stávajícího chodníku" 12 |  | 12 | [12 empty] | VV | 2 | 2 | True | 0 | ROZPOCET
| VV |  | Součet |  | 12 | [12 empty] | VV | 2 | 4 | True | 1 | ROZPOCET
2 | K | 113107122 | Odstranění podkladu z kameniva drceného tl přes 100 do 200 mm ručně | m2 | 15 |  | 0 | CS ÚRS 2024 01 |  | základní |  | 0 | 0 | 0 | 0.29 | 4.35 | 4 | K | 2 |  |  |  | ROZPOCET | 0 | 0 | 0 | 0 | 0 | 1 | 0 | 4 | -1923419492
| PP |  | Odstranění podkladů nebo krytů ručně s přemístěním hmot na skládku na vzdálenost do 3 m nebo s naložením na dopravní prostředek z kameniva hrubého drceného, o tl. vrstvy přes 100 do 200 mm | [14 empty] | PP | 2
| VV |  | "rozebrání okapního chodníku" (3,5+2,5)*0,5 |  | 3 | [12 empty] | VV | 2 | 2 | True | 0 | ROZPOCET
| VV |  | "rozebrání stávajícího chodníku" 12 |  | 12 | [12 empty] | VV | 2 | 2 | True | 0 | ROZPOCET
| VV |  | Součet |  | 15 | [12 empty] | VV | 2 | 4 | True | 1 | ROZPOCET
3 | K | 121151103 | Sejmutí ornice plochy do 100 m2 tl vrstvy do 200 mm strojně | m2 | 10.5 |  | 0 | CS ÚRS 2024 01 |  | základní |  | 0 | 0 | 0 | 0 | 0 | 4 | K | 2 |  |  |  | ROZPOCET | 0 | 0 | 0 | 0 | 0 | 1 | 0 | 4 | -1905008240
| PP |  | Sejmutí ornice strojně při souvislé ploše do 100 m2, tl. vrstvy do 200 mm | [14 empty] | PP | 2
| VV |  | "v prostoru výtahu" 3,5*3 |  | 10.5 | [12 empty] | VV | 2 | 2 | True | 0 | ROZPOCET
| VV |  | Součet |  | 10.5 | [12 empty] | VV | 2 | 4 | True | 1 | ROZPOCET
4 | K | 131251102 | Hloubení jam nezapažených v hornině třídy těžitelnosti I skupiny 3 objem do 50 m3 strojně | m3 | 19.652 |  | 0 | CS ÚRS 2024 01 |  | základní |  | 0 | 0 | 0 | 0 | 0 | 4 | K | 2 |  |  |  | ROZPOCET | 0 | 0 | 0 | 0 | 0 | 1 | 0 | 4 | 1195672053
| PP |  | Hloubení nezapažených jam a zářezů strojně s urovnáním dna do předepsaného profilu a spádu v hornině třídy těžitelnosti I skupiny 3 přes 20 do 50 m3 | [14 empty] | PP | 2
| VV |  | (3,4*3,4)*1,7 |  | 19.652 | [12 empty] | VV | 2 | 2 | True | 1 | ROZPOCET
5 | K | 162751117 | Vodorovné přemístění přes 9 000 do 10000 m výkopku/sypaniny z horniny třídy těžitelnosti I skupiny 1 až 3 | m3 | 11.791 |  | 0 | CS ÚRS 2024 01 |  | základní |  | 0 | 0 | 0 | 0 | 0 | 4 | K | 2 |  |  |  | ROZPOCET | 0 | 0 | 0 | 0 | 0 | 1 | 0 | 4 | 1079874604
| PP |  | Vodorovné přemístění výkopku nebo sypaniny po suchu na obvyklém dopravním prostředku, bez naložení výkopku, avšak se složením bez rozhrnutí z horniny třídy těžitelnosti I skupiny 1 až 3 na vzdálenost přes 9 000 do 10 000 m | [14 empty] | PP | 2
| VV |  | 19,652-7,861 |  | 11.791 | [12 empty] | VV | 2 | 2 | True | 1 | ROZPOCET
6 | K | 162751119 | Příplatek k vodorovnému přemístění výkopku/sypaniny z horniny třídy těžitelnosti I skupiny 1 až 3 ZKD 1000 m přes 10000 m | m3 | 153.283 |  | 0 | CS ÚRS 2024 01 |  | základní |  | 0 | 0 | 0 | 0 | 0 | 4 | K | 2 |  |  |  | ROZPOCET | 0 | 0 | 0 | 0 | 0 | 1 | 0 | 4 | -1526135279
| PP |  | Vodorovné přemístění výkopku nebo sypaniny po suchu na obvyklém dopravním prostředku, bez naložení výkopku, avšak se složením bez rozhrnutí z horniny třídy těžitelnosti I skupiny 1 až 3 na vzdálenost Příplatek k ceně za každých dalších i započatých 1 000 m | [14 empty] | PP | 2
| VV |  | 19,652-7,861 |  | 11.791 | [12 empty] | VV | 2 | 2 | True | 1 | ROZPOCET
| VV |  | 11,791*13 'Přepočtené koeficientem množství |  | 153.283 | [12 empty] | VV | 2 | 2 | False | 1 | ROZPOCET
7 | K | 171201221 | Poplatek za uložení na skládce (skládkovné) zeminy a kamení kód odpadu 17 05 04 | t | 23.582 |  | 0 | CS ÚRS 2024 01 |  | základní |  | 0 | 0 | 0 | 0 | 0 | 4 | K | 2 |  |  |  | ROZPOCET | 0 | 0 | 0 | 0 | 0 | 1 | 0 | 4 | 2056868146
| PP |  | Poplatek za uložení stavebního odpadu na skládce (skládkovné) zeminy a kamení zatříděného do Katalogu odpadů pod kódem 17 05 04 | [14 empty] | PP | 2
| VV |  | 11,791 |  | 11.791 | [12 empty] | VV | 2 | 2 | True | 1 | ROZPOCET
| VV |  | 11,791*2 'Přepočtené koeficientem množství |  | 23.582 | [12 empty] | VV | 2 | 2 | False | 1 | ROZPOCET
8 | K | 174151101 | Zásyp jam, šachet rýh nebo kolem objektů sypaninou se zhutněním | m3 | 7.861 |  | 0 | CS ÚRS 2024 01 |  | základní |  | 0 | 0 | 0 | 0 | 0 | 4 | K | 2 |  |  |  | ROZPOCET | 0 | 0 | 0 | 0 | 0 | 1 | 0 | 4 | -45750655
| PP |  | Zásyp sypaninou z jakékoliv horniny strojně s uložením výkopku ve vrstvách se zhutněním jam, šachet, rýh nebo kolem objektů v těchto vykopávkách | [14 empty] | PP | 2
| VV |  | 19,652*0,4 |  | 7.861 | [12 empty] | VV | 2 | 2 | True | 1 | ROZPOCET
9 | K | 181351003 | Rozprostření ornice tl vrstvy do 200 mm pl do 100 m2 v rovině nebo ve svahu do 1:5 strojně | m2 | 10.5 |  | 0 | CS ÚRS 2024 01 |  | základní |  | 0 | 0 | 0 | 0 | 0 | 4 | K | 2 |  |  |  | ROZPOCET | 0 | 0 | 0 | 0 | 0 | 1 | 0 | 4 | 1628952272
| PP |  | Rozprostření a urovnání ornice v rovině nebo ve svahu sklonu do 1:5 strojně při souvislé ploše do 100 m2, tl. vrstvy do 200 mm | [14 empty] | PP | 2
| VV |  | "v prostoru výtahu" 3,5*3 |  | 10.5 | [12 empty] | VV | 2 | 2 | True | 0 | ROZPOCET
| VV |  | Součet |  | 10.5 | [12 empty] | VV | 2 | 4 | True | 1 | ROZPOCET
10 | K | 181411131 | Založení parkového trávníku výsevem pl do 1000 m2 v rovině a ve svahu do 1:5 | m2 | 10.5 |  | 0 | CS ÚRS 2024 01 |  | základní |  | 0 | 0 | 0 | 0 | 0 | 4 | K | 2 |  |  |  | ROZPOCET | 0 | 0 | 0 | 0 | 0 | 1 | 0 | 4 | 2050272557
| PP |  | Založení trávníku na půdě předem připravené plochy do 1000 m2 výsevem včetně utažení parkového v rovině nebo na svahu do 1:5 | [14 empty] | PP | 2
| VV |  | "v prostoru výtahu" 3,5*3 |  | 10.5 | [12 empty] | VV | 2 | 2 | True | 0 | ROZPOCET
| VV |  | Součet |  | 10.5 | [12 empty] | VV | 2 | 4 | True | 1 | ROZPOCET
11 | M | 00572410 | osivo směs travní parková | kg | 0.21 |  | 0 | CS ÚRS 2024 01 |  | základní |  | 0 | 0.001 | 0.00021 | 0 | 0 | 8 | M | 2 |  |  |  | ROZPOCET | 0 | 0 | 0 | 0 | 0 | 1 | 0 | 4 | 536104732
| PP |  | osivo směs travní parková | [14 empty] | PP | 2
| VV |  | "v prostoru výtahu" 3,5*3 |  | 10.5 | [12 empty] | VV | 2 | 2 | True | 0 | ROZPOCET
| VV |  | Součet |  | 10.5 | [12 empty] | VV | 2 | 4 | True | 1 | ROZPOCET
| VV |  | 10,5*0,02 'Přepočtené koeficientem množství |  | 0.21 | [12 empty] | VV | 2 | 2 | False | 1 | ROZPOCET
12 | K | 181951112 | Úprava pláně v hornině třídy těžitelnosti I skupiny 1 až 3 se zhutněním strojně | m2 | 8.4 |  | 0 | CS ÚRS 2024 01 |  | základní |  | 0 | 0 | 0 | 0 | 0 | 4 | K | 2 |  |  |  | ROZPOCET | 0 | 0 | 0 | 0 | 0 | 1 | 0 | 4 | -1922163742
| PP |  | Úprava pláně vyrovnáním výškových rozdílů strojně v hornině třídy těžitelnosti I, skupiny 1 až 3 se zhutněním | [14 empty] | PP | 2
| VV |  | 2,8*3 |  | 8.4 | [12 empty] | VV | 2 | 2 | True | 1 | ROZPOCET
| D | 2 | Zakládání |  |  |  | 0 |  |  |  |  | 0 |  | 14.4023 |  | 0 | 1 | D | 1 |  |  |  | ROZPOCET | [6 empty] | 0
13 | K | 271572211 | Podsyp pod základové konstrukce se zhutněním z netříděného štěrkopísku | m3 | 0.84 |  | 0 | CS ÚRS 2024 01 |  | základní |  | 0 | 1.98 | 1.6632 | 0 | 0 | 4 | K | 2 |  |  |  | ROZPOCET | 0 | 0 | 0 | 0 | 0 | 1 | 0 | 4 | 2114821219
| PP |  | Podsyp pod základové konstrukce se zhutněním a urovnáním povrchu ze štěrkopísku netříděného | [14 empty] | PP | 2
| VV |  | 2,8*3*0,1 |  | 0.84 | [12 empty] | VV | 2 | 2 | True | 1 | ROZPOCET
14 | K | 273313611 | Základové desky z betonu tř. C 16/20 | m3 | 1.215 |  | 0 | CS ÚRS 2024 01 |  | základní |  | 0 | 2.301 | 2.7957 | 0 | 0 | 4 | K | 2 |  |  |  | ROZPOCET | 0 | 0 | 0 | 0 | 0 | 1 | 0 | 4 | 391468580
| PP |  | Základy z betonu prostého desky z betonu kamenem neprokládaného tř. C 16/20 | [14 empty] | PP | 2
| VV |  | "podkladní beton" (2,7*3)*0,15 |  | 1.215 | [12 empty] | VV | 2 | 2 | True | 1 | ROZPOCET
15 | K | 273322611 | Základové desky ze ŽB se zvýšenými nároky na prostředí tř. C 30/37 | m3 | 2.52 |  | 0 | CS ÚRS 2024 02 |  | základní |  | 0 | 2.5019 | 6.3047 | 0 | 0 | 4 | K | 2 |  |  |  | ROZPOCET | 0 | 0 | 0 | 0 | 0 | 1 | 0 | 4 | 1012227639
| PP |  | Základy z betonu železového (bez výztuže) desky z betonu se zvýšenými nároky na prostředí tř. C 30/37 | [14 empty] | PP | 2
| VV |  | (2,1*2,4)*0,5 |  | 2.52 | [12 empty] | VV | 2 | 2 | True | 1 | ROZPOCET
16 | K | 273351121 | Zřízení bednění základových desek | m2 | 2.35 |  | 0 | CS ÚRS 2024 01 |  | základní |  | 0 | 0.00294 | 0.006909 | 0 | 0 | 4 | K | 2 |  |  |  | ROZPOCET | 0 | 0 | 0 | 0 | 0 | 1 | 0 | 4 | -598731804
| PP |  | Bednění základů desek zřízení | [14 empty] | PP | 2
| VV |  | (2,1+2,4+0,2)*0,5 |  | 2.35 | [12 empty] | VV | 2 | 2 | True | 1 | ROZPOCET
17 | K | 273351122 | Odstranění bednění základových desek | m2 | 2.35 |  | 0 | CS ÚRS 2024 01 |  | základní |  | 0 | 0 | 0 | 0 | 0 | 4 | K | 2 |  |  |  | ROZPOCET | 0 | 0 | 0 | 0 | 0 | 1 | 0 | 4 | 1232183800
| PP |  | Bednění základů desek odstranění | [14 empty] | PP | 2
| VV |  | (2,1+2,4+0,2)*0,5 |  | 2.35 | [12 empty] | VV | 2 | 2 | True | 1 | ROZPOCET
18 | K | 273362021 | Výztuž základových desek svařovanými sítěmi Kari | t | 0.252 |  | 0 | CS ÚRS 2024 01 |  | základní |  | 0 | 1.0628 | 0.26782 | 0 | 0 | 4 | K | 2 |  |  |  | ROZPOCET | 0 | 0 | 0 | 0 | 0 | 1 | 0 | 4 | -1730835162
| PP |  | Výztuž základů desek ze svařovaných sítí z drátů typu KARI | [14 empty] | PP | 2
| VV |  | 2,52*0,1 |  | 0.252 | [12 empty] | VV | 2 | 2 | True | 1 | ROZPOCET
19 | K | 279113141 | Základová zeď tl přes 100 do 150 mm z tvárnic ztraceného bednění včetně výplně z betonu tř. C 20/25 | m2 | 8.475 |  | 0 | CS ÚRS 2024 02 |  | základní |  | 0 | 0.37678 | 3.1932 | 0 | 0 | 4 | K | 2 |  |  |  | ROZPOCET | 0 | 0 | 0 | 0 | 0 | 1 | 0 | 4 | 815297352
| PP |  | Základové zdi z tvárnic ztraceného bednění včetně výplně z betonu bez zvláštních nároků na vliv prostředí třídy C 20/25, tloušťky zdiva přes 100 do 150 mm | [14 empty] | PP | 2
| VV |  | "ochrana izolace výtahové šachty" (2,6+2,65+0,4)*1,5 |  | 8.475 | [12 empty] | VV | 2 | 2 | True | 1 | ROZPOCET
20 | K | 279361821 | Výztuž základových zdí nosných betonářskou ocelí 10 505 | t | 0.127 |  | 0 | CS ÚRS 2024 02 |  | základní |  | 0 | 1.0594 | 0.13454 | 0 | 0 | 4 | K | 2 |  |  |  | ROZPOCET | 0 | 0 | 0 | 0 | 0 | 1 | 0 | 4 | -1081987651
| PP |  | Výztuž základových zdí nosných svislých nebo odkloněných od svislice, rovinných nebo oblých, deskových nebo žebrových, včetně výztuže jejich žeber z betonářské oceli 10 505 (R) nebo BSt 500 | [14 empty] | PP | 2
| VV |  | "ochrana izolace výtahové šachty" (2,6+2,65+0,4)*1,5*0,15*0,1 |  | 0.127 | [12 empty] | VV | 2 | 2 | True | 1 | ROZPOCET
21 | K | 2818111191R | Zřízení mikropilot pr.200m, vyztužená TR.K 70/10, délka kořene min 5m | kus | 4 |  | 0 |  |  | základní |  | 0 | 0.00723 | 0.02892 | 0 | 0 | 4 | K | 2 |  |  |  | ROZPOCET | 0 | 0 | 0 | 0 | 0 | 1 | 0 | 4 | -303096377
| PP |  | Zřízení mikropilot pr.200m, vyztužená TR.K 70/10, délka kořene min 5m | [14 empty] | PP | 2
22 | K | 2818111192R | Stěhování vrtné soupravy, geodetické práce | kpl | 1 |  | 0 |  |  | základní |  | 0 | 0.00723 | 0.00723 | 0 | 0 | 4 | K | 2 |  |  |  | ROZPOCET | 0 | 0 | 0 | 0 | 0 | 1 | 0 | 4 | -942497156
| D | 3 | Svislé a kompletní konstrukce |  |  |  | 0 |  |  |  |  | 0 |  | 33.7329 |  | 0 | 1 | D | 1 |  |  |  | ROZPOCET | [6 empty] | 0
23 | K | 310238211 | Zazdívka otvorů pl přes 0,25 do 1 m2 ve zdivu nadzákladovém cihlami pálenými na MVC | m3 | 0.54 |  | 0 | CS ÚRS 2024 01 |  | základní |  | 0 | 1.8775 | 1.0139 | 0 | 0 | 4 | K | 2 |  |  |  | ROZPOCET | 0 | 0 | 0 | 0 | 0 | 1 | 0 | 4 | -1449609965
| PP |  | Zazdívka otvorů ve zdivu nadzákladovém cihlami pálenými plochy přes 0,25 m2 do 1 m2 na maltu vápenocementovou | [14 empty] | PP | 2
| VV |  | "1.PP" (0,6*0,9)*0,5*2 |  | 0.54 | [12 empty] | VV | 2 | 2 | True | 1 | ROZPOCET
24 | K | 311321611 | Nosná zeď ze ŽB tř. C 30/37 bez výztuže | m3 | 11.243 |  | 0 | CS ÚRS 2024 01 |  | základní |  | 0 | 2.5019 | 28.1285 | 0 | 0 | 4 | K | 2 |  |  |  | ROZPOCET | 0 | 0 | 0 | 0 | 0 | 1 | 0 | 4 | 1492368844
| PP |  | Nadzákladové zdi z betonu železového (bez výztuže) nosné bez zvláštních nároků na vliv prostředí tř. C 30/37 | [14 empty] | PP | 2
| VV |  | "jímka výtahové šachty z úrovně -1,7 do 0,07" | [14 empty] | VV | 2 | 1 | True | 0 | ROZPOCET
| VV |  | (1,5+2,3)*0,15*1,63 |  | 0.929 | [12 empty] | VV | 2 | 2 | True | 0 | ROZPOCET
| VV |  | (1,5)*0,2*1,63 |  | 0.489 | [12 empty] | VV | 2 | 2 | True | 0 | ROZPOCET
| VV |  | (2,3)*0,4*1,63 |  | 1.5 | [12 empty] | VV | 2 | 2 | True | 0 | ROZPOCET
| VV |  | Mezisoučet |  | 2.918 | [12 empty] | VV | 2 | 3 | True | 0 | ROZPOCET
| VV |  | "stěna výtahové šachty" | [14 empty] | VV | 2 | 1 | True | 0 | ROZPOCET
| VV |  | (2,22*15)*0,25 |  | 8.325 | [12 empty] | VV | 2 | 2 | True | 0 | ROZPOCET
| VV |  | Mezisoučet |  | 8.325 | [12 empty] | VV | 2 | 3 | True | 0 | ROZPOCET
| VV |  | Součet |  | 11.243 | [12 empty] | VV | 2 | 4 | True | 1 | ROZPOCET
25 | K | 311351121 | Zřízení oboustranného bednění nosných nadzákladových zdí | m2 | 95.126 |  | 0 | CS ÚRS 2024 01 |  | základní |  | 0 | 0.00275 | 0.2616 | 0 | 0 | 4 | K | 2 |  |  |  | ROZPOCET | 0 | 0 | 0 | 0 | 0 | 1 | 0 | 4 | -810238438
| PP |  | Bednění nadzákladových zdí nosných rovné oboustranné za každou stranu zřízení | [14 empty] | PP | 2
| VV |  | "jímka výtahové šachty z úrovně -1,7 do 0,07" | [14 empty] | VV | 2 | 1 | True | 0 | ROZPOCET
| VV |  | (1,5+2,3)*2*1,63 |  | 12.388 | [12 empty] | VV | 2 | 2 | True | 0 | ROZPOCET
| VV |  | (1,5)*2*1,63 |  | 4.89 | [12 empty] | VV | 2 | 2 | True | 0 | ROZPOCET
| VV |  | (2,3)*2*1,63 |  | 7.498 | [12 empty] | VV | 2 | 2 | True | 0 | ROZPOCET
| VV |  | Mezisoučet |  | 24.776 | [12 empty] | VV | 2 | 3 | True | 0 | ROZPOCET
| VV |  | "stěna výtahové šachty" | [14 empty] | VV | 2 | 1 | True | 0 | ROZPOCET
| VV |  | (2,22*2+0,25)*15 |  | 70.35 | [12 empty] | VV | 2 | 2 | True | 0 | ROZPOCET
| VV |  | Mezisoučet |  | 70.35 | [12 empty] | VV | 2 | 3 | True | 0 | ROZPOCET
| VV |  | Součet |  | 95.126 | [12 empty] | VV | 2 | 4 | True | 1 | ROZPOCET
26 | K | 311351122 | Odstranění oboustranného bednění nosných nadzákladových zdí | m2 | 95.126 |  | 0 | CS ÚRS 2024 01 |  | základní |  | 0 | 0 | 0 | 0 | 0 | 4 | K | 2 |  |  |  | ROZPOCET | 0 | 0 | 0 | 0 | 0 | 1 | 0 | 4 | 1527053925
| PP |  | Bednění nadzákladových zdí nosných rovné oboustranné za každou stranu odstranění | [14 empty] | PP | 2
| VV |  | "jímka výtahové šachty z úrovně -1,7 do 0,07" | [14 empty] | VV | 2 | 1 | True | 0 | ROZPOCET
| VV |  | (1,5+2,3)*2*1,63 |  | 12.388 | [12 empty] | VV | 2 | 2 | True | 0 | ROZPOCET
| VV |  | (1,5)*2*1,63 |  | 4.89 | [12 empty] | VV | 2 | 2 | True | 0 | ROZPOCET
| VV |  | (2,3)*2*1,63 |  | 7.498 | [12 empty] | VV | 2 | 2 | True | 0 | ROZPOCET
| VV |  | Mezisoučet |  | 24.776 | [12 empty] | VV | 2 | 3 | True | 0 | ROZPOCET
| VV |  | "stěna výtahové šachty" | [14 empty] | VV | 2 | 1 | True | 0 | ROZPOCET
| VV |  | (2,22*2+0,25)*15 |  | 70.35 | [12 empty] | VV | 2 | 2 | True | 0 | ROZPOCET
| VV |  | Mezisoučet |  | 70.35 | [12 empty] | VV | 2 | 3 | True | 0 | ROZPOCET
| VV |  | Součet |  | 95.126 | [12 empty] | VV | 2 | 4 | True | 1 | ROZPOCET
27 | K | 311361821 | Výztuž nosných zdí betonářskou ocelí 10 505 | t | 1.799 |  | 0 | CS ÚRS 2024 01 |  | základní |  | 0 | 1.0492 | 1.8875 | 0 | 0 | 4 | K | 2 |  |  |  | ROZPOCET | 0 | 0 | 0 | 0 | 0 | 1 | 0 | 4 | 1500430471
| PP |  | Výztuž nadzákladových zdí nosných svislých nebo odkloněných od svislice, rovných nebo oblých z betonářské oceli 10 505 (R) nebo BSt 500 | [14 empty] | PP | 2
| VV |  | 11,243*0,16 |  | 1.799 | [12 empty] | VV | 2 | 2 | True | 1 | ROZPOCET
28 | K | 317234410 | Vyzdívka mezi nosníky z cihel pálených na MC | m3 | 0.408 |  | 0 | CS ÚRS 2024 01 |  | základní |  | 0 | 1.943 | 0.79275 | 0 | 0 | 4 | K | 2 |  |  |  | ROZPOCET | 0 | 0 | 0 | 0 | 0 | 1 | 0 | 4 | -1851812991
| PP |  | Vyzdívka mezi nosníky cihlami pálenými na maltu cementovou | [14 empty] | PP | 2
| VV |  | "1.NP" 1,7*0,5*0,16 |  | 0.136 | [12 empty] | VV | 2 | 2 | True | 0 | ROZPOCET
| VV |  | "2.NP" 1,7*0,5*0,16 |  | 0.136 | [12 empty] | VV | 2 | 2 | True | 0 | ROZPOCET
| VV |  | "3.NP" 1,7*0,5*0,16 |  | 0.136 | [12 empty] | VV | 2 | 2 | True | 0 | ROZPOCET
| VV |  | Součet |  | 0.408 | [12 empty] | VV | 2 | 4 | True | 1 | ROZPOCET
29 | K | 317941121 | Osazování ocelových válcovaných nosníků na zdivu I, IE, U, UE nebo L do č. 12 nebo výšky do 120 mm | t | 0.027 |  | 0 | CS ÚRS 2024 02 |  | základní |  | 0 | 0.01954 | 0.00052758 | 0 | 0 | 4 | K | 2 |  |  |  | ROZPOCET | 0 | 0 | 0 | 0 | 0 | 1 | 0 | 4 | 1205887175
| PP |  | Osazování ocelových válcovaných nosníků na zdivu I nebo IE nebo U nebo UE nebo L do č. 12 nebo výšky do 120 mm | [14 empty] | PP | 2
| VV |  | "P13" 0,00905*3 |  | 0.027 | [12 empty] | VV | 2 | 2 | True | 0 | ROZPOCET
| VV |  | Součet |  | 0.027 | [12 empty] | VV | 2 | 4 | True | 1 | ROZPOCET
30 | M | 13010420 | úhelník ocelový rovnostranný jakost S235JR (11 375) 50x50x5mm | t | 0.031 |  | 0 | CS ÚRS 2024 02 |  | základní |  | 0 | 1 | 0.031 | 0 | 0 | 8 | M | 2 |  |  |  | ROZPOCET | 0 | 0 | 0 | 0 | 0 | 1 | 0 | 4 | 610776885
| PP |  | úhelník ocelový rovnostranný jakost S235JR (11 375) 50x50x5mm | [14 empty] | PP | 2
| VV |  | "P13" 0,00905*3 |  | 0.027 | [12 empty] | VV | 2 | 2 | True | 0 | ROZPOCET
| VV |  | Součet |  | 0.027 | [12 empty] | VV | 2 | 4 | True | 1 | ROZPOCET
| VV |  | 0,027*1,15 'Přepočtené koeficientem množství |  | 0.031 | [12 empty] | VV | 2 | 2 | False | 1 | ROZPOCET
31 | K | 317944321 | Válcované nosníky do č.12 dodatečně osazované do připravených otvorů | t | 0.171 |  | 0 | CS ÚRS 2024 02 |  | základní |  | 0 | 1.09 | 0.18639 | 0 | 0 | 4 | K | 2 |  |  |  | ROZPOCET | 0 | 0 | 0 | 0 | 0 | 1 | 0 | 4 | -148990848
| PP |  | Válcované nosníky dodatečně osazované do připravených otvorů bez zazdění hlav do č. 12 | [14 empty] | PP | 2
| VV |  | "1.NP" 1,7*3*0,01115 |  | 0.057 | [12 empty] | VV | 2 | 2 | True | 0 | ROZPOCET
| VV |  | "2.NP" 1,7*3*0,01115 |  | 0.057 | [12 empty] | VV | 2 | 2 | True | 0 | ROZPOCET
| VV |  | "3.NP" 1,7*3*0,01115 |  | 0.057 | [12 empty] | VV | 2 | 2 | True | 0 | ROZPOCET
| VV |  | Součet |  | 0.171 | [12 empty] | VV | 2 | 4 | True | 1 | ROZPOCET
32 | K | 340271045 | Zazdívka otvorů v příčkách nebo stěnách pl přes 1 do 4 m2 tvárnicemi pórobetonovými tl 150 mm | m2 | 14.62 |  | 0 | CS ÚRS 2024 01 |  | základní |  | 0 | 0.07921 | 1.1581 | 0 | 0 | 4 | K | 2 |  |  |  | ROZPOCET | 0 | 0 | 0 | 0 | 0 | 1 | 0 | 4 | 558400446
| PP |  | Zazdívka otvorů v příčkách nebo stěnách pórobetonovými tvárnicemi plochy přes 1 m2 do 4 m2, objemová hmotnost 500 kg/m3, tloušťka příčky 150 mm | [14 empty] | PP | 2
| VV |  | "2.NP" (2,7)*3,3-1,6 |  | 7.31 | [12 empty] | VV | 2 | 2 | True | 0 | ROZPOCET
| VV |  | "3.NP" (2,7)*3,3-1,6 |  | 7.31 | [12 empty] | VV | 2 | 2 | True | 0 | ROZPOCET
| VV |  | Součet |  | 14.62 | [12 empty] | VV | 2 | 4 | True | 1 | ROZPOCET
33 | K | 346244381 | Plentování jednostranné v do 200 mm válcovaných nosníků cihlami | m2 | 1.53 |  | 0 | CS ÚRS 2024 01 |  | základní |  | 0 | 0.17818 | 0.27262 | 0 | 0 | 4 | K | 2 |  |  |  | ROZPOCET | 0 | 0 | 0 | 0 | 0 | 1 | 0 | 4 | 219691267
| PP |  | Plentování ocelových válcovaných nosníků jednostranné cihlami na maltu, výška stojiny do 200 mm | [14 empty] | PP | 2
| VV |  | "1.NP" 1,7*2*0,15 |  | 0.51 | [12 empty] | VV | 2 | 2 | True | 0 | ROZPOCET
| VV |  | "2.NP" 1,7*2*0,15 |  | 0.51 | [12 empty] | VV | 2 | 2 | True | 0 | ROZPOCET
| VV |  | "3.NP" 1,7*2*0,15 |  | 0.51 | [12 empty] | VV | 2 | 2 | True | 0 | ROZPOCET
| VV |  | Součet |  | 1.53 | [12 empty] | VV | 2 | 4 | True | 1 | ROZPOCET
| D | 5 | Komunikace pozemní |  |  |  | 0 |  |  |  |  | 0 |  | 2.7794 |  | 0 | 1 | D | 1 |  |  |  | ROZPOCET | [6 empty] | 0
34 | K | 564851011 | Podklad ze štěrkodrtě ŠD plochy do 100 m2 tl 150 mm | m2 | 13.3 |  | 0 | CS ÚRS 2024 01 |  | základní |  | 0 | 0 | 0 | 0 | 0 | 4 | K | 2 |  |  |  | ROZPOCET | 0 | 0 | 0 | 0 | 0 | 1 | 0 | 4 | -1302006890
| PP |  | Podklad ze štěrkodrti ŠD s rozprostřením a zhutněním plochy jednotlivě do 100 m2, po zhutnění tl. 150 mm | [14 empty] | PP | 2
| VV |  | "doplnění okapního chodníku" | [14 empty] | VV | 2 | 1 | True | 0 | ROZPOCET
| VV |  | (2,6)*0,5 |  | 1.3 | [12 empty] | VV | 2 | 2 | True | 0 | ROZPOCET
| VV |  | "doplnění chodníku" 12 |  | 12 | [12 empty] | VV | 2 | 2 | True | 0 | ROZPOCET
| VV |  | Součet |  | 13.3 | [12 empty] | VV | 2 | 4 | True | 1 | ROZPOCET
35 | K | 596211110 | Kladení zámkové dlažby komunikací pro pěší ručně tl 60 mm skupiny A pl do 50 m2 | m2 | 12 |  | 0 | CS ÚRS 2024 01 |  | základní |  | 0 | 0.08922 | 1.0706 | 0 | 0 | 4 | K | 2 |  |  |  | ROZPOCET | 0 | 0 | 0 | 0 | 0 | 1 | 0 | 4 | -1404713461
| PP |  | Kladení dlažby z betonových zámkových dlaždic komunikací pro pěší ručně s ložem z kameniva těženého nebo drceného tl. do 40 mm, s vyplněním spár s dvojitým hutněním, vibrováním a se smetením přebytečného materiálu na krajnici tl. 60 mm skupiny A, pro plochy do 50 m2 | [14 empty] | PP | 2
| VV |  | "doplnění chodníku z demontované dlažby" 12 |  | 12 | [12 empty] | VV | 2 | 2 | True | 1 | ROZPOCET
36 | M | 59245015 | dlažba zámková betonová tvaru I 200x165mm tl 60mm přírodní | m2 | 12.36 |  | 0 | CS ÚRS 2024 01 |  | základní |  | 0 | 0.113 | 1.3967 | 0 | 0 | 8 | M | 2 |  |  |  | ROZPOCET | 0 | 0 | 0 | 0 | 0 | 1 | 0 | 4 | 143294167
| PP |  | dlažba zámková betonová tvaru I 200x165mm tl 60mm přírodní | [14 empty] | PP | 2
| VV |  | "doplnění chodníku" 12 |  | 12 | [12 empty] | VV | 2 | 2 | True | 1 | ROZPOCET
| VV |  | 12*1,03 'Přepočtené koeficientem množství |  | 12.36 | [12 empty] | VV | 2 | 2 | False | 1 | ROZPOCET
37 | K | 596811220 | Kladení betonové dlažby komunikací pro pěší do lože z kameniva velikosti přes 0,09 do 0,25 m2 pl do 50 m2 | m2 | 1.3 |  | 0 | CS ÚRS 2024 01 |  | základní |  | 0 | 0.101 | 0.1313 | 0 | 0 | 4 | K | 2 |  |  |  | ROZPOCET | 0 | 0 | 0 | 0 | 0 | 1 | 0 | 4 | 1430900140
| PP |  | Kladení dlažby z betonových nebo kameninových dlaždic komunikací pro pěší s vyplněním spár a se smetením přebytečného materiálu na vzdálenost do 3 m s ložem z kameniva těženého tl. do 30 mm velikosti dlaždic přes 0,09 m2 do 0,25 m2, pro plochy do 50 m2 | [14 empty] | PP | 2
| VV |  | "doplnění okapního chodníku" | [14 empty] | VV | 2 | 1 | True | 0 | ROZPOCET
| VV |  | (2,6)*0,5 |  | 1.3 | [12 empty] | VV | 2 | 2 | True | 0 | ROZPOCET
| VV |  | Součet |  | 1.3 | [12 empty] | VV | 2 | 4 | True | 1 | ROZPOCET
38 | M | 59245320 | dlažba chodníková betonová 400x400mm tl 50mm přírodní | m2 | 1.339 |  | 0 | CS ÚRS 2024 01 |  | základní |  | 0 | 0.135 | 0.18077 | 0 | 0 | 8 | M | 2 |  |  |  | ROZPOCET | 0 | 0 | 0 | 0 | 0 | 1 | 0 | 4 | 1234183096
| PP |  | dlažba chodníková betonová 400x400mm tl 50mm přírodní | [14 empty] | PP | 2
| VV |  | "doplnění okapního chodníku" | [14 empty] | VV | 2 | 1 | True | 0 | ROZPOCET
| VV |  | (2,6)*0,5 |  | 1.3 | [12 empty] | VV | 2 | 2 | True | 0 | ROZPOCET
| VV |  | Součet |  | 1.3 | [12 empty] | VV | 2 | 4 | True | 1 | ROZPOCET
| VV |  | 1,3*1,03 'Přepočtené koeficientem množství |  | 1.339 | [12 empty] | VV | 2 | 2 | False | 1 | ROZPOCET
| D | 6 | Úpravy povrchů, podlahy a osazování výplní |  |  |  | 0 |  |  |  |  | 0 |  | 5.5349 |  | 0 | 1 | D | 1 |  |  |  | ROZPOCET | [6 empty] | 0
39 | K | 611325417 | Oprava vnitřní vápenocementové hladké omítky stropů v rozsahu plochy přes 10 do 30 % s celoplošným přeštukováním | m2 | 27.725 |  | 0 | CS ÚRS 2024 01 |  | základní |  | 0 | 0.021 | 0.58223 | 0 | 0 | 4 | K | 2 |  |  |  | ROZPOCET | 0 | 0 | 0 | 0 | 0 | 1 | 0 | 4 | -34062032
| PP |  | Oprava vápenocementové omítky vnitřních ploch hladké, tloušťky do 20 mm, s celoplošným přeštukováním, tloušťky štuku 3 mm stropů, v rozsahu opravované plochy přes 10 do 30% | [14 empty] | PP | 2
| VV |  | "1.NP" (1,85*3,5) |  | 6.475 | [12 empty] | VV | 2 | 2 | True | 0 | ROZPOCET
| VV |  | "2.NP" (2,2*3,5) |  | 7.7 | [12 empty] | VV | 2 | 2 | True | 0 | ROZPOCET
| VV |  | "3.NP" (2,2*3,5+1,8*3,25) |  | 13.55 | [12 empty] | VV | 2 | 2 | True | 0 | ROZPOCET
| VV |  | Součet |  | 27.725 | [12 empty] | VV | 2 | 4 | True | 1 | ROZPOCET
40 | K | 612135001 | Vyrovnání podkladu vnitřních stěn maltou vápenocementovou tl do 10 mm | m2 | 21.47 |  | 0 | CS ÚRS 2024 01 |  | základní |  | 0 | 0.02048 | 0.43971 | 0 | 0 | 4 | K | 2 |  |  |  | ROZPOCET | 0 | 0 | 0 | 0 | 0 | 1 | 0 | 4 | 1813222510
| PP |  | Vyrovnání nerovností podkladu vnitřních omítaných ploch maltou, tloušťky do 10 mm vápenocementovou stěn | [14 empty] | PP | 2
| VV |  | "1.NP" (2*2,3)*0,5 |  | 2.3 | [12 empty] | VV | 2 | 2 | True | 0 | ROZPOCET
| VV |  | "2.NP" (2*2,3)*0,5 |  | 2.3 | [12 empty] | VV | 2 | 2 | True | 0 | ROZPOCET
| VV |  | "3.NP" (2*2,3)*0,5 |  | 2.3 | [12 empty] | VV | 2 | 2 | True | 0 | ROZPOCET
| VV |  | "3.NP umývárna po otlučených obkladech" | [14 empty] | VV | 2 | 1 | True | 0 | ROZPOCET
| VV |  | (3,25+1,85+2,1+0,5)*2,1-(1,6) |  | 14.57 | [12 empty] | VV | 2 | 2 | True | 0 | ROZPOCET
| VV |  | Součet |  | 21.47 | [12 empty] | VV | 2 | 4 | True | 1 | ROZPOCET
41 | K | 612321141 | Vápenocementová omítka štuková dvouvrstvá vnitřních stěn nanášená ručně | m2 | 29.24 |  | 0 | CS ÚRS 2024 01 |  | základní |  | 0 | 0.01838 | 0.53743 | 0 | 0 | 4 | K | 2 |  |  |  | ROZPOCET | 0 | 0 | 0 | 0 | 0 | 1 | 0 | 4 | 1928445410
| PP |  | Omítka vápenocementová vnitřních ploch nanášená ručně dvouvrstvá, tloušťky jádrové omítky do 10 mm a tloušťky štuku do 3 mm štuková svislých konstrukcí stěn | [14 empty] | PP | 2
| VV |  | "2.NP" ((2,7)*3,3-1,6)*2 |  | 14.62 | [12 empty] | VV | 2 | 2 | True | 0 | ROZPOCET
| VV |  | "3.NP" ((2,7)*3,3-1,6)*2 |  | 14.62 | [12 empty] | VV | 2 | 2 | True | 0 | ROZPOCET
| VV |  | Součet |  | 29.24 | [12 empty] | VV | 2 | 4 | True | 1 | ROZPOCET
42 | K | 612321191 | Příplatek k vápenocementové omítce vnitřních stěn za každých dalších 5 mm tloušťky ručně | m2 | 29.24 |  | 0 | CS ÚRS 2024 02 |  | základní |  | 0 | 0.0079 | 0.231 | 0 | 0 | 4 | K | 2 |  |  |  | ROZPOCET | 0 | 0 | 0 | 0 | 0 | 1 | 0 | 4 | 129393152
| PP |  | Omítka vápenocementová vnitřních ploch nanášená ručně Příplatek k cenám za každých dalších i započatých 5 mm tloušťky omítky přes 10 mm stěn | [14 empty] | PP | 2
| VV |  | "2.NP" ((2,7)*3,3-1,6)*2 |  | 14.62 | [12 empty] | VV | 2 | 2 | True | 0 | ROZPOCET
| VV |  | "3.NP" ((2,7)*3,3-1,6)*2 |  | 14.62 | [12 empty] | VV | 2 | 2 | True | 0 | ROZPOCET
| VV |  | Součet |  | 29.24 | [12 empty] | VV | 2 | 4 | True | 1 | ROZPOCET
43 | K | 612325223 | Vápenocementová štuková omítka malých ploch přes 0,25 do 1 m2 na stěnách | kus | 4 |  | 0 | CS ÚRS 2024 01 |  | základní |  | 0 | 0.0415 | 0.166 | 0 | 0 | 4 | K | 2 |  |  |  | ROZPOCET | 0 | 0 | 0 | 0 | 0 | 1 | 0 | 4 | -388794697
| PP |  | Vápenocementová omítka jednotlivých malých ploch štuková na stěnách, plochy jednotlivě přes 0,25 do 1 m2 | [14 empty] | PP | 2
| VV |  | "omítky zazdívek" | [14 empty] | VV | 2 | 1 | True | 0 | ROZPOCET
| VV |  | "1.PP" 4 |  | 4 | [12 empty] | VV | 2 | 2 | True | 1 | ROZPOCET
44 | K | 612325302 | Vápenocementová štuková omítka ostění nebo nadpraží | m2 | 6.9 |  | 0 | CS ÚRS 2024 01 |  | základní |  | 0 | 0.03358 | 0.2317 | 0 | 0 | 4 | K | 2 |  |  |  | ROZPOCET | 0 | 0 | 0 | 0 | 0 | 1 | 0 | 4 | 1395148724
| PP |  | Vápenocementová omítka ostění nebo nadpraží štuková | [14 empty] | PP | 2
| VV |  | "1.NP" (2*2,3)*0,5 |  | 2.3 | [12 empty] | VV | 2 | 2 | True | 0 | ROZPOCET
| VV |  | "2.NP" (2*2,3)*0,5 |  | 2.3 | [12 empty] | VV | 2 | 2 | True | 0 | ROZPOCET
| VV |  | "3.NP" (2*2,3)*0,5 |  | 2.3 | [12 empty] | VV | 2 | 2 | True | 0 | ROZPOCET
| VV |  | Součet |  | 6.9 | [12 empty] | VV | 2 | 4 | True | 1 | ROZPOCET
45 | K | 612325417 | Oprava vnitřní vápenocementové hladké omítky stěn v rozsahu plochy přes 10 do 30 % s celoplošným přeštukováním | m2 | 99.832 |  | 0 | CS ÚRS 2024 01 |  | základní |  | 0 | 0.0197 | 1.9667 | 0 | 0 | 4 | K | 2 |  |  |  | ROZPOCET | 0 | 0 | 0 | 0 | 0 | 1 | 0 | 4 | 468241462
| PP |  | Oprava vápenocementové omítky vnitřních ploch hladké, tloušťky do 20 mm, s celoplošným přeštukováním, tloušťky štuku 3 mm stěn, v rozsahu opravované plochy přes 10 do 30% | [14 empty] | PP | 2
| VV |  | "1.NP" (3,5*2+1,85+0,5)*3,3-(1,18*2,22+1,6) |  | 26.635 | [12 empty] | VV | 2 | 2 | True | 0 | ROZPOCET
| VV |  | "2.NP" (3,5+2,2+1)*3,3-(1,18*2,22) |  | 19.49 | [12 empty] | VV | 2 | 2 | True | 0 | ROZPOCET
| VV |  | "3.NP" ((3,5+2,2+1)+(3,25+1,85+2,1+0,5))*3,3-(1,18*2,22+1,6) |  | 43.3 | [12 empty] | VV | 2 | 2 | True | 0 | ROZPOCET
| VV |  | "výtah" (1,6*11)-(1,08*2,22*3) |  | 10.407 | [12 empty] | VV | 2 | 2 | True | 0 | ROZPOCET
| VV |  | Součet |  | 99.832 | [12 empty] | VV | 2 | 4 | True | 1 | ROZPOCET
46 | K | 622131121 | Penetrační nátěr vnějších stěn nanášený ručně | m2 | 33.3 |  | 0 | CS ÚRS 2024 01 |  | základní |  | 0 | 0.00026 | 0.008658 | 0 | 0 | 4 | K | 2 |  |  |  | ROZPOCET | 0 | 0 | 0 | 0 | 0 | 1 | 0 | 4 | -1642526119
| PP |  | Podkladní a spojovací vrstva vnějších omítaných ploch penetrace nanášená ručně stěn | [14 empty] | PP | 2
| VV |  | "výtahová šachta" | [14 empty] | VV | 2 | 1 | True | 0 | ROZPOCET
| VV |  | (2,22*15) |  | 33.3 | [12 empty] | VV | 2 | 2 | True | 0 | ROZPOCET
| VV |  | Součet |  | 33.3 | [12 empty] | VV | 2 | 4 | True | 1 | ROZPOCET
47 | K | 622151031 | Penetrační silikonový nátěr vnějších pastovitých tenkovrstvých omítek stěn | m2 | 33.3 |  | 0 | CS ÚRS 2024 01 |  | základní |  | 0 | 0.00014 | 0.004662 | 0 | 0 | 4 | K | 2 |  |  |  | ROZPOCET | 0 | 0 | 0 | 0 | 0 | 1 | 0 | 4 | -45711169
| PP |  | Penetrační nátěr vnějších pastovitých tenkovrstvých omítek silikonový stěn | [14 empty] | PP | 2
| VV |  | "výtahová šachta" | [14 empty] | VV | 2 | 1 | True | 0 | ROZPOCET
| VV |  | (2,22*15) |  | 33.3 | [12 empty] | VV | 2 | 2 | True | 0 | ROZPOCET
| VV |  | Součet |  | 33.3 | [12 empty] | VV | 2 | 4 | True | 1 | ROZPOCET
48 | K | 622221021 | Montáž kontaktního zateplení vnějších stěn lepením a mechanickým kotvením TI z minerální vlny s podélnou orientací do zdiva a betonu tl přes 80 do 120 mm | m2 | 33.3 |  | 0 | CS ÚRS 2024 02 |  | základní |  | 0 | 0.01152 | 0.38362 | 0 | 0 | 4 | K | 2 |  |  |  | ROZPOCET | 0 | 0 | 0 | 0 | 0 | 1 | 0 | 4 | -998473176
| PP |  | Montáž kontaktního zateplení lepením a mechanickým kotvením z desek minerální vlny s podélnou orientací vláken nebo kombinovaných (dodávka ve specifikaci) na vnější stěny, na podklad betonový nebo z lehčeného betonu, z tvárnic keramických nebo vápenopískových, tloušťky desek přes 80 do 120 mm | [14 empty] | PP | 2
| VV |  | "výtahová šachta" | [14 empty] | VV | 2 | 1 | True | 0 | ROZPOCET
| VV |  | (2,22*15) |  | 33.3 | [12 empty] | VV | 2 | 2 | True | 0 | ROZPOCET
| VV |  | Součet |  | 33.3 | [12 empty] | VV | 2 | 4 | True | 1 | ROZPOCET
49 | M | 63152263 | deska tepelně izolační minerální kontaktních fasád podélné vlákno λ=0,034 tl 100mm | m2 | 34.965 |  | 0 | CS ÚRS 2024 02 |  | základní |  | 0 | 0.0155 | 0.54196 | 0 | 0 | 8 | M | 2 |  |  |  | ROZPOCET | 0 | 0 | 0 | 0 | 0 | 1 | 0 | 4 | 2029439561
| PP |  | deska tepelně izolační minerální kontaktních fasád podélné vlákno λ=0,034 tl 100mm | [14 empty] | PP | 2
| VV |  | 33,3*1,05 'Přepočtené koeficientem množství |  | 34.965 | [12 empty] | VV | 2 | 2 | False | 1 | ROZPOCET
50 | K | 622531022 | Tenkovrstvá silikonová zatíraná omítka zrnitost 2,0 mm vnějších stěn | m2 | 33.3 |  | 0 | CS ÚRS 2024 01 |  | základní |  | 0 | 0.0033 | 0.10989 | 0 | 0 | 4 | K | 2 |  |  |  | ROZPOCET | 0 | 0 | 0 | 0 | 0 | 1 | 0 | 4 | -1474680614
| PP |  | Omítka tenkovrstvá silikonová vnějších ploch probarvená bez penetrace zatíraná (škrábaná), zrnitost 2,0 mm stěn | [14 empty] | PP | 2
| VV |  | "výtahová šachta" | [14 empty] | VV | 2 | 1 | True | 0 | ROZPOCET
| VV |  | (2,22*15) |  | 33.3 | [12 empty] | VV | 2 | 2 | True | 0 | ROZPOCET
| VV |  | Součet |  | 33.3 | [12 empty] | VV | 2 | 4 | True | 1 | ROZPOCET
51 | K | 631311121 | Doplnění dosavadních mazanin betonem prostým plochy do 1 m2 tloušťky do 80 mm | m3 | 0.144 |  | 0 | CS ÚRS 2024 01 |  | základní |  | 0 | 2.301 | 0.33135 | 0 | 0 | 4 | K | 2 |  |  |  | ROZPOCET | 0 | 0 | 0 | 0 | 0 | 1 | 0 | 4 | -1137273613
| PP |  | Doplnění dosavadních mazanin prostým betonem s dodáním hmot, bez potěru, plochy jednotlivě do 1 m2 a tl. do 80 mm | [14 empty] | PP | 2
| VV |  | "doplnění v místě vybouraného prostupu k výtahu" 1,2*0,5*0,08*3 |  | 0.144 | [12 empty] | VV | 2 | 2 | True | 1 | ROZPOCET
| D | 9 | Ostatní konstrukce a práce, bourání |  |  |  | 0 |  |  |  |  | 0 |  | 0.3152 |  | 23.5258 | 1 | D | 1 |  |  |  | ROZPOCET | [6 empty] | 0
52 | K | 916231212 | Osazení chodníkového obrubníku betonového stojatého bez boční opěry do lože z betonu prostého | m | 2 |  | 0 | CS ÚRS 2024 01 |  | základní |  | 0 | 0.09599 | 0.19198 | 0 | 0 | 4 | K | 2 |  |  |  | ROZPOCET | 0 | 0 | 0 | 0 | 0 | 1 | 0 | 4 | 259042263
| PP |  | Osazení chodníkového obrubníku betonového se zřízením lože, s vyplněním a zatřením spár cementovou maltou stojatého bez boční opěry, do lože z betonu prostého | [14 empty] | PP | 2
| VV |  | "doplnění chodníku" 2 |  | 2 | [12 empty] | VV | 2 | 2 | True | 1 | ROZPOCET
53 | M | 59217017 | obrubník betonový chodníkový 1000x100x250mm | m | 2.04 |  | 0 | CS ÚRS 2024 01 |  | základní |  | 0 | 0.05612 | 0.11448 | 0 | 0 | 8 | M | 2 |  |  |  | ROZPOCET | 0 | 0 | 0 | 0 | 0 | 1 | 0 | 4 | -1432525503
| PP |  | obrubník betonový chodníkový 1000x100x250mm | [14 empty] | PP | 2
| VV |  | "doplnění chodníku" 2 |  | 2 | [12 empty] | VV | 2 | 2 | True | 1 | ROZPOCET
| VV |  | 2*1,02 'Přepočtené koeficientem množství |  | 2.04 | [12 empty] | VV | 2 | 2 | False | 1 | ROZPOCET
109 | K | 941211111 | Montáž lešení řadového rámového lehkého zatížení do 200 kg/m2 š od 0,6 do 0,9 m v do 10 m | m2 | 82.5 |  | 0 | CS ÚRS 2024 01 |  | základní |  | 0 | 0 | 0 | 0 | 0 | 4 | K | 2 |  |  |  | ROZPOCET | 0 | 0 | 0 | 0 | 0 | 1 | 0 | 4 | 1272604979
| PP |  | Montáž lešení řadového rámového lehkého pracovního s podlahami s provozním zatížením tř. 3 do 200 kg/m2 šířky tř. SW06 od 0,6 do 0,9 m, výšky do 10 m | [14 empty] | PP | 2
| VV |  | "lešení pro výtahovou šachtu" | [14 empty] | VV | 2 | 1 | True | 0 | ROZPOCET
| VV |  | (2,5+3)*15 |  | 82.5 | [12 empty] | VV | 2 | 2 | True | 0 | ROZPOCET
| VV |  | Součet |  | 82.5 | [12 empty] | VV | 2 | 4 | True | 1 | ROZPOCET
110 | K | 941211211 | Příplatek k lešení řadovému rámovému lehkému š 0,9 m v přes 10 do 25 m za první a ZKD den použití | m2 | 7425 |  | 0 | CS ÚRS 2024 01 |  | základní |  | 0 | 0 | 0 | 0 | 0 | 4 | K | 2 |  |  |  | ROZPOCET | 0 | 0 | 0 | 0 | 0 | 1 | 0 | 4 | 912914602
| PP |  | Montáž lešení řadového rámového lehkého pracovního s podlahami s provozním zatížením tř. 3 do 200 kg/m2 Příplatek za první a každý další den použití lešení k ceně -1111 nebo -1112 | [14 empty] | PP | 2
| VV |  | "lešení pro výtahovou šachtu" | [14 empty] | VV | 2 | 1 | True | 0 | ROZPOCET
| VV |  | (2,5+3)*15 |  | 82.5 | [12 empty] | VV | 2 | 2 | True | 0 | ROZPOCET
| VV |  | Součet |  | 82.5 | [12 empty] | VV | 2 | 4 | True | 1 | ROZPOCET
| VV |  | 82,5*90 'Přepočtené koeficientem množství |  | 7425 | [12 empty] | VV | 2 | 2 | False | 1 | ROZPOCET
111 | K | 941211811 | Demontáž lešení řadového rámového lehkého zatížení do 200 kg/m2 š od 0,6 do 0,9 m v do 10 m | m2 | 82.5 |  | 0 | CS ÚRS 2024 01 |  | základní |  | 0 | 0 | 0 | 0 | 0 | 4 | K | 2 |  |  |  | ROZPOCET | 0 | 0 | 0 | 0 | 0 | 1 | 0 | 4 | -160119569
| PP |  | Demontáž lešení řadového rámového lehkého pracovního s provozním zatížením tř. 3 do 200 kg/m2 šířky tř. SW06 od 0,6 do 0,9 m, výšky do 10 m | [14 empty] | PP | 2
| VV |  | "lešení pro výtahovou šachtu" | [14 empty] | VV | 2 | 1 | True | 0 | ROZPOCET
| VV |  | (2,5+3)*15 |  | 82.5 | [12 empty] | VV | 2 | 2 | True | 0 | ROZPOCET
| VV |  | Součet |  | 82.5 | [12 empty] | VV | 2 | 4 | True | 1 | ROZPOCET
57 | K | 944511111 | Montáž ochranné sítě z textilie z umělých vláken | m2 | 82.5 |  | 0 | CS ÚRS 2024 01 |  | základní |  | 0 | 0 | 0 | 0 | 0 | 4 | K | 2 |  |  |  | ROZPOCET | 0 | 0 | 0 | 0 | 0 | 1 | 0 | 4 | 563460277
| PP |  | Montáž ochranné sítě zavěšené na konstrukci lešení z textilie z umělých vláken | [14 empty] | PP | 2
| VV |  | "lešení pro výtahovou šachtu" | [14 empty] | VV | 2 | 1 | True | 0 | ROZPOCET
| VV |  | (2,5+3)*15 |  | 82.5 | [12 empty] | VV | 2 | 2 | True | 0 | ROZPOCET
| VV |  | Součet |  | 82.5 | [12 empty] | VV | 2 | 4 | True | 1 | ROZPOCET
58 | K | 944511211 | Příplatek k ochranné síti za první a ZKD den použití | m2 | 7425 |  | 0 | CS ÚRS 2024 01 |  | základní |  | 0 | 0 | 0 | 0 | 0 | 4 | K | 2 |  |  |  | ROZPOCET | 0 | 0 | 0 | 0 | 0 | 1 | 0 | 4 | -2010035551
| PP |  | Montáž ochranné sítě Příplatek za první a každý další den použití sítě k ceně -1111 | [14 empty] | PP | 2
| VV |  | "lešení pro výtahovou šachtu" | [14 empty] | VV | 2 | 1 | True | 0 | ROZPOCET
| VV |  | (2,5+3)*15 |  | 82.5 | [12 empty] | VV | 2 | 2 | True | 0 | ROZPOCET
| VV |  | Součet |  | 82.5 | [12 empty] | VV | 2 | 4 | True | 1 | ROZPOCET
| VV |  | 82,5*90 'Přepočtené koeficientem množství |  | 7425 | [12 empty] | VV | 2 | 2 | False | 1 | ROZPOCET
59 | K | 944511811 | Demontáž ochranné sítě z textilie z umělých vláken | m2 | 82.5 |  | 0 | CS ÚRS 2024 01 |  | základní |  | 0 | 0 | 0 | 0 | 0 | 4 | K | 2 |  |  |  | ROZPOCET | 0 | 0 | 0 | 0 | 0 | 1 | 0 | 4 | -1797442428
| PP |  | Demontáž ochranné sítě zavěšené na konstrukci lešení z textilie z umělých vláken | [14 empty] | PP | 2
| VV |  | "lešení pro výtahovou šachtu" | [14 empty] | VV | 2 | 1 | True | 0 | ROZPOCET
| VV |  | (2,5+3)*15 |  | 82.5 | [12 empty] | VV | 2 | 2 | True | 0 | ROZPOCET
| VV |  | Součet |  | 82.5 | [12 empty] | VV | 2 | 4 | True | 1 | ROZPOCET
112 | K | 949321112 | Montáž lešení dílcového do šachet o půdorysné ploše do 6 m2 v přes 10 do 20 m | m | 15 |  | 0 | CS ÚRS 2024 02 |  | základní |  | 0 | 0 | 0 | 0 | 0 | 4 | K | 2 |  |  |  | ROZPOCET | 0 | 0 | 0 | 0 | 0 | 1 | 0 | 4 | 1599060329
| PP |  | Lešení dílcové do šachet (výtahových, potrubních) o půdorysné ploše do 6 m2, výšky přes 10 do 20 m montáž | [14 empty] | PP | 2
113 | K | 949321212 | Příplatek k lešení dílcovému do šachet do 6 m2 v přes 10 do 20 m za každý den použití | m | 1350 |  | 0 | CS ÚRS 2024 02 |  | základní |  | 0 | 0 | 0 | 0 | 0 | 4 | K | 2 |  |  |  | ROZPOCET | 0 | 0 | 0 | 0 | 0 | 1 | 0 | 4 | 1974879239
| PP |  | Lešení dílcové do šachet (výtahových, potrubních) o půdorysné ploše do 6 m2, výšky přes 10 do 20 m příplatek k ceně za každý den použití | [14 empty] | PP | 2
| VV |  | 15*90 'Přepočtené koeficientem množství |  | 1350 | [12 empty] | VV | 2 | 2 | False | 1 | ROZPOCET
114 | K | 949321812 | Demontáž lešení dílcového do šachet o půdorysné ploše do 6 m2 v přes 10 do 20 m | m | 15 |  | 0 | CS ÚRS 2024 02 |  | základní |  | 0 | 0 | 0 | 0 | 0 | 4 | K | 2 |  |  |  | ROZPOCET | 0 | 0 | 0 | 0 | 0 | 1 | 0 | 4 | 392630816
| PP |  | Lešení dílcové do šachet (výtahových, potrubních) o půdorysné ploše do 6 m2, výšky přes 10 do 20 m demontáž | [14 empty] | PP | 2
60 | K | 952901111 | Vyčištění budov bytové a občanské výstavby při výšce podlaží do 4 m | m2 | 64 |  | 0 | CS ÚRS 2024 01 |  | základní |  | 0 | 4e-05 | 0.00256 | 0 | 0 | 4 | K | 2 |  |  |  | ROZPOCET | 0 | 0 | 0 | 0 | 0 | 1 | 0 | 4 | 164695422
| PP |  | Vyčištění budov nebo objektů před předáním do užívání budov bytové nebo občanské výstavby, světlé výšky podlaží do 4 m | [14 empty] | PP | 2
| VV |  | "1.PP"5 |  | 5 | [12 empty] | VV | 2 | 2 | True | 0 | ROZPOCET
| VV |  | "1.NP"22 |  | 22 | [12 empty] | VV | 2 | 2 | True | 0 | ROZPOCET
| VV |  | "2.NP" 15 |  | 15 | [12 empty] | VV | 2 | 2 | True | 0 | ROZPOCET
| VV |  | "3.NP" 22 |  | 22 | [12 empty] | VV | 2 | 2 | True | 0 | ROZPOCET
| VV |  | Součet |  | 64 | [12 empty] | VV | 2 | 4 | True | 1 | ROZPOCET
61 | K | 965042141 | Bourání podkladů pod dlažby nebo mazanin betonových nebo z litého asfaltu tl do 100 mm pl přes 4 m2 | m3 | 0.18 |  | 0 | CS ÚRS 2024 01 |  | základní |  | 0 | 0 | 0 | 2.2 | 0.396 | 4 | K | 2 |  |  |  | ROZPOCET | 0 | 0 | 0 | 0 | 0 | 1 | 0 | 4 | 1794368304
| PP |  | Bourání mazanin betonových nebo z litého asfaltu tl. do 100 mm, plochy přes 4 m2 | [14 empty] | PP | 2
| VV |  | "rozebrání okapního chodníku" (3,5+2,5)*0,5*0,06 |  | 0.18 | [12 empty] | VV | 2 | 2 | True | 1 | ROZPOCET
62 | K | 965081343 | Bourání podlah z dlaždic betonových, teracových nebo čedičových tl do 40 mm plochy přes 1 m2 | m2 | 3 |  | 0 | CS ÚRS 2024 01 |  | základní |  | 0 | 0 | 0 | 0.12 | 0.36 | 4 | K | 2 |  |  |  | ROZPOCET | 0 | 0 | 0 | 0 | 0 | 1 | 0 | 4 | -1434233222
| PP |  | Bourání podlah z dlaždic bez podkladního lože nebo mazaniny, s jakoukoliv výplní spár betonových, teracových nebo čedičových tl. do 40 mm, plochy přes 1 m2 | [14 empty] | PP | 2
| VV |  | "rozebrání okapního chodníku" (3,5+2,5)*0,5 |  | 3 | [12 empty] | VV | 2 | 2 | True | 1 | ROZPOCET
63 | K | 967031132 | Přisekání rovných ostění v cihelném zdivu na MV nebo MVC | m2 | 6.9 |  | 0 | CS ÚRS 2024 01 |  | základní |  | 0 | 0 | 0 | 0.055 | 0.3795 | 4 | K | 2 |  |  |  | ROZPOCET | 0 | 0 | 0 | 0 | 0 | 1 | 0 | 4 | 764346635
| PP |  | Přisekání (špicování) plošné nebo rovných ostění zdiva z cihel pálených rovných ostění, bez odstupu, po hrubém vybourání otvorů, na maltu vápennou nebo vápenocementovou | [14 empty] | PP | 2
| VV |  | "1.NP" (2*2,3)*0,5 |  | 2.3 | [12 empty] | VV | 2 | 2 | True | 0 | ROZPOCET
| VV |  | "2.NP" (2*2,3)*0,5 |  | 2.3 | [12 empty] | VV | 2 | 2 | True | 0 | ROZPOCET
| VV |  | "3.NP" (2*2,3)*0,5 |  | 2.3 | [12 empty] | VV | 2 | 2 | True | 0 | ROZPOCET
| VV |  | Součet |  | 6.9 | [12 empty] | VV | 2 | 4 | True | 1 | ROZPOCET
64 | K | 968062354 | Vybourání dřevěných rámů oken dvojitých včetně křídel pl do 1 m2 | m2 | 1.08 |  | 0 | CS ÚRS 2024 01 |  | základní |  | 0 | 0 | 0 | 0.075 | 0.081 | 4 | K | 2 |  |  |  | ROZPOCET | 0 | 0 | 0 | 0 | 0 | 1 | 0 | 4 | 25231980
| PP |  | Vybourání dřevěných rámů oken s křídly, dveřních zárubní, vrat, stěn, ostění nebo obkladů rámů oken s křídly dvojitých, plochy do 1 m2 | [14 empty] | PP | 2
| VV |  | "1.PP" (0,6*0,9)*2 |  | 1.08 | [12 empty] | VV | 2 | 2 | True | 1 | ROZPOCET
65 | K | 968072455 | Vybourání kovových dveřních zárubní pl do 2 m2 | m2 | 16 |  | 0 | CS ÚRS 2024 01 |  | základní |  | 0 | 0 | 0 | 0.076 | 1.216 | 4 | K | 2 |  |  |  | ROZPOCET | 0 | 0 | 0 | 0 | 0 | 1 | 0 | 4 | -382977226
| PP |  | Vybourání kovových rámů oken s křídly, dveřních zárubní, vrat, stěn, ostění nebo obkladů dveřních zárubní, plochy do 2 m2 | [14 empty] | PP | 2
| VV |  | "1.NP"1,6*3 |  | 4.8 | [12 empty] | VV | 2 | 2 | True | 0 | ROZPOCET
| VV |  | "2.NP"1,6*3 |  | 4.8 | [12 empty] | VV | 2 | 2 | True | 0 | ROZPOCET
| VV |  | "3.NP"1,6*4 |  | 6.4 | [12 empty] | VV | 2 | 2 | True | 0 | ROZPOCET
| VV |  | Součet |  | 16 | [12 empty] | VV | 2 | 4 | True | 1 | ROZPOCET
66 | K | 971033621 | Vybourání otvorů ve zdivu cihelném pl do 4 m2 na MVC nebo MV tl do 100 mm | m2 | 39.125 |  | 0 | CS ÚRS 2024 01 |  | základní |  | 0 | 0 | 0 | 0.18 | 7.0425 | 4 | K | 2 |  |  |  | ROZPOCET | 0 | 0 | 0 | 0 | 0 | 1 | 0 | 4 | 231491255
| PP |  | Vybourání otvorů ve zdivu základovém nebo nadzákladovém z cihel, tvárnic, příčkovek z cihel pálených na maltu vápennou nebo vápenocementovou plochy do 4 m2, tl. do 100 mm | [14 empty] | PP | 2
| VV |  | "1.NP" (1,85+1,5+0,5+0,5)*3,3-1,6*2 |  | 11.155 | [12 empty] | VV | 2 | 2 | True | 0 | ROZPOCET
| VV |  | "2.NP" (1,85+1,5+0,5+0,3)*3,3-1,6*2 |  | 10.495 | [12 empty] | VV | 2 | 2 | True | 0 | ROZPOCET
| VV |  | "3.NP" (1,85+1,5+0,5+0,3+0,3+1,3+1)*3,3-(1,6*3) |  | 17.475 | [12 empty] | VV | 2 | 2 | True | 0 | ROZPOCET
| VV |  | Součet |  | 39.125 | [12 empty] | VV | 2 | 4 | True | 1 | ROZPOCET
67 | K | 971033631 | Vybourání otvorů ve zdivu cihelném pl do 4 m2 na MVC nebo MV tl do 150 mm | m2 | 17.26 |  | 0 | CS ÚRS 2024 01 |  | základní |  | 0 | 0 | 0 | 0.27 | 4.6602 | 4 | K | 2 |  |  |  | ROZPOCET | 0 | 0 | 0 | 0 | 0 | 1 | 0 | 4 | -1657842889
| PP |  | Vybourání otvorů ve zdivu základovém nebo nadzákladovém z cihel, tvárnic, příčkovek z cihel pálených na maltu vápennou nebo vápenocementovou plochy do 4 m2, tl. do 150 mm | [14 empty] | PP | 2
| VV |  | "2.NP" (3)*3,3-1,6 |  | 8.3 | [12 empty] | VV | 2 | 2 | True | 0 | ROZPOCET
| VV |  | "3.NP" (3,2)*3,3-1,6 |  | 8.96 | [12 empty] | VV | 2 | 2 | True | 0 | ROZPOCET
| VV |  | Součet |  | 17.26 | [12 empty] | VV | 2 | 4 | True | 1 | ROZPOCET
68 | K | 971033651 | Vybourání otvorů ve zdivu cihelném pl do 4 m2 na MVC nebo MV tl do 600 mm | m3 | 4.14 |  | 0 | CS ÚRS 2024 01 |  | základní |  | 0 | 0 | 0 | 1.8 | 7.452 | 4 | K | 2 |  |  |  | ROZPOCET | 0 | 0 | 0 | 0 | 0 | 1 | 0 | 4 | 914599287
| PP |  | Vybourání otvorů ve zdivu základovém nebo nadzákladovém z cihel, tvárnic, příčkovek z cihel pálených na maltu vápennou nebo vápenocementovou plochy do 4 m2, tl. do 600 mm | [14 empty] | PP | 2
| VV |  | "1.NP" (1,2*2,3)*0,5 |  | 1.38 | [12 empty] | VV | 2 | 2 | True | 0 | ROZPOCET
| VV |  | "2.NP" (1,2*2,3)*0,5 |  | 1.38 | [12 empty] | VV | 2 | 2 | True | 0 | ROZPOCET
| VV |  | "3.NP" (1,2*2,3)*0,5 |  | 1.38 | [12 empty] | VV | 2 | 2 | True | 0 | ROZPOCET
| VV |  | Součet |  | 4.14 | [12 empty] | VV | 2 | 4 | True | 1 | ROZPOCET
69 | K | 974031666 | Vysekání rýh ve zdivu cihelném pro vtahování nosníků hl do 150 mm v do 250 mm | m | 10.2 |  | 0 | CS ÚRS 2024 01 |  | základní |  | 0 | 0 | 0 | 0.065 | 0.663 | 4 | K | 2 |  |  |  | ROZPOCET | 0 | 0 | 0 | 0 | 0 | 1 | 0 | 4 | -799385947
| PP |  | Vysekání rýh ve zdivu cihelném na maltu vápennou nebo vápenocementovou pro vtahování nosníků do zdí, před vybouráním otvoru do hl. 150 mm, při v. nosníku do 250 mm | [14 empty] | PP | 2
| VV |  | "1.NP" 1,7*2 |  | 3.4 | [12 empty] | VV | 2 | 2 | True | 0 | ROZPOCET
| VV |  | "2.NP" 1,7*2 |  | 3.4 | [12 empty] | VV | 2 | 2 | True | 0 | ROZPOCET
| VV |  | "3.NP" 1,7*2 |  | 3.4 | [12 empty] | VV | 2 | 2 | True | 0 | ROZPOCET
| VV |  | Součet |  | 10.2 | [12 empty] | VV | 2 | 4 | True | 1 | ROZPOCET
70 | K | 97715900103R | Montáž a dodávka montážního nosníku do výtahové šachty | kus | 1 |  | 0 |  |  | základní |  | 0 | 0.00309 | 0.00309 | 0 | 0 | 4 | K | 2 |  |  |  | ROZPOCET | 0 | 0 | 0 | 0 | 0 | 1 | 0 | 4 | -2000378628
| PP |  | Montáž a dodávka montážního nosníku do výtahové šachty | [14 empty] | PP | 2
| VV |  | 1 |  | 1 | [12 empty] | VV | 2 | 2 | True | 1 | ROZPOCET
71 | K | 97715900104aR | Odvětrání výtahové šachty včetně lemování | kus | 1 |  | 0 |  |  | základní |  | 0 | 0.00309 | 0.00309 | 0 | 0 | 4 | K | 2 |  |  |  | ROZPOCET | 0 | 0 | 0 | 0 | 0 | 1 | 0 | 4 | 987701798
| VV |  | 1 |  | 1 | [12 empty] | VV | 2 | 2 | True | 1 | ROZPOCET
72 | K | 978011141 | Otlučení (osekání) vnitřní vápenné nebo vápenocementové omítky stropů v rozsahu přes 10 do 30 % | m2 | 27.725 |  | 0 | CS ÚRS 2024 01 |  | základní |  | 0 | 0 | 0 | 0.01 | 0.27725 | 4 | K | 2 |  |  |  | ROZPOCET | 0 | 0 | 0 | 0 | 0 | 1 | 0 | 4 | -79223118
| PP |  | Otlučení vápenných nebo vápenocementových omítek vnitřních ploch stropů, v rozsahu přes 10 do 30 % | [14 empty] | PP | 2
| VV |  | "1.NP" (1,85*3,5) |  | 6.475 | [12 empty] | VV | 2 | 2 | True | 0 | ROZPOCET
| VV |  | "2.NP" (2,2*3,5) |  | 7.7 | [12 empty] | VV | 2 | 2 | True | 0 | ROZPOCET
| VV |  | "3.NP" (2,2*3,5+1,8*3,25) |  | 13.55 | [12 empty] | VV | 2 | 2 | True | 0 | ROZPOCET
| VV |  | Součet |  | 27.725 | [12 empty] | VV | 2 | 4 | True | 1 | ROZPOCET
73 | K | 978013141 | Otlučení (osekání) vnitřní vápenné nebo vápenocementové omítky stěn v rozsahu přes 10 do 30 % | m2 | 99.832 |  | 0 | CS ÚRS 2024 01 |  | základní |  | 0 | 0 | 0 | 0.01 | 0.99832 | 4 | K | 2 |  |  |  | ROZPOCET | 0 | 0 | 0 | 0 | 0 | 1 | 0 | 4 | -1982724457
| PP |  | Otlučení vápenných nebo vápenocementových omítek vnitřních ploch stěn s vyškrabáním spar, s očištěním zdiva, v rozsahu přes 10 do 30 % | [14 empty] | PP | 2
| VV |  | "1.NP" (3,5*2+1,85+0,5)*3,3-(1,18*2,22+1,6) |  | 26.635 | [12 empty] | VV | 2 | 2 | True | 0 | ROZPOCET
| VV |  | "2.NP" (3,5+2,2+1)*3,3-(1,18*2,22) |  | 19.49 | [12 empty] | VV | 2 | 2 | True | 0 | ROZPOCET
| VV |  | "3.NP" ((3,5+2,2+1)+(3,25+1,85+2,1+0,5))*3,3-(1,18*2,22+1,6) |  | 43.3 | [12 empty] | VV | 2 | 2 | True | 0 | ROZPOCET
| VV |  | "výtah" (1,6*11)-(1,08*2,22*3) |  | 10.407 | [12 empty] | VV | 2 | 2 | True | 0 | ROZPOCET
| VV |  | Součet |  | 99.832 | [12 empty] | VV | 2 | 4 | True | 1 | ROZPOCET
| D | 997 | Přesun sutě |  |  |  | 0 |  |  |  |  | 0 |  | 0 |  | 0 | 1 | D | 1 |  |  |  | ROZPOCET | [6 empty] | 0
74 | K | 997013154 | Vnitrostaveništní doprava suti a vybouraných hmot pro budovy v přes 12 do 15 m s omezením mechanizace | t | 32.187 |  | 0 | CS ÚRS 2024 01 |  | základní |  | 0 | 0 | 0 | 0 | 0 | 4 | K | 2 |  |  |  | ROZPOCET | 0 | 0 | 0 | 0 | 0 | 1 | 0 | 4 | 84690071
| PP |  | Vnitrostaveništní doprava suti a vybouraných hmot vodorovně do 50 m s naložením s omezením mechanizace pro budovy a haly výšky přes 12 do 15 m | [14 empty] | PP | 2
75 | K | 997013501 | Odvoz suti a vybouraných hmot na skládku nebo meziskládku do 1 km se složením | t | 32.187 |  | 0 | CS ÚRS 2024 01 |  | základní |  | 0 | 0 | 0 | 0 | 0 | 4 | K | 2 |  |  |  | ROZPOCET | 0 | 0 | 0 | 0 | 0 | 1 | 0 | 4 | -1218048639
| PP |  | Odvoz suti a vybouraných hmot na skládku nebo meziskládku se složením, na vzdálenost do 1 km | [14 empty] | PP | 2
76 | K | 997013509 | Příplatek k odvozu suti a vybouraných hmot na skládku ZKD 1 km přes 1 km | t | 708.114 |  | 0 | CS ÚRS 2024 01 |  | základní |  | 0 | 0 | 0 | 0 | 0 | 4 | K | 2 |  |  |  | ROZPOCET | 0 | 0 | 0 | 0 | 0 | 1 | 0 | 4 | 34844726
| PP |  | Odvoz suti a vybouraných hmot na skládku nebo meziskládku se složením, na vzdálenost Příplatek k ceně za každý další započatý 1 km přes 1 km | [14 empty] | PP | 2
| VV |  | 32,187*22 'Přepočtené koeficientem množství |  | 708.114 | [12 empty] | VV | 2 | 2 | False | 1 | ROZPOCET
77 | K | 997013601 | Poplatek za uložení na skládce (skládkovné) stavebního odpadu betonového kód odpadu 17 01 01 | t | 3.876 |  | 0 | CS ÚRS 2024 01 |  | základní |  | 0 | 0 | 0 | 0 | 0 | 4 | K | 2 |  |  |  | ROZPOCET | 0 | 0 | 0 | 0 | 0 | 1 | 0 | 4 | -1381871483
| PP |  | Poplatek za uložení stavebního odpadu na skládce (skládkovné) z prostého betonu zatříděného do Katalogu odpadů pod kódem 17 01 01 | [14 empty] | PP | 2
| VV |  | 3,12+0,396+0,36 |  | 3.876 | [12 empty] | VV | 2 | 2 | True | 1 | ROZPOCET
119 | K | 997013603 | Poplatek za uložení na skládce (skládkovné) stavebního odpadu cihelného kód odpadu 17 01 02 | t | 21.473 |  | 0 | CS ÚRS 2024 02 |  | základní |  | 0 | 0 | 0 | 0 | 0 | 4 | K | 2 |  |  |  | ROZPOCET | 0 | 0 | 0 | 0 | 0 | 1 | 0 | 4 | 1783700183
| PP |  | Poplatek za uložení stavebního odpadu na skládce (skládkovné) cihelného zatříděného do Katalogu odpadů pod kódem 17 01 02 | [14 empty] | PP | 2
| VV |  | 0,38+7,043+4,66+7,452+0,663+0,277+0,998 |  | 21.473 | [12 empty] | VV | 2 | 2 | True | 1 | ROZPOCET
120 | K | 997013607 | Poplatek za uložení na skládce (skládkovné) stavebního odpadu keramického kód odpadu 17 01 03 | t | 1.187 |  | 0 | CS ÚRS 2024 02 |  | základní |  | 0 | 0 | 0 | 0 | 0 | 4 | K | 2 |  |  |  | ROZPOCET | 0 | 0 | 0 | 0 | 0 | 1 | 0 | 4 | -862860722
| PP |  | Poplatek za uložení stavebního odpadu na skládce (skládkovné) z tašek a keramických výrobků zatříděného do Katalogu odpadů pod kódem 17 01 03 | [14 empty] | PP | 2
| VV |  | 1,187 |  | 1.187 | [12 empty] | VV | 2 | 2 | True | 1 | ROZPOCET
121 | K | 997013631 | Poplatek za uložení na skládce (skládkovné) stavebního odpadu směsného kód odpadu 17 09 04 | t | 1.297 |  | 0 | CS ÚRS 2024 02 |  | základní |  | 0 | 0 | 0 | 0 | 0 | 4 | K | 2 |  |  |  | ROZPOCET | 0 | 0 | 0 | 0 | 0 | 1 | 0 | 4 | 195657189
| PP |  | Poplatek za uložení stavebního odpadu na skládce (skládkovné) směsného stavebního a demoličního zatříděného do Katalogu odpadů pod kódem 17 09 04 | [14 empty] | PP | 2
| VV |  | 0,081+1,216 |  | 1.297 | [12 empty] | VV | 2 | 2 | True | 1 | ROZPOCET
122 | K | 997013655 | Poplatek za uložení na skládce (skládkovné) zeminy a kamení kód odpadu 17 05 04 | t | 4.35 |  | 0 | CS ÚRS 2024 02 |  | základní |  | 0 | 0 | 0 | 0 | 0 | 4 | K | 2 |  |  |  | ROZPOCET | 0 | 0 | 0 | 0 | 0 | 1 | 0 | 4 | 2054244798
| PP |  | Poplatek za uložení stavebního odpadu na skládce (skládkovné) zeminy a kamení zatříděného do Katalogu odpadů pod kódem 17 05 04 | [14 empty] | PP | 2
| VV |  | 4,35 |  | 4.35 | [12 empty] | VV | 2 | 2 | True | 1 | ROZPOCET
| D | 998 | Přesun hmot |  |  |  | 0 |  |  |  |  | 0 |  | 0 |  | 0 | 1 | D | 1 |  |  |  | ROZPOCET | [6 empty] | 0
78 | K | 998011010 | Přesun hmot pro budovy zděné s omezením mechanizace pro budovy v přes 12 do 24 m | t | 56.765 |  | 0 | CS ÚRS 2024 01 |  | základní |  | 0 | 0 | 0 | 0 | 0 | 4 | K | 2 |  |  |  | ROZPOCET | 0 | 0 | 0 | 0 | 0 | 1 | 0 | 4 | -1673130162
| PP |  | Přesun hmot pro budovy občanské výstavby, bydlení, výrobu a služby s nosnou svislou konstrukcí zděnou z cihel, tvárnic nebo kamene vodorovná dopravní vzdálenost do 100 m s omezením mechanizace pro budovy výšky přes 12 do 24 m | [14 empty] | PP | 2
| D | PSV | Práce a dodávky PSV |  |  |  | 0 |  |  |  |  | 0 |  | 0.79945 |  | 1.1914 | 2 | D | 0 |  |  |  | ROZPOCET | [6 empty] | 0
| D | 711 | Izolace proti vodě, vlhkosti a plynům |  |  |  | 0 |  |  |  |  | 0 |  | 0.36399 |  | 0 | 2 | D | 1 |  |  |  | ROZPOCET | [6 empty] | 0
79 | K | 711111001 | Provedení izolace proti zemní vlhkosti vodorovné za studena nátěrem penetračním | m2 | 6.48 |  | 0 | CS ÚRS 2024 01 |  | základní |  | 0 | 0 | 0 | 0 | 0 | 16 | K | 2 |  |  |  | ROZPOCET | 0 | 0 | 0 | 0 | 0 | 1 | 0 | 16 | -418362314
| PP |  | Provedení izolace proti zemní vlhkosti natěradly a tmely za studena na ploše vodorovné V nátěrem penetračním | [14 empty] | PP | 2
| VV |  | "jímka výtahové šachty " | [14 empty] | VV | 2 | 1 | True | 0 | ROZPOCET
| VV |  | 2,7*2,4 |  | 6.48 | [12 empty] | VV | 2 | 2 | True | 0 | ROZPOCET
| VV |  | Součet |  | 6.48 | [12 empty] | VV | 2 | 4 | True | 1 | ROZPOCET
80 | M | 11163150 | lak penetrační asfaltový | t | 0.002 |  | 0 | CS ÚRS 2024 01 |  | základní |  | 0 | 1 | 0.002 | 0 | 0 | 32 | M | 2 |  |  |  | ROZPOCET | 0 | 0 | 0 | 0 | 0 | 1 | 0 | 16 | -143125937
| PP |  | lak penetrační asfaltový | [14 empty] | PP | 2
| VV |  | 6,48*0,0003 'Přepočtené koeficientem množství |  | 0.002 | [12 empty] | VV | 2 | 2 | False | 1 | ROZPOCET
81 | K | 711112001 | Provedení izolace proti zemní vlhkosti svislé za studena nátěrem penetračním | m2 | 19.178 |  | 0 | CS ÚRS 2024 01 |  | základní |  | 0 | 0 | 0 | 0 | 0 | 16 | K | 2 |  |  |  | ROZPOCET | 0 | 0 | 0 | 0 | 0 | 1 | 0 | 16 | -1477020441
| PP |  | Provedení izolace proti zemní vlhkosti natěradly a tmely za studena na ploše svislé S nátěrem penetračním | [14 empty] | PP | 2
| VV |  | "jímka výtahové šachty z úrovně -2,3 do 0,07" | [14 empty] | VV | 2 | 1 | True | 0 | ROZPOCET
| VV |  | (2,3*2+2,0*2)*2,23 |  | 19.178 | [12 empty] | VV | 2 | 2 | True | 0 | ROZPOCET
| VV |  | Součet |  | 19.178 | [12 empty] | VV | 2 | 4 | True | 1 | ROZPOCET
82 | M | 11163150 | lak penetrační asfaltový | t | 0.007 |  | 0 | CS ÚRS 2024 01 |  | základní |  | 0 | 1 | 0.007 | 0 | 0 | 32 | M | 2 |  |  |  | ROZPOCET | 0 | 0 | 0 | 0 | 0 | 1 | 0 | 16 | 336729873
| PP |  | lak penetrační asfaltový | [14 empty] | PP | 2
| VV |  | 19,178*0,00034 'Přepočtené koeficientem množství |  | 0.007 | [12 empty] | VV | 2 | 2 | False | 1 | ROZPOCET
83 | K | 711141559 | Provedení izolace proti zemní vlhkosti pásy přitavením vodorovné NAIP | m2 | 12.96 |  | 0 | CS ÚRS 2024 01 |  | základní |  | 0 | 0.0004 | 0.005184 | 0 | 0 | 16 | K | 2 |  |  |  | ROZPOCET | 0 | 0 | 0 | 0 | 0 | 1 | 0 | 16 | 1571090759
| PP |  | Provedení izolace proti zemní vlhkosti pásy přitavením NAIP na ploše vodorovné V | [14 empty] | PP | 2
| VV |  | "jímka výtahové šachty " | [14 empty] | VV | 2 | 1 | True | 0 | ROZPOCET
| VV |  | 2,7*2,4*2 |  | 12.96 | [12 empty] | VV | 2 | 2 | True | 0 | ROZPOCET
| VV |  | Součet |  | 12.96 | [12 empty] | VV | 2 | 4 | True | 1 | ROZPOCET
84 | M | 62853004 | pás asfaltový natavitelný modifikovaný SBS s vložkou ze skleněné tkaniny a spalitelnou PE fólií nebo jemnozrnným minerálním posypem na horním povrchu tl 4,0mm | m2 | 15.105 |  | 0 | CS ÚRS 2024 01 |  | základní |  | 0 | 0.0054 | 0.081567 | 0 | 0 | 32 | M | 2 |  |  |  | ROZPOCET | 0 | 0 | 0 | 0 | 0 | 1 | 0 | 16 | -1050404996
| PP |  | pás asfaltový natavitelný modifikovaný SBS s vložkou ze skleněné tkaniny a spalitelnou PE fólií nebo jemnozrnným minerálním posypem na horním povrchu tl 4,0mm | [14 empty] | PP | 2
| VV |  | 12,96*1,1655 'Přepočtené koeficientem množství |  | 15.105 | [12 empty] | VV | 2 | 2 | False | 1 | ROZPOCET
85 | K | 711142559 | Provedení izolace proti zemní vlhkosti pásy přitavením svislé NAIP | m2 | 38.356 |  | 0 | CS ÚRS 2024 01 |  | základní |  | 0 | 0.0004 | 0.015342 | 0 | 0 | 16 | K | 2 |  |  |  | ROZPOCET | 0 | 0 | 0 | 0 | 0 | 1 | 0 | 16 | 1776694292
| PP |  | Provedení izolace proti zemní vlhkosti pásy přitavením NAIP na ploše svislé S | [14 empty] | PP | 2
| VV |  | "jímka výtahové šachty z úrovně -2,3 do 0,07" | [14 empty] | VV | 2 | 1 | True | 0 | ROZPOCET
| VV |  | (2,3*2+2,0*2)*2,23*2 |  | 38.356 | [12 empty] | VV | 2 | 2 | True | 0 | ROZPOCET
| VV |  | Součet |  | 38.356 | [12 empty] | VV | 2 | 4 | True | 1 | ROZPOCET
86 | M | 62853004 | pás asfaltový natavitelný modifikovaný SBS s vložkou ze skleněné tkaniny a spalitelnou PE fólií nebo jemnozrnným minerálním posypem na horním povrchu tl 4,0mm | m2 | 46.833 |  | 0 | CS ÚRS 2024 01 |  | základní |  | 0 | 0.0054 | 0.2529 | 0 | 0 | 32 | M | 2 |  |  |  | ROZPOCET | 0 | 0 | 0 | 0 | 0 | 1 | 0 | 16 | -2069526049
| PP |  | pás asfaltový natavitelný modifikovaný SBS s vložkou ze skleněné tkaniny a spalitelnou PE fólií nebo jemnozrnným minerálním posypem na horním povrchu tl 4,0mm | [14 empty] | PP | 2
| VV |  | 38,356*1,221 'Přepočtené koeficientem množství |  | 46.833 | [12 empty] | VV | 2 | 2 | False | 1 | ROZPOCET
87 | K | 998711113 | Přesun hmot tonážní pro izolace proti vodě, vlhkosti a plynům s omezením mechanizace v objektech v přes 12 do 60 m | t | 0.364 |  | 0 | CS ÚRS 2024 01 |  | základní |  | 0 | 0 | 0 | 0 | 0 | 16 | K | 2 |  |  |  | ROZPOCET | 0 | 0 | 0 | 0 | 0 | 1 | 0 | 16 | 1874765787
| PP |  | Přesun hmot pro izolace proti vodě, vlhkosti a plynům stanovený z hmotnosti přesunovaného materiálu vodorovná dopravní vzdálenost do 50 m s omezením mechanizace v objektech výšky přes 12 do 60 m | [14 empty] | PP | 2
| D | 713 | Izolace tepelné |  |  |  | 0 |  |  |  |  | 0 |  | 0.088987 |  | 0 | 2 | D | 1 |  |  |  | ROZPOCET | [6 empty] | 0
88 | K | 713131141 | Montáž izolace tepelné stěn lepením celoplošně rohoží, pásů, dílců, desek | m2 | 8.475 |  | 0 | CS ÚRS 2024 02 |  | základní |  | 0 | 0.006 | 0.05085 | 0 | 0 | 16 | K | 2 |  |  |  | ROZPOCET | 0 | 0 | 0 | 0 | 0 | 1 | 0 | 16 | -1227417563
| PP |  | Montáž tepelné izolace stěn rohožemi, pásy, deskami, dílci, bloky (izolační materiál ve specifikaci) lepením celoplošně bez mechanického kotvení | [14 empty] | PP | 2
| VV |  | "ochrana izolace výtahové šachty" (2,6+2,65+0,4)*1,5 |  | 8.475 | [12 empty] | VV | 2 | 2 | True | 1 | ROZPOCET
89 | M | 28376426 | deska XPS hrana polodrážková a hladký povrch 300kPA λ=0,035 tl 150mm | m2 | 8.475 |  | 0 | CS ÚRS 2024 02 |  | základní |  | 0 | 0.0045 | 0.038137 | 0 | 0 | 32 | M | 2 |  |  |  | ROZPOCET | 0 | 0 | 0 | 0 | 0 | 1 | 0 | 16 | 682257489
| PP |  | deska XPS hrana polodrážková a hladký povrch 300kPA λ=0,035 tl 150mm | [14 empty] | PP | 2
90 | K | 998713103 | Přesun hmot tonážní pro izolace tepelné v objektech v přes 12 do 24 m | t | 0.089 |  | 0 | CS ÚRS 2024 02 |  | základní |  | 0 | 0 | 0 | 0 | 0 | 16 | K | 2 |  |  |  | ROZPOCET | 0 | 0 | 0 | 0 | 0 | 1 | 0 | 16 | -1721747935
| PP |  | Přesun hmot pro izolace tepelné stanovený z hmotnosti přesunovaného materiálu vodorovná dopravní vzdálenost do 50 m s užitím mechanizace v objektech výšky přes 12 m do 24 m | [14 empty] | PP | 2
| D | 766 | Konstrukce truhlářské |  |  |  | 0 |  |  |  |  | 0 |  | 0 |  | 0 | 2 | D | 1 |  |  |  | ROZPOCET | [6 empty] | 0
91 | K | 7666606903.6R | Montáž a dodávka sanitárních příček včetně dveří ozn T11 | kus | 2 |  | 0 |  |  | základní |  | 0 | 0 | 0 | 0 | 0 | 16 | K | 2 |  |  |  | ROZPOCET | 0 | 0 | 0 | 0 | 0 | 1 | 0 | 16 | 771022237
| VV |  | 2 |  | 2 | [12 empty] | VV | 2 | 2 | True | 1 | ROZPOCET
93 | K | 7666608954R | Montáž a dodávka dveří 800/1970 ozn D04 | kus | 1 |  | 0 |  |  | základní |  | 0 | 0 | 0 | 0 | 0 | 16 | K | 2 |  |  |  | ROZPOCET | 0 | 0 | 0 | 0 | 0 | 1 | 0 | 16 | -2070956561
| P |  | Poznámka k položce: v rozsahu dle popisu v PD včetně doplňků a zárubně | [14 empty] | P | 2
| VV |  | 1 |  | 1 | [12 empty] | VV | 2 | 2 | True | 0 | ROZPOCET
94 | K | 7666608960R | Montáž a dodávka dveří 800/1970 ozn D10 | kus | 1 |  | 0 |  |  | základní |  | 0 | 0 | 0 | 0 | 0 | 16 | K | 2 |  |  |  | ROZPOCET | 0 | 0 | 0 | 0 | 0 | 1 | 0 | 16 | -403963568
| P |  | Poznámka k položce: v rozsahu dle popisu v PD včetně doplňků a zárubně | [14 empty] | P | 2
| VV |  | 1 |  | 1 | [12 empty] | VV | 2 | 2 | True | 0 | ROZPOCET
95 | K | 7666608963R | Montáž a dodávka dveří 800/1970 ozn D13 | kus | 1 |  | 0 |  |  | základní |  | 0 | 0 | 0 | 0 | 0 | 16 | K | 2 |  |  |  | ROZPOCET | 0 | 0 | 0 | 0 | 0 | 1 | 0 | 16 | 172474492
| P |  | Poznámka k položce: v rozsahu dle popisu v PD včetně doplňků a zárubně | [14 empty] | P | 2
| VV |  | 1 |  | 1 | [12 empty] | VV | 2 | 2 | True | 0 | ROZPOCET
96 | K | 998766213 | Přesun hmot procentní pro kce truhlářské s omezením mechanizace v objektech v přes 12 do 24 m | % |  |  | 0 | CS ÚRS 2024 01 |  | základní |  | 0 | 0 | 0 | 0 | 0 | 16 | K | 2 |  |  |  | ROZPOCET | 0 | 0 | 0 | 0 | 0 | 1 | 0 | 16 | 2134063154
| PP |  | Přesun hmot pro konstrukce truhlářské stanovený procentní sazbou (%) z ceny vodorovná dopravní vzdálenost do 50 m s omezením mechanizace v objektech výšky přes 12 do 24 m | [14 empty] | PP | 2
| D | 767 | Konstrukce zámečnické |  |  |  | 0 |  |  |  |  | 0 |  | 0 |  | 0 | 2 | D | 1 |  |  |  | ROZPOCET | [6 empty] | 0
116 | K | 7676606991R | Montáž a dodávka prosklené stěny výtahové šachty | kus | 1 |  | 0 |  |  | základní |  | 0 | 0 | 0 | 0 | 0 | 16 | K | 2 |  |  |  | ROZPOCET | 0 | 0 | 0 | 0 | 0 | 1 | 0 | 16 | -1803067075
| VV |  | 1 |  | 1 | [12 empty] | VV | 2 | 2 | True | 1 | ROZPOCET
115 | K | 76799514953cR | Montáž a dodávka zámečnických prvků včetně spojovacích prostředků a povrchových úprav | kg | 2110 |  | 0 |  |  | základní |  | 0 | 0 | 0 | 0 | 0 | 16 | K | 2 |  |  |  | ROZPOCET | 0 | 0 | 0 | 0 | 0 | 1 | 0 | 16 | 528629287
| VV |  | "ocelová konstrukce výtahové šachty"2110 |  | 2110 | [12 empty] | VV | 2 | 2 | True | 0 | ROZPOCET
| VV |  | Součet |  | 2110 | [12 empty] | VV | 2 | 4 | True | 1 | ROZPOCET
117 | K | 998767213 | Přesun hmot procentní pro zámečnické konstrukce s omezením mechanizace v objektech v přes 12 do 24 m | % |  |  | 0 | CS ÚRS 2024 01 |  | základní |  | 0 | 0 | 0 | 0 | 0 | 16 | K | 2 |  |  |  | ROZPOCET | 0 | 0 | 0 | 0 | 0 | 1 | 0 | 16 | 1899475425
| PP |  | Přesun hmot pro zámečnické konstrukce stanovený procentní sazbou (%) z ceny vodorovná dopravní vzdálenost do 50 m s omezením mechanizace v objektech výšky přes 12 do 24 m | [14 empty] | PP | 2
| D | 776 | Podlahy povlakové |  |  |  | 0 |  |  |  |  | 0 |  | 0.19875 |  | 0.003897 | 2 | D | 1 |  |  |  | ROZPOCET | [6 empty] | 0
97 | K | 7761213191.1R | Vyspravení stávajícího podlahového krytu - jako podklad pod novou podlahu | m2 | 3.897 |  | 0 |  |  | základní |  | 0 | 0.001 | 0.003897 | 0.001 | 0.003897 | 16 | K | 2 |  |  |  | ROZPOCET | 0 | 0 | 0 | 0 | 0 | 1 | 0 | 16 | 1824627888
| P |  | Poznámka k položce: prohlédnutí stávající podlahy s případným odstaněním odfouklých částí a vyrovnáním cementovým tmelem | [14 empty] | P | 2
| VV |  | "gymnázium 20%plochy" | [14 empty] | VV | 2 | 1 | True | 0 | ROZPOCET
| VV |  | "1.NP" | [14 empty] | VV | 2 | 1 | True | 0 | ROZPOCET
| VV |  | "předsíň" (2,1*3,25-0,55*1,8)*0,2 |  | 1.167 | [12 empty] | VV | 2 | 2 | True | 0 | ROZPOCET
| VV |  | "2.NP" | [14 empty] | VV | 2 | 1 | True | 0 | ROZPOCET
| VV |  | "předsíň" (2,1*3,25)*0,2 |  | 1.365 | [12 empty] | VV | 2 | 2 | True | 0 | ROZPOCET
| VV |  | "3.NP" | [14 empty] | VV | 2 | 1 | True | 0 | ROZPOCET
| VV |  | "předsíň" (2,1*3,25)*0,2 |  | 1.365 | [12 empty] | VV | 2 | 2 | True | 0 | ROZPOCET
| VV |  | Mezisoučet |  | 3.897 | [12 empty] | VV | 2 | 3 | True | 0 | ROZPOCET
| VV |  | Součet |  | 3.897 | [12 empty] | VV | 2 | 4 | True | 1 | ROZPOCET
118 | K | 776141121 | Stěrka podlahová nivelační pro vyrovnání podkladu povlakových podlah pevnosti 30 MPa tl do 3 mm | m2 | 9.743 |  | 0 | CS ÚRS 2024 02 |  | základní |  | 0 | 0.0045 | 0.043844 | 0 | 0 | 16 | K | 2 |  |  |  | ROZPOCET | 0 | 0 | 0 | 0 | 0 | 1 | 0 | 16 | -696642902
| PP |  | Příprava podkladu povlakových podlah a stěn vyrovnání samonivelační stěrkou podlah min.pevnosti 30 MPa, tloušťky do 3 mm | [14 empty] | PP | 2
| VV |  | "gymnázium" | [14 empty] | VV | 2 | 1 | True | 0 | ROZPOCET
| VV |  | "1.NP" | [14 empty] | VV | 2 | 1 | True | 0 | ROZPOCET
| VV |  | "předsíň" (2,1*3,25-0,55*1,8) |  | 5.835 | [12 empty] | VV | 2 | 2 | True | 0 | ROZPOCET
| VV |  | "2.NP" | [14 empty] | VV | 2 | 1 | True | 0 | ROZPOCET
| VV |  | "předsíň" (2,1*3,25) |  | 6.825 | [12 empty] | VV | 2 | 2 | True | 0 | ROZPOCET
| VV |  | "3.NP" | [14 empty] | VV | 2 | 1 | True | 0 | ROZPOCET
| VV |  | "předsíň" (2,1*3,25) |  | 6.825 | [12 empty] | VV | 2 | 2 | True | 0 | ROZPOCET
| VV |  | Mezisoučet |  | 19.485 | [12 empty] | VV | 2 | 3 | True | 0 | ROZPOCET
| VV |  | Součet |  | 19.485 | [12 empty] | VV | 2 | 4 | True | 1 | ROZPOCET
| VV |  | 19,485*0,5 'Přepočtené koeficientem množství |  | 9.743 | [12 empty] | VV | 2 | 2 | False | 1 | ROZPOCET
99 | K | 776141122 | Stěrka podlahová nivelační pro vyrovnání podkladu povlakových podlah pevnosti 30 MPa tl přes 3 do 5 mm | m2 | 9.743 |  | 0 | CS ÚRS 2024 01 |  | základní |  | 0 | 0.0075 | 0.073072 | 0 | 0 | 16 | K | 2 |  |  |  | ROZPOCET | 0 | 0 | 0 | 0 | 0 | 1 | 0 | 16 | -1023984686
| PP |  | Příprava podkladu povlakových podlah a stěn vyrovnání samonivelační stěrkou podlah min.pevnosti 30 MPa, tloušťky přes 3 do 5 mm | [14 empty] | PP | 2
| VV |  | "gymnázium" | [14 empty] | VV | 2 | 1 | True | 0 | ROZPOCET
| VV |  | "1.NP" | [14 empty] | VV | 2 | 1 | True | 0 | ROZPOCET
| VV |  | "předsíň" (2,1*3,25-0,55*1,8) |  | 5.835 | [12 empty] | VV | 2 | 2 | True | 0 | ROZPOCET
| VV |  | "2.NP" | [14 empty] | VV | 2 | 1 | True | 0 | ROZPOCET
| VV |  | "předsíň" (2,1*3,25) |  | 6.825 | [12 empty] | VV | 2 | 2 | True | 0 | ROZPOCET
| VV |  | "3.NP" | [14 empty] | VV | 2 | 1 | True | 0 | ROZPOCET
| VV |  | "předsíň" (2,1*3,25) |  | 6.825 | [12 empty] | VV | 2 | 2 | True | 0 | ROZPOCET
| VV |  | Mezisoučet |  | 19.485 | [12 empty] | VV | 2 | 3 | True | 0 | ROZPOCET
| VV |  | Součet |  | 19.485 | [12 empty] | VV | 2 | 4 | True | 1 | ROZPOCET
| VV |  | 19,485*0,5 'Přepočtené koeficientem množství |  | 9.743 | [12 empty] | VV | 2 | 2 | False | 1 | ROZPOCET
100 | K | 7762511191R | Montáž a dodávka podlah z přírodního linolea (marmolea) standardním lepidlem včetně soklových lišt a přípravy podkladu | m2 | 19.485 |  | 0 |  |  | základní |  | 0 | 0.004 | 0.07794 | 0 | 0 | 16 | K | 2 |  |  |  | ROZPOCET | 0 | 0 | 0 | 0 | 0 | 1 | 0 | 16 | -378634747
| PP |  | Montáž a dodávka podlah z přírodního linolea (marmolea) standardním lepidlem včetně soklů a přípravy podkladu | [14 empty] | PP | 2
| VV |  | "gymnázium" | [14 empty] | VV | 2 | 1 | True | 0 | ROZPOCET
| VV |  | "1.NP" | [14 empty] | VV | 2 | 1 | True | 0 | ROZPOCET
| VV |  | "předsíň" (2,1*3,25-0,55*1,8) |  | 5.835 | [12 empty] | VV | 2 | 2 | True | 0 | ROZPOCET
| VV |  | "2.NP" | [14 empty] | VV | 2 | 1 | True | 0 | ROZPOCET
| VV |  | "předsíň" (2,1*3,25) |  | 6.825 | [12 empty] | VV | 2 | 2 | True | 0 | ROZPOCET
| VV |  | "3.NP" | [14 empty] | VV | 2 | 1 | True | 0 | ROZPOCET
| VV |  | "předsíň" (2,1*3,25) |  | 6.825 | [12 empty] | VV | 2 | 2 | True | 0 | ROZPOCET
| VV |  | Mezisoučet |  | 19.485 | [12 empty] | VV | 2 | 3 | True | 0 | ROZPOCET
| VV |  | Součet |  | 19.485 | [12 empty] | VV | 2 | 4 | True | 1 | ROZPOCET
101 | K | 998776213 | Přesun hmot procentní pro podlahy povlakové s omezením mechanizace v objektech v přes 12 do 24 m | % |  |  | 0 | CS ÚRS 2024 01 |  | základní |  | 0 | 0 | 0 | 0 | 0 | 16 | K | 2 |  |  |  | ROZPOCET | 0 | 0 | 0 | 0 | 0 | 1 | 0 | 16 | -1354653295
| PP |  | Přesun hmot pro podlahy povlakové stanovený procentní sazbou (%) z ceny vodorovná dopravní vzdálenost do 50 m s omezením mechanizace v objektech výšky přes 12 do 24 m | [14 empty] | PP | 2
| D | 781 | Dokončovací práce - obklady |  |  |  | 0 |  |  |  |  | 0 |  | 0.03276 |  | 1.1875 | 2 | D | 1 |  |  |  | ROZPOCET | [6 empty] | 0
102 | K | 7765511191R | Montáž a dodávka obložení stěn z přírodního linolea (marmolea) standardním lepidlem včetně vyrovnání podkladu | m2 | 40.95 |  | 0 |  |  | základní |  | 0 | 0.0005 | 0.020475 | 0 | 0 | 16 | K | 2 |  |  |  | ROZPOCET | 0 | 0 | 0 | 0 | 0 | 1 | 0 | 16 | -303362754
| PP |  | Montáž a dodávka obložení stěn z přírodního linolea (marmolea) standardním lepidlem včetně vyrovnání podkladu | [14 empty] | PP | 2
| P |  | Poznámka k položce: včetně lištování | [14 empty] | P | 2
| VV |  | "obklady" | [14 empty] | VV | 2 | 1 | True | 0 | ROZPOCET
| VV |  | "1.NP" (3,25*2+2,1*2-0,8*2)*1,5 |  | 13.65 | [12 empty] | VV | 2 | 2 | True | 0 | ROZPOCET
| VV |  | "2.NP" (3,25*2+2,1*2-0,8*2)*1,5 |  | 13.65 | [12 empty] | VV | 2 | 2 | True | 0 | ROZPOCET
| VV |  | "3.NP" (3,25*2+2,1*2-0,8*2)*1,5 |  | 13.65 | [12 empty] | VV | 2 | 2 | True | 0 | ROZPOCET
| VV |  | Součet |  | 40.95 | [12 empty] | VV | 2 | 4 | True | 1 | ROZPOCET
103 | K | 781121011 | Nátěr penetrační na stěnu | m2 | 40.95 |  | 0 | CS ÚRS 2024 01 |  | základní |  | 0 | 0.0003 | 0.012285 | 0 | 0 | 16 | K | 2 |  |  |  | ROZPOCET | 0 | 0 | 0 | 0 | 0 | 1 | 0 | 16 | 115499826
| PP |  | Příprava podkladu před provedením obkladu nátěr penetrační na stěnu | [14 empty] | PP | 2
| VV |  | "obklady" | [14 empty] | VV | 2 | 1 | True | 0 | ROZPOCET
| VV |  | "1.NP" (3,25*2+2,1*2-0,8*2)*1,5 |  | 13.65 | [12 empty] | VV | 2 | 2 | True | 0 | ROZPOCET
| VV |  | "2.NP" (3,25*2+2,1*2-0,8*2)*1,5 |  | 13.65 | [12 empty] | VV | 2 | 2 | True | 0 | ROZPOCET
| VV |  | "3.NP" (3,25*2+2,1*2-0,8*2)*1,5 |  | 13.65 | [12 empty] | VV | 2 | 2 | True | 0 | ROZPOCET
| VV |  | Součet |  | 40.95 | [12 empty] | VV | 2 | 4 | True | 1 | ROZPOCET
104 | K | 781471810 | Demontáž obkladů z obkladaček keramických kladených do malty | m2 | 14.57 |  | 0 | CS ÚRS 2024 01 |  | základní |  | 0 | 0 | 0 | 0.0815 | 1.1875 | 16 | K | 2 |  |  |  | ROZPOCET | 0 | 0 | 0 | 0 | 0 | 1 | 0 | 16 | -62325274
| PP |  | Demontáž obkladů z dlaždic keramických kladených do malty | [14 empty] | PP | 2
| VV |  | "3.NP umývárna" | [14 empty] | VV | 2 | 1 | True | 0 | ROZPOCET
| VV |  | (3,25+1,85+2,1+0,5)*2,1-(1,6) |  | 14.57 | [12 empty] | VV | 2 | 2 | True | 0 | ROZPOCET
| VV |  | Součet |  | 14.57 | [12 empty] | VV | 2 | 4 | True | 1 | ROZPOCET
105 | K | 998781113 | Přesun hmot tonážní pro obklady keramické s omezením mechanizace v objektech v přes 12 do 24 m | t | 0.033 |  | 0 | CS ÚRS 2024 01 |  | základní |  | 0 | 0 | 0 | 0 | 0 | 16 | K | 2 |  |  |  | ROZPOCET | 0 | 0 | 0 | 0 | 0 | 1 | 0 | 16 | -1637472047
| PP |  | Přesun hmot pro obklady keramické stanovený z hmotnosti přesunovaného materiálu vodorovná dopravní vzdálenost do 50 m s omezením mechanizace v objektech výšky přes 12 do 24 m | [14 empty] | PP | 2
| D | 784 | Dokončovací práce - malby a tapety |  |  |  | 0 |  |  |  |  | 0 |  | 0.093716 |  | 0 | 2 | D | 1 |  |  |  | ROZPOCET | [6 empty] | 0
106 | K | 784181101 | Základní akrylátová jednonásobná bezbarvá penetrace podkladu v místnostech v do 3,80 m | m2 | 192.357 |  | 0 |  |  | základní |  | 0 | 0.0002012 | 0.038702 | 0 | 0 | 16 | K | 2 |  |  |  | ROZPOCET | 0 | 0 | 0 | 0 | 0 | 1 | 0 | 16 | -511734275
| PP |  | Penetrace podkladu jednonásobná základní akrylátová bezbarvá v místnostech výšky do 3,80 m | [14 empty] | PP | 2
| VV |  | 2*1 |  | 2 | [12 empty] | VV | 2 | 2 | True | 0 | ROZPOCET
| VV |  | 99,832+27,725+6,9+29,24 |  | 163.697 | [12 empty] | VV | 2 | 2 | True | 0 | ROZPOCET
| VV |  | "malby navazujících prostor"50 |  | 50 | [12 empty] | VV | 2 | 2 | True | 0 | ROZPOCET
| VV |  | "odpočet obkladů" -23,34 |  | -23.34 | [12 empty] | VV | 2 | 2 | True | 0 | ROZPOCET
| VV |  | Součet |  | 192.357 | [12 empty] | VV | 2 | 4 | True | 1 | ROZPOCET
107 | K | 784221101 | Dvojnásobné bílé malby ze směsí za sucha dobře otěruvzdorných v místnostech do 3,80 m | m2 | 192.357 |  | 0 |  |  | základní |  | 0 | 0.000286 | 0.055014 | 0 | 0 | 16 | K | 2 |  |  |  | ROZPOCET | 0 | 0 | 0 | 0 | 0 | 1 | 0 | 16 | -1036078224
| PP |  | Malby z malířských směsí otěruvzdorných za sucha dvojnásobné, bílé za sucha otěruvzdorné dobře v místnostech výšky do 3,80 m | [14 empty] | PP | 2
| VV |  | 2*1 |  | 2 | [12 empty] | VV | 2 | 2 | True | 0 | ROZPOCET
| VV |  | 99,832+27,725+6,9+29,24 |  | 163.697 | [12 empty] | VV | 2 | 2 | True | 0 | ROZPOCET
| VV |  | "malby navazujících prostor"50 |  | 50 | [12 empty] | VV | 2 | 2 | True | 0 | ROZPOCET
| VV |  | "odpočet obkladů" -23,34 |  | -23.34 | [12 empty] | VV | 2 | 2 | True | 0 | ROZPOCET
| VV |  | Součet |  | 192.357 | [12 empty] | VV | 2 | 4 | True | 1 | ROZPOCET
| D | 787 | Výtahy |  |  |  | 0 |  |  |  |  | 0 |  | 0.02124 |  | 0 | 2 | D | 1 |  |  |  | ROZPOCET | [6 empty] | 0
108 | K | 787313904R.1 | Montáž a dodávka výtahu | kpl | 1 |  | 0 |  |  | základní |  | 0 | 0.02124 | 0.02124 | 0 | 0 | 16 | K | 2 |  |  |  | ROZPOCET | 0 | 0 | 0 | 0 | 0 | 1 | 0 | 16 | 535983787
| PP |  | Montáž a dodávka výtahu | [14 empty] | PP | 2
| P |  | Poznámka k položce: v rozsahu dle PD | [14 empty] | P | 2
| VV |  | 1 |  | 1 | [12 empty] | VV | 2 | 2 | True | 1 | ROZPOCET

## 003 - SO 01 Gymnázium - z...
{267c2456-f0ad-4e04-b811-a47e2f7b9030}
2
| KRYCÍ LIST SOUPISU PRACÍ | [7 empty] | v --- níže se nacházejí doplnkové a pomocné údaje k sestavám --- v | [8 empty] | False
Stavba:
Gymnázium Plasy - nástavba pavilonu č.1
Objekt:
003 - SO 01 Gymnázium - zateplení
| KSO: |  |  |  |  | CC-CZ:
| Místo: |  |  |  |  | Datum: | 17. 3. 2025
| Zadavatel: |  |  |  |  | IČ:
|  | Gymnázium a Střední odborná škola, Plasy |  |  |  | DIČ:
| Uchazeč: |  |  |  |  | IČ: | Vyplň údaj
|  | Vyplň údaj |  |  |  | DIČ: | Vyplň údaj
| Projektant: |  |  |  |  | IČ:
|  | VKV projekt s.r.o. |  |  |  | DIČ:
| Zpracovatel: |  |  |  |  | IČ:
DIČ:
Poznámka:
| Cena bez DPH | [5 empty] | 0
|  |  | Základ daně |  |  | Sazba daně | Výše daně
| DPH | základní | 0 |  |  | 21% | 0
|  | snížená | 0 |  |  | 12% | 0
|  | zákl. přenesená | 0 |  |  | 21% | 0
|  | sníž. přenesená | 0 |  |  | 12% | 0
|  | nulová | 0 |  |  | 0% | 0
| Cena s DPH |  |  | v | CZK |  | 0
| Projektant |  |  | Zpracovatel
| Datum a podpis: |  | Razítko | Datum a podpis: |  |  | Razítko
| Objednavatel |  |  | Uchazeč
| Datum a podpis: |  | Razítko | Datum a podpis: |  |  | Razítko
REKAPITULACE ČLENĚNÍ SOUPISU PRACÍ
Stavba:
Gymnázium Plasy - nástavba pavilonu č.1
Objekt:
003 - SO 01 Gymnázium - zateplení
Místo: | [5 empty] | Datum: | 17. 3. 2025
Zadavatel: |  |  | Gymnázium a Střední odborná škola, Plasy |  |  | Projektant: | VKV projekt s.r.o.
Uchazeč: |  |  | Vyplň údaj |  |  | Zpracovatel:
Kód dílu - Popis | [6 empty] | Cena celkem [CZK]
Náklady ze soupisu prací | [6 empty] | 0 | [11 empty] | -1
| HSV - Práce a dodávky HSV | [5 empty] | 0
| 6 - Úpravy povrchů, podlahy a osazování výplní | [5 empty] | 0
| 9 - Ostatní konstrukce a práce, bourání | [5 empty] | 0
| 997 - Přesun sutě | [5 empty] | 0
| 998 - Přesun hmot | [5 empty] | 0
| PSV - Práce a dodávky PSV | [5 empty] | 0
| 764 - Konstrukce klempířské | [5 empty] | 0
SOUPIS PRACÍ
Stavba:
Gymnázium Plasy - nástavba pavilonu č.1
Objekt:
003 - SO 01 Gymnázium - zateplení
Místo: | [5 empty] | Datum: | 17. 3. 2025
Zadavatel: |  |  | Gymnázium a Střední odborná škola, Plasy |  |  | Projektant: | VKV projekt s.r.o.
Uchazeč: |  |  | Vyplň údaj |  |  | Zpracovatel:
PČ | Typ | Kód | Popis | MJ | Množství | J.cena [CZK] | Cena celkem [CZK] | Cenová soustava |  | DPH | J. Nh [h] | Nh celkem [h] | J. hmotnost [t] | Hmotnost celkem [t] | J. suť [t] | Suť Celkem [t]
Náklady soupisu celkem | [6 empty] | 0 |  |  |  |  | 0 |  | 37.1896 |  | 2.4868 |  | D | -1 | [10 empty] | 0
| D | HSV | Práce a dodávky HSV |  |  |  | 0 |  |  |  |  | 0 |  | 36.7146 |  | 2.1012 | 1 | D | 0 |  |  |  | ROZPOCET | [6 empty] | 0
| D | 6 | Úpravy povrchů, podlahy a osazování výplní |  |  |  | 0 |  |  |  |  | 0 |  | 36.7146 |  | 0.0062326 | 1 | D | 1 |  |  |  | ROZPOCET | [6 empty] | 0
1 | K | 621131121 | Penetrační nátěr vnějších podhledů nanášený ručně | m2 | 65.65 |  | 0 | CS ÚRS 2024 02 |  | základní |  | 0 | 0.00026 | 0.017069 | 0 | 0 | 4 | K | 2 |  |  |  | ROZPOCET | 0 | 0 | 0 | 0 | 0 | 1 | 0 | 4 | 1209880161
| PP |  | Podkladní a spojovací vrstva vnějších omítaných ploch penetrace nanášená ručně podhledů | [14 empty] | PP | 2
| VV |  | "severní pohled - nezateplená část" | [14 empty] | VV | 2 | 1 | True | 0 | ROZPOCET
| VV |  | (1,8+0,3*2+0,2)*25,25 |  | 65.65 | [12 empty] | VV | 2 | 2 | True | 0 | ROZPOCET
| VV |  | Součet |  | 65.65 | [12 empty] | VV | 2 | 4 | True | 1 | ROZPOCET
2 | K | 621135001 | Vyrovnání podkladu vnějších podhledů maltou vápenocementovou tl do 10 mm | m2 | 65.65 |  | 0 | CS ÚRS 2024 02 |  | základní |  | 0 | 0.02048 | 1.3445 | 0 | 0 | 4 | K | 2 |  |  |  | ROZPOCET | 0 | 0 | 0 | 0 | 0 | 1 | 0 | 4 | 604522862
| PP |  | Vyrovnání nerovností podkladu vnějších omítaných ploch maltou, tl. do 10 mm vápenocementovou podhledů | [14 empty] | PP | 2
| VV |  | "severní pohled - nezateplená část" | [14 empty] | VV | 2 | 1 | True | 0 | ROZPOCET
| VV |  | (1,8+0,3*2+0,2)*25,25 |  | 65.65 | [12 empty] | VV | 2 | 2 | True | 0 | ROZPOCET
| VV |  | Součet |  | 65.65 | [12 empty] | VV | 2 | 4 | True | 1 | ROZPOCET
3 | K | 621142001 | Sklovláknité pletivo vnějších podhledů vtlačené do tmelu | m2 | 65.65 |  | 0 | CS ÚRS 2024 02 |  | základní |  | 0 | 0.00438 | 0.28755 | 0 | 0 | 4 | K | 2 |  |  |  | ROZPOCET | 0 | 0 | 0 | 0 | 0 | 1 | 0 | 4 | -996535993
| PP |  | Pletivo vnějších ploch v ploše nebo pruzích, na plném podkladu sklovláknité vtlačené do tmelu podhledů | [14 empty] | PP | 2
| VV |  | "severní pohled - nezateplená část" | [14 empty] | VV | 2 | 1 | True | 0 | ROZPOCET
| VV |  | (1,8+0,3*2+0,2)*25,25 |  | 65.65 | [12 empty] | VV | 2 | 2 | True | 0 | ROZPOCET
| VV |  | Součet |  | 65.65 | [12 empty] | VV | 2 | 4 | True | 1 | ROZPOCET
4 | K | 621151031 | Penetrační silikonový nátěr vnějších pastovitých tenkovrstvých omítek podhledů | m2 | 65.65 |  | 0 | CS ÚRS 2024 02 |  | základní |  | 0 | 0.00014 | 0.009191 | 0 | 0 | 4 | K | 2 |  |  |  | ROZPOCET | 0 | 0 | 0 | 0 | 0 | 1 | 0 | 4 | -986960618
| PP |  | Penetrační nátěr vnějších pastovitých tenkovrstvých omítek silikonový podhledů | [14 empty] | PP | 2
| VV |  | "severní pohled - nezateplená část" | [14 empty] | VV | 2 | 1 | True | 0 | ROZPOCET
| VV |  | (1,8+0,3*2+0,2)*25,25 |  | 65.65 | [12 empty] | VV | 2 | 2 | True | 0 | ROZPOCET
| VV |  | Součet |  | 65.65 | [12 empty] | VV | 2 | 4 | True | 1 | ROZPOCET
5 | K | 621531022 | Tenkovrstvá silikonová zatíraná omítka zrnitost 2,0 mm vnějších podhledů | m2 | 65.65 |  | 0 | CS ÚRS 2024 02 |  | základní |  | 0 | 0.00336 | 0.22058 | 0 | 0 | 4 | K | 2 |  |  |  | ROZPOCET | 0 | 0 | 0 | 0 | 0 | 1 | 0 | 4 | -1441794100
| PP |  | Omítka tenkovrstvá silikonová vnějších ploch probarvená bez penetrace zatíraná (škrábaná), zrnitost 2,0 mm podhledů | [14 empty] | PP | 2
| VV |  | "severní pohled - nezateplená část" | [14 empty] | VV | 2 | 1 | True | 0 | ROZPOCET
| VV |  | (1,8+0,3*2+0,2)*25,25 |  | 65.65 | [12 empty] | VV | 2 | 2 | True | 0 | ROZPOCET
| VV |  | Součet |  | 65.65 | [12 empty] | VV | 2 | 4 | True | 1 | ROZPOCET
6 | K | 622131121 | Penetrační nátěr vnějších stěn nanášený ručně | m2 | 1509.881 |  | 0 | CS ÚRS 2024 01 |  | základní |  | 0 | 0.00026 | 0.39257 | 0 | 0 | 4 | K | 2 |  |  |  | ROZPOCET | 0 | 0 | 0 | 0 | 0 | 1 | 0 | 4 | 2037369159
| PP |  | Podkladní a spojovací vrstva vnějších omítaných ploch penetrace nanášená ručně stěn | [14 empty] | PP | 2
| VV |  | "plocha zateplení EPS 100 tl.120mm" | [14 empty] | VV | 2 | 1 | True | 0 | ROZPOCET
| VV |  | "jižní pohled" | [14 empty] | VV | 2 | 1 | True | 0 | ROZPOCET
| VV |  | ((36,5*2,0)-(2,5*2)*12) |  | 13 | [12 empty] | VV | 2 | 2 | True | 0 | ROZPOCET
| VV |  | "severní pohled" | [14 empty] | VV | 2 | 1 | True | 0 | ROZPOCET
| VV |  | ((25,25+2+2,3)*2,0)-((2,5*2)*8+1,5*2+(1*2)*1) |  | 14.1 | [12 empty] | VV | 2 | 2 | True | 0 | ROZPOCET
| VV |  | "západní pohled" | [14 empty] | VV | 2 | 1 | True | 0 | ROZPOCET
| VV |  | ((12,3*2,0)-(2,5*2)*4) |  | 4.6 | [12 empty] | VV | 2 | 2 | True | 0 | ROZPOCET
| VV |  | "východní pohled" | [14 empty] | VV | 2 | 1 | True | 0 | ROZPOCET
| VV |  | ((9,3*2,0)-(2,5*2)*3) |  | 3.6 | [12 empty] | VV | 2 | 2 | True | 0 | ROZPOCET
| VV |  | Mezisoučet |  | 35.3 | [12 empty] | VV | 2 | 3 | True | 0 | ROZPOCET
| VV |  | "plocha zateplení EPS 100 tl.160mm" | [14 empty] | VV | 2 | 1 | True | 0 | ROZPOCET
| VV |  | "jižní pohled" | [14 empty] | VV | 2 | 1 | True | 0 | ROZPOCET
| VV |  | (50,82*12,5)-(2,25*2,1*(14+12+12)) |  | 455.7 | [12 empty] | VV | 2 | 2 | True | 0 | ROZPOCET
| VV |  | "severní pohled" | [14 empty] | VV | 2 | 1 | True | 0 | ROZPOCET
| VV |  | (8,625*11,8+25,25*8,4+25,25*3,2+6,8*11,8+(4,4+2,35*2)*14,5+(4,4+0,4+2,35*2)*14,5) |  | 744.615 | [12 empty] | VV | 2 | 2 | True | 0 | ROZPOCET
| VV |  | -((1,5*2,1)*9+(2,25*2,1)*(8+8+5)+(2,25*1,65)*10+(2,25*1,5)*2+(2,25*1,25)*2+(2,25*3,005)*3+(1,59*2,2)) |  | -200.857 | [12 empty] | VV | 2 | 2 | True | 0 | ROZPOCET
| VV |  | "západní pohled" | [14 empty] | VV | 2 | 1 | True | 0 | ROZPOCET
| VV |  | (14,32)*12,5-(2,25*2,1)*12 |  | 122.3 | [12 empty] | VV | 2 | 2 | True | 0 | ROZPOCET
| VV |  | "východní pohled" | [14 empty] | VV | 2 | 1 | True | 0 | ROZPOCET
| VV |  | (14,32)*12,5-((2,25*2,1)*6+(3,3*2,9)) |  | 141.08 | [12 empty] | VV | 2 | 2 | True | 0 | ROZPOCET
| VV |  | Mezisoučet |  | 1262.838 | [12 empty] | VV | 2 | 3 | True | 0 | ROZPOCET
| VV |  | "plocha zateplení XPS tl.120mm" | [14 empty] | VV | 2 | 1 | True | 0 | ROZPOCET
| VV |  | "jižní pohled" | [14 empty] | VV | 2 | 1 | True | 0 | ROZPOCET
| VV |  | (50,82*1,4)-(1,5*0,75*3+0,6*0,6) |  | 67.413 | [12 empty] | VV | 2 | 2 | True | 0 | ROZPOCET
| VV |  | "severní pohled" | [14 empty] | VV | 2 | 1 | True | 0 | ROZPOCET
| VV |  | (8,625+2,35*2+4,4+0,85+6,9+0,75)*0,2+(10+2,35*2+4,4+0,4+6,8)*0,6 |  | 21.025 | [12 empty] | VV | 2 | 2 | True | 0 | ROZPOCET
| VV |  | "západní pohled" | [14 empty] | VV | 2 | 1 | True | 0 | ROZPOCET
| VV |  | (14,32)*1,3-(1,5*0,6)*5 |  | 14.116 | [12 empty] | VV | 2 | 2 | True | 0 | ROZPOCET
| VV |  | "východní pohled" | [14 empty] | VV | 2 | 1 | True | 0 | ROZPOCET
| VV |  | (6,7*1,1) |  | 7.37 | [12 empty] | VV | 2 | 2 | True | 0 | ROZPOCET
| VV |  | Mezisoučet |  | 109.924 | [12 empty] | VV | 2 | 3 | True | 0 | ROZPOCET
| VV |  | "plocha zateplení ostění fenol pěna tl.20mm" | [14 empty] | VV | 2 | 1 | True | 0 | ROZPOCET
| VV |  | "jižní pohled" | [14 empty] | VV | 2 | 1 | True | 0 | ROZPOCET
| VV |  | ((2,25+2,1*2)*(14+12+12))*0,15 |  | 36.765 | [12 empty] | VV | 2 | 2 | True | 0 | ROZPOCET
| VV |  | "severní pohled" | [14 empty] | VV | 2 | 1 | True | 0 | ROZPOCET
| VV |  | ((1,5+2,1*2)*9+(2,25+2,1*2)*(5+8+8)+(2,25+1,65*2)*10+(2,25+1,5*2)*2+(2,25+1,25*2)*2+(2,25+3,05*2)*3+(1,59+2,2*2))*0,15 |  | 43.994 | [12 empty] | VV | 2 | 2 | True | 0 | ROZPOCET
| VV |  | "západní pohled" | [14 empty] | VV | 2 | 1 | True | 0 | ROZPOCET
| VV |  | (2,25+2,1*2)*12*0,15 |  | 11.61 | [12 empty] | VV | 2 | 2 | True | 0 | ROZPOCET
| VV |  | "východní pohled" | [14 empty] | VV | 2 | 1 | True | 0 | ROZPOCET
| VV |  | (2,25+2,1*2)*6*0,15 |  | 5.805 | [12 empty] | VV | 2 | 2 | True | 0 | ROZPOCET
| VV |  | Mezisoučet |  | 98.174 | [12 empty] | VV | 2 | 3 | True | 0 | ROZPOCET
| VV |  | "plocha zateplení ostění XPS tl.20mm" | [14 empty] | VV | 2 | 1 | True | 0 | ROZPOCET
| VV |  | "jižní pohled" | [14 empty] | VV | 2 | 1 | True | 0 | ROZPOCET
| VV |  | ((1,5+0,75*2)*3+(0,6+0,6*2))*0,15 |  | 1.62 | [12 empty] | VV | 2 | 2 | True | 0 | ROZPOCET
| VV |  | "západní pohled" | [14 empty] | VV | 2 | 1 | True | 0 | ROZPOCET
| VV |  | (1,5+0,6*2)*5*0,15 |  | 2.025 | [12 empty] | VV | 2 | 2 | True | 0 | ROZPOCET
| VV |  | Mezisoučet |  | 3.645 | [12 empty] | VV | 2 | 3 | True | 0 | ROZPOCET
| VV |  | Součet |  | 1509.881 | [12 empty] | VV | 2 | 4 | True | 1 | ROZPOCET
7 | K | 622135001 | Vyrovnání podkladu vnějších stěn maltou vápenocementovou tl do 10 mm | m2 | 41.4 |  | 0 | CS ÚRS 2024 01 |  | základní |  | 0 | 0.02048 | 0.84787 | 0 | 0 | 4 | K | 2 |  |  |  | ROZPOCET | 0 | 0 | 0 | 0 | 0 | 1 | 0 | 4 | -972213942
| PP |  | Vyrovnání nerovností podkladu vnějších omítaných ploch maltou, tloušťky do 10 mm vápenocementovou stěn | [14 empty] | PP | 2
| VV |  | "po otlučení plošných fasádních prvků" | [14 empty] | VV | 2 | 1 | True | 0 | ROZPOCET
| VV |  | 2,3*1*18 |  | 41.4 | [12 empty] | VV | 2 | 2 | True | 1 | ROZPOCET
8 | K | 622211021 | Montáž kontaktního zateplení vnějších stěn lepením a mechanickým kotvením polystyrénových desek do betonu a zdiva tl přes 80 do 120 mm | m2 | 145.224 |  | 0 | CS ÚRS 2024 02 |  | základní |  | 0 | 0.00852 | 1.2373 | 0 | 0 | 4 | K | 2 |  |  |  | ROZPOCET | 0 | 0 | 0 | 0 | 0 | 1 | 0 | 4 | 417297932
| PP |  | Montáž kontaktního zateplení lepením a mechanickým kotvením z polystyrenových desek (dodávka ve specifikaci) na vnější stěny, na podklad betonový nebo z lehčeného betonu, z tvárnic keramických nebo vápenopískových, tloušťky desek přes 80 do 120 mm | [14 empty] | PP | 2
| VV |  | "plocha zateplení EPS 100 tl.120mm" | [14 empty] | VV | 2 | 1 | True | 0 | ROZPOCET
| VV |  | "jižní pohled" | [14 empty] | VV | 2 | 1 | True | 0 | ROZPOCET
| VV |  | ((36,5*2,0)-(2,5*2)*12) |  | 13 | [12 empty] | VV | 2 | 2 | True | 0 | ROZPOCET
| VV |  | "severní pohled" | [14 empty] | VV | 2 | 1 | True | 0 | ROZPOCET
| VV |  | ((25,25+2+2,3)*2,0)-((2,5*2)*8+1,5*2+(1*2)*1) |  | 14.1 | [12 empty] | VV | 2 | 2 | True | 0 | ROZPOCET
| VV |  | "západní pohled" | [14 empty] | VV | 2 | 1 | True | 0 | ROZPOCET
| VV |  | ((12,3*2,0)-(2,5*2)*4) |  | 4.6 | [12 empty] | VV | 2 | 2 | True | 0 | ROZPOCET
| VV |  | "východní pohled" | [14 empty] | VV | 2 | 1 | True | 0 | ROZPOCET
| VV |  | ((9,3*2,0)-(2,5*2)*3) |  | 3.6 | [12 empty] | VV | 2 | 2 | True | 0 | ROZPOCET
| VV |  | Mezisoučet |  | 35.3 | [12 empty] | VV | 2 | 3 | True | 0 | ROZPOCET
| VV |  | "plocha zateplení XPS tl.120mm" | [14 empty] | VV | 2 | 1 | True | 0 | ROZPOCET
| VV |  | "jižní pohled" | [14 empty] | VV | 2 | 1 | True | 0 | ROZPOCET
| VV |  | (50,82*1,4)-(1,5*0,75*3+0,6*0,6) |  | 67.413 | [12 empty] | VV | 2 | 2 | True | 0 | ROZPOCET
| VV |  | "severní pohled" | [14 empty] | VV | 2 | 1 | True | 0 | ROZPOCET
| VV |  | (8,625+2,35*2+4,4+0,85+6,9+0,75)*0,2+(10+2,35*2+4,4+0,4+6,8)*0,6 |  | 21.025 | [12 empty] | VV | 2 | 2 | True | 0 | ROZPOCET
| VV |  | "západní pohled" | [14 empty] | VV | 2 | 1 | True | 0 | ROZPOCET
| VV |  | (14,32)*1,3-(1,5*0,6)*5 |  | 14.116 | [12 empty] | VV | 2 | 2 | True | 0 | ROZPOCET
| VV |  | "východní pohled" | [14 empty] | VV | 2 | 1 | True | 0 | ROZPOCET
| VV |  | (6,7*1,1) |  | 7.37 | [12 empty] | VV | 2 | 2 | True | 0 | ROZPOCET
| VV |  | Mezisoučet |  | 109.924 | [12 empty] | VV | 2 | 3 | True | 0 | ROZPOCET
| VV |  | Součet |  | 145.224 | [12 empty] | VV | 2 | 4 | True | 1 | ROZPOCET
9 | M | 28376423 | deska XPS hrana polodrážková a hladký povrch 300kPA λ=0,035 tl 120mm | m2 | 115.42 |  | 0 | CS ÚRS 2024 02 |  | základní |  | 0 | 0.0036 | 0.41551 | 0 | 0 | 8 | M | 2 |  |  |  | ROZPOCET | 0 | 0 | 0 | 0 | 0 | 1 | 0 | 4 | -930443258
| PP |  | deska XPS hrana polodrážková a hladký povrch 300kPA λ=0,035 tl 120mm | [14 empty] | PP | 2
| VV |  | "plocha zateplení XPS tl.120mm" | [14 empty] | VV | 2 | 1 | True | 0 | ROZPOCET
| VV |  | "jižní pohled" | [14 empty] | VV | 2 | 1 | True | 0 | ROZPOCET
| VV |  | (50,82*1,4)-(1,5*0,75*3+0,6*0,6) |  | 67.413 | [12 empty] | VV | 2 | 2 | True | 0 | ROZPOCET
| VV |  | "severní pohled" | [14 empty] | VV | 2 | 1 | True | 0 | ROZPOCET
| VV |  | (8,625+2,35*2+4,4+0,85+6,9+0,75)*0,2+(10+2,35*2+4,4+0,4+6,8)*0,6 |  | 21.025 | [12 empty] | VV | 2 | 2 | True | 0 | ROZPOCET
| VV |  | "západní pohled" | [14 empty] | VV | 2 | 1 | True | 0 | ROZPOCET
| VV |  | (14,32)*1,3-(1,5*0,6)*5 |  | 14.116 | [12 empty] | VV | 2 | 2 | True | 0 | ROZPOCET
| VV |  | "východní pohled" | [14 empty] | VV | 2 | 1 | True | 0 | ROZPOCET
| VV |  | (6,7*1,1) |  | 7.37 | [12 empty] | VV | 2 | 2 | True | 0 | ROZPOCET
| VV |  | Mezisoučet |  | 109.924 | [12 empty] | VV | 2 | 3 | True | 0 | ROZPOCET
| VV |  | Součet |  | 109.924 | [12 empty] | VV | 2 | 4 | True | 1 | ROZPOCET
| VV |  | 109,924*1,05 'Přepočtené koeficientem množství |  | 115.42 | [12 empty] | VV | 2 | 2 | False | 1 | ROZPOCET
10 | M | 28375980 | deska EPS 100 fasádní λ=0,037 tl 120mm | m2 | 37.065 |  | 0 | CS ÚRS 2024 02 |  | základní |  | 0 | 0.00276 | 0.1023 | 0 | 0 | 8 | M | 2 |  |  |  | ROZPOCET | 0 | 0 | 0 | 0 | 0 | 1 | 0 | 4 | 2146855844
| PP |  | deska EPS 100 fasádní λ=0,037 tl 120mm | [14 empty] | PP | 2
| VV |  | "plocha zateplení EPS 100 tl.120mm" | [14 empty] | VV | 2 | 1 | True | 0 | ROZPOCET
| VV |  | "jižní pohled" | [14 empty] | VV | 2 | 1 | True | 0 | ROZPOCET
| VV |  | ((36,5*2,0)-(2,5*2)*12) |  | 13 | [12 empty] | VV | 2 | 2 | True | 0 | ROZPOCET
| VV |  | "severní pohled" | [14 empty] | VV | 2 | 1 | True | 0 | ROZPOCET
| VV |  | ((25,25+2+2,3)*2,0)-((2,5*2)*8+1,5*2+(1*2)*1) |  | 14.1 | [12 empty] | VV | 2 | 2 | True | 0 | ROZPOCET
| VV |  | "západní pohled" | [14 empty] | VV | 2 | 1 | True | 0 | ROZPOCET
| VV |  | ((12,3*2,0)-(2,5*2)*4) |  | 4.6 | [12 empty] | VV | 2 | 2 | True | 0 | ROZPOCET
| VV |  | "východní pohled" | [14 empty] | VV | 2 | 1 | True | 0 | ROZPOCET
| VV |  | ((9,3*2,0)-(2,5*2)*3) |  | 3.6 | [12 empty] | VV | 2 | 2 | True | 0 | ROZPOCET
| VV |  | Mezisoučet |  | 35.3 | [12 empty] | VV | 2 | 3 | True | 0 | ROZPOCET
| VV |  | Součet |  | 35.3 | [12 empty] | VV | 2 | 4 | True | 1 | ROZPOCET
| VV |  | 35,3*1,05 'Přepočtené koeficientem množství |  | 37.065 | [12 empty] | VV | 2 | 2 | False | 1 | ROZPOCET
11 | K | 623131121 | Penetrační nátěr vnějších pilířů nebo sloupů nanášený ručně | m2 | 31.824 |  | 0 | CS ÚRS 2024 02 |  | základní |  | 0 | 0.00026 | 0.0082742 | 0 | 0 | 4 | K | 2 |  |  |  | ROZPOCET | 0 | 0 | 0 | 0 | 0 | 1 | 0 | 4 | -154044994
| PP |  | Podkladní a spojovací vrstva vnějších omítaných ploch penetrace nanášená ručně pilířů nebo sloupů | [14 empty] | PP | 2
| VV |  | "severní pohled - nezateplená část" | [14 empty] | VV | 2 | 1 | True | 0 | ROZPOCET
| VV |  | (0,75*2+0,42*2)*3,4*4 |  | 31.824 | [12 empty] | VV | 2 | 2 | True | 0 | ROZPOCET
| VV |  | Součet |  | 31.824 | [12 empty] | VV | 2 | 4 | True | 1 | ROZPOCET
12 | K | 623135001 | Vyrovnání podkladu vnějších pilířů nebo sloupů maltou vápenocementovou tl do 10 mm | m2 | 31.824 |  | 0 | CS ÚRS 2024 02 |  | základní |  | 0 | 0.02048 | 0.65176 | 0 | 0 | 4 | K | 2 |  |  |  | ROZPOCET | 0 | 0 | 0 | 0 | 0 | 1 | 0 | 4 | -15904032
| PP |  | Vyrovnání nerovností podkladu vnějších omítaných ploch maltou, tl. do 10 mm vápenocementovou pilířů nebo sloupů | [14 empty] | PP | 2
| VV |  | "severní pohled - nezateplená část" | [14 empty] | VV | 2 | 1 | True | 0 | ROZPOCET
| VV |  | (0,75*2+0,42*2)*3,4*4 |  | 31.824 | [12 empty] | VV | 2 | 2 | True | 0 | ROZPOCET
| VV |  | Součet |  | 31.824 | [12 empty] | VV | 2 | 4 | True | 1 | ROZPOCET
13 | K | 623142001 | Sklovláknité pletivo vnějších pilířů nebo sloupů vtlačené do tmelu | m2 | 31.824 |  | 0 | CS ÚRS 2024 02 |  | základní |  | 0 | 0.00441 | 0.14034 | 0 | 0 | 4 | K | 2 |  |  |  | ROZPOCET | 0 | 0 | 0 | 0 | 0 | 1 | 0 | 4 | 156391176
| PP |  | Pletivo vnějších ploch v ploše nebo pruzích, na plném podkladu sklovláknité vtlačené do tmelu pilířů nebo sloupů | [14 empty] | PP | 2
| VV |  | "severní pohled - nezateplená část" | [14 empty] | VV | 2 | 1 | True | 0 | ROZPOCET
| VV |  | (0,75*2+0,42*2)*3,4*4 |  | 31.824 | [12 empty] | VV | 2 | 2 | True | 0 | ROZPOCET
| VV |  | Součet |  | 31.824 | [12 empty] | VV | 2 | 4 | True | 1 | ROZPOCET
14 | K | 622211031 | Montáž kontaktního zateplení vnějších stěn lepením a mechanickým kotvením polystyrénových desek do betonu a zdiva tl přes 120 do 160 mm | m2 | 1262.838 |  | 0 | CS ÚRS 2024 01 |  | základní |  | 0 | 0.0086 | 10.8604 | 0 | 0 | 4 | K | 2 |  |  |  | ROZPOCET | 0 | 0 | 0 | 0 | 0 | 1 | 0 | 4 | 1436742412
| PP |  | Montáž kontaktního zateplení lepením a mechanickým kotvením z polystyrenových desek (dodávka ve specifikaci) na vnější stěny, na podklad betonový nebo z lehčeného betonu, z tvárnic keramických nebo vápenopískových, tloušťky desek přes 120 do 160 mm | [14 empty] | PP | 2
| VV |  | "plocha zateplení EPS 100 tl.160mm" | [14 empty] | VV | 2 | 1 | True | 0 | ROZPOCET
| VV |  | "jižní pohled" | [14 empty] | VV | 2 | 1 | True | 0 | ROZPOCET
| VV |  | (50,82*12,5)-(2,25*2,1*(14+12+12)) |  | 455.7 | [12 empty] | VV | 2 | 2 | True | 0 | ROZPOCET
| VV |  | "severní pohled" | [14 empty] | VV | 2 | 1 | True | 0 | ROZPOCET
| VV |  | (8,625*11,8+25,25*8,4+25,25*3,2+6,8*11,8+(4,4+2,35*2)*14,5+(4,4+0,4+2,35*2)*14,5) |  | 744.615 | [12 empty] | VV | 2 | 2 | True | 0 | ROZPOCET
| VV |  | -((1,5*2,1)*9+(2,25*2,1)*(8+8+5)+(2,25*1,65)*10+(2,25*1,5)*2+(2,25*1,25)*2+(2,25*3,005)*3+(1,59*2,2)) |  | -200.857 | [12 empty] | VV | 2 | 2 | True | 0 | ROZPOCET
| VV |  | "západní pohled" | [14 empty] | VV | 2 | 1 | True | 0 | ROZPOCET
| VV |  | (14,32)*12,5-(2,25*2,1)*12 |  | 122.3 | [12 empty] | VV | 2 | 2 | True | 0 | ROZPOCET
| VV |  | "východní pohled" | [14 empty] | VV | 2 | 1 | True | 0 | ROZPOCET
| VV |  | (14,32)*12,5-((2,25*2,1)*6+(3,3*2,9)) |  | 141.08 | [12 empty] | VV | 2 | 2 | True | 0 | ROZPOCET
| VV |  | Mezisoučet |  | 1262.838 | [12 empty] | VV | 2 | 3 | True | 0 | ROZPOCET
| VV |  | Součet |  | 1262.838 | [12 empty] | VV | 2 | 4 | True | 1 | ROZPOCET
15 | M | 28375985 | deska EPS 100 fasádní λ=0,037 tl 160mm | m2 | 1325.98 |  | 0 | CS ÚRS 2024 01 |  | základní |  | 0 | 0.00368 | 4.8796 | 0 | 0 | 8 | M | 2 |  |  |  | ROZPOCET | 0 | 0 | 0 | 0 | 0 | 1 | 0 | 4 | -603524556
| PP |  | deska EPS 100 fasádní λ=0,037 tl 160mm | [14 empty] | PP | 2
| VV |  | "plocha zateplení EPS 100 tl.160mm" | [14 empty] | VV | 2 | 1 | True | 0 | ROZPOCET
| VV |  | "jižní pohled" | [14 empty] | VV | 2 | 1 | True | 0 | ROZPOCET
| VV |  | (50,82*12,5)-(2,25*2,1*(14+12+12)) |  | 455.7 | [12 empty] | VV | 2 | 2 | True | 0 | ROZPOCET
| VV |  | "severní pohled" | [14 empty] | VV | 2 | 1 | True | 0 | ROZPOCET
| VV |  | (8,625*11,8+25,25*8,4+25,25*3,2+6,8*11,8+(4,4+2,35*2)*14,5+(4,4+0,4+2,35*2)*14,5) |  | 744.615 | [12 empty] | VV | 2 | 2 | True | 0 | ROZPOCET
| VV |  | -((1,5*2,1)*9+(2,25*2,1)*(8+8+5)+(2,25*1,65)*10+(2,25*1,5)*2+(2,25*1,25)*2+(2,25*3,005)*3+(1,59*2,2)) |  | -200.857 | [12 empty] | VV | 2 | 2 | True | 0 | ROZPOCET
| VV |  | "západní pohled" | [14 empty] | VV | 2 | 1 | True | 0 | ROZPOCET
| VV |  | (14,32)*12,5-(2,25*2,1)*12 |  | 122.3 | [12 empty] | VV | 2 | 2 | True | 0 | ROZPOCET
| VV |  | "východní pohled" | [14 empty] | VV | 2 | 1 | True | 0 | ROZPOCET
| VV |  | (14,32)*12,5-((2,25*2,1)*6+(3,3*2,9)) |  | 141.08 | [12 empty] | VV | 2 | 2 | True | 0 | ROZPOCET
| VV |  | Mezisoučet |  | 1262.838 | [12 empty] | VV | 2 | 3 | True | 0 | ROZPOCET
| VV |  | Součet |  | 1262.838 | [12 empty] | VV | 2 | 4 | True | 1 | ROZPOCET
| VV |  | 1262,838*1,05 'Přepočtené koeficientem množství |  | 1325.98 | [12 empty] | VV | 2 | 2 | False | 1 | ROZPOCET
16 | K | 622151021 | Penetrační akrylátový nátěr vnějších mozaikových tenkovrstvých omítek stěn | m2 | 113.569 |  | 0 | CS ÚRS 2024 01 |  | základní |  | 0 | 0.00018 | 0.020442 | 0 | 0 | 4 | K | 2 |  |  |  | ROZPOCET | 0 | 0 | 0 | 0 | 0 | 1 | 0 | 4 | 44404723
| PP |  | Penetrační nátěr vnějších pastovitých tenkovrstvých omítek mozaikových akrylátový stěn | [14 empty] | PP | 2
| VV |  | "plocha zateplení XPS tl.120mm" | [14 empty] | VV | 2 | 1 | True | 0 | ROZPOCET
| VV |  | "jižní pohled" | [14 empty] | VV | 2 | 1 | True | 0 | ROZPOCET
| VV |  | (50,82*1,4)-(1,5*0,75*3+0,6*0,6) |  | 67.413 | [12 empty] | VV | 2 | 2 | True | 0 | ROZPOCET
| VV |  | "severní pohled" | [14 empty] | VV | 2 | 1 | True | 0 | ROZPOCET
| VV |  | (8,625+2,35*2+4,4+0,85+6,9+0,75)*0,2+(10+2,35*2+4,4+0,4+6,8)*0,6 |  | 21.025 | [12 empty] | VV | 2 | 2 | True | 0 | ROZPOCET
| VV |  | "západní pohled" | [14 empty] | VV | 2 | 1 | True | 0 | ROZPOCET
| VV |  | (14,32)*1,3-(1,5*0,6)*5 |  | 14.116 | [12 empty] | VV | 2 | 2 | True | 0 | ROZPOCET
| VV |  | "východní pohled" | [14 empty] | VV | 2 | 1 | True | 0 | ROZPOCET
| VV |  | (6,7*1,1) |  | 7.37 | [12 empty] | VV | 2 | 2 | True | 0 | ROZPOCET
| VV |  | Mezisoučet |  | 109.924 | [12 empty] | VV | 2 | 3 | True | 0 | ROZPOCET
| VV |  | "plocha zateplení ostění XPS tl.20mm" | [14 empty] | VV | 2 | 1 | True | 0 | ROZPOCET
| VV |  | "jižní pohled" | [14 empty] | VV | 2 | 1 | True | 0 | ROZPOCET
| VV |  | ((1,5+0,75*2)*3+(0,6+0,6*2))*0,15 |  | 1.62 | [12 empty] | VV | 2 | 2 | True | 0 | ROZPOCET
| VV |  | "západní pohled" | [14 empty] | VV | 2 | 1 | True | 0 | ROZPOCET
| VV |  | (1,5+0,6*2)*5*0,15 |  | 2.025 | [12 empty] | VV | 2 | 2 | True | 0 | ROZPOCET
| VV |  | Mezisoučet |  | 3.645 | [12 empty] | VV | 2 | 3 | True | 0 | ROZPOCET
| VV |  | Součet |  | 113.569 | [12 empty] | VV | 2 | 4 | True | 1 | ROZPOCET
17 | K | 622151031 | Penetrační silikonový nátěr vnějších pastovitých tenkovrstvých omítek stěn | m2 | 1422.637 |  | 0 | CS ÚRS 2024 01 |  | základní |  | 0 | 0.00014 | 0.19917 | 0 | 0 | 4 | K | 2 |  |  |  | ROZPOCET | 0 | 0 | 0 | 0 | 0 | 1 | 0 | 4 | 2011073544
| PP |  | Penetrační nátěr vnějších pastovitých tenkovrstvých omítek silikonový stěn | [14 empty] | PP | 2
| VV |  | "plocha zateplení EPS 100 tl.120mm" | [14 empty] | VV | 2 | 1 | True | 0 | ROZPOCET
| VV |  | "jižní pohled" | [14 empty] | VV | 2 | 1 | True | 0 | ROZPOCET
| VV |  | ((36,5*2,0)-(2,5*2)*12) |  | 13 | [12 empty] | VV | 2 | 2 | True | 0 | ROZPOCET
| VV |  | "severní pohled" | [14 empty] | VV | 2 | 1 | True | 0 | ROZPOCET
| VV |  | ((25,25+2+2,3)*2,0)-((2,5*2)*8+1,5*2+(1*2)*1) |  | 14.1 | [12 empty] | VV | 2 | 2 | True | 0 | ROZPOCET
| VV |  | "západní pohled" | [14 empty] | VV | 2 | 1 | True | 0 | ROZPOCET
| VV |  | ((12,3*2,0)-(2,5*2)*4) |  | 4.6 | [12 empty] | VV | 2 | 2 | True | 0 | ROZPOCET
| VV |  | "východní pohled" | [14 empty] | VV | 2 | 1 | True | 0 | ROZPOCET
| VV |  | ((9,3*2,0)-(2,5*2)*3) |  | 3.6 | [12 empty] | VV | 2 | 2 | True | 0 | ROZPOCET
| VV |  | Mezisoučet |  | 35.3 | [12 empty] | VV | 2 | 3 | True | 0 | ROZPOCET
| VV |  | "plocha zateplení EPS 100 tl.160mm" | [14 empty] | VV | 2 | 1 | True | 0 | ROZPOCET
| VV |  | "jižní pohled" | [14 empty] | VV | 2 | 1 | True | 0 | ROZPOCET
| VV |  | (50,82*12,5)-(2,25*2,1*(14+12+12)) |  | 455.7 | [12 empty] | VV | 2 | 2 | True | 0 | ROZPOCET
| VV |  | "severní pohled" | [14 empty] | VV | 2 | 1 | True | 0 | ROZPOCET
| VV |  | (8,625*11,8+25,25*8,4+25,25*3,2+6,8*11,8+(4,4+2,35*2)*14,5+(4,4+0,4+2,35*2)*14,5) |  | 744.615 | [12 empty] | VV | 2 | 2 | True | 0 | ROZPOCET
| VV |  | -((1,5*2,1)*9+(2,25*2,1)*(8+8+5)+(2,25*1,65)*10+(2,25*1,5)*2+(2,25*1,25)*2+(2,25*3,005)*3+(1,59*2,2)) |  | -200.857 | [12 empty] | VV | 2 | 2 | True | 0 | ROZPOCET
| VV |  | "západní pohled" | [14 empty] | VV | 2 | 1 | True | 0 | ROZPOCET
| VV |  | (14,32)*12,5-(2,25*2,1)*12 |  | 122.3 | [12 empty] | VV | 2 | 2 | True | 0 | ROZPOCET
| VV |  | "východní pohled" | [14 empty] | VV | 2 | 1 | True | 0 | ROZPOCET
| VV |  | (14,32)*12,5-((2,25*2,1)*6+(3,3*2,9)) |  | 141.08 | [12 empty] | VV | 2 | 2 | True | 0 | ROZPOCET
| VV |  | Mezisoučet |  | 1262.838 | [12 empty] | VV | 2 | 3 | True | 0 | ROZPOCET
| VV |  | "plocha zateplení ostění fenol pěna tl.20mm" | [14 empty] | VV | 2 | 1 | True | 0 | ROZPOCET
| VV |  | "jižní pohled" | [14 empty] | VV | 2 | 1 | True | 0 | ROZPOCET
| VV |  | ((2,25+2,1*2)*(14+12+12))*0,15 |  | 36.765 | [12 empty] | VV | 2 | 2 | True | 0 | ROZPOCET
| VV |  | ((2,5+2*2)*12)*0,15 |  | 11.7 | [12 empty] | VV | 2 | 2 | True | 0 | ROZPOCET
| VV |  | "severní pohled" | [14 empty] | VV | 2 | 1 | True | 0 | ROZPOCET
| VV |  | ((1,5+2,1*2)*9+(2,25+2,1*2)*(5+8+8)+(2,25+1,65*2)*10+(2,25+1,5*2)*2+(2,25+1,25*2)*2+(2,25+3,05*2)*3+(1,59+2,2*2))*0,15 |  | 43.994 | [12 empty] | VV | 2 | 2 | True | 0 | ROZPOCET
| VV |  | ((2,5+2*2)*8)*0,15 |  | 7.8 | [12 empty] | VV | 2 | 2 | True | 0 | ROZPOCET
| VV |  | "západní pohled" | [14 empty] | VV | 2 | 1 | True | 0 | ROZPOCET
| VV |  | (2,25+2,1*2)*12*0,15 |  | 11.61 | [12 empty] | VV | 2 | 2 | True | 0 | ROZPOCET
| VV |  | ((2,5+2*2)*4)*0,15 |  | 3.9 | [12 empty] | VV | 2 | 2 | True | 0 | ROZPOCET
| VV |  | "východní pohled" | [14 empty] | VV | 2 | 1 | True | 0 | ROZPOCET
| VV |  | (2,25+2,1*2)*6*0,15 |  | 5.805 | [12 empty] | VV | 2 | 2 | True | 0 | ROZPOCET
| VV |  | ((2,5+2*2)*3)*0,15 |  | 2.925 | [12 empty] | VV | 2 | 2 | True | 0 | ROZPOCET
| VV |  | Mezisoučet |  | 124.499 | [12 empty] | VV | 2 | 3 | True | 0 | ROZPOCET
| VV |  | Součet |  | 1422.637 | [12 empty] | VV | 2 | 4 | True | 1 | ROZPOCET
18 | K | 622212001 | Montáž kontaktního zateplení vnějšího ostění, nadpraží nebo parapetu hl. špalety do 200 mm lepením desek z polystyrenu tl do 40 mm | m | 981.29 |  | 0 | CS ÚRS 2024 02 |  | základní |  | 0 | 0.00176 | 1.7271 | 0 | 0 | 4 | K | 2 |  |  |  | ROZPOCET | 0 | 0 | 0 | 0 | 0 | 1 | 0 | 4 | 595597211
| PP |  | Montáž kontaktního zateplení vnějšího ostění, nadpraží nebo parapetu lepením z polystyrenových desek (dodávka ve specifikaci) hloubky špalet do 200 mm, tloušťky desek do 40 mm | [14 empty] | PP | 2
| VV |  | "plocha zateplení ostění fenol pěnou tl.20mm" | [14 empty] | VV | 2 | 1 | True | 0 | ROZPOCET
| VV |  | "jižní pohled" | [14 empty] | VV | 2 | 1 | True | 0 | ROZPOCET
| VV |  | ((2,25+2,1*2)*(14+12+12)) |  | 245.1 | [12 empty] | VV | 2 | 2 | True | 0 | ROZPOCET
| VV |  | ((2,5+2*2)*12) |  | 78 | [12 empty] | VV | 2 | 2 | True | 0 | ROZPOCET
| VV |  | "severní pohled" | [14 empty] | VV | 2 | 1 | True | 0 | ROZPOCET
| VV |  | ((1,5+2,1*2)*9+(2,25+2,1*2)*(5+8+8)+(2,25+1,65*2)*10+(2,25+1,5*2)*2+(2,25+1,25*2)*2+(2,25+3,05*2)*3+(1,59+2,2*2)) |  | 293.29 | [12 empty] | VV | 2 | 2 | True | 0 | ROZPOCET
| VV |  | ((2,5+2*2)*8) |  | 52 | [12 empty] | VV | 2 | 2 | True | 0 | ROZPOCET
| VV |  | "západní pohled" | [14 empty] | VV | 2 | 1 | True | 0 | ROZPOCET
| VV |  | (2,25+2,1*2)*12 |  | 77.4 | [12 empty] | VV | 2 | 2 | True | 0 | ROZPOCET
| VV |  | ((2,5+2*2)*4) |  | 26 | [12 empty] | VV | 2 | 2 | True | 0 | ROZPOCET
| VV |  | "východní pohled" | [14 empty] | VV | 2 | 1 | True | 0 | ROZPOCET
| VV |  | (2,25+2,1*2)*6 |  | 38.7 | [12 empty] | VV | 2 | 2 | True | 0 | ROZPOCET
| VV |  | ((2,5+2*2)*3) |  | 19.5 | [12 empty] | VV | 2 | 2 | True | 0 | ROZPOCET
| VV |  | Mezisoučet |  | 829.99 | [12 empty] | VV | 2 | 3 | True | 0 | ROZPOCET
| VV |  | "plocha zateplení ostění XPS tl.20mm" | [14 empty] | VV | 2 | 1 | True | 0 | ROZPOCET
| VV |  | "jižní pohled" | [14 empty] | VV | 2 | 1 | True | 0 | ROZPOCET
| VV |  | ((1,5+0,75*2)*3+(0,6+0,6*2)) |  | 10.8 | [12 empty] | VV | 2 | 2 | True | 0 | ROZPOCET
| VV |  | "západní pohled" | [14 empty] | VV | 2 | 1 | True | 0 | ROZPOCET
| VV |  | (1,5+0,6*2)*5 |  | 13.5 | [12 empty] | VV | 2 | 2 | True | 0 | ROZPOCET
| VV |  | Mezisoučet |  | 24.3 | [12 empty] | VV | 2 | 3 | True | 0 | ROZPOCET
| VV |  | "zapeplení pod parapety 4.NP a římsy" | [14 empty] | VV | 2 | 1 | True | 0 | ROZPOCET
| VV |  | ((2,5*12+2,5*8+2,5*4+2,5*3+1,5+1)+36+21) |  | 127 | [12 empty] | VV | 2 | 2 | True | 0 | ROZPOCET
| VV |  | Mezisoučet |  | 127 | [12 empty] | VV | 2 | 3 | True | 0 | ROZPOCET
| VV |  | Součet |  | 981.29 | [12 empty] | VV | 2 | 4 | True | 1 | ROZPOCET
19 | M | 28376800 | deska fenolická tepelně izolační fasádní λ=0,021 tl 20mm | m2 | 103.083 |  | 0 | CS ÚRS 2024 02 |  | základní |  | 0 | 0.0006 | 0.06185 | 0 | 0 | 8 | M | 2 |  |  |  | ROZPOCET | 0 | 0 | 0 | 0 | 0 | 1 | 0 | 4 | 1321280786
| PP |  | deska fenolická tepelně izolační fasádní λ=0,021 tl 20mm | [14 empty] | PP | 2
| VV |  | "plocha zateplení ostění fenol pěnou tl.20mm" | [14 empty] | VV | 2 | 1 | True | 0 | ROZPOCET
| VV |  | "jižní pohled" | [14 empty] | VV | 2 | 1 | True | 0 | ROZPOCET
| VV |  | ((2,25+2,1*2)*(14+12+12))*0,15 |  | 36.765 | [12 empty] | VV | 2 | 2 | True | 0 | ROZPOCET
| VV |  | "severní pohled" | [14 empty] | VV | 2 | 1 | True | 0 | ROZPOCET
| VV |  | ((1,5+2,1*2)*9+(2,25+2,1*2)*(5+8+8)+(2,25+1,65*2)*10+(2,25+1,5*2)*2+(2,25+1,25*2)*2+(2,25+3,05*2)*3+(1,59+2,2*2))*0,15 |  | 43.994 | [12 empty] | VV | 2 | 2 | True | 0 | ROZPOCET
| VV |  | "západní pohled" | [14 empty] | VV | 2 | 1 | True | 0 | ROZPOCET
| VV |  | (2,25+2,1*2)*12*0,15 |  | 11.61 | [12 empty] | VV | 2 | 2 | True | 0 | ROZPOCET
| VV |  | "východní pohled" | [14 empty] | VV | 2 | 1 | True | 0 | ROZPOCET
| VV |  | (2,25+2,1*2)*6*0,15 |  | 5.805 | [12 empty] | VV | 2 | 2 | True | 0 | ROZPOCET
| VV |  | Mezisoučet |  | 98.174 | [12 empty] | VV | 2 | 3 | True | 0 | ROZPOCET
| VV |  | Součet |  | 98.174 | [12 empty] | VV | 2 | 4 | True | 1 | ROZPOCET
| VV |  | 98,174*1,05 'Přepočtené koeficientem množství |  | 103.083 | [12 empty] | VV | 2 | 2 | False | 1 | ROZPOCET
20 | M | 28376414 | deska XPS hrana polodrážková a hladký povrch 300kPA λ=0,035 tl 20mm | m2 | 3.827 |  | 0 | CS ÚRS 2024 02 |  | základní |  | 0 | 0.0006 | 0.0022962 | 0 | 0 | 8 | M | 2 |  |  |  | ROZPOCET | 0 | 0 | 0 | 0 | 0 | 1 | 0 | 4 | 1437261461
| PP |  | deska XPS hrana polodrážková a hladký povrch 300kPA λ=0,035 tl 20mm | [14 empty] | PP | 2
| VV |  | "plocha zateplení ostění XPS tl.40mm" | [14 empty] | VV | 2 | 1 | True | 0 | ROZPOCET
| VV |  | "jižní pohled" | [14 empty] | VV | 2 | 1 | True | 0 | ROZPOCET
| VV |  | ((1,5+0,75*2)*3+(0,6+0,6*2))*0,15 |  | 1.62 | [12 empty] | VV | 2 | 2 | True | 0 | ROZPOCET
| VV |  | "západní pohled" | [14 empty] | VV | 2 | 1 | True | 0 | ROZPOCET
| VV |  | (1,5+0,6*2)*5*0,15 |  | 2.025 | [12 empty] | VV | 2 | 2 | True | 0 | ROZPOCET
| VV |  | Součet |  | 3.645 | [12 empty] | VV | 2 | 4 | True | 1 | ROZPOCET
| VV |  | 3,645*1,05 'Přepočtené koeficientem množství |  | 3.827 | [12 empty] | VV | 2 | 2 | False | 1 | ROZPOCET
21 | M | 28375943 | deska EPS 100 fasádní λ=0,037 tl 30mm | m2 | 15.875 |  | 0 | CS ÚRS 2024 02 |  | základní |  | 0 | 0.00069 | 0.010954 | 0 | 0 | 8 | M | 2 |  |  |  | ROZPOCET | 0 | 0 | 0 | 0 | 0 | 1 | 0 | 4 | 710856951
| PP |  | deska EPS 100 fasádní λ=0,037 tl 30mm | [14 empty] | PP | 2
| VV |  | "zapeplení pod parapety 4.NP a římsy" | [14 empty] | VV | 2 | 1 | True | 0 | ROZPOCET
| VV |  | ((2,5*12+2,5*8+2,5*4+2,5*3+1,5+1)+36+21)*0,125 |  | 15.875 | [12 empty] | VV | 2 | 2 | True | 0 | ROZPOCET
| VV |  | Mezisoučet |  | 15.875 | [12 empty] | VV | 2 | 3 | True | 0 | ROZPOCET
| VV |  | Součet |  | 15.875 | [12 empty] | VV | 2 | 4 | True | 1 | ROZPOCET
22 | K | 622251101 | Příplatek k cenám kontaktního zateplení vnějších stěn za zápustnou montáž a použití tepelněizolačních zátek z polystyrenu | m2 | 1408.062 |  | 0 | CS ÚRS 2024 01 |  | základní |  | 0 | 8e-05 | 0.11264 | 0 | 0 | 4 | K | 2 |  |  |  | ROZPOCET | 0 | 0 | 0 | 0 | 0 | 1 | 0 | 4 | 807972669
| PP |  | Montáž kontaktního zateplení lepením a mechanickým kotvením Příplatek k cenám za zápustnou montáž kotev s použitím tepelněizolačních zátek na vnější stěny z polystyrenu | [14 empty] | PP | 2
| VV |  | "plocha zateplení EPS 100 tl.120mm" | [14 empty] | VV | 2 | 1 | True | 0 | ROZPOCET
| VV |  | "jižní pohled" | [14 empty] | VV | 2 | 1 | True | 0 | ROZPOCET
| VV |  | ((36,5*2,0)-(2,5*2)*12) |  | 13 | [12 empty] | VV | 2 | 2 | True | 0 | ROZPOCET
| VV |  | "severní pohled" | [14 empty] | VV | 2 | 1 | True | 0 | ROZPOCET
| VV |  | ((25,25+2+2,3)*2,0)-((2,5*2)*8+1,5*2+(1*2)*1) |  | 14.1 | [12 empty] | VV | 2 | 2 | True | 0 | ROZPOCET
| VV |  | "západní pohled" | [14 empty] | VV | 2 | 1 | True | 0 | ROZPOCET
| VV |  | ((12,3*2,0)-(2,5*2)*4) |  | 4.6 | [12 empty] | VV | 2 | 2 | True | 0 | ROZPOCET
| VV |  | "východní pohled" | [14 empty] | VV | 2 | 1 | True | 0 | ROZPOCET
| VV |  | ((9,3*2,0)-(2,5*2)*3) |  | 3.6 | [12 empty] | VV | 2 | 2 | True | 0 | ROZPOCET
| VV |  | Mezisoučet |  | 35.3 | [12 empty] | VV | 2 | 3 | True | 0 | ROZPOCET
| VV |  | "plocha zateplení EPS 100 tl.160mm" | [14 empty] | VV | 2 | 1 | True | 0 | ROZPOCET
| VV |  | "jižní pohled" | [14 empty] | VV | 2 | 1 | True | 0 | ROZPOCET
| VV |  | (50,82*12,5)-(2,25*2,1*(14+12+12)) |  | 455.7 | [12 empty] | VV | 2 | 2 | True | 0 | ROZPOCET
| VV |  | "severní pohled" | [14 empty] | VV | 2 | 1 | True | 0 | ROZPOCET
| VV |  | (8,625*11,8+25,25*8,4+25,25*3,2+6,8*11,8+(4,4+2,35*2)*14,5+(4,4+0,4+2,35*2)*14,5) |  | 744.615 | [12 empty] | VV | 2 | 2 | True | 0 | ROZPOCET
| VV |  | -((1,5*2,1)*9+(2,25*2,1)*(8+8+5)+(2,25*1,65)*10+(2,25*1,5)*2+(2,25*1,25)*2+(2,25*3,005)*3+(1,59*2,2)) |  | -200.857 | [12 empty] | VV | 2 | 2 | True | 0 | ROZPOCET
| VV |  | "západní pohled" | [14 empty] | VV | 2 | 1 | True | 0 | ROZPOCET
| VV |  | (14,32)*12,5-(2,25*2,1)*12 |  | 122.3 | [12 empty] | VV | 2 | 2 | True | 0 | ROZPOCET
| VV |  | "východní pohled" | [14 empty] | VV | 2 | 1 | True | 0 | ROZPOCET
| VV |  | (14,32)*12,5-((2,25*2,1)*6+(3,3*2,9)) |  | 141.08 | [12 empty] | VV | 2 | 2 | True | 0 | ROZPOCET
| VV |  | Mezisoučet |  | 1262.838 | [12 empty] | VV | 2 | 3 | True | 0 | ROZPOCET
| VV |  | "plocha zateplení XPS tl.120mm" | [14 empty] | VV | 2 | 1 | True | 0 | ROZPOCET
| VV |  | "jižní pohled" | [14 empty] | VV | 2 | 1 | True | 0 | ROZPOCET
| VV |  | (50,82*1,4)-(1,5*0,75*3+0,6*0,6) |  | 67.413 | [12 empty] | VV | 2 | 2 | True | 0 | ROZPOCET
| VV |  | "severní pohled" | [14 empty] | VV | 2 | 1 | True | 0 | ROZPOCET
| VV |  | (8,625+2,35*2+4,4+0,85+6,9+0,75)*0,2+(10+2,35*2+4,4+0,4+6,8)*0,6 |  | 21.025 | [12 empty] | VV | 2 | 2 | True | 0 | ROZPOCET
| VV |  | "západní pohled" | [14 empty] | VV | 2 | 1 | True | 0 | ROZPOCET
| VV |  | (14,32)*1,3-(1,5*0,6)*5 |  | 14.116 | [12 empty] | VV | 2 | 2 | True | 0 | ROZPOCET
| VV |  | "východní pohled" | [14 empty] | VV | 2 | 1 | True | 0 | ROZPOCET
| VV |  | (6,7*1,1) |  | 7.37 | [12 empty] | VV | 2 | 2 | True | 0 | ROZPOCET
| VV |  | Mezisoučet |  | 109.924 | [12 empty] | VV | 2 | 3 | True | 0 | ROZPOCET
| VV |  | Součet |  | 1408.062 | [12 empty] | VV | 2 | 4 | True | 1 | ROZPOCET
23 | K | 622252001 | Montáž profilů kontaktního zateplení připevněných mechanicky | m | 105.665 |  | 0 | CS ÚRS 2024 02 |  | základní |  | 0 | 5e-05 | 0.0052833 | 0 | 0 | 4 | K | 2 |  |  |  | ROZPOCET | 0 | 0 | 0 | 0 | 0 | 1 | 0 | 4 | -10944540
| PP |  | Montáž profilů kontaktního zateplení zakládacích soklových připevněných hmoždinkami | [14 empty] | PP | 2
| VV |  | "plocha zateplení XPS tl.120mm" | [14 empty] | VV | 2 | 1 | True | 0 | ROZPOCET
| VV |  | "jižní pohled" | [14 empty] | VV | 2 | 1 | True | 0 | ROZPOCET
| VV |  | (50,82) |  | 50.82 | [12 empty] | VV | 2 | 2 | True | 0 | ROZPOCET
| VV |  | "severní pohled" | [14 empty] | VV | 2 | 1 | True | 0 | ROZPOCET
| VV |  | (8,625+2,35*2+4,4+0,85+6,9+0,75) |  | 26.225 | [12 empty] | VV | 2 | 2 | True | 0 | ROZPOCET
| VV |  | "západní pohled" | [14 empty] | VV | 2 | 1 | True | 0 | ROZPOCET
| VV |  | (14,32) |  | 14.32 | [12 empty] | VV | 2 | 2 | True | 0 | ROZPOCET
| VV |  | "východní pohled" | [14 empty] | VV | 2 | 1 | True | 0 | ROZPOCET
| VV |  | (6,7+4,1+3,5) |  | 14.3 | [12 empty] | VV | 2 | 2 | True | 0 | ROZPOCET
| VV |  | Mezisoučet |  | 105.665 | [12 empty] | VV | 2 | 3 | True | 0 | ROZPOCET
| VV |  | Součet |  | 105.665 | [12 empty] | VV | 2 | 4 | True | 1 | ROZPOCET
24 | M | 59051653 | profil zakládací Al tl 0,7mm pro ETICS pro izolant tl 160mm | m | 110.948 |  | 0 | CS ÚRS 2024 02 |  | základní |  | 0 | 0.0006 | 0.066569 | 0 | 0 | 8 | M | 2 |  |  |  | ROZPOCET | 0 | 0 | 0 | 0 | 0 | 1 | 0 | 4 | 133251163
| PP |  | profil zakládací Al tl 0,7mm pro ETICS pro izolant tl 160mm | [14 empty] | PP | 2
| VV |  | 105,665*1,05 'Přepočtené koeficientem množství |  | 110.948 | [12 empty] | VV | 2 | 2 | False | 1 | ROZPOCET
25 | K | 622252002 | Montáž profilů kontaktního zateplení lepených | m | 2065.78 |  | 0 | CS ÚRS 2024 01 |  | základní |  | 0 | 0 | 0 | 0 | 0 | 4 | K | 2 |  |  |  | ROZPOCET | 0 | 0 | 0 | 0 | 0 | 1 | 0 | 4 | 1248883385
| PP |  | Montáž profilů kontaktního zateplení ostatních stěnových, dilatačních apod. lepených do tmelu | [14 empty] | PP | 2
| VV |  | "APU lišty" | [14 empty] | VV | 2 | 1 | True | 0 | ROZPOCET
| VV |  | "jižní pohled" | [14 empty] | VV | 2 | 1 | True | 0 | ROZPOCET
| VV |  | ((2,25+2,1*2)*(14+12+12)) |  | 245.1 | [12 empty] | VV | 2 | 2 | True | 0 | ROZPOCET
| VV |  | ((2,5)*12) |  | 30 | [12 empty] | VV | 2 | 2 | True | 0 | ROZPOCET
| VV |  | "severní pohled" | [14 empty] | VV | 2 | 1 | True | 0 | ROZPOCET
| VV |  | ((1,5+2,1*2)*9+(2,25+2,1*2)*(5+8+8)+(2,25+1,65*2)*10+(2,25+1,5*2)*2+(2,25+1,25*2)*2+(2,25+3,05*2)*3+(1,59+2,2*2)) |  | 293.29 | [12 empty] | VV | 2 | 2 | True | 0 | ROZPOCET
| VV |  | ((2,5+1,5+1)*8) |  | 40 | [12 empty] | VV | 2 | 2 | True | 0 | ROZPOCET
| VV |  | "západní pohled" | [14 empty] | VV | 2 | 1 | True | 0 | ROZPOCET
| VV |  | (2,25+2,1*2)*12 |  | 77.4 | [12 empty] | VV | 2 | 2 | True | 0 | ROZPOCET
| VV |  | ((2,5)*4) |  | 10 | [12 empty] | VV | 2 | 2 | True | 0 | ROZPOCET
| VV |  | "východní pohled" | [14 empty] | VV | 2 | 1 | True | 0 | ROZPOCET
| VV |  | (2,25+2,1*2)*6 |  | 38.7 | [12 empty] | VV | 2 | 2 | True | 0 | ROZPOCET
| VV |  | ((2,5)*3) |  | 7.5 | [12 empty] | VV | 2 | 2 | True | 0 | ROZPOCET
| VV |  | "plocha zateplení ostění XPS tl.20mm" | [14 empty] | VV | 2 | 1 | True | 0 | ROZPOCET
| VV |  | "jižní pohled" | [14 empty] | VV | 2 | 1 | True | 0 | ROZPOCET
| VV |  | ((1,5+0,75*2)*3+(0,6+0,6*2)) |  | 10.8 | [12 empty] | VV | 2 | 2 | True | 0 | ROZPOCET
| VV |  | "západní pohled" | [14 empty] | VV | 2 | 1 | True | 0 | ROZPOCET
| VV |  | (1,5+0,6*2)*5 |  | 13.5 | [12 empty] | VV | 2 | 2 | True | 0 | ROZPOCET
| VV |  | Mezisoučet |  | 766.29 | [12 empty] | VV | 2 | 3 | True | 0 | ROZPOCET
| VV |  | "rohové lišty" | [14 empty] | VV | 2 | 1 | True | 0 | ROZPOCET
| VV |  | "jižní pohled" | [14 empty] | VV | 2 | 1 | True | 0 | ROZPOCET
| VV |  | ((2,1*2)*(14+12+12)) |  | 159.6 | [12 empty] | VV | 2 | 2 | True | 0 | ROZPOCET
| VV |  | ((2*2)*12) |  | 48 | [12 empty] | VV | 2 | 2 | True | 0 | ROZPOCET
| VV |  | "severní pohled" | [14 empty] | VV | 2 | 1 | True | 0 | ROZPOCET
| VV |  | ((2,1*2)*9+(2,1*2)*(5+8+8)+(1,65*2)*10+(1,5*2)*2+(1,25*2)*2+(3,05*2)*3+(2,2*2)) |  | 192.7 | [12 empty] | VV | 2 | 2 | True | 0 | ROZPOCET
| VV |  | ((2*2)*8) |  | 32 | [12 empty] | VV | 2 | 2 | True | 0 | ROZPOCET
| VV |  | "západní pohled" | [14 empty] | VV | 2 | 1 | True | 0 | ROZPOCET
| VV |  | (2,1*2)*12 |  | 50.4 | [12 empty] | VV | 2 | 2 | True | 0 | ROZPOCET
| VV |  | ((2*2)*4) |  | 16 | [12 empty] | VV | 2 | 2 | True | 0 | ROZPOCET
| VV |  | "východní pohled" | [14 empty] | VV | 2 | 1 | True | 0 | ROZPOCET
| VV |  | (2,1*2)*6 |  | 25.2 | [12 empty] | VV | 2 | 2 | True | 0 | ROZPOCET
| VV |  | ((2*2)*3) |  | 12 | [12 empty] | VV | 2 | 2 | True | 0 | ROZPOCET
| VV |  | "plocha zateplení ostění XPS tl.20mm" | [14 empty] | VV | 2 | 1 | True | 0 | ROZPOCET
| VV |  | "jižní pohled" | [14 empty] | VV | 2 | 1 | True | 0 | ROZPOCET
| VV |  | ((0,75*2)*3+(0,6*2)) |  | 5.7 | [12 empty] | VV | 2 | 2 | True | 0 | ROZPOCET
| VV |  | "západní pohled" | [14 empty] | VV | 2 | 1 | True | 0 | ROZPOCET
| VV |  | (0,6*2)*5 |  | 6 | [12 empty] | VV | 2 | 2 | True | 0 | ROZPOCET
| VV |  | "rohy objektu" (12,7*2+11,5*2+14,5*6+3,2*4*4+25,25) |  | 211.85 | [12 empty] | VV | 2 | 2 | True | 0 | ROZPOCET
| VV |  | Mezisoučet |  | 759.45 | [12 empty] | VV | 2 | 3 | True | 0 | ROZPOCET
| VV |  | "rohové lišty s okapničkou" | [14 empty] | VV | 2 | 1 | True | 0 | ROZPOCET
| VV |  | "jižní pohled" | [14 empty] | VV | 2 | 1 | True | 0 | ROZPOCET
| VV |  | ((2,25)*(14+12+12)) |  | 85.5 | [12 empty] | VV | 2 | 2 | True | 0 | ROZPOCET
| VV |  | "severní pohled" | [14 empty] | VV | 2 | 1 | True | 0 | ROZPOCET
| VV |  | ((1,5)*9+(2,25)*(5+8+8)+(2,25)*14+2,25*3+1,59) |  | 100.59 | [12 empty] | VV | 2 | 2 | True | 0 | ROZPOCET
| VV |  | "západní pohled" | [14 empty] | VV | 2 | 1 | True | 0 | ROZPOCET
| VV |  | (2,25)*12 |  | 27 | [12 empty] | VV | 2 | 2 | True | 0 | ROZPOCET
| VV |  | "východní pohled" | [14 empty] | VV | 2 | 1 | True | 0 | ROZPOCET
| VV |  | (2,25)*6 |  | 13.5 | [12 empty] | VV | 2 | 2 | True | 0 | ROZPOCET
| VV |  | "jižní pohled" | [14 empty] | VV | 2 | 1 | True | 0 | ROZPOCET
| VV |  | ((1,5)*3+(0,6)) |  | 5.1 | [12 empty] | VV | 2 | 2 | True | 0 | ROZPOCET
| VV |  | "západní pohled" | [14 empty] | VV | 2 | 1 | True | 0 | ROZPOCET
| VV |  | (1,5)*5 |  | 7.5 | [12 empty] | VV | 2 | 2 | True | 0 | ROZPOCET
| VV |  | Mezisoučet |  | 239.19 | [12 empty] | VV | 2 | 3 | True | 0 | ROZPOCET
| VV |  | "podparapetní lišty" | [14 empty] | VV | 2 | 1 | True | 0 | ROZPOCET
| VV |  | "jižní pohled" | [14 empty] | VV | 2 | 1 | True | 0 | ROZPOCET
| VV |  | ((2,25)*(14+12+12)) |  | 85.5 | [12 empty] | VV | 2 | 2 | True | 0 | ROZPOCET
| VV |  | ((2,5)*12) |  | 30 | [12 empty] | VV | 2 | 2 | True | 0 | ROZPOCET
| VV |  | "severní pohled" | [14 empty] | VV | 2 | 1 | True | 0 | ROZPOCET
| VV |  | ((1,5)*9+(2,25)*(5+8+8)+(2,25)*14) |  | 92.25 | [12 empty] | VV | 2 | 2 | True | 0 | ROZPOCET
| VV |  | ((2,5)*8+1,5+1) |  | 22.5 | [12 empty] | VV | 2 | 2 | True | 0 | ROZPOCET
| VV |  | "západní pohled" | [14 empty] | VV | 2 | 1 | True | 0 | ROZPOCET
| VV |  | (2,25)*12 |  | 27 | [12 empty] | VV | 2 | 2 | True | 0 | ROZPOCET
| VV |  | ((2,5)*4) |  | 10 | [12 empty] | VV | 2 | 2 | True | 0 | ROZPOCET
| VV |  | "východní pohled" | [14 empty] | VV | 2 | 1 | True | 0 | ROZPOCET
| VV |  | (2,25)*6 |  | 13.5 | [12 empty] | VV | 2 | 2 | True | 0 | ROZPOCET
| VV |  | ((2,5)*3) |  | 7.5 | [12 empty] | VV | 2 | 2 | True | 0 | ROZPOCET
| VV |  | "jižní pohled" | [14 empty] | VV | 2 | 1 | True | 0 | ROZPOCET
| VV |  | ((1,5)*3+(0,6)) |  | 5.1 | [12 empty] | VV | 2 | 2 | True | 0 | ROZPOCET
| VV |  | "západní pohled" | [14 empty] | VV | 2 | 1 | True | 0 | ROZPOCET
| VV |  | (1,5)*5 |  | 7.5 | [12 empty] | VV | 2 | 2 | True | 0 | ROZPOCET
| VV |  | Mezisoučet |  | 300.85 | [12 empty] | VV | 2 | 3 | True | 0 | ROZPOCET
| VV |  | Součet |  | 2065.78 | [12 empty] | VV | 2 | 4 | True | 1 | ROZPOCET
26 | M | 63127464 | profil rohový Al 15x15mm s výztužnou tkaninou š 100mm pro ETICS | m | 797.423 |  | 0 | CS ÚRS 2024 01 |  | základní |  | 0 | 0.0001 | 0.079742 | 0 | 0 | 8 | M | 2 |  |  |  | ROZPOCET | 0 | 0 | 0 | 0 | 0 | 1 | 0 | 4 | 544601073
| PP |  | profil rohový Al 15x15mm s výztužnou tkaninou š 100mm pro ETICS | [14 empty] | PP | 2
| VV |  | "rohové lišty" | [14 empty] | VV | 2 | 1 | True | 0 | ROZPOCET
| VV |  | "jižní pohled" | [14 empty] | VV | 2 | 1 | True | 0 | ROZPOCET
| VV |  | ((2,1*2)*(14+12+12)) |  | 159.6 | [12 empty] | VV | 2 | 2 | True | 0 | ROZPOCET
| VV |  | ((2*2)*12) |  | 48 | [12 empty] | VV | 2 | 2 | True | 0 | ROZPOCET
| VV |  | "severní pohled" | [14 empty] | VV | 2 | 1 | True | 0 | ROZPOCET
| VV |  | ((2,1*2)*9+(2,1*2)*(5+8+8)+(1,65*2)*10+(1,5*2)*2+(1,25*2)*2+(3,05*2)*3+(2,2*2)) |  | 192.7 | [12 empty] | VV | 2 | 2 | True | 0 | ROZPOCET
| VV |  | ((2*2)*8) |  | 32 | [12 empty] | VV | 2 | 2 | True | 0 | ROZPOCET
| VV |  | "západní pohled" | [14 empty] | VV | 2 | 1 | True | 0 | ROZPOCET
| VV |  | (2,1*2)*12 |  | 50.4 | [12 empty] | VV | 2 | 2 | True | 0 | ROZPOCET
| VV |  | ((2*2)*4) |  | 16 | [12 empty] | VV | 2 | 2 | True | 0 | ROZPOCET
| VV |  | "východní pohled" | [14 empty] | VV | 2 | 1 | True | 0 | ROZPOCET
| VV |  | (2,1*2)*6 |  | 25.2 | [12 empty] | VV | 2 | 2 | True | 0 | ROZPOCET
| VV |  | ((2*2)*3) |  | 12 | [12 empty] | VV | 2 | 2 | True | 0 | ROZPOCET
| VV |  | "plocha zateplení ostění XPS tl.40mm" | [14 empty] | VV | 2 | 1 | True | 0 | ROZPOCET
| VV |  | "jižní pohled" | [14 empty] | VV | 2 | 1 | True | 0 | ROZPOCET
| VV |  | ((0,75*2)*3+(0,6*2)) |  | 5.7 | [12 empty] | VV | 2 | 2 | True | 0 | ROZPOCET
| VV |  | "západní pohled" | [14 empty] | VV | 2 | 1 | True | 0 | ROZPOCET
| VV |  | (0,6*2)*5 |  | 6 | [12 empty] | VV | 2 | 2 | True | 0 | ROZPOCET
| VV |  | "rohy objektu" (12,7*2+11,5*2+14,5*6+3,2*4*4+25,25) |  | 211.85 | [12 empty] | VV | 2 | 2 | True | 0 | ROZPOCET
| VV |  | Mezisoučet |  | 759.45 | [12 empty] | VV | 2 | 3 | True | 0 | ROZPOCET
| VV |  | Součet |  | 759.45 | [12 empty] | VV | 2 | 4 | True | 1 | ROZPOCET
| VV |  | 759,45*1,05 'Přepočtené koeficientem množství |  | 797.423 | [12 empty] | VV | 2 | 2 | False | 1 | ROZPOCET
27 | M | 28342205 | profil začišťovací PVC 6mm s výztužnou tkaninou pro ostění ETICS | m | 804.605 |  | 0 | CS ÚRS 2024 01 |  | základní |  | 0 | 4e-05 | 0.032184 | 0 | 0 | 8 | M | 2 |  |  |  | ROZPOCET | 0 | 0 | 0 | 0 | 0 | 1 | 0 | 4 | 353888546
| PP |  | profil začišťovací PVC 6mm s výztužnou tkaninou pro ostění ETICS | [14 empty] | PP | 2
| VV |  | "APU lišty" | [14 empty] | VV | 2 | 1 | True | 0 | ROZPOCET
| VV |  | "jižní pohled" | [14 empty] | VV | 2 | 1 | True | 0 | ROZPOCET
| VV |  | ((2,25+2,1*2)*(14+12+12)) |  | 245.1 | [12 empty] | VV | 2 | 2 | True | 0 | ROZPOCET
| VV |  | ((2,5)*12) |  | 30 | [12 empty] | VV | 2 | 2 | True | 0 | ROZPOCET
| VV |  | "severní pohled" | [14 empty] | VV | 2 | 1 | True | 0 | ROZPOCET
| VV |  | ((1,5+2,1*2)*9+(2,25+2,1*2)*(5+8+8)+(2,25+1,65*2)*10+(2,25+1,5*2)*2+(2,25+1,25*2)*2+(2,25+3,05*2)*3+(1,59+2,2*2)) |  | 293.29 | [12 empty] | VV | 2 | 2 | True | 0 | ROZPOCET
| VV |  | ((2,5+1,5+1)*8) |  | 40 | [12 empty] | VV | 2 | 2 | True | 0 | ROZPOCET
| VV |  | "západní pohled" | [14 empty] | VV | 2 | 1 | True | 0 | ROZPOCET
| VV |  | (2,25+2,1*2)*12 |  | 77.4 | [12 empty] | VV | 2 | 2 | True | 0 | ROZPOCET
| VV |  | ((2,5)*4) |  | 10 | [12 empty] | VV | 2 | 2 | True | 0 | ROZPOCET
| VV |  | "východní pohled" | [14 empty] | VV | 2 | 1 | True | 0 | ROZPOCET
| VV |  | (2,25+2,1*2)*6 |  | 38.7 | [12 empty] | VV | 2 | 2 | True | 0 | ROZPOCET
| VV |  | ((2,5)*3) |  | 7.5 | [12 empty] | VV | 2 | 2 | True | 0 | ROZPOCET
| VV |  | "plocha zateplení ostění XPS tl.20mm" | [14 empty] | VV | 2 | 1 | True | 0 | ROZPOCET
| VV |  | "jižní pohled" | [14 empty] | VV | 2 | 1 | True | 0 | ROZPOCET
| VV |  | ((1,5+0,75*2)*3+(0,6+0,6*2)) |  | 10.8 | [12 empty] | VV | 2 | 2 | True | 0 | ROZPOCET
| VV |  | "západní pohled" | [14 empty] | VV | 2 | 1 | True | 0 | ROZPOCET
| VV |  | (1,5+0,6*2)*5 |  | 13.5 | [12 empty] | VV | 2 | 2 | True | 0 | ROZPOCET
| VV |  | Mezisoučet |  | 766.29 | [12 empty] | VV | 2 | 3 | True | 0 | ROZPOCET
| VV |  | Součet |  | 766.29 | [12 empty] | VV | 2 | 4 | True | 1 | ROZPOCET
| VV |  | 766,29*1,05 'Přepočtené koeficientem množství |  | 804.605 | [12 empty] | VV | 2 | 2 | False | 1 | ROZPOCET
28 | M | 59051510 | profil začišťovací s okapnicí PVC s výztužnou tkaninou pro nadpraží ETICS | m | 251.15 |  | 0 | CS ÚRS 2024 01 |  | základní |  | 0 | 0.0003 | 0.075345 | 0 | 0 | 8 | M | 2 |  |  |  | ROZPOCET | 0 | 0 | 0 | 0 | 0 | 1 | 0 | 4 | 1319342169
| PP |  | profil začišťovací s okapnicí PVC s výztužnou tkaninou pro nadpraží ETICS | [14 empty] | PP | 2
| VV |  | "rohové lišty s okapničkou" | [14 empty] | VV | 2 | 1 | True | 0 | ROZPOCET
| VV |  | "jižní pohled" | [14 empty] | VV | 2 | 1 | True | 0 | ROZPOCET
| VV |  | ((2,25)*(14+12+12)) |  | 85.5 | [12 empty] | VV | 2 | 2 | True | 0 | ROZPOCET
| VV |  | "severní pohled" | [14 empty] | VV | 2 | 1 | True | 0 | ROZPOCET
| VV |  | ((1,5)*9+(2,25)*(5+8+8)+(2,25)*14+2,25*3+1,59) |  | 100.59 | [12 empty] | VV | 2 | 2 | True | 0 | ROZPOCET
| VV |  | "západní pohled" | [14 empty] | VV | 2 | 1 | True | 0 | ROZPOCET
| VV |  | (2,25)*12 |  | 27 | [12 empty] | VV | 2 | 2 | True | 0 | ROZPOCET
| VV |  | "východní pohled" | [14 empty] | VV | 2 | 1 | True | 0 | ROZPOCET
| VV |  | (2,25)*6 |  | 13.5 | [12 empty] | VV | 2 | 2 | True | 0 | ROZPOCET
| VV |  | "jižní pohled" | [14 empty] | VV | 2 | 1 | True | 0 | ROZPOCET
| VV |  | ((1,5)*3+(0,6)) |  | 5.1 | [12 empty] | VV | 2 | 2 | True | 0 | ROZPOCET
| VV |  | "západní pohled" | [14 empty] | VV | 2 | 1 | True | 0 | ROZPOCET
| VV |  | (1,5)*5 |  | 7.5 | [12 empty] | VV | 2 | 2 | True | 0 | ROZPOCET
| VV |  | Mezisoučet |  | 239.19 | [12 empty] | VV | 2 | 3 | True | 0 | ROZPOCET
| VV |  | Součet |  | 239.19 | [12 empty] | VV | 2 | 4 | True | 1 | ROZPOCET
| VV |  | 239,19*1,05 'Přepočtené koeficientem množství |  | 251.15 | [12 empty] | VV | 2 | 2 | False | 1 | ROZPOCET
29 | M | 59051512 | profil začišťovací s okapnicí PVC s výztužnou tkaninou pro parapet ETICS | m | 315.893 |  | 0 | CS ÚRS 2024 01 |  | základní |  | 0 | 0.0002 | 0.063179 | 0 | 0 | 8 | M | 2 |  |  |  | ROZPOCET | 0 | 0 | 0 | 0 | 0 | 1 | 0 | 4 | -1309424938
| PP |  | profil začišťovací s okapnicí PVC s výztužnou tkaninou pro parapet ETICS | [14 empty] | PP | 2
| VV |  | "podparapetní lišty" | [14 empty] | VV | 2 | 1 | True | 0 | ROZPOCET
| VV |  | "jižní pohled" | [14 empty] | VV | 2 | 1 | True | 0 | ROZPOCET
| VV |  | ((2,25)*(14+12+12)) |  | 85.5 | [12 empty] | VV | 2 | 2 | True | 0 | ROZPOCET
| VV |  | ((2,5)*12) |  | 30 | [12 empty] | VV | 2 | 2 | True | 0 | ROZPOCET
| VV |  | "severní pohled" | [14 empty] | VV | 2 | 1 | True | 0 | ROZPOCET
| VV |  | ((1,5)*9+(2,25)*(5+8+8)+(2,25)*14) |  | 92.25 | [12 empty] | VV | 2 | 2 | True | 0 | ROZPOCET
| VV |  | ((2,5)*8+1,5+1) |  | 22.5 | [12 empty] | VV | 2 | 2 | True | 0 | ROZPOCET
| VV |  | "západní pohled" | [14 empty] | VV | 2 | 1 | True | 0 | ROZPOCET
| VV |  | (2,25)*12 |  | 27 | [12 empty] | VV | 2 | 2 | True | 0 | ROZPOCET
| VV |  | ((2,5)*4) |  | 10 | [12 empty] | VV | 2 | 2 | True | 0 | ROZPOCET
| VV |  | "východní pohled" | [14 empty] | VV | 2 | 1 | True | 0 | ROZPOCET
| VV |  | (2,25)*6 |  | 13.5 | [12 empty] | VV | 2 | 2 | True | 0 | ROZPOCET
| VV |  | ((2,5)*3) |  | 7.5 | [12 empty] | VV | 2 | 2 | True | 0 | ROZPOCET
| VV |  | "jižní pohled" | [14 empty] | VV | 2 | 1 | True | 0 | ROZPOCET
| VV |  | ((1,5)*3+(0,6)) |  | 5.1 | [12 empty] | VV | 2 | 2 | True | 0 | ROZPOCET
| VV |  | "západní pohled" | [14 empty] | VV | 2 | 1 | True | 0 | ROZPOCET
| VV |  | (1,5)*5 |  | 7.5 | [12 empty] | VV | 2 | 2 | True | 0 | ROZPOCET
| VV |  | Mezisoučet |  | 300.85 | [12 empty] | VV | 2 | 3 | True | 0 | ROZPOCET
| VV |  | Součet |  | 300.85 | [12 empty] | VV | 2 | 4 | True | 1 | ROZPOCET
| VV |  | 300,85*1,05 'Přepočtené koeficientem množství |  | 315.893 | [12 empty] | VV | 2 | 2 | False | 1 | ROZPOCET
30 | K | 622511112 | Tenkovrstvá akrylátová mozaiková střednězrnná omítka vnějších stěn | m2 | 113.569 |  | 0 | CS ÚRS 2024 01 |  | základní |  | 0 | 0.0057 | 0.64734 | 0 | 0 | 4 | K | 2 |  |  |  | ROZPOCET | 0 | 0 | 0 | 0 | 0 | 1 | 0 | 4 | 515394830
| PP |  | Omítka tenkovrstvá akrylátová vnějších ploch probarvená bez penetrace mozaiková střednězrnná stěn | [14 empty] | PP | 2
| VV |  | "plocha zateplení XPS tl.120mm" | [14 empty] | VV | 2 | 1 | True | 0 | ROZPOCET
| VV |  | "jižní pohled" | [14 empty] | VV | 2 | 1 | True | 0 | ROZPOCET
| VV |  | (50,82*1,4)-(1,5*0,75*3+0,6*0,6) |  | 67.413 | [12 empty] | VV | 2 | 2 | True | 0 | ROZPOCET
| VV |  | "severní pohled" | [14 empty] | VV | 2 | 1 | True | 0 | ROZPOCET
| VV |  | (8,625+2,35*2+4,4+0,85+6,9+0,75)*0,2+(10+2,35*2+4,4+0,4+6,8)*0,6 |  | 21.025 | [12 empty] | VV | 2 | 2 | True | 0 | ROZPOCET
| VV |  | "západní pohled" | [14 empty] | VV | 2 | 1 | True | 0 | ROZPOCET
| VV |  | (14,32)*1,3-(1,5*0,6)*5 |  | 14.116 | [12 empty] | VV | 2 | 2 | True | 0 | ROZPOCET
| VV |  | "východní pohled" | [14 empty] | VV | 2 | 1 | True | 0 | ROZPOCET
| VV |  | (6,7*1,1) |  | 7.37 | [12 empty] | VV | 2 | 2 | True | 0 | ROZPOCET
| VV |  | Mezisoučet |  | 109.924 | [12 empty] | VV | 2 | 3 | True | 0 | ROZPOCET
| VV |  | "plocha zateplení ostění XPS tl.20mm" | [14 empty] | VV | 2 | 1 | True | 0 | ROZPOCET
| VV |  | "jižní pohled" | [14 empty] | VV | 2 | 1 | True | 0 | ROZPOCET
| VV |  | ((1,5+0,75*2)*3+(0,6+0,6*2))*0,15 |  | 1.62 | [12 empty] | VV | 2 | 2 | True | 0 | ROZPOCET
| VV |  | "západní pohled" | [14 empty] | VV | 2 | 1 | True | 0 | ROZPOCET
| VV |  | (1,5+0,6*2)*5*0,15 |  | 2.025 | [12 empty] | VV | 2 | 2 | True | 0 | ROZPOCET
| VV |  | Mezisoučet |  | 3.645 | [12 empty] | VV | 2 | 3 | True | 0 | ROZPOCET
| VV |  | Součet |  | 113.569 | [12 empty] | VV | 2 | 4 | True | 1 | ROZPOCET
31 | K | 622531022 | Tenkovrstvá silikonová zatíraná omítka zrnitost 2,0 mm vnějších stěn | m2 | 1422.637 |  | 0 | CS ÚRS 2024 01 |  | základní |  | 0 | 0.0033 | 4.6947 | 0 | 0 | 4 | K | 2 |  |  |  | ROZPOCET | 0 | 0 | 0 | 0 | 0 | 1 | 0 | 4 | 768732542
| PP |  | Omítka tenkovrstvá silikonová vnějších ploch probarvená bez penetrace zatíraná (škrábaná), zrnitost 2,0 mm stěn | [14 empty] | PP | 2
| VV |  | "plocha zateplení EPS 100 tl.120mm" | [14 empty] | VV | 2 | 1 | True | 0 | ROZPOCET
| VV |  | "jižní pohled" | [14 empty] | VV | 2 | 1 | True | 0 | ROZPOCET
| VV |  | ((36,5*2,0)-(2,5*2)*12) |  | 13 | [12 empty] | VV | 2 | 2 | True | 0 | ROZPOCET
| VV |  | "severní pohled" | [14 empty] | VV | 2 | 1 | True | 0 | ROZPOCET
| VV |  | ((25,25+2+2,3)*2,0)-((2,5*2)*8+1,5*2+(1*2)*1) |  | 14.1 | [12 empty] | VV | 2 | 2 | True | 0 | ROZPOCET
| VV |  | "západní pohled" | [14 empty] | VV | 2 | 1 | True | 0 | ROZPOCET
| VV |  | ((12,3*2,0)-(2,5*2)*4) |  | 4.6 | [12 empty] | VV | 2 | 2 | True | 0 | ROZPOCET
| VV |  | "východní pohled" | [14 empty] | VV | 2 | 1 | True | 0 | ROZPOCET
| VV |  | ((9,3*2,0)-(2,5*2)*3) |  | 3.6 | [12 empty] | VV | 2 | 2 | True | 0 | ROZPOCET
| VV |  | Mezisoučet |  | 35.3 | [12 empty] | VV | 2 | 3 | True | 0 | ROZPOCET
| VV |  | "plocha zateplení EPS 100 tl.160mm" | [14 empty] | VV | 2 | 1 | True | 0 | ROZPOCET
| VV |  | "jižní pohled" | [14 empty] | VV | 2 | 1 | True | 0 | ROZPOCET
| VV |  | (50,82*12,5)-(2,25*2,1*(14+12+12)) |  | 455.7 | [12 empty] | VV | 2 | 2 | True | 0 | ROZPOCET
| VV |  | "severní pohled" | [14 empty] | VV | 2 | 1 | True | 0 | ROZPOCET
| VV |  | (8,625*11,8+25,25*8,4+25,25*3,2+6,8*11,8+(4,4+2,35*2)*14,5+(4,4+0,4+2,35*2)*14,5) |  | 744.615 | [12 empty] | VV | 2 | 2 | True | 0 | ROZPOCET
| VV |  | -((1,5*2,1)*9+(2,25*2,1)*(8+8+5)+(2,25*1,65)*10+(2,25*1,5)*2+(2,25*1,25)*2+(2,25*3,005)*3+(1,59*2,2)) |  | -200.857 | [12 empty] | VV | 2 | 2 | True | 0 | ROZPOCET
| VV |  | "západní pohled" | [14 empty] | VV | 2 | 1 | True | 0 | ROZPOCET
| VV |  | (14,32)*12,5-(2,25*2,1)*12 |  | 122.3 | [12 empty] | VV | 2 | 2 | True | 0 | ROZPOCET
| VV |  | "východní pohled" | [14 empty] | VV | 2 | 1 | True | 0 | ROZPOCET
| VV |  | (14,32)*12,5-((2,25*2,1)*6+(3,3*2,9)) |  | 141.08 | [12 empty] | VV | 2 | 2 | True | 0 | ROZPOCET
| VV |  | Mezisoučet |  | 1262.838 | [12 empty] | VV | 2 | 3 | True | 0 | ROZPOCET
| VV |  | "plocha zateplení ostění fenol pěna tl.20mm" | [14 empty] | VV | 2 | 1 | True | 0 | ROZPOCET
| VV |  | "jižní pohled" | [14 empty] | VV | 2 | 1 | True | 0 | ROZPOCET
| VV |  | ((2,25+2,1*2)*(14+12+12))*0,15 |  | 36.765 | [12 empty] | VV | 2 | 2 | True | 0 | ROZPOCET
| VV |  | ((2,5+2*2)*12)*0,15 |  | 11.7 | [12 empty] | VV | 2 | 2 | True | 0 | ROZPOCET
| VV |  | "severní pohled" | [14 empty] | VV | 2 | 1 | True | 0 | ROZPOCET
| VV |  | ((1,5+2,1*2)*9+(2,25+2,1*2)*(5+8+8)+(2,25+1,65*2)*10+(2,25+1,5*2)*2+(2,25+1,25*2)*2+(2,25+3,05*2)*3+(1,59+2,2*2))*0,15 |  | 43.994 | [12 empty] | VV | 2 | 2 | True | 0 | ROZPOCET
| VV |  | ((2,5+2*2)*8)*0,15 |  | 7.8 | [12 empty] | VV | 2 | 2 | True | 0 | ROZPOCET
| VV |  | "západní pohled" | [14 empty] | VV | 2 | 1 | True | 0 | ROZPOCET
| VV |  | (2,25+2,1*2)*12*0,15 |  | 11.61 | [12 empty] | VV | 2 | 2 | True | 0 | ROZPOCET
| VV |  | ((2,5+2*2)*4)*0,15 |  | 3.9 | [12 empty] | VV | 2 | 2 | True | 0 | ROZPOCET
| VV |  | "východní pohled" | [14 empty] | VV | 2 | 1 | True | 0 | ROZPOCET
| VV |  | (2,25+2,1*2)*6*0,15 |  | 5.805 | [12 empty] | VV | 2 | 2 | True | 0 | ROZPOCET
| VV |  | ((2,5+2*2)*3)*0,15 |  | 2.925 | [12 empty] | VV | 2 | 2 | True | 0 | ROZPOCET
| VV |  | Mezisoučet |  | 124.499 | [12 empty] | VV | 2 | 3 | True | 0 | ROZPOCET
| VV |  | Součet |  | 1422.637 | [12 empty] | VV | 2 | 4 | True | 1 | ROZPOCET
32 | K | 623151031 | Penetrační silikonový nátěr vnějších pastovitých tenkovrstvých omítek pilířů a sloupů | m2 | 31.824 |  | 0 | CS ÚRS 2024 02 |  | základní |  | 0 | 0.00014 | 0.0044554 | 0 | 0 | 4 | K | 2 |  |  |  | ROZPOCET | 0 | 0 | 0 | 0 | 0 | 1 | 0 | 4 | 1594261029
| PP |  | Penetrační nátěr vnějších pastovitých tenkovrstvých omítek silikonový pilířů | [14 empty] | PP | 2
| VV |  | "severní pohled - nezateplená část" | [14 empty] | VV | 2 | 1 | True | 0 | ROZPOCET
| VV |  | (0,75*2+0,42*2)*3,4*4 |  | 31.824 | [12 empty] | VV | 2 | 2 | True | 0 | ROZPOCET
| VV |  | Součet |  | 31.824 | [12 empty] | VV | 2 | 4 | True | 1 | ROZPOCET
33 | K | 623531022 | Tenkovrstvá silikonová zatíraná omítka zrnitost 2,0 mm vnějších pilířů nebo sloupů | m2 | 31.824 |  | 0 | CS ÚRS 2024 02 |  | základní |  | 0 | 0.00336 | 0.10693 | 0 | 0 | 4 | K | 2 |  |  |  | ROZPOCET | 0 | 0 | 0 | 0 | 0 | 1 | 0 | 4 | -1895097298
| PP |  | Omítka tenkovrstvá silikonová vnějších ploch probarvená bez penetrace zatíraná (škrábaná), zrnitost 2,0 mm pilířů a sloupů | [14 empty] | PP | 2
| VV |  | "severní pohled - nezateplená část" | [14 empty] | VV | 2 | 1 | True | 0 | ROZPOCET
| VV |  | (0,75*2+0,42*2)*3,4*4 |  | 31.824 | [12 empty] | VV | 2 | 2 | True | 0 | ROZPOCET
| VV |  | Součet |  | 31.824 | [12 empty] | VV | 2 | 4 | True | 1 | ROZPOCET
34 | K | 629135102 | Vyrovnávací vrstva pod klempířské prvky z MC š přes 150 do 300 mm | m | 357.85 |  | 0 | CS ÚRS 2024 01 |  | základní |  | 0 | 0.02065 | 7.3896 | 0 | 0 | 4 | K | 2 |  |  |  | ROZPOCET | 0 | 0 | 0 | 0 | 0 | 1 | 0 | 4 | -805481764
| PP |  | Vyrovnávací vrstva z cementové malty pod klempířskými prvky šířky přes 150 do 300 mm | [14 empty] | PP | 2
| VV |  | "podparapetní lišty" | [14 empty] | VV | 2 | 1 | True | 0 | ROZPOCET
| VV |  | "jižní pohled" | [14 empty] | VV | 2 | 1 | True | 0 | ROZPOCET
| VV |  | ((2,25)*(14+12+12)) |  | 85.5 | [12 empty] | VV | 2 | 2 | True | 0 | ROZPOCET
| VV |  | ((2,5)*12) |  | 30 | [12 empty] | VV | 2 | 2 | True | 0 | ROZPOCET
| VV |  | "severní pohled" | [14 empty] | VV | 2 | 1 | True | 0 | ROZPOCET
| VV |  | ((1,5)*9+(2,25)*(5+8+8)+(2,25)*14) |  | 92.25 | [12 empty] | VV | 2 | 2 | True | 0 | ROZPOCET
| VV |  | ((2,5)*8+1,5+1) |  | 22.5 | [12 empty] | VV | 2 | 2 | True | 0 | ROZPOCET
| VV |  | "západní pohled" | [14 empty] | VV | 2 | 1 | True | 0 | ROZPOCET
| VV |  | (2,25)*12 |  | 27 | [12 empty] | VV | 2 | 2 | True | 0 | ROZPOCET
| VV |  | ((2,5)*4) |  | 10 | [12 empty] | VV | 2 | 2 | True | 0 | ROZPOCET
| VV |  | "východní pohled" | [14 empty] | VV | 2 | 1 | True | 0 | ROZPOCET
| VV |  | (2,25)*6 |  | 13.5 | [12 empty] | VV | 2 | 2 | True | 0 | ROZPOCET
| VV |  | ((2,5)*3) |  | 7.5 | [12 empty] | VV | 2 | 2 | True | 0 | ROZPOCET
| VV |  | "jižní pohled" | [14 empty] | VV | 2 | 1 | True | 0 | ROZPOCET
| VV |  | ((1,5)*3+(0,6)) |  | 5.1 | [12 empty] | VV | 2 | 2 | True | 0 | ROZPOCET
| VV |  | "západní pohled" | [14 empty] | VV | 2 | 1 | True | 0 | ROZPOCET
| VV |  | (1,5)*5 |  | 7.5 | [12 empty] | VV | 2 | 2 | True | 0 | ROZPOCET
| VV |  | Mezisoučet |  | 300.85 | [12 empty] | VV | 2 | 3 | True | 0 | ROZPOCET
| VV |  | "pod oplechování říms" 36+21 |  | 57 | [12 empty] | VV | 2 | 2 | True | 0 | ROZPOCET
| VV |  | Součet |  | 357.85 | [12 empty] | VV | 2 | 4 | True | 1 | ROZPOCET
35 | K | 629991012 | Zakrytí výplní otvorů fólií přilepenou na začišťovací lišty | m2 | 623.262 |  | 0 | CS ÚRS 2024 01 |  | základní |  | 0 | 0 | 0 | 1e-05 | 0.0062326 | 4 | K | 2 |  |  |  | ROZPOCET | 0 | 0 | 0 | 0 | 0 | 1 | 0 | 4 | -1621965101
| PP |  | Zakrytí vnějších ploch před znečištěním včetně pozdějšího odkrytí výplní otvorů a svislých ploch fólií přilepenou na začišťovací lištu | [14 empty] | PP | 2
| VV |  | "plocha zateplení EPS 100 tl.120mm" | [14 empty] | VV | 2 | 1 | True | 0 | ROZPOCET
| VV |  | "jižní pohled" | [14 empty] | VV | 2 | 1 | True | 0 | ROZPOCET
| VV |  | ((2,5*2)*12) |  | 60 | [12 empty] | VV | 2 | 2 | True | 0 | ROZPOCET
| VV |  | "severní pohled" | [14 empty] | VV | 2 | 1 | True | 0 | ROZPOCET
| VV |  | ((2,5*2)*8+1,5*2+1*2) |  | 45 | [12 empty] | VV | 2 | 2 | True | 0 | ROZPOCET
| VV |  | "západní pohled" | [14 empty] | VV | 2 | 1 | True | 0 | ROZPOCET
| VV |  | ((2,5*2)*4) |  | 20 | [12 empty] | VV | 2 | 2 | True | 0 | ROZPOCET
| VV |  | "východní pohled" | [14 empty] | VV | 2 | 1 | True | 0 | ROZPOCET
| VV |  | ((2,5*2)*3) |  | 15 | [12 empty] | VV | 2 | 2 | True | 0 | ROZPOCET
| VV |  | Mezisoučet |  | 140 | [12 empty] | VV | 2 | 3 | True | 0 | ROZPOCET
| VV |  | "plocha zateplení EPS 100 tl.160mm" | [14 empty] | VV | 2 | 1 | True | 0 | ROZPOCET
| VV |  | "jižní pohled" | [14 empty] | VV | 2 | 1 | True | 0 | ROZPOCET
| VV |  | (2,25*2,1*(14+12+12)) |  | 179.55 | [12 empty] | VV | 2 | 2 | True | 0 | ROZPOCET
| VV |  | "severní pohled" | [14 empty] | VV | 2 | 1 | True | 0 | ROZPOCET
| VV |  | ((1,5*2,1)*9+(2,25*2,1)*(8+8+5)+(2,25*1,65)*10+(2,25*1,5)*2+(2,25*1,25)*2+(2,25*3,005)*3+(1,59*2,2)) |  | 200.857 | [12 empty] | VV | 2 | 2 | True | 0 | ROZPOCET
| VV |  | "západní pohled" | [14 empty] | VV | 2 | 1 | True | 0 | ROZPOCET
| VV |  | (2,25*2,1)*12 |  | 56.7 | [12 empty] | VV | 2 | 2 | True | 0 | ROZPOCET
| VV |  | "východní pohled" | [14 empty] | VV | 2 | 1 | True | 0 | ROZPOCET
| VV |  | ((2,25*2,1)*6+(3,3*2,9)) |  | 37.92 | [12 empty] | VV | 2 | 2 | True | 0 | ROZPOCET
| VV |  | Mezisoučet |  | 475.027 | [12 empty] | VV | 2 | 3 | True | 0 | ROZPOCET
| VV |  | "plocha zateplení XPS tl.120mm" | [14 empty] | VV | 2 | 1 | True | 0 | ROZPOCET
| VV |  | "jižní pohled" | [14 empty] | VV | 2 | 1 | True | 0 | ROZPOCET
| VV |  | (1,5*0,75*3+0,6*0,6) |  | 3.735 | [12 empty] | VV | 2 | 2 | True | 0 | ROZPOCET
| VV |  | "západní pohled" | [14 empty] | VV | 2 | 1 | True | 0 | ROZPOCET
| VV |  | (1,5*0,6)*5 |  | 4.5 | [12 empty] | VV | 2 | 2 | True | 0 | ROZPOCET
| VV |  | Mezisoučet |  | 8.235 | [12 empty] | VV | 2 | 3 | True | 0 | ROZPOCET
| VV |  | Součet |  | 623.262 | [12 empty] | VV | 2 | 4 | True | 1 | ROZPOCET
36 | K | 629995101 | Očištění vnějších ploch tlakovou vodou | m2 | 1633.68 |  | 0 | CS ÚRS 2024 01 |  | základní |  | 0 | 0 | 0 | 0 | 0 | 4 | K | 2 |  |  |  | ROZPOCET | 0 | 0 | 0 | 0 | 0 | 1 | 0 | 4 | -315746262
| PP |  | Očištění vnějších ploch tlakovou vodou omytím | [14 empty] | PP | 2
| VV |  | "severní pohled - nezateplená část" | [14 empty] | VV | 2 | 1 | True | 0 | ROZPOCET
| VV |  | (1,8+0,3*2+0,2)*25,25 |  | 65.65 | [12 empty] | VV | 2 | 2 | True | 0 | ROZPOCET
| VV |  | Mezisoučet |  | 65.65 | [12 empty] | VV | 2 | 3 | True | 0 | ROZPOCET
| VV |  | "severní pohled - nezateplená část" | [14 empty] | VV | 2 | 1 | True | 0 | ROZPOCET
| VV |  | (0,75*2+0,42*2)*3,4*4 |  | 31.824 | [12 empty] | VV | 2 | 2 | True | 0 | ROZPOCET
| VV |  | Mezisoučet |  | 31.824 | [12 empty] | VV | 2 | 3 | True | 0 | ROZPOCET
| VV |  | "plocha zateplení EPS 100 tl.120mm" | [14 empty] | VV | 2 | 1 | True | 0 | ROZPOCET
| VV |  | "jižní pohled" | [14 empty] | VV | 2 | 1 | True | 0 | ROZPOCET
| VV |  | ((36,5*2,0)-(2,5*2)*12) |  | 13 | [12 empty] | VV | 2 | 2 | True | 0 | ROZPOCET
| VV |  | "severní pohled" | [14 empty] | VV | 2 | 1 | True | 0 | ROZPOCET
| VV |  | ((25,25+2+2,3)*2,0)-((2,5*2)*8+1,5*2+(1*2)*1) |  | 14.1 | [12 empty] | VV | 2 | 2 | True | 0 | ROZPOCET
| VV |  | "západní pohled" | [14 empty] | VV | 2 | 1 | True | 0 | ROZPOCET
| VV |  | ((12,3*2,0)-(2,5*2)*4) |  | 4.6 | [12 empty] | VV | 2 | 2 | True | 0 | ROZPOCET
| VV |  | "východní pohled" | [14 empty] | VV | 2 | 1 | True | 0 | ROZPOCET
| VV |  | ((9,3*2,0)-(2,5*2)*3) |  | 3.6 | [12 empty] | VV | 2 | 2 | True | 0 | ROZPOCET
| VV |  | Mezisoučet |  | 35.3 | [12 empty] | VV | 2 | 3 | True | 0 | ROZPOCET
| VV |  | "plocha zateplení EPS 100 tl.160mm" | [14 empty] | VV | 2 | 1 | True | 0 | ROZPOCET
| VV |  | "jižní pohled" | [14 empty] | VV | 2 | 1 | True | 0 | ROZPOCET
| VV |  | (50,82*12,5)-(2,25*2,1*(14+12+12)) |  | 455.7 | [12 empty] | VV | 2 | 2 | True | 0 | ROZPOCET
| VV |  | "severní pohled" | [14 empty] | VV | 2 | 1 | True | 0 | ROZPOCET
| VV |  | (8,625*11,8+25,25*8,4+25,25*3,2+6,8*11,8+(4,4+2,35*2)*14,5+(4,4+0,4+2,35*2)*14,5) |  | 744.615 | [12 empty] | VV | 2 | 2 | True | 0 | ROZPOCET
| VV |  | -((1,5*2,1)*9+(2,25*2,1)*(8+8+5)+(2,25*1,65)*10+(2,25*1,5)*2+(2,25*1,25)*2+(2,25*3,005)*3+(1,59*2,2)) |  | -200.857 | [12 empty] | VV | 2 | 2 | True | 0 | ROZPOCET
| VV |  | "západní pohled" | [14 empty] | VV | 2 | 1 | True | 0 | ROZPOCET
| VV |  | (14,32)*12,5-(2,25*2,1)*12 |  | 122.3 | [12 empty] | VV | 2 | 2 | True | 0 | ROZPOCET
| VV |  | "východní pohled" | [14 empty] | VV | 2 | 1 | True | 0 | ROZPOCET
| VV |  | (14,32)*12,5-((2,25*2,1)*6+(3,3*2,9)) |  | 141.08 | [12 empty] | VV | 2 | 2 | True | 0 | ROZPOCET
| VV |  | Mezisoučet |  | 1262.838 | [12 empty] | VV | 2 | 3 | True | 0 | ROZPOCET
| VV |  | "plocha zateplení XPS tl.120mm" | [14 empty] | VV | 2 | 1 | True | 0 | ROZPOCET
| VV |  | "jižní pohled" | [14 empty] | VV | 2 | 1 | True | 0 | ROZPOCET
| VV |  | (50,82*1,4)-(1,5*0,75*3+0,6*0,6) |  | 67.413 | [12 empty] | VV | 2 | 2 | True | 0 | ROZPOCET
| VV |  | "severní pohled" | [14 empty] | VV | 2 | 1 | True | 0 | ROZPOCET
| VV |  | (8,625+2,35*2+4,4+0,85+6,9+0,75)*0,2+(10+2,35*2+4,4+0,4+6,8)*0,6 |  | 21.025 | [12 empty] | VV | 2 | 2 | True | 0 | ROZPOCET
| VV |  | "západní pohled" | [14 empty] | VV | 2 | 1 | True | 0 | ROZPOCET
| VV |  | (14,32)*1,3-(1,5*0,6)*5 |  | 14.116 | [12 empty] | VV | 2 | 2 | True | 0 | ROZPOCET
| VV |  | "východní pohled" | [14 empty] | VV | 2 | 1 | True | 0 | ROZPOCET
| VV |  | (6,7*1,1) |  | 7.37 | [12 empty] | VV | 2 | 2 | True | 0 | ROZPOCET
| VV |  | Mezisoučet |  | 109.924 | [12 empty] | VV | 2 | 3 | True | 0 | ROZPOCET
| VV |  | "plocha zateplení ostění fenol pěna tl.20mm" | [14 empty] | VV | 2 | 1 | True | 0 | ROZPOCET
| VV |  | "jižní pohled" | [14 empty] | VV | 2 | 1 | True | 0 | ROZPOCET
| VV |  | ((2,25+2,1*2)*(14+12+12))*0,15 |  | 36.765 | [12 empty] | VV | 2 | 2 | True | 0 | ROZPOCET
| VV |  | ((2,5+2*2)*12)*0,15 |  | 11.7 | [12 empty] | VV | 2 | 2 | True | 0 | ROZPOCET
| VV |  | "severní pohled" | [14 empty] | VV | 2 | 1 | True | 0 | ROZPOCET
| VV |  | ((1,5+2,1*2)*9+(2,25+2,1*2)*(5+8+8)+(2,25+1,65*2)*10+(2,25+1,5*2)*2+(2,25+1,25*2)*2+(2,25+3,05*2)*3+(1,59+2,2*2))*0,15 |  | 43.994 | [12 empty] | VV | 2 | 2 | True | 0 | ROZPOCET
| VV |  | ((2,5+2*2)*8)*0,15 |  | 7.8 | [12 empty] | VV | 2 | 2 | True | 0 | ROZPOCET
| VV |  | "západní pohled" | [14 empty] | VV | 2 | 1 | True | 0 | ROZPOCET
| VV |  | (2,25+2,1*2)*12*0,15 |  | 11.61 | [12 empty] | VV | 2 | 2 | True | 0 | ROZPOCET
| VV |  | ((2,5+2*2)*4)*0,15 |  | 3.9 | [12 empty] | VV | 2 | 2 | True | 0 | ROZPOCET
| VV |  | "východní pohled" | [14 empty] | VV | 2 | 1 | True | 0 | ROZPOCET
| VV |  | (2,25+2,1*2)*6*0,15 |  | 5.805 | [12 empty] | VV | 2 | 2 | True | 0 | ROZPOCET
| VV |  | ((2,5+2*2)*3)*0,15 |  | 2.925 | [12 empty] | VV | 2 | 2 | True | 0 | ROZPOCET
| VV |  | Mezisoučet |  | 124.499 | [12 empty] | VV | 2 | 3 | True | 0 | ROZPOCET
| VV |  | "plocha zateplení ostění XPS tl.20mm" | [14 empty] | VV | 2 | 1 | True | 0 | ROZPOCET
| VV |  | "jižní pohled" | [14 empty] | VV | 2 | 1 | True | 0 | ROZPOCET
| VV |  | ((1,5+0,75*2)*3+(0,6+0,6*2))*0,15 |  | 1.62 | [12 empty] | VV | 2 | 2 | True | 0 | ROZPOCET
| VV |  | "západní pohled" | [14 empty] | VV | 2 | 1 | True | 0 | ROZPOCET
| VV |  | (1,5+0,6*2)*5*0,15 |  | 2.025 | [12 empty] | VV | 2 | 2 | True | 0 | ROZPOCET
| VV |  | Mezisoučet |  | 3.645 | [12 empty] | VV | 2 | 3 | True | 0 | ROZPOCET
| VV |  | Součet |  | 1633.68 | [12 empty] | VV | 2 | 4 | True | 1 | ROZPOCET
| D | 9 | Ostatní konstrukce a práce, bourání |  |  |  | 0 |  |  |  |  | 0 |  | 0 |  | 2.095 | 1 | D | 1 |  |  |  | ROZPOCET | [6 empty] | 0
37 | K | 941211111 | Montáž lešení řadového rámového lehkého zatížení do 200 kg/m2 š od 0,6 do 0,9 m v do 10 m | m2 | 1519.89 |  | 0 | CS ÚRS 2024 01 |  | základní |  | 0 | 0 | 0 | 0 | 0 | 4 | K | 2 |  |  |  | ROZPOCET | 0 | 0 | 0 | 0 | 0 | 1 | 0 | 4 | -1321804137
| PP |  | Montáž lešení řadového rámového lehkého pracovního s podlahami s provozním zatížením tř. 3 do 200 kg/m2 šířky tř. SW06 od 0,6 do 0,9 m, výšky do 10 m | [14 empty] | PP | 2
| VV |  | (52)*13 |  | 676 | [12 empty] | VV | 2 | 2 | True | 0 | ROZPOCET
| VV |  | (52+3*4)*11,5 |  | 736 | [12 empty] | VV | 2 | 2 | True | 0 | ROZPOCET
| VV |  | (16,5)*12,5 |  | 206.25 | [12 empty] | VV | 2 | 2 | True | 0 | ROZPOCET
| VV |  | (16,5)*12-(3,4*2,9) |  | 188.14 | [12 empty] | VV | 2 | 2 | True | 0 | ROZPOCET
| VV |  | "odpočet plochy zavěšeného lešení" | [14 empty] | VV | 2 | 1 | True | 0 | ROZPOCET
| VV |  | -286,5 |  | -286.5 | [12 empty] | VV | 2 | 2 | True | 0 | ROZPOCET
| VV |  | Součet |  | 1519.89 | [12 empty] | VV | 2 | 4 | True | 1 | ROZPOCET
38 | K | 941211211 | Příplatek k lešení řadovému rámovému lehkému š 0,9 m v přes 10 do 25 m za první a ZKD den použití | m2 | 136790.1 |  | 0 | CS ÚRS 2024 01 |  | základní |  | 0 | 0 | 0 | 0 | 0 | 4 | K | 2 |  |  |  | ROZPOCET | 0 | 0 | 0 | 0 | 0 | 1 | 0 | 4 | 111966502
| PP |  | Montáž lešení řadového rámového lehkého pracovního s podlahami s provozním zatížením tř. 3 do 200 kg/m2 Příplatek za první a každý další den použití lešení k ceně -1111 nebo -1112 | [14 empty] | PP | 2
| VV |  | (52)*13 |  | 676 | [12 empty] | VV | 2 | 2 | True | 0 | ROZPOCET
| VV |  | (52+3*4)*11,5 |  | 736 | [12 empty] | VV | 2 | 2 | True | 0 | ROZPOCET
| VV |  | (16,5)*12,5 |  | 206.25 | [12 empty] | VV | 2 | 2 | True | 0 | ROZPOCET
| VV |  | (16,5)*12-(3,4*2,9) |  | 188.14 | [12 empty] | VV | 2 | 2 | True | 0 | ROZPOCET
| VV |  | "odpočet plochy zavěšeného lešení" | [14 empty] | VV | 2 | 1 | True | 0 | ROZPOCET
| VV |  | -286,5 |  | -286.5 | [12 empty] | VV | 2 | 2 | True | 0 | ROZPOCET
| VV |  | Součet |  | 1519.89 | [12 empty] | VV | 2 | 4 | True | 1 | ROZPOCET
| VV |  | 1519,89*90 'Přepočtené koeficientem množství |  | 136790.1 | [12 empty] | VV | 2 | 2 | False | 1 | ROZPOCET
39 | K | 941211811 | Demontáž lešení řadového rámového lehkého zatížení do 200 kg/m2 š od 0,6 do 0,9 m v do 10 m | m2 | 1519.89 |  | 0 | CS ÚRS 2024 01 |  | základní |  | 0 | 0 | 0 | 0 | 0 | 4 | K | 2 |  |  |  | ROZPOCET | 0 | 0 | 0 | 0 | 0 | 1 | 0 | 4 | -1214677201
| PP |  | Demontáž lešení řadového rámového lehkého pracovního s provozním zatížením tř. 3 do 200 kg/m2 šířky tř. SW06 od 0,6 do 0,9 m, výšky do 10 m | [14 empty] | PP | 2
| VV |  | (52)*13 |  | 676 | [12 empty] | VV | 2 | 2 | True | 0 | ROZPOCET
| VV |  | (52+3*4)*11,5 |  | 736 | [12 empty] | VV | 2 | 2 | True | 0 | ROZPOCET
| VV |  | (16,5)*12,5 |  | 206.25 | [12 empty] | VV | 2 | 2 | True | 0 | ROZPOCET
| VV |  | (16,5)*12-(3,4*2,9) |  | 188.14 | [12 empty] | VV | 2 | 2 | True | 0 | ROZPOCET
| VV |  | "odpočet plochy zavěšeného lešení" | [14 empty] | VV | 2 | 1 | True | 0 | ROZPOCET
| VV |  | -286,5 |  | -286.5 | [12 empty] | VV | 2 | 2 | True | 0 | ROZPOCET
| VV |  | Součet |  | 1519.89 | [12 empty] | VV | 2 | 4 | True | 1 | ROZPOCET
40 | K | 944511111 | Montáž ochranné sítě z textilie z umělých vláken | m2 | 1519.89 |  | 0 | CS ÚRS 2024 01 |  | základní |  | 0 | 0 | 0 | 0 | 0 | 4 | K | 2 |  |  |  | ROZPOCET | 0 | 0 | 0 | 0 | 0 | 1 | 0 | 4 | -610164146
| PP |  | Montáž ochranné sítě zavěšené na konstrukci lešení z textilie z umělých vláken | [14 empty] | PP | 2
| VV |  | (52)*13 |  | 676 | [12 empty] | VV | 2 | 2 | True | 0 | ROZPOCET
| VV |  | (52+3*4)*11,5 |  | 736 | [12 empty] | VV | 2 | 2 | True | 0 | ROZPOCET
| VV |  | (16,5)*12,5 |  | 206.25 | [12 empty] | VV | 2 | 2 | True | 0 | ROZPOCET
| VV |  | (16,5)*12-(3,4*2,9) |  | 188.14 | [12 empty] | VV | 2 | 2 | True | 0 | ROZPOCET
| VV |  | "odpočet plochy zavěšeného lešení" | [14 empty] | VV | 2 | 1 | True | 0 | ROZPOCET
| VV |  | -286,5 |  | -286.5 | [12 empty] | VV | 2 | 2 | True | 0 | ROZPOCET
| VV |  | Součet |  | 1519.89 | [12 empty] | VV | 2 | 4 | True | 1 | ROZPOCET
41 | K | 944511211 | Příplatek k ochranné síti za první a ZKD den použití | m2 | 136790.1 |  | 0 | CS ÚRS 2024 01 |  | základní |  | 0 | 0 | 0 | 0 | 0 | 4 | K | 2 |  |  |  | ROZPOCET | 0 | 0 | 0 | 0 | 0 | 1 | 0 | 4 | -166133805
| PP |  | Montáž ochranné sítě Příplatek za první a každý další den použití sítě k ceně -1111 | [14 empty] | PP | 2
| VV |  | (52)*13 |  | 676 | [12 empty] | VV | 2 | 2 | True | 0 | ROZPOCET
| VV |  | (52+3*4)*11,5 |  | 736 | [12 empty] | VV | 2 | 2 | True | 0 | ROZPOCET
| VV |  | (16,5)*12,5 |  | 206.25 | [12 empty] | VV | 2 | 2 | True | 0 | ROZPOCET
| VV |  | (16,5)*12-(3,4*2,9) |  | 188.14 | [12 empty] | VV | 2 | 2 | True | 0 | ROZPOCET
| VV |  | "odpočet plochy zavěšeného lešení" | [14 empty] | VV | 2 | 1 | True | 0 | ROZPOCET
| VV |  | -286,5 |  | -286.5 | [12 empty] | VV | 2 | 2 | True | 0 | ROZPOCET
| VV |  | Součet |  | 1519.89 | [12 empty] | VV | 2 | 4 | True | 1 | ROZPOCET
| VV |  | 1519,89*90 'Přepočtené koeficientem množství |  | 136790.1 | [12 empty] | VV | 2 | 2 | False | 1 | ROZPOCET
42 | K | 944511811 | Demontáž ochranné sítě z textilie z umělých vláken | m2 | 1519.89 |  | 0 | CS ÚRS 2024 01 |  | základní |  | 0 | 0 | 0 | 0 | 0 | 4 | K | 2 |  |  |  | ROZPOCET | 0 | 0 | 0 | 0 | 0 | 1 | 0 | 4 | -89841429
| PP |  | Demontáž ochranné sítě zavěšené na konstrukci lešení z textilie z umělých vláken | [14 empty] | PP | 2
| VV |  | (52)*13 |  | 676 | [12 empty] | VV | 2 | 2 | True | 0 | ROZPOCET
| VV |  | (52+3*4)*11,5 |  | 736 | [12 empty] | VV | 2 | 2 | True | 0 | ROZPOCET
| VV |  | (16,5)*12,5 |  | 206.25 | [12 empty] | VV | 2 | 2 | True | 0 | ROZPOCET
| VV |  | (16,5)*12-(3,4*2,9) |  | 188.14 | [12 empty] | VV | 2 | 2 | True | 0 | ROZPOCET
| VV |  | "odpočet plochy zavěšeného lešení" | [14 empty] | VV | 2 | 1 | True | 0 | ROZPOCET
| VV |  | -286,5 |  | -286.5 | [12 empty] | VV | 2 | 2 | True | 0 | ROZPOCET
| VV |  | Součet |  | 1519.89 | [12 empty] | VV | 2 | 4 | True | 1 | ROZPOCET
43 | K | 9445118992R | Demontáž a zpětná montáž prvků na fasádě - čichačka, číslo popisné, mřížky | kpl | 1 |  | 0 |  |  | základní |  | 0 | 0 | 0 | 0.025 | 0.025 | 4 | K | 2 |  |  |  | ROZPOCET | 0 | 0 | 0 | 0 | 0 | 1 | 0 | 4 | 1829250004
| PP |  | Demontáž a zpětná montáž prvků na fasádě - čichačka, číslo popisné, mřížky | [14 empty] | PP | 2
| VV |  | 1 |  | 1 | [12 empty] | VV | 2 | 2 | True | 0 | ROZPOCET
| VV |  | Součet |  | 1 | [12 empty] | VV | 2 | 4 | True | 1 | ROZPOCET
44 | K | 946321112 | Montáž lešení zavěšeného řadového dílcového zatížení do 75 kg/m2 v přes 10 do 20 m | m2 | 286.5 |  | 0 | CS ÚRS 2024 02 |  | základní |  | 0 | 0 | 0 | 0 | 0 | 4 | K | 2 |  |  |  | ROZPOCET | 0 | 0 | 0 | 0 | 0 | 1 | 0 | 4 | 1285658759
| PP |  | Lešení zavěšené řadové dílcové šíře do 1,1 m s provozním zatížením tř. 1 do 75 kg/m2, umístěné ve výšce přes 10 do 20 m montáž | [14 empty] | PP | 2
| VV |  | "severní pohled" | [14 empty] | VV | 2 | 1 | True | 0 | ROZPOCET
| VV |  | 25,25*10 |  | 252.5 | [12 empty] | VV | 2 | 2 | True | 0 | ROZPOCET
| VV |  | "východní pohled" | [14 empty] | VV | 2 | 1 | True | 0 | ROZPOCET
| VV |  | 3,4*10 |  | 34 | [12 empty] | VV | 2 | 2 | True | 0 | ROZPOCET
| VV |  | Součet |  | 286.5 | [12 empty] | VV | 2 | 4 | True | 1 | ROZPOCET
45 | K | 946321212 | Příplatek k lešení zavěšenému řadovému dílcovému do 75 kg/m2 v přes 10 do 20 m za každý den použití | m2 | 25785 |  | 0 | CS ÚRS 2024 02 |  | základní |  | 0 | 0 | 0 | 0 | 0 | 4 | K | 2 |  |  |  | ROZPOCET | 0 | 0 | 0 | 0 | 0 | 1 | 0 | 4 | 1104046794
| PP |  | Lešení zavěšené řadové dílcové šíře do 1,1 m s provozním zatížením tř. 1 do 75 kg/m2, umístěné ve výšce přes 10 do 20 m příplatek k ceně za každý den použití | [14 empty] | PP | 2
| VV |  | "severní pohled" | [14 empty] | VV | 2 | 1 | True | 0 | ROZPOCET
| VV |  | 25,25*10 |  | 252.5 | [12 empty] | VV | 2 | 2 | True | 0 | ROZPOCET
| VV |  | "východní pohled" | [14 empty] | VV | 2 | 1 | True | 0 | ROZPOCET
| VV |  | 3,4*10 |  | 34 | [12 empty] | VV | 2 | 2 | True | 0 | ROZPOCET
| VV |  | Součet |  | 286.5 | [12 empty] | VV | 2 | 4 | True | 1 | ROZPOCET
| VV |  | 286,5*90 'Přepočtené koeficientem množství |  | 25785 | [12 empty] | VV | 2 | 2 | False | 1 | ROZPOCET
46 | K | 946321812 | Demontáž lešení zavěšeného řadového dílcového zatížení do 75 kg/m2 v přes 10 do 20 m | m2 | 286.5 |  | 0 | CS ÚRS 2024 02 |  | základní |  | 0 | 0 | 0 | 0 | 0 | 4 | K | 2 |  |  |  | ROZPOCET | 0 | 0 | 0 | 0 | 0 | 1 | 0 | 4 | 1987276068
| PP |  | Lešení zavěšené řadové dílcové šíře do 1,1 m s provozním zatížením tř. 1 do 75 kg/m2, umístěné ve výšce přes 10 do 20 m demontáž | [14 empty] | PP | 2
| VV |  | "severní pohled" | [14 empty] | VV | 2 | 1 | True | 0 | ROZPOCET
| VV |  | 25,25*10 |  | 252.5 | [12 empty] | VV | 2 | 2 | True | 0 | ROZPOCET
| VV |  | "východní pohled" | [14 empty] | VV | 2 | 1 | True | 0 | ROZPOCET
| VV |  | 3,4*10 |  | 34 | [12 empty] | VV | 2 | 2 | True | 0 | ROZPOCET
| VV |  | Součet |  | 286.5 | [12 empty] | VV | 2 | 4 | True | 1 | ROZPOCET
47 | K | 978036191 | Otlučení (osekání) cementových omítek vnějších ploch v rozsahu přes 80 do 100 % | m2 | 41.4 |  | 0 | CS ÚRS 2024 02 |  | základní |  | 0 | 0 | 0 | 0.05 | 2.07 | 4 | K | 2 |  |  |  | ROZPOCET | 0 | 0 | 0 | 0 | 0 | 1 | 0 | 4 | 432940743
| PP |  | Otlučení cementových omítek vnějších ploch s vyškrabáním spar zdiva a s očištěním povrchu, v rozsahu přes 80 do 100 % | [14 empty] | PP | 2
| VV |  | "otlučení plošných fasádních prvků" | [14 empty] | VV | 2 | 1 | True | 0 | ROZPOCET
| VV |  | 2,3*1*18 |  | 41.4 | [12 empty] | VV | 2 | 2 | True | 1 | ROZPOCET
| D | 997 | Přesun sutě |  |  |  | 0 |  |  |  |  | 0 |  | 0 |  | 0 | 1 | D | 1 |  |  |  | ROZPOCET | [6 empty] | 0
48 | K | 997013154 | Vnitrostaveništní doprava suti a vybouraných hmot pro budovy v přes 12 do 15 m s omezením mechanizace | t | 2.487 |  | 0 | CS ÚRS 2024 01 |  | základní |  | 0 | 0 | 0 | 0 | 0 | 4 | K | 2 |  |  |  | ROZPOCET | 0 | 0 | 0 | 0 | 0 | 1 | 0 | 4 | -1759100054
| PP |  | Vnitrostaveništní doprava suti a vybouraných hmot vodorovně do 50 m s naložením s omezením mechanizace pro budovy a haly výšky přes 12 do 15 m | [14 empty] | PP | 2
49 | K | 997013501 | Odvoz suti a vybouraných hmot na skládku nebo meziskládku do 1 km se složením | t | 2.487 |  | 0 | CS ÚRS 2023 02 |  | základní |  | 0 | 0 | 0 | 0 | 0 | 4 | K | 2 |  |  |  | ROZPOCET | 0 | 0 | 0 | 0 | 0 | 1 | 0 | 4 | -513610460
| PP |  | Odvoz suti a vybouraných hmot na skládku nebo meziskládku se složením, na vzdálenost do 1 km | [14 empty] | PP | 2
50 | K | 997013509 | Příplatek k odvozu suti a vybouraných hmot na skládku ZKD 1 km přes 1 km | t | 34.818 |  | 0 | CS ÚRS 2023 02 |  | základní |  | 0 | 0 | 0 | 0 | 0 | 4 | K | 2 |  |  |  | ROZPOCET | 0 | 0 | 0 | 0 | 0 | 1 | 0 | 4 | 944358526
| PP |  | Odvoz suti a vybouraných hmot na skládku nebo meziskládku se složením, na vzdálenost Příplatek k ceně za každý další i započatý 1 km přes 1 km | [14 empty] | PP | 2
| VV |  | 2,487*14 'Přepočtené koeficientem množství |  | 34.818 | [12 empty] | VV | 2 | 2 | False | 1 | ROZPOCET
51 | K | 997013603 | Poplatek za uložení na skládce (skládkovné) stavebního odpadu cihelného kód odpadu 17 01 02 | t | 2.07 |  | 0 | CS ÚRS 2024 02 |  | základní |  | 0 | 0 | 0 | 0 | 0 | 4 | K | 2 |  |  |  | ROZPOCET | 0 | 0 | 0 | 0 | 0 | 1 | 0 | 4 | 47219686
| PP |  | Poplatek za uložení stavebního odpadu na skládce (skládkovné) cihelného zatříděného do Katalogu odpadů pod kódem 17 01 02 | [14 empty] | PP | 2
| VV |  | 2,07 |  | 2.07 | [12 empty] | VV | 2 | 2 | True | 1 | ROZPOCET
52 | K | 997013631 | Poplatek za uložení na skládce (skládkovné) stavebního odpadu směsného kód odpadu 17 09 04 | t | 0.031 |  | 0 | CS ÚRS 2023 02 |  | základní |  | 0 | 0 | 0 | 0 | 0 | 4 | K | 2 |  |  |  | ROZPOCET | 0 | 0 | 0 | 0 | 0 | 1 | 0 | 4 | 25752648
| PP |  | Poplatek za uložení stavebního odpadu na skládce (skládkovné) směsného stavebního a demoličního zatříděného do Katalogu odpadů pod kódem 17 09 04 | [14 empty] | PP | 2
| VV |  | 0,006+0,025 |  | 0.031 | [12 empty] | VV | 2 | 2 | True | 1 | ROZPOCET
| D | 998 | Přesun hmot |  |  |  | 0 |  |  |  |  | 0 |  | 0 |  | 0 | 1 | D | 1 |  |  |  | ROZPOCET | [6 empty] | 0
53 | K | 998011010 | Přesun hmot pro budovy zděné s omezením mechanizace pro budovy v přes 12 do 24 m | t | 36.715 |  | 0 | CS ÚRS 2024 01 |  | základní |  | 0 | 0 | 0 | 0 | 0 | 4 | K | 2 |  |  |  | ROZPOCET | 0 | 0 | 0 | 0 | 0 | 1 | 0 | 4 | 444754052
| PP |  | Přesun hmot pro budovy občanské výstavby, bydlení, výrobu a služby s nosnou svislou konstrukcí zděnou z cihel, tvárnic nebo kamene vodorovná dopravní vzdálenost do 100 m s omezením mechanizace pro budovy výšky přes 12 do 24 m | [14 empty] | PP | 2
| D | PSV | Práce a dodávky PSV |  |  |  | 0 |  |  |  |  | 0 |  | 0.47504 |  | 0.38552 | 2 | D | 0 |  |  |  | ROZPOCET | [6 empty] | 0
| D | 764 | Konstrukce klempířské |  |  |  | 0 |  |  |  |  | 0 |  | 0.47504 |  | 0.38552 | 2 | D | 1 |  |  |  | ROZPOCET | [6 empty] | 0
54 | K | 764002851 | Demontáž oplechování parapetů do suti | m | 230.85 |  | 0 | CS ÚRS 2024 01 |  | základní |  | 0 | 0 | 0 | 0.00167 | 0.38552 | 16 | K | 2 |  |  |  | ROZPOCET | 0 | 0 | 0 | 0 | 0 | 1 | 0 | 16 | 696252354
| PP |  | Demontáž klempířských konstrukcí oplechování parapetů do suti | [14 empty] | PP | 2
| VV |  | "jižní pohled" | [14 empty] | VV | 2 | 1 | True | 0 | ROZPOCET
| VV |  | ((2,25)*(14+12+12)) |  | 85.5 | [12 empty] | VV | 2 | 2 | True | 0 | ROZPOCET
| VV |  | "severní pohled" | [14 empty] | VV | 2 | 1 | True | 0 | ROZPOCET
| VV |  | ((1,5)*9+(2,25)*(5+8+8)+(2,25)*14) |  | 92.25 | [12 empty] | VV | 2 | 2 | True | 0 | ROZPOCET
| VV |  | "západní pohled" | [14 empty] | VV | 2 | 1 | True | 0 | ROZPOCET
| VV |  | (2,25)*12 |  | 27 | [12 empty] | VV | 2 | 2 | True | 0 | ROZPOCET
| VV |  | "východní pohled" | [14 empty] | VV | 2 | 1 | True | 0 | ROZPOCET
| VV |  | (2,25)*6 |  | 13.5 | [12 empty] | VV | 2 | 2 | True | 0 | ROZPOCET
| VV |  | Mezisoučet |  | 218.25 | [12 empty] | VV | 2 | 3 | True | 0 | ROZPOCET
| VV |  | "jižní pohled" | [14 empty] | VV | 2 | 1 | True | 0 | ROZPOCET
| VV |  | ((1,5)*3+(0,6)) |  | 5.1 | [12 empty] | VV | 2 | 2 | True | 0 | ROZPOCET
| VV |  | "západní pohled" | [14 empty] | VV | 2 | 1 | True | 0 | ROZPOCET
| VV |  | (1,5)*5 |  | 7.5 | [12 empty] | VV | 2 | 2 | True | 0 | ROZPOCET
| VV |  | Mezisoučet |  | 12.6 | [12 empty] | VV | 2 | 3 | True | 0 | ROZPOCET
| VV |  | Součet |  | 230.85 | [12 empty] | VV | 2 | 4 | True | 1 | ROZPOCET
55 | K | 764226445 | Oplechování parapetů rovných celoplošně lepené z Al plechu rš 400 mm | m | 275.8 |  | 0 | CS ÚRS 2024 01 |  | základní |  | 0 | 0.00171 | 0.47162 | 0 | 0 | 16 | K | 2 |  |  |  | ROZPOCET | 0 | 0 | 0 | 0 | 0 | 1 | 0 | 16 | -2049671994
| PP |  | Oplechování parapetů z hliníkového plechu rovných celoplošně lepené, bez rohů rš 400 mm | [14 empty] | PP | 2
| VV |  | "K1-K7" (185+13,5+50+9+1,5+1+15,8) |  | 275.8 | [12 empty] | VV | 2 | 2 | True | 0 | ROZPOCET
| VV |  | Součet |  | 275.8 | [12 empty] | VV | 2 | 4 | True | 1 | ROZPOCET
56 | K | 7642264491R | Úprava stávajícího žlabu D160 u ploché střechy - zkrácení o 160mm | kus | 2 |  | 0 |  |  | základní |  | 0 | 0.00171 | 0.00342 | 0 | 0 | 16 | K | 2 |  |  |  | ROZPOCET | 0 | 0 | 0 | 0 | 0 | 1 | 0 | 16 | -1213372478
| PP |  | Úprava stávajícího žlabu D160 u ploché střechy - zkrácení o 160mm | [14 empty] | PP | 2
| VV |  | 2 |  | 2 | [12 empty] | VV | 2 | 2 | True | 0 | ROZPOCET
| VV |  | Součet |  | 2 | [12 empty] | VV | 2 | 4 | True | 1 | ROZPOCET
57 | K | 998764113 | Přesun hmot tonážní pro konstrukce klempířské s omezením mechanizace v objektech v přes 12 do 24 m | t | 0.475 |  | 0 | CS ÚRS 2024 01 |  | základní |  | 0 | 0 | 0 | 0 | 0 | 16 | K | 2 |  |  |  | ROZPOCET | 0 | 0 | 0 | 0 | 0 | 1 | 0 | 16 | 1192461346
| PP |  | Přesun hmot pro konstrukce klempířské stanovený z hmotnosti přesunovaného materiálu vodorovná dopravní vzdálenost do 50 m s omezením mechanizace v objektech výšky přes 12 do 24 m | [14 empty] | PP | 2

## 004 - SO 01 Gymnázium - s...
{5b6e55b0-212b-4cc0-a7e8-5b409be92d83}
2
| KRYCÍ LIST SOUPISU PRACÍ | [7 empty] | v --- níže se nacházejí doplnkové a pomocné údaje k sestavám --- v | [8 empty] | False
Stavba:
Gymnázium Plasy - nástavba pavilonu č.1
Objekt:
004 - SO 01 Gymnázium - stávající část- stavební úpravy
| KSO: |  |  |  |  | CC-CZ:
| Místo: |  |  |  |  | Datum: | 17. 3. 2025
| Zadavatel: |  |  |  |  | IČ:
|  | Gymnázium a Střední odborná škola, Plasy |  |  |  | DIČ:
| Uchazeč: |  |  |  |  | IČ: | Vyplň údaj
|  | Vyplň údaj |  |  |  | DIČ: | Vyplň údaj
| Projektant: |  |  |  |  | IČ:
|  | VKV projekt s.r.o. |  |  |  | DIČ:
| Zpracovatel: |  |  |  |  | IČ:
DIČ:
Poznámka:
| Cena bez DPH | [5 empty] | 0
|  |  | Základ daně |  |  | Sazba daně | Výše daně
| DPH | základní | 0 |  |  | 21% | 0
|  | snížená | 0 |  |  | 12% | 0
|  | zákl. přenesená | 0 |  |  | 21% | 0
|  | sníž. přenesená | 0 |  |  | 12% | 0
|  | nulová | 0 |  |  | 0% | 0
| Cena s DPH |  |  | v | CZK |  | 0
| Projektant |  |  | Zpracovatel
| Datum a podpis: |  | Razítko | Datum a podpis: |  |  | Razítko
| Objednavatel |  |  | Uchazeč
| Datum a podpis: |  | Razítko | Datum a podpis: |  |  | Razítko
REKAPITULACE ČLENĚNÍ SOUPISU PRACÍ
Stavba:
Gymnázium Plasy - nástavba pavilonu č.1
Objekt:
004 - SO 01 Gymnázium - stávající část- stavební úpravy
Místo: | [5 empty] | Datum: | 17. 3. 2025
Zadavatel: |  |  | Gymnázium a Střední odborná škola, Plasy |  |  | Projektant: | VKV projekt s.r.o.
Uchazeč: |  |  | Vyplň údaj |  |  | Zpracovatel:
Kód dílu - Popis | [6 empty] | Cena celkem [CZK]
Náklady ze soupisu prací | [6 empty] | 0 | [11 empty] | -1
| HSV - Práce a dodávky HSV | [5 empty] | 0
| 1 - Zemní práce | [5 empty] | 0
| 2 - Zakládání | [5 empty] | 0
| 3 - Svislé a kompletní konstrukce | [5 empty] | 0
| 5 - Komunikace pozemní | [5 empty] | 0
| 6 - Úpravy povrchů, podlahy a osazování výplní | [5 empty] | 0
| 9 - Ostatní konstrukce a práce, bourání | [5 empty] | 0
| 997 - Přesun sutě | [5 empty] | 0
| 998 - Přesun hmot | [5 empty] | 0
| PSV - Práce a dodávky PSV | [5 empty] | 0
| 711 - Izolace proti vodě, vlhkosti a plynům | [5 empty] | 0
| 725 - Zdravotechnika - zařizovací předměty | [5 empty] | 0
| 766 - Konstrukce truhlářské | [5 empty] | 0
| 767 - Konstrukce zámečnické | [5 empty] | 0
| 776 - Podlahy povlakové | [5 empty] | 0
| 784 - Dokončovací práce - malby a tapety | [5 empty] | 0
SOUPIS PRACÍ
Stavba:
Gymnázium Plasy - nástavba pavilonu č.1
Objekt:
004 - SO 01 Gymnázium - stávající část- stavební úpravy
Místo: | [5 empty] | Datum: | 17. 3. 2025
Zadavatel: |  |  | Gymnázium a Střední odborná škola, Plasy |  |  | Projektant: | VKV projekt s.r.o.
Uchazeč: |  |  | Vyplň údaj |  |  | Zpracovatel:
PČ | Typ | Kód | Popis | MJ | Množství | J.cena [CZK] | Cena celkem [CZK] | Cenová soustava |  | DPH | J. Nh [h] | Nh celkem [h] | J. hmotnost [t] | Hmotnost celkem [t] | J. suť [t] | Suť Celkem [t]
Náklady soupisu celkem | [6 empty] | 0 |  |  |  |  | 0 |  | 24.8351 |  | 26.6578 |  | D | -1 | [10 empty] | 0
| D | HSV | Práce a dodávky HSV |  |  |  | 0 |  |  |  |  | 0 |  | 20.8483 |  | 26.2475 | 1 | D | 0 |  |  |  | ROZPOCET | [6 empty] | 0
| D | 1 | Zemní práce |  |  |  | 0 |  |  |  |  | 0 |  | 0 |  | 11.6116 | 1 | D | 1 |  |  |  | ROZPOCET | [6 empty] | 0
1 | K | 113107122 | Odstranění podkladu z kameniva drceného tl přes 100 do 200 mm ručně | m2 | 40.04 |  | 0 | CS ÚRS 2024 01 |  | základní |  | 0 | 0 | 0 | 0.29 | 11.6116 | 4 | K | 2 |  |  |  | ROZPOCET | 0 | 0 | 0 | 0 | 0 | 1 | 0 | 4 | 1380771580
| PP |  | Odstranění podkladů nebo krytů ručně s přemístěním hmot na skládku na vzdálenost do 3 m nebo s naložením na dopravní prostředek z kameniva hrubého drceného, o tl. vrstvy přes 100 do 200 mm | [14 empty] | PP | 2
| VV |  | "rozebrání okapního chodníku" (5,4+2,2+8,7+4,4+7,4+51,2)*0,5 |  | 39.65 | [12 empty] | VV | 2 | 2 | True | 0 | ROZPOCET
| VV |  | "pro založení příčky" (1,3)*0,3 |  | 0.39 | [12 empty] | VV | 2 | 2 | True | 0 | ROZPOCET
| VV |  | Součet |  | 40.04 | [12 empty] | VV | 2 | 4 | True | 1 | ROZPOCET
2 | K | 132212121 | Hloubení zapažených rýh šířky do 800 mm v soudržných horninách třídy těžitelnosti I skupiny 3 ručně | m3 | 0.234 |  | 0 | CS ÚRS 2024 02 |  | základní |  | 0 | 0 | 0 | 0 | 0 | 4 | K | 2 |  |  |  | ROZPOCET | 0 | 0 | 0 | 0 | 0 | 1 | 0 | 4 | -844023168
| PP |  | Hloubení zapažených rýh šířky do 800 mm ručně s urovnáním dna do předepsaného profilu a spádu v hornině třídy těžitelnosti I skupiny 3 soudržných | [14 empty] | PP | 2
| VV |  | "pro založení příčky" (1,3)*0,3*0,6 |  | 0.234 | [12 empty] | VV | 2 | 2 | True | 1 | ROZPOCET
3 | K | 162751117 | Vodorovné přemístění přes 9 000 do 10000 m výkopku/sypaniny z horniny třídy těžitelnosti I skupiny 1 až 3 | m3 | 0.234 |  | 0 | CS ÚRS 2024 01 |  | základní |  | 0 | 0 | 0 | 0 | 0 | 4 | K | 2 |  |  |  | ROZPOCET | 0 | 0 | 0 | 0 | 0 | 1 | 0 | 4 | -224919825
| PP |  | Vodorovné přemístění výkopku nebo sypaniny po suchu na obvyklém dopravním prostředku, bez naložení výkopku, avšak se složením bez rozhrnutí z horniny třídy těžitelnosti I skupiny 1 až 3 na vzdálenost přes 9 000 do 10 000 m | [14 empty] | PP | 2
| VV |  | "pro založení příčky" (1,3)*0,3*0,6 |  | 0.234 | [12 empty] | VV | 2 | 2 | True | 1 | ROZPOCET
4 | K | 162751119 | Příplatek k vodorovnému přemístění výkopku/sypaniny z horniny třídy těžitelnosti I skupiny 1 až 3 ZKD 1000 m přes 10000 m | m3 | 3.042 |  | 0 | CS ÚRS 2024 01 |  | základní |  | 0 | 0 | 0 | 0 | 0 | 4 | K | 2 |  |  |  | ROZPOCET | 0 | 0 | 0 | 0 | 0 | 1 | 0 | 4 | 16804401
| PP |  | Vodorovné přemístění výkopku nebo sypaniny po suchu na obvyklém dopravním prostředku, bez naložení výkopku, avšak se složením bez rozhrnutí z horniny třídy těžitelnosti I skupiny 1 až 3 na vzdálenost Příplatek k ceně za každých dalších i započatých 1 000 m | [14 empty] | PP | 2
| VV |  | 0,234 |  | 0.234 | [12 empty] | VV | 2 | 2 | True | 1 | ROZPOCET
| VV |  | 0,234*13 'Přepočtené koeficientem množství |  | 3.042 | [12 empty] | VV | 2 | 2 | False | 1 | ROZPOCET
5 | K | 171201221 | Poplatek za uložení na skládce (skládkovné) zeminy a kamení kód odpadu 17 05 04 | t | 0.468 |  | 0 | CS ÚRS 2024 01 |  | základní |  | 0 | 0 | 0 | 0 | 0 | 4 | K | 2 |  |  |  | ROZPOCET | 0 | 0 | 0 | 0 | 0 | 1 | 0 | 4 | -188820534
| PP |  | Poplatek za uložení stavebního odpadu na skládce (skládkovné) zeminy a kamení zatříděného do Katalogu odpadů pod kódem 17 05 04 | [14 empty] | PP | 2
| VV |  | 0,234 |  | 0.234 | [12 empty] | VV | 2 | 2 | True | 1 | ROZPOCET
| VV |  | 0,234*2 'Přepočtené koeficientem množství |  | 0.468 | [12 empty] | VV | 2 | 2 | False | 1 | ROZPOCET
| D | 2 | Zakládání |  |  |  | 0 |  |  |  |  | 0 |  | 0.80356 |  | 0 | 1 | D | 1 |  |  |  | ROZPOCET | [6 empty] | 0
6 | K | 271532212 | Podsyp pod základové konstrukce se zhutněním z hrubého kameniva frakce 16 až 32 mm | m3 | 0.039 |  | 0 | CS ÚRS 2024 01 |  | základní |  | 0 | 2.16 | 0.08424 | 0 | 0 | 4 | K | 2 |  |  |  | ROZPOCET | 0 | 0 | 0 | 0 | 0 | 1 | 0 | 4 | 268367398
| PP |  | Podsyp pod základové konstrukce se zhutněním a urovnáním povrchu z kameniva hrubého, frakce 16 - 32 mm | [14 empty] | PP | 2
| VV |  | "pro založení příčky" (1,3)*0,3*0,1 |  | 0.039 | [12 empty] | VV | 2 | 2 | True | 1 | ROZPOCET
7 | K | 274313611 | Základové pásy z betonu tř. C 16/20 | m3 | 0.312 |  | 0 | CS ÚRS 2024 01 |  | základní |  | 0 | 2.301 | 0.71792 | 0 | 0 | 4 | K | 2 |  |  |  | ROZPOCET | 0 | 0 | 0 | 0 | 0 | 1 | 0 | 4 | -1963238115
| PP |  | Základy z betonu prostého pasy betonu kamenem neprokládaného tř. C 16/20 | [14 empty] | PP | 2
| VV |  | "pro založení příčky" (1,3)*0,3*0,8 |  | 0.312 | [12 empty] | VV | 2 | 2 | True | 1 | ROZPOCET
8 | K | 274351121 | Zřízení bednění základových pasů rovného | m2 | 0.52 |  | 0 | CS ÚRS 2024 02 |  | základní |  | 0 | 0.00269 | 0.0013988 | 0 | 0 | 4 | K | 2 |  |  |  | ROZPOCET | 0 | 0 | 0 | 0 | 0 | 1 | 0 | 4 | 46864545
| PP |  | Bednění základů pasů rovné zřízení | [14 empty] | PP | 2
| VV |  | "pro založení příčky" (1,3)*0,2*2 |  | 0.52 | [12 empty] | VV | 2 | 2 | True | 1 | ROZPOCET
9 | K | 274351122 | Odstranění bednění základových pasů rovného | m2 | 0.52 |  | 0 | CS ÚRS 2024 02 |  | základní |  | 0 | 0 | 0 | 0 | 0 | 4 | K | 2 |  |  |  | ROZPOCET | 0 | 0 | 0 | 0 | 0 | 1 | 0 | 4 | 447307092
| PP |  | Bednění základů pasů rovné odstranění | [14 empty] | PP | 2
| D | 3 | Svislé a kompletní konstrukce |  |  |  | 0 |  |  |  |  | 0 |  | 5.9799 |  | 0 | 1 | D | 1 |  |  |  | ROZPOCET | [6 empty] | 0
10 | K | 317142420 | Překlad nenosný pórobetonový š 100 mm v do 250 mm na tenkovrstvou maltu dl do 1000 mm | kus | 1 |  | 0 | CS ÚRS 2024 02 |  | základní |  | 0 | 0.02228 | 0.02228 | 0 | 0 | 4 | K | 2 |  |  |  | ROZPOCET | 0 | 0 | 0 | 0 | 0 | 1 | 0 | 4 | -1547981384
| PP |  | Překlady nenosné z pórobetonu osazené do tenkého maltového lože, výšky do 250 mm, šířky překladu 100 mm, délky překladu do 1000 mm | [14 empty] | PP | 2
| VV |  | "P10"1 |  | 1 | [12 empty] | VV | 2 | 2 | True | 1 | ROZPOCET
11 | K | 317142422 | Překlad nenosný pórobetonový š 100 mm v do 250 mm na tenkovrstvou maltu dl přes 1000 do 1250 mm | kus | 1 |  | 0 | CS ÚRS 2024 02 |  | základní |  | 0 | 0.02628 | 0.02628 | 0 | 0 | 4 | K | 2 |  |  |  | ROZPOCET | 0 | 0 | 0 | 0 | 0 | 1 | 0 | 4 | -1447685581
| PP |  | Překlady nenosné z pórobetonu osazené do tenkého maltového lože, výšky do 250 mm, šířky překladu 100 mm, délky překladu přes 1000 do 1250 mm | [14 empty] | PP | 2
| VV |  | "P10 1.NP"1 |  | 1 | [12 empty] | VV | 2 | 2 | True | 1 | ROZPOCET
12 | K | 342272225 | Příčka z pórobetonových hladkých tvárnic na tenkovrstvou maltu tl 100 mm | m2 | 4.05 |  | 0 | CS ÚRS 2024 01 |  | základní |  | 0 | 0.06172 | 0.24997 | 0 | 0 | 4 | K | 2 |  |  |  | ROZPOCET | 0 | 0 | 0 | 0 | 0 | 1 | 0 | 4 | -158917458
| PP |  | Příčky z pórobetonových tvárnic hladkých na tenké maltové lože objemová hmotnost do 500 kg/m3, tloušťka příčky 100 mm | [14 empty] | PP | 2
| VV |  | "1.NP" | [14 empty] | VV | 2 | 1 | True | 0 | ROZPOCET
| VV |  | (1+0,5)*3,5-1,2 |  | 4.05 | [12 empty] | VV | 2 | 2 | True | 0 | ROZPOCET
| VV |  | Součet |  | 4.05 | [12 empty] | VV | 2 | 4 | True | 1 | ROZPOCET
13 | K | 342272245 | Příčka z pórobetonových hladkých tvárnic na tenkovrstvou maltu tl 150 mm | m2 | 71.725 |  | 0 | CS ÚRS 2024 01 |  | základní |  | 0 | 0.07921 | 5.6813 | 0 | 0 | 4 | K | 2 |  |  |  | ROZPOCET | 0 | 0 | 0 | 0 | 0 | 1 | 0 | 4 | 825143784
| PP |  | Příčky z pórobetonových tvárnic hladkých na tenké maltové lože objemová hmotnost do 500 kg/m3, tloušťka příčky 150 mm | [14 empty] | PP | 2
| VV |  | "1.NP" | [14 empty] | VV | 2 | 1 | True | 0 | ROZPOCET
| VV |  | (1,4+2,25+1+6,4+3,6+2,1)*3,5-(1,75*2*2+2,2*2) |  | 47.225 | [12 empty] | VV | 2 | 2 | True | 0 | ROZPOCET
| VV |  | "2.NP" | [14 empty] | VV | 2 | 1 | True | 0 | ROZPOCET
| VV |  | (2,35+3,15)*3,5-(1,75*2*2) |  | 12.25 | [12 empty] | VV | 2 | 2 | True | 0 | ROZPOCET
| VV |  | "3.NP" | [14 empty] | VV | 2 | 1 | True | 0 | ROZPOCET
| VV |  | (2,35+3,15)*3,5-(1,75*2*2) |  | 12.25 | [12 empty] | VV | 2 | 2 | True | 0 | ROZPOCET
| VV |  | Součet |  | 71.725 | [12 empty] | VV | 2 | 4 | True | 1 | ROZPOCET
| D | 5 | Komunikace pozemní |  |  |  | 0 |  |  |  |  | 0 |  | 9.5181 |  | 0 | 1 | D | 1 |  |  |  | ROZPOCET | [6 empty] | 0
14 | K | 564851011 | Podklad ze štěrkodrtě ŠD plochy do 100 m2 tl 150 mm | m2 | 39.65 |  | 0 | CS ÚRS 2024 01 |  | základní |  | 0 | 0 | 0 | 0 | 0 | 4 | K | 2 |  |  |  | ROZPOCET | 0 | 0 | 0 | 0 | 0 | 1 | 0 | 4 | 1143030632
| PP |  | Podklad ze štěrkodrti ŠD s rozprostřením a zhutněním plochy jednotlivě do 100 m2, po zhutnění tl. 150 mm | [14 empty] | PP | 2
| VV |  | "doplnění okapního chodníku" | [14 empty] | VV | 2 | 1 | True | 0 | ROZPOCET
| VV |  | (5,4+2,2+8,7+4,4+7,4+51,2)*0,5 |  | 39.65 | [12 empty] | VV | 2 | 2 | True | 1 | ROZPOCET
15 | K | 596811220 | Kladení betonové dlažby komunikací pro pěší do lože z kameniva velikosti přes 0,09 do 0,25 m2 pl do 50 m2 | m2 | 39.65 |  | 0 | CS ÚRS 2024 01 |  | základní |  | 0 | 0.101 | 4.0046 | 0 | 0 | 4 | K | 2 |  |  |  | ROZPOCET | 0 | 0 | 0 | 0 | 0 | 1 | 0 | 4 | 1702448851
| PP |  | Kladení dlažby z betonových nebo kameninových dlaždic komunikací pro pěší s vyplněním spár a se smetením přebytečného materiálu na vzdálenost do 3 m s ložem z kameniva těženého tl. do 30 mm velikosti dlaždic přes 0,09 m2 do 0,25 m2, pro plochy do 50 m2 | [14 empty] | PP | 2
| VV |  | "doplnění okapního chodníku" | [14 empty] | VV | 2 | 1 | True | 0 | ROZPOCET
| VV |  | (5,4+2,2+8,7+4,4+7,4+51,2)*0,5 |  | 39.65 | [12 empty] | VV | 2 | 2 | True | 0 | ROZPOCET
| VV |  | Součet |  | 39.65 | [12 empty] | VV | 2 | 4 | True | 1 | ROZPOCET
16 | M | 59245320 | dlažba chodníková betonová 400x400mm tl 50mm přírodní | m2 | 40.84 |  | 0 | CS ÚRS 2024 01 |  | základní |  | 0 | 0.135 | 5.5134 | 0 | 0 | 8 | M | 2 |  |  |  | ROZPOCET | 0 | 0 | 0 | 0 | 0 | 1 | 0 | 4 | 811106127
| PP |  | dlažba chodníková betonová 400x400mm tl 50mm přírodní | [14 empty] | PP | 2
| VV |  | "doplnění okapního chodníku" | [14 empty] | VV | 2 | 1 | True | 0 | ROZPOCET
| VV |  | (5,4+2,2+8,7+4,4+7,4+51,2)*0,5 |  | 39.65 | [12 empty] | VV | 2 | 2 | True | 0 | ROZPOCET
| VV |  | Součet |  | 39.65 | [12 empty] | VV | 2 | 4 | True | 1 | ROZPOCET
| VV |  | 39,65*1,03 'Přepočtené koeficientem množství |  | 40.84 | [12 empty] | VV | 2 | 2 | False | 1 | ROZPOCET
| D | 6 | Úpravy povrchů, podlahy a osazování výplní |  |  |  | 0 |  |  |  |  | 0 |  | 4.5277 |  | 0 | 1 | D | 1 |  |  |  | ROZPOCET | [6 empty] | 0
17 | K | 612135001 | Vyrovnání podkladu vnitřních stěn maltou vápenocementovou tl do 10 mm | m2 | 1 |  | 0 | CS ÚRS 2024 01 |  | základní |  | 0 | 0.02048 | 0.02048 | 0 | 0 | 4 | K | 2 |  |  |  | ROZPOCET | 0 | 0 | 0 | 0 | 0 | 1 | 0 | 4 | 970904059
| PP |  | Vyrovnání nerovností podkladu vnitřních omítaných ploch maltou, tloušťky do 10 mm vápenocementovou stěn | [14 empty] | PP | 2
| VV |  | "1.NP parapetní zdivo" (1*2)*0,5 |  | 1 | [12 empty] | VV | 2 | 2 | True | 0 | ROZPOCET
| VV |  | Součet |  | 1 | [12 empty] | VV | 2 | 4 | True | 1 | ROZPOCET
18 | K | 612321141 | Vápenocementová omítka štuková dvouvrstvá vnitřních stěn nanášená ručně | m2 | 151.55 |  | 0 | CS ÚRS 2024 02 |  | základní |  | 0 | 0.01838 | 2.7855 | 0 | 0 | 4 | K | 2 |  |  |  | ROZPOCET | 0 | 0 | 0 | 0 | 0 | 1 | 0 | 4 | 474322263
| PP |  | Omítka vápenocementová vnitřních ploch nanášená ručně dvouvrstvá, tloušťky jádrové omítky do 10 mm a tloušťky štuku do 3 mm štuková svislých konstrukcí stěn | [14 empty] | PP | 2
| VV |  | "1.NP" | [14 empty] | VV | 2 | 1 | True | 0 | ROZPOCET
| VV |  | ((1,4+2,25+1+6,4+3,6+2,1)*3,5-(1,75*2*2+2,2*2))*2 |  | 94.45 | [12 empty] | VV | 2 | 2 | True | 0 | ROZPOCET
| VV |  | ((1+0,5)*3,5-1,2)*2 |  | 8.1 | [12 empty] | VV | 2 | 2 | True | 0 | ROZPOCET
| VV |  | "2.NP" | [14 empty] | VV | 2 | 1 | True | 0 | ROZPOCET
| VV |  | ((2,35+3,15)*3,5-(1,75*2*2))*2 |  | 24.5 | [12 empty] | VV | 2 | 2 | True | 0 | ROZPOCET
| VV |  | "3.NP" | [14 empty] | VV | 2 | 1 | True | 0 | ROZPOCET
| VV |  | ((2,35+3,15)*3,5-(1,75*2*2))*2 |  | 24.5 | [12 empty] | VV | 2 | 2 | True | 0 | ROZPOCET
| VV |  | Součet |  | 151.55 | [12 empty] | VV | 2 | 4 | True | 1 | ROZPOCET
19 | K | 612321191 | Příplatek k vápenocementové omítce vnitřních stěn za každých dalších 5 mm tloušťky ručně | m2 | 151.55 |  | 0 | CS ÚRS 2024 02 |  | základní |  | 0 | 0.0079 | 1.1972 | 0 | 0 | 4 | K | 2 |  |  |  | ROZPOCET | 0 | 0 | 0 | 0 | 0 | 1 | 0 | 4 | -587591793
| PP |  | Omítka vápenocementová vnitřních ploch nanášená ručně Příplatek k cenám za každých dalších i započatých 5 mm tloušťky omítky přes 10 mm stěn | [14 empty] | PP | 2
| VV |  | "1.NP" | [14 empty] | VV | 2 | 1 | True | 0 | ROZPOCET
| VV |  | ((1,4+2,25+1+6,4+3,6+2,1)*3,5-(1,75*2*2+2,2*2))*2 |  | 94.45 | [12 empty] | VV | 2 | 2 | True | 0 | ROZPOCET
| VV |  | ((1+0,5)*3,5-1,2)*2 |  | 8.1 | [12 empty] | VV | 2 | 2 | True | 0 | ROZPOCET
| VV |  | "2.NP" | [14 empty] | VV | 2 | 1 | True | 0 | ROZPOCET
| VV |  | ((2,35+3,15)*3,5-(1,75*2*2))*2 |  | 24.5 | [12 empty] | VV | 2 | 2 | True | 0 | ROZPOCET
| VV |  | "3.NP" | [14 empty] | VV | 2 | 1 | True | 0 | ROZPOCET
| VV |  | ((2,35+3,15)*3,5-(1,75*2*2))*2 |  | 24.5 | [12 empty] | VV | 2 | 2 | True | 0 | ROZPOCET
| VV |  | Součet |  | 151.55 | [12 empty] | VV | 2 | 4 | True | 1 | ROZPOCET
20 | K | 612325302 | Vápenocementová štuková omítka ostění nebo nadpraží | m2 | 1 |  | 0 | CS ÚRS 2024 01 |  | základní |  | 0 | 0.03358 | 0.03358 | 0 | 0 | 4 | K | 2 |  |  |  | ROZPOCET | 0 | 0 | 0 | 0 | 0 | 1 | 0 | 4 | -645898445
| PP |  | Vápenocementová omítka ostění nebo nadpraží štuková | [14 empty] | PP | 2
| VV |  | "1.NP parapetní zdivo" (1*2)*0,5 |  | 1 | [12 empty] | VV | 2 | 2 | True | 0 | ROZPOCET
| VV |  | Součet |  | 1 | [12 empty] | VV | 2 | 4 | True | 1 | ROZPOCET
21 | K | 619995001 | Začištění omítek kolem oken, dveří, podlah nebo obkladů | m | 153.95 |  | 0 | CS ÚRS 2024 01 |  | základní |  | 0 | 0.0015 | 0.23092 | 0 | 0 | 4 | K | 2 |  |  |  | ROZPOCET | 0 | 0 | 0 | 0 | 0 | 1 | 0 | 4 | -1790146275
| PP |  | Začištění omítek (s dodáním hmot) kolem oken, dveří, podlah, obkladů apod. | [14 empty] | PP | 2
| VV |  | "1.PP" | [14 empty] | VV | 2 | 1 | True | 0 | ROZPOCET
| VV |  | (2*2+0,8)*1*2 |  | 9.6 | [12 empty] | VV | 2 | 2 | True | 0 | ROZPOCET
| VV |  | "1.NP" | [14 empty] | VV | 2 | 1 | True | 0 | ROZPOCET
| VV |  | ((2*2+0,8)*3+(2*2+0,9)*3+(2*2+0,7)*1)*2 |  | 67.6 | [12 empty] | VV | 2 | 2 | True | 0 | ROZPOCET
| VV |  | (3,05*2+2,25) |  | 8.35 | [12 empty] | VV | 2 | 2 | True | 0 | ROZPOCET
| VV |  | "2.NP" | [14 empty] | VV | 2 | 1 | True | 0 | ROZPOCET
| VV |  | ((2*2+0,9)*3)*2 |  | 29.4 | [12 empty] | VV | 2 | 2 | True | 0 | ROZPOCET
| VV |  | "3.NP" | [14 empty] | VV | 2 | 1 | True | 0 | ROZPOCET
| VV |  | ((2*2+0,9)*3+(2*2+0,8)*1)*2 |  | 39 | [12 empty] | VV | 2 | 2 | True | 0 | ROZPOCET
| VV |  | Součet |  | 153.95 | [12 empty] | VV | 2 | 4 | True | 1 | ROZPOCET
22 | K | 631311121 | Doplnění dosavadních mazanin betonem prostým plochy do 1 m2 tloušťky do 80 mm | m3 | 0.113 |  | 0 | CS ÚRS 2024 01 |  | základní |  | 0 | 2.301 | 0.26002 | 0 | 0 | 4 | K | 2 |  |  |  | ROZPOCET | 0 | 0 | 0 | 0 | 0 | 1 | 0 | 4 | 1504220600
| PP |  | Doplnění dosavadních mazanin prostým betonem s dodáním hmot, bez potěru, plochy jednotlivě do 1 m2 a tl. do 80 mm | [14 empty] | PP | 2
| VV |  | "doplnění v místě vybouraného vstupu" 2,25*0,5*0,1 |  | 0.113 | [12 empty] | VV | 2 | 2 | True | 1 | ROZPOCET
| D | 9 | Ostatní konstrukce a práce, bourání |  |  |  | 0 |  |  |  |  | 0 |  | 0.019062 |  | 14.6359 | 1 | D | 1 |  |  |  | ROZPOCET | [6 empty] | 0
23 | K | 952901111 | Vyčištění budov bytové a občanské výstavby při výšce podlaží do 4 m | m2 | 476.55 |  | 0 | CS ÚRS 2024 01 |  | základní |  | 0 | 4e-05 | 0.019062 | 0 | 0 | 4 | K | 2 |  |  |  | ROZPOCET | 0 | 0 | 0 | 0 | 0 | 1 | 0 | 4 | 147393623
| PP |  | Vyčištění budov nebo objektů před předáním do užívání budov bytové nebo občanské výstavby, světlé výšky podlaží do 4 m | [14 empty] | PP | 2
| VV |  | 326,55 |  | 326.55 | [12 empty] | VV | 2 | 2 | True | 0 | ROZPOCET
| VV |  | "navazující plochy" 150 |  | 150 | [12 empty] | VV | 2 | 2 | True | 0 | ROZPOCET
| VV |  | Součet |  | 476.55 | [12 empty] | VV | 2 | 4 | True | 1 | ROZPOCET
24 | K | 965042141 | Bourání podkladů pod dlažby nebo mazanin betonových nebo z litého asfaltu tl do 100 mm pl přes 4 m2 | m3 | 2.379 |  | 0 | CS ÚRS 2024 01 |  | základní |  | 0 | 0 | 0 | 2.2 | 5.2338 | 4 | K | 2 |  |  |  | ROZPOCET | 0 | 0 | 0 | 0 | 0 | 1 | 0 | 4 | -1421146783
| PP |  | Bourání mazanin betonových nebo z litého asfaltu tl. do 100 mm, plochy přes 4 m2 | [14 empty] | PP | 2
| VV |  | "rozebrání okapního chodníku" (5,4+2,2+8,7+4,4+7,4+51,2)*0,5*0,06 |  | 2.379 | [12 empty] | VV | 2 | 2 | True | 0 | ROZPOCET
| VV |  | Součet |  | 2.379 | [12 empty] | VV | 2 | 4 | True | 1 | ROZPOCET
25 | K | 965081343 | Bourání podlah z dlaždic betonových, teracových nebo čedičových tl do 40 mm plochy přes 1 m2 | m2 | 40.04 |  | 0 | CS ÚRS 2024 01 |  | základní |  | 0 | 0 | 0 | 0.12 | 4.8048 | 4 | K | 2 |  |  |  | ROZPOCET | 0 | 0 | 0 | 0 | 0 | 1 | 0 | 4 | 770478928
| PP |  | Bourání podlah z dlaždic bez podkladního lože nebo mazaniny, s jakoukoliv výplní spár betonových, teracových nebo čedičových tl. do 40 mm, plochy přes 1 m2 | [14 empty] | PP | 2
| VV |  | "rozebrání okapního chodníku" (5,4+2,2+8,7+4,4+7,4+51,2)*0,5 |  | 39.65 | [12 empty] | VV | 2 | 2 | True | 0 | ROZPOCET
| VV |  | "pro založení příčky" (1,3)*0,3 |  | 0.39 | [12 empty] | VV | 2 | 2 | True | 0 | ROZPOCET
| VV |  | Součet |  | 40.04 | [12 empty] | VV | 2 | 4 | True | 1 | ROZPOCET
26 | K | 967031132 | Přisekání rovných ostění v cihelném zdivu na MV nebo MVC | m2 | 1 |  | 0 | CS ÚRS 2024 01 |  | základní |  | 0 | 0 | 0 | 0.055 | 0.055 | 4 | K | 2 |  |  |  | ROZPOCET | 0 | 0 | 0 | 0 | 0 | 1 | 0 | 4 | 1426683283
| PP |  | Přisekání (špicování) plošné nebo rovných ostění zdiva z cihel pálených rovných ostění, bez odstupu, po hrubém vybourání otvorů, na maltu vápennou nebo vápenocementovou | [14 empty] | PP | 2
| VV |  | "1.NP parapetní zdivo" (1*2)*0,5 |  | 1 | [12 empty] | VV | 2 | 2 | True | 0 | ROZPOCET
| VV |  | Součet |  | 1 | [12 empty] | VV | 2 | 4 | True | 1 | ROZPOCET
27 | K | 968072456 | Vybourání kovových dveřních zárubní pl přes 2 m2 | m2 | 3.498 |  | 0 | CS ÚRS 2024 02 |  | základní |  | 0 | 0 | 0 | 0.063 | 0.22037 | 4 | K | 2 |  |  |  | ROZPOCET | 0 | 0 | 0 | 0 | 0 | 1 | 0 | 4 | 1076391388
| PP |  | Vybourání kovových rámů oken s křídly, dveřních zárubní, vrat, stěn, ostění nebo obkladů dveřních zárubní, plochy přes 2 m2 | [14 empty] | PP | 2
| VV |  | "1.NP" 1,59*2,2 |  | 3.498 | [12 empty] | VV | 2 | 2 | True | 1 | ROZPOCET
28 | K | 968082018 | Vybourání plastových rámů oken včetně křídel plochy přes 4 m2 | m2 | 4.725 |  | 0 | CS ÚRS 2024 02 |  | základní |  | 0 | 0 | 0 | 0.043 | 0.20317 | 4 | K | 2 |  |  |  | ROZPOCET | 0 | 0 | 0 | 0 | 0 | 1 | 0 | 4 | -703473575
| PP |  | Vybourání plastových rámů oken s křídly, dveřních zárubní, vrat rámu oken s křídly, plochy přes 4 m2 | [14 empty] | PP | 2
| VV |  | "1.NP" (2,25*2,1) |  | 4.725 | [12 empty] | VV | 2 | 2 | True | 1 | ROZPOCET
29 | K | 968072455 | Vybourání kovových dveřních zárubní pl do 2 m2 | m2 | 22.4 |  | 0 | CS ÚRS 2024 01 |  | základní |  | 0 | 0 | 0 | 0.076 | 1.7024 | 4 | K | 2 |  |  |  | ROZPOCET | 0 | 0 | 0 | 0 | 0 | 1 | 0 | 4 | 1096831402
| PP |  | Vybourání kovových rámů oken s křídly, dveřních zárubní, vrat, stěn, ostění nebo obkladů dveřních zárubní, plochy do 2 m2 | [14 empty] | PP | 2
| VV |  | "1.PP"1,6 |  | 1.6 | [12 empty] | VV | 2 | 2 | True | 0 | ROZPOCET
| VV |  | "1.NP"1,6+1,8*3+1,4 |  | 8.4 | [12 empty] | VV | 2 | 2 | True | 0 | ROZPOCET
| VV |  | "2.NP"1,8*3 |  | 5.4 | [12 empty] | VV | 2 | 2 | True | 0 | ROZPOCET
| VV |  | "3.NP"1,8*3+1,6 |  | 7 | [12 empty] | VV | 2 | 2 | True | 0 | ROZPOCET
| VV |  | Součet |  | 22.4 | [12 empty] | VV | 2 | 4 | True | 1 | ROZPOCET
30 | K | 971033651 | Vybourání otvorů ve zdivu cihelném pl do 4 m2 na MVC nebo MV tl do 600 mm | m3 | 1.05 |  | 0 | CS ÚRS 2024 01 |  | základní |  | 0 | 0 | 0 | 1.8 | 1.89 | 4 | K | 2 |  |  |  | ROZPOCET | 0 | 0 | 0 | 0 | 0 | 1 | 0 | 4 | 335009416
| PP |  | Vybourání otvorů ve zdivu základovém nebo nadzákladovém z cihel, tvárnic, příčkovek z cihel pálených na maltu vápennou nebo vápenocementovou plochy do 4 m2, tl. do 600 mm | [14 empty] | PP | 2
| VV |  | "1.NP parapetní zdivo" (2,1*1)*0,5 |  | 1.05 | [12 empty] | VV | 2 | 2 | True | 0 | ROZPOCET
| VV |  | Součet |  | 1.05 | [12 empty] | VV | 2 | 4 | True | 1 | ROZPOCET
31 | K | 974042554 | Vysekání rýh v dlažbě betonové nebo jiné monolitické hl do 100 mm š do 150 mm | m | 15.95 |  | 0 | CS ÚRS 2024 01 |  | základní |  | 0 | 0 | 0 | 0.033 | 0.52635 | 4 | K | 2 |  |  |  | ROZPOCET | 0 | 0 | 0 | 0 | 0 | 1 | 0 | 4 | 1379529184
| PP |  | Vysekání rýh v betonové nebo jiné monolitické dlažbě s betonovým podkladem do hl. 100 mm a šířky do 150 mm | [14 empty] | PP | 2
| VV |  | "pro založení nových příček" | [14 empty] | VV | 2 | 1 | True | 0 | ROZPOCET
| VV |  | "1.NP" | [14 empty] | VV | 2 | 1 | True | 0 | ROZPOCET
| VV |  | (1+0,5)-0,6 |  | 0.9 | [12 empty] | VV | 2 | 2 | True | 0 | ROZPOCET
| VV |  | (1,4+2,25+1+6,4+3,6+2,1)-(1,75*2+1,1*2) |  | 11.05 | [12 empty] | VV | 2 | 2 | True | 0 | ROZPOCET
| VV |  | Mezisoučet |  | 11.95 | [12 empty] | VV | 2 | 3 | True | 0 | ROZPOCET
| VV |  | "2.NP" | [14 empty] | VV | 2 | 1 | True | 0 | ROZPOCET
| VV |  | (2,35+3,15)-(1,75*2) |  | 2 | [12 empty] | VV | 2 | 2 | True | 0 | ROZPOCET
| VV |  | Mezisoučet |  | 2 | [12 empty] | VV | 2 | 3 | True | 0 | ROZPOCET
| VV |  | "3.NP" | [14 empty] | VV | 2 | 1 | True | 0 | ROZPOCET
| VV |  | (2,35+3,15)-(1,75*2) |  | 2 | [12 empty] | VV | 2 | 2 | True | 0 | ROZPOCET
| VV |  | Mezisoučet |  | 2 | [12 empty] | VV | 2 | 3 | True | 0 | ROZPOCET
| VV |  | Součet |  | 15.95 | [12 empty] | VV | 2 | 4 | True | 1 | ROZPOCET
| D | 997 | Přesun sutě |  |  |  | 0 |  |  |  |  | 0 |  | 0 |  | 0 | 1 | D | 1 |  |  |  | ROZPOCET | [6 empty] | 0
32 | K | 997013154 | Vnitrostaveništní doprava suti a vybouraných hmot pro budovy v přes 12 do 15 m s omezením mechanizace | t | 26.658 |  | 0 | CS ÚRS 2024 01 |  | základní |  | 0 | 0 | 0 | 0 | 0 | 4 | K | 2 |  |  |  | ROZPOCET | 0 | 0 | 0 | 0 | 0 | 1 | 0 | 4 | 710071489
| PP |  | Vnitrostaveništní doprava suti a vybouraných hmot vodorovně do 50 m s naložením s omezením mechanizace pro budovy a haly výšky přes 12 do 15 m | [14 empty] | PP | 2
33 | K | 997013501 | Odvoz suti a vybouraných hmot na skládku nebo meziskládku do 1 km se složením | t | 26.658 |  | 0 | CS ÚRS 2024 01 |  | základní |  | 0 | 0 | 0 | 0 | 0 | 4 | K | 2 |  |  |  | ROZPOCET | 0 | 0 | 0 | 0 | 0 | 1 | 0 | 4 | 924562426
| PP |  | Odvoz suti a vybouraných hmot na skládku nebo meziskládku se složením, na vzdálenost do 1 km | [14 empty] | PP | 2
34 | K | 997013509 | Příplatek k odvozu suti a vybouraných hmot na skládku ZKD 1 km přes 1 km | t | 586.476 |  | 0 | CS ÚRS 2024 01 |  | základní |  | 0 | 0 | 0 | 0 | 0 | 4 | K | 2 |  |  |  | ROZPOCET | 0 | 0 | 0 | 0 | 0 | 1 | 0 | 4 | -722684560
| PP |  | Odvoz suti a vybouraných hmot na skládku nebo meziskládku se složením, na vzdálenost Příplatek k ceně za každý další započatý 1 km přes 1 km | [14 empty] | PP | 2
| VV |  | 26,658*22 'Přepočtené koeficientem množství |  | 586.476 | [12 empty] | VV | 2 | 2 | False | 1 | ROZPOCET
35 | K | 997013601 | Poplatek za uložení na skládce (skládkovné) stavebního odpadu betonového kód odpadu 17 01 01 | t | 10.565 |  | 0 | CS ÚRS 2024 01 |  | základní |  | 0 | 0 | 0 | 0 | 0 | 4 | K | 2 |  |  |  | ROZPOCET | 0 | 0 | 0 | 0 | 0 | 1 | 0 | 4 | -141059323
| PP |  | Poplatek za uložení stavebního odpadu na skládce (skládkovné) z prostého betonu zatříděného do Katalogu odpadů pod kódem 17 01 01 | [14 empty] | PP | 2
| VV |  | 5,234+4,805+0,526 |  | 10.565 | [12 empty] | VV | 2 | 2 | True | 1 | ROZPOCET
36 | K | 997013603 | Poplatek za uložení na skládce (skládkovné) stavebního odpadu cihelného kód odpadu 17 01 02 | t | 1.945 |  | 0 | CS ÚRS 2024 02 |  | základní |  | 0 | 0 | 0 | 0 | 0 | 4 | K | 2 |  |  |  | ROZPOCET | 0 | 0 | 0 | 0 | 0 | 1 | 0 | 4 | 1143002279
| PP |  | Poplatek za uložení stavebního odpadu na skládce (skládkovné) cihelného zatříděného do Katalogu odpadů pod kódem 17 01 02 | [14 empty] | PP | 2
| VV |  | 0,055+1,89 |  | 1.945 | [12 empty] | VV | 2 | 2 | True | 1 | ROZPOCET
37 | K | 997013631 | Poplatek za uložení na skládce (skládkovné) stavebního odpadu směsného kód odpadu 17 09 04 | t | 1.97 |  | 0 | CS ÚRS 2024 02 |  | základní |  | 0 | 0 | 0 | 0 | 0 | 4 | K | 2 |  |  |  | ROZPOCET | 0 | 0 | 0 | 0 | 0 | 1 | 0 | 4 | -1537498262
| PP |  | Poplatek za uložení stavebního odpadu na skládce (skládkovné) směsného stavebního a demoličního zatříděného do Katalogu odpadů pod kódem 17 09 04 | [14 empty] | PP | 2
| VV |  | 0,203+1,702+0,065 |  | 1.97 | [12 empty] | VV | 2 | 2 | True | 1 | ROZPOCET
38 | K | 997013655 | Poplatek za uložení na skládce (skládkovné) zeminy a kamení kód odpadu 17 05 04 | t | 11.612 |  | 0 | CS ÚRS 2024 02 |  | základní |  | 0 | 0 | 0 | 0 | 0 | 4 | K | 2 |  |  |  | ROZPOCET | 0 | 0 | 0 | 0 | 0 | 1 | 0 | 4 | -1281412800
| PP |  | Poplatek za uložení stavebního odpadu na skládce (skládkovné) zeminy a kamení zatříděného do Katalogu odpadů pod kódem 17 05 04 | [14 empty] | PP | 2
| D | 998 | Přesun hmot |  |  |  | 0 |  |  |  |  | 0 |  | 0 |  | 0 | 1 | D | 1 |  |  |  | ROZPOCET | [6 empty] | 0
39 | K | 998011010 | Přesun hmot pro budovy zděné s omezením mechanizace pro budovy v přes 12 do 24 m | t | 20.848 |  | 0 | CS ÚRS 2024 01 |  | základní |  | 0 | 0 | 0 | 0 | 0 | 4 | K | 2 |  |  |  | ROZPOCET | 0 | 0 | 0 | 0 | 0 | 1 | 0 | 4 | -1531018783
| PP |  | Přesun hmot pro budovy občanské výstavby, bydlení, výrobu a služby s nosnou svislou konstrukcí zděnou z cihel, tvárnic nebo kamene vodorovná dopravní vzdálenost do 100 m s omezením mechanizace pro budovy výšky přes 12 do 24 m | [14 empty] | PP | 2
| D | PSV | Práce a dodávky PSV |  |  |  | 0 |  |  |  |  | 0 |  | 3.9868 |  | 0.41031 | 2 | D | 0 |  |  |  | ROZPOCET | [6 empty] | 0
| D | 711 | Izolace proti vodě, vlhkosti a plynům |  |  |  | 0 |  |  |  |  | 0 |  | 0.0032945 |  | 0 | 2 | D | 1 |  |  |  | ROZPOCET | [6 empty] | 0
40 | K | 711111001 | Provedení izolace proti zemní vlhkosti vodorovné za studena nátěrem penetračním | m2 | 0.39 |  | 0 | CS ÚRS 2024 01 |  | základní |  | 0 | 0 | 0 | 0 | 0 | 16 | K | 2 |  |  |  | ROZPOCET | 0 | 0 | 0 | 0 | 0 | 1 | 0 | 16 | -1915862065
| PP |  | Provedení izolace proti zemní vlhkosti natěradly a tmely za studena na ploše vodorovné V nátěrem penetračním | [14 empty] | PP | 2
| VV |  | "pro založení příčky" (1,3)*0,3 |  | 0.39 | [12 empty] | VV | 2 | 2 | True | 1 | ROZPOCET
41 | M | 11163150 | lak penetrační asfaltový | t | 0.001 |  | 0 | CS ÚRS 2024 01 |  | základní |  | 0 | 1 | 0.001 | 0 | 0 | 32 | M | 2 |  |  |  | ROZPOCET | 0 | 0 | 0 | 0 | 0 | 1 | 0 | 16 | 777639211
| PP |  | lak penetrační asfaltový | [14 empty] | PP | 2
| VV |  | 0,39*0,0015 'Přepočtené koeficientem množství |  | 0.001 | [12 empty] | VV | 2 | 2 | False | 1 | ROZPOCET
42 | K | 711141559 | Provedení izolace proti zemní vlhkosti pásy přitavením vodorovné NAIP | m2 | 0.39 |  | 0 | CS ÚRS 2024 02 |  | základní |  | 0 | 0.0004 | 0.000156 | 0 | 0 | 16 | K | 2 |  |  |  | ROZPOCET | 0 | 0 | 0 | 0 | 0 | 1 | 0 | 16 | 431720391
| PP |  | Provedení izolace proti zemní vlhkosti pásy přitavením NAIP na ploše vodorovné V | [14 empty] | PP | 2
| VV |  | "pro založení příčky" (1,3)*0,3 |  | 0.39 | [12 empty] | VV | 2 | 2 | True | 1 | ROZPOCET
43 | M | 62856011 | pás asfaltový natavitelný modifikovaný SBS s vložkou z hliníkové fólie s textilií a spalitelnou PE fólií nebo jemnozrnným minerálním posypem na horním povrchu tl 4,0mm | m2 | 0.455 |  | 0 | CS ÚRS 2024 02 |  | základní |  | 0 | 0.0047 | 0.0021385 | 0 | 0 | 32 | M | 2 |  |  |  | ROZPOCET | 0 | 0 | 0 | 0 | 0 | 1 | 0 | 16 | -1257128497
| PP |  | pás asfaltový natavitelný modifikovaný SBS s vložkou z hliníkové fólie s textilií a spalitelnou PE fólií nebo jemnozrnným minerálním posypem na horním povrchu tl 4,0mm | [14 empty] | PP | 2
| VV |  | 0,39*1,1655 'Přepočtené koeficientem množství |  | 0.455 | [12 empty] | VV | 2 | 2 | False | 1 | ROZPOCET
44 | K | 998711112 | Přesun hmot tonážní pro izolace proti vodě, vlhkosti a plynům s omezením mechanizace v objektech v přes 6 do 12 m | t | 0.003 |  | 0 | CS ÚRS 2024 01 |  | základní |  | 0 | 0 | 0 | 0 | 0 | 16 | K | 2 |  |  |  | ROZPOCET | 0 | 0 | 0 | 0 | 0 | 1 | 0 | 16 | -1023547075
| PP |  | Přesun hmot pro izolace proti vodě, vlhkosti a plynům stanovený z hmotnosti přesunovaného materiálu vodorovná dopravní vzdálenost do 50 m s omezením mechanizace v objektech výšky přes 6 do 12 m | [14 empty] | PP | 2
| D | 725 | Zdravotechnika - zařizovací předměty |  |  |  | 0 |  |  |  |  | 0 |  | 0 |  | 0 | 2 | D | 1 |  |  |  | ROZPOCET | [6 empty] | 0
45 | K | 7252916592R | Vybavení ostatních WC – jedná se o zrcadla, dávkovače mýdla, zásobníky na papírové ručníky, odpadkové koše, toaletní záchodové kartáče | kus | 3 |  | 0 |  |  | základní |  | 0 | 0 | 0 | 0 | 0 | 16 | K | 2 |  |  |  | ROZPOCET | 0 | 0 | 0 | 0 | 0 | 1 | 0 | 16 | -1084194579
| VV |  | "1.-3.NP"3 |  | 3 | [12 empty] | VV | 2 | 2 | True | 0 | ROZPOCET
| VV |  | Součet |  | 3 | [12 empty] | VV | 2 | 4 | True | 1 | ROZPOCET
| D | 766 | Konstrukce truhlářské |  |  |  | 0 |  |  |  |  | 0 |  | 0.0028028 |  | 0 | 2 | D | 1 |  |  |  | ROZPOCET | [6 empty] | 0
46 | K | 766629214 | Příplatek k montáži oken za izolaci pro rovné ostění připojovací spára do 15 mm - páska | m | 10.01 |  | 0 |  |  | základní |  | 0 | 0.00028 | 0.0028028 | 0 | 0 | 16 | K | 2 |  |  |  | ROZPOCET | 0 | 0 | 0 | 0 | 0 | 1 | 0 | 16 | -1846659914
| VV |  | ((2*2+3,005*2)) |  | 10.01 | [12 empty] | VV | 2 | 2 | True | 0 | ROZPOCET
| VV |  | Součet |  | 10.01 | [12 empty] | VV | 2 | 4 | True | 1 | ROZPOCET
47 | K | 7666607951R | Montáž a dodávka dveří D01 | kus | 1 |  | 0 |  |  | základní |  | 0 | 0 | 0 | 0 | 0 | 16 | K | 2 |  |  |  | ROZPOCET | 0 | 0 | 0 | 0 | 0 | 1 | 0 | 16 | -2004017433
| P |  | Poznámka k položce: v rozsahu dle popisu v PD včetně doplňků a zárubně | [14 empty] | P | 2
| VV |  | "1.NP"1 |  | 1 | [12 empty] | VV | 2 | 2 | True | 0 | ROZPOCET
| VV |  | Součet |  | 1 | [12 empty] | VV | 2 | 4 | True | 1 | ROZPOCET
48 | K | 7666607952R | Montáž a dodávka dveří D02 | kus | 2 |  | 0 |  |  | základní |  | 0 | 0 | 0 | 0 | 0 | 16 | K | 2 |  |  |  | ROZPOCET | 0 | 0 | 0 | 0 | 0 | 1 | 0 | 16 | -45690777
| P |  | Poznámka k položce: v rozsahu dle popisu v PD včetně doplňků a zárubně | [14 empty] | P | 2
| VV |  | "1.NP"2 |  | 2 | [12 empty] | VV | 2 | 2 | True | 0 | ROZPOCET
| VV |  | Součet |  | 2 | [12 empty] | VV | 2 | 4 | True | 1 | ROZPOCET
49 | K | 7666607953R | Montáž a dodávka dveří D03 | kus | 1 |  | 0 |  |  | základní |  | 0 | 0 | 0 | 0 | 0 | 16 | K | 2 |  |  |  | ROZPOCET | 0 | 0 | 0 | 0 | 0 | 1 | 0 | 16 | -1330675831
| P |  | Poznámka k položce: v rozsahu dle popisu v PD včetně doplňků a zárubně | [14 empty] | P | 2
| VV |  | "1.NP"1 |  | 1 | [12 empty] | VV | 2 | 2 | True | 0 | ROZPOCET
| VV |  | Součet |  | 1 | [12 empty] | VV | 2 | 4 | True | 1 | ROZPOCET
50 | K | 7666608954R | Montáž a dodávka dveří 800/1970 ozn D04 | kus | 3 |  | 0 |  |  | základní |  | 0 | 0 | 0 | 0 | 0 | 16 | K | 2 |  |  |  | ROZPOCET | 0 | 0 | 0 | 0 | 0 | 1 | 0 | 16 | 544194328
| P |  | Poznámka k položce: v rozsahu dle popisu v PD včetně doplňků a zárubně | [14 empty] | P | 2
| VV |  | 3 |  | 3 | [12 empty] | VV | 2 | 2 | True | 0 | ROZPOCET
51 | K | 7666608955R | Montáž a dodávka dveří 900/1970 ozn D05 | kus | 3 |  | 0 |  |  | základní |  | 0 | 0 | 0 | 0 | 0 | 16 | K | 2 |  |  |  | ROZPOCET | 0 | 0 | 0 | 0 | 0 | 1 | 0 | 16 | -779482450
| P |  | Poznámka k položce: v rozsahu dle popisu v PD včetně doplňků a zárubně | [14 empty] | P | 2
| VV |  | 3 |  | 3 | [12 empty] | VV | 2 | 2 | True | 0 | ROZPOCET
52 | K | 7666608956R | Montáž a dodávka dveří 600/1970 ozn D06 | kus | 1 |  | 0 |  |  | základní |  | 0 | 0 | 0 | 0 | 0 | 16 | K | 2 |  |  |  | ROZPOCET | 0 | 0 | 0 | 0 | 0 | 1 | 0 | 16 | -1952394508
| P |  | Poznámka k položce: v rozsahu dle popisu v PD včetně doplňků a zárubně | [14 empty] | P | 2
| VV |  | 1 |  | 1 | [12 empty] | VV | 2 | 2 | True | 0 | ROZPOCET
53 | K | 7666608957R | Montáž a dodávka dveří 700/1970 ozn D07 | kus | 1 |  | 0 |  |  | základní |  | 0 | 0 | 0 | 0 | 0 | 16 | K | 2 |  |  |  | ROZPOCET | 0 | 0 | 0 | 0 | 0 | 1 | 0 | 16 | 1115576981
| P |  | Poznámka k položce: v rozsahu dle popisu v PD včetně doplňků a zárubně | [14 empty] | P | 2
| VV |  | 1 |  | 1 | [12 empty] | VV | 2 | 2 | True | 0 | ROZPOCET
54 | K | 7666608958R | Montáž a dodávka dveří 2000/3005 ozn D08 | kus | 2 |  | 0 |  |  | základní |  | 0 | 0 | 0 | 0 | 0 | 16 | K | 2 |  |  |  | ROZPOCET | 0 | 0 | 0 | 0 | 0 | 1 | 0 | 16 | -1544728983
| P |  | Poznámka k položce: v rozsahu dle popisu v PD včetně doplňků a zárubně | [14 empty] | P | 2
| VV |  | 2 |  | 2 | [12 empty] | VV | 2 | 2 | True | 0 | ROZPOCET
55 | K | 7666608959R | Montáž a dodávka dveří 900/1970 ozn D09 | kus | 3 |  | 0 |  |  | základní |  | 0 | 0 | 0 | 0 | 0 | 16 | K | 2 |  |  |  | ROZPOCET | 0 | 0 | 0 | 0 | 0 | 1 | 0 | 16 | 93547889
| P |  | Poznámka k položce: v rozsahu dle popisu v PD včetně doplňků a zárubně | [14 empty] | P | 2
| VV |  | 3 |  | 3 | [12 empty] | VV | 2 | 2 | True | 0 | ROZPOCET
56 | K | 7666608961R | Montáž a dodávka dveří 2000/3005 ozn D11 | kus | 2 |  | 0 |  |  | základní |  | 0 | 0 | 0 | 0 | 0 | 16 | K | 2 |  |  |  | ROZPOCET | 0 | 0 | 0 | 0 | 0 | 1 | 0 | 16 | -202766315
| P |  | Poznámka k položce: v rozsahu dle popisu v PD včetně doplňků a zárubně | [14 empty] | P | 2
| VV |  | 2 |  | 2 | [12 empty] | VV | 2 | 2 | True | 0 | ROZPOCET
57 | K | 7666608962R | Montáž a dodávka dveří 900/1970 ozn D12 | kus | 3 |  | 0 |  |  | základní |  | 0 | 0 | 0 | 0 | 0 | 16 | K | 2 |  |  |  | ROZPOCET | 0 | 0 | 0 | 0 | 0 | 1 | 0 | 16 | -908636960
| P |  | Poznámka k položce: v rozsahu dle popisu v PD včetně doplňků a zárubně | [14 empty] | P | 2
| VV |  | 3 |  | 3 | [12 empty] | VV | 2 | 2 | True | 0 | ROZPOCET
58 | K | 7666608963R | Montáž a dodávka dveří 800/1970 ozn D13 | kus | 1 |  | 0 |  |  | základní |  | 0 | 0 | 0 | 0 | 0 | 16 | K | 2 |  |  |  | ROZPOCET | 0 | 0 | 0 | 0 | 0 | 1 | 0 | 16 | 1160576727
| P |  | Poznámka k položce: v rozsahu dle popisu v PD včetně doplňků a zárubně | [14 empty] | P | 2
| VV |  | 1 |  | 1 | [12 empty] | VV | 2 | 2 | True | 0 | ROZPOCET
59 | K | 7666608971R | Montáž a dodávka dveří 800/1970 ozn D21 | kus | 1 |  | 0 |  |  | základní |  | 0 | 0 | 0 | 0 | 0 | 16 | K | 2 |  |  |  | ROZPOCET | 0 | 0 | 0 | 0 | 0 | 1 | 0 | 16 | -873946187
| P |  | Poznámka k položce: v rozsahu dle popisu v PD včetně doplňků a zárubně | [14 empty] | P | 2
| VV |  | 1 |  | 1 | [12 empty] | VV | 2 | 2 | True | 0 | ROZPOCET
60 | K | 7666608977R | Montáž a dodávka dveří 2000/3005 ozn D22 | kus | 1 |  | 0 |  |  | základní |  | 0 | 0 | 0 | 0 | 0 | 16 | K | 2 |  |  |  | ROZPOCET | 0 | 0 | 0 | 0 | 0 | 1 | 0 | 16 | -1477685703
| P |  | Poznámka k položce: v rozsahu dle popisu v PD včetně doplňků a zárubně | [14 empty] | P | 2
| VV |  | 1 |  | 1 | [12 empty] | VV | 2 | 2 | True | 0 | ROZPOCET
61 | K | 7666608978R | Montáž a dodávka dveří 1590/2200 ozn D28 | kus | 1 |  | 0 |  |  | základní |  | 0 | 0 | 0 | 0 | 0 | 16 | K | 2 |  |  |  | ROZPOCET | 0 | 0 | 0 | 0 | 0 | 1 | 0 | 16 | -817161702
| P |  | Poznámka k položce: v rozsahu dle popisu v PD včetně doplňků a zárubně | [14 empty] | P | 2
| VV |  | 1 |  | 1 | [12 empty] | VV | 2 | 2 | True | 0 | ROZPOCET
62 | K | 998766213 | Přesun hmot procentní pro kce truhlářské s omezením mechanizace v objektech v přes 12 do 24 m | % |  |  | 0 | CS ÚRS 2024 01 |  | základní |  | 0 | 0 | 0 | 0 | 0 | 16 | K | 2 |  |  |  | ROZPOCET | 0 | 0 | 0 | 0 | 0 | 1 | 0 | 16 | -59576592
| PP |  | Přesun hmot pro konstrukce truhlářské stanovený procentní sazbou (%) z ceny vodorovná dopravní vzdálenost do 50 m s omezením mechanizace v objektech výšky přes 12 do 24 m | [14 empty] | PP | 2
| D | 767 | Konstrukce zámečnické |  |  |  | 0 |  |  |  |  | 0 |  | 0 |  | 0.345 | 2 | D | 1 |  |  |  | ROZPOCET | [6 empty] | 0
63 | K | 7675312191R | Montáž a dodávka čistící zony CL1 | kus | 2 |  | 0 |  |  | základní |  | 0 | 0 | 0 | 0 | 0 | 16 | K | 2 |  |  |  | ROZPOCET | 0 | 0 | 0 | 0 | 0 | 1 | 0 | 16 | 2131734362
| PP |  | Montáž a dodávka čistící zony CL1 | [14 empty] | PP | 2
| VV |  | "1.NP"2 |  | 2 | [12 empty] | VV | 2 | 2 | True | 1 | ROZPOCET
64 | K | 7675312192R | Montáž a dodávka čistící zony CL2 | kus | 2 |  | 0 |  |  | základní |  | 0 | 0 | 0 | 0 | 0 | 16 | K | 2 |  |  |  | ROZPOCET | 0 | 0 | 0 | 0 | 0 | 1 | 0 | 16 | 1050060808
| PP |  | Montáž a dodávka čistící zony CL1 | [14 empty] | PP | 2
| VV |  | "1.NP"2 |  | 2 | [12 empty] | VV | 2 | 2 | True | 1 | ROZPOCET
65 | K | 767832802 | Demontáž venkovních požárních žebříků bez ochranného koše | m | 11.5 |  | 0 | CS ÚRS 2024 02 |  | základní |  | 0 | 0 | 0 | 0.03 | 0.345 | 16 | K | 2 |  |  |  | ROZPOCET | 0 | 0 | 0 | 0 | 0 | 1 | 0 | 16 | -207320179
| PP |  | Demontáž venkovních požárních žebříků bez ochranného koše | [14 empty] | PP | 2
66 | K | 998767203 | Přesun hmot procentní pro zámečnické konstrukce v objektech v přes 12 do 24 m | % |  |  | 0 | CS ÚRS 2024 02 |  | základní |  | 0 | 0 | 0 | 0 | 0 | 16 | K | 2 |  |  |  | ROZPOCET | 0 | 0 | 0 | 0 | 0 | 1 | 0 | 16 | 1692260223
| PP |  | Přesun hmot pro zámečnické konstrukce stanovený procentní sazbou (%) z ceny vodorovná dopravní vzdálenost do 50 m základní v objektech výšky přes 12 do 24 m | [14 empty] | PP | 2
| D | 776 | Podlahy povlakové |  |  |  | 0 |  |  |  |  | 0 |  | 3.8206 |  | 0.06531 | 2 | D | 1 |  |  |  | ROZPOCET | [6 empty] | 0
67 | K | 7761213191.1R | Vyspravení stávajícího podlahového krytu - jako podklad pod novou podlahu | m2 | 65.31 |  | 0 |  |  | základní |  | 0 | 0.001 | 0.06531 | 0.001 | 0.06531 | 16 | K | 2 |  |  |  | ROZPOCET | 0 | 0 | 0 | 0 | 0 | 1 | 0 | 16 | 5809488
| P |  | Poznámka k položce: prohlédnutí stávající podlahy s případným odstaněním odfouklých částí a vyrovnáním cementovým tmelem | [14 empty] | P | 2
| VV |  | "gymnázium 20%plochy" | [14 empty] | VV | 2 | 1 | True | 0 | ROZPOCET
| VV |  | "1.NP" | [14 empty] | VV | 2 | 1 | True | 0 | ROZPOCET
| VV |  | (24+7,9+136,42+10,22+24,61+21,47+19,19)*0,2 |  | 48.762 | [12 empty] | VV | 2 | 2 | True | 0 | ROZPOCET
| VV |  | "2.NP" | [14 empty] | VV | 2 | 1 | True | 0 | ROZPOCET
| VV |  | (20,18+21,19)*0,2 |  | 8.274 | [12 empty] | VV | 2 | 2 | True | 0 | ROZPOCET
| VV |  | "3.NP" | [14 empty] | VV | 2 | 1 | True | 0 | ROZPOCET
| VV |  | (20,18+21,19)*0,2 |  | 8.274 | [12 empty] | VV | 2 | 2 | True | 0 | ROZPOCET
| VV |  | Mezisoučet |  | 65.31 | [12 empty] | VV | 2 | 3 | True | 0 | ROZPOCET
| VV |  | Součet |  | 65.31 | [12 empty] | VV | 2 | 4 | True | 1 | ROZPOCET
68 | K | 776141122 | Stěrka podlahová nivelační pro vyrovnání podkladu povlakových podlah pevnosti 30 MPa tl přes 3 do 5 mm | m2 | 326.55 |  | 0 | CS ÚRS 2024 01 |  | základní |  | 0 | 0.0075 | 2.4491 | 0 | 0 | 16 | K | 2 |  |  |  | ROZPOCET | 0 | 0 | 0 | 0 | 0 | 1 | 0 | 16 | -778724013
| PP |  | Příprava podkladu povlakových podlah a stěn vyrovnání samonivelační stěrkou podlah min.pevnosti 30 MPa, tloušťky přes 3 do 5 mm | [14 empty] | PP | 2
| VV |  | "gymnázium 20%plochy" | [14 empty] | VV | 2 | 1 | True | 0 | ROZPOCET
| VV |  | "1.NP" | [14 empty] | VV | 2 | 1 | True | 0 | ROZPOCET
| VV |  | (24+7,9+136,42+10,22+24,61+21,47+19,19) |  | 243.81 | [12 empty] | VV | 2 | 2 | True | 0 | ROZPOCET
| VV |  | "2.NP" | [14 empty] | VV | 2 | 1 | True | 0 | ROZPOCET
| VV |  | (20,18+21,19) |  | 41.37 | [12 empty] | VV | 2 | 2 | True | 0 | ROZPOCET
| VV |  | "3.NP" | [14 empty] | VV | 2 | 1 | True | 0 | ROZPOCET
| VV |  | (20,18+21,19) |  | 41.37 | [12 empty] | VV | 2 | 2 | True | 0 | ROZPOCET
| VV |  | Mezisoučet |  | 326.55 | [12 empty] | VV | 2 | 3 | True | 0 | ROZPOCET
| VV |  | Součet |  | 326.55 | [12 empty] | VV | 2 | 4 | True | 1 | ROZPOCET
69 | K | 7762511191.1R | Montáž a dodávka podlah z přírodního linolea (marmolea) standardním lepidlem včetně soklů a přípravy podkladu | m2 | 326.55 |  | 0 |  |  | základní |  | 0 | 0.004 | 1.3062 | 0 | 0 | 16 | K | 2 |  |  |  | ROZPOCET | 0 | 0 | 0 | 0 | 0 | 1 | 0 | 16 | 1475563122
| VV |  | "gymnázium 20%plochy" | [14 empty] | VV | 2 | 1 | True | 0 | ROZPOCET
| VV |  | "1.NP" | [14 empty] | VV | 2 | 1 | True | 0 | ROZPOCET
| VV |  | (24+7,9+136,42+10,22+24,61+21,47+19,19) |  | 243.81 | [12 empty] | VV | 2 | 2 | True | 0 | ROZPOCET
| VV |  | "2.NP" | [14 empty] | VV | 2 | 1 | True | 0 | ROZPOCET
| VV |  | (20,18+21,19) |  | 41.37 | [12 empty] | VV | 2 | 2 | True | 0 | ROZPOCET
| VV |  | "3.NP" | [14 empty] | VV | 2 | 1 | True | 0 | ROZPOCET
| VV |  | (20,18+21,19) |  | 41.37 | [12 empty] | VV | 2 | 2 | True | 0 | ROZPOCET
| VV |  | Mezisoučet |  | 326.55 | [12 empty] | VV | 2 | 3 | True | 0 | ROZPOCET
| VV |  | Součet |  | 326.55 | [12 empty] | VV | 2 | 4 | True | 1 | ROZPOCET
70 | K | 998776213 | Přesun hmot procentní pro podlahy povlakové s omezením mechanizace v objektech v přes 12 do 24 m | % |  |  | 0 | CS ÚRS 2024 01 |  | základní |  | 0 | 0 | 0 | 0 | 0 | 16 | K | 2 |  |  |  | ROZPOCET | 0 | 0 | 0 | 0 | 0 | 1 | 0 | 16 | -60962405
| PP |  | Přesun hmot pro podlahy povlakové stanovený procentní sazbou (%) z ceny vodorovná dopravní vzdálenost do 50 m s omezením mechanizace v objektech výšky přes 12 do 24 m | [14 empty] | PP | 2
| D | 784 | Dokončovací práce - malby a tapety |  |  |  | 0 |  |  |  |  | 0 |  | 0.16006 |  | 0 | 2 | D | 1 |  |  |  | ROZPOCET | [6 empty] | 0
71 | K | 784181101 | Základní akrylátová jednonásobná bezbarvá penetrace podkladu v místnostech v do 3,80 m | m2 | 328.525 |  | 0 |  |  | základní |  | 0 | 0.0002012 | 0.066099 | 0 | 0 | 16 | K | 2 |  |  |  | ROZPOCET | 0 | 0 | 0 | 0 | 0 | 1 | 0 | 16 | 1085048568
| PP |  | Penetrace podkladu jednonásobná základní akrylátová bezbarvá v místnostech výšky do 3,80 m | [14 empty] | PP | 2
| VV |  | 151,55 |  | 151.55 | [12 empty] | VV | 2 | 2 | True | 0 | ROZPOCET
| VV |  | 153,95*0,5 |  | 76.975 | [12 empty] | VV | 2 | 2 | True | 0 | ROZPOCET
| VV |  | "malby navazujících prostor"100 |  | 100 | [12 empty] | VV | 2 | 2 | True | 0 | ROZPOCET
| VV |  | Součet |  | 328.525 | [12 empty] | VV | 2 | 4 | True | 1 | ROZPOCET
72 | K | 784221101 | Dvojnásobné bílé malby ze směsí za sucha dobře otěruvzdorných v místnostech do 3,80 m | m2 | 328.525 |  | 0 |  |  | základní |  | 0 | 0.000286 | 0.093958 | 0 | 0 | 16 | K | 2 |  |  |  | ROZPOCET | 0 | 0 | 0 | 0 | 0 | 1 | 0 | 16 | 583421424
| PP |  | Malby z malířských směsí otěruvzdorných za sucha dvojnásobné, bílé za sucha otěruvzdorné dobře v místnostech výšky do 3,80 m | [14 empty] | PP | 2
| VV |  | 151,55 |  | 151.55 | [12 empty] | VV | 2 | 2 | True | 0 | ROZPOCET
| VV |  | 153,95*0,5 |  | 76.975 | [12 empty] | VV | 2 | 2 | True | 0 | ROZPOCET
| VV |  | "malby navazujících prostor"100 |  | 100 | [12 empty] | VV | 2 | 2 | True | 0 | ROZPOCET
| VV |  | Součet |  | 328.525 | [12 empty] | VV | 2 | 4 | True | 1 | ROZPOCET

## 011 - SO 01 Gymnázium - EPS
{e4088ac9-ea29-461d-b547-9a23f5129911}
2
| KRYCÍ LIST SOUPISU PRACÍ | [7 empty] | v --- níže se nacházejí doplnkové a pomocné údaje k sestavám --- v | [8 empty] | False
Stavba:
Gymnázium Plasy - nástavba pavilonu č.1
Objekt:
011 - SO 01 Gymnázium - EPS
| KSO: |  |  |  |  | CC-CZ:
| Místo: |  |  |  |  | Datum: | 17. 3. 2025
| Zadavatel: |  |  |  |  | IČ:
|  | Gymnázium a Střední odborná škola, Plasy |  |  |  | DIČ:
| Uchazeč: |  |  |  |  | IČ: | Vyplň údaj
|  | Vyplň údaj |  |  |  | DIČ: | Vyplň údaj
| Projektant: |  |  |  |  | IČ:
|  | VKV projekt s.r.o. |  |  |  | DIČ:
| Zpracovatel: |  |  |  |  | IČ:
DIČ:
Poznámka:
| Cena bez DPH | [5 empty] | 0
|  |  | Základ daně |  |  | Sazba daně | Výše daně
| DPH | základní | 0 |  |  | 21% | 0
|  | snížená | 0 |  |  | 12% | 0
|  | zákl. přenesená | 0 |  |  | 21% | 0
|  | sníž. přenesená | 0 |  |  | 12% | 0
|  | nulová | 0 |  |  | 0% | 0
| Cena s DPH |  |  | v | CZK |  | 0
| Projektant |  |  | Zpracovatel
| Datum a podpis: |  | Razítko | Datum a podpis: |  |  | Razítko
| Objednavatel |  |  | Uchazeč
| Datum a podpis: |  | Razítko | Datum a podpis: |  |  | Razítko
REKAPITULACE ČLENĚNÍ SOUPISU PRACÍ
Stavba:
Gymnázium Plasy - nástavba pavilonu č.1
Objekt:
011 - SO 01 Gymnázium - EPS
Místo: | [5 empty] | Datum: | 17. 3. 2025
Zadavatel: |  |  | Gymnázium a Střední odborná škola, Plasy |  |  | Projektant: | VKV projekt s.r.o.
Uchazeč: |  |  | Vyplň údaj |  |  | Zpracovatel:
Kód dílu - Popis | [6 empty] | Cena celkem [CZK]
Náklady ze soupisu prací | [6 empty] | 0 | [11 empty] | -1
| D1 - MATERIÁL | [5 empty] | 0
| ÚSTŘEDNA C - HLAVNÍ - ÚSTŘEDNA C - HLAVNÍ | [5 empty] | 0
| ZAŘÍZENÍ DÁLKOVÉHO P - ZAŘÍZENÍ DÁLKOVÉHO PŘENOSU | [5 empty] | 0
| HLÁSIČE A PERIFERIE - HLÁSIČE A PERIFERIE | [5 empty] | 0
| KABELY - KABELY | [5 empty] | 0
| KABELOVÉ TRASY S POŽ - KABELOVÉ TRASY S POŽÁRNÍ ODOLNOSTÍ S CERTIFIKACÍ P30-R DLE ZP27/2008 | [5 empty] | 0
| KABELOVÉ TRASY BEZ P - KABELOVÉ TRASY BEZ POŽÁRNÍ ODOLNOSTI | [5 empty] | 0
| OSTATNÍ - OSTATNÍ | [5 empty] | 0
| D2 - MONTÁŽE | [5 empty] | 0
| ÚSTŘEDNA C - HLAVNÍ - ÚSTŘEDNA C - HLAVNÍ | [5 empty] | 0
| HLÁSIČE A PERIFERIE - HLÁSIČE A PERIFERIE | [5 empty] | 0
| KABELY - KABELY | [5 empty] | 0
| KABELOVÉ TRASY S POŽ - KABELOVÉ TRASY S POŽÁRNÍ ODOLNOSTÍ S CERTIFIKACÍ P30-R DLE ZP27/2008 | [5 empty] | 0
| KABELOVÉ TRASY BEZ P - KABELOVÉ TRASY BEZ POŽÁRNÍ ODOLNOSTI | [5 empty] | 0
| OSTATNÍ - MONTÁŽ - OSTATNÍ - MONTÁŽ | [5 empty] | 0
SOUPIS PRACÍ
Stavba:
Gymnázium Plasy - nástavba pavilonu č.1
Objekt:
011 - SO 01 Gymnázium - EPS
Místo: | [5 empty] | Datum: | 17. 3. 2025
Zadavatel: |  |  | Gymnázium a Střední odborná škola, Plasy |  |  | Projektant: | VKV projekt s.r.o.
Uchazeč: |  |  | Vyplň údaj |  |  | Zpracovatel:
PČ | Typ | Kód | Popis | MJ | Množství | J.cena [CZK] | Cena celkem [CZK] | Cenová soustava |  | DPH | J. Nh [h] | Nh celkem [h] | J. hmotnost [t] | Hmotnost celkem [t] | J. suť [t] | Suť Celkem [t]
Náklady soupisu celkem | [6 empty] | 0 |  |  |  |  | 0 |  | 0 |  | 0 |  | D | -1 | [7 empty] | 0
| D | D1 | MATERIÁL |  |  |  | 0 |  |  |  |  | 0 |  | 0 |  | 0 | 1 | D | 0 | ROZPOCET | [6 empty] | 0
| D | ÚSTŘEDNA C - HLAVNÍ | ÚSTŘEDNA C - HLAVNÍ |  |  |  | 0 |  |  |  |  | 0 |  | 0 |  | 0 | 1 | D | 1 | ROZPOCET | [6 empty] | 0
1 | K | 808003 | Ústředna EPS IQ8control C VdS G 299044 | ks | 1 |  | 0 |  |  | základní |  | 0 | 0 | 0 | 0 | 0 | 4 | K | 2 | ROZPOCET | 0 | 0 | 0 | 0 | 0 | 1 | 0 | 4 | 2
| PP |  | Ústředna EPS IQ8control C VdS G 299044 | [14 empty] | PP | 2
2 | K | 786009 | Čelní ovládací panel | ks | 1 |  | 0 |  |  | základní |  | 0 | 0 | 0 | 0 | 0 | 4 | K | 2 | ROZPOCET | 0 | 0 | 0 | 0 | 0 | 1 | 0 | 4 | 4
| PP |  | Čelní ovládací panel | [14 empty] | PP | 2
3 | K | 772477 | Periferní modul s 1 pozicí pro MM | ks | 1 |  | 0 |  |  | základní |  | 0 | 0 | 0 | 0 | 0 | 4 | K | 2 | ROZPOCET | 0 | 0 | 0 | 0 | 0 | 1 | 0 | 4 | 6
| PP |  | Periferní modul s 1 pozicí pro MM | [14 empty] | PP | 2
4 | K | 804382.D0 | Mikromodul kruh. vedení 127 skupin esserbus plus | ks | 1 |  | 0 |  |  | základní |  | 0 | 0 | 0 | 0 | 0 | 4 | K | 2 | ROZPOCET | 0 | 0 | 0 | 0 | 0 | 1 | 0 | 4 | 8
| PP |  | Mikromodul kruh. vedení 127 skupin esserbus plus | [14 empty] | PP | 2
5 | K | 018011 | Akumulátor 12V12Ah | ks | 2 |  | 0 |  |  | základní |  | 0 | 0 | 0 | 0 | 0 | 4 | K | 2 | ROZPOCET | 0 | 0 | 0 | 0 | 0 | 1 | 0 | 4 | 10
| PP |  | Akumulátor 12V12Ah | [14 empty] | PP | 2
6 | K | 784710.CZ | Obslužné pole požární ochrany OPPO | ks | 1 |  | 0 |  |  | základní |  | 0 | 0 | 0 | 0 | 0 | 4 | K | 2 | ROZPOCET | 0 | 0 | 0 | 0 | 0 | 1 | 0 | 4 | 12
| PP |  | Obslužné pole požární ochrany OPPO | [14 empty] | PP | 2
7 | K | CWST-RR-S5 | W maják červeno-červený, LED EN54-23, 12-29 VDC | ks | 1 |  | 0 |  |  | základní |  | 0 | 0 | 0 | 0 | 0 | 4 | K | 2 | ROZPOCET | 0 | 0 | 0 | 0 | 0 | 1 | 0 | 4 | 14
| PP |  | W maják červeno-červený, LED EN54-23, 12-29 VDC | [14 empty] | PP | 2
8 | K | CWW | Hluboká patice červená IP65 - pro maják | ks | 1 |  | 0 |  |  | základní |  | 0 | 0 | 0 | 0 | 0 | 4 | K | 2 | ROZPOCET | 0 | 0 | 0 | 0 | 0 | 1 | 0 | 4 | 16
| PP |  | Hluboká patice červená IP65 - pro maják | [14 empty] | PP | 2
9 | K | PS188 | O-kroužek pro hlubokou patici | ks | 1 |  | 0 |  |  | základní |  | 0 | 0 | 0 | 0 | 0 | 4 | K | 2 | ROZPOCET | 0 | 0 | 0 | 0 | 0 | 1 | 0 | 4 | 18
| PP |  | O-kroužek pro hlubokou patici | [14 empty] | PP | 2
10 | K | PS189 | Těsnění pro hlubokou patici | ks | 1 |  | 0 |  |  | základní |  | 0 | 0 | 0 | 0 | 0 | 4 | K | 2 | ROZPOCET | 0 | 0 | 0 | 0 | 0 | 1 | 0 | 4 | 20
| PP |  | Těsnění pro hlubokou patici | [14 empty] | PP | 2
11 | K | Pol1 | Klíčový trezor požární ochrany KTPO, zámek dle oblasti | ks | 1 |  | 0 |  |  | základní |  | 0 | 0 | 0 | 0 | 0 | 4 | K | 2 | ROZPOCET | 0 | 0 | 0 | 0 | 0 | 1 | 0 | 4 | 22
| PP |  | Klíčový trezor požární ochrany KTPO, zámek dle oblasti | [14 empty] | PP | 2
| D | ZAŘÍZENÍ DÁLKOVÉHO P | ZAŘÍZENÍ DÁLKOVÉHO PŘENOSU |  |  |  | 0 |  |  |  |  | 0 |  | 0 |  | 0 | 1 | D | 1 | ROZPOCET | [6 empty] | 0
12 | K | ZDP | ZDP - kOmplet dodávka a montáž fa. RYSPOPL A RYSPOL | ks | 1 |  | 0 |  |  | základní |  | 0 | 0 | 0 | 0 | 0 | 4 | K | 2 | ROZPOCET | 0 | 0 | 0 | 0 | 0 | 1 | 0 | 4 | 24
| PP |  | ZDP - kOmplet dodávka a montáž fa. RYSPOPL A RYSPOL | [14 empty] | PP | 2
| D | HLÁSIČE A PERIFERIE | HLÁSIČE A PERIFERIE |  |  |  | 0 |  |  |  |  | 0 |  | 0 |  | 0 | 1 | D | 1 | ROZPOCET | [6 empty] | 0
13 | K | 802373 | OT multisenzorový hlásič IQ8Quad | ks | 18 |  | 0 |  |  | základní |  | 0 | 0 | 0 | 0 | 0 | 4 | K | 2 | ROZPOCET | 0 | 0 | 0 | 0 | 0 | 1 | 0 | 4 | 26
| PP |  | OT multisenzorový hlásič IQ8Quad | [14 empty] | PP | 2
14 | K | 804971 | IQ8 tlačítkový požární hlásič, kompletní | ks | 17 |  | 0 |  |  | základní |  | 0 | 0 | 0 | 0 | 0 | 4 | K | 2 | ROZPOCET | 0 | 0 | 0 | 0 | 0 | 1 | 0 | 4 | 28
| PP |  | IQ8 tlačítkový požární hlásič, kompletní | [14 empty] | PP | 2
15 | K | 805590 | Patice hlásiče v základní verzi pro hlásiče IQ8Quad | ks | 18 |  | 0 |  |  | základní |  | 0 | 0 | 0 | 0 | 0 | 4 | K | 2 | ROZPOCET | 0 | 0 | 0 | 0 | 0 | 1 | 0 | 4 | 30
| PP |  | Patice hlásiče v základní verzi pro hlásiče IQ8Quad | [14 empty] | PP | 2
16 | K | 808623 | Esserbus® koppler 4 vstupy / 2 výstupy (8 bit) | ks | 1 |  | 0 |  |  | základní |  | 0 | 0 | 0 | 0 | 0 | 4 | K | 2 | ROZPOCET | 0 | 0 | 0 | 0 | 0 | 1 | 0 | 4 | 32
| PP |  | Esserbus® koppler 4 vstupy / 2 výstupy (8 bit) | [14 empty] | PP | 2
17 | K | 808610.10 | Esserbus-koppler 12 relé VdS G298038 | ks | 1 |  | 0 |  |  | základní |  | 0 | 0 | 0 | 0 | 0 | 4 | K | 2 | ROZPOCET | 0 | 0 | 0 | 0 | 0 | 1 | 0 | 4 | 34
| PP |  | Esserbus-koppler 12 relé VdS G298038 | [14 empty] | PP | 2
18 | K | 805576 | Popisovací štítek pro patice | ks | 18 |  | 0 |  |  | základní |  | 0 | 0 | 0 | 0 | 0 | 4 | K | 2 | ROZPOCET | 0 | 0 | 0 | 0 | 0 | 1 | 0 | 4 | 36
| PP |  | Popisovací štítek pro patice | [14 empty] | PP | 2
19 | K | 788600 | Skříň aP, šedá | ks | 2 |  | 0 |  |  | základní |  | 0 | 0 | 0 | 0 | 0 | 4 | K | 2 | ROZPOCET | 0 | 0 | 0 | 0 | 0 | 1 | 0 | 4 | 38
| PP |  | Skříň aP, šedá | [14 empty] | PP | 2
20 | K | CWSO-RR-S1 | EN siréna - červená včetně nízké patice | ks | 10 |  | 0 |  |  | základní |  | 0 | 0 | 0 | 0 | 0 | 4 | K | 2 | ROZPOCET | 0 | 0 | 0 | 0 | 0 | 1 | 0 | 4 | 40
| PP |  | EN siréna - červená včetně nízké patice | [14 empty] | PP | 2
| D | KABELY | KABELY |  |  |  | 0 |  |  |  |  | 0 |  | 0 |  | 0 | 1 | D | 1 | ROZPOCET | [6 empty] | 0
21 | K | 2x0,8 | EPS Kabel smyčky hlásící linky - bez funkční integrity (2x0,8) parametr B2ca. | m | 45 |  | 0 |  |  | základní |  | 0 | 0 | 0 | 0 | 0 | 4 | K | 2 | ROZPOCET | 0 | 0 | 0 | 0 | 0 | 1 | 0 | 4 | 42
| PP |  | EPS Kabel smyčky hlásící linky - bez funkční integrity (2x0,8) parametr B2ca. | [14 empty] | PP | 2
22 | K | JE-H(St)H 2x0,8 V | Kabel nehořlavá kruhová smyčka a PBZ. Kabel musí splňovat 60331, P30-R dle zp27/2008 a 23/2008Sb B2ca, s1, d1 a1. | m | 265 |  | 0 |  |  | základní |  | 0 | 0 | 0 | 0 | 0 | 4 | K | 2 | ROZPOCET | 0 | 0 | 0 | 0 | 0 | 1 | 0 | 4 | 44
| PP |  | Kabel nehořlavá kruhová smyčka a PBZ. Kabel musí splňovat 60331, P30-R dle zp27/2008 a 23/2008Sb B2ca, s1, d1 a1. | [14 empty] | PP | 2
23 | K | JE-H(St)H 5x2x0,8 V | Kabel nehořlavá kruhová smyčka a PBZ. Kabel musí splňovat 60331, P30-R dle zp27/2008 a 23/2008Sb B2ca, s1, d1 a1. | m | 15 |  | 0 |  |  | základní |  | 0 | 0 | 0 | 0 | 0 | 4 | K | 2 | ROZPOCET | 0 | 0 | 0 | 0 | 0 | 1 | 0 | 4 | 46
| PP |  | Kabel nehořlavá kruhová smyčka a PBZ. Kabel musí splňovat 60331, P30-R dle zp27/2008 a 23/2008Sb B2ca, s1, d1 a1. | [14 empty] | PP | 2
24 | K | 2x1,5-V | Kabel napájení modulů (2x1,5). Kabel musí splňovat 60331, P30-R dle zp27/2008 a 23/2008Sb B2ca, s1, d1 a1. | m | 190 |  | 0 |  |  | základní |  | 0 | 0 | 0 | 0 | 0 | 4 | K | 2 | ROZPOCET | 0 | 0 | 0 | 0 | 0 | 1 | 0 | 4 | 48
| PP |  | Kabel napájení modulů (2x1,5). Kabel musí splňovat 60331, P30-R dle zp27/2008 a 23/2008Sb B2ca, s1, d1 a1. | [14 empty] | PP | 2
| D | KABELOVÉ TRASY S POŽ | KABELOVÉ TRASY S POŽÁRNÍ ODOLNOSTÍ S CERTIFIKACÍ P30-R DLE ZP27/2008 |  |  |  | 0 |  |  |  |  | 0 |  | 0 |  | 0 | 1 | D | 1 | ROZPOCET | [6 empty] | 0
25 | K | Trasa s fcí | Kabelová trasa uložení 1m kabelu - svorky, kovové trubky, příchytky | m | 470 |  | 0 |  |  | základní |  | 0 | 0 | 0 | 0 | 0 | 4 | K | 2 | ROZPOCET | 0 | 0 | 0 | 0 | 0 | 1 | 0 | 4 | 50
| PP |  | Kabelová trasa uložení 1m kabelu - svorky, kovové trubky, příchytky | [14 empty] | PP | 2
| D | KABELOVÉ TRASY BEZ P | KABELOVÉ TRASY BEZ POŽÁRNÍ ODOLNOSTI |  |  |  | 0 |  |  |  |  | 0 |  | 0 |  | 0 | 1 | D | 1 | ROZPOCET | [6 empty] | 0
26 | K | kabelová trasa bezha | Kabelová trasa bezhalogenová - pevná plastová trubka na příchytkách (smyčka hlásičů), lišty, příchytky, KF40 | m | 45 |  | 0 |  |  | základní |  | 0 | 0 | 0 | 0 | 0 | 4 | K | 2 | ROZPOCET | 0 | 0 | 0 | 0 | 0 | 1 | 0 | 4 | 52
| PP |  | Kabelová trasa bezhalogenová - pevná plastová trubka na příchytkách (smyčka hlásičů), lišty, příchytky, KF40 | [14 empty] | PP | 2
| D | OSTATNÍ | OSTATNÍ |  |  |  | 0 |  |  |  |  | 0 |  | 0 |  | 0 | 1 | D | 1 | ROZPOCET | [6 empty] | 0
27 | K | Pol2 | Zkušební plyn pro kouřové hlásiče Pro min. cca. 200 hlásičů | ks | 1 |  | 0 |  |  | základní |  | 0 | 0 | 0 | 0 | 0 | 4 | K | 2 | ROZPOCET | 0 | 0 | 0 | 0 | 0 | 1 | 0 | 4 | 54
| PP |  | Zkušební plyn pro kouřové hlásiče Pro min. cca. 200 hlásičů | [14 empty] | PP | 2
28 | K | Pol3 | Požární ucpávka stěnová oboustraná | ks | 16 |  | 0 |  |  | základní |  | 0 | 0 | 0 | 0 | 0 | 4 | K | 2 | ROZPOCET | 0 | 0 | 0 | 0 | 0 | 1 | 0 | 4 | 56
| PP |  | Požární ucpávka stěnová oboustraná | [14 empty] | PP | 2
29 | K | Pol4 | Drobný materiál pro stavební práce a přípomoce | sada | 1 |  | 0 |  |  | základní |  | 0 | 0 | 0 | 0 | 0 | 4 | K | 2 | ROZPOCET | 0 | 0 | 0 | 0 | 0 | 1 | 0 | 4 | 58
| PP |  | Drobný materiál pro stavební práce a přípomoce | [14 empty] | PP | 2
30 | K | Pol5 | DM-48/2 L2 Přepěťová ochrana smyček hlásičů a výstupních zařízení | ks | 1 |  | 0 |  |  | základní |  | 0 | 0 | 0 | 0 | 0 | 4 | K | 2 | ROZPOCET | 0 | 0 | 0 | 0 | 0 | 1 | 0 | 4 | 60
| PP |  | DM-48/2 L2 Přepěťová ochrana smyček hlásičů a výstupních zařízení | [14 empty] | PP | 2
31 | K | Pol6 | Instalační krabice pro osazení přepěťových ochran | ks | 1 |  | 0 |  |  | základní |  | 0 | 0 | 0 | 0 | 0 | 4 | K | 2 | ROZPOCET | 0 | 0 | 0 | 0 | 0 | 1 | 0 | 4 | 62
| PP |  | Instalační krabice pro osazení přepěťových ochran | [14 empty] | PP | 2
32 | K | Pol7 | Vodič CYY6 žz pro uzemnění přepěťových ochran | m | 10 |  | 0 |  |  | základní |  | 0 | 0 | 0 | 0 | 0 | 4 | K | 2 | ROZPOCET | 0 | 0 | 0 | 0 | 0 | 1 | 0 | 4 | 64
| PP |  | Vodič CYY6 žz pro uzemnění přepěťových ochran | [14 empty] | PP | 2
| D | D2 | MONTÁŽE |  |  |  | 0 |  |  |  |  | 0 |  | 0 |  | 0 | 1 | D | 0 | ROZPOCET | [6 empty] | 0
| D | ÚSTŘEDNA C - HLAVNÍ | ÚSTŘEDNA C - HLAVNÍ |  |  |  | 0 |  |  |  |  | 0 |  | 0 |  | 0 | 1 | D | 1 | ROZPOCET | [6 empty] | 0
33 | K | 808003 | Ústředna EPS IQ8control C VdS G 299044 | ks | 1 |  | 0 |  |  | základní |  | 0 | 0 | 0 | 0 | 0 | 4 | K | 2 | ROZPOCET | 0 | 0 | 0 | 0 | 0 | 1 | 0 | 4 | 66
| PP |  | Ústředna EPS IQ8control C VdS G 299044 | [14 empty] | PP | 2
34 | K | 786009 | Čelní ovládací panel | ks | 1 |  | 0 |  |  | základní |  | 0 | 0 | 0 | 0 | 0 | 4 | K | 2 | ROZPOCET | 0 | 0 | 0 | 0 | 0 | 1 | 0 | 4 | 68
| PP |  | Čelní ovládací panel | [14 empty] | PP | 2
35 | K | 772477 | Periferní modul s 1 pozicí pro MM | ks | 1 |  | 0 |  |  | základní |  | 0 | 0 | 0 | 0 | 0 | 4 | K | 2 | ROZPOCET | 0 | 0 | 0 | 0 | 0 | 1 | 0 | 4 | 70
| PP |  | Periferní modul s 1 pozicí pro MM | [14 empty] | PP | 2
36 | K | 804382.D0 | Mikromodul kruh. vedení 127 skupin esserbus plus | ks | 1 |  | 0 |  |  | základní |  | 0 | 0 | 0 | 0 | 0 | 4 | K | 2 | ROZPOCET | 0 | 0 | 0 | 0 | 0 | 1 | 0 | 4 | 72
| PP |  | Mikromodul kruh. vedení 127 skupin esserbus plus | [14 empty] | PP | 2
37 | K | 018011 | Akumulátor 12V12Ah | ks | 2 |  | 0 |  |  | základní |  | 0 | 0 | 0 | 0 | 0 | 4 | K | 2 | ROZPOCET | 0 | 0 | 0 | 0 | 0 | 1 | 0 | 4 | 74
| PP |  | Akumulátor 12V12Ah | [14 empty] | PP | 2
38 | K | 784710.CZ | Obslužné pole požární ochrany OPPO | ks | 1 |  | 0 |  |  | základní |  | 0 | 0 | 0 | 0 | 0 | 4 | K | 2 | ROZPOCET | 0 | 0 | 0 | 0 | 0 | 1 | 0 | 4 | 76
| PP |  | Obslužné pole požární ochrany OPPO | [14 empty] | PP | 2
39 | K | CWST-RR-S5 | W maják červeno-červený, LED EN54-23, 12-29 VDC | ks | 1 |  | 0 |  |  | základní |  | 0 | 0 | 0 | 0 | 0 | 4 | K | 2 | ROZPOCET | 0 | 0 | 0 | 0 | 0 | 1 | 0 | 4 | 78
| PP |  | W maják červeno-červený, LED EN54-23, 12-29 VDC | [14 empty] | PP | 2
40 | K | CWW | Hluboká patice červená IP65 - pro maják | ks | 1 |  | 0 |  |  | základní |  | 0 | 0 | 0 | 0 | 0 | 4 | K | 2 | ROZPOCET | 0 | 0 | 0 | 0 | 0 | 1 | 0 | 4 | 80
| PP |  | Hluboká patice červená IP65 - pro maják | [14 empty] | PP | 2
41 | K | PS188 | O-kroužek pro hlubokou patici | ks | 1 |  | 0 |  |  | základní |  | 0 | 0 | 0 | 0 | 0 | 4 | K | 2 | ROZPOCET | 0 | 0 | 0 | 0 | 0 | 1 | 0 | 4 | 82
| PP |  | O-kroužek pro hlubokou patici | [14 empty] | PP | 2
42 | K | PS189 | Těsnění pro hlubokou patici | ks | 1 |  | 0 |  |  | základní |  | 0 | 0 | 0 | 0 | 0 | 4 | K | 2 | ROZPOCET | 0 | 0 | 0 | 0 | 0 | 1 | 0 | 4 | 84
| PP |  | Těsnění pro hlubokou patici | [14 empty] | PP | 2
43 | K | Pol8 | Klíčový trezor požární ochrany KTPO, zámek dle oblasti | ks | 1 |  | 0 |  |  | základní |  | 0 | 0 | 0 | 0 | 0 | 4 | K | 2 | ROZPOCET | 0 | 0 | 0 | 0 | 0 | 1 | 0 | 4 | 86
| PP |  | Klíčový trezor požární ochrany KTPO, zámek dle oblasti | [14 empty] | PP | 2
| D | HLÁSIČE A PERIFERIE | HLÁSIČE A PERIFERIE |  |  |  | 0 |  |  |  |  | 0 |  | 0 |  | 0 | 1 | D | 1 | ROZPOCET | [6 empty] | 0
44 | K | 802373 | OT multisenzorový hlásič IQ8Quad | ks | 18 |  | 0 |  |  | základní |  | 0 | 0 | 0 | 0 | 0 | 4 | K | 2 | ROZPOCET | 0 | 0 | 0 | 0 | 0 | 1 | 0 | 4 | 88
| PP |  | OT multisenzorový hlásič IQ8Quad | [14 empty] | PP | 2
45 | K | 804971 | IQ8 tlačítkový požární hlásič, kompletní | ks | 17 |  | 0 |  |  | základní |  | 0 | 0 | 0 | 0 | 0 | 4 | K | 2 | ROZPOCET | 0 | 0 | 0 | 0 | 0 | 1 | 0 | 4 | 90
| PP |  | IQ8 tlačítkový požární hlásič, kompletní | [14 empty] | PP | 2
46 | K | 805590 | Patice hlásiče v základní verzi pro hlásiče IQ8Quad | ks | 18 |  | 0 |  |  | základní |  | 0 | 0 | 0 | 0 | 0 | 4 | K | 2 | ROZPOCET | 0 | 0 | 0 | 0 | 0 | 1 | 0 | 4 | 92
| PP |  | Patice hlásiče v základní verzi pro hlásiče IQ8Quad | [14 empty] | PP | 2
47 | K | 808623 | Esserbus® koppler 4 vstupy / 2 výstupy (8 bit) | ks | 1 |  | 0 |  |  | základní |  | 0 | 0 | 0 | 0 | 0 | 4 | K | 2 | ROZPOCET | 0 | 0 | 0 | 0 | 0 | 1 | 0 | 4 | 94
| PP |  | Esserbus® koppler 4 vstupy / 2 výstupy (8 bit) | [14 empty] | PP | 2
48 | K | 808610.10 | Esserbus-koppler 12 relé VdS G298038 | ks | 1 |  | 0 |  |  | základní |  | 0 | 0 | 0 | 0 | 0 | 4 | K | 2 | ROZPOCET | 0 | 0 | 0 | 0 | 0 | 1 | 0 | 4 | 96
| PP |  | Esserbus-koppler 12 relé VdS G298038 | [14 empty] | PP | 2
49 | K | 805576 | Popisovací štítek pro patice | ks | 18 |  | 0 |  |  | základní |  | 0 | 0 | 0 | 0 | 0 | 4 | K | 2 | ROZPOCET | 0 | 0 | 0 | 0 | 0 | 1 | 0 | 4 | 98
| PP |  | Popisovací štítek pro patice | [14 empty] | PP | 2
50 | K | 788600 | Skříň aP, šedá | ks | 2 |  | 0 |  |  | základní |  | 0 | 0 | 0 | 0 | 0 | 4 | K | 2 | ROZPOCET | 0 | 0 | 0 | 0 | 0 | 1 | 0 | 4 | 100
| PP |  | Skříň aP, šedá | [14 empty] | PP | 2
51 | K | CWSO-RR-S1 | EN siréna - červená včetně nízké patice | ks | 10 |  | 0 |  |  | základní |  | 0 | 0 | 0 | 0 | 0 | 4 | K | 2 | ROZPOCET | 0 | 0 | 0 | 0 | 0 | 1 | 0 | 4 | 102
| PP |  | EN siréna - červená včetně nízké patice | [14 empty] | PP | 2
| D | KABELY | KABELY |  |  |  | 0 |  |  |  |  | 0 |  | 0 |  | 0 | 1 | D | 1 | ROZPOCET | [6 empty] | 0
52 | K | 2x0,8 | EPS Kabel smyčky hlásící linky - bez funkční integrity (2x0,8) parametr B2ca. | m | 45 |  | 0 |  |  | základní |  | 0 | 0 | 0 | 0 | 0 | 4 | K | 2 | ROZPOCET | 0 | 0 | 0 | 0 | 0 | 1 | 0 | 4 | 104
| PP |  | EPS Kabel smyčky hlásící linky - bez funkční integrity (2x0,8) parametr B2ca. | [14 empty] | PP | 2
53 | K | JE-H(St)H 2x0,8 V | Kabel nehořlavá kruhová smyčka a PBZ. Kabel musí splňovat 60331, P30-R dle zp27/2008 a 23/2008Sb B2ca, s1, d1 a1. | m | 265 |  | 0 |  |  | základní |  | 0 | 0 | 0 | 0 | 0 | 4 | K | 2 | ROZPOCET | 0 | 0 | 0 | 0 | 0 | 1 | 0 | 4 | 106
| PP |  | Kabel nehořlavá kruhová smyčka a PBZ. Kabel musí splňovat 60331, P30-R dle zp27/2008 a 23/2008Sb B2ca, s1, d1 a1. | [14 empty] | PP | 2
54 | K | JE-H(St)H 5x2x0,8 V | Kabel nehořlavá kruhová smyčka a PBZ. Kabel musí splňovat 60331, P30-R dle zp27/2008 a 23/2008Sb B2ca, s1, d1 a1. | m | 15 |  | 0 |  |  | základní |  | 0 | 0 | 0 | 0 | 0 | 4 | K | 2 | ROZPOCET | 0 | 0 | 0 | 0 | 0 | 1 | 0 | 4 | 108
| PP |  | Kabel nehořlavá kruhová smyčka a PBZ. Kabel musí splňovat 60331, P30-R dle zp27/2008 a 23/2008Sb B2ca, s1, d1 a1. | [14 empty] | PP | 2
55 | K | 2x1,5-V | Kabel napájení modulů (2x1,5). Kabel musí splňovat 60331, P30-R dle zp27/2008 a 23/2008Sb B2ca, s1, d1 a1. | m | 190 |  | 0 |  |  | základní |  | 0 | 0 | 0 | 0 | 0 | 4 | K | 2 | ROZPOCET | 0 | 0 | 0 | 0 | 0 | 1 | 0 | 4 | 110
| PP |  | Kabel napájení modulů (2x1,5). Kabel musí splňovat 60331, P30-R dle zp27/2008 a 23/2008Sb B2ca, s1, d1 a1. | [14 empty] | PP | 2
| D | KABELOVÉ TRASY S POŽ | KABELOVÉ TRASY S POŽÁRNÍ ODOLNOSTÍ S CERTIFIKACÍ P30-R DLE ZP27/2008 |  |  |  | 0 |  |  |  |  | 0 |  | 0 |  | 0 | 1 | D | 1 | ROZPOCET | [6 empty] | 0
56 | K | Trasa s fcí | Kabelová trasa uložení 1m kabelu - svorky, kovové trubky, příchytky | m | 470 |  | 0 |  |  | základní |  | 0 | 0 | 0 | 0 | 0 | 4 | K | 2 | ROZPOCET | 0 | 0 | 0 | 0 | 0 | 1 | 0 | 4 | 112
| PP |  | Kabelová trasa uložení 1m kabelu - svorky, kovové trubky, příchytky | [14 empty] | PP | 2
| D | KABELOVÉ TRASY BEZ P | KABELOVÉ TRASY BEZ POŽÁRNÍ ODOLNOSTI |  |  |  | 0 |  |  |  |  | 0 |  | 0 |  | 0 | 1 | D | 1 | ROZPOCET | [6 empty] | 0
57 | K | kabelová trasa bezha | Kabelová trasa bezhalogenová - pevná plastová trubka na příchytkách (smyčka hlásičů), lišty, příchytky, KF40 | m | 45 |  | 0 |  |  | základní |  | 0 | 0 | 0 | 0 | 0 | 4 | K | 2 | ROZPOCET | 0 | 0 | 0 | 0 | 0 | 1 | 0 | 4 | 114
| PP |  | Kabelová trasa bezhalogenová - pevná plastová trubka na příchytkách (smyčka hlásičů), lišty, příchytky, KF40 | [14 empty] | PP | 2
| D | OSTATNÍ - MONTÁŽ | OSTATNÍ - MONTÁŽ |  |  |  | 0 |  |  |  |  | 0 |  | 0 |  | 0 | 1 | D | 1 | ROZPOCET | [6 empty] | 0
58 | K | Pol9 | Zkušební plyn pro kouřové hlásiče - vyzkošení hlásiče | ks | 18 |  | 0 |  |  | základní |  | 0 | 0 | 0 | 0 | 0 | 4 | K | 2 | ROZPOCET | 0 | 0 | 0 | 0 | 0 | 1 | 0 | 4 | 116
| PP |  | Zkušební plyn pro kouřové hlásiče - vyzkošení hlásiče | [14 empty] | PP | 2
59 | K | Pol10 | Požární ucpávka stěnová oboustraná | ks | 16 |  | 0 |  |  | základní |  | 0 | 0 | 0 | 0 | 0 | 4 | K | 2 | ROZPOCET | 0 | 0 | 0 | 0 | 0 | 1 | 0 | 4 | 118
| PP |  | Požární ucpávka stěnová oboustraná | [14 empty] | PP | 2
60 | K | Pol11 | Drobný materiál pro stavební práce a přípomoce | sada | 1 |  | 0 |  |  | základní |  | 0 | 0 | 0 | 0 | 0 | 4 | K | 2 | ROZPOCET | 0 | 0 | 0 | 0 | 0 | 1 | 0 | 4 | 120
| PP |  | Drobný materiál pro stavební práce a přípomoce | [14 empty] | PP | 2
61 | K | Pol12 | DM-48/2 L2 Přepěťová ochrana smyček hlásičů a výstupních zařízení | ks | 1 |  | 0 |  |  | základní |  | 0 | 0 | 0 | 0 | 0 | 4 | K | 2 | ROZPOCET | 0 | 0 | 0 | 0 | 0 | 1 | 0 | 4 | 122
| PP |  | DM-48/2 L2 Přepěťová ochrana smyček hlásičů a výstupních zařízení | [14 empty] | PP | 2
62 | K | Pol13 | Instalační krabice pro osazení přepěťových ochran | ks | 1 |  | 0 |  |  | základní |  | 0 | 0 | 0 | 0 | 0 | 4 | K | 2 | ROZPOCET | 0 | 0 | 0 | 0 | 0 | 1 | 0 | 4 | 124
| PP |  | Instalační krabice pro osazení přepěťových ochran | [14 empty] | PP | 2
63 | K | Pol14 | Vodič CYY6 žz pro uzemnění přepěťových ochran | m | 10 |  | 0 |  |  | základní |  | 0 | 0 | 0 | 0 | 0 | 4 | K | 2 | ROZPOCET | 0 | 0 | 0 | 0 | 0 | 1 | 0 | 4 | 126
| PP |  | Vodič CYY6 žz pro uzemnění přepěťových ochran | [14 empty] | PP | 2
64 | K | Pol15 | Tabulka konfigurace ústředny | ks | 1 |  | 0 |  |  | základní |  | 0 | 0 | 0 | 0 | 0 | 4 | K | 2 | ROZPOCET | 0 | 0 | 0 | 0 | 0 | 1 | 0 | 4 | 128
| PP |  | Tabulka konfigurace ústředny | [14 empty] | PP | 2
65 | K | Pol16 | Nastavení systému | sada | 1 |  | 0 |  |  | základní |  | 0 | 0 | 0 | 0 | 0 | 4 | K | 2 | ROZPOCET | 0 | 0 | 0 | 0 | 0 | 1 | 0 | 4 | 130
| PP |  | Nastavení systému | [14 empty] | PP | 2
66 | K | Pol17 | Průrazy do 150mm | ks | 16 |  | 0 |  |  | základní |  | 0 | 0 | 0 | 0 | 0 | 4 | K | 2 | ROZPOCET | 0 | 0 | 0 | 0 | 0 | 1 | 0 | 4 | 132
| PP |  | Průrazy do 150mm | [14 empty] | PP | 2
67 | K | Pol18 | Průrazy od 150mm do 300mm | ks | 12 |  | 0 |  |  | základní |  | 0 | 0 | 0 | 0 | 0 | 4 | K | 2 | ROZPOCET | 0 | 0 | 0 | 0 | 0 | 1 | 0 | 4 | 134
| PP |  | Průrazy od 150mm do 300mm | [14 empty] | PP | 2
68 | K | Pol19 | Sekání drážky pro trubku včetně záhozu a začištění | m | 70 |  | 0 |  |  | základní |  | 0 | 0 | 0 | 0 | 0 | 4 | K | 2 | ROZPOCET | 0 | 0 | 0 | 0 | 0 | 1 | 0 | 4 | 136
| PP |  | Sekání drážky pro trubku včetně záhozu a začištění | [14 empty] | PP | 2
69 | K | Pol20 | Odvoz zbytkového materiálu vč.poplatků za likvidaci | kg | 150 |  | 0 |  |  | základní |  | 0 | 0 | 0 | 0 | 0 | 4 | K | 2 | ROZPOCET | 0 | 0 | 0 | 0 | 0 | 1 | 0 | 4 | 138
| PP |  | Odvoz zbytkového materiálu vč.poplatků za likvidaci | [14 empty] | PP | 2
70 | K | Pol21 | Koordinace s ostatními profesemi při zakládání kabeláže | ks | 1 |  | 0 |  |  | základní |  | 0 | 0 | 0 | 0 | 0 | 4 | K | 2 | ROZPOCET | 0 | 0 | 0 | 0 | 0 | 1 | 0 | 4 | 140
| PP |  | Koordinace s ostatními profesemi při zakládání kabeláže | [14 empty] | PP | 2
71 | K | Pol22 | Koordinační funkční zkouška systému | ks | 1 |  | 0 |  |  | základní |  | 0 | 0 | 0 | 0 | 0 | 4 | K | 2 | ROZPOCET | 0 | 0 | 0 | 0 | 0 | 1 | 0 | 4 | 142
| PP |  | Koordinační funkční zkouška systému | [14 empty] | PP | 2
72 | K | Pol23 | Revize systému 6 paré | ks | 1 |  | 0 |  |  | základní |  | 0 | 0 | 0 | 0 | 0 | 4 | K | 2 | ROZPOCET | 0 | 0 | 0 | 0 | 0 | 1 | 0 | 4 | 144
| PP |  | Revize systému 6 paré | [14 empty] | PP | 2
73 | K | Pol24 | Dokumentace DSPS 6 pare - podklady pro projekci | ks | 1 |  | 0 |  |  | základní |  | 0 | 0 | 0 | 0 | 0 | 4 | K | 2 | ROZPOCET | 0 | 0 | 0 | 0 | 0 | 1 | 0 | 4 | 146
| PP |  | Dokumentace DSPS 6 pare - podklady pro projekci | [14 empty] | PP | 2

## 012 - SO 01 Gymnázium - LAN
{6e5e829b-3706-420a-a8ac-dfc979604741}
2
| KRYCÍ LIST SOUPISU PRACÍ | [7 empty] | v --- níže se nacházejí doplnkové a pomocné údaje k sestavám --- v | [8 empty] | False
Stavba:
Gymnázium Plasy - nástavba pavilonu č.1
Objekt:
012 - SO 01 Gymnázium - LAN
| KSO: |  |  |  |  | CC-CZ:
| Místo: |  |  |  |  | Datum: | 17. 3. 2025
| Zadavatel: |  |  |  |  | IČ:
|  | Gymnázium a Střední odborná škola, Plasy |  |  |  | DIČ:
| Uchazeč: |  |  |  |  | IČ: | Vyplň údaj
|  | Vyplň údaj |  |  |  | DIČ: | Vyplň údaj
| Projektant: |  |  |  |  | IČ:
|  | VKV projekt s.r.o. |  |  |  | DIČ:
| Zpracovatel: |  |  |  |  | IČ:
DIČ:
Poznámka:
| Cena bez DPH | [5 empty] | 0
|  |  | Základ daně |  |  | Sazba daně | Výše daně
| DPH | základní | 0 |  |  | 21% | 0
|  | snížená | 0 |  |  | 12% | 0
|  | zákl. přenesená | 0 |  |  | 21% | 0
|  | sníž. přenesená | 0 |  |  | 12% | 0
|  | nulová | 0 |  |  | 0% | 0
| Cena s DPH |  |  | v | CZK |  | 0
| Projektant |  |  | Zpracovatel
| Datum a podpis: |  | Razítko | Datum a podpis: |  |  | Razítko
| Objednavatel |  |  | Uchazeč
| Datum a podpis: |  | Razítko | Datum a podpis: |  |  | Razítko
REKAPITULACE ČLENĚNÍ SOUPISU PRACÍ
Stavba:
Gymnázium Plasy - nástavba pavilonu č.1
Objekt:
012 - SO 01 Gymnázium - LAN
Místo: | [5 empty] | Datum: | 17. 3. 2025
Zadavatel: |  |  | Gymnázium a Střední odborná škola, Plasy |  |  | Projektant: | VKV projekt s.r.o.
Uchazeč: |  |  | Vyplň údaj |  |  | Zpracovatel:
Kód dílu - Popis | [6 empty] | Cena celkem [CZK]
Náklady ze soupisu prací | [6 empty] | 0 | [11 empty] | -1
| D1 - MATERIÁL | [5 empty] | 0
| ROZVADĚČE RD 1.N.P. - ROZVADĚČE RD 1.N.P. a 4.N.P. | [5 empty] | 0
| ROZVODY DATOVÁ SÍTĚ - ROZVODY DATOVÁ SÍTĚ | [5 empty] | 0
| OSTATNÍ - OSTATNÍ | [5 empty] | 0
| D2 - MONTÁŽE | [5 empty] | 0
| ROZVADĚČE RD 1.N.P. - ROZVADĚČE RD 1.N.P. a 4.N.P. | [5 empty] | 0
| D3 - ROZVODY DATOVÁ SÍTĚ | [5 empty] | 0
| OSTATNÍ - ULOŽENÍ, M - OSTATNÍ - ULOŽENÍ, MONTÁŽE, LEGISLATIVA | [5 empty] | 0
SOUPIS PRACÍ
Stavba:
Gymnázium Plasy - nástavba pavilonu č.1
Objekt:
012 - SO 01 Gymnázium - LAN
Místo: | [5 empty] | Datum: | 17. 3. 2025
Zadavatel: |  |  | Gymnázium a Střední odborná škola, Plasy |  |  | Projektant: | VKV projekt s.r.o.
Uchazeč: |  |  | Vyplň údaj |  |  | Zpracovatel:
PČ | Typ | Kód | Popis | MJ | Množství | J.cena [CZK] | Cena celkem [CZK] | Cenová soustava |  | DPH | J. Nh [h] | Nh celkem [h] | J. hmotnost [t] | Hmotnost celkem [t] | J. suť [t] | Suť Celkem [t]
Náklady soupisu celkem | [6 empty] | 0 |  |  |  |  | 0 |  | 0 |  | 0 |  | D | -1 | [7 empty] | 0
| D | D1 | MATERIÁL |  |  |  | 0 |  |  |  |  | 0 |  | 0 |  | 0 | 1 | D | 0 | ROZPOCET | [6 empty] | 0
| D | ROZVADĚČE RD 1.N.P. | ROZVADĚČE RD 1.N.P. a 4.N.P. |  |  |  | 0 |  |  |  |  | 0 |  | 0 |  | 0 | 1 | D | 1 | ROZPOCET | [6 empty] | 0
1 | K | 1 | Materiál - Datový stojanový rozvaděč 19", 27U (1311mm), hloubka 1000, šířka 600, stojanový, nostnost 300 kg viz TZ | ks | 1 |  | 0 |  |  | základní |  | 0 | 0 | 0 | 0 | 0 | 4 | K | 2 | ROZPOCET | 0 | 0 | 0 | 0 | 0 | 1 | 0 | 4 | 2
| PP |  | Materiál - Datový stojanový rozvaděč 19", 27U (1311mm), hloubka 1000, šířka 600, stojanový, nostnost 300 kg viz TZ | [14 empty] | PP | 2
2 | K | 2 | Materiál - Ventilační jednotka | ks | 1 |  | 0 |  |  | základní |  | 0 | 0 | 0 | 0 | 0 | 4 | K | 2 | ROZPOCET | 0 | 0 | 0 | 0 | 0 | 1 | 0 | 4 | 4
| PP |  | Materiál - Ventilační jednotka | [14 empty] | PP | 2
3 | K | 3 | Materiál - Osvětlovací jednotka LED diodová, LU-LED-ALU | ks | 1 |  | 0 |  |  | základní |  | 0 | 0 | 0 | 0 | 0 | 4 | K | 2 | ROZPOCET | 0 | 0 | 0 | 0 | 0 | 1 | 0 | 4 | 6
| PP |  | Materiál - Osvětlovací jednotka LED diodová, LU-LED-ALU | [14 empty] | PP | 2
4 | K | 4 | Materiál - Police 19" 2U 450 mm výsuvná, úchyt na přední lišty | ks | 2 |  | 0 |  |  | základní |  | 0 | 0 | 0 | 0 | 0 | 4 | K | 2 | ROZPOCET | 0 | 0 | 0 | 0 | 0 | 1 | 0 | 4 | 8
| PP |  | Materiál - Police 19" 2U 450 mm výsuvná, úchyt na přední lišty | [14 empty] | PP | 2
5 | K | 5 | Materiál - Vyvazovací háček D3 40x40 mm | ks | 20 |  | 0 |  |  | základní |  | 0 | 0 | 0 | 0 | 0 | 4 | K | 2 | ROZPOCET | 0 | 0 | 0 | 0 | 0 | 1 | 0 | 4 | 10
| PP |  | Materiál - Vyvazovací háček D3 40x40 mm | [14 empty] | PP | 2
6 | K | 6 | Materiál - Patchcord RJ45 0,5- 1m UTP cat 6 | ks | 96 |  | 0 |  |  | základní |  | 0 | 0 | 0 | 0 | 0 | 4 | K | 2 | ROZPOCET | 0 | 0 | 0 | 0 | 0 | 1 | 0 | 4 | 12
| PP |  | Materiál - Patchcord RJ45 0,5- 1m UTP cat 6 | [14 empty] | PP | 2
7 | K | 7 | Materiál - Vertikální vyvazovací žlab 27U drátěný pozinkovaný 150x50 mm | ks | 2 |  | 0 |  |  | základní |  | 0 | 0 | 0 | 0 | 0 | 4 | K | 2 | ROZPOCET | 0 | 0 | 0 | 0 | 0 | 1 | 0 | 4 | 14
| PP |  | Materiál - Vertikální vyvazovací žlab 27U drátěný pozinkovaný 150x50 mm | [14 empty] | PP | 2
8 | K | 8 | Materiál - Napájecí panel 5x230V s přepěťovou ochranou | ks | 1 |  | 0 |  |  | základní |  | 0 | 0 | 0 | 0 | 0 | 4 | K | 2 | ROZPOCET | 0 | 0 | 0 | 0 | 0 | 1 | 0 | 4 | 16
| PP |  | Materiál - Napájecí panel 5x230V s přepěťovou ochranou | [14 empty] | PP | 2
9 | K | 9 | Materiál - Patch panel Cat. 6 UTP - 24x RJ45 - kompletní | ks | 5 |  | 0 |  |  | základní |  | 0 | 0 | 0 | 0 | 0 | 4 | K | 2 | ROZPOCET | 0 | 0 | 0 | 0 | 0 | 1 | 0 | 4 | 18
| PP |  | Materiál - Patch panel Cat. 6 UTP - 24x RJ45 - kompletní | [14 empty] | PP | 2
10 | K | 10 | Materiál - Vyvazovací panel 1U - komplet | ks | 6 |  | 0 |  |  | základní |  | 0 | 0 | 0 | 0 | 0 | 4 | K | 2 | ROZPOCET | 0 | 0 | 0 | 0 | 0 | 1 | 0 | 4 | 20
| PP |  | Materiál - Vyvazovací panel 1U - komplet | [14 empty] | PP | 2
11 | K | 11 | Materiál - optická vana 24x SC/PC (1x 1NP a 2x 4NP) | ks | 3 |  | 0 |  |  | základní |  | 0 | 0 | 0 | 0 | 0 | 4 | K | 2 | ROZPOCET | 0 | 0 | 0 | 0 | 0 | 1 | 0 | 4 | 22
| PP |  | Materiál - optická vana 24x SC/PC (1x 1NP a 2x 4NP) | [14 empty] | PP | 2
12 | K | 12 | Materiál - konektor SC/PC do opt. vany modrý | ks | 66 |  | 0 |  |  | základní |  | 0 | 0 | 0 | 0 | 0 | 4 | K | 2 | ROZPOCET | 0 | 0 | 0 | 0 | 0 | 1 | 0 | 4 | 24
| PP |  | Materiál - konektor SC/PC do opt. vany modrý | [14 empty] | PP | 2
13 | K | 13 | Materiál - Patch - cord optický dle konektorů 2 m | ks | 8 |  | 0 |  |  | základní |  | 0 | 0 | 0 | 0 | 0 | 4 | K | 2 | ROZPOCET | 0 | 0 | 0 | 0 | 0 | 1 | 0 | 4 | 26
| PP |  | Materiál - Patch - cord optický dle konektorů 2 m | [14 empty] | PP | 2
14 | K | 14 | Materiál - L2/4 Gigabit switch 48 portů 10/100/1000Base-T a 4x 1000Base-X SFP slot, PoE výkon 370W, podpora 802.3at PoE+ 30W/port, IPv6 | ks | 2 |  | 0 |  |  | základní |  | 0 | 0 | 0 | 0 | 0 | 4 | K | 2 | ROZPOCET | 0 | 0 | 0 | 0 | 0 | 1 | 0 | 4 | 28
| PP |  | Materiál - L2/4 Gigabit switch 48 portů 10/100/1000Base-T a 4x 1000Base-X SFP slot, PoE výkon 370W, podpora 802.3at PoE+ 30W/port, IPv6 | [14 empty] | PP | 2
15 | K | 15 | Materiál - SFP+ modul SM, kopatibilní se Switch | ks | 4 |  | 0 |  |  | základní |  | 0 | 0 | 0 | 0 | 0 | 4 | K | 2 | ROZPOCET | 0 | 0 | 0 | 0 | 0 | 1 | 0 | 4 | 30
| PP |  | Materiál - SFP+ modul SM, kopatibilní se Switch | [14 empty] | PP | 2
16 | K | 16 | Materiál - UPS včetně dohledové karty viz. TZ | ks | 1 |  | 0 |  |  | základní |  | 0 | 0 | 0 | 0 | 0 | 4 | K | 2 | ROZPOCET | 0 | 0 | 0 | 0 | 0 | 1 | 0 | 4 | 32
| PP |  | Materiál - UPS včetně dohledové karty viz. TZ | [14 empty] | PP | 2
17 | K | 17 | Materiál - Wifi AP viz. TZ | ks | 16 |  | 0 |  |  | základní |  | 0 | 0 | 0 | 0 | 0 | 4 | K | 2 | ROZPOCET | 0 | 0 | 0 | 0 | 0 | 1 | 0 | 4 | 34
| PP |  | Materiál - Wifi AP viz. TZ | [14 empty] | PP | 2
18 | K | 18 | Materiál - Drobný spotřební materiál | soubor | 1 |  | 0 |  |  | základní |  | 0 | 0 | 0 | 0 | 0 | 4 | K | 2 | ROZPOCET | 0 | 0 | 0 | 0 | 0 | 1 | 0 | 4 | 36
| PP |  | Materiál - Drobný spotřební materiál | [14 empty] | PP | 2
| D | ROZVODY DATOVÁ SÍTĚ | ROZVODY DATOVÁ SÍTĚ |  |  |  | 0 |  |  |  |  | 0 |  | 0 |  | 0 | 1 | D | 1 | ROZPOCET | [6 empty] | 0
19 | K | 19 | Materiál - Kab. trasa - kov. žlab FeZn drátěný - 62/50 (komplet včetně držáků spojek, ..) - pro všechny SLP systémy | bm | 92 |  | 0 |  |  | základní |  | 0 | 0 | 0 | 0 | 0 | 4 | K | 2 | ROZPOCET | 0 | 0 | 0 | 0 | 0 | 1 | 0 | 4 | 38
| PP |  | Materiál - Kab. trasa - kov. žlab FeZn drátěný - 62/50 (komplet včetně držáků spojek, ..) - pro všechny SLP systémy | [14 empty] | PP | 2
20 | K | 20 | Materiál - Kab. trasa - kov. žlab FeZn drátěný - 125/100 (komplet včetně držáků spojek, ..) - pro všechny SLP systémy | bm | 22 |  | 0 |  |  | základní |  | 0 | 0 | 0 | 0 | 0 | 4 | K | 2 | ROZPOCET | 0 | 0 | 0 | 0 | 0 | 1 | 0 | 4 | 40
| PP |  | Materiál - Kab. trasa - kov. žlab FeZn drátěný - 125/100 (komplet včetně držáků spojek, ..) - pro všechny SLP systémy | [14 empty] | PP | 2
21 | K | 21 | Materiál - OK 2vl. SM 9/125 LSOH k zásuvkám viz TZ | bm | 720 |  | 0 |  |  | základní |  | 0 | 0 | 0 | 0 | 0 | 4 | K | 2 | ROZPOCET | 0 | 0 | 0 | 0 | 0 | 1 | 0 | 4 | 42
| PP |  | Materiál - OK 2vl. SM 9/125 LSOH k zásuvkám viz TZ | [14 empty] | PP | 2
22 | K | 22 | Materiál - OK 24vl. SM 9/125 LSOH páteřní trasa viz TZ | bm | 75 |  | 0 |  |  | základní |  | 0 | 0 | 0 | 0 | 0 | 4 | K | 2 | ROZPOCET | 0 | 0 | 0 | 0 | 0 | 1 | 0 | 4 | 44
| PP |  | Materiál - OK 24vl. SM 9/125 LSOH páteřní trasa viz TZ | [14 empty] | PP | 2
23 | K | 23 | Materiál - Kabel CAT 6 UTP - bezhalogenový Dca - dle standardu investora | bm | 6160 |  | 0 |  |  | základní |  | 0 | 0 | 0 | 0 | 0 | 4 | K | 2 | ROZPOCET | 0 | 0 | 0 | 0 | 0 | 1 | 0 | 4 | 46
| PP |  | Materiál - Kabel CAT 6 UTP - bezhalogenový Dca - dle standardu investora | [14 empty] | PP | 2
24 | K | 24 | Materiál - Trasa dat. kabelu mezi páteřní trasou a koncovým bodem, optická páteřní trasy (Instalační lišta, trubka pr.16 v podhledu, pod omítou, v SDK stěně apod...) | bm | 409 |  | 0 |  |  | základní |  | 0 | 0 | 0 | 0 | 0 | 4 | K | 2 | ROZPOCET | 0 | 0 | 0 | 0 | 0 | 1 | 0 | 4 | 48
| PP |  | Materiál - Trasa dat. kabelu mezi páteřní trasou a koncovým bodem, optická páteřní trasy (Instalační lišta, trubka pr.16 v podhledu, pod omítou, v SDK stěně apod...) | [14 empty] | PP | 2
25 | K | 25 | Materiál - Datová zásuvka Cat 6 UTP 2xRJ45 - komplet vč. instalační krabičky, modulu datového, jednonásobného rámečku a krytu datové zásuvky | ks | 56 |  | 0 |  |  | základní |  | 0 | 0 | 0 | 0 | 0 | 4 | K | 2 | ROZPOCET | 0 | 0 | 0 | 0 | 0 | 1 | 0 | 4 | 50
| PP |  | Materiál - Datová zásuvka Cat 6 UTP 2xRJ45 - komplet vč. instalační krabičky, modulu datového, jednonásobného rámečku a krytu datové zásuvky | [14 empty] | PP | 2
26 | K | 26 | Materiál - Zásuvka optická na omítku hybridní, 8686, 86x86x34mm 2x SC/PC | ks | 9 |  | 0 |  |  | základní |  | 0 | 0 | 0 | 0 | 0 | 4 | K | 2 | ROZPOCET | 0 | 0 | 0 | 0 | 0 | 1 | 0 | 4 | 52
| PP |  | Materiál - Zásuvka optická na omítku hybridní, 8686, 86x86x34mm 2x SC/PC | [14 empty] | PP | 2
27 | K | 27 | Materiál - Kr. KO 68 s víkem | ks | 6 |  | 0 |  |  | základní |  | 0 | 0 | 0 | 0 | 0 | 4 | K | 2 | ROZPOCET | 0 | 0 | 0 | 0 | 0 | 1 | 0 | 4 | 54
| PP |  | Materiál - Kr. KO 68 s víkem | [14 empty] | PP | 2
| D | OSTATNÍ | OSTATNÍ |  |  |  | 0 |  |  |  |  | 0 |  | 0 |  | 0 | 1 | D | 1 | ROZPOCET | [6 empty] | 0
28 | K | 28 | Materiál - Požární ucpávka stěnová oboustraná 1-4 kabely | ks | 1 |  | 0 |  |  | základní |  | 0 | 0 | 0 | 0 | 0 | 4 | K | 2 | ROZPOCET | 0 | 0 | 0 | 0 | 0 | 1 | 0 | 4 | 56
| PP |  | Materiál - Požární ucpávka stěnová oboustraná 1-4 kabely | [14 empty] | PP | 2
29 | K | 29 | Drobný materiál pro stavební práce a přípomoce | soubor | 1 |  | 0 |  |  | základní |  | 0 | 0 | 0 | 0 | 0 | 4 | K | 2 | ROZPOCET | 0 | 0 | 0 | 0 | 0 | 1 | 0 | 4 | 58
| PP |  | Drobný materiál pro stavební práce a přípomoce | [14 empty] | PP | 2
30 | K | 30 | Drobný el.instalační materiál | soubor | 1 |  | 0 |  |  | základní |  | 0 | 0 | 0 | 0 | 0 | 4 | K | 2 | ROZPOCET | 0 | 0 | 0 | 0 | 0 | 1 | 0 | 4 | 60
| PP |  | Drobný el.instalační materiál | [14 empty] | PP | 2
| D | D2 | MONTÁŽE |  |  |  | 0 |  |  |  |  | 0 |  | 0 |  | 0 | 1 | D | 0 | ROZPOCET | [6 empty] | 0
| D | ROZVADĚČE RD 1.N.P. | ROZVADĚČE RD 1.N.P. a 4.N.P. |  |  |  | 0 |  |  |  |  | 0 |  | 0 |  | 0 | 1 | D | 1 | ROZPOCET | [6 empty] | 0
31 | K | 31 | Montáž - Datový rozvaděč 19' 27U 1000x600 mm | ks | 1 |  | 0 |  |  | základní |  | 0 | 0 | 0 | 0 | 0 | 4 | K | 2 | ROZPOCET | 0 | 0 | 0 | 0 | 0 | 1 | 0 | 4 | 62
| PP |  | Montáž - Datový rozvaděč 19' 27U 1000x600 mm | [14 empty] | PP | 2
32 | K | 32 | Montáž - Ventilační jednotka | ks | 1 |  | 0 |  |  | základní |  | 0 | 0 | 0 | 0 | 0 | 4 | K | 2 | ROZPOCET | 0 | 0 | 0 | 0 | 0 | 1 | 0 | 4 | 64
| PP |  | Montáž - Ventilační jednotka | [14 empty] | PP | 2
33 | K | 33 | Montáž - Osvětlovací jednotka 3-bodová | ks | 1 |  | 0 |  |  | základní |  | 0 | 0 | 0 | 0 | 0 | 4 | K | 2 | ROZPOCET | 0 | 0 | 0 | 0 | 0 | 1 | 0 | 4 | 66
| PP |  | Montáž - Osvětlovací jednotka 3-bodová | [14 empty] | PP | 2
34 | K | 34 | Montáž - Police 19" 2U 450 mm výsuvná, úchyt na přední lišty | ks | 2 |  | 0 |  |  | základní |  | 0 | 0 | 0 | 0 | 0 | 4 | K | 2 | ROZPOCET | 0 | 0 | 0 | 0 | 0 | 1 | 0 | 4 | 68
| PP |  | Montáž - Police 19" 2U 450 mm výsuvná, úchyt na přední lišty | [14 empty] | PP | 2
35 | K | 35 | Montáž - Vertikální vyvazovací žlab 27U drátěný pozinkovaný 150x50 mm | ks | 2 |  | 0 |  |  | základní |  | 0 | 0 | 0 | 0 | 0 | 4 | K | 2 | ROZPOCET | 0 | 0 | 0 | 0 | 0 | 1 | 0 | 4 | 70
| PP |  | Montáž - Vertikální vyvazovací žlab 27U drátěný pozinkovaný 150x50 mm | [14 empty] | PP | 2
36 | K | 36 | Montáž - Vyvazovací háček D3 40x40 mm | ks | 20 |  | 0 |  |  | základní |  | 0 | 0 | 0 | 0 | 0 | 4 | K | 2 | ROZPOCET | 0 | 0 | 0 | 0 | 0 | 1 | 0 | 4 | 72
| PP |  | Montáž - Vyvazovací háček D3 40x40 mm | [14 empty] | PP | 2
37 | K | 37 | Montáž - Napájecí panel 5x230V s přepěťovou ochranou | ks | 1 |  | 0 |  |  | základní |  | 0 | 0 | 0 | 0 | 0 | 4 | K | 2 | ROZPOCET | 0 | 0 | 0 | 0 | 0 | 1 | 0 | 4 | 74
| PP |  | Montáž - Napájecí panel 5x230V s přepěťovou ochranou | [14 empty] | PP | 2
38 | K | 38 | Montáž - Patch panel Cat. 6 UTP - 24x RJ45 - kompletní | ks | 5 |  | 0 |  |  | základní |  | 0 | 0 | 0 | 0 | 0 | 4 | K | 2 | ROZPOCET | 0 | 0 | 0 | 0 | 0 | 1 | 0 | 4 | 76
| PP |  | Montáž - Patch panel Cat. 6 UTP - 24x RJ45 - kompletní | [14 empty] | PP | 2
39 | K | 39 | Montáž - Vyvazovací panel 1U - komplet | ks | 6 |  | 0 |  |  | základní |  | 0 | 0 | 0 | 0 | 0 | 4 | K | 2 | ROZPOCET | 0 | 0 | 0 | 0 | 0 | 1 | 0 | 4 | 78
| PP |  | Montáž - Vyvazovací panel 1U - komplet | [14 empty] | PP | 2
40 | K | 40 | Montáž - Patchcord RJ45 2m cat 6UTP | ks | 96 |  | 0 |  |  | základní |  | 0 | 0 | 0 | 0 | 0 | 4 | K | 2 | ROZPOCET | 0 | 0 | 0 | 0 | 0 | 1 | 0 | 4 | 80
| PP |  | Montáž - Patchcord RJ45 2m cat 6UTP | [14 empty] | PP | 2
41 | K | 41 | Montáž - optická vana 24x SC/PC (1x 1NP a 2x 4NP) | ks | 3 |  | 0 |  |  | základní |  | 0 | 0 | 0 | 0 | 0 | 4 | K | 2 | ROZPOCET | 0 | 0 | 0 | 0 | 0 | 1 | 0 | 4 | 82
| PP |  | Montáž - optická vana 24x SC/PC (1x 1NP a 2x 4NP) | [14 empty] | PP | 2
42 | K | 42 | Montáž- konektor SC/PC do opt. vany modrý | ks | 66 |  | 0 |  |  | základní |  | 0 | 0 | 0 | 0 | 0 | 4 | K | 2 | ROZPOCET | 0 | 0 | 0 | 0 | 0 | 1 | 0 | 4 | 84
| PP |  | Montáž- konektor SC/PC do opt. vany modrý | [14 empty] | PP | 2
43 | K | 43 | Montáž- Patch - cord optický dle konektorů 2 m | ks | 8 |  | 0 |  |  | základní |  | 0 | 0 | 0 | 0 | 0 | 4 | K | 2 | ROZPOCET | 0 | 0 | 0 | 0 | 0 | 1 | 0 | 4 | 86
| PP |  | Montáž- Patch - cord optický dle konektorů 2 m | [14 empty] | PP | 2
44 | K | 44 | Montáž- L2/4 Gigabit switch 48 portů 10/100/1000Base-T a 4x 1000Base-X SFP slot, PoE výkon 370W, podpora 802.3at PoE+ 30W/port, IPv6 | ks | 2 |  | 0 |  |  | základní |  | 0 | 0 | 0 | 0 | 0 | 4 | K | 2 | ROZPOCET | 0 | 0 | 0 | 0 | 0 | 1 | 0 | 4 | 88
| PP |  | Montáž- L2/4 Gigabit switch 48 portů 10/100/1000Base-T a 4x 1000Base-X SFP slot, PoE výkon 370W, podpora 802.3at PoE+ 30W/port, IPv6 | [14 empty] | PP | 2
45 | K | 45 | Montáž- SFP+ modul SM, kopatibilní se Switch | ks | 4 |  | 0 |  |  | základní |  | 0 | 0 | 0 | 0 | 0 | 4 | K | 2 | ROZPOCET | 0 | 0 | 0 | 0 | 0 | 1 | 0 | 4 | 90
| PP |  | Montáž- SFP+ modul SM, kopatibilní se Switch | [14 empty] | PP | 2
46 | K | 46 | Montáž- UPS včetně dohledové karty viz. TZ | ks | 1 |  | 0 |  |  | základní |  | 0 | 0 | 0 | 0 | 0 | 4 | K | 2 | ROZPOCET | 0 | 0 | 0 | 0 | 0 | 1 | 0 | 4 | 92
| PP |  | Montáž- UPS včetně dohledové karty viz. TZ | [14 empty] | PP | 2
47 | K | 47 | Montáž- Wifi AP viz. TZ | ks | 16 |  | 0 |  |  | základní |  | 0 | 0 | 0 | 0 | 0 | 4 | K | 2 | ROZPOCET | 0 | 0 | 0 | 0 | 0 | 1 | 0 | 4 | 94
| PP |  | Montáž- Wifi AP viz. TZ | [14 empty] | PP | 2
48 | K | 48 | Montáž - Drobný spotřební materiál pro optickou trasu | soubor | 1 |  | 0 |  |  | základní |  | 0 | 0 | 0 | 0 | 0 | 4 | K | 2 | ROZPOCET | 0 | 0 | 0 | 0 | 0 | 1 | 0 | 4 | 96
| PP |  | Montáž - Drobný spotřební materiál pro optickou trasu | [14 empty] | PP | 2
| D | D3 | ROZVODY DATOVÁ SÍTĚ |  |  |  | 0 |  |  |  |  | 0 |  | 0 |  | 0 | 1 | D | 1 | ROZPOCET | [6 empty] | 0
49 | K | 49 | Montáž- Kab. trasa - kov. žlab FeZn drátěný - 62/50 (komplet včetně držáků spojek, ..) - pro všechny SLP systémy | bm | 92 |  | 0 |  |  | základní |  | 0 | 0 | 0 | 0 | 0 | 4 | K | 2 | ROZPOCET | 0 | 0 | 0 | 0 | 0 | 1 | 0 | 4 | 98
| PP |  | Montáž- Kab. trasa - kov. žlab FeZn drátěný - 62/50 (komplet včetně držáků spojek, ..) - pro všechny SLP systémy | [14 empty] | PP | 2
50 | K | 50 | Montáž- Kab. trasa - kov. žlab FeZn drátěný - 125/100 (komplet včetně držáků spojek, ..) - pro všechny SLP systémy | bm | 22 |  | 0 |  |  | základní |  | 0 | 0 | 0 | 0 | 0 | 4 | K | 2 | ROZPOCET | 0 | 0 | 0 | 0 | 0 | 1 | 0 | 4 | 100
| PP |  | Montáž- Kab. trasa - kov. žlab FeZn drátěný - 125/100 (komplet včetně držáků spojek, ..) - pro všechny SLP systémy | [14 empty] | PP | 2
51 | K | 51 | Montáž- OK 2vl. SM 9/125 LSOH k zásuvkám viz TZ | bm | 720 |  | 0 |  |  | základní |  | 0 | 0 | 0 | 0 | 0 | 4 | K | 2 | ROZPOCET | 0 | 0 | 0 | 0 | 0 | 1 | 0 | 4 | 102
| PP |  | Montáž- OK 2vl. SM 9/125 LSOH k zásuvkám viz TZ | [14 empty] | PP | 2
52 | K | 52 | Montáž- OK 24vl. SM 9/125 LSOH páteřní trasa viz TZ | bm | 75 |  | 0 |  |  | základní |  | 0 | 0 | 0 | 0 | 0 | 4 | K | 2 | ROZPOCET | 0 | 0 | 0 | 0 | 0 | 1 | 0 | 4 | 104
| PP |  | Montáž- OK 24vl. SM 9/125 LSOH páteřní trasa viz TZ | [14 empty] | PP | 2
53 | K | 53 | Montáž- Kabel CAT 6 UTP - bezhalogenový Dca - dle standardu investora | bm | 6160 |  | 0 |  |  | základní |  | 0 | 0 | 0 | 0 | 0 | 4 | K | 2 | ROZPOCET | 0 | 0 | 0 | 0 | 0 | 1 | 0 | 4 | 106
| PP |  | Montáž- Kabel CAT 6 UTP - bezhalogenový Dca - dle standardu investora | [14 empty] | PP | 2
54 | K | 54 | Montáž- Trasa dat. kabelu mezi páteřní trasou a koncovým bodem, optická páteřní trasy (Instalační lišta, trubka pr.16 v podhledu, pod omítou, v SDK stěně apod...) | bm | 409 |  | 0 |  |  | základní |  | 0 | 0 | 0 | 0 | 0 | 4 | K | 2 | ROZPOCET | 0 | 0 | 0 | 0 | 0 | 1 | 0 | 4 | 108
| PP |  | Montáž- Trasa dat. kabelu mezi páteřní trasou a koncovým bodem, optická páteřní trasy (Instalační lišta, trubka pr.16 v podhledu, pod omítou, v SDK stěně apod...) | [14 empty] | PP | 2
55 | K | 55 | Montáž- Datová zásuvka Cat 6 UTP 2xRJ45 - komplet vč. instalační krabičky, modulu datového, jednonásobného rámečku a krytu datové zásuvky | ks | 56 |  | 0 |  |  | základní |  | 0 | 0 | 0 | 0 | 0 | 4 | K | 2 | ROZPOCET | 0 | 0 | 0 | 0 | 0 | 1 | 0 | 4 | 110
| PP |  | Montáž- Datová zásuvka Cat 6 UTP 2xRJ45 - komplet vč. instalační krabičky, modulu datového, jednonásobného rámečku a krytu datové zásuvky | [14 empty] | PP | 2
56 | K | 56 | Montáž- Zásuvka optická na omítku hybridní, 8686, 86x86x34mm 2x SC/PC | ks | 9 |  | 0 |  |  | základní |  | 0 | 0 | 0 | 0 | 0 | 4 | K | 2 | ROZPOCET | 0 | 0 | 0 | 0 | 0 | 1 | 0 | 4 | 112
| PP |  | Montáž- Zásuvka optická na omítku hybridní, 8686, 86x86x34mm 2x SC/PC | [14 empty] | PP | 2
57 | K | 57 | Materiál - Kr. KO 68 s víkem | ks | 6 |  | 0 |  |  | základní |  | 0 | 0 | 0 | 0 | 0 | 4 | K | 2 | ROZPOCET | 0 | 0 | 0 | 0 | 0 | 1 | 0 | 4 | 114
| PP |  | Materiál - Kr. KO 68 s víkem | [14 empty] | PP | 2
| D | OSTATNÍ - ULOŽENÍ, M | OSTATNÍ - ULOŽENÍ, MONTÁŽE, LEGISLATIVA |  |  |  | 0 |  |  |  |  | 0 |  | 0 |  | 0 | 1 | D | 1 | ROZPOCET | [6 empty] | 0
58 | K | 58 | Montáž - Pomocný materiál pro stavební přípomoce | soubor | 1 |  | 0 |  |  | základní |  | 0 | 0 | 0 | 0 | 0 | 4 | K | 2 | ROZPOCET | 0 | 0 | 0 | 0 | 0 | 1 | 0 | 4 | 116
| PP |  | Montáž - Pomocný materiál pro stavební přípomoce | [14 empty] | PP | 2
59 | K | 59 | Průrazy do 150mm | ks | 12 |  | 0 |  |  | základní |  | 0 | 0 | 0 | 0 | 0 | 4 | K | 2 | ROZPOCET | 0 | 0 | 0 | 0 | 0 | 1 | 0 | 4 | 118
| PP |  | Průrazy do 150mm | [14 empty] | PP | 2
60 | K | 60 | Průrazy od 150mm do 300mm | ks | 5 |  | 0 |  |  | základní |  | 0 | 0 | 0 | 0 | 0 | 4 | K | 2 | ROZPOCET | 0 | 0 | 0 | 0 | 0 | 1 | 0 | 4 | 120
| PP |  | Průrazy od 150mm do 300mm | [14 empty] | PP | 2
61 | K | 61 | Sekání drážky pro trubku 16-23 mm včetně záhozu a začištění | m | 75 |  | 0 |  |  | základní |  | 0 | 0 | 0 | 0 | 0 | 4 | K | 2 | ROZPOCET | 0 | 0 | 0 | 0 | 0 | 1 | 0 | 4 | 122
| PP |  | Sekání drážky pro trubku 16-23 mm včetně záhozu a začištění | [14 empty] | PP | 2
62 | K | 62 | Odvoz zbytkového materiálu vč.poplatků za likvidaci | kg | 100 |  | 0 |  |  | základní |  | 0 | 0 | 0 | 0 | 0 | 4 | K | 2 | ROZPOCET | 0 | 0 | 0 | 0 | 0 | 1 | 0 | 4 | 124
| PP |  | Odvoz zbytkového materiálu vč.poplatků za likvidaci | [14 empty] | PP | 2
63 | K | 63 | Montáž - Požární ucpávka stěnová oboustraná 1-4 kabely | ks | 2 |  | 0 |  |  | základní |  | 0 | 0 | 0 | 0 | 0 | 4 | K | 2 | ROZPOCET | 0 | 0 | 0 | 0 | 0 | 1 | 0 | 4 | 126
| PP |  | Montáž - Požární ucpávka stěnová oboustraná 1-4 kabely | [14 empty] | PP | 2
64 | K | 64 | Certifikační měření a popis datových linek | ks | 113 |  | 0 |  |  | základní |  | 0 | 0 | 0 | 0 | 0 | 4 | K | 2 | ROZPOCET | 0 | 0 | 0 | 0 | 0 | 1 | 0 | 4 | 128
| PP |  | Certifikační měření a popis datových linek | [14 empty] | PP | 2
65 | K | 65 | Certifikační měření optického vlákna a popis | ks | 42 |  | 0 |  |  | základní |  | 0 | 0 | 0 | 0 | 0 | 4 | K | 2 | ROZPOCET | 0 | 0 | 0 | 0 | 0 | 1 | 0 | 4 | 130
| PP |  | Certifikační měření optického vlákna a popis | [14 empty] | PP | 2
66 | K | 66 | Dokumentace skutečního provedení stavby 6 paré | soubor | 1 |  | 0 |  |  | základní |  | 0 | 0 | 0 | 0 | 0 | 4 | K | 2 | ROZPOCET | 0 | 0 | 0 | 0 | 0 | 1 | 0 | 4 | 132
| PP |  | Dokumentace skutečního provedení stavby 6 paré | [14 empty] | PP | 2

## 013 - SO 01 Gymnázium - S...
{47271110-c9ef-4735-940f-db24a5138ced}
2
| KRYCÍ LIST SOUPISU PRACÍ | [7 empty] | v --- níže se nacházejí doplnkové a pomocné údaje k sestavám --- v | [8 empty] | False
Stavba:
Gymnázium Plasy - nástavba pavilonu č.1
Objekt:
013 - SO 01 Gymnázium - SLP OSTATNÍ
| KSO: |  |  |  |  | CC-CZ:
| Místo: |  |  |  |  | Datum: | 17. 3. 2025
| Zadavatel: |  |  |  |  | IČ:
|  | Gymnázium a Střední odborná škola, Plasy |  |  |  | DIČ:
| Uchazeč: |  |  |  |  | IČ: | Vyplň údaj
|  | Vyplň údaj |  |  |  | DIČ: | Vyplň údaj
| Projektant: |  |  |  |  | IČ:
|  | VKV projekt s.r.o. |  |  |  | DIČ:
| Zpracovatel: |  |  |  |  | IČ:
DIČ:
Poznámka:
| Cena bez DPH | [5 empty] | 0
|  |  | Základ daně |  |  | Sazba daně | Výše daně
| DPH | základní | 0 |  |  | 21% | 0
|  | snížená | 0 |  |  | 12% | 0
|  | zákl. přenesená | 0 |  |  | 21% | 0
|  | sníž. přenesená | 0 |  |  | 12% | 0
|  | nulová | 0 |  |  | 0% | 0
| Cena s DPH |  |  | v | CZK |  | 0
| Projektant |  |  | Zpracovatel
| Datum a podpis: |  | Razítko | Datum a podpis: |  |  | Razítko
| Objednavatel |  |  | Uchazeč
| Datum a podpis: |  | Razítko | Datum a podpis: |  |  | Razítko
REKAPITULACE ČLENĚNÍ SOUPISU PRACÍ
Stavba:
Gymnázium Plasy - nástavba pavilonu č.1
Objekt:
013 - SO 01 Gymnázium - SLP OSTATNÍ
Místo: | [5 empty] | Datum: | 17. 3. 2025
Zadavatel: |  |  | Gymnázium a Střední odborná škola, Plasy |  |  | Projektant: | VKV projekt s.r.o.
Uchazeč: |  |  | Vyplň údaj |  |  | Zpracovatel:
Kód dílu - Popis | [6 empty] | Cena celkem [CZK]
Náklady ze soupisu prací | [6 empty] | 0 | [11 empty] | -1
| D1 - Montáž | [5 empty] | 0
| PŘÍPRAVA PRO SYSTÉM - PŘÍPRAVA PRO SYSTÉM 100V OZVUČENÍ | [5 empty] | 0
| PŘÍPRAVA PRO INTERAK - PŘÍPRAVA PRO INTERAKTIVNÍ TABULE | [5 empty] | 0
| JEDNOTNÝ ČAS A ŠKOLN - JEDNOTNÝ ČAS A ŠKOLNÍ ZVONEK | [5 empty] | 0
| Ostatní - Ostatní | [5 empty] | 0
| D2 - MONTÁŽE | [5 empty] | 0
| PŘÍPRAVA PRO SYSTÉM - PŘÍPRAVA PRO SYSTÉM 100V OZVUČENÍ | [5 empty] | 0
| PŘÍPRAVA PRO INTERAK - PŘÍPRAVA PRO INTERAKTIVNÍ TABULE | [5 empty] | 0
| JEDNOTNÝ ČAS A ŠKOLN - JEDNOTNÝ ČAS A ŠKOLNÍ ZVONEK | [5 empty] | 0
| Ostatní - Ostatní | [5 empty] | 0
SOUPIS PRACÍ
Stavba:
Gymnázium Plasy - nástavba pavilonu č.1
Objekt:
013 - SO 01 Gymnázium - SLP OSTATNÍ
Místo: | [5 empty] | Datum: | 17. 3. 2025
Zadavatel: |  |  | Gymnázium a Střední odborná škola, Plasy |  |  | Projektant: | VKV projekt s.r.o.
Uchazeč: |  |  | Vyplň údaj |  |  | Zpracovatel:
PČ | Typ | Kód | Popis | MJ | Množství | J.cena [CZK] | Cena celkem [CZK] | Cenová soustava |  | DPH | J. Nh [h] | Nh celkem [h] | J. hmotnost [t] | Hmotnost celkem [t] | J. suť [t] | Suť Celkem [t]
Náklady soupisu celkem | [6 empty] | 0 |  |  |  |  | 0 |  | 0 |  | 0 |  | D | -1 | [7 empty] | 0
| D | D1 | Montáž |  |  |  | 0 |  |  |  |  | 0 |  | 0 |  | 0 | 1 | D | 0 | ROZPOCET | [6 empty] | 0
| D | PŘÍPRAVA PRO SYSTÉM | PŘÍPRAVA PRO SYSTÉM 100V OZVUČENÍ |  |  |  | 0 |  |  |  |  | 0 |  | 0 |  | 0 | 1 | D | 1 | ROZPOCET | [6 empty] | 0
1 | K | 1 | Materiál - Reproduktor nástěnný 100V transformátor 1,5-3-6 W bez regulátoru | ks | 11 |  | 0 |  |  | základní |  | 0 | 0 | 0 | 0 | 0 | 4 | K | 2 | ROZPOCET | 0 | 0 | 0 | 0 | 0 | 1 | 0 | 4 | 2
| PP |  | Materiál - Reproduktor nástěnný 100V transformátor 1,5-3-6 W bez regulátoru | [14 empty] | PP | 2
2 | K | 2 | Materiál - regulátor hlasitosti 100V / 20W universální 2/3/4 žíly | ks | 3 |  | 0 |  |  | základní |  | 0 | 0 | 0 | 0 | 0 | 4 | K | 2 | ROZPOCET | 0 | 0 | 0 | 0 | 0 | 1 | 0 | 4 | 4
| PP |  | Materiál - regulátor hlasitosti 100V / 20W universální 2/3/4 žíly | [14 empty] | PP | 2
3 | K | 3 | Materiál - Kr. KO 68 | ks | 3 |  | 0 |  |  | základní |  | 0 | 0 | 0 | 0 | 0 | 4 | K | 2 | ROZPOCET | 0 | 0 | 0 | 0 | 0 | 1 | 0 | 4 | 6
| PP |  | Materiál - Kr. KO 68 | [14 empty] | PP | 2
4 | K | 4 | Materiál - Kr. KO 125 | ks | 11 |  | 0 |  |  | základní |  | 0 | 0 | 0 | 0 | 0 | 4 | K | 2 | ROZPOCET | 0 | 0 | 0 | 0 | 0 | 1 | 0 | 4 | 8
| PP |  | Materiál - Kr. KO 125 | [14 empty] | PP | 2
5 | K | 5 | Materiál - kabel reproduktorové linky 2x1,5 | ks | 60 |  | 0 |  |  | základní |  | 0 | 0 | 0 | 0 | 0 | 4 | K | 2 | ROZPOCET | 0 | 0 | 0 | 0 | 0 | 1 | 0 | 4 | 10
| PP |  | Materiál - kabel reproduktorové linky 2x1,5 | [14 empty] | PP | 2
6 | K | 6 | Materiál - kabel reproduktorové linky 4x1,5 | ks | 40 |  | 0 |  |  | základní |  | 0 | 0 | 0 | 0 | 0 | 4 | K | 2 | ROZPOCET | 0 | 0 | 0 | 0 | 0 | 1 | 0 | 4 | 12
| PP |  | Materiál - kabel reproduktorové linky 4x1,5 | [14 empty] | PP | 2
7 | K | 7 | Materiál - kabel reproduktorové linky 6x1,0 | m | 16 |  | 0 |  |  | základní |  | 0 | 0 | 0 | 0 | 0 | 4 | K | 2 | ROZPOCET | 0 | 0 | 0 | 0 | 0 | 1 | 0 | 4 | 14
| PP |  | Materiál - kabel reproduktorové linky 6x1,0 | [14 empty] | PP | 2
| D | PŘÍPRAVA PRO INTERAK | PŘÍPRAVA PRO INTERAKTIVNÍ TABULE |  |  |  | 0 |  |  |  |  | 0 |  | 0 |  | 0 | 1 | D | 1 | ROZPOCET | [6 empty] | 0
8 | K | 8 | Materiál - Kr. 196x152x70 pod om. s víkem | ks | 12 |  | 0 |  |  | základní |  | 0 | 0 | 0 | 0 | 0 | 4 | K | 2 | ROZPOCET | 0 | 0 | 0 | 0 | 0 | 1 | 0 | 4 | 16
| PP |  | Materiál - Kr. 196x152x70 pod om. s víkem | [14 empty] | PP | 2
9 | K | 9 | Materiál - Kr. KO 68 s víkem | ks | 6 |  | 0 |  |  | základní |  | 0 | 0 | 0 | 0 | 0 | 4 | K | 2 | ROZPOCET | 0 | 0 | 0 | 0 | 0 | 1 | 0 | 4 | 18
| PP |  | Materiál - Kr. KO 68 s víkem | [14 empty] | PP | 2
10 | K | 10 | Materiál - Plastová elektroinstalační chránička KF 50 mm | m | 30 |  | 0 |  |  | základní |  | 0 | 0 | 0 | 0 | 0 | 4 | K | 2 | ROZPOCET | 0 | 0 | 0 | 0 | 0 | 1 | 0 | 4 | 20
| PP |  | Materiál - Plastová elektroinstalační chránička KF 50 mm | [14 empty] | PP | 2
11 | K | 11 | Materiál - Plastová elektroinstalační LPE trubka 23 mm | m | 60 |  | 0 |  |  | základní |  | 0 | 0 | 0 | 0 | 0 | 4 | K | 2 | ROZPOCET | 0 | 0 | 0 | 0 | 0 | 1 | 0 | 4 | 22
| PP |  | Materiál - Plastová elektroinstalační LPE trubka 23 mm | [14 empty] | PP | 2
| D | JEDNOTNÝ ČAS A ŠKOLN | JEDNOTNÝ ČAS A ŠKOLNÍ ZVONEK |  |  |  | 0 |  |  |  |  | 0 |  | 0 |  | 0 | 1 | D | 1 | ROZPOCET | [6 empty] | 0
12 | K | 12 | Materiál - Závěsné oboustranné kruhové hodiny o průměru 400 mm, napětí 24 Vss |  | 2 |  | 0 |  |  | základní |  | 0 | 0 | 0 | 0 | 0 | 4 | K | 2 | ROZPOCET | 0 | 0 | 0 | 0 | 0 | 1 | 0 | 4 | 24
| PP |  | Materiál - Závěsné oboustranné kruhové hodiny o průměru 400 mm, napětí 24 Vss | [14 empty] | PP | 2
13 | K | 13 | Materiál - Stropní závěs pro kruhové hodiny 400 mm |  | 2 |  | 0 |  |  | základní |  | 0 | 0 | 0 | 0 | 0 | 4 | K | 2 | ROZPOCET | 0 | 0 | 0 | 0 | 0 | 1 | 0 | 4 | 26
| PP |  | Materiál - Stropní závěs pro kruhové hodiny 400 mm | [14 empty] | PP | 2
14 | K | 14 | Materiál - Školní zvonek 2x poklička 75 V |  | 5 |  | 0 |  |  | základní |  | 0 | 0 | 0 | 0 | 0 | 4 | K | 2 | ROZPOCET | 0 | 0 | 0 | 0 | 0 | 1 | 0 | 4 | 28
| PP |  | Materiál - Školní zvonek 2x poklička 75 V | [14 empty] | PP | 2
15 | K | 15 | Materiál - kabel pro jednotný čas CYKY 2x1,5 | ks | 40 |  | 0 |  |  | základní |  | 0 | 0 | 0 | 0 | 0 | 4 | K | 2 | ROZPOCET | 0 | 0 | 0 | 0 | 0 | 1 | 0 | 4 | 30
| PP |  | Materiál - kabel pro jednotný čas CYKY 2x1,5 | [14 empty] | PP | 2
16 | K | 16 | Materiál - kabel pro školní zvonky CYKY 3x1,5 | ks | 80 |  | 0 |  |  | základní |  | 0 | 0 | 0 | 0 | 0 | 4 | K | 2 | ROZPOCET | 0 | 0 | 0 | 0 | 0 | 1 | 0 | 4 | 32
| PP |  | Materiál - kabel pro školní zvonky CYKY 3x1,5 | [14 empty] | PP | 2
| D | Ostatní | Ostatní |  |  |  | 0 |  |  |  |  | 0 |  | 0 |  | 0 | 1 | D | 1 | ROZPOCET | [6 empty] | 0
17 | K | 17 | Drobný materiál pro stavební práce a přípomoce | soubor | 1 |  | 0 |  |  | základní |  | 0 | 0 | 0 | 0 | 0 | 4 | K | 2 | ROZPOCET | 0 | 0 | 0 | 0 | 0 | 1 | 0 | 4 | 34
| PP |  | Drobný materiál pro stavební práce a přípomoce | [14 empty] | PP | 2
18 | K | 18 | Drobný el.instalační materiál | soubor | 1 |  | 0 |  |  | základní |  | 0 | 0 | 0 | 0 | 0 | 4 | K | 2 | ROZPOCET | 0 | 0 | 0 | 0 | 0 | 1 | 0 | 4 | 36
| PP |  | Drobný el.instalační materiál | [14 empty] | PP | 2
| D | D2 | MONTÁŽE |  |  |  | 0 |  |  |  |  | 0 |  | 0 |  | 0 | 1 | D | 0 | ROZPOCET | [6 empty] | 0
| D | PŘÍPRAVA PRO SYSTÉM | PŘÍPRAVA PRO SYSTÉM 100V OZVUČENÍ |  |  |  | 0 |  |  |  |  | 0 |  | 0 |  | 0 | 1 | D | 1 | ROZPOCET | [6 empty] | 0
19 | K | 19 | Montáž - Reproduktor nástěnný 100V transformátor 1,5-3-6 W bez regulátoru | ks | 11 |  | 0 |  |  | základní |  | 0 | 0 | 0 | 0 | 0 | 4 | K | 2 | ROZPOCET | 0 | 0 | 0 | 0 | 0 | 1 | 0 | 4 | 38
| PP |  | Montáž - Reproduktor nástěnný 100V transformátor 1,5-3-6 W bez regulátoru | [14 empty] | PP | 2
20 | K | 20 | Montáž - regulátor hlasitosti 100V / 20W universální 2/3/4 žíly | ks | 3 |  | 0 |  |  | základní |  | 0 | 0 | 0 | 0 | 0 | 4 | K | 2 | ROZPOCET | 0 | 0 | 0 | 0 | 0 | 1 | 0 | 4 | 40
| PP |  | Montáž - regulátor hlasitosti 100V / 20W universální 2/3/4 žíly | [14 empty] | PP | 2
21 | K | 21 | Montáž - Kr. KO 68 | ks | 3 |  | 0 |  |  | základní |  | 0 | 0 | 0 | 0 | 0 | 4 | K | 2 | ROZPOCET | 0 | 0 | 0 | 0 | 0 | 1 | 0 | 4 | 42
| PP |  | Montáž - Kr. KO 68 | [14 empty] | PP | 2
22 | K | 22 | Montáž - Kr. KO 125 | ks | 11 |  | 0 |  |  | základní |  | 0 | 0 | 0 | 0 | 0 | 4 | K | 2 | ROZPOCET | 0 | 0 | 0 | 0 | 0 | 1 | 0 | 4 | 44
| PP |  | Montáž - Kr. KO 125 | [14 empty] | PP | 2
23 | K | 23 | Montáž - kabel reproduktorové linky CYKY 2x1,5 | ks | 60 |  | 0 |  |  | základní |  | 0 | 0 | 0 | 0 | 0 | 4 | K | 2 | ROZPOCET | 0 | 0 | 0 | 0 | 0 | 1 | 0 | 4 | 46
| PP |  | Montáž - kabel reproduktorové linky CYKY 2x1,5 | [14 empty] | PP | 2
24 | K | 24 | Montáž - kabel reproduktorové linky CYKY 4x1,5 | ks | 40 |  | 0 |  |  | základní |  | 0 | 0 | 0 | 0 | 0 | 4 | K | 2 | ROZPOCET | 0 | 0 | 0 | 0 | 0 | 1 | 0 | 4 | 48
| PP |  | Montáž - kabel reproduktorové linky CYKY 4x1,5 | [14 empty] | PP | 2
25 | K | 25 | Montáž - kabel reproduktorové linky JYTY 6x1,0 | m | 16 |  | 0 |  |  | základní |  | 0 | 0 | 0 | 0 | 0 | 4 | K | 2 | ROZPOCET | 0 | 0 | 0 | 0 | 0 | 1 | 0 | 4 | 50
| PP |  | Montáž - kabel reproduktorové linky JYTY 6x1,0 | [14 empty] | PP | 2
26 | K | 26 | Montáž - Vyzkoušení obvodu na externím zesilovači | ks | 1 |  | 0 |  |  | základní |  | 0 | 0 | 0 | 0 | 0 | 4 | K | 2 | ROZPOCET | 0 | 0 | 0 | 0 | 0 | 1 | 0 | 4 | 52
| PP |  | Montáž - Vyzkoušení obvodu na externím zesilovači | [14 empty] | PP | 2
| D | PŘÍPRAVA PRO INTERAK | PŘÍPRAVA PRO INTERAKTIVNÍ TABULE |  |  |  | 0 |  |  |  |  | 0 |  | 0 |  | 0 | 1 | D | 1 | ROZPOCET | [6 empty] | 0
27 | K | 27 | Montáž - Kr. 196x152x70 pod om. s víkem | ks | 12 |  | 0 |  |  | základní |  | 0 | 0 | 0 | 0 | 0 | 4 | K | 2 | ROZPOCET | 0 | 0 | 0 | 0 | 0 | 1 | 0 | 4 | 54
| PP |  | Montáž - Kr. 196x152x70 pod om. s víkem | [14 empty] | PP | 2
28 | K | 28 | Montáž - Kr. KO 68 s víkem | ks | 6 |  | 0 |  |  | základní |  | 0 | 0 | 0 | 0 | 0 | 4 | K | 2 | ROZPOCET | 0 | 0 | 0 | 0 | 0 | 1 | 0 | 4 | 56
| PP |  | Montáž - Kr. KO 68 s víkem | [14 empty] | PP | 2
29 | K | 29 | Montáž - Plastová elektroinstalační chránička KF 50 mm | m | 30 |  | 0 |  |  | základní |  | 0 | 0 | 0 | 0 | 0 | 4 | K | 2 | ROZPOCET | 0 | 0 | 0 | 0 | 0 | 1 | 0 | 4 | 58
| PP |  | Montáž - Plastová elektroinstalační chránička KF 50 mm | [14 empty] | PP | 2
30 | K | 30 | Montáž - Plastová elektroinstalační LPE trubka 23 mm | m | 60 |  | 0 |  |  | základní |  | 0 | 0 | 0 | 0 | 0 | 4 | K | 2 | ROZPOCET | 0 | 0 | 0 | 0 | 0 | 1 | 0 | 4 | 60
| PP |  | Montáž - Plastová elektroinstalační LPE trubka 23 mm | [14 empty] | PP | 2
31 | K | 31 | Sekání drážky pro trubku 16-23 mm včetně záhozu a začištění | m | 60 |  | 0 |  |  | základní |  | 0 | 0 | 0 | 0 | 0 | 4 | K | 2 | ROZPOCET | 0 | 0 | 0 | 0 | 0 | 1 | 0 | 4 | 62
| PP |  | Sekání drážky pro trubku 16-23 mm včetně záhozu a začištění | [14 empty] | PP | 2
32 | K | 32 | Sekání drážky pro trubku 50 mm včetně záhozu a začištění | m | 30 |  | 0 |  |  | základní |  | 0 | 0 | 0 | 0 | 0 | 4 | K | 2 | ROZPOCET | 0 | 0 | 0 | 0 | 0 | 1 | 0 | 4 | 64
| PP |  | Sekání drážky pro trubku 50 mm včetně záhozu a začištění | [14 empty] | PP | 2
33 | K | 33 | Odvoz zbytkového Montážu vč.poplatků za likvidaci | kg | 150 |  | 0 |  |  | základní |  | 0 | 0 | 0 | 0 | 0 | 4 | K | 2 | ROZPOCET | 0 | 0 | 0 | 0 | 0 | 1 | 0 | 4 | 66
| PP |  | Odvoz zbytkového Montážu vč.poplatků za likvidaci | [14 empty] | PP | 2
| D | JEDNOTNÝ ČAS A ŠKOLN | JEDNOTNÝ ČAS A ŠKOLNÍ ZVONEK |  |  |  | 0 |  |  |  |  | 0 |  | 0 |  | 0 | 1 | D | 1 | ROZPOCET | [6 empty] | 0
34 | K | 34 | Montáž - Závěsné oboustranné kruhové hodiny o průměru 400 mm, napětí 24 Vss |  | 2 |  | 0 |  |  | základní |  | 0 | 0 | 0 | 0 | 0 | 4 | K | 2 | ROZPOCET | 0 | 0 | 0 | 0 | 0 | 1 | 0 | 4 | 68
| PP |  | Montáž - Závěsné oboustranné kruhové hodiny o průměru 400 mm, napětí 24 Vss | [14 empty] | PP | 2
35 | K | 35 | Montáž - Stropní závěs pro kruhové hodiny 400 mm |  | 2 |  | 0 |  |  | základní |  | 0 | 0 | 0 | 0 | 0 | 4 | K | 2 | ROZPOCET | 0 | 0 | 0 | 0 | 0 | 1 | 0 | 4 | 70
| PP |  | Montáž - Stropní závěs pro kruhové hodiny 400 mm | [14 empty] | PP | 2
36 | K | 36 | Montáž - Školní zvonek 2x poklička 75 V |  | 5 |  | 0 |  |  | základní |  | 0 | 0 | 0 | 0 | 0 | 4 | K | 2 | ROZPOCET | 0 | 0 | 0 | 0 | 0 | 1 | 0 | 4 | 72
| PP |  | Montáž - Školní zvonek 2x poklička 75 V | [14 empty] | PP | 2
37 | K | 37 | Montáž - kabel pro jednotný čas CYKY 2x1,5 | ks | 40 |  | 0 |  |  | základní |  | 0 | 0 | 0 | 0 | 0 | 4 | K | 2 | ROZPOCET | 0 | 0 | 0 | 0 | 0 | 1 | 0 | 4 | 74
| PP |  | Montáž - kabel pro jednotný čas CYKY 2x1,5 | [14 empty] | PP | 2
38 | K | 38 | Montáž - kabel pro školní zvonky CYKY 3x1,5 | ks | 80 |  | 0 |  |  | základní |  | 0 | 0 | 0 | 0 | 0 | 4 | K | 2 | ROZPOCET | 0 | 0 | 0 | 0 | 0 | 1 | 0 | 4 | 76
| PP |  | Montáž - kabel pro školní zvonky CYKY 3x1,5 | [14 empty] | PP | 2
39 | K | 39 | Sekání drážky pro trubku 16-23 mm včetně záhozu a začištění | m | 120 |  | 0 |  |  | základní |  | 0 | 0 | 0 | 0 | 0 | 4 | K | 2 | ROZPOCET | 0 | 0 | 0 | 0 | 0 | 1 | 0 | 4 | 78
| PP |  | Sekání drážky pro trubku 16-23 mm včetně záhozu a začištění | [14 empty] | PP | 2
40 | K | 40 | Nastavení systému jednotného času, vyzkoušení | ks | 1 |  | 0 |  |  | základní |  | 0 | 0 | 0 | 0 | 0 | 4 | K | 2 | ROZPOCET | 0 | 0 | 0 | 0 | 0 | 1 | 0 | 4 | 80
| PP |  | Nastavení systému jednotného času, vyzkoušení | [14 empty] | PP | 2
41 | K | 41 | Nastavení systému školního zvonku, vyzkoušení | k | 1 |  | 0 |  |  | základní |  | 0 | 0 | 0 | 0 | 0 | 4 | K | 2 | ROZPOCET | 0 | 0 | 0 | 0 | 0 | 1 | 0 | 4 | 82
| PP |  | Nastavení systému školního zvonku, vyzkoušení | [14 empty] | PP | 2
| D | Ostatní | Ostatní |  |  |  | 0 |  |  |  |  | 0 |  | 0 |  | 0 | 1 | D | 1 | ROZPOCET | [6 empty] | 0
42 | K | 42 | Montáž - Drobný materiál pro stavební práce a přípomoce | soubor | 1 |  | 0 |  |  | základní |  | 0 | 0 | 0 | 0 | 0 | 4 | K | 2 | ROZPOCET | 0 | 0 | 0 | 0 | 0 | 1 | 0 | 4 | 84
| PP |  | Montáž - Drobný materiál pro stavební práce a přípomoce | [14 empty] | PP | 2
43 | K | 43 | Odvoz zbytkového materiálu vč.poplatků za likvidaci | kg | 250 |  | 0 |  |  | základní |  | 0 | 0 | 0 | 0 | 0 | 4 | K | 2 | ROZPOCET | 0 | 0 | 0 | 0 | 0 | 1 | 0 | 4 | 86
| PP |  | Odvoz zbytkového materiálu vč.poplatků za likvidaci | [14 empty] | PP | 2
44 | K | 44 | Dokumentace skutečného provedení stavby 6 paré | ks | 1 |  | 0 |  |  | základní |  | 0 | 0 | 0 | 0 | 0 | 4 | K | 2 | ROZPOCET | 0 | 0 | 0 | 0 | 0 | 1 | 0 | 4 | 88
| PP |  | Dokumentace skutečného provedení stavby 6 paré | [14 empty] | PP | 2

## 014 - SO 01 Gymnázium - VZT
{85bb3492-b96e-45cb-93d2-178e1b0b51da}
2
| KRYCÍ LIST SOUPISU PRACÍ | [7 empty] | v --- níže se nacházejí doplnkové a pomocné údaje k sestavám --- v | [8 empty] | False
Stavba:
Gymnázium Plasy - nástavba pavilonu č.1
Objekt:
014 - SO 01 Gymnázium - VZT
| KSO: |  |  |  |  | CC-CZ:
| Místo: |  |  |  |  | Datum: | 17. 3. 2025
| Zadavatel: |  |  |  |  | IČ:
|  | Gymnázium a Střední odborná škola, Plasy |  |  |  | DIČ:
| Uchazeč: |  |  |  |  | IČ: | Vyplň údaj
|  | Vyplň údaj |  |  |  | DIČ: | Vyplň údaj
| Projektant: |  |  |  |  | IČ:
|  | VKV projekt s.r.o. |  |  |  | DIČ:
| Zpracovatel: |  |  |  |  | IČ:
DIČ:
Poznámka:
| Cena bez DPH | [5 empty] | 0
|  |  | Základ daně |  |  | Sazba daně | Výše daně
| DPH | základní | 0 |  |  | 21% | 0
|  | snížená | 0 |  |  | 12% | 0
|  | zákl. přenesená | 0 |  |  | 21% | 0
|  | sníž. přenesená | 0 |  |  | 12% | 0
|  | nulová | 0 |  |  | 0% | 0
| Cena s DPH |  |  | v | CZK |  | 0
| Projektant |  |  | Zpracovatel
| Datum a podpis: |  | Razítko | Datum a podpis: |  |  | Razítko
| Objednavatel |  |  | Uchazeč
| Datum a podpis: |  | Razítko | Datum a podpis: |  |  | Razítko
REKAPITULACE ČLENĚNÍ SOUPISU PRACÍ
Stavba:
Gymnázium Plasy - nástavba pavilonu č.1
Objekt:
014 - SO 01 Gymnázium - VZT
Místo: | [5 empty] | Datum: | 17. 3. 2025
Zadavatel: |  |  | Gymnázium a Střední odborná škola, Plasy |  |  | Projektant: | VKV projekt s.r.o.
Uchazeč: |  |  | Vyplň údaj |  |  | Zpracovatel:
Kód dílu - Popis | [6 empty] | Cena celkem [CZK]
Náklady ze soupisu prací | [6 empty] | 0 | [11 empty] | -1
| D1 - Klimatizace učeben | [5 empty] | 0
| D2 - Předsíně WC, úklidy | [5 empty] | 0
| D3 - Výtahová šachta | [5 empty] | 0
| D4 - Montážní materiál | [5 empty] | 0
| D5 - Přesuny strojů, zařízení a potrubí, přidružené výkony | [5 empty] | 0
SOUPIS PRACÍ
Stavba:
Gymnázium Plasy - nástavba pavilonu č.1
Objekt:
014 - SO 01 Gymnázium - VZT
Místo: | [5 empty] | Datum: | 17. 3. 2025
Zadavatel: |  |  | Gymnázium a Střední odborná škola, Plasy |  |  | Projektant: | VKV projekt s.r.o.
Uchazeč: |  |  | Vyplň údaj |  |  | Zpracovatel:
PČ | Typ | Kód | Popis | MJ | Množství | J.cena [CZK] | Cena celkem [CZK] | Cenová soustava |  | DPH | J. Nh [h] | Nh celkem [h] | J. hmotnost [t] | Hmotnost celkem [t] | J. suť [t] | Suť Celkem [t]
Náklady soupisu celkem | [6 empty] | 0 |  |  |  |  | 0 |  | 0 |  | 0 |  | D | -1 | [7 empty] | 0
| D | D1 | Klimatizace učeben |  |  |  | 0 |  |  |  |  | 0 |  | 0 |  | 0 | 1 | D | 0 | ROZPOCET | [6 empty] | 0
1 | K | 03.001 | Podstropní jednotka např. LG UV18F.N10 Qch=5kW | ks | 1 |  | 0 |  |  | základní |  | 0 | 0 | 0 | 0 | 0 | 4 | K | 1 | ROZPOCET | 0 | 0 | 0 | 0 | 0 | 1 | 0 | 4 | 2
| PP |  | Podstropní jednotka např. LG UV18F.N10 Qch=5kW | [14 empty] | PP | 1
2 | K | 03.002 | Kondenzační jednotka např. LG UUA1.UL0 Qch=5kW | ks | 1 |  | 0 |  |  | základní |  | 0 | 0 | 0 | 0 | 0 | 4 | K | 1 | ROZPOCET | 0 | 0 | 0 | 0 | 0 | 1 | 0 | 4 | 4
| PP |  | Kondenzační jednotka např. LG UUA1.UL0 Qch=5kW | [14 empty] | PP | 1
3 | K | 03.003 | Podstropní jednotka např. LG UV24F.N10 Qch=6,7kW | ks | 4 |  | 0 |  |  | základní |  | 0 | 0 | 0 | 0 | 0 | 4 | K | 1 | ROZPOCET | 0 | 0 | 0 | 0 | 0 | 1 | 0 | 4 | 6
| PP |  | Podstropní jednotka např. LG UV24F.N10 Qch=6,7kW | [14 empty] | PP | 1
4 | K | 03.004 | Kondenzační jednotka např. LG UUC1.U20 Qch=6,7kW | ks | 4 |  | 0 |  |  | základní |  | 0 | 0 | 0 | 0 | 0 | 4 | K | 1 | ROZPOCET | 0 | 0 | 0 | 0 | 0 | 1 | 0 | 4 | 8
| PP |  | Kondenzační jednotka např. LG UUC1.U20 Qch=6,7kW | [14 empty] | PP | 1
5 | K | 03.005 | Kazetová jednotka např. LG CT18F.NQ0 Qch=5kW | ks | 2 |  | 0 |  |  | základní |  | 0 | 0 | 0 | 0 | 0 | 4 | K | 1 | ROZPOCET | 0 | 0 | 0 | 0 | 0 | 1 | 0 | 4 | 10
| PP |  | Kazetová jednotka např. LG CT18F.NQ0 Qch=5kW | [14 empty] | PP | 1
6 | K | 03.006 | Kondenzační jednotka např. LG UUA1.UL0 Qch=5kW | ks | 2 |  | 0 |  |  | základní |  | 0 | 0 | 0 | 0 | 0 | 4 | K | 1 | ROZPOCET | 0 | 0 | 0 | 0 | 0 | 1 | 0 | 4 | 12
| PP |  | Kondenzační jednotka např. LG UUA1.UL0 Qch=5kW | [14 empty] | PP | 1
7 | K | 03.007 | Potrubí chladiva svazek /přívod + zpátečka/ vč. sděl. kabelu | bm | 90 |  | 0 |  |  | základní |  | 0 | 0 | 0 | 0 | 0 | 4 | K | 1 | ROZPOCET | 0 | 0 | 0 | 0 | 0 | 1 | 0 | 4 | 14
| PP |  | Potrubí chladiva svazek /přívod + zpátečka/ vč. sděl. kabelu | [14 empty] | PP | 1
| D | D2 | Předsíně WC, úklidy |  |  |  | 0 |  |  |  |  | 0 |  | 0 |  | 0 | 1 | D | 0 | ROZPOCET | [6 empty] | 0
8 | K | 04.001a | Ventilátor diagonální DN125 tiché provedení | ks | 1 |  | 0 |  |  | základní |  | 0 | 0 | 0 | 0 | 0 | 4 | K | 1 | ROZPOCET | 0 | 0 | 0 | 0 | 0 | 1 | 0 | 4 | 16
| PP |  | Ventilátor diagonální DN125 tiché provedení | [14 empty] | PP | 1
9 | K | 04.001b | Zpetná klapka tesna 125 | ks | 1 |  | 0 |  |  | základní |  | 0 | 0 | 0 | 0 | 0 | 4 | K | 1 | ROZPOCET | 0 | 0 | 0 | 0 | 0 | 1 | 0 | 4 | 18
| PP |  | Zpetná klapka tesna 125 | [14 empty] | PP | 1
10 | K | 04.002 | Talířový ventil kovový odvodní KO 125 | ks | 2 |  | 0 |  |  | základní |  | 0 | 0 | 0 | 0 | 0 | 4 | K | 1 | ROZPOCET | 0 | 0 | 0 | 0 | 0 | 1 | 0 | 4 | 20
| PP |  | Talířový ventil kovový odvodní KO 125 | [14 empty] | PP | 1
11 | K | 04.003 | Výfuková hlavice VHO 125 | ks | 1 |  | 0 |  |  | základní |  | 0 | 0 | 0 | 0 | 0 | 4 | K | 1 | ROZPOCET | 0 | 0 | 0 | 0 | 0 | 1 | 0 | 4 | 22
| PP |  | Výfuková hlavice VHO 125 | [14 empty] | PP | 1
12 | K | 04.004 | Spiro potrubí pozink D 125 provedení SAFE | bm | 7 |  | 0 |  |  | základní |  | 0 | 0 | 0 | 0 | 0 | 4 | K | 1 | ROZPOCET | 0 | 0 | 0 | 0 | 0 | 1 | 0 | 4 | 24
| PP |  | Spiro potrubí pozink D 125 provedení SAFE | [14 empty] | PP | 1
13 | K | 04.005 | Oblouk 90°- SPIRO 125 | ks | 1 |  | 0 |  |  | základní |  | 0 | 0 | 0 | 0 | 0 | 4 | K | 1 | ROZPOCET | 0 | 0 | 0 | 0 | 0 | 1 | 0 | 4 | 26
| PP |  | Oblouk 90°- SPIRO 125 | [14 empty] | PP | 1
14 | K | 04.006 | Odbocka jednostranná 90°-SPIRO 125/125 | ks | 1 |  | 0 |  |  | základní |  | 0 | 0 | 0 | 0 | 0 | 4 | K | 1 | ROZPOCET | 0 | 0 | 0 | 0 | 0 | 1 | 0 | 4 | 28
| PP |  | Odbocka jednostranná 90°-SPIRO 125/125 | [14 empty] | PP | 1
15 | K | 04.007 | Tepelná izolce pryžová samolepící tl= 20mm potrubí označené na výkresu | m2 | 2 |  | 0 |  |  | základní |  | 0 | 0 | 0 | 0 | 0 | 4 | K | 1 | ROZPOCET | 0 | 0 | 0 | 0 | 0 | 1 | 0 | 4 | 30
| PP |  | Tepelná izolce pryžová samolepící tl= 20mm potrubí označené na výkresu | [14 empty] | PP | 1
| D | D3 | Výtahová šachta |  |  |  | 0 |  |  |  |  | 0 |  | 0 |  | 0 | 1 | D | 0 | ROZPOCET | [6 empty] | 0
16 | K | 05.001 | Výfuková hlavice VHO 225 | ks | 1 |  | 0 |  |  | základní |  | 0 | 0 | 0 | 0 | 0 | 4 | K | 1 | ROZPOCET | 0 | 0 | 0 | 0 | 0 | 1 | 0 | 4 | 32
| PP |  | Výfuková hlavice VHO 225 | [14 empty] | PP | 1
17 | K | 05.002 | Spiro potrubí pozink D 225 provedení SAFE | bm | 2 |  | 0 |  |  | základní |  | 0 | 0 | 0 | 0 | 0 | 4 | K | 1 | ROZPOCET | 0 | 0 | 0 | 0 | 0 | 1 | 0 | 4 | 34
| PP |  | Spiro potrubí pozink D 225 provedení SAFE | [14 empty] | PP | 1
18 | K | 05.003 | Požární izolace desky z min.plsti tl.4cm na trny s AL folii /atestovaná požární izolace EI30/ potrubí označené na výkresu | m2 | 1 |  | 0 |  |  | základní |  | 0 | 0 | 0 | 0 | 0 | 4 | K | 1 | ROZPOCET | 0 | 0 | 0 | 0 | 0 | 1 | 0 | 4 | 36
| PP |  | Požární izolace desky z min.plsti tl.4cm na trny s AL folii /atestovaná požární izolace EI30/ potrubí označené na výkresu | [14 empty] | PP | 1
| D | D4 | Montážní materiál |  |  |  | 0 |  |  |  |  | 0 |  | 0 |  | 0 | 1 | D | 0 | ROZPOCET | [6 empty] | 0
19 | K | Pol97 | Montážní, těsnící a spojovací material+ požární ucpávky | kg | 40 |  | 0 |  |  | základní |  | 0 | 0 | 0 | 0 | 0 | 4 | K | 1 | ROZPOCET | 0 | 0 | 0 | 0 | 0 | 1 | 0 | 4 | 38
| PP |  | Montážní, těsnící a spojovací material+ požární ucpávky | [14 empty] | PP | 1
| D | D5 | Přesuny strojů, zařízení a potrubí, přidružené výkony |  |  |  | 0 |  |  |  |  | 0 |  | 0 |  | 0 | 1 | D | 0 | ROZPOCET | [6 empty] | 0
20 | K | Pol98 | Doprava na staveniště (3% z ceny dodávky) | kpl | 1 |  | 0 |  |  | základní |  | 0 | 0 | 0 | 0 | 0 | 4 | K | 1 | ROZPOCET | 0 | 0 | 0 | 0 | 0 | 1 | 0 | 4 | 40
| PP |  | Doprava na staveniště (3% z ceny dodávky) | [14 empty] | PP | 1
22 | K | Pol99 | Podíl přidružených výkonů (1,6 % z ceny montáže) | kpl | 1 |  | 0 |  |  | základní |  | 0 | 0 | 0 | 0 | 0 | 4 | K | 1 | ROZPOCET | 0 | 0 | 0 | 0 | 0 | 1 | 0 | 4 | 42
| PP |  | Podíl přidružených výkonů (1,6 % z ceny montáže) | [14 empty] | PP | 1

## 015 - Gymnazium a SOŠ Pla...
{1189c3c7-b2ac-4116-b7e8-136c4bbaf231}
2
| KRYCÍ LIST SOUPISU PRACÍ | [7 empty] | v --- níže se nacházejí doplnkové a pomocné údaje k sestavám --- v | [8 empty] | False
Stavba:
Gymnázium Plasy - nástavba pavilonu č.1
Objekt:
015 - Gymnazium a SOŠ Plasy - ÚT
| KSO: |  |  |  |  | CC-CZ:
| Místo: |  |  |  |  | Datum: | 17. 3. 2025
| Zadavatel: |  |  |  |  | IČ:
|  | Gymnázium a Střední odborná škola, Plasy |  |  |  | DIČ:
| Uchazeč: |  |  |  |  | IČ: | Vyplň údaj
|  | Vyplň údaj |  |  |  | DIČ: | Vyplň údaj
| Projektant: |  |  |  |  | IČ:
|  | VKV projekt s.r.o. |  |  |  | DIČ:
| Zpracovatel: |  |  |  |  | IČ:
DIČ:
Poznámka:
| Cena bez DPH | [5 empty] | 0
|  |  | Základ daně |  |  | Sazba daně | Výše daně
| DPH | základní | 0 |  |  | 21% | 0
|  | snížená | 0 |  |  | 12% | 0
|  | zákl. přenesená | 0 |  |  | 21% | 0
|  | sníž. přenesená | 0 |  |  | 12% | 0
|  | nulová | 0 |  |  | 0% | 0
| Cena s DPH |  |  | v | CZK |  | 0
| Projektant |  |  | Zpracovatel
| Datum a podpis: |  | Razítko | Datum a podpis: |  |  | Razítko
| Objednavatel |  |  | Uchazeč
| Datum a podpis: |  | Razítko | Datum a podpis: |  |  | Razítko
REKAPITULACE ČLENĚNÍ SOUPISU PRACÍ
Stavba:
Gymnázium Plasy - nástavba pavilonu č.1
Objekt:
015 - Gymnazium a SOŠ Plasy - ÚT
Místo: | [5 empty] | Datum: | 17. 3. 2025
Zadavatel: |  |  | Gymnázium a Střední odborná škola, Plasy |  |  | Projektant: | VKV projekt s.r.o.
Uchazeč: |  |  | Vyplň údaj |  |  | Zpracovatel:
Kód dílu - Popis | [6 empty] | Cena celkem [CZK]
Náklady ze soupisu prací | [6 empty] | 0 | [11 empty] | -1
| HSV - Práce a dodávky HSV | [5 empty] | 0
| 4 - Vodorovné konstrukce | [5 empty] | 0
| 9 - Ostatní konstrukce a práce, bourání | [5 empty] | 0
| PSV - Práce a dodávky PSV | [5 empty] | 0
| 727 - Zdravotechnika - požární ochrana | [5 empty] | 0
| 733 - Ústřední vytápění - rozvodné potrubí | [5 empty] | 0
| 734 - Ústřední vytápění - armatury | [5 empty] | 0
| 735 - Ústřední vytápění - otopná tělesa | [5 empty] | 0
| 783 - Dokončovací práce - nátěry | [5 empty] | 0
| HZS - Hodinové zúčtovací sazby | [5 empty] | 0
SOUPIS PRACÍ
Stavba:
Gymnázium Plasy - nástavba pavilonu č.1
Objekt:
015 - Gymnazium a SOŠ Plasy - ÚT
Místo: | [5 empty] | Datum: | 17. 3. 2025
Zadavatel: |  |  | Gymnázium a Střední odborná škola, Plasy |  |  | Projektant: | VKV projekt s.r.o.
Uchazeč: |  |  | Vyplň údaj |  |  | Zpracovatel:
PČ | Typ | Kód | Popis | MJ | Množství | J.cena [CZK] | Cena celkem [CZK] | Cenová soustava |  | DPH | J. Nh [h] | Nh celkem [h] | J. hmotnost [t] | Hmotnost celkem [t] | J. suť [t] | Suť Celkem [t]
Náklady soupisu celkem | [6 empty] | 0 |  |  |  |  | 0 |  | 0 |  | 0 |  | D | -1 | [7 empty] | 0
| D | HSV | Práce a dodávky HSV |  |  |  | 0 |  |  |  |  | 0 |  | 0 |  | 0 | 1 | D | 0 | ROZPOCET | [6 empty] | 0
| D | 4 | Vodorovné konstrukce |  |  |  | 0 |  |  |  |  | 0 |  | 0 |  | 0 | 1 | D | 1 | ROZPOCET | [6 empty] | 0
38 | K | 411386611 | Zabetonování prostupů v instalačních šachtách ze suchých směsí pl do 0,09 m2 ve stropech | kus | 18 |  | 0 | CS ÚRS 2024 01 |  | základní |  | 0 | 0 | 0 | 0 | 0 | 4 | K | 2 | ROZPOCET | 0 | 0 | 0 | 0 | 0 | 1 | 0 | 4 | 2
| PP |  | Zabetonování prostupů v instalačních šachtách ze suchých směsí pl do 0,09 m2 ve stropech | [14 empty] | PP | 2
| D | 9 | Ostatní konstrukce a práce, bourání |  |  |  | 0 |  |  |  |  | 0 |  | 0 |  | 0 | 1 | D | 1 | ROZPOCET | [6 empty] | 0
36 | K | 972054241 | Vybourání otvorů v ŽB stropech nebo klenbách pl do 0,09 m2 tl do 150 mm | kus | 18 |  | 0 | CS ÚRS 2024 01 |  | základní |  | 0 | 0 | 0 | 0 | 0 | 4 | K | 2 | ROZPOCET | 0 | 0 | 0 | 0 | 0 | 1 | 0 | 4 | 4
| PP |  | Vybourání otvorů v ŽB stropech nebo klenbách pl do 0,09 m2 tl do 150 mm | [14 empty] | PP | 2
| D | PSV | Práce a dodávky PSV |  |  |  | 0 |  |  |  |  | 0 |  | 0 |  | 0 | 2 | D | 0 | ROZPOCET | [6 empty] | 0
| D | 727 | Zdravotechnika - požární ochrana |  |  |  | 0 |  |  |  |  | 0 |  | 0 |  | 0 | 2 | D | 1 | ROZPOCET | [6 empty] | 0
25 | K | 727111041 | Trubní ucpávka ocelového potrubí bez izolace do DN 25 stropem požární odolnost EI 120 | kus | 36 |  | 0 | CS ÚRS 2024 01 |  | základní |  | 0 | 0 | 0 | 0 | 0 | 16 | K | 2 | ROZPOCET | 0 | 0 | 0 | 0 | 0 | 1 | 0 | 16 | 6
| PP |  | Trubní ucpávka ocelového potrubí bez izolace do DN 25 stropem požární odolnost EI 120 | [14 empty] | PP | 2
26 | K | 998727203 | Přesun hmot procentní pro protipožární ochranu v objektech v přes 12 do 24 m | % |  |  | 0 | CS ÚRS 2024 01 |  | základní |  | 0 | 0 | 0 | 0 | 0 | 16 | K | 2 | ROZPOCET | 0 | 0 | 0 | 0 | 0 | 1 | 0 | 16 | 8
| PP |  | Přesun hmot procentní pro protipožární ochranu v objektech v přes 12 do 24 m | [14 empty] | PP | 2
| D | 733 | Ústřední vytápění - rozvodné potrubí |  |  |  | 0 |  |  |  |  | 0 |  | 0 |  | 0 | 2 | D | 1 | ROZPOCET | [6 empty] | 0
27 | K | 733111103 | Potrubí ocelové závitové černé bezešvé běžné nízkotlaké DN 15 | m | 225 |  | 0 | CS ÚRS 2024 01 |  | základní |  | 0 | 0 | 0 | 0 | 0 | 16 | K | 2 | ROZPOCET | 0 | 0 | 0 | 0 | 0 | 1 | 0 | 16 | 10
| PP |  | Potrubí ocelové závitové černé bezešvé běžné nízkotlaké DN 15 | [14 empty] | PP | 2
17 | K | 733113113 | Příplatek k potrubí z trubek ocelových černých závitových za zhotovení závitové ocelové přípojky DN 15 | kus | 62 |  | 0 | CS ÚRS 2024 01 |  | základní |  | 0 | 0 | 0 | 0 | 0 | 16 | K | 2 | ROZPOCET | 0 | 0 | 0 | 0 | 0 | 1 | 0 | 16 | 12
| PP |  | Příplatek k potrubí z trubek ocelových černých závitových za zhotovení závitové ocelové přípojky DN 15 | [14 empty] | PP | 2
9 | K | 733190107 | Zkouška těsnosti potrubí ocelové závitové DN do 40 | m | 225 |  | 0 | CS ÚRS 2024 01 |  | základní |  | 0 | 0 | 0 | 0 | 0 | 16 | K | 2 | ROZPOCET | 0 | 0 | 0 | 0 | 0 | 1 | 0 | 16 | 14
| PP |  | Zkouška těsnosti potrubí ocelové závitové DN do 40 | [14 empty] | PP | 2
6 | K | 733191923 | Navaření potrubí ocelového závitového DN 15 na stávající rozvod | kus | 36 |  | 0 | CS ÚRS 2024 01 |  | základní |  | 0 | 0 | 0 | 0 | 0 | 16 | K | 2 | ROZPOCET | 0 | 0 | 0 | 0 | 0 | 1 | 0 | 16 | 16
| PP |  | Navaření potrubí ocelového závitového DN 15 na stávající rozvod | [14 empty] | PP | 2
18 | K | 998733203 | Přesun hmot procentní pro rozvody potrubí v objektech v přes 12 do 24 m | % |  |  | 0 | CS ÚRS 2024 01 |  | základní |  | 0 | 0 | 0 | 0 | 0 | 16 | K | 2 | ROZPOCET | 0 | 0 | 0 | 0 | 0 | 1 | 0 | 16 | 18
| PP |  | Přesun hmot procentní pro rozvody potrubí v objektech v přes 12 do 24 m | [14 empty] | PP | 2
| D | 734 | Ústřední vytápění - armatury |  |  |  | 0 |  |  |  |  | 0 |  | 0 |  | 0 | 2 | D | 1 | ROZPOCET | [6 empty] | 0
20 | K | 734221552 | Ventil závitový termostatický přímý dvouregulační G 1/2 PN 16 do 110°C bez hlavice ovládání | kus | 31 |  | 0 | CS ÚRS 2024 01 |  | základní |  | 0 | 0 | 0 | 0 | 0 | 16 | K | 2 | ROZPOCET | 0 | 0 | 0 | 0 | 0 | 1 | 0 | 16 | 20
| PP |  | Ventil závitový termostatický přímý dvouregulační G 1/2 PN 16 do 110°C bez hlavice ovládání | [14 empty] | PP | 2
21 | K | 73422167R1 | Hlavice otopného tělesa s dálkovým bezdrátovým ovládáním | kus | 31 |  | 0 |  |  | základní |  | 0 | 0 | 0 | 0 | 0 | 16 | K | 2 | ROZPOCET | 0 | 0 | 0 | 0 | 0 | 1 | 0 | 16 | 22
| PP |  | Hlavice otopného tělesa s dálkovým bezdrátovým ovládáním | [14 empty] | PP | 2
37 | K | 73422167R2 | Komunikační modul hlavic | kus | 1 |  | 0 |  |  | základní |  | 0 | 0 | 0 | 0 | 0 | 16 | K | 2 | ROZPOCET | 0 | 0 | 0 | 0 | 0 | 1 | 0 | 16 | 24
| PP |  | Komunikační modul hlavic | [14 empty] | PP | 2
39 | K | 73422167R3 | Prostorové čidlo teploty s dálkovým přenosem | kus | 17 |  | 0 |  |  | základní |  | 0 | 0 | 0 | 0 | 0 | 16 | K | 2 | ROZPOCET | 0 | 0 | 0 | 0 | 0 | 1 | 0 | 16 | 26
| PP |  | Prostorové čidlo teploty s dálkovým přenosem | [14 empty] | PP | 2
22 | K | 734261717 | Šroubení regulační radiátorové přímé G 1/2 s vypouštěním | kus | 31 |  | 0 | CS ÚRS 2024 01 |  | základní |  | 0 | 0 | 0 | 0 | 0 | 16 | K | 2 | ROZPOCET | 0 | 0 | 0 | 0 | 0 | 1 | 0 | 16 | 28
| PP |  | Šroubení regulační radiátorové přímé G 1/2 s vypouštěním | [14 empty] | PP | 2
23 | K | 998734203 | Přesun hmot procentní pro armatury v objektech v přes 12 do 24 m | % |  |  | 0 | CS ÚRS 2024 01 |  | základní |  | 0 | 0 | 0 | 0 | 0 | 16 | K | 2 | ROZPOCET | 0 | 0 | 0 | 0 | 0 | 1 | 0 | 16 | 30
| PP |  | Přesun hmot procentní pro armatury v objektech v přes 12 do 24 m | [14 empty] | PP | 2
| D | 735 | Ústřední vytápění - otopná tělesa |  |  |  | 0 |  |  |  |  | 0 |  | 0 |  | 0 | 2 | D | 1 | ROZPOCET | [6 empty] | 0
5 | K | 735000912 | Vyregulování ventilu nebo kohoutu dvojregulačního s termostatickým ovládáním | kus | 31 |  | 0 | CS ÚRS 2024 01 |  | základní |  | 0 | 0 | 0 | 0 | 0 | 16 | K | 2 | ROZPOCET | 0 | 0 | 0 | 0 | 0 | 1 | 0 | 16 | 32
| PP |  | Vyregulování ventilu nebo kohoutu dvojregulačního s termostatickým ovládáním | [14 empty] | PP | 2
10 | K | 735151471 | Otopné těleso panelové dvoudeskové 1 přídavná přestupní plocha výška/délka 600/400 mm výkon 515 W | kus | 1 |  | 0 | CS ÚRS 2024 01 |  | základní |  | 0 | 0 | 0 | 0 | 0 | 16 | K | 2 | ROZPOCET | 0 | 0 | 0 | 0 | 0 | 1 | 0 | 16 | 34
| PP |  | Otopné těleso panelové dvoudeskové 1 přídavná přestupní plocha výška/délka 600/400 mm výkon 515 W | [14 empty] | PP | 2
11 | K | 735151473 | Otopné těleso panelové dvoudeskové 1 přídavná přestupní plocha výška/délka 600/600 mm výkon 773 W | kus | 2 |  | 0 | CS ÚRS 2024 01 |  | základní |  | 0 | 0 | 0 | 0 | 0 | 16 | K | 2 | ROZPOCET | 0 | 0 | 0 | 0 | 0 | 1 | 0 | 16 | 36
| PP |  | Otopné těleso panelové dvoudeskové 1 přídavná přestupní plocha výška/délka 600/600 mm výkon 773 W | [14 empty] | PP | 2
28 | K | 735151474 | Otopné těleso panelové dvoudeskové 1 přídavná přestupní plocha výška/délka 600/700 mm výkon 902 W | kus | 1 |  | 0 | CS ÚRS 2024 01 |  | základní |  | 0 | 0 | 0 | 0 | 0 | 16 | K | 2 | ROZPOCET | 0 | 0 | 0 | 0 | 0 | 1 | 0 | 16 | 38
| PP |  | Otopné těleso panelové dvoudeskové 1 přídavná přestupní plocha výška/délka 600/700 mm výkon 902 W | [14 empty] | PP | 2
12 | K | 735151476 | Otopné těleso panelové dvoudeskové 1 přídavná přestupní plocha výška/délka 600/900 mm výkon 1159 W | kus | 7 |  | 0 | CS ÚRS 2024 01 |  | základní |  | 0 | 0 | 0 | 0 | 0 | 16 | K | 2 | ROZPOCET | 0 | 0 | 0 | 0 | 0 | 1 | 0 | 16 | 40
| PP |  | Otopné těleso panelové dvoudeskové 1 přídavná přestupní plocha výška/délka 600/900 mm výkon 1159 W | [14 empty] | PP | 2
14 | K | 735151480 | Otopné těleso panelové dvoudeskové 1 přídavná přestupní plocha výška/délka 600/1400 mm výkon 1803 W | kus | 1 |  | 0 | CS ÚRS 2024 01 |  | základní |  | 0 | 0 | 0 | 0 | 0 | 16 | K | 2 | ROZPOCET | 0 | 0 | 0 | 0 | 0 | 1 | 0 | 16 | 42
| PP |  | Otopné těleso panelové dvoudeskové 1 přídavná přestupní plocha výška/délka 600/1400 mm výkon 1803 W | [14 empty] | PP | 2
15 | K | 735151481 | Otopné těleso panelové dvoudeskové 1 přídavná přestupní plocha výška/délka 600/1600 mm výkon 2061 W | kus | 12 |  | 0 | CS ÚRS 2024 01 |  | základní |  | 0 | 0 | 0 | 0 | 0 | 16 | K | 2 | ROZPOCET | 0 | 0 | 0 | 0 | 0 | 1 | 0 | 16 | 44
| PP |  | Otopné těleso panelové dvoudeskové 1 přídavná přestupní plocha výška/délka 600/1600 mm výkon 2061 W | [14 empty] | PP | 2
40 | K | 735151483 | Otopné těleso panelové dvoudeskové 1 přídavná přestupní plocha výška/délka 600/2000 mm výkon 2576 W | kus | 2 |  | 0 | CS ÚRS 2024 01 |  | základní |  | 0 | 0 | 0 | 0 | 0 | 16 | K | 2 | ROZPOCET | 0 | 0 | 0 | 0 | 0 | 1 | 0 | 16 | 46
| PP |  | Otopné těleso panelové dvoudeskové 1 přídavná přestupní plocha výška/délka 600/2000 mm výkon 2576 W | [14 empty] | PP | 2
41 | K | 735151581 | Otopné těleso panelové dvoudeskové 2 přídavné přestupní plochy výška/délka 600/1600 mm výkon 2686 W | kus | 3 |  | 0 | CS ÚRS 2024 01 |  | základní |  | 0 | 0 | 0 | 0 | 0 | 16 | K | 2 | ROZPOCET | 0 | 0 | 0 | 0 | 0 | 1 | 0 | 16 | 48
| PP |  | Otopné těleso panelové dvoudeskové 2 přídavné přestupní plochy výška/délka 600/1600 mm výkon 2686 W | [14 empty] | PP | 2
16 | K | 735151697 | Otopné těleso panelové třídeskové 3 přídavné přestupní plochy výška/délka 900/1000 mm výkon 3228 W | kus | 2 |  | 0 | CS ÚRS 2024 01 |  | základní |  | 0 | 0 | 0 | 0 | 0 | 16 | K | 2 | ROZPOCET | 0 | 0 | 0 | 0 | 0 | 1 | 0 | 16 | 50
| PP |  | Otopné těleso panelové třídeskové 3 přídavné přestupní plochy výška/délka 900/1000 mm výkon 3228 W | [14 empty] | PP | 2
3 | K | 735191901 | Vyzkoušení otopných těles ocelových po opravě tlakem | m2 | 75 |  | 0 | CS ÚRS 2024 01 |  | základní |  | 0 | 0 | 0 | 0 | 0 | 16 | K | 2 | ROZPOCET | 0 | 0 | 0 | 0 | 0 | 1 | 0 | 16 | 52
| PP |  | Vyzkoušení otopných těles ocelových po opravě tlakem | [14 empty] | PP | 2
4 | K | 735191903 | Vyčištění otopných těles ocelových nebo hliníkových proplachem vodou | m2 | 300 |  | 0 | CS ÚRS 2024 01 |  | základní |  | 0 | 0 | 0 | 0 | 0 | 16 | K | 2 | ROZPOCET | 0 | 0 | 0 | 0 | 0 | 1 | 0 | 16 | 54
| PP |  | Vyčištění otopných těles ocelových nebo hliníkových proplachem vodou | [14 empty] | PP | 2
1 | K | 735191905 | Odvzdušnění otopných těles | kus | 31 |  | 0 | CS ÚRS 2024 01 |  | základní |  | 0 | 0 | 0 | 0 | 0 | 16 | K | 2 | ROZPOCET | 0 | 0 | 0 | 0 | 0 | 1 | 0 | 16 | 56
| PP |  | Odvzdušnění otopných těles | [14 empty] | PP | 2
2 | K | 735191910 | Napuštění vody do otopných těles | m2 | 300 |  | 0 | CS ÚRS 2024 01 |  | základní |  | 0 | 0 | 0 | 0 | 0 | 16 | K | 2 | ROZPOCET | 0 | 0 | 0 | 0 | 0 | 1 | 0 | 16 | 58
| PP |  | Napuštění vody do otopných těles | [14 empty] | PP | 2
7 | K | 735494811 | Vypuštění vody z otopných těles | m2 | 300 |  | 0 | CS ÚRS 2024 01 |  | základní |  | 0 | 0 | 0 | 0 | 0 | 16 | K | 2 | ROZPOCET | 0 | 0 | 0 | 0 | 0 | 1 | 0 | 16 | 60
| PP |  | Vypuštění vody z otopných těles | [14 empty] | PP | 2
19 | K | 998735203 | Přesun hmot procentní pro otopná tělesa v objektech v přes 12 do 24 m | % |  |  | 0 | CS ÚRS 2024 01 |  | základní |  | 0 | 0 | 0 | 0 | 0 | 16 | K | 2 | ROZPOCET | 0 | 0 | 0 | 0 | 0 | 1 | 0 | 16 | 62
| PP |  | Přesun hmot procentní pro otopná tělesa v objektech v přes 12 do 24 m | [14 empty] | PP | 2
| D | 783 | Dokončovací práce - nátěry |  |  |  | 0 |  |  |  |  | 0 |  | 0 |  | 0 | 2 | D | 1 | ROZPOCET | [6 empty] | 0
24 | K | 783617615 | Krycí dvojnásobný syntetický tepelně odolný nátěr potrubí DN do 50 mm | m | 225 |  | 0 | CS ÚRS 2024 01 |  | základní |  | 0 | 0 | 0 | 0 | 0 | 16 | K | 2 | ROZPOCET | 0 | 0 | 0 | 0 | 0 | 1 | 0 | 16 | 64
| PP |  | Krycí dvojnásobný syntetický tepelně odolný nátěr potrubí DN do 50 mm | [14 empty] | PP | 2
| D | HZS | Hodinové zúčtovací sazby |  |  |  | 0 |  |  |  |  | 0 |  | 0 |  | 0 | 4 | D | 0 | ROZPOCET | [6 empty] | 0
31 | K | HZS2222 | Hodinová zúčtovací sazba topenář odborný - topná zkouška dle ČSN 06 0310 | hod | 24 |  | 0 | CS ÚRS 2024 01 |  | základní |  | 0 | 0 | 0 | 0 | 0 | 262144 | K | 1 | ROZPOCET | 0 | 0 | 0 | 0 | 0 | 1 | 0 | 262144 | 66
| PP |  | Hodinová zúčtovací sazba topenář odborný - topná zkouška dle ČSN 06 0310 | [14 empty] | PP | 1
33 | K | HZS2491 | Hodinová zúčtovací sazba dělník zednických výpomocí | hod | 24 |  | 0 | CS ÚRS 2024 01 |  | základní |  | 0 | 0 | 0 | 0 | 0 | 262144 | K | 1 | ROZPOCET | 0 | 0 | 0 | 0 | 0 | 1 | 0 | 262144 | 68
| PP |  | Hodinová zúčtovací sazba dělník zednických výpomocí | [14 empty] | PP | 1
34 | K | HZS3231 | Hodinová zúčtovací sazba montér měřících a regulačních zařízení - konfigurace stávajícího regulačního zařízení otopné soustavy | hod | 40 |  | 0 | CS ÚRS 2024 01 |  | základní |  | 0 | 0 | 0 | 0 | 0 | 262144 | K | 1 | ROZPOCET | 0 | 0 | 0 | 0 | 0 | 1 | 0 | 262144 | 70
| PP |  | Hodinová zúčtovací sazba montér měřících a regulačních zařízení - konfigurace stávajícího regulačního zařízení otopné soustavy | [14 empty] | PP | 1

## 016 - SO 01 Gymnázium - ZTI
{a4734a9f-832c-4c05-a4e0-549df9476d17}
2
| KRYCÍ LIST SOUPISU PRACÍ | [7 empty] | v --- níže se nacházejí doplnkové a pomocné údaje k sestavám --- v | [8 empty] | False
Stavba:
Gymnázium Plasy - nástavba pavilonu č.1
Objekt:
016 - SO 01 Gymnázium - ZTI
| KSO: |  |  |  |  | CC-CZ:
| Místo: |  |  |  |  | Datum: | 17. 3. 2025
| Zadavatel: |  |  |  |  | IČ:
|  | Gymnázium a Střední odborná škola, Plasy |  |  |  | DIČ:
| Uchazeč: |  |  |  |  | IČ: | Vyplň údaj
|  | Vyplň údaj |  |  |  | DIČ: | Vyplň údaj
| Projektant: |  |  |  |  | IČ:
|  | VKV projekt s.r.o. |  |  |  | DIČ:
| Zpracovatel: |  |  |  |  | IČ:
DIČ:
Poznámka:
| Cena bez DPH | [5 empty] | 0
|  |  | Základ daně |  |  | Sazba daně | Výše daně
| DPH | základní | 0 |  |  | 21% | 0
|  | snížená | 0 |  |  | 12% | 0
|  | zákl. přenesená | 0 |  |  | 21% | 0
|  | sníž. přenesená | 0 |  |  | 12% | 0
|  | nulová | 0 |  |  | 0% | 0
| Cena s DPH |  |  | v | CZK |  | 0
| Projektant |  |  | Zpracovatel
| Datum a podpis: |  | Razítko | Datum a podpis: |  |  | Razítko
| Objednavatel |  |  | Uchazeč
| Datum a podpis: |  | Razítko | Datum a podpis: |  |  | Razítko
REKAPITULACE ČLENĚNÍ SOUPISU PRACÍ
Stavba:
Gymnázium Plasy - nástavba pavilonu č.1
Objekt:
016 - SO 01 Gymnázium - ZTI
Místo: | [5 empty] | Datum: | 17. 3. 2025
Zadavatel: |  |  | Gymnázium a Střední odborná škola, Plasy |  |  | Projektant: | VKV projekt s.r.o.
Uchazeč: |  |  | Vyplň údaj |  |  | Zpracovatel:
Kód dílu - Popis | [6 empty] | Cena celkem [CZK]
Náklady ze soupisu prací | [6 empty] | 0 | [11 empty] | -1
| D1 - D.1.4.1 Zdravotně technické instalace | [5 empty] | 0
| D2 - Kanalizace- trouby a tvarovky odpadní – | [5 empty] | 0
| D3 - Vodovod - vodovod. potrubí a armatury | [5 empty] | 0
| D4 - Izolace pro vodovodní potrubí | [5 empty] | 0
| D5 - Zařizovací předměty | [5 empty] | 0
| D6 - Ostatní | [5 empty] | 0
SOUPIS PRACÍ
Stavba:
Gymnázium Plasy - nástavba pavilonu č.1
Objekt:
016 - SO 01 Gymnázium - ZTI
Místo: | [5 empty] | Datum: | 17. 3. 2025
Zadavatel: |  |  | Gymnázium a Střední odborná škola, Plasy |  |  | Projektant: | VKV projekt s.r.o.
Uchazeč: |  |  | Vyplň údaj |  |  | Zpracovatel:
PČ | Typ | Kód | Popis | MJ | Množství | J.cena [CZK] | Cena celkem [CZK] | Cenová soustava |  | DPH | J. Nh [h] | Nh celkem [h] | J. hmotnost [t] | Hmotnost celkem [t] | J. suť [t] | Suť Celkem [t]
Náklady soupisu celkem | [6 empty] | 0 |  |  |  |  | 0 |  | 0 |  | 0 |  | D | -1 | [7 empty] | 0
| D | D1 | D.1.4.1 Zdravotně technické instalace |  |  |  | 0 |  |  |  |  | 0 |  | 0 |  | 0 | 1 | D | 0 | ROZPOCET | [6 empty] | 0
| D | D2 | Kanalizace- trouby a tvarovky odpadní – |  |  |  | 0 |  |  |  |  | 0 |  | 0 |  | 0 | 1 | D | 1 | ROZPOCET | [6 empty] | 0
1 | K | Pol1 | trubka HT systém 32 | m | 26 |  | 0 |  |  | základní |  | 0 | 0 | 0 | 0 | 0 | 4 | K | 2 | ROZPOCET | 0 | 0 | 0 | 0 | 0 | 1 | 0 | 4 | 2
| PP |  | trubka HT systém 32 | [14 empty] | PP | 2
2 | K | Pol2 | trubka HT systém 40 | m | 14 |  | 0 |  |  | základní |  | 0 | 0 | 0 | 0 | 0 | 4 | K | 2 | ROZPOCET | 0 | 0 | 0 | 0 | 0 | 1 | 0 | 4 | 4
| PP |  | trubka HT systém 40 | [14 empty] | PP | 2
3 | K | Pol3 | trubka HT systém 50 | m | 5 |  | 0 |  |  | základní |  | 0 | 0 | 0 | 0 | 0 | 4 | K | 2 | ROZPOCET | 0 | 0 | 0 | 0 | 0 | 1 | 0 | 4 | 6
| PP |  | trubka HT systém 50 | [14 empty] | PP | 2
4 | K | Pol4 | trubka HT systém 70 | m | 25 |  | 0 |  |  | základní |  | 0 | 0 | 0 | 0 | 0 | 4 | K | 2 | ROZPOCET | 0 | 0 | 0 | 0 | 0 | 1 | 0 | 4 | 8
| PP |  | trubka HT systém 70 | [14 empty] | PP | 2
5 | K | Pol5 | trubka HT systém 100 | m | 52 |  | 0 |  |  | základní |  | 0 | 0 | 0 | 0 | 0 | 4 | K | 2 | ROZPOCET | 0 | 0 | 0 | 0 | 0 | 1 | 0 | 4 | 10
| PP |  | trubka HT systém 100 | [14 empty] | PP | 2
6 | K | Pol6 | koleno 87,5° HT systém 32 | kus | 15 |  | 0 |  |  | základní |  | 0 | 0 | 0 | 0 | 0 | 4 | K | 2 | ROZPOCET | 0 | 0 | 0 | 0 | 0 | 1 | 0 | 4 | 12
| PP |  | koleno 87,5° HT systém 32 | [14 empty] | PP | 2
7 | K | Pol7 | koleno 87,5° HT systém 40 | kus | 16 |  | 0 |  |  | základní |  | 0 | 0 | 0 | 0 | 0 | 4 | K | 2 | ROZPOCET | 0 | 0 | 0 | 0 | 0 | 1 | 0 | 4 | 14
| PP |  | koleno 87,5° HT systém 40 | [14 empty] | PP | 2
8 | K | Pol8 | koleno 87,5° HT systém 50 | kus | 3 |  | 0 |  |  | základní |  | 0 | 0 | 0 | 0 | 0 | 4 | K | 2 | ROZPOCET | 0 | 0 | 0 | 0 | 0 | 1 | 0 | 4 | 16
| PP |  | koleno 87,5° HT systém 50 | [14 empty] | PP | 2
9 | K | Pol9 | koleno 87,5° HT systém 100 | kus | 14 |  | 0 |  |  | základní |  | 0 | 0 | 0 | 0 | 0 | 4 | K | 2 | ROZPOCET | 0 | 0 | 0 | 0 | 0 | 1 | 0 | 4 | 18
| PP |  | koleno 87,5° HT systém 100 | [14 empty] | PP | 2
10 | K | Pol10 | oblouk 45° HT systém 40 | kus | 7 |  | 0 |  |  | základní |  | 0 | 0 | 0 | 0 | 0 | 4 | K | 2 | ROZPOCET | 0 | 0 | 0 | 0 | 0 | 1 | 0 | 4 | 20
| PP |  | oblouk 45° HT systém 40 | [14 empty] | PP | 2
11 | K | Pol11 | oblouk 45° HT systém 50 | kus | 3 |  | 0 |  |  | základní |  | 0 | 0 | 0 | 0 | 0 | 4 | K | 2 | ROZPOCET | 0 | 0 | 0 | 0 | 0 | 1 | 0 | 4 | 22
| PP |  | oblouk 45° HT systém 50 | [14 empty] | PP | 2
12 | K | Pol12 | oblouko 45° HT systém 70 | kus | 2 |  | 0 |  |  | základní |  | 0 | 0 | 0 | 0 | 0 | 4 | K | 2 | ROZPOCET | 0 | 0 | 0 | 0 | 0 | 1 | 0 | 4 | 24
| PP |  | oblouko 45° HT systém 70 | [14 empty] | PP | 2
13 | K | Pol13 | oblouko 45° HT systém 100 | kus | 7 |  | 0 |  |  | základní |  | 0 | 0 | 0 | 0 | 0 | 4 | K | 2 | ROZPOCET | 0 | 0 | 0 | 0 | 0 | 1 | 0 | 4 | 26
| PP |  | oblouko 45° HT systém 100 | [14 empty] | PP | 2
14 | K | Pol14 | oblouko 30° HT systém 32 | kus | 6 |  | 0 |  |  | základní |  | 0 | 0 | 0 | 0 | 0 | 4 | K | 2 | ROZPOCET | 0 | 0 | 0 | 0 | 0 | 1 | 0 | 4 | 28
| PP |  | oblouko 30° HT systém 32 | [14 empty] | PP | 2
15 | K | Pol15 | oblouko 30° HT systém 40 | kus | 8 |  | 0 |  |  | základní |  | 0 | 0 | 0 | 0 | 0 | 4 | K | 2 | ROZPOCET | 0 | 0 | 0 | 0 | 0 | 1 | 0 | 4 | 30
| PP |  | oblouko 30° HT systém 40 | [14 empty] | PP | 2
16 | K | Pol16 | oblouko 30° HT systém 50 | kus | 4 |  | 0 |  |  | základní |  | 0 | 0 | 0 | 0 | 0 | 4 | K | 2 | ROZPOCET | 0 | 0 | 0 | 0 | 0 | 1 | 0 | 4 | 32
| PP |  | oblouko 30° HT systém 50 | [14 empty] | PP | 2
17 | K | Pol17 | oblouko 30° HT systém 70 | kus | 2 |  | 0 |  |  | základní |  | 0 | 0 | 0 | 0 | 0 | 4 | K | 2 | ROZPOCET | 0 | 0 | 0 | 0 | 0 | 1 | 0 | 4 | 34
| PP |  | oblouko 30° HT systém 70 | [14 empty] | PP | 2
18 | K | Pol18 | oblouko 30° HT systém 100 | kus | 6 |  | 0 |  |  | základní |  | 0 | 0 | 0 | 0 | 0 | 4 | K | 2 | ROZPOCET | 0 | 0 | 0 | 0 | 0 | 1 | 0 | 4 | 36
| PP |  | oblouko 30° HT systém 100 | [14 empty] | PP | 2
19 | K | Pol19 | odbočka jednoduchá 45° HT systém 50/40 | kus | 4 |  | 0 |  |  | základní |  | 0 | 0 | 0 | 0 | 0 | 4 | K | 2 | ROZPOCET | 0 | 0 | 0 | 0 | 0 | 1 | 0 | 4 | 38
| PP |  | odbočka jednoduchá 45° HT systém 50/40 | [14 empty] | PP | 2
20 | K | Pol20 | odbočka jednoduchá 45° HT systém 70/40 | kus | 5 |  | 0 |  |  | základní |  | 0 | 0 | 0 | 0 | 0 | 4 | K | 2 | ROZPOCET | 0 | 0 | 0 | 0 | 0 | 1 | 0 | 4 | 40
| PP |  | odbočka jednoduchá 45° HT systém 70/40 | [14 empty] | PP | 2
21 | K | Pol21 | odbočka jednoduchá 45° HT systém 70/50 | kus | 5 |  | 0 |  |  | základní |  | 0 | 0 | 0 | 0 | 0 | 4 | K | 2 | ROZPOCET | 0 | 0 | 0 | 0 | 0 | 1 | 0 | 4 | 42
| PP |  | odbočka jednoduchá 45° HT systém 70/50 | [14 empty] | PP | 2
22 | K | Pol22 | odbočka jednoduchá 45° HT systém 100/40 | kus | 7 |  | 0 |  |  | základní |  | 0 | 0 | 0 | 0 | 0 | 4 | K | 2 | ROZPOCET | 0 | 0 | 0 | 0 | 0 | 1 | 0 | 4 | 44
| PP |  | odbočka jednoduchá 45° HT systém 100/40 | [14 empty] | PP | 2
23 | K | Pol23 | odbočka jednoduchá 45° HT systém 100/50 | kus | 6 |  | 0 |  |  | základní |  | 0 | 0 | 0 | 0 | 0 | 4 | K | 2 | ROZPOCET | 0 | 0 | 0 | 0 | 0 | 1 | 0 | 4 | 46
| PP |  | odbočka jednoduchá 45° HT systém 100/50 | [14 empty] | PP | 2
24 | K | Pol24 | odbočka jednoduchá 45° HT systém 100/70 | kus | 1 |  | 0 |  |  | základní |  | 0 | 0 | 0 | 0 | 0 | 4 | K | 2 | ROZPOCET | 0 | 0 | 0 | 0 | 0 | 1 | 0 | 4 | 48
| PP |  | odbočka jednoduchá 45° HT systém 100/70 | [14 empty] | PP | 2
25 | K | Pol25 | odbočka jednoduchá 45° HT systém 100/100 | kus | 8 |  | 0 |  |  | základní |  | 0 | 0 | 0 | 0 | 0 | 4 | K | 2 | ROZPOCET | 0 | 0 | 0 | 0 | 0 | 1 | 0 | 4 | 50
| PP |  | odbočka jednoduchá 45° HT systém 100/100 | [14 empty] | PP | 2
26 | K | Pol26 | odbočka dvojitá 45° HT systém 100/100 | kus | 2 |  | 0 |  |  | základní |  | 0 | 0 | 0 | 0 | 0 | 4 | K | 2 | ROZPOCET | 0 | 0 | 0 | 0 | 0 | 1 | 0 | 4 | 52
| PP |  | odbočka dvojitá 45° HT systém 100/100 | [14 empty] | PP | 2
27 | K | Pol27 | odbočka dvojitá rohová HT systém 100/100 | kus | 1 |  | 0 |  |  | základní |  | 0 | 0 | 0 | 0 | 0 | 4 | K | 2 | ROZPOCET | 0 | 0 | 0 | 0 | 0 | 1 | 0 | 4 | 54
| PP |  | odbočka dvojitá rohová HT systém 100/100 | [14 empty] | PP | 2
28 | K | Pol28 | dvojité připojovací koleno 90 ° HT systém 40/50/40 | kus | 2 |  | 0 |  |  | základní |  | 0 | 0 | 0 | 0 | 0 | 4 | K | 2 | ROZPOCET | 0 | 0 | 0 | 0 | 0 | 1 | 0 | 4 | 56
| PP |  | dvojité připojovací koleno 90 ° HT systém 40/50/40 | [14 empty] | PP | 2
29 | K | Pol29 | redukce HT systém 40/32 | kus | 7 |  | 0 |  |  | základní |  | 0 | 0 | 0 | 0 | 0 | 4 | K | 2 | ROZPOCET | 0 | 0 | 0 | 0 | 0 | 1 | 0 | 4 | 58
| PP |  | redukce HT systém 40/32 | [14 empty] | PP | 2
77 | K | Pol30.1 | redukce HT systém 50/32 | kus | 1 |  | 0 |  |  | základní |  | 0 | 0 | 0 | 0 | 0 | 4 | K | 2 | ROZPOCET | 0 | 0 | 0 | 0 | 0 | 1 | 0 | 4 | -496115206
| PP |  | redukce HT systém 50/32 | [14 empty] | PP | 2
30 | K | Pol30 | redukce HT systém 50/40 | kus | 5 |  | 0 |  |  | základní |  | 0 | 0 | 0 | 0 | 0 | 4 | K | 2 | ROZPOCET | 0 | 0 | 0 | 0 | 0 | 1 | 0 | 4 | 60
| PP |  | redukce HT systém 50/40 | [14 empty] | PP | 2
31 | K | Pol31 | redukce HT systém 70/50 | kus | 1 |  | 0 |  |  | základní |  | 0 | 0 | 0 | 0 | 0 | 4 | K | 2 | ROZPOCET | 0 | 0 | 0 | 0 | 0 | 1 | 0 | 4 | 62
| PP |  | redukce HT systém 70/50 | [14 empty] | PP | 2
32 | K | Pol32 | redukce HT systém 100/40 | kus | 1 |  | 0 |  |  | základní |  | 0 | 0 | 0 | 0 | 0 | 4 | K | 2 | ROZPOCET | 0 | 0 | 0 | 0 | 0 | 1 | 0 | 4 | 64
| PP |  | redukce HT systém 100/40 | [14 empty] | PP | 2
33 | K | Pol33 | čistící tvarovka HT systém 70 | kus | 4 |  | 0 |  |  | základní |  | 0 | 0 | 0 | 0 | 0 | 4 | K | 2 | ROZPOCET | 0 | 0 | 0 | 0 | 0 | 1 | 0 | 4 | 66
| PP |  | čistící tvarovka HT systém 70 | [14 empty] | PP | 2
34 | K | Pol34 | čistící tvarovka HT systém 100 | kus | 7 |  | 0 |  |  | základní |  | 0 | 0 | 0 | 0 | 0 | 4 | K | 2 | ROZPOCET | 0 | 0 | 0 | 0 | 0 | 1 | 0 | 4 | 68
| PP |  | čistící tvarovka HT systém 100 | [14 empty] | PP | 2
35 | K | Pol35 | kondenzační sifon nevysychající HT systém 25 | kus | 7 |  | 0 |  |  | základní |  | 0 | 0 | 0 | 0 | 0 | 4 | K | 2 | ROZPOCET | 0 | 0 | 0 | 0 | 0 | 1 | 0 | 4 | 70
| PP |  | kondenzační sifon nevysychající HT systém 25 | [14 empty] | PP | 2
36 | K | Pol36 | střešní ventilační souprava HT systém 70 | kus | 4 |  | 0 |  |  | základní |  | 0 | 0 | 0 | 0 | 0 | 4 | K | 2 | ROZPOCET | 0 | 0 | 0 | 0 | 0 | 1 | 0 | 4 | 72
| PP |  | střešní ventilační souprava HT systém 70 | [14 empty] | PP | 2
37 | K | Pol37 | střešní ventilační souprava HT systém 100 | kus | 8 |  | 0 |  |  | základní |  | 0 | 0 | 0 | 0 | 0 | 4 | K | 2 | ROZPOCET | 0 | 0 | 0 | 0 | 0 | 1 | 0 | 4 | 74
| PP |  | střešní ventilační souprava HT systém 100 | [14 empty] | PP | 2
78 | K | Pol37.1 | Instalační žlab pro trubky HT 32 | m | 7.5 |  | 0 |  |  | základní |  | 0 | 0 | 0 | 0 | 0 | 4 | K | 2 | ROZPOCET | 0 | 0 | 0 | 0 | 0 | 1 | 0 | 4 | -2094627719
| PP |  | Instalační žlab pro trubky HT 32 | [14 empty] | PP | 2
| D | D3 | Vodovod - vodovod. potrubí a armatury |  |  |  | 0 |  |  |  |  | 0 |  | 0 |  | 0 | 1 | D | 1 | ROZPOCET | [6 empty] | 0
38 | K | Pol38 | potrubí plastové PP typ 3, PN 20 20 x 3,4 | m | 88 |  | 0 |  |  | základní |  | 0 | 0 | 0 | 0 | 0 | 4 | K | 2 | ROZPOCET | 0 | 0 | 0 | 0 | 0 | 1 | 0 | 4 | 76
| PP |  | potrubí plastové PP typ 3, PN 20 20 x 3,4 | [14 empty] | PP | 2
39 | K | Pol39 | potrubí plastové PP typ 3, PN 20 25 x 4,2 | m | 30 |  | 0 |  |  | základní |  | 0 | 0 | 0 | 0 | 0 | 4 | K | 2 | ROZPOCET | 0 | 0 | 0 | 0 | 0 | 1 | 0 | 4 | 78
| PP |  | potrubí plastové PP typ 3, PN 20 25 x 4,2 | [14 empty] | PP | 2
40 | K | Pol40 | potrubí ocelové závit. pozinkované - požární 5/4“ | m | 15 |  | 0 |  |  | základní |  | 0 | 0 | 0 | 0 | 0 | 4 | K | 2 | ROZPOCET | 0 | 0 | 0 | 0 | 0 | 1 | 0 | 4 | 80
| PP |  | potrubí ocelové závit. pozinkované - požární 5/4“ | [14 empty] | PP | 2
41 | K | Pol41 | potrubí do požární nádrže PE-MD 40/3,7 | m | 34 |  | 0 |  |  | základní |  | 0 | 0 | 0 | 0 | 0 | 4 | K | 2 | ROZPOCET | 0 | 0 | 0 | 0 | 0 | 1 | 0 | 4 | 82
| PP |  | potrubí do požární nádrže PE-MD 40/3,7 | [14 empty] | PP | 2
42 | K | Pol42 | kulový kohout KK 1/2" | kus | 13 |  | 0 |  |  | základní |  | 0 | 0 | 0 | 0 | 0 | 4 | K | 2 | ROZPOCET | 0 | 0 | 0 | 0 | 0 | 1 | 0 | 4 | 84
| PP |  | kulový kohout KK 1/2" | [14 empty] | PP | 2
43 | K | Pol43 | kulový kohout KK 3/4" | kus | 10 |  | 0 |  |  | základní |  | 0 | 0 | 0 | 0 | 0 | 4 | K | 2 | ROZPOCET | 0 | 0 | 0 | 0 | 0 | 1 | 0 | 4 | 86
| PP |  | kulový kohout KK 3/4" | [14 empty] | PP | 2
44 | K | Pol44 | kulový kohout KK 5/4" | kus | 2 |  | 0 |  |  | základní |  | 0 | 0 | 0 | 0 | 0 | 4 | K | 2 | ROZPOCET | 0 | 0 | 0 | 0 | 0 | 1 | 0 | 4 | 88
| PP |  | kulový kohout KK 5/4" | [14 empty] | PP | 2
45 | K | Pol45 | kulový kohout KK vypouštěcí 1/2" | kus | 2 |  | 0 |  |  | základní |  | 0 | 0 | 0 | 0 | 0 | 4 | K | 2 | ROZPOCET | 0 | 0 | 0 | 0 | 0 | 1 | 0 | 4 | 90
| PP |  | kulový kohout KK vypouštěcí 1/2" | [14 empty] | PP | 2
46 | K | Pol46 | kulový kohout KK vypouštěcí 5/4" | kus | 1 |  | 0 |  |  | základní |  | 0 | 0 | 0 | 0 | 0 | 4 | K | 2 | ROZPOCET | 0 | 0 | 0 | 0 | 0 | 1 | 0 | 4 | 92
| PP |  | kulový kohout KK vypouštěcí 5/4" | [14 empty] | PP | 2
47 | K | Pol47 | rohový ventil 1/2" | kus | 43 |  | 0 |  |  | základní |  | 0 | 0 | 0 | 0 | 0 | 4 | K | 2 | ROZPOCET | 0 | 0 | 0 | 0 | 0 | 1 | 0 | 4 | 94
| PP |  | rohový ventil 1/2" | [14 empty] | PP | 2
| D | D4 | Izolace pro vodovodní potrubí |  |  |  | 0 |  |  |  |  | 0 |  | 0 |  | 0 | 1 | D | 1 | ROZPOCET | [6 empty] | 0
48 | K | Pol48 | izolace pro potrubí 20 x 3,4 | m | 83 |  | 0 |  |  | základní |  | 0 | 0 | 0 | 0 | 0 | 4 | K | 2 | ROZPOCET | 0 | 0 | 0 | 0 | 0 | 1 | 0 | 4 | 96
| PP |  | izolace pro potrubí 20 x 3,4 | [14 empty] | PP | 2
49 | K | Pol49 | izolace pro potrubí 25 x 4,2 | m | 30 |  | 0 |  |  | základní |  | 0 | 0 | 0 | 0 | 0 | 4 | K | 2 | ROZPOCET | 0 | 0 | 0 | 0 | 0 | 1 | 0 | 4 | 98
| PP |  | izolace pro potrubí 25 x 4,2 | [14 empty] | PP | 2
| D | D5 | Zařizovací předměty |  |  |  | 0 |  |  |  |  | 0 |  | 0 |  | 0 | 1 | D | 1 | ROZPOCET | [6 empty] | 0
50 | K | Pol50 | umyvadlo + zápach. uzávěrka (komplet) | kus | 18 |  | 0 |  |  | základní |  | 0 | 0 | 0 | 0 | 0 | 4 | K | 2 | ROZPOCET | 0 | 0 | 0 | 0 | 0 | 1 | 0 | 4 | 100
| PP |  | umyvadlo + zápach. uzávěrka (komplet) | [14 empty] | PP | 2
51 | K | Pol51 | WC závěsné- komplet | kus | 7 |  | 0 |  |  | základní |  | 0 | 0 | 0 | 0 | 0 | 4 | K | 2 | ROZPOCET | 0 | 0 | 0 | 0 | 0 | 1 | 0 | 4 | 102
| PP |  | WC závěsné- komplet | [14 empty] | PP | 2
52 | K | Pol52 | výlevka stojící keram. se zadním odpadem- komplet | kus | 4 |  | 0 |  |  | základní |  | 0 | 0 | 0 | 0 | 0 | 4 | K | 2 | ROZPOCET | 0 | 0 | 0 | 0 | 0 | 1 | 0 | 4 | 104
| PP |  | výlevka stojící keram. se zadním odpadem- komplet | [14 empty] | PP | 2
53 | K | Pol53 | pisoár se senzorem - komplet | kus | 3 |  | 0 |  |  | základní |  | 0 | 0 | 0 | 0 | 0 | 4 | K | 2 | ROZPOCET | 0 | 0 | 0 | 0 | 0 | 1 | 0 | 4 | 106
| PP |  | pisoár se senzorem - komplet | [14 empty] | PP | 2
54 | K | Pol54 | baterie umyvadlová stojánková 15 | kus | 6 |  | 0 |  |  | základní |  | 0 | 0 | 0 | 0 | 0 | 4 | K | 2 | ROZPOCET | 0 | 0 | 0 | 0 | 0 | 1 | 0 | 4 | 108
| PP |  | baterie umyvadlová stojánková 15 | [14 empty] | PP | 2
55 | K | Pol55 | baterie umyvadlová stojánková na infračervené 15 | kus | 12 |  | 0 |  |  | základní |  | 0 | 0 | 0 | 0 | 0 | 4 | K | 2 | ROZPOCET | 0 | 0 | 0 | 0 | 0 | 1 | 0 | 4 | 110
| PP |  | baterie umyvadlová stojánková na infračervené 15 | [14 empty] | PP | 2
| P |  | Poznámka k položce: ovládání s dálkovým ovládáním (např. SLU 15) | [14 empty] | P | 2
56 | K | Pol56 | baterie nástěnná pro výlevku 15 | kus | 4 |  | 0 |  |  | základní |  | 0 | 0 | 0 | 0 | 0 | 4 | K | 2 | ROZPOCET | 0 | 0 | 0 | 0 | 0 | 1 | 0 | 4 | 112
| PP |  | baterie nástěnná pro výlevku 15 | [14 empty] | PP | 2
57 | K | Pol57 | elektr. tlak. ohřívač vody 180 l | kus | 1 |  | 0 |  |  | základní |  | 0 | 0 | 0 | 0 | 0 | 4 | K | 2 | ROZPOCET | 0 | 0 | 0 | 0 | 0 | 1 | 0 | 4 | 114
| PP |  | elektr. tlak. ohřívač vody 180 l | [14 empty] | PP | 2
58 | K | Pol58 | elektr. tlak. ohřívač vody 200 l | kus | 1 |  | 0 |  |  | základní |  | 0 | 0 | 0 | 0 | 0 | 4 | K | 2 | ROZPOCET | 0 | 0 | 0 | 0 | 0 | 1 | 0 | 4 | 116
| PP |  | elektr. tlak. ohřívač vody 200 l | [14 empty] | PP | 2
59 | K | Pol59 | elektrický ohřívač vody tlakový -5 l, pod umyvadlo | kus | 7 |  | 0 |  |  | základní |  | 0 | 0 | 0 | 0 | 0 | 4 | K | 2 | ROZPOCET | 0 | 0 | 0 | 0 | 0 | 1 | 0 | 4 | 118
| PP |  | elektrický ohřívač vody tlakový -5 l, pod umyvadlo | [14 empty] | PP | 2
60 | K | Pol60 | automatické čerpací zařízení ke zvýšení tlaku vody | kus | 1 |  | 0 |  |  | základní |  | 0 | 0 | 0 | 0 | 0 | 4 | K | 2 | ROZPOCET | 0 | 0 | 0 | 0 | 0 | 1 | 0 | 4 | 120
| PP |  | automatické čerpací zařízení ke zvýšení tlaku vody | [14 empty] | PP | 2
| P |  | Poznámka k položce: (např. DeltaSolo) | [14 empty] | P | 2
61 | K | Pol61 | hydrantový systém typu D 19 | kus | 2 |  | 0 |  |  | základní |  | 0 | 0 | 0 | 0 | 0 | 4 | K | 2 | ROZPOCET | 0 | 0 | 0 | 0 | 0 | 1 | 0 | 4 | 122
| PP |  | hydrantový systém typu D 19 | [14 empty] | PP | 2
| D | D6 | Ostatní |  |  |  | 0 |  |  |  |  | 0 |  | 0 |  | 0 | 1 | D | 0 | ROZPOCET | [6 empty] | 0
62 | K | Pol62 | tlaková zkouška potrubí vodovodního a desinfekce | m | 164 |  | 0 |  |  | základní |  | 0 | 0 | 0 | 0 | 0 | 4 | K | 1 | ROZPOCET | 0 | 0 | 0 | 0 | 0 | 1 | 0 | 4 | 1960352199
63 | K | Pol63 | demontáž vnitř. vodovodu 3/4" | m | 12 |  | 0 |  |  | základní |  | 0 | 0 | 0 | 0 | 0 | 4 | K | 1 | ROZPOCET | 0 | 0 | 0 | 0 | 0 | 1 | 0 | 4 | 1843087559
64 | K | Pol64 | přípojení na stáv. vodovodní potrubí | kus | 11 |  | 0 |  |  | základní |  | 0 | 0 | 0 | 0 | 0 | 4 | K | 1 | ROZPOCET | 0 | 0 | 0 | 0 | 0 | 1 | 0 | 4 | -311600735
65 | K | Pol65 | demontáž vodovodních armatur 1/2" | kus | 6 |  | 0 |  |  | základní |  | 0 | 0 | 0 | 0 | 0 | 4 | K | 1 | ROZPOCET | 0 | 0 | 0 | 0 | 0 | 1 | 0 | 4 | -1575024707
66 | K | Pol66 | zkouška těsnosti kanalizace | m | 126 |  | 0 |  |  | základní |  | 0 | 0 | 0 | 0 | 0 | 4 | K | 1 | ROZPOCET | 0 | 0 | 0 | 0 | 0 | 1 | 0 | 4 | -1461908536
67 | K | Pol67 | demontáž vnitř. kanalizace D40 | m | 6 |  | 0 |  |  | základní |  | 0 | 0 | 0 | 0 | 0 | 4 | K | 1 | ROZPOCET | 0 | 0 | 0 | 0 | 0 | 1 | 0 | 4 | -525907577
68 | K | Pol68 | demontáž zařizovacích předmětů | kus | 6 |  | 0 |  |  | základní |  | 0 | 0 | 0 | 0 | 0 | 4 | K | 1 | ROZPOCET | 0 | 0 | 0 | 0 | 0 | 1 | 0 | 4 | -89041209
69 | K | Pol69 | napojení na stáv. kanalizační potrubí DN100 | kus | 11 |  | 0 |  |  | základní |  | 0 | 0 | 0 | 0 | 0 | 4 | K | 1 | ROZPOCET | 0 | 0 | 0 | 0 | 0 | 1 | 0 | 4 | -253783914
70 | K | Pol70 | propojení stávajícího a nového kanal. potrubí DN100 | kus | 8 |  | 0 |  |  | základní |  | 0 | 0 | 0 | 0 | 0 | 4 | K | 1 | ROZPOCET | 0 | 0 | 0 | 0 | 0 | 1 | 0 | 4 | -672412638
71 | K | Pol71 | propojení stávajícího a nového kanal. potrubí DN70 | kus | 4 |  | 0 |  |  | základní |  | 0 | 0 | 0 | 0 | 0 | 4 | K | 1 | ROZPOCET | 0 | 0 | 0 | 0 | 0 | 1 | 0 | 4 | -957374495
72 | K | Pol72 | bourací práce - otvoty ve stropní konstrukci pro potrubí včetně následného utěsnění | kus | 20 |  | 0 |  |  | základní |  | 0 | 0 | 0 | 0 | 0 | 4 | K | 1 | ROZPOCET | 0 | 0 | 0 | 0 | 0 | 1 | 0 | 4 | -280459497
73 | K | Pol73 | bourací práce - vysekání otvorů ve zdivu tl.50 cm | kus | 2 |  | 0 |  |  | základní |  | 0 | 0 | 0 | 0 | 0 | 4 | K | 1 | ROZPOCET | 0 | 0 | 0 | 0 | 0 | 1 | 0 | 4 | -1512527875
74 | K | Pol74 | vysekání rýh ve stáv. zdivu pro potrubí | kus | 12 |  | 0 |  |  | základní |  | 0 | 0 | 0 | 0 | 0 | 4 | K | 1 | ROZPOCET | 0 | 0 | 0 | 0 | 0 | 1 | 0 | 4 | 1506918153
75 | K | Pol75 | přemístění hydrantu | kus | 3 |  | 0 |  |  | základní |  | 0 | 0 | 0 | 0 | 0 | 4 | K | 1 | ROZPOCET | 0 | 0 | 0 | 0 | 0 | 1 | 0 | 4 | 1627696297
76 | K | Pol76 | stavební přípomoce, likvidace suti | kpl | 1 |  | 0 |  |  | základní |  | 0 | 0 | 0 | 0 | 0 | 4 | K | 1 | ROZPOCET | 0 | 0 | 0 | 0 | 0 | 1 | 0 | 4 | 185507613

## 017 - SO 01 Gymnázium - L...
{c6c60d95-2419-4420-901d-a160fe7e43a9}
2
| KRYCÍ LIST SOUPISU PRACÍ | [7 empty] | v --- níže se nacházejí doplnkové a pomocné údaje k sestavám --- v | [8 empty] | False
Stavba:
Gymnázium Plasy - nástavba pavilonu č.1
Objekt:
017 - SO 01 Gymnázium - Likvidace dešťových vod
| KSO: |  |  |  |  | CC-CZ:
| Místo: |  |  |  |  | Datum: | 17. 3. 2025
| Zadavatel: |  |  |  |  | IČ:
|  | Gymnázium a Střední odborná škola, Plasy |  |  |  | DIČ:
| Uchazeč: |  |  |  |  | IČ: | Vyplň údaj
|  | Vyplň údaj |  |  |  | DIČ: | Vyplň údaj
| Projektant: |  |  |  |  | IČ:
|  | VKV projekt s.r.o. |  |  |  | DIČ:
| Zpracovatel: |  |  |  |  | IČ:
DIČ:
Poznámka:
| Cena bez DPH | [5 empty] | 0
|  |  | Základ daně |  |  | Sazba daně | Výše daně
| DPH | základní | 0 |  |  | 21% | 0
|  | snížená | 0 |  |  | 12% | 0
|  | zákl. přenesená | 0 |  |  | 21% | 0
|  | sníž. přenesená | 0 |  |  | 12% | 0
|  | nulová | 0 |  |  | 0% | 0
| Cena s DPH |  |  | v | CZK |  | 0
| Projektant |  |  | Zpracovatel
| Datum a podpis: |  | Razítko | Datum a podpis: |  |  | Razítko
| Objednavatel |  |  | Uchazeč
| Datum a podpis: |  | Razítko | Datum a podpis: |  |  | Razítko
REKAPITULACE ČLENĚNÍ SOUPISU PRACÍ
Stavba:
Gymnázium Plasy - nástavba pavilonu č.1
Objekt:
017 - SO 01 Gymnázium - Likvidace dešťových vod
Místo: | [5 empty] | Datum: | 17. 3. 2025
Zadavatel: |  |  | Gymnázium a Střední odborná škola, Plasy |  |  | Projektant: | VKV projekt s.r.o.
Uchazeč: |  |  | Vyplň údaj |  |  | Zpracovatel:
Kód dílu - Popis | [6 empty] | Cena celkem [CZK]
Náklady ze soupisu prací | [6 empty] | 0 | [11 empty] | -1
| D1 - D.1.4.6 Likvidace dešťových vod | [5 empty] | 0
| D2 - Kanalizace dešťová- | [5 empty] | 0
| D3 - Retenční nádrže | [5 empty] | 0
| D4 - Ostatní | [5 empty] | 0
SOUPIS PRACÍ
Stavba:
Gymnázium Plasy - nástavba pavilonu č.1
Objekt:
017 - SO 01 Gymnázium - Likvidace dešťových vod
Místo: | [5 empty] | Datum: | 17. 3. 2025
Zadavatel: |  |  | Gymnázium a Střední odborná škola, Plasy |  |  | Projektant: | VKV projekt s.r.o.
Uchazeč: |  |  | Vyplň údaj |  |  | Zpracovatel:
PČ | Typ | Kód | Popis | MJ | Množství | J.cena [CZK] | Cena celkem [CZK] | Cenová soustava |  | DPH | J. Nh [h] | Nh celkem [h] | J. hmotnost [t] | Hmotnost celkem [t] | J. suť [t] | Suť Celkem [t]
Náklady soupisu celkem | [6 empty] | 0 |  |  |  |  | 0 |  | 0 |  | 0 |  | D | -1 | [7 empty] | 0
| D | D1 | D.1.4.6 Likvidace dešťových vod |  |  |  | 0 |  |  |  |  | 0 |  | 0 |  | 0 | 1 | D | 0 | ROZPOCET | [6 empty] | 0
| D | D2 | Kanalizace dešťová- |  |  |  | 0 |  |  |  |  | 0 |  | 0 |  | 0 | 1 | D | 1 | ROZPOCET | [6 empty] | 0
1 | K | Pol73 | trubka PVC KG systém 125 | m | 72 |  | 0 |  |  | základní |  | 0 | 0 | 0 | 0 | 0 | 4 | K | 2 | ROZPOCET | 0 | 0 | 0 | 0 | 0 | 1 | 0 | 4 | 2
| PP |  | trubka PVC KG systém 125 | [14 empty] | PP | 2
2 | K | Pol74 | trubka PVC KG systém 150 | m | 50 |  | 0 |  |  | základní |  | 0 | 0 | 0 | 0 | 0 | 4 | K | 2 | ROZPOCET | 0 | 0 | 0 | 0 | 0 | 1 | 0 | 4 | 4
| PP |  | trubka PVC KG systém 150 | [14 empty] | PP | 2
3 | K | Pol75 | odbočka jednoduchá 45° PVC KG systém 150/125 | kus | 2 |  | 0 |  |  | základní |  | 0 | 0 | 0 | 0 | 0 | 4 | K | 2 | ROZPOCET | 0 | 0 | 0 | 0 | 0 | 1 | 0 | 4 | 6
| PP |  | odbočka jednoduchá 45° PVC KG systém 150/125 | [14 empty] | PP | 2
4 | K | Pol76 | koleno 30° PVC KG systém 150 | kus | 1 |  | 0 |  |  | základní |  | 0 | 0 | 0 | 0 | 0 | 4 | K | 2 | ROZPOCET | 0 | 0 | 0 | 0 | 0 | 1 | 0 | 4 | 8
| PP |  | koleno 30° PVC KG systém 150 | [14 empty] | PP | 2
5 | K | Pol77 | koleno 45° PVC KG systém 125 | kus | 7 |  | 0 |  |  | základní |  | 0 | 0 | 0 | 0 | 0 | 4 | K | 2 | ROZPOCET | 0 | 0 | 0 | 0 | 0 | 1 | 0 | 4 | 10
| PP |  | koleno 45° PVC KG systém 125 | [14 empty] | PP | 2
6 | K | Pol78 | koleno 45° PVC KG systém 150 | kus | 6 |  | 0 |  |  | základní |  | 0 | 0 | 0 | 0 | 0 | 4 | K | 2 | ROZPOCET | 0 | 0 | 0 | 0 | 0 | 1 | 0 | 4 | 12
| PP |  | koleno 45° PVC KG systém 150 | [14 empty] | PP | 2
7 | K | Pol79 | koleno 87° PVC KG systém 125 | kus | 4 |  | 0 |  |  | základní |  | 0 | 0 | 0 | 0 | 0 | 4 | K | 2 | ROZPOCET | 0 | 0 | 0 | 0 | 0 | 1 | 0 | 4 | 14
| PP |  | koleno 87° PVC KG systém 125 | [14 empty] | PP | 2
8 | K | Pol80 | redukce PVC KG systém 150/125 | kus | 2 |  | 0 |  |  | základní |  | 0 | 0 | 0 | 0 | 0 | 4 | K | 2 | ROZPOCET | 0 | 0 | 0 | 0 | 0 | 1 | 0 | 4 | 16
| PP |  | redukce PVC KG systém 150/125 | [14 empty] | PP | 2
9 | K | Pol81 | lapač střešních splavenin PVC KG systém 125 | kus | 4 |  | 0 |  |  | základní |  | 0 | 0 | 0 | 0 | 0 | 4 | K | 2 | ROZPOCET | 0 | 0 | 0 | 0 | 0 | 1 | 0 | 4 | 18
| PP |  | lapač střešních splavenin PVC KG systém 125 | [14 empty] | PP | 2
| D | D3 | Retenční nádrže |  |  |  | 0 |  |  |  |  | 0 |  | 0 |  | 0 | 1 | D | 1 | ROZPOCET | [6 empty] | 0
10 | K | Pol82 | retenční nádrž plastová obetonování 15 m3, s revizním komínem a pojezdným uzamykatelným poklopem | kus | 1 |  | 0 |  |  | základní |  | 0 | 0 | 0 | 0 | 0 | 4 | K | 2 | ROZPOCET | 0 | 0 | 0 | 0 | 0 | 1 | 0 | 4 | 20
| PP |  | retenční nádrž plastová samonosná 15 m3, s revizním komínem a pojezdným uzamykatelným poklopem | [14 empty] | PP | 2
11 | K | Pol83 | retenční nádrž k obetonování 22 m3 + hasičské sání, s revizním komínem a pojezdným uzamykatelným poklopem | kus | 1 |  | 0 |  |  | základní |  | 0 | 0 | 0 | 0 | 0 | 4 | K | 2 | ROZPOCET | 0 | 0 | 0 | 0 | 0 | 1 | 0 | 4 | 22
| PP |  | retenční nádrž k obetonování 22 m3 + hasičské sání, s revizním komínem a pojezdným uzamykatelným poklopem | [14 empty] | PP | 2
| D | D4 | Ostatní |  |  |  | 0 |  |  |  |  | 0 |  | 0 |  | 0 | 1 | D | 0 | ROZPOCET | [6 empty] | 0
12 | K | Pol84 | hloubení rýh pro dešťovou kanalizaci | m3 | 103.8 |  | 0 |  |  | základní |  | 0 | 0 | 0 | 0 | 0 | 4 | K | 1 | ROZPOCET | 0 | 0 | 0 | 0 | 0 | 1 | 0 | 4 | 1043617971
| PP |  | retenční nádrž k obetonování 22 m3 + hasičské sání, s revizním komínem a pojezdným uzamykatelným poklopem | [14 empty] | PP | 1
13 | K | Pol85 | hloubení rýhy pro vodovodní potrubí | m3 | 22.8 |  | 0 |  |  | základní |  | 0 | 0 | 0 | 0 | 0 | 4 | K | 1 | ROZPOCET | 0 | 0 | 0 | 0 | 0 | 1 | 0 | 4 | -172791896
| PP |  | retenční nádrž k obetonování 22 m3 + hasičské sání, s revizním komínem a pojezdným uzamykatelným poklopem | [14 empty] | PP | 1
14 | K | Pol86 | hloubené zapažených jam | m3 | 74.5 |  | 0 |  |  | základní |  | 0 | 0 | 0 | 0 | 0 | 4 | K | 1 | ROZPOCET | 0 | 0 | 0 | 0 | 0 | 1 | 0 | 4 | 496868783
| PP |  | retenční nádrž k obetonování 22 m3 + hasičské sání, s revizním komínem a pojezdným uzamykatelným poklopem | [14 empty] | PP | 1
15 | K | Pol87 | zřízení a odstranění pažení | m2 | 290 |  | 0 |  |  | základní |  | 0 | 0 | 0 | 0 | 0 | 4 | K | 1 | ROZPOCET | 0 | 0 | 0 | 0 | 0 | 1 | 0 | 4 | -1457591090
| PP |  | retenční nádrž k obetonování 22 m3 + hasičské sání, s revizním komínem a pojezdným uzamykatelným poklopem | [14 empty] | PP | 1
16 | K | Pol88 | vodorovné přemístění výkopku | m3 | 102.1 |  | 0 |  |  | základní |  | 0 | 0 | 0 | 0 | 0 | 4 | K | 1 | ROZPOCET | 0 | 0 | 0 | 0 | 0 | 1 | 0 | 4 | -203031136
| PP |  | retenční nádrž k obetonování 22 m3 + hasičské sání, s revizním komínem a pojezdným uzamykatelným poklopem | [14 empty] | PP | 1
17 | K | Pol89 | zásyp rýh se zhutněním | m3 | 59.2 |  | 0 |  |  | základní |  | 0 | 0 | 0 | 0 | 0 | 4 | K | 1 | ROZPOCET | 0 | 0 | 0 | 0 | 0 | 1 | 0 | 4 | -946038759
| PP |  | retenční nádrž k obetonování 22 m3 + hasičské sání, s revizním komínem a pojezdným uzamykatelným poklopem | [14 empty] | PP | 1
18 | K | Pol90 | odstranění dlažby a znovuosazení | m2 | 28 |  | 0 |  |  | základní |  | 0 | 0 | 0 | 0 | 0 | 4 | K | 1 | ROZPOCET | 0 | 0 | 0 | 0 | 0 | 1 | 0 | 4 | -517000585
| PP |  | retenční nádrž k obetonování 22 m3 + hasičské sání, s revizním komínem a pojezdným uzamykatelným poklopem | [14 empty] | PP | 1
19 | K | Pol91 | bourání prostupu pro potrubí v top. kanálu a jímce | kus | 4 |  | 0 |  |  | základní |  | 0 | 0 | 0 | 0 | 0 | 4 | K | 1 | ROZPOCET | 0 | 0 | 0 | 0 | 0 | 1 | 0 | 4 | -820173349
| PP |  | retenční nádrž k obetonování 22 m3 + hasičské sání, s revizním komínem a pojezdným uzamykatelným poklopem | [14 empty] | PP | 1
20 | K | Pol92 | lože z písku pod potrubí kanalizační a vodovodní | m3 | 14.5 |  | 0 |  |  | základní |  | 0 | 0 | 0 | 0 | 0 | 4 | K | 1 | ROZPOCET | 0 | 0 | 0 | 0 | 0 | 1 | 0 | 4 | -1940346998
| PP |  | retenční nádrž k obetonování 22 m3 + hasičské sání, s revizním komínem a pojezdným uzamykatelným poklopem | [14 empty] | PP | 1
21 | K | Pol93 | obsyp potrubí pískem | m3 | 10.3 |  | 0 |  |  | základní |  | 0 | 0 | 0 | 0 | 0 | 4 | K | 1 | ROZPOCET | 0 | 0 | 0 | 0 | 0 | 1 | 0 | 4 | -1243479561
| PP |  | retenční nádrž k obetonování 22 m3 + hasičské sání, s revizním komínem a pojezdným uzamykatelným poklopem | [14 empty] | PP | 1
22 | K | Pol94 | hutněný zásyp nesoudržnou zeminou | m3 | 42.6 |  | 0 |  |  | základní |  | 0 | 0 | 0 | 0 | 0 | 4 | K | 1 | ROZPOCET | 0 | 0 | 0 | 0 | 0 | 1 | 0 | 4 | -1353240097
| PP |  | retenční nádrž k obetonování 22 m3 + hasičské sání, s revizním komínem a pojezdným uzamykatelným poklopem | [14 empty] | PP | 1
23 | K | Pol95 | obetonování nádrží | m3 | 18.3 |  | 0 |  |  | základní |  | 0 | 0 | 0 | 0 | 0 | 4 | K | 1 | ROZPOCET | 0 | 0 | 0 | 0 | 0 | 1 | 0 | 4 | 1906324845
| PP |  | retenční nádrž k obetonování 22 m3 + hasičské sání, s revizním komínem a pojezdným uzamykatelným poklopem | [14 empty] | PP | 1
24 | K | Pol96 | napojení potrubí do stáv. kanalizace | kus | 2 |  | 0 |  |  | základní |  | 0 | 0 | 0 | 0 | 0 | 4 | K | 1 | ROZPOCET | 0 | 0 | 0 | 0 | 0 | 1 | 0 | 4 | 1532939517
| PP |  | retenční nádrž k obetonování 22 m3 + hasičské sání, s revizním komínem a pojezdným uzamykatelným poklopem | [14 empty] | PP | 1

## 018 - SO 01 Gymnázium - E...
{02ef276d-3675-445c-ae0b-b937587f25f5}
2
| KRYCÍ LIST SOUPISU PRACÍ | [7 empty] | v --- níže se nacházejí doplnkové a pomocné údaje k sestavám --- v | [8 empty] | False
Stavba:
Gymnázium Plasy - nástavba pavilonu č.1
Objekt:
018 - SO 01 Gymnázium - Elektroinstalace
| KSO: |  |  |  |  | CC-CZ:
| Místo: |  |  |  |  | Datum: | 17. 3. 2025
| Zadavatel: |  |  |  |  | IČ:
|  | Gymnázium a Střední odborná škola, Plasy |  |  |  | DIČ:
| Uchazeč: |  |  |  |  | IČ: | Vyplň údaj
|  | Vyplň údaj |  |  |  | DIČ: | Vyplň údaj
| Projektant: |  |  |  |  | IČ:
|  | VKV projekt s.r.o. |  |  |  | DIČ:
| Zpracovatel: |  |  |  |  | IČ:
DIČ:
Poznámka:
| Cena bez DPH | [5 empty] | 0
|  |  | Základ daně |  |  | Sazba daně | Výše daně
| DPH | základní | 0 |  |  | 21% | 0
|  | snížená | 0 |  |  | 12% | 0
|  | zákl. přenesená | 0 |  |  | 21% | 0
|  | sníž. přenesená | 0 |  |  | 12% | 0
|  | nulová | 0 |  |  | 0% | 0
| Cena s DPH |  |  | v | CZK |  | 0
| Projektant |  |  | Zpracovatel
| Datum a podpis: |  | Razítko | Datum a podpis: |  |  | Razítko
| Objednavatel |  |  | Uchazeč
| Datum a podpis: |  | Razítko | Datum a podpis: |  |  | Razítko
REKAPITULACE ČLENĚNÍ SOUPISU PRACÍ
Stavba:
Gymnázium Plasy - nástavba pavilonu č.1
Objekt:
018 - SO 01 Gymnázium - Elektroinstalace
Místo: | [5 empty] | Datum: | 17. 3. 2025
Zadavatel: |  |  | Gymnázium a Střední odborná škola, Plasy |  |  | Projektant: | VKV projekt s.r.o.
Uchazeč: |  |  | Vyplň údaj |  |  | Zpracovatel:
Kód dílu - Popis | [6 empty] | Cena celkem [CZK]
Náklady ze soupisu prací | [6 empty] | 0 | [11 empty] | -1
| D1 - C21M | [5 empty] | 0
| D2 - C21M \ 1. STÁVAJÍCÍ ELEKTROMĚROVÝ ROZVADĚČ - RE - DOPLNĚNÍ | [5 empty] | 0
| D3 - C21M \ 2. HLAVNÍ ROZVADĚČ - RH1 | [5 empty] | 0
| D4 - C21M \ 3. ROZVADĚČ - RPO1 | [5 empty] | 0
| D5 - C21M \ 4. ROZVADĚČ - R1.4.1 | [5 empty] | 0
| D6 - C21M \ 5. ROZVADĚČ - R1.4.2 | [5 empty] | 0
| D7 - C21M \ 6. STÁVAJÍCÍ ROZVADĚČ - R1.2 - DOPLNĚNÍ | [5 empty] | 0
| D8 - C21M \ 7. ROZVOD ELEKTROINSTALACE A OSVĚTLENÍ \ a) Svítidla | [5 empty] | 0
| D9 - C21M \ 7. ROZVOD ELEKTROINSTALACE A OSVĚTLENÍ \ b) Nouzová svítidla | [5 empty] | 0
| D10 - C21M \ 7. ROZVOD ELEKTROINSTALACE A OSVĚTLENÍ \ c) Spínače, zásuvky a čidla | [5 empty] | 0
| D11 - C21M \ 7. ROZVOD ELEKTROINSTALACE A OSVĚTLENÍ \ d) Kabely a kabelové trasy | [5 empty] | 0
| D12 - C21M \ 7. ROZVOD ELEKTROINSTALACE A OSVĚTLENÍ \ e) Záložní zdroj | [5 empty] | 0
| D13 - C21M \ 7. ROZVOD ELEKTROINSTALACE A OSVĚTLENÍ \ f) Ovládání žaluzií | [5 empty] | 0
| D14 - C21M \ 7. ROZVOD ELEKTROINSTALACE A OSVĚTLENÍ \ g) Ostatní materiál | [5 empty] | 0
| D15 - C21M \ 8. HROMOSVOD A UZEMNĚNÍ | [5 empty] | 0
| D16a - Ostatní | [5 empty] | 0
| D16 - C21M \ 9. STÁV. ROZVADĚČE R1.1, R1.1.A, R1.2, R1.3.1, R1.3.2 - VÝMĚNA DVEŘÍ | [5 empty] | 0
| D17 - C46M - Zemní práce | [5 empty] | 0
| D18 - C46M - Zemní práce \ 01 - Vytyčování tras | [5 empty] | 0
| D19 - C46M - Zemní práce \ 20 - Kabelové rýhy | [5 empty] | 0
| D20 - C46M - Zemní práce \ 42 - Kabelová lože | [5 empty] | 0
| D21 - C46M - Zemní práce \ 56 - Záhozy rýh | [5 empty] | 0
| D22 - C46M - Zemní práce \ 62 - Úprava terénu | [5 empty] | 0
| D23 - C46M - Zemní práce \ 68 - Průchody zdivem | [5 empty] | 0
| D24 - C46M - Zemní práce \ 7. ROZVOD ELEKTROINSTALACE A OSVĚTLENÍ \ g) Ostatní materiál | [5 empty] | 0
| D24a - C801-3 - stavební práce - výseky kapsy, rýhy | [5 empty] | 0
| D25 - Výchozí revize elektro | [5 empty] | 0
| D26 - Materiály | [5 empty] | 0
| D27 - 1. STÁVAJÍCÍ ELEKTROMĚROVÝ ROZVADĚČ - RE - DOPLNĚNÍ | [5 empty] | 0
| D28 - 2. HLAVNÍ ROZVADĚČ - RH1 | [5 empty] | 0
| D29 - 3. ROZVADĚČ - RPO1 | [5 empty] | 0
| D30 - 4. ROZVADĚČ - R1.4.1 | [5 empty] | 0
| D31 - 5. ROZVADĚČ - R1.4.2 | [5 empty] | 0
| D32 - 6. STÁVAJÍCÍ ROZVADĚČ - R1.2 - DOPLNĚNÍ | [5 empty] | 0
| D33 - 7. ROZVOD ELEKTROINSTALACE A OSVĚTLENÍ \ a) Svítidla | [5 empty] | 0
| D34 - 7. ROZVOD ELEKTROINSTALACE A OSVĚTLENÍ \ b) Nouzová svítidla | [5 empty] | 0
| D35 - 7. ROZVOD ELEKTROINSTALACE A OSVĚTLENÍ \ c) Spínače, zásuvky a čidla | [5 empty] | 0
| D36 - 7. ROZVOD ELEKTROINSTALACE A OSVĚTLENÍ \ d) Kabely a kabelové trasy | [5 empty] | 0
| D37 - 7. ROZVOD ELEKTROINSTALACE A OSVĚTLENÍ \ e) Záložní zdroj | [5 empty] | 0
| D37.1 - 7. ROZVOD ELEKTROINSTALACE A OSVĚTLENÍ \ f) Ovládání žaluzií | [5 empty] | 0
| D38 - 7. ROZVOD ELEKTROINSTALACE A OSVĚTLENÍ \ f) Ovládání žaluzií | [5 empty] | 0
| D39 - 8. HROMOSVOD A UZEMNĚNÍ | [5 empty] | 0
| D40 - 9. STÁV. ROZVADĚČE R1.1, R1.1.A, R1.2, R1.3.1, R1.3.2 - VÝMĚNA DVEŘÍ | [5 empty] | 0
| D27.1 - Ostatní | [5 empty] | 0
SOUPIS PRACÍ
Stavba:
Gymnázium Plasy - nástavba pavilonu č.1
Objekt:
018 - SO 01 Gymnázium - Elektroinstalace
Místo: | [5 empty] | Datum: | 17. 3. 2025
Zadavatel: |  |  | Gymnázium a Střední odborná škola, Plasy |  |  | Projektant: | VKV projekt s.r.o.
Uchazeč: |  |  | Vyplň údaj |  |  | Zpracovatel:
PČ | Typ | Kód | Popis | MJ | Množství | J.cena [CZK] | Cena celkem [CZK] | Cenová soustava |  | DPH | J. Nh [h] | Nh celkem [h] | J. hmotnost [t] | Hmotnost celkem [t] | J. suť [t] | Suť Celkem [t]
Náklady soupisu celkem | [6 empty] | 0 |  |  |  |  | 0 |  | 0 |  | 7.22 |  | D | -1 | [7 empty] | 0
| D | D1 | C21M |  |  |  | 0 |  |  |  |  | 0 |  | 0 |  | 0 | 1 | D | 0 | ROZPOCET | [6 empty] | 0
| D | D2 | C21M \ 1. STÁVAJÍCÍ ELEKTROMĚROVÝ ROZVADĚČ - RE - DOPLNĚNÍ |  |  |  | 0 |  |  |  |  | 0 |  | 0 |  | 0 | 1 | D | 1 | ROZPOCET | [6 empty] | 0
1 | K | 215123433 | Odpínač 3 x 400A | ks | 1 |  | 0 |  |  | základní |  | 0 | 0 | 0 | 0 | 0 | 4 | K | 2 | ROZPOCET | 0 | 0 | 0 | 0 | 0 | 1 | 0 | 4 | 2
| PP |  | Odpínač 3 x 400A | [14 empty] | PP | 2
2 | K | 216120701 | SPD typu 1 – svodič bleskových proudů | ks | 1 |  | 0 |  |  | základní |  | 0 | 0 | 0 | 0 | 0 | 4 | K | 2 | ROZPOCET | 0 | 0 | 0 | 0 | 0 | 1 | 0 | 4 | 4
| PP |  | SPD typu 1 – svodič bleskových proudů | [14 empty] | PP | 2
3 | K | 216120652 | Jistič 125A/B/3 | ks | 1 |  | 0 |  |  | základní |  | 0 | 0 | 0 | 0 | 0 | 4 | K | 2 | ROZPOCET | 0 | 0 | 0 | 0 | 0 | 1 | 0 | 4 | 6
| PP |  | Jistič 125A/B/3 | [14 empty] | PP | 2
4 | K | 210170301 | MěřÍcí trafo proudu 125/5A, tř.př.0,5S, 10VA | ks | 3 |  | 0 |  |  | základní |  | 0 | 0 | 0 | 0 | 0 | 4 | K | 2 | ROZPOCET | 0 | 0 | 0 | 0 | 0 | 1 | 0 | 4 | 8
| PP |  | MěřÍcí trafo proudu 125/5A, tř.př.0,5S, 10VA | [14 empty] | PP | 2
5 | K | 210120471 | Odpínač 3 x 160A | ks | 1 |  | 0 |  |  | základní |  | 0 | 0 | 0 | 0 | 0 | 4 | K | 2 | ROZPOCET | 0 | 0 | 0 | 0 | 0 | 1 | 0 | 4 | 10
| PP |  | Odpínač 3 x 160A | [14 empty] | PP | 2
6 | K | 215192100 | Zkušební svorkovnice s krytem - Un max. - 400 V, 50 Hz, In max. - 5 A | ks | 1 |  | 0 |  |  | základní |  | 0 | 0 | 0 | 0 | 0 | 4 | K | 2 | ROZPOCET | 0 | 0 | 0 | 0 | 0 | 1 | 0 | 4 | 12
| PP |  | Zkušební svorkovnice s krytem - Un max. - 400 V, 50 Hz, In max. - 5 A | [14 empty] | PP | 2
7 | K | 210120451 | Odpínač válcových pojistek 3 pólový Ie 32 A, Ue AC 690 V/DC 440 V | ks | 1 |  | 0 |  |  | základní |  | 0 | 0 | 0 | 0 | 0 | 4 | K | 2 | ROZPOCET | 0 | 0 | 0 | 0 | 0 | 1 | 0 | 4 | 14
| PP |  | Odpínač válcových pojistek 3 pólový Ie 32 A, Ue AC 690 V/DC 440 V | [14 empty] | PP | 2
8 | K | 216120403 | Jistič 2A/B/1 | ks | 1 |  | 0 |  |  | základní |  | 0 | 0 | 0 | 0 | 0 | 4 | K | 2 | ROZPOCET | 0 | 0 | 0 | 0 | 0 | 1 | 0 | 4 | 16
| PP |  | Jistič 2A/B/1 | [14 empty] | PP | 2
9 | K | 210192578 | Svorka řadová 70 mm² | ks | 3 |  | 0 |  |  | základní |  | 0 | 0 | 0 | 0 | 0 | 4 | K | 2 | ROZPOCET | 0 | 0 | 0 | 0 | 0 | 1 | 0 | 4 | 18
| PP |  | Svorka řadová 70 mm² | [14 empty] | PP | 2
10 | K | 210192571 | Svorka řadová 2,5 mm² | ks | 3 |  | 0 |  |  | základní |  | 0 | 0 | 0 | 0 | 0 | 4 | K | 2 | ROZPOCET | 0 | 0 | 0 | 0 | 0 | 1 | 0 | 4 | 20
| PP |  | Svorka řadová 2,5 mm² | [14 empty] | PP | 2
| D | D3 | C21M \ 2. HLAVNÍ ROZVADĚČ - RH1 |  |  |  | 0 |  |  |  |  | 0 |  | 0 |  | 0 | 1 | D | 1 | ROZPOCET | [6 empty] | 0
11 | K | 210190003 | Rozvodnicová skříň pro zapuštěnou montáž, jednokřídlové dveře, neprůhledné dveře, V x Š x H 1273 x 678 x 157, počet řad 7, rozteč 150 mm, počet modulů v řadě 23, krytí IP54, materiál : ocel-plech, RAL 9016, požární odolnost EI30S | ks | 1 |  | 0 |  |  | základní |  | 0 | 0 | 0 | 0 | 0 | 4 | K | 2 | ROZPOCET | 0 | 0 | 0 | 0 | 0 | 1 | 0 | 4 | 22
| PP |  | Rozvodnicová skříň pro zapuštěnou montáž, jednokřídlové dveře, neprůhledné dveře, V x Š x H 1273 x 678 x 157, počet řad 7, rozteč 150 mm, počet modulů v řadě 23, krytí IP54, materiál : ocel-plech, RAL 9016, požární odolnost EI30S | [14 empty] | PP | 2
12 | K | 210120471 | Odpínač 3 x 160A | ks | 1 |  | 0 |  |  | základní |  | 0 | 0 | 0 | 0 | 0 | 4 | K | 2 | ROZPOCET | 0 | 0 | 0 | 0 | 0 | 1 | 0 | 4 | 24
| PP |  | Odpínač 3 x 160A | [14 empty] | PP | 2
13 | K | 216120701.1 | SPD typu 1 a typu 2 – svodič bleskových proudů a přepětí, varistorový T1, T2 | ks | 1 |  | 0 |  |  | základní |  | 0 | 0 | 0 | 0 | 0 | 4 | K | 2 | ROZPOCET | 0 | 0 | 0 | 0 | 0 | 1 | 0 | 4 | 26
| PP |  | SPD typu 1 a typu 2 – svodič bleskových proudů a přepětí, varistorový T1, T2 | [14 empty] | PP | 2
14 | K | 216120424 | Jistič 40A/C/3 | ks | 1 |  | 0 |  |  | základní |  | 0 | 0 | 0 | 0 | 0 | 4 | K | 2 | ROZPOCET | 0 | 0 | 0 | 0 | 0 | 1 | 0 | 4 | 28
| PP |  | Jistič 40A/C/3 | [14 empty] | PP | 2
15 | K | 216120420 | Jistič 25A/C/3 | ks | 1 |  | 0 |  |  | základní |  | 0 | 0 | 0 | 0 | 0 | 4 | K | 2 | ROZPOCET | 0 | 0 | 0 | 0 | 0 | 1 | 0 | 4 | 30
| PP |  | Jistič 25A/C/3 | [14 empty] | PP | 2
16 | K | 216120424.1 | Jistič 63A/B/3 | ks | 1 |  | 0 |  |  | základní |  | 0 | 0 | 0 | 0 | 0 | 4 | K | 2 | ROZPOCET | 0 | 0 | 0 | 0 | 0 | 1 | 0 | 4 | 32
| PP |  | Jistič 63A/B/3 | [14 empty] | PP | 2
17 | K | 216120423 | Jistič 50A/B/3 | ks | 2 |  | 0 |  |  | základní |  | 0 | 0 | 0 | 0 | 0 | 4 | K | 2 | ROZPOCET | 0 | 0 | 0 | 0 | 0 | 1 | 0 | 4 | 34
| PP |  | Jistič 50A/B/3 | [14 empty] | PP | 2
18 | K | 216120421 | Jistič 32A/B/3 | ks | 1 |  | 0 |  |  | základní |  | 0 | 0 | 0 | 0 | 0 | 4 | K | 2 | ROZPOCET | 0 | 0 | 0 | 0 | 0 | 1 | 0 | 4 | 36
| PP |  | Jistič 32A/B/3 | [14 empty] | PP | 2
19 | K | 216120424.2 | Jistič 80A/B/3 | ks | 1 |  | 0 |  |  | základní |  | 0 | 0 | 0 | 0 | 0 | 4 | K | 2 | ROZPOCET | 0 | 0 | 0 | 0 | 0 | 1 | 0 | 4 | 38
| PP |  | Jistič 80A/B/3 | [14 empty] | PP | 2
20 | K | 210192571 | Svorka řadová 2,5 mm² | ks | 5 |  | 0 |  |  | základní |  | 0 | 0 | 0 | 0 | 0 | 4 | K | 2 | ROZPOCET | 0 | 0 | 0 | 0 | 0 | 1 | 0 | 4 | 40
| PP |  | Svorka řadová 2,5 mm² | [14 empty] | PP | 2
21 | K | 210192578 | Svorka řadová 70 mm² | ks | 3 |  | 0 |  |  | základní |  | 0 | 0 | 0 | 0 | 0 | 4 | K | 2 | ROZPOCET | 0 | 0 | 0 | 0 | 0 | 1 | 0 | 4 | 42
| PP |  | Svorka řadová 70 mm² | [14 empty] | PP | 2
22 | K | 210192576 | Svorka řadová 35 mm² | ks | 3 |  | 0 |  |  | základní |  | 0 | 0 | 0 | 0 | 0 | 4 | K | 2 | ROZPOCET | 0 | 0 | 0 | 0 | 0 | 1 | 0 | 4 | 44
| PP |  | Svorka řadová 35 mm² | [14 empty] | PP | 2
23 | K | 210192574 | Svorka řadová 16 mm² | ks | 9 |  | 0 |  |  | základní |  | 0 | 0 | 0 | 0 | 0 | 4 | K | 2 | ROZPOCET | 0 | 0 | 0 | 0 | 0 | 1 | 0 | 4 | 46
| PP |  | Svorka řadová 16 mm² | [14 empty] | PP | 2
24 | K | 210192572 | Svorka řadová 6 mm² | ks | 3 |  | 0 |  |  | základní |  | 0 | 0 | 0 | 0 | 0 | 4 | K | 2 | ROZPOCET | 0 | 0 | 0 | 0 | 0 | 1 | 0 | 4 | 48
| PP |  | Svorka řadová 6 mm² | [14 empty] | PP | 2
25 | K | 210192573 | Svorka řadová 10 mm² | ks | 6 |  | 0 |  |  | základní |  | 0 | 0 | 0 | 0 | 0 | 4 | K | 2 | ROZPOCET | 0 | 0 | 0 | 0 | 0 | 1 | 0 | 4 | 50
| PP |  | Svorka řadová 10 mm² | [14 empty] | PP | 2
| D | D4 | C21M \ 3. ROZVADĚČ - RPO1 |  |  |  | 0 |  |  |  |  | 0 |  | 0 |  | 0 | 1 | D | 1 | ROZPOCET | [6 empty] | 0
26 | K | 216120420.1 | Jistič 25A/B/3N + vypínací spoušť 230 VAC + pomocné kontakty 1Z + 1V | ks | 1 |  | 0 |  |  | základní |  | 0 | 0 | 0 | 0 | 0 | 4 | K | 2 | ROZPOCET | 0 | 0 | 0 | 0 | 0 | 1 | 0 | 4 | 52
| PP |  | Jistič 25A/B/3N + vypínací spoušť 230 VAC + pomocné kontakty 1Z + 1V | [14 empty] | PP | 2
27 | K | 210190003.1 | Rozvodnicová skříň pro zapuštěnou montáž, jednokřídlové dveře, neprůhledné dveře, V x Š x H 873 x 678 x 157, počet řad 5, rozteč 150 mm, počet modulů v řadě 23, krytí IP54, materiál : ocel-plech, RAL 9016, požární odolnost EI30S | ks | 1 |  | 0 |  |  | základní |  | 0 | 0 | 0 | 0 | 0 | 4 | K | 2 | ROZPOCET | 0 | 0 | 0 | 0 | 0 | 1 | 0 | 4 | 54
| PP |  | Rozvodnicová skříň pro zapuštěnou montáž, jednokřídlové dveře, neprůhledné dveře, V x Š x H 873 x 678 x 157, počet řad 5, rozteč 150 mm, počet modulů v řadě 23, krytí IP54, materiál : ocel-plech, RAL 9016, požární odolnost EI30S | [14 empty] | PP | 2
28 | K | 216120403.1 | Jistič 2A/C/1 | ks | 1 |  | 0 |  |  | základní |  | 0 | 0 | 0 | 0 | 0 | 4 | K | 2 | ROZPOCET | 0 | 0 | 0 | 0 | 0 | 1 | 0 | 4 | 56
| PP |  | Jistič 2A/C/1 | [14 empty] | PP | 2
29 | K | 216120406 | Jistič 10A/B/1 | ks | 1 |  | 0 |  |  | základní |  | 0 | 0 | 0 | 0 | 0 | 4 | K | 2 | ROZPOCET | 0 | 0 | 0 | 0 | 0 | 1 | 0 | 4 | 58
| PP |  | Jistič 10A/B/1 | [14 empty] | PP | 2
30 | K | 216120408 | Jistič 16A/C/3 | ks | 1 |  | 0 |  |  | základní |  | 0 | 0 | 0 | 0 | 0 | 4 | K | 2 | ROZPOCET | 0 | 0 | 0 | 0 | 0 | 1 | 0 | 4 | 60
| PP |  | Jistič 16A/C/3 | [14 empty] | PP | 2
31 | K | 216120402 | Jistič 1,5A/D/1 | ks | 1 |  | 0 |  |  | základní |  | 0 | 0 | 0 | 0 | 0 | 4 | K | 2 | ROZPOCET | 0 | 0 | 0 | 0 | 0 | 1 | 0 | 4 | 62
| PP |  | Jistič 1,5A/D/1 | [14 empty] | PP | 2
32 | K | 216120402.1 | Jistič 1A/C/1-DC | ks | 4 |  | 0 |  |  | základní |  | 0 | 0 | 0 | 0 | 0 | 4 | K | 2 | ROZPOCET | 0 | 0 | 0 | 0 | 0 | 1 | 0 | 4 | 64
| PP |  | Jistič 1A/C/1-DC | [14 empty] | PP | 2
33 | K | 211150401 | Napájecí zdroj, 240 W, vstup 100-240 v AC, výstup 24 v DC, výstup 10 A, montáž na lištu DIN | ks | 1 |  | 0 |  |  | základní |  | 0 | 0 | 0 | 0 | 0 | 4 | K | 2 | ROZPOCET | 0 | 0 | 0 | 0 | 0 | 1 | 0 | 4 | 66
| PP |  | Napájecí zdroj, 240 W, vstup 100-240 v AC, výstup 24 v DC, výstup 10 A, montáž na lištu DIN | [14 empty] | PP | 2
34 | K | 210192571 | Svorka řadová 2,5 mm² | ks | 18 |  | 0 |  |  | základní |  | 0 | 0 | 0 | 0 | 0 | 4 | K | 2 | ROZPOCET | 0 | 0 | 0 | 0 | 0 | 1 | 0 | 4 | 68
| PP |  | Svorka řadová 2,5 mm² | [14 empty] | PP | 2
35 | K | 210192572 | Svorka řadová 6 mm² | ks | 5 |  | 0 |  |  | základní |  | 0 | 0 | 0 | 0 | 0 | 4 | K | 2 | ROZPOCET | 0 | 0 | 0 | 0 | 0 | 1 | 0 | 4 | 70
| PP |  | Svorka řadová 6 mm² | [14 empty] | PP | 2
| D | D5 | C21M \ 4. ROZVADĚČ - R1.4.1 |  |  |  | 0 |  |  |  |  | 0 |  | 0 |  | 0 | 1 | D | 1 | ROZPOCET | [6 empty] | 0
36 | K | 216120424.3 | Instalační vypínač 63A/3 | ks | 1 |  | 0 |  |  | základní |  | 0 | 0 | 0 | 0 | 0 | 4 | K | 2 | ROZPOCET | 0 | 0 | 0 | 0 | 0 | 1 | 0 | 4 | 72
| PP |  | Instalační vypínač 63A/3 | [14 empty] | PP | 2
37 | K | 210190003 | Rozvodnicová skříň pro zapuštěnou montáž, jednokřídlové dveře, neprůhledné dveře, V x Š x H 1273 x 678 x 157, počet řad 7, rozteč 150 mm, počet modulů v řadě 23, krytí IP54, materiál : ocel-plech, RAL 9016, požární odolnost EI30S | ks | 1 |  | 0 |  |  | základní |  | 0 | 0 | 0 | 0 | 0 | 4 | K | 2 | ROZPOCET | 0 | 0 | 0 | 0 | 0 | 1 | 0 | 4 | 74
| PP |  | Rozvodnicová skříň pro zapuštěnou montáž, jednokřídlové dveře, neprůhledné dveře, V x Š x H 1273 x 678 x 157, počet řad 7, rozteč 150 mm, počet modulů v řadě 23, krytí IP54, materiál : ocel-plech, RAL 9016, požární odolnost EI30S | [14 empty] | PP | 2
38 | K | 216120701.2 | SPD typu 2 – svodič přepětí, varistorový | ks | 1 |  | 0 |  |  | základní |  | 0 | 0 | 0 | 0 | 0 | 4 | K | 2 | ROZPOCET | 0 | 0 | 0 | 0 | 0 | 1 | 0 | 4 | 76
| PP |  | SPD typu 2 – svodič přepětí, varistorový | [14 empty] | PP | 2
39 | K | 216120406.1 | Jistič 10A/C/1 | ks | 16 |  | 0 |  |  | základní |  | 0 | 0 | 0 | 0 | 0 | 4 | K | 2 | ROZPOCET | 0 | 0 | 0 | 0 | 0 | 1 | 0 | 4 | 78
| PP |  | Jistič 10A/C/1 | [14 empty] | PP | 2
40 | K | 216120405 | Jistič 6A/B/1 | ks | 7 |  | 0 |  |  | základní |  | 0 | 0 | 0 | 0 | 0 | 4 | K | 2 | ROZPOCET | 0 | 0 | 0 | 0 | 0 | 1 | 0 | 4 | 80
| PP |  | Jistič 6A/B/1 | [14 empty] | PP | 2
41 | K | 216120501 | Proudový chránič s nadproudovou ochranou 16A/1N/B/0,03 | ks | 13 |  | 0 |  |  | základní |  | 0 | 0 | 0 | 0 | 0 | 4 | K | 2 | ROZPOCET | 0 | 0 | 0 | 0 | 0 | 1 | 0 | 4 | 82
| PP |  | Proudový chránič s nadproudovou ochranou 16A/1N/B/0,03 | [14 empty] | PP | 2
42 | K | 210150001 | Impulsní relé 230AC/16A, 1 spínací kontakt | ks | 1 |  | 0 |  |  | základní |  | 0 | 0 | 0 | 0 | 0 | 4 | K | 2 | ROZPOCET | 0 | 0 | 0 | 0 | 0 | 1 | 0 | 4 | 84
| PP |  | Impulsní relé 230AC/16A, 1 spínací kontakt | [14 empty] | PP | 2
43 | K | 210192571 | Svorka řadová 2,5 mm² | ks | 70 |  | 0 |  |  | základní |  | 0 | 0 | 0 | 0 | 0 | 4 | K | 2 | ROZPOCET | 0 | 0 | 0 | 0 | 0 | 1 | 0 | 4 | 86
| PP |  | Svorka řadová 2,5 mm² | [14 empty] | PP | 2
44 | K | 210192574 | Svorka řadová 16 mm² | ks | 3 |  | 0 |  |  | základní |  | 0 | 0 | 0 | 0 | 0 | 4 | K | 2 | ROZPOCET | 0 | 0 | 0 | 0 | 0 | 1 | 0 | 4 | 88
| PP |  | Svorka řadová 16 mm² | [14 empty] | PP | 2
45 | K | 216120408.1 | Jistič 16A/B/1 | ks | 5 |  | 0 |  |  | základní |  | 0 | 0 | 0 | 0 | 0 | 4 | K | 2 | ROZPOCET | 0 | 0 | 0 | 0 | 0 | 1 | 0 | 4 | 90
| PP |  | Jistič 16A/B/1 | [14 empty] | PP | 2
46 | K | 216120408 | Jistič 16A/C/3 | ks | 1 |  | 0 |  |  | základní |  | 0 | 0 | 0 | 0 | 0 | 4 | K | 2 | ROZPOCET | 0 | 0 | 0 | 0 | 0 | 1 | 0 | 4 | 92
| PP |  | Jistič 16A/C/3 | [14 empty] | PP | 2
47 | K | 216120418 | Jistič 16A/B/3 | ks | 1 |  | 0 |  |  | základní |  | 0 | 0 | 0 | 0 | 0 | 4 | K | 2 | ROZPOCET | 0 | 0 | 0 | 0 | 0 | 1 | 0 | 4 | 94
| PP |  | Jistič 16A/B/3 | [14 empty] | PP | 2
48 | K | 216120403.1 | Jistič 2A/C/1 | ks | 1 |  | 0 |  |  | základní |  | 0 | 0 | 0 | 0 | 0 | 4 | K | 2 | ROZPOCET | 0 | 0 | 0 | 0 | 0 | 1 | 0 | 4 | 96
| PP |  | Jistič 2A/C/1 | [14 empty] | PP | 2
49 | K | 216120410 | Jistič 25A/B/1 | ks | 2 |  | 0 |  |  | základní |  | 0 | 0 | 0 | 0 | 0 | 4 | K | 2 | ROZPOCET | 0 | 0 | 0 | 0 | 0 | 1 | 0 | 4 | 98
| PP |  | Jistič 25A/B/1 | [14 empty] | PP | 2
50 | K | 210120031 | pojistka REMOS vč. zapojení | ks | 2 |  | 0 |  |  | základní |  | 0 | 0 | 0 | 0 | 0 | 4 | K | 2 | ROZPOCET | 0 | 0 | 0 | 0 | 0 | 1 | 0 | 4 | 100
| PP |  | pojistka REMOS vč. zapojení | [14 empty] | PP | 2
51 | K | 210130101 | Instalační stykač 230 V AC, 25 A, 2 zap | ks | 1 |  | 0 |  |  | základní |  | 0 | 0 | 0 | 0 | 0 | 4 | K | 2 | ROZPOCET | 0 | 0 | 0 | 0 | 0 | 1 | 0 | 4 | 102
| PP |  | Instalační stykač 230 V AC, 25 A, 2 zap | [14 empty] | PP | 2
52 | K | 210110042 | Soumrkový spínač 230 V AC, 1Z, 16A | ks | 1 |  | 0 |  |  | základní |  | 0 | 0 | 0 | 0 | 0 | 4 | K | 2 | ROZPOCET | 0 | 0 | 0 | 0 | 0 | 1 | 0 | 4 | 104
| PP |  | Soumrkový spínač 230 V AC, 1Z, 16A | [14 empty] | PP | 2
53 | K | 210170001 | Zdroj 230VAC / 24VDC / 30W | ks | 1 |  | 0 |  |  | základní |  | 0 | 0 | 0 | 0 | 0 | 4 | K | 2 | ROZPOCET | 0 | 0 | 0 | 0 | 0 | 1 | 0 | 4 | 106
| PP |  | Zdroj 230VAC / 24VDC / 30W | [14 empty] | PP | 2
54 | K | 210170001.1 | Miniserver Compact 19,2–30 V DC, LAN rozhraní (IPv4/IPv6, SSL, 100Mbps), USB 2.0 typ A, Slot na SD kartu, 4 digitální vstupy 24 V DC, 2x 16A reléové výstupy (bezpotenciálové) | ks | 1 |  | 0 |  |  | základní |  | 0 | 0 | 0 | 0 | 0 | 4 | K | 2 | ROZPOCET | 0 | 0 | 0 | 0 | 0 | 1 | 0 | 4 | 108
| PP |  | Miniserver Compact 19,2–30 V DC, LAN rozhraní (IPv4/IPv6, SSL, 100Mbps), USB 2.0 typ A, Slot na SD kartu, 4 digitální vstupy 24 V DC, 2x 16A reléové výstupy (bezpotenciálové) | [14 empty] | PP | 2
55 | K | 210192572.1 | Svorka řadová 4 mm² | ks | 5 |  | 0 |  |  | základní |  | 0 | 0 | 0 | 0 | 0 | 4 | K | 2 | ROZPOCET | 0 | 0 | 0 | 0 | 0 | 1 | 0 | 4 | 110
| PP |  | Svorka řadová 4 mm² | [14 empty] | PP | 2
| D | D6 | C21M \ 5. ROZVADĚČ - R1.4.2 |  |  |  | 0 |  |  |  |  | 0 |  | 0 |  | 0 | 1 | D | 1 | ROZPOCET | [6 empty] | 0
56 | K | 210190003 | Rozvodnicová skříň pro zapuštěnou montáž, jednokřídlové dveře, neprůhledné dveře, V x Š x H 1273 x 678 x 157, počet řad 7, rozteč 150 mm, počet modulů v řadě 23, krytí IP54, materiál : ocel-plech, RAL 9016, požární odolnost EI30S | ks | 1 |  | 0 |  |  | základní |  | 0 | 0 | 0 | 0 | 0 | 4 | K | 2 | ROZPOCET | 0 | 0 | 0 | 0 | 0 | 1 | 0 | 4 | 112
| PP |  | Rozvodnicová skříň pro zapuštěnou montáž, jednokřídlové dveře, neprůhledné dveře, V x Š x H 1273 x 678 x 157, počet řad 7, rozteč 150 mm, počet modulů v řadě 23, krytí IP54, materiál : ocel-plech, RAL 9016, požární odolnost EI30S | [14 empty] | PP | 2
57 | K | 216120424.3 | Instalační vypínač 63A/3 | ks | 1 |  | 0 |  |  | základní |  | 0 | 0 | 0 | 0 | 0 | 4 | K | 2 | ROZPOCET | 0 | 0 | 0 | 0 | 0 | 1 | 0 | 4 | 114
| PP |  | Instalační vypínač 63A/3 | [14 empty] | PP | 2
58 | K | 216120701.3 | SPD typu 1 a typu 2 – svodič bleskových proudů a přepětí, kombinovaný T1+T2 | ks | 1 |  | 0 |  |  | základní |  | 0 | 0 | 0 | 0 | 0 | 4 | K | 2 | ROZPOCET | 0 | 0 | 0 | 0 | 0 | 1 | 0 | 4 | 116
| PP |  | SPD typu 1 a typu 2 – svodič bleskových proudů a přepětí, kombinovaný T1+T2 | [14 empty] | PP | 2
59 | K | 216120406.1 | Jistič 10A/C/1 | ks | 12 |  | 0 |  |  | základní |  | 0 | 0 | 0 | 0 | 0 | 4 | K | 2 | ROZPOCET | 0 | 0 | 0 | 0 | 0 | 1 | 0 | 4 | 118
| PP |  | Jistič 10A/C/1 | [14 empty] | PP | 2
60 | K | 216120405 | Jistič 6A/B/1 | ks | 3 |  | 0 |  |  | základní |  | 0 | 0 | 0 | 0 | 0 | 4 | K | 2 | ROZPOCET | 0 | 0 | 0 | 0 | 0 | 1 | 0 | 4 | 120
| PP |  | Jistič 6A/B/1 | [14 empty] | PP | 2
61 | K | 216120501 | Proudový chránič s nadproudovou ochranou 16A/1N/B/0,03 | ks | 14 |  | 0 |  |  | základní |  | 0 | 0 | 0 | 0 | 0 | 4 | K | 2 | ROZPOCET | 0 | 0 | 0 | 0 | 0 | 1 | 0 | 4 | 122
| PP |  | Proudový chránič s nadproudovou ochranou 16A/1N/B/0,03 | [14 empty] | PP | 2
62 | K | 210150001 | Impulsní relé 230AC/16A, 1 spínací kontakt | ks | 2 |  | 0 |  |  | základní |  | 0 | 0 | 0 | 0 | 0 | 4 | K | 2 | ROZPOCET | 0 | 0 | 0 | 0 | 0 | 1 | 0 | 4 | 124
| PP |  | Impulsní relé 230AC/16A, 1 spínací kontakt | [14 empty] | PP | 2
63 | K | 210192571 | Svorka řadová 2,5 mm² | ks | 60 |  | 0 |  |  | základní |  | 0 | 0 | 0 | 0 | 0 | 4 | K | 2 | ROZPOCET | 0 | 0 | 0 | 0 | 0 | 1 | 0 | 4 | 126
| PP |  | Svorka řadová 2,5 mm² | [14 empty] | PP | 2
64 | K | 210192574 | Svorka řadová 16 mm² | ks | 3 |  | 0 |  |  | základní |  | 0 | 0 | 0 | 0 | 0 | 4 | K | 2 | ROZPOCET | 0 | 0 | 0 | 0 | 0 | 1 | 0 | 4 | 128
| PP |  | Svorka řadová 16 mm² | [14 empty] | PP | 2
65 | K | 216120408.1 | Jistič 16A/B/1 | ks | 2 |  | 0 |  |  | základní |  | 0 | 0 | 0 | 0 | 0 | 4 | K | 2 | ROZPOCET | 0 | 0 | 0 | 0 | 0 | 1 | 0 | 4 | 130
| PP |  | Jistič 16A/B/1 | [14 empty] | PP | 2
66 | K | 216120410 | Jistič 25A/B/1 | ks | 2 |  | 0 |  |  | základní |  | 0 | 0 | 0 | 0 | 0 | 4 | K | 2 | ROZPOCET | 0 | 0 | 0 | 0 | 0 | 1 | 0 | 4 | 132
| PP |  | Jistič 25A/B/1 | [14 empty] | PP | 2
67 | K | 210192572.1 | Svorka řadová 4 mm² | ks | 2 |  | 0 |  |  | základní |  | 0 | 0 | 0 | 0 | 0 | 4 | K | 2 | ROZPOCET | 0 | 0 | 0 | 0 | 0 | 1 | 0 | 4 | 134
| PP |  | Svorka řadová 4 mm² | [14 empty] | PP | 2
| D | D7 | C21M \ 6. STÁVAJÍCÍ ROZVADĚČ - R1.2 - DOPLNĚNÍ |  |  |  | 0 |  |  |  |  | 0 |  | 0 |  | 0 | 1 | D | 1 | ROZPOCET | [6 empty] | 0
68 | K | 216120408.1 | Jistič 16A/B/1 | ks | 1 |  | 0 |  |  | základní |  | 0 | 0 | 0 | 0 | 0 | 4 | K | 2 | ROZPOCET | 0 | 0 | 0 | 0 | 0 | 1 | 0 | 4 | 136
| PP |  | Jistič 16A/B/1 | [14 empty] | PP | 2
69 | K | 216120405 | Jistič 6A/B/1 | ks | 1 |  | 0 |  |  | základní |  | 0 | 0 | 0 | 0 | 0 | 4 | K | 2 | ROZPOCET | 0 | 0 | 0 | 0 | 0 | 1 | 0 | 4 | 138
| PP |  | Jistič 6A/B/1 | [14 empty] | PP | 2
70 | K | 210130101 | Instalační stykač 230 V AC, 25 A, 2 zap | ks | 1 |  | 0 |  |  | základní |  | 0 | 0 | 0 | 0 | 0 | 4 | K | 2 | ROZPOCET | 0 | 0 | 0 | 0 | 0 | 1 | 0 | 4 | 140
| PP |  | Instalační stykač 230 V AC, 25 A, 2 zap | [14 empty] | PP | 2
71 | K | 210192571 | Svorka řadová 2,5 mm² | ks | 1 |  | 0 |  |  | základní |  | 0 | 0 | 0 | 0 | 0 | 4 | K | 2 | ROZPOCET | 0 | 0 | 0 | 0 | 0 | 1 | 0 | 4 | 142
| PP |  | Svorka řadová 2,5 mm² | [14 empty] | PP | 2
| D | D8 | C21M \ 7. ROZVOD ELEKTROINSTALACE A OSVĚTLENÍ \ a) Svítidla |  |  |  | 0 |  |  |  |  | 0 |  | 0 |  | 0 | 1 | D | 1 | ROZPOCET | [6 empty] | 0
72 | K | 216201059 | LED svítidlo přisazené 595x595x65mm, 35,2W, 4000K, 3644lm, 103lm/W, 50000hod, L70B50, Ra: 80, MacAdam3, Hodnota UGR: 16, Úhel vyzařování: 91°, IP54/20 | ks | 136 |  | 0 |  |  | základní |  | 0 | 0 | 0 | 0 | 0 | 4 | K | 2 | ROZPOCET | 0 | 0 | 0 | 0 | 0 | 1 | 0 | 4 | 144
| PP |  | LED svítidlo přisazené 595x595x65mm, 35,2W, 4000K, 3644lm, 103lm/W, 50000hod, L70B50, Ra: 80, MacAdam3, Hodnota UGR: 16, Úhel vyzařování: 91°, IP54/20 | [14 empty] | PP | 2
73 | K | 216201059.1 | LED svítidlo 600x600x65mm, 28,5W, 2700-5600K, 2441lm, 85lm/W, 72000hod, L70B10, Ra: 80, MacAdam3, Hodnota UGR: 16, Úhel vyzařování: 77°, IP44, cirkadiánní rytmus | ks | 12 |  | 0 |  |  | základní |  | 0 | 0 | 0 | 0 | 0 | 4 | K | 2 | ROZPOCET | 0 | 0 | 0 | 0 | 0 | 1 | 0 | 4 | 146
| PP |  | LED svítidlo 600x600x65mm, 28,5W, 2700-5600K, 2441lm, 85lm/W, 72000hod, L70B10, Ra: 80, MacAdam3, Hodnota UGR: 16, Úhel vyzařování: 77°, IP44, cirkadiánní rytmus | [14 empty] | PP | 2
74 | K | 216201059.2 | LED svítidlo průměr 500 x 78mm, 50W, 4000K, 5313lm, 106lm/W, 100000hod., L80B50, Ra: 80, MacAdam3, Hodnota UGR: 22, Úhel vyzařování: 90°, IP40 | ks | 11 |  | 0 |  |  | základní |  | 0 | 0 | 0 | 0 | 0 | 4 | K | 2 | ROZPOCET | 0 | 0 | 0 | 0 | 0 | 1 | 0 | 4 | 148
| PP |  | LED svítidlo průměr 500 x 78mm, 50W, 4000K, 5313lm, 106lm/W, 100000hod., L80B50, Ra: 80, MacAdam3, Hodnota UGR: 22, Úhel vyzařování: 90°, IP40 | [14 empty] | PP | 2
75 | K | 216201059.3 | LED svítidlo 580x80x85mm, 28W, 4000K, 3267lm, 117lm/W, 100000hod., L80B20, Ra: 80, MacAdam3, IP20 | ks | 8 |  | 0 |  |  | základní |  | 0 | 0 | 0 | 0 | 0 | 4 | K | 2 | ROZPOCET | 0 | 0 | 0 | 0 | 0 | 1 | 0 | 4 | 150
| PP |  | LED svítidlo 580x80x85mm, 28W, 4000K, 3267lm, 117lm/W, 100000hod., L80B20, Ra: 80, MacAdam3, IP20 | [14 empty] | PP | 2
76 | K | 216201059.4 | LED svítidlo 120 (prům) x 110mm, 14W, 4000K, 1809lm, 129lm/W, 100000hod., L80B50, Ra: 80, MacAdam3, Hodnota UGR: 19, Úhel vyzařování: 48°, IP20 | ks | 22 |  | 0 |  |  | základní |  | 0 | 0 | 0 | 0 | 0 | 4 | K | 2 | ROZPOCET | 0 | 0 | 0 | 0 | 0 | 1 | 0 | 4 | 152
| PP |  | LED svítidlo 120 (prům) x 110mm, 14W, 4000K, 1809lm, 129lm/W, 100000hod., L80B50, Ra: 80, MacAdam3, Hodnota UGR: 19, Úhel vyzařování: 48°, IP20 | [14 empty] | PP | 2
77 | K | 216201059.5 | 15 m LED osvětlení, 120 LED segmentů / metr, Vyzařovací úhel > 160 °, 5000 K, Živ. (mttf) při Ten = 25 °C cca. 50000 hod., Prům vert. svítivost > 300 lx, Spotřeba < 8 W / metr, IP65 | ks | 1 |  | 0 |  |  | základní |  | 0 | 0 | 0 | 0 | 0 | 4 | K | 2 | ROZPOCET | 0 | 0 | 0 | 0 | 0 | 1 | 0 | 4 | 154
| PP |  | 15 m LED osvětlení, 120 LED segmentů / metr, Vyzařovací úhel > 160 °, 5000 K, Živ. (mttf) při Ten = 25 °C cca. 50000 hod., Prům vert. svítivost > 300 lx, Spotřeba < 8 W / metr, IP65 | [14 empty] | PP | 2
| D | D9 | C21M \ 7. ROZVOD ELEKTROINSTALACE A OSVĚTLENÍ \ b) Nouzová svítidla |  |  |  | 0 |  |  |  |  | 0 |  | 0 |  | 0 | 1 | D | 1 | ROZPOCET | [6 empty] | 0
78 | K | 216201059.6 | LED nouz. svítidlo 97 (prům) x 47mm, 0,41W, 5700K, 1hod, 280lm Autotest: ANO, Ni-Cd 3,6V/1200, Ra: 80, MacAdam3, IP44, Funkce: NM | ks | 29 |  | 0 |  |  | základní |  | 0 | 0 | 0 | 0 | 0 | 4 | K | 2 | ROZPOCET | 0 | 0 | 0 | 0 | 0 | 1 | 0 | 4 | 156
| PP |  | LED nouz. svítidlo 97 (prům) x 47mm, 0,41W, 5700K, 1hod, 280lm Autotest: ANO, Ni-Cd 3,6V/1200, Ra: 80, MacAdam3, IP44, Funkce: NM | [14 empty] | PP | 2
79 | K | 216201059.7 | LED nouz. svítidlo 152x152x61mm, 2W, 5700K, 1hod, 210lm Autotest: ANO, Ni-Cd 3,6V/750, Ra: 80, MacAdam3, IP40, Funkce: M/NM | ks | 8 |  | 0 |  |  | základní |  | 0 | 0 | 0 | 0 | 0 | 4 | K | 2 | ROZPOCET | 0 | 0 | 0 | 0 | 0 | 1 | 0 | 4 | 158
| PP |  | LED nouz. svítidlo 152x152x61mm, 2W, 5700K, 1hod, 210lm Autotest: ANO, Ni-Cd 3,6V/750, Ra: 80, MacAdam3, IP40, Funkce: M/NM | [14 empty] | PP | 2
80 | K | 216201059.8 | LED nouz. svítidlo 325x134x34mm, 0,8W, 5700K, 1hod, 220lm Autotest: ANO, Ni-Cd 4,8V/750, Ra: 80, MacAdam3, IP44, tř.izol.II, Funkce: NM | ks | 80 |  | 0 |  |  | základní |  | 0 | 0 | 0 | 0 | 0 | 4 | K | 2 | ROZPOCET | 0 | 0 | 0 | 0 | 0 | 1 | 0 | 4 | 160
| PP |  | LED nouz. svítidlo 325x134x34mm, 0,8W, 5700K, 1hod, 220lm Autotest: ANO, Ni-Cd 4,8V/750, Ra: 80, MacAdam3, IP44, tř.izol.II, Funkce: NM | [14 empty] | PP | 2
| D | D10 | C21M \ 7. ROZVOD ELEKTROINSTALACE A OSVĚTLENÍ \ c) Spínače, zásuvky a čidla |  |  |  | 0 |  |  |  |  | 0 |  | 0 |  | 0 | 1 | D | 1 | ROZPOCET | [6 empty] | 0
81 | K | 216111221 | Zásuvka jednonásobná s ochranným kolíkem 16 A, 250 V AC, 2P+PE | ks | 14 |  | 0 |  |  | základní |  | 0 | 0 | 0 | 0 | 0 | 4 | K | 2 | ROZPOCET | 0 | 0 | 0 | 0 | 0 | 1 | 0 | 4 | 162
| PP |  | Zásuvka jednonásobná s ochranným kolíkem 16 A, 250 V AC, 2P+PE | [14 empty] | PP | 2
82 | K | 216111301 | Zásuvka dvojnásobná s ochrannými kolíky 16A, 250V, 2x(2P+PE) | ks | 85 |  | 0 |  |  | základní |  | 0 | 0 | 0 | 0 | 0 | 4 | K | 2 | ROZPOCET | 0 | 0 | 0 | 0 | 0 | 1 | 0 | 4 | 164
| PP |  | Zásuvka dvojnásobná s ochrannými kolíky 16A, 250V, 2x(2P+PE) | [14 empty] | PP | 2
83 | K | 216111301.1 | Zásuvka dvojnásobná s ochrannými kolíky s ochranou před přepětím 16A, 250V, 2x(2P+PE) | ks | 48 |  | 0 |  |  | základní |  | 0 | 0 | 0 | 0 | 0 | 4 | K | 2 | ROZPOCET | 0 | 0 | 0 | 0 | 0 | 1 | 0 | 4 | 166
| PP |  | Zásuvka dvojnásobná s ochrannými kolíky s ochranou před přepětím 16A, 250V, 2x(2P+PE) | [14 empty] | PP | 2
84 | K | 210010431 | Sestava podlahové krabice pro 12 modulárních přístrojů - použití v betonové podlaze, obsahuje 8 x zásuvkový modul (zásuvka 45x45mm) s ochranným kolíkem, s clonkami, s ochranou před přepětím 250 V AC, 16 A | ks | 1 |  | 0 |  |  | základní |  | 0 | 0 | 0 | 0 | 0 | 4 | K | 2 | ROZPOCET | 0 | 0 | 0 | 0 | 0 | 1 | 0 | 4 | 168
| PP |  | Sestava podlahové krabice pro 12 modulárních přístrojů - použití v betonové podlaze, obsahuje 8 x zásuvkový modul (zásuvka 45x45mm) s ochranným kolíkem, s clonkami, s ochranou před přepětím 250 V AC, 16 A | [14 empty] | PP | 2
85 | K | 216110001 | Spínač jednopólový 10A, 250V | ks | 27 |  | 0 |  |  | základní |  | 0 | 0 | 0 | 0 | 0 | 4 | K | 2 | ROZPOCET | 0 | 0 | 0 | 0 | 0 | 1 | 0 | 4 | 170
| PP |  | Spínač jednopólový 10A, 250V | [14 empty] | PP | 2
86 | K | 216110003 | Přepínač střídavý 10A, 250V | ks | 2 |  | 0 |  |  | základní |  | 0 | 0 | 0 | 0 | 0 | 4 | K | 2 | ROZPOCET | 0 | 0 | 0 | 0 | 0 | 1 | 0 | 4 | 172
| PP |  | Přepínač střídavý 10A, 250V | [14 empty] | PP | 2
87 | K | 216110002 | Přepínač sériový 10A, 250V | ks | 11 |  | 0 |  |  | základní |  | 0 | 0 | 0 | 0 | 0 | 4 | K | 2 | ROZPOCET | 0 | 0 | 0 | 0 | 0 | 1 | 0 | 4 | 174
| PP |  | Přepínač sériový 10A, 250V | [14 empty] | PP | 2
88 | K | 210110103 | Polohový spínač pro ovládání lanem 1NO+1NC, 400VAC / 10A | ks | 1 |  | 0 |  |  | základní |  | 0 | 0 | 0 | 0 | 0 | 4 | K | 2 | ROZPOCET | 0 | 0 | 0 | 0 | 0 | 1 | 0 | 4 | 176
| PP |  | Polohový spínač pro ovládání lanem 1NO+1NC, 400VAC / 10A | [14 empty] | PP | 2
89 | K | 215112467 | Ovládač zapínací s orientační doutnavkou 10A, 250V | ks | 16 |  | 0 |  |  | základní |  | 0 | 0 | 0 | 0 | 0 | 4 | K | 2 | ROZPOCET | 0 | 0 | 0 | 0 | 0 | 1 | 0 | 4 | 178
| PP |  | Ovládač zapínací s orientační doutnavkou 10A, 250V | [14 empty] | PP | 2
90 | K | 210110042.1 | Pohybové čidlo 230 V / 6 A | ks | 1 |  | 0 |  |  | základní |  | 0 | 0 | 0 | 0 | 0 | 4 | K | 2 | ROZPOCET | 0 | 0 | 0 | 0 | 0 | 1 | 0 | 4 | 180
| PP |  | Pohybové čidlo 230 V / 6 A | [14 empty] | PP | 2
| D | D11 | C21M \ 7. ROZVOD ELEKTROINSTALACE A OSVĚTLENÍ \ d) Kabely a kabelové trasy |  |  |  | 0 |  |  |  |  | 0 |  | 0 |  | 0 | 1 | D | 1 | ROZPOCET | [6 empty] | 0
91 | K | 210810111 | 1-CYKY-J 4x50 (4Bx50) | m | 90 |  | 0 |  |  | základní |  | 0 | 0 | 0 | 0 | 0 | 4 | K | 2 | ROZPOCET | 0 | 0 | 0 | 0 | 0 | 1 | 0 | 4 | 182
| PP |  | 1-CYKY-J 4x50 (4Bx50) | [14 empty] | PP | 2
92 | K | 210810045 | CYKY-O 3x1,5 (3Ax1,5) | m | 210 |  | 0 |  |  | základní |  | 0 | 0 | 0 | 0 | 0 | 4 | K | 2 | ROZPOCET | 0 | 0 | 0 | 0 | 0 | 1 | 0 | 4 | 184
| PP |  | CYKY-O 3x1,5 (3Ax1,5) | [14 empty] | PP | 2
93 | K | 210810055 | CYKY-O 5x1,5 (5Dx1,5) | m | 100 |  | 0 |  |  | základní |  | 0 | 0 | 0 | 0 | 0 | 4 | K | 2 | ROZPOCET | 0 | 0 | 0 | 0 | 0 | 1 | 0 | 4 | 186
| PP |  | CYKY-O 5x1,5 (5Dx1,5) | [14 empty] | PP | 2
94 | K | 210810049 | CYKY-O 4x1,5 (4Dx1,5) | m | 170 |  | 0 |  |  | základní |  | 0 | 0 | 0 | 0 | 0 | 4 | K | 2 | ROZPOCET | 0 | 0 | 0 | 0 | 0 | 1 | 0 | 4 | 188
| PP |  | CYKY-O 4x1,5 (4Dx1,5) | [14 empty] | PP | 2
95 | K | 210810041 | CYKY-O 2x1,5 (2Dx1,5) | m | 10 |  | 0 |  |  | základní |  | 0 | 0 | 0 | 0 | 0 | 4 | K | 2 | ROZPOCET | 0 | 0 | 0 | 0 | 0 | 1 | 0 | 4 | 190
| PP |  | CYKY-O 2x1,5 (2Dx1,5) | [14 empty] | PP | 2
96 | K | 210810045.1 | CYKY-J 3x1,5 (3Cx 1,5) | m | 2400 |  | 0 |  |  | základní |  | 0 | 0 | 0 | 0 | 0 | 4 | K | 2 | ROZPOCET | 0 | 0 | 0 | 0 | 0 | 1 | 0 | 4 | 192
| PP |  | CYKY-J 3x1,5 (3Cx 1,5) | [14 empty] | PP | 2
97 | K | 210810046 | CYKY-J 3x2,5 (3Cx 2,5) | m | 970 |  | 0 |  |  | základní |  | 0 | 0 | 0 | 0 | 0 | 4 | K | 2 | ROZPOCET | 0 | 0 | 0 | 0 | 0 | 1 | 0 | 4 | 194
| PP |  | CYKY-J 3x2,5 (3Cx 2,5) | [14 empty] | PP | 2
98 | K | 210810056 | CYKY-J 5x2,5 (5Cx2,5) | m | 40 |  | 0 |  |  | základní |  | 0 | 0 | 0 | 0 | 0 | 4 | K | 2 | ROZPOCET | 0 | 0 | 0 | 0 | 0 | 1 | 0 | 4 | 196
| PP |  | CYKY-J 5x2,5 (5Cx2,5) | [14 empty] | PP | 2
99 | K | 210810054 | CYKY-J 5x16 (5Cx16) | m | 170 |  | 0 |  |  | základní |  | 0 | 0 | 0 | 0 | 0 | 4 | K | 2 | ROZPOCET | 0 | 0 | 0 | 0 | 0 | 1 | 0 | 4 | 198
| PP |  | CYKY-J 5x16 (5Cx16) | [14 empty] | PP | 2
100 | K | 210810052 | CYKY-J 5x6 (5Cx6) | m | 50 |  | 0 |  |  | základní |  | 0 | 0 | 0 | 0 | 0 | 4 | K | 2 | ROZPOCET | 0 | 0 | 0 | 0 | 0 | 1 | 0 | 4 | 200
| PP |  | CYKY-J 5x6 (5Cx6) | [14 empty] | PP | 2
101 | K | 210810053 | CYKY-J 5x10 (5Cx10) | m | 10 |  | 0 |  |  | základní |  | 0 | 0 | 0 | 0 | 0 | 4 | K | 2 | ROZPOCET | 0 | 0 | 0 | 0 | 0 | 1 | 0 | 4 | 202
| PP |  | CYKY-J 5x10 (5Cx10) | [14 empty] | PP | 2
102 | K | 210810110 | 1-CYKY-J 5x35 (5Cx35) | m | 50 |  | 0 |  |  | základní |  | 0 | 0 | 0 | 0 | 0 | 4 | K | 2 | ROZPOCET | 0 | 0 | 0 | 0 | 0 | 1 | 0 | 4 | 204
| PP |  | 1-CYKY-J 5x35 (5Cx35) | [14 empty] | PP | 2
103 | K | 210800547 | Kabel H07V-U 6 zž (CY) | m | 200 |  | 0 |  |  | základní |  | 0 | 0 | 0 | 0 | 0 | 4 | K | 2 | ROZPOCET | 0 | 0 | 0 | 0 | 0 | 1 | 0 | 4 | 206
| PP |  | Kabel H07V-U 6 zž (CY) | [14 empty] | PP | 2
104 | K | 210800549 | Kabel H07V-U 16 zž (CY) | m | 200 |  | 0 |  |  | základní |  | 0 | 0 | 0 | 0 | 0 | 4 | K | 2 | ROZPOCET | 0 | 0 | 0 | 0 | 0 | 1 | 0 | 4 | 208
| PP |  | Kabel H07V-U 16 zž (CY) | [14 empty] | PP | 2
105 | K | 210800546 | Kabel H07V-U 4 zž (CY) | m | 200 |  | 0 |  |  | základní |  | 0 | 0 | 0 | 0 | 0 | 4 | K | 2 | ROZPOCET | 0 | 0 | 0 | 0 | 0 | 1 | 0 | 4 | 210
| PP |  | Kabel H07V-U 4 zž (CY) | [14 empty] | PP | 2
106 | K | 210800649 | Kabel H07V-K 25 zž (CYA) | m | 200 |  | 0 |  |  | základní |  | 0 | 0 | 0 | 0 | 0 | 4 | K | 2 | ROZPOCET | 0 | 0 | 0 | 0 | 0 | 1 | 0 | 4 | 212
| PP |  | Kabel H07V-K 25 zž (CYA) | [14 empty] | PP | 2
107 | K | 210020314 | Drátěný kabelový rošt 54/50mm (vxš) | m | 100 |  | 0 |  |  | základní |  | 0 | 0 | 0 | 0 | 0 | 4 | K | 2 | ROZPOCET | 0 | 0 | 0 | 0 | 0 | 1 | 0 | 4 | 214
| PP |  | Drátěný kabelový rošt 54/50mm (vxš) | [14 empty] | PP | 2
108 | K | 210020320 | Drátěný kabelový rošt 105/200mm (vxš) | m | 100 |  | 0 |  |  | základní |  | 0 | 0 | 0 | 0 | 0 | 4 | K | 2 | ROZPOCET | 0 | 0 | 0 | 0 | 0 | 1 | 0 | 4 | 216
| PP |  | Drátěný kabelový rošt 105/200mm (vxš) | [14 empty] | PP | 2
109 | K | 210010005 | Trubka ohebná průměr 32mm, 320N | m | 500 |  | 0 |  |  | základní |  | 0 | 0 | 0 | 0 | 0 | 4 | K | 2 | ROZPOCET | 0 | 0 | 0 | 0 | 0 | 1 | 0 | 4 | 218
| PP |  | Trubka ohebná průměr 32mm, 320N | [14 empty] | PP | 2
110 | K | 216010052 | Chránička Ø 50mm ohebná bezhalogenová rudá | m | 140 |  | 0 |  |  | základní |  | 0 | 0 | 0 | 0 | 0 | 4 | K | 2 | ROZPOCET | 0 | 0 | 0 | 0 | 0 | 1 | 0 | 4 | 220
| PP |  | Chránička Ø 50mm ohebná bezhalogenová rudá | [14 empty] | PP | 2
111 | K | 216010054 | Chránička Ø 75mm ohebná bezhalogenová rudá | m | 70 |  | 0 |  |  | základní |  | 0 | 0 | 0 | 0 | 0 | 4 | K | 2 | ROZPOCET | 0 | 0 | 0 | 0 | 0 | 1 | 0 | 4 | 222
| PP |  | Chránička Ø 75mm ohebná bezhalogenová rudá | [14 empty] | PP | 2
112 | K | 210810047 | CYKY-J 3x4 (3Cx 4) | m | 80 |  | 0 |  |  | základní |  | 0 | 0 | 0 | 0 | 0 | 4 | K | 2 | ROZPOCET | 0 | 0 | 0 | 0 | 0 | 1 | 0 | 4 | 224
| PP |  | CYKY-J 3x4 (3Cx 4) | [14 empty] | PP | 2
113 | K | 210810057 | CYKY-J 5x4 (5Cx4) | m | 30 |  | 0 |  |  | základní |  | 0 | 0 | 0 | 0 | 0 | 4 | K | 2 | ROZPOCET | 0 | 0 | 0 | 0 | 0 | 1 | 0 | 4 | 226
| PP |  | CYKY-J 5x4 (5Cx4) | [14 empty] | PP | 2
114 | K | 216800554 | Kabel FTP 4x2x0,5 CAT6 PVC | m | 170 |  | 0 |  |  | základní |  | 0 | 0 | 0 | 0 | 0 | 4 | K | 2 | ROZPOCET | 0 | 0 | 0 | 0 | 0 | 1 | 0 | 4 | 228
| PP |  | Kabel FTP 4x2x0,5 CAT6 PVC | [14 empty] | PP | 2
115 | K | 216800553 | Kabel CAT7 4x2x0,6 | m | 200 |  | 0 |  |  | základní |  | 0 | 0 | 0 | 0 | 0 | 4 | K | 2 | ROZPOCET | 0 | 0 | 0 | 0 | 0 | 1 | 0 | 4 | 230
| PP |  | Kabel CAT7 4x2x0,6 | [14 empty] | PP | 2
116 | K | 210860201 | Kabel JYTY 2O1 (2Dx1) | m | 30 |  | 0 |  |  | základní |  | 0 | 0 | 0 | 0 | 0 | 4 | K | 2 | ROZPOCET | 0 | 0 | 0 | 0 | 0 | 1 | 0 | 4 | 232
| PP |  | Kabel JYTY 2O1 (2Dx1) | [14 empty] | PP | 2
117 | K | 210800548 | CY 10mm2 (H07V-U) zelenožlutý (PU) | m | 200 |  | 0 |  |  | základní |  | 0 | 0 | 0 | 0 | 0 | 4 | K | 2 | ROZPOCET | 0 | 0 | 0 | 0 | 0 | 1 | 0 | 4 | 234
| PP |  | CY 10mm2 (H07V-U) zelenožlutý (PU) | [14 empty] | PP | 2
| D | D12 | C21M \ 7. ROZVOD ELEKTROINSTALACE A OSVĚTLENÍ \ e) Záložní zdroj |  |  |  | 0 |  |  |  |  | 0 |  | 0 |  | 0 | 1 | D | 1 | ROZPOCET | [6 empty] | 0
118 | K | 210180002 | UPS 3/3fáze, 15kVA, 1x9Ah s interními bateriemi, doba zálohy při zátěži 3kW - 40 min | ks | 1 |  | 0 |  |  | základní |  | 0 | 0 | 0 | 0 | 0 | 4 | K | 2 | ROZPOCET | 0 | 0 | 0 | 0 | 0 | 1 | 0 | 4 | 236
| PP |  | UPS 3/3fáze, 15kVA, 1x9Ah s interními bateriemi, doba zálohy při zátěži 3kW - 40 min | [14 empty] | PP | 2
| D | D13 | C21M \ 7. ROZVOD ELEKTROINSTALACE A OSVĚTLENÍ \ f) Ovládání žaluzií |  |  |  | 0 |  |  |  |  | 0 |  | 0 |  | 0 | 1 | D | 1 | ROZPOCET | [6 empty] | 0
119 | K | 216110006 | Dotykové pětitlačítko s integrovaným senzorem vlhkosti a teploty | ks | 4 |  | 0 |  |  | základní |  | 0 | 0 | 0 | 0 | 0 | 4 | K | 2 | ROZPOCET | 0 | 0 | 0 | 0 | 0 | 1 | 0 | 4 | 238
| PP |  | Dotykové pětitlačítko s integrovaným senzorem vlhkosti a teploty | [14 empty] | PP | 2
120 | K | 210200034 | Meteostanice - údaje o rychlosti větru, teplotě, úrovni slunečního jasu a rozeznání deště | ks | 1 |  | 0 |  |  | základní |  | 0 | 0 | 0 | 0 | 0 | 4 | K | 2 | ROZPOCET | 0 | 0 | 0 | 0 | 0 | 1 | 0 | 4 | 240
| PP |  | Meteostanice - údaje o rychlosti větru, teplotě, úrovni slunečního jasu a rozeznání deště | [14 empty] | PP | 2
121 | K | 216110006.1 | Modul 2 výstupních relé 250VAC / 10A pro řízení žaluzií (umístit do elektroinstalační krabice) | ks | 12 |  | 0 |  |  | základní |  | 0 | 0 | 0 | 0 | 0 | 4 | K | 2 | ROZPOCET | 0 | 0 | 0 | 0 | 0 | 1 | 0 | 4 | 242
| PP |  | Modul 2 výstupních relé 250VAC / 10A pro řízení žaluzií (umístit do elektroinstalační krabice) | [14 empty] | PP | 2
| D | D14 | C21M \ 7. ROZVOD ELEKTROINSTALACE A OSVĚTLENÍ \ g) Ostatní materiál |  |  |  | 0 |  |  |  |  | 0 |  | 0 |  | 0 | 1 | D | 1 | ROZPOCET | [6 empty] | 0
122 | K | 216220371 | Ekvipotenciální svorkovnice do krabice (4 x 6 mm2, 6 x 16 mm2, 2 x 95 mm2, 1 x PL30) | ks | 3 |  | 0 |  |  | základní |  | 0 | 0 | 0 | 0 | 0 | 4 | K | 2 | ROZPOCET | 0 | 0 | 0 | 0 | 0 | 1 | 0 | 4 | 244
| PP |  | Ekvipotenciální svorkovnice do krabice (4 x 6 mm2, 6 x 16 mm2, 2 x 95 mm2, 1 x PL30) | [14 empty] | PP | 2
123 | K | 210010311 | Krabice elektroinstalační do dutých stěn | ks | 50 |  | 0 |  |  | základní |  | 0 | 0 | 0 | 0 | 0 | 4 | K | 2 | ROZPOCET | 0 | 0 | 0 | 0 | 0 | 1 | 0 | 4 | 246
| PP |  | Krabice elektroinstalační do dutých stěn | [14 empty] | PP | 2
124 | K | 210010311.1 | Krabice elektroinstalační pod omítku | ks | 200 |  | 0 |  |  | základní |  | 0 | 0 | 0 | 0 | 0 | 4 | K | 2 | ROZPOCET | 0 | 0 | 0 | 0 | 0 | 1 | 0 | 4 | 248
| PP |  | Krabice elektroinstalační pod omítku | [14 empty] | PP | 2
125 | K | 210170001.2 | Napájecí zdroj 230 V AC/ 24 V DC, 60W pro aut. umyvadlové baterie | ks | 6 |  | 0 |  |  | základní |  | 0 | 0 | 0 | 0 | 0 | 4 | K | 2 | ROZPOCET | 0 | 0 | 0 | 0 | 0 | 1 | 0 | 4 | 250
| PP |  | Napájecí zdroj 230 V AC/ 24 V DC, 60W pro aut. umyvadlové baterie | [14 empty] | PP | 2
126 | K | 210170001.3 | Regulátor CO2 se zvukovou signalizací a indikátory LED, napájení 230 VAC - měří teplotu, relativní vlhkost, CO2 a úroveň okolního osvětlení | ks | 6 |  | 0 |  |  | základní |  | 0 | 0 | 0 | 0 | 0 | 4 | K | 2 | ROZPOCET | 0 | 0 | 0 | 0 | 0 | 1 | 0 | 4 | 252
| PP |  | Regulátor CO2 se zvukovou signalizací a indikátory LED, napájení 230 VAC - měří teplotu, relativní vlhkost, CO2 a úroveň okolního osvětlení | [14 empty] | PP | 2
127 | K | 210110082 | Sporáková kombinace pod omítku 16A, 400V, 3P | ks | 2 |  | 0 |  |  | základní |  | 0 | 0 | 0 | 0 | 0 | 4 | K | 2 | ROZPOCET | 0 | 0 | 0 | 0 | 0 | 1 | 0 | 4 | 254
| PP |  | Sporáková kombinace pod omítku 16A, 400V, 3P | [14 empty] | PP | 2
128 | K | 210140431 | Požární tlačítko v krabici se sklem a dvěma kontaktními jednotkami v dodávce (1x NO 3 A / 240 V, 1x NC 3 A / 240 V), IP 55 | ks | 2 |  | 0 |  |  | základní |  | 0 | 0 | 0 | 0 | 0 | 4 | K | 2 | ROZPOCET | 0 | 0 | 0 | 0 | 0 | 1 | 0 | 4 | 256
| PP |  | Požární tlačítko v krabici se sklem a dvěma kontaktními jednotkami v dodávce (1x NO 3 A / 240 V, 1x NC 3 A / 240 V), IP 55 | [14 empty] | PP | 2
129 | K | 216010331 | Tmel silikon 310ml šedý protipožární | ks | 10 |  | 0 |  |  | základní |  | 0 | 0 | 0 | 0 | 0 | 4 | K | 2 | ROZPOCET | 0 | 0 | 0 | 0 | 0 | 1 | 0 | 4 | 258
| PP |  | Tmel silikon 310ml šedý protipožární | [14 empty] | PP | 2
130 | K | Pol109b | Nápis "Gymnázium a SOŠ" | kus | 1 |  | 0 |  |  | základní |  | 0 | 0 | 0 | 0 | 0 | 4 | K | 2 | ROZPOCET | 0 | 0 | 0 | 0 | 0 | 1 | 0 | 4 | 1644245963
| D | D15 | C21M \ 8. HROMOSVOD A UZEMNĚNÍ |  |  |  | 0 |  |  |  |  | 0 |  | 0 |  | 0 | 1 | D | 1 | ROZPOCET | [6 empty] | 0
131 | K | 216220231 | Podpůrná trubka GFK/nerez (délka 5000mm) s vnitřním připojením a vnitřní pružinovou PA svorkou + jímací tyč (nerez) Ø 22 / 16 / 10 mm, délka 2500 mm | ks | 6 |  | 0 |  |  | základní |  | 0 | 0 | 0 | 0 | 0 | 4 | K | 2 | ROZPOCET | 0 | 0 | 0 | 0 | 0 | 1 | 0 | 4 | 260
| PP |  | Podpůrná trubka GFK/nerez (délka 5000mm) s vnitřním připojením a vnitřní pružinovou PA svorkou + jímací tyč (nerez) Ø 22 / 16 / 10 mm, délka 2500 mm | [14 empty] | PP | 2
132 | K | 210801255 | Vodič s vysokonapěťovou izolací a polovodivým vnějším pláštěm s ≤ 90cm vzduch, s ≤ 180cm pevný materiál | m | 108 |  | 0 |  |  | základní |  | 0 | 0 | 0 | 0 | 0 | 4 | K | 2 | ROZPOCET | 0 | 0 | 0 | 0 | 0 | 1 | 0 | 4 | 262
| PP |  | Vodič s vysokonapěťovou izolací a polovodivým vnějším pláštěm s ≤ 90cm vzduch, s ≤ 180cm pevný materiál | [14 empty] | PP | 2
133 | K | 216220150 | montáž podpěry DEHN k jímací tyči | m | 18 |  | 0 |  |  | základní |  | 0 | 0 | 0 | 0 | 0 | 4 | K | 2 | ROZPOCET | 0 | 0 | 0 | 0 | 0 | 1 | 0 | 4 | 264
| PP |  | montáž podpěry DEHN k jímací tyči | [14 empty] | PP | 2
134 | K | 216220108 | montáž podpěry PV 01 | ks | 90 |  | 0 |  |  | základní |  | 0 | 0 | 0 | 0 | 0 | 4 | K | 2 | ROZPOCET | 0 | 0 | 0 | 0 | 0 | 1 | 0 | 4 | 266
| PP |  | montáž podpěry PV 01 | [14 empty] | PP | 2
135 | K | 210220302 | Zkušební svorka s mezidestičkou, pro zaváděcí tyč, nerez | ks | 8 |  | 0 |  |  | základní |  | 0 | 0 | 0 | 0 | 0 | 4 | K | 2 | ROZPOCET | 0 | 0 | 0 | 0 | 0 | 1 | 0 | 4 | 268
| PP |  | Zkušební svorka s mezidestičkou, pro zaváděcí tyč, nerez | [14 empty] | PP | 2
136 | K | 210010333 | Krabice pro zkušební svorku, pro zateplovací systémy, s distančním držákem | ks | 6 |  | 0 |  |  | základní |  | 0 | 0 | 0 | 0 | 0 | 4 | K | 2 | ROZPOCET | 0 | 0 | 0 | 0 | 0 | 1 | 0 | 4 | 270
| PP |  | Krabice pro zkušební svorku, pro zateplovací systémy, s distančním držákem | [14 empty] | PP | 2
137 | K | 216220368 | Zaváděcí tyč V4A Φ16mm délka 1500mm | ks | 8 |  | 0 |  |  | základní |  | 0 | 0 | 0 | 0 | 0 | 4 | K | 2 | ROZPOCET | 0 | 0 | 0 | 0 | 0 | 1 | 0 | 4 | 272
| PP |  | Zaváděcí tyč V4A Φ16mm délka 1500mm | [14 empty] | PP | 2
138 | K | 210220001 | Drát uzemňovací, průměr 8 mm, měkký, materiál:AlMgSi | m | 1849.93 |  | 0 |  |  | základní |  | 0 | 0 | 0 | 0 | 0 | 4 | K | 2 | ROZPOCET | 0 | 0 | 0 | 0 | 0 | 1 | 0 | 4 | 274
| PP |  | Drát uzemňovací, průměr 8 mm, měkký, materiál:AlMgSi | [14 empty] | PP | 2
139 | K | 216220023 | Střešní držák vedení na plechové falcované střechy s příložkou pro uchycení jímacího vedení , nerez | ks | 220 |  | 0 |  |  | základní |  | 0 | 0 | 0 | 0 | 0 | 4 | K | 2 | ROZPOCET | 0 | 0 | 0 | 0 | 0 | 1 | 0 | 4 | 276
| PP |  | Střešní držák vedení na plechové falcované střechy s příložkou pro uchycení jímacího vedení , nerez | [14 empty] | PP | 2
140 | K | 216220110 | Držák vedení pro uložení svodů na okapové svody, nerez, průměr okapového svodu: 80 - 100 mm, průměr drátu: 8 mm | ks | 40 |  | 0 |  |  | základní |  | 0 | 0 | 0 | 0 | 0 | 4 | K | 2 | ROZPOCET | 0 | 0 | 0 | 0 | 0 | 1 | 0 | 4 | 278
| PP |  | Držák vedení pro uložení svodů na okapové svody, nerez, průměr okapového svodu: 80 - 100 mm, průměr drátu: 8 mm | [14 empty] | PP | 2
141 | K | 210220301 | Svorka univerzální, materiál:nerez | ks | 100 |  | 0 |  |  | základní |  | 0 | 0 | 0 | 0 | 0 | 4 | K | 2 | ROZPOCET | 0 | 0 | 0 | 0 | 0 | 1 | 0 | 4 | 280
| PP |  | Svorka univerzální, materiál:nerez | [14 empty] | PP | 2
142 | K | 210220301.1 | Svorka na okapový žlab s dvojitou příložkou, nerez | ks | 25 |  | 0 |  |  | základní |  | 0 | 0 | 0 | 0 | 0 | 4 | K | 2 | ROZPOCET | 0 | 0 | 0 | 0 | 0 | 1 | 0 | 4 | 282
| PP |  | Svorka na okapový žlab s dvojitou příložkou, nerez | [14 empty] | PP | 2
143 | K | 210220301.2 | Připojovací svorky pro připojení ocelových konstrukcí nebo plechů, Rozsah svorky: 0,4 - 12 mm, temperovaná litina/Zn | ks | 100 |  | 0 |  |  | základní |  | 0 | 0 | 0 | 0 | 0 | 4 | K | 2 | ROZPOCET | 0 | 0 | 0 | 0 | 0 | 1 | 0 | 4 | 284
| PP |  | Připojovací svorky pro připojení ocelových konstrukcí nebo plechů, Rozsah svorky: 0,4 - 12 mm, temperovaná litina/Zn | [14 empty] | PP | 2
| D | D16a | Ostatní |  |  |  | 0 |  |  |  |  | 0 |  | 0 |  | 0 | 1 | D | 1 | ROZPOCET | [6 empty] | 0
144 | K | Pol123a | Demontáž a zpětná montáž stávajících silnoproudých a slaboproudých zařízení na venkovní fasádě (svítidla, kamery, apod.) | ks | 1 |  | 0 |  |  | základní |  | 0 | 0 | 0 | 0 | 0 | 4 | K | 2 | ROZPOCET | 0 | 0 | 0 | 0 | 0 | 1 | 0 | 4 | -1356361628
| D | D16 | C21M \ 9. STÁV. ROZVADĚČE R1.1, R1.1.A, R1.2, R1.3.1, R1.3.2 - VÝMĚNA DVEŘÍ |  |  |  | 0 |  |  |  |  | 0 |  | 0 |  | 0 | 1 | D | 1 | ROZPOCET | [6 empty] | 0
145 | K | 210190002 | Dveře se zvýšenou požární odolností min. EI 30 - S200 | ks | 5 |  | 0 |  |  | základní |  | 0 | 0 | 0 | 0 | 0 | 4 | K | 2 | ROZPOCET | 0 | 0 | 0 | 0 | 0 | 1 | 0 | 4 | 286
| PP |  | Dveře se zvýšenou požární odolností min. EI 30 - S200 | [14 empty] | PP | 2
| D | D17 | C46M - Zemní práce |  |  |  | 0 |  |  |  |  | 0 |  | 0 |  | 7.22 | 1 | D | 0 | ROZPOCET | [6 empty] | 0
| D | D18 | C46M - Zemní práce \ 01 - Vytyčování tras |  |  |  | 0 |  |  |  |  | 0 |  | 0 |  | 0 | 1 | D | 1 | ROZPOCET | [6 empty] | 0
146 | K | 460010023 | vytyč.trati kab.vedení ve volném terénu | m | 0.07 |  | 0 |  |  | základní |  | 0 | 0 | 0 | 0 | 0 | 4 | K | 2 | ROZPOCET | 0 | 0 | 0 | 0 | 0 | 1 | 0 | 4 | 288
| PP |  | vytyč.trati kab.vedení ve volném terénu | [14 empty] | PP | 2
| D | D19 | C46M - Zemní práce \ 20 - Kabelové rýhy |  |  |  | 0 |  |  |  |  | 0 |  | 0 |  | 0 | 1 | D | 1 | ROZPOCET | [6 empty] | 0
147 | K | 460200282 | kabel.rýha 50cm/šíř. 100cm/hl. zem.tř.2 | m | 70 |  | 0 |  |  | základní |  | 0 | 0 | 0 | 0 | 0 | 4 | K | 2 | ROZPOCET | 0 | 0 | 0 | 0 | 0 | 1 | 0 | 4 | 290
| PP |  | kabel.rýha 50cm/šíř. 100cm/hl. zem.tř.2 | [14 empty] | PP | 2
| D | D20 | C46M - Zemní práce \ 42 - Kabelová lože |  |  |  | 0 |  |  |  |  | 0 |  | 0 |  | 0 | 1 | D | 1 | ROZPOCET | [6 empty] | 0
148 | K | 460420041 | kabel.lože písek/cement bez zakr.50cm šíř.12cm tl | m | 70 |  | 0 |  |  | základní |  | 0 | 0 | 0 | 0 | 0 | 4 | K | 2 | ROZPOCET | 0 | 0 | 0 | 0 | 0 | 1 | 0 | 4 | 292
| PP |  | kabel.lože písek/cement bez zakr.50cm šíř.12cm tl | [14 empty] | PP | 2
| D | D21 | C46M - Zemní práce \ 56 - Záhozy rýh |  |  |  | 0 |  |  |  |  | 0 |  | 0 |  | 0 | 1 | D | 1 | ROZPOCET | [6 empty] | 0
149 | K | 460560282 | ruč.zához.kab.rýhy 50cm šíř.100cm hl.zem.tř.2 | m | 70 |  | 0 |  |  | základní |  | 0 | 0 | 0 | 0 | 0 | 4 | K | 2 | ROZPOCET | 0 | 0 | 0 | 0 | 0 | 1 | 0 | 4 | 294
| PP |  | ruč.zához.kab.rýhy 50cm šíř.100cm hl.zem.tř.2 | [14 empty] | PP | 2
| D | D22 | C46M - Zemní práce \ 62 - Úprava terénu |  |  |  | 0 |  |  |  |  | 0 |  | 0 |  | 0 | 1 | D | 1 | ROZPOCET | [6 empty] | 0
150 | K | 460620012 | provizorní úprava terénu zem.tř.2 | m2 | 35 |  | 0 |  |  | základní |  | 0 | 0 | 0 | 0 | 0 | 4 | K | 2 | ROZPOCET | 0 | 0 | 0 | 0 | 0 | 1 | 0 | 4 | 296
| PP |  | provizorní úprava terénu zem.tř.2 | [14 empty] | PP | 2
| D | D23 | C46M - Zemní práce \ 68 - Průchody zdivem |  |  |  | 0 |  |  |  |  | 0 |  | 0 |  | 0 | 1 | D | 1 | ROZPOCET | [6 empty] | 0
151 | K | 460680044 | průraz zdi beton/tvrdý kámen tl.60cm | ks | 1 |  | 0 |  |  | základní |  | 0 | 0 | 0 | 0 | 0 | 4 | K | 2 | ROZPOCET | 0 | 0 | 0 | 0 | 0 | 1 | 0 | 4 | 298
| PP |  | průraz zdi beton/tvrdý kámen tl.60cm | [14 empty] | PP | 2
| D | D24 | C46M - Zemní práce \ 7. ROZVOD ELEKTROINSTALACE A OSVĚTLENÍ \ g) Ostatní materiál |  |  |  | 0 |  |  |  |  | 0 |  | 0 |  | 0 | 1 | D | 1 | ROZPOCET | [6 empty] | 0
152 | K | 460490012 | Výstražná fólie do výkopu 33cm, rudá - blesk | m | 70 |  | 0 |  |  | základní |  | 0 | 0 | 0 | 0 | 0 | 4 | K | 2 | ROZPOCET | 0 | 0 | 0 | 0 | 0 | 1 | 0 | 4 | 300
| PP |  | Výstražná fólie do výkopu 33cm, rudá - blesk | [14 empty] | PP | 2
| D | D24a | C801-3 - stavební práce - výseky kapsy, rýhy |  |  |  | 0 |  |  |  |  | 0 |  | 0 |  | 7.22 | 1 | D | 1 | ROZPOCET | [6 empty] | 0
311 | K | 971042151 | Vybourání otvorů v betonových příčkách a zdech D do 60 mm tl do 450 mm | kus | 20 |  | 0 | CS ÚRS 2024 02 |  | základní |  | 0 | 0 | 0 | 0.001 | 0.02 | 4 | K | 2 | ROZPOCET | 0 | 0 | 0 | 0 | 0 | 1 | 0 | 4 | -386907491
| PP |  | Vybourání otvorů v betonových příčkách a zdech základových nebo nadzákladových průměru profilu do 60 mm, tl. do 450 mm | [14 empty] | PP | 2
312 | K | 974031133 | Vysekání rýh ve zdivu cihelném hl do 50 mm š do 100 mm | m | 800 |  | 0 | CS ÚRS 2024 02 |  | základní |  | 0 | 0 | 0 | 0.009 | 7.2 | 4 | K | 2 | ROZPOCET | 0 | 0 | 0 | 0 | 0 | 1 | 0 | 4 | -1943296169
| PP |  | Vysekání rýh ve zdivu cihelném na maltu vápennou nebo vápenocementovou do hl. 50 mm a šířky do 100 mm | [14 empty] | PP | 2
| D | D25 | Výchozí revize elektro |  |  |  | 0 |  |  |  |  | 0 |  | 0 |  | 0 | 1 | D | 0 | ROZPOCET | [6 empty] | 0
153 | K | 320410003 | Celk.prohl.el.zar.a vyhot.rev.zpr.do 500.tis.mont. | objem | 1 |  | 0 |  |  | základní |  | 0 | 0 | 0 | 0 | 0 | 4 | K | 1 | ROZPOCET | 0 | 0 | 0 | 0 | 0 | 1 | 0 | 4 | 302
| PP |  | Celk.prohl.el.zar.a vyhot.rev.zpr.do 500.tis.mont. | [14 empty] | PP | 1
154 | K | 320410004 | Celk.prohl.za kazdych 250.tis.mont.nad 500.tis. | objem | 2 |  | 0 |  |  | základní |  | 0 | 0 | 0 | 0 | 0 | 4 | K | 1 | ROZPOCET | 0 | 0 | 0 | 0 | 0 | 1 | 0 | 4 | 304
| PP |  | Celk.prohl.za kazdych 250.tis.mont.nad 500.tis. | [14 empty] | PP | 1
155 | K | 320410008 | Kontrola ovlad.skříně,manipulač.rozv. 1 pole | ks | 5 |  | 0 |  |  | základní |  | 0 | 0 | 0 | 0 | 0 | 4 | K | 1 | ROZPOCET | 0 | 0 | 0 | 0 | 0 | 1 | 0 | 4 | 306
| PP |  | Kontrola ovlad.skříně,manipulač.rozv. 1 pole | [14 empty] | PP | 1
156 | K | 320410020 | Měř.zemn.odporu pro zem.sít do 200m pásku | měření | 1 |  | 0 |  |  | základní |  | 0 | 0 | 0 | 0 | 0 | 4 | K | 1 | ROZPOCET | 0 | 0 | 0 | 0 | 0 | 1 | 0 | 4 | 308
| PP |  | Měř.zemn.odporu pro zem.sít do 200m pásku | [14 empty] | PP | 1
157 | K | 320410016 | Měření odporu nulových smyček 1-fáz.vedení 220V | okruh | 87 |  | 0 |  |  | základní |  | 0 | 0 | 0 | 0 | 0 | 4 | K | 1 | ROZPOCET | 0 | 0 | 0 | 0 | 0 | 1 | 0 | 4 | 310
| PP |  | Měření odporu nulových smyček 1-fáz.vedení 220V | [14 empty] | PP | 1
158 | K | 320410017 | Měření odporu nulových smyček 3-fáz.vedení 3x380V | okruh | 12 |  | 0 |  |  | základní |  | 0 | 0 | 0 | 0 | 0 | 4 | K | 1 | ROZPOCET | 0 | 0 | 0 | 0 | 0 | 1 | 0 | 4 | 312
| PP |  | Měření odporu nulových smyček 3-fáz.vedení 3x380V | [14 empty] | PP | 1
| D | D26 | Materiály |  |  |  | 0 |  |  |  |  | 0 |  | 0 |  | 0 | 1 | D | 0 | ROZPOCET | [6 empty] | 0
| D | D27 | 1. STÁVAJÍCÍ ELEKTROMĚROVÝ ROZVADĚČ - RE - DOPLNĚNÍ |  |  |  | 0 |  |  |  |  | 0 |  | 0 |  | 0 | 1 | D | 1 | ROZPOCET | [6 empty] | 0
159 | K | Pol274 | Odpínač 3 x 400A | ks | 1 |  | 0 |  |  | základní |  | 0 | 0 | 0 | 0 | 0 | 4 | K | 2 | ROZPOCET | 0 | 0 | 0 | 0 | 0 | 1 | 0 | 4 | 314
| PP |  | Odpínač 3 x 400A | [14 empty] | PP | 2
160 | K | Pol275 | SPD typu 1 – svodič bleskových proudů | ks | 1 |  | 0 |  |  | základní |  | 0 | 0 | 0 | 0 | 0 | 4 | K | 2 | ROZPOCET | 0 | 0 | 0 | 0 | 0 | 1 | 0 | 4 | 316
| PP |  | SPD typu 1 – svodič bleskových proudů | [14 empty] | PP | 2
161 | K | Pol141 | Jistič 125A/B/3 | ks | 1 |  | 0 |  |  | základní |  | 0 | 0 | 0 | 0 | 0 | 4 | K | 2 | ROZPOCET | 0 | 0 | 0 | 0 | 0 | 1 | 0 | 4 | 318
| PP |  | Jistič 125A/B/3 | [14 empty] | PP | 2
162 | K | Pol276 | MěřÍcí trafo proudu 125/5A, tř.př.0,5S, 10VA | ks | 3 |  | 0 |  |  | základní |  | 0 | 0 | 0 | 0 | 0 | 4 | K | 2 | ROZPOCET | 0 | 0 | 0 | 0 | 0 | 1 | 0 | 4 | 320
| PP |  | MěřÍcí trafo proudu 125/5A, tř.př.0,5S, 10VA | [14 empty] | PP | 2
163 | K | Pol152 | Odpínač 3 x 160A | ks | 1 |  | 0 |  |  | základní |  | 0 | 0 | 0 | 0 | 0 | 4 | K | 2 | ROZPOCET | 0 | 0 | 0 | 0 | 0 | 1 | 0 | 4 | 322
| PP |  | Odpínač 3 x 160A | [14 empty] | PP | 2
164 | K | Pol143 | Napěťová spoušť AC 208 ÷ 277 V | ks | 1 |  | 0 |  |  | základní |  | 0 | 0 | 0 | 0 | 0 | 4 | K | 2 | ROZPOCET | 0 | 0 | 0 | 0 | 0 | 1 | 0 | 4 | 324
| PP |  | Napěťová spoušť AC 208 ÷ 277 V | [14 empty] | PP | 2
165 | K | Pol147 | Zkušební svorkovnice s krytem - Un max. - 400 V, 50 Hz, In max. - 5 A | ks | 1 |  | 0 |  |  | základní |  | 0 | 0 | 0 | 0 | 0 | 4 | K | 2 | ROZPOCET | 0 | 0 | 0 | 0 | 0 | 1 | 0 | 4 | 326
| PP |  | Zkušební svorkovnice s krytem - Un max. - 400 V, 50 Hz, In max. - 5 A | [14 empty] | PP | 2
166 | K | Pol144 | Odpínač válcových pojistek 3 pólový Ie 32 A, Ue AC 690 V/DC 440 V | ks | 1 |  | 0 |  |  | základní |  | 0 | 0 | 0 | 0 | 0 | 4 | K | 2 | ROZPOCET | 0 | 0 | 0 | 0 | 0 | 1 | 0 | 4 | 328
| PP |  | Odpínač válcových pojistek 3 pólový Ie 32 A, Ue AC 690 V/DC 440 V | [14 empty] | PP | 2
167 | K | Pol145 | Pojistka válcová velikost 10x38 - 2A gG | ks | 3 |  | 0 |  |  | základní |  | 0 | 0 | 0 | 0 | 0 | 4 | K | 2 | ROZPOCET | 0 | 0 | 0 | 0 | 0 | 1 | 0 | 4 | 330
| PP |  | Pojistka válcová velikost 10x38 - 2A gG | [14 empty] | PP | 2
168 | K | Pol142 | Jistič 2A/B/1 | ks | 1 |  | 0 |  |  | základní |  | 0 | 0 | 0 | 0 | 0 | 4 | K | 2 | ROZPOCET | 0 | 0 | 0 | 0 | 0 | 1 | 0 | 4 | 332
| PP |  | Jistič 2A/B/1 | [14 empty] | PP | 2
169 | K | Pol148 | Svorka řadová 70 mm² | ks | 3 |  | 0 |  |  | základní |  | 0 | 0 | 0 | 0 | 0 | 4 | K | 2 | ROZPOCET | 0 | 0 | 0 | 0 | 0 | 1 | 0 | 4 | 334
| PP |  | Svorka řadová 70 mm² | [14 empty] | PP | 2
170 | K | Pol149 | Svorka řadová 2,5 mm² | ks | 3 |  | 0 |  |  | základní |  | 0 | 0 | 0 | 0 | 0 | 4 | K | 2 | ROZPOCET | 0 | 0 | 0 | 0 | 0 | 1 | 0 | 4 | 336
| PP |  | Svorka řadová 2,5 mm² | [14 empty] | PP | 2
| D | D28 | 2. HLAVNÍ ROZVADĚČ - RH1 |  |  |  | 0 |  |  |  |  | 0 |  | 0 |  | 0 | 1 | D | 1 | ROZPOCET | [6 empty] | 0
171 | K | Pol151 | Rozvodnicová skříň pro zapuštěnou montáž, jednokřídlové dveře, neprůhledné dveře, V x Š x H 1273 x 678 x 157, počet řad 7, rozteč 150 mm, počet modulů v řadě 23, krytí IP54, materiál : ocel-plech, RAL 9016, požární odolnost EI30S | ks | 1 |  | 0 |  |  | základní |  | 0 | 0 | 0 | 0 | 0 | 4 | K | 2 | ROZPOCET | 0 | 0 | 0 | 0 | 0 | 1 | 0 | 4 | 338
| PP |  | Rozvodnicová skříň pro zapuštěnou montáž, jednokřídlové dveře, neprůhledné dveře, V x Š x H 1273 x 678 x 157, počet řad 7, rozteč 150 mm, počet modulů v řadě 23, krytí IP54, materiál : ocel-plech, RAL 9016, požární odolnost EI30S | [14 empty] | PP | 2
172 | K | Pol152 | Odpínač 3 x 160A | ks | 1 |  | 0 |  |  | základní |  | 0 | 0 | 0 | 0 | 0 | 4 | K | 2 | ROZPOCET | 0 | 0 | 0 | 0 | 0 | 1 | 0 | 4 | 340
| PP |  | Odpínač 3 x 160A | [14 empty] | PP | 2
173 | K | Pol143 | Napěťová spoušť AC 208 ÷ 277 V | ks | 1 |  | 0 |  |  | základní |  | 0 | 0 | 0 | 0 | 0 | 4 | K | 2 | ROZPOCET | 0 | 0 | 0 | 0 | 0 | 1 | 0 | 4 | 342
| PP |  | Napěťová spoušť AC 208 ÷ 277 V | [14 empty] | PP | 2
174 | K | Pol153 | SPD typu 1 a typu 2 – svodič bleskových proudů a přepětí, varistorový T1, T2 | ks | 1 |  | 0 |  |  | základní |  | 0 | 0 | 0 | 0 | 0 | 4 | K | 2 | ROZPOCET | 0 | 0 | 0 | 0 | 0 | 1 | 0 | 4 | 344
| PP |  | SPD typu 1 a typu 2 – svodič bleskových proudů a přepětí, varistorový T1, T2 | [14 empty] | PP | 2
175 | K | Pol277 | Jistič 40A/C/3 | ks | 1 |  | 0 |  |  | základní |  | 0 | 0 | 0 | 0 | 0 | 4 | K | 2 | ROZPOCET | 0 | 0 | 0 | 0 | 0 | 1 | 0 | 4 | 346
| PP |  | Jistič 40A/C/3 | [14 empty] | PP | 2
176 | K | Pol278 | Jistič 25A/C/3 | ks | 1 |  | 0 |  |  | základní |  | 0 | 0 | 0 | 0 | 0 | 4 | K | 2 | ROZPOCET | 0 | 0 | 0 | 0 | 0 | 1 | 0 | 4 | 348
| PP |  | Jistič 25A/C/3 | [14 empty] | PP | 2
177 | K | Pol156 | Jistič 63A/B/3 | ks | 1 |  | 0 |  |  | základní |  | 0 | 0 | 0 | 0 | 0 | 4 | K | 2 | ROZPOCET | 0 | 0 | 0 | 0 | 0 | 1 | 0 | 4 | 350
| PP |  | Jistič 63A/B/3 | [14 empty] | PP | 2
178 | K | Pol157 | Jistič 50A/B/3 | ks | 2 |  | 0 |  |  | základní |  | 0 | 0 | 0 | 0 | 0 | 4 | K | 2 | ROZPOCET | 0 | 0 | 0 | 0 | 0 | 1 | 0 | 4 | 352
| PP |  | Jistič 50A/B/3 | [14 empty] | PP | 2
179 | K | Pol279 | Jistič 32A/B/3 | ks | 1 |  | 0 |  |  | základní |  | 0 | 0 | 0 | 0 | 0 | 4 | K | 2 | ROZPOCET | 0 | 0 | 0 | 0 | 0 | 1 | 0 | 4 | 354
| PP |  | Jistič 32A/B/3 | [14 empty] | PP | 2
180 | K | Pol158 | Jistič 80A/B/3 | ks | 1 |  | 0 |  |  | základní |  | 0 | 0 | 0 | 0 | 0 | 4 | K | 2 | ROZPOCET | 0 | 0 | 0 | 0 | 0 | 1 | 0 | 4 | 356
| PP |  | Jistič 80A/B/3 | [14 empty] | PP | 2
181 | K | Pol149 | Svorka řadová 2,5 mm² | ks | 5 |  | 0 |  |  | základní |  | 0 | 0 | 0 | 0 | 0 | 4 | K | 2 | ROZPOCET | 0 | 0 | 0 | 0 | 0 | 1 | 0 | 4 | 358
| PP |  | Svorka řadová 2,5 mm² | [14 empty] | PP | 2
182 | K | Pol148 | Svorka řadová 70 mm² | ks | 3 |  | 0 |  |  | základní |  | 0 | 0 | 0 | 0 | 0 | 4 | K | 2 | ROZPOCET | 0 | 0 | 0 | 0 | 0 | 1 | 0 | 4 | 360
| PP |  | Svorka řadová 70 mm² | [14 empty] | PP | 2
183 | K | Pol159 | Svorka řadová 35 mm² | ks | 3 |  | 0 |  |  | základní |  | 0 | 0 | 0 | 0 | 0 | 4 | K | 2 | ROZPOCET | 0 | 0 | 0 | 0 | 0 | 1 | 0 | 4 | 362
| PP |  | Svorka řadová 35 mm² | [14 empty] | PP | 2
184 | K | Pol160 | Svorka řadová 16 mm² | ks | 9 |  | 0 |  |  | základní |  | 0 | 0 | 0 | 0 | 0 | 4 | K | 2 | ROZPOCET | 0 | 0 | 0 | 0 | 0 | 1 | 0 | 4 | 364
| PP |  | Svorka řadová 16 mm² | [14 empty] | PP | 2
185 | K | Pol280 | Svorka řadová 6 mm² | ks | 3 |  | 0 |  |  | základní |  | 0 | 0 | 0 | 0 | 0 | 4 | K | 2 | ROZPOCET | 0 | 0 | 0 | 0 | 0 | 1 | 0 | 4 | 366
| PP |  | Svorka řadová 6 mm² | [14 empty] | PP | 2
186 | K | Pol150 | Svorka řadová 10 mm² | ks | 6 |  | 0 |  |  | základní |  | 0 | 0 | 0 | 0 | 0 | 4 | K | 2 | ROZPOCET | 0 | 0 | 0 | 0 | 0 | 1 | 0 | 4 | 368
| PP |  | Svorka řadová 10 mm² | [14 empty] | PP | 2
| D | D29 | 3. ROZVADĚČ - RPO1 |  |  |  | 0 |  |  |  |  | 0 |  | 0 |  | 0 | 1 | D | 1 | ROZPOCET | [6 empty] | 0
187 | K | Pol281 | Rozvodnicová skříň pro zapuštěnou montáž, jednokřídlové dveře, neprůhledné dveře, V x Š x H 873 x 678 x 157, počet řad 5, rozteč 150 mm, počet modulů v řadě 23, krytí IP54, materiál : ocel-plech, RAL 9016, požární odolnost EI30S | ks | 1 |  | 0 |  |  | základní |  | 0 | 0 | 0 | 0 | 0 | 4 | K | 2 | ROZPOCET | 0 | 0 | 0 | 0 | 0 | 1 | 0 | 4 | 370
| PP |  | Rozvodnicová skříň pro zapuštěnou montáž, jednokřídlové dveře, neprůhledné dveře, V x Š x H 873 x 678 x 157, počet řad 5, rozteč 150 mm, počet modulů v řadě 23, krytí IP54, materiál : ocel-plech, RAL 9016, požární odolnost EI30S | [14 empty] | PP | 2
188 | K | Pol282 | Jistič 25A/B/3N + vypínací spoušť 230 VAC + pomocné kontakty 1Z + 1V | ks | 1 |  | 0 |  |  | základní |  | 0 | 0 | 0 | 0 | 0 | 4 | K | 2 | ROZPOCET | 0 | 0 | 0 | 0 | 0 | 1 | 0 | 4 | 372
| PP |  | Jistič 25A/B/3N + vypínací spoušť 230 VAC + pomocné kontakty 1Z + 1V | [14 empty] | PP | 2
189 | K | Pol162 | Jistič 2A/C/1 | ks | 1 |  | 0 |  |  | základní |  | 0 | 0 | 0 | 0 | 0 | 4 | K | 2 | ROZPOCET | 0 | 0 | 0 | 0 | 0 | 1 | 0 | 4 | 374
| PP |  | Jistič 2A/C/1 | [14 empty] | PP | 2
190 | K | Pol163 | Jistič 10A/B/1 | ks | 1 |  | 0 |  |  | základní |  | 0 | 0 | 0 | 0 | 0 | 4 | K | 2 | ROZPOCET | 0 | 0 | 0 | 0 | 0 | 1 | 0 | 4 | 376
| PP |  | Jistič 10A/B/1 | [14 empty] | PP | 2
191 | K | Pol164 | Jistič 16A/C/3 | ks | 1 |  | 0 |  |  | základní |  | 0 | 0 | 0 | 0 | 0 | 4 | K | 2 | ROZPOCET | 0 | 0 | 0 | 0 | 0 | 1 | 0 | 4 | 378
| PP |  | Jistič 16A/C/3 | [14 empty] | PP | 2
192 | K | Pol165 | Jistič 1,5A/D/1 | ks | 1 |  | 0 |  |  | základní |  | 0 | 0 | 0 | 0 | 0 | 4 | K | 2 | ROZPOCET | 0 | 0 | 0 | 0 | 0 | 1 | 0 | 4 | 380
| PP |  | Jistič 1,5A/D/1 | [14 empty] | PP | 2
193 | K | Pol166 | Jistič 1A/C/1-DC | ks | 4 |  | 0 |  |  | základní |  | 0 | 0 | 0 | 0 | 0 | 4 | K | 2 | ROZPOCET | 0 | 0 | 0 | 0 | 0 | 1 | 0 | 4 | 382
| PP |  | Jistič 1A/C/1-DC | [14 empty] | PP | 2
194 | K | Pol169 | Napájecí zdroj, 240 W, vstup 100-240 v AC, výstup 24 v DC, výstup 10 A, montáž na lištu DIN | ks | 1 |  | 0 |  |  | základní |  | 0 | 0 | 0 | 0 | 0 | 4 | K | 2 | ROZPOCET | 0 | 0 | 0 | 0 | 0 | 1 | 0 | 4 | 384
| PP |  | Napájecí zdroj, 240 W, vstup 100-240 v AC, výstup 24 v DC, výstup 10 A, montáž na lištu DIN | [14 empty] | PP | 2
195 | K | Pol149 | Svorka řadová 2,5 mm² | ks | 18 |  | 0 |  |  | základní |  | 0 | 0 | 0 | 0 | 0 | 4 | K | 2 | ROZPOCET | 0 | 0 | 0 | 0 | 0 | 1 | 0 | 4 | 386
| PP |  | Svorka řadová 2,5 mm² | [14 empty] | PP | 2
196 | K | Pol280 | Svorka řadová 6 mm² | ks | 5 |  | 0 |  |  | základní |  | 0 | 0 | 0 | 0 | 0 | 4 | K | 2 | ROZPOCET | 0 | 0 | 0 | 0 | 0 | 1 | 0 | 4 | 388
| PP |  | Svorka řadová 6 mm² | [14 empty] | PP | 2
| D | D30 | 4. ROZVADĚČ - R1.4.1 |  |  |  | 0 |  |  |  |  | 0 |  | 0 |  | 0 | 1 | D | 1 | ROZPOCET | [6 empty] | 0
197 | K | Pol151 | Rozvodnicová skříň pro zapuštěnou montáž, jednokřídlové dveře, neprůhledné dveře, V x Š x H 1273 x 678 x 157, počet řad 7, rozteč 150 mm, počet modulů v řadě 23, krytí IP54, materiál : ocel-plech, RAL 9016, požární odolnost EI30S | ks | 1 |  | 0 |  |  | základní |  | 0 | 0 | 0 | 0 | 0 | 4 | K | 2 | ROZPOCET | 0 | 0 | 0 | 0 | 0 | 1 | 0 | 4 | 390
| PP |  | Rozvodnicová skříň pro zapuštěnou montáž, jednokřídlové dveře, neprůhledné dveře, V x Š x H 1273 x 678 x 157, počet řad 7, rozteč 150 mm, počet modulů v řadě 23, krytí IP54, materiál : ocel-plech, RAL 9016, požární odolnost EI30S | [14 empty] | PP | 2
198 | K | Pol175 | Instalační vypínač 63A/3 | ks | 1 |  | 0 |  |  | základní |  | 0 | 0 | 0 | 0 | 0 | 4 | K | 2 | ROZPOCET | 0 | 0 | 0 | 0 | 0 | 1 | 0 | 4 | 392
| PP |  | Instalační vypínač 63A/3 | [14 empty] | PP | 2
199 | K | Pol176 | SPD typu 2 – svodič přepětí, varistorový | ks | 1 |  | 0 |  |  | základní |  | 0 | 0 | 0 | 0 | 0 | 4 | K | 2 | ROZPOCET | 0 | 0 | 0 | 0 | 0 | 1 | 0 | 4 | 394
| PP |  | SPD typu 2 – svodič přepětí, varistorový | [14 empty] | PP | 2
200 | K | Pol177 | Jistič 10A/C/1 | ks | 16 |  | 0 |  |  | základní |  | 0 | 0 | 0 | 0 | 0 | 4 | K | 2 | ROZPOCET | 0 | 0 | 0 | 0 | 0 | 1 | 0 | 4 | 396
| PP |  | Jistič 10A/C/1 | [14 empty] | PP | 2
201 | K | Pol178 | Jistič 6A/B/1 | ks | 7 |  | 0 |  |  | základní |  | 0 | 0 | 0 | 0 | 0 | 4 | K | 2 | ROZPOCET | 0 | 0 | 0 | 0 | 0 | 1 | 0 | 4 | 398
| PP |  | Jistič 6A/B/1 | [14 empty] | PP | 2
202 | K | Pol179 | Proudový chránič s nadproudovou ochranou 16A/1N/B/0,03 | ks | 13 |  | 0 |  |  | základní |  | 0 | 0 | 0 | 0 | 0 | 4 | K | 2 | ROZPOCET | 0 | 0 | 0 | 0 | 0 | 1 | 0 | 4 | 400
| PP |  | Proudový chránič s nadproudovou ochranou 16A/1N/B/0,03 | [14 empty] | PP | 2
203 | K | Pol180 | Impulsní relé 230AC/16A, 1 spínací kontakt | ks | 1 |  | 0 |  |  | základní |  | 0 | 0 | 0 | 0 | 0 | 4 | K | 2 | ROZPOCET | 0 | 0 | 0 | 0 | 0 | 1 | 0 | 4 | 402
| PP |  | Impulsní relé 230AC/16A, 1 spínací kontakt | [14 empty] | PP | 2
204 | K | Pol181 | Jistič 16A/B/1 | ks | 5 |  | 0 |  |  | základní |  | 0 | 0 | 0 | 0 | 0 | 4 | K | 2 | ROZPOCET | 0 | 0 | 0 | 0 | 0 | 1 | 0 | 4 | 404
| PP |  | Jistič 16A/B/1 | [14 empty] | PP | 2
205 | K | Pol182 | Jistič 16A/C/3 | ks | 1 |  | 0 |  |  | základní |  | 0 | 0 | 0 | 0 | 0 | 4 | K | 2 | ROZPOCET | 0 | 0 | 0 | 0 | 0 | 1 | 0 | 4 | 406
| PP |  | Jistič 16A/C/3 | [14 empty] | PP | 2
206 | K | Pol183 | Jistič 16A/B/3 | ks | 1 |  | 0 |  |  | základní |  | 0 | 0 | 0 | 0 | 0 | 4 | K | 2 | ROZPOCET | 0 | 0 | 0 | 0 | 0 | 1 | 0 | 4 | 408
| PP |  | Jistič 16A/B/3 | [14 empty] | PP | 2
207 | K | Pol184 | Jistič 2A/C/1 | ks | 1 |  | 0 |  |  | základní |  | 0 | 0 | 0 | 0 | 0 | 4 | K | 2 | ROZPOCET | 0 | 0 | 0 | 0 | 0 | 1 | 0 | 4 | 410
| PP |  | Jistič 2A/C/1 | [14 empty] | PP | 2
208 | K | Pol185 | Jistič 25A/B/1 | ks | 2 |  | 0 |  |  | základní |  | 0 | 0 | 0 | 0 | 0 | 4 | K | 2 | ROZPOCET | 0 | 0 | 0 | 0 | 0 | 1 | 0 | 4 | 412
| PP |  | Jistič 25A/B/1 | [14 empty] | PP | 2
209 | K | Pol186 | Svorka řadová pojistková | ks | 2 |  | 0 |  |  | základní |  | 0 | 0 | 0 | 0 | 0 | 4 | K | 2 | ROZPOCET | 0 | 0 | 0 | 0 | 0 | 1 | 0 | 4 | 414
| PP |  | Svorka řadová pojistková | [14 empty] | PP | 2
210 | K | Pol187 | Pojistka 0,5A skleněná 5x20mm | ks | 2 |  | 0 |  |  | základní |  | 0 | 0 | 0 | 0 | 0 | 4 | K | 2 | ROZPOCET | 0 | 0 | 0 | 0 | 0 | 1 | 0 | 4 | 416
| PP |  | Pojistka 0,5A skleněná 5x20mm | [14 empty] | PP | 2
211 | K | Pol188 | Instalační stykač 230 V AC, 25 A, 2 zap | ks | 1 |  | 0 |  |  | základní |  | 0 | 0 | 0 | 0 | 0 | 4 | K | 2 | ROZPOCET | 0 | 0 | 0 | 0 | 0 | 1 | 0 | 4 | 418
| PP |  | Instalační stykač 230 V AC, 25 A, 2 zap | [14 empty] | PP | 2
212 | K | Pol189 | Soumrkový spínač 230 V AC, 1Z, 16A | ks | 1 |  | 0 |  |  | základní |  | 0 | 0 | 0 | 0 | 0 | 4 | K | 2 | ROZPOCET | 0 | 0 | 0 | 0 | 0 | 1 | 0 | 4 | 420
| PP |  | Soumrkový spínač 230 V AC, 1Z, 16A | [14 empty] | PP | 2
213 | K | Pol190 | Zdroj 230VAC / 24VDC / 30W | ks | 1 |  | 0 |  |  | základní |  | 0 | 0 | 0 | 0 | 0 | 4 | K | 2 | ROZPOCET | 0 | 0 | 0 | 0 | 0 | 1 | 0 | 4 | 422
| PP |  | Zdroj 230VAC / 24VDC / 30W | [14 empty] | PP | 2
214 | K | Pol191 | Miniserver Compact 19,2–30 V DC, LAN rozhraní (IPv4/IPv6, SSL, 100Mbps), USB 2.0 typ A, Slot na SD kartu, 4 digitální vstupy 24 V DC, 2x 16A reléové výstupy (bezpotenciálové) | ks | 1 |  | 0 |  |  | základní |  | 0 | 0 | 0 | 0 | 0 | 4 | K | 2 | ROZPOCET | 0 | 0 | 0 | 0 | 0 | 1 | 0 | 4 | 424
| PP |  | Miniserver Compact 19,2–30 V DC, LAN rozhraní (IPv4/IPv6, SSL, 100Mbps), USB 2.0 typ A, Slot na SD kartu, 4 digitální vstupy 24 V DC, 2x 16A reléové výstupy (bezpotenciálové) | [14 empty] | PP | 2
215 | K | Pol149 | Svorka řadová 2,5 mm² | ks | 70 |  | 0 |  |  | základní |  | 0 | 0 | 0 | 0 | 0 | 4 | K | 2 | ROZPOCET | 0 | 0 | 0 | 0 | 0 | 1 | 0 | 4 | 426
| PP |  | Svorka řadová 2,5 mm² | [14 empty] | PP | 2
216 | K | Pol160 | Svorka řadová 16 mm² | ks | 3 |  | 0 |  |  | základní |  | 0 | 0 | 0 | 0 | 0 | 4 | K | 2 | ROZPOCET | 0 | 0 | 0 | 0 | 0 | 1 | 0 | 4 | 428
| PP |  | Svorka řadová 16 mm² | [14 empty] | PP | 2
217 | K | Pol174 | Svorka řadová 4 mm² | ks | 5 |  | 0 |  |  | základní |  | 0 | 0 | 0 | 0 | 0 | 4 | K | 2 | ROZPOCET | 0 | 0 | 0 | 0 | 0 | 1 | 0 | 4 | 430
| PP |  | Svorka řadová 4 mm² | [14 empty] | PP | 2
| D | D31 | 5. ROZVADĚČ - R1.4.2 |  |  |  | 0 |  |  |  |  | 0 |  | 0 |  | 0 | 1 | D | 1 | ROZPOCET | [6 empty] | 0
218 | K | Pol151 | Rozvodnicová skříň pro zapuštěnou montáž, jednokřídlové dveře, neprůhledné dveře, V x Š x H 1273 x 678 x 157, počet řad 7, rozteč 150 mm, počet modulů v řadě 23, krytí IP54, materiál : ocel-plech, RAL 9016, požární odolnost EI30S | ks | 1 |  | 0 |  |  | základní |  | 0 | 0 | 0 | 0 | 0 | 4 | K | 2 | ROZPOCET | 0 | 0 | 0 | 0 | 0 | 1 | 0 | 4 | 432
| PP |  | Rozvodnicová skříň pro zapuštěnou montáž, jednokřídlové dveře, neprůhledné dveře, V x Š x H 1273 x 678 x 157, počet řad 7, rozteč 150 mm, počet modulů v řadě 23, krytí IP54, materiál : ocel-plech, RAL 9016, požární odolnost EI30S | [14 empty] | PP | 2
219 | K | Pol175 | Instalační vypínač 63A/3 | ks | 1 |  | 0 |  |  | základní |  | 0 | 0 | 0 | 0 | 0 | 4 | K | 2 | ROZPOCET | 0 | 0 | 0 | 0 | 0 | 1 | 0 | 4 | 434
| PP |  | Instalační vypínač 63A/3 | [14 empty] | PP | 2
220 | K | Pol192 | SPD typu 1 a typu 2 – svodič bleskových proudů a přepětí, kombinovaný T1+T2 | ks | 1 |  | 0 |  |  | základní |  | 0 | 0 | 0 | 0 | 0 | 4 | K | 2 | ROZPOCET | 0 | 0 | 0 | 0 | 0 | 1 | 0 | 4 | 436
| PP |  | SPD typu 1 a typu 2 – svodič bleskových proudů a přepětí, kombinovaný T1+T2 | [14 empty] | PP | 2
221 | K | Pol177 | Jistič 10A/C/1 | ks | 12 |  | 0 |  |  | základní |  | 0 | 0 | 0 | 0 | 0 | 4 | K | 2 | ROZPOCET | 0 | 0 | 0 | 0 | 0 | 1 | 0 | 4 | 438
| PP |  | Jistič 10A/C/1 | [14 empty] | PP | 2
222 | K | Pol178 | Jistič 6A/B/1 | ks | 3 |  | 0 |  |  | základní |  | 0 | 0 | 0 | 0 | 0 | 4 | K | 2 | ROZPOCET | 0 | 0 | 0 | 0 | 0 | 1 | 0 | 4 | 440
| PP |  | Jistič 6A/B/1 | [14 empty] | PP | 2
223 | K | Pol179 | Proudový chránič s nadproudovou ochranou 16A/1N/B/0,03 | ks | 14 |  | 0 |  |  | základní |  | 0 | 0 | 0 | 0 | 0 | 4 | K | 2 | ROZPOCET | 0 | 0 | 0 | 0 | 0 | 1 | 0 | 4 | 442
| PP |  | Proudový chránič s nadproudovou ochranou 16A/1N/B/0,03 | [14 empty] | PP | 2
224 | K | Pol181 | Jistič 16A/B/1 | ks | 2 |  | 0 |  |  | základní |  | 0 | 0 | 0 | 0 | 0 | 4 | K | 2 | ROZPOCET | 0 | 0 | 0 | 0 | 0 | 1 | 0 | 4 | 444
| PP |  | Jistič 16A/B/1 | [14 empty] | PP | 2
225 | K | Pol185 | Jistič 25A/B/1 | ks | 2 |  | 0 |  |  | základní |  | 0 | 0 | 0 | 0 | 0 | 4 | K | 2 | ROZPOCET | 0 | 0 | 0 | 0 | 0 | 1 | 0 | 4 | 446
| PP |  | Jistič 25A/B/1 | [14 empty] | PP | 2
226 | K | Pol180 | Impulsní relé 230AC/16A, 1 spínací kontakt | ks | 2 |  | 0 |  |  | základní |  | 0 | 0 | 0 | 0 | 0 | 4 | K | 2 | ROZPOCET | 0 | 0 | 0 | 0 | 0 | 1 | 0 | 4 | 448
| PP |  | Impulsní relé 230AC/16A, 1 spínací kontakt | [14 empty] | PP | 2
227 | K | Pol160 | Svorka řadová 16 mm² | ks | 3 |  | 0 |  |  | základní |  | 0 | 0 | 0 | 0 | 0 | 4 | K | 2 | ROZPOCET | 0 | 0 | 0 | 0 | 0 | 1 | 0 | 4 | 450
| PP |  | Svorka řadová 16 mm² | [14 empty] | PP | 2
228 | K | Pol149 | Svorka řadová 2,5 mm² | ks | 60 |  | 0 |  |  | základní |  | 0 | 0 | 0 | 0 | 0 | 4 | K | 2 | ROZPOCET | 0 | 0 | 0 | 0 | 0 | 1 | 0 | 4 | 452
| PP |  | Svorka řadová 2,5 mm² | [14 empty] | PP | 2
229 | K | Pol174 | Svorka řadová 4 mm² | ks | 2 |  | 0 |  |  | základní |  | 0 | 0 | 0 | 0 | 0 | 4 | K | 2 | ROZPOCET | 0 | 0 | 0 | 0 | 0 | 1 | 0 | 4 | 454
| PP |  | Svorka řadová 4 mm² | [14 empty] | PP | 2
| D | D32 | 6. STÁVAJÍCÍ ROZVADĚČ - R1.2 - DOPLNĚNÍ |  |  |  | 0 |  |  |  |  | 0 |  | 0 |  | 0 | 1 | D | 1 | ROZPOCET | [6 empty] | 0
230 | K | Pol181 | Jistič 16A/B/1 | ks | 1 |  | 0 |  |  | základní |  | 0 | 0 | 0 | 0 | 0 | 4 | K | 2 | ROZPOCET | 0 | 0 | 0 | 0 | 0 | 1 | 0 | 4 | 456
| PP |  | Jistič 16A/B/1 | [14 empty] | PP | 2
231 | K | Pol178 | Jistič 6A/B/1 | ks | 1 |  | 0 |  |  | základní |  | 0 | 0 | 0 | 0 | 0 | 4 | K | 2 | ROZPOCET | 0 | 0 | 0 | 0 | 0 | 1 | 0 | 4 | 458
| PP |  | Jistič 6A/B/1 | [14 empty] | PP | 2
232 | K | Pol188 | Instalační stykač 230 V AC, 25 A, 2 zap | ks | 1 |  | 0 |  |  | základní |  | 0 | 0 | 0 | 0 | 0 | 4 | K | 2 | ROZPOCET | 0 | 0 | 0 | 0 | 0 | 1 | 0 | 4 | 460
| PP |  | Instalační stykač 230 V AC, 25 A, 2 zap | [14 empty] | PP | 2
233 | K | Pol149 | Svorka řadová 2,5 mm² | ks | 1 |  | 0 |  |  | základní |  | 0 | 0 | 0 | 0 | 0 | 4 | K | 2 | ROZPOCET | 0 | 0 | 0 | 0 | 0 | 1 | 0 | 4 | 462
| PP |  | Svorka řadová 2,5 mm² | [14 empty] | PP | 2
| D | D33 | 7. ROZVOD ELEKTROINSTALACE A OSVĚTLENÍ \ a) Svítidla |  |  |  | 0 |  |  |  |  | 0 |  | 0 |  | 0 | 1 | D | 1 | ROZPOCET | [6 empty] | 0
234 | K | Pol283 | LED svítidlo přisazené 595x595x65mm, 35,2W, 4000K, 3644lm, 103lm/W, 50000hod, L70B50, Ra: 80, MacAdam3, Hodnota UGR: 16, Úhel vyzařování: 91°, IP54/20 | ks | 136 |  | 0 |  |  | základní |  | 0 | 0 | 0 | 0 | 0 | 4 | K | 2 | ROZPOCET | 0 | 0 | 0 | 0 | 0 | 1 | 0 | 4 | 464
| PP |  | LED svítidlo přisazené 595x595x65mm, 35,2W, 4000K, 3644lm, 103lm/W, 50000hod, L70B50, Ra: 80, MacAdam3, Hodnota UGR: 16, Úhel vyzařování: 91°, IP54/20 | [14 empty] | PP | 2
235 | K | Pol194 | LED svítidlo průměr 28mm x 1760mm, 38W, 4000K, 2851lm, 75lm/W, 72000hod, L80B10,Ra: 80, MacAdam3, Hodnota UGR: 19, Úhel vyzařování: 55°, IP30 | ks | 12 |  | 0 |  |  | základní |  | 0 | 0 | 0 | 0 | 0 | 4 | K | 2 | ROZPOCET | 0 | 0 | 0 | 0 | 0 | 1 | 0 | 4 | 466
| PP |  | LED svítidlo průměr 28mm x 1760mm, 38W, 4000K, 2851lm, 75lm/W, 72000hod, L80B10,Ra: 80, MacAdam3, Hodnota UGR: 19, Úhel vyzařování: 55°, IP30 | [14 empty] | PP | 2
236 | K | Pol196 | LED svítidlo průměr 500 x 78mm, 50W, 4000K, 5313lm, 106lm/W, 100000hod., L80B50, Ra: 80, MacAdam3, Hodnota UGR: 22, Úhel vyzařování: 90°, IP40 | ks | 11 |  | 0 |  |  | základní |  | 0 | 0 | 0 | 0 | 0 | 4 | K | 2 | ROZPOCET | 0 | 0 | 0 | 0 | 0 | 1 | 0 | 4 | 468
| PP |  | LED svítidlo průměr 500 x 78mm, 50W, 4000K, 5313lm, 106lm/W, 100000hod., L80B50, Ra: 80, MacAdam3, Hodnota UGR: 22, Úhel vyzařování: 90°, IP40 | [14 empty] | PP | 2
237 | K | Pol197 | LED svítidlo 580x80x85mm, 28W, 4000K, 3267lm, 117lm/W, 100000hod., L80B20, Ra: 80, MacAdam3, IP20 | ks | 8 |  | 0 |  |  | základní |  | 0 | 0 | 0 | 0 | 0 | 4 | K | 2 | ROZPOCET | 0 | 0 | 0 | 0 | 0 | 1 | 0 | 4 | 470
| PP |  | LED svítidlo 580x80x85mm, 28W, 4000K, 3267lm, 117lm/W, 100000hod., L80B20, Ra: 80, MacAdam3, IP20 | [14 empty] | PP | 2
238 | K | Pol198 | LED svítidlo 120 (prům) x 110mm, 14W, 4000K, 1809lm, 129lm/W, 100000hod., L80B50, Ra: 80, MacAdam3, Hodnota UGR: 19, Úhel vyzařování: 48°, IP20 | ks | 22 |  | 0 |  |  | základní |  | 0 | 0 | 0 | 0 | 0 | 4 | K | 2 | ROZPOCET | 0 | 0 | 0 | 0 | 0 | 1 | 0 | 4 | 472
| PP |  | LED svítidlo 120 (prům) x 110mm, 14W, 4000K, 1809lm, 129lm/W, 100000hod., L80B50, Ra: 80, MacAdam3, Hodnota UGR: 19, Úhel vyzařování: 48°, IP20 | [14 empty] | PP | 2
239 | K | Pol199 | 15 m LED osvětlení, 120 LED segmentů / metr, Vyzařovací úhel > 160 °, 5000 K, Živ. (mttf) při Ten = 25 °C cca. 50000 hod., Prům vert. svítivost > 300 lx, Spotřeba < 8 W / metr, IP65 | ks | 1 |  | 0 |  |  | základní |  | 0 | 0 | 0 | 0 | 0 | 4 | K | 2 | ROZPOCET | 0 | 0 | 0 | 0 | 0 | 1 | 0 | 4 | 474
| PP |  | 15 m LED osvětlení, 120 LED segmentů / metr, Vyzařovací úhel > 160 °, 5000 K, Živ. (mttf) při Ten = 25 °C cca. 50000 hod., Prům vert. svítivost > 300 lx, Spotřeba < 8 W / metr, IP65 | [14 empty] | PP | 2
| D | D34 | 7. ROZVOD ELEKTROINSTALACE A OSVĚTLENÍ \ b) Nouzová svítidla |  |  |  | 0 |  |  |  |  | 0 |  | 0 |  | 0 | 1 | D | 1 | ROZPOCET | [6 empty] | 0
240 | K | Pol201 | LED nouz. svítidlo 97 (prům) x 47mm, 0,41W, 5700K, 1hod, 280lm Autotest: ANO, Ni-Cd 3,6V/1200, Ra: 80, MacAdam3, IP44, Funkce: NM | ks | 29 |  | 0 |  |  | základní |  | 0 | 0 | 0 | 0 | 0 | 4 | K | 2 | ROZPOCET | 0 | 0 | 0 | 0 | 0 | 1 | 0 | 4 | 476
| PP |  | LED nouz. svítidlo 97 (prům) x 47mm, 0,41W, 5700K, 1hod, 280lm Autotest: ANO, Ni-Cd 3,6V/1200, Ra: 80, MacAdam3, IP44, Funkce: NM | [14 empty] | PP | 2
241 | K | Pol202 | LED nouz. svítidlo 152x152x61mm, 2W, 5700K, 1hod, 210lm Autotest: ANO, Ni-Cd 3,6V/750, Ra: 80, MacAdam3, IP40, Funkce: M/NM | ks | 8 |  | 0 |  |  | základní |  | 0 | 0 | 0 | 0 | 0 | 4 | K | 2 | ROZPOCET | 0 | 0 | 0 | 0 | 0 | 1 | 0 | 4 | 478
| PP |  | LED nouz. svítidlo 152x152x61mm, 2W, 5700K, 1hod, 210lm Autotest: ANO, Ni-Cd 3,6V/750, Ra: 80, MacAdam3, IP40, Funkce: M/NM | [14 empty] | PP | 2
242 | K | Pol203 | LED nouz. svítidlo 325x134x34mm, 0,8W, 5700K, 1hod, 220lm Autotest: ANO, Ni-Cd 4,8V/750, Ra: 80, MacAdam3, IP44, tř.izol.II, Funkce: NM | ks | 80 |  | 0 |  |  | základní |  | 0 | 0 | 0 | 0 | 0 | 4 | K | 2 | ROZPOCET | 0 | 0 | 0 | 0 | 0 | 1 | 0 | 4 | 480
| PP |  | LED nouz. svítidlo 325x134x34mm, 0,8W, 5700K, 1hod, 220lm Autotest: ANO, Ni-Cd 4,8V/750, Ra: 80, MacAdam3, IP44, tř.izol.II, Funkce: NM | [14 empty] | PP | 2
| D | D35 | 7. ROZVOD ELEKTROINSTALACE A OSVĚTLENÍ \ c) Spínače, zásuvky a čidla |  |  |  | 0 |  |  |  |  | 0 |  | 0 |  | 0 | 1 | D | 1 | ROZPOCET | [6 empty] | 0
243 | K | Pol204 | Zásuvka jednonásobná s ochranným kolíkem 16 A, 250 V AC, 2P+PE | ks | 14 |  | 0 |  |  | základní |  | 0 | 0 | 0 | 0 | 0 | 4 | K | 2 | ROZPOCET | 0 | 0 | 0 | 0 | 0 | 1 | 0 | 4 | 482
| PP |  | Zásuvka jednonásobná s ochranným kolíkem 16 A, 250 V AC, 2P+PE | [14 empty] | PP | 2
244 | K | Pol205 | Zásuvka dvojnásobná s ochrannými kolíky 16A, 250V, 2x(2P+PE) | ks | 85 |  | 0 |  |  | základní |  | 0 | 0 | 0 | 0 | 0 | 4 | K | 2 | ROZPOCET | 0 | 0 | 0 | 0 | 0 | 1 | 0 | 4 | 484
| PP |  | Zásuvka dvojnásobná s ochrannými kolíky 16A, 250V, 2x(2P+PE) | [14 empty] | PP | 2
245 | K | Pol206 | Zásuvka dvojnásobná s ochrannými kolíky s ochranou před přepětím 16A, 250V, 2x(2P+PE) | ks | 48 |  | 0 |  |  | základní |  | 0 | 0 | 0 | 0 | 0 | 4 | K | 2 | ROZPOCET | 0 | 0 | 0 | 0 | 0 | 1 | 0 | 4 | 486
| PP |  | Zásuvka dvojnásobná s ochrannými kolíky s ochranou před přepětím 16A, 250V, 2x(2P+PE) | [14 empty] | PP | 2
246 | K | Pol284 | Sestava podlahové krabice pro 12 modulárních přístrojů - použití v betonové podlaze, obsahuje 8 x zásuvkový modul (zásuvka 45x45mm) s ochranným kolíkem, s clonkami, s ochranou před přepětím 250 V AC, 16 A | ks | 1 |  | 0 |  |  | základní |  | 0 | 0 | 0 | 0 | 0 | 4 | K | 2 | ROZPOCET | 0 | 0 | 0 | 0 | 0 | 1 | 0 | 4 | 488
| PP |  | Sestava podlahové krabice pro 12 modulárních přístrojů - použití v betonové podlaze, obsahuje 8 x zásuvkový modul (zásuvka 45x45mm) s ochranným kolíkem, s clonkami, s ochranou před přepětím 250 V AC, 16 A | [14 empty] | PP | 2
247 | K | Pol207 | Spínač jednopólový 10A, 250V | ks | 27 |  | 0 |  |  | základní |  | 0 | 0 | 0 | 0 | 0 | 4 | K | 2 | ROZPOCET | 0 | 0 | 0 | 0 | 0 | 1 | 0 | 4 | 490
| PP |  | Spínač jednopólový 10A, 250V | [14 empty] | PP | 2
248 | K | Pol208 | Přepínač střídavý 10A, 250V | ks | 2 |  | 0 |  |  | základní |  | 0 | 0 | 0 | 0 | 0 | 4 | K | 2 | ROZPOCET | 0 | 0 | 0 | 0 | 0 | 1 | 0 | 4 | 492
| PP |  | Přepínač střídavý 10A, 250V | [14 empty] | PP | 2
249 | K | Pol209 | Přepínač sériový 10A, 250V | ks | 11 |  | 0 |  |  | základní |  | 0 | 0 | 0 | 0 | 0 | 4 | K | 2 | ROZPOCET | 0 | 0 | 0 | 0 | 0 | 1 | 0 | 4 | 494
| PP |  | Přepínač sériový 10A, 250V | [14 empty] | PP | 2
250 | K | Pol210 | Ovládač zapínací s orientační doutnavkou 10A, 250V | ks | 16 |  | 0 |  |  | základní |  | 0 | 0 | 0 | 0 | 0 | 4 | K | 2 | ROZPOCET | 0 | 0 | 0 | 0 | 0 | 1 | 0 | 4 | 496
| PP |  | Ovládač zapínací s orientační doutnavkou 10A, 250V | [14 empty] | PP | 2
251 | K | Pol211 | Polohový spínač pro ovládání lanem 1NO+1NC, 400VAC / 10A | ks | 1 |  | 0 |  |  | základní |  | 0 | 0 | 0 | 0 | 0 | 4 | K | 2 | ROZPOCET | 0 | 0 | 0 | 0 | 0 | 1 | 0 | 4 | 498
| PP |  | Polohový spínač pro ovládání lanem 1NO+1NC, 400VAC / 10A | [14 empty] | PP | 2
252 | K | Pol212 | Pohybové čidlo 230 V / 6 A | ks | 1 |  | 0 |  |  | základní |  | 0 | 0 | 0 | 0 | 0 | 4 | K | 2 | ROZPOCET | 0 | 0 | 0 | 0 | 0 | 1 | 0 | 4 | 500
| PP |  | Pohybové čidlo 230 V / 6 A | [14 empty] | PP | 2
| D | D36 | 7. ROZVOD ELEKTROINSTALACE A OSVĚTLENÍ \ d) Kabely a kabelové trasy |  |  |  | 0 |  |  |  |  | 0 |  | 0 |  | 0 | 1 | D | 1 | ROZPOCET | [6 empty] | 0
253 | K | Pol213 | 1-CYKY-J 4x50 (4Bx50) | m | 90 |  | 0 |  |  | základní |  | 0 | 0 | 0 | 0 | 0 | 4 | K | 2 | ROZPOCET | 0 | 0 | 0 | 0 | 0 | 1 | 0 | 4 | 502
| PP |  | 1-CYKY-J 4x50 (4Bx50) | [14 empty] | PP | 2
254 | K | Pol214 | CYKY-O 3x1,5 (3Ax1,5) | m | 210 |  | 0 |  |  | základní |  | 0 | 0 | 0 | 0 | 0 | 4 | K | 2 | ROZPOCET | 0 | 0 | 0 | 0 | 0 | 1 | 0 | 4 | 504
| PP |  | CYKY-O 3x1,5 (3Ax1,5) | [14 empty] | PP | 2
255 | K | Pol215 | CYKY-O 5x1,5 (5Dx1,5) | m | 100 |  | 0 |  |  | základní |  | 0 | 0 | 0 | 0 | 0 | 4 | K | 2 | ROZPOCET | 0 | 0 | 0 | 0 | 0 | 1 | 0 | 4 | 506
| PP |  | CYKY-O 5x1,5 (5Dx1,5) | [14 empty] | PP | 2
256 | K | Pol216 | CYKY-O 4x1,5 (4Dx1,5) | m | 170 |  | 0 |  |  | základní |  | 0 | 0 | 0 | 0 | 0 | 4 | K | 2 | ROZPOCET | 0 | 0 | 0 | 0 | 0 | 1 | 0 | 4 | 508
| PP |  | CYKY-O 4x1,5 (4Dx1,5) | [14 empty] | PP | 2
257 | K | Pol217 | CYKY-O 2x1,5 (2Dx1,5) | m | 10 |  | 0 |  |  | základní |  | 0 | 0 | 0 | 0 | 0 | 4 | K | 2 | ROZPOCET | 0 | 0 | 0 | 0 | 0 | 1 | 0 | 4 | 510
| PP |  | CYKY-O 2x1,5 (2Dx1,5) | [14 empty] | PP | 2
258 | K | Pol218 | CYKY-J 3x1,5 (3Cx 1,5) | m | 2400 |  | 0 |  |  | základní |  | 0 | 0 | 0 | 0 | 0 | 4 | K | 2 | ROZPOCET | 0 | 0 | 0 | 0 | 0 | 1 | 0 | 4 | 512
| PP |  | CYKY-J 3x1,5 (3Cx 1,5) | [14 empty] | PP | 2
259 | K | Pol219 | CYKY-J 3x2,5 (3Cx 2,5) | m | 970 |  | 0 |  |  | základní |  | 0 | 0 | 0 | 0 | 0 | 4 | K | 2 | ROZPOCET | 0 | 0 | 0 | 0 | 0 | 1 | 0 | 4 | 514
| PP |  | CYKY-J 3x2,5 (3Cx 2,5) | [14 empty] | PP | 2
260 | K | Pol220 | CYKY-J 5x2,5 (5Cx2,5) | m | 40 |  | 0 |  |  | základní |  | 0 | 0 | 0 | 0 | 0 | 4 | K | 2 | ROZPOCET | 0 | 0 | 0 | 0 | 0 | 1 | 0 | 4 | 516
| PP |  | CYKY-J 5x2,5 (5Cx2,5) | [14 empty] | PP | 2
261 | K | Pol221 | CYKY-J 5x16 (5Cx16) | m | 170 |  | 0 |  |  | základní |  | 0 | 0 | 0 | 0 | 0 | 4 | K | 2 | ROZPOCET | 0 | 0 | 0 | 0 | 0 | 1 | 0 | 4 | 518
| PP |  | CYKY-J 5x16 (5Cx16) | [14 empty] | PP | 2
262 | K | Pol285 | CYKY-J 5x6 (5Cx6) | m | 50 |  | 0 |  |  | základní |  | 0 | 0 | 0 | 0 | 0 | 4 | K | 2 | ROZPOCET | 0 | 0 | 0 | 0 | 0 | 1 | 0 | 4 | 520
| PP |  | CYKY-J 5x6 (5Cx6) | [14 empty] | PP | 2
263 | K | Pol286 | CYKY-J 5x10 (5Cx10) | m | 10 |  | 0 |  |  | základní |  | 0 | 0 | 0 | 0 | 0 | 4 | K | 2 | ROZPOCET | 0 | 0 | 0 | 0 | 0 | 1 | 0 | 4 | 522
| PP |  | CYKY-J 5x10 (5Cx10) | [14 empty] | PP | 2
264 | K | Pol222 | 1-CYKY-J 5x35 (5Cx35) | m | 50 |  | 0 |  |  | základní |  | 0 | 0 | 0 | 0 | 0 | 4 | K | 2 | ROZPOCET | 0 | 0 | 0 | 0 | 0 | 1 | 0 | 4 | 524
| PP |  | 1-CYKY-J 5x35 (5Cx35) | [14 empty] | PP | 2
265 | K | Pol223 | CYKY-J 5x4 (5Cx4) | m | 30 |  | 0 |  |  | základní |  | 0 | 0 | 0 | 0 | 0 | 4 | K | 2 | ROZPOCET | 0 | 0 | 0 | 0 | 0 | 1 | 0 | 4 | 526
| PP |  | CYKY-J 5x4 (5Cx4) | [14 empty] | PP | 2
266 | K | Pol224 | CYKY-J 3x4 (3Cx 4) | m | 80 |  | 0 |  |  | základní |  | 0 | 0 | 0 | 0 | 0 | 4 | K | 2 | ROZPOCET | 0 | 0 | 0 | 0 | 0 | 1 | 0 | 4 | 528
| PP |  | CYKY-J 3x4 (3Cx 4) | [14 empty] | PP | 2
267 | K | Pol229 | Kabel JYTY 2O1 (2Dx1) | m | 30 |  | 0 |  |  | základní |  | 0 | 0 | 0 | 0 | 0 | 4 | K | 2 | ROZPOCET | 0 | 0 | 0 | 0 | 0 | 1 | 0 | 4 | 530
| PP |  | Kabel JYTY 2O1 (2Dx1) | [14 empty] | PP | 2
268 | K | Pol231 | Kabel FTP 4x2x0,5 CAT6 PVC | m | 170 |  | 0 |  |  | základní |  | 0 | 0 | 0 | 0 | 0 | 4 | K | 2 | ROZPOCET | 0 | 0 | 0 | 0 | 0 | 1 | 0 | 4 | 532
| PP |  | Kabel FTP 4x2x0,5 CAT6 PVC | [14 empty] | PP | 2
269 | K | Pol230 | Kabel CAT7 4x2x0,6 | m | 200 |  | 0 |  |  | základní |  | 0 | 0 | 0 | 0 | 0 | 4 | K | 2 | ROZPOCET | 0 | 0 | 0 | 0 | 0 | 1 | 0 | 4 | 534
| PP |  | Kabel CAT7 4x2x0,6 | [14 empty] | PP | 2
270 | K | Pol232 | Kabel H07V-U 6 zž (CY) | m | 200 |  | 0 |  |  | základní |  | 0 | 0 | 0 | 0 | 0 | 4 | K | 2 | ROZPOCET | 0 | 0 | 0 | 0 | 0 | 1 | 0 | 4 | 536
| PP |  | Kabel H07V-U 6 zž (CY) | [14 empty] | PP | 2
271 | K | Pol233 | Kabel H07V-U 10 zž (CY) | m | 200 |  | 0 |  |  | základní |  | 0 | 0 | 0 | 0 | 0 | 4 | K | 2 | ROZPOCET | 0 | 0 | 0 | 0 | 0 | 1 | 0 | 4 | 538
| PP |  | Kabel H07V-U 10 zž (CY) | [14 empty] | PP | 2
272 | K | Pol234 | Kabel H07V-U 16 zž (CY) | m | 200 |  | 0 |  |  | základní |  | 0 | 0 | 0 | 0 | 0 | 4 | K | 2 | ROZPOCET | 0 | 0 | 0 | 0 | 0 | 1 | 0 | 4 | 540
| PP |  | Kabel H07V-U 16 zž (CY) | [14 empty] | PP | 2
273 | K | Pol235 | Kabel H07V-U 4 zž (CY) | m | 200 |  | 0 |  |  | základní |  | 0 | 0 | 0 | 0 | 0 | 4 | K | 2 | ROZPOCET | 0 | 0 | 0 | 0 | 0 | 1 | 0 | 4 | 542
| PP |  | Kabel H07V-U 4 zž (CY) | [14 empty] | PP | 2
274 | K | Pol236 | Kabel H07V-K 25 zž (CYA) | m | 200 |  | 0 |  |  | základní |  | 0 | 0 | 0 | 0 | 0 | 4 | K | 2 | ROZPOCET | 0 | 0 | 0 | 0 | 0 | 1 | 0 | 4 | 544
| PP |  | Kabel H07V-K 25 zž (CYA) | [14 empty] | PP | 2
275 | K | Pol237 | Drátěný kabelový rošt 54/50mm (vxš) | m | 100 |  | 0 |  |  | základní |  | 0 | 0 | 0 | 0 | 0 | 4 | K | 2 | ROZPOCET | 0 | 0 | 0 | 0 | 0 | 1 | 0 | 4 | 546
| PP |  | Drátěný kabelový rošt 54/50mm (vxš) | [14 empty] | PP | 2
276 | K | Pol238 | Drátěný kabelový rošt 105/200mm (vxš) | m | 100 |  | 0 |  |  | základní |  | 0 | 0 | 0 | 0 | 0 | 4 | K | 2 | ROZPOCET | 0 | 0 | 0 | 0 | 0 | 1 | 0 | 4 | 548
| PP |  | Drátěný kabelový rošt 105/200mm (vxš) | [14 empty] | PP | 2
277 | K | Pol239 | Trubka ohebná průměr 32mm, 320N | m | 500 |  | 0 |  |  | základní |  | 0 | 0 | 0 | 0 | 0 | 4 | K | 2 | ROZPOCET | 0 | 0 | 0 | 0 | 0 | 1 | 0 | 4 | 550
| PP |  | Trubka ohebná průměr 32mm, 320N | [14 empty] | PP | 2
278 | K | Pol240 | Chránička Ø 50mm ohebná bezhalogenová rudá | m | 140 |  | 0 |  |  | základní |  | 0 | 0 | 0 | 0 | 0 | 4 | K | 2 | ROZPOCET | 0 | 0 | 0 | 0 | 0 | 1 | 0 | 4 | 552
| PP |  | Chránička Ø 50mm ohebná bezhalogenová rudá | [14 empty] | PP | 2
279 | K | Pol241 | Chránička Ø 75mm ohebná bezhalogenová rudá | m | 70 |  | 0 |  |  | základní |  | 0 | 0 | 0 | 0 | 0 | 4 | K | 2 | ROZPOCET | 0 | 0 | 0 | 0 | 0 | 1 | 0 | 4 | 554
| PP |  | Chránička Ø 75mm ohebná bezhalogenová rudá | [14 empty] | PP | 2
| D | D37 | 7. ROZVOD ELEKTROINSTALACE A OSVĚTLENÍ \ e) Záložní zdroj |  |  |  | 0 |  |  |  |  | 0 |  | 0 |  | 0 | 1 | D | 1 | ROZPOCET | [6 empty] | 0
280 | K | Pol287 | UPS 3/3fáze, 15kVA, 1x9Ah s interními bateriemi, doba zálohy při zátěži 3kW - 40 min | ks | 1 |  | 0 |  |  | základní |  | 0 | 0 | 0 | 0 | 0 | 4 | K | 2 | ROZPOCET | 0 | 0 | 0 | 0 | 0 | 1 | 0 | 4 | 556
| PP |  | UPS 3/3fáze, 15kVA, 1x9Ah s interními bateriemi, doba zálohy při zátěži 3kW - 40 min | [14 empty] | PP | 2
| D | D37.1 | 7. ROZVOD ELEKTROINSTALACE A OSVĚTLENÍ \ f) Ovládání žaluzií |  |  |  | 0 |  |  |  |  | 0 |  | 0 |  | 0 | 1 | D | 1 | ROZPOCET | [6 empty] | 0
281 | K | Pol244 | Meteostanice - údaje o rychlosti větru, teplotě, úrovni slunečního jasu a rozeznání deště | ks | 1 |  | 0 |  |  | základní |  | 0 | 0 | 0 | 0 | 0 | 4 | K | 2 | ROZPOCET | 0 | 0 | 0 | 0 | 0 | 1 | 0 | 4 | 560
| PP |  | Meteostanice - údaje o rychlosti větru, teplotě, úrovni slunečního jasu a rozeznání deště | [14 empty] | PP | 2
282 | K | Pol243 | Dotykové pětitlačítko s integrovaným senzorem vlhkosti a teploty | ks | 4 |  | 0 |  |  | základní |  | 0 | 0 | 0 | 0 | 0 | 4 | K | 2 | ROZPOCET | 0 | 0 | 0 | 0 | 0 | 1 | 0 | 4 | 558
| PP |  | Dotykové pětitlačítko s integrovaným senzorem vlhkosti a teploty | [14 empty] | PP | 2
283 | K | Pol245 | Modul 2 výstupních relé 250VAC / 10A pro řízení žaluzií (umístit do elektroinstalační krabice) | ks | 12 |  | 0 |  |  | základní |  | 0 | 0 | 0 | 0 | 0 | 4 | K | 2 | ROZPOCET | 0 | 0 | 0 | 0 | 0 | 1 | 0 | 4 | 562
| PP |  | Modul 2 výstupních relé 250VAC / 10A pro řízení žaluzií (umístit do elektroinstalační krabice) | [14 empty] | PP | 2
| D | D38 | 7. ROZVOD ELEKTROINSTALACE A OSVĚTLENÍ \ f) Ovládání žaluzií |  |  |  | 0 |  |  |  |  | 0 |  | 0 |  | 0 | 1 | D | 1 | ROZPOCET | [6 empty] | 0
284 | K | Pol246 | Napájecí zdroj 230 V AC/ 24 V DC, 60W pro aut. umyvadlové baterie | ks | 6 |  | 0 |  |  | základní |  | 0 | 0 | 0 | 0 | 0 | 4 | K | 2 | ROZPOCET | 0 | 0 | 0 | 0 | 0 | 1 | 0 | 4 | 564
| PP |  | Napájecí zdroj 230 V AC/ 24 V DC, 60W pro aut. umyvadlové baterie | [14 empty] | PP | 2
285 | K | Pol247 | Regulátor CO2 se zvukovou signalizací a indikátory LED, napájení 230 VAC - měří teplotu, relativní vlhkost, CO2 a úroveň okolního osvětlení | ks | 6 |  | 0 |  |  | základní |  | 0 | 0 | 0 | 0 | 0 | 4 | K | 2 | ROZPOCET | 0 | 0 | 0 | 0 | 0 | 1 | 0 | 4 | 566
| PP |  | Regulátor CO2 se zvukovou signalizací a indikátory LED, napájení 230 VAC - měří teplotu, relativní vlhkost, CO2 a úroveň okolního osvětlení | [14 empty] | PP | 2
286 | K | Pol248 | Sporáková kombinace pod omítku 16A, 400V, 3P | ks | 2 |  | 0 |  |  | základní |  | 0 | 0 | 0 | 0 | 0 | 4 | K | 2 | ROZPOCET | 0 | 0 | 0 | 0 | 0 | 1 | 0 | 4 | 568
| PP |  | Sporáková kombinace pod omítku 16A, 400V, 3P | [14 empty] | PP | 2
287 | K | Pol249 | Ekvipotenciální svorkovnice do krabice (4 x 6 mm2, 6 x 16 mm2, 2 x 95 mm2, 1 x PL30) | ks | 3 |  | 0 |  |  | základní |  | 0 | 0 | 0 | 0 | 0 | 4 | K | 2 | ROZPOCET | 0 | 0 | 0 | 0 | 0 | 1 | 0 | 4 | 570
| PP |  | Ekvipotenciální svorkovnice do krabice (4 x 6 mm2, 6 x 16 mm2, 2 x 95 mm2, 1 x PL30) | [14 empty] | PP | 2
288 | K | Pol250 | Požární tlačítko v krabici se sklem a dvěma kontaktními jednotkami v dodávce (1x NO 3 A / 240 V, 1x NC 3 A / 240 V), IP 55 | ks | 2 |  | 0 |  |  | základní |  | 0 | 0 | 0 | 0 | 0 | 4 | K | 2 | ROZPOCET | 0 | 0 | 0 | 0 | 0 | 1 | 0 | 4 | 572
| PP |  | Požární tlačítko v krabici se sklem a dvěma kontaktními jednotkami v dodávce (1x NO 3 A / 240 V, 1x NC 3 A / 240 V), IP 55 | [14 empty] | PP | 2
289 | K | Pol251 | Krabice elektroinstalační do dutých stěn | ks | 50 |  | 0 |  |  | základní |  | 0 | 0 | 0 | 0 | 0 | 4 | K | 2 | ROZPOCET | 0 | 0 | 0 | 0 | 0 | 1 | 0 | 4 | 574
| PP |  | Krabice elektroinstalační do dutých stěn | [14 empty] | PP | 2
290 | K | Pol252 | Krabice elektroinstalační pod omítku | ks | 200 |  | 0 |  |  | základní |  | 0 | 0 | 0 | 0 | 0 | 4 | K | 2 | ROZPOCET | 0 | 0 | 0 | 0 | 0 | 1 | 0 | 4 | 576
| PP |  | Krabice elektroinstalační pod omítku | [14 empty] | PP | 2
291 | K | Pol253 | Výstražná fólie do výkopu 33cm, rudá - blesk | m | 70 |  | 0 |  |  | základní |  | 0 | 0 | 0 | 0 | 0 | 4 | K | 2 | ROZPOCET | 0 | 0 | 0 | 0 | 0 | 1 | 0 | 4 | 578
| PP |  | Výstražná fólie do výkopu 33cm, rudá - blesk | [14 empty] | PP | 2
292 | K | Pol254 | Tmel silikon 310ml šedý protipožární | ks | 10 |  | 0 |  |  | základní |  | 0 | 0 | 0 | 0 | 0 | 4 | K | 2 | ROZPOCET | 0 | 0 | 0 | 0 | 0 | 1 | 0 | 4 | 580
| PP |  | Tmel silikon 310ml šedý protipožární | [14 empty] | PP | 2
293 | K | Pol109c | Nápis "Gymnázium a SOŠ" | kus | 1 |  | 0 |  |  | základní |  | 0 | 0 | 0 | 0 | 0 | 4 | K | 2 | ROZPOCET | 0 | 0 | 0 | 0 | 0 | 1 | 0 | 4 | 1261930731
| D | D39 | 8. HROMOSVOD A UZEMNĚNÍ |  |  |  | 0 |  |  |  |  | 0 |  | 0 |  | 0 | 1 | D | 1 | ROZPOCET | [6 empty] | 0
294 | K | Pol255 | Podpůrná trubka GFK/nerez (délka 5000mm) s vnitřním připojením a vnitřní pružinovou PA svorkou + jímací tyč (nerez) Ø 22 / 16 / 10 mm, délka 2500 mm | ks | 6 |  | 0 |  |  | základní |  | 0 | 0 | 0 | 0 | 0 | 4 | K | 2 | ROZPOCET | 0 | 0 | 0 | 0 | 0 | 1 | 0 | 4 | 582
| PP |  | Podpůrná trubka GFK/nerez (délka 5000mm) s vnitřním připojením a vnitřní pružinovou PA svorkou + jímací tyč (nerez) Ø 22 / 16 / 10 mm, délka 2500 mm | [14 empty] | PP | 2
295 | K | Pol256 | Vodič s vysokonapěťovou izolací a polovodivým vnějším pláštěm s ≤ 90cm vzduch, s ≤ 180cm pevný materiál | m | 108 |  | 0 |  |  | základní |  | 0 | 0 | 0 | 0 | 0 | 4 | K | 2 | ROZPOCET | 0 | 0 | 0 | 0 | 0 | 1 | 0 | 4 | 584
| PP |  | Vodič s vysokonapěťovou izolací a polovodivým vnějším pláštěm s ≤ 90cm vzduch, s ≤ 180cm pevný materiál | [14 empty] | PP | 2
296 | K | Pol257 | Nastavitelný držák jímacích stožárů FeZn, rozsah uchycení stožáru D 60 mm, rozsah nastavení: 250 - 350 mm | ks | 18 |  | 0 |  |  | základní |  | 0 | 0 | 0 | 0 | 0 | 4 | K | 2 | ROZPOCET | 0 | 0 | 0 | 0 | 0 | 1 | 0 | 4 | 586
| PP |  | Nastavitelný držák jímacích stožárů FeZn, rozsah uchycení stožáru D 60 mm, rozsah nastavení: 250 - 350 mm | [14 empty] | PP | 2
297 | K | Pol258 | Podpěra vedení pro vodič s vysokonapěťovou izolací D 27-30 mm, s podélným otvorem 10x5,5 mm, nerez | ks | 90 |  | 0 |  |  | základní |  | 0 | 0 | 0 | 0 | 0 | 4 | K | 2 | ROZPOCET | 0 | 0 | 0 | 0 | 0 | 1 | 0 | 4 | 588
| PP |  | Podpěra vedení pro vodič s vysokonapěťovou izolací D 27-30 mm, s podélným otvorem 10x5,5 mm, nerez | [14 empty] | PP | 2
298 | K | Pol259 | Zkušební svorka s mezidestičkou, pro zaváděcí tyč, nerez | ks | 8 |  | 0 |  |  | základní |  | 0 | 0 | 0 | 0 | 0 | 4 | K | 2 | ROZPOCET | 0 | 0 | 0 | 0 | 0 | 1 | 0 | 4 | 590
| PP |  | Zkušební svorka s mezidestičkou, pro zaváděcí tyč, nerez | [14 empty] | PP | 2
299 | K | Pol260 | Krabice pro zkušební svorku, pro zateplovací systémy, s distančním držákem | ks | 6 |  | 0 |  |  | základní |  | 0 | 0 | 0 | 0 | 0 | 4 | K | 2 | ROZPOCET | 0 | 0 | 0 | 0 | 0 | 1 | 0 | 4 | 592
| PP |  | Krabice pro zkušební svorku, pro zateplovací systémy, s distančním držákem | [14 empty] | PP | 2
300 | K | Pol261 | Zaváděcí tyč V4A Φ16mm délka 1500mm | ks | 8 |  | 0 |  |  | základní |  | 0 | 0 | 0 | 0 | 0 | 4 | K | 2 | ROZPOCET | 0 | 0 | 0 | 0 | 0 | 1 | 0 | 4 | 594
| PP |  | Zaváděcí tyč V4A Φ16mm délka 1500mm | [14 empty] | PP | 2
301 | K | Pol262 | Drát uzemňovací, průměr 8 mm, měkký, materiál:AlMgSi | m | 250 |  | 0 |  |  | základní |  | 0 | 0 | 0 | 0 | 0 | 4 | K | 2 | ROZPOCET | 0 | 0 | 0 | 0 | 0 | 1 | 0 | 4 | 596
| PP |  | Drát uzemňovací, průměr 8 mm, měkký, materiál:AlMgSi | [14 empty] | PP | 2
302 | K | Pol263 | Střešní držák vedení na plechové falcované střechy s příložkou pro uchycení jímacího vedení , nerez | ks | 220 |  | 0 |  |  | základní |  | 0 | 0 | 0 | 0 | 0 | 4 | K | 2 | ROZPOCET | 0 | 0 | 0 | 0 | 0 | 1 | 0 | 4 | 598
| PP |  | Střešní držák vedení na plechové falcované střechy s příložkou pro uchycení jímacího vedení , nerez | [14 empty] | PP | 2
303 | K | Pol264 | Držák vedení pro uložení svodů na okapové svody, nerez, průměr okapového svodu: 80 - 100 mm, průměr drátu: 8 mm | ks | 40 |  | 0 |  |  | základní |  | 0 | 0 | 0 | 0 | 0 | 4 | K | 2 | ROZPOCET | 0 | 0 | 0 | 0 | 0 | 1 | 0 | 4 | 600
| PP |  | Držák vedení pro uložení svodů na okapové svody, nerez, průměr okapového svodu: 80 - 100 mm, průměr drátu: 8 mm | [14 empty] | PP | 2
304 | K | Pol265 | Svorka univerzální, materiál:nerez | ks | 100 |  | 0 |  |  | základní |  | 0 | 0 | 0 | 0 | 0 | 4 | K | 2 | ROZPOCET | 0 | 0 | 0 | 0 | 0 | 1 | 0 | 4 | 602
| PP |  | Svorka univerzální, materiál:nerez | [14 empty] | PP | 2
305 | K | Pol266 | Svorka na okapový žlab s dvojitou příložkou, nerez | ks | 25 |  | 0 |  |  | základní |  | 0 | 0 | 0 | 0 | 0 | 4 | K | 2 | ROZPOCET | 0 | 0 | 0 | 0 | 0 | 1 | 0 | 4 | 604
| PP |  | Svorka na okapový žlab s dvojitou příložkou, nerez | [14 empty] | PP | 2
306 | K | Pol267 | Připojovací svorky pro připojení ocelových konstrukcí nebo plechů, Rozsah svorky: 0,4 - 12 mm, temperovaná litina/Zn | ks | 100 |  | 0 |  |  | základní |  | 0 | 0 | 0 | 0 | 0 | 4 | K | 2 | ROZPOCET | 0 | 0 | 0 | 0 | 0 | 1 | 0 | 4 | 606
| PP |  | Připojovací svorky pro připojení ocelových konstrukcí nebo plechů, Rozsah svorky: 0,4 - 12 mm, temperovaná litina/Zn | [14 empty] | PP | 2
| D | D40 | 9. STÁV. ROZVADĚČE R1.1, R1.1.A, R1.2, R1.3.1, R1.3.2 - VÝMĚNA DVEŘÍ |  |  |  | 0 |  |  |  |  | 0 |  | 0 |  | 0 | 1 | D | 1 | ROZPOCET | [6 empty] | 0
307 | K | Pol268 | Dveře se zvýšenou požární odolností min. EI 30 - S200 | ks | 5 |  | 0 |  |  | základní |  | 0 | 0 | 0 | 0 | 0 | 4 | K | 2 | ROZPOCET | 0 | 0 | 0 | 0 | 0 | 1 | 0 | 4 | 608
| PP |  | Dveře se zvýšenou požární odolností min. EI 30 - S200 | [14 empty] | PP | 2
| D | D27.1 | Ostatní |  |  |  | 0 |  |  |  |  | 0 |  | 0 |  | 0 | 1 | D | 0 | ROZPOCET | [6 empty] | 0
308 | K | Pol269 | Podíl přidružených výkonů 4,80% z C21M a navázaného materiálu | kpl | 1 |  | 0 |  |  | základní |  | 0 | 0 | 0 | 0 | 0 | 4 | K | 1 | ROZPOCET | 0 | 0 | 0 | 0 | 0 | 1 | 0 | 4 | 1842360947
309 | K | Pol270 | Podíl přidružených výkonů 1,60% z C46M | kpl | 1 |  | 0 |  |  | základní |  | 0 | 0 | 0 | 0 | 0 | 4 | K | 1 | ROZPOCET | 0 | 0 | 0 | 0 | 0 | 1 | 0 | 4 | -24924212
310 | K | Pol271 | Podružný materiál | kpl | 1 |  | 0 |  |  | základní |  | 0 | 0 | 0 | 0 | 0 | 4 | K | 1 | ROZPOCET | 0 | 0 | 0 | 0 | 0 | 1 | 0 | 4 | 977427329
313 | K | Pol272 | Zednické přípomoci, hrubá výplň rýh začištění | kpl | 1 |  | 0 |  |  | základní |  | 0 | 0 | 0 | 0 | 0 | 4 | K | 1 | ROZPOCET | 0 | 0 | 0 | 0 | 0 | 1 | 0 | 4 | 895730391

## 540 - Vedlejší a ostatní ...
{832f5fb2-666e-46df-8dcc-a553d4df8aa9}
2
| KRYCÍ LIST SOUPISU PRACÍ | [7 empty] | v --- níže se nacházejí doplnkové a pomocné údaje k sestavám --- v | [8 empty] | False
Stavba:
Gymnázium Plasy - nástavba pavilonu č.1
Objekt:
540 - Vedlejší a ostatní náklady
| KSO: |  |  |  |  | CC-CZ:
| Místo: |  |  |  |  | Datum: | 17. 3. 2025
| Zadavatel: |  |  |  |  | IČ:
|  | Gymnázium a Střední odborná škola, Plasy |  |  |  | DIČ:
| Uchazeč: |  |  |  |  | IČ: | Vyplň údaj
|  | Vyplň údaj |  |  |  | DIČ: | Vyplň údaj
| Projektant: |  |  |  |  | IČ:
|  | VKV projekt s.r.o. |  |  |  | DIČ:
| Zpracovatel: |  |  |  |  | IČ:
DIČ:
Poznámka:
| Cena bez DPH | [5 empty] | 0
|  |  | Základ daně |  |  | Sazba daně | Výše daně
| DPH | základní | 0 |  |  | 21% | 0
|  | snížená | 0 |  |  | 12% | 0
|  | zákl. přenesená | 0 |  |  | 21% | 0
|  | sníž. přenesená | 0 |  |  | 12% | 0
|  | nulová | 0 |  |  | 0% | 0
| Cena s DPH |  |  | v | CZK |  | 0
| Projektant |  |  | Zpracovatel
| Datum a podpis: |  | Razítko | Datum a podpis: |  |  | Razítko
| Objednavatel |  |  | Uchazeč
| Datum a podpis: |  | Razítko | Datum a podpis: |  |  | Razítko
REKAPITULACE ČLENĚNÍ SOUPISU PRACÍ
Stavba:
Gymnázium Plasy - nástavba pavilonu č.1
Objekt:
540 - Vedlejší a ostatní náklady
Místo: | [5 empty] | Datum: | 17. 3. 2025
Zadavatel: |  |  | Gymnázium a Střední odborná škola, Plasy |  |  | Projektant: | VKV projekt s.r.o.
Uchazeč: |  |  | Vyplň údaj |  |  | Zpracovatel:
Kód dílu - Popis | [6 empty] | Cena celkem [CZK]
Náklady ze soupisu prací | [6 empty] | 0 | [11 empty] | -1
| HSV - Práce a dodávky HSV | [5 empty] | 0
| 9 - Ostatní konstrukce a práce, bourání | [5 empty] | 0
| VRN - Vedlejší rozpočtové náklady | [5 empty] | 0
| VRN3 - Zařízení staveniště | [5 empty] | 0
| VRN4 - Inženýrská činnost | [5 empty] | 0
SOUPIS PRACÍ
Stavba:
Gymnázium Plasy - nástavba pavilonu č.1
Objekt:
540 - Vedlejší a ostatní náklady
Místo: | [5 empty] | Datum: | 17. 3. 2025
Zadavatel: |  |  | Gymnázium a Střední odborná škola, Plasy |  |  | Projektant: | VKV projekt s.r.o.
Uchazeč: |  |  | Vyplň údaj |  |  | Zpracovatel:
PČ | Typ | Kód | Popis | MJ | Množství | J.cena [CZK] | Cena celkem [CZK] | Cenová soustava |  | DPH | J. Nh [h] | Nh celkem [h] | J. hmotnost [t] | Hmotnost celkem [t] | J. suť [t] | Suť Celkem [t]
Náklady soupisu celkem | [6 empty] | 0 |  |  |  |  | 0 |  | 0 |  | 0 |  | D | -1 | [10 empty] | 0
| D | HSV | Práce a dodávky HSV |  |  |  | 0 |  |  |  |  | 0 |  | 0 |  | 0 | 1 | D | 0 |  |  |  | ROZPOCET | [6 empty] | 0
| D | 9 | Ostatní konstrukce a práce, bourání |  |  |  | 0 |  |  |  |  | 0 |  | 0 |  | 0 | 1 | D | 1 |  |  |  | ROZPOCET | [6 empty] | 0
1 | K | 9494211191R | Schodišťová věž - zřízení, nájem a demontáž | kpl | 1 |  | 0 |  |  | základní |  | 0 | 0 | 0 | 0 | 0 | 4 | K | 2 |  |  |  | ROZPOCET | 0 | 0 | 0 | 0 | 0 | 1 | 0 | 4 | -1565706717
| PP |  | Schodišťová věž - zřízení, nájem a demontáž | [14 empty] | PP | 2
| P |  | Poznámka k položce: schodišťová věž k zajištění přístupu pracovníků do 4.NP Veškeré náklady spojené s vybudováním, provozem a odstraněním pro přístup pracovníků a dopravu materiálu na střechu po dobu stavby | [14 empty] | P | 2
| VV |  | 1 |  | 1 | [12 empty] | VV | 2 | 2 | True | 1 | ROZPOCET
2 | K | x | lešenová lávka vč. nástupních schodišť k zajištění přechodu mezi jižním a severním staveništěm | kpl | 1 |  | 0 |  |  | základní |  | 0 | 0 | 0 | 0 | 0 | 4 | K | 2 |  |  |  | ROZPOCET | 0 | 0 | 0 | 0 | 0 | 1 | 0 | 4 | 206811872
| PP |  | lešenová lávka vč. nástupních schodišť k zajištění přechodu mezi jižním a severním staveništěm | [14 empty] | PP | 2
| P |  | Poznámka k položce: Veškeré náklady spojené s vybudováním, provozem a odstraněním propojení staveniště - lávka u západního štítu po dobu stavby | [14 empty] | P | 2
3 | K | x.1 | oddělení 3NP v prostoru západního a východního schodiště pro zajištění provozu ve 3NP a ochranu prostor | kpl | 1 |  | 0 |  |  | základní |  | 0 | 0 | 0 | 0 | 0 | 4 | K | 2 |  |  |  | ROZPOCET | 0 | 0 | 0 | 0 | 0 | 1 | 0 | 4 | 672547122
| PP |  | oddělení 3NP v prostoru západního a východního schodiště pro zajištění provozu ve 3NP a ochranu prostor | [14 empty] | PP | 2
| P |  | Poznámka k položce: Veškeré náklady spojené s vybudováním, provozem a odstraněním uzavření schodišť po dobu stavby | [14 empty] | P | 2
4 | K | x.2 | ochrana stávajících střech přístavby - vstupní hala, chodba do tělocvičny a kotelna - před poškozením a znečištěním | kpl | 1 |  | 0 |  |  | základní |  | 0 | 0 | 0 | 0 | 0 | 4 | K | 2 |  |  |  | ROZPOCET | 0 | 0 | 0 | 0 | 0 | 1 | 0 | 4 | -207459859
| PP |  | ochrana stávajících střech přístavby - vstupní hala, chodba do tělocvičny a kotelna - před poškozením a znečištěním | [14 empty] | PP | 2
| P |  | Poznámka k položce: Veškeré náklady spojené s vybudováním, provozem a odstraněním | [14 empty] | P | 2
5 | K | x.3 | opatření k zajištění bezpečnosti a ochrany prostor školy k zajištění nepřerušeného provozu při dočasných pracích specifikovaných pracovišť ve škole | kpl | 1 |  | 0 |  |  | základní |  | 0 | 0 | 0 | 0 | 0 | 4 | K | 2 |  |  |  | ROZPOCET | 0 | 0 | 0 | 0 | 0 | 1 | 0 | 4 | -1204537076
| PP |  | opatření k zajištění bezpečnosti a ochrany prostor školy k zajištění nepřerušeného provozu při dočasných pracích specifikovaných pracovišť ve škole | [14 empty] | PP | 2
| P |  | Poznámka k položce: Veškeré náklady spojené s vybudováním, provozem a odstraněním | [14 empty] | P | 2
6 | K | 004111020R5 | Ochrana stávajících a hotových konstrukcí, povrchů, mobiliáře a vybavení - proti poškození a znečištění | kpl | 1 |  | 0 |  |  | základní |  | 0 | 0 | 0 | 0 | 0 | 4 | K | 2 |  |  |  | ROZPOCET | 0 | 0 | 0 | 0 | 0 | 1 | 0 | 4 | 315510971
| PP |  | Ochrana stávajících a hotových konstrukcí, povrchů, mobiliáře a vybavení - proti poškození a znečištění | [14 empty] | PP | 2
| P |  | Poznámka k položce: Náklady na provedení mechanické ochrany, zakrytí geotextilií, folií apod., vč. demontáže a odstranění | [14 empty] | P | 2
7 | K | 00523 R | Zkoušky a revize | kpl | 1 |  | 0 |  |  | základní |  | 0 | 0 | 0 | 0 | 0 | 4 | K | 2 |  |  |  | ROZPOCET | 0 | 0 | 0 | 0 | 0 | 1 | 0 | 4 | 816643140
| PP |  | Zkoušky a revize | [14 empty] | PP | 2
| P |  | Poznámka k položce: Náklady související s prováděním zkoušek a revizí předepsaných technickými normami nebo objednatelem a které jsou pro provedení díla nezbytné. zkoušky a revize, které nejsou v rozpočtech technického zařízení | [14 empty] | P | 2
| D | VRN | Vedlejší rozpočtové náklady |  |  |  | 0 |  |  |  |  | 0 |  | 0 |  | 0 | 5 | D | 0 |  |  |  | ROZPOCET | [6 empty] | 0
| D | VRN3 | Zařízení staveniště |  |  |  | 0 |  |  |  |  | 0 |  | 0 |  | 0 | 5 | D | 1 |  |  |  | ROZPOCET | [6 empty] | 0
8 | K | 030001000 | Zařízení staveniště | kpl | 1 |  | 0 | CS ÚRS 2024 01 |  | základní |  | 0 | 0 | 0 | 0 | 0 | 1024 | K | 2 |  |  |  | ROZPOCET | 0 | 0 | 0 | 0 | 0 | 1 | 0 | 1024 | 1437278204
| P |  | Poznámka k položce: Veškeré náklady spojené s vybudováním, provozem a odstraněním zařízení staveniště. Náklady spojené se zřízením přípojek energií k objektům zařízení staveniště, vybudování případných měřících odběrných míst a zřízení staveništního rozvodu náklady na úpravu povrchů po odstranění zařízení staveniště - uvedení do původního stavu a úklid staveniště | [14 empty] | P | 2
9 | K | 032403000 | Provizorní komunikace | kpl | 1 |  | 0 | CS ÚRS 2024 02 |  | základní |  | 0 | 0 | 0 | 0 | 0 | 1024 | K | 2 |  |  |  | ROZPOCET | 0 | 0 | 0 | 0 | 0 | 1 | 0 | 1024 | -464954035
| PP |  | Provizorní komunikace | [14 empty] | PP | 2
| P |  | Poznámka k položce: Veškeré náklady spojené s vybudováním, provozem a odstraněním | [14 empty] | P | 2
10 | K | 032503000 | Skládky na staveništi | kpl | 1 |  | 0 | CS ÚRS 2024 02 |  | základní |  | 0 | 0 | 0 | 0 | 0 | 1024 | K | 2 |  |  |  | ROZPOCET | 0 | 0 | 0 | 0 | 0 | 1 | 0 | 1024 | 523421873
| PP |  | Skládky na staveništi | [14 empty] | PP | 2
| P |  | Poznámka k položce: Veškeré náklady spojené s vybudováním, provozem a odstraněním | [14 empty] | P | 2
11 | K | 034103000 | Oplocení staveniště | kpl | 1 |  | 0 | CS ÚRS 2024 02 |  | základní |  | 0 | 0 | 0 | 0 | 0 | 1024 | K | 2 |  |  |  | ROZPOCET | 0 | 0 | 0 | 0 | 0 | 1 | 0 | 1024 | -322115645
| PP |  | Oplocení staveniště | [14 empty] | PP | 2
| P |  | Poznámka k položce: Veškeré náklady spojené s vybudováním, provozem a odstraněním | [14 empty] | P | 2
| D | VRN4 | Inženýrská činnost |  |  |  | 0 |  |  |  |  | 0 |  | 0 |  | 0 | 5 | D | 1 |  |  |  | ROZPOCET | [6 empty] | 0
12 | K | 045002000 | Kompletační a koordinační činnost | soub | 1 |  | 0 | CS ÚRS 2024 01 |  | základní |  | 0 | 0 | 0 | 0 | 0 | 1024 | K | 2 |  |  |  | ROZPOCET | 0 | 0 | 0 | 0 | 0 | 1 | 0 | 1024 | -1751506650
| P |  | Poznámka k položce: koordinaci dohledu statika při zásahu nosných konstrukcí účast na kolaudačním řízení stavby a zajištění odstranění závad zhotovitele v kolaudačním rozhodnutí koordinaci účasti statika při zásahu do nosných konstrukcí a rozhodnutí o způsobu provádění | [14 empty] | P | 2
13 | K | 005122010R | Provoz objednatele | kpl | 1 |  | 0 |  |  | základní |  | 0 | 0 | 0 | 0 | 0 | 4 | K | 2 |  |  |  | ROZPOCET | 0 | 0 | 0 | 0 | 0 | 1 | 0 | 4 | -1960423741
| PP |  | Provoz objednatele | [14 empty] | PP | 2
| P |  | Poznámka k položce: Náklady na ztížené provádění stavebních prací v důsledku nepřerušeného provozu školy a tělocvičny Gymnázia | [14 empty] | P | 2
14 | K | 005111020R | geodetické práce | kpl | 1 |  | 0 |  |  | základní |  | 0 | 0 | 0 | 0 | 0 | 4 | K | 2 |  |  |  | ROZPOCET | 0 | 0 | 0 | 0 | 0 | 1 | 0 | 4 | 967295399
| PP |  | geodetické práce | [14 empty] | PP | 2
| P |  | Poznámka k položce: Geodetické zaměření provedených prací mimo budovu školy Vyhotovení protokolu o vytyčení stavby se seznamem souřadnic Zaměření a vytýčení stávajících inženýrských sítí v místě stavby z hlediska napojení a jejich ochrany při provádění stavby. zaměření stropu 3NP a zpracování podkladu pro návrh vyrovnání konstrukce pro navazující práce | [14 empty] | P | 2
15 | K | 00612R1 | Dokladová část | kpl | 1 |  | 0 |  |  | základní |  | 0 | 0 | 0 | 0 | 0 | 4 | K | 2 |  |  |  | ROZPOCET | 0 | 0 | 0 | 0 | 0 | 1 | 0 | 4 | -1097970993
| PP |  | Dokladová část | [14 empty] | PP | 2
| P |  | Poznámka k položce: Součinnost zhotovitele k úspěšnému dokončení, předání a kolaudaci stavby. zhotovitel k předání díla doloží veškeré doklady a dokumentaci v rozsahu a formě dle smlouvy | [14 empty] | P | 2
16 | K | 005211080R | Bezpečnostní a hygienická opatření na staveništi | kpl | 1 |  | 0 |  |  | základní |  | 0 | 0 | 0 | 0 | 0 | 4 | K | 2 |  |  |  | ROZPOCET | 0 | 0 | 0 | 0 | 0 | 1 | 0 | 4 | 1212841393
| PP |  | Bezpečnostní a hygienická opatření na staveništi | [14 empty] | PP | 2
| P |  | Poznámka k položce: Náklady na ochranu staveniště před vstupem nepovolaných osob, včetně příslušného značení, náklady na osvětlení staveniště, náklady na vypracování potřebné dokumentace pro provoz staveniště z hlediska požární ochrany (požární řád a poplachová směrnice) a z hlediska provozu staveniště (provozně dopravní řád). Součinnost s KOO BOZP. | [14 empty] | P | 2
17 | K | 005241010R | Dokumentace skutečného provedení | kpl | 1 |  | 0 |  |  | základní |  | 0 | 0 | 0 | 0 | 0 | 4 | K | 2 |  |  |  | ROZPOCET | 0 | 0 | 0 | 0 | 0 | 1 | 0 | 4 | -870360877
| PP |  | Dokumentace skutečného provedení | [14 empty] | PP | 2
| P |  | Poznámka k položce: dokumentace změn v úrovni DPS, fotodokumentace realizace stavby | [14 empty] | P | 2
18 | K | 005261010R | Pojištění dodavatele a pojištění díla | kpl | 1 |  | 0 |  |  | základní |  | 0 | 0 | 0 | 0 | 0 | 4 | K | 2 |  |  |  | ROZPOCET | 0 | 0 | 0 | 0 | 0 | 1 | 0 | 4 | 1032970034
| PP |  | Pojištění dodavatele a pojištění díla | [14 empty] | PP | 2
| P |  | Poznámka k položce: Náklady spojené s povinným pojištěním dodavatele nebo stavebního díla či jeho části, v rozsahu obchodních podmínek. | [14 empty] | P | 2
19 | K | 004111020R1 | Vypracování a projednání dodavatelské dokumentace | kpl | 1 |  | 0 |  |  | základní |  | 0 | 0 | 0 | 0 | 0 | 4 | K | 2 |  |  |  | ROZPOCET | 0 | 0 | 0 | 0 | 0 | 1 | 0 | 4 | -763913385
| PP |  | Vypracování a projednání dodavatelské dokumentace | [14 empty] | PP | 2
| P |  | Poznámka k položce: v rozsahu dle souhrnné technické zprávy oddíl B9 | [14 empty] | P | 2
20 | K | 005211010R | Předání a převzetí staveniště | kpl | 1 |  | 0 |  |  | základní |  | 0 | 0 | 0 | 0 | 0 | 4 | K | 2 |  |  |  | ROZPOCET | 0 | 0 | 0 | 0 | 0 | 1 | 0 | 4 | -657774653
| PP |  | Předání a převzetí staveniště | [14 empty] | PP | 2
| P |  | Poznámka k položce: Náklady spojené s účastí zhotovitele na předání a převzetí staveniště a dílčích pracovišť v objektu školy | [14 empty] | P | 2
21 | K | 005211020R | Ochrana stávaj. inženýrských sítí na staveništi | kpl | 1 |  | 0 |  |  | základní |  | 0 | 0 | 0 | 0 | 0 | 4 | K | 2 |  |  |  | ROZPOCET | 0 | 0 | 0 | 0 | 0 | 1 | 0 | 4 | 1755131566
| PP |  | Ochrana stávaj. inženýrských sítí na staveništi | [14 empty] | PP | 2
| P |  | Poznámka k položce: Náklady na provedení ochranných opatření pro zabezpečení stávajících inženýrských sítí. | [14 empty] | P | 2
22 | K | 005211030R | Dočasná dopravní opatření | kpl | 1 |  | 0 |  |  | základní |  | 0 | 0 | 0 | 0 | 0 | 4 | K | 2 |  |  |  | ROZPOCET | 0 | 0 | 0 | 0 | 0 | 1 | 0 | 4 | 984558662
| PP |  | Dočasná dopravní opatření | [14 empty] | PP | 2
| P |  | Poznámka k položce: Náklady na vyhotovení návrhu dočasného dopravního značení DIO , jeho projednání s dotčenými orgány a organizacemi, dodání dopravních značek a světelné signalizace, jejich rozmístění a přemísťování a jejich údržba v průběhu výstavby včetně následného odstranění po ukončení stavebních prací. Náklady na realizaci DIO - opatření dle rozhodnutí, jejich údržba a odstranění po ukončení | [14 empty] | P | 2
23 | K | Pol100 | ověření stávající kanalizace | HZS | 20 |  | 0 |  |  | základní |  | 0 | 0 | 0 | 0 | 0 | 4 | K | 2 |  |  |  | ROZPOCET | 0 | 0 | 0 | 0 | 0 | 1 | 0 | 4 | 1396977383
| PP |  | ověření stávající kanalizace | [14 empty] | PP | 2
| P |  | Poznámka k položce: provedení kopaných sond dle podkladů projektanta k ověření situace polohy a výšky stávající kanalizace pro napojení kanalizace dle PD práce dělníka - kopáče | [14 empty] | P | 2