## Rekapitulace stavby
Export Komplet | [24 empty] | VZ | 2.0 | ZAMOK |  |  |  |  | False | False | {fe8c5325-d81b-45d5-a53f-448e4d4b199c}
[31 empty] | 0,01 | 21
[31 empty] | 0,01 | 12
|  | REKAPITULACE STAVBY | [15 empty] | v --- níže se nacházejí doplnkové a pomocné údaje k sestavám --- v | [11 empty] | Návod na vyplnění | 0,001
|  | Kód: |  |  |  |  | 2024/026 | [22 empty] | Měnit lze pouze buňky se žlutým podbarvením! 1) v Rekapitulaci stavby vyplňte údaje o Účastníkovi (přenesou se do ostatních sestav i v jiných listech) 2) na vybraných listech vyplňte v sestavě Soupis prací ceny u položek | 0,01
|  | Stavba: |  |  |  |  | Energeticky úspory objektu Střední odborné školy obchodu, užitého umění a designu Plzeň, Nerudova 33 | [23 empty] | 0,01
|  | KSO: |  |  |  |  | 801 33 12 | [6 empty] | CC-CZ: |  | 12631 | [14 empty] | 0,01
|  | Místo: |  |  |  |  | Plzeň | [6 empty] | Datum: |  | 26. 11. 2024 | [14 empty] | 0,01
|  | CZ-CPV: |  |  |  |  | 45000000-7 | [6 empty] | CZ-CPA: |  | 41.00.28 | [14 empty] | 0,01
|  | Zadavatel: | [11 empty] | IČ: | [16 empty] | 0,01
[14 empty] | DIČ: | [16 empty] | 0,01
0,01
|  | Účastník: | [11 empty] | IČ: |  | Vyplň údaj | [14 empty] | 0,01
|  |  | Vyplň údaj | [10 empty] | DIČ: |  | Vyplň údaj | [14 empty] | 0,01
False
|  | Projektant: | [11 empty] | IČ: | [16 empty] | False
[14 empty] | DIČ: | [16 empty] | True
0,01
|  | Zpracovatel: | [11 empty] | IČ: | [16 empty] | 0,01
[14 empty] | DIČ: | [16 empty] | False
Poznámka:
Soupis prací je sestaven s využitím Cenové soustavy ÚRS. Položky, které pochází z této cenové soustavy, jsou ve sloupci 'Cenová soustava' označeny popisem 'CS ÚRS' a úrovní příslušného kalendářního pololetí. Veškeré další informace vymezující popis a podmínky použití těchto položek z Cenové soustavy, které nejsou uvedeny přímo v soupisu prací, jsou neomezeně dálkově k dispozici na webu podminky.urs.cz.
|  | Cena bez DPH | [11 empty] | 0
[8 empty] | Sazba daně |  | Základ daně |  |  |  | Výše daně
|  | DPH |  | základní |  |  |  | 21% |  | 0 |  |  |  | 0
|  |  |  | snížená |  |  |  | 12% |  | 0 |  |  |  | 0
|  |  |  | zákl. přenesená |  |  |  | 21% |  | 0 |  |  |  | 0
|  |  |  | sníž. přenesená |  |  |  | 12% |  | 0 |  |  |  | 0
|  |  |  | nulová |  |  |  | 0% |  | 0 |  |  |  | 0
|  | Cena s DPH | [6 empty] | v |  | CZK |  |  | 0
REKAPITULACE OBJEKTŮ STAVBY A SOUPISŮ PRACÍ
| Kód: | [6 empty] | 2024/026
| Stavba: | [6 empty] | Energeticky úspory objektu Střední odborné školy obchodu, užitého umění a designu Plzeň, Nerudova 33
| Místo: | [6 empty] | Plzeň |  |  |  |  | Datum: |  | 26. 11. 2024
| Zadavatel: | [11 empty] | Projektant: |  |  |  |  | Informatívní údaje z listů zakázek
| Účastník: | [11 empty] | Zpracovatel:
| Kód |  |  |  | Popis | [6 empty] | Cena bez DPH [CZK] |  |  |  | Cena s DPH [CZK] | Typ | z toho Ostat. náklady [CZK] | DPH [CZK] | Normohodiny [h] | DPH základní [CZK] | DPH snížená [CZK] | DPH základní přenesená [CZK] | DPH snížená přenesená [CZK] | Základna DPH základní | Základna DPH snížená | Základna DPH zákl. přenesená | Základna DPH sníž. přenesená | Základna DPH nulová
| Náklady stavby celkem | [10 empty] | 0 |  |  |  | 0 |  | 0 | 0 | 0 | 0 | 0 | 0 | 0 | 0 | 0 | 0 | 0 | 0 |  | D | 0 | ###NOIMPORT### | IMPORT | {fe8c5325-d81b-45d5-a53f-448e4d4b199c} | {00000000-0000-0000-0000-000000000000} | 801 33 12
|  | 01 |  |  |  | D.1.1. ASŘ | [5 empty] | 0 |  |  |  | 0 | STA | 0 | 0 | 0 | 0 | 0 | 0 | 0 | 0 | 0 | 0 | 0 | 0 |  | D | 1 | ###NOIMPORT### | IMPORT | {ee286d5f-cb78-4d5e-8eb8-8c1bee3cdd95} | {fe8c5325-d81b-45d5-a53f-448e4d4b199c} | 801 33 12 | 2
/ |  |  | 01.01 |  |  |  | Vnitřní zateplení |  |  |  |  | 0 |  |  |  | 0 | Soupis | 0 | 0 | 0 | 0 | 0 | 0 | 0 | 0 | 0 | 0 | 0 | 0 |  |  | 2 |  | IMPORT | {9fff0672-838e-4fe0-bfde-9c28c09df287} | {ee286d5f-cb78-4d5e-8eb8-8c1bee3cdd95} | 801 33 12
/ |  |  | 01.02 |  |  |  | Vnější zateplení dvorních fasád |  |  |  |  | 0 |  |  |  | 0 | Soupis | 0 | 0 | 0 | 0 | 0 | 0 | 0 | 0 | 0 | 0 | 0 | 0 |  |  | 2 |  | IMPORT | {673a20ec-ec70-49ff-a082-71cf7c8ef3c1} | {ee286d5f-cb78-4d5e-8eb8-8c1bee3cdd95} | 801 33 12
/ |  |  | 01.03 |  |  |  | Zateplení podkroví |  |  |  |  | 0 |  |  |  | 0 | Soupis | 0 | 0 | 0 | 0 | 0 | 0 | 0 | 0 | 0 | 0 | 0 | 0 |  |  | 2 |  | IMPORT | {caf81801-2a20-42e0-a952-bfc84379c8bd} | {ee286d5f-cb78-4d5e-8eb8-8c1bee3cdd95} | 801 33 12
/ |  |  | 01.04 |  |  |  | Výměna okenníchh výplní |  |  |  |  | 0 |  |  |  | 0 | Soupis | 0 | 0 | 0 | 0 | 0 | 0 | 0 | 0 | 0 | 0 | 0 | 0 |  |  | 2 |  | IMPORT | {31cfc7df-22f0-4d1a-bc46-8e18b7f98355} | {ee286d5f-cb78-4d5e-8eb8-8c1bee3cdd95} | 801 33 12
/ |  |  | 01.05 |  |  |  | Úpravy na střeše |  |  |  |  | 0 |  |  |  | 0 | Soupis | 0 | 0 | 0 | 0 | 0 | 0 | 0 | 0 | 0 | 0 | 0 | 0 |  |  | 2 |  | IMPORT | {5795b11b-0e1e-42a0-969c-b0e69d406978} | {ee286d5f-cb78-4d5e-8eb8-8c1bee3cdd95} | 801 33 12
/ |  |  | 01.06 |  |  |  | Úpravy 1.PP |  |  |  |  | 0 |  |  |  | 0 | Soupis | 0 | 0 | 0 | 0 | 0 | 0 | 0 | 0 | 0 | 0 | 0 | 0 |  |  | 2 |  | IMPORT | {4cfbcabd-6d65-404c-920a-6796df87c752} | {ee286d5f-cb78-4d5e-8eb8-8c1bee3cdd95} | 801 33 12
/ |  |  | 01.07 |  |  |  | Výměna dveří na chodbách 1.-4.NP |  |  |  |  | 0 |  |  |  | 0 | Soupis | 0 | 0 | 0 | 0 | 0 | 0 | 0 | 0 | 0 | 0 | 0 | 0 |  |  | 2 |  | IMPORT | {dc8b43b0-75eb-4f78-a636-9dc2919ff138} | {ee286d5f-cb78-4d5e-8eb8-8c1bee3cdd95} | 801 33 12
/ |  |  | 01.08 |  |  |  | Podhledy |  |  |  |  | 0 |  |  |  | 0 | Soupis | 0 | 0 | 0 | 0 | 0 | 0 | 0 | 0 | 0 | 0 | 0 | 0 |  |  | 2 |  | IMPORT | {eef927e4-c444-4558-b524-19c635d3e90e} | {ee286d5f-cb78-4d5e-8eb8-8c1bee3cdd95} | 801 33 12
/ |  |  | 01,09 |  |  |  | Výměna vchodových dveřních výplní |  |  |  |  | 0 |  |  |  | 0 | Soupis | 0 | 0 | 0 | 0 | 0 | 0 | 0 | 0 | 0 | 0 | 0 | 0 |  |  | 2 |  | IMPORT | {145a3828-a1d2-43de-bf43-b777b0eb0955} | {ee286d5f-cb78-4d5e-8eb8-8c1bee3cdd95} | 801 33 12
/ |  |  | 01.10 |  |  |  | Opravy omítek vnitřních a malby |  |  |  |  | 0 |  |  |  | 0 | Soupis | 0 | 0 | 0 | 0 | 0 | 0 | 0 | 0 | 0 | 0 | 0 | 0 |  |  | 2 |  | IMPORT | {e60c0e09-43f0-474e-a5fb-1c7c3d1d6b38} | {ee286d5f-cb78-4d5e-8eb8-8c1bee3cdd95} | 801 33 12
/ |  |  | D.11 |  |  |  | Výměna podlahových povlakových krytin |  |  |  |  | 0 |  |  |  | 0 | Soupis | 0 | 0 | 0 | 0 | 0 | 0 | 0 | 0 | 0 | 0 | 0 | 0 |  |  | 2 |  | IMPORT | {0f522ae9-072c-427c-b968-44846d3c799b} | {ee286d5f-cb78-4d5e-8eb8-8c1bee3cdd95} | 801 33 12
/ |  |  | D.12 |  |  |  | Prosklená stěna - vrátnice |  |  |  |  | 0 |  |  |  | 0 | Soupis | 0 | 0 | 0 | 0 | 0 | 0 | 0 | 0 | 0 | 0 | 0 | 0 |  |  | 2 |  | IMPORT | {3e0d65fb-30c8-4696-bea3-d4d95405814b} | {ee286d5f-cb78-4d5e-8eb8-8c1bee3cdd95} | 801 33 12
/ |  | 02 |  |  |  | D.1.3 PBŘ | [5 empty] | 0 |  |  |  | 0 | STA | 0 | 0 | 0 | 0 | 0 | 0 | 0 | 0 | 0 | 0 | 0 | 0 |  |  | 1 |  | IMPORT | {03ffde6a-3701-4bd8-bbfc-45ded5d5a957} | {fe8c5325-d81b-45d5-a53f-448e4d4b199c} | 801 33 12 | 2
/ |  | D.1.4.1 |  |  |  | Zdravotně techn. instalace EÚO | [5 empty] | 0 |  |  |  | 0 | STA | 0 | 0 | 0 | 0 | 0 | 0 | 0 | 0 | 0 | 0 | 0 | 0 |  |  | 1 |  | IMPORT | {929e0469-a291-413d-9b7f-e907ef385103} | {fe8c5325-d81b-45d5-a53f-448e4d4b199c} |  | 2
/ |  | D.1.4.1.1 |  |  |  | Zdravotně tech. instalace-výdejna jídel | [5 empty] | 0 |  |  |  | 0 | STA | 0 | 0 | 0 | 0 | 0 | 0 | 0 | 0 | 0 | 0 | 0 | 0 |  |  | 1 |  | IMPORT | {fa84c5a0-5d4e-4f49-98e6-528ead776e71} | {fe8c5325-d81b-45d5-a53f-448e4d4b199c} |  | 2
/ |  | D.1.4.2 |  |  |  | UT | [5 empty] | 0 |  |  |  | 0 | STA | 0 | 0 | 0 | 0 | 0 | 0 | 0 | 0 | 0 | 0 | 0 | 0 |  |  | 1 |  | IMPORT | {e9b25511-b142-457b-b0cb-1bb1272e684e} | {fe8c5325-d81b-45d5-a53f-448e4d4b199c} |  | 2
/ |  | D.1.4.3 |  |  |  | VZT | [5 empty] | 0 |  |  |  | 0 | STA | 0 | 0 | 0 | 0 | 0 | 0 | 0 | 0 | 0 | 0 | 0 | 0 |  |  | 1 |  | IMPORT | {b7c07132-2176-4582-b00f-f0feb49ec2d3} | {fe8c5325-d81b-45d5-a53f-448e4d4b199c} |  | 2
/ |  | D.1.4.3.1 |  |  |  | VZT zednické přípomoci | [5 empty] | 0 |  |  |  | 0 | STA | 0 | 0 | 0 | 0 | 0 | 0 | 0 | 0 | 0 | 0 | 0 | 0 |  |  | 1 |  | IMPORT | {d46d8d38-e37d-46ba-9dcf-d0f1f0732250} | {fe8c5325-d81b-45d5-a53f-448e4d4b199c} | 801 33 12 | 2
/ |  | D.1.4.7 |  |  |  | Elektroinstalace EÚO | [5 empty] | 0 |  |  |  | 0 | STA | 0 | 0 | 0 | 0 | 0 | 0 | 0 | 0 | 0 | 0 | 0 | 0 |  |  | 1 |  | IMPORT | {ba6dfa14-d9db-467c-8ed7-ecc38b0e4ebe} | {fe8c5325-d81b-45d5-a53f-448e4d4b199c} |  | 2
/ |  | D.2.1 |  |  |  | FVE | [5 empty] | 0 |  |  |  | 0 | STA | 0 | 0 | 0 | 0 | 0 | 0 | 0 | 0 | 0 | 0 | 0 | 0 |  |  | 1 |  | IMPORT | {aa101c30-c4fa-4aef-b4ab-f4589e0e096c} | {fe8c5325-d81b-45d5-a53f-448e4d4b199c} |  | 2
/ |  | D.3.1 |  |  |  | Gastro vybavení výdeje jídel a jídelny | [5 empty] | 0 |  |  |  | 0 | STA | 0 | 0 | 0 | 0 | 0 | 0 | 0 | 0 | 0 | 0 | 0 | 0 |  |  | 1 |  | IMPORT | {45488234-a21c-4ec3-ad45-9a5f8ff3b187} | {fe8c5325-d81b-45d5-a53f-448e4d4b199c} |  | 2
/ |  | D.3.2 |  |  |  | Gastro - stavební úpravy | [5 empty] | 0 |  |  |  | 0 | STA | 0 | 0 | 0 | 0 | 0 | 0 | 0 | 0 | 0 | 0 | 0 | 0 |  |  | 1 |  | IMPORT | {9d7777f0-0c77-4953-8fc5-2667630b329d} | {fe8c5325-d81b-45d5-a53f-448e4d4b199c} |  | 2
/ |  | D.5.a |  |  |  | Silnoproudá El. instalace budovy- kompletní rekonstrukce | [5 empty] | 0 |  |  |  | 0 | STA | 0 | 0 | 0 | 0 | 0 | 0 | 0 | 0 | 0 | 0 | 0 | 0 |  |  | 1 |  | IMPORT | {afeb9174-9598-4caa-b35f-2cae1f649ff2} | {fe8c5325-d81b-45d5-a53f-448e4d4b199c} |  | 2
|  | D.6 |  |  |  | Oprava uličních historických fasád | [5 empty] | 0 |  |  |  | 0 | STA | 0 | 0 | 0 | 0 | 0 | 0 | 0 | 0 | 0 | 0 | 0 | 0 |  | D | 1 | ###NOIMPORT### | IMPORT | {7f2c92fb-278f-4c67-b676-64c2498f721a} | {fe8c5325-d81b-45d5-a53f-448e4d4b199c} | 801 33 12 | 2
/ |  |  | D.6.1 |  |  |  | ARCHITEKTONICKO-STAVEBNÍ ŘEŠENÍ |  |  |  |  | 0 |  |  |  | 0 | Soupis | 0 | 0 | 0 | 0 | 0 | 0 | 0 | 0 | 0 | 0 | 0 | 0 |  |  | 2 |  | IMPORT | {30029502-6112-48ea-9db3-1aeef8b32a19} | {7f2c92fb-278f-4c67-b676-64c2498f721a}
/ |  |  | D.6.2 |  |  |  | VON - Vedlější a ostatní náklady stavby |  |  |  |  | 0 |  |  |  | 0 | Soupis | 0 | 0 | 0 | 0 | 0 | 0 | 0 | 0 | 0 | 0 | 0 | 0 |  |  | 2 |  | IMPORT | {4deb2004-f23e-4f49-af52-ac9c17de59cb} | {7f2c92fb-278f-4c67-b676-64c2498f721a}
/ |  | D.7 |  |  |  | VRN | [5 empty] | 0 |  |  |  | 0 | OST | 0 | 0 | 0 | 0 | 0 | 0 | 0 | 0 | 0 | 0 | 0 | 0 |  |  | 1 |  | IMPORT | {32913722-1d4c-463f-83c0-226054224f95} | {fe8c5325-d81b-45d5-a53f-448e4d4b199c} | 801 33 12 | 2

## 01.01 - Vnitřní zateplení
{9fff0672-838e-4fe0-bfde-9c28c09df287}
2
| KRYCÍ LIST SOUPISU PRACÍ | [7 empty] | v --- níže se nacházejí doplnkové a pomocné údaje k sestavám --- v | [8 empty] | False
Stavba:
Energeticky úspory objektu Střední odborné školy obchodu, užitého umění a designu Plzeň, Nerudova 33
Objekt:
01 - D.1.1. ASŘ
Soupis:
01.01 - Vnitřní zateplení
| KSO: |  | 801 33 12 |  |  | CC-CZ:
| Místo: |  | Plzeň |  |  | Datum: | 26. 11. 2024
| Zadavatel: |  |  |  |  | IČ:
DIČ:
| Účastník: |  |  |  |  | IČ: | Vyplň údaj
|  | Vyplň údaj |  |  |  | DIČ: | Vyplň údaj
| Projektant: |  |  |  |  | IČ:
DIČ:
| Zpracovatel: |  |  |  |  | IČ:
DIČ:
Poznámka:
| Cena bez DPH | [5 empty] | 0
|  |  | Základ daně |  |  | Sazba daně | Výše daně
| DPH | základní | 0 |  |  | 21% | 0
|  | snížená | 0 |  |  | 12% | 0
|  | zákl. přenesená | 0 |  |  | 21% | 0
|  | sníž. přenesená | 0 |  |  | 12% | 0
|  | nulová | 0 |  |  | 0% | 0
| Cena s DPH |  |  | v | CZK |  | 0
REKAPITULACE ČLENĚNÍ SOUPISU PRACÍ
Stavba:
Energeticky úspory objektu Střední odborné školy obchodu, užitého umění a designu Plzeň, Nerudova 33
Objekt:
01 - D.1.1. ASŘ
Soupis:
01.01 - Vnitřní zateplení
Místo: |  |  | Plzeň |  |  | Datum: | 26. 11. 2024
Zadavatel: | [5 empty] | Projektant:
Účastník: |  |  | Vyplň údaj |  |  | Zpracovatel:
Kód dílu - Popis | [6 empty] | Cena celkem [CZK]
Náklady stavby celkem | [6 empty] | 0 | [11 empty] | -1
| HSV - Práce a dodávky HSV | [5 empty] | 0
| 4 - Vodorovné konstrukce | [5 empty] | 0
| 6 - Úpravy povrchů, podlahy a osazování výplní | [5 empty] | 0
| 9 - Ostatní konstrukce a práce, bourání | [5 empty] | 0
| 997 - Přesun sutě | [5 empty] | 0
| 998 - Přesun hmot | [5 empty] | 0
| PSV - Práce a dodávky PSV | [5 empty] | 0
| 713 - Izolace tepelné | [5 empty] | 0
| 733 - Ústřední vytápění - rozvodné potrubí | [5 empty] | 0
| 735 - Ústřední vytápění - otopná tělesa | [5 empty] | 0
| 762 - Konstrukce tesařské | [5 empty] | 0
| 766 - Konstrukce truhlářské | [5 empty] | 0
| 767 - Konstrukce zámečnické | [5 empty] | 0
| 775 - Podlahy skládané | [5 empty] | 0
| 776 - Podlahy povlakové | [5 empty] | 0
| 783 - Dokončovací práce - nátěry | [5 empty] | 0
| 784 - Dokončovací práce - malby a tapety | [5 empty] | 0
| M - Práce a dodávky M | [5 empty] | 0
| 23-M - Montáže potrubí | [5 empty] | 0
| HZS - Hodinové zúčtovací sazby | [5 empty] | 0
SOUPIS PRACÍ
Stavba:
Energeticky úspory objektu Střední odborné školy obchodu, užitého umění a designu Plzeň, Nerudova 33
Objekt:
01 - D.1.1. ASŘ
Soupis:
01.01 - Vnitřní zateplení
Místo: |  |  | Plzeň |  |  | Datum: | 26. 11. 2024
Zadavatel: | [5 empty] | Projektant:
Účastník: |  |  | Vyplň údaj |  |  | Zpracovatel:
PČ | Typ | Kód | Popis | MJ | Množství | J.cena [CZK] | Cena celkem [CZK] | Cenová soustava |  | DPH | J. Nh [h] | Nh celkem [h] | J. hmotnost [t] | Hmotnost celkem [t] | J. suť [t] | Suť Celkem [t]
Náklady soupisu celkem | [6 empty] | 0 |  |  |  |  | 0 |  | 219.5809 |  | 212.4803 |  | D | -1 | [10 empty] | 0
| D | HSV | Práce a dodávky HSV |  |  |  | 0 |  |  |  |  | 0 |  | 141.8068 |  | 166.4486 | 1 | D | 0 |  |  |  | ROZPOCET | [6 empty] | 0
| D | 4 | Vodorovné konstrukce |  |  |  | 0 |  |  |  |  | 0 |  | 6.2173 |  | 0 | 1 | D | 1 |  |  |  | ROZPOCET | [6 empty] | 0
1 | K | 411321414 | Stropy z betonu železového (bez výztuže) stropů deskových, plochých střech, desek balkonových, desek hřibových stropů včetně hlavic hřibových sloupů tř. C 25/30 | m3 | 2.31 |  | 0 | CS ÚRS 2024 02 |  | základní |  | 0 | 2.502 | 5.7796 | 0 | 0 | 4 | K | 2 |  |  |  | ROZPOCET | 0 | 0 | 0 | 0 | 0 | 1 | 0 | 4 | 1480863937
| Online PSC |  | https://podminky.urs.cz/item/CS_URS_2024_02/411321414 | [14 empty] | Online PSC | 2
| VV |  | "podkroví trapézová strop. kce" | [14 empty] | VV | 2 | 1 | True | 0 | ROZPOCET
| VV |  | 46,20*0,50*0,1 |  | 2.31 | [12 empty] | VV | 2 | 2 | True | 1 | ROZPOCET
2 | K | 411354219 | Bednění stropů ztracené ocelové žebrované ze širokých tenkostěnných ohýbaných profilů (hraněných trapézových vln), bez úpravy povrchu otevřeného podhledu, bez podpěrné konstrukce, s osazením nasucho na zdech do připravených ozubů, popř. na rovných zdech, trámech, průvlacích, do traverz s povrchem lesklým, výšky vln 60 mm, tl. plechu 1,00 mm | m2 | 23.1 |  | 0 | CS ÚRS 2024 02 |  | základní |  | 0 | 0.01128 | 0.26057 | 0 | 0 | 4 | K | 2 |  |  |  | ROZPOCET | 0 | 0 | 0 | 0 | 0 | 1 | 0 | 4 | 1788541942
| Online PSC |  | https://podminky.urs.cz/item/CS_URS_2024_02/411354219 | [14 empty] | Online PSC | 2
| VV |  | "podkroví trapézová strop. kce" | [14 empty] | VV | 2 | 1 | True | 0 | ROZPOCET
| VV |  | 46,20*0,50 |  | 23.1 | [12 empty] | VV | 2 | 2 | True | 1 | ROZPOCET
3 | K | 411354311 | Podpěrná konstrukce stropů - desek, kleneb a skořepin výška podepření do 4 m tloušťka stropu přes 5 do 15 cm zřízení | m2 | 23.1 |  | 0 | CS ÚRS 2024 02 |  | základní |  | 0 | 0.00081 | 0.018711 | 0 | 0 | 4 | K | 2 |  |  |  | ROZPOCET | 0 | 0 | 0 | 0 | 0 | 1 | 0 | 4 | 2071974995
| Online PSC |  | https://podminky.urs.cz/item/CS_URS_2024_02/411354311 | [14 empty] | Online PSC | 2
4 | K | 411361821 | Výztuž stropů prostě uložených, vetknutých, spojitých, deskových, trámových (žebrových, kazetových), s keramickými a jinými vložkami, konsolových nebo balkonových, hřibových včetně hlavic hřibových sloupů, plochých střech a pro zavěšení železobetonových podhledů z betonářské oceli 10 505 (R) nebo BSt 500 | t | 0.15 |  | 0 | CS ÚRS 2024 02 |  | základní |  | 0 | 1.0555 | 0.15833 | 0 | 0 | 4 | K | 2 |  |  |  | ROZPOCET | 0 | 0 | 0 | 0 | 0 | 1 | 0 | 4 | -2049307541
| Online PSC |  | https://podminky.urs.cz/item/CS_URS_2024_02/411361821 | [14 empty] | Online PSC | 2
| D | 6 | Úpravy povrchů, podlahy a osazování výplní |  |  |  | 0 |  |  |  |  | 0 |  | 134.0183 |  | 0 | 1 | D | 1 |  |  |  | ROZPOCET | [6 empty] | 0
5 | K | 611142022 | Pletivo vnitřních ploch rákosová rohož přichycená na strop v jedné vrstvě | m2 | 353.1 |  | 0 | CS ÚRS 2024 02 |  | základní |  | 0 | 0.00069 | 0.24364 | 0 | 0 | 4 | K | 2 |  |  |  | ROZPOCET | 0 | 0 | 0 | 0 | 0 | 1 | 0 | 4 | -181147397
| Online PSC |  | https://podminky.urs.cz/item/CS_URS_2024_02/611142022 | [14 empty] | Online PSC | 2
| VV |  | "1.NP" 64,13 |  | 64.13 | [12 empty] | VV | 2 | 2 | True | 0 | ROZPOCET
| VV |  | "2.NP" 59,62 |  | 59.62 | [12 empty] | VV | 2 | 2 | True | 0 | ROZPOCET
| VV |  | "3.NP" 72,93 |  | 72.93 | [12 empty] | VV | 2 | 2 | True | 0 | ROZPOCET
| VV |  | "4.NP" 72,16 |  | 72.16 | [12 empty] | VV | 2 | 2 | True | 0 | ROZPOCET
| VV |  | "podkroví" 84,26 |  | 84.26 | [12 empty] | VV | 2 | 2 | True | 0 | ROZPOCET
| VV |  | Součet |  | 353.1 | [12 empty] | VV | 2 | 4 | True | 1 | ROZPOCET
6 | K | 611311111 | Omítka vápenná vnitřních ploch nanášená ručně jednovrstvá hrubá, tloušťky do 10 mm zatřená vodorovných konstrukcí stropů rovných | m2 | 353.1 |  | 0 | CS ÚRS 2024 02 |  | základní |  | 0 | 0.0147 | 5.1906 | 0 | 0 | 4 | K | 2 |  |  |  | ROZPOCET | 0 | 0 | 0 | 0 | 0 | 1 | 0 | 4 | 858084861
| Online PSC |  | https://podminky.urs.cz/item/CS_URS_2024_02/611311111 | [14 empty] | Online PSC | 2
| VV |  | "1.NP" 64,13 |  | 64.13 | [12 empty] | VV | 2 | 2 | True | 0 | ROZPOCET
| VV |  | "2.NP" 59,62 |  | 59.62 | [12 empty] | VV | 2 | 2 | True | 0 | ROZPOCET
| VV |  | "3.NP" 72,93 |  | 72.93 | [12 empty] | VV | 2 | 2 | True | 0 | ROZPOCET
| VV |  | "4.NP" 72,16 |  | 72.16 | [12 empty] | VV | 2 | 2 | True | 0 | ROZPOCET
| VV |  | "podkroví" 84,26 |  | 84.26 | [12 empty] | VV | 2 | 2 | True | 0 | ROZPOCET
| VV |  | Součet |  | 353.1 | [12 empty] | VV | 2 | 4 | True | 1 | ROZPOCET
7 | K | 612131121 | Podkladní a spojovací vrstva vnitřních omítaných ploch penetrace asfaltová řešená 1:10 se systémovým lepidlem - nanášená ručně stěn | m2 | 829.205 |  | 0 | CS ÚRS 2024 02 |  | základní |  | 0 | 0.00026 | 0.21559 | 0 | 0 | 4 | K | 2 |  |  |  | ROZPOCET | 0 | 0 | 0 | 0 | 0 | 1 | 0 | 4 | 104568174
| Online PSC |  | https://podminky.urs.cz/item/CS_URS_2024_02/612131121 | [14 empty] | Online PSC | 2
| VV |  | 51,90*17,95 |  | 931.605 | [12 empty] | VV | 2 | 2 | True | 0 | ROZPOCET
| VV |  | "kolmé stěny" 18,50*0,60*2*17,95 |  | 398.49 | [12 empty] | VV | 2 | 2 | True | 0 | ROZPOCET
| VV |  | "odečet oken" -500,89 |  | -500.89 | [12 empty] | VV | 2 | 2 | True | 0 | ROZPOCET
| VV |  | Součet |  | 829.205 | [12 empty] | VV | 2 | 4 | True | 1 | ROZPOCET
8 | K | 612142001R1 | Pletivo vnitřních ploch v ploše nebo pruzích, na plném podkladu sklovláknité vtlačené do tmelu - protialkalická úprava, s přídavkem styren-akrylu.(systémová) | m2 | 829.205 |  | 0 |  |  | základní |  | 0 | 0.00438 | 3.6319 | 0 | 0 | 4 | K | 2 |  |  |  | ROZPOCET | 0 | 0 | 0 | 0 | 0 | 1 | 0 | 4 | 1265480385
| VV |  | 51,90*17,95 |  | 931.605 | [12 empty] | VV | 2 | 2 | True | 0 | ROZPOCET
| VV |  | "kolmé stěny" 18,50*0,60*2*17,95 |  | 398.49 | [12 empty] | VV | 2 | 2 | True | 0 | ROZPOCET
| VV |  | "odečet oken" -500,89 |  | -500.89 | [12 empty] | VV | 2 | 2 | True | 0 | ROZPOCET
| VV |  | Součet |  | 829.205 | [12 empty] | VV | 2 | 4 | True | 1 | ROZPOCET
9 | K | 612181001R1 | Vrchní tenkovrstvá stěrka vnitřních povrchů systémová - směs vápna a bílého cementu, | m2 | 829.205 |  | 0 |  |  | základní |  | 0 | 0.00391 | 3.2422 | 0 | 0 | 4 | K | 2 |  |  |  | ROZPOCET | 0 | 0 | 0 | 0 | 0 | 1 | 0 | 4 | -1695572919
| VV |  | 51,90*17,95 |  | 931.605 | [12 empty] | VV | 2 | 2 | True | 0 | ROZPOCET
| VV |  | "kolmé stěny" 18,50*0,60*2*17,95 |  | 398.49 | [12 empty] | VV | 2 | 2 | True | 0 | ROZPOCET
| VV |  | "odečet oken" -500,89 |  | -500.89 | [12 empty] | VV | 2 | 2 | True | 0 | ROZPOCET
| VV |  | Součet |  | 829.205 | [12 empty] | VV | 2 | 4 | True | 1 | ROZPOCET
10 | K | 612232051 | Montáž vnitřního zateplení ostění nebo nadpraží z polyuretanových desek, hloubky špalet přes 200 do 400 mm, tloušťky desek do 40 mm | m | 781.4 |  | 0 | CS ÚRS 2024 02 |  | základní |  | 0 | 0.0032 | 2.5005 | 0 | 0 | 4 | K | 2 |  |  |  | ROZPOCET | 0 | 0 | 0 | 0 | 0 | 1 | 0 | 4 | 1854005004
| Online PSC |  | https://podminky.urs.cz/item/CS_URS_2024_02/612232051 | [14 empty] | Online PSC | 2
| P |  | Poznámka k položce: Položka použita jako nejbližší ve struktuře CS URS pro montáž desek z pěnového skla | [14 empty] | P | 2
| VV |  | "použito pro pěnosklo desky" | [14 empty] | VV | 2 | 1 | True | 0 | ROZPOCET
| VV |  | (2,30*2+2,40*2)*4 |  | 37.6 | [12 empty] | VV | 2 | 2 | True | 0 | ROZPOCET
| VV |  | (3,35*2+2,4*2)*4 |  | 46 | [12 empty] | VV | 2 | 2 | True | 0 | ROZPOCET
| VV |  | (2,55*2+3,0*2)*10 |  | 111 | [12 empty] | VV | 2 | 2 | True | 0 | ROZPOCET
| VV |  | (1,10*2+2,4*2)*3 |  | 21 | [12 empty] | VV | 2 | 2 | True | 0 | ROZPOCET
| VV |  | (3,35*2+3,0*2)*4 |  | 50.8 | [12 empty] | VV | 2 | 2 | True | 0 | ROZPOCET
| VV |  | (2,30*2+3,0*2)*2 |  | 21.2 | [12 empty] | VV | 2 | 2 | True | 0 | ROZPOCET
| VV |  | (2,30*2+2,70*2)*4 |  | 40 | [12 empty] | VV | 2 | 2 | True | 0 | ROZPOCET
| VV |  | (3,20*2+2,80*2)*4 |  | 48 | [12 empty] | VV | 2 | 2 | True | 0 | ROZPOCET
| VV |  | (2,5*2+2,8*2)*3 |  | 31.8 | [12 empty] | VV | 2 | 2 | True | 0 | ROZPOCET
| VV |  | (2,30*2+3,30*2)*4 |  | 44.8 | [12 empty] | VV | 2 | 2 | True | 0 | ROZPOCET
| VV |  | (3,35*2+3,30*2)*4 |  | 53.2 | [12 empty] | VV | 2 | 2 | True | 0 | ROZPOCET
| VV |  | (2,35*2+2,40*2)*7 |  | 66.5 | [12 empty] | VV | 2 | 2 | True | 0 | ROZPOCET
| VV |  | (2,35*2+3,0*2)*7 |  | 74.9 | [12 empty] | VV | 2 | 2 | True | 0 | ROZPOCET
| VV |  | (2,20*2+2,70*2)*7 |  | 68.6 | [12 empty] | VV | 2 | 2 | True | 0 | ROZPOCET
| VV |  | (2,20*2+3,30*2)*6 |  | 66 | [12 empty] | VV | 2 | 2 | True | 0 | ROZPOCET
| VV |  | Součet |  | 781.4 | [12 empty] | VV | 2 | 4 | True | 1 | ROZPOCET
11 | M | 63482220 | deska tepelně izolační z pěnového skla bez povrchové úpravy λ=0,036 tl 40mm | m2 | 386.793 |  | 0 | CS ÚRS 2024 02 |  | základní |  | 0 | 0.0041 | 1.5859 | 0 | 0 | 8 | M | 2 |  |  |  | ROZPOCET | 0 | 0 | 0 | 0 | 0 | 1 | 0 | 4 | -2105410650
| VV |  | 781,40*0,45 |  | 351.63 | [12 empty] | VV | 2 | 2 | True | 1 | ROZPOCET
| VV |  | 351,63*1,1 'Přepočtené koeficientem množství |  | 386.793 | [12 empty] | VV | 2 | 2 | False | 1 | ROZPOCET
12 | K | 612321121 | Omítka vápenocementová vnitřních ploch nanášená ručně jednovrstvá, tloušťky do 10 mm hladká svislých konstrukcí stěn | m2 | 1330.095 |  | 0 | CS ÚRS 2024 02 |  | základní |  | 0 | 0.0154 | 20.4835 | 0 | 0 | 4 | K | 2 |  |  |  | ROZPOCET | 0 | 0 | 0 | 0 | 0 | 1 | 0 | 4 | 1222408965
| Online PSC |  | https://podminky.urs.cz/item/CS_URS_2024_02/612321121 | [14 empty] | Online PSC | 2
| VV |  | 51,90*17,95 |  | 931.605 | [12 empty] | VV | 2 | 2 | True | 0 | ROZPOCET
| VV |  | "kolmé stěny" 18,50*0,60*2*17,95 |  | 398.49 | [12 empty] | VV | 2 | 2 | True | 0 | ROZPOCET
| VV |  | Součet |  | 1330.095 | [12 empty] | VV | 2 | 4 | True | 1 | ROZPOCET
13 | K | 612321121R1 | Omítka vápeno-cementová vnitřních ploch nanášená ručně jednovrstvá, tloušťky do 10 mm hladká svislých konstrukcí stěn -nehořlavá - systémová | m2 | 1584.655 |  | 0 |  |  | základní |  | 0 | 0.0154 | 24.4037 | 0 | 0 | 4 | K | 2 |  |  |  | ROZPOCET | 0 | 0 | 0 | 0 | 0 | 1 | 0 | 4 | 1682760172
| VV |  | 51,90*17,95 |  | 931.605 | [12 empty] | VV | 2 | 2 | True | 0 | ROZPOCET
| VV |  | "kolmé stěny" 18,5*1,00*2*17,65 |  | 653.05 | [12 empty] | VV | 2 | 2 | True | 0 | ROZPOCET
| VV |  | Součet |  | 1584.655 | [12 empty] | VV | 2 | 4 | True | 1 | ROZPOCET
14 | K | 617321121 | Omítka vápenocementová vnitřních ploch nanášená ručně jednovrstvá, tloušťky do 10 mm hladká uzavřených nebo omezených prostor světlíků nebo výtahových šachet | m2 | 184.8 |  | 0 | CS ÚRS 2024 02 |  | základní |  | 0 | 0.0136 | 2.5133 | 0 | 0 | 4 | K | 2 |  |  |  | ROZPOCET | 0 | 0 | 0 | 0 | 0 | 1 | 0 | 4 | 396016007
| Online PSC |  | https://podminky.urs.cz/item/CS_URS_2024_02/617321121 | [14 empty] | Online PSC | 2
| VV |  | "v ploše styku stropní kce a obvodové stěny" | [14 empty] | VV | 2 | 1 | True | 0 | ROZPOCET
| VV |  | 46,20*1,0*4 |  | 184.8 | [12 empty] | VV | 2 | 2 | True | 1 | ROZPOCET
15 | K | 621251221 | Montáž kontaktního zateplení lepením a mechanickým kotvením montáž každé další kotvy přes 10 ks/m2 vnějších podhledů povrchové kotvení | kus | 3410.88 |  | 0 | CS ÚRS 2024 02 |  | základní |  | 0 | 0 | 0 | 0 | 0 | 4 | K | 2 |  |  |  | ROZPOCET | 0 | 0 | 0 | 0 | 0 | 1 | 0 | 4 | 1585323855
| Online PSC |  | https://podminky.urs.cz/item/CS_URS_2024_02/621251221 | [14 empty] | Online PSC | 2
| VV |  | "kotvení izolačních desek 2 ks/m2" | [14 empty] | VV | 2 | 1 | True | 0 | ROZPOCET
| VV |  | 46,60*17,65*2 |  | 1644.98 | [12 empty] | VV | 2 | 2 | True | 0 | ROZPOCET
| VV |  | "kolmé stěny" 17*0,60*2*17,65*2 |  | 720.12 | [12 empty] | VV | 2 | 2 | True | 0 | ROZPOCET
| VV |  | "odečet oken" 522,89*2 |  | 1045.78 | [12 empty] | VV | 2 | 2 | True | 0 | ROZPOCET
| VV |  | Součet |  | 3410.88 | [12 empty] | VV | 2 | 4 | True | 1 | ROZPOCET
16 | M | 59051214 | hmoždinka ETA univerzální šroubovací fasádní s kovovým trnem pro montáž TI 8x60x215mm | kus | 3410.88 |  | 0 | CS ÚRS 2024 02 |  | základní |  | 0 | 5e-05 | 0.17054 | 0 | 0 | 8 | M | 2 |  |  |  | ROZPOCET | 0 | 0 | 0 | 0 | 0 | 1 | 0 | 4 | -1972096956
17 | K | 622143002 | Montáž omítkových profilů plastových, pozinkovaných nebo dřevěných upevněných vtlačením do podkladní vrstvy nebo přibitím dilatačních s tkaninou | m | 600.1 |  | 0 | CS ÚRS 2024 02 |  | základní |  | 0 | 0 | 0 | 0 | 0 | 4 | K | 2 |  |  |  | ROZPOCET | 0 | 0 | 0 | 0 | 0 | 1 | 0 | 4 | 1715515150
| Online PSC |  | https://podminky.urs.cz/item/CS_URS_2024_02/622143002 | [14 empty] | Online PSC | 2
| VV |  | "kouty ve styku se stěnou a omítku" 17*17,65*2 |  | 600.1 | [12 empty] | VV | 2 | 2 | True | 1 | ROZPOCET
18 | M | 55343014 | profil dilatační Pz+PVC pro vnitřní a vnější omítky tl 12mm | m | 630.105 |  | 0 | CS ÚRS 2024 02 |  | základní |  | 0 | 0.0001 | 0.06301 | 0 | 0 | 8 | M | 2 |  |  |  | ROZPOCET | 0 | 0 | 0 | 0 | 0 | 1 | 0 | 4 | -1743815740
| VV |  | 600,1*1,05 'Přepočtené koeficientem množství |  | 630.105 | [12 empty] | VV | 2 | 2 | False | 1 | ROZPOCET
19 | K | 622143003 | Montáž omítkových profilů plastových, pozinkovaných nebo dřevěných upevněných vtlačením do podkladní vrstvy nebo přibitím rohových s tkaninou | m | 1681.55 |  | 0 | CS ÚRS 2024 02 |  | základní |  | 0 | 0 | 0 | 0 | 0 | 4 | K | 2 |  |  |  | ROZPOCET | 0 | 0 | 0 | 0 | 0 | 1 | 0 | 4 | -1155819159
| Online PSC |  | https://podminky.urs.cz/item/CS_URS_2024_02/622143003 | [14 empty] | Online PSC | 2
| VV |  | "ukončení na zdech kolmých" 17*17,65*3 |  | 900.15 | [12 empty] | VV | 2 | 2 | True | 0 | ROZPOCET
| VV |  | "špalety" 781,40 |  | 781.4 | [12 empty] | VV | 2 | 2 | True | 0 | ROZPOCET
| VV |  | Součet |  | 1681.55 | [12 empty] | VV | 2 | 4 | True | 1 | ROZPOCET
20 | M | 55343025 | profil rohový Pz+PVC pro vnější omítky tl 7mm | m | 1765.628 |  | 0 | CS ÚRS 2024 02 |  | základní |  | 0 | 0.0001 | 0.17656 | 0 | 0 | 8 | M | 2 |  |  |  | ROZPOCET | 0 | 0 | 0 | 0 | 0 | 1 | 0 | 4 | -555136493
| VV |  | 1681,55*1,05 'Přepočtené koeficientem množství |  | 1765.628 | [12 empty] | VV | 2 | 2 | False | 1 | ROZPOCET
21 | K | 622143004 | Montáž omítkových profilů plastových, pozinkovaných nebo dřevěných upevněných vtlačením do podkladní vrstvy nebo přibitím začišťovacích samolepících pro vytvoření dilatujícího spoje s okenním rámem | m | 781.4 |  | 0 | CS ÚRS 2024 02 |  | základní |  | 0 | 0 | 0 | 0 | 0 | 4 | K | 2 |  |  |  | ROZPOCET | 0 | 0 | 0 | 0 | 0 | 1 | 0 | 4 | 261401393
| Online PSC |  | https://podminky.urs.cz/item/CS_URS_2024_02/622143004 | [14 empty] | Online PSC | 2
| VV |  | "špalety" 781,40 |  | 781.4 | [12 empty] | VV | 2 | 2 | True | 1 | ROZPOCET
22 | M | 59051476 | profil napojovací okenní PVC s výztužnou tkaninou 9mm | m | 820.47 |  | 0 | CS ÚRS 2024 02 |  | základní |  | 0 | 4e-05 | 0.032819 | 0 | 0 | 8 | M | 2 |  |  |  | ROZPOCET | 0 | 0 | 0 | 0 | 0 | 1 | 0 | 4 | -1413919731
| VV |  | 781,4*1,05 'Přepočtené koeficientem množství |  | 820.47 | [12 empty] | VV | 2 | 2 | False | 1 | ROZPOCET
23 | K | 632481215 | Separační vrstva k oddělení podlahových vrstev z geotextilie | m2 | 693 |  | 0 | CS ÚRS 2024 02 |  | základní |  | 0 | 0.00033 | 0.22869 | 0 | 0 | 4 | K | 2 |  |  |  | ROZPOCET | 0 | 0 | 0 | 0 | 0 | 1 | 0 | 4 | 885510402
| Online PSC |  | https://podminky.urs.cz/item/CS_URS_2024_02/632481215 | [14 empty] | Online PSC | 2
| VV |  | "položení na stávající podlahy jako ochrana při demontáží stropních konstrukcí" | [14 empty] | VV | 2 | 1 | True | 0 | ROZPOCET
| VV |  | 46,20*3,0*5 |  | 693 | [12 empty] | VV | 2 | 2 | True | 1 | ROZPOCET
24 | K | 635221421 | Doplnění násypů pod podlahy, mazaniny a dlažby škvárou (s dodáním hmot), s udusáním a urovnáním povrchu násypu plochy jednotlivě přes 2 m2 | m3 | 48.15 |  | 0 | CS ÚRS 2024 02 |  | základní |  | 0 | 1.44 | 69.336 | 0 | 0 | 4 | K | 2 |  |  |  | ROZPOCET | 0 | 0 | 0 | 0 | 0 | 1 | 0 | 4 | -1339171259
| Online PSC |  | https://podminky.urs.cz/item/CS_URS_2024_02/635221421 | [14 empty] | Online PSC | 2
| D | 9 | Ostatní konstrukce a práce, bourání |  |  |  | 0 |  |  |  |  | 0 |  | 1.5713 |  | 166.4486 | 1 | D | 1 |  |  |  | ROZPOCET | [6 empty] | 0
25 | K | 949101111 | Lešení pomocné pracovní pro objekty pozemních staveb pro zatížení do 150 kg/m2, o výšce lešeňové podlahy do 1,9 m | m2 | 231 |  | 0 | CS ÚRS 2024 02 |  | základní |  | 0 | 0.00013 | 0.03003 | 0 | 0 | 4 | K | 2 |  |  |  | ROZPOCET | 0 | 0 | 0 | 0 | 0 | 1 | 0 | 4 | 1297061792
| Online PSC |  | https://podminky.urs.cz/item/CS_URS_2024_02/949101111 | [14 empty] | Online PSC | 2
| VV |  | 46,20*1,00*5 |  | 231 | [12 empty] | VV | 2 | 2 | True | 1 | ROZPOCET
26 | K | 953941211 | Osazování drobných kovových předmětů se zalitím maltou cementovou, do vysekaných kapes nebo připravených otvorů konzol nebo kotev, např. pro schodišťová madla do zdí, radiátorové konzoly apod. | kus | 582 |  | 0 | CS ÚRS 2024 02 |  | základní |  | 0 | 0.00234 | 1.3619 | 0 | 0 | 4 | K | 2 |  |  |  | ROZPOCET | 0 | 0 | 0 | 0 | 0 | 1 | 0 | 4 | -1768370283
| Online PSC |  | https://podminky.urs.cz/item/CS_URS_2024_02/953941211 | [14 empty] | Online PSC | 2
| VV |  | "kotvící elementy do zateplovacího systému" | [14 empty] | VV | 2 | 1 | True | 0 | ROZPOCET
| VV |  | 73*3*2 |  | 438 | [12 empty] | VV | 2 | 2 | True | 0 | ROZPOCET
| VV |  | 21*2*2 |  | 84 | [12 empty] | VV | 2 | 2 | True | 0 | ROZPOCET
| VV |  | 15*2*2 |  | 60 | [12 empty] | VV | 2 | 2 | True | 0 | ROZPOCET
| VV |  | Součet |  | 582 | [12 empty] | VV | 2 | 4 | True | 1 | ROZPOCET
27 | M | 42392870R1 | Univerzální montážní deska z tuhé PU pěny s jednou zapěnenou ocelovou deskou pro silové přištoubování k podkladu a jednou hliníkovou deskou pro přišroubování kotveného prvku a jednou deskou kompaktní z fenolové pryskyřice průměr 125 mm | kus | 400 |  | 0 |  |  | základní |  | 0 | 0.00016 | 0.064 | 0 | 0 | 8 | M | 2 |  |  |  | ROZPOCET | 0 | 0 | 0 | 0 | 0 | 1 | 0 | 4 | 553840117
| VV |  | "Kotvení radiátorů - hloubka 60 mm" | [14 empty] | VV | 2 | 1 | True | 0 | ROZPOCET
| VV |  | 73*4 |  | 292 | [12 empty] | VV | 2 | 2 | True | 0 | ROZPOCET
| VV |  | 21*3 |  | 63 | [12 empty] | VV | 2 | 2 | True | 0 | ROZPOCET
| VV |  | 15*3 |  | 45 | [12 empty] | VV | 2 | 2 | True | 0 | ROZPOCET
| VV |  | Součet |  | 400 | [12 empty] | VV | 2 | 4 | True | 1 | ROZPOCET
28 | M | 42392870R2 | Univerzální montážní deska z tuhé PU pěny s jednou zapěnenou ocelovou deskou pro silové přištoubování k podkladu a jednou hliníkovou deskou pro přišroubování kotveného prvku a jednou deskou kompaktní z fenolové pryskyřice průměr 125 mm | kus | 400 |  | 0 |  |  | základní |  | 0 | 0.00016 | 0.064 | 0 | 0 | 8 | M | 2 |  |  |  | ROZPOCET | 0 | 0 | 0 | 0 | 0 | 1 | 0 | 4 | 1562116743
| VV |  | "Kotvení radiátorů - hloubka 140 mm" | [14 empty] | VV | 2 | 1 | True | 0 | ROZPOCET
| VV |  | 73*4 |  | 292 | [12 empty] | VV | 2 | 2 | True | 0 | ROZPOCET
| VV |  | 21*3 |  | 63 | [12 empty] | VV | 2 | 2 | True | 0 | ROZPOCET
| VV |  | 15*3 |  | 45 | [12 empty] | VV | 2 | 2 | True | 0 | ROZPOCET
| VV |  | Součet |  | 400 | [12 empty] | VV | 2 | 4 | True | 1 | ROZPOCET
29 | M | 42392870R3 | montážní kvádr vyroben z hnilobě odolné, bezfreonové tuhé PU (Polyuretan) pěny. Rozměr 198/198/ 60 mm | kus | 291 |  | 0 |  |  | základní |  | 0 | 0.00016 | 0.04656 | 0 | 0 | 8 | M | 2 |  |  |  | ROZPOCET | 0 | 0 | 0 | 0 | 0 | 1 | 0 | 4 | -650161698
| VV |  | "Kotvení radiátorů - hloubka 60 mm" | [14 empty] | VV | 2 | 1 | True | 0 | ROZPOCET
| VV |  | 73*3 |  | 219 | [12 empty] | VV | 2 | 2 | True | 0 | ROZPOCET
| VV |  | 21*2 |  | 42 | [12 empty] | VV | 2 | 2 | True | 0 | ROZPOCET
| VV |  | 15*2 |  | 30 | [12 empty] | VV | 2 | 2 | True | 0 | ROZPOCET
| VV |  | Součet |  | 291 | [12 empty] | VV | 2 | 4 | True | 1 | ROZPOCET
30 | M | 42392870R4 | montážní kvádr vyroben z hnilobě odolné, bezfreonové tuhé PU (Polyuretan) pěny. Rozměr 198/198/ 140 mm | kus | 30 |  | 0 |  |  | základní |  | 0 | 0.00016 | 0.0048 | 0 | 0 | 8 | M | 2 |  |  |  | ROZPOCET | 0 | 0 | 0 | 0 | 0 | 1 | 0 | 4 | 1419458422
| VV |  | "Kotvení radiátorů - hloubka 140 mm" | [14 empty] | VV | 2 | 1 | True | 0 | ROZPOCET
| VV |  | 73*3 |  | 219 | [12 empty] | VV | 2 | 2 | True | 0 | ROZPOCET
| VV |  | 21*2 |  | 42 | [12 empty] | VV | 2 | 2 | True | 0 | ROZPOCET
| VV |  | 15*2 |  | 30 | [12 empty] | VV | 2 | 2 | True | 1 | ROZPOCET
31 | K | 963051110 | Bourání železobetonových stropů deskových, tl. do 80 mm | m3 | 2.31 |  | 0 | CS ÚRS 2024 02 |  | základní |  | 0 | 0 | 0 | 2.4 | 5.544 | 4 | K | 2 |  |  |  | ROZPOCET | 0 | 0 | 0 | 0 | 0 | 1 | 0 | 4 | 1785035905
| Online PSC |  | https://podminky.urs.cz/item/CS_URS_2024_02/963051110 | [14 empty] | Online PSC | 2
| VV |  | "podkroví trapézová strop. kce" | [14 empty] | VV | 2 | 1 | True | 0 | ROZPOCET
| VV |  | 46,20*0,50*0,1 |  | 2.31 | [12 empty] | VV | 2 | 2 | True | 1 | ROZPOCET
32 | K | 965082933 | Odstranění násypu pod podlahami nebo ochranného násypu na střechách tl. do 200 mm, plochy přes 2 m2 | m3 | 48.15 |  | 0 | CS ÚRS 2024 02 |  | základní |  | 0 | 0 | 0 | 1.4 | 67.41 | 4 | K | 2 |  |  |  | ROZPOCET | 0 | 0 | 0 | 0 | 0 | 1 | 0 | 4 | 305618661
| Online PSC |  | https://podminky.urs.cz/item/CS_URS_2024_02/965082933 | [14 empty] | Online PSC | 2
| VV |  | "1.NP" 58,30*0,15 |  | 8.745 | [12 empty] | VV | 2 | 2 | True | 0 | ROZPOCET
| VV |  | "2.NP" 54,20*0,15 |  | 8.13 | [12 empty] | VV | 2 | 2 | True | 0 | ROZPOCET
| VV |  | "3.NP" 66,30*0,15 |  | 9.945 | [12 empty] | VV | 2 | 2 | True | 0 | ROZPOCET
| VV |  | "4.NP" 65,60*0,15 |  | 9.84 | [12 empty] | VV | 2 | 2 | True | 0 | ROZPOCET
| VV |  | "podkroví" 76,60*0,15 |  | 11.49 | [12 empty] | VV | 2 | 2 | True | 0 | ROZPOCET
| VV |  | Součet |  | 48.15 | [12 empty] | VV | 2 | 4 | True | 1 | ROZPOCET
33 | K | 978015391 | Otlučení vápenných nebo vápenocementových omítek vnějších ploch s vyškrabáním spar a s očištěním zdiva stupně členitosti 1 a 2, v rozsahu přes 80 do 100 % | m2 | 1584.655 |  | 0 | CS ÚRS 2024 02 |  | základní |  | 0 | 0 | 0 | 0.059 | 93.4946 | 4 | K | 2 |  |  |  | ROZPOCET | 0 | 0 | 0 | 0 | 0 | 1 | 0 | 4 | 1409403965
| Online PSC |  | https://podminky.urs.cz/item/CS_URS_2024_02/978015391 | [14 empty] | Online PSC | 2
| VV |  | 51,90*17,95 |  | 931.605 | [12 empty] | VV | 2 | 2 | True | 0 | ROZPOCET
| VV |  | "kolmé stěny" 18,5*1,00*2*17,65 |  | 653.05 | [12 empty] | VV | 2 | 2 | True | 0 | ROZPOCET
| VV |  | Součet |  | 1584.655 | [12 empty] | VV | 2 | 4 | True | 1 | ROZPOCET
34 | K | 985131311 | Očištění ploch stěn, rubu kleneb a podlah ruční dočištění ocelovými kartáči | m2 | 1584.655 |  | 0 | CS ÚRS 2024 02 |  | základní |  | 0 | 0 | 0 | 0 | 0 | 4 | K | 2 |  |  |  | ROZPOCET | 0 | 0 | 0 | 0 | 0 | 1 | 0 | 4 | 44271006
| Online PSC |  | https://podminky.urs.cz/item/CS_URS_2024_02/985131311 | [14 empty] | Online PSC | 2
| VV |  | 51,90*17,95 |  | 931.605 | [12 empty] | VV | 2 | 2 | True | 0 | ROZPOCET
| VV |  | "kolmé stěny" 18,5*1,00*2*17,65 |  | 653.05 | [12 empty] | VV | 2 | 2 | True | 0 | ROZPOCET
| VV |  | Součet |  | 1584.655 | [12 empty] | VV | 2 | 4 | True | 1 | ROZPOCET
| D | 997 | Přesun sutě |  |  |  | 0 |  |  |  |  | 0 |  | 0 |  | 0 | 1 | D | 1 |  |  |  | ROZPOCET | [6 empty] | 0
35 | K | 997013115 | Vnitrostaveništní doprava suti a vybouraných hmot vodorovně do 50 m s naložením základní pro budovy a haly výšky přes 15 do 18 m | t | 212.48 |  | 0 | CS ÚRS 2024 02 |  | základní |  | 0 | 0 | 0 | 0 | 0 | 4 | K | 2 |  |  |  | ROZPOCET | 0 | 0 | 0 | 0 | 0 | 1 | 0 | 4 | -280639013
| Online PSC |  | https://podminky.urs.cz/item/CS_URS_2024_02/997013115 | [14 empty] | Online PSC | 2
36 | K | 997013501 | Odvoz suti a vybouraných hmot na skládku nebo meziskládku se složením, na vzdálenost do 1 km | t | 89.477 |  | 0 | CS ÚRS 2024 02 |  | základní |  | 0 | 0 | 0 | 0 | 0 | 4 | K | 2 |  |  |  | ROZPOCET | 0 | 0 | 0 | 0 | 0 | 1 | 0 | 4 | 1197344207
| Online PSC |  | https://podminky.urs.cz/item/CS_URS_2024_02/997013501 | [14 empty] | Online PSC | 2
| VV |  | 5,544+83,933 |  | 89.477 | [12 empty] | VV | 2 | 2 | True | 1 | ROZPOCET
37 | K | 997013509 | Odvoz suti a vybouraných hmot na skládku nebo meziskládku se složením, na vzdálenost Příplatek k ceně za každý další započatý 1 km přes 1 km | t | 1789.54 |  | 0 | CS ÚRS 2024 02 |  | základní |  | 0 | 0 | 0 | 0 | 0 | 4 | K | 2 |  |  |  | ROZPOCET | 0 | 0 | 0 | 0 | 0 | 1 | 0 | 4 | 643221690
| Online PSC |  | https://podminky.urs.cz/item/CS_URS_2024_02/997013509 | [14 empty] | Online PSC | 2
| VV |  | 89,477*20 'Přepočtené koeficientem množství |  | 1789.54 | [12 empty] | VV | 2 | 2 | False | 1 | ROZPOCET
38 | K | 997013861 | Poplatek za uložení stavebního odpadu na recyklační skládce (skládkovné) z prostého betonu zatříděného do Katalogu odpadů pod kódem 17 01 01 | t | 5.544 |  | 0 | CS ÚRS 2024 02 |  | základní |  | 0 | 0 | 0 | 0 | 0 | 4 | K | 2 |  |  |  | ROZPOCET | 0 | 0 | 0 | 0 | 0 | 1 | 0 | 4 | 1096009996
| Online PSC |  | https://podminky.urs.cz/item/CS_URS_2024_02/997013861 | [14 empty] | Online PSC | 2
39 | K | 997013873 | Poplatek za uložení stavebního odpadu na recyklační skládce (skládkovné) zeminy a kamení zatříděného do Katalogu odpadů pod kódem 17 05 04 | t | 83.933 |  | 0 | CS ÚRS 2024 02 |  | základní |  | 0 | 0 | 0 | 0 | 0 | 4 | K | 2 |  |  |  | ROZPOCET | 0 | 0 | 0 | 0 | 0 | 1 | 0 | 4 | -1738846751
| Online PSC |  | https://podminky.urs.cz/item/CS_URS_2024_02/997013873 | [14 empty] | Online PSC | 2
| D | 998 | Přesun hmot |  |  |  | 0 |  |  |  |  | 0 |  | 0 |  | 0 | 1 | D | 1 |  |  |  | ROZPOCET | [6 empty] | 0
40 | K | 998011003 | Přesun hmot pro budovy občanské výstavby, bydlení, výrobu a služby s nosnou svislou konstrukcí zděnou z cihel, tvárnic nebo kamene vodorovná dopravní vzdálenost do 100 m základní pro budovy výšky přes 12 do 24 m | t | 141.821 |  | 0 | CS ÚRS 2024 02 |  | základní |  | 0 | 0 | 0 | 0 | 0 | 4 | K | 2 |  |  |  | ROZPOCET | 0 | 0 | 0 | 0 | 0 | 1 | 0 | 4 | -1568616031
| Online PSC |  | https://podminky.urs.cz/item/CS_URS_2024_02/998011003 | [14 empty] | Online PSC | 2
| D | PSV | Práce a dodávky PSV |  |  |  | 0 |  |  |  |  | 0 |  | 77.7741 |  | 46.0316 | 2 | D | 0 |  |  |  | ROZPOCET | [6 empty] | 0
| D | 713 | Izolace tepelné |  |  |  | 0 |  |  |  |  | 0 |  | 29.9342 |  | 0 | 2 | D | 1 |  |  |  | ROZPOCET | [6 empty] | 0
41 | K | 713131141 | Montáž tepelné izolace stěn rohožemi, pásy, deskami, dílci, bloky (izolační materiál ve specifikaci) lepením celoplošně bez mechanického kotvení | m2 | 829.205 |  | 0 | CS ÚRS 2024 02 |  | základní |  | 0 | 0.006 | 4.9752 | 0 | 0 | 16 | K | 2 |  |  |  | ROZPOCET | 0 | 0 | 0 | 0 | 0 | 1 | 0 | 16 | -1860035590
| Online PSC |  | https://podminky.urs.cz/item/CS_URS_2024_02/713131141 | [14 empty] | Online PSC | 2
| P |  | Poznámka k položce: lepeno systémovým dvousložkovým asfaltovým lepidlem lepeno celoplošně | [14 empty] | P | 2
| VV |  | 51,90*17,95 |  | 931.605 | [12 empty] | VV | 2 | 2 | True | 0 | ROZPOCET
| VV |  | "kolmé stěny" 18,50*0,60*2*17,95 |  | 398.49 | [12 empty] | VV | 2 | 2 | True | 0 | ROZPOCET
| VV |  | "odečet oken" -500,89 |  | -500.89 | [12 empty] | VV | 2 | 2 | True | 0 | ROZPOCET
| VV |  | Součet |  | 829.205 | [12 empty] | VV | 2 | 4 | True | 1 | ROZPOCET
42 | M | 63482222 | deska tepelně izolační z pěnového skla bez povrchové úpravy λ=0,036 tl 150mm | m2 | 870.665 |  | 0 | CS ÚRS 2024 02 |  | základní |  | 0 | 0.0163 | 14.1918 | 0 | 0 | 32 | M | 2 |  |  |  | ROZPOCET | 0 | 0 | 0 | 0 | 0 | 1 | 0 | 16 | 1053788761
| VV |  | 829,205*1,05 'Přepočtené koeficientem množství |  | 870.665 | [12 empty] | VV | 2 | 2 | False | 1 | ROZPOCET
43 | K | 713131141R1 | Přebroušení desek před aplikací omítkové vrstvy - srovnání nerovností | m2 | 1705.44 |  | 0 |  |  | základní |  | 0 | 0.006 | 10.2326 | 0 | 0 | 16 | K | 2 |  |  |  | ROZPOCET | 0 | 0 | 0 | 0 | 0 | 1 | 0 | 16 | -185509275
| VV |  | 46,60*17,65 |  | 822.49 | [12 empty] | VV | 2 | 2 | True | 0 | ROZPOCET
| VV |  | "kolmé stěny" 17*0,60*2*17,65 |  | 360.06 | [12 empty] | VV | 2 | 2 | True | 0 | ROZPOCET
| VV |  | "odečet oken" 522,89 |  | 522.89 | [12 empty] | VV | 2 | 2 | True | 0 | ROZPOCET
| VV |  | Součet |  | 1705.44 | [12 empty] | VV | 2 | 4 | True | 1 | ROZPOCET
44 | K | 713311121 | Montáž izolace tepelné těles pásy nebo rohožemi bez povrchové úpravy (izolační materiál ve specifikaci) připevněnými ocelovým drátem nebo na trny z tyčové oceli kruhové (bez přivaření trnů) pomocí příchytek nebo ohnutím trnů ploch tvarových jednovrstvá | m2 | 31.05 |  | 0 | CS ÚRS 2024 02 |  | základní |  | 0 | 0.0001 | 0.003105 | 0 | 0 | 16 | K | 2 |  |  |  | ROZPOCET | 0 | 0 | 0 | 0 | 0 | 1 | 0 | 16 | 1545338513
| Online PSC |  | https://podminky.urs.cz/item/CS_URS_2024_02/713311121 | [14 empty] | Online PSC | 2
| P |  | Poznámka k položce: Včetně potřebného vyřezávání , kladeno do asfaltového dvousložkového systémového lepidla | [14 empty] | P | 2
| VV |  | "ocelové stropní nosníky u stěny" | [14 empty] | VV | 2 | 1 | True | 0 | ROZPOCET
| VV |  | 0,75*0,60*23*3 |  | 31.05 | [12 empty] | VV | 2 | 2 | True | 1 | ROZPOCET
45 | M | 63482222 | deska tepelně izolační z pěnového skla bez povrchové úpravy λ=0,036 tl 150mm | m2 | 32.603 |  | 0 | CS ÚRS 2024 02 |  | základní |  | 0 | 0.0163 | 0.53143 | 0 | 0 | 32 | M | 2 |  |  |  | ROZPOCET | 0 | 0 | 0 | 0 | 0 | 1 | 0 | 16 | -1237573397
| VV |  | 31,05*1,05 'Přepočtené koeficientem množství |  | 32.603 | [12 empty] | VV | 2 | 2 | False | 1 | ROZPOCET
46 | K | 998713104 | Přesun hmot pro izolace tepelné stanovený z hmotnosti přesunovaného materiálu vodorovná dopravní vzdálenost do 50 m s užitím mechanizace v objektech výšky přes 24 m do 36 m | t | 29.934 |  | 0 | CS ÚRS 2024 02 |  | základní |  | 0 | 0 | 0 | 0 | 0 | 16 | K | 2 |  |  |  | ROZPOCET | 0 | 0 | 0 | 0 | 0 | 1 | 0 | 16 | -1560096578
| Online PSC |  | https://podminky.urs.cz/item/CS_URS_2024_02/998713104 | [14 empty] | Online PSC | 2
| D | 733 | Ústřední vytápění - rozvodné potrubí |  |  |  | 0 |  |  |  |  | 0 |  | 2.7156 |  | 0 | 2 | D | 1 |  |  |  | ROZPOCET | [6 empty] | 0
47 | K | 733190107 | Zkoušky těsnosti potrubí, manžety prostupové z trubek ocelových zkoušky těsnosti potrubí (za provozu) z trubek ocelových závitových DN do 40 | m | 588 |  | 0 | CS ÚRS 2024 02 |  | základní |  | 0 | 0 | 0 | 0 | 0 | 16 | K | 2 |  |  |  | ROZPOCET | 0 | 0 | 0 | 0 | 0 | 1 | 0 | 16 | 1532019519
| Online PSC |  | https://podminky.urs.cz/item/CS_URS_2024_02/733190107 | [14 empty] | Online PSC | 2
| VV |  | "přemístění přípojek k radiátorům před zateplení stěn" | [14 empty] | VV | 2 | 1 | True | 0 | ROZPOCET
| VV |  | 7*2*2*6*3,5 |  | 588 | [12 empty] | VV | 2 | 2 | True | 1 | ROZPOCET
48 | K | 733191905 | Opravy rozvodů potrubí z trubek ocelových závitových normálních i zesílených montáž DN 25 | m | 882 |  | 0 | CS ÚRS 2024 02 |  | základní |  | 0 | 0.0004 | 0.3528 | 0 | 0 | 16 | K | 2 |  |  |  | ROZPOCET | 0 | 0 | 0 | 0 | 0 | 1 | 0 | 16 | -1112761705
| Online PSC |  | https://podminky.urs.cz/item/CS_URS_2024_02/733191905 | [14 empty] | Online PSC | 2
| VV |  | "přemístění přípojek k radiátorům před zateplení stěn" | [14 empty] | VV | 2 | 1 | True | 0 | ROZPOCET
| VV |  | 7*2*2*6*3,5*1,5 |  | 882 | [12 empty] | VV | 2 | 2 | True | 1 | ROZPOCET
49 | M | 14041103 | trubka ocelová svařovaná závitová 1" (DN 25/33,7x3,2) jakost 11 343 | m | 960.498 |  | 0 | CS ÚRS 2024 02 |  | základní |  | 0 | 0.00246 | 2.3628 | 0 | 0 | 32 | M | 2 |  |  |  | ROZPOCET | 0 | 0 | 0 | 0 | 0 | 1 | 0 | 16 | -304183907
| VV |  | 882*1,089 'Přepočtené koeficientem množství |  | 960.498 | [12 empty] | VV | 2 | 2 | False | 1 | ROZPOCET
50 | K | 998733103 | Přesun hmot pro rozvody potrubí stanovený z hmotnosti přesunovaného materiálu vodorovná dopravní vzdálenost do 50 m základní v objektech výšky přes 12 do 24 m | t | 2.716 |  | 0 | CS ÚRS 2024 02 |  | základní |  | 0 | 0 | 0 | 0 | 0 | 16 | K | 2 |  |  |  | ROZPOCET | 0 | 0 | 0 | 0 | 0 | 1 | 0 | 16 | -954554675
| Online PSC |  | https://podminky.urs.cz/item/CS_URS_2024_02/998733103 | [14 empty] | Online PSC | 2
| D | 735 | Ústřední vytápění - otopná tělesa |  |  |  | 0 |  |  |  |  | 0 |  | 0 |  | 0 | 2 | D | 1 |  |  |  | ROZPOCET | [6 empty] | 0
51 | K | 735191910 | Ostatní opravy otopných těles napuštění vody do otopného systému včetně potrubí (bez kotle a ohříváků) otopných těles | m2 | 640 |  | 0 | CS ÚRS 2024 02 |  | základní |  | 0 | 0 | 0 | 0 | 0 | 16 | K | 2 |  |  |  | ROZPOCET | 0 | 0 | 0 | 0 | 0 | 1 | 0 | 16 | -1366885070
| Online PSC |  | https://podminky.urs.cz/item/CS_URS_2024_02/735191910 | [14 empty] | Online PSC | 2
| VV |  | 73*7 |  | 511 | [12 empty] | VV | 2 | 2 | True | 0 | ROZPOCET
| VV |  | 21*4 |  | 84 | [12 empty] | VV | 2 | 2 | True | 0 | ROZPOCET
| VV |  | 15*3 |  | 45 | [12 empty] | VV | 2 | 2 | True | 0 | ROZPOCET
| VV |  | Součet |  | 640 | [12 empty] | VV | 2 | 4 | True | 1 | ROZPOCET
52 | K | 735494811R1 | Topná zkouška systému ústředního vytápění | Kč | 1 |  | 0 |  |  | základní |  | 0 | 0 | 0 | 0 | 0 | 16 | K | 2 |  |  |  | ROZPOCET | 0 | 0 | 0 | 0 | 0 | 1 | 0 | 16 | -1951574730
53 | K | 735494811R2 | Provozní zkouška systému ústředního vytápění | Kč | 1 |  | 0 |  |  | základní |  | 0 | 0 | 0 | 0 | 0 | 16 | K | 2 |  |  |  | ROZPOCET | 0 | 0 | 0 | 0 | 0 | 1 | 0 | 16 | -627191212
| D | 762 | Konstrukce tesařské |  |  |  | 0 |  |  |  |  | 0 |  | 40.9088 |  | 43.2696 | 2 | D | 1 |  |  |  | ROZPOCET | [6 empty] | 0
54 | K | 762083111 | Impregnace řeziva máčením proti dřevokaznému hmyzu a houbám, třída ohrožení 1 a 2 (dřevo v interiéru) | m3 | 11.299 |  | 0 | CS ÚRS 2024 02 |  | základní |  | 0 | 0.00122 | 0.013785 | 0 | 0 | 4 | K | 2 |  |  |  | ROZPOCET | 0 | 0 | 0 | 0 | 0 | 1 | 0 | 4 | -1697539022
| Online PSC |  | https://podminky.urs.cz/item/CS_URS_2024_02/762083111 | [14 empty] | Online PSC | 2
| VV |  | 321,00*0,032*1,1 |  | 11.299 | [12 empty] | VV | 2 | 2 | True | 1 | ROZPOCET
55 | K | 762511236 | Podlahové konstrukce podkladové z dřevoštěpkových desek OSB jednovrstvých lepených na pero a drážku broušených, tloušťky desky 22 mm | m2 | 353.1 |  | 0 | CS ÚRS 2024 02 |  | základní |  | 0 | 0.01388 | 4.901 | 0 | 0 | 16 | K | 2 |  |  |  | ROZPOCET | 0 | 0 | 0 | 0 | 0 | 1 | 0 | 16 | 2084345551
| Online PSC |  | https://podminky.urs.cz/item/CS_URS_2024_02/762511236 | [14 empty] | Online PSC | 2
| VV |  | "1.NP" 64,13 |  | 64.13 | [12 empty] | VV | 2 | 2 | True | 0 | ROZPOCET
| VV |  | "2.NP" 59,62 |  | 59.62 | [12 empty] | VV | 2 | 2 | True | 0 | ROZPOCET
| VV |  | "3.NP" 72,93 |  | 72.93 | [12 empty] | VV | 2 | 2 | True | 0 | ROZPOCET
| VV |  | "4.NP" 72,16 |  | 72.16 | [12 empty] | VV | 2 | 2 | True | 0 | ROZPOCET
| VV |  | "podkroví" 84,26 |  | 84.26 | [12 empty] | VV | 2 | 2 | True | 0 | ROZPOCET
| VV |  | Součet |  | 353.1 | [12 empty] | VV | 2 | 4 | True | 1 | ROZPOCET
56 | K | 762512261 | Podlahové konstrukce podkladové montáž roštu podkladového | m | 66 |  | 0 | CS ÚRS 2024 02 |  | základní |  | 0 | 1e-05 | 0.00066 | 0 | 0 | 16 | K | 2 |  |  |  | ROZPOCET | 0 | 0 | 0 | 0 | 0 | 1 | 0 | 16 | 249915769
| Online PSC |  | https://podminky.urs.cz/item/CS_URS_2024_02/762512261 | [14 empty] | Online PSC | 2
| VV |  | "tělocvična" 33,00 |  | 33 | [12 empty] | VV | 2 | 2 | True | 1 | ROZPOCET
| VV |  | 33*2 'Přepočtené koeficientem množství |  | 66 | [12 empty] | VV | 2 | 2 | False | 1 | ROZPOCET
57 | M | 60512125 | hranol stavební řezivo průřezu do 120cm2 do dl 6m | m3 | 0.436 |  | 0 | CS ÚRS 2024 02 |  | základní |  | 0 | 0.55 | 0.2398 | 0 | 0 | 32 | M | 2 |  |  |  | ROZPOCET | 0 | 0 | 0 | 0 | 0 | 1 | 0 | 16 | 1083564597
| VV |  | 66,00*0,12*0,025*2,0 |  | 0.396 | [12 empty] | VV | 2 | 2 | True | 1 | ROZPOCET
| VV |  | 0,396*1,1 'Přepočtené koeficientem množství |  | 0.436 | [12 empty] | VV | 2 | 2 | False | 1 | ROZPOCET
58 | K | 762521811 | Demontáž podlah bez polštářů z prken tl. do 32 mm | m2 | 353.1 |  | 0 | CS ÚRS 2024 02 |  | základní |  | 0 | 0 | 0 | 0.016 | 5.6496 | 16 | K | 2 |  |  |  | ROZPOCET | 0 | 0 | 0 | 0 | 0 | 1 | 0 | 16 | 933919257
| Online PSC |  | https://podminky.urs.cz/item/CS_URS_2024_02/762521811 | [14 empty] | Online PSC | 2
| VV |  | "1.NP" 64,13 |  | 64.13 | [12 empty] | VV | 2 | 2 | True | 0 | ROZPOCET
| VV |  | "2.NP" 59,62 |  | 59.62 | [12 empty] | VV | 2 | 2 | True | 0 | ROZPOCET
| VV |  | "3.NP" 72,93 |  | 72.93 | [12 empty] | VV | 2 | 2 | True | 0 | ROZPOCET
| VV |  | "4.NP" 72,16 |  | 72.16 | [12 empty] | VV | 2 | 2 | True | 0 | ROZPOCET
| VV |  | "podkroví" 84,26 |  | 84.26 | [12 empty] | VV | 2 | 2 | True | 0 | ROZPOCET
| VV |  | Součet |  | 353.1 | [12 empty] | VV | 2 | 4 | True | 1 | ROZPOCET
59 | K | 762522811 | Demontáž podlah s polštáři z prken tl. do 32 mm | m2 | 353.1 |  | 0 | CS ÚRS 2024 02 |  | základní |  | 0 | 0 | 0 | 0.018 | 6.3558 | 16 | K | 2 |  |  |  | ROZPOCET | 0 | 0 | 0 | 0 | 0 | 1 | 0 | 16 | -1247839852
| Online PSC |  | https://podminky.urs.cz/item/CS_URS_2024_02/762522811 | [14 empty] | Online PSC | 2
| VV |  | "1.NP" 64,13 |  | 64.13 | [12 empty] | VV | 2 | 2 | True | 0 | ROZPOCET
| VV |  | "2.NP" 59,62 |  | 59.62 | [12 empty] | VV | 2 | 2 | True | 0 | ROZPOCET
| VV |  | "3.NP" 72,93 |  | 72.93 | [12 empty] | VV | 2 | 2 | True | 0 | ROZPOCET
| VV |  | "4.NP" 72,16 |  | 72.16 | [12 empty] | VV | 2 | 2 | True | 0 | ROZPOCET
| VV |  | "podkroví" 84,26 |  | 84.26 | [12 empty] | VV | 2 | 2 | True | 0 | ROZPOCET
| VV |  | Součet |  | 353.1 | [12 empty] | VV | 2 | 4 | True | 1 | ROZPOCET
60 | K | 762522918 | Doplnění tesařské podlahy prkny nebo fošnami - montáž (materiál ve specifikaci) bez polštářů, s urovnáním násypu tl. do 32 mm nehoblovanými nebo podkladními, na sraz, plochy jednotlivě přes 4,00 do 8,00 m2 | m2 | 353.1 |  | 0 | CS ÚRS 2024 02 |  | základní |  | 0 | 0.00012 | 0.042372 | 0 | 0 | 16 | K | 2 |  |  |  | ROZPOCET | 0 | 0 | 0 | 0 | 0 | 1 | 0 | 16 | 1054600406
| Online PSC |  | https://podminky.urs.cz/item/CS_URS_2024_02/762522918 | [14 empty] | Online PSC | 2
| VV |  | "1.NP" 64,13 |  | 64.13 | [12 empty] | VV | 2 | 2 | True | 0 | ROZPOCET
| VV |  | "2.NP" 59,62 |  | 59.62 | [12 empty] | VV | 2 | 2 | True | 0 | ROZPOCET
| VV |  | "3.NP" 72,93 |  | 72.93 | [12 empty] | VV | 2 | 2 | True | 0 | ROZPOCET
| VV |  | "4.NP" 72,16 |  | 72.16 | [12 empty] | VV | 2 | 2 | True | 0 | ROZPOCET
| VV |  | "podkroví" 84,26 |  | 84.26 | [12 empty] | VV | 2 | 2 | True | 0 | ROZPOCET
| VV |  | Součet |  | 353.1 | [12 empty] | VV | 2 | 4 | True | 1 | ROZPOCET
61 | M | 60515111 | řezivo jehličnaté boční prkno 20-30mm | m3 | 12.426 |  | 0 | CS ÚRS 2024 02 |  | základní |  | 0 | 0.55 | 6.8343 | 0 | 0 | 32 | M | 2 |  |  |  | ROZPOCET | 0 | 0 | 0 | 0 | 0 | 1 | 0 | 16 | -1686755447
| VV |  | 353,00*0,032*1,1 |  | 12.426 | [12 empty] | VV | 2 | 2 | True | 1 | ROZPOCET
62 | K | 762524911 | Položení polštářů tesařské podlahy s nastavením tl. do 100 mm a příložkami | m | 353.1 |  | 0 | CS ÚRS 2024 02 |  | základní |  | 0 | 0.00544 | 1.9209 | 0 | 0 | 16 | K | 2 |  |  |  | ROZPOCET | 0 | 0 | 0 | 0 | 0 | 1 | 0 | 16 | 595291506
| Online PSC |  | https://podminky.urs.cz/item/CS_URS_2024_02/762524911 | [14 empty] | Online PSC | 2
| VV |  | "1.NP" 64,13 |  | 64.13 | [12 empty] | VV | 2 | 2 | True | 0 | ROZPOCET
| VV |  | "2.NP" 59,62 |  | 59.62 | [12 empty] | VV | 2 | 2 | True | 0 | ROZPOCET
| VV |  | "3.NP" 72,93 |  | 72.93 | [12 empty] | VV | 2 | 2 | True | 0 | ROZPOCET
| VV |  | "4.NP" 72,16 |  | 72.16 | [12 empty] | VV | 2 | 2 | True | 0 | ROZPOCET
| VV |  | "podkroví" 84,26 |  | 84.26 | [12 empty] | VV | 2 | 2 | True | 0 | ROZPOCET
| VV |  | Součet |  | 353.1 | [12 empty] | VV | 2 | 4 | True | 1 | ROZPOCET
63 | K | 762811811 | Demontáž záklopů stropů vrchních a zapuštěných z hrubých prken, tl. do 32 mm | m2 | 353.1 |  | 0 | CS ÚRS 2024 02 |  | základní |  | 0 | 0 | 0 | 0.014 | 4.9434 | 16 | K | 2 |  |  |  | ROZPOCET | 0 | 0 | 0 | 0 | 0 | 1 | 0 | 16 | -323935596
| Online PSC |  | https://podminky.urs.cz/item/CS_URS_2024_02/762811811 | [14 empty] | Online PSC | 2
| VV |  | "1.NP" 64,13 |  | 64.13 | [12 empty] | VV | 2 | 2 | True | 0 | ROZPOCET
| VV |  | "2.NP" 59,62 |  | 59.62 | [12 empty] | VV | 2 | 2 | True | 0 | ROZPOCET
| VV |  | "3.NP" 72,93 |  | 72.93 | [12 empty] | VV | 2 | 2 | True | 0 | ROZPOCET
| VV |  | "4.NP" 72,16 |  | 72.16 | [12 empty] | VV | 2 | 2 | True | 0 | ROZPOCET
| VV |  | "podkroví" 84,26 |  | 84.26 | [12 empty] | VV | 2 | 2 | True | 0 | ROZPOCET
| VV |  | Součet |  | 353.1 | [12 empty] | VV | 2 | 4 | True | 1 | ROZPOCET
64 | K | 762812931 | Zabednění záklopu stropu prkny nebo fošnami (materiál v ceně) tl. do 32 mm, plochy jednotlivě do 0,25 m2 | m2 | 353.1 |  | 0 | CS ÚRS 2024 02 |  | základní |  | 0 | 0.01913 | 6.7548 | 0 | 0 | 16 | K | 2 |  |  |  | ROZPOCET | 0 | 0 | 0 | 0 | 0 | 1 | 0 | 16 | 1757996082
| Online PSC |  | https://podminky.urs.cz/item/CS_URS_2024_02/762812931 | [14 empty] | Online PSC | 2
| VV |  | "1.NP" 64,13 |  | 64.13 | [12 empty] | VV | 2 | 2 | True | 0 | ROZPOCET
| VV |  | "2.NP" 59,62 |  | 59.62 | [12 empty] | VV | 2 | 2 | True | 0 | ROZPOCET
| VV |  | "3.NP" 72,93 |  | 72.93 | [12 empty] | VV | 2 | 2 | True | 0 | ROZPOCET
| VV |  | "4.NP" 72,16 |  | 72.16 | [12 empty] | VV | 2 | 2 | True | 0 | ROZPOCET
| VV |  | "podkroví" 84,26 |  | 84.26 | [12 empty] | VV | 2 | 2 | True | 0 | ROZPOCET
| VV |  | Součet |  | 353.1 | [12 empty] | VV | 2 | 4 | True | 1 | ROZPOCET
65 | K | 762821951 | Vyřezání části stropního trámu průřezové plochy přes 450 cm2, délky vyřezané části trámu přes 1 do 3 m | m | 369.6 |  | 0 | CS ÚRS 2024 02 |  | základní |  | 0 | 0 | 0 | 0.033 | 12.1968 | 16 | K | 2 |  |  |  | ROZPOCET | 0 | 0 | 0 | 0 | 0 | 1 | 0 | 16 | 763569111
| Online PSC |  | https://podminky.urs.cz/item/CS_URS_2024_02/762821951 | [14 empty] | Online PSC | 2
| VV |  | "stropní trámy u stěny" | [14 empty] | VV | 2 | 1 | True | 0 | ROZPOCET
| VV |  | 46,20*4/0,50 |  | 369.6 | [12 empty] | VV | 2 | 2 | True | 1 | ROZPOCET
66 | K | 762822925 | Doplnění části stropního trámu (materiál v ceně) z hranolů, nebo hranolků, průřezové plochy přes 450 do 600 cm2 | m | 369.6 |  | 0 | CS ÚRS 2024 02 |  | základní |  | 0 | 0.0364 | 13.4534 | 0 | 0 | 16 | K | 2 |  |  |  | ROZPOCET | 0 | 0 | 0 | 0 | 0 | 1 | 0 | 16 | -577262626
| Online PSC |  | https://podminky.urs.cz/item/CS_URS_2024_02/762822925 | [14 empty] | Online PSC | 2
67 | K | 762841812 | Demontáž podbíjení obkladů stropů a střech sklonu do 60° z hrubých prken tl. do 35 mm s omítkou | m2 | 353.1 |  | 0 | CS ÚRS 2024 02 |  | základní |  | 0 | 0 | 0 | 0.04 | 14.124 | 16 | K | 2 |  |  |  | ROZPOCET | 0 | 0 | 0 | 0 | 0 | 1 | 0 | 16 | -1462364123
| Online PSC |  | https://podminky.urs.cz/item/CS_URS_2024_02/762841812 | [14 empty] | Online PSC | 2
| VV |  | "1.NP" 64,13 |  | 64.13 | [12 empty] | VV | 2 | 2 | True | 0 | ROZPOCET
| VV |  | "2.NP" 59,62 |  | 59.62 | [12 empty] | VV | 2 | 2 | True | 0 | ROZPOCET
| VV |  | "3.NP" 72,93 |  | 72.93 | [12 empty] | VV | 2 | 2 | True | 0 | ROZPOCET
| VV |  | "4.NP" 72,16 |  | 72.16 | [12 empty] | VV | 2 | 2 | True | 0 | ROZPOCET
| VV |  | "podkroví" 84,26 |  | 84.26 | [12 empty] | VV | 2 | 2 | True | 0 | ROZPOCET
| VV |  | Součet |  | 353.1 | [12 empty] | VV | 2 | 4 | True | 1 | ROZPOCET
68 | K | 762841931 | Podbíjení (materiál v ceně) doplnění prkny tl. do 32 mm nehoblovanými na sraz, plochy jednotlivě do 0,25 m2 | m2 | 353.1 |  | 0 | CS ÚRS 2024 02 |  | základní |  | 0 | 0.01911 | 6.7477 | 0 | 0 | 16 | K | 2 |  |  |  | ROZPOCET | 0 | 0 | 0 | 0 | 0 | 1 | 0 | 16 | -687391085
| Online PSC |  | https://podminky.urs.cz/item/CS_URS_2024_02/762841931 | [14 empty] | Online PSC | 2
| VV |  | "1.NP" 64,13 |  | 64.13 | [12 empty] | VV | 2 | 2 | True | 0 | ROZPOCET
| VV |  | "2.NP" 59,62 |  | 59.62 | [12 empty] | VV | 2 | 2 | True | 0 | ROZPOCET
| VV |  | "3.NP" 72,93 |  | 72.93 | [12 empty] | VV | 2 | 2 | True | 0 | ROZPOCET
| VV |  | "4.NP" 72,16 |  | 72.16 | [12 empty] | VV | 2 | 2 | True | 0 | ROZPOCET
| VV |  | "podkroví" 84,26 |  | 84.26 | [12 empty] | VV | 2 | 2 | True | 0 | ROZPOCET
| VV |  | Součet |  | 353.1 | [12 empty] | VV | 2 | 4 | True | 1 | ROZPOCET
69 | K | 998762103 | Přesun hmot pro konstrukce tesařské stanovený z hmotnosti přesunovaného materiálu vodorovná dopravní vzdálenost do 50 m základní v objektech výšky přes 12 do 24 m | t | 40.895 |  | 0 | CS ÚRS 2024 02 |  | základní |  | 0 | 0 | 0 | 0 | 0 | 16 | K | 2 |  |  |  | ROZPOCET | 0 | 0 | 0 | 0 | 0 | 1 | 0 | 16 | -2059496452
| Online PSC |  | https://podminky.urs.cz/item/CS_URS_2024_02/998762103 | [14 empty] | Online PSC | 2
| D | 766 | Konstrukce truhlářské |  |  |  | 0 |  |  |  |  | 0 |  | 0 |  | 0.41175 | 2 | D | 1 |  |  |  | ROZPOCET | [6 empty] | 0
70 | K | 766411821 | Demontáž obložení stěn palubkami k pozdějšímu zpětnému použití | m2 | 37.5 |  | 0 | CS ÚRS 2024 02 |  | základní |  | 0 | 0 | 0 | 0.01098 | 0.41175 | 16 | K | 2 |  |  |  | ROZPOCET | 0 | 0 | 0 | 0 | 0 | 1 | 0 | 16 | 1038810334
| Online PSC |  | https://podminky.urs.cz/item/CS_URS_2024_02/766411821 | [14 empty] | Online PSC | 2
| P |  | Poznámka k položce: jedná se o obklad z prken vodorovně kladených s mezerou na šířku prkna, které jsou kotvené do ocelových profilů 50/50 mm a přikotveny k rámům ocelové konstrukce | [14 empty] | P | 2
| VV |  | "tělocvična kryty radiátorů" | [14 empty] | VV | 2 | 1 | True | 0 | ROZPOCET
| VV |  | 25,00*1,50 |  | 37.5 | [12 empty] | VV | 2 | 2 | True | 1 | ROZPOCET
71 | K | 766412213 | Montáž obložení stěn palubkami na pero a drážku plochy přes 5 m2 z měkkého dřeva, šířky přes 80 do 100 mm | m2 | 37.5 |  | 0 | CS ÚRS 2024 02 |  | základní |  | 0 | 0 | 0 | 0 | 0 | 16 | K | 2 |  |  |  | ROZPOCET | 0 | 0 | 0 | 0 | 0 | 1 | 0 | 16 | -552855067
| Online PSC |  | https://podminky.urs.cz/item/CS_URS_2024_02/766412213 | [14 empty] | Online PSC | 2
| P |  | Poznámka k položce: Zpětná montáž demontovaných krytů | [14 empty] | P | 2
| VV |  | "tělocvična kryty radiátorů" | [14 empty] | VV | 2 | 1 | True | 0 | ROZPOCET
| VV |  | 25,00*1,50 |  | 37.5 | [12 empty] | VV | 2 | 2 | True | 1 | ROZPOCET
72 | K | 766492100R1 | Demontáž ribstole - tělocvična | ks | 2 |  | 0 |  |  | základní |  | 0 | 0 | 0 | 0 | 0 | 16 | K | 2 |  |  |  | ROZPOCET | 0 | 0 | 0 | 0 | 0 | 1 | 0 | 16 | 390375833
73 | K | 766492100R2 | Montáž ribstole - tělocvična | ks | 2 |  | 0 |  |  | základní |  | 0 | 0 | 0 | 0 | 0 | 16 | K | 2 |  |  |  | ROZPOCET | 0 | 0 | 0 | 0 | 0 | 1 | 0 | 16 | 800878627
| D | 767 | Konstrukce zámečnické |  |  |  | 0 |  |  |  |  | 0 |  | 0.022471 |  | 0.462 | 2 | D | 1 |  |  |  | ROZPOCET | [6 empty] | 0
74 | K | 767190122 | Montáž oplechování a lemování ocelových konstrukcí stěn, příček a střech z ocelových plechů, rš přes 100 do 330 mm | m | 123.55 |  | 0 | CS ÚRS 2024 02 |  | základní |  | 0 | 2e-05 | 0.002471 | 0 | 0 | 16 | K | 2 |  |  |  | ROZPOCET | 0 | 0 | 0 | 0 | 0 | 1 | 0 | 16 | -876033515
| Online PSC |  | https://podminky.urs.cz/item/CS_URS_2024_02/767190122 | [14 empty] | Online PSC | 2
| VV |  | "Kryty stupaček UT" | [14 empty] | VV | 2 | 1 | True | 0 | ROZPOCET
| VV |  | 17,65*7 |  | 123.55 | [12 empty] | VV | 2 | 2 | True | 1 | ROZPOCET
75 | M | 13756626 | plech nerezový tl 1mm tabule- děrovaný | t | 0.02 |  | 0 | CS ÚRS 2024 02 |  | základní |  | 0 | 1 | 0.02 | 0 | 0 | 32 | M | 2 |  |  |  | ROZPOCET | 0 | 0 | 0 | 0 | 0 | 1 | 0 | 16 | -1638156308
| VV |  | 0,20*0,0001*17,65*7*8,00 |  | 0.02 | [12 empty] | VV | 2 | 2 | True | 1 | ROZPOCET
76 | K | 767590830 | Demontáž podlahových konstrukcí šroubovaných , nýtovaných nebo svařovaných z desek | m2 | 23.1 |  | 0 | CS ÚRS 2024 02 |  | základní |  | 0 | 0 | 0 | 0.02 | 0.462 | 16 | K | 2 |  |  |  | ROZPOCET | 0 | 0 | 0 | 0 | 0 | 1 | 0 | 16 | 941683169
| Online PSC |  | https://podminky.urs.cz/item/CS_URS_2024_02/767590830 | [14 empty] | Online PSC | 2
| VV |  | "podkroví trapézová strop. kce" | [14 empty] | VV | 2 | 1 | True | 0 | ROZPOCET
| VV |  | 46,20*0,50 |  | 23.1 | [12 empty] | VV | 2 | 2 | True | 1 | ROZPOCET
77 | K | 998767103 | Přesun hmot pro zámečnické konstrukce stanovený z hmotnosti přesunovaného materiálu vodorovná dopravní vzdálenost do 50 m základní v objektech výšky přes 12 do 24 m | t | 0.022 |  | 0 | CS ÚRS 2024 02 |  | základní |  | 0 | 0 | 0 | 0 | 0 | 16 | K | 2 |  |  |  | ROZPOCET | 0 | 0 | 0 | 0 | 0 | 1 | 0 | 16 | -1784072546
| Online PSC |  | https://podminky.urs.cz/item/CS_URS_2024_02/998767103 | [14 empty] | Online PSC | 2
| D | 775 | Podlahy skládané |  |  |  | 0 |  |  |  |  | 0 |  | 0.90887 |  | 0 | 2 | D | 1 |  |  |  | ROZPOCET | [6 empty] | 0
78 | K | 775530003 | Montáž podlah palubkových masivních s tmelením a broušením, bez povrchové úpravy a olištování s podkladem z OSB desek, šířky palubky do 120 mm celoplošně lepených | m2 | 33 |  | 0 | CS ÚRS 2024 02 |  | základní |  | 0 | 0.01144 | 0.37752 | 0 | 0 | 16 | K | 2 |  |  |  | ROZPOCET | 0 | 0 | 0 | 0 | 0 | 1 | 0 | 16 | 1177176781
| Online PSC |  | https://podminky.urs.cz/item/CS_URS_2024_02/775530003 | [14 empty] | Online PSC | 2
| VV |  | "tělocvična" 33,00 |  | 33 | [12 empty] | VV | 2 | 2 | True | 1 | ROZPOCET
79 | M | 61189990 | palubky podlahové smrk tl 28mm A/B | m2 | 35.64 |  | 0 | CS ÚRS 2024 02 |  | základní |  | 0 | 0.01372 | 0.48898 | 0 | 0 | 32 | M | 2 |  |  |  | ROZPOCET | 0 | 0 | 0 | 0 | 0 | 1 | 0 | 16 | 1282989345
| VV |  | 33*1,08 'Přepočtené koeficientem množství |  | 35.64 | [12 empty] | VV | 2 | 2 | False | 1 | ROZPOCET
80 | K | 775591191 | Ostatní prvky pro plovoucí podlahy montáž podložky vyrovnávací a tlumící | m2 | 33 |  | 0 | CS ÚRS 2024 02 |  | základní |  | 0 | 0 | 0 | 0 | 0 | 16 | K | 2 |  |  |  | ROZPOCET | 0 | 0 | 0 | 0 | 0 | 1 | 0 | 16 | 1298897604
| Online PSC |  | https://podminky.urs.cz/item/CS_URS_2024_02/775591191 | [14 empty] | Online PSC | 2
| VV |  | "tělocvična" 33,00 |  | 33 | [12 empty] | VV | 2 | 2 | True | 1 | ROZPOCET
81 | M | 61155354 | podložka izolační z pěnového PE 5mm | m2 | 35.64 |  | 0 | CS ÚRS 2024 02 |  | základní |  | 0 | 0.0008 | 0.028512 | 0 | 0 | 32 | M | 2 |  |  |  | ROZPOCET | 0 | 0 | 0 | 0 | 0 | 1 | 0 | 16 | -63201975
| VV |  | 33*1,08 'Přepočtené koeficientem množství |  | 35.64 | [12 empty] | VV | 2 | 2 | False | 1 | ROZPOCET
82 | K | 775591311 | Skládané podlahy - ostatní práce lakování jednotlivé operace základní lak | m2 | 33 |  | 0 | CS ÚRS 2024 02 |  | základní |  | 0 | 0.00016 | 0.00528 | 0 | 0 | 16 | K | 2 |  |  |  | ROZPOCET | 0 | 0 | 0 | 0 | 0 | 1 | 0 | 16 | 1634863094
| Online PSC |  | https://podminky.urs.cz/item/CS_URS_2024_02/775591311 | [14 empty] | Online PSC | 2
83 | K | 775591313 | Skládané podlahy - ostatní práce lakování jednotlivé operace vrchní lak pro vysokou zátěž (sportovní prostory) | m2 | 33 |  | 0 | CS ÚRS 2024 02 |  | základní |  | 0 | 0.00015 | 0.00495 | 0 | 0 | 16 | K | 2 |  |  |  | ROZPOCET | 0 | 0 | 0 | 0 | 0 | 1 | 0 | 16 | 796874739
| Online PSC |  | https://podminky.urs.cz/item/CS_URS_2024_02/775591313 | [14 empty] | Online PSC | 2
84 | K | 775591316 | Skládané podlahy - ostatní práce lakování jednotlivé operace mezibroušení mezi vrstvami laku | m2 | 33 |  | 0 | CS ÚRS 2024 02 |  | základní |  | 0 | 1e-05 | 0.00033 | 0 | 0 | 16 | K | 2 |  |  |  | ROZPOCET | 0 | 0 | 0 | 0 | 0 | 1 | 0 | 16 | 1140933289
| Online PSC |  | https://podminky.urs.cz/item/CS_URS_2024_02/775591316 | [14 empty] | Online PSC | 2
85 | K | 775591411 | Skládané podlahy - ostatní práce dokončovací nátěr olejem a voskování | m2 | 33 |  | 0 | CS ÚRS 2024 02 |  | základní |  | 0 | 0.0001 | 0.0033 | 0 | 0 | 16 | K | 2 |  |  |  | ROZPOCET | 0 | 0 | 0 | 0 | 0 | 1 | 0 | 16 | -220010050
| Online PSC |  | https://podminky.urs.cz/item/CS_URS_2024_02/775591411 | [14 empty] | Online PSC | 2
86 | K | 998775103 | Přesun hmot pro podlahy skládané stanovený z hmotnosti přesunovaného materiálu vodorovná dopravní vzdálenost do 50 m základní v objektech výšky přes 12 do 24 m | t | 0.909 |  | 0 | CS ÚRS 2024 02 |  | základní |  | 0 | 0 | 0 | 0 | 0 | 16 | K | 2 |  |  |  | ROZPOCET | 0 | 0 | 0 | 0 | 0 | 1 | 0 | 16 | -626592717
| Online PSC |  | https://podminky.urs.cz/item/CS_URS_2024_02/998775103 | [14 empty] | Online PSC | 2
| D | 776 | Podlahy povlakové |  |  |  | 0 |  |  |  |  | 0 |  | 3.1545 |  | 1.8883 | 2 | D | 1 |  |  |  | ROZPOCET | [6 empty] | 0
87 | K | 776201811 | Demontáž povlakových podlahovin lepených ručně bez podložky | m2 | 706 |  | 0 | CS ÚRS 2024 02 |  | základní |  | 0 | 0 | 0 | 0.0025 | 1.765 | 16 | K | 2 |  |  |  | ROZPOCET | 0 | 0 | 0 | 0 | 0 | 1 | 0 | 16 | -1263757497
| Online PSC |  | https://podminky.urs.cz/item/CS_URS_2024_02/776201811 | [14 empty] | Online PSC | 2
| VV |  | "1.NP" 64,13 |  | 64.13 | [12 empty] | VV | 2 | 2 | True | 0 | ROZPOCET
| VV |  | "2.NP" 59,62 |  | 59.62 | [12 empty] | VV | 2 | 2 | True | 0 | ROZPOCET
| VV |  | "3.NP" 72,93 |  | 72.93 | [12 empty] | VV | 2 | 2 | True | 0 | ROZPOCET
| VV |  | "4.NP" 72,16 |  | 72.16 | [12 empty] | VV | 2 | 2 | True | 0 | ROZPOCET
| VV |  | "podkroví" 84,26 |  | 84.26 | [12 empty] | VV | 2 | 2 | True | 0 | ROZPOCET
| VV |  | Mezisoučet |  | 353.1 | [12 empty] | VV | 2 | 3 | True | 0 | ROZPOCET
| VV |  | 353*2"zvětšení z důvodu PVC krytin v pásech pro obnovení" |  | 706 | [12 empty] | VV | 2 | 2 | True | 1 | ROZPOCET
88 | K | 776221111 | Montáž podlahovin z PE položením z pásů | m2 | 706 |  | 0 | CS ÚRS 2024 02 |  | základní |  | 0 | 0.0003 | 0.2118 | 0 | 0 | 16 | K | 2 |  |  |  | ROZPOCET | 0 | 0 | 0 | 0 | 0 | 1 | 0 | 16 | -656346168
| Online PSC |  | https://podminky.urs.cz/item/CS_URS_2024_02/776221111 | [14 empty] | Online PSC | 2
| VV |  | "1.NP" 64,13 |  | 64.13 | [12 empty] | VV | 2 | 2 | True | 0 | ROZPOCET
| VV |  | "2.NP" 59,62 |  | 59.62 | [12 empty] | VV | 2 | 2 | True | 0 | ROZPOCET
| VV |  | "3.NP" 72,93 |  | 72.93 | [12 empty] | VV | 2 | 2 | True | 0 | ROZPOCET
| VV |  | "4.NP" 72,16 |  | 72.16 | [12 empty] | VV | 2 | 2 | True | 0 | ROZPOCET
| VV |  | "podkroví" 84,26 |  | 84.26 | [12 empty] | VV | 2 | 2 | True | 0 | ROZPOCET
| VV |  | Mezisoučet |  | 353.1 | [12 empty] | VV | 2 | 3 | True | 0 | ROZPOCET
| VV |  | 353*2"zvětšení z důvodu PVC krytin v pásech pro obnovení" |  | 706 | [12 empty] | VV | 2 | 2 | True | 1 | ROZPOCET
89 | M | 28412285 | Krytina podlahová heterogenní tl 2mm | m2 | 776.6 |  | 0 | CS ÚRS 2024 02 |  | základní |  | 0 | 0.0032 | 2.4851 | 0 | 0 | 32 | M | 2 |  |  |  | ROZPOCET | 0 | 0 | 0 | 0 | 0 | 1 | 0 | 16 | 460407086
| P |  | Poznámka k položce: Pro školní využití Bez obsahu fenolftaleinu Podlahová krytina, která se skládá z několika vrstev (heterogenní), které se od sebe liší složením: - nášlapná vrstva s dekorem - podkladní probarvená vrstva - podkladní vrstva Šířka role: 1,5m Tloušťka: 2mm Délka role: 12m Nášlapná vrstva: 0,7mm Hmotnost: 3,060g/m2 Tloušťka 2 mm Třída zátěže 34, 43 Textilní podložka Ne | [14 empty] | P | 2
| VV |  | 706*1,1 'Přepočtené koeficientem množství |  | 776.6 | [12 empty] | VV | 2 | 2 | False | 1 | ROZPOCET
90 | K | 776221111 | Montáž podlahovin z PE položením z pásů | m2 | 693 |  | 0 | CS ÚRS 2024 02 |  | základní |  | 0 | 0.0003 | 0.2079 | 0 | 0 | 16 | K | 2 |  |  |  | ROZPOCET | 0 | 0 | 0 | 0 | 0 | 1 | 0 | 16 | 1199398586
| Online PSC |  | https://podminky.urs.cz/item/CS_URS_2024_02/776221111 | [14 empty] | Online PSC | 2
| VV |  | "položení na stávající podlahy jako ochrana při demontáží stropních konstrukcí" | [14 empty] | VV | 2 | 1 | True | 0 | ROZPOCET
| VV |  | 46,20*3,0*5 |  | 693 | [12 empty] | VV | 2 | 2 | True | 1 | ROZPOCET
91 | M | 28320110 | Izolační a stavební fólie 0,3 mm - fólie o tloušťce 0,3 mm s tolerancí 30 %. Navrženo pro vytvoření vrstvy proti vlhkosti pod podlahami, podlahovými krytinami nebo potěry. Poskytuje ochranu proti vlhkosti pro tepelnou a zvukovou izolaci v podlahových konstrukcích, používá se při všech renovačních a stavebních pracích k ochraně proti vlhkosti, prachu, větru atd. | m2 | 762.3 |  | 0 | CS ÚRS 2024 02 |  | základní |  | 0 | 0.0001 | 0.07623 | 0 | 0 | 32 | M | 2 |  |  |  | ROZPOCET | 0 | 0 | 0 | 0 | 0 | 1 | 0 | 16 | 1632703012
| P |  | Poznámka k položce: Role 5,00 x 20,00 m | [14 empty] | P | 2
| VV |  | 693*1,1 'Přepočtené koeficientem množství |  | 762.3 | [12 empty] | VV | 2 | 2 | False | 1 | ROZPOCET
92 | K | 776223111 | Montáž podlahovin z PVC spoj podlah svařováním za tepla (včetně frézování) | m | 231 |  | 0 | CS ÚRS 2024 02 |  | základní |  | 0 | 2e-05 | 0.00462 | 0 | 0 | 16 | K | 2 |  |  |  | ROZPOCET | 0 | 0 | 0 | 0 | 0 | 1 | 0 | 16 | -132467940
| Online PSC |  | https://podminky.urs.cz/item/CS_URS_2024_02/776223111 | [14 empty] | Online PSC | 2
| VV |  | 462*0,5 'Přepočtené koeficientem množství |  | 231 | [12 empty] | VV | 2 | 2 | False | 1 | ROZPOCET
93 | K | 776410811 | Demontáž soklíků nebo lišt pryžových nebo plastových | m | 411 |  | 0 | CS ÚRS 2024 02 |  | základní |  | 0 | 0 | 0 | 0.0003 | 0.1233 | 16 | K | 2 |  |  |  | ROZPOCET | 0 | 0 | 0 | 0 | 0 | 1 | 0 | 16 | -286687298
| Online PSC |  | https://podminky.urs.cz/item/CS_URS_2024_02/776410811 | [14 empty] | Online PSC | 2
| VV |  | (46,20+2,0*18)*5 |  | 411 | [12 empty] | VV | 2 | 2 | True | 1 | ROZPOCET
94 | K | 776411111 | Montáž soklíků lepením obvodových, výšky do 80 mm | m | 571 |  | 0 | CS ÚRS 2024 02 |  | základní |  | 0 | 1e-05 | 0.00571 | 0 | 0 | 16 | K | 2 |  |  |  | ROZPOCET | 0 | 0 | 0 | 0 | 0 | 1 | 0 | 16 | 1637616951
| Online PSC |  | https://podminky.urs.cz/item/CS_URS_2024_02/776411111 | [14 empty] | Online PSC | 2
| VV |  | 46,20*5 |  | 231 | [12 empty] | VV | 2 | 2 | True | 0 | ROZPOCET
| VV |  | 17*2,00*2*5 |  | 340 | [12 empty] | VV | 2 | 2 | True | 0 | ROZPOCET
| VV |  | Součet |  | 571 | [12 empty] | VV | 2 | 4 | True | 1 | ROZPOCET
95 | M | 28411007 | lišta soklová PVC 15x50mm | m | 582.42 |  | 0 | CS ÚRS 2024 02 |  | základní |  | 0 | 0.00028 | 0.16308 | 0 | 0 | 32 | M | 2 |  |  |  | ROZPOCET | 0 | 0 | 0 | 0 | 0 | 1 | 0 | 16 | 1467001444
| VV |  | 571*1,02 'Přepočtené koeficientem množství |  | 582.42 | [12 empty] | VV | 2 | 2 | False | 1 | ROZPOCET
96 | K | 998776103 | Přesun hmot pro podlahy povlakové stanovený z hmotnosti přesunovaného materiálu vodorovná dopravní vzdálenost do 50 m základní v objektech výšky přes 12 do 24 m | t | 3.154 |  | 0 | CS ÚRS 2024 02 |  | základní |  | 0 | 0 | 0 | 0 | 0 | 16 | K | 2 |  |  |  | ROZPOCET | 0 | 0 | 0 | 0 | 0 | 1 | 0 | 16 | 131488439
| Online PSC |  | https://podminky.urs.cz/item/CS_URS_2024_02/998776103 | [14 empty] | Online PSC | 2
| D | 783 | Dokončovací práce - nátěry |  |  |  | 0 |  |  |  |  | 0 |  | 0.0296 |  | 0 | 2 | D | 1 |  |  |  | ROZPOCET | [6 empty] | 0
97 | K | 783601341 | Příprava podkladu otopných těles před provedením nátěrů litinových odrezivěním bezoplachovým | m2 | 40 |  | 0 | CS ÚRS 2024 02 |  | základní |  | 0 | 9e-05 | 0.0036 | 0 | 0 | 16 | K | 2 |  |  |  | ROZPOCET | 0 | 0 | 0 | 0 | 0 | 1 | 0 | 16 | 1065626953
| Online PSC |  | https://podminky.urs.cz/item/CS_URS_2024_02/783601341 | [14 empty] | Online PSC | 2
98 | K | 783601345 | Příprava podkladu otopných těles před provedením nátěrů litinových odmaštěním vodou ředitelným | m2 | 40 |  | 0 | CS ÚRS 2024 02 |  | základní |  | 0 | 0.00023 | 0.0092 | 0 | 0 | 16 | K | 2 |  |  |  | ROZPOCET | 0 | 0 | 0 | 0 | 0 | 1 | 0 | 16 | -1503441247
| Online PSC |  | https://podminky.urs.cz/item/CS_URS_2024_02/783601345 | [14 empty] | Online PSC | 2
99 | K | 783601441 | Příprava podkladu otopných těles před provedením nátěrů litinových očištění ometením | m2 | 40 |  | 0 | CS ÚRS 2024 02 |  | základní |  | 0 | 0 | 0 | 0 | 0 | 16 | K | 2 |  |  |  | ROZPOCET | 0 | 0 | 0 | 0 | 0 | 1 | 0 | 16 | 806394118
| Online PSC |  | https://podminky.urs.cz/item/CS_URS_2024_02/783601441 | [14 empty] | Online PSC | 2
100 | K | 783614141 | Základní nátěr otopných těles jednonásobný litinových syntetický | m2 | 40 |  | 0 | CS ÚRS 2024 02 |  | základní |  | 0 | 0.00017 | 0.0068 | 0 | 0 | 16 | K | 2 |  |  |  | ROZPOCET | 0 | 0 | 0 | 0 | 0 | 1 | 0 | 16 | -44945582
| Online PSC |  | https://podminky.urs.cz/item/CS_URS_2024_02/783614141 | [14 empty] | Online PSC | 2
101 | K | 783617141 | Krycí nátěr (email) otopných těles litinových jednonásobný syntetický | m2 | 40 |  | 0 | CS ÚRS 2024 02 |  | základní |  | 0 | 0.00021 | 0.0084 | 0 | 0 | 16 | K | 2 |  |  |  | ROZPOCET | 0 | 0 | 0 | 0 | 0 | 1 | 0 | 16 | 1065374109
| Online PSC |  | https://podminky.urs.cz/item/CS_URS_2024_02/783617141 | [14 empty] | Online PSC | 2
102 | K | 783622141 | Tmelení otopných těles včetně přebroušení tmelených míst litinových, tmelem disperzním akrylátovým nebo latexovým | m2 | 40 |  | 0 | CS ÚRS 2024 02 |  | základní |  | 0 | 4e-05 | 0.0016 | 0 | 0 | 16 | K | 2 |  |  |  | ROZPOCET | 0 | 0 | 0 | 0 | 0 | 1 | 0 | 16 | 1670932438
| Online PSC |  | https://podminky.urs.cz/item/CS_URS_2024_02/783622141 | [14 empty] | Online PSC | 2
| D | 784 | Dokončovací práce - malby a tapety |  |  |  | 0 |  |  |  |  | 0 |  | 0.10005 |  | 0 | 2 | D | 1 |  |  |  | ROZPOCET | [6 empty] | 0
103 | K | 784211103 | Malby z malířských směsí oděruvzdorných za mokra dvojnásobné, bílé za mokra oděruvzdorné výborně v místnostech výšky přes 3,80 do 5,00 m | m2 | 345 |  | 0 | CS ÚRS 2024 02 |  | základní |  | 0 | 0.00029 | 0.10005 | 0 | 0 | 16 | K | 2 |  |  |  | ROZPOCET | 0 | 0 | 0 | 0 | 0 | 1 | 0 | 16 | 763183939
| Online PSC |  | https://podminky.urs.cz/item/CS_URS_2024_02/784211103 | [14 empty] | Online PSC | 2
| D | M | Práce a dodávky M |  |  |  | 0 |  |  |  |  | 0 |  | 0 |  | 0 | 3 | D | 0 |  |  |  | ROZPOCET | [6 empty] | 0
| D | 23-M | Montáže potrubí |  |  |  | 0 |  |  |  |  | 0 |  | 0 |  | 0 | 3 | D | 1 |  |  |  | ROZPOCET | [6 empty] | 0
104 | K | 230120043 | Čištění potrubí profukováním nebo proplachováním DN 50 | m | 1173.05 |  | 0 | CS ÚRS 2024 02 |  | základní |  | 0 | 0 | 0 | 0 | 0 | 64 | K | 2 |  |  |  | ROZPOCET | 0 | 0 | 0 | 0 | 0 | 1 | 0 | 64 | 490076916
| Online PSC |  | https://podminky.urs.cz/item/CS_URS_2024_02/230120043 | [14 empty] | Online PSC | 2
| VV |  | "přemístění přípojek k radiátorům před zateplení stěn" | [14 empty] | VV | 2 | 1 | True | 0 | ROZPOCET
| VV |  | 7*2*2*6*3,5 |  | 588 | [12 empty] | VV | 2 | 2 | True | 0 | ROZPOCET
| VV |  | "Stupačky"17*17,65 |  | 300.05 | [12 empty] | VV | 2 | 2 | True | 0 | ROZPOCET
| VV |  | "1.PP" 285,00 |  | 285 | [12 empty] | VV | 2 | 2 | True | 0 | ROZPOCET
| VV |  | Součet |  | 1173.05 | [12 empty] | VV | 2 | 4 | True | 1 | ROZPOCET
| D | HZS | Hodinové zúčtovací sazby |  |  |  | 0 |  |  |  |  | 0 |  | 0 |  | 0 | 4 | D | 0 |  |  |  | ROZPOCET | [6 empty] | 0
105 | K | HZS1292 | Hodinové zúčtovací sazby profesí HSV zemní a pomocné práce stavební dělník | hod | 500 |  | 0 | CS ÚRS 2024 02 |  | základní |  | 0 | 0 | 0 | 0 | 0 | 512 | K | 1 |  |  |  | ROZPOCET | 0 | 0 | 0 | 0 | 0 | 1 | 0 | 512 | 1217470620
| Online PSC |  | https://podminky.urs.cz/item/CS_URS_2024_02/HZS1292 | [14 empty] | Online PSC | 1
| VV |  | "stěhování zařízení a vybavení"500 |  | 500 | [12 empty] | VV | 1 | 2 | True | 1 | ROZPOCET

## 01.02 - Vnější zateplení ...
{673a20ec-ec70-49ff-a082-71cf7c8ef3c1}
2
| KRYCÍ LIST SOUPISU PRACÍ | [7 empty] | v --- níže se nacházejí doplnkové a pomocné údaje k sestavám --- v | [8 empty] | False
Stavba:
Energeticky úspory objektu Střední odborné školy obchodu, užitého umění a designu Plzeň, Nerudova 33
Objekt:
01 - D.1.1. ASŘ
Soupis:
01.02 - Vnější zateplení dvorních fasád
| KSO: |  | 801 33 12 |  |  | CC-CZ:
| Místo: |  | Plzeň |  |  | Datum: | 26. 11. 2024
| Zadavatel: |  |  |  |  | IČ:
DIČ:
| Účastník: |  |  |  |  | IČ: | Vyplň údaj
|  | Vyplň údaj |  |  |  | DIČ: | Vyplň údaj
| Projektant: |  |  |  |  | IČ:
DIČ:
| Zpracovatel: |  |  |  |  | IČ:
DIČ:
Poznámka:
| Cena bez DPH | [5 empty] | 0
|  |  | Základ daně |  |  | Sazba daně | Výše daně
| DPH | základní | 0 |  |  | 21% | 0
|  | snížená | 0 |  |  | 12% | 0
|  | zákl. přenesená | 0 |  |  | 21% | 0
|  | sníž. přenesená | 0 |  |  | 12% | 0
|  | nulová | 0 |  |  | 0% | 0
| Cena s DPH |  |  | v | CZK |  | 0
REKAPITULACE ČLENĚNÍ SOUPISU PRACÍ
Stavba:
Energeticky úspory objektu Střední odborné školy obchodu, užitého umění a designu Plzeň, Nerudova 33
Objekt:
01 - D.1.1. ASŘ
Soupis:
01.02 - Vnější zateplení dvorních fasád
Místo: |  |  | Plzeň |  |  | Datum: | 26. 11. 2024
Zadavatel: | [5 empty] | Projektant:
Účastník: |  |  | Vyplň údaj |  |  | Zpracovatel:
Kód dílu - Popis | [6 empty] | Cena celkem [CZK]
Náklady stavby celkem | [6 empty] | 0 | [11 empty] | -1
| HSV - Práce a dodávky HSV | [5 empty] | 0
| 1 - Zemní práce | [5 empty] | 0
| 5 - Komunikace pozemní | [5 empty] | 0
| 6 - Úpravy povrchů, podlahy a osazování výplní | [5 empty] | 0
| 9 - Ostatní konstrukce a práce, bourání | [5 empty] | 0
| 997 - Přesun sutě | [5 empty] | 0
| 998 - Přesun hmot | [5 empty] | 0
| PSV - Práce a dodávky PSV | [5 empty] | 0
| 721 - Zdravotechnika - vnitřní kanalizace | [5 empty] | 0
| 741 - Elektroinstalace - silnoproud | [5 empty] | 0
| 764 - Konstrukce klempířské | [5 empty] | 0
| 767 - Konstrukce zámečnické | [5 empty] | 0
| 783 - Dokončovací práce - nátěry | [5 empty] | 0
| VRN - Vedlejší rozpočtové náklady | [5 empty] | 0
| VRN4 - Inženýrská činnost | [5 empty] | 0
SOUPIS PRACÍ
Stavba:
Energeticky úspory objektu Střední odborné školy obchodu, užitého umění a designu Plzeň, Nerudova 33
Objekt:
01 - D.1.1. ASŘ
Soupis:
01.02 - Vnější zateplení dvorních fasád
Místo: |  |  | Plzeň |  |  | Datum: | 26. 11. 2024
Zadavatel: | [5 empty] | Projektant:
Účastník: |  |  | Vyplň údaj |  |  | Zpracovatel:
PČ | Typ | Kód | Popis | MJ | Množství | J.cena [CZK] | Cena celkem [CZK] | Cenová soustava |  | DPH | J. Nh [h] | Nh celkem [h] | J. hmotnost [t] | Hmotnost celkem [t] | J. suť [t] | Suť Celkem [t]
Náklady soupisu celkem | [6 empty] | 0 |  |  |  |  | 0 |  | 114.2734 |  | 127.8408 |  | D | -1 | [10 empty] | 0
| D | HSV | Práce a dodávky HSV |  |  |  | 0 |  |  |  |  | 0 |  | 112.719 |  | 125.4383 | 1 | D | 0 |  |  |  | ROZPOCET | [6 empty] | 0
| D | 1 | Zemní práce |  |  |  | 0 |  |  |  |  | 0 |  | 0 |  | 7.956 | 1 | D | 1 |  |  |  | ROZPOCET | [6 empty] | 0
1 | K | 113106023 | Rozebrání dlažeb a dílců při překopech inženýrských sítí s přemístěním hmot na skládku na vzdálenost do 3 m nebo s naložením na dopravní prostředek ručně komunikací pro pěší s ložem z kameniva nebo živice a s výplní spár ze zámkové dlažby | m2 | 30.6 |  | 0 | CS ÚRS 2024 02 |  | základní |  | 0 | 0 | 0 | 0.26 | 7.956 | 4 | K | 2 |  |  |  | ROZPOCET | 0 | 0 | 0 | 0 | 0 | 1 | 0 | 4 | -1543268473
| Online PSC |  | https://podminky.urs.cz/item/CS_URS_2024_02/113106023 | [14 empty] | Online PSC | 2
| VV |  | "sokl pro desky XPS" 61,20*0,50 |  | 30.6 | [12 empty] | VV | 2 | 2 | True | 1 | ROZPOCET
| D | 5 | Komunikace pozemní |  |  |  | 0 |  |  |  |  | 0 |  | 2.773 |  | 0 | 1 | D | 1 |  |  |  | ROZPOCET | [6 empty] | 0
2 | K | 596211210 | Kladení dlažby z betonových zámkových dlaždic komunikací pro pěší ručně s ložem z kameniva těženého nebo drceného tl. do 40 mm, s vyplněním spár s dvojitým hutněním, vibrováním a se smetením přebytečného materiálu na krajnici tl. 80 mm skupiny A, pro plochy do 50 m2 | m2 | 30.6 |  | 0 | CS ÚRS 2024 02 |  | základní |  | 0 | 0.09062 | 2.773 | 0 | 0 | 4 | K | 2 |  |  |  | ROZPOCET | 0 | 0 | 0 | 0 | 0 | 1 | 0 | 4 | 34135183
| Online PSC |  | https://podminky.urs.cz/item/CS_URS_2024_02/596211210 | [14 empty] | Online PSC | 2
| VV |  | "sokl pro desky XPS" 61,20*0,50 |  | 30.6 | [12 empty] | VV | 2 | 2 | True | 1 | ROZPOCET
| D | 6 | Úpravy povrchů, podlahy a osazování výplní |  |  |  | 0 |  |  |  |  | 0 |  | 109.896 |  | 0.0023189 | 1 | D | 1 |  |  |  | ROZPOCET | [6 empty] | 0
3 | K | 622143002 | Montáž omítkových profilů plastových, pozinkovaných nebo dřevěných upevněných vtlačením do podkladní vrstvy nebo přibitím dilatačních s tkaninou | m | 47.8 |  | 0 | CS ÚRS 2024 02 |  | základní |  | 0 | 0 | 0 | 0 | 0 | 4 | K | 2 |  |  |  | ROZPOCET | 0 | 0 | 0 | 0 | 0 | 1 | 0 | 4 | -1077394132
| Online PSC |  | https://podminky.urs.cz/item/CS_URS_2024_02/622143002 | [14 empty] | Online PSC | 2
| VV |  | "Styk objektů" | [14 empty] | VV | 2 | 1 | True | 0 | ROZPOCET
| VV |  | 2*23,90 |  | 47.8 | [12 empty] | VV | 2 | 2 | True | 1 | ROZPOCET
4 | M | 55343014 | profil dilatační Pz+PVC pro vnitřní a vnější omítky tl 12mm | m | 50.19 |  | 0 | CS ÚRS 2024 02 |  | základní |  | 0 | 0.0001 | 0.005019 | 0 | 0 | 8 | M | 2 |  |  |  | ROZPOCET | 0 | 0 | 0 | 0 | 0 | 1 | 0 | 4 | -829502992
| VV |  | 47,8*1,05 'Přepočtené koeficientem množství |  | 50.19 | [12 empty] | VV | 2 | 2 | False | 1 | ROZPOCET
5 | K | 622143003 | Montáž omítkových profilů plastových, pozinkovaných nebo dřevěných upevněných vtlačením do podkladní vrstvy nebo přibitím rohových s tkaninou | m | 920.7 |  | 0 | CS ÚRS 2024 02 |  | základní |  | 0 | 0 | 0 | 0 | 0 | 4 | K | 2 |  |  |  | ROZPOCET | 0 | 0 | 0 | 0 | 0 | 1 | 0 | 4 | 1078336801
| Online PSC |  | https://podminky.urs.cz/item/CS_URS_2024_02/622143003 | [14 empty] | Online PSC | 2
| VV |  | "lomy fasády" 10*23,90 |  | 239 | [12 empty] | VV | 2 | 2 | True | 0 | ROZPOCET
| VV |  | "rohy špalety" | [14 empty] | VV | 2 | 1 | True | 0 | ROZPOCET
| VV |  | "1.PP" | [14 empty] | VV | 2 | 1 | True | 0 | ROZPOCET
| VV |  | (1,20*2+0,90*2)*19 |  | 79.8 | [12 empty] | VV | 2 | 2 | True | 0 | ROZPOCET
| VV |  | (0,90*4)*6 |  | 21.6 | [12 empty] | VV | 2 | 2 | True | 0 | ROZPOCET
| VV |  | (0,9*2+1,20*2)*7 |  | 29.4 | [12 empty] | VV | 2 | 2 | True | 0 | ROZPOCET
| VV |  | "1.NP" | [14 empty] | VV | 2 | 1 | True | 0 | ROZPOCET
| VV |  | (1,50*2+2,40*2)*1 |  | 7.8 | [12 empty] | VV | 2 | 2 | True | 0 | ROZPOCET
| VV |  | (1,40*2+2,55*2)*3 |  | 23.7 | [12 empty] | VV | 2 | 2 | True | 0 | ROZPOCET
| VV |  | (0,75*2+1,0*2)*3 |  | 10.5 | [12 empty] | VV | 2 | 2 | True | 0 | ROZPOCET
| VV |  | (1,20*2+2,40*2)*1 |  | 7.2 | [12 empty] | VV | 2 | 2 | True | 0 | ROZPOCET
| VV |  | (0,75*2+2,0*2)*3 |  | 16.5 | [12 empty] | VV | 2 | 2 | True | 0 | ROZPOCET
| VV |  | (0,7*2+2,1*2)*3 |  | 16.8 | [12 empty] | VV | 2 | 2 | True | 0 | ROZPOCET
| VV |  | (1,1*2+2,4*2)*1 |  | 7 | [12 empty] | VV | 2 | 2 | True | 0 | ROZPOCET
| VV |  | (1,3*2+2,55*2)*2 |  | 15.4 | [12 empty] | VV | 2 | 2 | True | 0 | ROZPOCET
| VV |  | "2.NP" | [14 empty] | VV | 2 | 1 | True | 0 | ROZPOCET
| VV |  | (1,50*2+2,4*2)*1 |  | 7.8 | [12 empty] | VV | 2 | 2 | True | 0 | ROZPOCET
| VV |  | (1,40*2+2,55*2)*3 |  | 23.7 | [12 empty] | VV | 2 | 2 | True | 0 | ROZPOCET
| VV |  | (0,75*2+1,0*2)*3 |  | 10.5 | [12 empty] | VV | 2 | 2 | True | 0 | ROZPOCET
| VV |  | (1,20*2+2,4*2)*2 |  | 14.4 | [12 empty] | VV | 2 | 2 | True | 0 | ROZPOCET
| VV |  | (0,75*2+2,0*2)*3 |  | 16.5 | [12 empty] | VV | 2 | 2 | True | 0 | ROZPOCET
| VV |  | (0,7*2+2,1*2)*3 |  | 16.8 | [12 empty] | VV | 2 | 2 | True | 0 | ROZPOCET
| VV |  | (1,1*2+2,4*2)*1 |  | 7 | [12 empty] | VV | 2 | 2 | True | 0 | ROZPOCET
| VV |  | (1,3*2+2,55*2)*2 |  | 15.4 | [12 empty] | VV | 2 | 2 | True | 0 | ROZPOCET
| VV |  | (2,0*2+2,4*2)*1 |  | 8.8 | [12 empty] | VV | 2 | 2 | True | 0 | ROZPOCET
| VV |  | "3.NP" | [14 empty] | VV | 2 | 1 | True | 0 | ROZPOCET
| VV |  | (1,5*2+2,4*2)*1 |  | 7.8 | [12 empty] | VV | 2 | 2 | True | 0 | ROZPOCET
| VV |  | (1,4*2+2,55*2)*3 |  | 23.7 | [12 empty] | VV | 2 | 2 | True | 0 | ROZPOCET
| VV |  | (0,75*2+1,0*2)*3 |  | 10.5 | [12 empty] | VV | 2 | 2 | True | 0 | ROZPOCET
| VV |  | (1,20*2+2,4*2)*2 |  | 14.4 | [12 empty] | VV | 2 | 2 | True | 0 | ROZPOCET
| VV |  | (0,75*2+2,0*2)*3 |  | 16.5 | [12 empty] | VV | 2 | 2 | True | 0 | ROZPOCET
| VV |  | (0,70*2+2,1*2)*3 |  | 16.8 | [12 empty] | VV | 2 | 2 | True | 0 | ROZPOCET
| VV |  | (1,10*2+2,4*2)*1 |  | 7 | [12 empty] | VV | 2 | 2 | True | 0 | ROZPOCET
| VV |  | (1,30*2+2,55*2)*1 |  | 7.7 | [12 empty] | VV | 2 | 2 | True | 0 | ROZPOCET
| VV |  | (2,0*2+2,4*2)*1 |  | 8.8 | [12 empty] | VV | 2 | 2 | True | 0 | ROZPOCET
| VV |  | "4.NP" | [14 empty] | VV | 2 | 1 | True | 0 | ROZPOCET
| VV |  | (1,5*2+2,4*2)*1 |  | 7.8 | [12 empty] | VV | 2 | 2 | True | 0 | ROZPOCET
| VV |  | (1,4*2+2,55*2)*3 |  | 23.7 | [12 empty] | VV | 2 | 2 | True | 0 | ROZPOCET
| VV |  | (0,75*2+1,0*2)*3 |  | 10.5 | [12 empty] | VV | 2 | 2 | True | 0 | ROZPOCET
| VV |  | (1,20*2+2,4*2)*2 |  | 14.4 | [12 empty] | VV | 2 | 2 | True | 0 | ROZPOCET
| VV |  | (0,75*2+2,0*2)*3 |  | 16.5 | [12 empty] | VV | 2 | 2 | True | 0 | ROZPOCET
| VV |  | (0,70*2+2,1*2)*3 |  | 16.8 | [12 empty] | VV | 2 | 2 | True | 0 | ROZPOCET
| VV |  | (1,10*2+2,4*2)*1 |  | 7 | [12 empty] | VV | 2 | 2 | True | 0 | ROZPOCET
| VV |  | (1,30*2+2,55*2)*2 |  | 15.4 | [12 empty] | VV | 2 | 2 | True | 0 | ROZPOCET
| VV |  | (2,0*2+2,4*2)*1 |  | 8.8 | [12 empty] | VV | 2 | 2 | True | 0 | ROZPOCET
| VV |  | "podkroví" | [14 empty] | VV | 2 | 1 | True | 0 | ROZPOCET
| VV |  | (0,75*2+1,0*2)*1 |  | 3.5 | [12 empty] | VV | 2 | 2 | True | 0 | ROZPOCET
| VV |  | (1,20*2+2,4*2)*2 |  | 14.4 | [12 empty] | VV | 2 | 2 | True | 0 | ROZPOCET
| VV |  | (0,75*2+2,40*2)*3 |  | 18.9 | [12 empty] | VV | 2 | 2 | True | 0 | ROZPOCET
| VV |  | (0,75*2+1,20*2)*2 |  | 7.8 | [12 empty] | VV | 2 | 2 | True | 0 | ROZPOCET
| VV |  | (1,20*4)*2 |  | 9.6 | [12 empty] | VV | 2 | 2 | True | 0 | ROZPOCET
| VV |  | (1,20*4)*4 |  | 19.2 | [12 empty] | VV | 2 | 2 | True | 0 | ROZPOCET
| VV |  | (0,75*2+1,0*2)*1 |  | 3.5 | [12 empty] | VV | 2 | 2 | True | 0 | ROZPOCET
| VV |  | (1,45*2+1,20*2)*1 |  | 5.3 | [12 empty] | VV | 2 | 2 | True | 0 | ROZPOCET
| VV |  | (2,0*2+2,4*2)*1 |  | 8.8 | [12 empty] | VV | 2 | 2 | True | 0 | ROZPOCET
| VV |  | Součet |  | 920.7 | [12 empty] | VV | 2 | 4 | True | 1 | ROZPOCET
6 | M | 63127464 | profil rohový Al s výztužnou tkaninou š 100/100mm | m | 966.735 |  | 0 | CS ÚRS 2024 02 |  | základní |  | 0 | 0.0001 | 0.096673 | 0 | 0 | 8 | M | 2 |  |  |  | ROZPOCET | 0 | 0 | 0 | 0 | 0 | 1 | 0 | 4 | 1401907797
| VV |  | 920,7*1,05 'Přepočtené koeficientem množství |  | 966.735 | [12 empty] | VV | 2 | 2 | False | 1 | ROZPOCET
7 | K | 622143004 | Montáž omítkových profilů plastových, pozinkovaných nebo dřevěných upevněných vtlačením do podkladní vrstvy nebo přibitím začišťovacích samolepících pro vytvoření dilatujícího spoje s okenním rámem | m | 920.7 |  | 0 | CS ÚRS 2024 02 |  | základní |  | 0 | 0 | 0 | 0 | 0 | 4 | K | 2 |  |  |  | ROZPOCET | 0 | 0 | 0 | 0 | 0 | 1 | 0 | 4 | -1304905734
| Online PSC |  | https://podminky.urs.cz/item/CS_URS_2024_02/622143004 | [14 empty] | Online PSC | 2
| VV |  | "lomy fasády" 10*23,90 |  | 239 | [12 empty] | VV | 2 | 2 | True | 0 | ROZPOCET
| VV |  | "rohy špalety" | [14 empty] | VV | 2 | 1 | True | 0 | ROZPOCET
| VV |  | "1.PP" | [14 empty] | VV | 2 | 1 | True | 0 | ROZPOCET
| VV |  | (1,20*2+0,90*2)*19 |  | 79.8 | [12 empty] | VV | 2 | 2 | True | 0 | ROZPOCET
| VV |  | (0,90*4)*6 |  | 21.6 | [12 empty] | VV | 2 | 2 | True | 0 | ROZPOCET
| VV |  | (0,9*2+1,20*2)*7 |  | 29.4 | [12 empty] | VV | 2 | 2 | True | 0 | ROZPOCET
| VV |  | "1.NP" | [14 empty] | VV | 2 | 1 | True | 0 | ROZPOCET
| VV |  | (1,50*2+2,40*2)*1 |  | 7.8 | [12 empty] | VV | 2 | 2 | True | 0 | ROZPOCET
| VV |  | (1,40*2+2,55*2)*3 |  | 23.7 | [12 empty] | VV | 2 | 2 | True | 0 | ROZPOCET
| VV |  | (0,75*2+1,0*2)*3 |  | 10.5 | [12 empty] | VV | 2 | 2 | True | 0 | ROZPOCET
| VV |  | (1,20*2+2,40*2)*1 |  | 7.2 | [12 empty] | VV | 2 | 2 | True | 0 | ROZPOCET
| VV |  | (0,75*2+2,0*2)*3 |  | 16.5 | [12 empty] | VV | 2 | 2 | True | 0 | ROZPOCET
| VV |  | (0,7*2+2,1*2)*3 |  | 16.8 | [12 empty] | VV | 2 | 2 | True | 0 | ROZPOCET
| VV |  | (1,1*2+2,4*2)*1 |  | 7 | [12 empty] | VV | 2 | 2 | True | 0 | ROZPOCET
| VV |  | (1,3*2+2,55*2)*2 |  | 15.4 | [12 empty] | VV | 2 | 2 | True | 0 | ROZPOCET
| VV |  | "2.NP" | [14 empty] | VV | 2 | 1 | True | 0 | ROZPOCET
| VV |  | (1,50*2+2,4*2)*1 |  | 7.8 | [12 empty] | VV | 2 | 2 | True | 0 | ROZPOCET
| VV |  | (1,40*2+2,55*2)*3 |  | 23.7 | [12 empty] | VV | 2 | 2 | True | 0 | ROZPOCET
| VV |  | (0,75*2+1,0*2)*3 |  | 10.5 | [12 empty] | VV | 2 | 2 | True | 0 | ROZPOCET
| VV |  | (1,20*2+2,4*2)*2 |  | 14.4 | [12 empty] | VV | 2 | 2 | True | 0 | ROZPOCET
| VV |  | (0,75*2+2,0*2)*3 |  | 16.5 | [12 empty] | VV | 2 | 2 | True | 0 | ROZPOCET
| VV |  | (0,7*2+2,1*2)*3 |  | 16.8 | [12 empty] | VV | 2 | 2 | True | 0 | ROZPOCET
| VV |  | (1,1*2+2,4*2)*1 |  | 7 | [12 empty] | VV | 2 | 2 | True | 0 | ROZPOCET
| VV |  | (1,3*2+2,55*2)*2 |  | 15.4 | [12 empty] | VV | 2 | 2 | True | 0 | ROZPOCET
| VV |  | (2,0*2+2,4*2)*1 |  | 8.8 | [12 empty] | VV | 2 | 2 | True | 0 | ROZPOCET
| VV |  | "3.NP" | [14 empty] | VV | 2 | 1 | True | 0 | ROZPOCET
| VV |  | (1,5*2+2,4*2)*1 |  | 7.8 | [12 empty] | VV | 2 | 2 | True | 0 | ROZPOCET
| VV |  | (1,4*2+2,55*2)*3 |  | 23.7 | [12 empty] | VV | 2 | 2 | True | 0 | ROZPOCET
| VV |  | (0,75*2+1,0*2)*3 |  | 10.5 | [12 empty] | VV | 2 | 2 | True | 0 | ROZPOCET
| VV |  | (1,20*2+2,4*2)*2 |  | 14.4 | [12 empty] | VV | 2 | 2 | True | 0 | ROZPOCET
| VV |  | (0,75*2+2,0*2)*3 |  | 16.5 | [12 empty] | VV | 2 | 2 | True | 0 | ROZPOCET
| VV |  | (0,70*2+2,1*2)*3 |  | 16.8 | [12 empty] | VV | 2 | 2 | True | 0 | ROZPOCET
| VV |  | (1,10*2+2,4*2)*1 |  | 7 | [12 empty] | VV | 2 | 2 | True | 0 | ROZPOCET
| VV |  | (1,30*2+2,55*2)*1 |  | 7.7 | [12 empty] | VV | 2 | 2 | True | 0 | ROZPOCET
| VV |  | (2,0*2+2,4*2)*1 |  | 8.8 | [12 empty] | VV | 2 | 2 | True | 0 | ROZPOCET
| VV |  | "4.NP" | [14 empty] | VV | 2 | 1 | True | 0 | ROZPOCET
| VV |  | (1,5*2+2,4*2)*1 |  | 7.8 | [12 empty] | VV | 2 | 2 | True | 0 | ROZPOCET
| VV |  | (1,4*2+2,55*2)*3 |  | 23.7 | [12 empty] | VV | 2 | 2 | True | 0 | ROZPOCET
| VV |  | (0,75*2+1,0*2)*3 |  | 10.5 | [12 empty] | VV | 2 | 2 | True | 0 | ROZPOCET
| VV |  | (1,20*2+2,4*2)*2 |  | 14.4 | [12 empty] | VV | 2 | 2 | True | 0 | ROZPOCET
| VV |  | (0,75*2+2,0*2)*3 |  | 16.5 | [12 empty] | VV | 2 | 2 | True | 0 | ROZPOCET
| VV |  | (0,70*2+2,1*2)*3 |  | 16.8 | [12 empty] | VV | 2 | 2 | True | 0 | ROZPOCET
| VV |  | (1,10*2+2,4*2)*1 |  | 7 | [12 empty] | VV | 2 | 2 | True | 0 | ROZPOCET
| VV |  | (1,30*2+2,55*2)*2 |  | 15.4 | [12 empty] | VV | 2 | 2 | True | 0 | ROZPOCET
| VV |  | (2,0*2+2,4*2)*1 |  | 8.8 | [12 empty] | VV | 2 | 2 | True | 0 | ROZPOCET
| VV |  | "podkroví" | [14 empty] | VV | 2 | 1 | True | 0 | ROZPOCET
| VV |  | (0,75*2+1,0*2)*1 |  | 3.5 | [12 empty] | VV | 2 | 2 | True | 0 | ROZPOCET
| VV |  | (1,20*2+2,4*2)*2 |  | 14.4 | [12 empty] | VV | 2 | 2 | True | 0 | ROZPOCET
| VV |  | (0,75*2+2,40*2)*3 |  | 18.9 | [12 empty] | VV | 2 | 2 | True | 0 | ROZPOCET
| VV |  | (0,75*2+1,20*2)*2 |  | 7.8 | [12 empty] | VV | 2 | 2 | True | 0 | ROZPOCET
| VV |  | (1,20*4)*2 |  | 9.6 | [12 empty] | VV | 2 | 2 | True | 0 | ROZPOCET
| VV |  | (1,20*4)*4 |  | 19.2 | [12 empty] | VV | 2 | 2 | True | 0 | ROZPOCET
| VV |  | (0,75*2+1,0*2)*1 |  | 3.5 | [12 empty] | VV | 2 | 2 | True | 0 | ROZPOCET
| VV |  | (1,45*2+1,20*2)*1 |  | 5.3 | [12 empty] | VV | 2 | 2 | True | 0 | ROZPOCET
| VV |  | (2,0*2+2,4*2)*1 |  | 8.8 | [12 empty] | VV | 2 | 2 | True | 0 | ROZPOCET
| VV |  | Součet |  | 920.7 | [12 empty] | VV | 2 | 4 | True | 1 | ROZPOCET
8 | M | 59051476 | profil napojovací okenní PVC s výztužnou tkaninou 9mm | m | 966.735 |  | 0 | CS ÚRS 2024 02 |  | základní |  | 0 | 4e-05 | 0.038669 | 0 | 0 | 8 | M | 2 |  |  |  | ROZPOCET | 0 | 0 | 0 | 0 | 0 | 1 | 0 | 4 | -1320464162
| VV |  | 920,7*1,05 'Přepočtené koeficientem množství |  | 966.735 | [12 empty] | VV | 2 | 2 | False | 1 | ROZPOCET
9 | K | 622143005R1 | Montáž omítkových parapetních profilů plastových, pozinkovaných nebo dřevěných upevněných vtlačením do podkladní vrstvy nebo přibitím omítníků | m | 130.6 |  | 0 |  |  | základní |  | 0 | 0 | 0 | 0 | 0 | 4 | K | 2 |  |  |  | ROZPOCET | 0 | 0 | 0 | 0 | 0 | 1 | 0 | 4 | 416511592
| VV |  | "1.PP" | [14 empty] | VV | 2 | 1 | True | 0 | ROZPOCET
| VV |  | 1,20*19 |  | 22.8 | [12 empty] | VV | 2 | 2 | True | 0 | ROZPOCET
| VV |  | 0,90*13 |  | 11.7 | [12 empty] | VV | 2 | 2 | True | 0 | ROZPOCET
| VV |  | "1.NP" | [14 empty] | VV | 2 | 1 | True | 0 | ROZPOCET
| VV |  | 1,50*1 |  | 1.5 | [12 empty] | VV | 2 | 2 | True | 0 | ROZPOCET
| VV |  | 1,40*3 |  | 4.2 | [12 empty] | VV | 2 | 2 | True | 0 | ROZPOCET
| VV |  | 0,75*3 |  | 2.25 | [12 empty] | VV | 2 | 2 | True | 0 | ROZPOCET
| VV |  | 1,20*1 |  | 1.2 | [12 empty] | VV | 2 | 2 | True | 0 | ROZPOCET
| VV |  | 0,75*3 |  | 2.25 | [12 empty] | VV | 2 | 2 | True | 0 | ROZPOCET
| VV |  | 0,70*3 |  | 2.1 | [12 empty] | VV | 2 | 2 | True | 0 | ROZPOCET
| VV |  | 1,10*1 |  | 1.1 | [12 empty] | VV | 2 | 2 | True | 0 | ROZPOCET
| VV |  | 1,30*2 |  | 2.6 | [12 empty] | VV | 2 | 2 | True | 0 | ROZPOCET
| VV |  | "2.NP" | [14 empty] | VV | 2 | 1 | True | 0 | ROZPOCET
| VV |  | 1,50*1 |  | 1.5 | [12 empty] | VV | 2 | 2 | True | 0 | ROZPOCET
| VV |  | 1,40*3 |  | 4.2 | [12 empty] | VV | 2 | 2 | True | 0 | ROZPOCET
| VV |  | 0,75*3 |  | 2.25 | [12 empty] | VV | 2 | 2 | True | 0 | ROZPOCET
| VV |  | 1,20*2 |  | 2.4 | [12 empty] | VV | 2 | 2 | True | 0 | ROZPOCET
| VV |  | 0,75*3 |  | 2.25 | [12 empty] | VV | 2 | 2 | True | 0 | ROZPOCET
| VV |  | 0,70*3 |  | 2.1 | [12 empty] | VV | 2 | 2 | True | 0 | ROZPOCET
| VV |  | 1,10*1 |  | 1.1 | [12 empty] | VV | 2 | 2 | True | 0 | ROZPOCET
| VV |  | 1,30*2 |  | 2.6 | [12 empty] | VV | 2 | 2 | True | 0 | ROZPOCET
| VV |  | 2,0*1 |  | 2 | [12 empty] | VV | 2 | 2 | True | 0 | ROZPOCET
| VV |  | "3.NP" | [14 empty] | VV | 2 | 1 | True | 0 | ROZPOCET
| VV |  | 1,5*1 |  | 1.5 | [12 empty] | VV | 2 | 2 | True | 0 | ROZPOCET
| VV |  | 1,40*3 |  | 4.2 | [12 empty] | VV | 2 | 2 | True | 0 | ROZPOCET
| VV |  | 0,75*3 |  | 2.25 | [12 empty] | VV | 2 | 2 | True | 0 | ROZPOCET
| VV |  | 1,20*2 |  | 2.4 | [12 empty] | VV | 2 | 2 | True | 0 | ROZPOCET
| VV |  | 0,75*3 |  | 2.25 | [12 empty] | VV | 2 | 2 | True | 0 | ROZPOCET
| VV |  | 0,70*3 |  | 2.1 | [12 empty] | VV | 2 | 2 | True | 0 | ROZPOCET
| VV |  | 1,10*1 |  | 1.1 | [12 empty] | VV | 2 | 2 | True | 0 | ROZPOCET
| VV |  | 1,30*1 |  | 1.3 | [12 empty] | VV | 2 | 2 | True | 0 | ROZPOCET
| VV |  | 3,0*1 |  | 3 | [12 empty] | VV | 2 | 2 | True | 0 | ROZPOCET
| VV |  | "4.NP" | [14 empty] | VV | 2 | 1 | True | 0 | ROZPOCET
| VV |  | 1,5*1 |  | 1.5 | [12 empty] | VV | 2 | 2 | True | 0 | ROZPOCET
| VV |  | 1,40*3 |  | 4.2 | [12 empty] | VV | 2 | 2 | True | 0 | ROZPOCET
| VV |  | 0,75*3 |  | 2.25 | [12 empty] | VV | 2 | 2 | True | 0 | ROZPOCET
| VV |  | 1,20*2 |  | 2.4 | [12 empty] | VV | 2 | 2 | True | 0 | ROZPOCET
| VV |  | 0,75*3 |  | 2.25 | [12 empty] | VV | 2 | 2 | True | 0 | ROZPOCET
| VV |  | 0,70*3 |  | 2.1 | [12 empty] | VV | 2 | 2 | True | 0 | ROZPOCET
| VV |  | 1,10*1 |  | 1.1 | [12 empty] | VV | 2 | 2 | True | 0 | ROZPOCET
| VV |  | 1,30*1 |  | 1.3 | [12 empty] | VV | 2 | 2 | True | 0 | ROZPOCET
| VV |  | 3,0*1 |  | 3 | [12 empty] | VV | 2 | 2 | True | 0 | ROZPOCET
| VV |  | "Podkroví" | [14 empty] | VV | 2 | 1 | True | 0 | ROZPOCET
| VV |  | 0,75*1 |  | 0.75 | [12 empty] | VV | 2 | 2 | True | 0 | ROZPOCET
| VV |  | 1,20*2 |  | 2.4 | [12 empty] | VV | 2 | 2 | True | 0 | ROZPOCET
| VV |  | 0,75*3 |  | 2.25 | [12 empty] | VV | 2 | 2 | True | 0 | ROZPOCET
| VV |  | 0,75*2 |  | 1.5 | [12 empty] | VV | 2 | 2 | True | 0 | ROZPOCET
| VV |  | 1,20*2 |  | 2.4 | [12 empty] | VV | 2 | 2 | True | 0 | ROZPOCET
| VV |  | 1,20*4 |  | 4.8 | [12 empty] | VV | 2 | 2 | True | 0 | ROZPOCET
| VV |  | 0,75*1 |  | 0.75 | [12 empty] | VV | 2 | 2 | True | 0 | ROZPOCET
| VV |  | 1,45*1 |  | 1.45 | [12 empty] | VV | 2 | 2 | True | 0 | ROZPOCET
| VV |  | 2,00*1 |  | 2 | [12 empty] | VV | 2 | 2 | True | 0 | ROZPOCET
| VV |  | Součet |  | 130.6 | [12 empty] | VV | 2 | 4 | True | 1 | ROZPOCET
10 | M | 59051476R1 | profil parapetníí okenní PVC s výztužnou tkaninou 9mm | m | 137.13 |  | 0 |  |  | základní |  | 0 | 4e-05 | 0.0054852 | 0 | 0 | 8 | M | 2 |  |  |  | ROZPOCET | 0 | 0 | 0 | 0 | 0 | 1 | 0 | 4 | -1026224896
| VV |  | 130,6*1,05 'Přepočtené koeficientem množství |  | 137.13 | [12 empty] | VV | 2 | 2 | False | 1 | ROZPOCET
11 | K | 622143005R2 | Montáž omítkových parapetních profilů plastových, pozinkovaných nebo dřevěných upevněných vtlačením do podkladní vrstvy nebo přibitím omítníků | m | 183.6 |  | 0 |  |  | základní |  | 0 | 0 | 0 | 0 | 0 | 4 | K | 2 |  |  |  | ROZPOCET | 0 | 0 | 0 | 0 | 0 | 1 | 0 | 4 | 1733860589
| VV |  | 61,20*3 |  | 183.6 | [12 empty] | VV | 2 | 2 | True | 1 | ROZPOCET
12 | M | 55343034 | profil oddělovací a ukončovací Pz pro vnitřní omítky tl 6mm | m | 192.78 |  | 0 | CS ÚRS 2024 02 |  | základní |  | 0 | 0.0001 | 0.019278 | 0 | 0 | 8 | M | 2 |  |  |  | ROZPOCET | 0 | 0 | 0 | 0 | 0 | 1 | 0 | 4 | 580956695
| VV |  | 183,6*1,05 'Přepočtené koeficientem množství |  | 192.78 | [12 empty] | VV | 2 | 2 | False | 1 | ROZPOCET
13 | K | 622143005R3 | Montáž omítkových profilů plastových pro styk s klempířskou konstrukcí v systému ETICS | m | 104.3 |  | 0 |  |  | základní |  | 0 | 0 | 0 | 0 | 0 | 4 | K | 2 |  |  |  | ROZPOCET | 0 | 0 | 0 | 0 | 0 | 1 | 0 | 4 | -1711092431
| P |  | Poznámka k položce: Násuvná lišta | [14 empty] | P | 2
| VV |  | 61,20 "odskočený sokl" |  | 61.2 | [12 empty] | VV | 2 | 2 | True | 0 | ROZPOCET
| VV |  | 2,10 "markýza" |  | 2.1 | [12 empty] | VV | 2 | 2 | True | 0 | ROZPOCET
| VV |  | "štít západ" 18,00 |  | 18 | [12 empty] | VV | 2 | 2 | True | 0 | ROZPOCET
| VV |  | "štít jih" 23,00 |  | 23 | [12 empty] | VV | 2 | 2 | True | 0 | ROZPOCET
| VV |  | Součet |  | 104.3 | [12 empty] | VV | 2 | 4 | True | 1 | ROZPOCET
14 | M | 55343034R1 | profil stykový plastový s tkaninou pro provedení spoje tenkovrstvé omítky a klempířské konstrukce | m | 109.515 |  | 0 |  |  | základní |  | 0 | 0.0001 | 0.010951 | 0 | 0 | 8 | M | 2 |  |  |  | ROZPOCET | 0 | 0 | 0 | 0 | 0 | 1 | 0 | 4 | 171373700
| VV |  | 61,20 "odskočený sokl" |  | 61.2 | [12 empty] | VV | 2 | 2 | True | 0 | ROZPOCET
| VV |  | 2,10 "markýza" |  | 2.1 | [12 empty] | VV | 2 | 2 | True | 0 | ROZPOCET
| VV |  | "štít západ" 18,00 |  | 18 | [12 empty] | VV | 2 | 2 | True | 0 | ROZPOCET
| VV |  | "štít jih" 23,00 |  | 23 | [12 empty] | VV | 2 | 2 | True | 0 | ROZPOCET
| VV |  | Součet |  | 104.3 | [12 empty] | VV | 2 | 4 | True | 1 | ROZPOCET
| VV |  | 104,3*1,05 'Přepočtené koeficientem množství |  | 109.515 | [12 empty] | VV | 2 | 2 | False | 1 | ROZPOCET
15 | K | 622151001 | Penetrační nátěr vnějších pastovitých tenkovrstvých omítek akrylátový stěn | m2 | 3444.32 |  | 0 | CS ÚRS 2024 02 |  | základní |  | 0 | 0.00022 | 0.75775 | 0 | 0 | 4 | K | 2 |  |  |  | ROZPOCET | 0 | 0 | 0 | 0 | 0 | 1 | 0 | 4 | -563300862
| Online PSC |  | https://podminky.urs.cz/item/CS_URS_2024_02/622151001 | [14 empty] | Online PSC | 2
| VV |  | "pod ETICS" 1625,66 |  | 1625.66 | [12 empty] | VV | 2 | 2 | True | 0 | ROZPOCET
| VV |  | "na základní vrstvu" 1625,66 |  | 1625.66 | [12 empty] | VV | 2 | 2 | True | 0 | ROZPOCET
| VV |  | "štít západ" 134,00 |  | 134 | [12 empty] | VV | 2 | 2 | True | 0 | ROZPOCET
| VV |  | "štít jih" 59,00 |  | 59 | [12 empty] | VV | 2 | 2 | True | 0 | ROZPOCET
| VV |  | Součet |  | 3444.32 | [12 empty] | VV | 2 | 4 | True | 1 | ROZPOCET
16 | K | 622211041 | Montáž kontaktního zateplení lepením a mechanickým kotvením z polystyrenových desek (dodávka ve specifikaci) na vnější stěny, na podklad betonový nebo z lehčeného betonu, z tvárnic keramických nebo vápenopískových, tloušťky desek přes 160 do 200 mm | m2 | 30.6 |  | 0 | CS ÚRS 2024 02 |  | základní |  | 0 | 0.00868 | 0.26561 | 0 | 0 | 4 | K | 2 |  |  |  | ROZPOCET | 0 | 0 | 0 | 0 | 0 | 1 | 0 | 4 | -665564304
| Online PSC |  | https://podminky.urs.cz/item/CS_URS_2024_02/622211041 | [14 empty] | Online PSC | 2
| VV |  | "sokl"61,20*0,50 |  | 30.6 | [12 empty] | VV | 2 | 2 | True | 1 | ROZPOCET
17 | M | 28376450 | deska XPS hrana polodrážková a hladký povrch 300kPA λ=0,035 tl 180mm | m2 | 32.13 |  | 0 | CS ÚRS 2024 02 |  | základní |  | 0 | 0.0054 | 0.1735 | 0 | 0 | 8 | M | 2 |  |  |  | ROZPOCET | 0 | 0 | 0 | 0 | 0 | 1 | 0 | 4 | 718345200
| VV |  | 30,6*1,05 'Přepočtené koeficientem množství |  | 32.13 | [12 empty] | VV | 2 | 2 | False | 1 | ROZPOCET
18 | K | 622221041 | Montáž kontaktního zateplení lepením a mechanickým kotvením z desek minerální vlny s podélnou orientací vláken nebo kombinovaných (dodávka ve specifikaci) na vnější stěny, na podklad betonový nebo z lehčeného betonu, z tvárnic keramických nebo vápenopískových, tloušťky desek přes 160 do 200 mm | m2 | 1385.78 |  | 0 | CS ÚRS 2024 02 |  | základní |  | 0 | 0.01168 | 16.1859 | 0 | 0 | 4 | K | 2 |  |  |  | ROZPOCET | 0 | 0 | 0 | 0 | 0 | 1 | 0 | 4 | -206764380
| Online PSC |  | https://podminky.urs.cz/item/CS_URS_2024_02/622221041 | [14 empty] | Online PSC | 2
| VV |  | "plocha"61,20*23,90 |  | 1462.68 | [12 empty] | VV | 2 | 2 | True | 0 | ROZPOCET
| VV |  | "odečet oken" | [14 empty] | VV | 2 | 1 | True | 0 | ROZPOCET
| VV |  | "1.PP" -32,94 |  | -32.94 | [12 empty] | VV | 2 | 2 | True | 0 | ROZPOCET
| VV |  | "1.NP"-37,62 |  | -37.62 | [12 empty] | VV | 2 | 2 | True | 0 | ROZPOCET
| VV |  | "2.NP"- 45,30 |  | -45.3 | [12 empty] | VV | 2 | 2 | True | 0 | ROZPOCET
| VV |  | "3.NP" -41,99 |  | -41.99 | [12 empty] | VV | 2 | 2 | True | 0 | ROZPOCET
| VV |  | "4.NP" -45,30 |  | -45.3 | [12 empty] | VV | 2 | 2 | True | 0 | ROZPOCET
| VV |  | "Podkroví" -28,74 |  | -28.74 | [12 empty] | VV | 2 | 2 | True | 0 | ROZPOCET
| VV |  | "odečet dveří" -7,41 |  | -7.41 | [12 empty] | VV | 2 | 2 | True | 0 | ROZPOCET
| VV |  | "odečet sokl xps desky" -61,20*0,5 |  | -30.6 | [12 empty] | VV | 2 | 2 | True | 0 | ROZPOCET
| VV |  | "štít západ" 134,00 |  | 134 | [12 empty] | VV | 2 | 2 | True | 0 | ROZPOCET
| VV |  | "štít jih" 59,00 |  | 59 | [12 empty] | VV | 2 | 2 | True | 0 | ROZPOCET
| VV |  | Součet |  | 1385.78 | [12 empty] | VV | 2 | 4 | True | 1 | ROZPOCET
19 | M | 63142030 | deska tepelně izolační minerální kontaktních fasád podélné vlákno λ=0,035 tl 180mm | m2 | 1455.069 |  | 0 | CS ÚRS 2024 02 |  | základní |  | 0 | 0.028 | 40.7419 | 0 | 0 | 8 | M | 2 |  |  |  | ROZPOCET | 0 | 0 | 0 | 0 | 0 | 1 | 0 | 4 | -1130857824
| VV |  | "plocha"61,20*23,90 |  | 1462.68 | [12 empty] | VV | 2 | 2 | True | 0 | ROZPOCET
| VV |  | "odečet oken" | [14 empty] | VV | 2 | 1 | True | 0 | ROZPOCET
| VV |  | "1.PP" -32,94 |  | -32.94 | [12 empty] | VV | 2 | 2 | True | 0 | ROZPOCET
| VV |  | "1.NP"-37,62 |  | -37.62 | [12 empty] | VV | 2 | 2 | True | 0 | ROZPOCET
| VV |  | "2.NP"- 45,30 |  | -45.3 | [12 empty] | VV | 2 | 2 | True | 0 | ROZPOCET
| VV |  | "3.NP" -41,99 |  | -41.99 | [12 empty] | VV | 2 | 2 | True | 0 | ROZPOCET
| VV |  | "4.NP" -45,30 |  | -45.3 | [12 empty] | VV | 2 | 2 | True | 0 | ROZPOCET
| VV |  | "Podkroví" -28,74 |  | -28.74 | [12 empty] | VV | 2 | 2 | True | 0 | ROZPOCET
| VV |  | "odečet dveří" -7,41 |  | -7.41 | [12 empty] | VV | 2 | 2 | True | 0 | ROZPOCET
| VV |  | "odečet sokl xps desky" -61,20*0,5 |  | -30.6 | [12 empty] | VV | 2 | 2 | True | 0 | ROZPOCET
| VV |  | "štít západ" 134,00 |  | 134 | [12 empty] | VV | 2 | 2 | True | 0 | ROZPOCET
| VV |  | "štít jih" 59,00 |  | 59 | [12 empty] | VV | 2 | 2 | True | 0 | ROZPOCET
| VV |  | Součet |  | 1385.78 | [12 empty] | VV | 2 | 4 | True | 1 | ROZPOCET
| VV |  | 1385,78*1,05 'Přepočtené koeficientem množství |  | 1455.069 | [12 empty] | VV | 2 | 2 | False | 1 | ROZPOCET
20 | K | 622222001 | Montáž kontaktního zateplení vnějšího ostění, nadpraží nebo parapetu lepením z desek z minerální vlny s podélnou nebo kolmou orientací vláken nebo z kombinovaných desek (dodávka ve specifikaci) hloubky špalet do 200 mm, tloušťky desek do 40 mm | m | 162.98 |  | 0 | CS ÚRS 2024 02 |  | základní |  | 0 | 0.00176 | 0.28684 | 0 | 0 | 4 | K | 2 |  |  |  | ROZPOCET | 0 | 0 | 0 | 0 | 0 | 1 | 0 | 4 | 1847831724
| Online PSC |  | https://podminky.urs.cz/item/CS_URS_2024_02/622222001 | [14 empty] | Online PSC | 2
| VV |  | "špalety" | [14 empty] | VV | 2 | 1 | True | 0 | ROZPOCET
| VV |  | "1.PP" | [14 empty] | VV | 2 | 1 | True | 0 | ROZPOCET
| VV |  | (1,20*2+0,90*2)*19*0,20 |  | 15.96 | [12 empty] | VV | 2 | 2 | True | 0 | ROZPOCET
| VV |  | (0,90*4)*6*0,20 |  | 4.32 | [12 empty] | VV | 2 | 2 | True | 0 | ROZPOCET
| VV |  | (0,9*2+1,20*2)*7*0,20 |  | 5.88 | [12 empty] | VV | 2 | 2 | True | 0 | ROZPOCET
| VV |  | "1.NP" | [14 empty] | VV | 2 | 1 | True | 0 | ROZPOCET
| VV |  | (1,50*2+2,40*2)*1*0,20 |  | 1.56 | [12 empty] | VV | 2 | 2 | True | 0 | ROZPOCET
| VV |  | (1,40*2+2,55*2)*3*0,20 |  | 4.74 | [12 empty] | VV | 2 | 2 | True | 0 | ROZPOCET
| VV |  | (0,75*2+1,0*2)*3*0,20 |  | 2.1 | [12 empty] | VV | 2 | 2 | True | 0 | ROZPOCET
| VV |  | (1,20*2+2,40*2)*1*0,20 |  | 1.44 | [12 empty] | VV | 2 | 2 | True | 0 | ROZPOCET
| VV |  | (0,75*2+2,0*2)*3 |  | 16.5 | [12 empty] | VV | 2 | 2 | True | 0 | ROZPOCET
| VV |  | (0,7*2+2,1*2)*3 |  | 16.8 | [12 empty] | VV | 2 | 2 | True | 0 | ROZPOCET
| VV |  | (1,1*2+2,4*2)*1*0,20 |  | 1.4 | [12 empty] | VV | 2 | 2 | True | 0 | ROZPOCET
| VV |  | (1,3*2+2,55*2)*2*0,20 |  | 3.08 | [12 empty] | VV | 2 | 2 | True | 0 | ROZPOCET
| VV |  | "2.NP" | [14 empty] | VV | 2 | 1 | True | 0 | ROZPOCET
| VV |  | (1,50*2+2,4*2)*1*0,2 |  | 1.56 | [12 empty] | VV | 2 | 2 | True | 0 | ROZPOCET
| VV |  | (1,40*2+2,55*2)*3*0,20 |  | 4.74 | [12 empty] | VV | 2 | 2 | True | 0 | ROZPOCET
| VV |  | (0,75*2+1,0*2)*3*0,20 |  | 2.1 | [12 empty] | VV | 2 | 2 | True | 0 | ROZPOCET
| VV |  | (1,20*2+2,4*2)*2*0,20 |  | 2.88 | [12 empty] | VV | 2 | 2 | True | 0 | ROZPOCET
| VV |  | (0,75*2+2,0*2)*3*0,20 |  | 3.3 | [12 empty] | VV | 2 | 2 | True | 0 | ROZPOCET
| VV |  | (0,7*2+2,1*2)*3*0,20 |  | 3.36 | [12 empty] | VV | 2 | 2 | True | 0 | ROZPOCET
| VV |  | (1,1*2+2,4*2)*1*0,20 |  | 1.4 | [12 empty] | VV | 2 | 2 | True | 0 | ROZPOCET
| VV |  | (1,3*2+2,55*2)*2*0,20 |  | 3.08 | [12 empty] | VV | 2 | 2 | True | 0 | ROZPOCET
| VV |  | (2,0*2+2,4*2)*1*0,20 |  | 1.76 | [12 empty] | VV | 2 | 2 | True | 0 | ROZPOCET
| VV |  | "3.NP" | [14 empty] | VV | 2 | 1 | True | 0 | ROZPOCET
| VV |  | (1,5*2+2,4*2)*1*0,20 |  | 1.56 | [12 empty] | VV | 2 | 2 | True | 0 | ROZPOCET
| VV |  | (1,4*2+2,55*2)*3*0,20 |  | 4.74 | [12 empty] | VV | 2 | 2 | True | 0 | ROZPOCET
| VV |  | (0,75*2+1,0*2)*3*0,20 |  | 2.1 | [12 empty] | VV | 2 | 2 | True | 0 | ROZPOCET
| VV |  | (1,20*2+2,4*2)*2*0,20 |  | 2.88 | [12 empty] | VV | 2 | 2 | True | 0 | ROZPOCET
| VV |  | (0,75*2+2,0*2)*3*0,20 |  | 3.3 | [12 empty] | VV | 2 | 2 | True | 0 | ROZPOCET
| VV |  | (0,70*2+2,1*2)*3*0,20 |  | 3.36 | [12 empty] | VV | 2 | 2 | True | 0 | ROZPOCET
| VV |  | (1,10*2+2,4*2)*1*0,20 |  | 1.4 | [12 empty] | VV | 2 | 2 | True | 0 | ROZPOCET
| VV |  | (1,30*2+2,55*2)*1*0,20 |  | 1.54 | [12 empty] | VV | 2 | 2 | True | 0 | ROZPOCET
| VV |  | (2,0*2+2,4*2)*1*0,20 |  | 1.76 | [12 empty] | VV | 2 | 2 | True | 0 | ROZPOCET
| VV |  | "4.NP" | [14 empty] | VV | 2 | 1 | True | 0 | ROZPOCET
| VV |  | (1,5*2+2,4*2)*1*0,20 |  | 1.56 | [12 empty] | VV | 2 | 2 | True | 0 | ROZPOCET
| VV |  | (1,4*2+2,55*2)*3*0,20 |  | 4.74 | [12 empty] | VV | 2 | 2 | True | 0 | ROZPOCET
| VV |  | (0,75*2+1,0*2)*3*0,20 |  | 2.1 | [12 empty] | VV | 2 | 2 | True | 0 | ROZPOCET
| VV |  | (1,20*2+2,4*2)*2*0,20 |  | 2.88 | [12 empty] | VV | 2 | 2 | True | 0 | ROZPOCET
| VV |  | (0,75*2+2,0*2)*3*0,20 |  | 3.3 | [12 empty] | VV | 2 | 2 | True | 0 | ROZPOCET
| VV |  | (0,70*2+2,1*2)*3*0,20 |  | 3.36 | [12 empty] | VV | 2 | 2 | True | 0 | ROZPOCET
| VV |  | (1,10*2+2,4*2)*1*0,20 |  | 1.4 | [12 empty] | VV | 2 | 2 | True | 0 | ROZPOCET
| VV |  | (1,30*2+2,55*2)*2*0,20 |  | 3.08 | [12 empty] | VV | 2 | 2 | True | 0 | ROZPOCET
| VV |  | (2,0*2+2,4*2)*1*0,20 |  | 1.76 | [12 empty] | VV | 2 | 2 | True | 0 | ROZPOCET
| VV |  | "podkroví" | [14 empty] | VV | 2 | 1 | True | 0 | ROZPOCET
| VV |  | (0,75*2+1,0*2)*1*0,20 |  | 0.7 | [12 empty] | VV | 2 | 2 | True | 0 | ROZPOCET
| VV |  | (1,20*2+2,4*2)*2*0,20 |  | 2.88 | [12 empty] | VV | 2 | 2 | True | 0 | ROZPOCET
| VV |  | (0,75*2+2,40*2)*3*0,20 |  | 3.78 | [12 empty] | VV | 2 | 2 | True | 0 | ROZPOCET
| VV |  | (0,75*2+1,20*2)*2*0,20 |  | 1.56 | [12 empty] | VV | 2 | 2 | True | 0 | ROZPOCET
| VV |  | (1,20*4)*2*0,20 |  | 1.92 | [12 empty] | VV | 2 | 2 | True | 0 | ROZPOCET
| VV |  | (1,20*4)*4*0,20 |  | 3.84 | [12 empty] | VV | 2 | 2 | True | 0 | ROZPOCET
| VV |  | (0,75*2+1,0*2)*1*0,20 |  | 0.7 | [12 empty] | VV | 2 | 2 | True | 0 | ROZPOCET
| VV |  | (1,45*2+1,20*2)*1*0,20 |  | 1.06 | [12 empty] | VV | 2 | 2 | True | 0 | ROZPOCET
| VV |  | (2,0*2+2,4*2)*1*0,20 |  | 1.76 | [12 empty] | VV | 2 | 2 | True | 0 | ROZPOCET
| VV |  | Součet |  | 162.98 | [12 empty] | VV | 2 | 4 | True | 1 | ROZPOCET
21 | M | 63142020 | deska tepelně izolační minerální kontaktních fasád podélné vlákno λ=0,035 tl 40mm | m2 | 681.7 |  | 0 | CS ÚRS 2024 02 |  | základní |  | 0 | 0.0048 | 3.2722 | 0 | 0 | 8 | M | 2 |  |  |  | ROZPOCET | 0 | 0 | 0 | 0 | 0 | 1 | 0 | 4 | 996485447
22 | K | 622251101 | Montáž kontaktního zateplení lepením a mechanickým kotvením Příplatek k cenám za zápustnou montáž kotev s použitím tepelněizolačních zátek na vnější stěny z polystyrenu | m2 | 30.6 |  | 0 | CS ÚRS 2024 02 |  | základní |  | 0 | 8e-05 | 0.002448 | 0 | 0 | 4 | K | 2 |  |  |  | ROZPOCET | 0 | 0 | 0 | 0 | 0 | 1 | 0 | 4 | -2053228688
| Online PSC |  | https://podminky.urs.cz/item/CS_URS_2024_02/622251101 | [14 empty] | Online PSC | 2
| VV |  | "sokl"61,20*0,50 |  | 30.6 | [12 empty] | VV | 2 | 2 | True | 1 | ROZPOCET
23 | K | 622251105 | Montáž kontaktního zateplení lepením a mechanickým kotvením Příplatek k cenám za zápustnou montáž kotev s použitím tepelněizolačních zátek na vnější stěny z minerální vlny | m2 | 1385.78 |  | 0 | CS ÚRS 2024 02 |  | základní |  | 0 | 8e-05 | 0.11086 | 0 | 0 | 4 | K | 2 |  |  |  | ROZPOCET | 0 | 0 | 0 | 0 | 0 | 1 | 0 | 4 | 684816266
| Online PSC |  | https://podminky.urs.cz/item/CS_URS_2024_02/622251105 | [14 empty] | Online PSC | 2
| VV |  | "plocha"61,20*23,90 |  | 1462.68 | [12 empty] | VV | 2 | 2 | True | 0 | ROZPOCET
| VV |  | "odečet oken" | [14 empty] | VV | 2 | 1 | True | 0 | ROZPOCET
| VV |  | "1.PP" -32,94 |  | -32.94 | [12 empty] | VV | 2 | 2 | True | 0 | ROZPOCET
| VV |  | "1.NP"-37,62 |  | -37.62 | [12 empty] | VV | 2 | 2 | True | 0 | ROZPOCET
| VV |  | "2.NP"- 45,30 |  | -45.3 | [12 empty] | VV | 2 | 2 | True | 0 | ROZPOCET
| VV |  | "3.NP" -41,99 |  | -41.99 | [12 empty] | VV | 2 | 2 | True | 0 | ROZPOCET
| VV |  | "4.NP" -45,30 |  | -45.3 | [12 empty] | VV | 2 | 2 | True | 0 | ROZPOCET
| VV |  | "Podkroví" -28,74 |  | -28.74 | [12 empty] | VV | 2 | 2 | True | 0 | ROZPOCET
| VV |  | "odečet dveří" -7,41 |  | -7.41 | [12 empty] | VV | 2 | 2 | True | 0 | ROZPOCET
| VV |  | "odečet sokl xps desky" -61,20*0,5 |  | -30.6 | [12 empty] | VV | 2 | 2 | True | 0 | ROZPOCET
| VV |  | "štít západ" 134,00 |  | 134 | [12 empty] | VV | 2 | 2 | True | 0 | ROZPOCET
| VV |  | "štít jih" 59,00 |  | 59 | [12 empty] | VV | 2 | 2 | True | 0 | ROZPOCET
| VV |  | Součet |  | 1385.78 | [12 empty] | VV | 2 | 4 | True | 1 | ROZPOCET
24 | K | 622251231 | Montáž kontaktního zateplení lepením a mechanickým kotvením montáž každé další kotvy přes 8 ks/m2 vnějších stěn zápustné kotvení | kus | 1385.78 |  | 0 | CS ÚRS 2024 02 |  | základní |  | 0 | 0 | 0 | 0 | 0 | 4 | K | 2 |  |  |  | ROZPOCET | 0 | 0 | 0 | 0 | 0 | 1 | 0 | 4 | -2112965233
| Online PSC |  | https://podminky.urs.cz/item/CS_URS_2024_02/622251231 | [14 empty] | Online PSC | 2
| VV |  | 1192,78 |  | 1192.78 | [12 empty] | VV | 2 | 2 | True | 0 | ROZPOCET
| VV |  | "štít západ" 134,00 |  | 134 | [12 empty] | VV | 2 | 2 | True | 0 | ROZPOCET
| VV |  | "štít jih" 59,00 |  | 59 | [12 empty] | VV | 2 | 2 | True | 0 | ROZPOCET
| VV |  | Součet |  | 1385.78 | [12 empty] | VV | 2 | 4 | True | 1 | ROZPOCET
25 | M | 59051216 | hmoždinka ETA univerzální šroubovací fasádní s kovovým trnem pro montáž TI 8x60x255mm | kus | 1385.78 |  | 0 | CS ÚRS 2024 02 |  | základní |  | 0 | 6e-05 | 0.083147 | 0 | 0 | 8 | M | 2 |  |  |  | ROZPOCET | 0 | 0 | 0 | 0 | 0 | 1 | 0 | 4 | -1550432453
26 | K | 622321121 | Omítka vápenocementová vnějších ploch nanášená ručně jednovrstvá, tloušťky do 15 mm hladká stěn | m2 | 1818.66 |  | 0 | CS ÚRS 2024 02 |  | základní |  | 0 | 0.0231 | 42.011 | 0 | 0 | 4 | K | 2 |  |  |  | ROZPOCET | 0 | 0 | 0 | 0 | 0 | 1 | 0 | 4 | -1676982133
| Online PSC |  | https://podminky.urs.cz/item/CS_URS_2024_02/622321121 | [14 empty] | Online PSC | 2
| VV |  | "plocha"61,20*23,90 |  | 1462.68 | [12 empty] | VV | 2 | 2 | True | 0 | ROZPOCET
| VV |  | "špalety" | [14 empty] | VV | 2 | 1 | True | 0 | ROZPOCET
| VV |  | "1.PP" | [14 empty] | VV | 2 | 1 | True | 0 | ROZPOCET
| VV |  | (1,20*2+0,90*2)*19*0,20 |  | 15.96 | [12 empty] | VV | 2 | 2 | True | 0 | ROZPOCET
| VV |  | (0,90*4)*6*0,20 |  | 4.32 | [12 empty] | VV | 2 | 2 | True | 0 | ROZPOCET
| VV |  | (0,9*2+1,20*2)*7*0,20 |  | 5.88 | [12 empty] | VV | 2 | 2 | True | 0 | ROZPOCET
| VV |  | "1.NP" | [14 empty] | VV | 2 | 1 | True | 0 | ROZPOCET
| VV |  | (1,50*2+2,40*2)*1*0,20 |  | 1.56 | [12 empty] | VV | 2 | 2 | True | 0 | ROZPOCET
| VV |  | (1,40*2+2,55*2)*3*0,20 |  | 4.74 | [12 empty] | VV | 2 | 2 | True | 0 | ROZPOCET
| VV |  | (0,75*2+1,0*2)*3*0,20 |  | 2.1 | [12 empty] | VV | 2 | 2 | True | 0 | ROZPOCET
| VV |  | (1,20*2+2,40*2)*1*0,20 |  | 1.44 | [12 empty] | VV | 2 | 2 | True | 0 | ROZPOCET
| VV |  | (0,75*2+2,0*2)*3 |  | 16.5 | [12 empty] | VV | 2 | 2 | True | 0 | ROZPOCET
| VV |  | (0,7*2+2,1*2)*3 |  | 16.8 | [12 empty] | VV | 2 | 2 | True | 0 | ROZPOCET
| VV |  | (1,1*2+2,4*2)*1*0,20 |  | 1.4 | [12 empty] | VV | 2 | 2 | True | 0 | ROZPOCET
| VV |  | (1,3*2+2,55*2)*2*0,20 |  | 3.08 | [12 empty] | VV | 2 | 2 | True | 0 | ROZPOCET
| VV |  | "2.NP" | [14 empty] | VV | 2 | 1 | True | 0 | ROZPOCET
| VV |  | (1,50*2+2,4*2)*1*0,2 |  | 1.56 | [12 empty] | VV | 2 | 2 | True | 0 | ROZPOCET
| VV |  | (1,40*2+2,55*2)*3*0,20 |  | 4.74 | [12 empty] | VV | 2 | 2 | True | 0 | ROZPOCET
| VV |  | (0,75*2+1,0*2)*3*0,20 |  | 2.1 | [12 empty] | VV | 2 | 2 | True | 0 | ROZPOCET
| VV |  | (1,20*2+2,4*2)*2*0,20 |  | 2.88 | [12 empty] | VV | 2 | 2 | True | 0 | ROZPOCET
| VV |  | (0,75*2+2,0*2)*3*0,20 |  | 3.3 | [12 empty] | VV | 2 | 2 | True | 0 | ROZPOCET
| VV |  | (0,7*2+2,1*2)*3*0,20 |  | 3.36 | [12 empty] | VV | 2 | 2 | True | 0 | ROZPOCET
| VV |  | (1,1*2+2,4*2)*1*0,20 |  | 1.4 | [12 empty] | VV | 2 | 2 | True | 0 | ROZPOCET
| VV |  | (1,3*2+2,55*2)*2*0,20 |  | 3.08 | [12 empty] | VV | 2 | 2 | True | 0 | ROZPOCET
| VV |  | (2,0*2+2,4*2)*1*0,20 |  | 1.76 | [12 empty] | VV | 2 | 2 | True | 0 | ROZPOCET
| VV |  | "3.NP" | [14 empty] | VV | 2 | 1 | True | 0 | ROZPOCET
| VV |  | (1,5*2+2,4*2)*1*0,20 |  | 1.56 | [12 empty] | VV | 2 | 2 | True | 0 | ROZPOCET
| VV |  | (1,4*2+2,55*2)*3*0,20 |  | 4.74 | [12 empty] | VV | 2 | 2 | True | 0 | ROZPOCET
| VV |  | (0,75*2+1,0*2)*3*0,20 |  | 2.1 | [12 empty] | VV | 2 | 2 | True | 0 | ROZPOCET
| VV |  | (1,20*2+2,4*2)*2*0,20 |  | 2.88 | [12 empty] | VV | 2 | 2 | True | 0 | ROZPOCET
| VV |  | (0,75*2+2,0*2)*3*0,20 |  | 3.3 | [12 empty] | VV | 2 | 2 | True | 0 | ROZPOCET
| VV |  | (0,70*2+2,1*2)*3*0,20 |  | 3.36 | [12 empty] | VV | 2 | 2 | True | 0 | ROZPOCET
| VV |  | (1,10*2+2,4*2)*1*0,20 |  | 1.4 | [12 empty] | VV | 2 | 2 | True | 0 | ROZPOCET
| VV |  | (1,30*2+2,55*2)*1*0,20 |  | 1.54 | [12 empty] | VV | 2 | 2 | True | 0 | ROZPOCET
| VV |  | (2,0*2+2,4*2)*1*0,20 |  | 1.76 | [12 empty] | VV | 2 | 2 | True | 0 | ROZPOCET
| VV |  | "4.NP" | [14 empty] | VV | 2 | 1 | True | 0 | ROZPOCET
| VV |  | (1,5*2+2,4*2)*1*0,20 |  | 1.56 | [12 empty] | VV | 2 | 2 | True | 0 | ROZPOCET
| VV |  | (1,4*2+2,55*2)*3*0,20 |  | 4.74 | [12 empty] | VV | 2 | 2 | True | 0 | ROZPOCET
| VV |  | (0,75*2+1,0*2)*3*0,20 |  | 2.1 | [12 empty] | VV | 2 | 2 | True | 0 | ROZPOCET
| VV |  | (1,20*2+2,4*2)*2*0,20 |  | 2.88 | [12 empty] | VV | 2 | 2 | True | 0 | ROZPOCET
| VV |  | (0,75*2+2,0*2)*3*0,20 |  | 3.3 | [12 empty] | VV | 2 | 2 | True | 0 | ROZPOCET
| VV |  | (0,70*2+2,1*2)*3*0,20 |  | 3.36 | [12 empty] | VV | 2 | 2 | True | 0 | ROZPOCET
| VV |  | (1,10*2+2,4*2)*1*0,20 |  | 1.4 | [12 empty] | VV | 2 | 2 | True | 0 | ROZPOCET
| VV |  | (1,30*2+2,55*2)*2*0,20 |  | 3.08 | [12 empty] | VV | 2 | 2 | True | 0 | ROZPOCET
| VV |  | (2,0*2+2,4*2)*1*0,20 |  | 1.76 | [12 empty] | VV | 2 | 2 | True | 0 | ROZPOCET
| VV |  | "podkroví" | [14 empty] | VV | 2 | 1 | True | 0 | ROZPOCET
| VV |  | (0,75*2+1,0*2)*1*0,20 |  | 0.7 | [12 empty] | VV | 2 | 2 | True | 0 | ROZPOCET
| VV |  | (1,20*2+2,4*2)*2*0,20 |  | 2.88 | [12 empty] | VV | 2 | 2 | True | 0 | ROZPOCET
| VV |  | (0,75*2+2,40*2)*3*0,20 |  | 3.78 | [12 empty] | VV | 2 | 2 | True | 0 | ROZPOCET
| VV |  | (0,75*2+1,20*2)*2*0,20 |  | 1.56 | [12 empty] | VV | 2 | 2 | True | 0 | ROZPOCET
| VV |  | (1,20*4)*2*0,20 |  | 1.92 | [12 empty] | VV | 2 | 2 | True | 0 | ROZPOCET
| VV |  | (1,20*4)*4*0,20 |  | 3.84 | [12 empty] | VV | 2 | 2 | True | 0 | ROZPOCET
| VV |  | (0,75*2+1,0*2)*1*0,20 |  | 0.7 | [12 empty] | VV | 2 | 2 | True | 0 | ROZPOCET
| VV |  | (1,45*2+1,20*2)*1*0,20 |  | 1.06 | [12 empty] | VV | 2 | 2 | True | 0 | ROZPOCET
| VV |  | (2,0*2+2,4*2)*1*0,20 |  | 1.76 | [12 empty] | VV | 2 | 2 | True | 0 | ROZPOCET
| VV |  | "štít západ" 134,00 |  | 134 | [12 empty] | VV | 2 | 2 | True | 0 | ROZPOCET
| VV |  | "štít jih" 59,00 |  | 59 | [12 empty] | VV | 2 | 2 | True | 0 | ROZPOCET
| VV |  | Součet |  | 1818.66 | [12 empty] | VV | 2 | 4 | True | 1 | ROZPOCET
27 | K | 622511102 | Omítka tenkovrstvá akrylátová vnějších ploch probarvená bez penetrace mozaiková jemnozrnná stěn | m2 | 30.6 |  | 0 | CS ÚRS 2024 02 |  | základní |  | 0 | 0.0038 | 0.11628 | 0 | 0 | 4 | K | 2 |  |  |  | ROZPOCET | 0 | 0 | 0 | 0 | 0 | 1 | 0 | 4 | -951329181
| Online PSC |  | https://podminky.urs.cz/item/CS_URS_2024_02/622511102 | [14 empty] | Online PSC | 2
| VV |  | "Mozaika sokl" 61,20*0,50 |  | 30.6 | [12 empty] | VV | 2 | 2 | True | 1 | ROZPOCET
28 | K | 622541022 | Omítka tenkovrstvá silikonsilikátová vnějších ploch probarvená bez penetrace, zatíraná (škrábaná), tloušťky 2,0 mm stěn | m2 | 1385.78 |  | 0 | CS ÚRS 2024 02 |  | základní |  | 0 | 0.00363 | 5.0304 | 0 | 0 | 4 | K | 2 |  |  |  | ROZPOCET | 0 | 0 | 0 | 0 | 0 | 1 | 0 | 4 | -840702894
| Online PSC |  | https://podminky.urs.cz/item/CS_URS_2024_02/622541022 | [14 empty] | Online PSC | 2
| VV |  | 61,20*23,90 |  | 1462.68 | [12 empty] | VV | 2 | 2 | True | 0 | ROZPOCET
| VV |  | "odečet oken" | [14 empty] | VV | 2 | 1 | True | 0 | ROZPOCET
| VV |  | "1.PP" -32,94 |  | -32.94 | [12 empty] | VV | 2 | 2 | True | 0 | ROZPOCET
| VV |  | "1.NP"-37,62 |  | -37.62 | [12 empty] | VV | 2 | 2 | True | 0 | ROZPOCET
| VV |  | "2.NP" -45,30 |  | -45.3 | [12 empty] | VV | 2 | 2 | True | 0 | ROZPOCET
| VV |  | "3.NP" -41,99 |  | -41.99 | [12 empty] | VV | 2 | 2 | True | 0 | ROZPOCET
| VV |  | "4.NP" -45,30 |  | -45.3 | [12 empty] | VV | 2 | 2 | True | 0 | ROZPOCET
| VV |  | "Podkroví" -28,74 |  | -28.74 | [12 empty] | VV | 2 | 2 | True | 0 | ROZPOCET
| VV |  | "odečet dveří" -7,41 |  | -7.41 | [12 empty] | VV | 2 | 2 | True | 0 | ROZPOCET
| VV |  | "odečet Mozaika sokl" -61,20*0,50 |  | -30.6 | [12 empty] | VV | 2 | 2 | True | 0 | ROZPOCET
| VV |  | "štít západ" 134,00 |  | 134 | [12 empty] | VV | 2 | 2 | True | 0 | ROZPOCET
| VV |  | "štít jih" 59,00 |  | 59 | [12 empty] | VV | 2 | 2 | True | 0 | ROZPOCET
| VV |  | Součet |  | 1385.78 | [12 empty] | VV | 2 | 4 | True | 1 | ROZPOCET
29 | K | 623541022 | Omítka tenkovrstvá silikonsilikátová vnějších ploch probarvená bez penetrace, zatíraná (škrábaná), tloušťky 2,0 mm pilířů a sloupů | m2 | 162.98 |  | 0 | CS ÚRS 2024 02 |  | základní |  | 0 | 0.00363 | 0.59162 | 0 | 0 | 4 | K | 2 |  |  |  | ROZPOCET | 0 | 0 | 0 | 0 | 0 | 1 | 0 | 4 | 1605277862
| Online PSC |  | https://podminky.urs.cz/item/CS_URS_2024_02/623541022 | [14 empty] | Online PSC | 2
| VV |  | "špalety" | [14 empty] | VV | 2 | 1 | True | 0 | ROZPOCET
| VV |  | "1.PP" | [14 empty] | VV | 2 | 1 | True | 0 | ROZPOCET
| VV |  | (1,20*2+0,90*2)*19*0,20 |  | 15.96 | [12 empty] | VV | 2 | 2 | True | 0 | ROZPOCET
| VV |  | (0,90*4)*6*0,20 |  | 4.32 | [12 empty] | VV | 2 | 2 | True | 0 | ROZPOCET
| VV |  | (0,9*2+1,20*2)*7*0,20 |  | 5.88 | [12 empty] | VV | 2 | 2 | True | 0 | ROZPOCET
| VV |  | "1.NP" | [14 empty] | VV | 2 | 1 | True | 0 | ROZPOCET
| VV |  | (1,50*2+2,40*2)*1*0,20 |  | 1.56 | [12 empty] | VV | 2 | 2 | True | 0 | ROZPOCET
| VV |  | (1,40*2+2,55*2)*3*0,20 |  | 4.74 | [12 empty] | VV | 2 | 2 | True | 0 | ROZPOCET
| VV |  | (0,75*2+1,0*2)*3*0,20 |  | 2.1 | [12 empty] | VV | 2 | 2 | True | 0 | ROZPOCET
| VV |  | (1,20*2+2,40*2)*1*0,20 |  | 1.44 | [12 empty] | VV | 2 | 2 | True | 0 | ROZPOCET
| VV |  | (0,75*2+2,0*2)*3 |  | 16.5 | [12 empty] | VV | 2 | 2 | True | 0 | ROZPOCET
| VV |  | (0,7*2+2,1*2)*3 |  | 16.8 | [12 empty] | VV | 2 | 2 | True | 0 | ROZPOCET
| VV |  | (1,1*2+2,4*2)*1*0,20 |  | 1.4 | [12 empty] | VV | 2 | 2 | True | 0 | ROZPOCET
| VV |  | (1,3*2+2,55*2)*2*0,20 |  | 3.08 | [12 empty] | VV | 2 | 2 | True | 0 | ROZPOCET
| VV |  | "2.NP" | [14 empty] | VV | 2 | 1 | True | 0 | ROZPOCET
| VV |  | (1,50*2+2,4*2)*1*0,2 |  | 1.56 | [12 empty] | VV | 2 | 2 | True | 0 | ROZPOCET
| VV |  | (1,40*2+2,55*2)*3*0,20 |  | 4.74 | [12 empty] | VV | 2 | 2 | True | 0 | ROZPOCET
| VV |  | (0,75*2+1,0*2)*3*0,20 |  | 2.1 | [12 empty] | VV | 2 | 2 | True | 0 | ROZPOCET
| VV |  | (1,20*2+2,4*2)*2*0,20 |  | 2.88 | [12 empty] | VV | 2 | 2 | True | 0 | ROZPOCET
| VV |  | (0,75*2+2,0*2)*3*0,20 |  | 3.3 | [12 empty] | VV | 2 | 2 | True | 0 | ROZPOCET
| VV |  | (0,7*2+2,1*2)*3*0,20 |  | 3.36 | [12 empty] | VV | 2 | 2 | True | 0 | ROZPOCET
| VV |  | (1,1*2+2,4*2)*1*0,20 |  | 1.4 | [12 empty] | VV | 2 | 2 | True | 0 | ROZPOCET
| VV |  | (1,3*2+2,55*2)*2*0,20 |  | 3.08 | [12 empty] | VV | 2 | 2 | True | 0 | ROZPOCET
| VV |  | (2,0*2+2,4*2)*1*0,20 |  | 1.76 | [12 empty] | VV | 2 | 2 | True | 0 | ROZPOCET
| VV |  | "3.NP" | [14 empty] | VV | 2 | 1 | True | 0 | ROZPOCET
| VV |  | (1,5*2+2,4*2)*1*0,20 |  | 1.56 | [12 empty] | VV | 2 | 2 | True | 0 | ROZPOCET
| VV |  | (1,4*2+2,55*2)*3*0,20 |  | 4.74 | [12 empty] | VV | 2 | 2 | True | 0 | ROZPOCET
| VV |  | (0,75*2+1,0*2)*3*0,20 |  | 2.1 | [12 empty] | VV | 2 | 2 | True | 0 | ROZPOCET
| VV |  | (1,20*2+2,4*2)*2*0,20 |  | 2.88 | [12 empty] | VV | 2 | 2 | True | 0 | ROZPOCET
| VV |  | (0,75*2+2,0*2)*3*0,20 |  | 3.3 | [12 empty] | VV | 2 | 2 | True | 0 | ROZPOCET
| VV |  | (0,70*2+2,1*2)*3*0,20 |  | 3.36 | [12 empty] | VV | 2 | 2 | True | 0 | ROZPOCET
| VV |  | (1,10*2+2,4*2)*1*0,20 |  | 1.4 | [12 empty] | VV | 2 | 2 | True | 0 | ROZPOCET
| VV |  | (1,30*2+2,55*2)*1*0,20 |  | 1.54 | [12 empty] | VV | 2 | 2 | True | 0 | ROZPOCET
| VV |  | (2,0*2+2,4*2)*1*0,20 |  | 1.76 | [12 empty] | VV | 2 | 2 | True | 0 | ROZPOCET
| VV |  | "4.NP" | [14 empty] | VV | 2 | 1 | True | 0 | ROZPOCET
| VV |  | (1,5*2+2,4*2)*1*0,20 |  | 1.56 | [12 empty] | VV | 2 | 2 | True | 0 | ROZPOCET
| VV |  | (1,4*2+2,55*2)*3*0,20 |  | 4.74 | [12 empty] | VV | 2 | 2 | True | 0 | ROZPOCET
| VV |  | (0,75*2+1,0*2)*3*0,20 |  | 2.1 | [12 empty] | VV | 2 | 2 | True | 0 | ROZPOCET
| VV |  | (1,20*2+2,4*2)*2*0,20 |  | 2.88 | [12 empty] | VV | 2 | 2 | True | 0 | ROZPOCET
| VV |  | (0,75*2+2,0*2)*3*0,20 |  | 3.3 | [12 empty] | VV | 2 | 2 | True | 0 | ROZPOCET
| VV |  | (0,70*2+2,1*2)*3*0,20 |  | 3.36 | [12 empty] | VV | 2 | 2 | True | 0 | ROZPOCET
| VV |  | (1,10*2+2,4*2)*1*0,20 |  | 1.4 | [12 empty] | VV | 2 | 2 | True | 0 | ROZPOCET
| VV |  | (1,30*2+2,55*2)*2*0,20 |  | 3.08 | [12 empty] | VV | 2 | 2 | True | 0 | ROZPOCET
| VV |  | (2,0*2+2,4*2)*1*0,20 |  | 1.76 | [12 empty] | VV | 2 | 2 | True | 0 | ROZPOCET
| VV |  | "podkroví" | [14 empty] | VV | 2 | 1 | True | 0 | ROZPOCET
| VV |  | (0,75*2+1,0*2)*1*0,20 |  | 0.7 | [12 empty] | VV | 2 | 2 | True | 0 | ROZPOCET
| VV |  | (1,20*2+2,4*2)*2*0,20 |  | 2.88 | [12 empty] | VV | 2 | 2 | True | 0 | ROZPOCET
| VV |  | (0,75*2+2,40*2)*3*0,20 |  | 3.78 | [12 empty] | VV | 2 | 2 | True | 0 | ROZPOCET
| VV |  | (0,75*2+1,20*2)*2*0,20 |  | 1.56 | [12 empty] | VV | 2 | 2 | True | 0 | ROZPOCET
| VV |  | (1,20*4)*2*0,20 |  | 1.92 | [12 empty] | VV | 2 | 2 | True | 0 | ROZPOCET
| VV |  | (1,20*4)*4*0,20 |  | 3.84 | [12 empty] | VV | 2 | 2 | True | 0 | ROZPOCET
| VV |  | (0,75*2+1,0*2)*1*0,20 |  | 0.7 | [12 empty] | VV | 2 | 2 | True | 0 | ROZPOCET
| VV |  | (1,45*2+1,20*2)*1*0,20 |  | 1.06 | [12 empty] | VV | 2 | 2 | True | 0 | ROZPOCET
| VV |  | (2,0*2+2,4*2)*1*0,20 |  | 1.76 | [12 empty] | VV | 2 | 2 | True | 0 | ROZPOCET
| VV |  | Součet |  | 162.98 | [12 empty] | VV | 2 | 4 | True | 1 | ROZPOCET
30 | K | 629991012 | Zakrytí vnějších ploch před znečištěním včetně pozdějšího odkrytí výplní otvorů a svislých ploch fólií přilepenou na začišťovací lištu | m2 | 231.89 |  | 0 | CS ÚRS 2024 02 |  | základní |  | 0 | 0.00039 | 0.090437 | 1e-05 | 0.0023189 | 4 | K | 2 |  |  |  | ROZPOCET | 0 | 0 | 0 | 0 | 0 | 1 | 0 | 4 | -1511141888
| Online PSC |  | https://podminky.urs.cz/item/CS_URS_2024_02/629991012 | [14 empty] | Online PSC | 2
| VV |  | "1.PP" 32,94 |  | 32.94 | [12 empty] | VV | 2 | 2 | True | 0 | ROZPOCET
| VV |  | "1.NP"37,62 |  | 37.62 | [12 empty] | VV | 2 | 2 | True | 0 | ROZPOCET
| VV |  | "2.NP" 45,30 |  | 45.3 | [12 empty] | VV | 2 | 2 | True | 0 | ROZPOCET
| VV |  | "3.NP" 41,99 |  | 41.99 | [12 empty] | VV | 2 | 2 | True | 0 | ROZPOCET
| VV |  | "4.NP" 45,30 |  | 45.3 | [12 empty] | VV | 2 | 2 | True | 0 | ROZPOCET
| VV |  | "Podkroví" 28,74 |  | 28.74 | [12 empty] | VV | 2 | 2 | True | 0 | ROZPOCET
| VV |  | Součet |  | 231.89 | [12 empty] | VV | 2 | 4 | True | 1 | ROZPOCET
| D | 9 | Ostatní konstrukce a práce, bourání |  |  |  | 0 |  |  |  |  | 0 |  | 0.05 |  | 117.4799 | 1 | D | 1 |  |  |  | ROZPOCET | [6 empty] | 0
31 | K | 941211112 | Lešení řadové rámové lehké pracovní s podlahami s provozním zatížením tř. 3 do 200 kg/m2 šířky tř. SW06 od 0,6 do 0,9 m výšky přes 10 do 25 m montáž | m2 | 1655.68 |  | 0 | CS ÚRS 2024 02 |  | základní |  | 0 | 0 | 0 | 0 | 0 | 4 | K | 2 |  |  |  | ROZPOCET | 0 | 0 | 0 | 0 | 0 | 1 | 0 | 4 | -192367102
| Online PSC |  | https://podminky.urs.cz/item/CS_URS_2024_02/941211112 | [14 empty] | Online PSC | 2
| VV |  | 61,20*23,90 |  | 1462.68 | [12 empty] | VV | 2 | 2 | True | 0 | ROZPOCET
| VV |  | "štít západ" 134,00 |  | 134 | [12 empty] | VV | 2 | 2 | True | 0 | ROZPOCET
| VV |  | "štít jih" 59,00 |  | 59 | [12 empty] | VV | 2 | 2 | True | 0 | ROZPOCET
| VV |  | Součet |  | 1655.68 | [12 empty] | VV | 2 | 4 | True | 1 | ROZPOCET
32 | K | 941211212 | Lešení řadové rámové lehké pracovní s podlahami s provozním zatížením tř. 3 do 200 kg/m2 šířky tř. SW06 od 0,6 do 0,9 m výšky přes 10 do 25 m příplatek za každý den použití | m2 | 198681.6 |  | 0 | CS ÚRS 2024 02 |  | základní |  | 0 | 0 | 0 | 0 | 0 | 4 | K | 2 |  |  |  | ROZPOCET | 0 | 0 | 0 | 0 | 0 | 1 | 0 | 4 | -863343333
| Online PSC |  | https://podminky.urs.cz/item/CS_URS_2024_02/941211212 | [14 empty] | Online PSC | 2
| VV |  | 1655,68*120 'Přepočtené koeficientem množství |  | 198681.6 | [12 empty] | VV | 2 | 2 | False | 1 | ROZPOCET
33 | K | 941211812 | Lešení řadové rámové lehké pracovní s podlahami s provozním zatížením tř. 3 do 200 kg/m2 šířky tř. SW06 od 0,6 do 0,9 m výšky přes 10 do 25 m demontáž | m2 | 1655.68 |  | 0 | CS ÚRS 2024 02 |  | základní |  | 0 | 0 | 0 | 0 | 0 | 4 | K | 2 |  |  |  | ROZPOCET | 0 | 0 | 0 | 0 | 0 | 1 | 0 | 4 | 375996901
| Online PSC |  | https://podminky.urs.cz/item/CS_URS_2024_02/941211812 | [14 empty] | Online PSC | 2
34 | K | 942111322 | Odborná prohlídka lešení trubkového pracovního vysunutého z konstrukce, z otvorů nebo při povrchu stropní konstrukce ve výšce pracovní podlahy do 30 m bez podepření, celkové plochy přes 500 do 2 000 m2 zakrytého sítí | kus | 1 |  | 0 | CS ÚRS 2024 02 |  | základní |  | 0 | 0 | 0 | 0 | 0 | 4 | K | 2 |  |  |  | ROZPOCET | 0 | 0 | 0 | 0 | 0 | 1 | 0 | 4 | 2029086122
| Online PSC |  | https://podminky.urs.cz/item/CS_URS_2024_02/942111322 | [14 empty] | Online PSC | 2
35 | K | 942321111 | Konzoly u dílcového pracovního lešení šířky přes 0,5 do 1,1 m výšky do 10 m montáž | m2 | 193 |  | 0 | CS ÚRS 2024 02 |  | základní |  | 0 | 0 | 0 | 0 | 0 | 4 | K | 2 |  |  |  | ROZPOCET | 0 | 0 | 0 | 0 | 0 | 1 | 0 | 4 | 1885623365
| Online PSC |  | https://podminky.urs.cz/item/CS_URS_2024_02/942321111 | [14 empty] | Online PSC | 2
| VV |  | "štít západ" 134,00 |  | 134 | [12 empty] | VV | 2 | 2 | True | 0 | ROZPOCET
| VV |  | "štít jih" 59,00 |  | 59 | [12 empty] | VV | 2 | 2 | True | 0 | ROZPOCET
| VV |  | Součet |  | 193 | [12 empty] | VV | 2 | 4 | True | 1 | ROZPOCET
36 | K | 942321211 | Konzoly u dílcového pracovního lešení šířky přes 0,5 do 1,1 m výšky do 10 m příplatek k ceně za každý den použití | m2 | 60 |  | 0 | CS ÚRS 2024 02 |  | základní |  | 0 | 0 | 0 | 0 | 0 | 4 | K | 2 |  |  |  | ROZPOCET | 0 | 0 | 0 | 0 | 0 | 1 | 0 | 4 | 1526150130
| Online PSC |  | https://podminky.urs.cz/item/CS_URS_2024_02/942321211 | [14 empty] | Online PSC | 2
37 | K | 942321811 | Konzoly u dílcového pracovního lešení šířky přes 0,5 do 1,1 m výšky do 10 m demontáž | m2 | 193 |  | 0 | CS ÚRS 2024 02 |  | základní |  | 0 | 0 | 0 | 0 | 0 | 4 | K | 2 |  |  |  | ROZPOCET | 0 | 0 | 0 | 0 | 0 | 1 | 0 | 4 | 1218379296
| Online PSC |  | https://podminky.urs.cz/item/CS_URS_2024_02/942321811 | [14 empty] | Online PSC | 2
| VV |  | "štít západ" 134,00 |  | 134 | [12 empty] | VV | 2 | 2 | True | 0 | ROZPOCET
| VV |  | "štít jih" 59,00 |  | 59 | [12 empty] | VV | 2 | 2 | True | 0 | ROZPOCET
| VV |  | Součet |  | 193 | [12 empty] | VV | 2 | 4 | True | 1 | ROZPOCET
38 | K | 942322111 | Konzoly pro založení lešení osazené na stěně lehké s jednou úrovní pracovní podlahy šířky tř. SW06 přes 0,6 do 0,9 m s možností přitížení lešením výšky do 10 m montáž | m | 32 |  | 0 | CS ÚRS 2024 02 |  | základní |  | 0 | 0 | 0 | 0 | 0 | 4 | K | 2 |  |  |  | ROZPOCET | 0 | 0 | 0 | 0 | 0 | 1 | 0 | 4 | 2030285305
| Online PSC |  | https://podminky.urs.cz/item/CS_URS_2024_02/942322111 | [14 empty] | Online PSC | 2
| VV |  | 9,00+23,00 "štíty" |  | 32 | [12 empty] | VV | 2 | 2 | True | 1 | ROZPOCET
39 | K | 942322211 | Konzoly pro založení lešení osazené na stěně lehké s jednou úrovní pracovní podlahy šířky tř. SW06 přes 0,6 do 0,9 m s možností přitížení lešením výšky do 10 m příplatek k ceně za každý den použití | m | 60 |  | 0 | CS ÚRS 2024 02 |  | základní |  | 0 | 0 | 0 | 0 | 0 | 4 | K | 2 |  |  |  | ROZPOCET | 0 | 0 | 0 | 0 | 0 | 1 | 0 | 4 | 1893119891
| Online PSC |  | https://podminky.urs.cz/item/CS_URS_2024_02/942322211 | [14 empty] | Online PSC | 2
40 | K | 942322811 | Konzoly pro založení lešení osazené na stěně lehké s jednou úrovní pracovní podlahy šířky tř. SW06 přes 0,6 do 0,9 m s možností přitížení lešením výšky do 10 m demontáž | m | 32 |  | 0 | CS ÚRS 2024 02 |  | základní |  | 0 | 0 | 0 | 0 | 0 | 4 | K | 2 |  |  |  | ROZPOCET | 0 | 0 | 0 | 0 | 0 | 1 | 0 | 4 | 860709308
| Online PSC |  | https://podminky.urs.cz/item/CS_URS_2024_02/942322811 | [14 empty] | Online PSC | 2
| VV |  | 9,00+23,00 "štíty" |  | 32 | [12 empty] | VV | 2 | 2 | True | 1 | ROZPOCET
41 | K | 944511111 | Síť ochranná zavěšená na konstrukci lešení z textilie z umělých vláken montáž | m2 | 1655.68 |  | 0 | CS ÚRS 2024 02 |  | základní |  | 0 | 0 | 0 | 0 | 0 | 4 | K | 2 |  |  |  | ROZPOCET | 0 | 0 | 0 | 0 | 0 | 1 | 0 | 4 | 152287007
| Online PSC |  | https://podminky.urs.cz/item/CS_URS_2024_02/944511111 | [14 empty] | Online PSC | 2
| VV |  | 61,20*23,90 |  | 1462.68 | [12 empty] | VV | 2 | 2 | True | 0 | ROZPOCET
| VV |  | "štít západ" 134,00 |  | 134 | [12 empty] | VV | 2 | 2 | True | 0 | ROZPOCET
| VV |  | "štít jih" 59,00 |  | 59 | [12 empty] | VV | 2 | 2 | True | 0 | ROZPOCET
| VV |  | Součet |  | 1655.68 | [12 empty] | VV | 2 | 4 | True | 1 | ROZPOCET
42 | K | 944511211 | Síť ochranná zavěšená na konstrukci lešení z textilie z umělých vláken příplatek k ceně za každý den použití | m2 | 198681.6 |  | 0 | CS ÚRS 2024 02 |  | základní |  | 0 | 0 | 0 | 0 | 0 | 4 | K | 2 |  |  |  | ROZPOCET | 0 | 0 | 0 | 0 | 0 | 1 | 0 | 4 | -1807427034
| Online PSC |  | https://podminky.urs.cz/item/CS_URS_2024_02/944511211 | [14 empty] | Online PSC | 2
| VV |  | 1655,68*120 'Přepočtené koeficientem množství |  | 198681.6 | [12 empty] | VV | 2 | 2 | False | 1 | ROZPOCET
43 | K | 944511811 | Síť ochranná zavěšená na konstrukci lešení z textilie z umělých vláken demontáž | m2 | 1655.68 |  | 0 | CS ÚRS 2024 02 |  | základní |  | 0 | 0 | 0 | 0 | 0 | 4 | K | 2 |  |  |  | ROZPOCET | 0 | 0 | 0 | 0 | 0 | 1 | 0 | 4 | -1099688721
| Online PSC |  | https://podminky.urs.cz/item/CS_URS_2024_02/944511811 | [14 empty] | Online PSC | 2
44 | K | 944711112 | Stříška záchytná zřizovaná současně s lehkým nebo těžkým lešením šířky přes 1,5 do 2,0 m montáž | m | 4 |  | 0 | CS ÚRS 2024 02 |  | základní |  | 0 | 0 | 0 | 0 | 0 | 4 | K | 2 |  |  |  | ROZPOCET | 0 | 0 | 0 | 0 | 0 | 1 | 0 | 4 | 388571765
| Online PSC |  | https://podminky.urs.cz/item/CS_URS_2024_02/944711112 | [14 empty] | Online PSC | 2
| VV |  | 2*2 |  | 4 | [12 empty] | VV | 2 | 2 | True | 1 | ROZPOCET
45 | K | 944711212 | Stříška záchytná zřizovaná současně s lehkým nebo těžkým lešením šířky přes 1,5 do 2,0 m příplatek k ceně za každý den použití | m | 480 |  | 0 | CS ÚRS 2024 02 |  | základní |  | 0 | 0 | 0 | 0 | 0 | 4 | K | 2 |  |  |  | ROZPOCET | 0 | 0 | 0 | 0 | 0 | 1 | 0 | 4 | 1063965335
| Online PSC |  | https://podminky.urs.cz/item/CS_URS_2024_02/944711212 | [14 empty] | Online PSC | 2
| VV |  | 4*120 'Přepočtené koeficientem množství |  | 480 | [12 empty] | VV | 2 | 2 | False | 1 | ROZPOCET
46 | K | 944711812 | Stříška záchytná zřizovaná současně s lehkým nebo těžkým lešením šířky přes 1,5 do 2,0 m demontáž | m | 4 |  | 0 | CS ÚRS 2024 02 |  | základní |  | 0 | 0 | 0 | 0 | 0 | 4 | K | 2 |  |  |  | ROZPOCET | 0 | 0 | 0 | 0 | 0 | 1 | 0 | 4 | -1480696560
| Online PSC |  | https://podminky.urs.cz/item/CS_URS_2024_02/944711812 | [14 empty] | Online PSC | 2
47 | K | 949411113 | Věže schodišťové a výstupové z trubkového lešení o půdorysné ploše do 10 m2, výšky přes 20 do 30 m montáž | m | 24 |  | 0 | CS ÚRS 2024 02 |  | základní |  | 0 | 0 | 0 | 0 | 0 | 4 | K | 2 |  |  |  | ROZPOCET | 0 | 0 | 0 | 0 | 0 | 1 | 0 | 4 | 2141387145
| Online PSC |  | https://podminky.urs.cz/item/CS_URS_2024_02/949411113 | [14 empty] | Online PSC | 2
48 | K | 949411213 | Věže schodišťové a výstupové z trubkového lešení o půdorysné ploše do 10 m2, výšky přes 20 do 30 m příplatek k ceně za každý den použití | m | 120 |  | 0 | CS ÚRS 2024 02 |  | základní |  | 0 | 0 | 0 | 0 | 0 | 4 | K | 2 |  |  |  | ROZPOCET | 0 | 0 | 0 | 0 | 0 | 1 | 0 | 4 | -1629180287
| Online PSC |  | https://podminky.urs.cz/item/CS_URS_2024_02/949411213 | [14 empty] | Online PSC | 2
49 | K | 949411813 | Věže schodišťové a výstupové z trubkového lešení o půdorysné ploše do 10 m2, výšky přes 20 do 30 m demontáž | m | 24 |  | 0 | CS ÚRS 2024 02 |  | základní |  | 0 | 0 | 0 | 0 | 0 | 4 | K | 2 |  |  |  | ROZPOCET | 0 | 0 | 0 | 0 | 0 | 1 | 0 | 4 | 1309709672
| Online PSC |  | https://podminky.urs.cz/item/CS_URS_2024_02/949411813 | [14 empty] | Online PSC | 2
50 | K | 953941211 | Osazování drobných kovových předmětů se zalitím maltou cementovou, do vysekaných kapes nebo připravených otvorů konzol nebo kotev, např. pro schodišťová madla do zdí, radiátorové konzoly apod. | kus | 20 |  | 0 | CS ÚRS 2024 02 |  | základní |  | 0 | 0.00234 | 0.0468 | 0 | 0 | 4 | K | 2 |  |  |  | ROZPOCET | 0 | 0 | 0 | 0 | 0 | 1 | 0 | 4 | -544958497
| Online PSC |  | https://podminky.urs.cz/item/CS_URS_2024_02/953941211 | [14 empty] | Online PSC | 2
| VV |  | "kotvící elementy do zateplovacího systému" | [14 empty] | VV | 2 | 1 | True | 0 | ROZPOCET
| VV |  | 5*4 "klima jednotky" |  | 20 | [12 empty] | VV | 2 | 2 | True | 1 | ROZPOCET
51 | M | 42392870R2 | Univerzální montážní deska z tuhé PU pěny s jednou zapěnenou ocelovou deskou pro silové přištoubování k podkladu a jednou hliníkovou deskou pro přišroubování kotveného prvku a jednou deskou kompaktní z fenolové pryskyřice průměr 125 mm | kus | 20 |  | 0 |  |  | základní |  | 0 | 0.00016 | 0.0032 | 0 | 0 | 8 | M | 2 |  |  |  | ROZPOCET | 0 | 0 | 0 | 0 | 0 | 1 | 0 | 4 | 1742182745
52 | K | 978015391 | Otlučení vápenných nebo vápenocementových omítek vnějších ploch s vyškrabáním spar a s očištěním zdiva stupně členitosti 1 a 2, v rozsahu přes 80 do 100 % | m2 | 1818.66 |  | 0 | CS ÚRS 2024 02 |  | základní |  | 0 | 0 | 0 | 0.059 | 107.3009 | 4 | K | 2 |  |  |  | ROZPOCET | 0 | 0 | 0 | 0 | 0 | 1 | 0 | 4 | 442423007
| Online PSC |  | https://podminky.urs.cz/item/CS_URS_2024_02/978015391 | [14 empty] | Online PSC | 2
| VV |  | "plocha"61,20*23,90 |  | 1462.68 | [12 empty] | VV | 2 | 2 | True | 0 | ROZPOCET
| VV |  | "špalety" | [14 empty] | VV | 2 | 1 | True | 0 | ROZPOCET
| VV |  | "1.PP" | [14 empty] | VV | 2 | 1 | True | 0 | ROZPOCET
| VV |  | (1,20*2+0,90*2)*19*0,20 |  | 15.96 | [12 empty] | VV | 2 | 2 | True | 0 | ROZPOCET
| VV |  | (0,90*4)*6*0,20 |  | 4.32 | [12 empty] | VV | 2 | 2 | True | 0 | ROZPOCET
| VV |  | (0,9*2+1,20*2)*7*0,20 |  | 5.88 | [12 empty] | VV | 2 | 2 | True | 0 | ROZPOCET
| VV |  | "1.NP" | [14 empty] | VV | 2 | 1 | True | 0 | ROZPOCET
| VV |  | (1,50*2+2,40*2)*1*0,20 |  | 1.56 | [12 empty] | VV | 2 | 2 | True | 0 | ROZPOCET
| VV |  | (1,40*2+2,55*2)*3*0,20 |  | 4.74 | [12 empty] | VV | 2 | 2 | True | 0 | ROZPOCET
| VV |  | (0,75*2+1,0*2)*3*0,20 |  | 2.1 | [12 empty] | VV | 2 | 2 | True | 0 | ROZPOCET
| VV |  | (1,20*2+2,40*2)*1*0,20 |  | 1.44 | [12 empty] | VV | 2 | 2 | True | 0 | ROZPOCET
| VV |  | (0,75*2+2,0*2)*3 |  | 16.5 | [12 empty] | VV | 2 | 2 | True | 0 | ROZPOCET
| VV |  | (0,7*2+2,1*2)*3 |  | 16.8 | [12 empty] | VV | 2 | 2 | True | 0 | ROZPOCET
| VV |  | (1,1*2+2,4*2)*1*0,20 |  | 1.4 | [12 empty] | VV | 2 | 2 | True | 0 | ROZPOCET
| VV |  | (1,3*2+2,55*2)*2*0,20 |  | 3.08 | [12 empty] | VV | 2 | 2 | True | 0 | ROZPOCET
| VV |  | "2.NP" | [14 empty] | VV | 2 | 1 | True | 0 | ROZPOCET
| VV |  | (1,50*2+2,4*2)*1*0,2 |  | 1.56 | [12 empty] | VV | 2 | 2 | True | 0 | ROZPOCET
| VV |  | (1,40*2+2,55*2)*3*0,20 |  | 4.74 | [12 empty] | VV | 2 | 2 | True | 0 | ROZPOCET
| VV |  | (0,75*2+1,0*2)*3*0,20 |  | 2.1 | [12 empty] | VV | 2 | 2 | True | 0 | ROZPOCET
| VV |  | (1,20*2+2,4*2)*2*0,20 |  | 2.88 | [12 empty] | VV | 2 | 2 | True | 0 | ROZPOCET
| VV |  | (0,75*2+2,0*2)*3*0,20 |  | 3.3 | [12 empty] | VV | 2 | 2 | True | 0 | ROZPOCET
| VV |  | (0,7*2+2,1*2)*3*0,20 |  | 3.36 | [12 empty] | VV | 2 | 2 | True | 0 | ROZPOCET
| VV |  | (1,1*2+2,4*2)*1*0,20 |  | 1.4 | [12 empty] | VV | 2 | 2 | True | 0 | ROZPOCET
| VV |  | (1,3*2+2,55*2)*2*0,20 |  | 3.08 | [12 empty] | VV | 2 | 2 | True | 0 | ROZPOCET
| VV |  | (2,0*2+2,4*2)*1*0,20 |  | 1.76 | [12 empty] | VV | 2 | 2 | True | 0 | ROZPOCET
| VV |  | "3.NP" | [14 empty] | VV | 2 | 1 | True | 0 | ROZPOCET
| VV |  | (1,5*2+2,4*2)*1*0,20 |  | 1.56 | [12 empty] | VV | 2 | 2 | True | 0 | ROZPOCET
| VV |  | (1,4*2+2,55*2)*3*0,20 |  | 4.74 | [12 empty] | VV | 2 | 2 | True | 0 | ROZPOCET
| VV |  | (0,75*2+1,0*2)*3*0,20 |  | 2.1 | [12 empty] | VV | 2 | 2 | True | 0 | ROZPOCET
| VV |  | (1,20*2+2,4*2)*2*0,20 |  | 2.88 | [12 empty] | VV | 2 | 2 | True | 0 | ROZPOCET
| VV |  | (0,75*2+2,0*2)*3*0,20 |  | 3.3 | [12 empty] | VV | 2 | 2 | True | 0 | ROZPOCET
| VV |  | (0,70*2+2,1*2)*3*0,20 |  | 3.36 | [12 empty] | VV | 2 | 2 | True | 0 | ROZPOCET
| VV |  | (1,10*2+2,4*2)*1*0,20 |  | 1.4 | [12 empty] | VV | 2 | 2 | True | 0 | ROZPOCET
| VV |  | (1,30*2+2,55*2)*1*0,20 |  | 1.54 | [12 empty] | VV | 2 | 2 | True | 0 | ROZPOCET
| VV |  | (2,0*2+2,4*2)*1*0,20 |  | 1.76 | [12 empty] | VV | 2 | 2 | True | 0 | ROZPOCET
| VV |  | "4.NP" | [14 empty] | VV | 2 | 1 | True | 0 | ROZPOCET
| VV |  | (1,5*2+2,4*2)*1*0,20 |  | 1.56 | [12 empty] | VV | 2 | 2 | True | 0 | ROZPOCET
| VV |  | (1,4*2+2,55*2)*3*0,20 |  | 4.74 | [12 empty] | VV | 2 | 2 | True | 0 | ROZPOCET
| VV |  | (0,75*2+1,0*2)*3*0,20 |  | 2.1 | [12 empty] | VV | 2 | 2 | True | 0 | ROZPOCET
| VV |  | (1,20*2+2,4*2)*2*0,20 |  | 2.88 | [12 empty] | VV | 2 | 2 | True | 0 | ROZPOCET
| VV |  | (0,75*2+2,0*2)*3*0,20 |  | 3.3 | [12 empty] | VV | 2 | 2 | True | 0 | ROZPOCET
| VV |  | (0,70*2+2,1*2)*3*0,20 |  | 3.36 | [12 empty] | VV | 2 | 2 | True | 0 | ROZPOCET
| VV |  | (1,10*2+2,4*2)*1*0,20 |  | 1.4 | [12 empty] | VV | 2 | 2 | True | 0 | ROZPOCET
| VV |  | (1,30*2+2,55*2)*2*0,20 |  | 3.08 | [12 empty] | VV | 2 | 2 | True | 0 | ROZPOCET
| VV |  | (2,0*2+2,4*2)*1*0,20 |  | 1.76 | [12 empty] | VV | 2 | 2 | True | 0 | ROZPOCET
| VV |  | "podkroví" | [14 empty] | VV | 2 | 1 | True | 0 | ROZPOCET
| VV |  | (0,75*2+1,0*2)*1*0,20 |  | 0.7 | [12 empty] | VV | 2 | 2 | True | 0 | ROZPOCET
| VV |  | (1,20*2+2,4*2)*2*0,20 |  | 2.88 | [12 empty] | VV | 2 | 2 | True | 0 | ROZPOCET
| VV |  | (0,75*2+2,40*2)*3*0,20 |  | 3.78 | [12 empty] | VV | 2 | 2 | True | 0 | ROZPOCET
| VV |  | (0,75*2+1,20*2)*2*0,20 |  | 1.56 | [12 empty] | VV | 2 | 2 | True | 0 | ROZPOCET
| VV |  | (1,20*4)*2*0,20 |  | 1.92 | [12 empty] | VV | 2 | 2 | True | 0 | ROZPOCET
| VV |  | (1,20*4)*4*0,20 |  | 3.84 | [12 empty] | VV | 2 | 2 | True | 0 | ROZPOCET
| VV |  | (0,75*2+1,0*2)*1*0,20 |  | 0.7 | [12 empty] | VV | 2 | 2 | True | 0 | ROZPOCET
| VV |  | (1,45*2+1,20*2)*1*0,20 |  | 1.06 | [12 empty] | VV | 2 | 2 | True | 0 | ROZPOCET
| VV |  | (2,0*2+2,4*2)*1*0,20 |  | 1.76 | [12 empty] | VV | 2 | 2 | True | 0 | ROZPOCET
| VV |  | "štít západ" 134,00 |  | 134 | [12 empty] | VV | 2 | 2 | True | 0 | ROZPOCET
| VV |  | "štít jih" 59,00 |  | 59 | [12 empty] | VV | 2 | 2 | True | 0 | ROZPOCET
| VV |  | Součet |  | 1818.66 | [12 empty] | VV | 2 | 4 | True | 1 | ROZPOCET
53 | K | 981011111 | Demolice budov postupným rozebíráním dřevěných lehkých, jednostranně obitých | m3 | 256 |  | 0 | CS ÚRS 2024 02 |  | základní |  | 0 | 0 | 0 | 0.039 | 9.984 | 4 | K | 2 |  |  |  | ROZPOCET | 0 | 0 | 0 | 0 | 0 | 1 | 0 | 4 | 145083585
| Online PSC |  | https://podminky.urs.cz/item/CS_URS_2024_02/981011111 | [14 empty] | Online PSC | 2
| VV |  | "přístřešek na dvoře - dřevěná konstrukce" | [14 empty] | VV | 2 | 1 | True | 0 | ROZPOCET
| VV |  | 64,00*4,00 |  | 256 | [12 empty] | VV | 2 | 2 | True | 1 | ROZPOCET
54 | K | 981011111R1 | Montáž zpětná klimatizačních jednotek včetně osazení konzol a napojení na klima rozvody a zprovoznění | ks | 5 |  | 0 |  |  | základní |  | 0 | 0 | 0 | 0.039 | 0.195 | 4 | K | 2 |  |  |  | ROZPOCET | 0 | 0 | 0 | 0 | 0 | 1 | 0 | 4 | -891561942
| D | 997 | Přesun sutě |  |  |  | 0 |  |  |  |  | 0 |  | 0 |  | 0 | 1 | D | 1 |  |  |  | ROZPOCET | [6 empty] | 0
55 | K | 997006012 | Úprava stavebního odpadu třídění ruční | t | 9.984 |  | 0 | CS ÚRS 2024 02 |  | základní |  | 0 | 0 | 0 | 0 | 0 | 4 | K | 2 |  |  |  | ROZPOCET | 0 | 0 | 0 | 0 | 0 | 1 | 0 | 4 | 2042981376
| Online PSC |  | https://podminky.urs.cz/item/CS_URS_2024_02/997006012 | [14 empty] | Online PSC | 2
| P |  | Poznámka k položce: Demolice přístřešku | [14 empty] | P | 2
56 | K | 997006512 | Vodorovná doprava suti na skládku s naložením na dopravní prostředek a složením přes 100 m do 1 km | t | 127.841 |  | 0 | CS ÚRS 2024 02 |  | základní |  | 0 | 0 | 0 | 0 | 0 | 4 | K | 2 |  |  |  | ROZPOCET | 0 | 0 | 0 | 0 | 0 | 1 | 0 | 4 | -895006825
| Online PSC |  | https://podminky.urs.cz/item/CS_URS_2024_02/997006512 | [14 empty] | Online PSC | 2
| P |  | Poznámka k položce: na redyklační skládku 95,914 tuny ostatní do sběrny kovového odpadu | [14 empty] | P | 2
57 | K | 997006519 | Vodorovná doprava suti na skládku Příplatek k ceně -6512 za každý další i započatý 1 km | t | 2556.82 |  | 0 | CS ÚRS 2024 02 |  | základní |  | 0 | 0 | 0 | 0 | 0 | 4 | K | 2 |  |  |  | ROZPOCET | 0 | 0 | 0 | 0 | 0 | 1 | 0 | 4 | -988969074
| Online PSC |  | https://podminky.urs.cz/item/CS_URS_2024_02/997006519 | [14 empty] | Online PSC | 2
| VV |  | 127,841*20 'Přepočtené koeficientem množství |  | 2556.82 | [12 empty] | VV | 2 | 2 | False | 1 | ROZPOCET
58 | K | 997013873 | Poplatek za uložení stavebního odpadu na recyklační skládce (skládkovné) zeminy a kamení zatříděného do Katalogu odpadů pod kódem 17 05 04 | t | 95.914 |  | 0 | CS ÚRS 2024 02 |  | základní |  | 0 | 0 | 0 | 0 | 0 | 4 | K | 2 |  |  |  | ROZPOCET | 0 | 0 | 0 | 0 | 0 | 1 | 0 | 4 | -600903811
| Online PSC |  | https://podminky.urs.cz/item/CS_URS_2024_02/997013873 | [14 empty] | Online PSC | 2
| D | 998 | Přesun hmot |  |  |  | 0 |  |  |  |  | 0 |  | 0 |  | 0 | 1 | D | 1 |  |  |  | ROZPOCET | [6 empty] | 0
59 | K | 998011003 | Přesun hmot pro budovy občanské výstavby, bydlení, výrobu a služby s nosnou svislou konstrukcí zděnou z cihel, tvárnic nebo kamene vodorovná dopravní vzdálenost do 100 m základní pro budovy výšky přes 12 do 24 m | t | 112.719 |  | 0 | CS ÚRS 2024 02 |  | základní |  | 0 | 0 | 0 | 0 | 0 | 4 | K | 2 |  |  |  | ROZPOCET | 0 | 0 | 0 | 0 | 0 | 1 | 0 | 4 | -57478707
| Online PSC |  | https://podminky.urs.cz/item/CS_URS_2024_02/998011003 | [14 empty] | Online PSC | 2
| D | PSV | Práce a dodávky PSV |  |  |  | 0 |  |  |  |  | 0 |  | 1.5544 |  | 2.4026 | 2 | D | 0 |  |  |  | ROZPOCET | [6 empty] | 0
| D | 721 | Zdravotechnika - vnitřní kanalizace |  |  |  | 0 |  |  |  |  | 0 |  | 0.18564 |  | 0 | 2 | D | 1 |  |  |  | ROZPOCET | [6 empty] | 0
60 | K | 721241102 | Lapače střešních splavenin litinové DN 125 | kus | 7 |  | 0 | CS ÚRS 2024 02 |  | základní |  | 0 | 0.02652 | 0.18564 | 0 | 0 | 16 | K | 2 |  |  |  | ROZPOCET | 0 | 0 | 0 | 0 | 0 | 1 | 0 | 16 | 514795457
| Online PSC |  | https://podminky.urs.cz/item/CS_URS_2024_02/721241102 | [14 empty] | Online PSC | 2
| P |  | Poznámka k položce: výměna stávajících lapačů včetně upravy kanalizačního potrubí - oddálení od budovy vlivem desek ETICS a nutných zemních prací | [14 empty] | P | 2
61 | K | 998721101 | Přesun hmot pro vnitřní kanalizaci stanovený z hmotnosti přesunovaného materiálu vodorovná dopravní vzdálenost do 50 m základní v objektech výšky do 6 m | t | 0.186 |  | 0 | CS ÚRS 2024 02 |  | základní |  | 0 | 0 | 0 | 0 | 0 | 16 | K | 2 |  |  |  | ROZPOCET | 0 | 0 | 0 | 0 | 0 | 1 | 0 | 16 | -1588925395
| Online PSC |  | https://podminky.urs.cz/item/CS_URS_2024_02/998721101 | [14 empty] | Online PSC | 2
| D | 741 | Elektroinstalace - silnoproud |  |  |  | 0 |  |  |  |  | 0 |  | 0.32963 |  | 0.1036 | 2 | D | 1 |  |  |  | ROZPOCET | [6 empty] | 0
62 | K | 741420001 | Montáž hromosvodného vedení svodových drátů nebo lan s podpěrami, Ø do 10 mm | m | 143.4 |  | 0 | CS ÚRS 2024 02 |  | základní |  | 0 | 0 | 0 | 0 | 0 | 16 | K | 2 |  |  |  | ROZPOCET | 0 | 0 | 0 | 0 | 0 | 1 | 0 | 16 | 2073620667
| Online PSC |  | https://podminky.urs.cz/item/CS_URS_2024_02/741420001 | [14 empty] | Online PSC | 2
| VV |  | 6*23,90 |  | 143.4 | [12 empty] | VV | 2 | 2 | True | 1 | ROZPOCET
63 | M | 35441072 | drát D 8mm FeZn pro hromosvod | kg | 143.4 |  | 0 | CS ÚRS 2024 02 |  | základní |  | 0 | 0.001 | 0.1434 | 0 | 0 | 32 | M | 2 |  |  |  | ROZPOCET | 0 | 0 | 0 | 0 | 0 | 1 | 0 | 16 | 2047863110
64 | K | 741420021 | Montáž hromosvodného vedení svorek se 2 šrouby | kus | 71.7 |  | 0 | CS ÚRS 2024 02 |  | základní |  | 0 | 0 | 0 | 0 | 0 | 16 | K | 2 |  |  |  | ROZPOCET | 0 | 0 | 0 | 0 | 0 | 1 | 0 | 16 | -877315282
| Online PSC |  | https://podminky.urs.cz/item/CS_URS_2024_02/741420021 | [14 empty] | Online PSC | 2
| VV |  | 143,400/2 |  | 71.7 | [12 empty] | VV | 2 | 2 | True | 1 | ROZPOCET
65 | M | 35441885 | svorka spojovací pro lano D 8-10mm | kus | 71.7 |  | 0 | CS ÚRS 2024 02 |  | základní |  | 0 | 0.00023 | 0.016491 | 0 | 0 | 32 | M | 2 |  |  |  | ROZPOCET | 0 | 0 | 0 | 0 | 0 | 1 | 0 | 16 | 1914956222
66 | K | 741420051 | Montáž hromosvodného vedení ochranných prvků úhelníků nebo trubek s držáky do zdiva | kus | 6 |  | 0 | CS ÚRS 2024 02 |  | základní |  | 0 | 0 | 0 | 0 | 0 | 16 | K | 2 |  |  |  | ROZPOCET | 0 | 0 | 0 | 0 | 0 | 1 | 0 | 16 | -1657645188
| Online PSC |  | https://podminky.urs.cz/item/CS_URS_2024_02/741420051 | [14 empty] | Online PSC | 2
67 | M | 35441830 | úhelník ochranný na ochranu svodu - 1700mm, FeZn | kus | 6 |  | 0 | CS ÚRS 2024 02 |  | základní |  | 0 | 0.002 | 0.012 | 0 | 0 | 32 | M | 2 |  |  |  | ROZPOCET | 0 | 0 | 0 | 0 | 0 | 1 | 0 | 16 | -795634336
68 | K | 741420083 | Montáž hromosvodného vedení doplňků štítků k označení svodů | kus | 6 |  | 0 | CS ÚRS 2024 02 |  | základní |  | 0 | 0 | 0 | 0 | 0 | 16 | K | 2 |  |  |  | ROZPOCET | 0 | 0 | 0 | 0 | 0 | 1 | 0 | 16 | 1588661189
| Online PSC |  | https://podminky.urs.cz/item/CS_URS_2024_02/741420083 | [14 empty] | Online PSC | 2
69 | M | 35442110 | štítek plastový - čísla svodů | kus | 6 |  | 0 | CS ÚRS 2024 02 |  | základní |  | 0 | 0 | 0 | 0 | 0 | 32 | M | 2 |  |  |  | ROZPOCET | 0 | 0 | 0 | 0 | 0 | 1 | 0 | 16 | 1606378854
70 | K | 741420101 | Montáž oddáleného vedení držáků do zdiva | kus | 71.7 |  | 0 | CS ÚRS 2024 02 |  | základní |  | 0 | 0 | 0 | 0 | 0 | 16 | K | 2 |  |  |  | ROZPOCET | 0 | 0 | 0 | 0 | 0 | 1 | 0 | 16 | -1288999783
| Online PSC |  | https://podminky.urs.cz/item/CS_URS_2024_02/741420101 | [14 empty] | Online PSC | 2
| VV |  | 71,70 |  | 71.7 | [12 empty] | VV | 2 | 2 | True | 1 | ROZPOCET
71 | M | 35442206 | držák oddáleného hromosvodu do zdiva s vrutem Fezn | kus | 71.7 |  | 0 | CS ÚRS 2024 02 |  | základní |  | 0 | 0.0022 | 0.15774 | 0 | 0 | 32 | M | 2 |  |  |  | ROZPOCET | 0 | 0 | 0 | 0 | 0 | 1 | 0 | 16 | -647094662
72 | K | 741421811 | Demontáž hromosvodného vedení bez zachování funkčnosti svodových drátů nebo lan kolmého svodu, průměru do 8 mm | m | 143.4 |  | 0 | CS ÚRS 2024 02 |  | základní |  | 0 | 0 | 0 | 0.0004 | 0.05736 | 16 | K | 2 |  |  |  | ROZPOCET | 0 | 0 | 0 | 0 | 0 | 1 | 0 | 16 | -346320211
| Online PSC |  | https://podminky.urs.cz/item/CS_URS_2024_02/741421811 | [14 empty] | Online PSC | 2
| VV |  | 6*23,90 |  | 143.4 | [12 empty] | VV | 2 | 2 | True | 1 | ROZPOCET
73 | K | 741421843 | Demontáž hromosvodného vedení bez zachování funkčnosti svorek šroubových se 2 šrouby | kus | 71.7 |  | 0 | CS ÚRS 2024 02 |  | základní |  | 0 | 0 | 0 | 0.00025 | 0.017925 | 16 | K | 2 |  |  |  | ROZPOCET | 0 | 0 | 0 | 0 | 0 | 1 | 0 | 16 | -26544789
| Online PSC |  | https://podminky.urs.cz/item/CS_URS_2024_02/741421843 | [14 empty] | Online PSC | 2
| VV |  | 143,400/2 |  | 71.7 | [12 empty] | VV | 2 | 2 | True | 1 | ROZPOCET
74 | K | 741421863 | Demontáž hromosvodného vedení podpěr svislého vedení zazděného | kus | 71.7 |  | 0 | CS ÚRS 2024 02 |  | základní |  | 0 | 0 | 0 | 0.00021 | 0.015057 | 16 | K | 2 |  |  |  | ROZPOCET | 0 | 0 | 0 | 0 | 0 | 1 | 0 | 16 | 1472461603
| Online PSC |  | https://podminky.urs.cz/item/CS_URS_2024_02/741421863 | [14 empty] | Online PSC | 2
75 | K | 741421871 | Demontáž hromosvodného vedení doplňků ochranných úhelníků, délky do 1,4 m | kus | 6 |  | 0 | CS ÚRS 2024 02 |  | základní |  | 0 | 0 | 0 | 0.00221 | 0.01326 | 16 | K | 2 |  |  |  | ROZPOCET | 0 | 0 | 0 | 0 | 0 | 1 | 0 | 16 | -475540632
| Online PSC |  | https://podminky.urs.cz/item/CS_URS_2024_02/741421871 | [14 empty] | Online PSC | 2
76 | K | 741820011 | Měření zemních odporů zemnicí sítě délky pásku do 100 m | kus | 1 |  | 0 | CS ÚRS 2024 02 |  | základní |  | 0 | 0 | 0 | 0 | 0 | 16 | K | 2 |  |  |  | ROZPOCET | 0 | 0 | 0 | 0 | 0 | 1 | 0 | 16 | -1175436372
| Online PSC |  | https://podminky.urs.cz/item/CS_URS_2024_02/741820011 | [14 empty] | Online PSC | 2
| D | 764 | Konstrukce klempířské |  |  |  | 0 |  |  |  |  | 0 |  | 0.99744 |  | 1.1549 | 2 | D | 1 |  |  |  | ROZPOCET | [6 empty] | 0
77 | K | 764002851 | Demontáž klempířských konstrukcí oplechování parapetů do suti | m | 130.6 |  | 0 | CS ÚRS 2024 02 |  | základní |  | 0 | 0 | 0 | 0.00167 | 0.2181 | 16 | K | 2 |  |  |  | ROZPOCET | 0 | 0 | 0 | 0 | 0 | 1 | 0 | 16 | -439606999
| Online PSC |  | https://podminky.urs.cz/item/CS_URS_2024_02/764002851 | [14 empty] | Online PSC | 2
| VV |  | "1.PP" | [14 empty] | VV | 2 | 1 | True | 0 | ROZPOCET
| VV |  | 1,20*19 |  | 22.8 | [12 empty] | VV | 2 | 2 | True | 0 | ROZPOCET
| VV |  | 0,90*13 |  | 11.7 | [12 empty] | VV | 2 | 2 | True | 0 | ROZPOCET
| VV |  | "1.NP" | [14 empty] | VV | 2 | 1 | True | 0 | ROZPOCET
| VV |  | 1,50*1 |  | 1.5 | [12 empty] | VV | 2 | 2 | True | 0 | ROZPOCET
| VV |  | 1,40*3 |  | 4.2 | [12 empty] | VV | 2 | 2 | True | 0 | ROZPOCET
| VV |  | 0,75*3 |  | 2.25 | [12 empty] | VV | 2 | 2 | True | 0 | ROZPOCET
| VV |  | 1,20*1 |  | 1.2 | [12 empty] | VV | 2 | 2 | True | 0 | ROZPOCET
| VV |  | 0,75*3 |  | 2.25 | [12 empty] | VV | 2 | 2 | True | 0 | ROZPOCET
| VV |  | 0,70*3 |  | 2.1 | [12 empty] | VV | 2 | 2 | True | 0 | ROZPOCET
| VV |  | 1,10*1 |  | 1.1 | [12 empty] | VV | 2 | 2 | True | 0 | ROZPOCET
| VV |  | 1,30*2 |  | 2.6 | [12 empty] | VV | 2 | 2 | True | 0 | ROZPOCET
| VV |  | "2.NP" | [14 empty] | VV | 2 | 1 | True | 0 | ROZPOCET
| VV |  | 1,50*1 |  | 1.5 | [12 empty] | VV | 2 | 2 | True | 0 | ROZPOCET
| VV |  | 1,40*3 |  | 4.2 | [12 empty] | VV | 2 | 2 | True | 0 | ROZPOCET
| VV |  | 0,75*3 |  | 2.25 | [12 empty] | VV | 2 | 2 | True | 0 | ROZPOCET
| VV |  | 1,20*2 |  | 2.4 | [12 empty] | VV | 2 | 2 | True | 0 | ROZPOCET
| VV |  | 0,75*3 |  | 2.25 | [12 empty] | VV | 2 | 2 | True | 0 | ROZPOCET
| VV |  | 0,70*3 |  | 2.1 | [12 empty] | VV | 2 | 2 | True | 0 | ROZPOCET
| VV |  | 1,10*1 |  | 1.1 | [12 empty] | VV | 2 | 2 | True | 0 | ROZPOCET
| VV |  | 1,30*2 |  | 2.6 | [12 empty] | VV | 2 | 2 | True | 0 | ROZPOCET
| VV |  | 2,0*1 |  | 2 | [12 empty] | VV | 2 | 2 | True | 0 | ROZPOCET
| VV |  | "3.NP" | [14 empty] | VV | 2 | 1 | True | 0 | ROZPOCET
| VV |  | 1,5*1 |  | 1.5 | [12 empty] | VV | 2 | 2 | True | 0 | ROZPOCET
| VV |  | 1,40*3 |  | 4.2 | [12 empty] | VV | 2 | 2 | True | 0 | ROZPOCET
| VV |  | 0,75*3 |  | 2.25 | [12 empty] | VV | 2 | 2 | True | 0 | ROZPOCET
| VV |  | 1,20*2 |  | 2.4 | [12 empty] | VV | 2 | 2 | True | 0 | ROZPOCET
| VV |  | 0,75*3 |  | 2.25 | [12 empty] | VV | 2 | 2 | True | 0 | ROZPOCET
| VV |  | 0,70*3 |  | 2.1 | [12 empty] | VV | 2 | 2 | True | 0 | ROZPOCET
| VV |  | 1,10*1 |  | 1.1 | [12 empty] | VV | 2 | 2 | True | 0 | ROZPOCET
| VV |  | 1,30*1 |  | 1.3 | [12 empty] | VV | 2 | 2 | True | 0 | ROZPOCET
| VV |  | 3,0*1 |  | 3 | [12 empty] | VV | 2 | 2 | True | 0 | ROZPOCET
| VV |  | "4.NP" | [14 empty] | VV | 2 | 1 | True | 0 | ROZPOCET
| VV |  | 1,5*1 |  | 1.5 | [12 empty] | VV | 2 | 2 | True | 0 | ROZPOCET
| VV |  | 1,40*3 |  | 4.2 | [12 empty] | VV | 2 | 2 | True | 0 | ROZPOCET
| VV |  | 0,75*3 |  | 2.25 | [12 empty] | VV | 2 | 2 | True | 0 | ROZPOCET
| VV |  | 1,20*2 |  | 2.4 | [12 empty] | VV | 2 | 2 | True | 0 | ROZPOCET
| VV |  | 0,75*3 |  | 2.25 | [12 empty] | VV | 2 | 2 | True | 0 | ROZPOCET
| VV |  | 0,70*3 |  | 2.1 | [12 empty] | VV | 2 | 2 | True | 0 | ROZPOCET
| VV |  | 1,10*1 |  | 1.1 | [12 empty] | VV | 2 | 2 | True | 0 | ROZPOCET
| VV |  | 1,30*1 |  | 1.3 | [12 empty] | VV | 2 | 2 | True | 0 | ROZPOCET
| VV |  | 3,0*1 |  | 3 | [12 empty] | VV | 2 | 2 | True | 0 | ROZPOCET
| VV |  | "Podkroví" | [14 empty] | VV | 2 | 1 | True | 0 | ROZPOCET
| VV |  | 0,75*1 |  | 0.75 | [12 empty] | VV | 2 | 2 | True | 0 | ROZPOCET
| VV |  | 1,20*2 |  | 2.4 | [12 empty] | VV | 2 | 2 | True | 0 | ROZPOCET
| VV |  | 0,75*3 |  | 2.25 | [12 empty] | VV | 2 | 2 | True | 0 | ROZPOCET
| VV |  | 0,75*2 |  | 1.5 | [12 empty] | VV | 2 | 2 | True | 0 | ROZPOCET
| VV |  | 1,20*2 |  | 2.4 | [12 empty] | VV | 2 | 2 | True | 0 | ROZPOCET
| VV |  | 1,20*4 |  | 4.8 | [12 empty] | VV | 2 | 2 | True | 0 | ROZPOCET
| VV |  | 0,75*1 |  | 0.75 | [12 empty] | VV | 2 | 2 | True | 0 | ROZPOCET
| VV |  | 1,45*1 |  | 1.45 | [12 empty] | VV | 2 | 2 | True | 0 | ROZPOCET
| VV |  | 2,00*1 |  | 2 | [12 empty] | VV | 2 | 2 | True | 0 | ROZPOCET
| VV |  | Součet |  | 130.6 | [12 empty] | VV | 2 | 4 | True | 1 | ROZPOCET
78 | K | 764002861 | Demontáž klempířských konstrukcí oplechování říms do suti | m | 124.5 |  | 0 | CS ÚRS 2024 02 |  | základní |  | 0 | 0 | 0 | 0.00223 | 0.27764 | 16 | K | 2 |  |  |  | ROZPOCET | 0 | 0 | 0 | 0 | 0 | 1 | 0 | 16 | -792784183
| Online PSC |  | https://podminky.urs.cz/item/CS_URS_2024_02/764002861 | [14 empty] | Online PSC | 2
| VV |  | "sokl"61,20 |  | 61.2 | [12 empty] | VV | 2 | 2 | True | 0 | ROZPOCET
| VV |  | "Kordon" 61,20 |  | 61.2 | [12 empty] | VV | 2 | 2 | True | 0 | ROZPOCET
| VV |  | "markýza" 2,10 |  | 2.1 | [12 empty] | VV | 2 | 2 | True | 0 | ROZPOCET
| VV |  | Součet |  | 124.5 | [12 empty] | VV | 2 | 4 | True | 1 | ROZPOCET
79 | K | 764004861 | Demontáž klempířských konstrukcí svodu do suti | m | 167.3 |  | 0 | CS ÚRS 2024 02 |  | základní |  | 0 | 0 | 0 | 0.00394 | 0.65916 | 16 | K | 2 |  |  |  | ROZPOCET | 0 | 0 | 0 | 0 | 0 | 1 | 0 | 16 | -780592741
| Online PSC |  | https://podminky.urs.cz/item/CS_URS_2024_02/764004861 | [14 empty] | Online PSC | 2
| VV |  | 7*23,90 |  | 167.3 | [12 empty] | VV | 2 | 2 | True | 1 | ROZPOCET
80 | K | 764216604 | Oplechování parapetů z pozinkovaného plechu s povrchovou úpravou rovných mechanicky kotvené, bez rohů rš 330 mm | m | 130.6 |  | 0 | CS ÚRS 2024 02 |  | základní |  | 0 | 0.00295 | 0.38527 | 0 | 0 | 16 | K | 2 |  |  |  | ROZPOCET | 0 | 0 | 0 | 0 | 0 | 1 | 0 | 16 | 830521309
| Online PSC |  | https://podminky.urs.cz/item/CS_URS_2024_02/764216604 | [14 empty] | Online PSC | 2
| VV |  | "1.PP" | [14 empty] | VV | 2 | 1 | True | 0 | ROZPOCET
| VV |  | 1,20*19 |  | 22.8 | [12 empty] | VV | 2 | 2 | True | 0 | ROZPOCET
| VV |  | 0,90*13 |  | 11.7 | [12 empty] | VV | 2 | 2 | True | 0 | ROZPOCET
| VV |  | "1.NP" | [14 empty] | VV | 2 | 1 | True | 0 | ROZPOCET
| VV |  | 1,50*1 |  | 1.5 | [12 empty] | VV | 2 | 2 | True | 0 | ROZPOCET
| VV |  | 1,40*3 |  | 4.2 | [12 empty] | VV | 2 | 2 | True | 0 | ROZPOCET
| VV |  | 0,75*3 |  | 2.25 | [12 empty] | VV | 2 | 2 | True | 0 | ROZPOCET
| VV |  | 1,20*1 |  | 1.2 | [12 empty] | VV | 2 | 2 | True | 0 | ROZPOCET
| VV |  | 0,75*3 |  | 2.25 | [12 empty] | VV | 2 | 2 | True | 0 | ROZPOCET
| VV |  | 0,70*3 |  | 2.1 | [12 empty] | VV | 2 | 2 | True | 0 | ROZPOCET
| VV |  | 1,10*1 |  | 1.1 | [12 empty] | VV | 2 | 2 | True | 0 | ROZPOCET
| VV |  | 1,30*2 |  | 2.6 | [12 empty] | VV | 2 | 2 | True | 0 | ROZPOCET
| VV |  | "2.NP" | [14 empty] | VV | 2 | 1 | True | 0 | ROZPOCET
| VV |  | 1,50*1 |  | 1.5 | [12 empty] | VV | 2 | 2 | True | 0 | ROZPOCET
| VV |  | 1,40*3 |  | 4.2 | [12 empty] | VV | 2 | 2 | True | 0 | ROZPOCET
| VV |  | 0,75*3 |  | 2.25 | [12 empty] | VV | 2 | 2 | True | 0 | ROZPOCET
| VV |  | 1,20*2 |  | 2.4 | [12 empty] | VV | 2 | 2 | True | 0 | ROZPOCET
| VV |  | 0,75*3 |  | 2.25 | [12 empty] | VV | 2 | 2 | True | 0 | ROZPOCET
| VV |  | 0,70*3 |  | 2.1 | [12 empty] | VV | 2 | 2 | True | 0 | ROZPOCET
| VV |  | 1,10*1 |  | 1.1 | [12 empty] | VV | 2 | 2 | True | 0 | ROZPOCET
| VV |  | 1,30*2 |  | 2.6 | [12 empty] | VV | 2 | 2 | True | 0 | ROZPOCET
| VV |  | 2,0*1 |  | 2 | [12 empty] | VV | 2 | 2 | True | 0 | ROZPOCET
| VV |  | "3.NP" | [14 empty] | VV | 2 | 1 | True | 0 | ROZPOCET
| VV |  | 1,5*1 |  | 1.5 | [12 empty] | VV | 2 | 2 | True | 0 | ROZPOCET
| VV |  | 1,40*3 |  | 4.2 | [12 empty] | VV | 2 | 2 | True | 0 | ROZPOCET
| VV |  | 0,75*3 |  | 2.25 | [12 empty] | VV | 2 | 2 | True | 0 | ROZPOCET
| VV |  | 1,20*2 |  | 2.4 | [12 empty] | VV | 2 | 2 | True | 0 | ROZPOCET
| VV |  | 0,75*3 |  | 2.25 | [12 empty] | VV | 2 | 2 | True | 0 | ROZPOCET
| VV |  | 0,70*3 |  | 2.1 | [12 empty] | VV | 2 | 2 | True | 0 | ROZPOCET
| VV |  | 1,10*1 |  | 1.1 | [12 empty] | VV | 2 | 2 | True | 0 | ROZPOCET
| VV |  | 1,30*1 |  | 1.3 | [12 empty] | VV | 2 | 2 | True | 0 | ROZPOCET
| VV |  | 3,0*1 |  | 3 | [12 empty] | VV | 2 | 2 | True | 0 | ROZPOCET
| VV |  | "4.NP" | [14 empty] | VV | 2 | 1 | True | 0 | ROZPOCET
| VV |  | 1,5*1 |  | 1.5 | [12 empty] | VV | 2 | 2 | True | 0 | ROZPOCET
| VV |  | 1,40*3 |  | 4.2 | [12 empty] | VV | 2 | 2 | True | 0 | ROZPOCET
| VV |  | 0,75*3 |  | 2.25 | [12 empty] | VV | 2 | 2 | True | 0 | ROZPOCET
| VV |  | 1,20*2 |  | 2.4 | [12 empty] | VV | 2 | 2 | True | 0 | ROZPOCET
| VV |  | 0,75*3 |  | 2.25 | [12 empty] | VV | 2 | 2 | True | 0 | ROZPOCET
| VV |  | 0,70*3 |  | 2.1 | [12 empty] | VV | 2 | 2 | True | 0 | ROZPOCET
| VV |  | 1,10*1 |  | 1.1 | [12 empty] | VV | 2 | 2 | True | 0 | ROZPOCET
| VV |  | 1,30*1 |  | 1.3 | [12 empty] | VV | 2 | 2 | True | 0 | ROZPOCET
| VV |  | 3,0*1 |  | 3 | [12 empty] | VV | 2 | 2 | True | 0 | ROZPOCET
| VV |  | "Podkroví" | [14 empty] | VV | 2 | 1 | True | 0 | ROZPOCET
| VV |  | 0,75*1 |  | 0.75 | [12 empty] | VV | 2 | 2 | True | 0 | ROZPOCET
| VV |  | 1,20*2 |  | 2.4 | [12 empty] | VV | 2 | 2 | True | 0 | ROZPOCET
| VV |  | 0,75*3 |  | 2.25 | [12 empty] | VV | 2 | 2 | True | 0 | ROZPOCET
| VV |  | 0,75*2 |  | 1.5 | [12 empty] | VV | 2 | 2 | True | 0 | ROZPOCET
| VV |  | 1,20*2 |  | 2.4 | [12 empty] | VV | 2 | 2 | True | 0 | ROZPOCET
| VV |  | 1,20*4 |  | 4.8 | [12 empty] | VV | 2 | 2 | True | 0 | ROZPOCET
| VV |  | 0,75*1 |  | 0.75 | [12 empty] | VV | 2 | 2 | True | 0 | ROZPOCET
| VV |  | 1,45*1 |  | 1.45 | [12 empty] | VV | 2 | 2 | True | 0 | ROZPOCET
| VV |  | 2,00*1 |  | 2 | [12 empty] | VV | 2 | 2 | True | 0 | ROZPOCET
| VV |  | Součet |  | 130.6 | [12 empty] | VV | 2 | 4 | True | 1 | ROZPOCET
81 | K | 764218604 | Oplechování říms a ozdobných prvků z pozinkovaného plechu s povrchovou úpravou rovných, bez rohů mechanicky kotvené rš 330 mm | m | 61.2 |  | 0 | CS ÚRS 2024 02 |  | základní |  | 0 | 0.00295 | 0.18054 | 0 | 0 | 16 | K | 2 |  |  |  | ROZPOCET | 0 | 0 | 0 | 0 | 0 | 1 | 0 | 16 | -201366655
| Online PSC |  | https://podminky.urs.cz/item/CS_URS_2024_02/764218604 | [14 empty] | Online PSC | 2
| VV |  | "odskok sokl" 61,20 |  | 61.2 | [12 empty] | VV | 2 | 2 | True | 1 | ROZPOCET
82 | K | 764508131 | Montáž svodu kruhového, průměru svodu 125 -- provizorní, kotvený k lešení | m | 167.3 |  | 0 | CS ÚRS 2024 02 |  | základní |  | 0 | 0 | 0 | 0 | 0 | 16 | K | 2 |  |  |  | ROZPOCET | 0 | 0 | 0 | 0 | 0 | 1 | 0 | 16 | -1476066999
| Online PSC |  | https://podminky.urs.cz/item/CS_URS_2024_02/764508131 | [14 empty] | Online PSC | 2
| VV |  | 7*23,90 |  | 167.3 | [12 empty] | VV | 2 | 2 | True | 1 | ROZPOCET
83 | M | 28611294 | trubka drenážní flexibilní neperforovaná PVC-U SN 4 DN 125 pro meliorace, dočasné nebo odlehčovací drenáže | m | 167.3 |  | 0 | CS ÚRS 2024 02 |  | základní |  | 0 | 0.00052 | 0.086996 | 0 | 0 | 32 | M | 2 |  |  |  | ROZPOCET | 0 | 0 | 0 | 0 | 0 | 1 | 0 | 16 | -295172910
84 | K | 764518623 | Svod z pozinkovaného plechu s upraveným povrchem včetně objímek, kolen a odskoků kruhový, průměru 120 mm | m | 167.3 |  | 0 | CS ÚRS 2024 02 |  | základní |  | 0 | 0.00206 | 0.34464 | 0 | 0 | 16 | K | 2 |  |  |  | ROZPOCET | 0 | 0 | 0 | 0 | 0 | 1 | 0 | 16 | -1353764410
| Online PSC |  | https://podminky.urs.cz/item/CS_URS_2024_02/764518623 | [14 empty] | Online PSC | 2
| VV |  | 7*23,90 |  | 167.3 | [12 empty] | VV | 2 | 2 | True | 1 | ROZPOCET
85 | K | 998764103 | Přesun hmot pro konstrukce klempířské stanovený z hmotnosti přesunovaného materiálu vodorovná dopravní vzdálenost do 50 m základní v objektech výšky přes 12 do 24 m | t | 0.997 |  | 0 | CS ÚRS 2024 02 |  | základní |  | 0 | 0 | 0 | 0 | 0 | 16 | K | 2 |  |  |  | ROZPOCET | 0 | 0 | 0 | 0 | 0 | 1 | 0 | 16 | 1015082564
| Online PSC |  | https://podminky.urs.cz/item/CS_URS_2024_02/998764103 | [14 empty] | Online PSC | 2
| D | 767 | Konstrukce zámečnické |  |  |  | 0 |  |  |  |  | 0 |  | 0.034354 |  | 1.1441 | 2 | D | 1 |  |  |  | ROZPOCET | [6 empty] | 0
86 | K | 767661811 | Demontáž mříží pevných nebo otevíravých | m2 | 44.703 |  | 0 | CS ÚRS 2024 02 |  | základní |  | 0 | 0 | 0 | 0.02 | 0.89406 | 16 | K | 2 |  |  |  | ROZPOCET | 0 | 0 | 0 | 0 | 0 | 1 | 0 | 16 | -1702466536
| Online PSC |  | https://podminky.urs.cz/item/CS_URS_2024_02/767661811 | [14 empty] | Online PSC | 2
| VV |  | "1.PP" | [14 empty] | VV | 2 | 1 | True | 0 | ROZPOCET
| VV |  | 1,20*0,9*11 |  | 11.88 | [12 empty] | VV | 2 | 2 | True | 0 | ROZPOCET
| VV |  | 0,90*0,90*2 |  | 1.62 | [12 empty] | VV | 2 | 2 | True | 0 | ROZPOCET
| VV |  | "1.NP" | [14 empty] | VV | 2 | 1 | True | 0 | ROZPOCET
| VV |  | 1,5*2,4*1 |  | 3.6 | [12 empty] | VV | 2 | 2 | True | 0 | ROZPOCET
| VV |  | 0,7*2,1*2 |  | 2.94 | [12 empty] | VV | 2 | 2 | True | 0 | ROZPOCET
| VV |  | 1,1*2,4*1 |  | 2.64 | [12 empty] | VV | 2 | 2 | True | 0 | ROZPOCET
| VV |  | 0,75*2,0*3 |  | 4.5 | [12 empty] | VV | 2 | 2 | True | 0 | ROZPOCET
| VV |  | 1,20*2,4*1 |  | 2.88 | [12 empty] | VV | 2 | 2 | True | 0 | ROZPOCET
| VV |  | 0,75*1,0*3 |  | 2.25 | [12 empty] | VV | 2 | 2 | True | 0 | ROZPOCET
| VV |  | 0,33*2,55*2 |  | 1.683 | [12 empty] | VV | 2 | 2 | True | 0 | ROZPOCET
| VV |  | 1,4*2,55*3 |  | 10.71 | [12 empty] | VV | 2 | 2 | True | 0 | ROZPOCET
| VV |  | Součet |  | 44.703 | [12 empty] | VV | 2 | 4 | True | 1 | ROZPOCET
87 | K | 767662120 | Montáž mříží pevných, připevněných svařováním | m2 | 44.703 |  | 0 | CS ÚRS 2024 02 |  | základní |  | 0 | 0.00038 | 0.016987 | 0 | 0 | 16 | K | 2 |  |  |  | ROZPOCET | 0 | 0 | 0 | 0 | 0 | 1 | 0 | 16 | -994983276
| Online PSC |  | https://podminky.urs.cz/item/CS_URS_2024_02/767662120 | [14 empty] | Online PSC | 2
| VV |  | "1.PP" | [14 empty] | VV | 2 | 1 | True | 0 | ROZPOCET
| VV |  | 1,20*0,9*11 |  | 11.88 | [12 empty] | VV | 2 | 2 | True | 0 | ROZPOCET
| VV |  | 0,90*0,90*2 |  | 1.62 | [12 empty] | VV | 2 | 2 | True | 0 | ROZPOCET
| VV |  | "1.NP" | [14 empty] | VV | 2 | 1 | True | 0 | ROZPOCET
| VV |  | 1,5*2,4*1 |  | 3.6 | [12 empty] | VV | 2 | 2 | True | 0 | ROZPOCET
| VV |  | 0,7*2,1*2 |  | 2.94 | [12 empty] | VV | 2 | 2 | True | 0 | ROZPOCET
| VV |  | 1,1*2,4*1 |  | 2.64 | [12 empty] | VV | 2 | 2 | True | 0 | ROZPOCET
| VV |  | 0,75*2,0*3 |  | 4.5 | [12 empty] | VV | 2 | 2 | True | 0 | ROZPOCET
| VV |  | 1,20*2,4*1 |  | 2.88 | [12 empty] | VV | 2 | 2 | True | 0 | ROZPOCET
| VV |  | 0,75*1,0*3 |  | 2.25 | [12 empty] | VV | 2 | 2 | True | 0 | ROZPOCET
| VV |  | 0,33*2,55*2 |  | 1.683 | [12 empty] | VV | 2 | 2 | True | 0 | ROZPOCET
| VV |  | 1,4*2,55*3 |  | 10.71 | [12 empty] | VV | 2 | 2 | True | 0 | ROZPOCET
| VV |  | Součet |  | 44.703 | [12 empty] | VV | 2 | 4 | True | 1 | ROZPOCET
88 | K | 767662120R2 | Repase mříží | m2 | 44.703 |  | 0 |  |  | základní |  | 0 | 0.00038 | 0.016987 | 0 | 0 | 16 | K | 2 |  |  |  | ROZPOCET | 0 | 0 | 0 | 0 | 0 | 1 | 0 | 16 | -1598608442
| P |  | Poznámka k položce: Obroušení, nové nátěry | [14 empty] | P | 2
89 | K | 767662120R3 | Montáž držáku a dvojice kamer nad vchodem - zpětná | ks | 1 |  | 0 |  |  | základní |  | 0 | 0.00038 | 0.00038 | 0 | 0 | 16 | K | 2 |  |  |  | ROZPOCET | 0 | 0 | 0 | 0 | 0 | 1 | 0 | 16 | -1882337928
90 | K | 767996801 | Demontáž ostatních zámečnických konstrukcí rozebráním o hmotnosti jednotlivých dílů do 50 kg | kg | 200 |  | 0 | CS ÚRS 2024 02 |  | základní |  | 0 | 0 | 0 | 0.001 | 0.2 | 16 | K | 2 |  |  |  | ROZPOCET | 0 | 0 | 0 | 0 | 0 | 1 | 0 | 16 | 1135851654
| Online PSC |  | https://podminky.urs.cz/item/CS_URS_2024_02/767996801 | [14 empty] | Online PSC | 2
| VV |  | ""Klima jednotky na fasádě včetně vyvěšení přívodního potrubí včetně konzol" | [14 empty] | VV | 2 | 1 | True | 0 | ROZPOCET
| VV |  | 5*40 |  | 200 | [12 empty] | VV | 2 | 2 | True | 1 | ROZPOCET
91 | K | 767996801R1 | Demontáž dvorního svítidla vybojkového | ks | 2 |  | 0 |  |  | základní |  | 0 | 0 | 0 | 0.01 | 0.02 | 16 | K | 2 |  |  |  | ROZPOCET | 0 | 0 | 0 | 0 | 0 | 1 | 0 | 16 | -984331966
92 | K | 767996801R2 | Demontáž basket koše | ks | 1 |  | 0 |  |  | základní |  | 0 | 0 | 0 | 0.01 | 0.01 | 16 | K | 2 |  |  |  | ROZPOCET | 0 | 0 | 0 | 0 | 0 | 1 | 0 | 16 | 1411884753
93 | K | 767996801R3 | Demontáž nefunkční konzole vzdušné el.přípojky | ks | 1 |  | 0 |  |  | základní |  | 0 | 0 | 0 | 0.01 | 0.01 | 16 | K | 2 |  |  |  | ROZPOCET | 0 | 0 | 0 | 0 | 0 | 1 | 0 | 16 | -840858722
94 | K | 767996801R4 | Demontáž konzole s kamerami | ks | 1 |  | 0 |  |  | základní |  | 0 | 0 | 0 | 0.01 | 0.01 | 16 | K | 2 |  |  |  | ROZPOCET | 0 | 0 | 0 | 0 | 0 | 1 | 0 | 16 | -1424381459
95 | K | 998767103 | Přesun hmot pro zámečnické konstrukce stanovený z hmotnosti přesunovaného materiálu vodorovná dopravní vzdálenost do 50 m základní v objektech výšky přes 12 do 24 m | t | 0.034 |  | 0 | CS ÚRS 2024 02 |  | základní |  | 0 | 0 | 0 | 0 | 0 | 16 | K | 2 |  |  |  | ROZPOCET | 0 | 0 | 0 | 0 | 0 | 1 | 0 | 16 | -1760839252
| Online PSC |  | https://podminky.urs.cz/item/CS_URS_2024_02/998767103 | [14 empty] | Online PSC | 2
| D | 783 | Dokončovací práce - nátěry |  |  |  | 0 |  |  |  |  | 0 |  | 0.007344 |  | 0 | 2 | D | 1 |  |  |  | ROZPOCET | [6 empty] | 0
96 | K | 783201201 | Příprava podkladu tesařských konstrukcí před provedením nátěru broušení | m2 | 45.9 |  | 0 | CS ÚRS 2024 02 |  | základní |  | 0 | 2e-05 | 0.000918 | 0 | 0 | 16 | K | 2 |  |  |  | ROZPOCET | 0 | 0 | 0 | 0 | 0 | 1 | 0 | 16 | -1939056704
| Online PSC |  | https://podminky.urs.cz/item/CS_URS_2024_02/783201201 | [14 empty] | Online PSC | 2
| VV |  | "řmsa dřevěný obklad" 61,20*0,75 |  | 45.9 | [12 empty] | VV | 2 | 2 | True | 1 | ROZPOCET
97 | K | 783217101 | Krycí nátěr tesařských konstrukcí jednonásobný syntetický | m2 | 45.9 |  | 0 | CS ÚRS 2024 02 |  | základní |  | 0 | 0.00014 | 0.006426 | 0 | 0 | 16 | K | 2 |  |  |  | ROZPOCET | 0 | 0 | 0 | 0 | 0 | 1 | 0 | 16 | -972347879
| Online PSC |  | https://podminky.urs.cz/item/CS_URS_2024_02/783217101 | [14 empty] | Online PSC | 2
| D | VRN | Vedlejší rozpočtové náklady |  |  |  | 0 |  |  |  |  | 0 |  | 0 |  | 0 | 5 | D | 0 |  |  |  | ROZPOCET | [6 empty] | 0
| D | VRN4 | Inženýrská činnost |  |  |  | 0 |  |  |  |  | 0 |  | 0 |  | 0 | 5 | D | 1 |  |  |  | ROZPOCET | [6 empty] | 0
98 | K | 043103000 | Zkoušky přídržnosti lepící hmoty | Kč | 1 |  | 0 | CS ÚRS 2024 02 |  | základní |  | 0 | 0 | 0 | 0 | 0 | 1024 | K | 2 |  |  |  | ROZPOCET | 0 | 0 | 0 | 0 | 0 | 1 | 0 | 1024 | -1992415431
| Online PSC |  | https://podminky.urs.cz/item/CS_URS_2024_02/043103000 | [14 empty] | Online PSC | 2
| P |  | Poznámka k položce: min. na 3 místech fasády | [14 empty] | P | 2
99 | K | 043114000 | Zkoušky výtažné - min na 10-ti místech | Kč | 1 |  | 0 | CS ÚRS 2024 02 |  | základní |  | 0 | 0 | 0 | 0 | 0 | 1024 | K | 2 |  |  |  | ROZPOCET | 0 | 0 | 0 | 0 | 0 | 1 | 0 | 1024 | -322174978
| Online PSC |  | https://podminky.urs.cz/item/CS_URS_2024_02/043114000 | [14 empty] | Online PSC | 2
100 | K | 043124000 | Zkoušky sodržnosti podkladu min na 10-ti místech | Kč | 1 |  | 0 | CS ÚRS 2024 02 |  | základní |  | 0 | 0 | 0 | 0 | 0 | 1024 | K | 2 |  |  |  | ROZPOCET | 0 | 0 | 0 | 0 | 0 | 1 | 0 | 1024 | 1631275594
| Online PSC |  | https://podminky.urs.cz/item/CS_URS_2024_02/043124000 | [14 empty] | Online PSC | 2

## 01.03 - Zateplení podkroví
{caf81801-2a20-42e0-a952-bfc84379c8bd}
2
| KRYCÍ LIST SOUPISU PRACÍ | [7 empty] | v --- níže se nacházejí doplnkové a pomocné údaje k sestavám --- v | [8 empty] | False
Stavba:
Energeticky úspory objektu Střední odborné školy obchodu, užitého umění a designu Plzeň, Nerudova 33
Objekt:
01 - D.1.1. ASŘ
Soupis:
01.03 - Zateplení podkroví
| KSO: |  | 801 33 12 |  |  | CC-CZ:
| Místo: |  | Plzeň |  |  | Datum: | 26. 11. 2024
| Zadavatel: |  |  |  |  | IČ:
DIČ:
| Účastník: |  |  |  |  | IČ: | Vyplň údaj
|  | Vyplň údaj |  |  |  | DIČ: | Vyplň údaj
| Projektant: |  |  |  |  | IČ:
DIČ:
| Zpracovatel: |  |  |  |  | IČ:
DIČ:
Poznámka:
| Cena bez DPH | [5 empty] | 0
|  |  | Základ daně |  |  | Sazba daně | Výše daně
| DPH | základní | 0 |  |  | 21% | 0
|  | snížená | 0 |  |  | 12% | 0
|  | zákl. přenesená | 0 |  |  | 21% | 0
|  | sníž. přenesená | 0 |  |  | 12% | 0
|  | nulová | 0 |  |  | 0% | 0
| Cena s DPH |  |  | v | CZK |  | 0
REKAPITULACE ČLENĚNÍ SOUPISU PRACÍ
Stavba:
Energeticky úspory objektu Střední odborné školy obchodu, užitého umění a designu Plzeň, Nerudova 33
Objekt:
01 - D.1.1. ASŘ
Soupis:
01.03 - Zateplení podkroví
Místo: |  |  | Plzeň |  |  | Datum: | 26. 11. 2024
Zadavatel: | [5 empty] | Projektant:
Účastník: |  |  | Vyplň údaj |  |  | Zpracovatel:
Kód dílu - Popis | [6 empty] | Cena celkem [CZK]
Náklady stavby celkem | [6 empty] | 0 | [11 empty] | -1
| HSV - Práce a dodávky HSV | [5 empty] | 0
| 6 - Úpravy povrchů, podlahy a osazování výplní | [5 empty] | 0
| 9 - Ostatní konstrukce a práce, bourání | [5 empty] | 0
| 997 - Přesun sutě | [5 empty] | 0
| 998 - Přesun hmot | [5 empty] | 0
| PSV - Práce a dodávky PSV | [5 empty] | 0
| 711 - Izolace proti vodě, vlhkosti a plynům | [5 empty] | 0
| 712 - Povlakové krytiny | [5 empty] | 0
| 713 - Izolace tepelné | [5 empty] | 0
| 741 - Elektroinstalace - silnoproud | [5 empty] | 0
| 762 - Konstrukce tesařské | [5 empty] | 0
| 763 - Konstrukce suché výstavby | [5 empty] | 0
| 764 - Konstrukce klempířské | [5 empty] | 0
| 766 - Konstrukce truhlářské | [5 empty] | 0
| 767 - Konstrukce zámečnické | [5 empty] | 0
| HZS - Hodinové zúčtovací sazby | [5 empty] | 0
SOUPIS PRACÍ
Stavba:
Energeticky úspory objektu Střední odborné školy obchodu, užitého umění a designu Plzeň, Nerudova 33
Objekt:
01 - D.1.1. ASŘ
Soupis:
01.03 - Zateplení podkroví
Místo: |  |  | Plzeň |  |  | Datum: | 26. 11. 2024
Zadavatel: | [5 empty] | Projektant:
Účastník: |  |  | Vyplň údaj |  |  | Zpracovatel:
PČ | Typ | Kód | Popis | MJ | Množství | J.cena [CZK] | Cena celkem [CZK] | Cenová soustava |  | DPH | J. Nh [h] | Nh celkem [h] | J. hmotnost [t] | Hmotnost celkem [t] | J. suť [t] | Suť Celkem [t]
Náklady soupisu celkem | [6 empty] | 0 |  |  |  |  | 0 |  | 35.6771 |  | 47.526 |  | D | -1 | [10 empty] | 0
| D | HSV | Práce a dodávky HSV |  |  |  | 0 |  |  |  |  | 0 |  | 0.40864 |  | 0 | 1 | D | 0 |  |  |  | ROZPOCET | [6 empty] | 0
| D | 6 | Úpravy povrchů, podlahy a osazování výplní |  |  |  | 0 |  |  |  |  | 0 |  | 0.2403 |  | 0 | 1 | D | 1 |  |  |  | ROZPOCET | [6 empty] | 0
1 | K | 632481215 | Separační vrstva k oddělení podlahových vrstev z geotextilie | m2 | 728.17 |  | 0 | CS ÚRS 2024 02 |  | základní |  | 0 | 0.00033 | 0.2403 | 0 | 0 | 4 | K | 2 |  |  |  | ROZPOCET | 0 | 0 | 0 | 0 | 0 | 1 | 0 | 4 | 1387626106
| Online PSC |  | https://podminky.urs.cz/item/CS_URS_2024_02/632481215 | [14 empty] | Online PSC | 2
| VV |  | "položení na stávající podlahy jako ochrana při provádění prací" | [14 empty] | VV | 2 | 1 | True | 0 | ROZPOCET
| VV |  | 728,17 |  | 728.17 | [12 empty] | VV | 2 | 2 | True | 1 | ROZPOCET
| D | 9 | Ostatní konstrukce a práce, bourání |  |  |  | 0 |  |  |  |  | 0 |  | 0.16835 |  | 0 | 1 | D | 1 |  |  |  | ROZPOCET | [6 empty] | 0
2 | K | 949101111 | Lešení pomocné pracovní pro objekty pozemních staveb pro zatížení do 150 kg/m2, o výšce lešeňové podlahy do 1,9 m | m2 | 728.7 |  | 0 | CS ÚRS 2024 02 |  | základní |  | 0 | 0.00013 | 0.094731 | 0 | 0 | 4 | K | 2 |  |  |  | ROZPOCET | 0 | 0 | 0 | 0 | 0 | 1 | 0 | 4 | 1865692776
| Online PSC |  | https://podminky.urs.cz/item/CS_URS_2024_02/949101111 | [14 empty] | Online PSC | 2
3 | K | 949101112 | Lešení pomocné pracovní pro objekty pozemních staveb pro zatížení do 150 kg/m2, o výšce lešeňové podlahy přes 1,9 do 3,5 m | m2 | 272.06 |  | 0 | CS ÚRS 2024 02 |  | základní |  | 0 | 0.00021 | 0.057133 | 0 | 0 | 4 | K | 2 |  |  |  | ROZPOCET | 0 | 0 | 0 | 0 | 0 | 1 | 0 | 4 | 1684246355
| Online PSC |  | https://podminky.urs.cz/item/CS_URS_2024_02/949101112 | [14 empty] | Online PSC | 2
4 | K | 949101112R1 | Ochrana zařízení v tělocvičně proti prachu a poškození | m2 | 78.5 |  | 0 |  |  | základní |  | 0 | 0.00021 | 0.016485 | 0 | 0 | 4 | K | 2 |  |  |  | ROZPOCET | 0 | 0 | 0 | 0 | 0 | 1 | 0 | 4 | -1314322291
| P |  | Poznámka k položce: geotextílie, PE folie apod. | [14 empty] | P | 2
| D | 997 | Přesun sutě |  |  |  | 0 |  |  |  |  | 0 |  | 0 |  | 0 | 1 | D | 1 |  |  |  | ROZPOCET | [6 empty] | 0
5 | K | 997013117 | Vnitrostaveništní doprava suti a vybouraných hmot vodorovně do 50 m s naložením základní pro budovy a haly výšky přes 21 do 24 m | t | 47.526 |  | 0 | CS ÚRS 2024 02 |  | základní |  | 0 | 0 | 0 | 0 | 0 | 4 | K | 2 |  |  |  | ROZPOCET | 0 | 0 | 0 | 0 | 0 | 1 | 0 | 4 | 262984634
| Online PSC |  | https://podminky.urs.cz/item/CS_URS_2024_02/997013117 | [14 empty] | Online PSC | 2
6 | K | 997013501 | Odvoz suti a vybouraných hmot na skládku nebo meziskládku se složením, na vzdálenost do 1 km | t | 47.526 |  | 0 | CS ÚRS 2024 02 |  | základní |  | 0 | 0 | 0 | 0 | 0 | 4 | K | 2 |  |  |  | ROZPOCET | 0 | 0 | 0 | 0 | 0 | 1 | 0 | 4 | 1277924935
| Online PSC |  | https://podminky.urs.cz/item/CS_URS_2024_02/997013501 | [14 empty] | Online PSC | 2
7 | K | 997013509 | Odvoz suti a vybouraných hmot na skládku nebo meziskládku se složením, na vzdálenost Příplatek k ceně za každý další započatý 1 km přes 1 km | t | 950.52 |  | 0 | CS ÚRS 2024 02 |  | základní |  | 0 | 0 | 0 | 0 | 0 | 4 | K | 2 |  |  |  | ROZPOCET | 0 | 0 | 0 | 0 | 0 | 1 | 0 | 4 | -1896780013
| Online PSC |  | https://podminky.urs.cz/item/CS_URS_2024_02/997013509 | [14 empty] | Online PSC | 2
| VV |  | 47,526*20 'Přepočtené koeficientem množství |  | 950.52 | [12 empty] | VV | 2 | 2 | False | 1 | ROZPOCET
8 | K | 997013645 | Poplatek za uložení stavebního odpadu na skládce (skládkovné) asfaltového bez obsahu dehtu zatříděného do Katalogu odpadů pod kódem 17 03 02 | t | 1.898 |  | 0 | CS ÚRS 2024 02 |  | základní |  | 0 | 0 | 0 | 0 | 0 | 4 | K | 2 |  |  |  | ROZPOCET | 0 | 0 | 0 | 0 | 0 | 1 | 0 | 4 | 1214416293
| Online PSC |  | https://podminky.urs.cz/item/CS_URS_2024_02/997013645 | [14 empty] | Online PSC | 2
9 | K | 997013812 | Poplatek za uložení stavebního odpadu na skládce (skládkovné) z materiálů na bázi sádry zatříděného do Katalogu odpadů pod kódem 17 08 02 | t | 8.985 |  | 0 | CS ÚRS 2024 02 |  | základní |  | 0 | 0 | 0 | 0 | 0 | 4 | K | 2 |  |  |  | ROZPOCET | 0 | 0 | 0 | 0 | 0 | 1 | 0 | 4 | 825450952
| Online PSC |  | https://podminky.urs.cz/item/CS_URS_2024_02/997013812 | [14 empty] | Online PSC | 2
10 | K | 997013814 | Poplatek za uložení stavebního odpadu na skládce (skládkovné) z izolačních materiálů zatříděného do Katalogu odpadů pod kódem 17 06 04 | t | 8.568 |  | 0 | CS ÚRS 2024 02 |  | základní |  | 0 | 0 | 0 | 0 | 0 | 4 | K | 2 |  |  |  | ROZPOCET | 0 | 0 | 0 | 0 | 0 | 1 | 0 | 4 | 279690035
| Online PSC |  | https://podminky.urs.cz/item/CS_URS_2024_02/997013814 | [14 empty] | Online PSC | 2
| D | 998 | Přesun hmot |  |  |  | 0 |  |  |  |  | 0 |  | 0 |  | 0 | 1 | D | 1 |  |  |  | ROZPOCET | [6 empty] | 0
11 | K | 998011003 | Přesun hmot pro budovy občanské výstavby, bydlení, výrobu a služby s nosnou svislou konstrukcí zděnou z cihel, tvárnic nebo kamene vodorovná dopravní vzdálenost do 100 m základní pro budovy výšky přes 12 do 24 m | t | 0.409 |  | 0 | CS ÚRS 2024 02 |  | základní |  | 0 | 0 | 0 | 0 | 0 | 4 | K | 2 |  |  |  | ROZPOCET | 0 | 0 | 0 | 0 | 0 | 1 | 0 | 4 | 1072066175
| Online PSC |  | https://podminky.urs.cz/item/CS_URS_2024_02/998011003 | [14 empty] | Online PSC | 2
| D | PSV | Práce a dodávky PSV |  |  |  | 0 |  |  |  |  | 0 |  | 35.2684 |  | 47.526 | 2 | D | 0 |  |  |  | ROZPOCET | [6 empty] | 0
| D | 711 | Izolace proti vodě, vlhkosti a plynům |  |  |  | 0 |  |  |  |  | 0 |  | 0.78366 |  | 0 | 2 | D | 1 |  |  |  | ROZPOCET | [6 empty] | 0
12 | K | 711141559 | Provedení izolace proti zemní vlhkosti pásy přitavením NAIP na ploše vodorovné V | m2 | 115 |  | 0 | CS ÚRS 2024 02 |  | základní |  | 0 | 0.0004 | 0.046 | 0 | 0 | 16 | K | 2 |  |  |  | ROZPOCET | 0 | 0 | 0 | 0 | 0 | 1 | 0 | 16 | -1614623886
| Online PSC |  | https://podminky.urs.cz/item/CS_URS_2024_02/711141559 | [14 empty] | Online PSC | 2
| VV |  | "střecha plochá pro vložení izolace - na stropní kci" | [14 empty] | VV | 2 | 1 | True | 0 | ROZPOCET
| VV |  | 52,00 |  | 52 | [12 empty] | VV | 2 | 2 | True | 0 | ROZPOCET
| VV |  | 63,00 |  | 63 | [12 empty] | VV | 2 | 2 | True | 0 | ROZPOCET
| VV |  | Součet |  | 115 | [12 empty] | VV | 2 | 4 | True | 1 | ROZPOCET
13 | M | 62853004 | pás asfaltový natavitelný modifikovaný SBS s vložkou ze skleněné tkaniny a spalitelnou PE fólií nebo jemnozrnným minerálním posypem na horním povrchu tl 4,0mm | m2 | 134.033 |  | 0 | CS ÚRS 2024 02 |  | základní |  | 0 | 0.0054 | 0.72378 | 0 | 0 | 32 | M | 2 |  |  |  | ROZPOCET | 0 | 0 | 0 | 0 | 0 | 1 | 0 | 16 | -1554885600
| VV |  | 115*1,1655 'Přepočtené koeficientem množství |  | 134.033 | [12 empty] | VV | 2 | 2 | False | 1 | ROZPOCET
14 | K | 711191001 | Provedení nátěru adhezního můstku na ploše vodorovné V | m2 | 115 |  | 0 | CS ÚRS 2024 02 |  | základní |  | 0 | 0 | 0 | 0 | 0 | 16 | K | 2 |  |  |  | ROZPOCET | 0 | 0 | 0 | 0 | 0 | 1 | 0 | 16 | 930962045
| Online PSC |  | https://podminky.urs.cz/item/CS_URS_2024_02/711191001 | [14 empty] | Online PSC | 2
| VV |  | "střecha plochá pro vložení izolace - na stropní kci" | [14 empty] | VV | 2 | 1 | True | 0 | ROZPOCET
| VV |  | 52,00 |  | 52 | [12 empty] | VV | 2 | 2 | True | 0 | ROZPOCET
| VV |  | 63,00 |  | 63 | [12 empty] | VV | 2 | 2 | True | 0 | ROZPOCET
| VV |  | Součet |  | 115 | [12 empty] | VV | 2 | 4 | True | 1 | ROZPOCET
15 | M | 58581220 | adhezní můstek pod izolační a vyrovnávací lepící hmoty | kg | 13.886 |  | 0 | CS ÚRS 2024 02 |  | základní |  | 0 | 0.001 | 0.013886 | 0 | 0 | 32 | M | 2 |  |  |  | ROZPOCET | 0 | 0 | 0 | 0 | 0 | 1 | 0 | 16 | -1861062078
| VV |  | 115*0,12075 'Přepočtené koeficientem množství |  | 13.886 | [12 empty] | VV | 2 | 2 | False | 1 | ROZPOCET
16 | K | 998711103 | Přesun hmot pro izolace proti vodě, vlhkosti a plynům stanovený z hmotnosti přesunovaného materiálu vodorovná dopravní vzdálenost do 50 m základní v objektech výšky přes 12 do 60 m | t | 0.784 |  | 0 | CS ÚRS 2024 02 |  | základní |  | 0 | 0 | 0 | 0 | 0 | 16 | K | 2 |  |  |  | ROZPOCET | 0 | 0 | 0 | 0 | 0 | 1 | 0 | 16 | 853317308
| Online PSC |  | https://podminky.urs.cz/item/CS_URS_2024_02/998711103 | [14 empty] | Online PSC | 2
| D | 712 | Povlakové krytiny |  |  |  | 0 |  |  |  |  | 0 |  | 1.2941 |  | 1.8975 | 2 | D | 1 |  |  |  | ROZPOCET | [6 empty] | 0
17 | K | 712331101 | Provedení povlakové krytiny střech plochých do 10° pásy na sucho AIP nebo NAIP | m2 | 115 |  | 0 | CS ÚRS 2024 02 |  | základní |  | 0 | 0 | 0 | 0 | 0 | 16 | K | 2 |  |  |  | ROZPOCET | 0 | 0 | 0 | 0 | 0 | 1 | 0 | 16 | 1492312371
| Online PSC |  | https://podminky.urs.cz/item/CS_URS_2024_02/712331101 | [14 empty] | Online PSC | 2
| VV |  | "střecha plochá pro vložení izolace" | [14 empty] | VV | 2 | 1 | True | 0 | ROZPOCET
| VV |  | 52,00 |  | 52 | [12 empty] | VV | 2 | 2 | True | 0 | ROZPOCET
| VV |  | 63,00 |  | 63 | [12 empty] | VV | 2 | 2 | True | 0 | ROZPOCET
| VV |  | Součet |  | 115 | [12 empty] | VV | 2 | 4 | True | 1 | ROZPOCET
18 | M | 62852011 | pás asfaltový samolepicí modifikovaný SBS s vložkou ze skleněné rohože se spalitelnou fólií nebo jemnozrnným minerálním posypem nebo textilií na horním povrchu tl 3,0mm | m2 | 134.033 |  | 0 | CS ÚRS 2024 02 |  | základní |  | 0 | 0.0041 | 0.54954 | 0 | 0 | 32 | M | 2 |  |  |  | ROZPOCET | 0 | 0 | 0 | 0 | 0 | 1 | 0 | 16 | -1246281641
| VV |  | 115*1,1655 'Přepočtené koeficientem množství |  | 134.033 | [12 empty] | VV | 2 | 2 | False | 1 | ROZPOCET
19 | K | 712340833 | Odstranění povlakové krytiny střech plochých do 10° z přitavených pásů NAIP v plné ploše třívrstvé | m2 | 115 |  | 0 | CS ÚRS 2024 02 |  | základní |  | 0 | 0 | 0 | 0.0165 | 1.8975 | 16 | K | 2 |  |  |  | ROZPOCET | 0 | 0 | 0 | 0 | 0 | 1 | 0 | 16 | 128273926
| Online PSC |  | https://podminky.urs.cz/item/CS_URS_2024_02/712340833 | [14 empty] | Online PSC | 2
| VV |  | "střecha plochá pro vložení izolace" | [14 empty] | VV | 2 | 1 | True | 0 | ROZPOCET
| VV |  | 52,00 |  | 52 | [12 empty] | VV | 2 | 2 | True | 0 | ROZPOCET
| VV |  | 63,00 |  | 63 | [12 empty] | VV | 2 | 2 | True | 0 | ROZPOCET
| VV |  | Součet |  | 115 | [12 empty] | VV | 2 | 4 | True | 1 | ROZPOCET
20 | K | 712341559 | Provedení povlakové krytiny střech plochých do 10° pásy přitavením NAIP v plné ploše | m2 | 115 |  | 0 | CS ÚRS 2024 02 |  | základní |  | 0 | 0.00088 | 0.1012 | 0 | 0 | 16 | K | 2 |  |  |  | ROZPOCET | 0 | 0 | 0 | 0 | 0 | 1 | 0 | 16 | -175781603
| Online PSC |  | https://podminky.urs.cz/item/CS_URS_2024_02/712341559 | [14 empty] | Online PSC | 2
21 | M | 62853005 | pás asfaltový natavitelný modifikovaný SBS s vložkou ze skleněné tkaniny a hrubozrnným břidličným posypem na horním povrchu tl 4,0mm | m2 | 134.033 |  | 0 | CS ÚRS 2024 02 |  | základní |  | 0 | 0.0048 | 0.64336 | 0 | 0 | 32 | M | 2 |  |  |  | ROZPOCET | 0 | 0 | 0 | 0 | 0 | 1 | 0 | 16 | -1136332286
| VV |  | 115*1,1655 'Přepočtené koeficientem množství |  | 134.033 | [12 empty] | VV | 2 | 2 | False | 1 | ROZPOCET
22 | K | 998712103 | Přesun hmot pro povlakové krytiny stanovený z hmotnosti přesunovaného materiálu vodorovná dopravní vzdálenost do 50 m základní v objektech výšky přes 12 do 24 m | t | 1.294 |  | 0 | CS ÚRS 2024 02 |  | základní |  | 0 | 0 | 0 | 0 | 0 | 16 | K | 2 |  |  |  | ROZPOCET | 0 | 0 | 0 | 0 | 0 | 1 | 0 | 16 | 1974424291
| Online PSC |  | https://podminky.urs.cz/item/CS_URS_2024_02/998712103 | [14 empty] | Online PSC | 2
| D | 713 | Izolace tepelné |  |  |  | 0 |  |  |  |  | 0 |  | 4.8208 |  | 18.8895 | 2 | D | 1 |  |  |  | ROZPOCET | [6 empty] | 0
23 | K | 713110811 | Odstranění tepelné izolace stropů nebo podhledů z rohoží, pásů, dílců, desek, bloků volně kladených z vláknitých materiálů suchých, tloušťka izolace do 100 mm | m2 | 1067.2 |  | 0 | CS ÚRS 2024 02 |  | základní |  | 0 | 0 | 0 | 0.015 | 16.008 | 16 | K | 2 |  |  |  | ROZPOCET | 0 | 0 | 0 | 0 | 0 | 1 | 0 | 16 | -236789380
| Online PSC |  | https://podminky.urs.cz/item/CS_URS_2024_02/713110811 | [14 empty] | Online PSC | 2
| VV |  | "učebny" 250,1*3 |  | 750.3 | [12 empty] | VV | 2 | 2 | True | 0 | ROZPOCET
| VV |  | "chodba" 67,30*3 |  | 201.9 | [12 empty] | VV | 2 | 2 | True | 0 | ROZPOCET
| VV |  | "střecha plochá pro vložení izolace" | [14 empty] | VV | 2 | 1 | True | 0 | ROZPOCET
| VV |  | 52,00 |  | 52 | [12 empty] | VV | 2 | 2 | True | 0 | ROZPOCET
| VV |  | 63,00 |  | 63 | [12 empty] | VV | 2 | 2 | True | 0 | ROZPOCET
| VV |  | Součet |  | 1067.2 | [12 empty] | VV | 2 | 4 | True | 1 | ROZPOCET
24 | K | 713111111 | Montáž tepelné izolace stropů rohožemi, pásy, dílci, deskami, bloky (izolační materiál ve specifikaci) vrchem bez překrytí lepenkou kladenými volně | m2 | 230 |  | 0 | CS ÚRS 2024 02 |  | základní |  | 0 | 0 | 0 | 0 | 0 | 16 | K | 2 |  |  |  | ROZPOCET | 0 | 0 | 0 | 0 | 0 | 1 | 0 | 16 | 1922662139
| Online PSC |  | https://podminky.urs.cz/item/CS_URS_2024_02/713111111 | [14 empty] | Online PSC | 2
| P |  | Poznámka k položce: Izolace bude provedena také na vrchní straně obvodových stěn v místě u římsy a pozednice a bude propojena se svislou izolací vnějších stěn, styčná spára v případě potřeby vyplněna nízkoexpanzní PU penou. | [14 empty] | P | 2
| VV |  | "střecha plochá pro vložení izolace - na stropní kci" | [14 empty] | VV | 2 | 1 | True | 0 | ROZPOCET
| VV |  | "dvě vrstvy" | [14 empty] | VV | 2 | 1 | True | 0 | ROZPOCET
| VV |  | 52,00*2 |  | 104 | [12 empty] | VV | 2 | 2 | True | 0 | ROZPOCET
| VV |  | 63,00*2 |  | 126 | [12 empty] | VV | 2 | 2 | True | 0 | ROZPOCET
| VV |  | Součet |  | 230 | [12 empty] | VV | 2 | 4 | True | 1 | ROZPOCET
25 | M | 63152099 | pás tepelně izolační univerzální λ=0,035 , tl 100mm | m2 | 241.5 |  | 0 | CS ÚRS 2024 02 |  | základní |  | 0 | 0.0028 | 0.6762 | 0 | 0 | 32 | M | 2 |  |  |  | ROZPOCET | 0 | 0 | 0 | 0 | 0 | 1 | 0 | 16 | 258763192
| VV |  | 230*1,05 'Přepočtené koeficientem množství |  | 241.5 | [12 empty] | VV | 2 | 2 | False | 1 | ROZPOCET
26 | K | 713111121 | Montáž tepelné izolace stropů rohožemi, pásy, dílci, deskami, bloky (izolační materiál ve specifikaci) rovných spodem s uchycením (drátem, páskou apod.) | m2 | 952.2 |  | 0 | CS ÚRS 2024 02 |  | základní |  | 0 | 0.0003 | 0.28566 | 0 | 0 | 16 | K | 2 |  |  |  | ROZPOCET | 0 | 0 | 0 | 0 | 0 | 1 | 0 | 16 | -1284848058
| Online PSC |  | https://podminky.urs.cz/item/CS_URS_2024_02/713111121 | [14 empty] | Online PSC | 2
| VV |  | "ve třech vrstvách" | [14 empty] | VV | 2 | 1 | True | 0 | ROZPOCET
| VV |  | "učebny" 250,1*3 |  | 750.3 | [12 empty] | VV | 2 | 2 | True | 0 | ROZPOCET
| VV |  | "chodba" 67,30*3 |  | 201.9 | [12 empty] | VV | 2 | 2 | True | 0 | ROZPOCET
| VV |  | Součet |  | 952.2 | [12 empty] | VV | 2 | 4 | True | 1 | ROZPOCET
27 | M | 63152099 | pás tepelně izolační univerzální λ=0,035 , tl 100mm | m2 | 999.81 |  | 0 | CS ÚRS 2024 02 |  | základní |  | 0 | 0.0028 | 2.7995 | 0 | 0 | 32 | M | 2 |  |  |  | ROZPOCET | 0 | 0 | 0 | 0 | 0 | 1 | 0 | 16 | -679521802
| VV |  | 952,2*1,05 'Přepočtené koeficientem množství |  | 999.81 | [12 empty] | VV | 2 | 2 | False | 1 | ROZPOCET
28 | K | 713130811 | Odstranění tepelné izolace stěn a příček z rohoží, pásů, dílců, desek, bloků volně kladených z vláknitých materiálů, tloušťka izolace do 100 mm | m2 | 101.7 |  | 0 | CS ÚRS 2024 02 |  | základní |  | 0 | 0 | 0 | 0.015 | 1.5255 | 16 | K | 2 |  |  |  | ROZPOCET | 0 | 0 | 0 | 0 | 0 | 1 | 0 | 16 | -1487360657
| Online PSC |  | https://podminky.urs.cz/item/CS_URS_2024_02/713130811 | [14 empty] | Online PSC | 2
| VV |  | (23,60+21,60)*2,25 |  | 101.7 | [12 empty] | VV | 2 | 2 | True | 1 | ROZPOCET
29 | K | 713151111 | Montáž tepelné izolace střech šikmých rohožemi, pásy, deskami (izolační materiál ve specifikaci) kladenými volně mezi krokve | m2 | 90.4 |  | 0 | CS ÚRS 2024 02 |  | základní |  | 0 | 0 | 0 | 0 | 0 | 16 | K | 2 |  |  |  | ROZPOCET | 0 | 0 | 0 | 0 | 0 | 1 | 0 | 16 | -1017021467
| Online PSC |  | https://podminky.urs.cz/item/CS_URS_2024_02/713151111 | [14 empty] | Online PSC | 2
| VV |  | (23,60+21,60)*2,00 |  | 90.4 | [12 empty] | VV | 2 | 2 | True | 1 | ROZPOCET
30 | M | 63148154 | deska tepelně izolační minerální univerzální λ=0,035 tl 100mm | m2 | 92.208 |  | 0 | CS ÚRS 2024 02 |  | základní |  | 0 | 0.005 | 0.46104 | 0 | 0 | 32 | M | 2 |  |  |  | ROZPOCET | 0 | 0 | 0 | 0 | 0 | 1 | 0 | 16 | 1499387316
| VV |  | 90,4*1,02 'Přepočtené koeficientem množství |  | 92.208 | [12 empty] | VV | 2 | 2 | False | 1 | ROZPOCET
31 | K | 713151121 | Montáž tepelné izolace střech šikmých rohožemi, pásy, deskami (izolační materiál ve specifikaci) kladenými volně pod krokve | m2 | 90.4 |  | 0 | CS ÚRS 2024 02 |  | základní |  | 0 | 0 | 0 | 0 | 0 | 16 | K | 2 |  |  |  | ROZPOCET | 0 | 0 | 0 | 0 | 0 | 1 | 0 | 16 | 343051500
| Online PSC |  | https://podminky.urs.cz/item/CS_URS_2024_02/713151121 | [14 empty] | Online PSC | 2
32 | M | 63148154 | deska tepelně izolační minerální univerzální λ=0,035 tl 100mm | m2 | 94.92 |  | 0 | CS ÚRS 2024 02 |  | základní |  | 0 | 0.005 | 0.4746 | 0 | 0 | 32 | M | 2 |  |  |  | ROZPOCET | 0 | 0 | 0 | 0 | 0 | 1 | 0 | 16 | 277446073
| VV |  | 90,4*1,05 'Přepočtené koeficientem množství |  | 94.92 | [12 empty] | VV | 2 | 2 | False | 1 | ROZPOCET
33 | K | 713151811 | Odstranění tepelné izolace střech šikmých nebo nadstřešních částí z rohoží, pásů, dílců, desek, bloků mezi krokve nebo pod krokve volně položených z vláknitých materiálů suchých, tloušťka izolace do 100 mm | m2 | 90.4 |  | 0 | CS ÚRS 2024 02 |  | základní |  | 0 | 0 | 0 | 0.015 | 1.356 | 16 | K | 2 |  |  |  | ROZPOCET | 0 | 0 | 0 | 0 | 0 | 1 | 0 | 16 | 2006963401
| Online PSC |  | https://podminky.urs.cz/item/CS_URS_2024_02/713151811 | [14 empty] | Online PSC | 2
| VV |  | (23,60+21,60)*2,00 |  | 90.4 | [12 empty] | VV | 2 | 2 | True | 1 | ROZPOCET
34 | K | 713191132 | Montáž tepelné izolace stavebních konstrukcí - doplňky a konstrukční součásti podlah, stropů vrchem nebo střech překrytí geotextílií | m2 | 1067.2 |  | 0 | CS ÚRS 2024 02 |  | základní |  | 0 | 0 | 0 | 0 | 0 | 16 | K | 2 |  |  |  | ROZPOCET | 0 | 0 | 0 | 0 | 0 | 1 | 0 | 16 | -1674305819
| Online PSC |  | https://podminky.urs.cz/item/CS_URS_2024_02/713191132 | [14 empty] | Online PSC | 2
| VV |  | "učebny" 250,1*3 |  | 750.3 | [12 empty] | VV | 2 | 2 | True | 0 | ROZPOCET
| VV |  | "chodba" 67,30*3 |  | 201.9 | [12 empty] | VV | 2 | 2 | True | 0 | ROZPOCET
| VV |  | "střecha plochá pro vložení izolace" | [14 empty] | VV | 2 | 1 | True | 0 | ROZPOCET
| VV |  | 52,00 |  | 52 | [12 empty] | VV | 2 | 2 | True | 0 | ROZPOCET
| VV |  | 63,00 |  | 63 | [12 empty] | VV | 2 | 2 | True | 0 | ROZPOCET
| VV |  | Součet |  | 1067.2 | [12 empty] | VV | 2 | 4 | True | 1 | ROZPOCET
35 | M | 69311314 | textilie netkaná HPPE 100g/m2 | m2 | 1237.952 |  | 0 | CS ÚRS 2024 02 |  | základní |  | 0 | 0.0001 | 0.1238 | 0 | 0 | 32 | M | 2 |  |  |  | ROZPOCET | 0 | 0 | 0 | 0 | 0 | 1 | 0 | 16 | 1952163366
| VV |  | 1067,2*1,16 'Přepočtené koeficientem množství |  | 1237.952 | [12 empty] | VV | 2 | 2 | False | 1 | ROZPOCET
36 | K | 998713103 | Přesun hmot pro izolace tepelné stanovený z hmotnosti přesunovaného materiálu vodorovná dopravní vzdálenost do 50 m s užitím mechanizace v objektech výšky přes 12 m do 24 m | t | 4.821 |  | 0 | CS ÚRS 2024 02 |  | základní |  | 0 | 0 | 0 | 0 | 0 | 16 | K | 2 |  |  |  | ROZPOCET | 0 | 0 | 0 | 0 | 0 | 1 | 0 | 16 | 1935827792
| Online PSC |  | https://podminky.urs.cz/item/CS_URS_2024_02/998713103 | [14 empty] | Online PSC | 2
| D | 741 | Elektroinstalace - silnoproud |  |  |  | 0 |  |  |  |  | 0 |  | 0.0956 |  | 0.03824 | 2 | D | 1 |  |  |  | ROZPOCET | [6 empty] | 0
37 | K | 741420001 | Montáž hromosvodného vedení svodových drátů nebo lan s podpěrami, Ø do 10 mm | m | 95.6 |  | 0 | CS ÚRS 2024 02 |  | základní |  | 0 | 0 | 0 | 0 | 0 | 16 | K | 2 |  |  |  | ROZPOCET | 0 | 0 | 0 | 0 | 0 | 1 | 0 | 16 | -859335143
| Online PSC |  | https://podminky.urs.cz/item/CS_URS_2024_02/741420001 | [14 empty] | Online PSC | 2
38 | M | 35441072 | drát D 8mm FeZn pro hromosvod | kg | 95.6 |  | 0 | CS ÚRS 2024 02 |  | základní |  | 0 | 0.001 | 0.0956 | 0 | 0 | 32 | M | 2 |  |  |  | ROZPOCET | 0 | 0 | 0 | 0 | 0 | 1 | 0 | 16 | -1854676253
39 | K | 741421821 | Demontáž hromosvodného vedení bez zachování funkčnosti svodových drátů nebo lan na rovné střeše, průměru do 8 mm | m | 95.6 |  | 0 | CS ÚRS 2024 02 |  | základní |  | 0 | 0 | 0 | 0.0004 | 0.03824 | 16 | K | 2 |  |  |  | ROZPOCET | 0 | 0 | 0 | 0 | 0 | 1 | 0 | 16 | 960848755
| Online PSC |  | https://podminky.urs.cz/item/CS_URS_2024_02/741421821 | [14 empty] | Online PSC | 2
| D | 762 | Konstrukce tesařské |  |  |  | 0 |  |  |  |  | 0 |  | 4.7646 |  | 1.725 | 2 | D | 1 |  |  |  | ROZPOCET | [6 empty] | 0
40 | K | 762083111 | Impregnace řeziva máčením proti dřevokaznému hmyzu a houbám, třída ohrožení 1 a 2 (dřevo v interiéru) | m3 | 1.966 |  | 0 | CS ÚRS 2024 02 |  | základní |  | 0 | 0.00122 | 0.0023985 | 0 | 0 | 16 | K | 2 |  |  |  | ROZPOCET | 0 | 0 | 0 | 0 | 0 | 1 | 0 | 16 | -1542485454
| Online PSC |  | https://podminky.urs.cz/item/CS_URS_2024_02/762083111 | [14 empty] | Online PSC | 2
| VV |  | 372,360*0,06*0,04*1,1*2 |  | 1.966 | [12 empty] | VV | 2 | 2 | True | 1 | ROZPOCET
41 | K | 762341026 | Bednění střech střech rovných sklonu do 60° s vyřezáním otvorů z dřevoštěpkových desek OSB šroubovaných na krokve na pero a drážku, tloušťky desky 22 mm | m2 | 115 |  | 0 | CS ÚRS 2024 02 |  | základní |  | 0 | 0.01423 | 1.6364 | 0 | 0 | 16 | K | 2 |  |  |  | ROZPOCET | 0 | 0 | 0 | 0 | 0 | 1 | 0 | 16 | -1836140753
| Online PSC |  | https://podminky.urs.cz/item/CS_URS_2024_02/762341026 | [14 empty] | Online PSC | 2
| VV |  | "střecha plochá pro vložení izolace" | [14 empty] | VV | 2 | 1 | True | 0 | ROZPOCET
| VV |  | 52,00 |  | 52 | [12 empty] | VV | 2 | 2 | True | 0 | ROZPOCET
| VV |  | 63,00 |  | 63 | [12 empty] | VV | 2 | 2 | True | 0 | ROZPOCET
| VV |  | Součet |  | 115 | [12 empty] | VV | 2 | 4 | True | 1 | ROZPOCET
42 | K | 762341811 | Demontáž bednění a laťování bednění střech rovných, obloukových, sklonu do 60° se všemi nadstřešními konstrukcemi z prken hrubých, hoblovaných tl. do 32 mm | m2 | 115 |  | 0 | CS ÚRS 2024 02 |  | základní |  | 0 | 0 | 0 | 0.015 | 1.725 | 16 | K | 2 |  |  |  | ROZPOCET | 0 | 0 | 0 | 0 | 0 | 1 | 0 | 16 | 708671685
| Online PSC |  | https://podminky.urs.cz/item/CS_URS_2024_02/762341811 | [14 empty] | Online PSC | 2
| VV |  | "střecha plochá pro vložení izolace" | [14 empty] | VV | 2 | 1 | True | 0 | ROZPOCET
| VV |  | 52,00 |  | 52 | [12 empty] | VV | 2 | 2 | True | 0 | ROZPOCET
| VV |  | 63,00 |  | 63 | [12 empty] | VV | 2 | 2 | True | 0 | ROZPOCET
| VV |  | Součet |  | 115 | [12 empty] | VV | 2 | 4 | True | 1 | ROZPOCET
43 | K | 762511227 | Podlahové konstrukce podkladové z dřevoštěpkových desek OSB jednovrstvých lepených na pero a drážku nebroušených, tloušťky desky 25 mm | m2 | 74.664 |  | 0 | CS ÚRS 2024 02 |  | základní |  | 0 | 0.01574 | 1.1752 | 0 | 0 | 16 | K | 2 |  |  |  | ROZPOCET | 0 | 0 | 0 | 0 | 0 | 1 | 0 | 16 | -630590037
| Online PSC |  | https://podminky.urs.cz/item/CS_URS_2024_02/762511227 | [14 empty] | Online PSC | 2
| VV |  | "lávka v podkroví vrchní vrstva" | [14 empty] | VV | 2 | 1 | True | 0 | ROZPOCET
| VV |  | 61,20*1,22 |  | 74.664 | [12 empty] | VV | 2 | 2 | True | 1 | ROZPOCET
44 | K | 762512261 | Podlahové konstrukce podkladové montáž roštu podkladového | m | 152.266 |  | 0 | CS ÚRS 2024 02 |  | základní |  | 0 | 1e-05 | 0.0015227 | 0 | 0 | 16 | K | 2 |  |  |  | ROZPOCET | 0 | 0 | 0 | 0 | 0 | 1 | 0 | 16 | 1400874264
| Online PSC |  | https://podminky.urs.cz/item/CS_URS_2024_02/762512261 | [14 empty] | Online PSC | 2
| VV |  | "pochozí lávka v půdním prostoru z OSB desek 22 mm" | [14 empty] | VV | 2 | 1 | True | 0 | ROZPOCET
| VV |  | 61,20*2 |  | 122.4 | [12 empty] | VV | 2 | 2 | True | 0 | ROZPOCET
| VV |  | 61,20*1,22*0,4 |  | 29.866 | [12 empty] | VV | 2 | 2 | True | 0 | ROZPOCET
| VV |  | Součet |  | 152.266 | [12 empty] | VV | 2 | 4 | True | 1 | ROZPOCET
45 | M | 60726285 | deska dřevoštěpková OSB 3 P+D broušená tl 22mm | m2 | 152.266 |  | 0 | CS ÚRS 2024 02 |  | základní |  | 0 | 0.0128 | 1.949 | 0 | 0 | 32 | M | 2 |  |  |  | ROZPOCET | 0 | 0 | 0 | 0 | 0 | 1 | 0 | 16 | -1086235664
46 | K | 998762103 | Přesun hmot pro konstrukce tesařské stanovený z hmotnosti přesunovaného materiálu vodorovná dopravní vzdálenost do 50 m základní v objektech výšky přes 12 do 24 m | t | 4.765 |  | 0 | CS ÚRS 2024 02 |  | základní |  | 0 | 0 | 0 | 0 | 0 | 16 | K | 2 |  |  |  | ROZPOCET | 0 | 0 | 0 | 0 | 0 | 1 | 0 | 16 | 1407642011
| Online PSC |  | https://podminky.urs.cz/item/CS_URS_2024_02/998762103 | [14 empty] | Online PSC | 2
| D | 763 | Konstrukce suché výstavby |  |  |  | 0 |  |  |  |  | 0 |  | 12.9017 |  | 20.8267 | 2 | D | 1 |  |  |  | ROZPOCET | [6 empty] | 0
47 | K | 763121821 | Demontáž předsazených nebo šachtových stěn ze sádrokartonových desek s nosnou konstrukcí z ocelových profilů se zdvojeným CW profilem, opláštění jednoduché | m2 | 101.7 |  | 0 | CS ÚRS 2024 02 |  | základní |  | 0 | 0 | 0 | 0.01834 | 1.8652 | 16 | K | 2 |  |  |  | ROZPOCET | 0 | 0 | 0 | 0 | 0 | 1 | 0 | 16 | 834411434
| Online PSC |  | https://podminky.urs.cz/item/CS_URS_2024_02/763121821 | [14 empty] | Online PSC | 2
| VV |  | (23,60+21,60)*2,25 |  | 101.7 | [12 empty] | VV | 2 | 2 | True | 1 | ROZPOCET
48 | K | 763131411 | Podhled ze sádrokartonových desek dvouvrstvá zavěšená spodní konstrukce z ocelových profilů CD, UD jednoduše opláštěná deskou standardní A, tl. 12,5 mm, bez izolace | m2 | 952.2 |  | 0 | CS ÚRS 2024 02 |  | základní |  | 0 | 0.0122 | 11.6168 | 0 | 0 | 16 | K | 2 |  |  |  | ROZPOCET | 0 | 0 | 0 | 0 | 0 | 1 | 0 | 16 | -667162719
| Online PSC |  | https://podminky.urs.cz/item/CS_URS_2024_02/763131411 | [14 empty] | Online PSC | 2
| VV |  | "učebny" 250,1*3 |  | 750.3 | [12 empty] | VV | 2 | 2 | True | 0 | ROZPOCET
| VV |  | "chodba" 67,30*3 |  | 201.9 | [12 empty] | VV | 2 | 2 | True | 0 | ROZPOCET
| VV |  | Součet |  | 952.2 | [12 empty] | VV | 2 | 4 | True | 1 | ROZPOCET
49 | K | 763131751 | Podhled ze sádrokartonových desek ostatní práce a konstrukce na podhledech ze sádrokartonových desek montáž parotěsné zábrany | m2 | 1042.6 |  | 0 | CS ÚRS 2024 02 |  | základní |  | 0 | 0 | 0 | 0 | 0 | 16 | K | 2 |  |  |  | ROZPOCET | 0 | 0 | 0 | 0 | 0 | 1 | 0 | 16 | -1801411765
| Online PSC |  | https://podminky.urs.cz/item/CS_URS_2024_02/763131751 | [14 empty] | Online PSC | 2
| VV |  | "učebny" 250,1*3 |  | 750.3 | [12 empty] | VV | 2 | 2 | True | 0 | ROZPOCET
| VV |  | "chodba" 67,30*3 |  | 201.9 | [12 empty] | VV | 2 | 2 | True | 0 | ROZPOCET
| VV |  | (23,60+21,60)*2,00 "šikminy" |  | 90.4 | [12 empty] | VV | 2 | 2 | True | 0 | ROZPOCET
| VV |  | Součet |  | 1042.6 | [12 empty] | VV | 2 | 4 | True | 1 | ROZPOCET
50 | M | 28329282 | fólie PE vyztužená Al vrstvou pro parotěsnou vrstvu 170g/m2 | m2 | 1171.361 |  | 0 | CS ÚRS 2024 02 |  | základní |  | 0 | 0.00017 | 0.19913 | 0 | 0 | 32 | M | 2 |  |  |  | ROZPOCET | 0 | 0 | 0 | 0 | 0 | 1 | 0 | 16 | 402831157
| VV |  | 1042,6*1,1235 'Přepočtené koeficientem množství |  | 1171.361 | [12 empty] | VV | 2 | 2 | False | 1 | ROZPOCET
51 | K | 763131821 | Demontáž podhledu nebo samostatného požárního předělu ze sádrokartonových desek s nosnou konstrukcí dvouvrstvou z ocelových profilů, opláštění jednoduché | m2 | 952.2 |  | 0 | CS ÚRS 2024 02 |  | základní |  | 0 | 0 | 0 | 0.01721 | 16.3874 | 16 | K | 2 |  |  |  | ROZPOCET | 0 | 0 | 0 | 0 | 0 | 1 | 0 | 16 | -966067776
| Online PSC |  | https://podminky.urs.cz/item/CS_URS_2024_02/763131821 | [14 empty] | Online PSC | 2
| VV |  | "učebny" 250,1*3 |  | 750.3 | [12 empty] | VV | 2 | 2 | True | 0 | ROZPOCET
| VV |  | "chodba" 67,30*3 |  | 201.9 | [12 empty] | VV | 2 | 2 | True | 0 | ROZPOCET
| VV |  | Součet |  | 952.2 | [12 empty] | VV | 2 | 4 | True | 1 | ROZPOCET
52 | K | 763161510 | Podkroví ze sádrokartonových desek dvouvrstvá spodní konstrukce z ocelových profilů CD, UD na krokvových nástavcích jednoduše opláštěných deskou standardní A, tl. 12,5 mm, bez TI | m2 | 90.4 |  | 0 | CS ÚRS 2024 02 |  | základní |  | 0 | 0.01201 | 1.0857 | 0 | 0 | 16 | K | 2 |  |  |  | ROZPOCET | 0 | 0 | 0 | 0 | 0 | 1 | 0 | 16 | 86921040
| Online PSC |  | https://podminky.urs.cz/item/CS_URS_2024_02/763161510 | [14 empty] | Online PSC | 2
| VV |  | (23,60+21,60)*2,00 |  | 90.4 | [12 empty] | VV | 2 | 2 | True | 1 | ROZPOCET
53 | K | 763161821 | Demontáž podkroví ze sádrokartonových desek s nosnou konstrukcí dvouvrstvou z ocelových profilů, opláštění jednoduché | m2 | 90.4 |  | 0 | CS ÚRS 2024 02 |  | základní |  | 0 | 0 | 0 | 0.01723 | 1.5576 | 16 | K | 2 |  |  |  | ROZPOCET | 0 | 0 | 0 | 0 | 0 | 1 | 0 | 16 | -1024932589
| Online PSC |  | https://podminky.urs.cz/item/CS_URS_2024_02/763161821 | [14 empty] | Online PSC | 2
| VV |  | (23,60+21,60)*2,00 |  | 90.4 | [12 empty] | VV | 2 | 2 | True | 1 | ROZPOCET
54 | K | 763161821R1 | Demontáž sádrokartonového ostění střešního okna | ks | 23 |  | 0 |  |  | základní |  | 0 | 0 | 0 | 0.01723 | 0.39629 | 16 | K | 2 |  |  |  | ROZPOCET | 0 | 0 | 0 | 0 | 0 | 1 | 0 | 16 | 587314798
| VV |  | "učebny" 23 |  | 23 | [12 empty] | VV | 2 | 2 | True | 1 | ROZPOCET
55 | K | 763161821R2 | Demontáž sádrokartonového ostění střešního okna | ks | 36 |  | 0 |  |  | základní |  | 0 | 0 | 0 | 0.01723 | 0.62028 | 16 | K | 2 |  |  |  | ROZPOCET | 0 | 0 | 0 | 0 | 0 | 1 | 0 | 16 | 148717746
| VV |  | "tělocvična" 36 |  | 36 | [12 empty] | VV | 2 | 2 | True | 1 | ROZPOCET
56 | K | 998763303 | Přesun hmot pro konstrukce montované z desek sádrokartonových, sádrovláknitých, cementovláknitých nebo cementových stanovený z hmotnosti přesunovaného materiálu vodorovná dopravní vzdálenost do 50 m základní v objektech výšky přes 12 do 24 m | t | 12.902 |  | 0 | CS ÚRS 2024 02 |  | základní |  | 0 | 0 | 0 | 0 | 0 | 16 | K | 2 |  |  |  | ROZPOCET | 0 | 0 | 0 | 0 | 0 | 1 | 0 | 16 | -1414685677
| Online PSC |  | https://podminky.urs.cz/item/CS_URS_2024_02/998763303 | [14 empty] | Online PSC | 2
| D | 764 | Konstrukce klempířské |  |  |  | 0 |  |  |  |  | 0 |  | 0.33905 |  | 0 | 2 | D | 1 |  |  |  | ROZPOCET | [6 empty] | 0
57 | K | 764212662 | Oplechování střešních prvků z pozinkovaného plechu s povrchovou úpravou okapu střechy rovné okapovým plechem rš 200 mm | m | 61.2 |  | 0 | CS ÚRS 2024 02 |  | základní |  | 0 | 0.00194 | 0.11873 | 0 | 0 | 16 | K | 2 |  |  |  | ROZPOCET | 0 | 0 | 0 | 0 | 0 | 1 | 0 | 16 | 1489858775
| Online PSC |  | https://podminky.urs.cz/item/CS_URS_2024_02/764212662 | [14 empty] | Online PSC | 2
58 | K | 764511603 | Žlab podokapní z pozinkovaného plechu s povrchovou úpravou včetně háků a čel půlkruhový rš 400 mm | m | 61.2 |  | 0 | CS ÚRS 2024 02 |  | základní |  | 0 | 0.0036 | 0.22032 | 0 | 0 | 16 | K | 2 |  |  |  | ROZPOCET | 0 | 0 | 0 | 0 | 0 | 1 | 0 | 16 | 263488856
| Online PSC |  | https://podminky.urs.cz/item/CS_URS_2024_02/764511603 | [14 empty] | Online PSC | 2
59 | K | 998764103 | Přesun hmot pro konstrukce klempířské stanovený z hmotnosti přesunovaného materiálu vodorovná dopravní vzdálenost do 50 m základní v objektech výšky přes 12 do 24 m | t | 0.339 |  | 0 | CS ÚRS 2024 02 |  | základní |  | 0 | 0 | 0 | 0 | 0 | 16 | K | 2 |  |  |  | ROZPOCET | 0 | 0 | 0 | 0 | 0 | 1 | 0 | 16 | 1638638646
| Online PSC |  | https://podminky.urs.cz/item/CS_URS_2024_02/998764103 | [14 empty] | Online PSC | 2
| D | 766 | Konstrukce truhlářské |  |  |  | 0 |  |  |  |  | 0 |  | 9.5445 |  | 4.149 | 2 | D | 1 |  |  |  | ROZPOCET | [6 empty] | 0
60 | K | 766421224 | Montáž obložení podhledů jednoduchých palubkami na pero a drážku modřínovými, šířky přes 100 mm | m2 | 372.36 |  | 0 | CS ÚRS 2024 02 |  | základní |  | 0 | 0 | 0 | 0 | 0 | 16 | K | 2 |  |  |  | ROZPOCET | 0 | 0 | 0 | 0 | 0 | 1 | 0 | 16 | -1021610603
| Online PSC |  | https://podminky.urs.cz/item/CS_URS_2024_02/766421224 | [14 empty] | Online PSC | 2
| VV |  | "tělocvična" | [14 empty] | VV | 2 | 1 | True | 0 | ROZPOCET
| VV |  | 13,80*25,30 |  | 349.14 | [12 empty] | VV | 2 | 2 | True | 0 | ROZPOCET
| VV |  | 2,70*8,60 |  | 23.22 | [12 empty] | VV | 2 | 2 | True | 0 | ROZPOCET
| VV |  | Součet |  | 372.36 | [12 empty] | VV | 2 | 4 | True | 1 | ROZPOCET
61 | M | 61191163 | palubky obkladové sibiřský modřín profil diagonál 32x146mm jakost A/B | m2 | 409.596 |  | 0 | CS ÚRS 2024 02 |  | základní |  | 0 | 0.01488 | 6.0948 | 0 | 0 | 32 | M | 2 |  |  |  | ROZPOCET | 0 | 0 | 0 | 0 | 0 | 1 | 0 | 16 | -213142006
| VV |  | 372,36*1,1 'Přepočtené koeficientem množství |  | 409.596 | [12 empty] | VV | 2 | 2 | False | 1 | ROZPOCET
62 | K | 766421821 | Demontáž obložení podhledů palubkami | m2 | 372.36 |  | 0 | CS ÚRS 2024 02 |  | základní |  | 0 | 0 | 0 | 0.01098 | 4.0885 | 16 | K | 2 |  |  |  | ROZPOCET | 0 | 0 | 0 | 0 | 0 | 1 | 0 | 16 | -1908644588
| Online PSC |  | https://podminky.urs.cz/item/CS_URS_2024_02/766421821 | [14 empty] | Online PSC | 2
| VV |  | "tělocvična" | [14 empty] | VV | 2 | 1 | True | 0 | ROZPOCET
| VV |  | 13,80*25,30 |  | 349.14 | [12 empty] | VV | 2 | 2 | True | 0 | ROZPOCET
| VV |  | 2,70*8,60 |  | 23.22 | [12 empty] | VV | 2 | 2 | True | 0 | ROZPOCET
| VV |  | Součet |  | 372.36 | [12 empty] | VV | 2 | 4 | True | 1 | ROZPOCET
63 | K | 766427112 | Montáž obložení podhledů rošt podkladový | m | 372.36 |  | 0 | CS ÚRS 2024 02 |  | základní |  | 0 | 0 | 0 | 0 | 0 | 16 | K | 2 |  |  |  | ROZPOCET | 0 | 0 | 0 | 0 | 0 | 1 | 0 | 16 | -1485819754
| Online PSC |  | https://podminky.urs.cz/item/CS_URS_2024_02/766427112 | [14 empty] | Online PSC | 2
| VV |  | "tělocvična" | [14 empty] | VV | 2 | 1 | True | 0 | ROZPOCET
| VV |  | 13,80*25,30 |  | 349.14 | [12 empty] | VV | 2 | 2 | True | 0 | ROZPOCET
| VV |  | 2,70*8,60 |  | 23.22 | [12 empty] | VV | 2 | 2 | True | 0 | ROZPOCET
| VV |  | Součet |  | 372.36 | [12 empty] | VV | 2 | 4 | True | 1 | ROZPOCET
64 | M | 60514112 | řezivo jehličnaté lať surová dl 4m | m3 | 1.966 |  | 0 | CS ÚRS 2024 02 |  | základní |  | 0 | 0.55 | 1.0813 | 0 | 0 | 32 | M | 2 |  |  |  | ROZPOCET | 0 | 0 | 0 | 0 | 0 | 1 | 0 | 16 | 2011159707
| VV |  | 372,360*0,06*0,04*1,1*2 |  | 1.966 | [12 empty] | VV | 2 | 2 | True | 1 | ROZPOCET
65 | K | 766434341 | Montáž obložení sloupů nebo pilířů plochy do 5 m2 panely obkladovými z aglomerovaných desek, plochy do 0,60 m2 | m2 | 72.45 |  | 0 | CS ÚRS 2024 02 |  | základní |  | 0 | 0 | 0 | 0 | 0 | 16 | K | 2 |  |  |  | ROZPOCET | 0 | 0 | 0 | 0 | 0 | 1 | 0 | 16 | -1522106718
| Online PSC |  | https://podminky.urs.cz/item/CS_URS_2024_02/766434341 | [14 empty] | Online PSC | 2
| VV |  | "sloupy tělocvična" | [14 empty] | VV | 2 | 1 | True | 0 | ROZPOCET
| VV |  | 13,80*7*0,25*3 |  | 72.45 | [12 empty] | VV | 2 | 2 | True | 1 | ROZPOCET
66 | M | 59590741 | deska cementotřísková bez povrchové úpravy tl 20mm | m2 | 79.695 |  | 0 | CS ÚRS 2024 02 |  | základní |  | 0 | 0.0284 | 2.2633 | 0 | 0 | 32 | M | 2 |  |  |  | ROZPOCET | 0 | 0 | 0 | 0 | 0 | 1 | 0 | 16 | 294415523
| VV |  | 72,45*1,1 'Přepočtené koeficientem množství |  | 79.695 | [12 empty] | VV | 2 | 2 | False | 1 | ROZPOCET
67 | K | 766437311 | Montáž obložení sloupů nebo pilířů rošt podkladový | m | 72.45 |  | 0 | CS ÚRS 2024 02 |  | základní |  | 0 | 0 | 0 | 0 | 0 | 16 | K | 2 |  |  |  | ROZPOCET | 0 | 0 | 0 | 0 | 0 | 1 | 0 | 16 | -728741961
| Online PSC |  | https://podminky.urs.cz/item/CS_URS_2024_02/766437311 | [14 empty] | Online PSC | 2
68 | M | 60514112 | řezivo jehličnaté lať surová dl 4m | m3 | 0.191 |  | 0 | CS ÚRS 2024 02 |  | základní |  | 0 | 0.55 | 0.10505 | 0 | 0 | 32 | M | 2 |  |  |  | ROZPOCET | 0 | 0 | 0 | 0 | 0 | 1 | 0 | 16 | 1879284989
| VV |  | 72,45*0,06*0,04 |  | 0.174 | [12 empty] | VV | 2 | 2 | True | 1 | ROZPOCET
| VV |  | 0,174*1,1 'Přepočtené koeficientem množství |  | 0.191 | [12 empty] | VV | 2 | 2 | False | 1 | ROZPOCET
69 | K | 766691812 | Demontáž parapetních desek šířky přes 300 mm | m | 12.1 |  | 0 | CS ÚRS 2024 02 |  | základní |  | 0 | 0 | 0 | 0.005 | 0.0605 | 16 | K | 2 |  |  |  | ROZPOCET | 0 | 0 | 0 | 0 | 0 | 1 | 0 | 16 | -372360845
| Online PSC |  | https://podminky.urs.cz/item/CS_URS_2024_02/766691812 | [14 empty] | Online PSC | 2
| VV |  | "střešní okna" 11*1,1 |  | 12.1 | [12 empty] | VV | 2 | 2 | True | 1 | ROZPOCET
70 | K | 998766103 | Přesun hmot pro konstrukce truhlářské stanovený z hmotnosti přesunovaného materiálu vodorovná dopravní vzdálenost do 50 m základní v objektech výšky přes 12 do 24 m | t | 9.544 |  | 0 | CS ÚRS 2024 02 |  | základní |  | 0 | 0 | 0 | 0 | 0 | 16 | K | 2 |  |  |  | ROZPOCET | 0 | 0 | 0 | 0 | 0 | 1 | 0 | 16 | -892967648
| Online PSC |  | https://podminky.urs.cz/item/CS_URS_2024_02/998766103 | [14 empty] | Online PSC | 2
| D | 767 | Konstrukce zámečnické |  |  |  | 0 |  |  |  |  | 0 |  | 0.7245 |  | 0 | 2 | D | 1 |  |  |  | ROZPOCET | [6 empty] | 0
71 | K | 767995112R1 | Montáž a dodávka ochranné konstrukce z ocelových profilů a opláštění ze sportovní ochranné sítě | m | 72.45 |  | 0 |  |  | základní |  | 0 | 0.01 | 0.7245 | 0 | 0 | 16 | K | 2 |  |  |  | ROZPOCET | 0 | 0 | 0 | 0 | 0 | 1 | 0 | 16 | -1448615413
| P |  | Poznámka k položce: Profil 0,50/0,50 m V tělocvičně. | [14 empty] | P | 2
72 | K | 998767103 | Přesun hmot pro zámečnické konstrukce stanovený z hmotnosti přesunovaného materiálu vodorovná dopravní vzdálenost do 50 m základní v objektech výšky přes 12 do 24 m | t | 0.725 |  | 0 | CS ÚRS 2024 02 |  | základní |  | 0 | 0 | 0 | 0 | 0 | 16 | K | 2 |  |  |  | ROZPOCET | 0 | 0 | 0 | 0 | 0 | 1 | 0 | 16 | -423502157
| Online PSC |  | https://podminky.urs.cz/item/CS_URS_2024_02/998767103 | [14 empty] | Online PSC | 2
| D | HZS | Hodinové zúčtovací sazby |  |  |  | 0 |  |  |  |  | 0 |  | 0 |  | 0 | 4 | D | 0 |  |  |  | ROZPOCET | [6 empty] | 0
73 | K | HZS1292 | Hodinové zúčtovací sazby profesí HSV zemní a pomocné práce stavební dělník | hod | 226 |  | 0 | CS ÚRS 2024 02 |  | základní |  | 0 | 0 | 0 | 0 | 0 | 512 | K | 1 |  |  |  | ROZPOCET | 0 | 0 | 0 | 0 | 0 | 1 | 0 | 512 | 1566461209
| Online PSC |  | https://podminky.urs.cz/item/CS_URS_2024_02/HZS1292 | [14 empty] | Online PSC | 1
| VV |  | "stěhování zařízení a vybavení" | [14 empty] | VV | 1 | 1 | True | 0 | ROZPOCET
| VV |  | 226 |  | 226 | [12 empty] | VV | 1 | 2 | True | 1 | ROZPOCET

## 01.04 - Výměna okenníchh ...
{31cfc7df-22f0-4d1a-bc46-8e18b7f98355}
2
| KRYCÍ LIST SOUPISU PRACÍ | [7 empty] | v --- níže se nacházejí doplnkové a pomocné údaje k sestavám --- v | [8 empty] | False
Stavba:
Energeticky úspory objektu Střední odborné školy obchodu, užitého umění a designu Plzeň, Nerudova 33
Objekt:
01 - D.1.1. ASŘ
Soupis:
01.04 - Výměna okenníchh výplní
| KSO: |  | 801 33 12 |  |  | CC-CZ:
| Místo: |  | Plzeň |  |  | Datum: | 26. 11. 2024
| Zadavatel: |  |  |  |  | IČ:
DIČ:
| Účastník: |  |  |  |  | IČ: | Vyplň údaj
|  | Vyplň údaj |  |  |  | DIČ: | Vyplň údaj
| Projektant: |  |  |  |  | IČ:
DIČ:
| Zpracovatel: |  |  |  |  | IČ:
DIČ:
Poznámka:
| Cena bez DPH | [5 empty] | 0
|  |  | Základ daně |  |  | Sazba daně | Výše daně
| DPH | základní | 0 |  |  | 21% | 0
|  | snížená | 0 |  |  | 12% | 0
|  | zákl. přenesená | 0 |  |  | 21% | 0
|  | sníž. přenesená | 0 |  |  | 12% | 0
|  | nulová | 0 |  |  | 0% | 0
| Cena s DPH |  |  | v | CZK |  | 0
REKAPITULACE ČLENĚNÍ SOUPISU PRACÍ
Stavba:
Energeticky úspory objektu Střední odborné školy obchodu, užitého umění a designu Plzeň, Nerudova 33
Objekt:
01 - D.1.1. ASŘ
Soupis:
01.04 - Výměna okenníchh výplní
Místo: |  |  | Plzeň |  |  | Datum: | 26. 11. 2024
Zadavatel: | [5 empty] | Projektant:
Účastník: |  |  | Vyplň údaj |  |  | Zpracovatel:
Kód dílu - Popis | [6 empty] | Cena celkem [CZK]
Náklady stavby celkem | [6 empty] | 0 | [11 empty] | -1
| HSV - Práce a dodávky HSV | [5 empty] | 0
| 6 - Úpravy povrchů, podlahy a osazování výplní | [5 empty] | 0
| 9 - Ostatní konstrukce a práce, bourání | [5 empty] | 0
| 997 - Přesun sutě | [5 empty] | 0
| 998 - Přesun hmot | [5 empty] | 0
| PSV - Práce a dodávky PSV | [5 empty] | 0
| 741 - Elektroinstalace - silnoproud | [5 empty] | 0
| 763 - Konstrukce suché výstavby | [5 empty] | 0
| 764 - Konstrukce klempířské | [5 empty] | 0
| 766 - Konstrukce truhlářské | [5 empty] | 0
| 767 - Konstrukce zámečnické | [5 empty] | 0
| 781 - Dokončovací práce - obklady | [5 empty] | 0
| 783 - Dokončovací práce - nátěry | [5 empty] | 0
| 786 - Dokončovací práce - čalounické úpravy | [5 empty] | 0
| HZS - Hodinové zúčtovací sazby | [5 empty] | 0
SOUPIS PRACÍ
Stavba:
Energeticky úspory objektu Střední odborné školy obchodu, užitého umění a designu Plzeň, Nerudova 33
Objekt:
01 - D.1.1. ASŘ
Soupis:
01.04 - Výměna okenníchh výplní
Místo: |  |  | Plzeň |  |  | Datum: | 26. 11. 2024
Zadavatel: | [5 empty] | Projektant:
Účastník: |  |  | Vyplň údaj |  |  | Zpracovatel:
PČ | Typ | Kód | Popis | MJ | Množství | J.cena [CZK] | Cena celkem [CZK] | Cenová soustava |  | DPH | J. Nh [h] | Nh celkem [h] | J. hmotnost [t] | Hmotnost celkem [t] | J. suť [t] | Suť Celkem [t]
Náklady soupisu celkem | [6 empty] | 0 |  |  |  |  | 0 |  | 41.1136 |  | 76.9871 |  | D | -1 | [10 empty] | 0
| D | HSV | Práce a dodávky HSV |  |  |  | 0 |  |  |  |  | 0 |  | 9.2334 |  | 75.6645 | 1 | D | 0 |  |  |  | ROZPOCET | [6 empty] | 0
| D | 6 | Úpravy povrchů, podlahy a osazování výplní |  |  |  | 0 |  |  |  |  | 0 |  | 7.9531 |  | 0 | 1 | D | 1 |  |  |  | ROZPOCET | [6 empty] | 0
1 | K | 612315301 | Vápenná omítka ostění nebo nadpraží hladká | m2 | 268.685 |  | 0 | CS ÚRS 2024 02 |  | základní |  | 0 | 0.0296 | 7.9531 | 0 | 0 | 4 | K | 2 |  |  |  | ROZPOCET | 0 | 0 | 0 | 0 | 0 | 1 | 0 | 4 | 1075305835
| Online PSC |  | https://podminky.urs.cz/item/CS_URS_2024_02/612315301 | [14 empty] | Online PSC | 2
| VV |  | "Uliční" | [14 empty] | VV | 2 | 1 | True | 0 | ROZPOCET
| VV |  | (3,20*2+2,25*2)*4*0,25 |  | 10.9 | [12 empty] | VV | 2 | 2 | True | 0 | ROZPOCET
| VV |  | (2,0*2+2,25*2)*6*0,25 |  | 12.75 | [12 empty] | VV | 2 | 2 | True | 0 | ROZPOCET
| VV |  | (2,20*2+2,25*2)*5*0,25 |  | 11.125 | [12 empty] | VV | 2 | 2 | True | 0 | ROZPOCET
| VV |  | (3,20*2+3,05*2)*8*0,25 |  | 25 | [12 empty] | VV | 2 | 2 | True | 0 | ROZPOCET
| VV |  | (2,40*2+2,85*2)*2*0,25 |  | 5.25 | [12 empty] | VV | 2 | 2 | True | 0 | ROZPOCET
| VV |  | (2,00*2+3,05*2)*11*0,25 |  | 27.775 | [12 empty] | VV | 2 | 2 | True | 0 | ROZPOCET
| VV |  | (2,20*2+3,05*2)*10*0,25 |  | 26.25 | [12 empty] | VV | 2 | 2 | True | 0 | ROZPOCET
| VV |  | (2,40*2+2,85*2)*9*0,25 |  | 23.625 | [12 empty] | VV | 2 | 2 | True | 0 | ROZPOCET
| VV |  | (0,85*2+2,60*2)*3*0,25 |  | 5.175 | [12 empty] | VV | 2 | 2 | True | 0 | ROZPOCET
| VV |  | (3,20*2+2,85*2)*4*0,25 |  | 12.1 | [12 empty] | VV | 2 | 2 | True | 0 | ROZPOCET
| VV |  | (2,20*2+2,85*2)*3*0,25 |  | 7.575 | [12 empty] | VV | 2 | 2 | True | 0 | ROZPOCET
| VV |  | (2,00*2+2,85*2)*6*0,25 |  | 14.55 | [12 empty] | VV | 2 | 2 | True | 0 | ROZPOCET
| VV |  | "1.PP" | [14 empty] | VV | 2 | 1 | True | 0 | ROZPOCET
| VV |  | "101" (1,20*2+0,90*2)*19*0,50 |  | 39.9 | [12 empty] | VV | 2 | 2 | True | 0 | ROZPOCET
| VV |  | "102"(0,90*2+0,90*2)*6*0,50 |  | 10.8 | [12 empty] | VV | 2 | 2 | True | 0 | ROZPOCET
| VV |  | "103" (0,90**2+1,20**)*7*0,50 | [14 empty] | VV | 2 | 1 | True | 0 | ROZPOCET
| VV |  | "podkroví" | [14 empty] | VV | 2 | 1 | True | 0 | ROZPOCET
| VV |  | 0,90*4*11*0,45 |  | 17.82 | [12 empty] | VV | 2 | 2 | True | 0 | ROZPOCET
| VV |  | (1,2*2+0,9*2)*1*0,45 |  | 1.89 | [12 empty] | VV | 2 | 2 | True | 0 | ROZPOCET
| VV |  | (0,9*2+0,6*2)*12*0,45 |  | 16.2 | [12 empty] | VV | 2 | 2 | True | 0 | ROZPOCET
| VV |  | Součet |  | 268.685 | [12 empty] | VV | 2 | 4 | True | 1 | ROZPOCET
| D | 9 | Ostatní konstrukce a práce, bourání |  |  |  | 0 |  |  |  |  | 0 |  | 1.2803 |  | 75.6645 | 1 | D | 1 |  |  |  | ROZPOCET | [6 empty] | 0
2 | K | 967031142 | Přisekání (špicování) plošné nebo rovných ostění zdiva z cihel pálených rovných ostění, bez odstupu, po hrubém vybourání otvorů, na maltu cementovou | m2 | 415.364 |  | 0 | CS ÚRS 2024 02 |  | základní |  | 0 | 0 | 0 | 0.059 | 24.5065 | 4 | K | 2 |  |  |  | ROZPOCET | 0 | 0 | 0 | 0 | 0 | 1 | 0 | 4 | 859172225
| Online PSC |  | https://podminky.urs.cz/item/CS_URS_2024_02/967031142 | [14 empty] | Online PSC | 2
| VV |  | "Uliční" | [14 empty] | VV | 2 | 1 | True | 0 | ROZPOCET
| VV |  | (3,20*2+2,25*2)*4*0,25 |  | 10.9 | [12 empty] | VV | 2 | 2 | True | 0 | ROZPOCET
| VV |  | (2,0*2+2,25*2)*6*0,25 |  | 12.75 | [12 empty] | VV | 2 | 2 | True | 0 | ROZPOCET
| VV |  | (2,20*2+2,25*2)*5*0,25 |  | 11.125 | [12 empty] | VV | 2 | 2 | True | 0 | ROZPOCET
| VV |  | (3,20*2+3,05*2)*8*0,25 |  | 25 | [12 empty] | VV | 2 | 2 | True | 0 | ROZPOCET
| VV |  | (2,40*2+2,85*2)*2*0,25 |  | 5.25 | [12 empty] | VV | 2 | 2 | True | 0 | ROZPOCET
| VV |  | (2,00*2+3,05*2)*11*0,25 |  | 27.775 | [12 empty] | VV | 2 | 2 | True | 0 | ROZPOCET
| VV |  | (2,20*2+3,05*2)*10*0,25 |  | 26.25 | [12 empty] | VV | 2 | 2 | True | 0 | ROZPOCET
| VV |  | (2,40*2+2,85*2)*9*0,25 |  | 23.625 | [12 empty] | VV | 2 | 2 | True | 0 | ROZPOCET
| VV |  | (0,85*2+2,60*2)*3*0,25 |  | 5.175 | [12 empty] | VV | 2 | 2 | True | 0 | ROZPOCET
| VV |  | (3,20*2+2,85*2)*4*0,25 |  | 12.1 | [12 empty] | VV | 2 | 2 | True | 0 | ROZPOCET
| VV |  | (2,20*2+2,85*2)*3*0,25 |  | 7.575 | [12 empty] | VV | 2 | 2 | True | 0 | ROZPOCET
| VV |  | (2,00*2+2,85*2)*6*0,25 |  | 14.55 | [12 empty] | VV | 2 | 2 | True | 0 | ROZPOCET
| VV |  | (0,75*2+1,00*2)*(3+3+3+3+1+1)*0,45 |  | 22.05 | [12 empty] | VV | 2 | 2 | True | 0 | ROZPOCET
| VV |  | (0,75*2+1,20*2)*2*0,45 |  | 3.51 | [12 empty] | VV | 2 | 2 | True | 0 | ROZPOCET
| VV |  | (0,75*2+2,0*2)*2*(3+3+3+3+3)*0,45 |  | 74.25 | [12 empty] | VV | 2 | 2 | True | 0 | ROZPOCET
| VV |  | (0,70*2+2,10*2)*(3+3+3+3)*0,45 |  | 30.24 | [12 empty] | VV | 2 | 2 | True | 0 | ROZPOCET
| VV |  | 1,20*1,20*4*6*0,45 |  | 15.552 | [12 empty] | VV | 2 | 2 | True | 0 | ROZPOCET
| VV |  | (1,45*2+1,20*2)*1*0,45 |  | 2.385 | [12 empty] | VV | 2 | 2 | True | 0 | ROZPOCET
| VV |  | (0,75*2+2,0*2)*(3+3+3+3+3)*0,45 |  | 37.125 | [12 empty] | VV | 2 | 2 | True | 0 | ROZPOCET
| VV |  | (0,70*2+2,10*2)*(3+3+3+3)*0,45 |  | 30.24 | [12 empty] | VV | 2 | 2 | True | 0 | ROZPOCET
| VV |  | 1,20*1,20*4*6*0,45 |  | 15.552 | [12 empty] | VV | 2 | 2 | True | 0 | ROZPOCET
| VV |  | (1,45*2+1,20*2)*1*0,45 |  | 2.385 | [12 empty] | VV | 2 | 2 | True | 0 | ROZPOCET
| VV |  | Součet |  | 415.364 | [12 empty] | VV | 2 | 4 | True | 1 | ROZPOCET
3 | K | 967031732 | Přisekání (špicování) plošné nebo rovných ostění zdiva z cihel pálených plošné, na maltu vápennou nebo vápenocementovou, tl. na maltu vápennou nebo vápenocementovou, tl. do 100 mm | m2 | 182.075 |  | 0 | CS ÚRS 2024 02 |  | základní |  | 0 | 0 | 0 | 0.183 | 33.3197 | 4 | K | 2 |  |  |  | ROZPOCET | 0 | 0 | 0 | 0 | 0 | 1 | 0 | 4 | -755038172
| Online PSC |  | https://podminky.urs.cz/item/CS_URS_2024_02/967031732 | [14 empty] | Online PSC | 2
4 | K | 968062374 | Vybourání dřevěných rámů oken s křídly, dveřních zárubní, vrat, stěn, ostění nebo obkladů rámů oken s křídly zdvojených, plochy do 1 m2 | m2 | 49.41 |  | 0 | CS ÚRS 2024 02 |  | základní |  | 0 | 0 | 0 | 0.048 | 2.3717 | 4 | K | 2 |  |  |  | ROZPOCET | 0 | 0 | 0 | 0 | 0 | 1 | 0 | 4 | -1629696702
| Online PSC |  | https://podminky.urs.cz/item/CS_URS_2024_02/968062374 | [14 empty] | Online PSC | 2
| VV |  | "1.PP" | [14 empty] | VV | 2 | 1 | True | 0 | ROZPOCET
| VV |  | "101" 1,20*0,90*19 |  | 20.52 | [12 empty] | VV | 2 | 2 | True | 0 | ROZPOCET
| VV |  | "102"0,90*0,90*6 |  | 4.86 | [12 empty] | VV | 2 | 2 | True | 0 | ROZPOCET
| VV |  | "103" 0,90*1,20*7 |  | 7.56 | [12 empty] | VV | 2 | 2 | True | 0 | ROZPOCET
| VV |  | "podkroví" | [14 empty] | VV | 2 | 1 | True | 0 | ROZPOCET
| VV |  | 0,90*0,90*11 |  | 8.91 | [12 empty] | VV | 2 | 2 | True | 0 | ROZPOCET
| VV |  | 1,2*0,9*1 |  | 1.08 | [12 empty] | VV | 2 | 2 | True | 0 | ROZPOCET
| VV |  | 0,9*0,6*12 |  | 6.48 | [12 empty] | VV | 2 | 2 | True | 0 | ROZPOCET
| VV |  | Součet |  | 49.41 | [12 empty] | VV | 2 | 4 | True | 1 | ROZPOCET
5 | K | 968082015 | Vybourání plastových rámů oken s křídly, dveřních zárubní, vrat rámu oken s křídly, plochy do 1 m2 | m2 | 12.3 |  | 0 | CS ÚRS 2024 02 |  | základní |  | 0 | 0 | 0 | 0.073 | 0.8979 | 4 | K | 2 |  |  |  | ROZPOCET | 0 | 0 | 0 | 0 | 0 | 1 | 0 | 4 | -1348407180
| Online PSC |  | https://podminky.urs.cz/item/CS_URS_2024_02/968082015 | [14 empty] | Online PSC | 2
| VV |  | 0,75*1,00*(3+3+3+3+1+1) |  | 10.5 | [12 empty] | VV | 2 | 2 | True | 0 | ROZPOCET
| VV |  | 0,75*1,20*2 |  | 1.8 | [12 empty] | VV | 2 | 2 | True | 0 | ROZPOCET
| VV |  | Součet |  | 12.3 | [12 empty] | VV | 2 | 4 | True | 1 | ROZPOCET
6 | K | 968082016 | Vybourání plastových rámů oken s křídly, dveřních zárubní, vrat rámu oken s křídly, plochy přes 1 do 2 m2 | m2 | 50.52 |  | 0 | CS ÚRS 2024 02 |  | základní |  | 0 | 0 | 0 | 0.059 | 2.9807 | 4 | K | 2 |  |  |  | ROZPOCET | 0 | 0 | 0 | 0 | 0 | 1 | 0 | 4 | -1376535672
| Online PSC |  | https://podminky.urs.cz/item/CS_URS_2024_02/968082016 | [14 empty] | Online PSC | 2
| VV |  | 0,75*2,0*(3+3+3+3+3) |  | 22.5 | [12 empty] | VV | 2 | 2 | True | 0 | ROZPOCET
| VV |  | 0,70*2,10*(3+3+3+3) |  | 17.64 | [12 empty] | VV | 2 | 2 | True | 0 | ROZPOCET
| VV |  | 1,20*1,20*6 |  | 8.64 | [12 empty] | VV | 2 | 2 | True | 0 | ROZPOCET
| VV |  | 1,45*1,20*1 |  | 1.74 | [12 empty] | VV | 2 | 2 | True | 0 | ROZPOCET
| VV |  | Součet |  | 50.52 | [12 empty] | VV | 2 | 4 | True | 1 | ROZPOCET
7 | K | 968082017 | Vybourání plastových rámů oken s křídly, dveřních zárubní, vrat rámu oken s křídly, plochy přes 2 do 4 m2 | m2 | 116.925 |  | 0 | CS ÚRS 2024 02 |  | základní |  | 0 | 0 | 0 | 0.051 | 5.9632 | 4 | K | 2 |  |  |  | ROZPOCET | 0 | 0 | 0 | 0 | 0 | 1 | 0 | 4 | 46028321
| Online PSC |  | https://podminky.urs.cz/item/CS_URS_2024_02/968082017 | [14 empty] | Online PSC | 2
| VV |  | 1,50*2,40*(1+1+1+1) |  | 14.4 | [12 empty] | VV | 2 | 2 | True | 0 | ROZPOCET
| VV |  | 1,40*2,55*(3+3+3+3) |  | 42.84 | [12 empty] | VV | 2 | 2 | True | 0 | ROZPOCET
| VV |  | 1,20*2,40*(1+2+2+2+2) |  | 25.92 | [12 empty] | VV | 2 | 2 | True | 0 | ROZPOCET
| VV |  | 1,10*2,40*(1+1+1+1) |  | 10.56 | [12 empty] | VV | 2 | 2 | True | 0 | ROZPOCET
| VV |  | 1,30*2,55*(2+2+1+2) |  | 23.205 | [12 empty] | VV | 2 | 2 | True | 0 | ROZPOCET
| VV |  | Součet |  | 116.925 | [12 empty] | VV | 2 | 4 | True | 1 | ROZPOCET
8 | K | 968082018 | Vybourání plastových rámů oken s křídly, dveřních zárubní, vrat rámu oken s křídly, plochy přes 4 m2 | m2 | 19.2 |  | 0 | CS ÚRS 2024 02 |  | základní |  | 0 | 0 | 0 | 0.043 | 0.8256 | 4 | K | 2 |  |  |  | ROZPOCET | 0 | 0 | 0 | 0 | 0 | 1 | 0 | 4 | 428752309
| Online PSC |  | https://podminky.urs.cz/item/CS_URS_2024_02/968082018 | [14 empty] | Online PSC | 2
| VV |  | 2,00*2,40*(1+1+1+1) |  | 19.2 | [12 empty] | VV | 2 | 2 | True | 1 | ROZPOCET
9 | K | 974031154 | Vysekání rýh ve zdivu cihelném na maltu vápennou nebo vápenocementovou do hl. 100 mm a šířky do 150 mm | m | 177.75 |  | 0 | CS ÚRS 2024 02 |  | základní |  | 0 | 0 | 0 | 0.027 | 4.7992 | 4 | K | 2 |  |  |  | ROZPOCET | 0 | 0 | 0 | 0 | 0 | 1 | 0 | 4 | -353103751
| Online PSC |  | https://podminky.urs.cz/item/CS_URS_2024_02/974031154 | [14 empty] | Online PSC | 2
| VV |  | "pro žaluzie okenní" | [14 empty] | VV | 2 | 1 | True | 0 | ROZPOCET
| VV |  | "Uliční" | [14 empty] | VV | 2 | 1 | True | 0 | ROZPOCET
| VV |  | 3,20*4 |  | 12.8 | [12 empty] | VV | 2 | 2 | True | 0 | ROZPOCET
| VV |  | 2,0*2*6 |  | 24 | [12 empty] | VV | 2 | 2 | True | 0 | ROZPOCET
| VV |  | 2,20*5 |  | 11 | [12 empty] | VV | 2 | 2 | True | 0 | ROZPOCET
| VV |  | 3,20*8 |  | 25.6 | [12 empty] | VV | 2 | 2 | True | 0 | ROZPOCET
| VV |  | 2,40*2 |  | 4.8 | [12 empty] | VV | 2 | 2 | True | 0 | ROZPOCET
| VV |  | 2,00*11 |  | 22 | [12 empty] | VV | 2 | 2 | True | 0 | ROZPOCET
| VV |  | 2,20*10 |  | 22 | [12 empty] | VV | 2 | 2 | True | 0 | ROZPOCET
| VV |  | 2,40*9 |  | 21.6 | [12 empty] | VV | 2 | 2 | True | 0 | ROZPOCET
| VV |  | 0,85*3 |  | 2.55 | [12 empty] | VV | 2 | 2 | True | 0 | ROZPOCET
| VV |  | 3,20*4 |  | 12.8 | [12 empty] | VV | 2 | 2 | True | 0 | ROZPOCET
| VV |  | 2,20*3 |  | 6.6 | [12 empty] | VV | 2 | 2 | True | 0 | ROZPOCET
| VV |  | 2,00*6 |  | 12 | [12 empty] | VV | 2 | 2 | True | 0 | ROZPOCET
| VV |  | Součet |  | 177.75 | [12 empty] | VV | 2 | 4 | True | 1 | ROZPOCET
10 | K | 985411111 | Beztlakové zalití trhlin a dutin aktivovanou maltou | m3 | 0.782 |  | 0 | CS ÚRS 2024 02 |  | základní |  | 0 | 1.6372 | 1.2803 | 0 | 0 | 4 | K | 2 |  |  |  | ROZPOCET | 0 | 0 | 0 | 0 | 0 | 1 | 0 | 4 | 1493790974
| Online PSC |  | https://podminky.urs.cz/item/CS_URS_2024_02/985411111 | [14 empty] | Online PSC | 2
| VV |  | 177,750*0,02*0,22 |  | 0.782 | [12 empty] | VV | 2 | 2 | True | 1 | ROZPOCET
11 | K | 985411911 | Beztlakové zalití trhlin a dutin Příplatek k ceně za práci ve stísněném prostoru | m3 | 0.782 |  | 0 | CS ÚRS 2024 02 |  | základní |  | 0 | 0 | 0 | 0 | 0 | 4 | K | 2 |  |  |  | ROZPOCET | 0 | 0 | 0 | 0 | 0 | 1 | 0 | 4 | -1784253627
| Online PSC |  | https://podminky.urs.cz/item/CS_URS_2024_02/985411911 | [14 empty] | Online PSC | 2
| D | 997 | Přesun sutě |  |  |  | 0 |  |  |  |  | 0 |  | 0 |  | 0 | 1 | D | 1 |  |  |  | ROZPOCET | [6 empty] | 0
12 | K | 997013117 | Vnitrostaveništní doprava suti a vybouraných hmot vodorovně do 50 m s naložením základní pro budovy a haly výšky přes 21 do 24 m | t | 76.987 |  | 0 | CS ÚRS 2024 02 |  | základní |  | 0 | 0 | 0 | 0 | 0 | 4 | K | 2 |  |  |  | ROZPOCET | 0 | 0 | 0 | 0 | 0 | 1 | 0 | 4 | 517669423
| Online PSC |  | https://podminky.urs.cz/item/CS_URS_2024_02/997013117 | [14 empty] | Online PSC | 2
13 | K | 997013501 | Odvoz suti a vybouraných hmot na skládku nebo meziskládku se složením, na vzdálenost do 1 km | t | 76.987 |  | 0 | CS ÚRS 2024 02 |  | základní |  | 0 | 0 | 0 | 0 | 0 | 4 | K | 2 |  |  |  | ROZPOCET | 0 | 0 | 0 | 0 | 0 | 1 | 0 | 4 | -1219928051
| Online PSC |  | https://podminky.urs.cz/item/CS_URS_2024_02/997013501 | [14 empty] | Online PSC | 2
14 | K | 997013509 | Odvoz suti a vybouraných hmot na skládku nebo meziskládku se složením, na vzdálenost Příplatek k ceně za každý další započatý 1 km přes 1 km | t | 1539.74 |  | 0 | CS ÚRS 2024 02 |  | základní |  | 0 | 0 | 0 | 0 | 0 | 4 | K | 2 |  |  |  | ROZPOCET | 0 | 0 | 0 | 0 | 0 | 1 | 0 | 4 | 700263532
| Online PSC |  | https://podminky.urs.cz/item/CS_URS_2024_02/997013509 | [14 empty] | Online PSC | 2
| VV |  | 76,987*20 'Přepočtené koeficientem množství |  | 1539.74 | [12 empty] | VV | 2 | 2 | False | 1 | ROZPOCET
15 | K | 997013813 | Poplatek za uložení stavebního odpadu na skládce (skládkovné) z plastických hmot zatříděného do Katalogu odpadů pod kódem 17 02 03 | t | 10.668 |  | 0 | CS ÚRS 2024 02 |  | základní |  | 0 | 0 | 0 | 0 | 0 | 4 | K | 2 |  |  |  | ROZPOCET | 0 | 0 | 0 | 0 | 0 | 1 | 0 | 4 | -828021057
| Online PSC |  | https://podminky.urs.cz/item/CS_URS_2024_02/997013813 | [14 empty] | Online PSC | 2
16 | K | 997013863 | Poplatek za uložení stavebního odpadu na recyklační skládce (skládkovné) cihelného zatříděného do Katalogu odpadů pod kódem 17 01 02 | t | 62.61 |  | 0 | CS ÚRS 2024 02 |  | základní |  | 0 | 0 | 0 | 0 | 0 | 4 | K | 2 |  |  |  | ROZPOCET | 0 | 0 | 0 | 0 | 0 | 1 | 0 | 4 | -1661017716
| Online PSC |  | https://podminky.urs.cz/item/CS_URS_2024_02/997013863 | [14 empty] | Online PSC | 2
| VV |  | 4,79+57,82 |  | 62.61 | [12 empty] | VV | 2 | 2 | True | 1 | ROZPOCET
| D | 998 | Přesun hmot |  |  |  | 0 |  |  |  |  | 0 |  | 0 |  | 0 | 1 | D | 1 |  |  |  | ROZPOCET | [6 empty] | 0
17 | K | 998011003 | Přesun hmot pro budovy občanské výstavby, bydlení, výrobu a služby s nosnou svislou konstrukcí zděnou z cihel, tvárnic nebo kamene vodorovná dopravní vzdálenost do 100 m základní pro budovy výšky přes 12 do 24 m | t | 9.308 |  | 0 | CS ÚRS 2024 02 |  | základní |  | 0 | 0 | 0 | 0 | 0 | 4 | K | 2 |  |  |  | ROZPOCET | 0 | 0 | 0 | 0 | 0 | 1 | 0 | 4 | 727713228
| Online PSC |  | https://podminky.urs.cz/item/CS_URS_2024_02/998011003 | [14 empty] | Online PSC | 2
| D | PSV | Práce a dodávky PSV |  |  |  | 0 |  |  |  |  | 0 |  | 31.8803 |  | 1.3226 | 2 | D | 0 |  |  |  | ROZPOCET | [6 empty] | 0
| D | 741 | Elektroinstalace - silnoproud |  |  |  | 0 |  |  |  |  | 0 |  | 0 |  | 0 | 2 | D | 1 |  |  |  | ROZPOCET | [6 empty] | 0
18 | K | 741310221 | Montáž spínačů jedno nebo dvoupólových polozapuštěných nebo zapuštěných se zapojením vodičů šroubové připojení, pro prostředí normální spínačů, řazení 2-pro žaluzie | kus | 21 |  | 0 | CS ÚRS 2024 02 |  | základní |  | 0 | 0 | 0 | 0 | 0 | 16 | K | 2 |  |  |  | ROZPOCET | 0 | 0 | 0 | 0 | 0 | 1 | 0 | 16 | 2023111434
| Online PSC |  | https://podminky.urs.cz/item/CS_URS_2024_02/741310221 | [14 empty] | Online PSC | 2
| VV |  | "dvůr" | [14 empty] | VV | 2 | 1 | True | 0 | ROZPOCET
| VV |  | 21 |  | 21 | [12 empty] | VV | 2 | 2 | True | 1 | ROZPOCET
| D | 763 | Konstrukce suché výstavby |  |  |  | 0 |  |  |  |  | 0 |  | 1.467 |  | 0 | 2 | D | 1 |  |  |  | ROZPOCET | [6 empty] | 0
19 | K | 763182411 | Výplně otvorů konstrukcí ze sádrokartonových desek opláštění obvodu (špalety) střešního okna z desek včetně Al rohu hloubky do 0,5 m | m | 264.8 |  | 0 | CS ÚRS 2024 02 |  | základní |  | 0 | 0.00554 | 1.467 | 0 | 0 | 16 | K | 2 |  |  |  | ROZPOCET | 0 | 0 | 0 | 0 | 0 | 1 | 0 | 16 | -1464245663
| Online PSC |  | https://podminky.urs.cz/item/CS_URS_2024_02/763182411 | [14 empty] | Online PSC | 2
| VV |  | 23*4,0 |  | 92 | [12 empty] | VV | 2 | 2 | True | 0 | ROZPOCET
| VV |  | 36*4,8 |  | 172.8 | [12 empty] | VV | 2 | 2 | True | 0 | ROZPOCET
| VV |  | Součet |  | 264.8 | [12 empty] | VV | 2 | 4 | True | 1 | ROZPOCET
20 | K | 998763303 | Přesun hmot pro konstrukce montované z desek sádrokartonových, sádrovláknitých, cementovláknitých nebo cementových stanovený z hmotnosti přesunovaného materiálu vodorovná dopravní vzdálenost do 50 m základní v objektech výšky přes 12 do 24 m | t | 1.467 |  | 0 | CS ÚRS 2024 02 |  | základní |  | 0 | 0 | 0 | 0 | 0 | 16 | K | 2 |  |  |  | ROZPOCET | 0 | 0 | 0 | 0 | 0 | 1 | 0 | 16 | 6044906
| Online PSC |  | https://podminky.urs.cz/item/CS_URS_2024_02/998763303 | [14 empty] | Online PSC | 2
| D | 764 | Konstrukce klempířské |  |  |  | 0 |  |  |  |  | 0 |  | 0.56915 |  | 0.3244 | 2 | D | 1 |  |  |  | ROZPOCET | [6 empty] | 0
21 | K | 764002851 | Demontáž klempířských konstrukcí oplechování parapetů do suti | m | 194.25 |  | 0 | CS ÚRS 2024 02 |  | základní |  | 0 | 0 | 0 | 0.00167 | 0.3244 | 16 | K | 2 |  |  |  | ROZPOCET | 0 | 0 | 0 | 0 | 0 | 1 | 0 | 16 | -17438495
| Online PSC |  | https://podminky.urs.cz/item/CS_URS_2024_02/764002851 | [14 empty] | Online PSC | 2
| VV |  | "pro žaluzie okenní" | [14 empty] | VV | 2 | 1 | True | 0 | ROZPOCET
| VV |  | "Uliční" | [14 empty] | VV | 2 | 1 | True | 0 | ROZPOCET
| VV |  | 3,20*4 |  | 12.8 | [12 empty] | VV | 2 | 2 | True | 0 | ROZPOCET
| VV |  | 2,0*2*6 |  | 24 | [12 empty] | VV | 2 | 2 | True | 0 | ROZPOCET
| VV |  | 2,20*5 |  | 11 | [12 empty] | VV | 2 | 2 | True | 0 | ROZPOCET
| VV |  | 3,20*8 |  | 25.6 | [12 empty] | VV | 2 | 2 | True | 0 | ROZPOCET
| VV |  | 2,40*2 |  | 4.8 | [12 empty] | VV | 2 | 2 | True | 0 | ROZPOCET
| VV |  | 2,00*11 |  | 22 | [12 empty] | VV | 2 | 2 | True | 0 | ROZPOCET
| VV |  | 2,20*10 |  | 22 | [12 empty] | VV | 2 | 2 | True | 0 | ROZPOCET
| VV |  | 2,40*9 |  | 21.6 | [12 empty] | VV | 2 | 2 | True | 0 | ROZPOCET
| VV |  | 0,85*3 |  | 2.55 | [12 empty] | VV | 2 | 2 | True | 0 | ROZPOCET
| VV |  | 3,20*4 |  | 12.8 | [12 empty] | VV | 2 | 2 | True | 0 | ROZPOCET
| VV |  | 2,20*3 |  | 6.6 | [12 empty] | VV | 2 | 2 | True | 0 | ROZPOCET
| VV |  | 2,00*6 |  | 12 | [12 empty] | VV | 2 | 2 | True | 0 | ROZPOCET
| VV |  | "podkroví ul"0,90*17+1,20 |  | 16.5 | [12 empty] | VV | 2 | 2 | True | 0 | ROZPOCET
| VV |  | Součet |  | 194.25 | [12 empty] | VV | 2 | 4 | True | 1 | ROZPOCET
22 | K | 764236406 | Oplechování parapetů z měděného plechu rovných mechanicky kotvených, bez rohů rš 500 mm | m | 194.25 |  | 0 | CS ÚRS 2024 02 |  | základní |  | 0 | 0.00293 | 0.56915 | 0 | 0 | 16 | K | 2 |  |  |  | ROZPOCET | 0 | 0 | 0 | 0 | 0 | 1 | 0 | 16 | 1940159421
| Online PSC |  | https://podminky.urs.cz/item/CS_URS_2024_02/764236406 | [14 empty] | Online PSC | 2
23 | K | 764236467 | Oplechování parapetů z měděného plechu rovných celoplošně lepených, bez rohů Příplatek k cenám za zvýšenou pracnost při provedení rohu nebo koutu přes rš 400 mm | kus | 388.5 |  | 0 | CS ÚRS 2024 02 |  | základní |  | 0 | 0 | 0 | 0 | 0 | 16 | K | 2 |  |  |  | ROZPOCET | 0 | 0 | 0 | 0 | 0 | 1 | 0 | 16 | -356411598
| Online PSC |  | https://podminky.urs.cz/item/CS_URS_2024_02/764236467 | [14 empty] | Online PSC | 2
| VV |  | 194,25*2 'Přepočtené koeficientem množství |  | 388.5 | [12 empty] | VV | 2 | 2 | False | 1 | ROZPOCET
24 | K | 998764103 | Přesun hmot pro konstrukce klempířské stanovený z hmotnosti přesunovaného materiálu vodorovná dopravní vzdálenost do 50 m základní v objektech výšky přes 12 do 24 m | t | 0.569 |  | 0 | CS ÚRS 2024 02 |  | základní |  | 0 | 0 | 0 | 0 | 0 | 16 | K | 2 |  |  |  | ROZPOCET | 0 | 0 | 0 | 0 | 0 | 1 | 0 | 16 | 1562190826
| Online PSC |  | https://podminky.urs.cz/item/CS_URS_2024_02/998764103 | [14 empty] | Online PSC | 2
| D | 766 | Konstrukce truhlářské |  |  |  | 0 |  |  |  |  | 0 |  | 8.3346 |  | 0.99825 | 2 | D | 1 |  |  |  | ROZPOCET | [6 empty] | 0
25 | K | 766621211 | Montáž oken dřevěných včetně montáže rámu plochy přes 1 m2 otevíravých do zdiva, výšky do 1,5 m | m2 | 49.41 |  | 0 | CS ÚRS 2024 02 |  | základní |  | 0 | 0.00026 | 0.012847 | 0 | 0 | 16 | K | 2 |  |  |  | ROZPOCET | 0 | 0 | 0 | 0 | 0 | 1 | 0 | 16 | 1597684692
| Online PSC |  | https://podminky.urs.cz/item/CS_URS_2024_02/766621211 | [14 empty] | Online PSC | 2
| VV |  | "1.PP" | [14 empty] | VV | 2 | 1 | True | 0 | ROZPOCET
| VV |  | "101" 1,20*0,90*19 |  | 20.52 | [12 empty] | VV | 2 | 2 | True | 0 | ROZPOCET
| VV |  | "102"0,90*0,90*6 |  | 4.86 | [12 empty] | VV | 2 | 2 | True | 0 | ROZPOCET
| VV |  | "103" 0,90*1,20*7 |  | 7.56 | [12 empty] | VV | 2 | 2 | True | 0 | ROZPOCET
| VV |  | "podkroví" | [14 empty] | VV | 2 | 1 | True | 0 | ROZPOCET
| VV |  | 0,90*0,90*11 |  | 8.91 | [12 empty] | VV | 2 | 2 | True | 0 | ROZPOCET
| VV |  | 1,2*0,9*1 |  | 1.08 | [12 empty] | VV | 2 | 2 | True | 0 | ROZPOCET
| VV |  | 0,9*0,6*12 |  | 6.48 | [12 empty] | VV | 2 | 2 | True | 0 | ROZPOCET
| VV |  | Součet |  | 49.41 | [12 empty] | VV | 2 | 4 | True | 1 | ROZPOCET
26 | M | 61110011 | okno dřevěné otevíravé/sklopné trojsklo přes plochu 1m2 do v 1,5m -Uw=0,80W/(m2*K) | m2 | 49.41 |  | 0 | CS ÚRS 2024 02 |  | základní |  | 0 | 0.03958 | 1.9556 | 0 | 0 | 32 | M | 2 |  |  |  | ROZPOCET | 0 | 0 | 0 | 0 | 0 | 1 | 0 | 16 | 1314026871
27 | K | 766622831 | Demontáž okenních konstrukcí k opětovnému použití rámu zdvojených dřevěných nebo plastových, plochy otvoru do 1 m2 | m2 | 49.41 |  | 0 | CS ÚRS 2024 02 |  | základní |  | 0 | 0 | 0 | 0 | 0 | 16 | K | 2 |  |  |  | ROZPOCET | 0 | 0 | 0 | 0 | 0 | 1 | 0 | 16 | 1315577462
| Online PSC |  | https://podminky.urs.cz/item/CS_URS_2024_02/766622831 | [14 empty] | Online PSC | 2
| VV |  | "1.PP" | [14 empty] | VV | 2 | 1 | True | 0 | ROZPOCET
| VV |  | "101" 1,20*0,90*19 |  | 20.52 | [12 empty] | VV | 2 | 2 | True | 0 | ROZPOCET
| VV |  | "102"0,90*0,90*6 |  | 4.86 | [12 empty] | VV | 2 | 2 | True | 0 | ROZPOCET
| VV |  | "103" 0,90*1,20*7 |  | 7.56 | [12 empty] | VV | 2 | 2 | True | 0 | ROZPOCET
| VV |  | "podkroví" | [14 empty] | VV | 2 | 1 | True | 0 | ROZPOCET
| VV |  | 0,90*0,90*11 |  | 8.91 | [12 empty] | VV | 2 | 2 | True | 0 | ROZPOCET
| VV |  | 1,2*0,9*1 |  | 1.08 | [12 empty] | VV | 2 | 2 | True | 0 | ROZPOCET
| VV |  | 0,9*0,6*12 |  | 6.48 | [12 empty] | VV | 2 | 2 | True | 0 | ROZPOCET
| VV |  | Součet |  | 49.41 | [12 empty] | VV | 2 | 4 | True | 1 | ROZPOCET
28 | K | 766622861 | Demontáž okenních konstrukcí k opětovnému použití vyvěšení křídel dřevěných nebo plastových okenních, plochy otvoru do 1,5 m2 | kus | 1369 |  | 0 | CS ÚRS 2024 02 |  | základní |  | 0 | 0 | 0 | 0 | 0 | 16 | K | 2 |  |  |  | ROZPOCET | 0 | 0 | 0 | 0 | 0 | 1 | 0 | 16 | -1273457405
| Online PSC |  | https://podminky.urs.cz/item/CS_URS_2024_02/766622861 | [14 empty] | Online PSC | 2
| VV |  | "uliční" | [14 empty] | VV | 2 | 1 | True | 0 | ROZPOCET
| VV |  | 6*4*2 |  | 48 | [12 empty] | VV | 2 | 2 | True | 0 | ROZPOCET
| VV |  | 8*4*2 |  | 64 | [12 empty] | VV | 2 | 2 | True | 0 | ROZPOCET
| VV |  | 9*3*2 |  | 54 | [12 empty] | VV | 2 | 2 | True | 0 | ROZPOCET
| VV |  | 3*3*2 |  | 18 | [12 empty] | VV | 2 | 2 | True | 0 | ROZPOCET
| VV |  | 3*3*2 |  | 18 | [12 empty] | VV | 2 | 2 | True | 0 | ROZPOCET
| VV |  | 12*2*4 |  | 96 | [12 empty] | VV | 2 | 2 | True | 0 | ROZPOCET
| VV |  | 9*5*2 |  | 90 | [12 empty] | VV | 2 | 2 | True | 0 | ROZPOCET
| VV |  | 6*4*2 |  | 48 | [12 empty] | VV | 2 | 2 | True | 0 | ROZPOCET
| VV |  | 7*4*2 |  | 56 | [12 empty] | VV | 2 | 2 | True | 0 | ROZPOCET
| VV |  | 6*3*2 |  | 36 | [12 empty] | VV | 2 | 2 | True | 0 | ROZPOCET
| VV |  | 9*6*2 |  | 108 | [12 empty] | VV | 2 | 2 | True | 0 | ROZPOCET
| VV |  | 10*4*2 |  | 80 | [12 empty] | VV | 2 | 2 | True | 0 | ROZPOCET
| VV |  | 6*7*2 |  | 84 | [12 empty] | VV | 2 | 2 | True | 0 | ROZPOCET
| VV |  | 9*7*2 |  | 126 | [12 empty] | VV | 2 | 2 | True | 0 | ROZPOCET
| VV |  | 6*7*2 |  | 84 | [12 empty] | VV | 2 | 2 | True | 0 | ROZPOCET
| VV |  | 6*6*2 |  | 72 | [12 empty] | VV | 2 | 2 | True | 0 | ROZPOCET
| VV |  | "uliční sklep" | [14 empty] | VV | 2 | 1 | True | 0 | ROZPOCET
| VV |  | 2*13 |  | 26 | [12 empty] | VV | 2 | 2 | True | 0 | ROZPOCET
| VV |  | 1*8 |  | 8 | [12 empty] | VV | 2 | 2 | True | 0 | ROZPOCET
| VV |  | "dvorní" | [14 empty] | VV | 2 | 1 | True | 0 | ROZPOCET
| VV |  | 1*31 |  | 31 | [12 empty] | VV | 2 | 2 | True | 0 | ROZPOCET
| VV |  | 2*17 |  | 34 | [12 empty] | VV | 2 | 2 | True | 0 | ROZPOCET
| VV |  | 4*28 |  | 112 | [12 empty] | VV | 2 | 2 | True | 0 | ROZPOCET
| VV |  | 3*16 |  | 48 | [12 empty] | VV | 2 | 2 | True | 0 | ROZPOCET
| VV |  | 7*4 |  | 28 | [12 empty] | VV | 2 | 2 | True | 0 | ROZPOCET
| VV |  | Součet |  | 1369 | [12 empty] | VV | 2 | 4 | True | 1 | ROZPOCET
29 | K | 766622861R1 | Vyřezání a rozebrání vnitřního rámu špaletové okenní výplně s neporušením vnitřního dřevěného obkladu špalety okenního otvoru | kus | 71 |  | 0 |  |  | základní |  | 0 | 0 | 0 | 0 | 0 | 16 | K | 2 |  |  |  | ROZPOCET | 0 | 0 | 0 | 0 | 0 | 1 | 0 | 16 | 641855695
| VV |  | "1-4.NP" 71 |  | 71 | [12 empty] | VV | 2 | 2 | True | 1 | ROZPOCET
30 | K | 766622861R2 | Doplnění dožilých částí okenních špaletových výplní - rámy,špaletová deska apod. dle potřeby | m | 105.5 |  | 0 |  |  | základní |  | 0 | 0 | 0 | 0 | 0 | 16 | K | 2 |  |  |  | ROZPOCET | 0 | 0 | 0 | 0 | 0 | 1 | 0 | 16 | 344162001
31 | K | 766622861R3 | Výměna nefunkčních části kování okenních křídel a údržba funkčních částí kování | ks | 1369 |  | 0 |  |  | základní |  | 0 | 0 | 0 | 0 | 0 | 16 | K | 2 |  |  |  | ROZPOCET | 0 | 0 | 0 | 0 | 0 | 1 | 0 | 16 | 1442130481
| VV |  | "uliční" | [14 empty] | VV | 2 | 1 | True | 0 | ROZPOCET
| VV |  | 6*4*2 |  | 48 | [12 empty] | VV | 2 | 2 | True | 0 | ROZPOCET
| VV |  | 8*4*2 |  | 64 | [12 empty] | VV | 2 | 2 | True | 0 | ROZPOCET
| VV |  | 9*3*2 |  | 54 | [12 empty] | VV | 2 | 2 | True | 0 | ROZPOCET
| VV |  | 3*3*2 |  | 18 | [12 empty] | VV | 2 | 2 | True | 0 | ROZPOCET
| VV |  | 3*3*2 |  | 18 | [12 empty] | VV | 2 | 2 | True | 0 | ROZPOCET
| VV |  | 12*2*4 |  | 96 | [12 empty] | VV | 2 | 2 | True | 0 | ROZPOCET
| VV |  | 9*5*2 |  | 90 | [12 empty] | VV | 2 | 2 | True | 0 | ROZPOCET
| VV |  | 6*4*2 |  | 48 | [12 empty] | VV | 2 | 2 | True | 0 | ROZPOCET
| VV |  | 7*4*2 |  | 56 | [12 empty] | VV | 2 | 2 | True | 0 | ROZPOCET
| VV |  | 6*3*2 |  | 36 | [12 empty] | VV | 2 | 2 | True | 0 | ROZPOCET
| VV |  | 9*6*2 |  | 108 | [12 empty] | VV | 2 | 2 | True | 0 | ROZPOCET
| VV |  | 10*4*2 |  | 80 | [12 empty] | VV | 2 | 2 | True | 0 | ROZPOCET
| VV |  | 6*7*2 |  | 84 | [12 empty] | VV | 2 | 2 | True | 0 | ROZPOCET
| VV |  | 9*7*2 |  | 126 | [12 empty] | VV | 2 | 2 | True | 0 | ROZPOCET
| VV |  | 6*7*2 |  | 84 | [12 empty] | VV | 2 | 2 | True | 0 | ROZPOCET
| VV |  | 6*6*2 |  | 72 | [12 empty] | VV | 2 | 2 | True | 0 | ROZPOCET
| VV |  | "uliční sklep" | [14 empty] | VV | 2 | 1 | True | 0 | ROZPOCET
| VV |  | 2*13 |  | 26 | [12 empty] | VV | 2 | 2 | True | 0 | ROZPOCET
| VV |  | 1*8 |  | 8 | [12 empty] | VV | 2 | 2 | True | 0 | ROZPOCET
| VV |  | "dvorní" | [14 empty] | VV | 2 | 1 | True | 0 | ROZPOCET
| VV |  | 1*31 |  | 31 | [12 empty] | VV | 2 | 2 | True | 0 | ROZPOCET
| VV |  | 2*17 |  | 34 | [12 empty] | VV | 2 | 2 | True | 0 | ROZPOCET
| VV |  | 4*28 |  | 112 | [12 empty] | VV | 2 | 2 | True | 0 | ROZPOCET
| VV |  | 3*16 |  | 48 | [12 empty] | VV | 2 | 2 | True | 0 | ROZPOCET
| VV |  | 7*4 |  | 28 | [12 empty] | VV | 2 | 2 | True | 0 | ROZPOCET
| VV |  | Součet |  | 1369 | [12 empty] | VV | 2 | 4 | True | 1 | ROZPOCET
32 | K | 766622861R4 | Výměna okenních oliv a půloliv - mosazné historické proporční a tvarové provedení | ks | 1369 |  | 0 |  |  | základní |  | 0 | 0 | 0 | 0 | 0 | 16 | K | 2 |  |  |  | ROZPOCET | 0 | 0 | 0 | 0 | 0 | 1 | 0 | 16 | -391227492
| VV |  | "uliční" | [14 empty] | VV | 2 | 1 | True | 0 | ROZPOCET
| VV |  | 6*4*2 |  | 48 | [12 empty] | VV | 2 | 2 | True | 0 | ROZPOCET
| VV |  | 8*4*2 |  | 64 | [12 empty] | VV | 2 | 2 | True | 0 | ROZPOCET
| VV |  | 9*3*2 |  | 54 | [12 empty] | VV | 2 | 2 | True | 0 | ROZPOCET
| VV |  | 3*3*2 |  | 18 | [12 empty] | VV | 2 | 2 | True | 0 | ROZPOCET
| VV |  | 3*3*2 |  | 18 | [12 empty] | VV | 2 | 2 | True | 0 | ROZPOCET
| VV |  | 12*2*4 |  | 96 | [12 empty] | VV | 2 | 2 | True | 0 | ROZPOCET
| VV |  | 9*5*2 |  | 90 | [12 empty] | VV | 2 | 2 | True | 0 | ROZPOCET
| VV |  | 6*4*2 |  | 48 | [12 empty] | VV | 2 | 2 | True | 0 | ROZPOCET
| VV |  | 7*4*2 |  | 56 | [12 empty] | VV | 2 | 2 | True | 0 | ROZPOCET
| VV |  | 6*3*2 |  | 36 | [12 empty] | VV | 2 | 2 | True | 0 | ROZPOCET
| VV |  | 9*6*2 |  | 108 | [12 empty] | VV | 2 | 2 | True | 0 | ROZPOCET
| VV |  | 10*4*2 |  | 80 | [12 empty] | VV | 2 | 2 | True | 0 | ROZPOCET
| VV |  | 6*7*2 |  | 84 | [12 empty] | VV | 2 | 2 | True | 0 | ROZPOCET
| VV |  | 9*7*2 |  | 126 | [12 empty] | VV | 2 | 2 | True | 0 | ROZPOCET
| VV |  | 6*7*2 |  | 84 | [12 empty] | VV | 2 | 2 | True | 0 | ROZPOCET
| VV |  | 6*6*2 |  | 72 | [12 empty] | VV | 2 | 2 | True | 0 | ROZPOCET
| VV |  | "uliční sklep" | [14 empty] | VV | 2 | 1 | True | 0 | ROZPOCET
| VV |  | 2*13 |  | 26 | [12 empty] | VV | 2 | 2 | True | 0 | ROZPOCET
| VV |  | 1*8 |  | 8 | [12 empty] | VV | 2 | 2 | True | 0 | ROZPOCET
| VV |  | "dvorní" | [14 empty] | VV | 2 | 1 | True | 0 | ROZPOCET
| VV |  | 1*31 |  | 31 | [12 empty] | VV | 2 | 2 | True | 0 | ROZPOCET
| VV |  | 2*17 |  | 34 | [12 empty] | VV | 2 | 2 | True | 0 | ROZPOCET
| VV |  | 4*28 |  | 112 | [12 empty] | VV | 2 | 2 | True | 0 | ROZPOCET
| VV |  | 3*16 |  | 48 | [12 empty] | VV | 2 | 2 | True | 0 | ROZPOCET
| VV |  | 7*4 |  | 28 | [12 empty] | VV | 2 | 2 | True | 0 | ROZPOCET
| VV |  | Součet |  | 1369 | [12 empty] | VV | 2 | 4 | True | 1 | ROZPOCET
33 | K | 766622861R5 | Doplnění dřevěné desky obložení špalety při změně polohy vnitřní okenní výplně v rámci okenního otvoru šířka do 200 mm | m | 145.66 |  | 0 |  |  | základní |  | 0 | 0 | 0 | 0 | 0 | 16 | K | 2 |  |  |  | ROZPOCET | 0 | 0 | 0 | 0 | 0 | 1 | 0 | 16 | 555728494
| VV |  | "Uliční" | [14 empty] | VV | 2 | 1 | True | 0 | ROZPOCET
| VV |  | (3,20*2+2,25*2)*4*0,2 |  | 8.72 | [12 empty] | VV | 2 | 2 | True | 0 | ROZPOCET
| VV |  | (2,0*2+2,25*2)*6*0,2 |  | 10.2 | [12 empty] | VV | 2 | 2 | True | 0 | ROZPOCET
| VV |  | (2,20*2+2,25*2)*5*0,2 |  | 8.9 | [12 empty] | VV | 2 | 2 | True | 0 | ROZPOCET
| VV |  | (3,20*2+3,05*2)*8*0,2 |  | 20 | [12 empty] | VV | 2 | 2 | True | 0 | ROZPOCET
| VV |  | (2,40*2+2,85*2)*2*0,2 |  | 4.2 | [12 empty] | VV | 2 | 2 | True | 0 | ROZPOCET
| VV |  | (2,00*2+3,05*2)*11*0,2 |  | 22.22 | [12 empty] | VV | 2 | 2 | True | 0 | ROZPOCET
| VV |  | (2,20*2+3,05*2)*10*0,2 |  | 21 | [12 empty] | VV | 2 | 2 | True | 0 | ROZPOCET
| VV |  | (2,40*2+2,85*2)*9*0,2 |  | 18.9 | [12 empty] | VV | 2 | 2 | True | 0 | ROZPOCET
| VV |  | (0,85*2+2,60*2)*3*0,2 |  | 4.14 | [12 empty] | VV | 2 | 2 | True | 0 | ROZPOCET
| VV |  | (3,20*2+2,85*2)*4*0,2 |  | 9.68 | [12 empty] | VV | 2 | 2 | True | 0 | ROZPOCET
| VV |  | (2,20*2+2,85*2)*3*0,2 |  | 6.06 | [12 empty] | VV | 2 | 2 | True | 0 | ROZPOCET
| VV |  | (2,00*2+2,85*2)*6*0,2 |  | 11.64 | [12 empty] | VV | 2 | 2 | True | 0 | ROZPOCET
| VV |  | Součet |  | 145.66 | [12 empty] | VV | 2 | 4 | True | 1 | ROZPOCET
34 | K | 766671028 | Montáž střešních oken dřevěných nebo plastových kyvných, výklopných/kyvných s okenním rámem a zapuštěným lemováním, s plisovaným límcem, s napojením na krytinu do krytiny tvarované, rozměru 94 x 98 cm | kus | 23 |  | 0 | CS ÚRS 2024 02 |  | základní |  | 0 | 0.00025 | 0.00575 | 0 | 0 | 16 | K | 2 |  |  |  | ROZPOCET | 0 | 0 | 0 | 0 | 0 | 1 | 0 | 16 | -999975673
| Online PSC |  | https://podminky.urs.cz/item/CS_URS_2024_02/766671028 | [14 empty] | Online PSC | 2
| VV |  | "podkroví učebny" | [14 empty] | VV | 2 | 1 | True | 0 | ROZPOCET
| VV |  | 12+11 |  | 23 | [12 empty] | VV | 2 | 2 | True | 1 | ROZPOCET
35 | M | 61124765 | okno střešní dřevěné bílé PU povrch kyvné, izolační trojsklo 94x98cm, Uw=0,80W/m2K Al oplechování | kus | 23 |  | 0 | CS ÚRS 2024 02 |  | základní |  | 0 | 0.06216 | 1.4297 | 0 | 0 | 32 | M | 2 |  |  |  | ROZPOCET | 0 | 0 | 0 | 0 | 0 | 1 | 0 | 16 | -2121803240
| P |  | Poznámka k položce: výklopně-kyvné střešní okno dřevěný lepený profil z jehličnanů s trojvrstvou povrchovou úpravou, čirý lak ovládání ruční pomoci zabudovaného horního madla maximální součinitel prostupu tepla celým oknem Uw=0,80W/m2K minimální útlum hluku Rw 37 dB izolační trojsklo s maximálním součinitelem prostupu tepla Ug= 0,6 W/m2K, maximální celkovou propustností solární energie g=0,44, ochrana vnitřního skla proti úderu P2A a minimální propustností světla Ʈ V = 0,62 integrovaná ventilace pomocí větrací klapky systém izolace ThermoTechnology, kombinace speciálních izolačních materiálů a těsnění vnější oplechování okna provedeno z hliníku (RAL 7043) | [14 empty] | P | 2
36 | M | 61124236 | manžeta z parotěsné fólie pro střešní okno 94x98cm | kus | 23 |  | 0 | CS ÚRS 2024 02 |  | základní |  | 0 | 0.00092 | 0.02116 | 0 | 0 | 32 | M | 2 |  |  |  | ROZPOCET | 0 | 0 | 0 | 0 | 0 | 1 | 0 | 16 | -407600153
37 | M | 61124063 | zateplovací sada střešních oken rám 94x98cm | sada | 23 |  | 0 | CS ÚRS 2024 02 |  | základní |  | 0 | 0.004 | 0.092 | 0 | 0 | 32 | M | 2 |  |  |  | ROZPOCET | 0 | 0 | 0 | 0 | 0 | 1 | 0 | 16 | 1150851896
38 | M | 61140705 | roleta venkovní střešních oken rozměru do 94x98cm - elektrická | kus | 23 |  | 0 | CS ÚRS 2024 02 |  | základní |  | 0 | 0.0045 | 0.1035 | 0 | 0 | 32 | M | 2 |  |  |  | ROZPOCET | 0 | 0 | 0 | 0 | 0 | 1 | 0 | 16 | 1070916503
39 | M | 61140705R1 | Řídící set pro 5 prvků | kus | 6 |  | 0 |  |  | základní |  | 0 | 0.0045 | 0.027 | 0 | 0 | 32 | M | 2 |  |  |  | ROZPOCET | 0 | 0 | 0 | 0 | 0 | 1 | 0 | 16 | 484819664
40 | M | 61140665 | Zapuštěné lemování střešních oken Al na profilované/ploché krytiny 94x98cm | kus | 11 |  | 0 | CS ÚRS 2024 02 |  | základní |  | 0 | 0.0045 | 0.0495 | 0 | 0 | 32 | M | 2 |  |  |  | ROZPOCET | 0 | 0 | 0 | 0 | 0 | 1 | 0 | 16 | -1791842536
| VV |  | "krajové levé pro sestavu" 1+1 |  | 2 | [12 empty] | VV | 2 | 2 | True | 0 | ROZPOCET
| VV |  | "středové v sestavě" 4+3 |  | 7 | [12 empty] | VV | 2 | 2 | True | 0 | ROZPOCET
| VV |  | "krajové pravé v sestavě" 1+1 |  | 2 | [12 empty] | VV | 2 | 2 | True | 0 | ROZPOCET
| VV |  | Součet |  | 11 | [12 empty] | VV | 2 | 4 | True | 1 | ROZPOCET
41 | M | 61140667 | lemování střešních oken Al na profilované/ploché krytiny 114x118cm | kus | 12 |  | 0 | CS ÚRS 2024 02 |  | základní |  | 0 | 0.0046 | 0.0552 | 0 | 0 | 32 | M | 2 |  |  |  | ROZPOCET | 0 | 0 | 0 | 0 | 0 | 1 | 0 | 16 | 473751099
| VV |  | "krajové levé pro sestavu" 6 |  | 6 | [12 empty] | VV | 2 | 2 | True | 0 | ROZPOCET
| VV |  | "krajové pravé v sestavě" 6 |  | 6 | [12 empty] | VV | 2 | 2 | True | 0 | ROZPOCET
| VV |  | Součet |  | 12 | [12 empty] | VV | 2 | 4 | True | 1 | ROZPOCET
42 | M | 61140665R1 | Zapuštěné speciální lemování střešních oken Al na profilované/ploché krytiny 94x98cm | kus | 2 |  | 0 |  |  | základní |  | 0 | 0.0045 | 0.009 | 0 | 0 | 32 | M | 2 |  |  |  | ROZPOCET | 0 | 0 | 0 | 0 | 0 | 1 | 0 | 16 | 1207751772
| P |  | Poznámka k položce: 942/978 mm rámová vzdálenost 160 mm rámová vzdálenost 250 mm | [14 empty] | P | 2
43 | M | 61140665R2 | Zapuštěné speciální lemování střešních oken Al na profilované/ploché krytiny 94x98cm | kus | 8 |  | 0 |  |  | základní |  | 0 | 0.0045 | 0.036 | 0 | 0 | 32 | M | 2 |  |  |  | ROZPOCET | 0 | 0 | 0 | 0 | 0 | 1 | 0 | 16 | 1155347036
| P |  | Poznámka k položce: 942/978 mm rámová vzdálenost 160 mm rámová vzdálenost 250 mm | [14 empty] | P | 2
44 | M | 61140665R3 | Zapuštěné speciální lemování střešních oken Al na profilované/ploché krytiny 94x98cm | kus | 2 |  | 0 |  |  | základní |  | 0 | 0.0045 | 0.009 | 0 | 0 | 32 | M | 2 |  |  |  | ROZPOCET | 0 | 0 | 0 | 0 | 0 | 1 | 0 | 16 | 1008271996
| VV |  | "speciální středo-krajové" 1+1 |  | 2 | [12 empty] | VV | 2 | 2 | True | 1 | ROZPOCET
45 | K | 766671030 | Montáž střešních oken dřevěných nebo plastových kyvných, výklopných/kyvných s okenním rámem a lemováním, s plisovaným límcem, s napojením na krytinu do krytiny tvarované, rozměru 114 x 118 cm | kus | 36 |  | 0 | CS ÚRS 2024 02 |  | základní |  | 0 | 0.00025 | 0.009 | 0 | 0 | 16 | K | 2 |  |  |  | ROZPOCET | 0 | 0 | 0 | 0 | 0 | 1 | 0 | 16 | -240228370
| Online PSC |  | https://podminky.urs.cz/item/CS_URS_2024_02/766671030 | [14 empty] | Online PSC | 2
46 | M | 61124768 | okno střešní dřevěné bílé PU povrch kyvné, izolační trojsklo 114x118cm, Uw=0,80W/m2K Al oplechování | kus | 30 |  | 0 | CS ÚRS 2024 02 |  | základní |  | 0 | 0.07326 | 2.1978 | 0 | 0 | 32 | M | 2 |  |  |  | ROZPOCET | 0 | 0 | 0 | 0 | 0 | 1 | 0 | 16 | -1375017803
| P |  | Poznámka k položce: výklopně-kyvné střešní okno dřevěný lepený profil z jehličnanů s trojvrstvou povrchovou úpravou, čirý lak ovládání ruční pomoci zabudovaného horního madla maximální součinitel prostupu tepla celým oknem Uw=0,80W/m2K minimální útlum hluku Rw 37 dB izolační trojsklo s maximálním součinitelem prostupu tepla Ug= 0,6 W/m2K, maximální celkovou propustností solární energie g=0,44, ochrana vnitřního skla proti úderu P2A a minimální propustností světla Ʈ V = 0,62 integrovaná ventilace pomocí větrací klapky systém izolace ThermoTechnology, kombinace speciálních izolačních materiálů a těsnění vnější oplechování okna provedeno z hliníku (RAL 7043) | [14 empty] | P | 2
47 | M | 61124237 | manžeta z parotěsné fólie pro střešní okno 114x118cm | kus | 36 |  | 0 | CS ÚRS 2024 02 |  | základní |  | 0 | 0.00097 | 0.03492 | 0 | 0 | 32 | M | 2 |  |  |  | ROZPOCET | 0 | 0 | 0 | 0 | 0 | 1 | 0 | 16 | 385427903
48 | M | 61124768R1 | okno střešní dřevěné bílé PU povrch kyvné - elektrické, izolační trojsklo 114x118cm, Uw=0,80W/m2K Al oplechování | kus | 6 |  | 0 |  |  | základní |  | 0 | 0.07326 | 0.43956 | 0 | 0 | 32 | M | 2 |  |  |  | ROZPOCET | 0 | 0 | 0 | 0 | 0 | 1 | 0 | 16 | 779594802
| P |  | Poznámka k položce: výklopně-kyvné střešní okno dřevěný lepený profil z jehličnanů s trojvrstvou povrchovou úpravou, čirý lak ovládání ruční pomoci zabudovaného horního madla maximální součinitel prostupu tepla celým oknem Uw=0,80W/m2K minimální útlum hluku Rw 37 dB izolační trojsklo s maximálním součinitelem prostupu tepla Ug= 0,6 W/m2K, maximální celkovou propustností solární energie g=0,44, ochrana vnitřního skla proti úderu P2A a minimální propustností světla Ʈ V = 0,62 integrovaná ventilace pomocí větrací klapky systém izolace ThermoTechnology, kombinace speciálních izolačních materiálů a těsnění vnější oplechování okna provedeno z hliníku (RAL 7043) | [14 empty] | P | 2
49 | M | 61124065 | zateplovací sada střešních oken rám 114x118cm | sada | 24 |  | 0 | CS ÚRS 2024 02 |  | základní |  | 0 | 0.00428 | 0.10272 | 0 | 0 | 32 | M | 2 |  |  |  | ROZPOCET | 0 | 0 | 0 | 0 | 0 | 1 | 0 | 16 | 2095244982
50 | M | 61140705R1 | Řídící set pro 5 prvků | kus | 5 |  | 0 |  |  | základní |  | 0 | 0.0045 | 0.0225 | 0 | 0 | 32 | M | 2 |  |  |  | ROZPOCET | 0 | 0 | 0 | 0 | 0 | 1 | 0 | 16 | 1133603063
51 | M | 61140705R2 | Zapuštěné kombi lemování pro okno 114/118 cm | kus | 12 |  | 0 |  |  | základní |  | 0 | 0.0045 | 0.054 | 0 | 0 | 32 | M | 2 |  |  |  | ROZPOCET | 0 | 0 | 0 | 0 | 0 | 1 | 0 | 16 | -1281503674
| VV |  | "levé krajové" 6 |  | 6 | [12 empty] | VV | 2 | 2 | True | 0 | ROZPOCET
| VV |  | "pravé krajové" 6 |  | 6 | [12 empty] | VV | 2 | 2 | True | 0 | ROZPOCET
| VV |  | Součet |  | 12 | [12 empty] | VV | 2 | 4 | True | 1 | ROZPOCET
52 | M | 61140705R3 | Zapuštěné kombi lemování pro okno 114/118 cm | kus | 24 |  | 0 |  |  | základní |  | 0 | 0.0045 | 0.108 | 0 | 0 | 32 | M | 2 |  |  |  | ROZPOCET | 0 | 0 | 0 | 0 | 0 | 1 | 0 | 16 | -781043060
| VV |  | "levo-středové krajové" 12 |  | 12 | [12 empty] | VV | 2 | 2 | True | 0 | ROZPOCET
| VV |  | "pravo-středové krajové" 12 |  | 12 | [12 empty] | VV | 2 | 2 | True | 0 | ROZPOCET
| VV |  | Součet |  | 24 | [12 empty] | VV | 2 | 4 | True | 1 | ROZPOCET
53 | K | 766691812 | Demontáž parapetních desek šířky přes 300 mm | m | 199.65 |  | 0 | CS ÚRS 2024 02 |  | základní |  | 0 | 0 | 0 | 0.005 | 0.99825 | 16 | K | 2 |  |  |  | ROZPOCET | 0 | 0 | 0 | 0 | 0 | 1 | 0 | 16 | 2051972926
| Online PSC |  | https://podminky.urs.cz/item/CS_URS_2024_02/766691812 | [14 empty] | Online PSC | 2
| VV |  | "pro žaluzie okenní" | [14 empty] | VV | 2 | 1 | True | 0 | ROZPOCET
| VV |  | "Uliční" | [14 empty] | VV | 2 | 1 | True | 0 | ROZPOCET
| VV |  | 3,20*4 |  | 12.8 | [12 empty] | VV | 2 | 2 | True | 0 | ROZPOCET
| VV |  | 2,0*2*6 |  | 24 | [12 empty] | VV | 2 | 2 | True | 0 | ROZPOCET
| VV |  | 2,20*5 |  | 11 | [12 empty] | VV | 2 | 2 | True | 0 | ROZPOCET
| VV |  | 3,20*8 |  | 25.6 | [12 empty] | VV | 2 | 2 | True | 0 | ROZPOCET
| VV |  | 2,40*2 |  | 4.8 | [12 empty] | VV | 2 | 2 | True | 0 | ROZPOCET
| VV |  | 2,00*11 |  | 22 | [12 empty] | VV | 2 | 2 | True | 0 | ROZPOCET
| VV |  | 2,20*10 |  | 22 | [12 empty] | VV | 2 | 2 | True | 0 | ROZPOCET
| VV |  | 2,40*9 |  | 21.6 | [12 empty] | VV | 2 | 2 | True | 0 | ROZPOCET
| VV |  | 0,85*3 |  | 2.55 | [12 empty] | VV | 2 | 2 | True | 0 | ROZPOCET
| VV |  | 3,20*4 |  | 12.8 | [12 empty] | VV | 2 | 2 | True | 0 | ROZPOCET
| VV |  | 2,20*3 |  | 6.6 | [12 empty] | VV | 2 | 2 | True | 0 | ROZPOCET
| VV |  | 2,00*6 |  | 12 | [12 empty] | VV | 2 | 2 | True | 0 | ROZPOCET
| VV |  | "podkroví ul"0,90*23+1,20 |  | 21.9 | [12 empty] | VV | 2 | 2 | True | 0 | ROZPOCET
| VV |  | Součet |  | 199.65 | [12 empty] | VV | 2 | 4 | True | 1 | ROZPOCET
54 | K | 766694126 | Montáž ostatních truhlářských konstrukcí parapetních desek dřevěných nebo plastových šířky přes 300 mm | m | 234.15 |  | 0 | CS ÚRS 2024 02 |  | základní |  | 0 | 0 | 0 | 0 | 0 | 16 | K | 2 |  |  |  | ROZPOCET | 0 | 0 | 0 | 0 | 0 | 1 | 0 | 16 | -1915482223
| Online PSC |  | https://podminky.urs.cz/item/CS_URS_2024_02/766694126 | [14 empty] | Online PSC | 2
| VV |  | "pro žaluzie okenní" | [14 empty] | VV | 2 | 1 | True | 0 | ROZPOCET
| VV |  | "Uliční" | [14 empty] | VV | 2 | 1 | True | 0 | ROZPOCET
| VV |  | 3,20*4 |  | 12.8 | [12 empty] | VV | 2 | 2 | True | 0 | ROZPOCET
| VV |  | 2,0*2*6 |  | 24 | [12 empty] | VV | 2 | 2 | True | 0 | ROZPOCET
| VV |  | 2,20*5 |  | 11 | [12 empty] | VV | 2 | 2 | True | 0 | ROZPOCET
| VV |  | 3,20*8 |  | 25.6 | [12 empty] | VV | 2 | 2 | True | 0 | ROZPOCET
| VV |  | 2,40*2 |  | 4.8 | [12 empty] | VV | 2 | 2 | True | 0 | ROZPOCET
| VV |  | 2,00*11 |  | 22 | [12 empty] | VV | 2 | 2 | True | 0 | ROZPOCET
| VV |  | 2,20*10 |  | 22 | [12 empty] | VV | 2 | 2 | True | 0 | ROZPOCET
| VV |  | 2,40*9 |  | 21.6 | [12 empty] | VV | 2 | 2 | True | 0 | ROZPOCET
| VV |  | 0,85*3 |  | 2.55 | [12 empty] | VV | 2 | 2 | True | 0 | ROZPOCET
| VV |  | 3,20*4 |  | 12.8 | [12 empty] | VV | 2 | 2 | True | 0 | ROZPOCET
| VV |  | 2,20*3 |  | 6.6 | [12 empty] | VV | 2 | 2 | True | 0 | ROZPOCET
| VV |  | 2,00*6 |  | 12 | [12 empty] | VV | 2 | 2 | True | 0 | ROZPOCET
| VV |  | "podkroví ul"0,90*23+1,20 |  | 21.9 | [12 empty] | VV | 2 | 2 | True | 0 | ROZPOCET
| VV |  | "1.PP" | [14 empty] | VV | 2 | 1 | True | 0 | ROZPOCET
| VV |  | "101" 1,20*19 |  | 22.8 | [12 empty] | VV | 2 | 2 | True | 0 | ROZPOCET
| VV |  | "102"0,90*6 |  | 5.4 | [12 empty] | VV | 2 | 2 | True | 0 | ROZPOCET
| VV |  | "103" 0,90*7 |  | 6.3 | [12 empty] | VV | 2 | 2 | True | 0 | ROZPOCET
| VV |  | Součet |  | 234.15 | [12 empty] | VV | 2 | 4 | True | 1 | ROZPOCET
55 | M | 60794107 | parapet dřevotřískový vnitřní povrch laminátový š 500mm | m | 194.25 |  | 0 | CS ÚRS 2024 02 |  | základní |  | 0 | 0.008 | 1.554 | 0 | 0 | 32 | M | 2 |  |  |  | ROZPOCET | 0 | 0 | 0 | 0 | 0 | 1 | 0 | 16 | -1867997794
56 | M | 60794121 | koncovka PVC k parapetním dřevotřískovým deskám 600mm | kus | 97.125 |  | 0 | CS ÚRS 2024 02 |  | základní |  | 0 | 6e-05 | 0.0058275 | 0 | 0 | 32 | M | 2 |  |  |  | ROZPOCET | 0 | 0 | 0 | 0 | 0 | 1 | 0 | 16 | -128158623
| VV |  | 194,250/2 |  | 97.125 | [12 empty] | VV | 2 | 2 | True | 1 | ROZPOCET
57 | K | 998766103 | Přesun hmot pro konstrukce truhlářské stanovený z hmotnosti přesunovaného materiálu vodorovná dopravní vzdálenost do 50 m základní v objektech výšky přes 12 do 24 m | t | 8.335 |  | 0 | CS ÚRS 2024 02 |  | základní |  | 0 | 0 | 0 | 0 | 0 | 16 | K | 2 |  |  |  | ROZPOCET | 0 | 0 | 0 | 0 | 0 | 1 | 0 | 16 | -395509047
| Online PSC |  | https://podminky.urs.cz/item/CS_URS_2024_02/998766103 | [14 empty] | Online PSC | 2
| D | 767 | Konstrukce zámečnické |  |  |  | 0 |  |  |  |  | 0 |  | 20.0435 |  | 0 | 2 | D | 1 |  |  |  | ROZPOCET | [6 empty] | 0
58 | K | 767620322 | Montáž oken s izolačními skly z hliníkových nebo ocelových profilů na polyuretanovou pěnu s trojskly pevných do zdiva, plochy přes 0,6 do 1,5 m2 | m2 | 61.08 |  | 0 | CS ÚRS 2024 02 |  | základní |  | 0 | 0.00052 | 0.031762 | 0 | 0 | 16 | K | 2 |  |  |  | ROZPOCET | 0 | 0 | 0 | 0 | 0 | 1 | 0 | 16 | 1955930642
| Online PSC |  | https://podminky.urs.cz/item/CS_URS_2024_02/767620322 | [14 empty] | Online PSC | 2
| VV |  | "dvorní" | [14 empty] | VV | 2 | 1 | True | 0 | ROZPOCET
| VV |  | 0,75*1,00*(3+3+3+3+1+1) |  | 10.5 | [12 empty] | VV | 2 | 2 | True | 0 | ROZPOCET
| VV |  | 0,75*1,20*2 |  | 1.8 | [12 empty] | VV | 2 | 2 | True | 0 | ROZPOCET
| VV |  | 0,75*2,0*(3+3+3+3+3) |  | 22.5 | [12 empty] | VV | 2 | 2 | True | 0 | ROZPOCET
| VV |  | 0,70*2,10*(3+3+3+3) |  | 17.64 | [12 empty] | VV | 2 | 2 | True | 0 | ROZPOCET
| VV |  | 1,20*1,20*6 |  | 8.64 | [12 empty] | VV | 2 | 2 | True | 0 | ROZPOCET
| VV |  | Součet |  | 61.08 | [12 empty] | VV | 2 | 4 | True | 1 | ROZPOCET
59 | M | 55341003 | okno Al s fixním zasklením trojsklo přes plochu 1m2 do v 1,5m | m2 | 61.08 |  | 0 | CS ÚRS 2024 02 |  | základní |  | 0 | 0.026 | 1.5881 | 0 | 0 | 32 | M | 2 |  |  |  | ROZPOCET | 0 | 0 | 0 | 0 | 0 | 1 | 0 | 16 | -1948915053
60 | K | 767620323 | Montáž oken s izolačními skly z hliníkových nebo ocelových profilů na polyuretanovou pěnu s trojskly pevných do zdiva, plochy přes 1,5 do 2,5 m2 | m2 | 19.2 |  | 0 | CS ÚRS 2024 02 |  | základní |  | 0 | 0.00034 | 0.006528 | 0 | 0 | 16 | K | 2 |  |  |  | ROZPOCET | 0 | 0 | 0 | 0 | 0 | 1 | 0 | 16 | -1566236080
| Online PSC |  | https://podminky.urs.cz/item/CS_URS_2024_02/767620323 | [14 empty] | Online PSC | 2
| VV |  | "uliční" 1,05*2,80*3 |  | 8.82 | [12 empty] | VV | 2 | 2 | True | 0 | ROZPOCET
| VV |  | "dvorní" | [14 empty] | VV | 2 | 1 | True | 0 | ROZPOCET
| VV |  | 1,20*1,20*6 |  | 8.64 | [12 empty] | VV | 2 | 2 | True | 0 | ROZPOCET
| VV |  | 1,45*1,20*1 |  | 1.74 | [12 empty] | VV | 2 | 2 | True | 0 | ROZPOCET
| VV |  | Součet |  | 19.2 | [12 empty] | VV | 2 | 4 | True | 1 | ROZPOCET
61 | M | 55341015 | okno Al otevíravé/sklopné trojsklo přes plochu 1m2 přes v 2,5m-Uw=0,80W/(m2*K) | m2 | 19.2 |  | 0 | CS ÚRS 2024 02 |  | základní |  | 0 | 0.026 | 0.4992 | 0 | 0 | 32 | M | 2 |  |  |  | ROZPOCET | 0 | 0 | 0 | 0 | 0 | 1 | 0 | 16 | 778836187
| VV |  | "uliční" 1,05*2,80*3 |  | 8.82 | [12 empty] | VV | 2 | 2 | True | 0 | ROZPOCET
| VV |  | "dvorní" | [14 empty] | VV | 2 | 1 | True | 0 | ROZPOCET
| VV |  | 1,20*1,20*6 |  | 8.64 | [12 empty] | VV | 2 | 2 | True | 0 | ROZPOCET
| VV |  | 1,45*1,20*1 |  | 1.74 | [12 empty] | VV | 2 | 2 | True | 0 | ROZPOCET
| VV |  | Součet |  | 19.2 | [12 empty] | VV | 2 | 4 | True | 1 | ROZPOCET
62 | K | 767620324 | Montáž oken s izolačními skly z hliníkových nebo ocelových profilů na polyuretanovou pěnu s trojskly pevných do zdiva, plochy přes 2,5 do 6 m2 | m2 | 238.125 |  | 0 | CS ÚRS 2024 02 |  | základní |  | 0 | 0.00012 | 0.028575 | 0 | 0 | 16 | K | 2 |  |  |  | ROZPOCET | 0 | 0 | 0 | 0 | 0 | 1 | 0 | 16 | 1311364568
| Online PSC |  | https://podminky.urs.cz/item/CS_URS_2024_02/767620324 | [14 empty] | Online PSC | 2
| VV |  | "uliční" | [14 empty] | VV | 2 | 1 | True | 0 | ROZPOCET
| VV |  | 2,20*2,45*6 |  | 32.34 | [12 empty] | VV | 2 | 2 | True | 0 | ROZPOCET
| VV |  | 2,40*2,45*5 |  | 29.4 | [12 empty] | VV | 2 | 2 | True | 0 | ROZPOCET
| VV |  | 2,20*3,05*6 |  | 40.26 | [12 empty] | VV | 2 | 2 | True | 0 | ROZPOCET
| VV |  | "dvorní" | [14 empty] | VV | 2 | 1 | True | 0 | ROZPOCET
| VV |  | 1,50*2,40*(1+1+1+1) |  | 14.4 | [12 empty] | VV | 2 | 2 | True | 0 | ROZPOCET
| VV |  | 1,40*2,55*(3+3+3+3) |  | 42.84 | [12 empty] | VV | 2 | 2 | True | 0 | ROZPOCET
| VV |  | 1,20*2,40*(1+2+2+2+2) |  | 25.92 | [12 empty] | VV | 2 | 2 | True | 0 | ROZPOCET
| VV |  | 1,10*2,40*(1+1+1+1) |  | 10.56 | [12 empty] | VV | 2 | 2 | True | 0 | ROZPOCET
| VV |  | 1,30*2,55*(2+2+1+2) |  | 23.205 | [12 empty] | VV | 2 | 2 | True | 0 | ROZPOCET
| VV |  | 2,00*2,40*(1+1+1+1) |  | 19.2 | [12 empty] | VV | 2 | 2 | True | 0 | ROZPOCET
| VV |  | Součet |  | 238.125 | [12 empty] | VV | 2 | 4 | True | 1 | ROZPOCET
63 | M | 55341015 | okno Al otevíravé/sklopné trojsklo přes plochu 1m2 přes v 2,5m-Uw=0,80W/(m2*K) | m2 | 106.305 |  | 0 | CS ÚRS 2024 02 |  | základní |  | 0 | 0.026 | 2.7639 | 0 | 0 | 32 | M | 2 |  |  |  | ROZPOCET | 0 | 0 | 0 | 0 | 0 | 1 | 0 | 16 | -1385763349
| VV |  | "Uliční" | [14 empty] | VV | 2 | 1 | True | 0 | ROZPOCET
| VV |  | 2,20*3,05*6 |  | 40.26 | [12 empty] | VV | 2 | 2 | True | 0 | ROZPOCET
| VV |  | "dvorní" | [14 empty] | VV | 2 | 1 | True | 0 | ROZPOCET
| VV |  | 1,40*2,55*(3+3+3+3) |  | 42.84 | [12 empty] | VV | 2 | 2 | True | 0 | ROZPOCET
| VV |  | 1,30*2,55*(2+2+1+2) |  | 23.205 | [12 empty] | VV | 2 | 2 | True | 0 | ROZPOCET
| VV |  | Součet |  | 106.305 | [12 empty] | VV | 2 | 4 | True | 1 | ROZPOCET
64 | M | 55341013 | okno Al otevíravé/sklopné trojsklo přes plochu 1m2 v 1,5-2,5m-Uw=0,80W/(m2*K) | m2 | 131.82 |  | 0 | CS ÚRS 2024 02 |  | základní |  | 0 | 0.02741 | 3.6132 | 0 | 0 | 32 | M | 2 |  |  |  | ROZPOCET | 0 | 0 | 0 | 0 | 0 | 1 | 0 | 16 | 596263726
| VV |  | 2,20*2,45*6 |  | 32.34 | [12 empty] | VV | 2 | 2 | True | 0 | ROZPOCET
| VV |  | 2,40*2,45*5 |  | 29.4 | [12 empty] | VV | 2 | 2 | True | 0 | ROZPOCET
| VV |  | "dvorní" | [14 empty] | VV | 2 | 1 | True | 0 | ROZPOCET
| VV |  | 1,50*2,40*(1+1+1+1) |  | 14.4 | [12 empty] | VV | 2 | 2 | True | 0 | ROZPOCET
| VV |  | 1,20*2,40*(1+2+2+2+2) |  | 25.92 | [12 empty] | VV | 2 | 2 | True | 0 | ROZPOCET
| VV |  | 1,10*2,40*(1+1+1+1) |  | 10.56 | [12 empty] | VV | 2 | 2 | True | 0 | ROZPOCET
| VV |  | 2,00*2,40*(1+1+1+1) |  | 19.2 | [12 empty] | VV | 2 | 2 | True | 0 | ROZPOCET
| VV |  | Součet |  | 131.82 | [12 empty] | VV | 2 | 4 | True | 1 | ROZPOCET
65 | K | 767620325 | Montáž oken s izolačními skly z hliníkových nebo ocelových profilů na polyuretanovou pěnu s trojskly pevných do zdiva, plochy přes 6 m2 | m2 | 429.04 |  | 0 | CS ÚRS 2024 02 |  | základní |  | 0 | 0.0002 | 0.085808 | 0 | 0 | 16 | K | 2 |  |  |  | ROZPOCET | 0 | 0 | 0 | 0 | 0 | 1 | 0 | 16 | 1800334707
| Online PSC |  | https://podminky.urs.cz/item/CS_URS_2024_02/767620325 | [14 empty] | Online PSC | 2
| VV |  | "uliční" | [14 empty] | VV | 2 | 1 | True | 0 | ROZPOCET
| VV |  | 3,40*2,45*4 |  | 33.32 | [12 empty] | VV | 2 | 2 | True | 0 | ROZPOCET
| VV |  | 3,40*3,25*8 |  | 88.4 | [12 empty] | VV | 2 | 2 | True | 0 | ROZPOCET
| VV |  | 2,60*3,05*2 |  | 15.86 | [12 empty] | VV | 2 | 2 | True | 0 | ROZPOCET
| VV |  | 2,20*3,25*11 |  | 78.65 | [12 empty] | VV | 2 | 2 | True | 0 | ROZPOCET
| VV |  | 2,40*3,25*10 |  | 78 | [12 empty] | VV | 2 | 2 | True | 0 | ROZPOCET
| VV |  | 2,60*3,05*9 |  | 71.37 | [12 empty] | VV | 2 | 2 | True | 0 | ROZPOCET
| VV |  | 3,40*3,05*4 |  | 41.48 | [12 empty] | VV | 2 | 2 | True | 0 | ROZPOCET
| VV |  | 2,40*3,05*3 |  | 21.96 | [12 empty] | VV | 2 | 2 | True | 0 | ROZPOCET
| VV |  | Součet |  | 429.04 | [12 empty] | VV | 2 | 4 | True | 1 | ROZPOCET
66 | M | 55341013 | okno Al otevíravé/sklopné trojsklo přes plochu 1m2 v 1,5-2,5m-Uw=0,80W/(m2*K) | m2 | 33.32 |  | 0 | CS ÚRS 2024 02 |  | základní |  | 0 | 0.02741 | 0.9133 | 0 | 0 | 32 | M | 2 |  |  |  | ROZPOCET | 0 | 0 | 0 | 0 | 0 | 1 | 0 | 16 | 1795710535
| VV |  | 3,40*2,45*4 |  | 33.32 | [12 empty] | VV | 2 | 2 | True | 1 | ROZPOCET
67 | M | 55341015 | okno Al otevíravé/sklopné trojsklo přes plochu 1m2 přes v 2,5m-Uw=0,80W/(m2*K) | m2 | 395.72 |  | 0 | CS ÚRS 2024 02 |  | základní |  | 0 | 0.026 | 10.2887 | 0 | 0 | 32 | M | 2 |  |  |  | ROZPOCET | 0 | 0 | 0 | 0 | 0 | 1 | 0 | 16 | 86870705
| VV |  | "uliční" | [14 empty] | VV | 2 | 1 | True | 0 | ROZPOCET
| VV |  | 3,40*3,25*8 |  | 88.4 | [12 empty] | VV | 2 | 2 | True | 0 | ROZPOCET
| VV |  | 2,60*3,05*2 |  | 15.86 | [12 empty] | VV | 2 | 2 | True | 0 | ROZPOCET
| VV |  | 2,20*3,25*11 |  | 78.65 | [12 empty] | VV | 2 | 2 | True | 0 | ROZPOCET
| VV |  | 2,40*3,25*10 |  | 78 | [12 empty] | VV | 2 | 2 | True | 0 | ROZPOCET
| VV |  | 2,60*3,05*9 |  | 71.37 | [12 empty] | VV | 2 | 2 | True | 0 | ROZPOCET
| VV |  | 3,40*3,05*4 |  | 41.48 | [12 empty] | VV | 2 | 2 | True | 0 | ROZPOCET
| VV |  | 2,40*3,05*3 |  | 21.96 | [12 empty] | VV | 2 | 2 | True | 0 | ROZPOCET
| VV |  | Součet |  | 395.72 | [12 empty] | VV | 2 | 4 | True | 1 | ROZPOCET
68 | K | 767627306 | Ostatní práce a doplňky při montáži oken a stěn připojovací spára oken a stěn mezi ostěním a rámem vnitřní parotěsná páska | m | 1246.72 |  | 0 | CS ÚRS 2024 02 |  | základní |  | 0 | 6e-05 | 0.074803 | 0 | 0 | 4 | K | 2 |  |  |  | ROZPOCET | 0 | 0 | 0 | 0 | 0 | 1 | 0 | 4 | 1969154603
| Online PSC |  | https://podminky.urs.cz/item/CS_URS_2024_02/767627306 | [14 empty] | Online PSC | 2
| VV |  | "Uliční" | [14 empty] | VV | 2 | 1 | True | 0 | ROZPOCET
| VV |  | (3,20*2+2,25*2)*4 |  | 43.6 | [12 empty] | VV | 2 | 2 | True | 0 | ROZPOCET
| VV |  | (2,0*2+2,25*2)*6 |  | 51 | [12 empty] | VV | 2 | 2 | True | 0 | ROZPOCET
| VV |  | (2,20*2+2,25*2)*5 |  | 44.5 | [12 empty] | VV | 2 | 2 | True | 0 | ROZPOCET
| VV |  | (3,20*2+3,05*2)*8 |  | 100 | [12 empty] | VV | 2 | 2 | True | 0 | ROZPOCET
| VV |  | (2,40*2+2,85*2)*2 |  | 21 | [12 empty] | VV | 2 | 2 | True | 0 | ROZPOCET
| VV |  | (2,00*2+3,05*2)*11 |  | 111.1 | [12 empty] | VV | 2 | 2 | True | 0 | ROZPOCET
| VV |  | (2,20*2+3,05*2)*10 |  | 105 | [12 empty] | VV | 2 | 2 | True | 0 | ROZPOCET
| VV |  | (2,40*2+2,85*2)*9 |  | 94.5 | [12 empty] | VV | 2 | 2 | True | 0 | ROZPOCET
| VV |  | (0,85*2+2,60*2)*3 |  | 20.7 | [12 empty] | VV | 2 | 2 | True | 0 | ROZPOCET
| VV |  | (3,20*2+2,85*2)*4 |  | 48.4 | [12 empty] | VV | 2 | 2 | True | 0 | ROZPOCET
| VV |  | (2,20*2+2,85*2)*3 |  | 30.3 | [12 empty] | VV | 2 | 2 | True | 0 | ROZPOCET
| VV |  | (2,00*2+2,85*2)*6 |  | 58.2 | [12 empty] | VV | 2 | 2 | True | 0 | ROZPOCET
| VV |  | (0,75*2+1,00*2)*(3+3+3+3+1+1) |  | 49 | [12 empty] | VV | 2 | 2 | True | 0 | ROZPOCET
| VV |  | (0,75*2+1,20*2)*2 |  | 7.8 | [12 empty] | VV | 2 | 2 | True | 0 | ROZPOCET
| VV |  | (0,75*2+2,0*2)*2*(3+3+3+3+3) |  | 165 | [12 empty] | VV | 2 | 2 | True | 0 | ROZPOCET
| VV |  | (0,70*2+2,10*2)*(3+3+3+3) |  | 67.2 | [12 empty] | VV | 2 | 2 | True | 0 | ROZPOCET
| VV |  | 1,20*1,20*4*6 |  | 34.56 | [12 empty] | VV | 2 | 2 | True | 0 | ROZPOCET
| VV |  | (1,45*2+1,20*2)*1 |  | 5.3 | [12 empty] | VV | 2 | 2 | True | 0 | ROZPOCET
| VV |  | (0,75*2+2,0*2)*(3+3+3+3+3) |  | 82.5 | [12 empty] | VV | 2 | 2 | True | 0 | ROZPOCET
| VV |  | (0,70*2+2,10*2)*(3+3+3+3) |  | 67.2 | [12 empty] | VV | 2 | 2 | True | 0 | ROZPOCET
| VV |  | 1,20*1,20*4*6 |  | 34.56 | [12 empty] | VV | 2 | 2 | True | 0 | ROZPOCET
| VV |  | (1,45*2+1,20*2)*1 |  | 5.3 | [12 empty] | VV | 2 | 2 | True | 0 | ROZPOCET
| VV |  | Součet |  | 1246.72 | [12 empty] | VV | 2 | 4 | True | 1 | ROZPOCET
69 | K | 767627307 | Ostatní práce a doplňky při montáži oken a stěn připojovací spára oken a stěn mezi ostěním a rámem venkovní paropropustna páska | m | 1246.72 |  | 0 | CS ÚRS 2024 02 |  | základní |  | 0 | 7e-05 | 0.08727 | 0 | 0 | 16 | K | 2 |  |  |  | ROZPOCET | 0 | 0 | 0 | 0 | 0 | 1 | 0 | 16 | 886417102
| Online PSC |  | https://podminky.urs.cz/item/CS_URS_2024_02/767627307 | [14 empty] | Online PSC | 2
70 | K | 767627309 | Ostatní práce a doplňky při montáži oken a stěn připojovací spára oken a stěn mezi ostěním a rámem venkovní impregnovaná komprimační páska | m | 1246.72 |  | 0 | CS ÚRS 2024 02 |  | základní |  | 0 | 5e-05 | 0.062336 | 0 | 0 | 16 | K | 2 |  |  |  | ROZPOCET | 0 | 0 | 0 | 0 | 0 | 1 | 0 | 16 | -1070426919
| Online PSC |  | https://podminky.urs.cz/item/CS_URS_2024_02/767627309 | [14 empty] | Online PSC | 2
71 | K | 998767103 | Přesun hmot pro zámečnické konstrukce stanovený z hmotnosti přesunovaného materiálu vodorovná dopravní vzdálenost do 50 m základní v objektech výšky přes 12 do 24 m | t | 19.969 |  | 0 | CS ÚRS 2024 02 |  | základní |  | 0 | 0 | 0 | 0 | 0 | 16 | K | 2 |  |  |  | ROZPOCET | 0 | 0 | 0 | 0 | 0 | 1 | 0 | 16 | 1204481795
| Online PSC |  | https://podminky.urs.cz/item/CS_URS_2024_02/998767103 | [14 empty] | Online PSC | 2
| D | 781 | Dokončovací práce - obklady |  |  |  | 0 |  |  |  |  | 0 |  | 0.45452 |  | 0 | 2 | D | 1 |  |  |  | ROZPOCET | [6 empty] | 0
72 | K | 781571141 | Montáž keramických obkladů ostění lepených flexibilním lepidlem šířky ostění přes 200 do 400 mm | m | 45 |  | 0 | CS ÚRS 2024 02 |  | základní |  | 0 | 0.002 | 0.09 | 0 | 0 | 16 | K | 2 |  |  |  | ROZPOCET | 0 | 0 | 0 | 0 | 0 | 1 | 0 | 16 | 1497331412
| Online PSC |  | https://podminky.urs.cz/item/CS_URS_2024_02/781571141 | [14 empty] | Online PSC | 2
| VV |  | 0,50*0,75*2*12*5 "sociálky při výměně okenních výplní" |  | 45 | [12 empty] | VV | 2 | 2 | True | 1 | ROZPOCET
73 | M | 59761729 | obklad keramický nemrazuvzdorný povrch reliéfní/matný tl do 10mm přes 6 do 9ks/m2 | m2 | 19.8 |  | 0 | CS ÚRS 2024 02 |  | základní |  | 0 | 0.01841 | 0.36452 | 0 | 0 | 32 | M | 2 |  |  |  | ROZPOCET | 0 | 0 | 0 | 0 | 0 | 1 | 0 | 16 | 2045273464
| VV |  | 45*0,44 'Přepočtené koeficientem množství |  | 19.8 | [12 empty] | VV | 2 | 2 | False | 1 | ROZPOCET
74 | K | 998781103 | Přesun hmot pro obklady keramické stanovený z hmotnosti přesunovaného materiálu vodorovná dopravní vzdálenost do 50 m základní v objektech výšky přes 12 do 24 m | t | 0.455 |  | 0 | CS ÚRS 2024 02 |  | základní |  | 0 | 0 | 0 | 0 | 0 | 16 | K | 2 |  |  |  | ROZPOCET | 0 | 0 | 0 | 0 | 0 | 1 | 0 | 16 | 1461200186
| Online PSC |  | https://podminky.urs.cz/item/CS_URS_2024_02/998781103 | [14 empty] | Online PSC | 2
| D | 783 | Dokončovací práce - nátěry |  |  |  | 0 |  |  |  |  | 0 |  | 0.51093 |  | 0 | 2 | D | 1 |  |  |  | ROZPOCET | [6 empty] | 0
75 | K | 783101201 | Příprava podkladu truhlářských konstrukcí před provedením nátěru broušení smirkovým papírem nebo plátnem hrubé | m2 | 496.05 |  | 0 | CS ÚRS 2024 02 |  | základní |  | 0 | 2e-05 | 0.009921 | 0 | 0 | 16 | K | 2 |  |  |  | ROZPOCET | 0 | 0 | 0 | 0 | 0 | 1 | 0 | 16 | 2106866596
| Online PSC |  | https://podminky.urs.cz/item/CS_URS_2024_02/783101201 | [14 empty] | Online PSC | 2
76 | K | 783101203 | Příprava podkladu truhlářských konstrukcí před provedením nátěru broušení smirkovým papírem nebo plátnem jemné | m2 | 496.05 |  | 0 | CS ÚRS 2024 02 |  | základní |  | 0 | 2e-05 | 0.009921 | 0 | 0 | 16 | K | 2 |  |  |  | ROZPOCET | 0 | 0 | 0 | 0 | 0 | 1 | 0 | 16 | 1882360618
| Online PSC |  | https://podminky.urs.cz/item/CS_URS_2024_02/783101203 | [14 empty] | Online PSC | 2
77 | K | 783101403 | Příprava podkladu truhlářských konstrukcí před provedením nátěru oprášení | m2 | 496.05 |  | 0 | CS ÚRS 2024 02 |  | základní |  | 0 | 0 | 0 | 0 | 0 | 16 | K | 2 |  |  |  | ROZPOCET | 0 | 0 | 0 | 0 | 0 | 1 | 0 | 16 | 2135735515
| Online PSC |  | https://podminky.urs.cz/item/CS_URS_2024_02/783101403 | [14 empty] | Online PSC | 2
| VV |  | "uliční" | [14 empty] | VV | 2 | 1 | True | 0 | ROZPOCET
| VV |  | 3,2*2,25*4 |  | 28.8 | [12 empty] | VV | 2 | 2 | True | 0 | ROZPOCET
| VV |  | 2,0*2,25*6 |  | 27 | [12 empty] | VV | 2 | 2 | True | 0 | ROZPOCET
| VV |  | 2,20*2,25*5 |  | 24.75 | [12 empty] | VV | 2 | 2 | True | 0 | ROZPOCET
| VV |  | 3,2*3,05*8 |  | 78.08 | [12 empty] | VV | 2 | 2 | True | 0 | ROZPOCET
| VV |  | 2,4*2,85*2 |  | 13.68 | [12 empty] | VV | 2 | 2 | True | 0 | ROZPOCET
| VV |  | 2,0*3,05*11 |  | 67.1 | [12 empty] | VV | 2 | 2 | True | 0 | ROZPOCET
| VV |  | 2,2*3,05*10 |  | 67.1 | [12 empty] | VV | 2 | 2 | True | 0 | ROZPOCET
| VV |  | 2,4*2,85*9 |  | 61.56 | [12 empty] | VV | 2 | 2 | True | 0 | ROZPOCET
| VV |  | 0,85*2,6*3 |  | 6.63 | [12 empty] | VV | 2 | 2 | True | 0 | ROZPOCET
| VV |  | 3,2*2,85*4 |  | 36.48 | [12 empty] | VV | 2 | 2 | True | 0 | ROZPOCET
| VV |  | 2,2*2,85*3 |  | 18.81 | [12 empty] | VV | 2 | 2 | True | 0 | ROZPOCET
| VV |  | 2,0*2,85*6 |  | 34.2 | [12 empty] | VV | 2 | 2 | True | 0 | ROZPOCET
| VV |  | "sklepní uliční" | [14 empty] | VV | 2 | 1 | True | 0 | ROZPOCET
| VV |  | 1,20*0,9*7 |  | 7.56 | [12 empty] | VV | 2 | 2 | True | 0 | ROZPOCET
| VV |  | 0,9*1,2*11 |  | 11.88 | [12 empty] | VV | 2 | 2 | True | 0 | ROZPOCET
| VV |  | "podkroví" | [14 empty] | VV | 2 | 1 | True | 0 | ROZPOCET
| VV |  | 0,9*0,9*8 |  | 6.48 | [12 empty] | VV | 2 | 2 | True | 0 | ROZPOCET
| VV |  | 0,9*0,6*9 |  | 4.86 | [12 empty] | VV | 2 | 2 | True | 0 | ROZPOCET
| VV |  | 1,2*0,9*1 |  | 1.08 | [12 empty] | VV | 2 | 2 | True | 0 | ROZPOCET
| VV |  | Součet |  | 496.05 | [12 empty] | VV | 2 | 4 | True | 1 | ROZPOCET
78 | K | 783106807 | Odstranění nátěrů z truhlářských konstrukcí odstraňovačem nátěrů s obroušením | m2 | 496.05 |  | 0 | CS ÚRS 2024 02 |  | základní |  | 0 | 0.00011 | 0.054566 | 0 | 0 | 16 | K | 2 |  |  |  | ROZPOCET | 0 | 0 | 0 | 0 | 0 | 1 | 0 | 16 | 2082089061
| Online PSC |  | https://podminky.urs.cz/item/CS_URS_2024_02/783106807 | [14 empty] | Online PSC | 2
79 | K | 783113101 | Napouštěcí nátěr truhlářských konstrukcí jednonásobný syntetický | m2 | 496.05 |  | 0 | CS ÚRS 2024 02 |  | základní |  | 0 | 0.00017 | 0.084329 | 0 | 0 | 16 | K | 2 |  |  |  | ROZPOCET | 0 | 0 | 0 | 0 | 0 | 1 | 0 | 16 | 44032584
| Online PSC |  | https://podminky.urs.cz/item/CS_URS_2024_02/783113101 | [14 empty] | Online PSC | 2
80 | K | 783114101 | Základní nátěr truhlářských konstrukcí jednonásobný syntetický | m2 | 496.05 |  | 0 | CS ÚRS 2024 02 |  | základní |  | 0 | 0.00013 | 0.064487 | 0 | 0 | 16 | K | 2 |  |  |  | ROZPOCET | 0 | 0 | 0 | 0 | 0 | 1 | 0 | 16 | 1082653212
| Online PSC |  | https://podminky.urs.cz/item/CS_URS_2024_02/783114101 | [14 empty] | Online PSC | 2
81 | K | 783117101 | Krycí nátěr truhlářských konstrukcí jednonásobný syntetický | m2 | 496.05 |  | 0 | CS ÚRS 2024 02 |  | základní |  | 0 | 0.00012 | 0.059526 | 0 | 0 | 16 | K | 2 |  |  |  | ROZPOCET | 0 | 0 | 0 | 0 | 0 | 1 | 0 | 16 | -173009915
| Online PSC |  | https://podminky.urs.cz/item/CS_URS_2024_02/783117101 | [14 empty] | Online PSC | 2
82 | K | 783122111 | Tmelení truhlářských konstrukcí lokální, včetně přebroušení tmelených míst rozsahu přes 10 do 30% plochy, tmelem disperzním akrylátovým nebo latexovým | m2 | 496.05 |  | 0 | CS ÚRS 2024 02 |  | základní |  | 0 | 0.00011 | 0.054566 | 0 | 0 | 16 | K | 2 |  |  |  | ROZPOCET | 0 | 0 | 0 | 0 | 0 | 1 | 0 | 16 | -87028864
| Online PSC |  | https://podminky.urs.cz/item/CS_URS_2024_02/783122111 | [14 empty] | Online PSC | 2
83 | K | 783122131 | Tmelení truhlářských konstrukcí plošné (plné) včetně přebroušení tmelených míst, tmelem disperzním akrylátovým nebo latexovým | m2 | 496.05 |  | 0 | CS ÚRS 2024 02 |  | základní |  | 0 | 0.00032 | 0.15874 | 0 | 0 | 16 | K | 2 |  |  |  | ROZPOCET | 0 | 0 | 0 | 0 | 0 | 1 | 0 | 16 | -1863037063
| Online PSC |  | https://podminky.urs.cz/item/CS_URS_2024_02/783122131 | [14 empty] | Online PSC | 2
84 | K | 783132211 | Dotmelení skleněných výplní truhlářských konstrukcí odstranění stávajícího soudržného sklenářského tmelu vysekáním | m | 496.05 |  | 0 | CS ÚRS 2024 02 |  | základní |  | 0 | 0 | 0 | 0 | 0 | 16 | K | 2 |  |  |  | ROZPOCET | 0 | 0 | 0 | 0 | 0 | 1 | 0 | 16 | 1028005421
| Online PSC |  | https://podminky.urs.cz/item/CS_URS_2024_02/783132211 | [14 empty] | Online PSC | 2
85 | K | 783162201 | Dotmelení skleněných výplní truhlářských konstrukcí tmelem sklenářským | m | 496.05 |  | 0 | CS ÚRS 2024 02 |  | základní |  | 0 | 3e-05 | 0.014882 | 0 | 0 | 16 | K | 2 |  |  |  | ROZPOCET | 0 | 0 | 0 | 0 | 0 | 1 | 0 | 16 | -1937579699
| Online PSC |  | https://podminky.urs.cz/item/CS_URS_2024_02/783162201 | [14 empty] | Online PSC | 2
| D | 786 | Dokončovací práce - čalounické úpravy |  |  |  | 0 |  |  |  |  | 0 |  | 0.50056 |  | 0 | 2 | D | 1 |  |  |  | ROZPOCET | [6 empty] | 0
86 | K | 786623011 | Montáž venkovních žaluzií do okenního nebo dveřního otvoru ovládaných motorem, upevněných na rám nebo do žaluziově schránky, plochy do 4 m2 | kus | 20 |  | 0 | CS ÚRS 2024 02 |  | základní |  | 0 | 0 | 0 | 0 | 0 | 16 | K | 2 |  |  |  | ROZPOCET | 0 | 0 | 0 | 0 | 0 | 1 | 0 | 16 | -105059674
| Online PSC |  | https://podminky.urs.cz/item/CS_URS_2024_02/786623011 | [14 empty] | Online PSC | 2
| P |  | Poznámka k položce: včetně el.přívodního kabelu a ovládacích prvků , napojení na rozvod el a zprovoznění | [14 empty] | P | 2
87 | M | 55342521 | žaluzie Z-90 ovládaná základním motorem včetně příslušenství plochy do 0,75m2 | m2 | 1 |  | 0 | CS ÚRS 2024 02 |  | základní |  | 0 | 0.001 | 0.001 | 0 | 0 | 32 | M | 2 |  |  |  | ROZPOCET | 0 | 0 | 0 | 0 | 0 | 1 | 0 | 16 | 256963657
88 | M | 55342523 | žaluzie Z-90 ovládaná základním motorem včetně příslušenství plochy do 1,25m2 | m2 | 1 |  | 0 | CS ÚRS 2024 02 |  | základní |  | 0 | 0.001 | 0.001 | 0 | 0 | 32 | M | 2 |  |  |  | ROZPOCET | 0 | 0 | 0 | 0 | 0 | 1 | 0 | 16 | -1426670834
89 | M | 55342528 | žaluzie Z-90 ovládaná základním motorem včetně příslušenství plochy do 3,5m2 | m2 | 18 |  | 0 | CS ÚRS 2024 02 |  | základní |  | 0 | 0.001 | 0.018 | 0 | 0 | 32 | M | 2 |  |  |  | ROZPOCET | 0 | 0 | 0 | 0 | 0 | 1 | 0 | 16 | 2016199921
90 | K | 786623021 | Montáž fasádních žaluzií před okenní nebo dveřní otvor ovládaných motorem, včetně krycího plechu a vodících profilů, plochy do 4 m2 | kus | 3 |  | 0 | CS ÚRS 2024 02 |  | základní |  | 0 | 0 | 0 | 0 | 0 | 16 | K | 2 |  |  |  | ROZPOCET | 0 | 0 | 0 | 0 | 0 | 1 | 0 | 16 | 1612875463
| Online PSC |  | https://podminky.urs.cz/item/CS_URS_2024_02/786623021 | [14 empty] | Online PSC | 2
| P |  | Poznámka k položce: včetně el.přívodního kabelu a ovládacích prvků , napojení na rozvod el a zprovoznění | [14 empty] | P | 2
| VV |  | "uliční 0,85*2,60" 3 |  | 3 | [12 empty] | VV | 2 | 2 | True | 1 | ROZPOCET
91 | M | 55342546 | žaluzie Z-90 fasádní ovládaná základním motorem příslušenství plochy do 2,5m2 | m2 | 3 |  | 0 | CS ÚRS 2024 02 |  | základní |  | 0 | 0.001 | 0.003 | 0 | 0 | 32 | M | 2 |  |  |  | ROZPOCET | 0 | 0 | 0 | 0 | 0 | 1 | 0 | 16 | -349721383
92 | K | 786623023 | Montáž fasádních žaluzií před okenní nebo dveřní otvor ovládaných motorem, včetně krycího plechu a vodících profilů, plochy přes 4 do 6 m2 | kus | 85.95 |  | 0 | CS ÚRS 2024 02 |  | základní |  | 0 | 0 | 0 | 0 | 0 | 16 | K | 2 |  |  |  | ROZPOCET | 0 | 0 | 0 | 0 | 0 | 1 | 0 | 16 | -183843058
| Online PSC |  | https://podminky.urs.cz/item/CS_URS_2024_02/786623023 | [14 empty] | Online PSC | 2
| P |  | Poznámka k položce: včetně el.přívodního kabelu a ovládacích prvků , napojení na rozvod el a zprovoznění | [14 empty] | P | 2
| VV |  | "uliční" | [14 empty] | VV | 2 | 1 | True | 0 | ROZPOCET
| VV |  | 2,00*2,25*6 |  | 27 | [12 empty] | VV | 2 | 2 | True | 0 | ROZPOCET
| VV |  | 2,20*2,25*5 |  | 24.75 | [12 empty] | VV | 2 | 2 | True | 0 | ROZPOCET
| VV |  | 2,00*2,85*6 |  | 34.2 | [12 empty] | VV | 2 | 2 | True | 0 | ROZPOCET
| VV |  | Součet |  | 85.95 | [12 empty] | VV | 2 | 4 | True | 1 | ROZPOCET
93 | M | 55342550 | žaluzie Z-90 fasádní ovládaná základním motorem příslušenství plochy do 6,0m2 | m2 | 85.95 |  | 0 | CS ÚRS 2024 02 |  | základní |  | 0 | 0.001 | 0.08595 | 0 | 0 | 32 | M | 2 |  |  |  | ROZPOCET | 0 | 0 | 0 | 0 | 0 | 1 | 0 | 16 | -1446128333
94 | K | 786623025 | Montáž fasádních žaluzií před okenní nebo dveřní otvor ovládaných motorem, včetně krycího plechu a vodících profilů, plochy přes 6 do 8 m2 | kus | 371.61 |  | 0 | CS ÚRS 2024 02 |  | základní |  | 0 | 0 | 0 | 0 | 0 | 16 | K | 2 |  |  |  | ROZPOCET | 0 | 0 | 0 | 0 | 0 | 1 | 0 | 16 | -1330140569
| Online PSC |  | https://podminky.urs.cz/item/CS_URS_2024_02/786623025 | [14 empty] | Online PSC | 2
| P |  | Poznámka k položce: včetně el.přívodního kabelu a ovládacích prvků , napojení na rozvod el a zprovoznění | [14 empty] | P | 2
| VV |  | "uliční" | [14 empty] | VV | 2 | 1 | True | 0 | ROZPOCET
| VV |  | 3,20*2,25*4 |  | 28.8 | [12 empty] | VV | 2 | 2 | True | 0 | ROZPOCET
| VV |  | 3,20*3,05*8 |  | 78.08 | [12 empty] | VV | 2 | 2 | True | 0 | ROZPOCET
| VV |  | 2,40*2,85*2 |  | 13.68 | [12 empty] | VV | 2 | 2 | True | 0 | ROZPOCET
| VV |  | 2,0*3,05*11 |  | 67.1 | [12 empty] | VV | 2 | 2 | True | 0 | ROZPOCET
| VV |  | 2,20*3,05*10 |  | 67.1 | [12 empty] | VV | 2 | 2 | True | 0 | ROZPOCET
| VV |  | 2,40*2,85*9 |  | 61.56 | [12 empty] | VV | 2 | 2 | True | 0 | ROZPOCET
| VV |  | 3,2*2,85*4 |  | 36.48 | [12 empty] | VV | 2 | 2 | True | 0 | ROZPOCET
| VV |  | 2,20*2,85*3 |  | 18.81 | [12 empty] | VV | 2 | 2 | True | 0 | ROZPOCET
| VV |  | Součet |  | 371.61 | [12 empty] | VV | 2 | 4 | True | 1 | ROZPOCET
95 | M | 55342552 | žaluzie Z-90 fasádní ovládaná základním motorem příslušenství plochy do 8,0m2 | m2 | 371.61 |  | 0 | CS ÚRS 2024 02 |  | základní |  | 0 | 0.001 | 0.37161 | 0 | 0 | 32 | M | 2 |  |  |  | ROZPOCET | 0 | 0 | 0 | 0 | 0 | 1 | 0 | 16 | 1253909252
96 | K | 786623039 | Montáž venkovních žaluzií do okenního nebo dveřního otvoru žaluziové schránky, délky do 1300 mm | kus | 2 |  | 0 | CS ÚRS 2024 02 |  | základní |  | 0 | 0 | 0 | 0 | 0 | 16 | K | 2 |  |  |  | ROZPOCET | 0 | 0 | 0 | 0 | 0 | 1 | 0 | 16 | -1799575442
| Online PSC |  | https://podminky.urs.cz/item/CS_URS_2024_02/786623039 | [14 empty] | Online PSC | 2
| P |  | Poznámka k položce: včetně el.přívodního kabelu a ovládacích prvků , napojení na rozvod el a zprovoznění | [14 empty] | P | 2
97 | M | 28376710 | kryt podomítkový PUR s izolací XPS 30 mm včetně kotvení pro žaluzii plochy do 1,0m2 š do 1,0m | kus | 2 |  | 0 | CS ÚRS 2024 02 |  | základní |  | 0 | 0.001 | 0.002 | 0 | 0 | 32 | M | 2 |  |  |  | ROZPOCET | 0 | 0 | 0 | 0 | 0 | 1 | 0 | 16 | -1137291898
98 | K | 786623041 | Montáž venkovních žaluzií do okenního nebo dveřního otvoru žaluziové schránky, délky přes 1300 do 2400 mm | kus | 18 |  | 0 | CS ÚRS 2024 02 |  | základní |  | 0 | 0 | 0 | 0 | 0 | 16 | K | 2 |  |  |  | ROZPOCET | 0 | 0 | 0 | 0 | 0 | 1 | 0 | 16 | -1439122775
| Online PSC |  | https://podminky.urs.cz/item/CS_URS_2024_02/786623041 | [14 empty] | Online PSC | 2
| VV |  | "1,40"12 |  | 12 | [12 empty] | VV | 2 | 2 | True | 0 | ROZPOCET
| VV |  | "1,50"4 |  | 4 | [12 empty] | VV | 2 | 2 | True | 0 | ROZPOCET
| VV |  | "1,30"2 |  | 2 | [12 empty] | VV | 2 | 2 | True | 0 | ROZPOCET
| VV |  | Součet |  | 18 | [12 empty] | VV | 2 | 4 | True | 1 | ROZPOCET
99 | M | 28376719 | kryt podomítkový PUR s izolací XPS 30 mm včetně kotvení pro žaluzii plochy do 3,0m2 š do 2,0m | kus | 18 |  | 0 | CS ÚRS 2024 02 |  | základní |  | 0 | 0.001 | 0.018 | 0 | 0 | 32 | M | 2 |  |  |  | ROZPOCET | 0 | 0 | 0 | 0 | 0 | 1 | 0 | 16 | -439581662
100 | K | 998786103 | Přesun hmot pro stínění a čalounické úpravy stanovený z hmotnosti přesunovaného materiálu vodorovná dopravní vzdálenost do 50 m základní v objektech výšky (hloubky) přes 12 do 24 m | t | 0.501 |  | 0 | CS ÚRS 2024 02 |  | základní |  | 0 | 0 | 0 | 0 | 0 | 16 | K | 2 |  |  |  | ROZPOCET | 0 | 0 | 0 | 0 | 0 | 1 | 0 | 16 | 734086858
| Online PSC |  | https://podminky.urs.cz/item/CS_URS_2024_02/998786103 | [14 empty] | Online PSC | 2
| D | HZS | Hodinové zúčtovací sazby |  |  |  | 0 |  |  |  |  | 0 |  | 0 |  | 0 | 4 | D | 0 |  |  |  | ROZPOCET | [6 empty] | 0
101 | K | HZS1292 | Hodinové zúčtovací sazby profesí HSV zemní a pomocné práce stavební dělník | hod | 358 |  | 0 | CS ÚRS 2024 02 |  | základní |  | 0 | 0 | 0 | 0 | 0 | 512 | K | 1 |  |  |  | ROZPOCET | 0 | 0 | 0 | 0 | 0 | 1 | 0 | 512 | 116998588
| Online PSC |  | https://podminky.urs.cz/item/CS_URS_2024_02/HZS1292 | [14 empty] | Online PSC | 1
| VV |  | 358"přemístění zařízení" |  | 358 | [12 empty] | VV | 1 | 2 | True | 1 | ROZPOCET

## 01.05 - Úpravy na střeše
{5795b11b-0e1e-42a0-969c-b0e69d406978}
2
| KRYCÍ LIST SOUPISU PRACÍ | [7 empty] | v --- níže se nacházejí doplnkové a pomocné údaje k sestavám --- v | [8 empty] | False
Stavba:
Energeticky úspory objektu Střední odborné školy obchodu, užitého umění a designu Plzeň, Nerudova 33
Objekt:
01 - D.1.1. ASŘ
Soupis:
01.05 - Úpravy na střeše
| KSO: |  | 801 33 12 |  |  | CC-CZ:
| Místo: |  | Plzeň |  |  | Datum: | 26. 11. 2024
| Zadavatel: |  |  |  |  | IČ:
DIČ:
| Účastník: |  |  |  |  | IČ: | Vyplň údaj
|  | Vyplň údaj |  |  |  | DIČ: | Vyplň údaj
| Projektant: |  |  |  |  | IČ:
DIČ:
| Zpracovatel: |  |  |  |  | IČ:
DIČ:
Poznámka:
| Cena bez DPH | [5 empty] | 0
|  |  | Základ daně |  |  | Sazba daně | Výše daně
| DPH | základní | 0 |  |  | 21% | 0
|  | snížená | 0 |  |  | 12% | 0
|  | zákl. přenesená | 0 |  |  | 21% | 0
|  | sníž. přenesená | 0 |  |  | 12% | 0
|  | nulová | 0 |  |  | 0% | 0
| Cena s DPH |  |  | v | CZK |  | 0
REKAPITULACE ČLENĚNÍ SOUPISU PRACÍ
Stavba:
Energeticky úspory objektu Střední odborné školy obchodu, užitého umění a designu Plzeň, Nerudova 33
Objekt:
01 - D.1.1. ASŘ
Soupis:
01.05 - Úpravy na střeše
Místo: |  |  | Plzeň |  |  | Datum: | 26. 11. 2024
Zadavatel: | [5 empty] | Projektant:
Účastník: |  |  | Vyplň údaj |  |  | Zpracovatel:
Kód dílu - Popis | [6 empty] | Cena celkem [CZK]
Náklady stavby celkem | [6 empty] | 0 | [11 empty] | -1
| PSV - Práce a dodávky PSV | [5 empty] | 0
| 712 - Povlakové krytiny | [5 empty] | 0
| 764 - Konstrukce klempířské | [5 empty] | 0
| 765 - Krytina skládaná | [5 empty] | 0
| 767 - Konstrukce zámečnické | [5 empty] | 0
SOUPIS PRACÍ
Stavba:
Energeticky úspory objektu Střední odborné školy obchodu, užitého umění a designu Plzeň, Nerudova 33
Objekt:
01 - D.1.1. ASŘ
Soupis:
01.05 - Úpravy na střeše
Místo: |  |  | Plzeň |  |  | Datum: | 26. 11. 2024
Zadavatel: | [5 empty] | Projektant:
Účastník: |  |  | Vyplň údaj |  |  | Zpracovatel:
PČ | Typ | Kód | Popis | MJ | Množství | J.cena [CZK] | Cena celkem [CZK] | Cenová soustava |  | DPH | J. Nh [h] | Nh celkem [h] | J. hmotnost [t] | Hmotnost celkem [t] | J. suť [t] | Suť Celkem [t]
Náklady soupisu celkem | [6 empty] | 0 |  |  |  |  | 0 |  | 2.3989 |  | 2.0173 |  | D | -1 | [10 empty] | 0
| D | PSV | Práce a dodávky PSV |  |  |  | 0 |  |  |  |  | 0 |  | 2.3989 |  | 2.0173 | 2 | D | 0 |  |  |  | ROZPOCET | [6 empty] | 0
| D | 712 | Povlakové krytiny |  |  |  | 0 |  |  |  |  | 0 |  | 0.00686 |  | 0 | 2 | D | 1 |  |  |  | ROZPOCET | [6 empty] | 0
1 | K | 712400921 | Oprava povlakové krytiny střech šikmých přes 10° do 30° Příplatek k ceně za správkový kus NAIP přitavením | kus | 14 |  | 0 | CS ÚRS 2024 02 |  | základní |  | 0 | 0.00049 | 0.00686 | 0 | 0 | 16 | K | 2 |  |  |  | ROZPOCET | 0 | 0 | 0 | 0 | 0 | 1 | 0 | 16 | -632446383
| Online PSC |  | https://podminky.urs.cz/item/CS_URS_2024_02/712400921 | [14 empty] | Online PSC | 2
| VV |  | "krycí konstrukce nad okny v tělocvičně" | [14 empty] | VV | 2 | 1 | True | 0 | ROZPOCET
| VV |  | 14 |  | 14 | [12 empty] | VV | 2 | 2 | True | 1 | ROZPOCET
2 | K | 998712103 | Přesun hmot pro povlakové krytiny stanovený z hmotnosti přesunovaného materiálu vodorovná dopravní vzdálenost do 50 m základní v objektech výšky přes 12 do 24 m | t | 0.007 |  | 0 | CS ÚRS 2024 02 |  | základní |  | 0 | 0 | 0 | 0 | 0 | 16 | K | 2 |  |  |  | ROZPOCET | 0 | 0 | 0 | 0 | 0 | 1 | 0 | 16 | 179739859
| Online PSC |  | https://podminky.urs.cz/item/CS_URS_2024_02/998712103 | [14 empty] | Online PSC | 2
| D | 764 | Konstrukce klempířské |  |  |  | 0 |  |  |  |  | 0 |  | 0.2507 |  | 0.0023 | 2 | D | 1 |  |  |  | ROZPOCET | [6 empty] | 0
3 | K | 764000901 | Zhotovení otvoru v krytině plochy do 0,02 m2 | kus | 23 |  | 0 | CS ÚRS 2024 02 |  | základní |  | 0 | 0 | 0 | 0.0001 | 0.0023 | 16 | K | 2 |  |  |  | ROZPOCET | 0 | 0 | 0 | 0 | 0 | 1 | 0 | 16 | -407999043
| Online PSC |  | https://podminky.urs.cz/item/CS_URS_2024_02/764000901 | [14 empty] | Online PSC | 2
4 | K | 764314611 | Lemování prostupů z pozinkovaného plechu s povrchovou úpravou bez lišty, střech s krytinou prejzovou nebo vlnitou | m2 | 23 |  | 0 | CS ÚRS 2024 02 |  | základní |  | 0 | 0.0109 | 0.2507 | 0 | 0 | 16 | K | 2 |  |  |  | ROZPOCET | 0 | 0 | 0 | 0 | 0 | 1 | 0 | 16 | 1745346508
| Online PSC |  | https://podminky.urs.cz/item/CS_URS_2024_02/764314611 | [14 empty] | Online PSC | 2
5 | K | 998764103 | Přesun hmot pro konstrukce klempířské stanovený z hmotnosti přesunovaného materiálu vodorovná dopravní vzdálenost do 50 m základní v objektech výšky přes 12 do 24 m | t | 0.251 |  | 0 | CS ÚRS 2024 02 |  | základní |  | 0 | 0 | 0 | 0 | 0 | 16 | K | 2 |  |  |  | ROZPOCET | 0 | 0 | 0 | 0 | 0 | 1 | 0 | 16 | 1218534758
| Online PSC |  | https://podminky.urs.cz/item/CS_URS_2024_02/998764103 | [14 empty] | Online PSC | 2
| D | 765 | Krytina skládaná |  |  |  | 0 |  |  |  |  | 0 |  | 1.976 |  | 0 | 2 | D | 1 |  |  |  | ROZPOCET | [6 empty] | 0
6 | K | 765115401 | Montáž střešních doplňků krytiny keramické protisněhové zábrany háku | kus | 130 |  | 0 | CS ÚRS 2025 01 |  | základní |  | 0 | 0 | 0 | 0 | 0 | 16 | K | 2 |  |  |  | ROZPOCET | 0 | 0 | 0 | 0 | 0 | 1 | 0 | 16 | 1177459819
| Online PSC |  | https://podminky.urs.cz/item/CS_URS_2025_01/765115401 | [14 empty] | Online PSC | 2
7 | M | 59244406 | hák protisněhový | kus | 130 |  | 0 | CS ÚRS 2025 01 |  | základní |  | 0 | 0.0002 | 0.026 | 0 | 0 | 32 | M | 2 |  |  |  | ROZPOCET | 0 | 0 | 0 | 0 | 0 | 1 | 0 | 16 | 90502569
8 | K | 765115402 | Montáž střešních doplňků krytiny keramické protisněhové zábrany držáku (mříže sněholamu, kulatiny) | kus | 130 |  | 0 | CS ÚRS 2025 01 |  | základní |  | 0 | 0 | 0 | 0 | 0 | 16 | K | 2 |  |  |  | ROZPOCET | 0 | 0 | 0 | 0 | 0 | 1 | 0 | 16 | -862620252
| Online PSC |  | https://podminky.urs.cz/item/CS_URS_2025_01/765115402 | [14 empty] | Online PSC | 2
9 | M | 59660886 | protisněhová zábrana držák kulatiny do D 120mm | sada | 130 |  | 0 | CS ÚRS 2025 01 |  | základní |  | 0 | 0.01 | 1.3 | 0 | 0 | 32 | M | 2 |  |  |  | ROZPOCET | 0 | 0 | 0 | 0 | 0 | 1 | 0 | 16 | -1578626972
10 | K | 765115403 | Montáž střešních doplňků krytiny keramické protisněhové zábrany mříže sněholamu | m | 65 |  | 0 | CS ÚRS 2025 01 |  | základní |  | 0 | 0 | 0 | 0 | 0 | 16 | K | 2 |  |  |  | ROZPOCET | 0 | 0 | 0 | 0 | 0 | 1 | 0 | 16 | 625124395
| Online PSC |  | https://podminky.urs.cz/item/CS_URS_2025_01/765115403 | [14 empty] | Online PSC | 2
11 | M | 59660033 | komplet protisněhový (4x držák mříže, sněhová mříž d 3000mm, 2x spojka mříže) | sada | 65 |  | 0 | CS ÚRS 2025 01 |  | základní |  | 0 | 0.01 | 0.65 | 0 | 0 | 32 | M | 2 |  |  |  | ROZPOCET | 0 | 0 | 0 | 0 | 0 | 1 | 0 | 16 | 2114217036
12 | K | 998765103 | Přesun hmot pro krytiny skládané stanovený z hmotnosti přesunovaného materiálu vodorovná dopravní vzdálenost do 50 m základní na objektech výšky přes 12 do 24 m | t | 1.976 |  | 0 | CS ÚRS 2025 01 |  | základní |  | 0 | 0 | 0 | 0 | 0 | 16 | K | 2 |  |  |  | ROZPOCET | 0 | 0 | 0 | 0 | 0 | 1 | 0 | 16 | 2108081770
| Online PSC |  | https://podminky.urs.cz/item/CS_URS_2025_01/998765103 | [14 empty] | Online PSC | 2
| D | 767 | Konstrukce zámečnické |  |  |  | 0 |  |  |  |  | 0 |  | 0.16533 |  | 2.015 | 2 | D | 1 |  |  |  | ROZPOCET | [6 empty] | 0
13 | K | 767311861 | Demontáž světlíků s umělohmotnou výplní pultových | m2 | 65 |  | 0 | CS ÚRS 2024 02 |  | základní |  | 0 | 0 | 0 | 0.031 | 2.015 | 16 | K | 2 |  |  |  | ROZPOCET | 0 | 0 | 0 | 0 | 0 | 1 | 0 | 16 | 1114482159
| Online PSC |  | https://podminky.urs.cz/item/CS_URS_2024_02/767311861 | [14 empty] | Online PSC | 2
| VV |  | "krycí konstrukce nad okny v tělocvičně" | [14 empty] | VV | 2 | 1 | True | 0 | ROZPOCET
| VV |  | 65,00 |  | 65 | [12 empty] | VV | 2 | 2 | True | 1 | ROZPOCET
14 | K | 767851104 | Montáž komínových lávek kompletní celé lávky | m | 21.7 |  | 0 | CS ÚRS 2024 02 |  | základní |  | 0 | 0 | 0 | 0 | 0 | 16 | K | 2 |  |  |  | ROZPOCET | 0 | 0 | 0 | 0 | 0 | 1 | 0 | 16 | 25295642
| Online PSC |  | https://podminky.urs.cz/item/CS_URS_2024_02/767851104 | [14 empty] | Online PSC | 2
| VV |  | 2*8,5+4,70 |  | 21.7 | [12 empty] | VV | 2 | 2 | True | 1 | ROZPOCET
15 | M | 55344684 | lávka komínová 250x2000mm | kus | 4 |  | 0 | CS ÚRS 2024 02 |  | základní |  | 0 | 0.0119 | 0.0476 | 0 | 0 | 32 | M | 2 |  |  |  | ROZPOCET | 0 | 0 | 0 | 0 | 0 | 1 | 0 | 16 | 1068768643
16 | M | 55344686 | lávka komínová 250x3000mm | kus | 3 |  | 0 | CS ÚRS 2024 02 |  | základní |  | 0 | 0.0179 | 0.0537 | 0 | 0 | 32 | M | 2 |  |  |  | ROZPOCET | 0 | 0 | 0 | 0 | 0 | 1 | 0 | 16 | -1368001910
17 | K | 767881128 | Montáž záchytného systému proti pádu bodů samostatných nebo v systému s poddajným kotvícím vedením do dřevěných trámových konstrukcí sevřením, kotvení svrchní, objímkou | kus | 9 |  | 0 | CS ÚRS 2024 02 |  | základní |  | 0 | 0 | 0 | 0 | 0 | 16 | K | 2 |  |  |  | ROZPOCET | 0 | 0 | 0 | 0 | 0 | 1 | 0 | 16 | 420680846
| Online PSC |  | https://podminky.urs.cz/item/CS_URS_2024_02/767881128 | [14 empty] | Online PSC | 2
| P |  | Poznámka k položce: Body na ploché střeše s krytinou ze živičných pásů | [14 empty] | P | 2
18 | M | 70921383 | kotvicí bod ztužený pro dřevěné nosníky pomocí dvou závitových tyčí do předvrtaných otvorů dl 700mm | kus | 9.964 |  | 0 | CS ÚRS 2024 02 |  | základní |  | 0 | 0.00295 | 0.029394 | 0 | 0 | 32 | M | 2 |  |  |  | ROZPOCET | 0 | 0 | 0 | 0 | 0 | 1 | 0 | 16 | 1177755054
19 | K | 767881132 | Montáž záchytného systému proti pádu bodů samostatných nebo v systému s poddajným kotvícím vedením na šikmé střechy (přes 15 °) se střešní krytinou drážkovanou | kus | 31 |  | 0 | CS ÚRS 2024 02 |  | základní |  | 0 | 0 | 0 | 0 | 0 | 16 | K | 2 |  |  |  | ROZPOCET | 0 | 0 | 0 | 0 | 0 | 1 | 0 | 16 | 552416214
| Online PSC |  | https://podminky.urs.cz/item/CS_URS_2024_02/767881132 | [14 empty] | Online PSC | 2
20 | M | 70921422 | kotvicí bod pro šikmé střechy hák zalomený určený pro šikmé střechy | kus | 31 |  | 0 | CS ÚRS 2024 02 |  | základní |  | 0 | 0.00077 | 0.02387 | 0 | 0 | 32 | M | 2 |  |  |  | ROZPOCET | 0 | 0 | 0 | 0 | 0 | 1 | 0 | 16 | -296069039
| P |  | Poznámka k položce: 23 ks do střechy z profilovaných velkoformátových plechů 5 ks do krkytiny z živičných pásů 3 ks pro střešní žebřík - živičná krytina | [14 empty] | P | 2
21 | K | 767881132R2 | Montáž střešního žebříku | kus | 1 |  | 0 |  |  | základní |  | 0 | 0 | 0 | 0 | 0 | 16 | K | 2 |  |  |  | ROZPOCET | 0 | 0 | 0 | 0 | 0 | 1 | 0 | 16 | 1720088665
22 | M | 70921422R1 | Střešní žebířk délky 6,0 m | kus | 1 |  | 0 |  |  | základní |  | 0 | 0.01077 | 0.01077 | 0 | 0 | 32 | M | 2 |  |  |  | ROZPOCET | 0 | 0 | 0 | 0 | 0 | 1 | 0 | 16 | 221624160
23 | K | 998767103 | Přesun hmot pro zámečnické konstrukce stanovený z hmotnosti přesunovaného materiálu vodorovná dopravní vzdálenost do 50 m základní v objektech výšky přes 12 do 24 m | t | 0.165 |  | 0 | CS ÚRS 2024 02 |  | základní |  | 0 | 0 | 0 | 0 | 0 | 16 | K | 2 |  |  |  | ROZPOCET | 0 | 0 | 0 | 0 | 0 | 1 | 0 | 16 | -554186816
| Online PSC |  | https://podminky.urs.cz/item/CS_URS_2024_02/998767103 | [14 empty] | Online PSC | 2

## 01.06 - Úpravy 1.PP
{4cfbcabd-6d65-404c-920a-6796df87c752}
2
| KRYCÍ LIST SOUPISU PRACÍ | [7 empty] | v --- níže se nacházejí doplnkové a pomocné údaje k sestavám --- v | [8 empty] | False
Stavba:
Energeticky úspory objektu Střední odborné školy obchodu, užitého umění a designu Plzeň, Nerudova 33
Objekt:
01 - D.1.1. ASŘ
Soupis:
01.06 - Úpravy 1.PP
| KSO: |  | 801 33 12 |  |  | CC-CZ:
| Místo: |  | Plzeň |  |  | Datum: | 26. 11. 2024
| Zadavatel: |  |  |  |  | IČ:
DIČ:
| Účastník: |  |  |  |  | IČ: | Vyplň údaj
|  | Vyplň údaj |  |  |  | DIČ: | Vyplň údaj
| Projektant: |  |  |  |  | IČ:
DIČ:
| Zpracovatel: |  |  |  |  | IČ:
DIČ:
Poznámka:
| Cena bez DPH | [5 empty] | 0
|  |  | Základ daně |  |  | Sazba daně | Výše daně
| DPH | základní | 0 |  |  | 21% | 0
|  | snížená | 0 |  |  | 12% | 0
|  | zákl. přenesená | 0 |  |  | 21% | 0
|  | sníž. přenesená | 0 |  |  | 12% | 0
|  | nulová | 0 |  |  | 0% | 0
| Cena s DPH |  |  | v | CZK |  | 0
REKAPITULACE ČLENĚNÍ SOUPISU PRACÍ
Stavba:
Energeticky úspory objektu Střední odborné školy obchodu, užitého umění a designu Plzeň, Nerudova 33
Objekt:
01 - D.1.1. ASŘ
Soupis:
01.06 - Úpravy 1.PP
Místo: |  |  | Plzeň |  |  | Datum: | 26. 11. 2024
Zadavatel: | [5 empty] | Projektant:
Účastník: |  |  | Vyplň údaj |  |  | Zpracovatel:
Kód dílu - Popis | [6 empty] | Cena celkem [CZK]
Náklady stavby celkem | [6 empty] | 0 | [11 empty] | -1
| HSV - Práce a dodávky HSV | [5 empty] | 0
| 3 - Svislé a kompletní konstrukce | [5 empty] | 0
| 6 - Úpravy povrchů, podlahy a osazování výplní | [5 empty] | 0
| 9 - Ostatní konstrukce a práce, bourání | [5 empty] | 0
| 997 - Přesun sutě | [5 empty] | 0
| 998 - Přesun hmot | [5 empty] | 0
| PSV - Práce a dodávky PSV | [5 empty] | 0
| 711 - Izolace proti vodě, vlhkosti a plynům | [5 empty] | 0
| 771 - Podlahy z dlaždic | [5 empty] | 0
| 781 - Dokončovací práce - obklady | [5 empty] | 0
| 783 - Dokončovací práce - nátěry | [5 empty] | 0
| HZS - Hodinové zúčtovací sazby | [5 empty] | 0
SOUPIS PRACÍ
Stavba:
Energeticky úspory objektu Střední odborné školy obchodu, užitého umění a designu Plzeň, Nerudova 33
Objekt:
01 - D.1.1. ASŘ
Soupis:
01.06 - Úpravy 1.PP
Místo: |  |  | Plzeň |  |  | Datum: | 26. 11. 2024
Zadavatel: | [5 empty] | Projektant:
Účastník: |  |  | Vyplň údaj |  |  | Zpracovatel:
PČ | Typ | Kód | Popis | MJ | Množství | J.cena [CZK] | Cena celkem [CZK] | Cenová soustava |  | DPH | J. Nh [h] | Nh celkem [h] | J. hmotnost [t] | Hmotnost celkem [t] | J. suť [t] | Suť Celkem [t]
Náklady soupisu celkem | [6 empty] | 0 |  |  |  |  | 0 |  | 20.1788 |  | 26.929 |  | D | -1 | [10 empty] | 0
| D | HSV | Práce a dodávky HSV |  |  |  | 0 |  |  |  |  | 0 |  | 17.269 |  | 26.6472 | 1 | D | 0 |  |  |  | ROZPOCET | [6 empty] | 0
| D | 3 | Svislé a kompletní konstrukce |  |  |  | 0 |  |  |  |  | 0 |  | 1.1653 |  | 0.000952 | 1 | D | 1 |  |  |  | ROZPOCET | [6 empty] | 0
1 | K | 319202124 | Dodatečná izolace zdiva injektáží nízkotlakou metodou křemičitým roztokem, tloušťka zdiva přes 300 do 600 mm | m | 28 |  | 0 | CS ÚRS 2024 02 |  | základní |  | 0 | 0.00905 | 0.2534 | 1e-05 | 0.00028 | 4 | K | 2 |  |  |  | ROZPOCET | 0 | 0 | 0 | 0 | 0 | 1 | 0 | 4 | -1992964368
| Online PSC |  | https://podminky.urs.cz/item/CS_URS_2024_02/319202124 | [14 empty] | Online PSC | 2
| VV |  | 10*2,80 |  | 28 | [12 empty] | VV | 2 | 2 | True | 1 | ROZPOCET
2 | K | 319202125 | Dodatečná izolace zdiva injektáží nízkotlakou metodou křemičitým roztokem, tloušťka zdiva přes 600 do 900 mm | m | 67.2 |  | 0 | CS ÚRS 2024 02 |  | základní |  | 0 | 0.01357 | 0.9119 | 1e-05 | 0.000672 | 4 | K | 2 |  |  |  | ROZPOCET | 0 | 0 | 0 | 0 | 0 | 1 | 0 | 4 | -1431909403
| Online PSC |  | https://podminky.urs.cz/item/CS_URS_2024_02/319202125 | [14 empty] | Online PSC | 2
| VV |  | 24*2,80 |  | 67.2 | [12 empty] | VV | 2 | 2 | True | 1 | ROZPOCET
| D | 6 | Úpravy povrchů, podlahy a osazování výplní |  |  |  | 0 |  |  |  |  | 0 |  | 16.0976 |  | 0.032668 | 1 | D | 1 |  |  |  | ROZPOCET | [6 empty] | 0
3 | K | 612142001 | Pletivo vnitřních ploch v ploše nebo pruzích, na plném podkladu sklovláknité vtlačené do tmelu včetně tmelu stěn | m2 | 354.848 |  | 0 | CS ÚRS 2024 02 |  | základní |  | 0 | 0.00438 | 1.5542 | 0 | 0 | 4 | K | 2 |  |  |  | ROZPOCET | 0 | 0 | 0 | 0 | 0 | 1 | 0 | 4 | -37684122
| Online PSC |  | https://podminky.urs.cz/item/CS_URS_2024_02/612142001 | [14 empty] | Online PSC | 2
4 | K | 612231033 | Montáž vnitřního zateplení z kalcium-silikátových desek vlhkého a zasoleného zdiva stěn, tloušťky desek do 100 mm | m2 | 354.848 |  | 0 | CS ÚRS 2024 02 |  | základní |  | 0 | 0.0082 | 2.9098 | 0 | 0 | 4 | K | 2 |  |  |  | ROZPOCET | 0 | 0 | 0 | 0 | 0 | 1 | 0 | 4 | 1860881645
| Online PSC |  | https://podminky.urs.cz/item/CS_URS_2024_02/612231033 | [14 empty] | Online PSC | 2
| VV |  | "výměra BIM" 354,848 |  | 354.848 | [12 empty] | VV | 2 | 2 | True | 1 | ROZPOCET
5 | M | 63152243 | deska tepelně izolační minerální kalcium-silikátová pro sanaci vlhkého a zasoleného zdiva λ=0,045 tl 60mm | m2 | 372.59 |  | 0 | CS ÚRS 2024 02 |  | základní |  | 0 | 0.0069 | 2.5709 | 0 | 0 | 8 | M | 2 |  |  |  | ROZPOCET | 0 | 0 | 0 | 0 | 0 | 1 | 0 | 4 | -983131064
| VV |  | 354,848*1,05 'Přepočtené koeficientem množství |  | 372.59 | [12 empty] | VV | 2 | 2 | False | 1 | ROZPOCET
6 | K | 612311131 | Vápenný štuk vnitřních ploch tloušťky do 3 mm svislých konstrukcí stěn | m2 | 354.848 |  | 0 | CS ÚRS 2024 02 |  | základní |  | 0 | 0.004 | 1.4194 | 0 | 0 | 4 | K | 2 |  |  |  | ROZPOCET | 0 | 0 | 0 | 0 | 0 | 1 | 0 | 4 | -1832238159
| Online PSC |  | https://podminky.urs.cz/item/CS_URS_2024_02/612311131 | [14 empty] | Online PSC | 2
7 | K | 612316121R1 | Omítka ze síranovzdorné hydrofobní malty tl. 20 mm | m2 | 354.848 |  | 0 |  |  | základní |  | 0 | 0.02 | 7.097 | 0 | 0 | 4 | K | 2 |  |  |  | ROZPOCET | 0 | 0 | 0 | 0 | 0 | 1 | 0 | 4 | 1740476325
| VV |  | "výměra BIM" 354,848 |  | 354.848 | [12 empty] | VV | 2 | 2 | True | 1 | ROZPOCET
8 | K | 619991001 | Zakrytí vnitřních ploch před znečištěním fólií včetně pozdějšího odkrytí podlah | m2 | 538.98 |  | 0 | CS ÚRS 2024 02 |  | základní |  | 0 | 0.00099 | 0.53359 | 6e-05 | 0.032339 | 4 | K | 2 |  |  |  | ROZPOCET | 0 | 0 | 0 | 0 | 0 | 1 | 0 | 4 | 861879303
| Online PSC |  | https://podminky.urs.cz/item/CS_URS_2024_02/619991001 | [14 empty] | Online PSC | 2
9 | K | 629991011 | Zakrytí vnějších ploch před znečištěním včetně pozdějšího odkrytí výplní otvorů a svislých ploch fólií přilepenou lepící páskou | m2 | 32.94 |  | 0 | CS ÚRS 2024 02 |  | základní |  | 0 | 0.00039 | 0.012847 | 1e-05 | 0.0003294 | 4 | K | 2 |  |  |  | ROZPOCET | 0 | 0 | 0 | 0 | 0 | 1 | 0 | 4 | -1441410388
| Online PSC |  | https://podminky.urs.cz/item/CS_URS_2024_02/629991011 | [14 empty] | Online PSC | 2
| D | 9 | Ostatní konstrukce a práce, bourání |  |  |  | 0 |  |  |  |  | 0 |  | 0.0060592 |  | 26.6136 | 1 | D | 1 |  |  |  | ROZPOCET | [6 empty] | 0
10 | K | 952901102 | Čištění budov při provádění oprav a udržovacích prací oken nebo balkonových dveří jednoduchých omytím, plochy do přes 0,6 do 1,5 m2 | m2 | 32.94 |  | 0 | CS ÚRS 2024 02 |  | základní |  | 0 | 1e-05 | 0.0003294 | 0 | 0 | 4 | K | 2 |  |  |  | ROZPOCET | 0 | 0 | 0 | 0 | 0 | 1 | 0 | 4 | 641815735
| Online PSC |  | https://podminky.urs.cz/item/CS_URS_2024_02/952901102 | [14 empty] | Online PSC | 2
11 | K | 952901121 | Čištění budov při provádění oprav a udržovacích prací dveří nebo vrat omytím, plochy do do 1,5 m2 | m2 | 34 |  | 0 | CS ÚRS 2024 02 |  | základní |  | 0 | 1e-05 | 0.00034 | 0 | 0 | 4 | K | 2 |  |  |  | ROZPOCET | 0 | 0 | 0 | 0 | 0 | 1 | 0 | 4 | 1617875945
| Online PSC |  | https://podminky.urs.cz/item/CS_URS_2024_02/952901121 | [14 empty] | Online PSC | 2
| VV |  | 17*2,0 |  | 34 | [12 empty] | VV | 2 | 2 | True | 1 | ROZPOCET
12 | K | 952902031 | Čištění budov při provádění oprav a udržovacích prací podlah hladkých omytím | m2 | 538.98 |  | 0 | CS ÚRS 2024 02 |  | základní |  | 0 | 1e-05 | 0.0053898 | 0 | 0 | 4 | K | 2 |  |  |  | ROZPOCET | 0 | 0 | 0 | 0 | 0 | 1 | 0 | 4 | 266074178
| Online PSC |  | https://podminky.urs.cz/item/CS_URS_2024_02/952902031 | [14 empty] | Online PSC | 2
13 | K | 978021191 | Otlučení cementových vnitřních ploch stěn, v rozsahu do 100 % | m2 | 354.848 |  | 0 | CS ÚRS 2024 02 |  | základní |  | 0 | 0 | 0 | 0.061 | 21.6457 | 4 | K | 2 |  |  |  | ROZPOCET | 0 | 0 | 0 | 0 | 0 | 1 | 0 | 4 | -431137422
| Online PSC |  | https://podminky.urs.cz/item/CS_URS_2024_02/978021191 | [14 empty] | Online PSC | 2
| VV |  | "výměra BIM" 354,848 |  | 354.848 | [12 empty] | VV | 2 | 2 | True | 1 | ROZPOCET
14 | K | 978023411 | Vyškrabání cementové malty ze spár zdiva cihelného mimo komínového do hloubky 2 cm | m2 | 354.848 |  | 0 | CS ÚRS 2024 02 |  | základní |  | 0 | 0 | 0 | 0.014 | 4.9679 | 4 | K | 2 |  |  |  | ROZPOCET | 0 | 0 | 0 | 0 | 0 | 1 | 0 | 4 | 676410690
| Online PSC |  | https://podminky.urs.cz/item/CS_URS_2024_02/978023411 | [14 empty] | Online PSC | 2
| D | 997 | Přesun sutě |  |  |  | 0 |  |  |  |  | 0 |  | 0 |  | 0 | 1 | D | 1 |  |  |  | ROZPOCET | [6 empty] | 0
15 | K | 997013111 | Vnitrostaveništní doprava suti a vybouraných hmot vodorovně do 50 m s naložením základní pro budovy a haly výšky do 6 m | t | 26.929 |  | 0 | CS ÚRS 2024 02 |  | základní |  | 0 | 0 | 0 | 0 | 0 | 4 | K | 2 |  |  |  | ROZPOCET | 0 | 0 | 0 | 0 | 0 | 1 | 0 | 4 | -1513570516
| Online PSC |  | https://podminky.urs.cz/item/CS_URS_2024_02/997013111 | [14 empty] | Online PSC | 2
16 | K | 997013501 | Odvoz suti a vybouraných hmot na skládku nebo meziskládku se složením, na vzdálenost do 1 km | t | 26.929 |  | 0 | CS ÚRS 2024 02 |  | základní |  | 0 | 0 | 0 | 0 | 0 | 4 | K | 2 |  |  |  | ROZPOCET | 0 | 0 | 0 | 0 | 0 | 1 | 0 | 4 | -367069017
| Online PSC |  | https://podminky.urs.cz/item/CS_URS_2024_02/997013501 | [14 empty] | Online PSC | 2
17 | K | 997013509 | Odvoz suti a vybouraných hmot na skládku nebo meziskládku se složením, na vzdálenost Příplatek k ceně za každý další započatý 1 km přes 1 km | t | 538.58 |  | 0 | CS ÚRS 2024 02 |  | základní |  | 0 | 0 | 0 | 0 | 0 | 4 | K | 2 |  |  |  | ROZPOCET | 0 | 0 | 0 | 0 | 0 | 1 | 0 | 4 | -1915826222
| Online PSC |  | https://podminky.urs.cz/item/CS_URS_2024_02/997013509 | [14 empty] | Online PSC | 2
| VV |  | 26,929*20 'Přepočtené koeficientem množství |  | 538.58 | [12 empty] | VV | 2 | 2 | False | 1 | ROZPOCET
18 | K | 997013863 | Poplatek za uložení stavebního odpadu na recyklační skládce (skládkovné) cihelného zatříděného do Katalogu odpadů pod kódem 17 01 02 | t | 26.615 |  | 0 | CS ÚRS 2024 02 |  | základní |  | 0 | 0 | 0 | 0 | 0 | 4 | K | 2 |  |  |  | ROZPOCET | 0 | 0 | 0 | 0 | 0 | 1 | 0 | 4 | 1629537005
| Online PSC |  | https://podminky.urs.cz/item/CS_URS_2024_02/997013863 | [14 empty] | Online PSC | 2
| D | 998 | Přesun hmot |  |  |  | 0 |  |  |  |  | 0 |  | 0 |  | 0 | 1 | D | 1 |  |  |  | ROZPOCET | [6 empty] | 0
19 | K | 998011003 | Přesun hmot pro budovy občanské výstavby, bydlení, výrobu a služby s nosnou svislou konstrukcí zděnou z cihel, tvárnic nebo kamene vodorovná dopravní vzdálenost do 100 m základní pro budovy výšky přes 12 do 24 m | t | 17.411 |  | 0 | CS ÚRS 2024 02 |  | základní |  | 0 | 0 | 0 | 0 | 0 | 4 | K | 2 |  |  |  | ROZPOCET | 0 | 0 | 0 | 0 | 0 | 1 | 0 | 4 | 1505423454
| Online PSC |  | https://podminky.urs.cz/item/CS_URS_2024_02/998011003 | [14 empty] | Online PSC | 2
| D | PSV | Práce a dodávky PSV |  |  |  | 0 |  |  |  |  | 0 |  | 2.9098 |  | 0.28179 | 2 | D | 0 |  |  |  | ROZPOCET | [6 empty] | 0
| D | 711 | Izolace proti vodě, vlhkosti a plynům |  |  |  | 0 |  |  |  |  | 0 |  | 2.4839 |  | 0 | 2 | D | 1 |  |  |  | ROZPOCET | [6 empty] | 0
20 | K | 711113127R1 | Izolace proti zemní vlhkosti natěradly a tmely za studena na ploše svislé S těsnicí stěrkou jednosložkovu na bázi cementu | m2 | 354.848 |  | 0 |  |  | základní |  | 0 | 0.0035 | 1.242 | 0 | 0 | 16 | K | 2 |  |  |  | ROZPOCET | 0 | 0 | 0 | 0 | 0 | 1 | 0 | 16 | -1637399636
| P |  | Poznámka k položce: Zemní vlhkost 3,5 kg/m2 cca. 2,00 mm Netlaková voda 3,5 kg/m2 cca. 2,00 mm Tlaková voda 4,5 kg/m2 cca. 2,50 mm Aplikace nátěrem, stěrkováním nebo stříkáním vhodným přístrojem Báze: písek/cement, obohaceno polymerní složkou Zrnitost: < 1,0 mm Hustota namíchané směsi: cca 1,85 g/cm3 Směs: cca 6,7 l vody na 25 kg cca 1,6 l vody na 6 kg | [14 empty] | P | 2
| VV |  | "výměra BIM" 354,848 |  | 354.848 | [12 empty] | VV | 2 | 2 | True | 1 | ROZPOCET
21 | K | 711113127 | Izolace proti zemní vlhkosti natěradly a tmely za studena na ploše svislé S těsnicí stěrkou jednosložkovu na bázi cementu provedeno ve třech vrstvách | m2 | 354.848 |  | 0 | CS ÚRS 2024 02 |  | základní |  | 0 | 0.0035 | 1.242 | 0 | 0 | 16 | K | 2 |  |  |  | ROZPOCET | 0 | 0 | 0 | 0 | 0 | 1 | 0 | 16 | -1792926725
| Online PSC |  | https://podminky.urs.cz/item/CS_URS_2024_02/711113127 | [14 empty] | Online PSC | 2
| P |  | Poznámka k položce: v tlouštce 3 mm spotřeba 5 kg/m2 | [14 empty] | P | 2
22 | K | 998711103 | Přesun hmot pro izolace proti vodě, vlhkosti a plynům stanovený z hmotnosti přesunovaného materiálu vodorovná dopravní vzdálenost do 50 m základní v objektech výšky přes 12 do 60 m | t | 2.484 |  | 0 | CS ÚRS 2024 02 |  | základní |  | 0 | 0 | 0 | 0 | 0 | 16 | K | 2 |  |  |  | ROZPOCET | 0 | 0 | 0 | 0 | 0 | 1 | 0 | 16 | -570733399
| Online PSC |  | https://podminky.urs.cz/item/CS_URS_2024_02/998711103 | [14 empty] | Online PSC | 2
| D | 771 | Podlahy z dlaždic |  |  |  | 0 |  |  |  |  | 0 |  | 0.28394 |  | 0 | 2 | D | 1 |  |  |  | ROZPOCET | [6 empty] | 0
23 | K | 771473111 | Montáž soklů z dlaždic keramických lepených cementovým standardním lepidlem rovných, výšky do 65 mm | m | 88.62 |  | 0 | CS ÚRS 2024 02 |  | základní |  | 0 | 0.0003 | 0.026586 | 0 | 0 | 16 | K | 2 |  |  |  | ROZPOCET | 0 | 0 | 0 | 0 | 0 | 1 | 0 | 16 | -810452371
| Online PSC |  | https://podminky.urs.cz/item/CS_URS_2024_02/771473111 | [14 empty] | Online PSC | 2
24 | M | 59761187 | sokl keramický mrazuvzdorný povrch hladký/lapovaný tl do 10mm výšky přes 90 do 120mm | m | 97.482 |  | 0 | CS ÚRS 2024 02 |  | základní |  | 0 | 0.00264 | 0.25735 | 0 | 0 | 32 | M | 2 |  |  |  | ROZPOCET | 0 | 0 | 0 | 0 | 0 | 1 | 0 | 16 | -83056501
| VV |  | 88,62*1,1 'Přepočtené koeficientem množství |  | 97.482 | [12 empty] | VV | 2 | 2 | False | 1 | ROZPOCET
25 | K | 998771101 | Přesun hmot pro podlahy z dlaždic stanovený z hmotnosti přesunovaného materiálu vodorovná dopravní vzdálenost do 50 m základní v objektech výšky do 6 m | t | 0.284 |  | 0 | CS ÚRS 2024 02 |  | základní |  | 0 | 0 | 0 | 0 | 0 | 16 | K | 2 |  |  |  | ROZPOCET | 0 | 0 | 0 | 0 | 0 | 1 | 0 | 16 | -2016589425
| Online PSC |  | https://podminky.urs.cz/item/CS_URS_2024_02/998771101 | [14 empty] | Online PSC | 2
| D | 781 | Dokončovací práce - obklady |  |  |  | 0 |  |  |  |  | 0 |  | 0 |  | 0.28179 | 2 | D | 1 |  |  |  | ROZPOCET | [6 empty] | 0
26 | K | 781473810 | Demontáž obkladů z dlaždic keramických lepených | m2 | 10.36 |  | 0 | CS ÚRS 2024 02 |  | základní |  | 0 | 0 | 0 | 0.0272 | 0.28179 | 16 | K | 2 |  |  |  | ROZPOCET | 0 | 0 | 0 | 0 | 0 | 1 | 0 | 16 | 1440930726
| Online PSC |  | https://podminky.urs.cz/item/CS_URS_2024_02/781473810 | [14 empty] | Online PSC | 2
| VV |  | "1.28" 3,7*2,8 |  | 10.36 | [12 empty] | VV | 2 | 2 | True | 1 | ROZPOCET
| D | 783 | Dokončovací práce - nátěry |  |  |  | 0 |  |  |  |  | 0 |  | 0.14194 |  | 0 | 2 | D | 1 |  |  |  | ROZPOCET | [6 empty] | 0
27 | K | 783801403 | Příprava podkladu omítek před provedením nátěru oprášení | m2 | 354.848 |  | 0 | CS ÚRS 2024 02 |  | základní |  | 0 | 0 | 0 | 0 | 0 | 16 | K | 2 |  |  |  | ROZPOCET | 0 | 0 | 0 | 0 | 0 | 1 | 0 | 16 | -1797937016
| Online PSC |  | https://podminky.urs.cz/item/CS_URS_2024_02/783801403 | [14 empty] | Online PSC | 2
| VV |  | 354,848"před aplikací odsolovacího nátěru" |  | 354.848 | [12 empty] | VV | 2 | 2 | True | 1 | ROZPOCET
28 | K | 783826615 | Odsolovací nátěr omítek stupně členitosti 1 a 2 ve dvou vrstvách | m2 | 354.848 |  | 0 | CS ÚRS 2024 02 |  | základní |  | 0 | 0.0002 | 0.07097 | 0 | 0 | 4 | K | 2 |  |  |  | ROZPOCET | 0 | 0 | 0 | 0 | 0 | 1 | 0 | 4 | -11240737
| Online PSC |  | https://podminky.urs.cz/item/CS_URS_2024_02/783826615 | [14 empty] | Online PSC | 2
| P |  | Poznámka k položce: vodný roztok hexafluorokřemičitanu koncentrát se ředí vodou v poměru 1:1 Spotřeba cca 0,40-0,50 kg/m2 | [14 empty] | P | 2
| VV |  | "výměra BIM" 354,848 |  | 354.848 | [12 empty] | VV | 2 | 2 | True | 1 | ROZPOCET
29 | K | 783826615R1 | Nástřik křemičitanu v poměu ředění 1:1 | m2 | 354.848 |  | 0 |  |  | základní |  | 0 | 0.0002 | 0.07097 | 0 | 0 | 4 | K | 2 |  |  |  | ROZPOCET | 0 | 0 | 0 | 0 | 0 | 1 | 0 | 4 | 1997855244
| P |  | Poznámka k položce: Křemičitý roztok k vytvoření horizontální izolace Systém je certifikován a doporučen WTA. | [14 empty] | P | 2
| VV |  | "výměra BIM" 354,848 |  | 354.848 | [12 empty] | VV | 2 | 2 | True | 1 | ROZPOCET
| D | HZS | Hodinové zúčtovací sazby |  |  |  | 0 |  |  |  |  | 0 |  | 0 |  | 0 | 4 | D | 0 |  |  |  | ROZPOCET | [6 empty] | 0
30 | K | HZS1292 | Hodinové zúčtovací sazby profesí HSV zemní a pomocné práce stavební dělník | hod | 459 |  | 0 | CS ÚRS 2024 02 |  | základní |  | 0 | 0 | 0 | 0 | 0 | 512 | K | 1 |  |  |  | ROZPOCET | 0 | 0 | 0 | 0 | 0 | 1 | 0 | 512 | -504509603
| Online PSC |  | https://podminky.urs.cz/item/CS_URS_2024_02/HZS1292 | [14 empty] | Online PSC | 1
| VV |  | 459"přemístění vnitřního vybavení" |  | 459 | [12 empty] | VV | 1 | 2 | True | 1 | ROZPOCET

## 01.07 - Výměna dveří na c...
{dc8b43b0-75eb-4f78-a636-9dc2919ff138}
2
| KRYCÍ LIST SOUPISU PRACÍ | [7 empty] | v --- níže se nacházejí doplnkové a pomocné údaje k sestavám --- v | [8 empty] | False
Stavba:
Energeticky úspory objektu Střední odborné školy obchodu, užitého umění a designu Plzeň, Nerudova 33
Objekt:
01 - D.1.1. ASŘ
Soupis:
01.07 - Výměna dveří na chodbách 1.-4.NP
| KSO: |  | 801 33 12 |  |  | CC-CZ:
| Místo: |  | Plzeň |  |  | Datum: | 26. 11. 2024
| Zadavatel: |  |  |  |  | IČ:
DIČ:
| Účastník: |  |  |  |  | IČ: | Vyplň údaj
|  | Vyplň údaj |  |  |  | DIČ: | Vyplň údaj
| Projektant: |  |  |  |  | IČ:
DIČ:
| Zpracovatel: |  |  |  |  | IČ:
DIČ:
Poznámka:
| Cena bez DPH | [5 empty] | 0
|  |  | Základ daně |  |  | Sazba daně | Výše daně
| DPH | základní | 0 |  |  | 21% | 0
|  | snížená | 0 |  |  | 12% | 0
|  | zákl. přenesená | 0 |  |  | 21% | 0
|  | sníž. přenesená | 0 |  |  | 12% | 0
|  | nulová | 0 |  |  | 0% | 0
| Cena s DPH |  |  | v | CZK |  | 0
REKAPITULACE ČLENĚNÍ SOUPISU PRACÍ
Stavba:
Energeticky úspory objektu Střední odborné školy obchodu, užitého umění a designu Plzeň, Nerudova 33
Objekt:
01 - D.1.1. ASŘ
Soupis:
01.07 - Výměna dveří na chodbách 1.-4.NP
Místo: |  |  | Plzeň |  |  | Datum: | 26. 11. 2024
Zadavatel: | [5 empty] | Projektant:
Účastník: |  |  | Vyplň údaj |  |  | Zpracovatel:
Kód dílu - Popis | [6 empty] | Cena celkem [CZK]
Náklady stavby celkem | [6 empty] | 0 | [11 empty] | -1
| HSV - Práce a dodávky HSV | [5 empty] | 0
| 3 - Svislé a kompletní konstrukce | [5 empty] | 0
| 6 - Úpravy povrchů, podlahy a osazování výplní | [5 empty] | 0
| 9 - Ostatní konstrukce a práce, bourání | [5 empty] | 0
| 997 - Přesun sutě | [5 empty] | 0
| 998 - Přesun hmot | [5 empty] | 0
| PSV - Práce a dodávky PSV | [5 empty] | 0
| 766 - Konstrukce truhlářské | [5 empty] | 0
SOUPIS PRACÍ
Stavba:
Energeticky úspory objektu Střední odborné školy obchodu, užitého umění a designu Plzeň, Nerudova 33
Objekt:
01 - D.1.1. ASŘ
Soupis:
01.07 - Výměna dveří na chodbách 1.-4.NP
Místo: |  |  | Plzeň |  |  | Datum: | 26. 11. 2024
Zadavatel: | [5 empty] | Projektant:
Účastník: |  |  | Vyplň údaj |  |  | Zpracovatel:
PČ | Typ | Kód | Popis | MJ | Množství | J.cena [CZK] | Cena celkem [CZK] | Cenová soustava |  | DPH | J. Nh [h] | Nh celkem [h] | J. hmotnost [t] | Hmotnost celkem [t] | J. suť [t] | Suť Celkem [t]
Náklady soupisu celkem | [6 empty] | 0 |  |  |  |  | 0 |  | 39.3966 |  | 45.5032 |  | D | -1 | [10 empty] | 0
| D | HSV | Práce a dodávky HSV |  |  |  | 0 |  |  |  |  | 0 |  | 35.4765 |  | 45.5032 | 1 | D | 0 |  |  |  | ROZPOCET | [6 empty] | 0
| D | 3 | Svislé a kompletní konstrukce |  |  |  | 0 |  |  |  |  | 0 |  | 35.1229 |  | 0 | 1 | D | 1 |  |  |  | ROZPOCET | [6 empty] | 0
1 | K | 317234410 | Vyzdívka mezi nosníky cihlami pálenými na maltu cementovou | m3 | 15.6 |  | 0 | CS ÚRS 2024 02 |  | základní |  | 0 | 1.943 | 30.3111 | 0 | 0 | 4 | K | 2 |  |  |  | ROZPOCET | 0 | 0 | 0 | 0 | 0 | 1 | 0 | 4 | 158382370
| Online PSC |  | https://podminky.urs.cz/item/CS_URS_2024_02/317234410 | [14 empty] | Online PSC | 2
| VV |  | "zvýšení dveřních otvorů B" | [14 empty] | VV | 2 | 1 | True | 0 | ROZPOCET
| VV |  | 1,30*0,60*0,20*25*4 |  | 15.6 | [12 empty] | VV | 2 | 2 | True | 1 | ROZPOCET
2 | K | 317944323 | Válcované nosníky dodatečně osazované do připravených otvorů bez zazdění hlav č. 14 až 22 | t | 1.742 |  | 0 | CS ÚRS 2024 02 |  | základní |  | 0 | 1.09 | 1.8988 | 0 | 0 | 4 | K | 2 |  |  |  | ROZPOCET | 0 | 0 | 0 | 0 | 0 | 1 | 0 | 4 | -1289438231
| Online PSC |  | https://podminky.urs.cz/item/CS_URS_2024_02/317944323 | [14 empty] | Online PSC | 2
| VV |  | "zvýšení dveřních otvorů B" | [14 empty] | VV | 2 | 1 | True | 0 | ROZPOCET
| VV |  | 1,30*25*4*0,0134 |  | 1.742 | [12 empty] | VV | 2 | 2 | True | 1 | ROZPOCET
3 | K | 342291143 | Ukotvení příček expanzní maltou, tl. příčky přes 100 mm | m | 195 |  | 0 | CS ÚRS 2024 02 |  | základní |  | 0 | 0.00306 | 0.5967 | 0 | 0 | 4 | K | 2 |  |  |  | ROZPOCET | 0 | 0 | 0 | 0 | 0 | 1 | 0 | 4 | -1811745879
| Online PSC |  | https://podminky.urs.cz/item/CS_URS_2024_02/342291143 | [14 empty] | Online PSC | 2
| VV |  | "zvýšení dveřních otvorů B" | [14 empty] | VV | 2 | 1 | True | 0 | ROZPOCET
| VV |  | 1,30*25*6 |  | 195 | [12 empty] | VV | 2 | 2 | True | 1 | ROZPOCET
4 | K | 346244381 | Plentování ocelových válcovaných nosníků jednostranné cihlami na maltu, výška stojiny do 200 mm | m2 | 13 |  | 0 | CS ÚRS 2024 02 |  | základní |  | 0 | 0.17818 | 2.3163 | 0 | 0 | 4 | K | 2 |  |  |  | ROZPOCET | 0 | 0 | 0 | 0 | 0 | 1 | 0 | 4 | 1045159775
| Online PSC |  | https://podminky.urs.cz/item/CS_URS_2024_02/346244381 | [14 empty] | Online PSC | 2
| VV |  | "zvýšení dveřních otvorů B" | [14 empty] | VV | 2 | 1 | True | 0 | ROZPOCET
| VV |  | 1,30*0,20*25*2 |  | 13 | [12 empty] | VV | 2 | 2 | True | 1 | ROZPOCET
| D | 6 | Úpravy povrchů, podlahy a osazování výplní |  |  |  | 0 |  |  |  |  | 0 |  | 0.35356 |  | 0 | 1 | D | 1 |  |  |  | ROZPOCET | [6 empty] | 0
5 | K | 642942111 | Osazování zárubní nebo rámů kovových dveřních lisovaných nebo z úhelníků bez dveřních křídel na cementovou maltu, plochy otvoru do 2,5 m2 | kus | 8 |  | 0 | CS ÚRS 2024 02 |  | základní |  | 0 | 0.01777 | 0.14216 | 0 | 0 | 4 | K | 2 |  |  |  | ROZPOCET | 0 | 0 | 0 | 0 | 0 | 1 | 0 | 4 | 162903165
| Online PSC |  | https://podminky.urs.cz/item/CS_URS_2024_02/642942111 | [14 empty] | Online PSC | 2
| VV |  | "1.PP" 4 |  | 4 | [12 empty] | VV | 2 | 2 | True | 0 | ROZPOCET
| VV |  | "podkroví" 4 |  | 4 | [12 empty] | VV | 2 | 2 | True | 0 | ROZPOCET
| VV |  | Součet |  | 8 | [12 empty] | VV | 2 | 4 | True | 1 | ROZPOCET
6 | M | 55331483 | zárubeň jednokřídlá ocelová pro zdění tl stěny 75-100mm rozměru 900/1970, 2100mm | kus | 8 |  | 0 | CS ÚRS 2024 02 |  | základní |  | 0 | 0.01272 | 0.10176 | 0 | 0 | 8 | M | 2 |  |  |  | ROZPOCET | 0 | 0 | 0 | 0 | 0 | 1 | 0 | 4 | -710477133
7 | K | 642942221 | Osazování zárubní nebo rámů kovových dveřních lisovaných nebo z úhelníků bez dveřních křídel na cementovou maltu, plochy otvoru přes 2,5 do 4,5 m2 | kus | 2 |  | 0 | CS ÚRS 2024 02 |  | základní |  | 0 | 0.03532 | 0.07064 | 0 | 0 | 4 | K | 2 |  |  |  | ROZPOCET | 0 | 0 | 0 | 0 | 0 | 1 | 0 | 4 | 1050491776
| Online PSC |  | https://podminky.urs.cz/item/CS_URS_2024_02/642942221 | [14 empty] | Online PSC | 2
| VV |  | "podkroví" 2 |  | 2 | [12 empty] | VV | 2 | 2 | True | 1 | ROZPOCET
8 | M | 55331748 | zárubeň dvoukřídlá ocelová pro zdění tl stěny 110-150mm rozměru 1600/1970, 2100mm | kus | 2 |  | 0 | CS ÚRS 2024 02 |  | základní |  | 0 | 0.0195 | 0.039 | 0 | 0 | 8 | M | 2 |  |  |  | ROZPOCET | 0 | 0 | 0 | 0 | 0 | 1 | 0 | 4 | -356240133
| D | 9 | Ostatní konstrukce a práce, bourání |  |  |  | 0 |  |  |  |  | 0 |  | 0 |  | 45.5032 | 1 | D | 1 |  |  |  | ROZPOCET | [6 empty] | 0
9 | K | 962031011 | Bourání příček nebo přizdívek z cihel děrovaných, tl. do 100 mm | m2 | 177.84 |  | 0 | CS ÚRS 2024 02 |  | základní |  | 0 | 0 | 0 | 0.08 | 14.2272 | 4 | K | 2 |  |  |  | ROZPOCET | 0 | 0 | 0 | 0 | 0 | 1 | 0 | 4 | 171137385
| Online PSC |  | https://podminky.urs.cz/item/CS_URS_2024_02/962031011 | [14 empty] | Online PSC | 2
| VV |  | 1,55*2,60*28 |  | 112.84 | [12 empty] | VV | 2 | 2 | True | 0 | ROZPOCET
| VV |  | 1,00*2,60*25 |  | 65 | [12 empty] | VV | 2 | 2 | True | 0 | ROZPOCET
| VV |  | Součet |  | 177.84 | [12 empty] | VV | 2 | 4 | True | 1 | ROZPOCET
10 | K | 962032230 | Bourání zdiva nadzákladového z cihel pálených plných nebo lícových nebo vápenopískových, na maltu vápennou nebo vápenocementovou, objemu do 1 m3 | m3 | 9 |  | 0 | CS ÚRS 2024 02 |  | základní |  | 0 | 0 | 0 | 1.8 | 16.2 | 4 | K | 2 |  |  |  | ROZPOCET | 0 | 0 | 0 | 0 | 0 | 1 | 0 | 4 | -1861016463
| Online PSC |  | https://podminky.urs.cz/item/CS_URS_2024_02/962032230 | [14 empty] | Online PSC | 2
| VV |  | "zvýšení dveřních otvorů B" | [14 empty] | VV | 2 | 1 | True | 0 | ROZPOCET
| VV |  | 1,00*0,60*0,60*25 |  | 9 | [12 empty] | VV | 2 | 2 | True | 1 | ROZPOCET
11 | K | 968072455 | Vybourání kovových rámů oken s křídly, dveřních zárubní, vrat, stěn, ostění nebo obkladů dveřních zárubní, plochy do 2 m2 | m2 | 106 |  | 0 | CS ÚRS 2024 02 |  | základní |  | 0 | 0 | 0 | 0.076 | 8.056 | 4 | K | 2 |  |  |  | ROZPOCET | 0 | 0 | 0 | 0 | 0 | 1 | 0 | 4 | -406583137
| Online PSC |  | https://podminky.urs.cz/item/CS_URS_2024_02/968072455 | [14 empty] | Online PSC | 2
| VV |  | (3+8)*2,00 |  | 22 | [12 empty] | VV | 2 | 2 | True | 0 | ROZPOCET
| VV |  | (8+5)*2,00 |  | 26 | [12 empty] | VV | 2 | 2 | True | 0 | ROZPOCET
| VV |  | (9+6)*2,00 |  | 30 | [12 empty] | VV | 2 | 2 | True | 0 | ROZPOCET
| VV |  | (8+6)*2,00 |  | 28 | [12 empty] | VV | 2 | 2 | True | 0 | ROZPOCET
| VV |  | Součet |  | 106 | [12 empty] | VV | 2 | 4 | True | 1 | ROZPOCET
12 | K | 974031165 | Vysekání rýh ve zdivu cihelném na maltu vápennou nebo vápenocementovou do hl. 150 mm a šířky do 200 mm | m | 130 |  | 0 | CS ÚRS 2024 02 |  | základní |  | 0 | 0 | 0 | 0.054 | 7.02 | 4 | K | 2 |  |  |  | ROZPOCET | 0 | 0 | 0 | 0 | 0 | 1 | 0 | 4 | 1263553131
| Online PSC |  | https://podminky.urs.cz/item/CS_URS_2024_02/974031165 | [14 empty] | Online PSC | 2
| VV |  | "zvýšení dveřních otvorů B" | [14 empty] | VV | 2 | 1 | True | 0 | ROZPOCET
| VV |  | 1,30*25*4 |  | 130 | [12 empty] | VV | 2 | 2 | True | 1 | ROZPOCET
| D | 997 | Přesun sutě |  |  |  | 0 |  |  |  |  | 0 |  | 0 |  | 0 | 1 | D | 1 |  |  |  | ROZPOCET | [6 empty] | 0
13 | K | 997013117 | Vnitrostaveništní doprava suti a vybouraných hmot vodorovně do 50 m s naložením základní pro budovy a haly výšky přes 21 do 24 m | t | 45.503 |  | 0 | CS ÚRS 2024 02 |  | základní |  | 0 | 0 | 0 | 0 | 0 | 4 | K | 2 |  |  |  | ROZPOCET | 0 | 0 | 0 | 0 | 0 | 1 | 0 | 4 | -1092890704
| Online PSC |  | https://podminky.urs.cz/item/CS_URS_2024_02/997013117 | [14 empty] | Online PSC | 2
14 | K | 997013501 | Odvoz suti a vybouraných hmot na skládku nebo meziskládku se složením, na vzdálenost do 1 km | t | 45.503 |  | 0 | CS ÚRS 2024 02 |  | základní |  | 0 | 0 | 0 | 0 | 0 | 4 | K | 2 |  |  |  | ROZPOCET | 0 | 0 | 0 | 0 | 0 | 1 | 0 | 4 | -882179164
| Online PSC |  | https://podminky.urs.cz/item/CS_URS_2024_02/997013501 | [14 empty] | Online PSC | 2
15 | K | 997013509 | Odvoz suti a vybouraných hmot na skládku nebo meziskládku se složením, na vzdálenost Příplatek k ceně za každý další započatý 1 km přes 1 km | t | 910.06 |  | 0 | CS ÚRS 2024 02 |  | základní |  | 0 | 0 | 0 | 0 | 0 | 4 | K | 2 |  |  |  | ROZPOCET | 0 | 0 | 0 | 0 | 0 | 1 | 0 | 4 | -1800632494
| Online PSC |  | https://podminky.urs.cz/item/CS_URS_2024_02/997013509 | [14 empty] | Online PSC | 2
| VV |  | 45,503*20 'Přepočtené koeficientem množství |  | 910.06 | [12 empty] | VV | 2 | 2 | False | 1 | ROZPOCET
16 | K | 997013603 | Poplatek za uložení stavebního odpadu na skládce (skládkovné) cihelného zatříděného do Katalogu odpadů pod kódem 17 01 02 | t | 45.503 |  | 0 | CS ÚRS 2024 02 |  | základní |  | 0 | 0 | 0 | 0 | 0 | 4 | K | 2 |  |  |  | ROZPOCET | 0 | 0 | 0 | 0 | 0 | 1 | 0 | 4 | -861715215
| Online PSC |  | https://podminky.urs.cz/item/CS_URS_2024_02/997013603 | [14 empty] | Online PSC | 2
| D | 998 | Přesun hmot |  |  |  | 0 |  |  |  |  | 0 |  | 0 |  | 0 | 1 | D | 1 |  |  |  | ROZPOCET | [6 empty] | 0
17 | K | 998011003 | Přesun hmot pro budovy občanské výstavby, bydlení, výrobu a služby s nosnou svislou konstrukcí zděnou z cihel, tvárnic nebo kamene vodorovná dopravní vzdálenost do 100 m základní pro budovy výšky přes 12 do 24 m | t | 35.476 |  | 0 | CS ÚRS 2024 02 |  | základní |  | 0 | 0 | 0 | 0 | 0 | 4 | K | 2 |  |  |  | ROZPOCET | 0 | 0 | 0 | 0 | 0 | 1 | 0 | 4 | -1869607059
| Online PSC |  | https://podminky.urs.cz/item/CS_URS_2024_02/998011003 | [14 empty] | Online PSC | 2
| D | PSV | Práce a dodávky PSV |  |  |  | 0 |  |  |  |  | 0 |  | 3.9201 |  | 0 | 2 | D | 0 |  |  |  | ROZPOCET | [6 empty] | 0
| D | 766 | Konstrukce truhlářské |  |  |  | 0 |  |  |  |  | 0 |  | 3.9201 |  | 0 | 2 | D | 1 |  |  |  | ROZPOCET | [6 empty] | 0
18 | K | 766660022 | Montáž dveřních křídel dřevěných nebo plastových otevíravých do ocelové zárubně protipožárních jednokřídlových, šířky přes 800 mm | kus | 8 |  | 0 | CS ÚRS 2024 02 |  | základní |  | 0 | 0 | 0 | 0 | 0 | 16 | K | 2 |  |  |  | ROZPOCET | 0 | 0 | 0 | 0 | 0 | 1 | 0 | 16 | 1368002595
| Online PSC |  | https://podminky.urs.cz/item/CS_URS_2024_02/766660022 | [14 empty] | Online PSC | 2
| VV |  | "1.PP" 4 |  | 4 | [12 empty] | VV | 2 | 2 | True | 0 | ROZPOCET
| VV |  | "podkroví" 4 |  | 4 | [12 empty] | VV | 2 | 2 | True | 0 | ROZPOCET
| VV |  | Součet |  | 8 | [12 empty] | VV | 2 | 4 | True | 1 | ROZPOCET
19 | M | 61165314 | dveře jednokřídlé dřevotřískové protipožární EI (EW) 30/DP3 - C2 povrch laminátový plné 900x1970-2100mm | kus | 8 |  | 0 | CS ÚRS 2024 02 |  | základní |  | 0 | 0.0243 | 0.1944 | 0 | 0 | 32 | M | 2 |  |  |  | ROZPOCET | 0 | 0 | 0 | 0 | 0 | 1 | 0 | 16 | 1268906776
| P |  | Poznámka k položce: včetně samozavírače | [14 empty] | P | 2
20 | K | 766660031 | Montáž dveřních křídel dřevěných nebo plastových otevíravých do ocelové zárubně protipožárních dvoukřídlových jakékoliv šířky | kus | 2 |  | 0 | CS ÚRS 2024 02 |  | základní |  | 0 | 0 | 0 | 0 | 0 | 16 | K | 2 |  |  |  | ROZPOCET | 0 | 0 | 0 | 0 | 0 | 1 | 0 | 16 | 295556125
| Online PSC |  | https://podminky.urs.cz/item/CS_URS_2024_02/766660031 | [14 empty] | Online PSC | 2
| VV |  | "podkroví" 2 |  | 2 | [12 empty] | VV | 2 | 2 | True | 1 | ROZPOCET
21 | M | 61162069 | dveře dvoukřídlé dřevotřískové protipožární EI (EW) 30/ DP3-C2 povrch fóliový plné 1650x1970-2100mm | kus | 2 |  | 0 | CS ÚRS 2024 02 |  | základní |  | 0 | 0.041 | 0.082 | 0 | 0 | 32 | M | 2 |  |  |  | ROZPOCET | 0 | 0 | 0 | 0 | 0 | 1 | 0 | 16 | -213885621
| P |  | Poznámka k položce: včetně samozavírače | [14 empty] | P | 2
22 | K | 766660421 | Montáž vchodových dveří včetně rámu do zdiva jednokřídlových s nadsvětlíkem | kus | 25 |  | 0 | CS ÚRS 2024 02 |  | základní |  | 0 | 0.00089 | 0.02225 | 0 | 0 | 16 | K | 2 |  |  |  | ROZPOCET | 0 | 0 | 0 | 0 | 0 | 1 | 0 | 16 | -1734414834
| Online PSC |  | https://podminky.urs.cz/item/CS_URS_2024_02/766660421 | [14 empty] | Online PSC | 2
| VV |  | "B" 25 |  | 25 | [12 empty] | VV | 2 | 2 | True | 1 | ROZPOCET
23 | M | 61173206R1 | Dveře dřevěné kazetové s nadsvětlíkem 900/2600 mm,obložení špalety, historické proporce a profilování | ks | 20 |  | 0 |  |  | základní |  | 0 | 0.05908 | 1.1816 | 0 | 0 | 32 | M | 2 |  |  |  | ROZPOCET | 0 | 0 | 0 | 0 | 0 | 1 | 0 | 16 | 800008107
24 | M | 61173206R2 | Dveře dřevěné kazetové s nadsvětlíkem 900/2600 mm,obložení špalety, historické proporce a profilování s požární odolností 30 min | ks | 5 |  | 0 |  |  | základní |  | 0 | 0.05908 | 0.2954 | 0 | 0 | 32 | M | 2 |  |  |  | ROZPOCET | 0 | 0 | 0 | 0 | 0 | 1 | 0 | 16 | -1779451597
25 | K | 766660451 | Montáž vchodových dveří včetně rámu do zdiva dvoukřídlových bez nadsvětlíku | kus | 28 |  | 0 | CS ÚRS 2024 02 |  | základní |  | 0 | 0.00084 | 0.02352 | 0 | 0 | 16 | K | 2 |  |  |  | ROZPOCET | 0 | 0 | 0 | 0 | 0 | 1 | 0 | 16 | 694201851
| Online PSC |  | https://podminky.urs.cz/item/CS_URS_2024_02/766660451 | [14 empty] | Online PSC | 2
26 | M | 61173204R1 | dveře dvoukřídlé dřevěné plné 1,55/2,60 m kazetové v historických proporcích a profilování včetně obložení špalet dveřního otvoru. Aktivní křídlo šířky 850 mm. Samozavírač, koordinátorzavírání. | ks | 6 |  | 0 |  |  | základní |  | 0 | 0.06423 | 0.38538 | 0 | 0 | 32 | M | 2 |  |  |  | ROZPOCET | 0 | 0 | 0 | 0 | 0 | 1 | 0 | 16 | -5019802
27 | M | 61173204R2 | dveře dvoukřídlé dřevěné plné 1,55/2,60 m kazetové v historických proporcích a profilování včetně obložení špalet dveřního otvoru. Aktivní křídlo šířky 850 mm. Samozavírač, koordinátorzavírání. s požární odolností 30 min | ks | 22 |  | 0 |  |  | základní |  | 0 | 0.07423 | 1.6331 | 0 | 0 | 32 | M | 2 |  |  |  | ROZPOCET | 0 | 0 | 0 | 0 | 0 | 1 | 0 | 16 | 1490304125
28 | K | 766660451R1 | Dodání a instalace generálního klíče | kus | 122 |  | 0 |  |  | základní |  | 0 | 0.00084 | 0.10248 | 0 | 0 | 16 | K | 2 |  |  |  | ROZPOCET | 0 | 0 | 0 | 0 | 0 | 1 | 0 | 16 | -629647665
| P |  | Poznámka k položce: pro 122 dveřních křídel | [14 empty] | P | 2
29 | K | 998766103 | Přesun hmot pro konstrukce truhlářské stanovený z hmotnosti přesunovaného materiálu vodorovná dopravní vzdálenost do 50 m základní v objektech výšky přes 12 do 24 m | t | 3.92 |  | 0 | CS ÚRS 2024 02 |  | základní |  | 0 | 0 | 0 | 0 | 0 | 4 | K | 2 |  |  |  | ROZPOCET | 0 | 0 | 0 | 0 | 0 | 1 | 0 | 4 | 264879901
| Online PSC |  | https://podminky.urs.cz/item/CS_URS_2024_02/998766103 | [14 empty] | Online PSC | 2

## 01.08 - Podhledy
{eef927e4-c444-4558-b524-19c635d3e90e}
2
| KRYCÍ LIST SOUPISU PRACÍ | [7 empty] | v --- níže se nacházejí doplnkové a pomocné údaje k sestavám --- v | [8 empty] | False
Stavba:
Energeticky úspory objektu Střední odborné školy obchodu, užitého umění a designu Plzeň, Nerudova 33
Objekt:
01 - D.1.1. ASŘ
Soupis:
01.08 - Podhledy
| KSO: |  | 801 33 12 |  |  | CC-CZ:
| Místo: |  | Plzeň |  |  | Datum: | 26. 11. 2024
| Zadavatel: |  |  |  |  | IČ:
DIČ:
| Účastník: |  |  |  |  | IČ: | Vyplň údaj
|  | Vyplň údaj |  |  |  | DIČ: | Vyplň údaj
| Projektant: |  |  |  |  | IČ:
DIČ:
| Zpracovatel: |  |  |  |  | IČ:
DIČ:
Poznámka:
| Cena bez DPH | [5 empty] | 0
|  |  | Základ daně |  |  | Sazba daně | Výše daně
| DPH | základní | 0 |  |  | 21% | 0
|  | snížená | 0 |  |  | 12% | 0
|  | zákl. přenesená | 0 |  |  | 21% | 0
|  | sníž. přenesená | 0 |  |  | 12% | 0
|  | nulová | 0 |  |  | 0% | 0
| Cena s DPH |  |  | v | CZK |  | 0
REKAPITULACE ČLENĚNÍ SOUPISU PRACÍ
Stavba:
Energeticky úspory objektu Střední odborné školy obchodu, užitého umění a designu Plzeň, Nerudova 33
Objekt:
01 - D.1.1. ASŘ
Soupis:
01.08 - Podhledy
Místo: |  |  | Plzeň |  |  | Datum: | 26. 11. 2024
Zadavatel: | [5 empty] | Projektant:
Účastník: |  |  | Vyplň údaj |  |  | Zpracovatel:
Kód dílu - Popis | [6 empty] | Cena celkem [CZK]
Náklady stavby celkem | [6 empty] | 0 | [11 empty] | -1
| HSV - Práce a dodávky HSV | [5 empty] | 0
| 9 - Ostatní konstrukce a práce, bourání | [5 empty] | 0
| PSV - Práce a dodávky PSV | [5 empty] | 0
| 763 - Konstrukce suché výstavby | [5 empty] | 0
| HZS - Hodinové zúčtovací sazby | [5 empty] | 0
SOUPIS PRACÍ
Stavba:
Energeticky úspory objektu Střední odborné školy obchodu, užitého umění a designu Plzeň, Nerudova 33
Objekt:
01 - D.1.1. ASŘ
Soupis:
01.08 - Podhledy
Místo: |  |  | Plzeň |  |  | Datum: | 26. 11. 2024
Zadavatel: | [5 empty] | Projektant:
Účastník: |  |  | Vyplň údaj |  |  | Zpracovatel:
PČ | Typ | Kód | Popis | MJ | Množství | J.cena [CZK] | Cena celkem [CZK] | Cenová soustava |  | DPH | J. Nh [h] | Nh celkem [h] | J. hmotnost [t] | Hmotnost celkem [t] | J. suť [t] | Suť Celkem [t]
Náklady soupisu celkem | [6 empty] | 0 |  |  |  |  | 0 |  | 31.893 |  | 0 |  | D | -1 | [10 empty] | 0
| D | HSV | Práce a dodávky HSV |  |  |  | 0 |  |  |  |  | 0 |  | 0.54238 |  | 0 | 1 | D | 0 |  |  |  | ROZPOCET | [6 empty] | 0
| D | 9 | Ostatní konstrukce a práce, bourání |  |  |  | 0 |  |  |  |  | 0 |  | 0.54238 |  | 0 | 1 | D | 1 |  |  |  | ROZPOCET | [6 empty] | 0
1 | K | 949101112 | Lešení pomocné pracovní pro objekty pozemních staveb pro zatížení do 150 kg/m2, o výšce lešeňové podlahy přes 1,9 do 3,5 m | m2 | 2582.76 |  | 0 | CS ÚRS 2024 02 |  | základní |  | 0 | 0.00021 | 0.54238 | 0 | 0 | 4 | K | 2 |  |  |  | ROZPOCET | 0 | 0 | 0 | 0 | 0 | 1 | 0 | 4 | 1443988308
| Online PSC |  | https://podminky.urs.cz/item/CS_URS_2024_02/949101112 | [14 empty] | Online PSC | 2
| VV |  | 442,15 |  | 442.15 | [12 empty] | VV | 2 | 2 | True | 0 | ROZPOCET
| VV |  | 564,26 |  | 564.26 | [12 empty] | VV | 2 | 2 | True | 0 | ROZPOCET
| VV |  | 569,00 |  | 569 | [12 empty] | VV | 2 | 2 | True | 0 | ROZPOCET
| VV |  | 571,38 |  | 571.38 | [12 empty] | VV | 2 | 2 | True | 0 | ROZPOCET
| VV |  | 104,85 |  | 104.85 | [12 empty] | VV | 2 | 2 | True | 0 | ROZPOCET
| VV |  | 90,67 |  | 90.67 | [12 empty] | VV | 2 | 2 | True | 0 | ROZPOCET
| VV |  | 124,95 |  | 124.95 | [12 empty] | VV | 2 | 2 | True | 0 | ROZPOCET
| VV |  | 115,50 |  | 115.5 | [12 empty] | VV | 2 | 2 | True | 0 | ROZPOCET
| VV |  | Součet |  | 2582.76 | [12 empty] | VV | 2 | 4 | True | 1 | ROZPOCET
| D | PSV | Práce a dodávky PSV |  |  |  | 0 |  |  |  |  | 0 |  | 31.3507 |  | 0 | 2 | D | 0 |  |  |  | ROZPOCET | [6 empty] | 0
| D | 763 | Konstrukce suché výstavby |  |  |  | 0 |  |  |  |  | 0 |  | 31.3507 |  | 0 | 2 | D | 1 |  |  |  | ROZPOCET | [6 empty] | 0
2 | K | 763131411 | Podhled ze sádrokartonových desek dvouvrstvá zavěšená spodní konstrukce z ocelových profilů CD, UD jednoduše opláštěná deskou standardní A, tl. 12,5 mm, bez izolace | m2 | 2146.79 |  | 0 | CS ÚRS 2024 02 |  | základní |  | 0 | 0.0122 | 26.1908 | 0 | 0 | 16 | K | 2 |  |  |  | ROZPOCET | 0 | 0 | 0 | 0 | 0 | 1 | 0 | 16 | -1747618092
| Online PSC |  | https://podminky.urs.cz/item/CS_URS_2024_02/763131411 | [14 empty] | Online PSC | 2
| VV |  | 442,15 |  | 442.15 | [12 empty] | VV | 2 | 2 | True | 0 | ROZPOCET
| VV |  | 564,26 |  | 564.26 | [12 empty] | VV | 2 | 2 | True | 0 | ROZPOCET
| VV |  | 569,00 |  | 569 | [12 empty] | VV | 2 | 2 | True | 0 | ROZPOCET
| VV |  | 571,38 |  | 571.38 | [12 empty] | VV | 2 | 2 | True | 0 | ROZPOCET
| VV |  | Součet |  | 2146.79 | [12 empty] | VV | 2 | 4 | True | 1 | ROZPOCET
3 | K | 763171213 | Montáž klapek pro konstrukce ze sádrokartonových desek revizních pro podhledy, velikost přes 0,25 do 0,50 m2 | kus | 211 |  | 0 | CS ÚRS 2024 02 |  | základní |  | 0 | 4e-05 | 0.00844 | 0 | 0 | 16 | K | 2 |  |  |  | ROZPOCET | 0 | 0 | 0 | 0 | 0 | 1 | 0 | 16 | -1676203211
| Online PSC |  | https://podminky.urs.cz/item/CS_URS_2024_02/763171213 | [14 empty] | Online PSC | 2
4 | M | 59034048 | klapka revizní pro instalační a dělící zdi vodě odolná 600x600mm | kus | 211 |  | 0 | CS ÚRS 2024 02 |  | základní |  | 0 | 0.01008 | 2.1269 | 0 | 0 | 32 | M | 2 |  |  |  | ROZPOCET | 0 | 0 | 0 | 0 | 0 | 1 | 0 | 16 | -696370721
5 | K | 763431103 | Montáž podhledu minerálního samonosného šířky do3100 mm (chodbový systém), velikosti panelů přes 1800/300 mm-EI/30DP1 | m2 | 469.97 |  | 0 | CS ÚRS 2024 02 |  | základní |  | 0 | 0.00025 | 0.11749 | 0 | 0 | 16 | K | 2 |  |  |  | ROZPOCET | 0 | 0 | 0 | 0 | 0 | 1 | 0 | 16 | 1392395499
| Online PSC |  | https://podminky.urs.cz/item/CS_URS_2024_02/763431103 | [14 empty] | Online PSC | 2
| VV |  | 104,85 |  | 104.85 | [12 empty] | VV | 2 | 2 | True | 0 | ROZPOCET
| VV |  | 90,67 |  | 90.67 | [12 empty] | VV | 2 | 2 | True | 0 | ROZPOCET
| VV |  | 124,95 |  | 124.95 | [12 empty] | VV | 2 | 2 | True | 0 | ROZPOCET
| VV |  | 115,50 |  | 115.5 | [12 empty] | VV | 2 | 2 | True | 0 | ROZPOCET
| VV |  | 34,00 |  | 34 | [12 empty] | VV | 2 | 2 | True | 0 | ROZPOCET
| VV |  | Součet |  | 469.97 | [12 empty] | VV | 2 | 4 | True | 1 | ROZPOCET
6 | M | 63126383R1 | Panel chodbový minerální s požární odolností 30 min 1800/300 mm | m2 | 704.955 |  | 0 |  |  | základní |  | 0 | 0.004 | 2.8198 | 0 | 0 | 32 | M | 2 |  |  |  | ROZPOCET | 0 | 0 | 0 | 0 | 0 | 1 | 0 | 16 | -265533408
| VV |  | 469,97*1,5 'Přepočtené koeficientem množství |  | 704.955 | [12 empty] | VV | 2 | 2 | False | 1 | ROZPOCET
7 | K | 763431201 | Montáž podhledu minerálního napojení na stěnu lištou obvodovou | m | 435.97 |  | 0 | CS ÚRS 2024 02 |  | základní |  | 0 | 0.0002 | 0.087194 | 0 | 0 | 16 | K | 2 |  |  |  | ROZPOCET | 0 | 0 | 0 | 0 | 0 | 1 | 0 | 16 | -1558855876
| Online PSC |  | https://podminky.urs.cz/item/CS_URS_2024_02/763431201 | [14 empty] | Online PSC | 2
8 | K | 998763303 | Přesun hmot pro konstrukce montované z desek sádrokartonových, sádrovláknitých, cementovláknitých nebo cementových stanovený z hmotnosti přesunovaného materiálu vodorovná dopravní vzdálenost do 50 m základní v objektech výšky přes 12 do 24 m | t | 31.351 |  | 0 | CS ÚRS 2024 02 |  | základní |  | 0 | 0 | 0 | 0 | 0 | 16 | K | 2 |  |  |  | ROZPOCET | 0 | 0 | 0 | 0 | 0 | 1 | 0 | 16 | -989841629
| Online PSC |  | https://podminky.urs.cz/item/CS_URS_2024_02/998763303 | [14 empty] | Online PSC | 2
| D | HZS | Hodinové zúčtovací sazby |  |  |  | 0 |  |  |  |  | 0 |  | 0 |  | 0 | 4 | D | 0 |  |  |  | ROZPOCET | [6 empty] | 0
9 | K | HZS1292 | Hodinové zúčtovací sazby profesí HSV zemní a pomocné práce stavební dělník | hod | 211 |  | 0 | CS ÚRS 2024 02 |  | základní |  | 0 | 0 | 0 | 0 | 0 | 512 | K | 1 |  |  |  | ROZPOCET | 0 | 0 | 0 | 0 | 0 | 1 | 0 | 512 | 103293190
| Online PSC |  | https://podminky.urs.cz/item/CS_URS_2024_02/HZS1292 | [14 empty] | Online PSC | 1
| VV |  | 211,000"stěhování zařízení" |  | 211 | [12 empty] | VV | 1 | 2 | True | 1 | ROZPOCET

## 01,09 - Výměna vchodových...
{145a3828-a1d2-43de-bf43-b777b0eb0955}
2
| KRYCÍ LIST SOUPISU PRACÍ | [7 empty] | v --- níže se nacházejí doplnkové a pomocné údaje k sestavám --- v | [8 empty] | False
Stavba:
Energeticky úspory objektu Střední odborné školy obchodu, užitého umění a designu Plzeň, Nerudova 33
Objekt:
01 - D.1.1. ASŘ
Soupis:
01,09 - Výměna vchodových dveřních výplní
| KSO: |  | 801 33 12 |  |  | CC-CZ:
| Místo: |  | Plzeň |  |  | Datum: | 26. 11. 2024
| Zadavatel: |  |  |  |  | IČ:
DIČ:
| Účastník: |  |  |  |  | IČ: | Vyplň údaj
|  | Vyplň údaj |  |  |  | DIČ: | Vyplň údaj
| Projektant: |  |  |  |  | IČ:
DIČ:
| Zpracovatel: |  |  |  |  | IČ:
DIČ:
Poznámka:
| Cena bez DPH | [5 empty] | 0
|  |  | Základ daně |  |  | Sazba daně | Výše daně
| DPH | základní | 0 |  |  | 21% | 0
|  | snížená | 0 |  |  | 12% | 0
|  | zákl. přenesená | 0 |  |  | 21% | 0
|  | sníž. přenesená | 0 |  |  | 12% | 0
|  | nulová | 0 |  |  | 0% | 0
| Cena s DPH |  |  | v | CZK |  | 0
REKAPITULACE ČLENĚNÍ SOUPISU PRACÍ
Stavba:
Energeticky úspory objektu Střední odborné školy obchodu, užitého umění a designu Plzeň, Nerudova 33
Objekt:
01 - D.1.1. ASŘ
Soupis:
01,09 - Výměna vchodových dveřních výplní
Místo: |  |  | Plzeň |  |  | Datum: | 26. 11. 2024
Zadavatel: | [5 empty] | Projektant:
Účastník: |  |  | Vyplň údaj |  |  | Zpracovatel:
Kód dílu - Popis | [6 empty] | Cena celkem [CZK]
Náklady stavby celkem | [6 empty] | 0 | [11 empty] | -1
| HSV - Práce a dodávky HSV | [5 empty] | 0
| 9 - Ostatní konstrukce a práce, bourání | [5 empty] | 0
| 997 - Přesun sutě | [5 empty] | 0
| PSV - Práce a dodávky PSV | [5 empty] | 0
| 767 - Konstrukce zámečnické | [5 empty] | 0
SOUPIS PRACÍ
Stavba:
Energeticky úspory objektu Střední odborné školy obchodu, užitého umění a designu Plzeň, Nerudova 33
Objekt:
01 - D.1.1. ASŘ
Soupis:
01,09 - Výměna vchodových dveřních výplní
Místo: |  |  | Plzeň |  |  | Datum: | 26. 11. 2024
Zadavatel: | [5 empty] | Projektant:
Účastník: |  |  | Vyplň údaj |  |  | Zpracovatel:
PČ | Typ | Kód | Popis | MJ | Množství | J.cena [CZK] | Cena celkem [CZK] | Cenová soustava |  | DPH | J. Nh [h] | Nh celkem [h] | J. hmotnost [t] | Hmotnost celkem [t] | J. suť [t] | Suť Celkem [t]
Náklady soupisu celkem | [6 empty] | 0 |  |  |  |  | 0 |  | 0.15798 |  | 0.42038 |  | D | -1 | [10 empty] | 0
| D | HSV | Práce a dodávky HSV |  |  |  | 0 |  |  |  |  | 0 |  | 0 |  | 0.39438 | 1 | D | 0 |  |  |  | ROZPOCET | [6 empty] | 0
| D | 9 | Ostatní konstrukce a práce, bourání |  |  |  | 0 |  |  |  |  | 0 |  | 0 |  | 0.39438 | 1 | D | 1 |  |  |  | ROZPOCET | [6 empty] | 0
1 | K | 968072456 | Vybourání kovových rámů oken s křídly, dveřních zárubní, vrat, stěn, ostění nebo obkladů dveřních zárubní, plochy přes 2 m2 | m2 | 6.26 |  | 0 | CS ÚRS 2024 02 |  | základní |  | 0 | 0 | 0 | 0.063 | 0.39438 | 4 | K | 2 |  |  |  | ROZPOCET | 0 | 0 | 0 | 0 | 0 | 1 | 0 | 4 | -1019844590
| Online PSC |  | https://podminky.urs.cz/item/CS_URS_2024_02/968072456 | [14 empty] | Online PSC | 2
| VV |  | 1,3*2,6+1,2*2,4 |  | 6.26 | [12 empty] | VV | 2 | 2 | True | 1 | ROZPOCET
| D | 997 | Přesun sutě |  |  |  | 0 |  |  |  |  | 0 |  | 0 |  | 0 | 1 | D | 1 |  |  |  | ROZPOCET | [6 empty] | 0
2 | K | 997013111 | Vnitrostaveništní doprava suti a vybouraných hmot vodorovně do 50 m s naložením základní pro budovy a haly výšky do 6 m | t | 0.42 |  | 0 | CS ÚRS 2024 02 |  | základní |  | 0 | 0 | 0 | 0 | 0 | 4 | K | 2 |  |  |  | ROZPOCET | 0 | 0 | 0 | 0 | 0 | 1 | 0 | 4 | -727571622
| Online PSC |  | https://podminky.urs.cz/item/CS_URS_2024_02/997013111 | [14 empty] | Online PSC | 2
3 | K | 997013501 | Odvoz suti a vybouraných hmot na skládku nebo meziskládku se složením, na vzdálenost do 1 km | t | 0.42 |  | 0 | CS ÚRS 2024 02 |  | základní |  | 0 | 0 | 0 | 0 | 0 | 4 | K | 2 |  |  |  | ROZPOCET | 0 | 0 | 0 | 0 | 0 | 1 | 0 | 4 | -490516719
| Online PSC |  | https://podminky.urs.cz/item/CS_URS_2024_02/997013501 | [14 empty] | Online PSC | 2
4 | K | 997013509 | Odvoz suti a vybouraných hmot na skládku nebo meziskládku se složením, na vzdálenost Příplatek k ceně za každý další započatý 1 km přes 1 km | t | 8.4 |  | 0 | CS ÚRS 2024 02 |  | základní |  | 0 | 0 | 0 | 0 | 0 | 4 | K | 2 |  |  |  | ROZPOCET | 0 | 0 | 0 | 0 | 0 | 1 | 0 | 4 | 703742113
| Online PSC |  | https://podminky.urs.cz/item/CS_URS_2024_02/997013509 | [14 empty] | Online PSC | 2
| VV |  | 0,42*20 'Přepočtené koeficientem množství |  | 8.4 | [12 empty] | VV | 2 | 2 | False | 1 | ROZPOCET
5 | K | 997013863 | Poplatek za uložení stavebního odpadu na recyklační skládce (skládkovné) cihelného zatříděného do Katalogu odpadů pod kódem 17 01 02 | t | 0.42 |  | 0 | CS ÚRS 2024 02 |  | základní |  | 0 | 0 | 0 | 0 | 0 | 4 | K | 2 |  |  |  | ROZPOCET | 0 | 0 | 0 | 0 | 0 | 1 | 0 | 4 | -1626710040
| Online PSC |  | https://podminky.urs.cz/item/CS_URS_2024_02/997013863 | [14 empty] | Online PSC | 2
| D | PSV | Práce a dodávky PSV |  |  |  | 0 |  |  |  |  | 0 |  | 0.15798 |  | 0.026 | 2 | D | 0 |  |  |  | ROZPOCET | [6 empty] | 0
| D | 767 | Konstrukce zámečnické |  |  |  | 0 |  |  |  |  | 0 |  | 0.15798 |  | 0.026 | 2 | D | 1 |  |  |  | ROZPOCET | [6 empty] | 0
6 | K | 767640221 | Montáž dveří ocelových nebo hliníkových vchodových dvoukřídlové bez nadsvětlíku | kus | 2 |  | 0 | CS ÚRS 2024 02 |  | základní |  | 0 | 0 | 0 | 0 | 0 | 16 | K | 2 |  |  |  | ROZPOCET | 0 | 0 | 0 | 0 | 0 | 1 | 0 | 16 | -1000959002
| Online PSC |  | https://podminky.urs.cz/item/CS_URS_2024_02/767640221 | [14 empty] | Online PSC | 2
7 | M | 55341333 | dveře dvoukřídlé Al plné max rozměru otvoru 4,84m2 bezpečnostní třídy RC2, U=1,00 W/(m2*K) | m2 | 6.52 |  | 0 | CS ÚRS 2024 02 |  | základní |  | 0 | 0.02423 | 0.15798 | 0 | 0 | 32 | M | 2 |  |  |  | ROZPOCET | 0 | 0 | 0 | 0 | 0 | 1 | 0 | 16 | -1853607855
| VV |  | 1,3*2,8 |  | 3.64 | [12 empty] | VV | 2 | 2 | True | 0 | ROZPOCET
| VV |  | 1,2*2,4 |  | 2.88 | [12 empty] | VV | 2 | 2 | True | 0 | ROZPOCET
| VV |  | Součet |  | 6.52 | [12 empty] | VV | 2 | 4 | True | 1 | ROZPOCET
8 | K | 767641800 | Demontáž dveřních zárubní odřezáním od upevnění, plochy dveří do 2,5 m2 | kus | 2 |  | 0 | CS ÚRS 2024 02 |  | základní |  | 0 | 0 | 0 | 0.013 | 0.026 | 16 | K | 2 |  |  |  | ROZPOCET | 0 | 0 | 0 | 0 | 0 | 1 | 0 | 16 | 2090251065
| Online PSC |  | https://podminky.urs.cz/item/CS_URS_2024_02/767641800 | [14 empty] | Online PSC | 2
9 | K | 767691823 | Ostatní práce - vyvěšení nebo zavěšení kovových křídel dveří, plochy přes 2 m2 | kus | 4 |  | 0 | CS ÚRS 2024 02 |  | základní |  | 0 | 0 | 0 | 0 | 0 | 16 | K | 2 |  |  |  | ROZPOCET | 0 | 0 | 0 | 0 | 0 | 1 | 0 | 16 | -1583763474
| Online PSC |  | https://podminky.urs.cz/item/CS_URS_2024_02/767691823 | [14 empty] | Online PSC | 2
10 | K | 998767101 | Přesun hmot pro zámečnické konstrukce stanovený z hmotnosti přesunovaného materiálu vodorovná dopravní vzdálenost do 50 m základní v objektech výšky do 6 m | t | 0.158 |  | 0 | CS ÚRS 2024 02 |  | základní |  | 0 | 0 | 0 | 0 | 0 | 16 | K | 2 |  |  |  | ROZPOCET | 0 | 0 | 0 | 0 | 0 | 1 | 0 | 16 | -232214006
| Online PSC |  | https://podminky.urs.cz/item/CS_URS_2024_02/998767101 | [14 empty] | Online PSC | 2

## 01.10 - Opravy omítek vni...
{e60c0e09-43f0-474e-a5fb-1c7c3d1d6b38}
2
| KRYCÍ LIST SOUPISU PRACÍ | [7 empty] | v --- níže se nacházejí doplnkové a pomocné údaje k sestavám --- v | [8 empty] | False
Stavba:
Energeticky úspory objektu Střední odborné školy obchodu, užitého umění a designu Plzeň, Nerudova 33
Objekt:
01 - D.1.1. ASŘ
Soupis:
01.10 - Opravy omítek vnitřních a malby
| KSO: |  | 801 33 12 |  |  | CC-CZ:
| Místo: |  | Plzeň |  |  | Datum: | 26. 11. 2024
| Zadavatel: |  |  |  |  | IČ:
DIČ:
| Účastník: |  |  |  |  | IČ: | Vyplň údaj
|  | Vyplň údaj |  |  |  | DIČ: | Vyplň údaj
| Projektant: |  |  |  |  | IČ:
DIČ:
| Zpracovatel: |  |  |  |  | IČ:
DIČ:
Poznámka:
| Cena bez DPH | [5 empty] | 0
|  |  | Základ daně |  |  | Sazba daně | Výše daně
| DPH | základní | 0 |  |  | 21% | 0
|  | snížená | 0 |  |  | 12% | 0
|  | zákl. přenesená | 0 |  |  | 21% | 0
|  | sníž. přenesená | 0 |  |  | 12% | 0
|  | nulová | 0 |  |  | 0% | 0
| Cena s DPH |  |  | v | CZK |  | 0
REKAPITULACE ČLENĚNÍ SOUPISU PRACÍ
Stavba:
Energeticky úspory objektu Střední odborné školy obchodu, užitého umění a designu Plzeň, Nerudova 33
Objekt:
01 - D.1.1. ASŘ
Soupis:
01.10 - Opravy omítek vnitřních a malby
Místo: |  |  | Plzeň |  |  | Datum: | 26. 11. 2024
Zadavatel: | [5 empty] | Projektant:
Účastník: |  |  | Vyplň údaj |  |  | Zpracovatel:
Kód dílu - Popis | [6 empty] | Cena celkem [CZK]
Náklady stavby celkem | [6 empty] | 0 | [11 empty] | -1
| HSV - Práce a dodávky HSV | [5 empty] | 0
| 6 - Úpravy povrchů, podlahy a osazování výplní | [5 empty] | 0
| 9 - Ostatní konstrukce a práce, bourání | [5 empty] | 0
| 998 - Přesun hmot | [5 empty] | 0
| PSV - Práce a dodávky PSV | [5 empty] | 0
| 784 - Dokončovací práce - malby a tapety | [5 empty] | 0
SOUPIS PRACÍ
Stavba:
Energeticky úspory objektu Střední odborné školy obchodu, užitého umění a designu Plzeň, Nerudova 33
Objekt:
01 - D.1.1. ASŘ
Soupis:
01.10 - Opravy omítek vnitřních a malby
Místo: |  |  | Plzeň |  |  | Datum: | 26. 11. 2024
Zadavatel: | [5 empty] | Projektant:
Účastník: |  |  | Vyplň údaj |  |  | Zpracovatel:
PČ | Typ | Kód | Popis | MJ | Množství | J.cena [CZK] | Cena celkem [CZK] | Cenová soustava |  | DPH | J. Nh [h] | Nh celkem [h] | J. hmotnost [t] | Hmotnost celkem [t] | J. suť [t] | Suť Celkem [t]
Náklady soupisu celkem | [6 empty] | 0 |  |  |  |  | 0 |  | 98.9583 |  | 4.5757 |  | D | -1 | [10 empty] | 0
| D | HSV | Práce a dodávky HSV |  |  |  | 0 |  |  |  |  | 0 |  | 82.0804 |  | 0 | 1 | D | 0 |  |  |  | ROZPOCET | [6 empty] | 0
| D | 6 | Úpravy povrchů, podlahy a osazování výplní |  |  |  | 0 |  |  |  |  | 0 |  | 81.2198 |  | 0 | 1 | D | 1 |  |  |  | ROZPOCET | [6 empty] | 0
1 | K | 612142001 | Pletivo vnitřních ploch v ploše nebo pruzích, na plném podkladu sklovláknité vtlačené do tmelu včetně tmelu stěn | m2 | 9692.102 |  | 0 | CS ÚRS 2024 02 |  | základní |  | 0 | 0.00438 | 42.4514 | 0 | 0 | 4 | K | 2 |  |  |  | ROZPOCET | 0 | 0 | 0 | 0 | 0 | 1 | 0 | 4 | 1446275886
| Online PSC |  | https://podminky.urs.cz/item/CS_URS_2024_02/612142001 | [14 empty] | Online PSC | 2
| VV |  | "výměra BIM 1--5-NP" 9130,085 |  | 9130.085 | [12 empty] | VV | 2 | 2 | True | 0 | ROZPOCET
| VV |  | 562,017 |  | 562.017 | [12 empty] | VV | 2 | 2 | True | 0 | ROZPOCET
| VV |  | Součet |  | 9692.102 | [12 empty] | VV | 2 | 4 | True | 1 | ROZPOCET
2 | K | 612311131 | Vápenný štuk vnitřních ploch tloušťky do 3 mm svislých konstrukcí stěn | m2 | 9692.102 |  | 0 | CS ÚRS 2024 02 |  | základní |  | 0 | 0.004 | 38.7684 | 0 | 0 | 4 | K | 2 |  |  |  | ROZPOCET | 0 | 0 | 0 | 0 | 0 | 1 | 0 | 4 | -771970992
| Online PSC |  | https://podminky.urs.cz/item/CS_URS_2024_02/612311131 | [14 empty] | Online PSC | 2
| VV |  | "výměra BIM 1--5-NP" 9130,085 |  | 9130.085 | [12 empty] | VV | 2 | 2 | True | 0 | ROZPOCET
| VV |  | 562,017 |  | 562.017 | [12 empty] | VV | 2 | 2 | True | 0 | ROZPOCET
| VV |  | Součet |  | 9692.102 | [12 empty] | VV | 2 | 4 | True | 1 | ROZPOCET
| D | 9 | Ostatní konstrukce a práce, bourání |  |  |  | 0 |  |  |  |  | 0 |  | 0.86059 |  | 0 | 1 | D | 1 |  |  |  | ROZPOCET | [6 empty] | 0
3 | K | 949101112 | Lešení pomocné pracovní pro objekty pozemních staveb pro zatížení do 150 kg/m2, o výšce lešeňové podlahy přes 1,9 do 3,5 m | m2 | 3911.79 |  | 0 | CS ÚRS 2024 02 |  | základní |  | 0 | 0.00021 | 0.82148 | 0 | 0 | 4 | K | 2 |  |  |  | ROZPOCET | 0 | 0 | 0 | 0 | 0 | 1 | 0 | 4 | -626599641
| Online PSC |  | https://podminky.urs.cz/item/CS_URS_2024_02/949101112 | [14 empty] | Online PSC | 2
4 | K | 952902031 | Čištění budov při provádění oprav a udržovacích prací podlah hladkých omytím | m2 | 3911.791 |  | 0 | CS ÚRS 2024 02 |  | základní |  | 0 | 1e-05 | 0.039118 | 0 | 0 | 4 | K | 2 |  |  |  | ROZPOCET | 0 | 0 | 0 | 0 | 0 | 1 | 0 | 4 | -2058824025
| Online PSC |  | https://podminky.urs.cz/item/CS_URS_2024_02/952902031 | [14 empty] | Online PSC | 2
| VV |  | 3911,791 |  | 3911.791 | [12 empty] | VV | 2 | 2 | True | 1 | ROZPOCET
| D | 998 | Přesun hmot |  |  |  | 0 |  |  |  |  | 0 |  | 0 |  | 0 | 1 | D | 1 |  |  |  | ROZPOCET | [6 empty] | 0
5 | K | 998011003 | Přesun hmot pro budovy občanské výstavby, bydlení, výrobu a služby s nosnou svislou konstrukcí zděnou z cihel, tvárnic nebo kamene vodorovná dopravní vzdálenost do 100 m základní pro budovy výšky přes 12 do 24 m | t | 82.08 |  | 0 | CS ÚRS 2024 02 |  | základní |  | 0 | 0 | 0 | 0 | 0 | 4 | K | 2 |  |  |  | ROZPOCET | 0 | 0 | 0 | 0 | 0 | 1 | 0 | 4 | 1886302498
| Online PSC |  | https://podminky.urs.cz/item/CS_URS_2024_02/998011003 | [14 empty] | Online PSC | 2
| D | PSV | Práce a dodávky PSV |  |  |  | 0 |  |  |  |  | 0 |  | 16.8778 |  | 4.5757 | 2 | D | 0 |  |  |  | ROZPOCET | [6 empty] | 0
| D | 784 | Dokončovací práce - malby a tapety |  |  |  | 0 |  |  |  |  | 0 |  | 16.8778 |  | 4.5757 | 2 | D | 1 |  |  |  | ROZPOCET | [6 empty] | 0
6 | K | 784111013 | Obroušení podkladu omítky v místnostech výšky přes 3,80 do 5,00 m | m2 | 9692.102 |  | 0 | CS ÚRS 2024 02 |  | základní |  | 0 | 0 | 0 | 0.00015 | 1.4538 | 16 | K | 2 |  |  |  | ROZPOCET | 0 | 0 | 0 | 0 | 0 | 1 | 0 | 16 | -1659765323
| Online PSC |  | https://podminky.urs.cz/item/CS_URS_2024_02/784111013 | [14 empty] | Online PSC | 2
| VV |  | "výměra BIM 1--5-NP" 9130,085 |  | 9130.085 | [12 empty] | VV | 2 | 2 | True | 0 | ROZPOCET
| VV |  | 562,017 |  | 562.017 | [12 empty] | VV | 2 | 2 | True | 0 | ROZPOCET
| VV |  | Součet |  | 9692.102 | [12 empty] | VV | 2 | 4 | True | 1 | ROZPOCET
7 | K | 784121003 | Oškrabání malby v místnostech výšky přes 3,80 do 5,00 m | m2 | 9692.102 |  | 0 | CS ÚRS 2024 02 |  | základní |  | 0 | 0.001 | 9.6921 | 0.00031 | 3.0046 | 16 | K | 2 |  |  |  | ROZPOCET | 0 | 0 | 0 | 0 | 0 | 1 | 0 | 16 | -1777972175
| Online PSC |  | https://podminky.urs.cz/item/CS_URS_2024_02/784121003 | [14 empty] | Online PSC | 2
| VV |  | "výměra BIM 1--5-NP" 9130,085 |  | 9130.085 | [12 empty] | VV | 2 | 2 | True | 0 | ROZPOCET
| VV |  | 562,017 |  | 562.017 | [12 empty] | VV | 2 | 2 | True | 0 | ROZPOCET
| VV |  | Součet |  | 9692.102 | [12 empty] | VV | 2 | 4 | True | 1 | ROZPOCET
8 | K | 784171003 | Olepování vnitřních ploch (materiál ve specifikaci) včetně pozdějšího odlepení páskou nebo fólií v místnostech výšky přes 3,80 do 5,00 m | m | 6713.582 |  | 0 | CS ÚRS 2024 02 |  | základní |  | 0 | 0 | 0 | 0 | 0 | 16 | K | 2 |  |  |  | ROZPOCET | 0 | 0 | 0 | 0 | 0 | 1 | 0 | 16 | 1393965074
| Online PSC |  | https://podminky.urs.cz/item/CS_URS_2024_02/784171003 | [14 empty] | Online PSC | 2
9 | M | 58124833 | páska pro malířské potřeby maskovací krepová 19mmx50m | m | 7049.261 |  | 0 | CS ÚRS 2024 02 |  | základní |  | 0 | 0 | 0 | 0 | 0 | 32 | M | 2 |  |  |  | ROZPOCET | 0 | 0 | 0 | 0 | 0 | 1 | 0 | 16 | 284310600
| VV |  | 6713,582*1,05 'Přepočtené koeficientem množství |  | 7049.261 | [12 empty] | VV | 2 | 2 | False | 1 | ROZPOCET
10 | K | 784171101 | Zakrytí nemalovaných ploch (materiál ve specifikaci) včetně pozdějšího odkrytí podlah | m2 | 3911.76 |  | 0 | CS ÚRS 2024 02 |  | základní |  | 0 | 0 | 0 | 3e-05 | 0.11735 | 16 | K | 2 |  |  |  | ROZPOCET | 0 | 0 | 0 | 0 | 0 | 1 | 0 | 16 | 2068586737
| Online PSC |  | https://podminky.urs.cz/item/CS_URS_2024_02/784171101 | [14 empty] | Online PSC | 2
11 | M | 58124842 | fólie pro malířské potřeby zakrývací tl 7µ 4x5m | m2 | 4107.348 |  | 0 | CS ÚRS 2024 02 |  | základní |  | 0 | 0.0002 | 0.82147 | 0 | 0 | 32 | M | 2 |  |  |  | ROZPOCET | 0 | 0 | 0 | 0 | 0 | 1 | 0 | 16 | 1846001363
| VV |  | 3911,76*1,05 'Přepočtené koeficientem množství |  | 4107.348 | [12 empty] | VV | 2 | 2 | False | 1 | ROZPOCET
12 | K | 784181103 | Penetrace podkladu jednonásobná základní akrylátová bezbarvá v místnostech výšky přes 3,80 do 5,00 m | m2 | 9692.102 |  | 0 | CS ÚRS 2024 02 |  | základní |  | 0 | 0.00021 | 2.0353 | 0 | 0 | 16 | K | 2 |  |  |  | ROZPOCET | 0 | 0 | 0 | 0 | 0 | 1 | 0 | 16 | -1824863158
| Online PSC |  | https://podminky.urs.cz/item/CS_URS_2024_02/784181103 | [14 empty] | Online PSC | 2
| VV |  | "výměra BIM 1--5-NP" 9130,085 |  | 9130.085 | [12 empty] | VV | 2 | 2 | True | 0 | ROZPOCET
| VV |  | 562,017 |  | 562.017 | [12 empty] | VV | 2 | 2 | True | 0 | ROZPOCET
| VV |  | Součet |  | 9692.102 | [12 empty] | VV | 2 | 4 | True | 1 | ROZPOCET
13 | K | 784191007 | Čištění vnitřních ploch hrubý úklid po provedení malířských prací omytím podlah | m2 | 3911.79 |  | 0 | CS ÚRS 2024 02 |  | základní |  | 0 | 1e-05 | 0.039118 | 0 | 0 | 16 | K | 2 |  |  |  | ROZPOCET | 0 | 0 | 0 | 0 | 0 | 1 | 0 | 16 | 980041210
| Online PSC |  | https://podminky.urs.cz/item/CS_URS_2024_02/784191007 | [14 empty] | Online PSC | 2
14 | K | 784211103 | Malby z malířských směsí oděruvzdorných za mokra dvojnásobné, bílé za mokra oděruvzdorné výborně v místnostech výšky přes 3,80 do 5,00 m | m2 | 13405.684 |  | 0 | CS ÚRS 2024 02 |  | základní |  | 0 | 0.00029 | 3.8876 | 0 | 0 | 16 | K | 2 |  |  |  | ROZPOCET | 0 | 0 | 0 | 0 | 0 | 1 | 0 | 16 | -1398368989
| Online PSC |  | https://podminky.urs.cz/item/CS_URS_2024_02/784211103 | [14 empty] | Online PSC | 2
| VV |  | 115,069 |  | 115.069 | [12 empty] | VV | 2 | 2 | True | 0 | ROZPOCET
| VV |  | 169,623 |  | 169.623 | [12 empty] | VV | 2 | 2 | True | 0 | ROZPOCET
| VV |  | 398,436 |  | 398.436 | [12 empty] | VV | 2 | 2 | True | 0 | ROZPOCET
| VV |  | 391,143 |  | 391.143 | [12 empty] | VV | 2 | 2 | True | 0 | ROZPOCET
| VV |  | 2523,888 |  | 2523.888 | [12 empty] | VV | 2 | 2 | True | 0 | ROZPOCET
| VV |  | 115,423 |  | 115.423 | [12 empty] | VV | 2 | 2 | True | 0 | ROZPOCET
| VV |  | 9130,085 |  | 9130.085 | [12 empty] | VV | 2 | 2 | True | 0 | ROZPOCET
| VV |  | 562,017 |  | 562.017 | [12 empty] | VV | 2 | 2 | True | 0 | ROZPOCET
| VV |  | Součet |  | 13405.684 | [12 empty] | VV | 2 | 4 | True | 1 | ROZPOCET
15 | K | 784211151 | Malby z malířských směsí oděruvzdorných za mokra Příplatek k cenám dvojnásobných maleb za provádění barevné malby tónované tónovacími přípravky | m2 | 13405.684 |  | 0 | CS ÚRS 2024 02 |  | základní |  | 0 | 3e-05 | 0.40217 | 0 | 0 | 16 | K | 2 |  |  |  | ROZPOCET | 0 | 0 | 0 | 0 | 0 | 1 | 0 | 16 | 1492742007
| Online PSC |  | https://podminky.urs.cz/item/CS_URS_2024_02/784211151 | [14 empty] | Online PSC | 2

## D.11 - Výměna podlahových...
{0f522ae9-072c-427c-b968-44846d3c799b}
2
| KRYCÍ LIST SOUPISU PRACÍ | [7 empty] | v --- níže se nacházejí doplnkové a pomocné údaje k sestavám --- v | [8 empty] | False
Stavba:
Energeticky úspory objektu Střední odborné školy obchodu, užitého umění a designu Plzeň, Nerudova 33
Objekt:
01 - D.1.1. ASŘ
Soupis:
D.11 - Výměna podlahových povlakových krytin
| KSO: |  | 801 33 12 |  |  | CC-CZ:
| Místo: |  | Plzeň |  |  | Datum: | 26. 11. 2024
| Zadavatel: |  |  |  |  | IČ:
DIČ:
| Účastník: |  |  |  |  | IČ: | Vyplň údaj
|  | Vyplň údaj |  |  |  | DIČ: | Vyplň údaj
| Projektant: |  |  |  |  | IČ:
DIČ:
| Zpracovatel: |  |  |  |  | IČ:
DIČ:
Poznámka:
| Cena bez DPH | [5 empty] | 0
|  |  | Základ daně |  |  | Sazba daně | Výše daně
| DPH | základní | 0 |  |  | 21% | 0
|  | snížená | 0 |  |  | 12% | 0
|  | zákl. přenesená | 0 |  |  | 21% | 0
|  | sníž. přenesená | 0 |  |  | 12% | 0
|  | nulová | 0 |  |  | 0% | 0
| Cena s DPH |  |  | v | CZK |  | 0
REKAPITULACE ČLENĚNÍ SOUPISU PRACÍ
Stavba:
Energeticky úspory objektu Střední odborné školy obchodu, užitého umění a designu Plzeň, Nerudova 33
Objekt:
01 - D.1.1. ASŘ
Soupis:
D.11 - Výměna podlahových povlakových krytin
Místo: |  |  | Plzeň |  |  | Datum: | 26. 11. 2024
Zadavatel: | [5 empty] | Projektant:
Účastník: |  |  | Vyplň údaj |  |  | Zpracovatel:
Kód dílu - Popis | [6 empty] | Cena celkem [CZK]
Náklady stavby celkem | [6 empty] | 0 | [11 empty] | -1
| HSV - Práce a dodávky HSV | [5 empty] | 0
| 997 - Přesun sutě | [5 empty] | 0
| PSV - Práce a dodávky PSV | [5 empty] | 0
| 776 - Podlahy povlakové | [5 empty] | 0
SOUPIS PRACÍ
Stavba:
Energeticky úspory objektu Střední odborné školy obchodu, užitého umění a designu Plzeň, Nerudova 33
Objekt:
01 - D.1.1. ASŘ
Soupis:
D.11 - Výměna podlahových povlakových krytin
Místo: |  |  | Plzeň |  |  | Datum: | 26. 11. 2024
Zadavatel: | [5 empty] | Projektant:
Účastník: |  |  | Vyplň údaj |  |  | Zpracovatel:
PČ | Typ | Kód | Popis | MJ | Množství | J.cena [CZK] | Cena celkem [CZK] | Cenová soustava |  | DPH | J. Nh [h] | Nh celkem [h] | J. hmotnost [t] | Hmotnost celkem [t] | J. suť [t] | Suť Celkem [t]
Náklady soupisu celkem | [6 empty] | 0 |  |  |  |  | 0 |  | 7.3253 |  | 2.3533 |  | D | -1 | [10 empty] | 0
| D | HSV | Práce a dodávky HSV |  |  |  | 0 |  |  |  |  | 0 |  | 0 |  | 0 | 1 | D | 0 |  |  |  | ROZPOCET | [6 empty] | 0
| D | 997 | Přesun sutě |  |  |  | 0 |  |  |  |  | 0 |  | 0 |  | 0 | 1 | D | 1 |  |  |  | ROZPOCET | [6 empty] | 0
1 | K | 997013117 | Vnitrostaveništní doprava suti a vybouraných hmot vodorovně do 50 m s naložením základní pro budovy a haly výšky přes 21 do 24 m | t | 2.353 |  | 0 | CS ÚRS 2024 02 |  | základní |  | 0 | 0 | 0 | 0 | 0 | 4 | K | 2 |  |  |  | ROZPOCET | 0 | 0 | 0 | 0 | 0 | 1 | 0 | 4 | 1463060664
| Online PSC |  | https://podminky.urs.cz/item/CS_URS_2024_02/997013117 | [14 empty] | Online PSC | 2
2 | K | 997013501 | Odvoz suti a vybouraných hmot na skládku nebo meziskládku se složením, na vzdálenost do 1 km | t | 2.353 |  | 0 | CS ÚRS 2024 02 |  | základní |  | 0 | 0 | 0 | 0 | 0 | 4 | K | 2 |  |  |  | ROZPOCET | 0 | 0 | 0 | 0 | 0 | 1 | 0 | 4 | 2019873291
| Online PSC |  | https://podminky.urs.cz/item/CS_URS_2024_02/997013501 | [14 empty] | Online PSC | 2
3 | K | 997013509 | Odvoz suti a vybouraných hmot na skládku nebo meziskládku se složením, na vzdálenost Příplatek k ceně za každý další započatý 1 km přes 1 km | t | 47.06 |  | 0 | CS ÚRS 2024 02 |  | základní |  | 0 | 0 | 0 | 0 | 0 | 4 | K | 2 |  |  |  | ROZPOCET | 0 | 0 | 0 | 0 | 0 | 1 | 0 | 4 | -2079873763
| Online PSC |  | https://podminky.urs.cz/item/CS_URS_2024_02/997013509 | [14 empty] | Online PSC | 2
| VV |  | 2,353*20 'Přepočtené koeficientem množství |  | 47.06 | [12 empty] | VV | 2 | 2 | False | 1 | ROZPOCET
4 | K | 997013813 | Poplatek za uložení stavebního odpadu na skládce (skládkovné) z plastických hmot zatříděného do Katalogu odpadů pod kódem 17 02 03 | t | 2.353 |  | 0 | CS ÚRS 2024 02 |  | základní |  | 0 | 0 | 0 | 0 | 0 | 4 | K | 2 |  |  |  | ROZPOCET | 0 | 0 | 0 | 0 | 0 | 1 | 0 | 4 | 1444719952
| Online PSC |  | https://podminky.urs.cz/item/CS_URS_2024_02/997013813 | [14 empty] | Online PSC | 2
| D | PSV | Práce a dodávky PSV |  |  |  | 0 |  |  |  |  | 0 |  | 7.3253 |  | 2.3533 | 2 | D | 0 |  |  |  | ROZPOCET | [6 empty] | 0
| D | 776 | Podlahy povlakové |  |  |  | 0 |  |  |  |  | 0 |  | 7.3253 |  | 2.3533 | 2 | D | 1 |  |  |  | ROZPOCET | [6 empty] | 0
5 | K | 776111115 | Příprava podkladu povlakových podlah a stěn broušení podlah stávajícího podkladu před litím stěrky | m2 | 840.5 |  | 0 | CS ÚRS 2024 02 |  | základní |  | 0 | 0 | 0 | 0 | 0 | 16 | K | 2 |  |  |  | ROZPOCET | 0 | 0 | 0 | 0 | 0 | 1 | 0 | 16 | -88333050
| Online PSC |  | https://podminky.urs.cz/item/CS_URS_2024_02/776111115 | [14 empty] | Online PSC | 2
6 | K | 776111116 | Příprava podkladu povlakových podlah a stěn broušení podlah stávajícího podkladu pro odstranění lepidla (po starých krytinách) | m2 | 840.5 |  | 0 | CS ÚRS 2024 02 |  | základní |  | 0 | 0 | 0 | 0 | 0 | 16 | K | 2 |  |  |  | ROZPOCET | 0 | 0 | 0 | 0 | 0 | 1 | 0 | 16 | -597233153
| Online PSC |  | https://podminky.urs.cz/item/CS_URS_2024_02/776111116 | [14 empty] | Online PSC | 2
7 | K | 776111311 | Příprava podkladu povlakových podlah a stěn vysátí podlah | m2 | 840.5 |  | 0 | CS ÚRS 2024 02 |  | základní |  | 0 | 0 | 0 | 0 | 0 | 16 | K | 2 |  |  |  | ROZPOCET | 0 | 0 | 0 | 0 | 0 | 1 | 0 | 16 | -1343628393
| Online PSC |  | https://podminky.urs.cz/item/CS_URS_2024_02/776111311 | [14 empty] | Online PSC | 2
| VV |  | "1.20" 26,00 |  | 26 | [12 empty] | VV | 2 | 2 | True | 0 | ROZPOCET
| VV |  | "1.07" 12,00 |  | 12 | [12 empty] | VV | 2 | 2 | True | 0 | ROZPOCET
| VV |  | "1.06" 18,10 |  | 18.1 | [12 empty] | VV | 2 | 2 | True | 0 | ROZPOCET
| VV |  | "1.03" 6,10 |  | 6.1 | [12 empty] | VV | 2 | 2 | True | 0 | ROZPOCET
| VV |  | "1.08" 30,80 |  | 30.8 | [12 empty] | VV | 2 | 2 | True | 0 | ROZPOCET
| VV |  | "1.11" 31,00 |  | 31 | [12 empty] | VV | 2 | 2 | True | 0 | ROZPOCET
| VV |  | "1.13" 10,20 |  | 10.2 | [12 empty] | VV | 2 | 2 | True | 0 | ROZPOCET
| VV |  | "2.16" 56,20 |  | 56.2 | [12 empty] | VV | 2 | 2 | True | 0 | ROZPOCET
| VV |  | "2.15"57,90 |  | 57.9 | [12 empty] | VV | 2 | 2 | True | 0 | ROZPOCET
| VV |  | "2.14" 27,00 |  | 27 | [12 empty] | VV | 2 | 2 | True | 0 | ROZPOCET
| VV |  | "2.13" 25,20 |  | 25.2 | [12 empty] | VV | 2 | 2 | True | 0 | ROZPOCET
| VV |  | "2.12" 17,60 |  | 17.6 | [12 empty] | VV | 2 | 2 | True | 0 | ROZPOCET
| VV |  | "2.09" 62,70 |  | 62.7 | [12 empty] | VV | 2 | 2 | True | 0 | ROZPOCET
| VV |  | "2.08" 67,90 |  | 67.9 | [12 empty] | VV | 2 | 2 | True | 0 | ROZPOCET
| VV |  | "2.07" 62,00 |  | 62 | [12 empty] | VV | 2 | 2 | True | 0 | ROZPOCET
| VV |  | "3.15" 28,50 |  | 28.5 | [12 empty] | VV | 2 | 2 | True | 0 | ROZPOCET
| VV |  | "3.14" 59,50 |  | 59.5 | [12 empty] | VV | 2 | 2 | True | 0 | ROZPOCET
| VV |  | "3.13" 58,80 |  | 58.8 | [12 empty] | VV | 2 | 2 | True | 0 | ROZPOCET
| VV |  | "3.06"45,10 "PC" |  | 45.1 | [12 empty] | VV | 2 | 2 | True | 0 | ROZPOCET
| VV |  | "4.15" 4,90 |  | 4.9 | [12 empty] | VV | 2 | 2 | True | 0 | ROZPOCET
| VV |  | "4.09" 65,10 |  | 65.1 | [12 empty] | VV | 2 | 2 | True | 0 | ROZPOCET
| VV |  | "4.06" 67,90 |  | 67.9 | [12 empty] | VV | 2 | 2 | True | 0 | ROZPOCET
| VV |  | Součet |  | 840.5 | [12 empty] | VV | 2 | 4 | True | 1 | ROZPOCET
8 | K | 776121112 | Příprava podkladu povlakových podlah a stěn penetrace vodou ředitelná podlah | m2 | 840.5 |  | 0 | CS ÚRS 2024 02 |  | základní |  | 0 | 3e-05 | 0.025215 | 0 | 0 | 16 | K | 2 |  |  |  | ROZPOCET | 0 | 0 | 0 | 0 | 0 | 1 | 0 | 16 | -791202918
| Online PSC |  | https://podminky.urs.cz/item/CS_URS_2024_02/776121112 | [14 empty] | Online PSC | 2
9 | K | 776141111 | Příprava podkladu povlakových podlah a stěn vyrovnání samonivelační stěrkou podlah min.pevnosti 20 MPa, tloušťky do 3 mm | m2 | 840.5 |  | 0 | CS ÚRS 2024 02 |  | základní |  | 0 | 0.00455 | 3.8243 | 0 | 0 | 16 | K | 2 |  |  |  | ROZPOCET | 0 | 0 | 0 | 0 | 0 | 1 | 0 | 16 | 1718634949
| Online PSC |  | https://podminky.urs.cz/item/CS_URS_2024_02/776141111 | [14 empty] | Online PSC | 2
10 | K | 776201811 | Demontáž povlakových podlahovin lepených ručně bez podložky | m2 | 840.5 |  | 0 | CS ÚRS 2024 02 |  | základní |  | 0 | 0 | 0 | 0.0025 | 2.1012 | 16 | K | 2 |  |  |  | ROZPOCET | 0 | 0 | 0 | 0 | 0 | 1 | 0 | 16 | 1635787214
| Online PSC |  | https://podminky.urs.cz/item/CS_URS_2024_02/776201811 | [14 empty] | Online PSC | 2
| VV |  | "1.20" 26,00 |  | 26 | [12 empty] | VV | 2 | 2 | True | 0 | ROZPOCET
| VV |  | "1.07" 12,00 |  | 12 | [12 empty] | VV | 2 | 2 | True | 0 | ROZPOCET
| VV |  | "1.06" 18,10 |  | 18.1 | [12 empty] | VV | 2 | 2 | True | 0 | ROZPOCET
| VV |  | "1.03" 6,10 |  | 6.1 | [12 empty] | VV | 2 | 2 | True | 0 | ROZPOCET
| VV |  | "1.08" 30,80 |  | 30.8 | [12 empty] | VV | 2 | 2 | True | 0 | ROZPOCET
| VV |  | "1.11" 31,00 |  | 31 | [12 empty] | VV | 2 | 2 | True | 0 | ROZPOCET
| VV |  | "1.13" 10,20 |  | 10.2 | [12 empty] | VV | 2 | 2 | True | 0 | ROZPOCET
| VV |  | "2.16" 56,20 |  | 56.2 | [12 empty] | VV | 2 | 2 | True | 0 | ROZPOCET
| VV |  | "2.15"57,90 |  | 57.9 | [12 empty] | VV | 2 | 2 | True | 0 | ROZPOCET
| VV |  | "2.14" 27,00 |  | 27 | [12 empty] | VV | 2 | 2 | True | 0 | ROZPOCET
| VV |  | "2.13" 25,20 |  | 25.2 | [12 empty] | VV | 2 | 2 | True | 0 | ROZPOCET
| VV |  | "2.12" 17,60 |  | 17.6 | [12 empty] | VV | 2 | 2 | True | 0 | ROZPOCET
| VV |  | "2.09" 62,70 |  | 62.7 | [12 empty] | VV | 2 | 2 | True | 0 | ROZPOCET
| VV |  | "2.08" 67,90 |  | 67.9 | [12 empty] | VV | 2 | 2 | True | 0 | ROZPOCET
| VV |  | "2.07" 62,00 |  | 62 | [12 empty] | VV | 2 | 2 | True | 0 | ROZPOCET
| VV |  | "3.15" 28,50 |  | 28.5 | [12 empty] | VV | 2 | 2 | True | 0 | ROZPOCET
| VV |  | "3.14" 59,50 |  | 59.5 | [12 empty] | VV | 2 | 2 | True | 0 | ROZPOCET
| VV |  | "3.13" 58,80 |  | 58.8 | [12 empty] | VV | 2 | 2 | True | 0 | ROZPOCET
| VV |  | "3.06"45,10 "PC" |  | 45.1 | [12 empty] | VV | 2 | 2 | True | 0 | ROZPOCET
| VV |  | "4.15" 4,90 |  | 4.9 | [12 empty] | VV | 2 | 2 | True | 0 | ROZPOCET
| VV |  | "4.09" 65,10 |  | 65.1 | [12 empty] | VV | 2 | 2 | True | 0 | ROZPOCET
| VV |  | "4.06" 67,90 |  | 67.9 | [12 empty] | VV | 2 | 2 | True | 0 | ROZPOCET
| VV |  | Součet |  | 840.5 | [12 empty] | VV | 2 | 4 | True | 1 | ROZPOCET
11 | K | 776221111 | Montáž podlahovin z PVC položením z pásů | m2 | 840.5 |  | 0 | CS ÚRS 2024 02 |  | základní |  | 0 | 0.0003 | 0.25215 | 0 | 0 | 16 | K | 2 |  |  |  | ROZPOCET | 0 | 0 | 0 | 0 | 0 | 1 | 0 | 16 | -2138118636
| Online PSC |  | https://podminky.urs.cz/item/CS_URS_2024_02/776221111 | [14 empty] | Online PSC | 2
| VV |  | "1.20" 26,00 |  | 26 | [12 empty] | VV | 2 | 2 | True | 0 | ROZPOCET
| VV |  | "1.07" 12,00 |  | 12 | [12 empty] | VV | 2 | 2 | True | 0 | ROZPOCET
| VV |  | "1.06" 18,10 |  | 18.1 | [12 empty] | VV | 2 | 2 | True | 0 | ROZPOCET
| VV |  | "1.03" 6,10 |  | 6.1 | [12 empty] | VV | 2 | 2 | True | 0 | ROZPOCET
| VV |  | "1.08" 30,80 |  | 30.8 | [12 empty] | VV | 2 | 2 | True | 0 | ROZPOCET
| VV |  | "1.11" 31,00 |  | 31 | [12 empty] | VV | 2 | 2 | True | 0 | ROZPOCET
| VV |  | "1.13" 10,20 |  | 10.2 | [12 empty] | VV | 2 | 2 | True | 0 | ROZPOCET
| VV |  | "2.16" 56,20 |  | 56.2 | [12 empty] | VV | 2 | 2 | True | 0 | ROZPOCET
| VV |  | "2.15"57,90 |  | 57.9 | [12 empty] | VV | 2 | 2 | True | 0 | ROZPOCET
| VV |  | "2.14" 27,00 |  | 27 | [12 empty] | VV | 2 | 2 | True | 0 | ROZPOCET
| VV |  | "2.13" 25,20 |  | 25.2 | [12 empty] | VV | 2 | 2 | True | 0 | ROZPOCET
| VV |  | "2.12" 17,60 |  | 17.6 | [12 empty] | VV | 2 | 2 | True | 0 | ROZPOCET
| VV |  | "2.09" 62,70 |  | 62.7 | [12 empty] | VV | 2 | 2 | True | 0 | ROZPOCET
| VV |  | "2.08" 67,90 |  | 67.9 | [12 empty] | VV | 2 | 2 | True | 0 | ROZPOCET
| VV |  | "2.07" 62,00 |  | 62 | [12 empty] | VV | 2 | 2 | True | 0 | ROZPOCET
| VV |  | "3.15" 28,50 |  | 28.5 | [12 empty] | VV | 2 | 2 | True | 0 | ROZPOCET
| VV |  | "3.14" 59,50 |  | 59.5 | [12 empty] | VV | 2 | 2 | True | 0 | ROZPOCET
| VV |  | "3.13" 58,80 |  | 58.8 | [12 empty] | VV | 2 | 2 | True | 0 | ROZPOCET
| VV |  | "3.06"45,10 "PC" |  | 45.1 | [12 empty] | VV | 2 | 2 | True | 0 | ROZPOCET
| VV |  | "4.15" 4,90 |  | 4.9 | [12 empty] | VV | 2 | 2 | True | 0 | ROZPOCET
| VV |  | "4.09" 65,10 |  | 65.1 | [12 empty] | VV | 2 | 2 | True | 0 | ROZPOCET
| VV |  | "4.06" 67,90 |  | 67.9 | [12 empty] | VV | 2 | 2 | True | 0 | ROZPOCET
| VV |  | Součet |  | 840.5 | [12 empty] | VV | 2 | 4 | True | 1 | ROZPOCET
12 | M | 28412285 | Krytina podlahová heterogenní tl 2mm | m2 | 924.55 |  | 0 | CS ÚRS 2024 02 |  | základní |  | 0 | 0.0032 | 2.9586 | 0 | 0 | 32 | M | 2 |  |  |  | ROZPOCET | 0 | 0 | 0 | 0 | 0 | 1 | 0 | 16 | -1469407637
| P |  | Poznámka k položce: Pro školní využití Bez obsahu dyethylhexanolu Podlahová krytina, která se skládá z několika vrstev (heterogenní), které se od sebe liší složením: - nášlapná vrstva s dekorem - podkladní probarvená vrstva - podkladní vrstva Šířka role: 1,5m Tloušťka: 2mm Délka role: 12m Nášlapná vrstva: 0,7mm Hmotnost: 3,060g/m2 Tloušťka 2 mm Třída zátěže 34, 43 Textilní podložka Ne | [14 empty] | P | 2
| VV |  | 840,5*1,1 'Přepočtené koeficientem množství |  | 924.55 | [12 empty] | VV | 2 | 2 | False | 1 | ROZPOCET
13 | K | 776223111 | Montáž podlahovin z PVC spoj podlah svařováním za tepla (včetně frézování) | m | 840 |  | 0 | CS ÚRS 2024 02 |  | základní |  | 0 | 2e-05 | 0.0168 | 0 | 0 | 16 | K | 2 |  |  |  | ROZPOCET | 0 | 0 | 0 | 0 | 0 | 1 | 0 | 16 | 565354894
| Online PSC |  | https://podminky.urs.cz/item/CS_URS_2024_02/776223111 | [14 empty] | Online PSC | 2
14 | K | 776410811 | Demontáž soklíků nebo lišt pryžových nebo plastových | m | 840 |  | 0 | CS ÚRS 2024 02 |  | základní |  | 0 | 0 | 0 | 0.0003 | 0.252 | 16 | K | 2 |  |  |  | ROZPOCET | 0 | 0 | 0 | 0 | 0 | 1 | 0 | 16 | 1479115489
| Online PSC |  | https://podminky.urs.cz/item/CS_URS_2024_02/776410811 | [14 empty] | Online PSC | 2
15 | K | 776411111 | Montáž soklíků lepením obvodových, výšky do 80 mm | m | 840 |  | 0 | CS ÚRS 2024 02 |  | základní |  | 0 | 1e-05 | 0.0084 | 0 | 0 | 16 | K | 2 |  |  |  | ROZPOCET | 0 | 0 | 0 | 0 | 0 | 1 | 0 | 16 | -777931553
| Online PSC |  | https://podminky.urs.cz/item/CS_URS_2024_02/776411111 | [14 empty] | Online PSC | 2
16 | M | 28411007 | lišta soklová PVC 15x50mm | m | 856.8 |  | 0 | CS ÚRS 2024 02 |  | základní |  | 0 | 0.00028 | 0.2399 | 0 | 0 | 32 | M | 2 |  |  |  | ROZPOCET | 0 | 0 | 0 | 0 | 0 | 1 | 0 | 16 | -611348442
| VV |  | 840*1,02 'Přepočtené koeficientem množství |  | 856.8 | [12 empty] | VV | 2 | 2 | False | 1 | ROZPOCET
17 | K | 998776103 | Přesun hmot pro podlahy povlakové stanovený z hmotnosti přesunovaného materiálu vodorovná dopravní vzdálenost do 50 m základní v objektech výšky přes 12 do 24 m | t | 7.325 |  | 0 | CS ÚRS 2024 02 |  | základní |  | 0 | 0 | 0 | 0 | 0 | 16 | K | 2 |  |  |  | ROZPOCET | 0 | 0 | 0 | 0 | 0 | 1 | 0 | 16 | -1907352841
| Online PSC |  | https://podminky.urs.cz/item/CS_URS_2024_02/998776103 | [14 empty] | Online PSC | 2

## D.12 - Prosklená stěna - ...
{3e0d65fb-30c8-4696-bea3-d4d95405814b}
2
| KRYCÍ LIST SOUPISU PRACÍ | [7 empty] | v --- níže se nacházejí doplnkové a pomocné údaje k sestavám --- v | [8 empty] | False
Stavba:
Energeticky úspory objektu Střední odborné školy obchodu, užitého umění a designu Plzeň, Nerudova 33
Objekt:
01 - D.1.1. ASŘ
Soupis:
D.12 - Prosklená stěna - vrátnice
| KSO: |  | 801 33 12 |  |  | CC-CZ:
| Místo: |  | Plzeň |  |  | Datum: | 26. 11. 2024
| Zadavatel: |  |  |  |  | IČ:
DIČ:
| Účastník: |  |  |  |  | IČ: | Vyplň údaj
|  | Vyplň údaj |  |  |  | DIČ: | Vyplň údaj
| Projektant: |  |  |  |  | IČ:
DIČ:
| Zpracovatel: |  |  |  |  | IČ:
DIČ:
Poznámka:
| Cena bez DPH | [5 empty] | 0
|  |  | Základ daně |  |  | Sazba daně | Výše daně
| DPH | základní | 0 |  |  | 21% | 0
|  | snížená | 0 |  |  | 12% | 0
|  | zákl. přenesená | 0 |  |  | 21% | 0
|  | sníž. přenesená | 0 |  |  | 12% | 0
|  | nulová | 0 |  |  | 0% | 0
| Cena s DPH |  |  | v | CZK |  | 0
REKAPITULACE ČLENĚNÍ SOUPISU PRACÍ
Stavba:
Energeticky úspory objektu Střední odborné školy obchodu, užitého umění a designu Plzeň, Nerudova 33
Objekt:
01 - D.1.1. ASŘ
Soupis:
D.12 - Prosklená stěna - vrátnice
Místo: |  |  | Plzeň |  |  | Datum: | 26. 11. 2024
Zadavatel: | [5 empty] | Projektant:
Účastník: |  |  | Vyplň údaj |  |  | Zpracovatel:
Kód dílu - Popis | [6 empty] | Cena celkem [CZK]
Náklady stavby celkem | [6 empty] | 0 | [11 empty] | -1
| PSV - Práce a dodávky PSV | [5 empty] | 0
| 767 - Konstrukce zámečnické | [5 empty] | 0
SOUPIS PRACÍ
Stavba:
Energeticky úspory objektu Střední odborné školy obchodu, užitého umění a designu Plzeň, Nerudova 33
Objekt:
01 - D.1.1. ASŘ
Soupis:
D.12 - Prosklená stěna - vrátnice
Místo: |  |  | Plzeň |  |  | Datum: | 26. 11. 2024
Zadavatel: | [5 empty] | Projektant:
Účastník: |  |  | Vyplň údaj |  |  | Zpracovatel:
PČ | Typ | Kód | Popis | MJ | Množství | J.cena [CZK] | Cena celkem [CZK] | Cenová soustava |  | DPH | J. Nh [h] | Nh celkem [h] | J. hmotnost [t] | Hmotnost celkem [t] | J. suť [t] | Suť Celkem [t]
Náklady soupisu celkem | [6 empty] | 0 |  |  |  |  | 0 |  | 0.833 |  | 0 |  | D | -1 | [10 empty] | 0
| D | PSV | Práce a dodávky PSV |  |  |  | 0 |  |  |  |  | 0 |  | 0.833 |  | 0 | 2 | D | 0 |  |  |  | ROZPOCET | [6 empty] | 0
| D | 767 | Konstrukce zámečnické |  |  |  | 0 |  |  |  |  | 0 |  | 0.833 |  | 0 | 2 | D | 1 |  |  |  | ROZPOCET | [6 empty] | 0
1 | K | 767152120 | Montáž přestavitelných a mobilních příček přestavitelných bezrámových celoprosklených jednoduchých, výšky přes 3 do 3,5 m | m2 | 27.9 |  | 0 | CS ÚRS 2024 02 |  | základní |  | 0 | 0 | 0 | 0 | 0 | 16 | K | 2 |  |  |  | ROZPOCET | 0 | 0 | 0 | 0 | 0 | 1 | 0 | 16 | 814301214
| Online PSC |  | https://podminky.urs.cz/item/CS_URS_2024_02/767152120 | [14 empty] | Online PSC | 2
| VV |  | 6,20*4,5 |  | 27.9 | [12 empty] | VV | 2 | 2 | True | 1 | ROZPOCET
2 | M | 59054794 | modul dveřní pro přestavitelnou příčku, dveře jednokřídlové celoprosklené s nadsvětlíkem š 940mm v modulu lehké bezrámové příčky | m2 | 2 |  | 0 | CS ÚRS 2024 02 |  | základní |  | 0 | 0.028 | 0.056 | 0 | 0 | 32 | M | 2 |  |  |  | ROZPOCET | 0 | 0 | 0 | 0 | 0 | 1 | 0 | 16 | 2062387588
3 | M | 59054793 | příčka přestavitelná bezrámová celoprosklená (1x zasklená ESG 12mm) šířka modulu 1m, výška nad 3m | m2 | 25.9 |  | 0 | CS ÚRS 2024 02 |  | základní |  | 0 | 0.03 | 0.777 | 0 | 0 | 32 | M | 2 |  |  |  | ROZPOCET | 0 | 0 | 0 | 0 | 0 | 1 | 0 | 16 | -90024324
4 | K | 998767101 | Přesun hmot pro zámečnické konstrukce stanovený z hmotnosti přesunovaného materiálu vodorovná dopravní vzdálenost do 50 m základní v objektech výšky do 6 m | t | 0.833 |  | 0 | CS ÚRS 2024 02 |  | základní |  | 0 | 0 | 0 | 0 | 0 | 16 | K | 2 |  |  |  | ROZPOCET | 0 | 0 | 0 | 0 | 0 | 1 | 0 | 16 | 1719170194
| Online PSC |  | https://podminky.urs.cz/item/CS_URS_2024_02/998767101 | [14 empty] | Online PSC | 2

## 02 - D.1.3 PBŘ
{03ffde6a-3701-4bd8-bbfc-45ded5d5a957}
2
| KRYCÍ LIST SOUPISU PRACÍ | [7 empty] | v --- níže se nacházejí doplnkové a pomocné údaje k sestavám --- v | [8 empty] | False
Stavba:
Energeticky úspory objektu Střední odborné školy obchodu, užitého umění a designu Plzeň, Nerudova 33
Objekt:
02 - D.1.3 PBŘ
| KSO: |  | 801 33 12 |  |  | CC-CZ:
| Místo: |  | Plzeň |  |  | Datum: | 26. 11. 2024
| Zadavatel: |  |  |  |  | IČ:
DIČ:
| Účastník: |  |  |  |  | IČ: | Vyplň údaj
|  | Vyplň údaj |  |  |  | DIČ: | Vyplň údaj
| Projektant: |  |  |  |  | IČ:
DIČ:
| Zpracovatel: |  |  |  |  | IČ:
DIČ:
Poznámka:
| Cena bez DPH | [5 empty] | 0
|  |  | Základ daně |  |  | Sazba daně | Výše daně
| DPH | základní | 0 |  |  | 21% | 0
|  | snížená | 0 |  |  | 12% | 0
|  | zákl. přenesená | 0 |  |  | 21% | 0
|  | sníž. přenesená | 0 |  |  | 12% | 0
|  | nulová | 0 |  |  | 0% | 0
| Cena s DPH |  |  | v | CZK |  | 0
REKAPITULACE ČLENĚNÍ SOUPISU PRACÍ
Stavba:
Energeticky úspory objektu Střední odborné školy obchodu, užitého umění a designu Plzeň, Nerudova 33
Objekt:
02 - D.1.3 PBŘ
Místo: |  |  | Plzeň |  |  | Datum: | 26. 11. 2024
Zadavatel: | [5 empty] | Projektant:
Účastník: |  |  | Vyplň údaj |  |  | Zpracovatel:
Kód dílu - Popis | [6 empty] | Cena celkem [CZK]
Náklady stavby celkem | [6 empty] | 0 | [11 empty] | -1
| PSV - Práce a dodávky PSV | [5 empty] | 0
| 722 - Zdravotechnika - vnitřní vodovod | [5 empty] | 0
| 763 - Konstrukce suché výstavby | [5 empty] | 0
SOUPIS PRACÍ
Stavba:
Energeticky úspory objektu Střední odborné školy obchodu, užitého umění a designu Plzeň, Nerudova 33
Objekt:
02 - D.1.3 PBŘ
Místo: |  |  | Plzeň |  |  | Datum: | 26. 11. 2024
Zadavatel: | [5 empty] | Projektant:
Účastník: |  |  | Vyplň údaj |  |  | Zpracovatel:
PČ | Typ | Kód | Popis | MJ | Množství | J.cena [CZK] | Cena celkem [CZK] | Cenová soustava |  | DPH | J. Nh [h] | Nh celkem [h] | J. hmotnost [t] | Hmotnost celkem [t] | J. suť [t] | Suť Celkem [t]
Náklady soupisu celkem | [6 empty] | 0 |  |  |  |  | 0 |  | 4.1408 |  | 0 |  | D | -1 | [10 empty] | 0
| D | PSV | Práce a dodávky PSV |  |  |  | 0 |  |  |  |  | 0 |  | 4.1408 |  | 0 | 2 | D | 0 |  |  |  | ROZPOCET | [6 empty] | 0
| D | 722 | Zdravotechnika - vnitřní vodovod |  |  |  | 0 |  |  |  |  | 0 |  | 0.40067 |  | 0 | 2 | D | 1 |  |  |  | ROZPOCET | [6 empty] | 0
1 | K | 722250133 | Požární příslušenství a armatury hydrantový systém s tvarově stálou hadicí celoplechový D 25 x 30 m | soubor | 6 |  | 0 | CS ÚRS 2024 02 |  | základní |  | 0 | 0.02913 | 0.17478 | 0 | 0 | 16 | K | 2 |  |  |  | ROZPOCET | 0 | 0 | 0 | 0 | 0 | 1 | 0 | 16 | -1389847728
| Online PSC |  | https://podminky.urs.cz/item/CS_URS_2024_02/722250133 | [14 empty] | Online PSC | 2
2 | K | 722250133R1 | Demontáž stávající ho požárního příslušenství a armatury hydrantový systém na chodbách | soubor | 6 |  | 0 |  |  | základní |  | 0 | 0.02913 | 0.17478 | 0 | 0 | 16 | K | 2 |  |  |  | ROZPOCET | 0 | 0 | 0 | 0 | 0 | 1 | 0 | 16 | 39254693
3 | K | 722259115 | Požární příslušenství a armatury hydrantové skříně ostatní příslušenství skříň pro ruční hasicí přístroj | kus | 1 |  | 0 | CS ÚRS 2024 02 |  | základní |  | 0 | 0.00511 | 0.00511 | 0 | 0 | 16 | K | 2 |  |  |  | ROZPOCET | 0 | 0 | 0 | 0 | 0 | 1 | 0 | 16 | -1566904370
| Online PSC |  | https://podminky.urs.cz/item/CS_URS_2024_02/722259115 | [14 empty] | Online PSC | 2
4 | M | 44932410 | přístroj hasicí ruční pěnový PP 6 LE | kus | 1 |  | 0 | CS ÚRS 2024 02 |  | základní |  | 0 | 0.011 | 0.011 | 0 | 0 | 32 | M | 2 |  |  |  | ROZPOCET | 0 | 0 | 0 | 0 | 0 | 1 | 0 | 16 | 1679620302
5 | M | 44932114 | přístroj hasicí ruční práškový PG 6 LE | kus | 1 |  | 0 | CS ÚRS 2024 02 |  | základní |  | 0 | 0.012 | 0.012 | 0 | 0 | 32 | M | 2 |  |  |  | ROZPOCET | 0 | 0 | 0 | 0 | 0 | 1 | 0 | 16 | 234862013
6 | M | 44932211 | přístroj hasicí ruční sněhový KS 5 BG | kus | 1 |  | 0 | CS ÚRS 2024 02 |  | základní |  | 0 | 0.009 | 0.009 | 0 | 0 | 32 | M | 2 |  |  |  | ROZPOCET | 0 | 0 | 0 | 0 | 0 | 1 | 0 | 16 | -664483824
7 | M | 44932311 | přístroj hasicí ruční vodní V 9 LE | kus | 1 |  | 0 | CS ÚRS 2024 02 |  | základní |  | 0 | 0.014 | 0.014 | 0 | 0 | 32 | M | 2 |  |  |  | ROZPOCET | 0 | 0 | 0 | 0 | 0 | 1 | 0 | 16 | 1906523161
| D | 763 | Konstrukce suché výstavby |  |  |  | 0 |  |  |  |  | 0 |  | 3.7401 |  | 0 | 2 | D | 1 |  |  |  | ROZPOCET | [6 empty] | 0
8 | K | 763365123 | Montáž obkladu ocelových nosníků cementovláknitými deskami uzavřeného tvaru bez spodní konstrukce rozvinuté šíře přes 0,5 m do 0,75 m, opláštění deskou protipožární tl. 25 mm | m | 109.2 |  | 0 | CS ÚRS 2024 02 |  | základní |  | 0 | 0.00015 | 0.01638 | 0 | 0 | 16 | K | 2 |  |  |  | ROZPOCET | 0 | 0 | 0 | 0 | 0 | 1 | 0 | 16 | 1446484012
| Online PSC |  | https://podminky.urs.cz/item/CS_URS_2024_02/763365123 | [14 empty] | Online PSC | 2
| VV |  | 6*18,20 |  | 109.2 | [12 empty] | VV | 2 | 2 | True | 1 | ROZPOCET
9 | M | 59590743 | deska cementotřísková bez povrchové úpravy tl 24mm | m2 | 109.2 |  | 0 | CS ÚRS 2024 02 |  | základní |  | 0 | 0.0341 | 3.7237 | 0 | 0 | 32 | M | 2 |  |  |  | ROZPOCET | 0 | 0 | 0 | 0 | 0 | 1 | 0 | 16 | 1910393243
10 | K | 998763303 | Přesun hmot pro konstrukce montované z desek sádrokartonových, sádrovláknitých, cementovláknitých nebo cementových stanovený z hmotnosti přesunovaného materiálu vodorovná dopravní vzdálenost do 50 m základní v objektech výšky přes 12 do 24 m | t | 3.74 |  | 0 | CS ÚRS 2024 02 |  | základní |  | 0 | 0 | 0 | 0 | 0 | 16 | K | 2 |  |  |  | ROZPOCET | 0 | 0 | 0 | 0 | 0 | 1 | 0 | 16 | 1258037360
| Online PSC |  | https://podminky.urs.cz/item/CS_URS_2024_02/998763303 | [14 empty] | Online PSC | 2

## D.1.4.1 - Zdravotně techn...
{929e0469-a291-413d-9b7f-e907ef385103}
2
| KRYCÍ LIST SOUPISU PRACÍ | [7 empty] | v --- níže se nacházejí doplnkové a pomocné údaje k sestavám --- v | [8 empty] | False
Stavba:
Energeticky úspory objektu Střední odborné školy obchodu, užitého umění a designu Plzeň, Nerudova 33
Objekt:
D.1.4.1 - Zdravotně techn. instalace EÚO
| KSO: |  |  |  |  | CC-CZ:
| Místo: |  |  |  |  | Datum: | 26. 11. 2024
| Zadavatel: |  |  |  |  | IČ:
DIČ:
| Účastník: |  |  |  |  | IČ: | Vyplň údaj
|  | Vyplň údaj |  |  |  | DIČ: | Vyplň údaj
| Projektant: |  |  |  |  | IČ:
DIČ:
| Zpracovatel: |  |  |  |  | IČ:
DIČ:
Poznámka:
| Cena bez DPH | [5 empty] | 0
|  |  | Základ daně |  |  | Sazba daně | Výše daně
| DPH | základní | 0 |  |  | 21% | 0
|  | snížená | 0 |  |  | 12% | 0
|  | zákl. přenesená | 0 |  |  | 21% | 0
|  | sníž. přenesená | 0 |  |  | 12% | 0
|  | nulová | 0 |  |  | 0% | 0
| Cena s DPH |  |  | v | CZK |  | 0
REKAPITULACE ČLENĚNÍ SOUPISU PRACÍ
Stavba:
Energeticky úspory objektu Střední odborné školy obchodu, užitého umění a designu Plzeň, Nerudova 33
Objekt:
D.1.4.1 - Zdravotně techn. instalace EÚO
Místo: | [5 empty] | Datum: | 26. 11. 2024
Zadavatel: | [5 empty] | Projektant:
Účastník: |  |  | Vyplň údaj |  |  | Zpracovatel:
Kód dílu - Popis | [6 empty] | Cena celkem [CZK]
Náklady stavby celkem | [6 empty] | 0 | [11 empty] | -1
| HSV - Práce a dodávky HSV | [5 empty] | 0
| 3 - Svislé a kompletní konstrukce | [5 empty] | 0
| 31 - Zdi pozemních staveb | [5 empty] | 0
| 6 - Úpravy povrchů, podlahy a osazování výplní | [5 empty] | 0
| 9 - Ostatní konstrukce a práce, bourání | [5 empty] | 0
| 997 - Přesun sutě | [5 empty] | 0
| 998 - Přesun hmot | [5 empty] | 0
| PSV - Práce a dodávky PSV | [5 empty] | 0
| 721 - Zdravotechnika - vnitřní kanalizace | [5 empty] | 0
| 727 - Zdravotechnika - požární ochrana | [5 empty] | 0
| HZS - Hodinové zúčtovací sazby | [5 empty] | 0
| VRN - Vedlejší rozpočtové náklady | [5 empty] | 0
| VRN9 - Ostatní náklady | [5 empty] | 0
SOUPIS PRACÍ
Stavba:
Energeticky úspory objektu Střední odborné školy obchodu, užitého umění a designu Plzeň, Nerudova 33
Objekt:
D.1.4.1 - Zdravotně techn. instalace EÚO
Místo: | [5 empty] | Datum: | 26. 11. 2024
Zadavatel: | [5 empty] | Projektant:
Účastník: |  |  | Vyplň údaj |  |  | Zpracovatel:
PČ | Typ | Kód | Popis | MJ | Množství | J.cena [CZK] | Cena celkem [CZK] | Cenová soustava |  | DPH | J. Nh [h] | Nh celkem [h] | J. hmotnost [t] | Hmotnost celkem [t] | J. suť [t] | Suť Celkem [t]
Náklady soupisu celkem | [6 empty] | 0 |  |  |  |  | 0 |  | 0 |  | 0 |  | D | -1 | [10 empty] | 0
| D | HSV | Práce a dodávky HSV |  |  |  | 0 |  |  |  |  | 0 |  | 0 |  | 0 | 1 | D | 0 |  |  |  | ROZPOCET | [6 empty] | 0
| D | 3 | Svislé a kompletní konstrukce |  |  |  | 0 |  |  |  |  | 0 |  | 0 |  | 0 | 1 | D | 1 |  |  |  | ROZPOCET | [6 empty] | 0
| D | 31 | Zdi pozemních staveb |  |  |  | 0 |  |  |  |  | 0 |  | 0 |  | 0 | 1 | D | 1 |  |  |  | ROZPOCET | [6 empty] | 0
1 | K | 310002121 | Vložení trub (chrániček) do otvorů vytvořených ve zdech včetně utěsnění vnější průřezové plochy přes 0,05 do 0,1 m2, tloušťky zdi do 0,5 m | kus | 4 |  | 0 | CS ÚRS 2024 02 |  | základní |  | 0 | 0 | 0 | 0 | 0 | 4 | K | 2 |  |  |  | ROZPOCET | 0 | 0 | 0 | 0 | 0 | 1 | 0 | 4 | 2
| Online PSC |  | https://podminky.urs.cz/item/CS_URS_2024_02/310002121 | [14 empty] | Online PSC | 2
2 | K | 310002122 | Vložení trub (chrániček) do otvorů vytvořených ve zdech včetně utěsnění vnější průřezové plochy přes 0,05 do 0,1 m2, tloušťky zdi přes 0,5 do 1,0 m | kus | 7 |  | 0 | CS ÚRS 2024 02 |  | základní |  | 0 | 0 | 0 | 0 | 0 | 4 | K | 2 |  |  |  | ROZPOCET | 0 | 0 | 0 | 0 | 0 | 1 | 0 | 4 | 4
| Online PSC |  | https://podminky.urs.cz/item/CS_URS_2024_02/310002122 | [14 empty] | Online PSC | 2
3 | M | 14011046R01 | trubka ocelová bezešvá hladká jakost 11 353 70x8,0mm oboustranný pozink | m | 5.5 |  | 0 |  |  | základní |  | 0 | 0 | 0 | 0 | 0 | 8 | M | 2 |  |  |  | ROZPOCET | 0 | 0 | 0 | 0 | 0 | 1 | 0 | 4 | 6
| VV |  | "sk ht dn32" (0,1 + 0,6+0,45 + 0,6+0,45 + 0,6+0,15+0,6 + 0,6+0,6 + 0,75) |  | 5.5 | [12 empty] | VV | 2 | 2 | True | 0 | ROZPOCET
| VV |  | Součet |  | 5.5 | [12 empty] | VV | 2 | 4 | True | 1 | ROZPOCET
| D | 6 | Úpravy povrchů, podlahy a osazování výplní |  |  |  | 0 |  |  |  |  | 0 |  | 0 |  | 0 | 1 | D | 1 |  |  |  | ROZPOCET | [6 empty] | 0
4 | K | 612135101 | Hrubá výplň rýh maltou jakékoli šířky rýhy ve stěnách | m2 | 0.966 |  | 0 | CS ÚRS 2024 02 |  | základní |  | 0 | 0 | 0 | 0 | 0 | 4 | K | 2 |  |  |  | ROZPOCET | 0 | 0 | 0 | 0 | 0 | 1 | 0 | 4 | 8
| Online PSC |  | https://podminky.urs.cz/item/CS_URS_2024_02/612135101 | [14 empty] | Online PSC | 2
| VV |  | "sk ht dn32" (7,1+0 + 6,7+0 + 0)*0,07 |  | 0.966 | [12 empty] | VV | 2 | 2 | True | 0 | ROZPOCET
| VV |  | Součet |  | 0.966 | [12 empty] | VV | 2 | 4 | True | 1 | ROZPOCET
| D | 9 | Ostatní konstrukce a práce, bourání |  |  |  | 0 |  |  |  |  | 0 |  | 0 |  | 0 | 1 | D | 1 |  |  |  | ROZPOCET | [6 empty] | 0
5 | K | 949101111 | Lešení pomocné pracovní pro objekty pozemních staveb pro zatížení do 150 kg/m2, o výšce lešeňové podlahy do 1,9 m | m2 | 79.44 |  | 0 | CS ÚRS 2024 02 |  | základní |  | 0 | 0 | 0 | 0 | 0 | 4 | K | 2 |  |  |  | ROZPOCET | 0 | 0 | 0 | 0 | 0 | 1 | 0 | 4 | 10
| Online PSC |  | https://podminky.urs.cz/item/CS_URS_2024_02/949101111 | [14 empty] | Online PSC | 2
| VV |  | "sk ht dn32" (2 + 2+2 + 2+2 + 2+2+2 + 2+2 + 1)*0,6*0,9 |  | 11.34 | [12 empty] | VV | 2 | 2 | True | 0 | ROZPOCET
| VV |  | "sk ht dn32" (7,1+2*0,6+0 + 6,7+2*0,6+0 + 2,1+5,7+2*0,5+0 + 8,4+2,1+0,9+1,3+1,0+1,4+0,5+0 + 3,6+0 + 0)*0,6 |  | 26.52 | [12 empty] | VV | 2 | 2 | True | 0 | ROZPOCET
| VV |  | "sk ht dn32" (0 + 2,9+3,8+2*0,5+0 + 2,9+2,1+2*0,5+0 + 3,7+3,2+2*0,5+0 + 3,0+2,0+2*0,5+0 + 3,7+3,1+2*0,5+0 + 3,1+2,7+2*0,5+0+0)*0,6 |  | 25.32 | [12 empty] | VV | 2 | 2 | True | 0 | ROZPOCET
| VV |  | "sk ht dn32" (0 + 3,8+2,6+2*0,5+0 + 1,5+1,5+3*0,5+0 + 1,5+4,7+3*0,5+0 + 9,4)*0,6 |  | 17.4 | [12 empty] | VV | 2 | 2 | True | 0 | ROZPOCET
| VV |  | "sk ht dn32" (0,1 + 0,6+0,45 + 0,6+0,45 + 0,6+0,15+0,6 + 0,6+0,6 + 0,75)*0,6*(-1) |  | -3.3 | [12 empty] | VV | 2 | 2 | True | 0 | ROZPOCET
| VV |  | "sk ht dn32" (3,6)*0,6 |  | 2.16 | [12 empty] | VV | 2 | 2 | True | 0 | ROZPOCET
| VV |  | Součet |  | 79.44 | [12 empty] | VV | 2 | 4 | True | 1 | ROZPOCET
6 | K | 974031142 | Vysekání rýh ve zdivu cihelném na maltu vápennou nebo vápenocementovou do hl. 70 mm a šířky do 70 mm | m | 13.8 |  | 0 | CS ÚRS 2024 02 |  | základní |  | 0 | 0 | 0 | 0 | 0 | 4 | K | 2 |  |  |  | ROZPOCET | 0 | 0 | 0 | 0 | 0 | 1 | 0 | 4 | 12
| Online PSC |  | https://podminky.urs.cz/item/CS_URS_2024_02/974031142 | [14 empty] | Online PSC | 2
| VV |  | "sk ht dn32" (7,1+0 + 6,7+0 + 0) |  | 13.8 | [12 empty] | VV | 2 | 2 | True | 0 | ROZPOCET
| VV |  | Součet |  | 13.8 | [12 empty] | VV | 2 | 4 | True | 1 | ROZPOCET
7 | K | 977151114 | Jádrové vrty diamantovými korunkami do stavebních materiálů (železobetonu, betonu, cihel, obkladů, dlažeb, kamene) průměru přes 50 do 60 mm | m | 5.5 |  | 0 | CS ÚRS 2024 02 |  | základní |  | 0 | 0 | 0 | 0 | 0 | 4 | K | 2 |  |  |  | ROZPOCET | 0 | 0 | 0 | 0 | 0 | 1 | 0 | 4 | 14
| Online PSC |  | https://podminky.urs.cz/item/CS_URS_2024_02/977151114 | [14 empty] | Online PSC | 2
| VV |  | "sk ht dn32" (0,1 + 0,6+0,45 + 0,6+0,45 + 0,6+0,15+0,6 + 0,6+0,6 + 0,75) |  | 5.5 | [12 empty] | VV | 2 | 2 | True | 0 | ROZPOCET
| VV |  | Součet |  | 5.5 | [12 empty] | VV | 2 | 4 | True | 1 | ROZPOCET
| D | 997 | Přesun sutě |  |  |  | 0 |  |  |  |  | 0 |  | 0 |  | 0 | 1 | D | 1 |  |  |  | ROZPOCET | [6 empty] | 0
8 | K | 997013156 | Vnitrostaveništní doprava suti a vybouraných hmot vodorovně do 50 m s naložením s omezením mechanizace pro budovy a haly výšky přes 18 do 21 m | t | 0.169 |  | 0 | CS ÚRS 2024 02 |  | základní |  | 0 | 0 | 0 | 0 | 0 | 4 | K | 2 |  |  |  | ROZPOCET | 0 | 0 | 0 | 0 | 0 | 1 | 0 | 4 | 16
| Online PSC |  | https://podminky.urs.cz/item/CS_URS_2024_02/997013156 | [14 empty] | Online PSC | 2
9 | K | 997013501 | Odvoz suti a vybouraných hmot na skládku nebo meziskládku se složením, na vzdálenost do 1 km | t | 0.169 |  | 0 | CS ÚRS 2024 02 |  | základní |  | 0 | 0 | 0 | 0 | 0 | 4 | K | 2 |  |  |  | ROZPOCET | 0 | 0 | 0 | 0 | 0 | 1 | 0 | 4 | 18
| Online PSC |  | https://podminky.urs.cz/item/CS_URS_2024_02/997013501 | [14 empty] | Online PSC | 2
10 | K | 997013509 | Odvoz suti a vybouraných hmot na skládku nebo meziskládku se složením, na vzdálenost Příplatek k ceně za každý další započatý 1 km přes 1 km | t | 2.366 |  | 0 | CS ÚRS 2024 02 |  | základní |  | 0 | 0 | 0 | 0 | 0 | 4 | K | 2 |  |  |  | ROZPOCET | 0 | 0 | 0 | 0 | 0 | 1 | 0 | 4 | 20
| Online PSC |  | https://podminky.urs.cz/item/CS_URS_2024_02/997013509 | [14 empty] | Online PSC | 2
| VV |  | 0,169*14 "Přepočtené koeficientem množství |  | 2.366 | [12 empty] | VV | 2 | 2 | True | 0 | ROZPOCET
| VV |  | Součet |  | 2.366 | [12 empty] | VV | 2 | 4 | True | 1 | ROZPOCET
11 | K | 997013603 | Poplatek za uložení stavebního odpadu na skládce (skládkovné) cihelného zatříděného do Katalogu odpadů pod kódem 17 01 02 | t | 0.085 |  | 0 | CS ÚRS 2024 02 |  | základní |  | 0 | 0 | 0 | 0 | 0 | 4 | K | 2 |  |  |  | ROZPOCET | 0 | 0 | 0 | 0 | 0 | 1 | 0 | 4 | 22
| Online PSC |  | https://podminky.urs.cz/item/CS_URS_2024_02/997013603 | [14 empty] | Online PSC | 2
| VV |  | 0,169*0,5 "Přepočtené koeficientem množství |  | 0.085 | [12 empty] | VV | 2 | 2 | True | 0 | ROZPOCET
| VV |  | Součet |  | 0.085 | [12 empty] | VV | 2 | 4 | True | 1 | ROZPOCET
12 | K | 997013631 | Poplatek za uložení stavebního odpadu na skládce (skládkovné) směsného stavebního a demoličního zatříděného do Katalogu odpadů pod kódem 17 09 04 | t | 0.085 |  | 0 | CS ÚRS 2024 02 |  | základní |  | 0 | 0 | 0 | 0 | 0 | 4 | K | 2 |  |  |  | ROZPOCET | 0 | 0 | 0 | 0 | 0 | 1 | 0 | 4 | 24
| Online PSC |  | https://podminky.urs.cz/item/CS_URS_2024_02/997013631 | [14 empty] | Online PSC | 2
| VV |  | 0,169*0,5 "Přepočtené koeficientem množství |  | 0.085 | [12 empty] | VV | 2 | 2 | True | 0 | ROZPOCET
| VV |  | Součet |  | 0.085 | [12 empty] | VV | 2 | 4 | True | 1 | ROZPOCET
13 | K | 997013635 | Poplatek za uložení stavebního odpadu na skládce (skládkovné) komunálního zatříděného do Katalogu odpadů pod kódem 20 03 01 | t | 0.1 |  | 0 | CS ÚRS 2024 02 |  | základní |  | 0 | 0 | 0 | 0 | 0 | 4 | K | 2 |  |  |  | ROZPOCET | 0 | 0 | 0 | 0 | 0 | 1 | 0 | 4 | 26
| Online PSC |  | https://podminky.urs.cz/item/CS_URS_2024_02/997013635 | [14 empty] | Online PSC | 2
| D | 998 | Přesun hmot |  |  |  | 0 |  |  |  |  | 0 |  | 0 |  | 0 | 1 | D | 1 |  |  |  | ROZPOCET | [6 empty] | 0
14 | K | 998011010 | Přesun hmot pro budovy občanské výstavby, bydlení, výrobu a služby s nosnou svislou konstrukcí zděnou z cihel, tvárnic nebo kamene vodorovná dopravní vzdálenost do 100 m s omezením mechanizace pro budovy výšky přes 12 do 24 m | t | 0.138 |  | 0 | CS ÚRS 2024 02 |  | základní |  | 0 | 0 | 0 | 0 | 0 | 4 | K | 2 |  |  |  | ROZPOCET | 0 | 0 | 0 | 0 | 0 | 1 | 0 | 4 | 28
| Online PSC |  | https://podminky.urs.cz/item/CS_URS_2024_02/998011010 | [14 empty] | Online PSC | 2
| D | PSV | Práce a dodávky PSV |  |  |  | 0 |  |  |  |  | 0 |  | 0 |  | 0 | 2 | D | 0 |  |  |  | ROZPOCET | [6 empty] | 0
| D | 721 | Zdravotechnika - vnitřní kanalizace |  |  |  | 0 |  |  |  |  | 0 |  | 0 |  | 0 | 2 | D | 1 |  |  |  | ROZPOCET | [6 empty] | 0
15 | K | 721171803 | Demontáž potrubí z novodurových trub odpadních nebo připojovacích do D 75 | m | 3.6 |  | 0 | CS ÚRS 2024 02 |  | základní |  | 0 | 0 | 0 | 0 | 0 | 16 | K | 2 |  |  |  | ROZPOCET | 0 | 0 | 0 | 0 | 0 | 1 | 0 | 16 | 30
| Online PSC |  | https://podminky.urs.cz/item/CS_URS_2024_02/721171803 | [14 empty] | Online PSC | 2
| VV |  | "sk ht dn32" (3,6) |  | 3.6 | [12 empty] | VV | 2 | 2 | True | 0 | ROZPOCET
| VV |  | Součet |  | 3.6 | [12 empty] | VV | 2 | 4 | True | 1 | ROZPOCET
16 | K | 721171912 | Opravy odpadního potrubí plastového propojení dosavadního potrubí DN 40 | kus | 1 |  | 0 | CS ÚRS 2024 02 |  | základní |  | 0 | 0 | 0 | 0 | 0 | 16 | K | 2 |  |  |  | ROZPOCET | 0 | 0 | 0 | 0 | 0 | 1 | 0 | 16 | 32
| Online PSC |  | https://podminky.urs.cz/item/CS_URS_2024_02/721171912 | [14 empty] | Online PSC | 2
| VV |  | "vzt" (1 + 0) |  | 1 | [12 empty] | VV | 2 | 2 | True | 0 | ROZPOCET
| VV |  | Součet |  | 1 | [12 empty] | VV | 2 | 4 | True | 1 | ROZPOCET
17 | K | 721174041 | Potrubí z trub polypropylenových připojovací DN 32 | m | 128.3 |  | 0 | CS ÚRS 2024 02 |  | základní |  | 0 | 0 | 0 | 0 | 0 | 16 | K | 2 |  |  |  | ROZPOCET | 0 | 0 | 0 | 0 | 0 | 1 | 0 | 16 | 34
| Online PSC |  | https://podminky.urs.cz/item/CS_URS_2024_02/721174041 | [14 empty] | Online PSC | 2
18 | K | 721194103 | Vyměření přípojek na potrubí vyvedení a upevnění odpadních výpustek DN 32 | kus | 6 |  | 0 | CS ÚRS 2024 02 |  | základní |  | 0 | 0 | 0 | 0 | 0 | 16 | K | 2 |  |  |  | ROZPOCET | 0 | 0 | 0 | 0 | 0 | 1 | 0 | 16 | 36
| Online PSC |  | https://podminky.urs.cz/item/CS_URS_2024_02/721194103 | [14 empty] | Online PSC | 2
| VV |  | "vzt" (1+1 + 0) |  | 2 | [12 empty] | VV | 2 | 2 | True | 0 | ROZPOCET
| VV |  | "vzt" (2+2+0) |  | 4 | [12 empty] | VV | 2 | 2 | True | 0 | ROZPOCET
| VV |  | Součet |  | 6 | [12 empty] | VV | 2 | 4 | True | 1 | ROZPOCET
19 | M | 55161R01 | vodní zápachový uzávěr DN40 | kus | 2 |  | 0 |  |  | základní |  | 0 | 0 | 0 | 0 | 0 | 32 | M | 2 |  |  |  | ROZPOCET | 0 | 0 | 0 | 0 | 0 | 1 | 0 | 16 | 38
| P |  | Poznámka k položce: Poznámka k položce: sifon kondenzační; PP; DN40 x 5/4" příp. d 12-18mm; odpad vodorovný; vodní zápach. uzávěrka, čisticí vložka, mechanický zápach. uzávěr | [14 empty] | P | 2
| VV |  | "vzt" (1+1 + 0) |  | 2 | [12 empty] | VV | 2 | 2 | True | 0 | ROZPOCET
| VV |  | Součet |  | 2 | [12 empty] | VV | 2 | 4 | True | 1 | ROZPOCET
20 | M | 55161R02 | vodní zápachový uzávěr podomítkový pro klimatizační jednotky DN32 | kus | 4 |  | 0 |  |  | základní |  | 0 | 0 | 0 | 0 | 0 | 32 | M | 2 |  |  |  | ROZPOCET | 0 | 0 | 0 | 0 | 0 | 1 | 0 | 16 | 40
| P |  | Poznámka k položce: Poznámka k položce: sifon kondenzační; PP; DN40 x 5/4" příp. d 12-18mm; odpad vodorovný; vodní zápach. uzávěrka, čisticí vložka, mechanický zápach. uzávěr | [14 empty] | P | 2
| VV |  | "vzt" (2+2+0) |  | 4 | [12 empty] | VV | 2 | 2 | True | 0 | ROZPOCET
| VV |  | Součet |  | 4 | [12 empty] | VV | 2 | 4 | True | 1 | ROZPOCET
21 | K | 721220801 | Demontáž zápachových uzávěrek do DN 70 | kus | 1 |  | 0 | CS ÚRS 2024 02 |  | základní |  | 0 | 0 | 0 | 0 | 0 | 16 | K | 2 |  |  |  | ROZPOCET | 0 | 0 | 0 | 0 | 0 | 1 | 0 | 16 | 42
| Online PSC |  | https://podminky.urs.cz/item/CS_URS_2024_02/721220801 | [14 empty] | Online PSC | 2
| VV |  | "sk ht dn32" (1) |  | 1 | [12 empty] | VV | 2 | 2 | True | 0 | ROZPOCET
| VV |  | Součet |  | 1 | [12 empty] | VV | 2 | 4 | True | 1 | ROZPOCET
22 | K | 899999R901 | Napojení nového kanalizačního potrubí do stávajícího | kus | 12 |  | 0 |  |  | základní |  | 0 | 0 | 0 | 0 | 0 | 16 | K | 2 |  |  |  | ROZPOCET | 0 | 0 | 0 | 0 | 0 | 1 | 0 | 16 | 44
| VV |  | "vzt" (1+1+1 + 1+1 + 1+1 + 1+1 + 1+1 + 1) |  | 12 | [12 empty] | VV | 2 | 2 | True | 0 | ROZPOCET
| VV |  | Součet |  | 12 | [12 empty] | VV | 2 | 4 | True | 1 | ROZPOCET
23 | K | 998721113 | Přesun hmot pro vnitřní kanalizaci stanovený z hmotnosti přesunovaného materiálu vodorovná dopravní vzdálenost do 50 m s omezením mechanizace v objektech výšky přes 12 do 24 m | t | 0.052 |  | 0 | CS ÚRS 2024 02 |  | základní |  | 0 | 0 | 0 | 0 | 0 | 16 | K | 2 |  |  |  | ROZPOCET | 0 | 0 | 0 | 0 | 0 | 1 | 0 | 16 | 46
| Online PSC |  | https://podminky.urs.cz/item/CS_URS_2024_02/998721113 | [14 empty] | Online PSC | 2
| D | 727 | Zdravotechnika - požární ochrana |  |  |  | 0 |  |  |  |  | 0 |  | 0 |  | 0 | 2 | D | 1 |  |  |  | ROZPOCET | [6 empty] | 0
24 | K | 727212104 | Protipožární trubní ucpávky plastového potrubí prostup stěnou tloušťky 100 mm požární odolnost EI 90 D 40 | kus | 10 |  | 0 | CS ÚRS 2024 02 |  | základní |  | 0 | 0 | 0 | 0 | 0 | 16 | K | 2 |  |  |  | ROZPOCET | 0 | 0 | 0 | 0 | 0 | 1 | 0 | 16 | 48
| Online PSC |  | https://podminky.urs.cz/item/CS_URS_2024_02/727212104 | [14 empty] | Online PSC | 2
| VV |  | "sk ht dn32" (1 + 2 + 2 + 2 + 2 + 1) |  | 10 | [12 empty] | VV | 2 | 2 | True | 0 | ROZPOCET
| VV |  | Součet |  | 10 | [12 empty] | VV | 2 | 4 | True | 1 | ROZPOCET
25 | K | 998727113 | Přesun hmot pro protipožární ochranu stanovený z hmotnosti přesunovaného materiálu vodorovná dopravní vzdálenost do 50 m s omezením mechanizace v objektech výšky přes 12 do 24 m | t | 0.003 |  | 0 | CS ÚRS 2024 02 |  | základní |  | 0 | 0 | 0 | 0 | 0 | 16 | K | 2 |  |  |  | ROZPOCET | 0 | 0 | 0 | 0 | 0 | 1 | 0 | 16 | 50
| Online PSC |  | https://podminky.urs.cz/item/CS_URS_2024_02/998727113 | [14 empty] | Online PSC | 2
| D | HZS | Hodinové zúčtovací sazby |  |  |  | 0 |  |  |  |  | 0 |  | 0 |  | 0 | 4 | D | 0 |  |  |  | ROZPOCET | [6 empty] | 0
26 | K | HZS2491 | Hodinové zúčtovací sazby profesí PSV zednické výpomoci a pomocné práce PSV dělník zednických výpomocí | hod | 20 |  | 0 | CS ÚRS 2024 02 |  | základní |  | 0 | 0 | 0 | 0 | 0 | 262144 | K | 1 |  |  |  | ROZPOCET | 0 | 0 | 0 | 0 | 0 | 1 | 0 | 262144 | 52
| Online PSC |  | https://podminky.urs.cz/item/CS_URS_2024_02/HZS2491 | [14 empty] | Online PSC | 1
| VV |  | "zednické přípomoce" 20,0 |  | 20 | [12 empty] | VV | 1 | 2 | True | 0 | ROZPOCET
| VV |  | Součet |  | 20 | [12 empty] | VV | 1 | 4 | True | 1 | ROZPOCET
| D | VRN | Vedlejší rozpočtové náklady |  |  |  | 0 |  |  |  |  | 0 |  | 0 |  | 0 | 5 | D | 0 |  |  |  | ROZPOCET | [6 empty] | 0
| D | VRN9 | Ostatní náklady |  |  |  | 0 |  |  |  |  | 0 |  | 0 |  | 0 | 5 | D | 1 |  |  |  | ROZPOCET | [6 empty] | 0
27 | K | 721955R905 | Vyhledání stávajících rozvodů kanalizace v budově školy, určení materiálu, dimenze a způsobu napojení nových rozvodů | kus | 13 |  | 0 |  |  | základní |  | 0 | 0 | 0 | 0 | 0 | 4 | K | 2 |  |  |  | ROZPOCET | 0 | 0 | 0 | 0 | 0 | 1 | 0 | 4 | 54
| VV |  | "sk ht dn32" (4+2+2+2+2+1) |  | 13 | [12 empty] | VV | 2 | 2 | True | 0 | ROZPOCET
| VV |  | Součet |  | 13 | [12 empty] | VV | 2 | 4 | True | 1 | ROZPOCET
28 | K | 721290111 | Zkouška těsnosti kanalizace v objektech vodou do DN 125 | m | 141.3 |  | 0 | CS ÚRS 2024 02 |  | základní |  | 0 | 0 | 0 | 0 | 0 | 4 | K | 2 |  |  |  | ROZPOCET | 0 | 0 | 0 | 0 | 0 | 1 | 0 | 4 | 56
| Online PSC |  | https://podminky.urs.cz/item/CS_URS_2024_02/721290111 | [14 empty] | Online PSC | 2
29 | K | 04320300X01 | Vnější vizuální kontrola | m | 141.3 |  | 0 |  |  | základní |  | 0 | 0 | 0 | 0 | 0 | 4 | K | 2 |  |  |  | ROZPOCET | 0 | 0 | 0 | 0 | 0 | 1 | 0 | 4 | 58
| P |  | Poznámka k položce: Poznámka k položce: Vnější vizuální kontrola provedení rozvodů, tras rozvodů, jejich spojů a úchytů | [14 empty] | P | 2
30 | K | 735X202020 | Zprovoznění, seřízení a vyzkoušení zařízení | hod. | 3 |  | 0 |  |  | základní |  | 0 | 0 | 0 | 0 | 0 | 4 | K | 2 |  |  |  | ROZPOCET | 0 | 0 | 0 | 0 | 0 | 1 | 0 | 4 | 60
| P |  | Poznámka k položce: Poznámka k položce: Před předáním. Vyhotovení zápisu s popisem postupu zprovoznění, výsledků seřízení, výsledků zkoušek, atd. Zařízení musí být před předáním bez závad. | [14 empty] | P | 2
31 | K | 045303000 | Koordinační činnost | kus | 1 |  | 0 | CS ÚRS 2024 02 |  | základní |  | 0 | 0 | 0 | 0 | 0 | 4 | K | 2 |  |  |  | ROZPOCET | 0 | 0 | 0 | 0 | 0 | 1 | 0 | 4 | 62
| Online PSC |  | https://podminky.urs.cz/item/CS_URS_2024_02/045303000 | [14 empty] | Online PSC | 2
| P |  | Poznámka k položce: Poznámka k položce: nutná koordinace se stávajícím stavem v budově školy a rozvody VZT | [14 empty] | P | 2

## D.1.4.1.1 - Zdravotně tec...
{fa84c5a0-5d4e-4f49-98e6-528ead776e71}
2
| KRYCÍ LIST SOUPISU PRACÍ | [7 empty] | v --- níže se nacházejí doplnkové a pomocné údaje k sestavám --- v | [8 empty] | False
Stavba:
Energeticky úspory objektu Střední odborné školy obchodu, užitého umění a designu Plzeň, Nerudova 33
Objekt:
D.1.4.1.1 - Zdravotně tech. instalace-výdejna jídel
| KSO: |  |  |  |  | CC-CZ:
| Místo: |  |  |  |  | Datum: | 26. 11. 2024
| Zadavatel: |  |  |  |  | IČ:
DIČ:
| Účastník: |  |  |  |  | IČ: | Vyplň údaj
|  | Vyplň údaj |  |  |  | DIČ: | Vyplň údaj
| Projektant: |  |  |  |  | IČ:
DIČ:
| Zpracovatel: |  |  |  |  | IČ:
DIČ:
Poznámka:
| Cena bez DPH | [5 empty] | 0
|  |  | Základ daně |  |  | Sazba daně | Výše daně
| DPH | základní | 0 |  |  | 21% | 0
|  | snížená | 0 |  |  | 12% | 0
|  | zákl. přenesená | 0 |  |  | 21% | 0
|  | sníž. přenesená | 0 |  |  | 12% | 0
|  | nulová | 0 |  |  | 0% | 0
| Cena s DPH |  |  | v | CZK |  | 0
REKAPITULACE ČLENĚNÍ SOUPISU PRACÍ
Stavba:
Energeticky úspory objektu Střední odborné školy obchodu, užitého umění a designu Plzeň, Nerudova 33
Objekt:
D.1.4.1.1 - Zdravotně tech. instalace-výdejna jídel
Místo: | [5 empty] | Datum: | 26. 11. 2024
Zadavatel: | [5 empty] | Projektant:
Účastník: |  |  | Vyplň údaj |  |  | Zpracovatel:
Kód dílu - Popis | [6 empty] | Cena celkem [CZK]
Náklady stavby celkem | [6 empty] | 0 | [11 empty] | -1
| HSV - Práce a dodávky HSV | [5 empty] | 0
| 1 - Zemní práce | [5 empty] | 0
| 3 - Svislé a kompletní konstrukce | [5 empty] | 0
| 31 - Zdi pozemních staveb | [5 empty] | 0
| 4 - Vodorovné konstrukce | [5 empty] | 0
| 6 - Úpravy povrchů, podlahy a osazování výplní | [5 empty] | 0
| 9 - Ostatní konstrukce a práce, bourání | [5 empty] | 0
| 997 - Přesun sutě | [5 empty] | 0
| 998 - Přesun hmot | [5 empty] | 0
| PSV - Práce a dodávky PSV | [5 empty] | 0
| 711 - Izolace proti vodě, vlhkosti a plynům | [5 empty] | 0
| 713 - Izolace tepelné | [5 empty] | 0
| 721 - Zdravotechnika - vnitřní kanalizace | [5 empty] | 0
| 722 - Zdravotechnika - vnitřní vodovod | [5 empty] | 0
| 725 - Zdravotechnika - zařizovací předměty | [5 empty] | 0
| 726 - Zdravotechnika - předstěnové instalace | [5 empty] | 0
| 727 - Zdravotechnika - požární ochrana | [5 empty] | 0
| 763 - Konstrukce suché výstavby | [5 empty] | 0
| 771 - Podlahy z dlaždic | [5 empty] | 0
| HZS - Hodinové zúčtovací sazby | [5 empty] | 0
| VRN - Vedlejší rozpočtové náklady | [5 empty] | 0
| VRN9 - Ostatní náklady | [5 empty] | 0
SOUPIS PRACÍ
Stavba:
Energeticky úspory objektu Střední odborné školy obchodu, užitého umění a designu Plzeň, Nerudova 33
Objekt:
D.1.4.1.1 - Zdravotně tech. instalace-výdejna jídel
Místo: | [5 empty] | Datum: | 26. 11. 2024
Zadavatel: | [5 empty] | Projektant:
Účastník: |  |  | Vyplň údaj |  |  | Zpracovatel:
PČ | Typ | Kód | Popis | MJ | Množství | J.cena [CZK] | Cena celkem [CZK] | Cenová soustava |  | DPH | J. Nh [h] | Nh celkem [h] | J. hmotnost [t] | Hmotnost celkem [t] | J. suť [t] | Suť Celkem [t]
Náklady soupisu celkem | [6 empty] | 0 |  |  |  |  | 0 |  | 0.39159 |  | 0 |  | D | -1 | [10 empty] | 0
| D | HSV | Práce a dodávky HSV |  |  |  | 0 |  |  |  |  | 0 |  | 0 |  | 0 | 1 | D | 0 |  |  |  | ROZPOCET | [6 empty] | 0
| D | 1 | Zemní práce |  |  |  | 0 |  |  |  |  | 0 |  | 0 |  | 0 | 1 | D | 1 |  |  |  | ROZPOCET | [6 empty] | 0
1 | K | 139712111 | Vykopávka v uzavřených prostorech ručně v hornině třídy těžitelnosti II skupiny 4 a 5 | m3 | 2.31 |  | 0 | CS ÚRS 2024 02 |  | základní |  | 0 | 0 | 0 | 0 | 0 | 4 | K | 2 |  |  |  | ROZPOCET | 0 | 0 | 0 | 0 | 0 | 1 | 0 | 4 | 2
| Online PSC |  | https://podminky.urs.cz/item/CS_URS_2024_02/139712111 | [14 empty] | Online PSC | 2
| VV |  | "sk kg dn110" (0,6*0,6 + 0,6*0,6 + 0,9*0,9+1,3*0,6)*1,0 |  | 2.31 | [12 empty] | VV | 2 | 2 | True | 0 | ROZPOCET
| VV |  | Součet |  | 2.31 | [12 empty] | VV | 2 | 4 | True | 1 | ROZPOCET
2 | K | 162251122 | Vodorovné přemístění výkopku nebo sypaniny po suchu na obvyklém dopravním prostředku, bez naložení výkopku, avšak se složením bez rozhrnutí z horniny třídy těžitelnosti II skupiny 4 a 5 na vzdálenost přes 20 do 50 m | m3 | 1.005 |  | 0 | CS ÚRS 2024 02 |  | základní |  | 0 | 0 | 0 | 0 | 0 | 4 | K | 2 |  |  |  | ROZPOCET | 0 | 0 | 0 | 0 | 0 | 1 | 0 | 4 | 4
| Online PSC |  | https://podminky.urs.cz/item/CS_URS_2024_02/162251122 | [14 empty] | Online PSC | 2
| VV |  | "sk kg dn110" (0,6*0,6 + 0,6*0,6 + 0,9*0,9+1,3*0,6)*1,0 |  | 2.31 | [12 empty] | VV | 2 | 2 | True | 0 | ROZPOCET
| VV |  | "sk kg dn110" (0,6*0,6 + 0,6*0,6 + 0+1,3*0,6)*(1,0-0,15-0,25)*(-1) |  | -0.9 | [12 empty] | VV | 2 | 2 | True | 0 | ROZPOCET
| VV |  | "stávající kanalizace" (0,9*0,9)*(1,0-0,15-0,35)*(-1) |  | -0.405 | [12 empty] | VV | 2 | 2 | True | 0 | ROZPOCET
| VV |  | Součet |  | 1.005 | [12 empty] | VV | 2 | 4 | True | 1 | ROZPOCET
3 | K | 162751137 | Vodorovné přemístění výkopku nebo sypaniny po suchu na obvyklém dopravním prostředku, bez naložení výkopku, avšak se složením bez rozhrnutí z horniny třídy těžitelnosti II skupiny 4 a 5 na vzdálenost přes 9 000 do 10 000 m | m3 | 1.005 |  | 0 | CS ÚRS 2024 02 |  | základní |  | 0 | 0 | 0 | 0 | 0 | 4 | K | 2 |  |  |  | ROZPOCET | 0 | 0 | 0 | 0 | 0 | 1 | 0 | 4 | 6
| Online PSC |  | https://podminky.urs.cz/item/CS_URS_2024_02/162751137 | [14 empty] | Online PSC | 2
| VV |  | "sk kg dn110" (0,6*0,6 + 0,6*0,6 + 0,9*0,9+1,3*0,6)*1,0 |  | 2.31 | [12 empty] | VV | 2 | 2 | True | 0 | ROZPOCET
| VV |  | "sk kg dn110" (0,6*0,6 + 0,6*0,6 + 0+1,3*0,6)*(1,0-0,15-0,25)*(-1) |  | -0.9 | [12 empty] | VV | 2 | 2 | True | 0 | ROZPOCET
| VV |  | "stávající kanalizace" (0,9*0,9)*(1,0-0,15-0,35)*(-1) |  | -0.405 | [12 empty] | VV | 2 | 2 | True | 0 | ROZPOCET
| VV |  | Součet |  | 1.005 | [12 empty] | VV | 2 | 4 | True | 1 | ROZPOCET
4 | K | 167151102 | Nakládání, skládání a překládání neulehlého výkopku nebo sypaniny strojně nakládání, množství do 100 m3, z horniny třídy těžitelnosti II, skupiny 4 a 5 | m3 | 1.005 |  | 0 | CS ÚRS 2024 02 |  | základní |  | 0 | 0 | 0 | 0 | 0 | 4 | K | 2 |  |  |  | ROZPOCET | 0 | 0 | 0 | 0 | 0 | 1 | 0 | 4 | 8
| Online PSC |  | https://podminky.urs.cz/item/CS_URS_2024_02/167151102 | [14 empty] | Online PSC | 2
| VV |  | "sk kg dn110" (0,6*0,6 + 0,6*0,6 + 0,9*0,9+1,3*0,6)*1,0 |  | 2.31 | [12 empty] | VV | 2 | 2 | True | 0 | ROZPOCET
| VV |  | "sk kg dn110" (0,6*0,6 + 0,6*0,6 + 0+1,3*0,6)*(1,0-0,15-0,25)*(-1) |  | -0.9 | [12 empty] | VV | 2 | 2 | True | 0 | ROZPOCET
| VV |  | "stávající kanalizace" (0,9*0,9)*(1,0-0,15-0,35)*(-1) |  | -0.405 | [12 empty] | VV | 2 | 2 | True | 0 | ROZPOCET
| VV |  | Součet |  | 1.005 | [12 empty] | VV | 2 | 4 | True | 1 | ROZPOCET
5 | K | 171201221 | Poplatek za uložení stavebního odpadu na skládce (skládkovné) zeminy a kamení zatříděného do Katalogu odpadů pod kódem 17 05 04 | t | 1.709 |  | 0 | CS ÚRS 2024 02 |  | základní |  | 0 | 0 | 0 | 0 | 0 | 4 | K | 2 |  |  |  | ROZPOCET | 0 | 0 | 0 | 0 | 0 | 1 | 0 | 4 | 10
| Online PSC |  | https://podminky.urs.cz/item/CS_URS_2024_02/171201221 | [14 empty] | Online PSC | 2
| VV |  | "sk kg dn110" (0,6*0,6 + 0,6*0,6 + 0,9*0,9+1,3*0,6)*1,0 |  | 2.31 | [12 empty] | VV | 2 | 2 | True | 0 | ROZPOCET
| VV |  | "sk kg dn110" (0,6*0,6 + 0,6*0,6 + 0+1,3*0,6)*(1,0-0,15-0,25)*(-1) |  | -0.9 | [12 empty] | VV | 2 | 2 | True | 0 | ROZPOCET
| VV |  | "stávající kanalizace" (0,9*0,9)*(1,0-0,15-0,35)*(-1) |  | -0.405 | [12 empty] | VV | 2 | 2 | True | 0 | ROZPOCET
| VV |  | Součet |  | 1.005 | [12 empty] | VV | 2 | 4 | True | 0 | ROZPOCET
| VV |  | 1,005*1,7 "Přepočtené koeficientem množství |  | 1.709 | [12 empty] | VV | 2 | 2 | True | 0 | ROZPOCET
| VV |  | Součet |  | 1.709 | [12 empty] | VV | 2 | 4 | True | 1 | ROZPOCET
6 | K | 174151101 | Zásyp sypaninou z jakékoliv horniny strojně s uložením výkopku ve vrstvách se zhutněním jam, šachet, rýh nebo kolem objektů v těchto vykopávkách | m3 | 1.305 |  | 0 | CS ÚRS 2024 02 |  | základní |  | 0 | 0 | 0 | 0 | 0 | 4 | K | 2 |  |  |  | ROZPOCET | 0 | 0 | 0 | 0 | 0 | 1 | 0 | 4 | 12
| Online PSC |  | https://podminky.urs.cz/item/CS_URS_2024_02/174151101 | [14 empty] | Online PSC | 2
| VV |  | "sk kg dn110" (0,6*0,6 + 0,6*0,6 + 0+1,3*0,6)*(1,0-0,15-0,25) |  | 0.9 | [12 empty] | VV | 2 | 2 | True | 0 | ROZPOCET
| VV |  | "stávající kanalizace" (0,9*0,9)*(1,0-0,15-0,35) |  | 0.405 | [12 empty] | VV | 2 | 2 | True | 0 | ROZPOCET
| VV |  | Součet |  | 1.305 | [12 empty] | VV | 2 | 4 | True | 1 | ROZPOCET
7 | K | 175111101 | Obsypání potrubí ručně sypaninou z vhodných hornin třídy těžitelnosti I a II, skupiny 1 až 4 nebo materiálem připraveným podél výkopu ve vzdálenosti do 3 m od jeho kraje pro jakoukoliv hloubku výkopu a míru zhutnění bez prohození sypaniny | m3 | 0.659 |  | 0 | CS ÚRS 2024 02 |  | základní |  | 0 | 0 | 0 | 0 | 0 | 4 | K | 2 |  |  |  | ROZPOCET | 0 | 0 | 0 | 0 | 0 | 1 | 0 | 4 | 14
| Online PSC |  | https://podminky.urs.cz/item/CS_URS_2024_02/175111101 | [14 empty] | Online PSC | 2
| VV |  | "sk kg dn110" (0,6*0,6 + 0,6*0,6 + 0+1,3*0,6)*(0,25) |  | 0.375 | [12 empty] | VV | 2 | 2 | True | 0 | ROZPOCET
| VV |  | "stávající kanalizace" (0,9*0,9)*(0,35) |  | 0.284 | [12 empty] | VV | 2 | 2 | True | 0 | ROZPOCET
| VV |  | Součet |  | 0.659 | [12 empty] | VV | 2 | 4 | True | 1 | ROZPOCET
8 | M | 58337310 | štěrkopísek frakce 0/4 | t | 1.252 |  | 0 | CS ÚRS 2024 02 |  | základní |  | 0 | 0 | 0 | 0 | 0 | 8 | M | 2 |  |  |  | ROZPOCET | 0 | 0 | 0 | 0 | 0 | 1 | 0 | 4 | 16
| VV |  | "sk kg dn110" (0,6*0,6 + 0,6*0,6 + 0+1,3*0,6)*(0,25) |  | 0.375 | [12 empty] | VV | 2 | 2 | True | 0 | ROZPOCET
| VV |  | "stávající kanalizace" (0,9*0,9)*(0,35) |  | 0.284 | [12 empty] | VV | 2 | 2 | True | 0 | ROZPOCET
| VV |  | Součet |  | 0.659 | [12 empty] | VV | 2 | 4 | True | 0 | ROZPOCET
| VV |  | 0,659*1,9 "Přepočtené koeficientem množství |  | 1.252 | [12 empty] | VV | 2 | 2 | True | 0 | ROZPOCET
| VV |  | Součet |  | 1.252 | [12 empty] | VV | 2 | 4 | True | 1 | ROZPOCET
| D | 3 | Svislé a kompletní konstrukce |  |  |  | 0 |  |  |  |  | 0 |  | 0 |  | 0 | 1 | D | 1 |  |  |  | ROZPOCET | [6 empty] | 0
| D | 31 | Zdi pozemních staveb |  |  |  | 0 |  |  |  |  | 0 |  | 0 |  | 0 | 1 | D | 1 |  |  |  | ROZPOCET | [6 empty] | 0
9 | K | 310002122 | Vložení trub (chrániček) do otvorů vytvořených ve zdech včetně utěsnění vnější průřezové plochy přes 0,05 do 0,1 m2, tloušťky zdi přes 0,5 do 1,0 m | kus | 1.8 |  | 0 | CS ÚRS 2024 02 |  | základní |  | 0 | 0 | 0 | 0 | 0 | 4 | K | 2 |  |  |  | ROZPOCET | 0 | 0 | 0 | 0 | 0 | 1 | 0 | 4 | 18
| Online PSC |  | https://podminky.urs.cz/item/CS_URS_2024_02/310002122 | [14 empty] | Online PSC | 2
| VV |  | "sv+tv" 2*0,9 |  | 1.8 | [12 empty] | VV | 2 | 2 | True | 0 | ROZPOCET
| VV |  | Součet |  | 1.8 | [12 empty] | VV | 2 | 4 | True | 1 | ROZPOCET
10 | M | 14011046R01 | trubka ocelová bezešvá hladká jakost 11 353 70x8,0mm oboustranný pozink | m | 1.8 |  | 0 |  |  | základní |  | 0 | 0 | 0 | 0 | 0 | 8 | M | 2 |  |  |  | ROZPOCET | 0 | 0 | 0 | 0 | 0 | 1 | 0 | 4 | 20
| VV |  | "sv+tv" 2*0,9 |  | 1.8 | [12 empty] | VV | 2 | 2 | True | 0 | ROZPOCET
| VV |  | Součet |  | 1.8 | [12 empty] | VV | 2 | 4 | True | 1 | ROZPOCET
11 | K | 310002132 | Vložení trub (chrániček) do otvorů vytvořených ve zdech včetně utěsnění vnější průřezové plochy přes 0,1 do 0,25 m2, tloušťky zdi přes 0,5 do 1,0 m | kus | 2 |  | 0 | CS ÚRS 2024 02 |  | základní |  | 0 | 0 | 0 | 0 | 0 | 4 | K | 2 |  |  |  | ROZPOCET | 0 | 0 | 0 | 0 | 0 | 1 | 0 | 4 | 22
| Online PSC |  | https://podminky.urs.cz/item/CS_URS_2024_02/310002132 | [14 empty] | Online PSC | 2
| VV |  | "sk kg dn110" 1 |  | 1 | [12 empty] | VV | 2 | 2 | True | 0 | ROZPOCET
| VV |  | "sk ht dn110" 1 |  | 1 | [12 empty] | VV | 2 | 2 | True | 0 | ROZPOCET
| VV |  | Součet |  | 2 | [12 empty] | VV | 2 | 4 | True | 1 | ROZPOCET
12 | M | 55283924R01 | trubka ocelová bezešvá hladká jakost 11 353 159x8,0mm oboustranný pozink | m | 1.6 |  | 0 |  |  | základní |  | 0 | 0 | 0 | 0 | 0 | 8 | M | 2 |  |  |  | ROZPOCET | 0 | 0 | 0 | 0 | 0 | 1 | 0 | 4 | 24
| VV |  | "sk kg dn110" (1,0) |  | 1 | [12 empty] | VV | 2 | 2 | True | 0 | ROZPOCET
| VV |  | "sk ht dn110" (0,6) |  | 0.6 | [12 empty] | VV | 2 | 2 | True | 0 | ROZPOCET
| VV |  | Součet |  | 1.6 | [12 empty] | VV | 2 | 4 | True | 1 | ROZPOCET
| D | 4 | Vodorovné konstrukce |  |  |  | 0 |  |  |  |  | 0 |  | 0 |  | 0 | 1 | D | 1 |  |  |  | ROZPOCET | [6 empty] | 0
13 | K | 451572111 | Lože pod potrubí, stoky a drobné objekty v otevřeném výkopu z kameniva drobného těženého 0 až 4 mm | m3 | 0.347 |  | 0 | CS ÚRS 2024 02 |  | základní |  | 0 | 0 | 0 | 0 | 0 | 4 | K | 2 |  |  |  | ROZPOCET | 0 | 0 | 0 | 0 | 0 | 1 | 0 | 4 | 26
| Online PSC |  | https://podminky.urs.cz/item/CS_URS_2024_02/451572111 | [14 empty] | Online PSC | 2
| VV |  | "sk kg dn110" (0,6*0,6 + 0,6*0,6 + 0+1,3*0,6)*(0,15) |  | 0.225 | [12 empty] | VV | 2 | 2 | True | 0 | ROZPOCET
| VV |  | "stávající kanalizace" (0,9*0,9)*(0,15) |  | 0.122 | [12 empty] | VV | 2 | 2 | True | 0 | ROZPOCET
| VV |  | Součet |  | 0.347 | [12 empty] | VV | 2 | 4 | True | 1 | ROZPOCET
| D | 6 | Úpravy povrchů, podlahy a osazování výplní |  |  |  | 0 |  |  |  |  | 0 |  | 0 |  | 0 | 1 | D | 1 |  |  |  | ROZPOCET | [6 empty] | 0
14 | K | 612135101 | Hrubá výplň rýh maltou jakékoli šířky rýhy ve stěnách | m2 | 3.013 |  | 0 | CS ÚRS 2024 02 |  | základní |  | 0 | 0 | 0 | 0 | 0 | 4 | K | 2 |  |  |  | ROZPOCET | 0 | 0 | 0 | 0 | 0 | 1 | 0 | 4 | 28
| Online PSC |  | https://podminky.urs.cz/item/CS_URS_2024_02/612135101 | [14 empty] | Online PSC | 2
| VV |  | "sk op dn50" (0 + 5,9+0)*0,07 |  | 0.413 | [12 empty] | VV | 2 | 2 | True | 0 | ROZPOCET
| VV |  | "sk op dn75" (3,5)*0,1 |  | 0.35 | [12 empty] | VV | 2 | 2 | True | 0 | ROZPOCET
| VV |  | "sv+tv" (5,2+1,0 + 5,2+1,9)*0,15 |  | 1.995 | [12 empty] | VV | 2 | 2 | True | 0 | ROZPOCET
| VV |  | "sk ht dn110" (0 + 1,7+0)*0,15 |  | 0.255 | [12 empty] | VV | 2 | 2 | True | 0 | ROZPOCET
| VV |  | Součet |  | 3.013 | [12 empty] | VV | 2 | 4 | True | 1 | ROZPOCET
15 | K | 631311131 | Doplnění dosavadních mazanin prostým betonem s dodáním hmot, bez potěru, plochy jednotlivě do 1 m2 a tl. přes 80 mm | m3 | 0.832 |  | 0 | CS ÚRS 2024 02 |  | základní |  | 0 | 0 | 0 | 0 | 0 | 4 | K | 2 |  |  |  | ROZPOCET | 0 | 0 | 0 | 0 | 0 | 1 | 0 | 4 | 30
| Online PSC |  | https://podminky.urs.cz/item/CS_URS_2024_02/631311131 | [14 empty] | Online PSC | 2
| VV |  | "sk kg dn110" (0,6*0,6 + 0,6*0,6 + 0,9*0,9+1,3*0,6)*0,15 |  | 0.347 | [12 empty] | VV | 2 | 2 | True | 0 | ROZPOCET
| VV |  | "sk kg dn110" (0,7*0,7 + 0,7*0,7 + 1,1*1,1+1,3*0,8)*0,15 |  | 0.485 | [12 empty] | VV | 2 | 2 | True | 0 | ROZPOCET
| VV |  | Součet |  | 0.832 | [12 empty] | VV | 2 | 4 | True | 1 | ROZPOCET
| D | 9 | Ostatní konstrukce a práce, bourání |  |  |  | 0 |  |  |  |  | 0 |  | 0 |  | 0 | 1 | D | 1 |  |  |  | ROZPOCET | [6 empty] | 0
16 | K | 949101111 | Lešení pomocné pracovní pro objekty pozemních staveb pro zatížení do 150 kg/m2, o výšce lešeňové podlahy do 1,9 m | m2 | 57.06 |  | 0 | CS ÚRS 2024 02 |  | základní |  | 0 | 0 | 0 | 0 | 0 | 4 | K | 2 |  |  |  | ROZPOCET | 0 | 0 | 0 | 0 | 0 | 1 | 0 | 4 | 32
| Online PSC |  | https://podminky.urs.cz/item/CS_URS_2024_02/949101111 | [14 empty] | Online PSC | 2
| VV |  | "sk ht dn110" (0+1,6+1,4)*0,6 |  | 1.8 | [12 empty] | VV | 2 | 2 | True | 0 | ROZPOCET
| VV |  | "sk op dn75" (3,9)*0,6 |  | 2.34 | [12 empty] | VV | 2 | 2 | True | 0 | ROZPOCET
| VV |  | "sk op dn110" (5,4+1,1+1,0)*0,6 |  | 4.5 | [12 empty] | VV | 2 | 2 | True | 0 | ROZPOCET
| VV |  | "sk op dn50" (3,3+0 + 0)*0,6 |  | 1.98 | [12 empty] | VV | 2 | 2 | True | 0 | ROZPOCET
| VV |  | "sv pprct d40" 2,3*0,6*2 |  | 2.76 | [12 empty] | VV | 2 | 2 | True | 0 | ROZPOCET
| VV |  | "sv pprct d32" (1,7+0,6+0,4+0,7 + 0)*0,6*2 |  | 4.08 | [12 empty] | VV | 2 | 2 | True | 0 | ROZPOCET
| VV |  | "sv pprct d25" (0 + 6,4+3,5 + 0)*0,6*2 |  | 11.88 | [12 empty] | VV | 2 | 2 | True | 0 | ROZPOCET
| VV |  | "tv pprct d25" (3,7+0,5 + 0)*0,6*2 |  | 5.04 | [12 empty] | VV | 2 | 2 | True | 0 | ROZPOCET
| VV |  | "prostupy stropem" (5+3+4)*0,6*0,9*2 |  | 12.96 | [12 empty] | VV | 2 | 2 | True | 0 | ROZPOCET
| VV |  | "prostupy stěnou" (1+2)*0,6*0,9*2*2 |  | 6.48 | [12 empty] | VV | 2 | 2 | True | 0 | ROZPOCET
| VV |  | "rýhy" (1+2)*0,6*0,9*2 |  | 3.24 | [12 empty] | VV | 2 | 2 | True | 0 | ROZPOCET
| VV |  | Součet |  | 57.06 | [12 empty] | VV | 2 | 4 | True | 1 | ROZPOCET
17 | K | 965042221 | Bourání mazanin betonových nebo z litého asfaltu tl. přes 100 mm, plochy do 1 m2 | m3 | 0.347 |  | 0 | CS ÚRS 2024 02 |  | základní |  | 0 | 0 | 0 | 0 | 0 | 4 | K | 2 |  |  |  | ROZPOCET | 0 | 0 | 0 | 0 | 0 | 1 | 0 | 4 | 34
| Online PSC |  | https://podminky.urs.cz/item/CS_URS_2024_02/965042221 | [14 empty] | Online PSC | 2
| VV |  | "sk kg dn110" (0,6*0,6 + 0,6*0,6 + 0,9*0,9+1,3*0,6)*0,15 |  | 0.347 | [12 empty] | VV | 2 | 2 | True | 0 | ROZPOCET
| VV |  | Součet |  | 0.347 | [12 empty] | VV | 2 | 4 | True | 1 | ROZPOCET
18 | K | 965043421 | Bourání mazanin betonových s potěrem nebo teracem tl. do 150 mm, plochy do 1 m2 | m3 | 0.485 |  | 0 | CS ÚRS 2024 02 |  | základní |  | 0 | 0 | 0 | 0 | 0 | 4 | K | 2 |  |  |  | ROZPOCET | 0 | 0 | 0 | 0 | 0 | 1 | 0 | 4 | 36
| Online PSC |  | https://podminky.urs.cz/item/CS_URS_2024_02/965043421 | [14 empty] | Online PSC | 2
| VV |  | "sk kg dn110" (0,7*0,7 + 0,7*0,7 + 1,1*1,1+1,3*0,8)*0,15 |  | 0.485 | [12 empty] | VV | 2 | 2 | True | 0 | ROZPOCET
| VV |  | Součet |  | 0.485 | [12 empty] | VV | 2 | 4 | True | 1 | ROZPOCET
19 | K | 974031142 | Vysekání rýh ve zdivu cihelném na maltu vápennou nebo vápenocementovou do hl. 70 mm a šířky do 70 mm | m | 5.9 |  | 0 | CS ÚRS 2024 02 |  | základní |  | 0 | 0 | 0 | 0 | 0 | 4 | K | 2 |  |  |  | ROZPOCET | 0 | 0 | 0 | 0 | 0 | 1 | 0 | 4 | 38
| Online PSC |  | https://podminky.urs.cz/item/CS_URS_2024_02/974031142 | [14 empty] | Online PSC | 2
| VV |  | "sk op dn50" (0 + 5,9+0) |  | 5.9 | [12 empty] | VV | 2 | 2 | True | 0 | ROZPOCET
| VV |  | Součet |  | 5.9 | [12 empty] | VV | 2 | 4 | True | 1 | ROZPOCET
20 | K | 974031153 | Vysekání rýh ve zdivu cihelném na maltu vápennou nebo vápenocementovou do hl. 100 mm a šířky do 100 mm | m | 3.5 |  | 0 | CS ÚRS 2024 02 |  | základní |  | 0 | 0 | 0 | 0 | 0 | 4 | K | 2 |  |  |  | ROZPOCET | 0 | 0 | 0 | 0 | 0 | 1 | 0 | 4 | 40
| Online PSC |  | https://podminky.urs.cz/item/CS_URS_2024_02/974031153 | [14 empty] | Online PSC | 2
| VV |  | "sk op dn75" (3,5) |  | 3.5 | [12 empty] | VV | 2 | 2 | True | 0 | ROZPOCET
| VV |  | Součet |  | 3.5 | [12 empty] | VV | 2 | 4 | True | 1 | ROZPOCET
21 | K | 974031154 | Vysekání rýh ve zdivu cihelném na maltu vápennou nebo vápenocementovou do hl. 100 mm a šířky do 150 mm | m | 13.3 |  | 0 | CS ÚRS 2024 02 |  | základní |  | 0 | 0 | 0 | 0 | 0 | 4 | K | 2 |  |  |  | ROZPOCET | 0 | 0 | 0 | 0 | 0 | 1 | 0 | 4 | 42
| Online PSC |  | https://podminky.urs.cz/item/CS_URS_2024_02/974031154 | [14 empty] | Online PSC | 2
| VV |  | "sv+tv" (5,2+1,0 + 5,2+1,9) |  | 13.3 | [12 empty] | VV | 2 | 2 | True | 0 | ROZPOCET
| VV |  | Součet |  | 13.3 | [12 empty] | VV | 2 | 4 | True | 1 | ROZPOCET
22 | K | 974031164 | Vysekání rýh ve zdivu cihelném na maltu vápennou nebo vápenocementovou do hl. 150 mm a šířky do 150 mm | m | 1.7 |  | 0 | CS ÚRS 2024 02 |  | základní |  | 0 | 0 | 0 | 0 | 0 | 4 | K | 2 |  |  |  | ROZPOCET | 0 | 0 | 0 | 0 | 0 | 1 | 0 | 4 | 44
| Online PSC |  | https://podminky.urs.cz/item/CS_URS_2024_02/974031164 | [14 empty] | Online PSC | 2
| VV |  | "sk ht dn110" (0 + 1,7+0) |  | 1.7 | [12 empty] | VV | 2 | 2 | True | 0 | ROZPOCET
| VV |  | Součet |  | 1.7 | [12 empty] | VV | 2 | 4 | True | 1 | ROZPOCET
23 | K | 977151114 | Jádrové vrty diamantovými korunkami do stavebních materiálů (železobetonu, betonu, cihel, obkladů, dlažeb, kamene) průměru přes 50 do 60 mm | m | 1.8 |  | 0 | CS ÚRS 2024 02 |  | základní |  | 0 | 0 | 0 | 0 | 0 | 4 | K | 2 |  |  |  | ROZPOCET | 0 | 0 | 0 | 0 | 0 | 1 | 0 | 4 | 46
| Online PSC |  | https://podminky.urs.cz/item/CS_URS_2024_02/977151114 | [14 empty] | Online PSC | 2
| VV |  | "sv+tv" 2*0,9 |  | 1.8 | [12 empty] | VV | 2 | 2 | True | 0 | ROZPOCET
| VV |  | Součet |  | 1.8 | [12 empty] | VV | 2 | 4 | True | 1 | ROZPOCET
24 | K | 977151124 | Jádrové vrty diamantovými korunkami do stavebních materiálů (železobetonu, betonu, cihel, obkladů, dlažeb, kamene) průměru přes 150 do 180 mm | m | 1.6 |  | 0 | CS ÚRS 2024 02 |  | základní |  | 0 | 0 | 0 | 0 | 0 | 4 | K | 2 |  |  |  | ROZPOCET | 0 | 0 | 0 | 0 | 0 | 1 | 0 | 4 | 48
| Online PSC |  | https://podminky.urs.cz/item/CS_URS_2024_02/977151124 | [14 empty] | Online PSC | 2
| VV |  | "sk kg dn110" (1,0) |  | 1 | [12 empty] | VV | 2 | 2 | True | 0 | ROZPOCET
| VV |  | "sk ht dn110" (0,6) |  | 0.6 | [12 empty] | VV | 2 | 2 | True | 0 | ROZPOCET
| VV |  | Součet |  | 1.6 | [12 empty] | VV | 2 | 4 | True | 1 | ROZPOCET
25 | K | 977311113 | Řezání stávajících betonových mazanin bez vyztužení hloubky přes 100 do 150 mm | m | 18.4 |  | 0 | CS ÚRS 2024 02 |  | základní |  | 0 | 0 | 0 | 0 | 0 | 4 | K | 2 |  |  |  | ROZPOCET | 0 | 0 | 0 | 0 | 0 | 1 | 0 | 4 | 50
| Online PSC |  | https://podminky.urs.cz/item/CS_URS_2024_02/977311113 | [14 empty] | Online PSC | 2
| VV |  | "sk kg dn110" (2*0,6 + 2*0,6 + 4*0,9+2*1,3) |  | 8.6 | [12 empty] | VV | 2 | 2 | True | 0 | ROZPOCET
| VV |  | "sk kg dn110" (2*0,7 + 2*0,7 + 4*1,1+2*1,3) |  | 9.8 | [12 empty] | VV | 2 | 2 | True | 0 | ROZPOCET
| VV |  | Součet |  | 18.4 | [12 empty] | VV | 2 | 4 | True | 1 | ROZPOCET
26 | K | 977999R911 | Vytvoření prrostupu stropem pro potrubí do DN 50 mm | kus | 8 |  | 0 |  |  | základní |  | 0 | 0 | 0 | 0 | 0 | 4 | K | 2 |  |  |  | ROZPOCET | 0 | 0 | 0 | 0 | 0 | 1 | 0 | 4 | 52
| VV |  | 5+3 |  | 8 | [12 empty] | VV | 2 | 2 | True | 0 | ROZPOCET
| VV |  | Součet |  | 8 | [12 empty] | VV | 2 | 4 | True | 1 | ROZPOCET
27 | K | 977999R912 | Vytvoření prrostupu stropem pro potrubí do DN 110 mm | kus | 4 |  | 0 |  |  | základní |  | 0 | 0 | 0 | 0 | 0 | 4 | K | 2 |  |  |  | ROZPOCET | 0 | 0 | 0 | 0 | 0 | 1 | 0 | 4 | 54
| D | 997 | Přesun sutě |  |  |  | 0 |  |  |  |  | 0 |  | 0 |  | 0 | 1 | D | 1 |  |  |  | ROZPOCET | [6 empty] | 0
28 | K | 997013156 | Vnitrostaveništní doprava suti a vybouraných hmot vodorovně do 50 m s naložením s omezením mechanizace pro budovy a haly výšky přes 18 do 21 m | t | 2.838 |  | 0 | CS ÚRS 2024 02 |  | základní |  | 0 | 0 | 0 | 0 | 0 | 4 | K | 2 |  |  |  | ROZPOCET | 0 | 0 | 0 | 0 | 0 | 1 | 0 | 4 | 56
| Online PSC |  | https://podminky.urs.cz/item/CS_URS_2024_02/997013156 | [14 empty] | Online PSC | 2
29 | K | 997013501 | Odvoz suti a vybouraných hmot na skládku nebo meziskládku se složením, na vzdálenost do 1 km | t | 2.838 |  | 0 | CS ÚRS 2024 02 |  | základní |  | 0 | 0 | 0 | 0 | 0 | 4 | K | 2 |  |  |  | ROZPOCET | 0 | 0 | 0 | 0 | 0 | 1 | 0 | 4 | 58
| Online PSC |  | https://podminky.urs.cz/item/CS_URS_2024_02/997013501 | [14 empty] | Online PSC | 2
30 | K | 997013509 | Odvoz suti a vybouraných hmot na skládku nebo meziskládku se složením, na vzdálenost Příplatek k ceně za každý další započatý 1 km přes 1 km | t | 39.732 |  | 0 | CS ÚRS 2024 02 |  | základní |  | 0 | 0 | 0 | 0 | 0 | 4 | K | 2 |  |  |  | ROZPOCET | 0 | 0 | 0 | 0 | 0 | 1 | 0 | 4 | 60
| Online PSC |  | https://podminky.urs.cz/item/CS_URS_2024_02/997013509 | [14 empty] | Online PSC | 2
| VV |  | 2,838*14 "Přepočtené koeficientem množství |  | 39.732 | [12 empty] | VV | 2 | 2 | True | 0 | ROZPOCET
| VV |  | Součet |  | 39.732 | [12 empty] | VV | 2 | 4 | True | 1 | ROZPOCET
31 | K | 997013609 | Poplatek za uložení stavebního odpadu na skládce (skládkovné) ze směsí nebo oddělených frakcí betonu, cihel a keramických výrobků zatříděného do Katalogu odpadů pod kódem 17 01 07 | t | 1.419 |  | 0 | CS ÚRS 2024 02 |  | základní |  | 0 | 0 | 0 | 0 | 0 | 4 | K | 2 |  |  |  | ROZPOCET | 0 | 0 | 0 | 0 | 0 | 1 | 0 | 4 | 62
| Online PSC |  | https://podminky.urs.cz/item/CS_URS_2024_02/997013609 | [14 empty] | Online PSC | 2
| VV |  | 2,838*0,5 "Přepočtené koeficientem množství |  | 1.419 | [12 empty] | VV | 2 | 2 | True | 0 | ROZPOCET
| VV |  | Součet |  | 1.419 | [12 empty] | VV | 2 | 4 | True | 1 | ROZPOCET
32 | K | 997013631 | Poplatek za uložení stavebního odpadu na skládce (skládkovné) směsného stavebního a demoličního zatříděného do Katalogu odpadů pod kódem 17 09 04 | t | 1.405 |  | 0 | CS ÚRS 2024 02 |  | základní |  | 0 | 0 | 0 | 0 | 0 | 4 | K | 2 |  |  |  | ROZPOCET | 0 | 0 | 0 | 0 | 0 | 1 | 0 | 4 | 64
| Online PSC |  | https://podminky.urs.cz/item/CS_URS_2024_02/997013631 | [14 empty] | Online PSC | 2
| VV |  | 2,838*0,495 "Přepočtené koeficientem množství |  | 1.405 | [12 empty] | VV | 2 | 2 | True | 0 | ROZPOCET
| VV |  | Součet |  | 1.405 | [12 empty] | VV | 2 | 4 | True | 1 | ROZPOCET
33 | K | 997013635 | Poplatek za uložení stavebního odpadu na skládce (skládkovné) komunálního zatříděného do Katalogu odpadů pod kódem 20 03 01 | t | 0.1 |  | 0 | CS ÚRS 2024 02 |  | základní |  | 0 | 0 | 0 | 0 | 0 | 4 | K | 2 |  |  |  | ROZPOCET | 0 | 0 | 0 | 0 | 0 | 1 | 0 | 4 | 66
| Online PSC |  | https://podminky.urs.cz/item/CS_URS_2024_02/997013635 | [14 empty] | Online PSC | 2
34 | K | 997013645 | Poplatek za uložení stavebního odpadu na skládce (skládkovné) asfaltového bez obsahu dehtu zatříděného do Katalogu odpadů pod kódem 17 03 02 | t | 0.014 |  | 0 | CS ÚRS 2024 02 |  | základní |  | 0 | 0 | 0 | 0 | 0 | 4 | K | 2 |  |  |  | ROZPOCET | 0 | 0 | 0 | 0 | 0 | 1 | 0 | 4 | 68
| Online PSC |  | https://podminky.urs.cz/item/CS_URS_2024_02/997013645 | [14 empty] | Online PSC | 2
| VV |  | 2,838*0,005 "Přepočtené koeficientem množství |  | 0.014 | [12 empty] | VV | 2 | 2 | True | 0 | ROZPOCET
| VV |  | Součet |  | 0.014 | [12 empty] | VV | 2 | 4 | True | 1 | ROZPOCET
| D | 998 | Přesun hmot |  |  |  | 0 |  |  |  |  | 0 |  | 0 |  | 0 | 1 | D | 1 |  |  |  | ROZPOCET | [6 empty] | 0
35 | K | 998011008 | Přesun hmot pro budovy občanské výstavby, bydlení, výrobu a služby s nosnou svislou konstrukcí zděnou z cihel, tvárnic nebo kamene vodorovná dopravní vzdálenost do 100 m s omezením mechanizace pro budovy výšky do 6 m | t | 2.171 |  | 0 | CS ÚRS 2024 02 |  | základní |  | 0 | 0 | 0 | 0 | 0 | 4 | K | 2 |  |  |  | ROZPOCET | 0 | 0 | 0 | 0 | 0 | 1 | 0 | 4 | 70
| Online PSC |  | https://podminky.urs.cz/item/CS_URS_2024_02/998011008 | [14 empty] | Online PSC | 2
| D | PSV | Práce a dodávky PSV |  |  |  | 0 |  |  |  |  | 0 |  | 0.39159 |  | 0 | 2 | D | 0 |  |  |  | ROZPOCET | [6 empty] | 0
| D | 711 | Izolace proti vodě, vlhkosti a plynům |  |  |  | 0 |  |  |  |  | 0 |  | 0.037762 |  | 0 | 2 | D | 1 |  |  |  | ROZPOCET | [6 empty] | 0
36 | K | 711111001 | Provedení izolace proti zemní vlhkosti natěradly a tmely za studena na ploše vodorovné V nátěrem penetračním | m2 | 2.31 |  | 0 | CS ÚRS 2024 02 |  | základní |  | 0 | 0 | 0 | 0 | 0 | 16 | K | 2 |  |  |  | ROZPOCET | 0 | 0 | 0 | 0 | 0 | 1 | 0 | 16 | 72
| Online PSC |  | https://podminky.urs.cz/item/CS_URS_2024_02/711111001 | [14 empty] | Online PSC | 2
| VV |  | "sk kg dn110" (0,6*0,6 + 0,6*0,6 + 0,9*0,9+1,3*0,6) |  | 2.31 | [12 empty] | VV | 2 | 2 | True | 0 | ROZPOCET
| VV |  | Součet |  | 2.31 | [12 empty] | VV | 2 | 4 | True | 1 | ROZPOCET
37 | M | 11163150 | lak penetrační asfaltový | t | 0.001 |  | 0 | CS ÚRS 2024 02 |  | základní |  | 0 | 0 | 0 | 0 | 0 | 32 | M | 2 |  |  |  | ROZPOCET | 0 | 0 | 0 | 0 | 0 | 1 | 0 | 16 | 74
| VV |  | "sk kg dn110" (0,6*0,6 + 0,6*0,6 + 0,9*0,9+1,3*0,6)*0,4/1000 |  | 0.001 | [12 empty] | VV | 2 | 2 | True | 0 | ROZPOCET
| VV |  | Součet |  | 0.001 | [12 empty] | VV | 2 | 4 | True | 1 | ROZPOCET
38 | K | 711111001 | Provedení izolace proti zemní vlhkosti natěradly a tmely za studena na ploše vodorovné V nátěrem penetračním | m2 | 6 |  | 0 | CS ÚRS 2024 02 |  | základní |  | 0 | 0 | 0 | 0 | 0 | 4 | K | 2 |  |  |  | ROZPOCET | 0 | 0 | 0 | 0 | 0 | 1 | 0 | 4 | -126088308
| Online PSC |  | https://podminky.urs.cz/item/CS_URS_2024_02/711111001 | [14 empty] | Online PSC | 2
| VV |  | "vyspravení podlahy 1.PP" 2,00*3,00 |  | 6 | [12 empty] | VV | 2 | 2 | True | 1 | ROZPOCET
39 | M | 11163150 | lak penetrační asfaltový | t | 0.002 |  | 0 | CS ÚRS 2024 02 |  | základní |  | 0 | 0 | 0 | 0 | 0 | 8 | M | 2 |  |  |  | ROZPOCET | 0 | 0 | 0 | 0 | 0 | 1 | 0 | 4 | 1215838391
| VV |  | 6*0,0003 'Přepočtené koeficientem množství |  | 0.002 | [12 empty] | VV | 2 | 2 | False | 1 | ROZPOCET
40 | K | 711141559 | Provedení izolace proti zemní vlhkosti pásy přitavením NAIP na ploše vodorovné V | m2 | 3.53 |  | 0 | CS ÚRS 2024 02 |  | základní |  | 0 | 0 | 0 | 0 | 0 | 16 | K | 2 |  |  |  | ROZPOCET | 0 | 0 | 0 | 0 | 0 | 1 | 0 | 16 | 76
| Online PSC |  | https://podminky.urs.cz/item/CS_URS_2024_02/711141559 | [14 empty] | Online PSC | 2
| VV |  | "sk kg dn110" (0,8*0,8 + 0,8*0,8 + 1,1*1,1+1,3*0,8) |  | 3.53 | [12 empty] | VV | 2 | 2 | True | 0 | ROZPOCET
| VV |  | Součet |  | 3.53 | [12 empty] | VV | 2 | 4 | True | 1 | ROZPOCET
41 | M | 62832001 | pás asfaltový natavitelný oxidovaný s vložkou ze skleněné rohože typu V60 s jemnozrnným minerálním posypem tl 3,5mm | m2 | 4.236 |  | 0 | CS ÚRS 2024 02 |  | základní |  | 0 | 0 | 0 | 0 | 0 | 32 | M | 2 |  |  |  | ROZPOCET | 0 | 0 | 0 | 0 | 0 | 1 | 0 | 16 | 78
42 | K | 711141559 | Provedení izolace proti zemní vlhkosti pásy přitavením NAIP na ploše vodorovné V | m2 | 6 |  | 0 | CS ÚRS 2024 02 |  | základní |  | 0 | 0 | 0 | 0 | 0 | 16 | K | 2 |  |  |  | ROZPOCET | 0 | 0 | 0 | 0 | 0 | 1 | 0 | 16 | -1216495453
| Online PSC |  | https://podminky.urs.cz/item/CS_URS_2024_02/711141559 | [14 empty] | Online PSC | 2
| VV |  | "oprava podlahy pro kanalizaci" | [14 empty] | VV | 2 | 1 | True | 0 | ROZPOCET
| VV |  | 2,00*3,00 |  | 6 | [12 empty] | VV | 2 | 2 | True | 0 | ROZPOCET
| VV |  | Součet |  | 6 | [12 empty] | VV | 2 | 4 | True | 1 | ROZPOCET
43 | M | 62853004 | pás asfaltový natavitelný modifikovaný SBS s vložkou ze skleněné tkaniny a spalitelnou PE fólií nebo jemnozrnným minerálním posypem na horním povrchu tl 4,0mm | m2 | 6.993 |  | 0 | CS ÚRS 2024 02 |  | základní |  | 0 | 0.0054 | 0.037762 | 0 | 0 | 32 | M | 2 |  |  |  | ROZPOCET | 0 | 0 | 0 | 0 | 0 | 1 | 0 | 16 | -1238267151
| VV |  | 6*1,1655 'Přepočtené koeficientem množství |  | 6.993 | [12 empty] | VV | 2 | 2 | False | 1 | ROZPOCET
44 | K | 711141811 | Odstranění izolace proti vodě, vlhkosti a plynům z přitavených pásů NAIP z plochy vodorovné V jednovrstvé | m2 | 2.31 |  | 0 | CS ÚRS 2024 02 |  | základní |  | 0 | 0 | 0 | 0 | 0 | 16 | K | 2 |  |  |  | ROZPOCET | 0 | 0 | 0 | 0 | 0 | 1 | 0 | 16 | 80
| Online PSC |  | https://podminky.urs.cz/item/CS_URS_2024_02/711141811 | [14 empty] | Online PSC | 2
| VV |  | "sk kg dn110" (0,6*0,6 + 0,6*0,6 + 0,9*0,9+1,3*0,6) |  | 2.31 | [12 empty] | VV | 2 | 2 | True | 0 | ROZPOCET
| VV |  | Součet |  | 2.31 | [12 empty] | VV | 2 | 4 | True | 1 | ROZPOCET
45 | K | 711199095 | Příplatek k cenám provedení izolace proti zemní vlhkosti za plochu do 10 m2 natěradly za studena nebo za horka | m2 | 6 |  | 0 | CS ÚRS 2024 02 |  | základní |  | 0 | 0 | 0 | 0 | 0 | 16 | K | 2 |  |  |  | ROZPOCET | 0 | 0 | 0 | 0 | 0 | 1 | 0 | 16 | 523790017
| Online PSC |  | https://podminky.urs.cz/item/CS_URS_2024_02/711199095 | [14 empty] | Online PSC | 2
46 | K | 711199097 | Příplatek k cenám provedení izolace proti zemní vlhkosti za plochu do 10 m2 pásy přitavením NAIP nebo termoplasty | m2 | 6 |  | 0 | CS ÚRS 2024 02 |  | základní |  | 0 | 0 | 0 | 0 | 0 | 16 | K | 2 |  |  |  | ROZPOCET | 0 | 0 | 0 | 0 | 0 | 1 | 0 | 16 | -1978959821
| Online PSC |  | https://podminky.urs.cz/item/CS_URS_2024_02/711199097 | [14 empty] | Online PSC | 2
47 | K | 998711111 | Přesun hmot pro izolace proti vodě, vlhkosti a plynům stanovený z hmotnosti přesunovaného materiálu vodorovná dopravní vzdálenost do 50 m s omezením mechanizace v objektech výšky do 6 m | t | 0.023 |  | 0 | CS ÚRS 2024 02 |  | základní |  | 0 | 0 | 0 | 0 | 0 | 16 | K | 2 |  |  |  | ROZPOCET | 0 | 0 | 0 | 0 | 0 | 1 | 0 | 16 | 82
| Online PSC |  | https://podminky.urs.cz/item/CS_URS_2024_02/998711111 | [14 empty] | Online PSC | 2
| D | 713 | Izolace tepelné |  |  |  | 0 |  |  |  |  | 0 |  | 0 |  | 0 | 2 | D | 1 |  |  |  | ROZPOCET | [6 empty] | 0
48 | K | 713463311 | Montáž izolace tepelné potrubí a ohybů tvarovkami nebo deskami potrubními pouzdry s povrchovou úpravou hliníkovou fólií se samolepícím přesahem (izolační materiál ve specifikaci) přelepenými samolepící hliníkovou páskou potrubí jednovrstvá D do 50 mm | m | 23.3 |  | 0 | CS ÚRS 2023 02 |  | základní |  | 0 | 0 | 0 | 0 | 0 | 16 | K | 2 |  |  |  | ROZPOCET | 0 | 0 | 0 | 0 | 0 | 1 | 0 | 16 | 84
| Online PSC |  | https://podminky.urs.cz/item/CS_URS_2023_02/713463311 | [14 empty] | Online PSC | 2
| VV |  | "tv pprct d20" (1,0+3*0,3 + 5,2+1,9+0,8+3*0,3) |  | 10.7 | [12 empty] | VV | 2 | 2 | True | 0 | ROZPOCET
| VV |  | "tv pprct d25" (3,7+0,5 + 1,0+1,0 + 4,5 + 1,0+0,3) |  | 12 | [12 empty] | VV | 2 | 2 | True | 0 | ROZPOCET
| VV |  | "stávající tv" 0,6 |  | 0.6 | [12 empty] | VV | 2 | 2 | True | 0 | ROZPOCET
| VV |  | Součet |  | 23.3 | [12 empty] | VV | 2 | 4 | True | 1 | ROZPOCET
49 | M | 63154530 | pouzdro izolační potrubní z minerální vlny s Al fólií max. 250/100°C 22/30mm | m | 12.84 |  | 0 | CS ÚRS 2023 02 |  | základní |  | 0 | 0 | 0 | 0 | 0 | 32 | M | 2 |  |  |  | ROZPOCET | 0 | 0 | 0 | 0 | 0 | 1 | 0 | 16 | 86
50 | M | 63154531 | pouzdro izolační potrubní z minerální vlny s Al fólií max. 250/100°C 28/30mm | m | 14.4 |  | 0 | CS ÚRS 2023 02 |  | základní |  | 0 | 0 | 0 | 0 | 0 | 32 | M | 2 |  |  |  | ROZPOCET | 0 | 0 | 0 | 0 | 0 | 1 | 0 | 16 | 88
51 | M | 63154532 | pouzdro izolační potrubní z minerální vlny s Al fólií max. 250/100°C 35/30mm | m | 0.72 |  | 0 | CS ÚRS 2023 02 |  | základní |  | 0 | 0 | 0 | 0 | 0 | 32 | M | 2 |  |  |  | ROZPOCET | 0 | 0 | 0 | 0 | 0 | 1 | 0 | 16 | 90
52 | K | 713463411 | Montáž izolace tepelné potrubí a ohybů tvarovkami nebo deskami potrubními pouzdry návlekovými izolačními hadicemi potrubí a ohybů | m | 43.7 |  | 0 | CS ÚRS 2024 02 |  | základní |  | 0 | 0 | 0 | 0 | 0 | 16 | K | 2 |  |  |  | ROZPOCET | 0 | 0 | 0 | 0 | 0 | 1 | 0 | 16 | 92
| Online PSC |  | https://podminky.urs.cz/item/CS_URS_2024_02/713463411 | [14 empty] | Online PSC | 2
| VV |  | "sv pprct d20" (1,0+4*0,3 + 1,0+4*0,3 + 5,2+1,9+1,6+4*0,3) |  | 14.3 | [12 empty] | VV | 2 | 2 | True | 0 | ROZPOCET
| VV |  | "sv pprct d25" (1,4 + 6,4+3,5 + 1,0+0 + 0,5+4,5 + 1,0+0,3) |  | 18.6 | [12 empty] | VV | 2 | 2 | True | 0 | ROZPOCET
| VV |  | "sv pprct d32" (1,7+0,6+0,4+0,7 + 1,0+1,0 + 3,1) |  | 8.5 | [12 empty] | VV | 2 | 2 | True | 0 | ROZPOCET
| VV |  | "sv pprct d40" 2,3 |  | 2.3 | [12 empty] | VV | 2 | 2 | True | 0 | ROZPOCET
| VV |  | Součet |  | 43.7 | [12 empty] | VV | 2 | 4 | True | 1 | ROZPOCET
53 | M | 28377046 | pouzdro izolační potrubní z pěnového polyetylenu 22/25mm | m | 17.16 |  | 0 | CS ÚRS 2024 02 |  | základní |  | 0 | 0 | 0 | 0 | 0 | 32 | M | 2 |  |  |  | ROZPOCET | 0 | 0 | 0 | 0 | 0 | 1 | 0 | 16 | 94
54 | M | 28377049 | pouzdro izolační potrubní z pěnového polyetylenu 28/25mm | m | 22.32 |  | 0 | CS ÚRS 2024 02 |  | základní |  | 0 | 0 | 0 | 0 | 0 | 32 | M | 2 |  |  |  | ROZPOCET | 0 | 0 | 0 | 0 | 0 | 1 | 0 | 16 | 96
55 | M | 28377056 | pouzdro izolační potrubní z pěnového polyetylenu 35/25mm | m | 10.2 |  | 0 | CS ÚRS 2024 02 |  | základní |  | 0 | 0 | 0 | 0 | 0 | 32 | M | 2 |  |  |  | ROZPOCET | 0 | 0 | 0 | 0 | 0 | 1 | 0 | 16 | 98
56 | M | 28377063 | pouzdro izolační potrubní z pěnového polyetylenu 45/25mm | m | 2.76 |  | 0 | CS ÚRS 2024 02 |  | základní |  | 0 | 0 | 0 | 0 | 0 | 32 | M | 2 |  |  |  | ROZPOCET | 0 | 0 | 0 | 0 | 0 | 1 | 0 | 16 | 100
57 | K | 713471212 | Montáž izolace tepelné potrubí, ohybů, přírub, armatur nebo tvarovek snímatelnými pouzdry s vrstvenou izolací s upevněním na suchý zip (izolační materiál ve specifikaci) armatur | kus | 1 |  | 0 | CS ÚRS 2024 02 |  | základní |  | 0 | 0 | 0 | 0 | 0 | 16 | K | 2 |  |  |  | ROZPOCET | 0 | 0 | 0 | 0 | 0 | 1 | 0 | 16 | 102
| Online PSC |  | https://podminky.urs.cz/item/CS_URS_2024_02/713471212 | [14 empty] | Online PSC | 2
| VV |  | "tv pprct d25" 1 |  | 1 | [12 empty] | VV | 2 | 2 | True | 0 | ROZPOCET
| VV |  | Součet |  | 1 | [12 empty] | VV | 2 | 4 | True | 1 | ROZPOCET
58 | M | 28377650 | izolace tepelná vrstvená pro uzavírací ventily s povrchovou teplotou do 150°C DN 32 | kus | 1 |  | 0 | CS ÚRS 2024 02 |  | základní |  | 0 | 0 | 0 | 0 | 0 | 32 | M | 2 |  |  |  | ROZPOCET | 0 | 0 | 0 | 0 | 0 | 1 | 0 | 16 | 104
| VV |  | "tv pprct d25" 1 |  | 1 | [12 empty] | VV | 2 | 2 | True | 0 | ROZPOCET
| VV |  | Součet |  | 1 | [12 empty] | VV | 2 | 4 | True | 1 | ROZPOCET
59 | K | 998713111 | Přesun hmot pro izolace tepelné stanovený z hmotnosti přesunovaného materiálu vodorovná dopravní vzdálenost do 50 m s omezením mechanizace v objektech výšky do 6 m | t | 0.017 |  | 0 | CS ÚRS 2024 02 |  | základní |  | 0 | 0 | 0 | 0 | 0 | 16 | K | 2 |  |  |  | ROZPOCET | 0 | 0 | 0 | 0 | 0 | 1 | 0 | 16 | 106
| Online PSC |  | https://podminky.urs.cz/item/CS_URS_2024_02/998713111 | [14 empty] | Online PSC | 2
| D | 721 | Zdravotechnika - vnitřní kanalizace |  |  |  | 0 |  |  |  |  | 0 |  | 0 |  | 0 | 2 | D | 1 |  |  |  | ROZPOCET | [6 empty] | 0
60 | K | 721140802 | Demontáž potrubí z litinových trub odpadních nebo dešťových do DN 100 | m | 12.8 |  | 0 | CS ÚRS 2024 02 |  | základní |  | 0 | 0 | 0 | 0 | 0 | 16 | K | 2 |  |  |  | ROZPOCET | 0 | 0 | 0 | 0 | 0 | 1 | 0 | 16 | 108
| Online PSC |  | https://podminky.urs.cz/item/CS_URS_2024_02/721140802 | [14 empty] | Online PSC | 2
| VV |  | "stávající kanalizace" (3,5+0,5+3,5+1,3 + 1,3+0,5+0,9+0,8+0,5) |  | 12.8 | [12 empty] | VV | 2 | 2 | True | 0 | ROZPOCET
| VV |  | Součet |  | 12.8 | [12 empty] | VV | 2 | 4 | True | 1 | ROZPOCET
61 | K | 721171803 | Demontáž potrubí z novodurových trub odpadních nebo připojovacích do D 75 | m | 4.1 |  | 0 | CS ÚRS 2024 02 |  | základní |  | 0 | 0 | 0 | 0 | 0 | 16 | K | 2 |  |  |  | ROZPOCET | 0 | 0 | 0 | 0 | 0 | 1 | 0 | 16 | 110
| Online PSC |  | https://podminky.urs.cz/item/CS_URS_2024_02/721171803 | [14 empty] | Online PSC | 2
| VV |  | "stávající kanalizace" (2,2+1,3 + 0,6) |  | 4.1 | [12 empty] | VV | 2 | 2 | True | 0 | ROZPOCET
| VV |  | Součet |  | 4.1 | [12 empty] | VV | 2 | 4 | True | 1 | ROZPOCET
62 | K | 721171912 | Opravy odpadního potrubí plastového propojení dosavadního potrubí DN 40 | kus | 1 |  | 0 | CS ÚRS 2024 02 |  | základní |  | 0 | 0 | 0 | 0 | 0 | 16 | K | 2 |  |  |  | ROZPOCET | 0 | 0 | 0 | 0 | 0 | 1 | 0 | 16 | 112
| Online PSC |  | https://podminky.urs.cz/item/CS_URS_2024_02/721171912 | [14 empty] | Online PSC | 2
| VV |  | "vzt" (1 + 0) |  | 1 | [12 empty] | VV | 2 | 2 | True | 0 | ROZPOCET
| VV |  | Součet |  | 1 | [12 empty] | VV | 2 | 4 | True | 1 | ROZPOCET
63 | K | 721173401 | Potrubí z trub PVC SN4 svodné (ležaté) DN 110 | m | 5.9 |  | 0 | CS ÚRS 2024 02 |  | základní |  | 0 | 0 | 0 | 0 | 0 | 16 | K | 2 |  |  |  | ROZPOCET | 0 | 0 | 0 | 0 | 0 | 1 | 0 | 16 | 114
| Online PSC |  | https://podminky.urs.cz/item/CS_URS_2024_02/721173401 | [14 empty] | Online PSC | 2
| VV |  | "sk kg dn110" (1,3+0,3 + 1,3 + 0,9+1,8+0,3) |  | 5.9 | [12 empty] | VV | 2 | 2 | True | 0 | ROZPOCET
| VV |  | Součet |  | 5.9 | [12 empty] | VV | 2 | 4 | True | 1 | ROZPOCET
64 | M | 62851017 | prostupová tvarovka do spodní stavby s manžetou z asfaltového pásu DN 110 | kus | 2 |  | 0 | CS ÚRS 2024 02 |  | základní |  | 0 | 0 | 0 | 0 | 0 | 32 | M | 2 |  |  |  | ROZPOCET | 0 | 0 | 0 | 0 | 0 | 1 | 0 | 16 | 116
65 | K | 721174005 | Potrubí z trub polypropylenových svodné (ležaté) DN 110 | m | 3.3 |  | 0 | CS ÚRS 2024 02 |  | základní |  | 0 | 0 | 0 | 0 | 0 | 16 | K | 2 |  |  |  | ROZPOCET | 0 | 0 | 0 | 0 | 0 | 1 | 0 | 16 | 118
| Online PSC |  | https://podminky.urs.cz/item/CS_URS_2024_02/721174005 | [14 empty] | Online PSC | 2
| VV |  | "sk ht dn110" (0,3+1,6+1,4) |  | 3.3 | [12 empty] | VV | 2 | 2 | True | 0 | ROZPOCET
| VV |  | Součet |  | 3.3 | [12 empty] | VV | 2 | 4 | True | 1 | ROZPOCET
66 | K | 721174043 | Potrubí z trub polypropylenových připojovací DN 50 | m | 1.2 |  | 0 | CS ÚRS 2024 02 |  | základní |  | 0 | 0 | 0 | 0 | 0 | 16 | K | 2 |  |  |  | ROZPOCET | 0 | 0 | 0 | 0 | 0 | 1 | 0 | 16 | 120
| Online PSC |  | https://podminky.urs.cz/item/CS_URS_2024_02/721174043 | [14 empty] | Online PSC | 2
| VV |  | "sk ht dn50" (0,5+0,4+0,3) |  | 1.2 | [12 empty] | VV | 2 | 2 | True | 0 | ROZPOCET
| VV |  | Součet |  | 1.2 | [12 empty] | VV | 2 | 4 | True | 1 | ROZPOCET
67 | K | 721174045 | Potrubí z trub polypropylenových připojovací DN 110 | m | 5.4 |  | 0 | CS ÚRS 2024 02 |  | základní |  | 0 | 0 | 0 | 0 | 0 | 16 | K | 2 |  |  |  | ROZPOCET | 0 | 0 | 0 | 0 | 0 | 1 | 0 | 16 | 122
| Online PSC |  | https://podminky.urs.cz/item/CS_URS_2024_02/721174045 | [14 empty] | Online PSC | 2
| VV |  | "sk ht dn110" (2*0,5+2*0,3 + 0,9+0,6+0,3 + 1,7+0,3) |  | 5.4 | [12 empty] | VV | 2 | 2 | True | 0 | ROZPOCET
| VV |  | Součet |  | 5.4 | [12 empty] | VV | 2 | 4 | True | 1 | ROZPOCET
68 | K | 721175111 | Potrubí plastové odhlučněné vysoce tlumící třívrstvé odpadní (svislé) DN 75 | m | 3.5 |  | 0 | CS ÚRS 2024 02 |  | základní |  | 0 | 0 | 0 | 0 | 0 | 16 | K | 2 |  |  |  | ROZPOCET | 0 | 0 | 0 | 0 | 0 | 1 | 0 | 16 | 124
| Online PSC |  | https://podminky.urs.cz/item/CS_URS_2024_02/721175111 | [14 empty] | Online PSC | 2
| VV |  | "sk op dn75" (3,5) |  | 3.5 | [12 empty] | VV | 2 | 2 | True | 0 | ROZPOCET
| VV |  | Součet |  | 3.5 | [12 empty] | VV | 2 | 4 | True | 1 | ROZPOCET
69 | K | 721175112 | Potrubí plastové odhlučněné vysoce tlumící třívrstvé odpadní (svislé) DN 110 | m | 7.5 |  | 0 | CS ÚRS 2024 02 |  | základní |  | 0 | 0 | 0 | 0 | 0 | 16 | K | 2 |  |  |  | ROZPOCET | 0 | 0 | 0 | 0 | 0 | 1 | 0 | 16 | 126
| Online PSC |  | https://podminky.urs.cz/item/CS_URS_2024_02/721175112 | [14 empty] | Online PSC | 2
| VV |  | "sk op dn110" (3,5+0,5+3,5) |  | 7.5 | [12 empty] | VV | 2 | 2 | True | 0 | ROZPOCET
| VV |  | Součet |  | 7.5 | [12 empty] | VV | 2 | 4 | True | 1 | ROZPOCET
70 | M | 28614460 | čistící kus PP kanalizační třívrstvý vysoká zvuková izolace DN 75 | kus | 1 |  | 0 | CS ÚRS 2024 02 |  | základní |  | 0 | 0 | 0 | 0 | 0 | 32 | M | 2 |  |  |  | ROZPOCET | 0 | 0 | 0 | 0 | 0 | 1 | 0 | 16 | 128
71 | M | 28614461 | čistící kus PP kanalizační třívrstvý vysoká zvuková izolace DN 110 | kus | 1 |  | 0 | CS ÚRS 2024 02 |  | základní |  | 0 | 0 | 0 | 0 | 0 | 32 | M | 2 |  |  |  | ROZPOCET | 0 | 0 | 0 | 0 | 0 | 1 | 0 | 16 | 130
72 | K | 721175121 | Potrubí plastové odhlučněné vysoce tlumící třívrstvé svodné (ležaté) DN 75 | m | 3.9 |  | 0 | CS ÚRS 2024 02 |  | základní |  | 0 | 0 | 0 | 0 | 0 | 16 | K | 2 |  |  |  | ROZPOCET | 0 | 0 | 0 | 0 | 0 | 1 | 0 | 16 | 132
| Online PSC |  | https://podminky.urs.cz/item/CS_URS_2024_02/721175121 | [14 empty] | Online PSC | 2
| VV |  | "sk op dn75" (3,9) |  | 3.9 | [12 empty] | VV | 2 | 2 | True | 0 | ROZPOCET
| VV |  | Součet |  | 3.9 | [12 empty] | VV | 2 | 4 | True | 1 | ROZPOCET
73 | K | 721175122 | Potrubí plastové odhlučněné vysoce tlumící třívrstvé svodné (ležaté) DN 110 | m | 7.5 |  | 0 | CS ÚRS 2024 02 |  | základní |  | 0 | 0 | 0 | 0 | 0 | 16 | K | 2 |  |  |  | ROZPOCET | 0 | 0 | 0 | 0 | 0 | 1 | 0 | 16 | 134
| Online PSC |  | https://podminky.urs.cz/item/CS_URS_2024_02/721175122 | [14 empty] | Online PSC | 2
| VV |  | "sk op dn110" (5,4+1,1+1,0) |  | 7.5 | [12 empty] | VV | 2 | 2 | True | 0 | ROZPOCET
| VV |  | Součet |  | 7.5 | [12 empty] | VV | 2 | 4 | True | 1 | ROZPOCET
74 | K | 721175203 | Plastové potrubí odhlučněné třívrstvé připojovací DN 50 | m | 17.6 |  | 0 | CS ÚRS 2024 02 |  | základní |  | 0 | 0 | 0 | 0 | 0 | 16 | K | 2 |  |  |  | ROZPOCET | 0 | 0 | 0 | 0 | 0 | 1 | 0 | 16 | 136
| Online PSC |  | https://podminky.urs.cz/item/CS_URS_2024_02/721175203 | [14 empty] | Online PSC | 2
| VV |  | "sk op dn50" (3,3+0,5+3,5+4*0,5+4*0,3 + 5,9+4*0,3) |  | 17.6 | [12 empty] | VV | 2 | 2 | True | 0 | ROZPOCET
| VV |  | Součet |  | 17.6 | [12 empty] | VV | 2 | 4 | True | 1 | ROZPOCET
75 | K | 721175205 | Plastové potrubí odhlučněné třívrstvé připojovací DN 110 | m | 1.6 |  | 0 | CS ÚRS 2024 02 |  | základní |  | 0 | 0 | 0 | 0 | 0 | 16 | K | 2 |  |  |  | ROZPOCET | 0 | 0 | 0 | 0 | 0 | 1 | 0 | 16 | 138
| Online PSC |  | https://podminky.urs.cz/item/CS_URS_2024_02/721175205 | [14 empty] | Online PSC | 2
| VV |  | "sk op dn110" (2*0,5+2*0,3) |  | 1.6 | [12 empty] | VV | 2 | 2 | True | 0 | ROZPOCET
| VV |  | Součet |  | 1.6 | [12 empty] | VV | 2 | 4 | True | 1 | ROZPOCET
76 | K | 721194105 | Vyměření přípojek na potrubí vyvedení a upevnění odpadních výpustek DN 50 | kus | 9 |  | 0 | CS ÚRS 2024 02 |  | základní |  | 0 | 0 | 0 | 0 | 0 | 16 | K | 2 |  |  |  | ROZPOCET | 0 | 0 | 0 | 0 | 0 | 1 | 0 | 16 | 140
| Online PSC |  | https://podminky.urs.cz/item/CS_URS_2024_02/721194105 | [14 empty] | Online PSC | 2
77 | K | 721194109 | Vyměření přípojek na potrubí vyvedení a upevnění odpadních výpustek DN 110 | kus | 2 |  | 0 | CS ÚRS 2024 02 |  | základní |  | 0 | 0 | 0 | 0 | 0 | 16 | K | 2 |  |  |  | ROZPOCET | 0 | 0 | 0 | 0 | 0 | 1 | 0 | 16 | 142
| Online PSC |  | https://podminky.urs.cz/item/CS_URS_2024_02/721194109 | [14 empty] | Online PSC | 2
78 | K | 721211422 | Podlahové vpusti se svislým odtokem DN 50/75/110 mřížka nerez 138x138 | kus | 4 |  | 0 | CS ÚRS 2024 02 |  | základní |  | 0 | 0 | 0 | 0 | 0 | 16 | K | 2 |  |  |  | ROZPOCET | 0 | 0 | 0 | 0 | 0 | 1 | 0 | 16 | 144
| Online PSC |  | https://podminky.urs.cz/item/CS_URS_2024_02/721211422 | [14 empty] | Online PSC | 2
| P |  | Poznámka k položce: Poznámka k položce: vpusť s mechanickou zápachovou uzávěrkou | [14 empty] | P | 2
| VV |  | "vpusť" 2+2 |  | 4 | [12 empty] | VV | 2 | 2 | True | 0 | ROZPOCET
| VV |  | Součet |  | 4 | [12 empty] | VV | 2 | 4 | True | 1 | ROZPOCET
79 | K | 721274121 | Ventily přivzdušňovací odpadních potrubí vnitřní od DN 32 do DN 50 | kus | 2 |  | 0 | CS ÚRS 2024 02 |  | základní |  | 0 | 0 | 0 | 0 | 0 | 16 | K | 2 |  |  |  | ROZPOCET | 0 | 0 | 0 | 0 | 0 | 1 | 0 | 16 | 146
| Online PSC |  | https://podminky.urs.cz/item/CS_URS_2024_02/721274121 | [14 empty] | Online PSC | 2
80 | K | 721274123 | Ventily přivzdušňovací odpadních potrubí vnitřní DN 100 | kus | 1 |  | 0 | CS ÚRS 2024 02 |  | základní |  | 0 | 0 | 0 | 0 | 0 | 16 | K | 2 |  |  |  | ROZPOCET | 0 | 0 | 0 | 0 | 0 | 1 | 0 | 16 | 148
| Online PSC |  | https://podminky.urs.cz/item/CS_URS_2024_02/721274123 | [14 empty] | Online PSC | 2
81 | K | 899999R903 | Napojení nového kanalizačního potrubí do stávajícího odpadního potrubí | kus | 3 |  | 0 |  |  | základní |  | 0 | 0 | 0 | 0 | 0 | 16 | K | 2 |  |  |  | ROZPOCET | 0 | 0 | 0 | 0 | 0 | 1 | 0 | 16 | 150
| VV |  | "sk ht dn110" 3 |  | 3 | [12 empty] | VV | 2 | 2 | True | 0 | ROZPOCET
| VV |  | Součet |  | 3 | [12 empty] | VV | 2 | 4 | True | 1 | ROZPOCET
82 | K | 899999R905 | Napojení nového kanalizačního potrubí do stávajícího svodného potrubí | kus | 2 |  | 0 |  |  | základní |  | 0 | 0 | 0 | 0 | 0 | 16 | K | 2 |  |  |  | ROZPOCET | 0 | 0 | 0 | 0 | 0 | 1 | 0 | 16 | 152
| VV |  | "sk kg dn110" 2 |  | 2 | [12 empty] | VV | 2 | 2 | True | 0 | ROZPOCET
| VV |  | Součet |  | 2 | [12 empty] | VV | 2 | 4 | True | 1 | ROZPOCET
83 | K | 998721111 | Přesun hmot pro vnitřní kanalizaci stanovený z hmotnosti přesunovaného materiálu vodorovná dopravní vzdálenost do 50 m s omezením mechanizace v objektech výšky do 6 m | t | 0.099 |  | 0 | CS ÚRS 2024 02 |  | základní |  | 0 | 0 | 0 | 0 | 0 | 16 | K | 2 |  |  |  | ROZPOCET | 0 | 0 | 0 | 0 | 0 | 1 | 0 | 16 | 154
| Online PSC |  | https://podminky.urs.cz/item/CS_URS_2024_02/998721111 | [14 empty] | Online PSC | 2
| D | 722 | Zdravotechnika - vnitřní vodovod |  |  |  | 0 |  |  |  |  | 0 |  | 0 |  | 0 | 2 | D | 1 |  |  |  | ROZPOCET | [6 empty] | 0
84 | K | 722170801 | Demontáž rozvodů vody z plastů do Ø 25 mm | m | 10 |  | 0 | CS ÚRS 2024 02 |  | základní |  | 0 | 0 | 0 | 0 | 0 | 16 | K | 2 |  |  |  | ROZPOCET | 0 | 0 | 0 | 0 | 0 | 1 | 0 | 16 | 156
| Online PSC |  | https://podminky.urs.cz/item/CS_URS_2024_02/722170801 | [14 empty] | Online PSC | 2
| VV |  | "stávající vodovod" (0,7+1,7 + 2*(2,4+1,4)) |  | 10 | [12 empty] | VV | 2 | 2 | True | 0 | ROZPOCET
| VV |  | Součet |  | 10 | [12 empty] | VV | 2 | 4 | True | 1 | ROZPOCET
85 | K | 722170804 | Demontáž rozvodů vody z plastů přes 25 do Ø 50 mm | m | 2.3 |  | 0 | CS ÚRS 2024 02 |  | základní |  | 0 | 0 | 0 | 0 | 0 | 16 | K | 2 |  |  |  | ROZPOCET | 0 | 0 | 0 | 0 | 0 | 1 | 0 | 16 | 158
| Online PSC |  | https://podminky.urs.cz/item/CS_URS_2024_02/722170804 | [14 empty] | Online PSC | 2
| VV |  | "stávající vodovod" (2,3) |  | 2.3 | [12 empty] | VV | 2 | 2 | True | 0 | ROZPOCET
| VV |  | Součet |  | 2.3 | [12 empty] | VV | 2 | 4 | True | 1 | ROZPOCET
86 | K | 722174002R01 | Potrubí vodovodní plastové PP-RCT svar polyfuze (S 4) D 20 x 2,3 mm | m | 25 |  | 0 |  |  | základní |  | 0 | 0 | 0 | 0 | 0 | 16 | K | 2 |  |  |  | ROZPOCET | 0 | 0 | 0 | 0 | 0 | 1 | 0 | 16 | 160
| VV |  | "sv pprct d20" (1,0+4*0,3 + 1,0+4*0,3 + 5,2+1,9+1,6+4*0,3) |  | 14.3 | [12 empty] | VV | 2 | 2 | True | 0 | ROZPOCET
| VV |  | "tv pprct d20" (1,0+3*0,3 + 5,2+1,9+0,8+3*0,3) |  | 10.7 | [12 empty] | VV | 2 | 2 | True | 0 | ROZPOCET
| VV |  | Součet |  | 25 | [12 empty] | VV | 2 | 4 | True | 1 | ROZPOCET
87 | K | 722174003R01 | Potrubí vodovodní plastové PP-RCT svar polyfuze (S 4) D 25 x 2,8 mm | m | 30.6 |  | 0 |  |  | základní |  | 0 | 0 | 0 | 0 | 0 | 16 | K | 2 |  |  |  | ROZPOCET | 0 | 0 | 0 | 0 | 0 | 1 | 0 | 16 | 162
| VV |  | "sv pprct d25" (1,4 + 6,4+3,5 + 1,0+0 + 0,5+4,5 + 1,0+0,3) |  | 18.6 | [12 empty] | VV | 2 | 2 | True | 0 | ROZPOCET
| VV |  | "tv pprct d25" (3,7+0,5 + 1,0+1,0 + 4,5 + 1,0+0,3) |  | 12 | [12 empty] | VV | 2 | 2 | True | 0 | ROZPOCET
| VV |  | Součet |  | 30.6 | [12 empty] | VV | 2 | 4 | True | 1 | ROZPOCET
88 | K | 722174004R01 | Potrubí vodovodní plastové PP-RCT svar polyfuze (S 4) D 32 x 3,6 mm | m | 8.5 |  | 0 |  |  | základní |  | 0 | 0 | 0 | 0 | 0 | 16 | K | 2 |  |  |  | ROZPOCET | 0 | 0 | 0 | 0 | 0 | 1 | 0 | 16 | 164
| VV |  | "sv pprct d32" (1,7+0,6+0,4+0,7 + 1,0+1,0 + 3,1) |  | 8.5 | [12 empty] | VV | 2 | 2 | True | 0 | ROZPOCET
| VV |  | Součet |  | 8.5 | [12 empty] | VV | 2 | 4 | True | 1 | ROZPOCET
89 | K | 722174005R01 | Potrubí vodovodní plastové PP-RCT svar polyfuze (S 4) D 40 x 4,5 mm | m | 2.3 |  | 0 |  |  | základní |  | 0 | 0 | 0 | 0 | 0 | 16 | K | 2 |  |  |  | ROZPOCET | 0 | 0 | 0 | 0 | 0 | 1 | 0 | 16 | 166
| VV |  | "sv pprct d40" 2,3 |  | 2.3 | [12 empty] | VV | 2 | 2 | True | 0 | ROZPOCET
| VV |  | Součet |  | 2.3 | [12 empty] | VV | 2 | 4 | True | 1 | ROZPOCET
90 | K | 722181851 | Demontáž ochrany potrubí termoizolačních trubic z trub, průměru do 45 mm | m | 2.3 |  | 0 | CS ÚRS 2024 02 |  | základní |  | 0 | 0 | 0 | 0 | 0 | 16 | K | 2 |  |  |  | ROZPOCET | 0 | 0 | 0 | 0 | 0 | 1 | 0 | 16 | 168
| Online PSC |  | https://podminky.urs.cz/item/CS_URS_2024_02/722181851 | [14 empty] | Online PSC | 2
| VV |  | "stávající vodovod" (2,3) |  | 2.3 | [12 empty] | VV | 2 | 2 | True | 0 | ROZPOCET
| VV |  | Součet |  | 2.3 | [12 empty] | VV | 2 | 4 | True | 1 | ROZPOCET
91 | K | 722190401 | Zřízení přípojek na potrubí vyvedení a upevnění výpustek do DN 25 | kus | 11 |  | 0 | CS ÚRS 2024 02 |  | základní |  | 0 | 0 | 0 | 0 | 0 | 16 | K | 2 |  |  |  | ROZPOCET | 0 | 0 | 0 | 0 | 0 | 1 | 0 | 16 | 170
| Online PSC |  | https://podminky.urs.cz/item/CS_URS_2024_02/722190401 | [14 empty] | Online PSC | 2
| VV |  | 11 |  | 11 | [12 empty] | VV | 2 | 2 | True | 0 | ROZPOCET
| VV |  | Součet |  | 11 | [12 empty] | VV | 2 | 4 | True | 1 | ROZPOCET
92 | K | 722220861 | Demontáž armatur závitových se dvěma závity do G 3/4 | kus | 1 |  | 0 | CS ÚRS 2024 02 |  | základní |  | 0 | 0 | 0 | 0 | 0 | 16 | K | 2 |  |  |  | ROZPOCET | 0 | 0 | 0 | 0 | 0 | 1 | 0 | 16 | 172
| Online PSC |  | https://podminky.urs.cz/item/CS_URS_2024_02/722220861 | [14 empty] | Online PSC | 2
| VV |  | "stávající vodovod" 1 |  | 1 | [12 empty] | VV | 2 | 2 | True | 0 | ROZPOCET
| VV |  | Součet |  | 1 | [12 empty] | VV | 2 | 4 | True | 1 | ROZPOCET
93 | K | 722232062 | Armatury se dvěma závity kulové kohouty PN 42 do 185 °C přímé vnitřní závit s vypouštěním G 3/4" | kus | 1 |  | 0 | CS ÚRS 2024 02 |  | základní |  | 0 | 0 | 0 | 0 | 0 | 16 | K | 2 |  |  |  | ROZPOCET | 0 | 0 | 0 | 0 | 0 | 1 | 0 | 16 | 174
| Online PSC |  | https://podminky.urs.cz/item/CS_URS_2024_02/722232062 | [14 empty] | Online PSC | 2
| VV |  | "tv pprct d25" 1 |  | 1 | [12 empty] | VV | 2 | 2 | True | 0 | ROZPOCET
| VV |  | Součet |  | 1 | [12 empty] | VV | 2 | 4 | True | 1 | ROZPOCET
94 | K | 722232063 | Armatury se dvěma závity kulové kohouty PN 42 do 185 °C přímé vnitřní závit s vypouštěním G 1" | kus | 1 |  | 0 | CS ÚRS 2024 02 |  | základní |  | 0 | 0 | 0 | 0 | 0 | 16 | K | 2 |  |  |  | ROZPOCET | 0 | 0 | 0 | 0 | 0 | 1 | 0 | 16 | 176
| Online PSC |  | https://podminky.urs.cz/item/CS_URS_2024_02/722232063 | [14 empty] | Online PSC | 2
| VV |  | "sv pprct d32" 1 |  | 1 | [12 empty] | VV | 2 | 2 | True | 0 | ROZPOCET
| VV |  | Součet |  | 1 | [12 empty] | VV | 2 | 4 | True | 1 | ROZPOCET
95 | K | 722999R911 | Napojení nových rozvodů vody na potrubí D25 | kus | 2 |  | 0 |  |  | základní |  | 0 | 0 | 0 | 0 | 0 | 16 | K | 2 |  |  |  | ROZPOCET | 0 | 0 | 0 | 0 | 0 | 1 | 0 | 16 | 178
96 | K | 722999R912 | Napojení nových rozvodů vody na potrubí D32 | kus | 2 |  | 0 |  |  | základní |  | 0 | 0 | 0 | 0 | 0 | 16 | K | 2 |  |  |  | ROZPOCET | 0 | 0 | 0 | 0 | 0 | 1 | 0 | 16 | 180
97 | K | 722999R913 | Napojení nových rozvodů vody na potrubí D40 | kus | 1 |  | 0 |  |  | základní |  | 0 | 0 | 0 | 0 | 0 | 16 | K | 2 |  |  |  | ROZPOCET | 0 | 0 | 0 | 0 | 0 | 1 | 0 | 16 | 182
98 | K | 998722111 | Přesun hmot pro vnitřní vodovod stanovený z hmotnosti přesunovaného materiálu vodorovná dopravní vzdálenost do 50 m s omezením mechanizace v objektech výšky do 6 m | t | 0.072 |  | 0 | CS ÚRS 2024 02 |  | základní |  | 0 | 0 | 0 | 0 | 0 | 16 | K | 2 |  |  |  | ROZPOCET | 0 | 0 | 0 | 0 | 0 | 1 | 0 | 16 | 184
| Online PSC |  | https://podminky.urs.cz/item/CS_URS_2024_02/998722111 | [14 empty] | Online PSC | 2
| D | 725 | Zdravotechnika - zařizovací předměty |  |  |  | 0 |  |  |  |  | 0 |  | 0 |  | 0 | 2 | D | 1 |  |  |  | ROZPOCET | [6 empty] | 0
99 | K | 725110814 | Demontáž klozetů kombi | soubor | 2 |  | 0 | CS ÚRS 2024 02 |  | základní |  | 0 | 0 | 0 | 0 | 0 | 16 | K | 2 |  |  |  | ROZPOCET | 0 | 0 | 0 | 0 | 0 | 1 | 0 | 16 | 186
| Online PSC |  | https://podminky.urs.cz/item/CS_URS_2024_02/725110814 | [14 empty] | Online PSC | 2
100 | K | 725119125 | Zařízení záchodů montáž klozetových mís závěsných na nosné stěny | kus | 1 |  | 0 | CS ÚRS 2024 02 |  | základní |  | 0 | 0 | 0 | 0 | 0 | 16 | K | 2 |  |  |  | ROZPOCET | 0 | 0 | 0 | 0 | 0 | 1 | 0 | 16 | 188
| Online PSC |  | https://podminky.urs.cz/item/CS_URS_2024_02/725119125 | [14 empty] | Online PSC | 2
101 | M | 64236021 | klozet keramický bílý závěsný hluboké splachování 490x360x350mm | kus | 1 |  | 0 | CS ÚRS 2024 02 |  | základní |  | 0 | 0 | 0 | 0 | 0 | 32 | M | 2 |  |  |  | ROZPOCET | 0 | 0 | 0 | 0 | 0 | 1 | 0 | 16 | 190
102 | M | 55167394 | sedátko klozetové duroplastové bílé antibakteriální | kus | 1 |  | 0 | CS ÚRS 2024 02 |  | základní |  | 0 | 0 | 0 | 0 | 0 | 32 | M | 2 |  |  |  | ROZPOCET | 0 | 0 | 0 | 0 | 0 | 1 | 0 | 16 | 192
103 | K | 725210821 | Demontáž umyvadel bez výtokových armatur umyvadel | soubor | 2 |  | 0 | CS ÚRS 2024 02 |  | základní |  | 0 | 0 | 0 | 0 | 0 | 16 | K | 2 |  |  |  | ROZPOCET | 0 | 0 | 0 | 0 | 0 | 1 | 0 | 16 | 194
| Online PSC |  | https://podminky.urs.cz/item/CS_URS_2024_02/725210821 | [14 empty] | Online PSC | 2
104 | K | 725219102 | Umyvadla montáž umyvadel ostatních typů na šrouby | soubor | 1 |  | 0 | CS ÚRS 2024 02 |  | základní |  | 0 | 0 | 0 | 0 | 0 | 16 | K | 2 |  |  |  | ROZPOCET | 0 | 0 | 0 | 0 | 0 | 1 | 0 | 16 | 196
| Online PSC |  | https://podminky.urs.cz/item/CS_URS_2024_02/725219102 | [14 empty] | Online PSC | 2
105 | M | 64211045 | umyvadlo keramické závěsné bílé š 550mm | kus | 1 |  | 0 | CS ÚRS 2024 02 |  | základní |  | 0 | 0 | 0 | 0 | 0 | 32 | M | 2 |  |  |  | ROZPOCET | 0 | 0 | 0 | 0 | 0 | 1 | 0 | 16 | 198
106 | K | 725330820 | Demontáž výlevek bez výtokových armatur a bez nádrže a splachovacího potrubí diturvitových | soubor | 1 |  | 0 | CS ÚRS 2024 02 |  | základní |  | 0 | 0 | 0 | 0 | 0 | 16 | K | 2 |  |  |  | ROZPOCET | 0 | 0 | 0 | 0 | 0 | 1 | 0 | 16 | 200
| Online PSC |  | https://podminky.urs.cz/item/CS_URS_2024_02/725330820 | [14 empty] | Online PSC | 2
107 | K | 725339111 | Výlevky montáž výlevky | soubor | 1 |  | 0 | CS ÚRS 2024 02 |  | základní |  | 0 | 0 | 0 | 0 | 0 | 16 | K | 2 |  |  |  | ROZPOCET | 0 | 0 | 0 | 0 | 0 | 1 | 0 | 16 | 202
| Online PSC |  | https://podminky.urs.cz/item/CS_URS_2024_02/725339111 | [14 empty] | Online PSC | 2
108 | M | 64271101 | výlevka keramická stojatá bílá | kus | 1 |  | 0 | CS ÚRS 2024 02 |  | základní |  | 0 | 0 | 0 | 0 | 0 | 32 | M | 2 |  |  |  | ROZPOCET | 0 | 0 | 0 | 0 | 0 | 1 | 0 | 16 | 204
109 | K | 725813111 | Ventily rohové bez připojovací trubičky nebo flexi hadičky G 1/2" | soubor | 3 |  | 0 | CS ÚRS 2024 02 |  | základní |  | 0 | 0 | 0 | 0 | 0 | 16 | K | 2 |  |  |  | ROZPOCET | 0 | 0 | 0 | 0 | 0 | 1 | 0 | 16 | 206
| Online PSC |  | https://podminky.urs.cz/item/CS_URS_2024_02/725813111 | [14 empty] | Online PSC | 2
110 | K | 725813112 | Ventily rohové bez připojovací trubičky nebo flexi hadičky pračkové G 3/4" | kus | 5 |  | 0 | CS ÚRS 2024 02 |  | základní |  | 0 | 0 | 0 | 0 | 0 | 16 | K | 2 |  |  |  | ROZPOCET | 0 | 0 | 0 | 0 | 0 | 1 | 0 | 16 | 208
| Online PSC |  | https://podminky.urs.cz/item/CS_URS_2024_02/725813112 | [14 empty] | Online PSC | 2
111 | K | 725820801 | Demontáž baterií nástěnných do G 3/4 | soubor | 3 |  | 0 | CS ÚRS 2024 02 |  | základní |  | 0 | 0 | 0 | 0 | 0 | 16 | K | 2 |  |  |  | ROZPOCET | 0 | 0 | 0 | 0 | 0 | 1 | 0 | 16 | 210
| Online PSC |  | https://podminky.urs.cz/item/CS_URS_2024_02/725820801 | [14 empty] | Online PSC | 2
112 | K | 725821323 | Baterie dřezové nástěnné klasické s otáčivým kulatým ústím a délkou ramínka 300 mm | soubor | 2 |  | 0 | CS ÚRS 2024 02 |  | základní |  | 0 | 0 | 0 | 0 | 0 | 16 | K | 2 |  |  |  | ROZPOCET | 0 | 0 | 0 | 0 | 0 | 1 | 0 | 16 | 212
| Online PSC |  | https://podminky.urs.cz/item/CS_URS_2024_02/725821323 | [14 empty] | Online PSC | 2
113 | K | 725821325 | Baterie dřezové stojánkové pákové s otáčivým ústím a délkou ramínka 220 mm | soubor | 2 |  | 0 | CS ÚRS 2024 02 |  | základní |  | 0 | 0 | 0 | 0 | 0 | 16 | K | 2 |  |  |  | ROZPOCET | 0 | 0 | 0 | 0 | 0 | 1 | 0 | 16 | 214
| Online PSC |  | https://podminky.urs.cz/item/CS_URS_2024_02/725821325 | [14 empty] | Online PSC | 2
114 | K | 725822611 | Baterie umyvadlové stojánkové pákové bez výpusti | soubor | 1 |  | 0 | CS ÚRS 2024 02 |  | základní |  | 0 | 0 | 0 | 0 | 0 | 16 | K | 2 |  |  |  | ROZPOCET | 0 | 0 | 0 | 0 | 0 | 1 | 0 | 16 | 216
| Online PSC |  | https://podminky.urs.cz/item/CS_URS_2024_02/725822611 | [14 empty] | Online PSC | 2
115 | K | 725849411 | Baterie sprchové montáž nástěnných baterií s nastavitelnou výškou sprchy | kus | 1 |  | 0 | CS ÚRS 2024 02 |  | základní |  | 0 | 0 | 0 | 0 | 0 | 16 | K | 2 |  |  |  | ROZPOCET | 0 | 0 | 0 | 0 | 0 | 1 | 0 | 16 | 218
| Online PSC |  | https://podminky.urs.cz/item/CS_URS_2024_02/725849411 | [14 empty] | Online PSC | 2
116 | M | 55143169R01 | baterie páková nástěnná s napojením na hadici | kus | 1 |  | 0 |  |  | základní |  | 0 | 0 | 0 | 0 | 0 | 32 | M | 2 |  |  |  | ROZPOCET | 0 | 0 | 0 | 0 | 0 | 1 | 0 | 16 | 220
117 | K | 725861102 | Zápachové uzávěrky zařizovacích předmětů pro umyvadla DN 40 | kus | 1 |  | 0 | CS ÚRS 2024 02 |  | základní |  | 0 | 0 | 0 | 0 | 0 | 16 | K | 2 |  |  |  | ROZPOCET | 0 | 0 | 0 | 0 | 0 | 1 | 0 | 16 | 222
| Online PSC |  | https://podminky.urs.cz/item/CS_URS_2024_02/725861102 | [14 empty] | Online PSC | 2
118 | K | 725862103 | Zápachové uzávěrky zařizovacích předmětů pro dřezy DN 40/50 | kus | 1 |  | 0 | CS ÚRS 2024 02 |  | základní |  | 0 | 0 | 0 | 0 | 0 | 16 | K | 2 |  |  |  | ROZPOCET | 0 | 0 | 0 | 0 | 0 | 1 | 0 | 16 | 224
| Online PSC |  | https://podminky.urs.cz/item/CS_URS_2024_02/725862103 | [14 empty] | Online PSC | 2
119 | K | 725862123 | Zápachové uzávěrky zařizovacích předmětů pro dvojdřezy s přípojkou pro pračku nebo myčku DN 40/50 | kus | 1 |  | 0 | CS ÚRS 2024 02 |  | základní |  | 0 | 0 | 0 | 0 | 0 | 16 | K | 2 |  |  |  | ROZPOCET | 0 | 0 | 0 | 0 | 0 | 1 | 0 | 16 | 226
| Online PSC |  | https://podminky.urs.cz/item/CS_URS_2024_02/725862123 | [14 empty] | Online PSC | 2
120 | K | 998725111 | Přesun hmot pro zařizovací předměty stanovený z hmotnosti přesunovaného materiálu vodorovná dopravní vzdálenost do 50 m s omezením mechanizace v objektech výšky do 6 m | t | 0.064 |  | 0 | CS ÚRS 2024 02 |  | základní |  | 0 | 0 | 0 | 0 | 0 | 16 | K | 2 |  |  |  | ROZPOCET | 0 | 0 | 0 | 0 | 0 | 1 | 0 | 16 | 228
| Online PSC |  | https://podminky.urs.cz/item/CS_URS_2024_02/998725111 | [14 empty] | Online PSC | 2
| D | 726 | Zdravotechnika - předstěnové instalace |  |  |  | 0 |  |  |  |  | 0 |  | 0 |  | 0 | 2 | D | 1 |  |  |  | ROZPOCET | [6 empty] | 0
121 | K | 726131204 | Předstěnové instalační systémy do lehkých stěn s kovovou konstrukcí montáž ostatních typů klozetů | soubor | 1 |  | 0 | CS ÚRS 2024 02 |  | základní |  | 0 | 0 | 0 | 0 | 0 | 16 | K | 2 |  |  |  | ROZPOCET | 0 | 0 | 0 | 0 | 0 | 1 | 0 | 16 | 230
| Online PSC |  | https://podminky.urs.cz/item/CS_URS_2024_02/726131204 | [14 empty] | Online PSC | 2
122 | M | 55281706 | montážní prvek pro závěsné WC do lehkých stěn s kovovou konstrukcí ovládání zepředu stavební v 1120mm | kus | 1 |  | 0 | CS ÚRS 2024 02 |  | základní |  | 0 | 0 | 0 | 0 | 0 | 32 | M | 2 |  |  |  | ROZPOCET | 0 | 0 | 0 | 0 | 0 | 1 | 0 | 16 | 232
123 | K | 726191001 | Ostatní příslušenství instalačních systémů zvukoizolační souprava pro WC a bidet | soubor | 1 |  | 0 | CS ÚRS 2024 02 |  | základní |  | 0 | 0 | 0 | 0 | 0 | 16 | K | 2 |  |  |  | ROZPOCET | 0 | 0 | 0 | 0 | 0 | 1 | 0 | 16 | 234
| Online PSC |  | https://podminky.urs.cz/item/CS_URS_2024_02/726191001 | [14 empty] | Online PSC | 2
124 | K | 726191011 | Ostatní příslušenství instalačních systémů montáž ovládacích tlačítek k WC | soubor | 1 |  | 0 | CS ÚRS 2024 02 |  | základní |  | 0 | 0 | 0 | 0 | 0 | 16 | K | 2 |  |  |  | ROZPOCET | 0 | 0 | 0 | 0 | 0 | 1 | 0 | 16 | 236
| Online PSC |  | https://podminky.urs.cz/item/CS_URS_2024_02/726191011 | [14 empty] | Online PSC | 2
125 | M | 55281792 | tlačítko pro ovládání WC zepředu, chrom, Stop splachování, 246x164mm | kus | 1 |  | 0 | CS ÚRS 2024 02 |  | základní |  | 0 | 0 | 0 | 0 | 0 | 32 | M | 2 |  |  |  | ROZPOCET | 0 | 0 | 0 | 0 | 0 | 1 | 0 | 16 | 238
126 | K | 998726121 | Přesun hmot pro instalační prefabrikáty stanovený z hmotnosti přesunovaného materiálu vodorovná dopravní vzdálenost do 50 m s omezením mechanizace v objektech výšky do 6 m | t | 0.017 |  | 0 | CS ÚRS 2024 02 |  | základní |  | 0 | 0 | 0 | 0 | 0 | 16 | K | 2 |  |  |  | ROZPOCET | 0 | 0 | 0 | 0 | 0 | 1 | 0 | 16 | 240
| Online PSC |  | https://podminky.urs.cz/item/CS_URS_2024_02/998726121 | [14 empty] | Online PSC | 2
| D | 727 | Zdravotechnika - požární ochrana |  |  |  | 0 |  |  |  |  | 0 |  | 0 |  | 0 | 2 | D | 1 |  |  |  | ROZPOCET | [6 empty] | 0
127 | K | 727212102 | Protipožární trubní ucpávky plastového potrubí prostup stěnou tloušťky 100 mm požární odolnost EI 90 D 25 | kus | 1 |  | 0 | CS ÚRS 2024 02 |  | základní |  | 0 | 0 | 0 | 0 | 0 | 16 | K | 2 |  |  |  | ROZPOCET | 0 | 0 | 0 | 0 | 0 | 1 | 0 | 16 | 242
| Online PSC |  | https://podminky.urs.cz/item/CS_URS_2024_02/727212102 | [14 empty] | Online PSC | 2
| VV |  | "tv pprct d25" 1 |  | 1 | [12 empty] | VV | 2 | 2 | True | 0 | ROZPOCET
| VV |  | Součet |  | 1 | [12 empty] | VV | 2 | 4 | True | 1 | ROZPOCET
128 | K | 727212103 | Protipožární trubní ucpávky plastového potrubí prostup stěnou tloušťky 100 mm požární odolnost EI 90 D 32 | kus | 1 |  | 0 | CS ÚRS 2024 02 |  | základní |  | 0 | 0 | 0 | 0 | 0 | 16 | K | 2 |  |  |  | ROZPOCET | 0 | 0 | 0 | 0 | 0 | 1 | 0 | 16 | 244
| Online PSC |  | https://podminky.urs.cz/item/CS_URS_2024_02/727212103 | [14 empty] | Online PSC | 2
| VV |  | "sv pprct d32" 1 |  | 1 | [12 empty] | VV | 2 | 2 | True | 0 | ROZPOCET
| VV |  | Součet |  | 1 | [12 empty] | VV | 2 | 4 | True | 1 | ROZPOCET
129 | K | 727212118 | Protipožární trubní ucpávky plastového potrubí prostup stěnou tloušťky 100 mm požární odolnost EI 90-120 D 125 | kus | 1 |  | 0 | CS ÚRS 2024 02 |  | základní |  | 0 | 0 | 0 | 0 | 0 | 16 | K | 2 |  |  |  | ROZPOCET | 0 | 0 | 0 | 0 | 0 | 1 | 0 | 16 | 246
| Online PSC |  | https://podminky.urs.cz/item/CS_URS_2024_02/727212118 | [14 empty] | Online PSC | 2
| VV |  | "sk ht dn110" 1 |  | 1 | [12 empty] | VV | 2 | 2 | True | 0 | ROZPOCET
| VV |  | Součet |  | 1 | [12 empty] | VV | 2 | 4 | True | 1 | ROZPOCET
130 | K | 727213202 | Protipožární trubní ucpávky plastového potrubí prostup stropem tloušťky 150 mm požární odolnost EI 60 D 25 | kus | 2 |  | 0 | CS ÚRS 2024 02 |  | základní |  | 0 | 0 | 0 | 0 | 0 | 16 | K | 2 |  |  |  | ROZPOCET | 0 | 0 | 0 | 0 | 0 | 1 | 0 | 16 | 248
| Online PSC |  | https://podminky.urs.cz/item/CS_URS_2024_02/727213202 | [14 empty] | Online PSC | 2
| VV |  | "sv pprct d25" 1 |  | 1 | [12 empty] | VV | 2 | 2 | True | 0 | ROZPOCET
| VV |  | "tv pprct d25" 1 |  | 1 | [12 empty] | VV | 2 | 2 | True | 0 | ROZPOCET
| VV |  | Součet |  | 2 | [12 empty] | VV | 2 | 4 | True | 1 | ROZPOCET
131 | K | 727213203 | Protipožární trubní ucpávky plastového potrubí prostup stropem tloušťky 150 mm požární odolnost EI 60 D 32 | kus | 1 |  | 0 | CS ÚRS 2024 02 |  | základní |  | 0 | 0 | 0 | 0 | 0 | 16 | K | 2 |  |  |  | ROZPOCET | 0 | 0 | 0 | 0 | 0 | 1 | 0 | 16 | 250
| Online PSC |  | https://podminky.urs.cz/item/CS_URS_2024_02/727213203 | [14 empty] | Online PSC | 2
| VV |  | "sv pprct d32" 1 |  | 1 | [12 empty] | VV | 2 | 2 | True | 0 | ROZPOCET
| VV |  | Součet |  | 1 | [12 empty] | VV | 2 | 4 | True | 1 | ROZPOCET
132 | K | 727213224 | Protipožární trubní ucpávky plastového potrubí prostup stropem tloušťky 150 mm požární odolnost EI 120 D 63 | kus | 4 |  | 0 | CS ÚRS 2024 02 |  | základní |  | 0 | 0 | 0 | 0 | 0 | 16 | K | 2 |  |  |  | ROZPOCET | 0 | 0 | 0 | 0 | 0 | 1 | 0 | 16 | 252
| Online PSC |  | https://podminky.urs.cz/item/CS_URS_2024_02/727213224 | [14 empty] | Online PSC | 2
| VV |  | "sk op dn50" (4) |  | 4 | [12 empty] | VV | 2 | 2 | True | 0 | ROZPOCET
| VV |  | Součet |  | 4 | [12 empty] | VV | 2 | 4 | True | 1 | ROZPOCET
133 | K | 727213228 | Protipožární trubní ucpávky plastového potrubí prostup stropem tloušťky 150 mm požární odolnost EI 120 D 125 | kus | 5 |  | 0 | CS ÚRS 2024 02 |  | základní |  | 0 | 0 | 0 | 0 | 0 | 16 | K | 2 |  |  |  | ROZPOCET | 0 | 0 | 0 | 0 | 0 | 1 | 0 | 16 | 254
| Online PSC |  | https://podminky.urs.cz/item/CS_URS_2024_02/727213228 | [14 empty] | Online PSC | 2
| VV |  | "sk ht dn110" 2 |  | 2 | [12 empty] | VV | 2 | 2 | True | 0 | ROZPOCET
| VV |  | "sk op dn110" 3 |  | 3 | [12 empty] | VV | 2 | 2 | True | 0 | ROZPOCET
| VV |  | Součet |  | 5 | [12 empty] | VV | 2 | 4 | True | 1 | ROZPOCET
134 | K | 998727111 | Přesun hmot pro protipožární ochranu stanovený z hmotnosti přesunovaného materiálu vodorovná dopravní vzdálenost do 50 m s omezením mechanizace v objektech výšky do 6 m | t | 0.002 |  | 0 | CS ÚRS 2024 02 |  | základní |  | 0 | 0 | 0 | 0 | 0 | 16 | K | 2 |  |  |  | ROZPOCET | 0 | 0 | 0 | 0 | 0 | 1 | 0 | 16 | 256
| Online PSC |  | https://podminky.urs.cz/item/CS_URS_2024_02/998727111 | [14 empty] | Online PSC | 2
| D | 763 | Konstrukce suché výstavby |  |  |  | 0 |  |  |  |  | 0 |  | 0.14835 |  | 0 | 2 | D | 1 |  |  |  | ROZPOCET | [6 empty] | 0
135 | K | 763164511 | Obklad konstrukcí sádrokartonovými deskami včetně ochranných úhelníků ve tvaru L rozvinuté šíře do 0,4 m, opláštěný deskou standardní A, tl. 12,5 mm | m | 5.6 |  | 0 | CS ÚRS 2024 02 |  | základní |  | 0 | 0.00503 | 0.028168 | 0 | 0 | 16 | K | 2 |  |  |  | ROZPOCET | 0 | 0 | 0 | 0 | 0 | 1 | 0 | 16 | 337527541
| Online PSC |  | https://podminky.urs.cz/item/CS_URS_2024_02/763164511 | [14 empty] | Online PSC | 2
| VV |  | "Krytí svodu v rohu místnosti" 2,8*2 |  | 5.6 | [12 empty] | VV | 2 | 2 | True | 1 | ROZPOCET
136 | K | 763164531 | Obklad konstrukcí sádrokartonovými deskami včetně ochranných úhelníků ve tvaru L rozvinuté šíře přes 0,4 do 0,8 m, opláštěný deskou standardní A, tl. 12,5 mm | m | 13.4 |  | 0 | CS ÚRS 2024 02 |  | základní |  | 0 | 0.00883 | 0.11832 | 0 | 0 | 16 | K | 2 |  |  |  | ROZPOCET | 0 | 0 | 0 | 0 | 0 | 1 | 0 | 16 | 178589544
| Online PSC |  | https://podminky.urs.cz/item/CS_URS_2024_02/763164531 | [14 empty] | Online PSC | 2
| VV |  | "krytí kanalizace pod stropem m.č. -1.04" | [14 empty] | VV | 2 | 1 | True | 0 | ROZPOCET
| VV |  | 6,70*2 |  | 13.4 | [12 empty] | VV | 2 | 2 | True | 1 | ROZPOCET
137 | K | 763172321 | Montáž dvířek pro konstrukce ze sádrokartonových desek revizních jednoplášťových pro příčky a předsazené stěny velikost (šxv) 200 x 200 mm | kus | 2 |  | 0 | CS ÚRS 2024 02 |  | základní |  | 0 | 3e-05 | 6e-05 | 0 | 0 | 16 | K | 2 |  |  |  | ROZPOCET | 0 | 0 | 0 | 0 | 0 | 1 | 0 | 16 | -538370242
| Online PSC |  | https://podminky.urs.cz/item/CS_URS_2024_02/763172321 | [14 empty] | Online PSC | 2
138 | M | 59030710 | dvířka revizní jednokřídlá s automatickým zámkem 200x200mm | kus | 2 |  | 0 | CS ÚRS 2024 02 |  | základní |  | 0 | 0.0009 | 0.0018 | 0 | 0 | 32 | M | 2 |  |  |  | ROZPOCET | 0 | 0 | 0 | 0 | 0 | 1 | 0 | 16 | -1693733830
139 | K | 998763301 | Přesun hmot pro konstrukce montované z desek sádrokartonových, sádrovláknitých, cementovláknitých nebo cementových stanovený z hmotnosti přesunovaného materiálu vodorovná dopravní vzdálenost do 50 m základní v objektech výšky do 6 m | t | 0.148 |  | 0 | CS ÚRS 2024 02 |  | základní |  | 0 | 0 | 0 | 0 | 0 | 16 | K | 2 |  |  |  | ROZPOCET | 0 | 0 | 0 | 0 | 0 | 1 | 0 | 16 | -1268119589
| Online PSC |  | https://podminky.urs.cz/item/CS_URS_2024_02/998763301 | [14 empty] | Online PSC | 2
| D | 771 | Podlahy z dlaždic |  |  |  | 0 |  |  |  |  | 0 |  | 0.20548 |  | 0 | 2 | D | 1 |  |  |  | ROZPOCET | [6 empty] | 0
140 | K | 771111011 | Příprava podkladu před provedením dlažby vysátí podlah | m2 | 6 |  | 0 | CS ÚRS 2024 02 |  | základní |  | 0 | 0 | 0 | 0 | 0 | 16 | K | 2 |  |  |  | ROZPOCET | 0 | 0 | 0 | 0 | 0 | 1 | 0 | 16 | 1150620276
| Online PSC |  | https://podminky.urs.cz/item/CS_URS_2024_02/771111011 | [14 empty] | Online PSC | 2
141 | K | 771121011 | Příprava podkladu před provedením dlažby nátěr penetrační na podlahu | m2 | 6 |  | 0 | CS ÚRS 2024 02 |  | základní |  | 0 | 0.0003 | 0.0018 | 0 | 0 | 16 | K | 2 |  |  |  | ROZPOCET | 0 | 0 | 0 | 0 | 0 | 1 | 0 | 16 | -1708449584
| Online PSC |  | https://podminky.urs.cz/item/CS_URS_2024_02/771121011 | [14 empty] | Online PSC | 2
142 | K | 771474211 | Montáž soklů z dlaždic keramických lepených cementovým flexibilním rychletuhnoucím lepidlem rovných, výšky do 65 mm | m | 4 |  | 0 | CS ÚRS 2024 02 |  | základní |  | 0 | 0.0003 | 0.0012 | 0 | 0 | 16 | K | 2 |  |  |  | ROZPOCET | 0 | 0 | 0 | 0 | 0 | 1 | 0 | 16 | -2025193191
| Online PSC |  | https://podminky.urs.cz/item/CS_URS_2024_02/771474211 | [14 empty] | Online PSC | 2
| VV |  | 2,00*2 |  | 4 | [12 empty] | VV | 2 | 2 | True | 1 | ROZPOCET
143 | M | 59761187 | sokl keramický mrazuvzdorný povrch hladký/lapovaný tl do 10mm výšky přes 90 do 120mm | m | 4.4 |  | 0 | CS ÚRS 2024 02 |  | základní |  | 0 | 0.00264 | 0.011616 | 0 | 0 | 32 | M | 2 |  |  |  | ROZPOCET | 0 | 0 | 0 | 0 | 0 | 1 | 0 | 16 | -1864473297
| VV |  | 4*1,1 'Přepočtené koeficientem množství |  | 4.4 | [12 empty] | VV | 2 | 2 | False | 1 | ROZPOCET
144 | K | 771574415 | Montáž podlah z dlaždic keramických lepených cementovým flexibilním lepidlem hladkých, tloušťky do 10 mm přes 6 do 9 ks/m2 | m2 | 6 |  | 0 | CS ÚRS 2024 02 |  | základní |  | 0 | 0.00755 | 0.0453 | 0 | 0 | 16 | K | 2 |  |  |  | ROZPOCET | 0 | 0 | 0 | 0 | 0 | 1 | 0 | 16 | 781054384
| Online PSC |  | https://podminky.urs.cz/item/CS_URS_2024_02/771574415 | [14 empty] | Online PSC | 2
145 | M | 59761137 | dlažba keramická slinutá mrazuvzdorná povrch hladký/matný tl do 10mm přes 6 do 9ks/m2 | m2 | 6.6 |  | 0 | CS ÚRS 2024 02 |  | základní |  | 0 | 0.022 | 0.1452 | 0 | 0 | 32 | M | 2 |  |  |  | ROZPOCET | 0 | 0 | 0 | 0 | 0 | 1 | 0 | 16 | -452369175
| VV |  | 6*1,1 'Přepočtené koeficientem množství |  | 6.6 | [12 empty] | VV | 2 | 2 | False | 1 | ROZPOCET
146 | K | 771591115 | Podlahy - dokončovací práce spárování silikonem | m | 4 |  | 0 | CS ÚRS 2024 02 |  | základní |  | 0 | 9e-05 | 0.00036 | 0 | 0 | 16 | K | 2 |  |  |  | ROZPOCET | 0 | 0 | 0 | 0 | 0 | 1 | 0 | 16 | -1313941835
| Online PSC |  | https://podminky.urs.cz/item/CS_URS_2024_02/771591115 | [14 empty] | Online PSC | 2
147 | K | 998771101 | Přesun hmot pro podlahy z dlaždic stanovený z hmotnosti přesunovaného materiálu vodorovná dopravní vzdálenost do 50 m základní v objektech výšky do 6 m | t | 0.205 |  | 0 | CS ÚRS 2024 02 |  | základní |  | 0 | 0 | 0 | 0 | 0 | 16 | K | 2 |  |  |  | ROZPOCET | 0 | 0 | 0 | 0 | 0 | 1 | 0 | 16 | -558677140
| Online PSC |  | https://podminky.urs.cz/item/CS_URS_2024_02/998771101 | [14 empty] | Online PSC | 2
| D | HZS | Hodinové zúčtovací sazby |  |  |  | 0 |  |  |  |  | 0 |  | 0 |  | 0 | 4 | D | 0 |  |  |  | ROZPOCET | [6 empty] | 0
148 | K | HZS2491 | Hodinové zúčtovací sazby profesí PSV zednické výpomoci a pomocné práce PSV dělník zednických výpomocí | hod | 20 |  | 0 | CS ÚRS 2024 02 |  | základní |  | 0 | 0 | 0 | 0 | 0 | 262144 | K | 1 |  |  |  | ROZPOCET | 0 | 0 | 0 | 0 | 0 | 1 | 0 | 262144 | 258
| Online PSC |  | https://podminky.urs.cz/item/CS_URS_2024_02/HZS2491 | [14 empty] | Online PSC | 1
| VV |  | "zednické přípomoce" 20,0 |  | 20 | [12 empty] | VV | 1 | 2 | True | 0 | ROZPOCET
| VV |  | Součet |  | 20 | [12 empty] | VV | 1 | 4 | True | 1 | ROZPOCET
| D | VRN | Vedlejší rozpočtové náklady |  |  |  | 0 |  |  |  |  | 0 |  | 0 |  | 0 | 5 | D | 0 |  |  |  | ROZPOCET | [6 empty] | 0
| D | VRN9 | Ostatní náklady |  |  |  | 0 |  |  |  |  | 0 |  | 0 |  | 0 | 5 | D | 1 |  |  |  | ROZPOCET | [6 empty] | 0
149 | K | 005X9502 | Vyhledání a vytýčení stávajících sítí, místa napojení a ověření dimenzí (kamerou, kopanou sondou, ...), po ověření je nutné uvedení do původního stavu | kus | 2 |  | 0 |  |  | základní |  | 0 | 0 | 0 | 0 | 0 | 4 | K | 2 |  |  |  | ROZPOCET | 0 | 0 | 0 | 0 | 0 | 1 | 0 | 4 | 260
| VV |  | "sk kg dn110" 2 |  | 2 | [12 empty] | VV | 2 | 2 | True | 0 | ROZPOCET
| VV |  | Součet |  | 2 | [12 empty] | VV | 2 | 4 | True | 1 | ROZPOCET
150 | K | 721955R905 | Vyhledání stávajících rozvodů kanalizace v budově školy, určení materiálu, dimenze a způsobu napojení nových rozvodů | kus | 1 |  | 0 |  |  | základní |  | 0 | 0 | 0 | 0 | 0 | 4 | K | 2 |  |  |  | ROZPOCET | 0 | 0 | 0 | 0 | 0 | 1 | 0 | 4 | 262
151 | K | 721290111 | Zkouška těsnosti kanalizace v objektech vodou do DN 125 | m | 66.9 |  | 0 | CS ÚRS 2024 02 |  | základní |  | 0 | 0 | 0 | 0 | 0 | 4 | K | 2 |  |  |  | ROZPOCET | 0 | 0 | 0 | 0 | 0 | 1 | 0 | 4 | 264
| Online PSC |  | https://podminky.urs.cz/item/CS_URS_2024_02/721290111 | [14 empty] | Online PSC | 2
| VV |  | "sk kg dn110" (1,3+0,3 + 1,3 + 0,9+1,8+0,3) |  | 5.9 | [12 empty] | VV | 2 | 2 | True | 0 | ROZPOCET
| VV |  | "sk ht dn110" (0,3+1,6+1,4) |  | 3.3 | [12 empty] | VV | 2 | 2 | True | 0 | ROZPOCET
| VV |  | "sk ht dn110" (2*0,5+2*0,3 + 0,9+0,6+0,3 + 1,7+0,3) |  | 5.4 | [12 empty] | VV | 2 | 2 | True | 0 | ROZPOCET
| VV |  | "sk ht dn50" (0,5+0,4+0,3) |  | 1.2 | [12 empty] | VV | 2 | 2 | True | 0 | ROZPOCET
| VV |  | "sk op dn110" (3,5+0,5+3,5) |  | 7.5 | [12 empty] | VV | 2 | 2 | True | 0 | ROZPOCET
| VV |  | "sk op dn110" (5,4+1,1+1,0) |  | 7.5 | [12 empty] | VV | 2 | 2 | True | 0 | ROZPOCET
| VV |  | "sk op dn110" (2*0,5+2*0,3) |  | 1.6 | [12 empty] | VV | 2 | 2 | True | 0 | ROZPOCET
| VV |  | "sk op dn75" (3,5) |  | 3.5 | [12 empty] | VV | 2 | 2 | True | 0 | ROZPOCET
| VV |  | "sk op dn75" (3,9) |  | 3.9 | [12 empty] | VV | 2 | 2 | True | 0 | ROZPOCET
| VV |  | "sk op dn50" (3,3+0,5+3,5+4*0,5+4*0,3 + 5,9+4*0,3) |  | 17.6 | [12 empty] | VV | 2 | 2 | True | 0 | ROZPOCET
| VV |  | "stávající kanalizace" (5,0+2,5+1,0+1,0) |  | 9.5 | [12 empty] | VV | 2 | 2 | True | 0 | ROZPOCET
| VV |  | Součet |  | 66.9 | [12 empty] | VV | 2 | 4 | True | 1 | ROZPOCET
152 | K | 722290246 | Zkoušky, proplach a desinfekce vodovodního potrubí zkoušky těsnosti vodovodního potrubí plastového do DN 40 | m | 76.4 |  | 0 | CS ÚRS 2024 02 |  | základní |  | 0 | 0 | 0 | 0 | 0 | 4 | K | 2 |  |  |  | ROZPOCET | 0 | 0 | 0 | 0 | 0 | 1 | 0 | 4 | 266
| Online PSC |  | https://podminky.urs.cz/item/CS_URS_2024_02/722290246 | [14 empty] | Online PSC | 2
| VV |  | "sv pprct d40" 2,3 |  | 2.3 | [12 empty] | VV | 2 | 2 | True | 0 | ROZPOCET
| VV |  | "sv pprct d32" (1,7+0,6+0,4+0,7 + 1,0+1,0 + 3,1) |  | 8.5 | [12 empty] | VV | 2 | 2 | True | 0 | ROZPOCET
| VV |  | "sv pprct d25" (1,4 + 6,4+3,5 + 1,0+0 + 0,5+4,5 + 1,0+0,3) |  | 18.6 | [12 empty] | VV | 2 | 2 | True | 0 | ROZPOCET
| VV |  | "tv pprct d25" (3,7+0,5 + 1,0+1,0 + 4,5 + 1,0+0,3) |  | 12 | [12 empty] | VV | 2 | 2 | True | 0 | ROZPOCET
| VV |  | "sv pprct d20" (1,0+4*0,3 + 1,0+4*0,3 + 5,2+1,9+1,6+4*0,3) |  | 14.3 | [12 empty] | VV | 2 | 2 | True | 0 | ROZPOCET
| VV |  | "tv pprct d20" (1,0+3*0,3 + 5,2+1,9+0,8+3*0,3) |  | 10.7 | [12 empty] | VV | 2 | 2 | True | 0 | ROZPOCET
| VV |  | "stávající vodovod" (5,0+2*2,5) |  | 10 | [12 empty] | VV | 2 | 2 | True | 0 | ROZPOCET
| VV |  | Součet |  | 76.4 | [12 empty] | VV | 2 | 4 | True | 1 | ROZPOCET
153 | K | 892241111 | Tlakové zkoušky vodou na potrubí DN do 80 | m | 76.4 |  | 0 | CS ÚRS 2024 02 |  | základní |  | 0 | 0 | 0 | 0 | 0 | 4 | K | 2 |  |  |  | ROZPOCET | 0 | 0 | 0 | 0 | 0 | 1 | 0 | 4 | 268
| Online PSC |  | https://podminky.urs.cz/item/CS_URS_2024_02/892241111 | [14 empty] | Online PSC | 2
| VV |  | "sv pprct d40" 2,3 |  | 2.3 | [12 empty] | VV | 2 | 2 | True | 0 | ROZPOCET
| VV |  | "sv pprct d32" (1,7+0,6+0,4+0,7 + 1,0+1,0 + 3,1) |  | 8.5 | [12 empty] | VV | 2 | 2 | True | 0 | ROZPOCET
| VV |  | "sv pprct d25" (1,4 + 6,4+3,5 + 1,0+0 + 0,5+4,5 + 1,0+0,3) |  | 18.6 | [12 empty] | VV | 2 | 2 | True | 0 | ROZPOCET
| VV |  | "tv pprct d25" (3,7+0,5 + 1,0+1,0 + 4,5 + 1,0+0,3) |  | 12 | [12 empty] | VV | 2 | 2 | True | 0 | ROZPOCET
| VV |  | "sv pprct d20" (1,0+4*0,3 + 1,0+4*0,3 + 5,2+1,9+1,6+4*0,3) |  | 14.3 | [12 empty] | VV | 2 | 2 | True | 0 | ROZPOCET
| VV |  | "tv pprct d20" (1,0+3*0,3 + 5,2+1,9+0,8+3*0,3) |  | 10.7 | [12 empty] | VV | 2 | 2 | True | 0 | ROZPOCET
| VV |  | "stávající vodovod" (5,0+2*2,5) |  | 10 | [12 empty] | VV | 2 | 2 | True | 0 | ROZPOCET
| VV |  | Součet |  | 76.4 | [12 empty] | VV | 2 | 4 | True | 1 | ROZPOCET
154 | K | 04320300X01 | Vnější vizuální kontrola | m | 123.8 |  | 0 |  |  | základní |  | 0 | 0 | 0 | 0 | 0 | 4 | K | 2 |  |  |  | ROZPOCET | 0 | 0 | 0 | 0 | 0 | 1 | 0 | 4 | 270
| P |  | Poznámka k položce: Poznámka k položce: Vnější vizuální kontrola provedení rozvodů, tras rozvodů, jejich spojů a úchytů | [14 empty] | P | 2
| VV |  | "sk kg dn110" (1,3+0,3 + 1,3 + 0,9+1,8+0,3) |  | 5.9 | [12 empty] | VV | 2 | 2 | True | 0 | ROZPOCET
| VV |  | "sk ht dn110" (0,3+1,6+1,4) |  | 3.3 | [12 empty] | VV | 2 | 2 | True | 0 | ROZPOCET
| VV |  | "sk ht dn110" (2*0,5+2*0,3 + 0,9+0,6+0,3 + 1,7+0,3) |  | 5.4 | [12 empty] | VV | 2 | 2 | True | 0 | ROZPOCET
| VV |  | "sk ht dn50" (0,5+0,4+0,3) |  | 1.2 | [12 empty] | VV | 2 | 2 | True | 0 | ROZPOCET
| VV |  | "sk op dn110" (3,5+0,5+3,5) |  | 7.5 | [12 empty] | VV | 2 | 2 | True | 0 | ROZPOCET
| VV |  | "sk op dn110" (5,4+1,1+1,0) |  | 7.5 | [12 empty] | VV | 2 | 2 | True | 0 | ROZPOCET
| VV |  | "sk op dn110" (2*0,5+2*0,3) |  | 1.6 | [12 empty] | VV | 2 | 2 | True | 0 | ROZPOCET
| VV |  | "sk op dn75" (3,5) |  | 3.5 | [12 empty] | VV | 2 | 2 | True | 0 | ROZPOCET
| VV |  | "sk op dn75" (3,9) |  | 3.9 | [12 empty] | VV | 2 | 2 | True | 0 | ROZPOCET
| VV |  | "sk op dn50" (3,3+0,5+3,5+4*0,5+4*0,3 + 5,9+4*0,3) |  | 17.6 | [12 empty] | VV | 2 | 2 | True | 0 | ROZPOCET
| VV |  | "sv pprct d40" 2,3 |  | 2.3 | [12 empty] | VV | 2 | 2 | True | 0 | ROZPOCET
| VV |  | "sv pprct d32" (1,7+0,6+0,4+0,7 + 1,0+1,0 + 3,1) |  | 8.5 | [12 empty] | VV | 2 | 2 | True | 0 | ROZPOCET
| VV |  | "sv pprct d25" (1,4 + 6,4+3,5 + 1,0+0 + 0,5+4,5 + 1,0+0,3) |  | 18.6 | [12 empty] | VV | 2 | 2 | True | 0 | ROZPOCET
| VV |  | "tv pprct d25" (3,7+0,5 + 1,0+1,0 + 4,5 + 1,0+0,3) |  | 12 | [12 empty] | VV | 2 | 2 | True | 0 | ROZPOCET
| VV |  | "sv pprct d20" (1,0+4*0,3 + 1,0+4*0,3 + 5,2+1,9+1,6+4*0,3) |  | 14.3 | [12 empty] | VV | 2 | 2 | True | 0 | ROZPOCET
| VV |  | "tv pprct d20" (1,0+3*0,3 + 5,2+1,9+0,8+3*0,3) |  | 10.7 | [12 empty] | VV | 2 | 2 | True | 0 | ROZPOCET
| VV |  | Součet |  | 123.8 | [12 empty] | VV | 2 | 4 | True | 1 | ROZPOCET
155 | K | 045303000 | Koordinační činnost | kus | 1 |  | 0 | CS ÚRS 2024 02 |  | základní |  | 0 | 0 | 0 | 0 | 0 | 4 | K | 2 |  |  |  | ROZPOCET | 0 | 0 | 0 | 0 | 0 | 1 | 0 | 4 | 272
| Online PSC |  | https://podminky.urs.cz/item/CS_URS_2024_02/045303000 | [14 empty] | Online PSC | 2
| P |  | Poznámka k položce: Poznámka k položce: nutná koordinace se stávajícím stavem v budově školy a rozvody VZT | [14 empty] | P | 2
156 | K | 735X202020 | Zprovoznění, seřízení a vyzkoušení zařízení | hod. | 6 |  | 0 |  |  | základní |  | 0 | 0 | 0 | 0 | 0 | 4 | K | 2 |  |  |  | ROZPOCET | 0 | 0 | 0 | 0 | 0 | 1 | 0 | 4 | 274
| P |  | Poznámka k položce: Poznámka k položce: Před předáním. Vyhotovení zápisu s popisem postupu zprovoznění, výsledků seřízení, výsledků zkoušek, atd. Zařízení musí být před předáním bez závad. | [14 empty] | P | 2

## D.1.4.2 - UT
{e9b25511-b142-457b-b0cb-1bb1272e684e}
2
| KRYCÍ LIST SOUPISU PRACÍ | [7 empty] | v --- níže se nacházejí doplnkové a pomocné údaje k sestavám --- v | [8 empty] | False
Stavba:
Energeticky úspory objektu Střední odborné školy obchodu, užitého umění a designu Plzeň, Nerudova 33
Objekt:
D.1.4.2 - UT
| KSO: |  |  |  |  | CC-CZ:
| Místo: |  |  |  |  | Datum: | 26. 11. 2024
| Zadavatel: |  |  |  |  | IČ:
DIČ:
| Účastník: |  |  |  |  | IČ: | Vyplň údaj
|  | Vyplň údaj |  |  |  | DIČ: | Vyplň údaj
| Projektant: |  |  |  |  | IČ:
DIČ:
| Zpracovatel: |  |  |  |  | IČ:
DIČ:
Poznámka:
| Cena bez DPH | [5 empty] | 0
|  |  | Základ daně |  |  | Sazba daně | Výše daně
| DPH | základní | 0 |  |  | 21% | 0
|  | snížená | 0 |  |  | 12% | 0
|  | zákl. přenesená | 0 |  |  | 21% | 0
|  | sníž. přenesená | 0 |  |  | 12% | 0
|  | nulová | 0 |  |  | 0% | 0
| Cena s DPH |  |  | v | CZK |  | 0
REKAPITULACE ČLENĚNÍ SOUPISU PRACÍ
Stavba:
Energeticky úspory objektu Střední odborné školy obchodu, užitého umění a designu Plzeň, Nerudova 33
Objekt:
D.1.4.2 - UT
Místo: | [5 empty] | Datum: | 26. 11. 2024
Zadavatel: | [5 empty] | Projektant:
Účastník: |  |  | Vyplň údaj |  |  | Zpracovatel:
Kód dílu - Popis | [6 empty] | Cena celkem [CZK]
Náklady stavby celkem | [6 empty] | 0 | [11 empty] | -1
| D1 - Název položky | [5 empty] | 0
| D2 - DEMONTÁŽE A PŘESUNY | [5 empty] | 0
| D3 - ARMATURY, ČERPADLA, MĚŘENÍ … | [5 empty] | 0
| D4 - POTRUBÍ | [5 empty] | 0
| D5 - MĚŘENÍ TEPLA | [5 empty] | 0
| D6 - OSTATNÍ | [5 empty] | 0
SOUPIS PRACÍ
Stavba:
Energeticky úspory objektu Střední odborné školy obchodu, užitého umění a designu Plzeň, Nerudova 33
Objekt:
D.1.4.2 - UT
Místo: | [5 empty] | Datum: | 26. 11. 2024
Zadavatel: | [5 empty] | Projektant:
Účastník: |  |  | Vyplň údaj |  |  | Zpracovatel:
PČ | Typ | Kód | Popis | MJ | Množství | J.cena [CZK] | Cena celkem [CZK] | Cenová soustava |  | DPH | J. Nh [h] | Nh celkem [h] | J. hmotnost [t] | Hmotnost celkem [t] | J. suť [t] | Suť Celkem [t]
Náklady soupisu celkem | [6 empty] | 0 |  |  |  |  | 0 |  | 0 |  | 0 |  | D | -1 | [7 empty] | 0
| D | D1 | Název položky |  |  |  | 0 |  |  |  |  | 0 |  | 0 |  | 0 | 1 | D | 0 | ROZPOCET | [6 empty] | 0
| D | D2 | DEMONTÁŽE A PŘESUNY |  |  |  | 0 |  |  |  |  | 0 |  | 0 |  | 0 | 1 | D | 0 | ROZPOCET | [6 empty] | 0
0 | K | Pol204 | Odborné odpojení, demontáž, kontrola, očištění, nový nátěr článkové těleso 17 čl. - 150/600 (celková výška 700 mm) s příslušenstvím | ks | 1 |  | 0 |  |  | základní |  | 0 | 0 | 0 | 0 | 0 | 4 | K | 1 | ROZPOCET | 0 | 0 | 0 | 0 | 0 | 1 | 0 | 4 | 2
| P |  | Poznámka k položce: Včetně připojovacího ventilu a šroubení. Sejmutí termostatické hlavice a její uskladnění u investora. Konzole a systém upevnění tělesa bude demontován v rozsahu pro umožnění stavebního vnitřního zateplení a následného upevnění nových konzol a systému upevnění pro posunutou polohu | [14 empty] | P | 1
0 | K | Pol205 | Odborné odpojení, demontáž, kontrola, očištění, nový nátěr článkové těleso 24 čl. - 150/600 (celková výška 700 mm) s příslušenstvím | ks | 4 |  | 0 |  |  | základní |  | 0 | 0 | 0 | 0 | 0 | 4 | K | 1 | ROZPOCET | 0 | 0 | 0 | 0 | 0 | 1 | 0 | 4 | 4
| P |  | Poznámka k položce: Včetně připojovacího ventilu a šroubení. Sejmutí termostatické hlavice a její uskladnění u investora. Konzole a systém upevnění tělesa bude demontován v rozsahu pro umožnění stavebního vnitřního zateplení a následného upevnění nových konzol a systému upevnění pro posunutou polohu | [14 empty] | P | 1
0 | K | Pol206 | Odborné odpojení, demontáž, kontrola, očištění, nový nátěr článkové těleso 25 čl. - 150/600 (celková výška 700 mm) s příslušenstvím | ks | 5 |  | 0 |  |  | základní |  | 0 | 0 | 0 | 0 | 0 | 4 | K | 1 | ROZPOCET | 0 | 0 | 0 | 0 | 0 | 1 | 0 | 4 | 6
| P |  | Poznámka k položce: Včetně připojovacího ventilu a šroubení. Sejmutí termostatické hlavice a její uskladnění u investora. Konzole a systém upevnění tělesa bude demontován v rozsahu pro umožnění stavebního vnitřního zateplení a následného upevnění nových konzol a systému upevnění pro posunutou polohu | [14 empty] | P | 1
0 | K | Pol207 | Odborné odpojení, demontáž, kontrola, očištění, nový nátěr článkové těleso 26 čl. - 150/600 (celková výška 700 mm) s příslušenstvím | ks | 3 |  | 0 |  |  | základní |  | 0 | 0 | 0 | 0 | 0 | 4 | K | 1 | ROZPOCET | 0 | 0 | 0 | 0 | 0 | 1 | 0 | 4 | 8
| P |  | Poznámka k položce: Včetně připojovacího ventilu a šroubení. Sejmutí termostatické hlavice a její uskladnění u investora. Konzole a systém upevnění tělesa bude demontován v rozsahu pro umožnění stavebního vnitřního zateplení a následného upevnění nových konzol a systému upevnění pro posunutou polohu | [14 empty] | P | 1
0 | K | Pol208 | Odborné odpojení, demontáž, kontrola, očištění, nový nátěr článkové těleso 28 čl. - 150/600 (celková výška 700 mm) s příslušenstvím | ks | 4 |  | 0 |  |  | základní |  | 0 | 0 | 0 | 0 | 0 | 4 | K | 1 | ROZPOCET | 0 | 0 | 0 | 0 | 0 | 1 | 0 | 4 | 10
| P |  | Poznámka k položce: Včetně připojovacího ventilu a šroubení. Sejmutí termostatické hlavice a její uskladnění u investora. Konzole a systém upevnění tělesa bude demontován v rozsahu pro umožnění stavebního vnitřního zateplení a následného upevnění nových konzol a systému upevnění pro posunutou polohu | [14 empty] | P | 1
0 | K | Pol209 | Odborné odpojení, demontáž, kontrola, očištění, nový nátěr článkové těleso 29 čl. - 150/600 (celková výška 700 mm) s příslušenstvím | ks | 4 |  | 0 |  |  | základní |  | 0 | 0 | 0 | 0 | 0 | 4 | K | 1 | ROZPOCET | 0 | 0 | 0 | 0 | 0 | 1 | 0 | 4 | 12
| P |  | Poznámka k položce: Včetně připojovacího ventilu a šroubení. Sejmutí termostatické hlavice a její uskladnění u investora. Konzole a systém upevnění tělesa bude demontován v rozsahu pro umožnění stavebního vnitřního zateplení a následného upevnění nových konzol a systému upevnění pro posunutou polohu | [14 empty] | P | 1
0 | K | Pol210 | Odborné odpojení, demontáž, kontrola, očištění, nový nátěr článkové těleso 30 čl. - 150/600 (celková výška 700 mm) s příslušenstvím | ks | 6 |  | 0 |  |  | základní |  | 0 | 0 | 0 | 0 | 0 | 4 | K | 1 | ROZPOCET | 0 | 0 | 0 | 0 | 0 | 1 | 0 | 4 | 14
| P |  | Poznámka k položce: Včetně připojovacího ventilu a šroubení. Sejmutí termostatické hlavice a její uskladnění u investora. Konzole a systém upevnění tělesa bude demontován v rozsahu pro umožnění stavebního vnitřního zateplení a následného upevnění nových konzol a systému upevnění pro posunutou polohu | [14 empty] | P | 1
0 | K | Pol211 | Odborné odpojení, demontáž, kontrola, očištění, nový nátěr článkové těleso 32 čl. - 150/600 (celková výška 700 mm) s příslušenstvím | ks | 5 |  | 0 |  |  | základní |  | 0 | 0 | 0 | 0 | 0 | 4 | K | 1 | ROZPOCET | 0 | 0 | 0 | 0 | 0 | 1 | 0 | 4 | 16
| P |  | Poznámka k položce: Včetně připojovacího ventilu a šroubení. Sejmutí termostatické hlavice a její uskladnění u investora. Konzole a systém upevnění tělesa bude demontován v rozsahu pro umožnění stavebního vnitřního zateplení a následného upevnění nových konzol a systému upevnění pro posunutou polohu | [14 empty] | P | 1
0 | K | Pol212 | Odborné odpojení, demontáž, kontrola, očištění, nový nátěr článkové těleso 33 čl. - 150/600 (celková výška 700 mm) s příslušenstvím | ks | 4 |  | 0 |  |  | základní |  | 0 | 0 | 0 | 0 | 0 | 4 | K | 1 | ROZPOCET | 0 | 0 | 0 | 0 | 0 | 1 | 0 | 4 | 18
| P |  | Poznámka k položce: Včetně připojovacího ventilu a šroubení. Sejmutí termostatické hlavice a její uskladnění u investora. Konzole a systém upevnění tělesa bude demontován v rozsahu pro umožnění stavebního vnitřního zateplení a následného upevnění nových konzol a systému upevnění pro posunutou polohu | [14 empty] | P | 1
0 | K | Pol213 | Odborné odpojení, demontáž, kontrola, očištění, nový nátěr článkové těleso 34 čl. - 150/600 (celková výška 700 mm) s příslušenstvím | ks | 5 |  | 0 |  |  | základní |  | 0 | 0 | 0 | 0 | 0 | 4 | K | 1 | ROZPOCET | 0 | 0 | 0 | 0 | 0 | 1 | 0 | 4 | 20
| P |  | Poznámka k položce: Včetně připojovacího ventilu a šroubení. Sejmutí termostatické hlavice a její uskladnění u investora. Konzole a systém upevnění tělesa bude demontován v rozsahu pro umožnění stavebního vnitřního zateplení a následného upevnění nových konzol a systému upevnění pro posunutou polohu | [14 empty] | P | 1
0 | K | Pol214 | Odborné odpojení, demontáž, kontrola, očištění, nový nátěr článkové těleso 35 čl. - 150/600 (celková výška 700 mm) s příslušenstvím | ks | 2 |  | 0 |  |  | základní |  | 0 | 0 | 0 | 0 | 0 | 4 | K | 1 | ROZPOCET | 0 | 0 | 0 | 0 | 0 | 1 | 0 | 4 | 22
| P |  | Poznámka k položce: Včetně připojovacího ventilu a šroubení. Sejmutí termostatické hlavice a její uskladnění u investora. Konzole a systém upevnění tělesa bude demontován v rozsahu pro umožnění stavebního vnitřního zateplení a následného upevnění nových konzol a systému upevnění pro posunutou polohu | [14 empty] | P | 1
0 | K | Pol215 | Odborné odpojení, demontáž, kontrola, očištění, nový nátěr článkové těleso 36 čl. - 150/600 (celková výška 700 mm) s příslušenstvím | ks | 5 |  | 0 |  |  | základní |  | 0 | 0 | 0 | 0 | 0 | 4 | K | 1 | ROZPOCET | 0 | 0 | 0 | 0 | 0 | 1 | 0 | 4 | 24
| P |  | Poznámka k položce: Včetně připojovacího ventilu a šroubení. Sejmutí termostatické hlavice a její uskladnění u investora. Konzole a systém upevnění tělesa bude demontován v rozsahu pro umožnění stavebního vnitřního zateplení a následného upevnění nových konzol a systému upevnění pro posunutou polohu | [14 empty] | P | 1
0 | K | Pol216 | Odborné odpojení, demontáž, kontrola, očištění, nový nátěr článkové těleso 37 čl. - 150/600 (celková výška 700 mm) s příslušenstvím | ks | 3 |  | 0 |  |  | základní |  | 0 | 0 | 0 | 0 | 0 | 4 | K | 1 | ROZPOCET | 0 | 0 | 0 | 0 | 0 | 1 | 0 | 4 | 26
| P |  | Poznámka k položce: Včetně připojovacího ventilu a šroubení. Sejmutí termostatické hlavice a její uskladnění u investora. Konzole a systém upevnění tělesa bude demontován v rozsahu pro umožnění stavebního vnitřního zateplení a následného upevnění nových konzol a systému upevnění pro posunutou polohu | [14 empty] | P | 1
0 | K | Pol217 | Odborné odpojení, demontáž, kontrola, očištění, nový nátěr článkové těleso 43 čl. - 150/600 (celková výška 700 mm) s příslušenstvím | ks | 4 |  | 0 |  |  | základní |  | 0 | 0 | 0 | 0 | 0 | 4 | K | 1 | ROZPOCET | 0 | 0 | 0 | 0 | 0 | 1 | 0 | 4 | 28
| P |  | Poznámka k položce: Včetně připojovacího ventilu a šroubení. Sejmutí termostatické hlavice a její uskladnění u investora. Konzole a systém upevnění tělesa bude demontován v rozsahu pro umožnění stavebního vnitřního zateplení a následného upevnění nových konzol a systému upevnění pro posunutou polohu | [14 empty] | P | 1
0 | K | Pol218 | Odborné odpojení, demontáž, kontrola, očištění, nový nátěr článkové těleso 44 čl. - 150/600 (celková výška 700 mm) s příslušenstvím | ks | 9 |  | 0 |  |  | základní |  | 0 | 0 | 0 | 0 | 0 | 4 | K | 1 | ROZPOCET | 0 | 0 | 0 | 0 | 0 | 1 | 0 | 4 | 30
| P |  | Poznámka k položce: Včetně připojovacího ventilu a šroubení. Sejmutí termostatické hlavice a její uskladnění u investora. Konzole a systém upevnění tělesa bude demontován v rozsahu pro umožnění stavebního vnitřního zateplení a následného upevnění nových konzol a systému upevnění pro posunutou polohu | [14 empty] | P | 1
0 | K | Pol219 | Odborné odpojení, demontáž, kontrola, očištění, nový nátěr článkové těleso 47 čl. - 150/600 (celková výška 700 mm) s příslušenstvím | ks | 1 |  | 0 |  |  | základní |  | 0 | 0 | 0 | 0 | 0 | 4 | K | 1 | ROZPOCET | 0 | 0 | 0 | 0 | 0 | 1 | 0 | 4 | 32
| P |  | Poznámka k položce: Včetně připojovacího ventilu a šroubení. Sejmutí termostatické hlavice a její uskladnění u investora. Konzole a systém upevnění tělesa bude demontován v rozsahu pro umožnění stavebního vnitřního zateplení a následného upevnění nových konzol a systému upevnění pro posunutou polohu | [14 empty] | P | 1
0 | K | Pol220 | Odborné odpojení, demontáž, kontrola, očištění, nový nátěr ocelové trubkové těleso DN65, l=3m s příslušenstvím | ks | 1 |  | 0 |  |  | základní |  | 0 | 0 | 0 | 0 | 0 | 4 | K | 1 | ROZPOCET | 0 | 0 | 0 | 0 | 0 | 1 | 0 | 4 | 34
| P |  | Poznámka k položce: Včetně připojovacího ventilu a šroubení. Sejmutí termostatické hlavice a její uskladnění u investora. Konzole a systém upevnění tělesa bude demontován v rozsahu pro umožnění stavebního vnitřního zateplení a následného upevnění nových konzol a systému upevnění pro posunutou polohu | [14 empty] | P | 1
0 | K | Pol221 | Odborné odpojení, demontáž, kontrola, očištění, oprava nátěru ocelové deskové těleso 22/600-900 s příslušenstvím | ks | 1 |  | 0 |  |  | základní |  | 0 | 0 | 0 | 0 | 0 | 4 | K | 1 | ROZPOCET | 0 | 0 | 0 | 0 | 0 | 1 | 0 | 4 | 36
| P |  | Poznámka k položce: Včetně připojovacího ventilu a šroubení. Sejmutí termostatické hlavice a její uskladnění u investora. Konzole a systém upevnění tělesa bude demontován v rozsahu pro umožnění stavebního vnitřního zateplení a následného upevnění nových konzol a systému upevnění pro posunutou polohu. Oprava nátěru v cca 25 % plochy čelní desky. | [14 empty] | P | 1
0 | K | Pol222 | Odborné odpojení, demontáž, kontrola, očištění, oprava nátěru ocelové deskové těleso 22/600-1000 s příslušenstvím | ks | 2 |  | 0 |  |  | základní |  | 0 | 0 | 0 | 0 | 0 | 4 | K | 1 | ROZPOCET | 0 | 0 | 0 | 0 | 0 | 1 | 0 | 4 | 38
| P |  | Poznámka k položce: Včetně připojovacího ventilu a šroubení. Sejmutí termostatické hlavice a její uskladnění u investora. Konzole a systém upevnění tělesa bude demontován v rozsahu pro umožnění stavebního vnitřního zateplení a následného upevnění nových konzol a systému upevnění pro posunutou polohu. Oprava nátěru v cca 25 % plochy čelní desky. | [14 empty] | P | 1
0 | K | Pol223 | Odborné odpojení, demontáž, kontrola, očištění, oprava nátěru ocelové deskové těleso 22/600-1200 s příslušenstvím | ks | 6 |  | 0 |  |  | základní |  | 0 | 0 | 0 | 0 | 0 | 4 | K | 1 | ROZPOCET | 0 | 0 | 0 | 0 | 0 | 1 | 0 | 4 | 40
| P |  | Poznámka k položce: Včetně připojovacího ventilu a šroubení. Sejmutí termostatické hlavice a její uskladnění u investora. Konzole a systém upevnění tělesa bude demontován v rozsahu pro umožnění stavebního vnitřního zateplení a následného upevnění nových konzol a systému upevnění pro posunutou polohu. Oprava nátěru v cca 25 % plochy čelní desky. | [14 empty] | P | 1
0 | K | Pol224 | Odborné odpojení, demontáž, kontrola, očištění, oprava nátěru ocelové deskové těleso 22/600-1400 s příslušenstvím | ks | 2 |  | 0 |  |  | základní |  | 0 | 0 | 0 | 0 | 0 | 4 | K | 1 | ROZPOCET | 0 | 0 | 0 | 0 | 0 | 1 | 0 | 4 | 42
| P |  | Poznámka k položce: Včetně připojovacího ventilu a šroubení. Sejmutí termostatické hlavice a její uskladnění u investora. Konzole a systém upevnění tělesa bude demontován v rozsahu pro umožnění stavebního vnitřního zateplení a následného upevnění nových konzol a systému upevnění pro posunutou polohu. Oprava nátěru v cca 25 % plochy čelní desky. | [14 empty] | P | 1
0 | K | Pol225 | Odborné odpojení, demontáž, kontrola, očištění, oprava nátěru ocelové deskové těleso 22/600-1600 s příslušenstvím | ks | 4 |  | 0 |  |  | základní |  | 0 | 0 | 0 | 0 | 0 | 4 | K | 1 | ROZPOCET | 0 | 0 | 0 | 0 | 0 | 1 | 0 | 4 | 44
| P |  | Poznámka k položce: Včetně připojovacího ventilu a šroubení. Sejmutí termostatické hlavice a její uskladnění u investora. Konzole a systém upevnění tělesa bude demontován v rozsahu pro umožnění stavebního vnitřního zateplení a následného upevnění nových konzol a systému upevnění pro posunutou polohu. Oprava nátěru v cca 25 % plochy čelní desky. | [14 empty] | P | 1
0 | K | Pol226 | Odborné odpojení, demontáž, kontrola, očištění, oprava nátěru ocelové deskové těleso 22/600-1700 s příslušenstvím | ks | 4 |  | 0 |  |  | základní |  | 0 | 0 | 0 | 0 | 0 | 4 | K | 1 | ROZPOCET | 0 | 0 | 0 | 0 | 0 | 1 | 0 | 4 | 46
| P |  | Poznámka k položce: Včetně připojovacího ventilu a šroubení. Sejmutí termostatické hlavice a její uskladnění u investora. Konzole a systém upevnění tělesa bude demontován v rozsahu pro umožnění stavebního vnitřního zateplení a následného upevnění nových konzol a systému upevnění pro posunutou polohu. Oprava nátěru v cca 25 % plochy čelní desky. | [14 empty] | P | 1
0 | K | Pol227 | Odborné odpojení, demontáž, kontrola, očištění, oprava nátěru ocelové deskové těleso 22/600-2000 s příslušenstvím | ks | 1 |  | 0 |  |  | základní |  | 0 | 0 | 0 | 0 | 0 | 4 | K | 1 | ROZPOCET | 0 | 0 | 0 | 0 | 0 | 1 | 0 | 4 | 48
| P |  | Poznámka k položce: Včetně připojovacího ventilu a šroubení. Sejmutí termostatické hlavice a její uskladnění u investora. Konzole a systém upevnění tělesa bude demontován v rozsahu pro umožnění stavebního vnitřního zateplení a následného upevnění nových konzol a systému upevnění pro posunutou polohu. Oprava nátěru v cca 25 % plochy čelní desky. | [14 empty] | P | 1
0 | K | Pol228 | Montáž - demontované článkové těleso 17 čl. - 150/600 (celková výška 700 mm) s příslušenstvím včetně výroby a osazení konzol a upevňovací techniky | ks | 1 |  | 0 |  |  | základní |  | 0 | 0 | 0 | 0 | 0 | 4 | K | 1 | ROZPOCET | 0 | 0 | 0 | 0 | 0 | 1 | 0 | 4 | 50
| P |  | Poznámka k položce: Včetně připojovacího ventilu a šroubení. Tělesa budou osazena na nově vyrobené a osazené konzole a systém upevnění s přerušeným tepelným mostem a s prodlouženou délkou s ohledem na prostup závěsu tepelnou izolací (tl. tepelné izolace s omítkou cca 170 mm - nutno koordinovat se stavební částí) a následným upevněním do stávající konstrukce stěn. Včetně veškerého příslušenství. | [14 empty] | P | 1
0 | K | Pol229 | Montáž - demontovaného článkového tělesa 24 čl. - 150/600 (celková výška 700 mm) s příslušenstvím včetně výroby a osazení konzol a upevňovací techniky | ks | 4 |  | 0 |  |  | základní |  | 0 | 0 | 0 | 0 | 0 | 4 | K | 1 | ROZPOCET | 0 | 0 | 0 | 0 | 0 | 1 | 0 | 4 | 52
| P |  | Poznámka k položce: Včetně připojovacího ventilu a šroubení. Tělesa budou osazena na nově vyrobené a osazené konzole a systém upevnění s přerušeným tepelným mostem a s prodlouženou délkou s ohledem na prostup závěsu tepelnou izolací (tl. tepelné izolace s omítkou cca 170 mm - nutno koordinovat se stavební částí) a následným upevněním do stávající konstrukce stěn. Včetně veškerého příslušenství. | [14 empty] | P | 1
0 | K | Pol230 | Montáž - demontovaného článkového tělesa 25 čl. - 150/600 (celková výška 700 mm) s příslušenstvím včetně výroby a osazení konzol a upevňovací techniky | ks | 5 |  | 0 |  |  | základní |  | 0 | 0 | 0 | 0 | 0 | 4 | K | 1 | ROZPOCET | 0 | 0 | 0 | 0 | 0 | 1 | 0 | 4 | 54
| P |  | Poznámka k položce: Včetně připojovacího ventilu a šroubení. Tělesa budou osazena na nově vyrobené a osazené konzole a systém upevnění s přerušeným tepelným mostem a s prodlouženou délkou s ohledem na prostup závěsu tepelnou izolací (tl. tepelné izolace s omítkou cca 170 mm - nutno koordinovat se stavební částí) a následným upevněním do stávající konstrukce stěn. Včetně veškerého příslušenství. | [14 empty] | P | 1
0 | K | Pol231 | Montáž - demontovaného článkového tělesa 26 čl. - 150/600 (celková výška 700 mm) s příslušenstvím včetně výroby a osazení konzol a upevňovací techniky | ks | 3 |  | 0 |  |  | základní |  | 0 | 0 | 0 | 0 | 0 | 4 | K | 1 | ROZPOCET | 0 | 0 | 0 | 0 | 0 | 1 | 0 | 4 | 56
| P |  | Poznámka k položce: Včetně připojovacího ventilu a šroubení. Tělesa budou osazena na nově vyrobené a osazené konzole a systém upevnění s přerušeným tepelným mostem a s prodlouženou délkou s ohledem na prostup závěsu tepelnou izolací (tl. tepelné izolace s omítkou cca 170 mm - nutno koordinovat se stavební částí) a následným upevněním do stávající konstrukce stěn. Včetně veškerého příslušenství. | [14 empty] | P | 1
0 | K | Pol232 | Montáž - demontovaného článkového tělesa 28 čl. - 150/600 (celková výška 700 mm) s příslušenstvím včetně výroby a osazení konzol a upevňovací techniky | ks | 4 |  | 0 |  |  | základní |  | 0 | 0 | 0 | 0 | 0 | 4 | K | 1 | ROZPOCET | 0 | 0 | 0 | 0 | 0 | 1 | 0 | 4 | 58
| P |  | Poznámka k položce: Včetně připojovacího ventilu a šroubení. Tělesa budou osazena na nově vyrobené a osazené konzole a systém upevnění s přerušeným tepelným mostem a s prodlouženou délkou s ohledem na prostup závěsu tepelnou izolací (tl. tepelné izolace s omítkou cca 170 mm - nutno koordinovat se stavební částí) a následným upevněním do stávající konstrukce stěn. Včetně veškerého příslušenství. | [14 empty] | P | 1
0 | K | Pol233 | Montáž - demontovaného článkového tělesa 29 čl. - 150/600 (celková výška 700 mm) s příslušenstvím včetně výroby a osazení konzol a upevňovací techniky | ks | 4 |  | 0 |  |  | základní |  | 0 | 0 | 0 | 0 | 0 | 4 | K | 1 | ROZPOCET | 0 | 0 | 0 | 0 | 0 | 1 | 0 | 4 | 60
| P |  | Poznámka k položce: Včetně připojovacího ventilu a šroubení. Tělesa budou osazena na nově vyrobené a osazené konzole a systém upevnění s přerušeným tepelným mostem a s prodlouženou délkou s ohledem na prostup závěsu tepelnou izolací (tl. tepelné izolace s omítkou cca 170 mm - nutno koordinovat se stavební částí) a následným upevněním do stávající konstrukce stěn. Včetně veškerého příslušenství. | [14 empty] | P | 1
0 | K | Pol234 | Montáž - demontovaného článkového tělesa 30 čl. - 150/600 (celková výška 700 mm) s příslušenstvím včetně výroby a osazení konzol a upevňovací techniky | ks | 6 |  | 0 |  |  | základní |  | 0 | 0 | 0 | 0 | 0 | 4 | K | 1 | ROZPOCET | 0 | 0 | 0 | 0 | 0 | 1 | 0 | 4 | 62
| P |  | Poznámka k položce: Včetně připojovacího ventilu a šroubení. Tělesa budou osazena na nově vyrobené a osazené konzole a systém upevnění s přerušeným tepelným mostem a s prodlouženou délkou s ohledem na prostup závěsu tepelnou izolací (tl. tepelné izolace s omítkou cca 170 mm - nutno koordinovat se stavební částí) a následným upevněním do stávající konstrukce stěn. Včetně veškerého příslušenství. | [14 empty] | P | 1
0 | K | Pol235 | Montáž - demontovaného článkového tělesa 32 čl. - 150/600 (celková výška 700 mm) s příslušenstvím včetně výroby a osazení konzol a upevňovací techniky | ks | 5 |  | 0 |  |  | základní |  | 0 | 0 | 0 | 0 | 0 | 4 | K | 1 | ROZPOCET | 0 | 0 | 0 | 0 | 0 | 1 | 0 | 4 | 64
| P |  | Poznámka k položce: Včetně připojovacího ventilu a šroubení. Tělesa budou osazena na nově vyrobené a osazené konzole a systém upevnění s přerušeným tepelným mostem a s prodlouženou délkou s ohledem na prostup závěsu tepelnou izolací (tl. tepelné izolace s omítkou cca 170 mm - nutno koordinovat se stavební částí) a následným upevněním do stávající konstrukce stěn. Včetně veškerého příslušenství. | [14 empty] | P | 1
0 | K | Pol236 | Montáž - demontovaného článkového tělesa 33 čl. - 150/600 (celková výška 700 mm) s příslušenstvím včetně výroby a osazení konzol a upevňovací techniky | ks | 4 |  | 0 |  |  | základní |  | 0 | 0 | 0 | 0 | 0 | 4 | K | 1 | ROZPOCET | 0 | 0 | 0 | 0 | 0 | 1 | 0 | 4 | 66
| P |  | Poznámka k položce: Včetně připojovacího ventilu a šroubení. Tělesa budou osazena na nově vyrobené a osazené konzole a systém upevnění s přerušeným tepelným mostem a s prodlouženou délkou s ohledem na prostup závěsu tepelnou izolací (tl. tepelné izolace s omítkou cca 170 mm - nutno koordinovat se stavební částí) a následným upevněním do stávající konstrukce stěn. Včetně veškerého příslušenství. | [14 empty] | P | 1
0 | K | Pol237 | Montáž - demontovaného článkového tělesa 34 čl. - 150/600 (celková výška 700 mm) s příslušenstvím včetně výroby a osazení konzol a upevňovací techniky | ks | 5 |  | 0 |  |  | základní |  | 0 | 0 | 0 | 0 | 0 | 4 | K | 1 | ROZPOCET | 0 | 0 | 0 | 0 | 0 | 1 | 0 | 4 | 68
| P |  | Poznámka k položce: Včetně připojovacího ventilu a šroubení. Tělesa budou osazena na nově vyrobené a osazené konzole a systém upevnění s přerušeným tepelným mostem a s prodlouženou délkou s ohledem na prostup závěsu tepelnou izolací (tl. tepelné izolace s omítkou cca 170 mm - nutno koordinovat se stavební částí) a následným upevněním do stávající konstrukce stěn. Včetně veškerého příslušenství. | [14 empty] | P | 1
0 | K | Pol238 | Montáž - demontovaného článkového tělesa 35 čl. - 150/600 (celková výška 700 mm) s příslušenstvím včetně výroby a osazení konzol a upevňovací techniky | ks | 2 |  | 0 |  |  | základní |  | 0 | 0 | 0 | 0 | 0 | 4 | K | 1 | ROZPOCET | 0 | 0 | 0 | 0 | 0 | 1 | 0 | 4 | 70
| P |  | Poznámka k položce: Včetně připojovacího ventilu a šroubení. Tělesa budou osazena na nově vyrobené a osazené konzole a systém upevnění s přerušeným tepelným mostem a s prodlouženou délkou s ohledem na prostup závěsu tepelnou izolací (tl. tepelné izolace s omítkou cca 170 mm - nutno koordinovat se stavební částí) a následným upevněním do stávající konstrukce stěn. Včetně veškerého příslušenství. | [14 empty] | P | 1
0 | K | Pol239 | Montáž - demontovaného článkového tělesa 36 čl. - 150/600 (celková výška 700 mm) s příslušenstvím včetně výroby a osazení konzol a upevňovací techniky | ks | 5 |  | 0 |  |  | základní |  | 0 | 0 | 0 | 0 | 0 | 4 | K | 1 | ROZPOCET | 0 | 0 | 0 | 0 | 0 | 1 | 0 | 4 | 72
| P |  | Poznámka k položce: Včetně připojovacího ventilu a šroubení. Tělesa budou osazena na nově vyrobené a osazené konzole a systém upevnění s přerušeným tepelným mostem a s prodlouženou délkou s ohledem na prostup závěsu tepelnou izolací (tl. tepelné izolace s omítkou cca 170 mm - nutno koordinovat se stavební částí) a následným upevněním do stávající konstrukce stěn. Včetně veškerého příslušenství. | [14 empty] | P | 1
0 | K | Pol240 | Montáž - demontovaného článkového tělesa 37 čl. - 150/600 (celková výška 700 mm) s příslušenstvím včetně výroby a osazení konzol a upevňovací techniky | ks | 3 |  | 0 |  |  | základní |  | 0 | 0 | 0 | 0 | 0 | 4 | K | 1 | ROZPOCET | 0 | 0 | 0 | 0 | 0 | 1 | 0 | 4 | 74
| P |  | Poznámka k položce: Včetně připojovacího ventilu a šroubení. Tělesa budou osazena na nově vyrobené a osazené konzole a systém upevnění s přerušeným tepelným mostem a s prodlouženou délkou s ohledem na prostup závěsu tepelnou izolací (tl. tepelné izolace s omítkou cca 170 mm - nutno koordinovat se stavební částí) a následným upevněním do stávající konstrukce stěn. Včetně veškerého příslušenství. | [14 empty] | P | 1
0 | K | Pol241 | Montáž - demontovaného článkového tělesa 43 čl. - 150/600 (celková výška 700 mm) s příslušenstvím včetně výroby a osazení konzol a upevňovací techniky | ks | 4 |  | 0 |  |  | základní |  | 0 | 0 | 0 | 0 | 0 | 4 | K | 1 | ROZPOCET | 0 | 0 | 0 | 0 | 0 | 1 | 0 | 4 | 76
| P |  | Poznámka k položce: Včetně připojovacího ventilu a šroubení. Tělesa budou osazena na nově vyrobené a osazené konzole a systém upevnění s přerušeným tepelným mostem a s prodlouženou délkou s ohledem na prostup závěsu tepelnou izolací (tl. tepelné izolace s omítkou cca 170 mm - nutno koordinovat se stavební částí) a následným upevněním do stávající konstrukce stěn. Včetně veškerého příslušenství. | [14 empty] | P | 1
0 | K | Pol242 | Montáž - demontovaného článkového tělesa 44 čl. - 150/600 (celková výška 700 mm) s příslušenstvím včetně výroby a osazení konzol a upevňovací techniky | ks | 9 |  | 0 |  |  | základní |  | 0 | 0 | 0 | 0 | 0 | 4 | K | 1 | ROZPOCET | 0 | 0 | 0 | 0 | 0 | 1 | 0 | 4 | 78
| P |  | Poznámka k položce: Včetně připojovacího ventilu a šroubení. Tělesa budou osazena na nově vyrobené a osazené konzole a systém upevnění s přerušeným tepelným mostem a s prodlouženou délkou s ohledem na prostup závěsu tepelnou izolací (tl. tepelné izolace s omítkou cca 170 mm - nutno koordinovat se stavební částí) a následným upevněním do stávající konstrukce stěn. Včetně veškerého příslušenství. | [14 empty] | P | 1
0 | K | Pol243 | Montáž - demontovaného článkového tělesa 47 čl. - 150/600 (celková výška 700 mm) s příslušenstvím včetně výroby a osazení konzol a upevňovací techniky | ks | 1 |  | 0 |  |  | základní |  | 0 | 0 | 0 | 0 | 0 | 4 | K | 1 | ROZPOCET | 0 | 0 | 0 | 0 | 0 | 1 | 0 | 4 | 80
| P |  | Poznámka k položce: Včetně připojovacího ventilu a šroubení. Tělesa budou osazena na nově vyrobené a osazené konzole a systém upevnění s přerušeným tepelným mostem a s prodlouženou délkou s ohledem na prostup závěsu tepelnou izolací (tl. tepelné izolace s omítkou cca 170 mm - nutno koordinovat se stavební částí) a následným upevněním do stávající konstrukce stěn. Včetně veškerého příslušenství. | [14 empty] | P | 1
0 | K | Pol244 | Montáž - demontovaného ocelového trubkového tělesa DN65, l=3m s příslušenstvím včetně výroby a osazení konzol a upevňovací techniky | ks | 1 |  | 0 |  |  | základní |  | 0 | 0 | 0 | 0 | 0 | 4 | K | 1 | ROZPOCET | 0 | 0 | 0 | 0 | 0 | 1 | 0 | 4 | 82
| P |  | Poznámka k položce: Včetně připojovacího ventilu a šroubení. Tělesa budou osazena na nově vyrobené a osazené konzole a systém upevnění s přerušeným tepelným mostem a s prodlouženou délkou s ohledem na prostup závěsu tepelnou izolací (tl. tepelné izolace s omítkou cca 170 mm - nutno koordinovat se stavební částí) a následným upevněním do stávající konstrukce stěn. Včetně veškerého příslušenství. | [14 empty] | P | 1
0 | K | Pol245 | Montáž - demontovaného ocelového deskového tělesa 22/600-900 s příslušenstvím včetně výroby a osazení konzol a upevňovací techniky | ks | 1 |  | 0 |  |  | základní |  | 0 | 0 | 0 | 0 | 0 | 4 | K | 1 | ROZPOCET | 0 | 0 | 0 | 0 | 0 | 1 | 0 | 4 | 84
| P |  | Poznámka k položce: Včetně připojovacího ventilu a šroubení. Tělesa budou osazena na nově vyrobené a osazené konzole a systém upevnění s přerušeným tepelným mostem a s prodlouženou délkou s ohledem na prostup závěsu tepelnou izolací (tl. tepelné izolace s omítkou cca 170 mm - nutno koordinovat se stavební částí) a následným upevněním do stávající konstrukce stěn. Včetně veškerého příslušenství. | [14 empty] | P | 1
0 | K | Pol246 | Montáž - demontovaného ocelového deskového tělesa 22/600-1000 s příslušenstvím | ks | 2 |  | 0 |  |  | základní |  | 0 | 0 | 0 | 0 | 0 | 4 | K | 1 | ROZPOCET | 0 | 0 | 0 | 0 | 0 | 1 | 0 | 4 | 86
| P |  | Poznámka k položce: Včetně připojovacího ventilu a šroubení. Tělesa budou osazena na nově vyrobené a osazené konzole a systém upevnění s přerušeným tepelným mostem a s prodlouženou délkou s ohledem na prostup závěsu tepelnou izolací (tl. tepelné izolace s omítkou cca 170 mm - nutno koordinovat se stavební částí) a následným upevněním do stávající konstrukce stěn. Včetně veškerého příslušenství. | [14 empty] | P | 1
0 | K | Pol247 | Montáž - demontovaného ocelového deskového tělesa 22/600-1200 s příslušenstvím včetně výroby a osazení konzol a upevňovací techniky | ks | 6 |  | 0 |  |  | základní |  | 0 | 0 | 0 | 0 | 0 | 4 | K | 1 | ROZPOCET | 0 | 0 | 0 | 0 | 0 | 1 | 0 | 4 | 88
| P |  | Poznámka k položce: Včetně připojovacího ventilu a šroubení. Tělesa budou osazena na nově vyrobené a osazené konzole a systém upevnění s přerušeným tepelným mostem a s prodlouženou délkou s ohledem na prostup závěsu tepelnou izolací (tl. tepelné izolace s omítkou cca 170 mm - nutno koordinovat se stavební částí) a následným upevněním do stávající konstrukce stěn. Včetně veškerého příslušenství. | [14 empty] | P | 1
0 | K | Pol248 | Montáž - demontovaného ocelového deskového tělesa 22/600-1400 s příslušenstvím včetně výroby a osazení konzol a upevňovací techniky | ks | 2 |  | 0 |  |  | základní |  | 0 | 0 | 0 | 0 | 0 | 4 | K | 1 | ROZPOCET | 0 | 0 | 0 | 0 | 0 | 1 | 0 | 4 | 90
| P |  | Poznámka k položce: Včetně připojovacího ventilu a šroubení. Tělesa budou osazena na nově vyrobené a osazené konzole a systém upevnění s přerušeným tepelným mostem a s prodlouženou délkou s ohledem na prostup závěsu tepelnou izolací (tl. tepelné izolace s omítkou cca 170 mm - nutno koordinovat se stavební částí) a následným upevněním do stávající konstrukce stěn. Včetně veškerého příslušenství. | [14 empty] | P | 1
0 | K | Pol249 | Montáž - demontovaného ocelového deskového tělesa 22/600-1600 s příslušenstvím včetně výroby a osazení konzol a upevňovací techniky | ks | 4 |  | 0 |  |  | základní |  | 0 | 0 | 0 | 0 | 0 | 4 | K | 1 | ROZPOCET | 0 | 0 | 0 | 0 | 0 | 1 | 0 | 4 | 92
| P |  | Poznámka k položce: Včetně připojovacího ventilu a šroubení. Tělesa budou osazena na nově vyrobené a osazené konzole a systém upevnění s přerušeným tepelným mostem a s prodlouženou délkou s ohledem na prostup závěsu tepelnou izolací (tl. tepelné izolace s omítkou cca 170 mm - nutno koordinovat se stavební částí) a následným upevněním do stávající konstrukce stěn. Včetně veškerého příslušenství. | [14 empty] | P | 1
0 | K | Pol250 | Montáž - demontovaného ocelového deskového tělesa 22/600-1700 s příslušenstvím včetně výroby a osazení konzol a upevňovací techniky | ks | 4 |  | 0 |  |  | základní |  | 0 | 0 | 0 | 0 | 0 | 4 | K | 1 | ROZPOCET | 0 | 0 | 0 | 0 | 0 | 1 | 0 | 4 | 94
| P |  | Poznámka k položce: Včetně připojovacího ventilu a šroubení. Tělesa budou osazena na nově vyrobené a osazené konzole a systém upevnění s přerušeným tepelným mostem a s prodlouženou délkou s ohledem na prostup závěsu tepelnou izolací (tl. tepelné izolace s omítkou cca 170 mm - nutno koordinovat se stavební částí) a následným upevněním do stávající konstrukce stěn. Včetně veškerého příslušenství. | [14 empty] | P | 1
0 | K | Pol251 | Montáž - demontovaného ocelového deskového tělesa 22/600-2000 s příslušenstvím včetně výroby a osazení konzol a upevňovací techniky | ks | 1 |  | 0 |  |  | základní |  | 0 | 0 | 0 | 0 | 0 | 4 | K | 1 | ROZPOCET | 0 | 0 | 0 | 0 | 0 | 1 | 0 | 4 | 96
| P |  | Poznámka k položce: Včetně připojovacího ventilu a šroubení. Tělesa budou osazena na nově vyrobené a osazené konzole a systém upevnění s přerušeným tepelným mostem a s prodlouženou délkou s ohledem na prostup závěsu tepelnou izolací (tl. tepelné izolace s omítkou cca 170 mm - nutno koordinovat se stavební částí) a následným upevněním do stávající konstrukce stěn. Včetně veškerého příslušenství. | [14 empty] | P | 1
0 | K | Pol252 | Odpojení připojovacího potrubí topných těles od stoupacích potrubí a oprava vzniklých otvorů ve stoupacích potrubí po odpojení např. vložením mezikusu spotřebnou úpravou stoupacího potrubí a spojením svařováním a s opravu a doplněním nátěru | ks | 84 |  | 0 |  |  | základní |  | 0 | 0 | 0 | 0 | 0 | 4 | K | 1 | ROZPOCET | 0 | 0 | 0 | 0 | 0 | 1 | 0 | 4 | 98
| P |  | Poznámka k položce: V 1. NP až 4. NP. Včetně příslušenství. | [14 empty] | P | 1
0 | K | Pol253 | Provedení příslušných otvorů a úprava stoupacích potrubí pro nové napojení nového připojovacího potrubí topných těles svařovaným spojem a s opravu a doplněním nátěru | ks | 84 |  | 0 |  |  | základní |  | 0 | 0 | 0 | 0 | 0 | 4 | K | 1 | ROZPOCET | 0 | 0 | 0 | 0 | 0 | 1 | 0 | 4 | 100
| P |  | Poznámka k položce: V 1. NP až 4. NP. Včetně příslušenství. | [14 empty] | P | 1
0 | K | Pol254 | Provedení příslušných otvorů a úprava výstupního potrubí stávajícho výměníku pro nové napojení nového potrubí pro VZT jednotky svařovaným spojem a s opravu a doplněním nátěru a izolace | ks | 2 |  | 0 |  |  | základní |  | 0 | 0 | 0 | 0 | 0 | 4 | K | 1 | ROZPOCET | 0 | 0 | 0 | 0 | 0 | 1 | 0 | 4 | 102
| P |  | Poznámka k položce: Včetně příslušenství. Ve výměníkové stanici 1. PP | [14 empty] | P | 1
| D | D3 | ARMATURY, ČERPADLA, MĚŘENÍ … |  |  |  | 0 |  |  |  |  | 0 |  | 0 |  | 0 | 1 | D | 0 | ROZPOCET | [6 empty] | 0
0 | K | Pol255 | D+M Tlakově nezávislý regulační a vyvažovací ventil pro plynulou regulaci s charakteristikou EQM, předpokládaná dimenze DN 10 a rozsah průtoků do cca 20 -120 kg/h. Včetně šroubení, popř. protipřírub, těsnění a spojovacích prvků. + Servopohon pro plynulou regulaci zdvihu ventil (el. napájení a ovládání dle konkrétní regulace) | ks | 26 |  | 0 |  |  | základní |  | 0 | 0 | 0 | 0 | 0 | 4 | K | 1 | ROZPOCET | 0 | 0 | 0 | 0 | 0 | 1 | 0 | 4 | 104
| P |  | Poznámka k položce: Pro regulaci dodávky množství topné vody do směšovacích uzlů VZT jednotek. Integrovaný regulátor tlakové diference pro vysokou regulační autoritu, regulační stabilitu a automatické omezení projektovaného průtoku. Možnost měření průtoku a dostupného tlaku pro optimalizaci a diagnostiku soustav. Servopohon koordinovat s dodávkou a montáží regulace VZT. | [14 empty] | P | 1
0 | K | Pol256 | D+M Tlakově nezávislý regulační a vyvažovací ventil, předpokládaná dimenze DN 10 a rozsah průtok cca 50 kg/h. Včetně šroubení, popř. protipřírub, těsnění a spojovacích prvků. + Servopohon pro plynulou regulaci zdvihu ventil (el. napájení a ovládání dle konkrétní regulace) | ks | 3 |  | 0 |  |  | základní |  | 0 | 0 | 0 | 0 | 0 | 4 | K | 1 | ROZPOCET | 0 | 0 | 0 | 0 | 0 | 1 | 0 | 4 | 106
| P |  | Poznámka k položce: Pro regulaci dodávky množství topné vody ve zkratu VZT jednotek. Integrovaný regulátor tlakové diference pro vysokou regulační autoritu, regulační stabilitu a automatické omezení projektovaného průtoku. Možnost měření průtoku a dostupného tlaku pro optimalizaci a diagnostiku soustav. Servopohon koordinovat s dodávkou a montáží regulace VZT. Servopohon bude reverzně zapojen k hlavnímu ventilu (Když hlavní ventil uzavírá, zlratový ventil zavírá a naopak) | [14 empty] | P | 1
0 | K | Pol257 | D+M Vyvažovací ventil pro přesné hydronické vyvážení průtoků v topné soustavě. Předpokládaná dimenze DN 10, kvs cca 0.1-1.4 m3/h. Včetně šroubení, těsnění a spojovacích prvků. | ks | 13 |  | 0 |  |  | základní |  | 0 | 0 | 0 | 0 | 0 | 4 | K | 1 | ROZPOCET | 0 | 0 | 0 | 0 | 0 | 1 | 0 | 4 | 108
| P |  | Poznámka k položce: Pro regulaci průtoku vody na sekundární straně směšovacích okruhů VZT jednotky s číselnou stupnicí pro přesné nastavení, s možností uzavření a se vsuvkami pro osazení měřícího přístroje tlaků a průtoků. | [14 empty] | P | 1
0 | K | Pol258 | D+M Plnoprůtokový kulový kohout s koulí proti usazování nečistot na funkční ploše koule při zavřeném stavu, závitový, 5/4" s pákou | ks | 4 |  | 0 |  |  | základní |  | 0 | 0 | 0 | 0 | 0 | 4 | K | 1 | ROZPOCET | 0 | 0 | 0 | 0 | 0 | 1 | 0 | 4 | 110
| P |  | Poznámka k položce: Včetně montážního a těsnícího materilálu. | [14 empty] | P | 1
0 | K | Pol259 | D+M Plnoprůtokový kulový kohout s koulí proti usazování nečistot na funkční ploše koule při zavřeném stavu, závitový, 1" s pákou | ks | 4 |  | 0 |  |  | základní |  | 0 | 0 | 0 | 0 | 0 | 4 | K | 1 | ROZPOCET | 0 | 0 | 0 | 0 | 0 | 1 | 0 | 4 | 112
| P |  | Poznámka k položce: Včetně montážního a těsnícího materilálu. | [14 empty] | P | 1
0 | K | Pol260 | D+M Plnoprůtokový kulový kohout s koulí proti usazování nečistot na funkční ploše koule při zavřeném stavu, závitový, 1/2" s pákou | ks | 26 |  | 0 |  |  | základní |  | 0 | 0 | 0 | 0 | 0 | 4 | K | 1 | ROZPOCET | 0 | 0 | 0 | 0 | 0 | 1 | 0 | 4 | 114
| P |  | Poznámka k položce: Na dopoštění vody. Včetně montážního a těsnícího materilálu. | [14 empty] | P | 1
0 | K | Pol261 | D+M Vypouštěcí kulový kohout s hadicovou vývodkou a zátkou 1/2" | ks | 47 |  | 0 |  |  | základní |  | 0 | 0 | 0 | 0 | 0 | 4 | K | 1 | ROZPOCET | 0 | 0 | 0 | 0 | 0 | 1 | 0 | 4 | 116
| P |  | Poznámka k položce: Vypouštění topné vody. Včetně montážního a těsnícího materilálu. Na všechna nejnižší místa topného systému mimo topných těles | [14 empty] | P | 1
0 | K | Pol262 | D+M Automatický odvzdušňovací ventil 1/2“, PN10, s uzávěrem + návarek | ks | 41 |  | 0 |  |  | základní |  | 0 | 0 | 0 | 0 | 0 | 4 | K | 1 | ROZPOCET | 0 | 0 | 0 | 0 | 0 | 1 | 0 | 4 | 118
| P |  | Poznámka k položce: Včetně montážního a těsnícího materilálu. Na všechna nejvyšší místa topného systému mimo topných těles. Pro automatické účinné a trvalé odstraňování plynů z topné soustavy. Na nejvyšší místa soustavy. Velká komora pro shromažďování plynů, plovákový systém, systém nesmí připustit, aby se unášené nečistoty dostaly k samotné odvzdušňovací části ventilu. Možnost čištění za provozu. | [14 empty] | P | 1
0 | K | Pol263 | D+M Závitový pryžový kompenzátor nebo nerezová tlaková hadice - pružný prvek EPDM, šroubení, 1/2" | ks | 26 |  | 0 |  |  | základní |  | 0 | 0 | 0 | 0 | 0 | 4 | K | 1 | ROZPOCET | 0 | 0 | 0 | 0 | 0 | 1 | 0 | 4 | 120
| P |  | Poznámka k položce: Pro napojení VZT jednotek. Včetně šroubení, těsnícího a montážního materiálu. Dimenzi upravit dle napojovacího potrubí teplovodního výměníku skutečně dodané VZT jednotky | [14 empty] | P | 1
0 | K | Pol264 | D+M Vlnovcový axiální kompenzátor s nerezovým měchem, DN 25 - 1" + upevnění pro osové vedení včetně příslušenství, zdvih min. 20 mm | ks | 4 |  | 0 |  |  | základní |  | 0 | 0 | 0 | 0 | 0 | 4 | K | 1 | ROZPOCET | 0 | 0 | 0 | 0 | 0 | 1 | 0 | 4 | 122
| P |  | Poznámka k položce: Včetně šroubení, těsnícího a montážního materiálu. | [14 empty] | P | 1
0 | K | Pol265 | D+M filtr topné vody s magnetem, nerezové sítko, 1/2", včetně příslušenství | ks | 13 |  | 0 |  |  | základní |  | 0 | 0 | 0 | 0 | 0 | 4 | K | 1 | ROZPOCET | 0 | 0 | 0 | 0 | 0 | 1 | 0 | 4 | 124
| P |  | Poznámka k položce: Včetně montážního a těsnícího materilálu | [14 empty] | P | 1
0 | K | Pol266 | D+M zpětná klapka, 5/4", kv=min. 21, včetně příslušenství | ks | 1 |  | 0 |  |  | základní |  | 0 | 0 | 0 | 0 | 0 | 4 | K | 1 | ROZPOCET | 0 | 0 | 0 | 0 | 0 | 1 | 0 | 4 | 126
| P |  | Poznámka k položce: Včetně montážního a těsnícího materilálu | [14 empty] | P | 1
0 | K | Pol267 | D+M zpětná klapka, 1/2", kv=min. 2, včetně příslušenství | ks | 16 |  | 0 |  |  | základní |  | 0 | 0 | 0 | 0 | 0 | 4 | K | 1 | ROZPOCET | 0 | 0 | 0 | 0 | 0 | 1 | 0 | 4 | 128
| P |  | Poznámka k položce: Včetně montážního a těsnícího materilálu | [14 empty] | P | 1
0 | K | Pol268 | D+M Teploměr bimetalový ručičkový, cca ø100mm, 0-120 °C + nerezová jímka + návarek | ks | 50 |  | 0 |  |  | základní |  | 0 | 0 | 0 | 0 | 0 | 4 | K | 1 | ROZPOCET | 0 | 0 | 0 | 0 | 0 | 1 | 0 | 4 | 130
| P |  | Poznámka k položce: Včetně montážního a těsnícího materilálu. Kovové nerezové pouzdro. Vyznačení provozních stavů. | [14 empty] | P | 1
0 | K | Pol269 | D+M Mokroběžné vysoce účinné, bezúdržbové oběhové čerpadlo topné vody s pokročilými možnostmi řízení včetně příslušenství (např. šroubení nebo protipříruby, těsnění, spojovací materiál, typová tepelná izolac čerpadla atd), návrhový průtok 20-120 kg/h při výtlaku cca 15 kPa, cca DN25, 230 V, PN6 | ks | 13 |  | 0 |  |  | základní |  | 0 | 0 | 0 | 0 | 0 | 4 | K | 1 | ROZPOCET | 0 | 0 | 0 | 0 | 0 | 1 | 0 | 4 | 132
| P |  | Poznámka k položce: Plynulá regulace, adaptibilní funkce, ovládací panel, displej, rozhraní Bluetooth, ochrana proti chodu nasucho. Pracovní průtok a výtlak čerpadla je nutno upravit návrhem v dodavatelské realizační a dílenské dokumentaci s ohledem na tlakové ztráty a průtoky skutečně použitého potrubí, armatur, VZT jednotky atd. Snímatelná typová tepelná izolace jako výlisek, splňující vyhl. č. 193/2007 sb. Elektrické zapojení a napájení koordinovat s regulací VZT jednotky. | [14 empty] | P | 1
0 | K | Pol270 | D+M Mokroběžné vysoce účinné, bezúdržbové oběhové čerpadlo topné vody s pokročilými možnostmi řízení včetně příslušenství (např. šroubení nebo protipříruby, těsnění, spojovací materiál, typová tepelná izolac čerpadla atd), návrhový průtok cca 840 kg/h při výtlaku cca 25 kPa, cca DN25, 230 V, PN6 | ks | 13 |  | 0 |  |  | základní |  | 0 | 0 | 0 | 0 | 0 | 4 | K | 1 | ROZPOCET | 0 | 0 | 0 | 0 | 0 | 1 | 0 | 4 | 134
| P |  | Poznámka k položce: Plynulá regulace, adaptibilní funkce, ovládací panel, displej, rozhraní Bluetooth, ochrana proti chodu nasucho. Pracovní průtok a výtlak čerpadla je nutno upravit návrhem v dodavatelské realizační a dílenské dokumentaci s ohledem na tlakové ztráty a průtoky skutečně použitého potrubí, armatur atd. Snímatelná typová tepelná izolace jako výlisek, splňující vyhl. č. 193/2007 sb. | [14 empty] | P | 1
| D | D4 | POTRUBÍ |  |  |  | 0 |  |  |  |  | 0 |  | 0 |  | 0 | 1 | D | 0 | ROZPOCET | [6 empty] | 0
0 | K | Pol271 | D+M Rozvod z trubek a PRESS fitinek z uhlíkové oceli vně pozinkované 18x1.2 mm, včetně spojovacích prvků, tvarovek a příslušenství + Izolace tepelná pro potrubí, tloušťka izolační vrstvy min. 20 mm | m | 298 |  | 0 |  |  | základní |  | 0 | 0 | 0 | 0 | 0 | 4 | K | 1 | ROZPOCET | 0 | 0 | 0 | 0 | 0 | 1 | 0 | 4 | 136
| P |  | Poznámka k položce: Komplexní lisovaný systém. Izolace tepelná dle vyhl. 193/2007 Sb., nehořlavá např. s minerální plstí a kašírovaným hliníkovým povrchem, včetně montážního příslušenství a doplňků, λmax.=0,045 W*m-1*K-1 při 50 °C po celé délce potrubí a příslušenství. | [14 empty] | P | 1
0 | K | Pol272 | D+M Rozvod z trubek a PRESS fitinek z uhlíkové oceli vně pozinkované 22x1.2 mm, včetně spojovacích prvků, tvarovek a příslušenství + Izolace tepelná pro potrubí, tloušťka izolační vrstvy min. 20 mm | m | 68 |  | 0 |  |  | základní |  | 0 | 0 | 0 | 0 | 0 | 4 | K | 1 | ROZPOCET | 0 | 0 | 0 | 0 | 0 | 1 | 0 | 4 | 138
| P |  | Poznámka k položce: Komplexní lisovaný systém. Izolace tepelná dle vyhl. 193/2007 Sb., nehořlavá např. s minerální plstí a kašírovaným hliníkovým povrchem, včetně montážního příslušenství a doplňků, λmax.=0,045 W*m-1*K-1 při 50 °C po celé délce potrubí a příslušenství. | [14 empty] | P | 1
0 | K | Pol273 | D+M Rozvod z trubek a PRESS fitinek z uhlíkové oceli vně pozinkované 28x1.5 mm, včetně spojovacích prvků, tvarovek a příslušenství + Izolace tepelná pro potrubí, tloušťka izolační vrstvy min. 30 mm | m | 159 |  | 0 |  |  | základní |  | 0 | 0 | 0 | 0 | 0 | 4 | K | 1 | ROZPOCET | 0 | 0 | 0 | 0 | 0 | 1 | 0 | 4 | 140
| P |  | Poznámka k položce: Komplexní lisovaný systém. Izolace tepelná dle vyhl. 193/2007 Sb., nehořlavá např. s minerální plstí a kašírovaným hliníkovým povrchem, včetně montážního příslušenství a doplňků, λmax.=0,045 W*m-1*K-1 při 50 °C po celé délce potrubí a příslušenství. | [14 empty] | P | 1
0 | K | Pol274 | D+M Rozvod z trubek a PRESS fitinek z uhlíkové oceli vně pozinkované 35x1.5 mm, včetně spojovacích prvků, tvarovek a příslušenství + Izolace tepelná pro potrubí, tloušťka izolační vrstvy min. 30 mm | m | 32 |  | 0 |  |  | základní |  | 0 | 0 | 0 | 0 | 0 | 4 | K | 1 | ROZPOCET | 0 | 0 | 0 | 0 | 0 | 1 | 0 | 4 | 142
| P |  | Poznámka k položce: Komplexní lisovaný systém. Izolace tepelná dle vyhl. 193/2007 Sb., nehořlavá např. s minerální plstí a kašírovaným hliníkovým povrchem, včetně montážního příslušenství a doplňků, λmax.=0,045 W*m-1*K-1 při 50 °C po celé délce potrubí a příslušenství. | [14 empty] | P | 1
0 | K | Pol275 | D+M Závěsy, profilové konzole, objímky, atd. pro potrubí do d22 | ks | 180 |  | 0 |  |  | základní |  | 0 | 0 | 0 | 0 | 0 | 4 | K | 1 | ROZPOCET | 0 | 0 | 0 | 0 | 0 | 1 | 0 | 4 | 144
| P |  | Poznámka k položce: Komplexní upevňovací systém pro potrubí a příslušenství dle potřeb montáže s respektováním dilatačních potřeb délkové kompenzace potrubí. | [14 empty] | P | 1
0 | K | Pol276 | D+M Závěsy, profilové konzole, objímky, atd. pro potrubí od d 28 do d32 | ks | 80 |  | 0 |  |  | základní |  | 0 | 0 | 0 | 0 | 0 | 4 | K | 1 | ROZPOCET | 0 | 0 | 0 | 0 | 0 | 1 | 0 | 4 | 146
| P |  | Poznámka k položce: Komplexní upevňovací systém pro potrubí a příslušenství dle potřeb montáže s respektováním dilatačních potřeb délkové kompenzace potrubí. | [14 empty] | P | 1
0 | K | Pol277 | D+M Pevný bod pro potrubí vnějšího průměru 28 mm | ks | 8 |  | 0 |  |  | základní |  | 0 | 0 | 0 | 0 | 0 | 4 | K | 1 | ROZPOCET | 0 | 0 | 0 | 0 | 0 | 1 | 0 | 4 | 148
| P |  | Poznámka k položce: Komplexní upevňovací systém pro potrubí a příslušenství dle potřeb montáže s respektováním dilatačních potřeb délkové kompenzace potrubí. | [14 empty] | P | 1
0 | K | Pol278 | D+M Pevný bod pro potrubí vnějšího průměru 22 mm | ks | 2 |  | 0 |  |  | základní |  | 0 | 0 | 0 | 0 | 0 | 4 | K | 1 | ROZPOCET | 0 | 0 | 0 | 0 | 0 | 1 | 0 | 4 | 150
| P |  | Poznámka k položce: Komplexní upevňovací systém pro potrubí a příslušenství dle potřeb montáže s respektováním dilatačních potřeb délkové kompenzace potrubí. | [14 empty] | P | 1
0 | K | Pol279 | D+M ocelová chránička pro prostupy potrubí podlahami a stěnami, l= cca do 900 mm, pro potrubí do vnějšího průměr 35 mm + Iz (vnější rozměr upravit o tloušťku izolace). Včetně provedení souvisejících průrazů (jádrové vrtání), stavebních úprav a konečného stavebního začištění | ks | 26 |  | 0 |  |  | základní |  | 0 | 0 | 0 | 0 | 0 | 4 | K | 1 | ROZPOCET | 0 | 0 | 0 | 0 | 0 | 1 | 0 | 4 | 152
| P |  | Poznámka k položce: Pro prostupy potrubí stavebními konstrukcemi. Koordinovat se stavební částí, PBŘ a požárními ucpávkami. Včetně nátěru. | [14 empty] | P | 1
0 | K | Pol280 | M Provedení otvorů (jádrové vrtání), stavebních úprav a konečného stavebního začištění pro vedení tras potrubí. | ks | 6 |  | 0 |  |  | základní |  | 0 | 0 | 0 | 0 | 0 | 4 | K | 1 | ROZPOCET | 0 | 0 | 0 | 0 | 0 | 1 | 0 | 4 | 154
| P |  | Poznámka k položce: Pro prostupy potrubí stavebními konstrukcemi mimo chríničky. Koordinovat se stavební částí, PBŘ a požárními ucpávkami. | [14 empty] | P | 1
0 | K | Pol281 | D+M Požární ucpávka potrubí do vnějšího průměru potrubí do 35 mm + Iz | ks | 18 |  | 0 |  |  | základní |  | 0 | 0 | 0 | 0 | 0 | 4 | K | 1 | ROZPOCET | 0 | 0 | 0 | 0 | 0 | 1 | 0 | 4 | 156
| P |  | Poznámka k položce: Pro prostupy potrubí požárně dělícími konstrukcemi dle PBŘ. Včetně označení u prostupů a výkresy umístění. Provedení dle návodu výrobce zvolené ucpávky nebo těsnění. Musí umožňovat dilataci - posuv potrubí | [14 empty] | P | 1
0 | K | Pol282 | D+M Rozvod z trubek hladkých ocelových spojovaných svařováním např. dle ČSN 425710, 3/8", včetně spojovacích prvků, tvarovek a příslušenství + základní a vrchní nátěr. | m | 20 |  | 0 |  |  | základní |  | 0 | 0 | 0 | 0 | 0 | 4 | K | 1 | ROZPOCET | 0 | 0 | 0 | 0 | 0 | 1 | 0 | 4 | 158
| P |  | Poznámka k položce: Pro napojení topných těles. Komplexní svařovaný, mimo nutných závitových spojů pro osazení armatur, systém potrubního rozvodu. Izolace tepelná dle vyhl. 193/2007 Sb., nehořlavá např. s minerální plstí a kašírovaným hliníkovým povrchem, včetně montážního příslušenství a doplňků. Nátěr bude porvden barvou odolávající teplotám až do 90 °C a to dle návodu výrobce v souvislé barevně a tloušťkou jednotné vrstvě. | [14 empty] | P | 1
0 | K | Pol283 | D+M Rozvod z trubek hladkých ocelových spojovaných svařováním např. dle ČSN 425710, 1/2", včetně spojovacích prvků, tvarovek a příslušenství + základní a vrchní nátěr. | m | 110 |  | 0 |  |  | základní |  | 0 | 0 | 0 | 0 | 0 | 4 | K | 1 | ROZPOCET | 0 | 0 | 0 | 0 | 0 | 1 | 0 | 4 | 160
| P |  | Poznámka k položce: Pro napojení topných těles. Komplexní svařovaný, mimo nutných závitových spojů pro osazení armatur, systém potrubního rozvodu. Izolace tepelná dle vyhl. 193/2007 Sb., nehořlavá např. s minerální plstí a kašírovaným hliníkovým povrchem, včetně montážního příslušenství a doplňků. Nátěr bude porvden barvou odolávající teplotám až do 90 °C a to dle návodu výrobce v souvislé barevně a tloušťkou jednotné vrstvě. | [14 empty] | P | 1
0 | K | Pol284 | D+M Rozvod z trubek hladkých ocelových spojovaných svařováním např. dle ČSN 425710, 3/4", včetně spojovacích prvků, tvarovek a příslušenství + základní a vrchní nátěr. | m | 95 |  | 0 |  |  | základní |  | 0 | 0 | 0 | 0 | 0 | 4 | K | 1 | ROZPOCET | 0 | 0 | 0 | 0 | 0 | 1 | 0 | 4 | 162
| P |  | Poznámka k položce: Pro napojení topných těles. Komplexní svařovaný, mimo nutných závitových spojů pro osazení armatur, systém potrubního rozvodu. Izolace tepelná dle vyhl. 193/2007 Sb., nehořlavá např. s minerální plstí a kašírovaným hliníkovým povrchem, včetně montážního příslušenství a doplňků. Nátěr bude porvden barvou odolávající teplotám až do 90 °C a to dle návodu výrobce v souvislé barevně a tloušťkou jednotné vrstvě. | [14 empty] | P | 1
0 | K | Pol285 | D+M Rozvod z trubek hladkých ocelových spojovaných svařováním např. dle ČSN 425710, 1", včetně spojovacích prvků, tvarovek a příslušenství + základní a vrchní nátěr. | m | 12 |  | 0 |  |  | základní |  | 0 | 0 | 0 | 0 | 0 | 4 | K | 1 | ROZPOCET | 0 | 0 | 0 | 0 | 0 | 1 | 0 | 4 | 164
| P |  | Poznámka k položce: Pro napojení topných těles. Komplexní svařovaný, mimo nutných závitových spojů pro osazení armatur, systém potrubního rozvodu. Izolace tepelná dle vyhl. 193/2007 Sb., nehořlavá např. s minerální plstí a kašírovaným hliníkovým povrchem, včetně montážního příslušenství a doplňků. Nátěr bude porvden barvou odolávající teplotám až do 90 °C a to dle návodu výrobce v souvislé barevně a tloušťkou jednotné vrstvě. | [14 empty] | P | 1
| D | D5 | MĚŘENÍ TEPLA |  |  |  | 0 |  |  |  |  | 0 |  | 0 |  | 0 | 1 | D | 0 | ROZPOCET | [6 empty] | 0
0 | K | Pol286 | D+M Ultrazvukový měřič tepla (kompletní typová sestava - počítadlo, párované teploměry, ultrazvukový průtokoměr, atd.), Qp=1.5, DN15, bez potřeby síťového napájení, datová jednotka s M-bus přenosem dat | ks | 1 |  | 0 |  |  | základní |  | 0 | 0 | 0 | 0 | 0 | 4 | K | 1 | ROZPOCET | 0 | 0 | 0 | 0 | 0 | 1 | 0 | 4 | 166
| P |  | Poznámka k položce: Stanovené měřidlo dle zákona č. 505/1990 Sb., § 3. Včetně připojovacích šroubení, popř. přírub a těsnění. Metrologické ověření. Montáž oprávněnou firmou, která má metrologickou registraci dle zákona č. 505/90 Sb., § 19. Třída přesnosti měření max. třída 2 dle EN 1434 nebo lepší. Možnost automatického ukládání naměřených měsíčních odečtů. Životností baterie min. 6 roků, s velmi krátkým měřicím cyklem měřeni teplot i průtoku a rádiovým odečtem dat. Včetně ostatního příslušenství dle návodu a doporučení výrobce. Kv a Qp je nutné upravit dle hydraulického výpočtu topného systému provedeného dodavatelem. | [14 empty] | P | 1
| D | D6 | OSTATNÍ |  |  |  | 0 |  |  |  |  | 0 |  | 0 |  | 0 | 1 | D | 0 | ROZPOCET | [6 empty] | 0
0 | K | Pol287 | Napuštění a vypuštění topné soustavy - propláchnutí pitnou vodou | ks | 2 |  | 0 |  |  | základní |  | 0 | 0 | 0 | 0 | 0 | 4 | K | 1 | ROZPOCET | 0 | 0 | 0 | 0 | 0 | 1 | 0 | 4 | 168
| P |  | Poznámka k položce: Opakované, včetně spotřeby vody, čl. 8.1. ČSN 06 0310. Propláchnutí bude zaznamenáno do stavebního deníku a k jeho provedení bude vyzván investor pro kontrolu provedení. | [14 empty] | P | 1
0 | K | Pol288 | Konečné napuštění topné soustavy - upravená topná voda | ks | 1 |  | 0 |  |  | základní |  | 0 | 0 | 0 | 0 | 0 | 4 | K | 1 | ROZPOCET | 0 | 0 | 0 | 0 | 0 | 1 | 0 | 4 | 170
| P |  | Poznámka k položce: Včetně spotřeby upravené vody. | [14 empty] | P | 1
0 | K | Pol289 | Seřízení a vyzkoušení zařízení | ks | 1 |  | 0 |  |  | základní |  | 0 | 0 | 0 | 0 | 0 | 4 | K | 1 | ROZPOCET | 0 | 0 | 0 | 0 | 0 | 1 | 0 | 4 | 172
| P |  | Poznámka k položce: Před předáním. Dle kap. 9, ČSN 060830. Vyhotovení zápisu s popisem postupu zprovoznění, výsledků seřízení, výsledků zkoušek, atd. Zařízení musí být před předáním bez závad. Postup musí být předem odsouhlasem s investorem, který musí být k provádění přizván. | [14 empty] | P | 1
0 | K | Pol290 | Uvedení do provozu | ks | 1 |  | 0 |  |  | základní |  | 0 | 0 | 0 | 0 | 0 | 4 | K | 1 | ROZPOCET | 0 | 0 | 0 | 0 | 0 | 1 | 0 | 4 | 174
| P |  | Poznámka k položce: Veškeré činnosti nutné pro uvedení dokončeného díla do provozního stavu včetně deklarace provozních parametrů investorovi. Bude koordinováno s uvedením do provozu a provozem výměníkové stanice a provoizu VZT jednotek. Položka je včetně této koordinace a aktivní spolupráce. | [14 empty] | P | 1
0 | K | Pol291 | Topné zkoušky, 72 hod. | hod. | 72 |  | 0 |  |  | základní |  | 0 | 0 | 0 | 0 | 0 | 4 | K | 1 | ROZPOCET | 0 | 0 | 0 | 0 | 0 | 1 | 0 | 4 | 176
| P |  | Poznámka k položce: čl. 8, ČSN 06 0310, topný systém v topném období 72 hodin. Vyhotovení zápisu s popisem postupu zkoušky, výsledků zkoušek, atd. Zařízení musí být před předáním bez závad. Postup musí být předem odsouhlasem s investorem, který musí být k provádění zkoušky přizván. Topná zkouška může být provedena pouze v průběhu topného období. Pokud bude stavba dokončována mimo topné období, bude před předáním provedena zkouška dle odběrových možností topného systému a zkouška se bude plně opakovat v nejbližším možném termínu, kdy budou pro provedení zkoušky vhodné klimatické podmínky. | [14 empty] | P | 1
0 | K | Pol292 | Dlouhodobé zkoušky a seřízení v průběhu celého prvního topného období | ks | 1 |  | 0 |  |  | základní |  | 0 | 0 | 0 | 0 | 0 | 4 | K | 1 | ROZPOCET | 0 | 0 | 0 | 0 | 0 | 1 | 0 | 4 | 178
| P |  | Poznámka k položce: Viz popis v technické zprávě | [14 empty] | P | 1
0 | K | Pol293 | Seřízení průtoků topné vody včetně vystavení protokolu | ks | 1 |  | 0 |  |  | základní |  | 0 | 0 | 0 | 0 | 0 | 4 | K | 1 | ROZPOCET | 0 | 0 | 0 | 0 | 0 | 1 | 0 | 4 | 180
| P |  | Poznámka k položce: Kompletní hydraulické vyregulování dle §7 (6), vyhl. 193/2007 sb. U všech ručních regulačních armatur bude umístěn trvalý odolný štítek s popisem hodnoty nastavení regulace. | [14 empty] | P | 1
0 | K | Pol294 | D + M Popisy a označení rozvodu a zařízení | ks | 1 |  | 0 |  |  | základní |  | 0 | 0 | 0 | 0 | 0 | 4 | K | 1 | ROZPOCET | 0 | 0 | 0 | 0 | 0 | 1 | 0 | 4 | 182
| P |  | Poznámka k položce: Popisy a označení především hlavního zařízení, rozvodů, uzávěrů, snímačů a ovládacích prvků regulace, uzávěrů atd. např. dle ČSN 13 0072, tak aby byla umožněna snadná orientace v zařízení vytápění pro obsluhu, údržbu a servis. Označení potrubí a zařízení - především: - všechna potrubí budou viditelně průběžně a ve směru toku označena šipkou a druhem média - popisy topných větví - názvy okruhů a rozdělení potrubí - popis hlavních uzavítacích armatur - popis regulačních armatur - popis čerpadel - popis měření tepla - popis prvků ve vazbě na regulaci (např. servopohony), ... | [14 empty] | P | 1
0 | K | Pol295 | Zaučení obsluhy | hod. | 6 |  | 0 |  |  | základní |  | 0 | 0 | 0 | 0 | 0 | 4 | K | 1 | ROZPOCET | 0 | 0 | 0 | 0 | 0 | 1 | 0 | 4 | 184
| P |  | Poznámka k položce: V rozsahu činnosti dle dotčené projektové části. Zaučení obsluhy mimo jiné dle návodů výrobců, ČSN 06 0310, ČSN EN 12171, atd. tak, aby obsluha měla celkové technické a funkční informace o zařízení vytápění a uměla jej obsluhovat a reagovat na možné problémy a závady. O zaučení musí být mezi stranami sepsán protokol s obsahem bodů zaučení. | [14 empty] | P | 1
0 | K | Pol296 | Zřízení a odstranění pracovní podlahy dle montáže, např. lešení, pomocné lešení, práce na žebříku, práce na plošině atd. - dle potřeb montáže-mimo jiné dle NV č. 362/2005 Sb. | ks | 1 |  | 0 |  |  | základní |  | 0 | 0 | 0 | 0 | 0 | 4 | K | 1 | ROZPOCET | 0 | 0 | 0 | 0 | 0 | 1 | 0 | 4 | 186
| P |  | Poznámka k položce: V rozsahu činnosti dle dotčené projektové části. Mimo jiné dle NV č. 362/2005 Sb. V rozsahu činnosti dle dotčené projektové části. | [14 empty] | P | 1
0 | K | Pol297 | Průběžný a závěrečný úklid | ks | 1 |  | 0 |  |  | základní |  | 0 | 0 | 0 | 0 | 0 | 4 | K | 1 | ROZPOCET | 0 | 0 | 0 | 0 | 0 | 1 | 0 | 4 | 188
| P |  | Poznámka k položce: V rozsahu činnosti dle dotčené projektové části. Průběžné provádění úklidů pro řádné a bezpečné provádění dotřené dílčí části stavby a provedení komplexního úklidu dokončení stavby v rozsahu činnosti dle dotčené projektové části, a to v návaznosti na likvidaci odpadů | [14 empty] | P | 1
0 | K | Pol298 | Likvidace odpadů | ks | 1 |  | 0 |  |  | základní |  | 0 | 0 | 0 | 0 | 0 | 4 | K | 1 | ROZPOCET | 0 | 0 | 0 | 0 | 0 | 1 | 0 | 4 | 190
| P |  | Poznámka k položce: V rozsahu činnosti dle dotčené projektové části. Kompletní systém sběru, třídění, odvozu a likvidace odpadu rozsahu činnosti dle dotčené projektové části a v souladu se č. 541/2020 Sb. (O odpadech) a jeho prováděcím předpisy vyhl. č. 8/2021 Sb. (Katalog odpadů) a vyhl. č. 273/2021 Sb. Vyhláška o podrobnostech nakládání s odpady | [14 empty] | P | 1
0 | K | Pol299 | Doprava | ks | 1 |  | 0 |  |  | základní |  | 0 | 0 | 0 | 0 | 0 | 4 | K | 1 | ROZPOCET | 0 | 0 | 0 | 0 | 0 | 1 | 0 | 4 | 192
| P |  | Poznámka k položce: V rozsahu činnosti dle dotčené projektové části. | [14 empty] | P | 1
0 | K | Pol300 | Zřizování pracovišť (nikoli staveniště) pro dané pracovní úkoly | ks | 1 |  | 0 |  |  | základní |  | 0 | 0 | 0 | 0 | 0 | 4 | K | 1 | ROZPOCET | 0 | 0 | 0 | 0 | 0 | 1 | 0 | 4 | 194
| P |  | Poznámka k položce: V rozsahu činnosti dle dotčené projektové učásti, a to především v souladu s NV č. 591/2006 Sb., technologickými postupy, vyhodnocením rizik a opatřeními pro jejich zamezení a tedy pro zajištění bezpečnosti provádění prací atd. | [14 empty] | P | 1

## D.1.4.3 - VZT
{b7c07132-2176-4582-b00f-f0feb49ec2d3}
2
| KRYCÍ LIST SOUPISU PRACÍ | [7 empty] | v --- níže se nacházejí doplnkové a pomocné údaje k sestavám --- v | [8 empty] | False
Stavba:
Energeticky úspory objektu Střední odborné školy obchodu, užitého umění a designu Plzeň, Nerudova 33
Objekt:
D.1.4.3 - VZT
| KSO: |  |  |  |  | CC-CZ:
| Místo: |  |  |  |  | Datum: | 26. 11. 2024
| Zadavatel: |  |  |  |  | IČ:
DIČ:
| Účastník: |  |  |  |  | IČ: | Vyplň údaj
|  | Vyplň údaj |  |  |  | DIČ: | Vyplň údaj
| Projektant: |  |  |  |  | IČ:
DIČ:
| Zpracovatel: |  |  |  |  | IČ:
DIČ:
Poznámka:
| Cena bez DPH | [5 empty] | 0
|  |  | Základ daně |  |  | Sazba daně | Výše daně
| DPH | základní | 0 |  |  | 21% | 0
|  | snížená | 0 |  |  | 12% | 0
|  | zákl. přenesená | 0 |  |  | 21% | 0
|  | sníž. přenesená | 0 |  |  | 12% | 0
|  | nulová | 0 |  |  | 0% | 0
| Cena s DPH |  |  | v | CZK |  | 0
REKAPITULACE ČLENĚNÍ SOUPISU PRACÍ
Stavba:
Energeticky úspory objektu Střední odborné školy obchodu, užitého umění a designu Plzeň, Nerudova 33
Objekt:
D.1.4.3 - VZT
Místo: | [5 empty] | Datum: | 26. 11. 2024
Zadavatel: | [5 empty] | Projektant:
Účastník: |  |  | Vyplň údaj |  |  | Zpracovatel:
Kód dílu - Popis | [6 empty] | Cena celkem [CZK]
Náklady stavby celkem | [6 empty] | 0 | [11 empty] | -1
| D1 - Zařízení | [5 empty] | 0
| D2 - Zařízení č.1 | [5 empty] | 0
| D3 - D+M TLUMIČ HLUKU POTRUBNÍ DO KRUHOVÉHO POTRUBÍ | [5 empty] | 0
| D4 - D+M KOMFORTNÍ VYÚSTKA PRO KRUHOVÉ POTRUBÍ | [5 empty] | 0
| D5 - D+M PROTIDEŠŤOVÁ ŽALUZIE PLASTOVÁ | [5 empty] | 0
| D6 - D+M Čtverhranný vzduchotechnický systém z vyztužených trub a tvarových kusů. Třída těsnosti D při sp | [5 empty] | 0
| D7 - D+M Kruhový vzduchotechnický systém s certifikaci EUROVENT sestávající ze spirálově vinutých trub a | [5 empty] | 0
| D7 - D+M Kruhový vzduchotechnický systém s certifikaci EUROVENT sestávající ze spirálově vinutých trub a | [5 empty] | 0
| D8 - D+M ZÁVĚSY, ZÁVĚSNÉ LIŠTY, ZÁVITOVÉ TYČE,ZÁVĚSY, KRUHOVÉ ZÁVĚSY,HMOŽDINKY | [5 empty] | 0
| D9 - D+M TĚSNÍCÍ MATERIÁL SAMOLEPÍCÍ TESNĚNÍ | [5 empty] | 0
| D10 - Zařízení č.2 | [5 empty] | 0
| D11 - D+M TLUMIČE HLUKU S POTRUBÍM /šírka vložky 10/ | [5 empty] | 0
| D12 - D+M PROTIDEŠŤOVÁ ŽALUZIE HLINÍKOVÁ | [5 empty] | 0
| D13 - D+M KLAPKA DO POTRUBÍ KRUHOVÁ | [5 empty] | 0
| D4 - D+M KOMFORTNÍ VYÚSTKA PRO KRUHOVÉ POTRUBÍ | [5 empty] | 0
| D3 - D+M TLUMIČ HLUKU POTRUBNÍ DO KRUHOVÉHO POTRUBÍ | [5 empty] | 0
| D14 - D+M OHEBNÁ HLINÍKOVÁ HADICE HLUKOVĚ IZOLOVANÁ | [5 empty] | 0
| D15 - D+M STROPNÍ VÍŘIVÝ ANEMOSTAT | [5 empty] | 0
| D6 - D+M Čtverhranný vzduchotechnický systém z vyztužených trub a tvarových kusů. Třída těsnosti D při sp | [5 empty] | 0
| D7 - D+M Kruhový vzduchotechnický systém s certifikaci EUROVENT sestávající ze spirálově vinutých trub a | [5 empty] | 0
| D8 - D+M ZÁVĚSY, ZÁVĚSNÉ LIŠTY, ZÁVITOVÉ TYČE,ZÁVĚSY, KRUHOVÉ ZÁVĚSY,HMOŽDINKY | [5 empty] | 0
| D16 - D+M TĚSNÍCÍ MATERIÁL, SAMOLEPÍCÍ TESNĚNÍ | [5 empty] | 0
| D17 - Zařízení č.3 | [5 empty] | 0
| D5 - D+M PROTIDEŠŤOVÁ ŽALUZIE PLASTOVÁ | [5 empty] | 0
| D3 - D+M TLUMIČ HLUKU POTRUBNÍ DO KRUHOVÉHO POTRUBÍ | [5 empty] | 0
| D14 - D+M OHEBNÁ HLINÍKOVÁ HADICE HLUKOVĚ IZOLOVANÁ | [5 empty] | 0
| D15 - D+M STROPNÍ VÍŘIVÝ ANEMOSTAT | [5 empty] | 0
| D18 - D+M Čtverhranný vzduchotechnický systém z vyztužených trub a tvarových kusů. Třída těsnosti Dpři sp | [5 empty] | 0
| D7 - D+M Kruhový vzduchotechnický systém s certifikaci EUROVENT sestávající ze spirálově vinutých trub a | [5 empty] | 0
| D19 - D+M Kruhový vzduchotechnický systém s certifikaci EUROVENT sestávající ze spirálově vinutých trub a | [5 empty] | 0
| D20 - D+M ZÁVĚSY, ZÁVĚSNÉ LIŠTY,B ZÁVITOVÉ TYČE,ZÁVĚSY, KRUHOVÉ ZÁVĚSY,HMOŽDINKY | [5 empty] | 0
| D9 - D+M TĚSNÍCÍ MATERIÁL SAMOLEPÍCÍ TESNĚNÍ | [5 empty] | 0
| D21 - Zařízení č.4 | [5 empty] | 0
| D22 - D+M PROTIDEŠŤOVÉ ŽALUZIE ZINKOVÉ | [5 empty] | 0
| D3 - D+M TLUMIČ HLUKU POTRUBNÍ DO KRUHOVÉHO POTRUBÍ | [5 empty] | 0
| D11 - D+M TLUMIČE HLUKU S POTRUBÍM /šírka vložky 10/ | [5 empty] | 0
| D15 - D+M STROPNÍ VÍŘIVÝ ANEMOSTAT | [5 empty] | 0
| D14 - D+M OHEBNÁ HLINÍKOVÁ HADICE HLUKOVĚ IZOLOVANÁ | [5 empty] | 0
| D15 - D+M STROPNÍ VÍŘIVÝ ANEMOSTAT | [5 empty] | 0
| D6 - D+M Čtverhranný vzduchotechnický systém z vyztužených trub a tvarových kusů. Třída těsnosti D při sp | [5 empty] | 0
| D23 - D+M Čtverhranný vzduchotechnický systém z vyztužených trub a tvarových kusů. Třída těsnosti Dpři spr | [5 empty] | 0
| D7 - D+M Kruhový vzduchotechnický systém s certifikaci EUROVENT sestávající ze spirálově vinutých trub a | [5 empty] | 0
| D8 - D+M ZÁVĚSY, ZÁVĚSNÉ LIŠTY, ZÁVITOVÉ TYČE,ZÁVĚSY, KRUHOVÉ ZÁVĚSY,HMOŽDINKY | [5 empty] | 0
| D9 - D+M TĚSNÍCÍ MATERIÁL SAMOLEPÍCÍ TESNĚNÍ | [5 empty] | 0
| D24 - Zařízení č.5 | [5 empty] | 0
| D22 - D+M PROTIDEŠŤOVÉ ŽALUZIE ZINKOVÉ | [5 empty] | 0
| D3 - D+M TLUMIČ HLUKU POTRUBNÍ DO KRUHOVÉHO POTRUBÍ | [5 empty] | 0
| D11 - D+M TLUMIČE HLUKU S POTRUBÍM /šírka vložky 10/ | [5 empty] | 0
| D14 - D+M OHEBNÁ HLINÍKOVÁ HADICE HLUKOVĚ IZOLOVANÁ | [5 empty] | 0
| D15 - D+M STROPNÍ VÍŘIVÝ ANEMOSTAT | [5 empty] | 0
| D25 - D+M Čtverhranný vzduchotechnický systém z vyztužených trub a tvarových kusů. Třída těsnosti D při s | [5 empty] | 0
| D7 - D+M Kruhový vzduchotechnický systém s certifikaci EUROVENT sestávající ze spirálově vinutých trub a | [5 empty] | 0
| D25 - D+M Čtverhranný vzduchotechnický systém z vyztužených trub a tvarových kusů. Třída těsnosti D při s | [5 empty] | 0
| D8 - D+M ZÁVĚSY, ZÁVĚSNÉ LIŠTY, ZÁVITOVÉ TYČE,ZÁVĚSY, KRUHOVÉ ZÁVĚSY,HMOŽDINKY | [5 empty] | 0
| D9 - D+M TĚSNÍCÍ MATERIÁL SAMOLEPÍCÍ TESNĚNÍ | [5 empty] | 0
| D26 - Zařízení č.5 - celkem | [5 empty] | 0
| D27 - Zařízení č.6 | [5 empty] | 0
| D22 - D+M PROTIDEŠŤOVÉ ŽALUZIE ZINKOVÉ | [5 empty] | 0
| D11 - D+M TLUMIČE HLUKU S POTRUBÍM /šírka vložky 10/ | [5 empty] | 0
| D3 - D+M TLUMIČ HLUKU POTRUBNÍ DO KRUHOVÉHO POTRUBÍ | [5 empty] | 0
| D14 - D+M OHEBNÁ HLINÍKOVÁ HADICE HLUKOVĚ IZOLOVANÁ | [5 empty] | 0
| D15 - D+M STROPNÍ VÍŘIVÝ ANEMOSTAT | [5 empty] | 0
| D6 - D+M Čtverhranný vzduchotechnický systém z vyztužených trub a tvarových kusů. Třída těsnosti D při sp | [5 empty] | 0
| D6 - D+M Čtverhranný vzduchotechnický systém z vyztužených trub a tvarových kusů. Třída těsnosti D při sp | [5 empty] | 0
| D7 - D+M Kruhový vzduchotechnický systém s certifikaci EUROVENT sestávající ze spirálově vinutých trub a | [5 empty] | 0
| D8 - D+M ZÁVĚSY, ZÁVĚSNÉ LIŠTY, ZÁVITOVÉ TYČE,ZÁVĚSY, KRUHOVÉ ZÁVĚSY,HMOŽDINKY | [5 empty] | 0
| D9 - D+M TĚSNÍCÍ MATERIÁL SAMOLEPÍCÍ TESNĚNÍ | [5 empty] | 0
| D28 - Zařízení č.7 | [5 empty] | 0
| D5 - D+M PROTIDEŠŤOVÁ ŽALUZIE PLASTOVÁ | [5 empty] | 0
| D29 - D+M TLUMIČ HLUKU | [5 empty] | 0
| D14 - D+M OHEBNÁ HLINÍKOVÁ HADICE HLUKOVĚ IZOLOVANÁ | [5 empty] | 0
| D15 - D+M STROPNÍ VÍŘIVÝ ANEMOSTAT | [5 empty] | 0
| D7 - D+M Kruhový vzduchotechnický systém s certifikaci EUROVENT sestávající ze spirálově vinutých trub a | [5 empty] | 0
| D7 - D+M Kruhový vzduchotechnický systém s certifikaci EUROVENT sestávající ze spirálově vinutých trub a | [5 empty] | 0
| D8 - D+M ZÁVĚSY, ZÁVĚSNÉ LIŠTY, ZÁVITOVÉ TYČE,ZÁVĚSY, KRUHOVÉ ZÁVĚSY,HMOŽDINKY | [5 empty] | 0
| D9 - D+M TĚSNÍCÍ MATERIÁL SAMOLEPÍCÍ TESNĚNÍ | [5 empty] | 0
| D30 - Zařízení č.8 | [5 empty] | 0
| D22 - D+M PROTIDEŠŤOVÉ ŽALUZIE ZINKOVÉ | [5 empty] | 0
| D3 - D+M TLUMIČ HLUKU POTRUBNÍ DO KRUHOVÉHO POTRUBÍ | [5 empty] | 0
| D11 - D+M TLUMIČE HLUKU S POTRUBÍM /šírka vložky 10/ | [5 empty] | 0
| D15 - D+M STROPNÍ VÍŘIVÝ ANEMOSTAT | [5 empty] | 0
| D14 - D+M OHEBNÁ HLINÍKOVÁ HADICE HLUKOVĚ IZOLOVANÁ | [5 empty] | 0
| D25 - D+M Čtverhranný vzduchotechnický systém z vyztužených trub a tvarových kusů. Třída těsnosti D při s | [5 empty] | 0
| D6 - D+M Čtverhranný vzduchotechnický systém z vyztužených trub a tvarových kusů. Třída těsnosti D při sp | [5 empty] | 0
| D7 - D+M Kruhový vzduchotechnický systém s certifikaci EUROVENT sestávající ze spirálově vinutých trub a | [5 empty] | 0
| D8 - D+M ZÁVĚSY, ZÁVĚSNÉ LIŠTY, ZÁVITOVÉ TYČE,ZÁVĚSY, KRUHOVÉ ZÁVĚSY,HMOŽDINKY | [5 empty] | 0
| D9 - D+M TĚSNÍCÍ MATERIÁL SAMOLEPÍCÍ TESNĚNÍ | [5 empty] | 0
| D31 - Zařízení č.9 | [5 empty] | 0
| D15 - D+M STROPNÍ VÍŘIVÝ ANEMOSTAT | [5 empty] | 0
| D22 - D+M PROTIDEŠŤOVÉ ŽALUZIE ZINKOVÉ | [5 empty] | 0
| D3 - D+M TLUMIČ HLUKU POTRUBNÍ DO KRUHOVÉHO POTRUBÍ | [5 empty] | 0
| D11 - D+M TLUMIČE HLUKU S POTRUBÍM /šírka vložky 10/ | [5 empty] | 0
| D32 - OHEBNÁ HLINÍKOVÁ HADICE HLUKOVĚ IZOLOVANÁ | [5 empty] | 0
| D33 - D+M Čtverhranný vzduchotechnický systém z vyztužených trub a tvarových kusů. Třída těsnosti B resp C | [5 empty] | 0
| D25 - D+M Čtverhranný vzduchotechnický systém z vyztužených trub a tvarových kusů. Třída těsnosti D při s | [5 empty] | 0
| D19 - D+M Kruhový vzduchotechnický systém s certifikaci EUROVENT sestávající ze spirálově vinutých trub a | [5 empty] | 0
| D8 - D+M ZÁVĚSY, ZÁVĚSNÉ LIŠTY, ZÁVITOVÉ TYČE,ZÁVĚSY, KRUHOVÉ ZÁVĚSY,HMOŽDINKY | [5 empty] | 0
| D9 - D+M TĚSNÍCÍ MATERIÁL SAMOLEPÍCÍ TESNĚNÍ | [5 empty] | 0
| D34 - Zařízení č.10 | [5 empty] | 0
| D3 - D+M TLUMIČ HLUKU POTRUBNÍ DO KRUHOVÉHO POTRUBÍ | [5 empty] | 0
| D35 - D+M DÝZA OTOČNÁS DALEKÝM DOSAHEM | [5 empty] | 0
| D36 - D+M KRYCÍ MŘÍŽKY /kruhová/ | [5 empty] | 0
| D5 - D+M PROTIDEŠŤOVÁ ŽALUZIE PLASTOVÁ | [5 empty] | 0
| D33 - D+M Čtverhranný vzduchotechnický systém z vyztužených trub a tvarových kusů. Třída těsnosti B resp C | [5 empty] | 0
| D7 - D+M Kruhový vzduchotechnický systém s certifikaci EUROVENT sestávající ze spirálově vinutých trub a | [5 empty] | 0
| D19 - D+M Kruhový vzduchotechnický systém s certifikaci EUROVENT sestávající ze spirálově vinutých trub a | [5 empty] | 0
| D8 - D+M ZÁVĚSY, ZÁVĚSNÉ LIŠTY, ZÁVITOVÉ TYČE,ZÁVĚSY, KRUHOVÉ ZÁVĚSY,HMOŽDINKY | [5 empty] | 0
| D9 - D+M TĚSNÍCÍ MATERIÁL SAMOLEPÍCÍ TESNĚNÍ | [5 empty] | 0
| D37 - Zařízení č.11 | [5 empty] | 0
| D38 - D+M REGULAČNÍ KLAPKA JEDNOLISTÁ KRUHOVÁ | [5 empty] | 0
| D4 - D+M KOMFORTNÍ VYÚSTKA PRO KRUHOVÉ POTRUBÍ | [5 empty] | 0
| D11 - D+M TLUMIČE HLUKU S POTRUBÍM /šírka vložky 10/ | [5 empty] | 0
| D39 - D+M KRYCÍ MŘÍŽKY kruhová/ | [5 empty] | 0
| D22 - D+M PROTIDEŠŤOVÉ ŽALUZIE ZINKOVÉ | [5 empty] | 0
| D3 - D+M TLUMIČ HLUKU POTRUBNÍ DO KRUHOVÉHO POTRUBÍ | [5 empty] | 0
| D38 - D+M REGULAČNÍ KLAPKA JEDNOLISTÁ KRUHOVÁ | [5 empty] | 0
| D6 - D+M Čtverhranný vzduchotechnický systém z vyztužených trub a tvarových kusů. Třída těsnosti D při sp | [5 empty] | 0
| D7 - D+M Kruhový vzduchotechnický systém s certifikaci EUROVENT sestávající ze spirálově vinutých trub a | [5 empty] | 0
| D8 - D+M ZÁVĚSY, ZÁVĚSNÉ LIŠTY, ZÁVITOVÉ TYČE,ZÁVĚSY, KRUHOVÉ ZÁVĚSY,HMOŽDINKY | [5 empty] | 0
| D9 - D+M TĚSNÍCÍ MATERIÁL SAMOLEPÍCÍ TESNĚNÍ | [5 empty] | 0
| D40 - Zařízení č.12 | [5 empty] | 0
| D8 - D+M ZÁVĚSY, ZÁVĚSNÉ LIŠTY, ZÁVITOVÉ TYČE,ZÁVĚSY, KRUHOVÉ ZÁVĚSY,HMOŽDINKY | [5 empty] | 0
| D41 - Zařízení č.13 | [5 empty] | 0
| D8 - D+M ZÁVĚSY, ZÁVĚSNÉ LIŠTY, ZÁVITOVÉ TYČE,ZÁVĚSY, KRUHOVÉ ZÁVĚSY,HMOŽDINKY | [5 empty] | 0
| D42 - Demontáže | [5 empty] | 0
| D43 - Izolace tepelné | [5 empty] | 0
| D44 - D+M Tepelná izolace části potrubí, které procházejí prostory s nižší teplotou, než je teplota doprav | [5 empty] | 0
| D45 - D+M MONTÁŽNÍ MATERIÁL | [5 empty] | 0
| D46 - D+M HLUKOVÁ IZOLACE POTRUBÍ DLE OZNAČENÍ NA VÝKRESU: IZOLACE POTRUBÍ DESKOU Z MIN. PLSTI POLEP. AL F | [5 empty] | 0
| D45 - D+M MONTÁŽNÍ MATERIÁL | [5 empty] | 0
| D47 - Hodinové zúčtovací sazby | [5 empty] | 0
SOUPIS PRACÍ
Stavba:
Energeticky úspory objektu Střední odborné školy obchodu, užitého umění a designu Plzeň, Nerudova 33
Objekt:
D.1.4.3 - VZT
Místo: | [5 empty] | Datum: | 26. 11. 2024
Zadavatel: | [5 empty] | Projektant:
Účastník: |  |  | Vyplň údaj |  |  | Zpracovatel:
PČ | Typ | Kód | Popis | MJ | Množství | J.cena [CZK] | Cena celkem [CZK] | Cenová soustava |  | DPH | J. Nh [h] | Nh celkem [h] | J. hmotnost [t] | Hmotnost celkem [t] | J. suť [t] | Suť Celkem [t]
Náklady soupisu celkem | [6 empty] | 0 |  |  |  |  | 0 |  | 0 |  | 0 |  | D | -1 | [7 empty] | 0
| D | D1 | Zařízení |  |  |  | 0 |  |  |  |  | 0 |  | 0 |  | 0 | 1 | D | 0 | ROZPOCET | [6 empty] | 0
| D | D2 | Zařízení č.1 |  |  |  | 0 |  |  |  |  | 0 |  | 0 |  | 0 | 1 | D | 1 | ROZPOCET | [6 empty] | 0
0 | K | Pol11 | D+M VZT JEDNOTKA S DESKOVÝM REKUPERÁTOR, ÚČINNOST cca 85,5%, TLAK 350 Pa, Vp=Vo=915 m3/hod, PŘÍKON 0,34/0,33, NAPĚTÍ 230 V, PROUD 7,8 A, TEPLOVODNÍ OHŘEV 0,47 kW, 55°C/35°C, FILTRACE PŘÍVOD F7/ODTAH M5, DIGITÁLNÍ AUTONOMNÍ REGULACE, REGULACE DLE TZ, KOUŘOVÉ ČIDLO | ks | 1 |  | 0 |  |  | základní |  | 0 | 0 | 0 | 0 | 0 | 4 | K | 2 | ROZPOCET | 0 | 0 | 0 | 0 | 0 | 1 | 0 | 4 | 2
0 | K | Pol12 | D+M Regilátor variabilního průtoku 1 - 200/200 - průtok 390/390 m3/hod | ks | 2 |  | 0 |  |  | základní |  | 0 | 0 | 0 | 0 | 0 | 4 | K | 2 | ROZPOCET | 0 | 0 | 0 | 0 | 0 | 1 | 0 | 4 | 4
0 | K | Pol13 | D+M Regilátor variabilního průtoku 8 - 200/200 - průtok 390/390 m3/hod | ks | 2 |  | 0 |  |  | základní |  | 0 | 0 | 0 | 0 | 0 | 4 | K | 2 | ROZPOCET | 0 | 0 | 0 | 0 | 0 | 1 | 0 | 4 | 6
0 | K | Pol14 | D+M Regilátor variabilního průtoku 30, 200/200 - průtok 135/135 m3/hod | ks | 2 |  | 0 |  |  | základní |  | 0 | 0 | 0 | 0 | 0 | 4 | K | 2 | ROZPOCET | 0 | 0 | 0 | 0 | 0 | 1 | 0 | 4 | 8
| D | D3 | D+M TLUMIČ HLUKU POTRUBNÍ DO KRUHOVÉHO POTRUBÍ |  |  |  | 0 |  |  |  |  | 0 |  | 0 |  | 0 | 1 | D | 1 | ROZPOCET | [6 empty] | 0
0 | K | Pol15 | D+M DN 200/ DÉLKA 900 ED tlumič hluku | ks | 12 |  | 0 |  |  | základní |  | 0 | 0 | 0 | 0 | 0 | 4 | K | 2 | ROZPOCET | 0 | 0 | 0 | 0 | 0 | 1 | 0 | 4 | 10
0 | K | Pol16 | D+M DN 315/ DÉLKA 900 ED tlumič hluku | ks | 3 |  | 0 |  |  | základní |  | 0 | 0 | 0 | 0 | 0 | 4 | K | 2 | ROZPOCET | 0 | 0 | 0 | 0 | 0 | 1 | 0 | 4 | 12
| D | D4 | D+M KOMFORTNÍ VYÚSTKA PRO KRUHOVÉ POTRUBÍ |  |  |  | 0 |  |  |  |  | 0 |  | 0 |  | 0 | 1 | D | 1 | ROZPOCET | [6 empty] | 0
0 | K | Pol17 | D+M DVOUŘADÁ , TYP REGULACE -R3 525*75 | ks | 6 |  | 0 |  |  | základní |  | 0 | 0 | 0 | 0 | 0 | 4 | K | 2 | ROZPOCET | 0 | 0 | 0 | 0 | 0 | 1 | 0 | 4 | 14
0 | K | Pol17 | D+M DVOUŘADÁ , TYP REGULACE -R3 525*75 | ks | 6 |  | 0 |  |  | základní |  | 0 | 0 | 0 | 0 | 0 | 4 | K | 2 | ROZPOCET | 0 | 0 | 0 | 0 | 0 | 1 | 0 | 4 | 16
0 | K | Pol18 | D+M JEDNOŘADÁ , TYP REGULACE -R1 425*125 | ks | 2 |  | 0 |  |  | základní |  | 0 | 0 | 0 | 0 | 0 | 4 | K | 2 | ROZPOCET | 0 | 0 | 0 | 0 | 0 | 1 | 0 | 4 | 18
0 | K | Pol19 | D+M JEDNOŘADÁ , TYP REGULACE -R1 425*12 | ks | 2 |  | 0 |  |  | základní |  | 0 | 0 | 0 | 0 | 0 | 4 | K | 2 | ROZPOCET | 0 | 0 | 0 | 0 | 0 | 1 | 0 | 4 | 20
| D | D5 | D+M PROTIDEŠŤOVÁ ŽALUZIE PLASTOVÁ |  |  |  | 0 |  |  |  |  | 0 |  | 0 |  | 0 | 1 | D | 1 | ROZPOCET | [6 empty] | 0
0 | K | Pol20 | D+M DN 400 protidešt.žaluzie | ks | 2 |  | 0 |  |  | základní |  | 0 | 0 | 0 | 0 | 0 | 4 | K | 2 | ROZPOCET | 0 | 0 | 0 | 0 | 0 | 1 | 0 | 4 | 22
| D | D6 | D+M Čtverhranný vzduchotechnický systém z vyztužených trub a tvarových kusů. Třída těsnosti D při sp |  |  |  | 0 |  |  |  |  | 0 |  | 0 |  | 0 | 1 | D | 1 | ROZPOCET | [6 empty] | 0
0 | K | Pol21 | do obvodu 1500 100% tvarovek | bm | 1 |  | 0 |  |  | základní |  | 0 | 0 | 0 | 0 | 0 | 4 | K | 2 | ROZPOCET | 0 | 0 | 0 | 0 | 0 | 1 | 0 | 4 | 24
| D | D7 | D+M Kruhový vzduchotechnický systém s certifikaci EUROVENT sestávající ze spirálově vinutých trub a |  |  |  | 0 |  |  |  |  | 0 |  | 0 |  | 0 | 1 | D | 1 | ROZPOCET | [6 empty] | 0
0 | K | Pol22 | do průměru200 10% tvarovek | bm | 95 |  | 0 |  |  | základní |  | 0 | 0 | 0 | 0 | 0 | 4 | K | 2 | ROZPOCET | 0 | 0 | 0 | 0 | 0 | 1 | 0 | 4 | 26
0 | K | Pol23 | do průměru280 20% tvarovek | bm | 12 |  | 0 |  |  | základní |  | 0 | 0 | 0 | 0 | 0 | 4 | K | 2 | ROZPOCET | 0 | 0 | 0 | 0 | 0 | 1 | 0 | 4 | 28
0 | K | Pol24 | do průměru400 20% tvarovek | bm | 6 |  | 0 |  |  | základní |  | 0 | 0 | 0 | 0 | 0 | 4 | K | 2 | ROZPOCET | 0 | 0 | 0 | 0 | 0 | 1 | 0 | 4 | 30
| D | D7 | D+M Kruhový vzduchotechnický systém s certifikaci EUROVENT sestávající ze spirálově vinutých trub a |  |  |  | 0 |  |  |  |  | 0 |  | 0 |  | 0 | 1 | D | 1 | ROZPOCET | [6 empty] | 0
0 | K | Pol25 | do průměru400 40% tvarovek | bm | 5 |  | 0 |  |  | základní |  | 0 | 0 | 0 | 0 | 0 | 4 | K | 2 | ROZPOCET | 0 | 0 | 0 | 0 | 0 | 1 | 0 | 4 | 32
| D | D8 | D+M ZÁVĚSY, ZÁVĚSNÉ LIŠTY, ZÁVITOVÉ TYČE,ZÁVĚSY, KRUHOVÉ ZÁVĚSY,HMOŽDINKY |  |  |  | 0 |  |  |  |  | 0 |  | 0 |  | 0 | 1 | D | 1 | ROZPOCET | [6 empty] | 0
0 | K | Pol26 | z dodávky potrubí | KS | 1 |  | 0 |  |  | základní |  | 0 | 0 | 0 | 0 | 0 | 4 | K | 2 | ROZPOCET | 0 | 0 | 0 | 0 | 0 | 1 | 0 | 4 | 34
| D | D9 | D+M TĚSNÍCÍ MATERIÁL SAMOLEPÍCÍ TESNĚNÍ |  |  |  | 0 |  |  |  |  | 0 |  | 0 |  | 0 | 1 | D | 1 | ROZPOCET | [6 empty] | 0
0 | K | Pol27 | z dodávky potrubí | KS | 1 |  | 0 |  |  | základní |  | 0 | 0 | 0 | 0 | 0 | 4 | K | 2 | ROZPOCET | 0 | 0 | 0 | 0 | 0 | 1 | 0 | 4 | 36
| D | D10 | Zařízení č.2 |  |  |  | 0 |  |  |  |  | 0 |  | 0 |  | 0 | 1 | D | 1 | ROZPOCET | [6 empty] | 0
0 | K | Pol28 | D+M VZT JEDNOTKA S DESKOVÝM REKUPERÁTOR, ÚČINNOST cca 90,4%, TLAK 300 Pa, Vp=Vo=2000 m3/hod, PŘÍKON 0,65/0,59, NAPĚTÍ 400 V, PROUD 2 X 4,0 A, TEPLOVODNÍ OHŘEV 1,76 kW, 55°C/35°C, FILTRACE PŘÍVOD F7/ODTAH M5, DIGITÁLNÍ AUTONOMNÍ REGULACE, REGULACE DLE TZ, KOUŘOVÉ ČIDLO | ks | 1 |  | 0 |  |  | základní |  | 0 | 0 | 0 | 0 | 0 | 4 | K | 2 | ROZPOCET | 0 | 0 | 0 | 0 | 0 | 1 | 0 | 4 | 38
0 | K | Pol29 | Kořové čidlo včetně prokabelování s VZT jednotkou | ks | 1 |  | 0 |  |  | základní |  | 0 | 0 | 0 | 0 | 0 | 4 | K | 2 | ROZPOCET | 0 | 0 | 0 | 0 | 0 | 1 | 0 | 4 | 40
| D | D11 | D+M TLUMIČE HLUKU S POTRUBÍM /šírka vložky 10/ |  |  |  | 0 |  |  |  |  | 0 |  | 0 |  | 0 | 1 | D | 1 | ROZPOCET | [6 empty] | 0
0 | K | Pol30 | THP-600x400-1000/3 3 vložky | ks | 6 |  | 0 |  |  | základní |  | 0 | 0 | 0 | 0 | 0 | 4 | K | 2 | ROZPOCET | 0 | 0 | 0 | 0 | 0 | 1 | 0 | 4 | 42
| D | D12 | D+M PROTIDEŠŤOVÁ ŽALUZIE HLINÍKOVÁ |  |  |  | 0 |  |  |  |  | 0 |  | 0 |  | 0 | 1 | D | 1 | ROZPOCET | [6 empty] | 0
0 | K | Pol31 | 600x400 SE STEM - MIN, PROSTUPNOST VZDUCHU 65% | ks | 1 |  | 0 |  |  | základní |  | 0 | 0 | 0 | 0 | 0 | 4 | K | 2 | ROZPOCET | 0 | 0 | 0 | 0 | 0 | 1 | 0 | 4 | 44
0 | K | Pol31 | 600x400 SE STEM - MIN, PROSTUPNOST VZDUCHU 65% | ks | 1 |  | 0 |  |  | základní |  | 0 | 0 | 0 | 0 | 0 | 4 | K | 2 | ROZPOCET | 0 | 0 | 0 | 0 | 0 | 1 | 0 | 4 | 46
| D | D13 | D+M KLAPKA DO POTRUBÍ KRUHOVÁ |  |  |  | 0 |  |  |  |  | 0 |  | 0 |  | 0 | 1 | D | 1 | ROZPOCET | [6 empty] | 0
0 | K | Pol32 | DN-180 | ks | 1 |  | 0 |  |  | základní |  | 0 | 0 | 0 | 0 | 0 | 4 | K | 2 | ROZPOCET | 0 | 0 | 0 | 0 | 0 | 1 | 0 | 4 | 48
0 | K | Pol33 | DN-315 | ks | 3 |  | 0 |  |  | základní |  | 0 | 0 | 0 | 0 | 0 | 4 | K | 2 | ROZPOCET | 0 | 0 | 0 | 0 | 0 | 1 | 0 | 4 | 50
| D | D4 | D+M KOMFORTNÍ VYÚSTKA PRO KRUHOVÉ POTRUBÍ |  |  |  | 0 |  |  |  |  | 0 |  | 0 |  | 0 | 1 | D | 1 | ROZPOCET | [6 empty] | 0
0 | K | Pol34 | DVOUŘADÁ , TYP REGULACE -R3 525*75 | ks | 5 |  | 0 |  |  | základní |  | 0 | 0 | 0 | 0 | 0 | 4 | K | 2 | ROZPOCET | 0 | 0 | 0 | 0 | 0 | 1 | 0 | 4 | 52
0 | K | Pol35 | JEDNOŘADÁ , TYP REGULACE-R3 625*75 | ks | 6 |  | 0 |  |  | základní |  | 0 | 0 | 0 | 0 | 0 | 4 | K | 2 | ROZPOCET | 0 | 0 | 0 | 0 | 0 | 1 | 0 | 4 | 54
| D | D3 | D+M TLUMIČ HLUKU POTRUBNÍ DO KRUHOVÉHO POTRUBÍ |  |  |  | 0 |  |  |  |  | 0 |  | 0 |  | 0 | 1 | D | 1 | ROZPOCET | [6 empty] | 0
0 | K | Pol36 | DN 355/ DÉLKA 900 ED tlumič hluku | ks | 2 |  | 0 |  |  | základní |  | 0 | 0 | 0 | 0 | 0 | 4 | K | 2 | ROZPOCET | 0 | 0 | 0 | 0 | 0 | 1 | 0 | 4 | 56
| D | D14 | D+M OHEBNÁ HLINÍKOVÁ HADICE HLUKOVĚ IZOLOVANÁ |  |  |  | 0 |  |  |  |  | 0 |  | 0 |  | 0 | 1 | D | 1 | ROZPOCET | [6 empty] | 0
0 | K | Pol37 | DN 203 z vrstvy ekologické nedráždivé minerální vaty tloušťky 25 mm, 16 kg/m3 | bm | 18 |  | 0 |  |  | základní |  | 0 | 0 | 0 | 0 | 0 | 4 | K | 2 | ROZPOCET | 0 | 0 | 0 | 0 | 0 | 1 | 0 | 4 | 58
| D | D15 | D+M STROPNÍ VÍŘIVÝ ANEMOSTAT |  |  |  | 0 |  |  |  |  | 0 |  | 0 |  | 0 | 1 | D | 1 | ROZPOCET | [6 empty] | 0
0 | K | Pol38 | HRANATÝ, PRO PŘÍVOD VZDUCHU, HORIZONTÁLNÍ PŘIPOJENÍ, POČET VELIKOST 400x16. Složení: čelní deska, lamely pro regulaci vzduchu, čtvercová pripojovací komora s klapkou s ovládáním pomocí šňůr a měřícím nástavcem. | ks | 12 |  | 0 |  |  | základní |  | 0 | 0 | 0 | 0 | 0 | 4 | K | 2 | ROZPOCET | 0 | 0 | 0 | 0 | 0 | 1 | 0 | 4 | 60
| D | D6 | D+M Čtverhranný vzduchotechnický systém z vyztužených trub a tvarových kusů. Třída těsnosti D při sp |  |  |  | 0 |  |  |  |  | 0 |  | 0 |  | 0 | 1 | D | 1 | ROZPOCET | [6 empty] | 0
0 | K | Pol39 | do obvodu 1500 100% tvarovek | bm | 1 |  | 0 |  |  | základní |  | 0 | 0 | 0 | 0 | 0 | 4 | K | 2 | ROZPOCET | 0 | 0 | 0 | 0 | 0 | 1 | 0 | 4 | 62
0 | K | Pol40 | do obvodu 2630 30% tvarovek | bm | 18 |  | 0 |  |  | základní |  | 0 | 0 | 0 | 0 | 0 | 4 | K | 2 | ROZPOCET | 0 | 0 | 0 | 0 | 0 | 1 | 0 | 4 | 64
| D | D7 | D+M Kruhový vzduchotechnický systém s certifikaci EUROVENT sestávající ze spirálově vinutých trub a |  |  |  | 0 |  |  |  |  | 0 |  | 0 |  | 0 | 1 | D | 1 | ROZPOCET | [6 empty] | 0
0 | K | Pol41 | do průměru200 rovné | bm | 1.5 |  | 0 |  |  | základní |  | 0 | 0 | 0 | 0 | 0 | 4 | K | 2 | ROZPOCET | 0 | 0 | 0 | 0 | 0 | 1 | 0 | 4 | 66
0 | K | Pol42 | do průměru400 20% tvarovek | bm | 51 |  | 0 |  |  | základní |  | 0 | 0 | 0 | 0 | 0 | 4 | K | 2 | ROZPOCET | 0 | 0 | 0 | 0 | 0 | 1 | 0 | 4 | 68
| D | D8 | D+M ZÁVĚSY, ZÁVĚSNÉ LIŠTY, ZÁVITOVÉ TYČE,ZÁVĚSY, KRUHOVÉ ZÁVĚSY,HMOŽDINKY |  |  |  | 0 |  |  |  |  | 0 |  | 0 |  | 0 | 1 | D | 1 | ROZPOCET | [6 empty] | 0
0 | K | Pol43 | z dodávky potrubí | KS | 1 |  | 0 |  |  | základní |  | 0 | 0 | 0 | 0 | 0 | 4 | K | 2 | ROZPOCET | 0 | 0 | 0 | 0 | 0 | 1 | 0 | 4 | 70
| D | D16 | D+M TĚSNÍCÍ MATERIÁL, SAMOLEPÍCÍ TESNĚNÍ |  |  |  | 0 |  |  |  |  | 0 |  | 0 |  | 0 | 1 | D | 1 | ROZPOCET | [6 empty] | 0
0 | K | Pol44 | z dodávky potrubí | KS | 1 |  | 0 |  |  | základní |  | 0 | 0 | 0 | 0 | 0 | 4 | K | 2 | ROZPOCET | 0 | 0 | 0 | 0 | 0 | 1 | 0 | 4 | 72
| D | D17 | Zařízení č.3 |  |  |  | 0 |  |  |  |  | 0 |  | 0 |  | 0 | 1 | D | 1 | ROZPOCET | [6 empty] | 0
0 | K | Pol45 | D+M VZT JEDNOTKA S DESKOVÝM REKUPERÁTOR, ÚČINNOST cca 85,5%, TLAK 300 Pa, Vp=Vo=780 m3/hod, PŘÍKON 0,256/0,207 NAPĚTÍ 230 V, PROUD 2 X 2,5 A, TEPLOVODNÍ OHŘEV 1,14 kW, 55°C/35°C, FILTRACE PŘÍVOD F7/ODTAH M5, DIGITÁLNÍ AUTONOMNÍ REGULACE, REGULACE DLE TZ, KOUŘOVÉ ČIDLO | ks | 1 |  | 0 |  |  | základní |  | 0 | 0 | 0 | 0 | 0 | 4 | K | 2 | ROZPOCET | 0 | 0 | 0 | 0 | 0 | 1 | 0 | 4 | 74
0 | K | Pol46 | D+M Regilátor variabilního průtoku 5, 200/2 00 - průtok 390/390 m3/hod | ks | 2 |  | 0 |  |  | základní |  | 0 | 0 | 0 | 0 | 0 | 4 | K | 2 | ROZPOCET | 0 | 0 | 0 | 0 | 0 | 1 | 0 | 4 | 76
0 | K | Pol47 | D+M Regilátor variabilního průtoku 6, 200/200 - průtok 390/390 m3/hod | ks | 2 |  | 0 |  |  | základní |  | 0 | 0 | 0 | 0 | 0 | 4 | K | 2 | ROZPOCET | 0 | 0 | 0 | 0 | 0 | 1 | 0 | 4 | 78
0 | K | Pol48 | D+M Kořové čidlo včetně prokabelování s VZT jednotkou | ks | 1 |  | 0 |  |  | základní |  | 0 | 0 | 0 | 0 | 0 | 4 | K | 2 | ROZPOCET | 0 | 0 | 0 | 0 | 0 | 1 | 0 | 4 | 80
| D | D5 | D+M PROTIDEŠŤOVÁ ŽALUZIE PLASTOVÁ |  |  |  | 0 |  |  |  |  | 0 |  | 0 |  | 0 | 1 | D | 1 | ROZPOCET | [6 empty] | 0
0 | K | Pol49 | DN 400 W protidešt.žaluzie | ks | 2 |  | 0 |  |  | základní |  | 0 | 0 | 0 | 0 | 0 | 4 | K | 2 | ROZPOCET | 0 | 0 | 0 | 0 | 0 | 1 | 0 | 4 | 82
| D | D3 | D+M TLUMIČ HLUKU POTRUBNÍ DO KRUHOVÉHO POTRUBÍ |  |  |  | 0 |  |  |  |  | 0 |  | 0 |  | 0 | 1 | D | 1 | ROZPOCET | [6 empty] | 0
0 | K | Pol50 | DN 200/ DÉLKA 900 ED tlumič hluku | ks | 8 |  | 0 |  |  | základní |  | 0 | 0 | 0 | 0 | 0 | 4 | K | 2 | ROZPOCET | 0 | 0 | 0 | 0 | 0 | 1 | 0 | 4 | 84
0 | K | Pol51 | DN 315/ DÉLKA 900 ED tlumič hluku | ks | 2 |  | 0 |  |  | základní |  | 0 | 0 | 0 | 0 | 0 | 4 | K | 2 | ROZPOCET | 0 | 0 | 0 | 0 | 0 | 1 | 0 | 4 | 86
0 | K | Pol52 | DN 250/ DÉLKA 900 ED tlumič hluku | ks | 1 |  | 0 |  |  | základní |  | 0 | 0 | 0 | 0 | 0 | 4 | K | 2 | ROZPOCET | 0 | 0 | 0 | 0 | 0 | 1 | 0 | 4 | 88
| D | D14 | D+M OHEBNÁ HLINÍKOVÁ HADICE HLUKOVĚ IZOLOVANÁ |  |  |  | 0 |  |  |  |  | 0 |  | 0 |  | 0 | 1 | D | 1 | ROZPOCET | [6 empty] | 0
0 | K | Pol53 | DN 203 z vrstvy ekologické nedráždivé minerální vaty tloušťky 25 mm, 16 kg/m3 | bm | 10 |  | 0 |  |  | základní |  | 0 | 0 | 0 | 0 | 0 | 4 | K | 2 | ROZPOCET | 0 | 0 | 0 | 0 | 0 | 1 | 0 | 4 | 90
0 | K | Pol53 | DN 203 z vrstvy ekologické nedráždivé minerální vaty tloušťky 25 mm, 16 kg/m3 | bm | 3 |  | 0 |  |  | základní |  | 0 | 0 | 0 | 0 | 0 | 4 | K | 2 | ROZPOCET | 0 | 0 | 0 | 0 | 0 | 1 | 0 | 4 | 92
| D | D15 | D+M STROPNÍ VÍŘIVÝ ANEMOSTAT |  |  |  | 0 |  |  |  |  | 0 |  | 0 |  | 0 | 1 | D | 1 | ROZPOCET | [6 empty] | 0
0 | K | Pol54 | HRANATÝ, PRO ODTAH VZDUCHU, HORIZONTÁLNÍ PŘIPOJENÍ, POČET VELIKOST 400x16. Složení: čelní deska, lamely pro regulaci vzduchu, čtvercová pripojovací komora s klapkou s ovládáním pomocí šňůr a měřícím nástavcem. | ks | 4 |  | 0 |  |  | základní |  | 0 | 0 | 0 | 0 | 0 | 4 | K | 2 | ROZPOCET | 0 | 0 | 0 | 0 | 0 | 1 | 0 | 4 | 94
0 | K | Pol38 | HRANATÝ, PRO PŘÍVOD VZDUCHU, HORIZONTÁLNÍ PŘIPOJENÍ, POČET VELIKOST 400x16. Složení: čelní deska, lamely pro regulaci vzduchu, čtvercová pripojovací komora s klapkou s ovládáním pomocí šňůr a měřícím nástavcem. | ks | 4 |  | 0 |  |  | základní |  | 0 | 0 | 0 | 0 | 0 | 4 | K | 2 | ROZPOCET | 0 | 0 | 0 | 0 | 0 | 1 | 0 | 4 | 96
| D | D18 | D+M Čtverhranný vzduchotechnický systém z vyztužených trub a tvarových kusů. Třída těsnosti Dpři sp |  |  |  | 0 |  |  |  |  | 0 |  | 0 |  | 0 | 1 | D | 1 | ROZPOCET | [6 empty] | 0
0 | K | Pol55 | do obvodu 1500 100% tvarovek | bm | 1 |  | 0 |  |  | základní |  | 0 | 0 | 0 | 0 | 0 | 4 | K | 2 | ROZPOCET | 0 | 0 | 0 | 0 | 0 | 1 | 0 | 4 | 98
| D | D7 | D+M Kruhový vzduchotechnický systém s certifikaci EUROVENT sestávající ze spirálově vinutých trub a |  |  |  | 0 |  |  |  |  | 0 |  | 0 |  | 0 | 1 | D | 1 | ROZPOCET | [6 empty] | 0
0 | K | Pol56 | do průměru200 20% tvarovek | bm | 67 |  | 0 |  |  | základní |  | 0 | 0 | 0 | 0 | 0 | 4 | K | 2 | ROZPOCET | 0 | 0 | 0 | 0 | 0 | 1 | 0 | 4 | 100
0 | K | Pol57 | do průměru280 60% tvarovek | bm | 5 |  | 0 |  |  | základní |  | 0 | 0 | 0 | 0 | 0 | 4 | K | 2 | ROZPOCET | 0 | 0 | 0 | 0 | 0 | 1 | 0 | 4 | 102
0 | K | Pol58 | do průměru400 rovné | bm | 4 |  | 0 |  |  | základní |  | 0 | 0 | 0 | 0 | 0 | 4 | K | 2 | ROZPOCET | 0 | 0 | 0 | 0 | 0 | 1 | 0 | 4 | 104
| D | D19 | D+M Kruhový vzduchotechnický systém s certifikaci EUROVENT sestávající ze spirálově vinutých trub a |  |  |  | 0 |  |  |  |  | 0 |  | 0 |  | 0 | 1 | D | 1 | ROZPOCET | [6 empty] | 0
0 | K | Pol59 | do průměru280 30% tvarovek | bm | 6 |  | 0 |  |  | základní |  | 0 | 0 | 0 | 0 | 0 | 4 | K | 2 | ROZPOCET | 0 | 0 | 0 | 0 | 0 | 1 | 0 | 4 | 106
0 | K | Pol60 | do průměru400 30% tvarovek | bm | 6 |  | 0 |  |  | základní |  | 0 | 0 | 0 | 0 | 0 | 4 | K | 2 | ROZPOCET | 0 | 0 | 0 | 0 | 0 | 1 | 0 | 4 | 108
| D | D20 | D+M ZÁVĚSY, ZÁVĚSNÉ LIŠTY,B ZÁVITOVÉ TYČE,ZÁVĚSY, KRUHOVÉ ZÁVĚSY,HMOŽDINKY |  |  |  | 0 |  |  |  |  | 0 |  | 0 |  | 0 | 1 | D | 1 | ROZPOCET | [6 empty] | 0
0 | K | Pol61 | z dodávky potrubí | KS | 1 |  | 0 |  |  | základní |  | 0 | 0 | 0 | 0 | 0 | 4 | K | 2 | ROZPOCET | 0 | 0 | 0 | 0 | 0 | 1 | 0 | 4 | 110
| D | D9 | D+M TĚSNÍCÍ MATERIÁL SAMOLEPÍCÍ TESNĚNÍ |  |  |  | 0 |  |  |  |  | 0 |  | 0 |  | 0 | 1 | D | 1 | ROZPOCET | [6 empty] | 0
0 | K | Pol62 | z dodávky potrubí | KS | 1 |  | 0 |  |  | základní |  | 0 | 0 | 0 | 0 | 0 | 4 | K | 2 | ROZPOCET | 0 | 0 | 0 | 0 | 0 | 1 | 0 | 4 | 112
| D | D21 | Zařízení č.4 |  |  |  | 0 |  |  |  |  | 0 |  | 0 |  | 0 | 1 | D | 1 | ROZPOCET | [6 empty] | 0
0 | K | Pol63 | D+M VZT JEDNOTKA S DESKOVÝM REKUPERÁTOR, ÚČINNOST cca 90,2%, TLAK 300 Pa, Vp=Vo=2110 m3/hod, PŘÍKON 0,71/0,65 NAPĚTÍ 400 V, PROUD 2 X 4,0 A, TEPLOVODNÍ OHŘEV 1,9 kW, 55°C/35°C, FILTRACE PŘÍVOD F7/ODTAH M5, DIGITÁLNÍ AUTONOMNÍ REGULACE, REGULACE DLE TZ, KOUŘOVÉ ČIDLO | ks | 1 |  | 0 |  |  | základní |  | 0 | 0 | 0 | 0 | 0 | 4 | K | 2 | ROZPOCET | 0 | 0 | 0 | 0 | 0 | 1 | 0 | 4 | 114
0 | K | Pol64 | D+M Regilátor variabilního průtoku 4, 315/315 - průtok 390/390 m3/hod | ks | 1 |  | 0 |  |  | základní |  | 0 | 0 | 0 | 0 | 0 | 4 | K | 2 | ROZPOCET | 0 | 0 | 0 | 0 | 0 | 1 | 0 | 4 | 116
0 | K | Pol65 | D+M Regilátor variabilního průtoku 7, 315/315 - průtok 730/730 m3/hod | ks | 1 |  | 0 |  |  | základní |  | 0 | 0 | 0 | 0 | 0 | 4 | K | 2 | ROZPOCET | 0 | 0 | 0 | 0 | 0 | 1 | 0 | 4 | 118
0 | K | Pol66 | D+M Regilátor variabilního průtoku 9, 250/250 - průtok 650/650 m3/hod | ks | 1 |  | 0 |  |  | základní |  | 0 | 0 | 0 | 0 | 0 | 4 | K | 2 | ROZPOCET | 0 | 0 | 0 | 0 | 0 | 1 | 0 | 4 | 120
0 | K | Pol67 | D+M Kořové čidlo včetně prokabelování s VZT jednotkou | ks | 1 |  | 0 |  |  | základní |  | 0 | 0 | 0 | 0 | 0 | 4 | K | 2 | ROZPOCET | 0 | 0 | 0 | 0 | 0 | 1 | 0 | 4 | 122
| D | D22 | D+M PROTIDEŠŤOVÉ ŽALUZIE ZINKOVÉ |  |  |  | 0 |  |  |  |  | 0 |  | 0 |  | 0 | 1 | D | 1 | ROZPOCET | [6 empty] | 0
0 | K | Pol68 | 800x400 - SE SÍTEM - MIN, PROSTUPNOST VZDUCHU 65% | ks | 2 |  | 0 |  |  | základní |  | 0 | 0 | 0 | 0 | 0 | 4 | K | 2 | ROZPOCET | 0 | 0 | 0 | 0 | 0 | 1 | 0 | 4 | 124
| D | D3 | D+M TLUMIČ HLUKU POTRUBNÍ DO KRUHOVÉHO POTRUBÍ |  |  |  | 0 |  |  |  |  | 0 |  | 0 |  | 0 | 1 | D | 1 | ROZPOCET | [6 empty] | 0
0 | K | Pol51 | DN 315/ DÉLKA 900 ED tlumič hluku | ks | 8 |  | 0 |  |  | základní |  | 0 | 0 | 0 | 0 | 0 | 4 | K | 2 | ROZPOCET | 0 | 0 | 0 | 0 | 0 | 1 | 0 | 4 | 126
0 | K | Pol52 | DN 250/ DÉLKA 900 ED tlumič hluku | ks | 4 |  | 0 |  |  | základní |  | 0 | 0 | 0 | 0 | 0 | 4 | K | 2 | ROZPOCET | 0 | 0 | 0 | 0 | 0 | 1 | 0 | 4 | 128
| D | D11 | D+M TLUMIČE HLUKU S POTRUBÍM /šírka vložky 10/ |  |  |  | 0 |  |  |  |  | 0 |  | 0 |  | 0 | 1 | D | 1 | ROZPOCET | [6 empty] | 0
0 | K | Pol69 | 800x400-1000/4 4 vložky | ks | 3 |  | 0 |  |  | základní |  | 0 | 0 | 0 | 0 | 0 | 4 | K | 2 | ROZPOCET | 0 | 0 | 0 | 0 | 0 | 1 | 0 | 4 | 130
| D | D15 | D+M STROPNÍ VÍŘIVÝ ANEMOSTAT |  |  |  | 0 |  |  |  |  | 0 |  | 0 |  | 0 | 1 | D | 1 | ROZPOCET | [6 empty] | 0
0 | K | Pol70 | HRANATÝ, PRO PŘÍVOD VZDUCHU, HORIZONTÁLNÍ PŘIPOJENÍ, POČET VELIKOST 625X54. Složení: čelní deska, lamely pro regulaci vzduchu, čtvercová pripojovací komora s klapkou s ovládáním pomocí šňůr a měřícím nástavcem. | ks | 1 |  | 0 |  |  | základní |  | 0 | 0 | 0 | 0 | 0 | 4 | K | 2 | ROZPOCET | 0 | 0 | 0 | 0 | 0 | 1 | 0 | 4 | 132
0 | K | Pol71 | HRANATÝ, PRO ODTAH VZDUCHU, HORIZONTÁLNÍ PŘIPOJENÍ, POČET VELIKOST 625X54. Složení: čelní deska, lamely pro regulaci vzduchu, čtvercová pripojovací komora s klapkou s ovládáním pomocí šňůr a měřícím nástavcem. | ks | 1 |  | 0 |  |  | základní |  | 0 | 0 | 0 | 0 | 0 | 4 | K | 2 | ROZPOCET | 0 | 0 | 0 | 0 | 0 | 1 | 0 | 4 | 134
| D | D14 | D+M OHEBNÁ HLINÍKOVÁ HADICE HLUKOVĚ IZOLOVANÁ |  |  |  | 0 |  |  |  |  | 0 |  | 0 |  | 0 | 1 | D | 1 | ROZPOCET | [6 empty] | 0
0 | K | Pol72 | DN 250 z vrstvy ekologické nedráždivé minerální vaty tloušťky 25 mm, 16 kg/m3 | bm | 3 |  | 0 |  |  | základní |  | 0 | 0 | 0 | 0 | 0 | 4 | K | 2 | ROZPOCET | 0 | 0 | 0 | 0 | 0 | 1 | 0 | 4 | 136
0 | K | Pol53 | DN 203 z vrstvy ekologické nedráždivé minerální vaty tloušťky 25 mm, 16 kg/m3 | bm | 12 |  | 0 |  |  | základní |  | 0 | 0 | 0 | 0 | 0 | 4 | K | 2 | ROZPOCET | 0 | 0 | 0 | 0 | 0 | 1 | 0 | 4 | 138
0 | K | Pol53 | DN 203 z vrstvy ekologické nedráždivé minerální vaty tloušťky 25 mm, 16 kg/m3 | bm | 3 |  | 0 |  |  | základní |  | 0 | 0 | 0 | 0 | 0 | 4 | K | 2 | ROZPOCET | 0 | 0 | 0 | 0 | 0 | 1 | 0 | 4 | 140
| D | D15 | D+M STROPNÍ VÍŘIVÝ ANEMOSTAT |  |  |  | 0 |  |  |  |  | 0 |  | 0 |  | 0 | 1 | D | 1 | ROZPOCET | [6 empty] | 0
0 | K | Pol54 | HRANATÝ, PRO ODTAH VZDUCHU, HORIZONTÁLNÍ PŘIPOJENÍ, POČET VELIKOST 400x16. Složení: čelní deska, lamely pro regulaci vzduchu, čtvercová pripojovací komora s klapkou s ovládáním pomocí šňůr a měřícím nástavcem. | ks | 6 |  | 0 |  |  | základní |  | 0 | 0 | 0 | 0 | 0 | 4 | K | 2 | ROZPOCET | 0 | 0 | 0 | 0 | 0 | 1 | 0 | 4 | 142
0 | K | Pol73 | HRANATÝ, PRO PŘÍVODVZDUCHU, HORIZONTÁLNÍ PŘIPOJENÍ, POČET VELIKOST 400x16. Složení: čelní deska, lamely pro regulaci vzduchu, čtvercová pripojovací komora s klapkou s ovládáním pomocí šňůr a měřícím nástavcem. | ks | 6 |  | 0 |  |  | základní |  | 0 | 0 | 0 | 0 | 0 | 4 | K | 2 | ROZPOCET | 0 | 0 | 0 | 0 | 0 | 1 | 0 | 4 | 144
| D | D6 | D+M Čtverhranný vzduchotechnický systém z vyztužených trub a tvarových kusů. Třída těsnosti D při sp |  |  |  | 0 |  |  |  |  | 0 |  | 0 |  | 0 | 1 | D | 1 | ROZPOCET | [6 empty] | 0
0 | K | Pol74 | do obvodu 1890 100% tvarovek | bm | 2 |  | 0 |  |  | základní |  | 0 | 0 | 0 | 0 | 0 | 4 | K | 2 | ROZPOCET | 0 | 0 | 0 | 0 | 0 | 1 | 0 | 4 | 146
0 | K | Pol75 | do obvodu 2630 100% tvarovek | bm | 2 |  | 0 |  |  | základní |  | 0 | 0 | 0 | 0 | 0 | 4 | K | 2 | ROZPOCET | 0 | 0 | 0 | 0 | 0 | 1 | 0 | 4 | 148
| D | D23 | D+M Čtverhranný vzduchotechnický systém z vyztužených trub a tvarových kusů. Třída těsnosti Dpři spr |  |  |  | 0 |  |  |  |  | 0 |  | 0 |  | 0 | 1 | D | 1 | ROZPOCET | [6 empty] | 0
0 | K | Pol76 | do obvodu 1500 20% tvarovek | bm | 10 |  | 0 |  |  | základní |  | 0 | 0 | 0 | 0 | 0 | 4 | K | 2 | ROZPOCET | 0 | 0 | 0 | 0 | 0 | 1 | 0 | 4 | 150
0 | K | Pol77 | do obvodu 1890 30% tvarovek | bm | 2 |  | 0 |  |  | základní |  | 0 | 0 | 0 | 0 | 0 | 4 | K | 2 | ROZPOCET | 0 | 0 | 0 | 0 | 0 | 1 | 0 | 4 | 152
0 | K | Pol78 | do obvodu 2630 40% tvarovek | bm | 10 |  | 0 |  |  | základní |  | 0 | 0 | 0 | 0 | 0 | 4 | K | 2 | ROZPOCET | 0 | 0 | 0 | 0 | 0 | 1 | 0 | 4 | 154
| D | D7 | D+M Kruhový vzduchotechnický systém s certifikaci EUROVENT sestávající ze spirálově vinutých trub a |  |  |  | 0 |  |  |  |  | 0 |  | 0 |  | 0 | 1 | D | 1 | ROZPOCET | [6 empty] | 0
0 | K | Pol79 | do průměru200 10% tvarovek | bm | 17 |  | 0 |  |  | základní |  | 0 | 0 | 0 | 0 | 0 | 4 | K | 2 | ROZPOCET | 0 | 0 | 0 | 0 | 0 | 1 | 0 | 4 | 156
0 | K | Pol80 | do průměru280 20% tvarovek | bm | 29 |  | 0 |  |  | základní |  | 0 | 0 | 0 | 0 | 0 | 4 | K | 2 | ROZPOCET | 0 | 0 | 0 | 0 | 0 | 1 | 0 | 4 | 158
0 | K | Pol81 | do průměru400 30% tvarovek | bm | 48 |  | 0 |  |  | základní |  | 0 | 0 | 0 | 0 | 0 | 4 | K | 2 | ROZPOCET | 0 | 0 | 0 | 0 | 0 | 1 | 0 | 4 | 160
| D | D8 | D+M ZÁVĚSY, ZÁVĚSNÉ LIŠTY, ZÁVITOVÉ TYČE,ZÁVĚSY, KRUHOVÉ ZÁVĚSY,HMOŽDINKY |  |  |  | 0 |  |  |  |  | 0 |  | 0 |  | 0 | 1 | D | 1 | ROZPOCET | [6 empty] | 0
0 | K | Pol82 | z dodávky potrubí | KS | 1 |  | 0 |  |  | základní |  | 0 | 0 | 0 | 0 | 0 | 4 | K | 2 | ROZPOCET | 0 | 0 | 0 | 0 | 0 | 1 | 0 | 4 | 162
| D | D9 | D+M TĚSNÍCÍ MATERIÁL SAMOLEPÍCÍ TESNĚNÍ |  |  |  | 0 |  |  |  |  | 0 |  | 0 |  | 0 | 1 | D | 1 | ROZPOCET | [6 empty] | 0
0 | K | Pol83 | z dodávky potrubí | KS | 1 |  | 0 |  |  | základní |  | 0 | 0 | 0 | 0 | 0 | 4 | K | 2 | ROZPOCET | 0 | 0 | 0 | 0 | 0 | 1 | 0 | 4 | 164
| D | D24 | Zařízení č.5 |  |  |  | 0 |  |  |  |  | 0 |  | 0 |  | 0 | 1 | D | 1 | ROZPOCET | [6 empty] | 0
0 | K | Pol84 | D+M VZT JEDNOTKA S DESKOVÝM REKUPERÁTOR, ÚČINNOST cca 90,0%, TLAK 300 Pa, Vp=Vo=2190 m3/hod, PŘÍKON 0,76/0,69 NAPĚTÍ 400 V, PROUD 2 X 4,0 A, TEPLOVODNÍ OHŘEV 2,0 kW, 55°C/35°C, FILTRACE PŘÍVOD F7/ODTAH M5, DIGITÁLNÍ AUTONOMNÍ REGULACE, REGULACE DLE TZ, KOUŘOVÉ ČIDLO | ks | 1 |  | 0 |  |  | základní |  | 0 | 0 | 0 | 0 | 0 | 4 | K | 2 | ROZPOCET | 0 | 0 | 0 | 0 | 0 | 1 | 0 | 4 | 166
0 | K | Pol85 | D+M REGULÁTOR variabilního PRŮTOKU 10, 315/315 - průtok 650/650 m3/hod | ks | 2 |  | 0 |  |  | základní |  | 0 | 0 | 0 | 0 | 0 | 4 | K | 2 | ROZPOCET | 0 | 0 | 0 | 0 | 0 | 1 | 0 | 4 | 168
0 | K | Pol86 | D+M REGULÁTOR variabilního PRŮTOKU 11, 315/315 - průtok 730/730 m3/hod | ks | 2 |  | 0 |  |  | základní |  | 0 | 0 | 0 | 0 | 0 | 4 | K | 2 | ROZPOCET | 0 | 0 | 0 | 0 | 0 | 1 | 0 | 4 | 170
0 | K | Pol87 | D+M REGULÁTOR variabilního PRŮTOKU 12, 315/315 - průtok 730/730 m3/hod | ks | 2 |  | 0 |  |  | základní |  | 0 | 0 | 0 | 0 | 0 | 4 | K | 2 | ROZPOCET | 0 | 0 | 0 | 0 | 0 | 1 | 0 | 4 | 172
0 | K | Pol67 | D+M Kořové čidlo včetně prokabelování s VZT jednotkou | ks | 2 |  | 0 |  |  | základní |  | 0 | 0 | 0 | 0 | 0 | 4 | K | 2 | ROZPOCET | 0 | 0 | 0 | 0 | 0 | 1 | 0 | 4 | 174
| D | D22 | D+M PROTIDEŠŤOVÉ ŽALUZIE ZINKOVÉ |  |  |  | 0 |  |  |  |  | 0 |  | 0 |  | 0 | 1 | D | 1 | ROZPOCET | [6 empty] | 0
0 | K | Pol88 | 800x400 - SE SÍTEM - MIN, PROSTUPNOST VZDUCHU 65% | ks | 2 |  | 0 |  |  | základní |  | 0 | 0 | 0 | 0 | 0 | 4 | K | 2 | ROZPOCET | 0 | 0 | 0 | 0 | 0 | 1 | 0 | 4 | 176
| D | D3 | D+M TLUMIČ HLUKU POTRUBNÍ DO KRUHOVÉHO POTRUBÍ |  |  |  | 0 |  |  |  |  | 0 |  | 0 |  | 0 | 1 | D | 1 | ROZPOCET | [6 empty] | 0
0 | K | Pol51 | DN 315/ DÉLKA 900 ED tlumič hluku | ks | 12 |  | 0 |  |  | základní |  | 0 | 0 | 0 | 0 | 0 | 4 | K | 2 | ROZPOCET | 0 | 0 | 0 | 0 | 0 | 1 | 0 | 4 | 178
| D | D11 | D+M TLUMIČE HLUKU S POTRUBÍM /šírka vložky 10/ |  |  |  | 0 |  |  |  |  | 0 |  | 0 |  | 0 | 1 | D | 1 | ROZPOCET | [6 empty] | 0
0 | K | Pol69 | 800x400-1000/4 4 vložky | ks | 2 |  | 0 |  |  | základní |  | 0 | 0 | 0 | 0 | 0 | 4 | K | 2 | ROZPOCET | 0 | 0 | 0 | 0 | 0 | 1 | 0 | 4 | 180
| D | D14 | D+M OHEBNÁ HLINÍKOVÁ HADICE HLUKOVĚ IZOLOVANÁ |  |  |  | 0 |  |  |  |  | 0 |  | 0 |  | 0 | 1 | D | 1 | ROZPOCET | [6 empty] | 0
0 | K | Pol53 | DN 203 z vrstvy ekologické nedráždivé minerální vaty tloušťky 25 mm, 16 kg/m3 | bm | 11 |  | 0 |  |  | základní |  | 0 | 0 | 0 | 0 | 0 | 4 | K | 2 | ROZPOCET | 0 | 0 | 0 | 0 | 0 | 1 | 0 | 4 | 182
0 | K | Pol53 | DN 203 z vrstvy ekologické nedráždivé minerální vaty tloušťky 25 mm, 16 kg/m3 | bm | 12 |  | 0 |  |  | základní |  | 0 | 0 | 0 | 0 | 0 | 4 | K | 2 | ROZPOCET | 0 | 0 | 0 | 0 | 0 | 1 | 0 | 4 | 184
| D | D15 | D+M STROPNÍ VÍŘIVÝ ANEMOSTAT |  |  |  | 0 |  |  |  |  | 0 |  | 0 |  | 0 | 1 | D | 1 | ROZPOCET | [6 empty] | 0
0 | K | Pol54 | HRANATÝ, PRO ODTAH VZDUCHU, HORIZONTÁLNÍ PŘIPOJENÍ, POČET VELIKOST 400x16. Složení: čelní deska, lamely pro regulaci vzduchu, čtvercová pripojovací komora s klapkou s ovládáním pomocí šňůr a měřícím nástavcem. | ks | 9 |  | 0 |  |  | základní |  | 0 | 0 | 0 | 0 | 0 | 4 | K | 2 | ROZPOCET | 0 | 0 | 0 | 0 | 0 | 1 | 0 | 4 | 186
0 | K | Pol38 | HRANATÝ, PRO PŘÍVOD VZDUCHU, HORIZONTÁLNÍ PŘIPOJENÍ, POČET VELIKOST 400x16. Složení: čelní deska, lamely pro regulaci vzduchu, čtvercová pripojovací komora s klapkou s ovládáním pomocí šňůr a měřícím nástavcem. | ks | 9 |  | 0 |  |  | základní |  | 0 | 0 | 0 | 0 | 0 | 4 | K | 2 | ROZPOCET | 0 | 0 | 0 | 0 | 0 | 1 | 0 | 4 | 188
| D | D25 | D+M Čtverhranný vzduchotechnický systém z vyztužených trub a tvarových kusů. Třída těsnosti D při s |  |  |  | 0 |  |  |  |  | 0 |  | 0 |  | 0 | 1 | D | 1 | ROZPOCET | [6 empty] | 0
0 | K | Pol89 | do obvodu 1500 40% tvarovek | bm | 5 |  | 0 |  |  | základní |  | 0 | 0 | 0 | 0 | 0 | 4 | K | 2 | ROZPOCET | 0 | 0 | 0 | 0 | 0 | 1 | 0 | 4 | 190
0 | K | Pol90 | do obvodu 1890 rovné | bm | 4 |  | 0 |  |  | základní |  | 0 | 0 | 0 | 0 | 0 | 4 | K | 2 | ROZPOCET | 0 | 0 | 0 | 0 | 0 | 1 | 0 | 4 | 192
0 | K | Pol91 | do obvodu 2630 50% tvarovek | bm | 11 |  | 0 |  |  | základní |  | 0 | 0 | 0 | 0 | 0 | 4 | K | 2 | ROZPOCET | 0 | 0 | 0 | 0 | 0 | 1 | 0 | 4 | 194
| D | D7 | D+M Kruhový vzduchotechnický systém s certifikaci EUROVENT sestávající ze spirálově vinutých trub a |  |  |  | 0 |  |  |  |  | 0 |  | 0 |  | 0 | 1 | D | 1 | ROZPOCET | [6 empty] | 0
0 | K | Pol92 | do průměru200 20% tvarovek | bm | 25 |  | 0 |  |  | základní |  | 0 | 0 | 0 | 0 | 0 | 4 | K | 2 | ROZPOCET | 0 | 0 | 0 | 0 | 0 | 1 | 0 | 4 | 196
0 | K | Pol93 | do průměru280 40% tvarovek | bm | 17 |  | 0 |  |  | základní |  | 0 | 0 | 0 | 0 | 0 | 4 | K | 2 | ROZPOCET | 0 | 0 | 0 | 0 | 0 | 1 | 0 | 4 | 198
0 | K | Pol81 | do průměru400 30% tvarovek | bm | 58 |  | 0 |  |  | základní |  | 0 | 0 | 0 | 0 | 0 | 4 | K | 2 | ROZPOCET | 0 | 0 | 0 | 0 | 0 | 1 | 0 | 4 | 200
| D | D25 | D+M Čtverhranný vzduchotechnický systém z vyztužených trub a tvarových kusů. Třída těsnosti D při s |  |  |  | 0 |  |  |  |  | 0 |  | 0 |  | 0 | 1 | D | 1 | ROZPOCET | [6 empty] | 0
0 | K | Pol94 | do obvodu 1500 20% tvarovek | bm | 2 |  | 0 |  |  | základní |  | 0 | 0 | 0 | 0 | 0 | 4 | K | 2 | ROZPOCET | 0 | 0 | 0 | 0 | 0 | 1 | 0 | 4 | 202
0 | K | Pol95 | do obvodu 2630 40% tvarovek | bm | 2 |  | 0 |  |  | základní |  | 0 | 0 | 0 | 0 | 0 | 4 | K | 2 | ROZPOCET | 0 | 0 | 0 | 0 | 0 | 1 | 0 | 4 | 204
| D | D8 | D+M ZÁVĚSY, ZÁVĚSNÉ LIŠTY, ZÁVITOVÉ TYČE,ZÁVĚSY, KRUHOVÉ ZÁVĚSY,HMOŽDINKY |  |  |  | 0 |  |  |  |  | 0 |  | 0 |  | 0 | 1 | D | 1 | ROZPOCET | [6 empty] | 0
0 | K | Pol96 | z dodávky potrubí | KS | 1 |  | 0 |  |  | základní |  | 0 | 0 | 0 | 0 | 0 | 4 | K | 2 | ROZPOCET | 0 | 0 | 0 | 0 | 0 | 1 | 0 | 4 | 206
| D | D9 | D+M TĚSNÍCÍ MATERIÁL SAMOLEPÍCÍ TESNĚNÍ |  |  |  | 0 |  |  |  |  | 0 |  | 0 |  | 0 | 1 | D | 1 | ROZPOCET | [6 empty] | 0
0 | K | Pol97 | z dodávky potrubí | KS | 1 |  | 0 |  |  | základní |  | 0 | 0 | 0 | 0 | 0 | 4 | K | 2 | ROZPOCET | 0 | 0 | 0 | 0 | 0 | 1 | 0 | 4 | 208
| D | D26 | Zařízení č.5 - celkem |  |  |  | 0 |  |  |  |  | 0 |  | 0 |  | 0 | 1 | D | 1 | ROZPOCET | [6 empty] | 0
| D | D27 | Zařízení č.6 |  |  |  | 0 |  |  |  |  | 0 |  | 0 |  | 0 | 1 | D | 1 | ROZPOCET | [6 empty] | 0
0 | K | Pol98 | D+M VZT JEDNOTKA S DESKOVÝM REKUPERÁTOR, ÚČINNOST cca 89,8%, TLAK 300 Pa, Vp=Vo=2230 m3/hod, PŘÍKON 0,86/0,76, NAPĚTÍ 400 V, PROUD 2 X 4,0 A, TEPLOVODNÍ OHŘEV 2,16 kW, 55°C/35°C, FILTRACE PŘÍVOD F7/ODTAH M5, DIGITÁLNÍ AUTONOMNÍ REGULACE, REGULACE DLE TZ, KOUŘOVÉ ČIDLO | ks | 1 |  | 0 |  |  | základní |  | 0 | 0 | 0 | 0 | 0 | 4 | K | 2 | ROZPOCET | 0 | 0 | 0 | 0 | 0 | 1 | 0 | 4 | 210
0 | K | Pol99 | D+M Regulátor variabilního průtoku 13, 315/315 - průtok 650/650 m3/hod | ks | 2 |  | 0 |  |  | základní |  | 0 | 0 | 0 | 0 | 0 | 4 | K | 2 | ROZPOCET | 0 | 0 | 0 | 0 | 0 | 1 | 0 | 4 | 212
0 | K | Pol100 | D+M Regulátor variabilního průtoku 14, 315/315 - průtok 730/730 m3/hod | ks | 2 |  | 0 |  |  | základní |  | 0 | 0 | 0 | 0 | 0 | 4 | K | 2 | ROZPOCET | 0 | 0 | 0 | 0 | 0 | 1 | 0 | 4 | 214
0 | K | Pol101 | D+M Regulátor variabilního průtoku 15, 315/315 - průtok 950/950 m3/hod | ks | 2 |  | 0 |  |  | základní |  | 0 | 0 | 0 | 0 | 0 | 4 | K | 2 | ROZPOCET | 0 | 0 | 0 | 0 | 0 | 1 | 0 | 4 | 216
0 | K | Pol67 | D+M Kořové čidlo včetně prokabelování s VZT jednotkou | ks | 1 |  | 0 |  |  | základní |  | 0 | 0 | 0 | 0 | 0 | 4 | K | 2 | ROZPOCET | 0 | 0 | 0 | 0 | 0 | 1 | 0 | 4 | 218
| D | D22 | D+M PROTIDEŠŤOVÉ ŽALUZIE ZINKOVÉ |  |  |  | 0 |  |  |  |  | 0 |  | 0 |  | 0 | 1 | D | 1 | ROZPOCET | [6 empty] | 0
0 | K | Pol88 | 800x400 - SE SÍTEM - MIN, PROSTUPNOST VZDUCHU 65% | ks | 2 |  | 0 |  |  | základní |  | 0 | 0 | 0 | 0 | 0 | 4 | K | 2 | ROZPOCET | 0 | 0 | 0 | 0 | 0 | 1 | 0 | 4 | 220
| D | D11 | D+M TLUMIČE HLUKU S POTRUBÍM /šírka vložky 10/ |  |  |  | 0 |  |  |  |  | 0 |  | 0 |  | 0 | 1 | D | 1 | ROZPOCET | [6 empty] | 0
0 | K | Pol102 | THP-800x400-1000/4 4 vložky | ks | 4 |  | 0 |  |  | základní |  | 0 | 0 | 0 | 0 | 0 | 4 | K | 2 | ROZPOCET | 0 | 0 | 0 | 0 | 0 | 1 | 0 | 4 | 222
| D | D3 | D+M TLUMIČ HLUKU POTRUBNÍ DO KRUHOVÉHO POTRUBÍ |  |  |  | 0 |  |  |  |  | 0 |  | 0 |  | 0 | 1 | D | 1 | ROZPOCET | [6 empty] | 0
0 | K | Pol103 | DN 315/ DÉ=LKA 900 ED tlumič hluku | ks | 6 |  | 0 |  |  | základní |  | 0 | 0 | 0 | 0 | 0 | 4 | K | 2 | ROZPOCET | 0 | 0 | 0 | 0 | 0 | 1 | 0 | 4 | 224
0 | K | Pol104 | DN 355/ DÉLKA 900 ED tlumič hluku | ks | 3 |  | 0 |  |  | základní |  | 0 | 0 | 0 | 0 | 0 | 4 | K | 2 | ROZPOCET | 0 | 0 | 0 | 0 | 0 | 1 | 0 | 4 | 226
0 | K | Pol51 | DN 315/ DÉLKA 900 ED tlumič hluku | ks | 2 |  | 0 |  |  | základní |  | 0 | 0 | 0 | 0 | 0 | 4 | K | 2 | ROZPOCET | 0 | 0 | 0 | 0 | 0 | 1 | 0 | 4 | 228
0 | K | Pol105 | DN 315/ DÉLKA 600 ED tlumič hluku | ks | 1 |  | 0 |  |  | základní |  | 0 | 0 | 0 | 0 | 0 | 4 | K | 2 | ROZPOCET | 0 | 0 | 0 | 0 | 0 | 1 | 0 | 4 | 230
| D | D14 | D+M OHEBNÁ HLINÍKOVÁ HADICE HLUKOVĚ IZOLOVANÁ |  |  |  | 0 |  |  |  |  | 0 |  | 0 |  | 0 | 1 | D | 1 | ROZPOCET | [6 empty] | 0
0 | K | Pol53 | DN 203 z vrstvy ekologické nedráždivé minerální vaty tloušťky 25 mm, 16 kg/m3 | bm | 18 |  | 0 |  |  | základní |  | 0 | 0 | 0 | 0 | 0 | 4 | K | 2 | ROZPOCET | 0 | 0 | 0 | 0 | 0 | 1 | 0 | 4 | 232
0 | K | Pol53 | DN 203 z vrstvy ekologické nedráždivé minerální vaty tloušťky 25 mm, 16 kg/m3 | bm | 10 |  | 0 |  |  | základní |  | 0 | 0 | 0 | 0 | 0 | 4 | K | 2 | ROZPOCET | 0 | 0 | 0 | 0 | 0 | 1 | 0 | 4 | 234
| D | D15 | D+M STROPNÍ VÍŘIVÝ ANEMOSTAT |  |  |  | 0 |  |  |  |  | 0 |  | 0 |  | 0 | 1 | D | 1 | ROZPOCET | [6 empty] | 0
0 | K | Pol106 | HRANATÝ, PRO ODTAH VZDUCHU, HORIZONTÁLNÍ PŘIPOJENÍ, POČET VELIKOST 400x16. Složení: čelní deska, lamely pro regulaci vzduchu, čtvercová pripojovací komora s klapkou s ovládáním pomocí šňůr a měřícím nástavcem. | ks | 9 |  | 0 |  |  | základní |  | 0 | 0 | 0 | 0 | 0 | 4 | K | 2 | ROZPOCET | 0 | 0 | 0 | 0 | 0 | 1 | 0 | 4 | 236
0 | K | Pol107 | HRANATÝ, PRO PŘÍVOD VZDUCHU, HORIZONTÁLNÍ PŘIPOJENÍ, POČET VELIKOST 400x16. Složení: čelní deska, lamely pro regulaci vzduchu, čtvercová pripojovací komora s klapkou s ovládáním pomocí šňůr a měřícím nástavcem. | ks | 9 |  | 0 |  |  | základní |  | 0 | 0 | 0 | 0 | 0 | 4 | K | 2 | ROZPOCET | 0 | 0 | 0 | 0 | 0 | 1 | 0 | 4 | 238
| D | D6 | D+M Čtverhranný vzduchotechnický systém z vyztužených trub a tvarových kusů. Třída těsnosti D při sp |  |  |  | 0 |  |  |  |  | 0 |  | 0 |  | 0 | 1 | D | 1 | ROZPOCET | [6 empty] | 0
0 | K | Pol108 | do obvodu 1890 30% tvarovek | bm | 3 |  | 0 |  |  | základní |  | 0 | 0 | 0 | 0 | 0 | 4 | K | 2 | ROZPOCET | 0 | 0 | 0 | 0 | 0 | 1 | 0 | 4 | 240
0 | K | Pol109 | do obvodu 2630 50% tvarovek | bm | 3 |  | 0 |  |  | základní |  | 0 | 0 | 0 | 0 | 0 | 4 | K | 2 | ROZPOCET | 0 | 0 | 0 | 0 | 0 | 1 | 0 | 4 | 242
| D | D6 | D+M Čtverhranný vzduchotechnický systém z vyztužených trub a tvarových kusů. Třída těsnosti D při sp |  |  |  | 0 |  |  |  |  | 0 |  | 0 |  | 0 | 1 | D | 1 | ROZPOCET | [6 empty] | 0
0 | K | Pol90 | do obvodu 1890 rovné | bm | 6 |  | 0 |  |  | základní |  | 0 | 0 | 0 | 0 | 0 | 4 | K | 2 | ROZPOCET | 0 | 0 | 0 | 0 | 0 | 1 | 0 | 4 | 244
0 | K | Pol110 | do obvodu 2630 60% tvarovek | bm | 8 |  | 0 |  |  | základní |  | 0 | 0 | 0 | 0 | 0 | 4 | K | 2 | ROZPOCET | 0 | 0 | 0 | 0 | 0 | 1 | 0 | 4 | 246
| D | D7 | D+M Kruhový vzduchotechnický systém s certifikaci EUROVENT sestávající ze spirálově vinutých trub a |  |  |  | 0 |  |  |  |  | 0 |  | 0 |  | 0 | 1 | D | 1 | ROZPOCET | [6 empty] | 0
0 | K | Pol92 | do průměru200 20% tvarovek | bm | 18 |  | 0 |  |  | základní |  | 0 | 0 | 0 | 0 | 0 | 4 | K | 2 | ROZPOCET | 0 | 0 | 0 | 0 | 0 | 1 | 0 | 4 | 248
0 | K | Pol111 | do průměru280 30% tvarovek | bm | 16 |  | 0 |  |  | základní |  | 0 | 0 | 0 | 0 | 0 | 4 | K | 2 | ROZPOCET | 0 | 0 | 0 | 0 | 0 | 1 | 0 | 4 | 250
0 | K | Pol81 | do průměru400 30% tvarovek | bm | 84 |  | 0 |  |  | základní |  | 0 | 0 | 0 | 0 | 0 | 4 | K | 2 | ROZPOCET | 0 | 0 | 0 | 0 | 0 | 1 | 0 | 4 | 252
| D | D8 | D+M ZÁVĚSY, ZÁVĚSNÉ LIŠTY, ZÁVITOVÉ TYČE,ZÁVĚSY, KRUHOVÉ ZÁVĚSY,HMOŽDINKY |  |  |  | 0 |  |  |  |  | 0 |  | 0 |  | 0 | 1 | D | 1 | ROZPOCET | [6 empty] | 0
0 | K | Pol112 | z dodávky potrubí | KS | 1 |  | 0 |  |  | základní |  | 0 | 0 | 0 | 0 | 0 | 4 | K | 2 | ROZPOCET | 0 | 0 | 0 | 0 | 0 | 1 | 0 | 4 | 254
| D | D9 | D+M TĚSNÍCÍ MATERIÁL SAMOLEPÍCÍ TESNĚNÍ |  |  |  | 0 |  |  |  |  | 0 |  | 0 |  | 0 | 1 | D | 1 | ROZPOCET | [6 empty] | 0
0 | K | Pol113 | z dodávky potrubí | KS | 1 |  | 0 |  |  | základní |  | 0 | 0 | 0 | 0 | 0 | 4 | K | 2 | ROZPOCET | 0 | 0 | 0 | 0 | 0 | 1 | 0 | 4 | 256
| D | D28 | Zařízení č.7 |  |  |  | 0 |  |  |  |  | 0 |  | 0 |  | 0 | 1 | D | 1 | ROZPOCET | [6 empty] | 0
0 | K | Pol114 | VZT JEDNOTKA S DESKOVÝM REKUPERÁTOR, ÚČINNOST cca 90,3%, TLAK 300 Pa, Vp=Vo=1620 m3/hod, PŘÍKON 0,66/0,64 NAPĚTÍ 230 V, PROUD 2 X 2,5 A, TEPLOVODNÍ OHŘEV 1,35 kW, 55°C/35°C, FILTRACE PŘÍVOD F7/ODTAH M5, DIGITÁLNÍ AUTONOMNÍ REGULACE, REGULACE DLE TZ, KOUŘOVÉ ČIDLO | ks | 1 |  | 0 |  |  | základní |  | 0 | 0 | 0 | 0 | 0 | 4 | K | 2 | ROZPOCET | 0 | 0 | 0 | 0 | 0 | 1 | 0 | 4 | 258
0 | K | Pol115 | D+M Regulátor variabilního průtoku 16, 200/200 - průtok 390/390 m3/hod | ks | 2 |  | 0 |  |  | základní |  | 0 | 0 | 0 | 0 | 0 | 4 | K | 2 | ROZPOCET | 0 | 0 | 0 | 0 | 0 | 1 | 0 | 4 | 260
0 | K | Pol116 | D+M Regulátor variabilního průtoku 17, 200/200 - průtok 390/390 m3/hod | ks | 2 |  | 0 |  |  | základní |  | 0 | 0 | 0 | 0 | 0 | 4 | K | 2 | ROZPOCET | 0 | 0 | 0 | 0 | 0 | 1 | 0 | 4 | 262
0 | K | Pol117 | D+M Regulátor variabilního průtoku 18, 250/250 - průtok 450/450 m3/hod | ks | 2 |  | 0 |  |  | základní |  | 0 | 0 | 0 | 0 | 0 | 4 | K | 2 | ROZPOCET | 0 | 0 | 0 | 0 | 0 | 1 | 0 | 4 | 264
0 | K | Pol118 | D+M Regulátor variabilního průtoku 19, 200/200 - průtok 390/390 m3/hod | ks | 2 |  | 0 |  |  | základní |  | 0 | 0 | 0 | 0 | 0 | 4 | K | 2 | ROZPOCET | 0 | 0 | 0 | 0 | 0 | 1 | 0 | 4 | 266
0 | K | Pol67 | D+M Kořové čidlo včetně prokabelování s VZT jednotkou | ks | 1 |  | 0 |  |  | základní |  | 0 | 0 | 0 | 0 | 0 | 4 | K | 2 | ROZPOCET | 0 | 0 | 0 | 0 | 0 | 1 | 0 | 4 | 268
| D | D5 | D+M PROTIDEŠŤOVÁ ŽALUZIE PLASTOVÁ |  |  |  | 0 |  |  |  |  | 0 |  | 0 |  | 0 | 1 | D | 1 | ROZPOCET | [6 empty] | 0
0 | K | Pol119 | DN 400 W protidešt.žaluzie | ks | 2 |  | 0 |  |  | základní |  | 0 | 0 | 0 | 0 | 0 | 4 | K | 2 | ROZPOCET | 0 | 0 | 0 | 0 | 0 | 1 | 0 | 4 | 270
| D | D29 | D+M TLUMIČ HLUKU |  |  |  | 0 |  |  |  |  | 0 |  | 0 |  | 0 | 1 | D | 1 | ROZPOCET | [6 empty] | 0
0 | K | Pol120 | DN 200/ DÉLKA 900 ED tlumič hluku | ks | 7 |  | 0 |  |  | základní |  | 0 | 0 | 0 | 0 | 0 | 4 | K | 2 | ROZPOCET | 0 | 0 | 0 | 0 | 0 | 1 | 0 | 4 | 272
0 | K | Pol121 | DN 250/ DÉLKA 900 ED tlumič hluku | ks | 6 |  | 0 |  |  | základní |  | 0 | 0 | 0 | 0 | 0 | 4 | K | 2 | ROZPOCET | 0 | 0 | 0 | 0 | 0 | 1 | 0 | 4 | 274
0 | K | Pol122 | DN 315/ DÉLKA900 ED tlumič hluku | ks | 3 |  | 0 |  |  | základní |  | 0 | 0 | 0 | 0 | 0 | 4 | K | 2 | ROZPOCET | 0 | 0 | 0 | 0 | 0 | 1 | 0 | 4 | 276
| D | D14 | D+M OHEBNÁ HLINÍKOVÁ HADICE HLUKOVĚ IZOLOVANÁ |  |  |  | 0 |  |  |  |  | 0 |  | 0 |  | 0 | 1 | D | 1 | ROZPOCET | [6 empty] | 0
0 | K | Pol53 | DN 203 z vrstvy ekologické nedráždivé minerální vaty tloušťky 25 mm, 16 kg/m3 | bm | 17 |  | 0 |  |  | základní |  | 0 | 0 | 0 | 0 | 0 | 4 | K | 2 | ROZPOCET | 0 | 0 | 0 | 0 | 0 | 1 | 0 | 4 | 278
0 | K | Pol123 | DN 254 z vrstvy ekologické nedráždivé minerální vaty tloušťky 25 mm, 16 kg/m3 | bm | 6 |  | 0 |  |  | základní |  | 0 | 0 | 0 | 0 | 0 | 4 | K | 2 | ROZPOCET | 0 | 0 | 0 | 0 | 0 | 1 | 0 | 4 | 280
| D | D15 | D+M STROPNÍ VÍŘIVÝ ANEMOSTAT |  |  |  | 0 |  |  |  |  | 0 |  | 0 |  | 0 | 1 | D | 1 | ROZPOCET | [6 empty] | 0
0 | K | Pol106 | HRANATÝ, PRO ODTAH VZDUCHU, HORIZONTÁLNÍ PŘIPOJENÍ, POČET VELIKOST 400x16. Složení: čelní deska, lamely pro regulaci vzduchu, čtvercová pripojovací komora s klapkou s ovládáním pomocí šňůr a měřícím nástavcem. | ks | 6 |  | 0 |  |  | základní |  | 0 | 0 | 0 | 0 | 0 | 4 | K | 2 | ROZPOCET | 0 | 0 | 0 | 0 | 0 | 1 | 0 | 4 | 282
0 | K | Pol124 | HRANATÝ, PRO PŘÍVOD VZDUCHU, HORIZONTÁLNÍ PŘIPOJENÍ, POČET VELIKOST 600X24. Složení: čelní deska, lamely pro regulaci vzduchu, čtvercová pripojovací komora s klapkou s ovládáním pomocí šňůr a měřícím nástavcem. | ks | 1 |  | 0 |  |  | základní |  | 0 | 0 | 0 | 0 | 0 | 4 | K | 2 | ROZPOCET | 0 | 0 | 0 | 0 | 0 | 1 | 0 | 4 | 284
0 | K | Pol125 | HRANATÝ, PRO ODTAH VZDUCHU, HORIZONTÁLNÍ PŘIPOJENÍ, POČET VELIKOST 600X24. Složení: čelní deska, lamely pro regulaci vzduchu, čtvercová pripojovací komora s klapkou s ovládáním pomocí šňůr a měřícím nástavcem. | ks | 1 |  | 0 |  |  | základní |  | 0 | 0 | 0 | 0 | 0 | 4 | K | 2 | ROZPOCET | 0 | 0 | 0 | 0 | 0 | 1 | 0 | 4 | 286
0 | K | Pol107 | HRANATÝ, PRO PŘÍVOD VZDUCHU, HORIZONTÁLNÍ PŘIPOJENÍ, POČET VELIKOST 400x16. Složení: čelní deska, lamely pro regulaci vzduchu, čtvercová pripojovací komora s klapkou s ovládáním pomocí šňůr a měřícím nástavcem. | ks | 6 |  | 0 |  |  | základní |  | 0 | 0 | 0 | 0 | 0 | 4 | K | 2 | ROZPOCET | 0 | 0 | 0 | 0 | 0 | 1 | 0 | 4 | 288
| D | D7 | D+M Kruhový vzduchotechnický systém s certifikaci EUROVENT sestávající ze spirálově vinutých trub a |  |  |  | 0 |  |  |  |  | 0 |  | 0 |  | 0 | 1 | D | 1 | ROZPOCET | [6 empty] | 0
0 | K | Pol92 | do průměru200 20% tvarovek | bm | 51 |  | 0 |  |  | základní |  | 0 | 0 | 0 | 0 | 0 | 4 | K | 2 | ROZPOCET | 0 | 0 | 0 | 0 | 0 | 1 | 0 | 4 | 290
0 | K | Pol111 | do průměru280 30% tvarovek | bm | 27 |  | 0 |  |  | základní |  | 0 | 0 | 0 | 0 | 0 | 4 | K | 2 | ROZPOCET | 0 | 0 | 0 | 0 | 0 | 1 | 0 | 4 | 292
0 | K | Pol42 | do průměru400 20% tvarovek | bm | 20 |  | 0 |  |  | základní |  | 0 | 0 | 0 | 0 | 0 | 4 | K | 2 | ROZPOCET | 0 | 0 | 0 | 0 | 0 | 1 | 0 | 4 | 294
| D | D7 | D+M Kruhový vzduchotechnický systém s certifikaci EUROVENT sestávající ze spirálově vinutých trub a |  |  |  | 0 |  |  |  |  | 0 |  | 0 |  | 0 | 1 | D | 1 | ROZPOCET | [6 empty] | 0
0 | K | Pol60 | do průměru400 30% tvarovek | bm | 11 |  | 0 |  |  | základní |  | 0 | 0 | 0 | 0 | 0 | 4 | K | 2 | ROZPOCET | 0 | 0 | 0 | 0 | 0 | 1 | 0 | 4 | 296
| D | D8 | D+M ZÁVĚSY, ZÁVĚSNÉ LIŠTY, ZÁVITOVÉ TYČE,ZÁVĚSY, KRUHOVÉ ZÁVĚSY,HMOŽDINKY |  |  |  | 0 |  |  |  |  | 0 |  | 0 |  | 0 | 1 | D | 1 | ROZPOCET | [6 empty] | 0
0 | K | Pol126 | z dodávky potrubí | KS | 1 |  | 0 |  |  | základní |  | 0 | 0 | 0 | 0 | 0 | 4 | K | 2 | ROZPOCET | 0 | 0 | 0 | 0 | 0 | 1 | 0 | 4 | 298
| D | D9 | D+M TĚSNÍCÍ MATERIÁL SAMOLEPÍCÍ TESNĚNÍ |  |  |  | 0 |  |  |  |  | 0 |  | 0 |  | 0 | 1 | D | 1 | ROZPOCET | [6 empty] | 0
0 | K | Pol127 | z dodávky potrubí | KS | 1 |  | 0 |  |  | základní |  | 0 | 0 | 0 | 0 | 0 | 4 | K | 2 | ROZPOCET | 0 | 0 | 0 | 0 | 0 | 1 | 0 | 4 | 300
| D | D30 | Zařízení č.8 |  |  |  | 0 |  |  |  |  | 0 |  | 0 |  | 0 | 1 | D | 1 | ROZPOCET | [6 empty] | 0
0 | K | Pol128 | D+M VZT JEDNOTKA S DESKOVÝM REKUPERÁTOR, ÚČINNOST cca 90,1%, TLAK 300 Pa, Vp=Vo=2580 m3/hod, PŘÍKON 0,77/0,63 NAPĚTÍ 400 V, PROUD 2 X 4 A, TEPLOVODNÍ OHŘEV 2,68 kW, 55°C/35°C, FILTRACE PŘÍVOD F7/ODTAH M5, DIGITÁLNÍ AUTONOMNÍ REGULACE, REGULACE DLE TZ, KOUŘOVÉ ČIDLO | ks | 1 |  | 0 |  |  | základní |  | 0 | 0 | 0 | 0 | 0 | 4 | K | 2 | ROZPOCET | 0 | 0 | 0 | 0 | 0 | 1 | 0 | 4 | 302
0 | K | Pol129 | D+M Regulátor variabilního průtoku 20, 315/315 - průtok 730/730 m3/hod | ks | 1 |  | 0 |  |  | základní |  | 0 | 0 | 0 | 0 | 0 | 4 | K | 2 | ROZPOCET | 0 | 0 | 0 | 0 | 0 | 1 | 0 | 4 | 304
0 | K | Pol130 | D+M Regulátor variabilního průtoku 21, 315/315 - průtok 730/730 m3/hod | ks | 1 |  | 0 |  |  | základní |  | 0 | 0 | 0 | 0 | 0 | 4 | K | 2 | ROZPOCET | 0 | 0 | 0 | 0 | 0 | 1 | 0 | 4 | 306
0 | K | Pol131 | D+M Regulátor variabilního průtoku 22, 200/200 - průtok 390/390 m3/hod | ks | 1 |  | 0 |  |  | základní |  | 0 | 0 | 0 | 0 | 0 | 4 | K | 2 | ROZPOCET | 0 | 0 | 0 | 0 | 0 | 1 | 0 | 4 | 308
0 | K | Pol132 | D+M Regulátor variabilního průtoku 23, 315/315 - průtok 730/730 m3/hod | ks | 1 |  | 0 |  |  | základní |  | 0 | 0 | 0 | 0 | 0 | 4 | K | 2 | ROZPOCET | 0 | 0 | 0 | 0 | 0 | 1 | 0 | 4 | 310
0 | K | Pol67 | D+M Kořové čidlo včetně prokabelování s VZT jednotkou | ks | 1 |  | 0 |  |  | základní |  | 0 | 0 | 0 | 0 | 0 | 4 | K | 2 | ROZPOCET | 0 | 0 | 0 | 0 | 0 | 1 | 0 | 4 | 312
| D | D22 | D+M PROTIDEŠŤOVÉ ŽALUZIE ZINKOVÉ |  |  |  | 0 |  |  |  |  | 0 |  | 0 |  | 0 | 1 | D | 1 | ROZPOCET | [6 empty] | 0
0 | K | Pol133 | 800x400 - SE SÍTEM - MIN, PROSTUPNOST VZDUCHU 65% | ks | 2 |  | 0 |  |  | základní |  | 0 | 0 | 0 | 0 | 0 | 4 | K | 2 | ROZPOCET | 0 | 0 | 0 | 0 | 0 | 1 | 0 | 4 | 314
| D | D3 | D+M TLUMIČ HLUKU POTRUBNÍ DO KRUHOVÉHO POTRUBÍ |  |  |  | 0 |  |  |  |  | 0 |  | 0 |  | 0 | 1 | D | 1 | ROZPOCET | [6 empty] | 0
0 | K | Pol134 | DN315/ DÉLKA 600 ED tlumič hluku | ks | 3 |  | 0 |  |  | základní |  | 0 | 0 | 0 | 0 | 0 | 4 | K | 2 | ROZPOCET | 0 | 0 | 0 | 0 | 0 | 1 | 0 | 4 | 316
0 | K | Pol50 | DN 200/ DÉLKA 900 ED tlumič hluku | ks | 2 |  | 0 |  |  | základní |  | 0 | 0 | 0 | 0 | 0 | 4 | K | 2 | ROZPOCET | 0 | 0 | 0 | 0 | 0 | 1 | 0 | 4 | 318
0 | K | Pol51 | DN 315/ DÉLKA 900 ED tlumič hluku | ks | 6 |  | 0 |  |  | základní |  | 0 | 0 | 0 | 0 | 0 | 4 | K | 2 | ROZPOCET | 0 | 0 | 0 | 0 | 0 | 1 | 0 | 4 | 320
0 | K | Pol104 | DN 355/ DÉLKA 900 ED tlumič hluku | ks | 3 |  | 0 |  |  | základní |  | 0 | 0 | 0 | 0 | 0 | 4 | K | 2 | ROZPOCET | 0 | 0 | 0 | 0 | 0 | 1 | 0 | 4 | 322
| D | D11 | D+M TLUMIČE HLUKU S POTRUBÍM /šírka vložky 10/ |  |  |  | 0 |  |  |  |  | 0 |  | 0 |  | 0 | 1 | D | 1 | ROZPOCET | [6 empty] | 0
0 | K | Pol69 | 800x400-1000/4 4 vložky | ks | 4 |  | 0 |  |  | základní |  | 0 | 0 | 0 | 0 | 0 | 4 | K | 2 | ROZPOCET | 0 | 0 | 0 | 0 | 0 | 1 | 0 | 4 | 324
| D | D15 | D+M STROPNÍ VÍŘIVÝ ANEMOSTAT |  |  |  | 0 |  |  |  |  | 0 |  | 0 |  | 0 | 1 | D | 1 | ROZPOCET | [6 empty] | 0
0 | K | Pol106 | HRANATÝ, PRO ODTAH VZDUCHU, HORIZONTÁLNÍ PŘIPOJENÍ, POČET VELIKOST 400x16. Složení: čelní deska, lamely pro regulaci vzduchu, čtvercová pripojovací komora s klapkou s ovládáním pomocí šňůr a měřícím nástavcem. | ks | 9 |  | 0 |  |  | základní |  | 0 | 0 | 0 | 0 | 0 | 4 | K | 2 | ROZPOCET | 0 | 0 | 0 | 0 | 0 | 1 | 0 | 4 | 326
0 | K | Pol124 | HRANATÝ, PRO PŘÍVOD VZDUCHU, HORIZONTÁLNÍ PŘIPOJENÍ, POČET VELIKOST 600X24. Složení: čelní deska, lamely pro regulaci vzduchu, čtvercová pripojovací komora s klapkou s ovládáním pomocí šňůr a měřícím nástavcem. | ks | 1 |  | 0 |  |  | základní |  | 0 | 0 | 0 | 0 | 0 | 4 | K | 2 | ROZPOCET | 0 | 0 | 0 | 0 | 0 | 1 | 0 | 4 | 328
0 | K | Pol125 | HRANATÝ, PRO ODTAH VZDUCHU, HORIZONTÁLNÍ PŘIPOJENÍ, POČET VELIKOST 600X24. Složení: čelní deska, lamely pro regulaci vzduchu, čtvercová pripojovací komora s klapkou s ovládáním pomocí šňůr a měřícím nástavcem. | ks | 1 |  | 0 |  |  | základní |  | 0 | 0 | 0 | 0 | 0 | 4 | K | 2 | ROZPOCET | 0 | 0 | 0 | 0 | 0 | 1 | 0 | 4 | 330
0 | K | Pol107 | HRANATÝ, PRO PŘÍVOD VZDUCHU, HORIZONTÁLNÍ PŘIPOJENÍ, POČET VELIKOST 400x16. Složení: čelní deska, lamely pro regulaci vzduchu, čtvercová pripojovací komora s klapkou s ovládáním pomocí šňůr a měřícím nástavcem. | ks | 9 |  | 0 |  |  | základní |  | 0 | 0 | 0 | 0 | 0 | 4 | K | 2 | ROZPOCET | 0 | 0 | 0 | 0 | 0 | 1 | 0 | 4 | 332
| D | D14 | D+M OHEBNÁ HLINÍKOVÁ HADICE HLUKOVĚ IZOLOVANÁ |  |  |  | 0 |  |  |  |  | 0 |  | 0 |  | 0 | 1 | D | 1 | ROZPOCET | [6 empty] | 0
0 | K | Pol53 | DN 203 z vrstvy ekologické nedráždivé minerální vaty tloušťky 25 mm, 16 kg/m3 | bm | 24 |  | 0 |  |  | základní |  | 0 | 0 | 0 | 0 | 0 | 4 | K | 2 | ROZPOCET | 0 | 0 | 0 | 0 | 0 | 1 | 0 | 4 | 334
0 | K | Pol135 | DN 254 z vrstvy ekologické nedráždivé minerální vaty tloušťky 25 mm, 16 kg/m3 | bm | 6 |  | 0 |  |  | základní |  | 0 | 0 | 0 | 0 | 0 | 4 | K | 2 | ROZPOCET | 0 | 0 | 0 | 0 | 0 | 1 | 0 | 4 | 336
| D | D25 | D+M Čtverhranný vzduchotechnický systém z vyztužených trub a tvarových kusů. Třída těsnosti D při s |  |  |  | 0 |  |  |  |  | 0 |  | 0 |  | 0 | 1 | D | 1 | ROZPOCET | [6 empty] | 0
0 | K | Pol108 | do obvodu 1890 30% tvarovek | bm | 3 |  | 0 |  |  | základní |  | 0 | 0 | 0 | 0 | 0 | 4 | K | 2 | ROZPOCET | 0 | 0 | 0 | 0 | 0 | 1 | 0 | 4 | 338
0 | K | Pol136 | do obvodu 2630 50% tvarovek | bm | 3 |  | 0 |  |  | základní |  | 0 | 0 | 0 | 0 | 0 | 4 | K | 2 | ROZPOCET | 0 | 0 | 0 | 0 | 0 | 1 | 0 | 4 | 340
| D | D6 | D+M Čtverhranný vzduchotechnický systém z vyztužených trub a tvarových kusů. Třída těsnosti D při sp |  |  |  | 0 |  |  |  |  | 0 |  | 0 |  | 0 | 1 | D | 1 | ROZPOCET | [6 empty] | 0
0 | K | Pol90 | do obvodu 1890 rovné | bm | 6 |  | 0 |  |  | základní |  | 0 | 0 | 0 | 0 | 0 | 4 | K | 2 | ROZPOCET | 0 | 0 | 0 | 0 | 0 | 1 | 0 | 4 | 342
0 | K | Pol137 | do obvodu 2630 60% tvarovek | bm | 8 |  | 0 |  |  | základní |  | 0 | 0 | 0 | 0 | 0 | 4 | K | 2 | ROZPOCET | 0 | 0 | 0 | 0 | 0 | 1 | 0 | 4 | 344
| D | D7 | D+M Kruhový vzduchotechnický systém s certifikaci EUROVENT sestávající ze spirálově vinutých trub a |  |  |  | 0 |  |  |  |  | 0 |  | 0 |  | 0 | 1 | D | 1 | ROZPOCET | [6 empty] | 0
0 | K | Pol92 | do průměru200 20% tvarovek | bm | 27 |  | 0 |  |  | základní |  | 0 | 0 | 0 | 0 | 0 | 4 | K | 2 | ROZPOCET | 0 | 0 | 0 | 0 | 0 | 1 | 0 | 4 | 346
0 | K | Pol111 | do průměru280 30% tvarovek | bm | 18 |  | 0 |  |  | základní |  | 0 | 0 | 0 | 0 | 0 | 4 | K | 2 | ROZPOCET | 0 | 0 | 0 | 0 | 0 | 1 | 0 | 4 | 348
0 | K | Pol81 | do průměru400 30% tvarovek | bm | 81 |  | 0 |  |  | základní |  | 0 | 0 | 0 | 0 | 0 | 4 | K | 2 | ROZPOCET | 0 | 0 | 0 | 0 | 0 | 1 | 0 | 4 | 350
| D | D8 | D+M ZÁVĚSY, ZÁVĚSNÉ LIŠTY, ZÁVITOVÉ TYČE,ZÁVĚSY, KRUHOVÉ ZÁVĚSY,HMOŽDINKY |  |  |  | 0 |  |  |  |  | 0 |  | 0 |  | 0 | 1 | D | 1 | ROZPOCET | [6 empty] | 0
0 | K | Pol138 | z dodávky potrubí | KS | 1 |  | 0 |  |  | základní |  | 0 | 0 | 0 | 0 | 0 | 4 | K | 2 | ROZPOCET | 0 | 0 | 0 | 0 | 0 | 1 | 0 | 4 | 352
| D | D9 | D+M TĚSNÍCÍ MATERIÁL SAMOLEPÍCÍ TESNĚNÍ |  |  |  | 0 |  |  |  |  | 0 |  | 0 |  | 0 | 1 | D | 1 | ROZPOCET | [6 empty] | 0
0 | K | Pol139 | z dodávky potrubí | KS | 1 |  | 0 |  |  | základní |  | 0 | 0 | 0 | 0 | 0 | 4 | K | 2 | ROZPOCET | 0 | 0 | 0 | 0 | 0 | 1 | 0 | 4 | 354
| D | D31 | Zařízení č.9 |  |  |  | 0 |  |  |  |  | 0 |  | 0 |  | 0 | 1 | D | 1 | ROZPOCET | [6 empty] | 0
0 | K | Pol140 | D+M VZT JEDNOTKA S DESKOVÝM REKUPERÁTOR, ÚČINNOST cca 90,0%, TLAK 300 Pa, Vp=Vo=2190 m3/hod, PŘÍKON 0,82/0,74 NAPĚTÍ 400 V, PROUD 2 X 4 A, TEPLOVODNÍ OHŘEV 1,96 kW, 55°C/35°C, FILTRACE PŘÍVOD F7/ODTAH M5, DIGITÁLNÍ AUTONOMNÍ REGULACE, REGULACE DLE TZ, KOUŘOVÉ ČIDLO | ks | 1 |  | 0 |  |  | základní |  | 0 | 0 | 0 | 0 | 0 | 4 | K | 2 | ROZPOCET | 0 | 0 | 0 | 0 | 0 | 1 | 0 | 4 | 356
0 | K | Pol141 | D+M Regulátor variabilního průtoku 24, 315/315 - průtok 730/730 m3/hod | ks | 2 |  | 0 |  |  | základní |  | 0 | 0 | 0 | 0 | 0 | 4 | K | 2 | ROZPOCET | 0 | 0 | 0 | 0 | 0 | 1 | 0 | 4 | 358
0 | K | Pol142 | D+M Regulátor variabilního průtoku 25, 315/315 - průtok 730/730 m3/hod | ks | 2 |  | 0 |  |  | základní |  | 0 | 0 | 0 | 0 | 0 | 4 | K | 2 | ROZPOCET | 0 | 0 | 0 | 0 | 0 | 1 | 0 | 4 | 360
0 | K | Pol143 | D+M Regulátor variabilního průtoku 26, 315/315 - průtok 730/730 m3/hod | ks | 2 |  | 0 |  |  | základní |  | 0 | 0 | 0 | 0 | 0 | 4 | K | 2 | ROZPOCET | 0 | 0 | 0 | 0 | 0 | 1 | 0 | 4 | 362
0 | K | Pol67 | D+M Kořové čidlo včetně prokabelování s VZT jednotkou | ks | 2 |  | 0 |  |  | základní |  | 0 | 0 | 0 | 0 | 0 | 4 | K | 2 | ROZPOCET | 0 | 0 | 0 | 0 | 0 | 1 | 0 | 4 | 364
| D | D15 | D+M STROPNÍ VÍŘIVÝ ANEMOSTAT |  |  |  | 0 |  |  |  |  | 0 |  | 0 |  | 0 | 1 | D | 1 | ROZPOCET | [6 empty] | 0
0 | K | Pol106 | HRANATÝ, PRO ODTAH VZDUCHU, HORIZONTÁLNÍ PŘIPOJENÍ, POČET VELIKOST 400x16. Složení: čelní deska, lamely pro regulaci vzduchu, čtvercová pripojovací komora s klapkou s ovládáním pomocí šňůr a měřícím nástavcem. | ks | 9 |  | 0 |  |  | základní |  | 0 | 0 | 0 | 0 | 0 | 4 | K | 2 | ROZPOCET | 0 | 0 | 0 | 0 | 0 | 1 | 0 | 4 | 366
0 | K | Pol107 | HRANATÝ, PRO PŘÍVOD VZDUCHU, HORIZONTÁLNÍ PŘIPOJENÍ, POČET VELIKOST 400x16. Složení: čelní deska, lamely pro regulaci vzduchu, čtvercová pripojovací komora s klapkou s ovládáním pomocí šňůr a měřícím nástavcem. | ks | 9 |  | 0 |  |  | základní |  | 0 | 0 | 0 | 0 | 0 | 4 | K | 2 | ROZPOCET | 0 | 0 | 0 | 0 | 0 | 1 | 0 | 4 | 368
| D | D22 | D+M PROTIDEŠŤOVÉ ŽALUZIE ZINKOVÉ |  |  |  | 0 |  |  |  |  | 0 |  | 0 |  | 0 | 1 | D | 1 | ROZPOCET | [6 empty] | 0
0 | K | Pol144 | 800x400 - SE SÍTEM - MIN, PROSTUPNOST VZDUCHU 65% | ks | 2 |  | 0 |  |  | základní |  | 0 | 0 | 0 | 0 | 0 | 4 | K | 2 | ROZPOCET | 0 | 0 | 0 | 0 | 0 | 1 | 0 | 4 | 370
| D | D3 | D+M TLUMIČ HLUKU POTRUBNÍ DO KRUHOVÉHO POTRUBÍ |  |  |  | 0 |  |  |  |  | 0 |  | 0 |  | 0 | 1 | D | 1 | ROZPOCET | [6 empty] | 0
0 | K | Pol145 | DN 315/ DÉLKA 900 ED tlumič hluku | ks | 11 |  | 0 |  |  | základní |  | 0 | 0 | 0 | 0 | 0 | 4 | K | 2 | ROZPOCET | 0 | 0 | 0 | 0 | 0 | 1 | 0 | 4 | 372
0 | K | Pol145 | DN 315/ DÉLKA 900 ED tlumič hluku | ks | 1 |  | 0 |  |  | základní |  | 0 | 0 | 0 | 0 | 0 | 4 | K | 2 | ROZPOCET | 0 | 0 | 0 | 0 | 0 | 1 | 0 | 4 | 374
| D | D11 | D+M TLUMIČE HLUKU S POTRUBÍM /šírka vložky 10/ |  |  |  | 0 |  |  |  |  | 0 |  | 0 |  | 0 | 1 | D | 1 | ROZPOCET | [6 empty] | 0
0 | K | Pol69 | 800x400-1000/4 4 vložky | ks | 2 |  | 0 |  |  | základní |  | 0 | 0 | 0 | 0 | 0 | 4 | K | 2 | ROZPOCET | 0 | 0 | 0 | 0 | 0 | 1 | 0 | 4 | 376
| D | D32 | OHEBNÁ HLINÍKOVÁ HADICE HLUKOVĚ IZOLOVANÁ |  |  |  | 0 |  |  |  |  | 0 |  | 0 |  | 0 | 1 | D | 1 | ROZPOCET | [6 empty] | 0
0 | K | Pol53 | DN 203 z vrstvy ekologické nedráždivé minerální vaty tloušťky 25 mm, 16 kg/m3 | bm | 24 |  | 0 |  |  | základní |  | 0 | 0 | 0 | 0 | 0 | 4 | K | 2 | ROZPOCET | 0 | 0 | 0 | 0 | 0 | 1 | 0 | 4 | 378
| D | D33 | D+M Čtverhranný vzduchotechnický systém z vyztužených trub a tvarových kusů. Třída těsnosti B resp C |  |  |  | 0 |  |  |  |  | 0 |  | 0 |  | 0 | 1 | D | 1 | ROZPOCET | [6 empty] | 0
0 | K | Pol146 | do obvodu 1500 20% tvarovek | bm | 2 |  | 0 |  |  | základní |  | 0 | 0 | 0 | 0 | 0 | 4 | K | 2 | ROZPOCET | 0 | 0 | 0 | 0 | 0 | 1 | 0 | 4 | 380
0 | K | Pol147 | do obvodu 2630 20% tvarovek | bm | 3 |  | 0 |  |  | základní |  | 0 | 0 | 0 | 0 | 0 | 4 | K | 2 | ROZPOCET | 0 | 0 | 0 | 0 | 0 | 1 | 0 | 4 | 382
| D | D25 | D+M Čtverhranný vzduchotechnický systém z vyztužených trub a tvarových kusů. Třída těsnosti D při s |  |  |  | 0 |  |  |  |  | 0 |  | 0 |  | 0 | 1 | D | 1 | ROZPOCET | [6 empty] | 0
0 | K | Pol148 | do obvodu 1500 40% tvarovek | bm | 5 |  | 0 |  |  | základní |  | 0 | 0 | 0 | 0 | 0 | 4 | K | 2 | ROZPOCET | 0 | 0 | 0 | 0 | 0 | 1 | 0 | 4 | 384
0 | K | Pol90 | do obvodu 1890 rovné | bm | 4 |  | 0 |  |  | základní |  | 0 | 0 | 0 | 0 | 0 | 4 | K | 2 | ROZPOCET | 0 | 0 | 0 | 0 | 0 | 1 | 0 | 4 | 386
0 | K | Pol149 | do obvodu 2630 40% tvarovek | bm | 8 |  | 0 |  |  | základní |  | 0 | 0 | 0 | 0 | 0 | 4 | K | 2 | ROZPOCET | 0 | 0 | 0 | 0 | 0 | 1 | 0 | 4 | 388
| D | D19 | D+M Kruhový vzduchotechnický systém s certifikaci EUROVENT sestávající ze spirálově vinutých trub a |  |  |  | 0 |  |  |  |  | 0 |  | 0 |  | 0 | 1 | D | 1 | ROZPOCET | [6 empty] | 0
0 | K | Pol92 | do průměru200 20% tvarovek | bm | 22 |  | 0 |  |  | základní |  | 0 | 0 | 0 | 0 | 0 | 4 | K | 2 | ROZPOCET | 0 | 0 | 0 | 0 | 0 | 1 | 0 | 4 | 390
0 | K | Pol80 | do průměru280 20% tvarovek | bm | 18 |  | 0 |  |  | základní |  | 0 | 0 | 0 | 0 | 0 | 4 | K | 2 | ROZPOCET | 0 | 0 | 0 | 0 | 0 | 1 | 0 | 4 | 392
0 | K | Pol81 | do průměru400 30% tvarovek | bm | 60 |  | 0 |  |  | základní |  | 0 | 0 | 0 | 0 | 0 | 4 | K | 2 | ROZPOCET | 0 | 0 | 0 | 0 | 0 | 1 | 0 | 4 | 394
| D | D8 | D+M ZÁVĚSY, ZÁVĚSNÉ LIŠTY, ZÁVITOVÉ TYČE,ZÁVĚSY, KRUHOVÉ ZÁVĚSY,HMOŽDINKY |  |  |  | 0 |  |  |  |  | 0 |  | 0 |  | 0 | 1 | D | 1 | ROZPOCET | [6 empty] | 0
0 | K | Pol150 | z dodávky potrubí | KS | 1 |  | 0 |  |  | základní |  | 0 | 0 | 0 | 0 | 0 | 4 | K | 2 | ROZPOCET | 0 | 0 | 0 | 0 | 0 | 1 | 0 | 4 | 396
| D | D9 | D+M TĚSNÍCÍ MATERIÁL SAMOLEPÍCÍ TESNĚNÍ |  |  |  | 0 |  |  |  |  | 0 |  | 0 |  | 0 | 1 | D | 1 | ROZPOCET | [6 empty] | 0
0 | K | Pol151 | z dodávky potrubí | KS | 1 |  | 0 |  |  | základní |  | 0 | 0 | 0 | 0 | 0 | 4 | K | 2 | ROZPOCET | 0 | 0 | 0 | 0 | 0 | 1 | 0 | 4 | 398
| D | D34 | Zařízení č.10 |  |  |  | 0 |  |  |  |  | 0 |  | 0 |  | 0 | 1 | D | 1 | ROZPOCET | [6 empty] | 0
0 | K | Pol152 | D+M VZT JEDNOTKA S DESKOVÝM REKUPERÁTOR, ÚČINNOST cca 86,4%, TLAK 300 Pa, Vp=Vo=730 m3/hod, PŘÍKON 0,209/0,187 NAPĚTÍ 230 V, PROUD 2 X 2,5 A, TEPLOVODNÍ OHŘEV 0,94 kW, 55°C/35°C, FILTRACE PŘÍVOD F7/ODTAH M5, DIGITÁLNÍ AUTONOMNÍ REGULACE, REGULACE DLE TZ, KOUŘOVÉ ČIDLO | ks | 1 |  | 0 |  |  | základní |  | 0 | 0 | 0 | 0 | 0 | 4 | K | 2 | ROZPOCET | 0 | 0 | 0 | 0 | 0 | 1 | 0 | 4 | 400
0 | K | Pol67 | D+M Kořové čidlo včetně prokabelování s VZT jednotkou | ks | 1 |  | 0 |  |  | základní |  | 0 | 0 | 0 | 0 | 0 | 4 | K | 2 | ROZPOCET | 0 | 0 | 0 | 0 | 0 | 1 | 0 | 4 | 402
| D | D3 | D+M TLUMIČ HLUKU POTRUBNÍ DO KRUHOVÉHO POTRUBÍ |  |  |  | 0 |  |  |  |  | 0 |  | 0 |  | 0 | 1 | D | 1 | ROZPOCET | [6 empty] | 0
0 | K | Pol145 | DN 315/ DÉLKA 900 ED tlumič hluku | ks | 8 |  | 0 |  |  | základní |  | 0 | 0 | 0 | 0 | 0 | 4 | K | 2 | ROZPOCET | 0 | 0 | 0 | 0 | 0 | 1 | 0 | 4 | 404
| D | D35 | D+M DÝZA OTOČNÁS DALEKÝM DOSAHEM |  |  |  | 0 |  |  |  |  | 0 |  | 0 |  | 0 | 1 | D | 1 | ROZPOCET | [6 empty] | 0
0 | K | Pol153 | DN 125 Směr proudění vzduchu je možné snadno nastavit ručně v místě instalace. Materiál hliník | ks | 5 |  | 0 |  |  | základní |  | 0 | 0 | 0 | 0 | 0 | 4 | K | 2 | ROZPOCET | 0 | 0 | 0 | 0 | 0 | 1 | 0 | 4 | 406
| D | D36 | D+M KRYCÍ MŘÍŽKY /kruhová/ |  |  |  | 0 |  |  |  |  | 0 |  | 0 |  | 0 | 1 | D | 1 | ROZPOCET | [6 empty] | 0
0 | K | Pol154 | DN-350 | ks | 1 |  | 0 |  |  | základní |  | 0 | 0 | 0 | 0 | 0 | 4 | K | 2 | ROZPOCET | 0 | 0 | 0 | 0 | 0 | 1 | 0 | 4 | 408
| D | D5 | D+M PROTIDEŠŤOVÁ ŽALUZIE PLASTOVÁ |  |  |  | 0 |  |  |  |  | 0 |  | 0 |  | 0 | 1 | D | 1 | ROZPOCET | [6 empty] | 0
0 | K | Pol155 | DN 355 W protidešt.žaluzie | ks | 2 |  | 0 |  |  | základní |  | 0 | 0 | 0 | 0 | 0 | 4 | K | 2 | ROZPOCET | 0 | 0 | 0 | 0 | 0 | 1 | 0 | 4 | 410
| D | D33 | D+M Čtverhranný vzduchotechnický systém z vyztužených trub a tvarových kusů. Třída těsnosti B resp C |  |  |  | 0 |  |  |  |  | 0 |  | 0 |  | 0 | 1 | D | 1 | ROZPOCET | [6 empty] | 0
0 | K | Pol55 | do obvodu 1500 100% tvarovek | bm | 1 |  | 0 |  |  | základní |  | 0 | 0 | 0 | 0 | 0 | 4 | K | 2 | ROZPOCET | 0 | 0 | 0 | 0 | 0 | 1 | 0 | 4 | 412
| D | D7 | D+M Kruhový vzduchotechnický systém s certifikaci EUROVENT sestávající ze spirálově vinutých trub a |  |  |  | 0 |  |  |  |  | 0 |  | 0 |  | 0 | 1 | D | 1 | ROZPOCET | [6 empty] | 0
0 | K | Pol156 | do průměru280 50% tvarovek | bm | 3 |  | 0 |  |  | základní |  | 0 | 0 | 0 | 0 | 0 | 4 | K | 2 | ROZPOCET | 0 | 0 | 0 | 0 | 0 | 1 | 0 | 4 | 414
0 | K | Pol81 | do průměru400 30% tvarovek | bm | 15 |  | 0 |  |  | základní |  | 0 | 0 | 0 | 0 | 0 | 4 | K | 2 | ROZPOCET | 0 | 0 | 0 | 0 | 0 | 1 | 0 | 4 | 416
| D | D19 | D+M Kruhový vzduchotechnický systém s certifikaci EUROVENT sestávající ze spirálově vinutých trub a |  |  |  | 0 |  |  |  |  | 0 |  | 0 |  | 0 | 1 | D | 1 | ROZPOCET | [6 empty] | 0
0 | K | Pol60 | do průměru400 30% tvarovek | bm | 7 |  | 0 |  |  | základní |  | 0 | 0 | 0 | 0 | 0 | 4 | K | 2 | ROZPOCET | 0 | 0 | 0 | 0 | 0 | 1 | 0 | 4 | 418
0 | K | Pol60 | do průměru400 30% tvarovek | bm | 12 |  | 0 |  |  | základní |  | 0 | 0 | 0 | 0 | 0 | 4 | K | 2 | ROZPOCET | 0 | 0 | 0 | 0 | 0 | 1 | 0 | 4 | 420
| D | D8 | D+M ZÁVĚSY, ZÁVĚSNÉ LIŠTY, ZÁVITOVÉ TYČE,ZÁVĚSY, KRUHOVÉ ZÁVĚSY,HMOŽDINKY |  |  |  | 0 |  |  |  |  | 0 |  | 0 |  | 0 | 1 | D | 1 | ROZPOCET | [6 empty] | 0
0 | K | Pol157 | z dodávky potrubí | KS | 1 |  | 0 |  |  | základní |  | 0 | 0 | 0 | 0 | 0 | 4 | K | 2 | ROZPOCET | 0 | 0 | 0 | 0 | 0 | 1 | 0 | 4 | 422
| D | D9 | D+M TĚSNÍCÍ MATERIÁL SAMOLEPÍCÍ TESNĚNÍ |  |  |  | 0 |  |  |  |  | 0 |  | 0 |  | 0 | 1 | D | 1 | ROZPOCET | [6 empty] | 0
0 | K | Pol158 | z dodávky potrubí | KS | 1 |  | 0 |  |  | základní |  | 0 | 0 | 0 | 0 | 0 | 4 | K | 2 | ROZPOCET | 0 | 0 | 0 | 0 | 0 | 1 | 0 | 4 | 424
| D | D37 | Zařízení č.11 |  |  |  | 0 |  |  |  |  | 0 |  | 0 |  | 0 | 1 | D | 1 | ROZPOCET | [6 empty] | 0
0 | K | Pol159 | D+M VZT JEDNOTKA S DESKOVÝM REKUPERÁTOR, ÚČINNOST cca 85,2%, TLAK 300 Pa, Vp=Vo=730 m3/hod, PŘÍKON 0,254/0,29 NAPĚTÍ 230 V, PROUD 2 X 4 A, TEPLOVODNÍ OHŘEV 0,93 kW, 55°C/35°C, FILTRACE PŘÍVOD F7/ODTAH M5, DIGITÁLNÍ AUTONOMNÍ REGULACE, REGULACE DLE TZ, KOUŘOVÉ ČIDLO | ks | 2 |  | 0 |  |  | základní |  | 0 | 0 | 0 | 0 | 0 | 4 | K | 2 | ROZPOCET | 0 | 0 | 0 | 0 | 0 | 1 | 0 | 4 | 426
0 | K | Pol160 | D+M VZT JEDNOTKA S DESKOVÝM REKUPERÁTOR, ÚČINNOST cca 84,7%, TLAK 300 Pa, Vp=Vo=830 m3/hod, PŘÍKON 0,308/0,29 NAPĚTÍ 230 V, PROUD 2 X 4 A, TEPLOVODNÍ OHŘEV 1,27 kW, 55°C/35°C, FILTRACE PŘÍVOD F7/ODTAH M5, DIGITÁLNÍ AUTONOMNÍ REGULACE, REGULACE DLE TZ, KOUŘOVÉ ČIDLO | ks | 1 |  | 0 |  |  | základní |  | 0 | 0 | 0 | 0 | 0 | 4 | K | 2 | ROZPOCET | 0 | 0 | 0 | 0 | 0 | 1 | 0 | 4 | 428
0 | K | Pol67 | D+M Kořové čidlo včetně prokabelování s VZT jednotkou | ks | 1 |  | 0 |  |  | základní |  | 0 | 0 | 0 | 0 | 0 | 4 | K | 2 | ROZPOCET | 0 | 0 | 0 | 0 | 0 | 1 | 0 | 4 | 430
| D | D38 | D+M REGULAČNÍ KLAPKA JEDNOLISTÁ KRUHOVÁ |  |  |  | 0 |  |  |  |  | 0 |  | 0 |  | 0 | 1 | D | 1 | ROZPOCET | [6 empty] | 0
0 | K | Pol161 | DN 125 OVLÁDÁNÍ RUČNÍ S ARETACÍ | ks | 1 |  | 0 |  |  | základní |  | 0 | 0 | 0 | 0 | 0 | 4 | K | 2 | ROZPOCET | 0 | 0 | 0 | 0 | 0 | 1 | 0 | 4 | 432
| D | D4 | D+M KOMFORTNÍ VYÚSTKA PRO KRUHOVÉ POTRUBÍ |  |  |  | 0 |  |  |  |  | 0 |  | 0 |  | 0 | 1 | D | 1 | ROZPOCET | [6 empty] | 0
0 | K | Pol162 | DVOUŘADÁ, TYP REGULŮACE-R3 525*75 | ks | 4 |  | 0 |  |  | základní |  | 0 | 0 | 0 | 0 | 0 | 4 | K | 2 | ROZPOCET | 0 | 0 | 0 | 0 | 0 | 1 | 0 | 4 | 434
0 | K | Pol163 | DVOUŘADÁ, TYP REGULŮACE-R3 525*125 | ks | 3 |  | 0 |  |  | základní |  | 0 | 0 | 0 | 0 | 0 | 4 | K | 2 | ROZPOCET | 0 | 0 | 0 | 0 | 0 | 1 | 0 | 4 | 436
0 | K | Pol164 | JEDNOŘADÁ, TYP REGULŮACE-R3 525*125 | ks | 3 |  | 0 |  |  | základní |  | 0 | 0 | 0 | 0 | 0 | 4 | K | 2 | ROZPOCET | 0 | 0 | 0 | 0 | 0 | 1 | 0 | 4 | 438
0 | K | Pol165 | JEDNOŘADÁ, TYP REGULŮACE-R3 525*75 | ks | 4 |  | 0 |  |  | základní |  | 0 | 0 | 0 | 0 | 0 | 4 | K | 2 | ROZPOCET | 0 | 0 | 0 | 0 | 0 | 1 | 0 | 4 | 440
0 | K | Pol163 | DVOUŘADÁ, TYP REGULŮACE-R3 525*125 | ks | 3 |  | 0 |  |  | základní |  | 0 | 0 | 0 | 0 | 0 | 4 | K | 2 | ROZPOCET | 0 | 0 | 0 | 0 | 0 | 1 | 0 | 4 | 442
0 | K | Pol166 | DVOUŘADÁ, TYP REGULŮACE-R1 325*75 | ks | 4 |  | 0 |  |  | základní |  | 0 | 0 | 0 | 0 | 0 | 4 | K | 2 | ROZPOCET | 0 | 0 | 0 | 0 | 0 | 1 | 0 | 4 | 444
| D | D11 | D+M TLUMIČE HLUKU S POTRUBÍM /šírka vložky 10/ |  |  |  | 0 |  |  |  |  | 0 |  | 0 |  | 0 | 1 | D | 1 | ROZPOCET | [6 empty] | 0
0 | K | Pol167 | 200x400-1000/1 1 vložka | ks | 4 |  | 0 |  |  | základní |  | 0 | 0 | 0 | 0 | 0 | 4 | K | 2 | ROZPOCET | 0 | 0 | 0 | 0 | 0 | 1 | 0 | 4 | 446
0 | K | Pol69 | 800x400-1000/4 4 vložky | ks | 2 |  | 0 |  |  | základní |  | 0 | 0 | 0 | 0 | 0 | 4 | K | 2 | ROZPOCET | 0 | 0 | 0 | 0 | 0 | 1 | 0 | 4 | 448
| D | D39 | D+M KRYCÍ MŘÍŽKY kruhová/ |  |  |  | 0 |  |  |  |  | 0 |  | 0 |  | 0 | 1 | D | 1 | ROZPOCET | [6 empty] | 0
0 | K | Pol168 | DN-400 | ks | 1 |  | 0 |  |  | základní |  | 0 | 0 | 0 | 0 | 0 | 4 | K | 2 | ROZPOCET | 0 | 0 | 0 | 0 | 0 | 1 | 0 | 4 | 450
| D | D22 | D+M PROTIDEŠŤOVÉ ŽALUZIE ZINKOVÉ |  |  |  | 0 |  |  |  |  | 0 |  | 0 |  | 0 | 1 | D | 1 | ROZPOCET | [6 empty] | 0
0 | K | Pol169 | 800x400 - SE SÍTEM - MIN, PROSTUPNOST VZDUCHU 65% | ks | 2 |  | 0 |  |  | základní |  | 0 | 0 | 0 | 0 | 0 | 4 | K | 2 | ROZPOCET | 0 | 0 | 0 | 0 | 0 | 1 | 0 | 4 | 452
| D | D3 | D+M TLUMIČ HLUKU POTRUBNÍ DO KRUHOVÉHO POTRUBÍ |  |  |  | 0 |  |  |  |  | 0 |  | 0 |  | 0 | 1 | D | 1 | ROZPOCET | [6 empty] | 0
0 | K | Pol51 | DN 315/ DÉLKA 900 ED tlumič hluku | ks | 5 |  | 0 |  |  | základní |  | 0 | 0 | 0 | 0 | 0 | 4 | K | 2 | ROZPOCET | 0 | 0 | 0 | 0 | 0 | 1 | 0 | 4 | 454
0 | K | Pol51 | DN 315/ DÉLKA 900 ED tlumič hluku | ks | 3 |  | 0 |  |  | základní |  | 0 | 0 | 0 | 0 | 0 | 4 | K | 2 | ROZPOCET | 0 | 0 | 0 | 0 | 0 | 1 | 0 | 4 | 456
| D | D38 | D+M REGULAČNÍ KLAPKA JEDNOLISTÁ KRUHOVÁ |  |  |  | 0 |  |  |  |  | 0 |  | 0 |  | 0 | 1 | D | 1 | ROZPOCET | [6 empty] | 0
0 | K | Pol161 | DN 125 OVLÁDÁNÍ RUČNÍ S ARETACÍ | ks | 1 |  | 0 |  |  | základní |  | 0 | 0 | 0 | 0 | 0 | 4 | K | 2 | ROZPOCET | 0 | 0 | 0 | 0 | 0 | 1 | 0 | 4 | 458
| D | D6 | D+M Čtverhranný vzduchotechnický systém z vyztužených trub a tvarových kusů. Třída těsnosti D při sp |  |  |  | 0 |  |  |  |  | 0 |  | 0 |  | 0 | 1 | D | 1 | ROZPOCET | [6 empty] | 0
0 | K | Pol170 | do obvodu 1050 100% tvarovek | bm | 1 |  | 0 |  |  | základní |  | 0 | 0 | 0 | 0 | 0 | 4 | K | 2 | ROZPOCET | 0 | 0 | 0 | 0 | 0 | 1 | 0 | 4 | 460
0 | K | Pol171 | do obvodu 1500 70% tvarovek | bm | 10 |  | 0 |  |  | základní |  | 0 | 0 | 0 | 0 | 0 | 4 | K | 2 | ROZPOCET | 0 | 0 | 0 | 0 | 0 | 1 | 0 | 4 | 462
0 | K | Pol172 | do obvodu 1890 20% tvarovek | bm | 6 |  | 0 |  |  | základní |  | 0 | 0 | 0 | 0 | 0 | 4 | K | 2 | ROZPOCET | 0 | 0 | 0 | 0 | 0 | 1 | 0 | 4 | 464
0 | K | Pol78 | do obvodu 2630 40% tvarovek | bm | 8 |  | 0 |  |  | základní |  | 0 | 0 | 0 | 0 | 0 | 4 | K | 2 | ROZPOCET | 0 | 0 | 0 | 0 | 0 | 1 | 0 | 4 | 466
| D | D7 | D+M Kruhový vzduchotechnický systém s certifikaci EUROVENT sestávající ze spirálově vinutých trub a |  |  |  | 0 |  |  |  |  | 0 |  | 0 |  | 0 | 1 | D | 1 | ROZPOCET | [6 empty] | 0
0 | K | Pol173 | do průměru140 10% tvarovek | bm | 24 |  | 0 |  |  | základní |  | 0 | 0 | 0 | 0 | 0 | 4 | K | 2 | ROZPOCET | 0 | 0 | 0 | 0 | 0 | 1 | 0 | 4 | 468
0 | K | Pol80 | do průměru280 20% tvarovek | bm | 51 |  | 0 |  |  | základní |  | 0 | 0 | 0 | 0 | 0 | 4 | K | 2 | ROZPOCET | 0 | 0 | 0 | 0 | 0 | 1 | 0 | 4 | 470
0 | K | Pol42 | do průměru400 20% tvarovek | bm | 63 |  | 0 |  |  | základní |  | 0 | 0 | 0 | 0 | 0 | 4 | K | 2 | ROZPOCET | 0 | 0 | 0 | 0 | 0 | 1 | 0 | 4 | 472
| D | D8 | D+M ZÁVĚSY, ZÁVĚSNÉ LIŠTY, ZÁVITOVÉ TYČE,ZÁVĚSY, KRUHOVÉ ZÁVĚSY,HMOŽDINKY |  |  |  | 0 |  |  |  |  | 0 |  | 0 |  | 0 | 1 | D | 1 | ROZPOCET | [6 empty] | 0
0 | K | Pol174 | z dodávky potrubí | KS | 1 |  | 0 |  |  | základní |  | 0 | 0 | 0 | 0 | 0 | 4 | K | 2 | ROZPOCET | 0 | 0 | 0 | 0 | 0 | 1 | 0 | 4 | 474
| D | D9 | D+M TĚSNÍCÍ MATERIÁL SAMOLEPÍCÍ TESNĚNÍ |  |  |  | 0 |  |  |  |  | 0 |  | 0 |  | 0 | 1 | D | 1 | ROZPOCET | [6 empty] | 0
0 | K | Pol175 | z dodávky potrubí | KS | 1 |  | 0 |  |  | základní |  | 0 | 0 | 0 | 0 | 0 | 4 | K | 2 | ROZPOCET | 0 | 0 | 0 | 0 | 0 | 1 | 0 | 4 | 476
| D | D40 | Zařízení č.12 |  |  |  | 0 |  |  |  |  | 0 |  | 0 |  | 0 | 1 | D | 1 | ROZPOCET | [6 empty] | 0
0 | K | Pol176 | D+M Kondenzační jednotka R32, Qch=9 kW, Qt=10 kW, PŘÍKON 3,17/3,2 KW, NAPĚTÍ 230 V, PROUD MAX.19A, HMOTNOST 59 KG, AKUSTICKÝ TLAK 50 dB(A), energetická třída A++, PŘIPOJENÍ 9,52/15,88+ vnitřní nástěnná jednotka | ks | 4 |  | 0 |  |  | základní |  | 0 | 0 | 0 | 0 | 0 | 4 | K | 2 | ROZPOCET | 0 | 0 | 0 | 0 | 0 | 1 | 0 | 4 | 478
0 | K | Pol177 | D+M Konzole pro osazení kondenzační jednotky | ks | 4 |  | 0 |  |  | základní |  | 0 | 0 | 0 | 0 | 0 | 4 | K | 2 | ROZPOCET | 0 | 0 | 0 | 0 | 0 | 1 | 0 | 4 | 480
0 | K | Pol178 | D+M Cu potrubí chladiva kapalina/plyn včetně paropropustné izolace a sdělovacího kabeku 9,52/15,88 mm | m | 130 |  | 0 |  |  | základní |  | 0 | 0 | 0 | 0 | 0 | 4 | K | 2 | ROZPOCET | 0 | 0 | 0 | 0 | 0 | 1 | 0 | 4 | 482
0 | K | Pol179 | D+M Doplnění chladiva R32 | kg | 4.6 |  | 0 |  |  | základní |  | 0 | 0 | 0 | 0 | 0 | 4 | K | 2 | ROZPOCET | 0 | 0 | 0 | 0 | 0 | 1 | 0 | 4 | 484
| D | D8 | D+M ZÁVĚSY, ZÁVĚSNÉ LIŠTY, ZÁVITOVÉ TYČE,ZÁVĚSY, KRUHOVÉ ZÁVĚSY,HMOŽDINKY |  |  |  | 0 |  |  |  |  | 0 |  | 0 |  | 0 | 1 | D | 1 | ROZPOCET | [6 empty] | 0
0 | K | Pol180 | z dodávky potrubí | KS | 1 |  | 0 |  |  | základní |  | 0 | 0 | 0 | 0 | 0 | 4 | K | 2 | ROZPOCET | 0 | 0 | 0 | 0 | 0 | 1 | 0 | 4 | 486
| D | D41 | Zařízení č.13 |  |  |  | 0 |  |  |  |  | 0 |  | 0 |  | 0 | 1 | D | 1 | ROZPOCET | [6 empty] | 0
0 | K | Pol181 | D+M Kondenzační jednotka R410A, Qch=25,3 kW, Qt=29,7 kW, PŘÍKON 8,91/9,31 KW, NAPĚTÍ 400 V, PROUD MAX.13,6 A, HMOTNOST 139 KG, AKUSTICKÝ TLAK 60 dB(A), PŘIPOJENÍ 12,7/22,2+ vnitřní kanálová jednotka | ks | 1 |  | 0 |  |  | základní |  | 0 | 0 | 0 | 0 | 0 | 4 | K | 2 | ROZPOCET | 0 | 0 | 0 | 0 | 0 | 1 | 0 | 4 | 488
0 | K | Pol177 | D+M Konzole pro osazení kondenzační jednotky | ks | 1 |  | 0 |  |  | základní |  | 0 | 0 | 0 | 0 | 0 | 4 | K | 2 | ROZPOCET | 0 | 0 | 0 | 0 | 0 | 1 | 0 | 4 | 490
0 | K | Pol182 | D+M Konzole pro osazení kanálové jednotky jednotky | ks | 1 |  | 0 |  |  | základní |  | 0 | 0 | 0 | 0 | 0 | 4 | K | 2 | ROZPOCET | 0 | 0 | 0 | 0 | 0 | 1 | 0 | 4 | 492
0 | K | Pol183 | D+M Cu potrubí chladiva kapalina/plyn včetně paropropustné izolace a sdělovacího kabeku 12,7/22,2 mm | m | 15 |  | 0 |  |  | základní |  | 0 | 0 | 0 | 0 | 0 | 4 | K | 2 | ROZPOCET | 0 | 0 | 0 | 0 | 0 | 1 | 0 | 4 | 494
0 | K | Pol184 | D+M Doplnění chladiva R410 | kg | 0.6 |  | 0 |  |  | základní |  | 0 | 0 | 0 | 0 | 0 | 4 | K | 2 | ROZPOCET | 0 | 0 | 0 | 0 | 0 | 1 | 0 | 4 | 496
| D | D8 | D+M ZÁVĚSY, ZÁVĚSNÉ LIŠTY, ZÁVITOVÉ TYČE,ZÁVĚSY, KRUHOVÉ ZÁVĚSY,HMOŽDINKY |  |  |  | 0 |  |  |  |  | 0 |  | 0 |  | 0 | 1 | D | 1 | ROZPOCET | [6 empty] | 0
0 | K | Pol185 | z dodávky potrubí | KS | 1 |  | 0 |  |  | základní |  | 0 | 0 | 0 | 0 | 0 | 4 | K | 2 | ROZPOCET | 0 | 0 | 0 | 0 | 0 | 1 | 0 | 4 | 498
| D | D42 | Demontáže |  |  |  | 0 |  |  |  |  | 0 |  | 0 |  | 0 | 1 | D | 1 | ROZPOCET | [6 empty] | 0
0 | K | Pol186 | Demontáž nástěnné jednotky, odpojení od elektroinstalace, kanalizace | ks | 2 |  | 0 |  |  | základní |  | 0 | 0 | 0 | 0 | 0 | 4 | K | 2 | ROZPOCET | 0 | 0 | 0 | 0 | 0 | 1 | 0 | 4 | 500
0 | K | Pol187 | Demontáž kondenzační jednotky, odpojení od elektroinstalace | ks | 3 |  | 0 |  |  | základní |  | 0 | 0 | 0 | 0 | 0 | 4 | K | 2 | ROZPOCET | 0 | 0 | 0 | 0 | 0 | 1 | 0 | 4 | 502
0 | K | Pol188 | Demontáž CU potrubí kapalina/plyn včetně izolace a sdělovacího kabelu | m | 88 |  | 0 |  |  | základní |  | 0 | 0 | 0 | 0 | 0 | 4 | K | 2 | ROZPOCET | 0 | 0 | 0 | 0 | 0 | 1 | 0 | 4 | 504
0 | K | Pol189 | Demontáž potrubí v 1.PP | m | 4 |  | 0 |  |  | základní |  | 0 | 0 | 0 | 0 | 0 | 4 | K | 2 | ROZPOCET | 0 | 0 | 0 | 0 | 0 | 1 | 0 | 4 | 506
| D | D43 | Izolace tepelné |  |  |  | 0 |  |  |  |  | 0 |  | 0 |  | 0 | 1 | D | 0 | ROZPOCET | [6 empty] | 0
| D | D44 | D+M Tepelná izolace části potrubí, které procházejí prostory s nižší teplotou, než je teplota doprav |  |  |  | 0 |  |  |  |  | 0 |  | 0 |  | 0 | 1 | D | 1 | ROZPOCET | [6 empty] | 0
0 | K | Pol190 | tl 40mm | m2 | 43 |  | 0 |  |  | základní |  | 0 | 0 | 0 | 0 | 0 | 4 | K | 2 | ROZPOCET | 0 | 0 | 0 | 0 | 0 | 1 | 0 | 4 | 508
0 | K | Pol190 | tl 40mm | m2 | 20 |  | 0 |  |  | základní |  | 0 | 0 | 0 | 0 | 0 | 4 | K | 2 | ROZPOCET | 0 | 0 | 0 | 0 | 0 | 1 | 0 | 4 | 510
0 | K | Pol190 | tl 40mm | m2 | 42 |  | 0 |  |  | základní |  | 0 | 0 | 0 | 0 | 0 | 4 | K | 2 | ROZPOCET | 0 | 0 | 0 | 0 | 0 | 1 | 0 | 4 | 512
0 | K | Pol190 | tl 40mm | m2 | 10 |  | 0 |  |  | základní |  | 0 | 0 | 0 | 0 | 0 | 4 | K | 2 | ROZPOCET | 0 | 0 | 0 | 0 | 0 | 1 | 0 | 4 | 514
0 | K | Pol190 | tl 40mm | m2 | 33 |  | 0 |  |  | základní |  | 0 | 0 | 0 | 0 | 0 | 4 | K | 2 | ROZPOCET | 0 | 0 | 0 | 0 | 0 | 1 | 0 | 4 | 516
0 | K | Pol190 | tl 40mm | m2 | 38 |  | 0 |  |  | základní |  | 0 | 0 | 0 | 0 | 0 | 4 | K | 2 | ROZPOCET | 0 | 0 | 0 | 0 | 0 | 1 | 0 | 4 | 518
0 | K | Pol190 | tl 40mm | m2 | 24 |  | 0 |  |  | základní |  | 0 | 0 | 0 | 0 | 0 | 4 | K | 2 | ROZPOCET | 0 | 0 | 0 | 0 | 0 | 1 | 0 | 4 | 520
0 | K | Pol190 | tl 40mm | m2 | 38 |  | 0 |  |  | základní |  | 0 | 0 | 0 | 0 | 0 | 4 | K | 2 | ROZPOCET | 0 | 0 | 0 | 0 | 0 | 1 | 0 | 4 | 522
0 | K | Pol190 | tl 40mm | m2 | 33 |  | 0 |  |  | základní |  | 0 | 0 | 0 | 0 | 0 | 4 | K | 2 | ROZPOCET | 0 | 0 | 0 | 0 | 0 | 1 | 0 | 4 | 524
0 | K | Pol190 | tl 40mm | m2 | 16 |  | 0 |  |  | základní |  | 0 | 0 | 0 | 0 | 0 | 4 | K | 2 | ROZPOCET | 0 | 0 | 0 | 0 | 0 | 1 | 0 | 4 | 526
0 | K | Pol190 | tl 40mm | m2 | 75 |  | 0 |  |  | základní |  | 0 | 0 | 0 | 0 | 0 | 4 | K | 2 | ROZPOCET | 0 | 0 | 0 | 0 | 0 | 1 | 0 | 4 | 528
0 | K | Pol190 | tl 40mm | m2 | 24 |  | 0 |  |  | základní |  | 0 | 0 | 0 | 0 | 0 | 4 | K | 2 | ROZPOCET | 0 | 0 | 0 | 0 | 0 | 1 | 0 | 4 | 530
| D | D45 | D+M MONTÁŽNÍ MATERIÁL |  |  |  | 0 |  |  |  |  | 0 |  | 0 |  | 0 | 1 | D | 1 | ROZPOCET | [6 empty] | 0
0 | K | Pol191 | z dodávky potrubí | KS | 1 |  | 0 |  |  | základní |  | 0 | 0 | 0 | 0 | 0 | 4 | K | 2 | ROZPOCET | 0 | 0 | 0 | 0 | 0 | 1 | 0 | 4 | 532
| D | D46 | D+M HLUKOVÁ IZOLACE POTRUBÍ DLE OZNAČENÍ NA VÝKRESU: IZOLACE POTRUBÍ DESKOU Z MIN. PLSTI POLEP. AL F |  |  |  | 0 |  |  |  |  | 0 |  | 0 |  | 0 | 1 | D | 1 | ROZPOCET | [6 empty] | 0
0 | K | Pol192 | tl. 80 mm | m2 | 10 |  | 0 |  |  | základní |  | 0 | 0 | 0 | 0 | 0 | 4 | K | 2 | ROZPOCET | 0 | 0 | 0 | 0 | 0 | 1 | 0 | 4 | 534
0 | K | Pol192 | tl. 80 mm | m2 | 10 |  | 0 |  |  | základní |  | 0 | 0 | 0 | 0 | 0 | 4 | K | 2 | ROZPOCET | 0 | 0 | 0 | 0 | 0 | 1 | 0 | 4 | 536
0 | K | Pol192 | tl. 80 mm | m2 | 10 |  | 0 |  |  | základní |  | 0 | 0 | 0 | 0 | 0 | 4 | K | 2 | ROZPOCET | 0 | 0 | 0 | 0 | 0 | 1 | 0 | 4 | 538
| D | D45 | D+M MONTÁŽNÍ MATERIÁL |  |  |  | 0 |  |  |  |  | 0 |  | 0 |  | 0 | 1 | D | 1 | ROZPOCET | [6 empty] | 0
0 | K | Pol193 | z dodávky potrubí | KS | 1 |  | 0 |  |  | základní |  | 0 | 0 | 0 | 0 | 0 | 4 | K | 2 | ROZPOCET | 0 | 0 | 0 | 0 | 0 | 1 | 0 | 4 | 540
| D | D47 | Hodinové zúčtovací sazby |  |  |  | 0 |  |  |  |  | 0 |  | 0 |  | 0 | 1 | D | 0 | ROZPOCET | [6 empty] | 0
0 | K | Pol194 | Zprovoznění, seřízení a vyzkoušení zařízení-Před předáním. Vyhotovení zápisu s popisem postupu zprovoznění, výsledků seřízení, výsledků zkoušek, atd. Zařízení musí být před předáním bez závad. | hod | 48 |  | 0 |  |  | základní |  | 0 | 0 | 0 | 0 | 0 | 4 | K | 1 | ROZPOCET | 0 | 0 | 0 | 0 | 0 | 1 | 0 | 4 | 542
0 | K | Pol195 | Funkční zkoušky včetně vystavení protokolů o zkouškách | hod | 72 |  | 0 |  |  | základní |  | 0 | 0 | 0 | 0 | 0 | 4 | K | 1 | ROZPOCET | 0 | 0 | 0 | 0 | 0 | 1 | 0 | 4 | 544
0 | K | Pol196 | Dlouhodobé zkoušky a seřízení v průběhu celého prvního topného období | ks | 1 |  | 0 |  |  | základní |  | 0 | 0 | 0 | 0 | 0 | 4 | K | 1 | ROZPOCET | 0 | 0 | 0 | 0 | 0 | 1 | 0 | 4 | 546
0 | K | Pol197 | Zaučení obsluhy mimo jiné dle návodů výrobců tak, aby obsluha měla celkové technické a funkční informace o zařízení vytápění a uměla jej obsluhovat a reagovat na možné problémy a závady. O zaučení musí být mezi stranami sepsán protokol s obsahem bodů zaučení. | hod. | 8 |  | 0 |  |  | základní |  | 0 | 0 | 0 | 0 | 0 | 4 | K | 1 | ROZPOCET | 0 | 0 | 0 | 0 | 0 | 1 | 0 | 4 | 548
0 | K | Pol198 | Zřízení a odstranění pracovní podlahy v rozsahu činnosti dle dotčené projektové části.dle montáže, např. lešení, pomocné lešení, práce na žebříku, práce na plošině atd. - dle potřeb montáže-mimo jiné dle NV č. 362/2005 Sb. | ks | 1 |  | 0 |  |  | základní |  | 0 | 0 | 0 | 0 | 0 | 4 | K | 1 | ROZPOCET | 0 | 0 | 0 | 0 | 0 | 1 | 0 | 4 | 550
0 | K | Pol199 | D+M Popisy a označení rozvodů a zařízení-Popisy a označení především rozvodů, ventilátorů, klapek, filtrů a ovládacích prvků MaR, atd. a např. ČSN 13 0072, tak aby byla umožněna snadná orientace v zařízení VZT pro obsluhu, údržbu a servis | ks | 1 |  | 0 |  |  | základní |  | 0 | 0 | 0 | 0 | 0 | 4 | K | 1 | ROZPOCET | 0 | 0 | 0 | 0 | 0 | 1 | 0 | 4 | 552
0 | K | Pol200 | Likvidace odpadů - kompletní systém sběru, třídění, odvozu a likvidace odpadu rozsahu činnosti dle dotčené projektové učásti a v souladu se č. 541/2020 Sb. (O odpadech) a jeho prováděcím předpisy vyhl. č. 8/2021 Sb. (Katalog odpadů) a vyhl. č. 273/2021 Sb. Vyhláška o podrobnostech nakládání s odpady | ks | 1 |  | 0 |  |  | základní |  | 0 | 0 | 0 | 0 | 0 | 4 | K | 1 | ROZPOCET | 0 | 0 | 0 | 0 | 0 | 1 | 0 | 4 | 554
0 | K | Pol201 | Průběžný a závěrečný úklid v rozsahu činnost dle dotčené projektové části - průběžné provádění úklidů pro řádné a bezpečné provádění stavby a provedení komplexního úklidu po provádění vytápění na úroveň min. původního stavu v návaznosti na likvidaci odpadů a úklid celé stavby | ks | 1 |  | 0 |  |  | základní |  | 0 | 0 | 0 | 0 | 0 | 4 | K | 1 | ROZPOCET | 0 | 0 | 0 | 0 | 0 | 1 | 0 | 4 | 556
0 | K | Pol202 | Zařízení pracoviště (nikoli staveniště) v rozsahu činnosti dle dotčené projektové učásti, technologickými postupy, vyhodnocením rizik a opatřeními pro jejih zamezení a tedy pro zajištění bezpečnosti provádění prací atd. Především v souladu s NV č. 591/2006 Sb. | ks | 1 |  | 0 |  |  | základní |  | 0 | 0 | 0 | 0 | 0 | 4 | K | 1 | ROZPOCET | 0 | 0 | 0 | 0 | 0 | 1 | 0 | 4 | 558
0 | K | Pol203 | Doprava v rozsahu činnosti dle dotčené projektové části. | ks | 1 |  | 0 |  |  | základní |  | 0 | 0 | 0 | 0 | 0 | 4 | K | 1 | ROZPOCET | 0 | 0 | 0 | 0 | 0 | 1 | 0 | 4 | 560

## D.1.4.3.1 - VZT zednické ...
{d46d8d38-e37d-46ba-9dcf-d0f1f0732250}
2
| KRYCÍ LIST SOUPISU PRACÍ | [7 empty] | v --- níže se nacházejí doplnkové a pomocné údaje k sestavám --- v | [8 empty] | False
Stavba:
Energeticky úspory objektu Střední odborné školy obchodu, užitého umění a designu Plzeň, Nerudova 33
Objekt:
D.1.4.3.1 - VZT zednické přípomoci
| KSO: |  | 801 33 12 |  |  | CC-CZ:
| Místo: |  | Plzeň |  |  | Datum: | 26. 11. 2024
| Zadavatel: |  |  |  |  | IČ:
DIČ:
| Účastník: |  |  |  |  | IČ: | Vyplň údaj
|  | Vyplň údaj |  |  |  | DIČ: | Vyplň údaj
| Projektant: |  |  |  |  | IČ:
DIČ:
| Zpracovatel: |  |  |  |  | IČ:
DIČ:
Poznámka:
| Cena bez DPH | [5 empty] | 0
|  |  | Základ daně |  |  | Sazba daně | Výše daně
| DPH | základní | 0 |  |  | 21% | 0
|  | snížená | 0 |  |  | 12% | 0
|  | zákl. přenesená | 0 |  |  | 21% | 0
|  | sníž. přenesená | 0 |  |  | 12% | 0
|  | nulová | 0 |  |  | 0% | 0
| Cena s DPH |  |  | v | CZK |  | 0
REKAPITULACE ČLENĚNÍ SOUPISU PRACÍ
Stavba:
Energeticky úspory objektu Střední odborné školy obchodu, užitého umění a designu Plzeň, Nerudova 33
Objekt:
D.1.4.3.1 - VZT zednické přípomoci
Místo: |  |  | Plzeň |  |  | Datum: | 26. 11. 2024
Zadavatel: | [5 empty] | Projektant:
Účastník: |  |  | Vyplň údaj |  |  | Zpracovatel:
Kód dílu - Popis | [6 empty] | Cena celkem [CZK]
Náklady stavby celkem | [6 empty] | 0 | [11 empty] | -1
| HSV - Práce a dodávky HSV | [5 empty] | 0
| 3 - Svislé a kompletní konstrukce | [5 empty] | 0
| 9 - Ostatní konstrukce a práce, bourání | [5 empty] | 0
| 997 - Přesun sutě | [5 empty] | 0
| 998 - Přesun hmot | [5 empty] | 0
| PSV - Práce a dodávky PSV | [5 empty] | 0
| 751 - Vzduchotechnika | [5 empty] | 0
SOUPIS PRACÍ
Stavba:
Energeticky úspory objektu Střední odborné školy obchodu, užitého umění a designu Plzeň, Nerudova 33
Objekt:
D.1.4.3.1 - VZT zednické přípomoci
Místo: |  |  | Plzeň |  |  | Datum: | 26. 11. 2024
Zadavatel: | [5 empty] | Projektant:
Účastník: |  |  | Vyplň údaj |  |  | Zpracovatel:
PČ | Typ | Kód | Popis | MJ | Množství | J.cena [CZK] | Cena celkem [CZK] | Cenová soustava |  | DPH | J. Nh [h] | Nh celkem [h] | J. hmotnost [t] | Hmotnost celkem [t] | J. suť [t] | Suť Celkem [t]
Náklady soupisu celkem | [6 empty] | 0 |  |  |  |  | 0 |  | 29.9297 |  | 15.9333 |  | D | -1 | [10 empty] | 0
| D | HSV | Práce a dodávky HSV |  |  |  | 0 |  |  |  |  | 0 |  | 28.8459 |  | 15.9333 | 1 | D | 0 |  |  |  | ROZPOCET | [6 empty] | 0
| D | 3 | Svislé a kompletní konstrukce |  |  |  | 0 |  |  |  |  | 0 |  | 28.8459 |  | 0 | 1 | D | 1 |  |  |  | ROZPOCET | [6 empty] | 0
1 | K | 317234410 | Vyzdívka mezi nosníky cihlami pálenými na maltu cementovou | m3 | 13.789 |  | 0 | CS ÚRS 2024 02 |  | základní |  | 0 | 1.943 | 26.7923 | 0 | 0 | 4 | K | 2 |  |  |  | ROZPOCET | 0 | 0 | 0 | 0 | 0 | 1 | 0 | 4 | -234768508
| Online PSC |  | https://podminky.urs.cz/item/CS_URS_2024_02/317234410 | [14 empty] | Online PSC | 2
| VV |  | 0,60*4*4*0,60*0,10 |  | 0.576 | [12 empty] | VV | 2 | 2 | True | 0 | ROZPOCET
| VV |  | 0,60*4*2*0,60*0,10 |  | 0.288 | [12 empty] | VV | 2 | 2 | True | 0 | ROZPOCET
| VV |  | 0,60*2*1*0,15*0,10 |  | 0.018 | [12 empty] | VV | 2 | 2 | True | 0 | ROZPOCET
| VV |  | 0,55*2*2*0,15*0,10 |  | 0.033 | [12 empty] | VV | 2 | 2 | True | 0 | ROZPOCET
| VV |  | 0,40*4*4*0,60*0,10 |  | 0.384 | [12 empty] | VV | 2 | 2 | True | 0 | ROZPOCET
| VV |  | 0,40*5*5*0,75*0,10 |  | 0.75 | [12 empty] | VV | 2 | 2 | True | 0 | ROZPOCET
| VV |  | 0,85*5*1*0,75*0,10 |  | 0.319 | [12 empty] | VV | 2 | 2 | True | 0 | ROZPOCET
| VV |  | 0,50*2*5*0,75*0,10 |  | 0.375 | [12 empty] | VV | 2 | 2 | True | 0 | ROZPOCET
| VV |  | 0,50*5*10*0,75*0,10 |  | 1.875 | [12 empty] | VV | 2 | 2 | True | 0 | ROZPOCET
| VV |  | 0,50*4*15*0,60*0,10 |  | 1.8 | [12 empty] | VV | 2 | 2 | True | 0 | ROZPOCET
| VV |  | 0,50*3*6*0,45*0,10 |  | 0.405 | [12 empty] | VV | 2 | 2 | True | 0 | ROZPOCET
| VV |  | 0,70*5*4*0,75*0,010 |  | 0.105 | [12 empty] | VV | 2 | 2 | True | 0 | ROZPOCET
| VV |  | 0,70*3*2*0,45*0,10 |  | 0.189 | [12 empty] | VV | 2 | 2 | True | 0 | ROZPOCET
| VV |  | 1,20*5*2*0,75*0,10 |  | 0.9 | [12 empty] | VV | 2 | 2 | True | 0 | ROZPOCET
| VV |  | 1,20*4*2*0,60*0,10 |  | 0.576 | [12 empty] | VV | 2 | 2 | True | 0 | ROZPOCET
| VV |  | 1,0*5*4*0,75*0,10 |  | 1.5 | [12 empty] | VV | 2 | 2 | True | 0 | ROZPOCET
| VV |  | 1,0*4*6*0,60*0,10 |  | 1.44 | [12 empty] | VV | 2 | 2 | True | 0 | ROZPOCET
| VV |  | 1,0*2*2*0,15*0,10 |  | 0.06 | [12 empty] | VV | 2 | 2 | True | 0 | ROZPOCET
| VV |  | 2,1*2*0,15*0,10 |  | 0.063 | [12 empty] | VV | 2 | 2 | True | 0 | ROZPOCET
| VV |  | 1,5*5*0,75*0,10 |  | 0.563 | [12 empty] | VV | 2 | 2 | True | 0 | ROZPOCET
| VV |  | 0,95*5*1*0,75*0,10 |  | 0.356 | [12 empty] | VV | 2 | 2 | True | 0 | ROZPOCET
| VV |  | 0,95*4*2*0,60*0,10 |  | 0.456 | [12 empty] | VV | 2 | 2 | True | 0 | ROZPOCET
| VV |  | 0,45*4*4*0,60*0,10 |  | 0.432 | [12 empty] | VV | 2 | 2 | True | 0 | ROZPOCET
| VV |  | 0,45*2*1*0,15*0,10 |  | 0.014 | [12 empty] | VV | 2 | 2 | True | 0 | ROZPOCET
| VV |  | 1,3*4*1*0,60*0,10 |  | 0.312 | [12 empty] | VV | 2 | 2 | True | 0 | ROZPOCET
| VV |  | Součet |  | 13.789 | [12 empty] | VV | 2 | 4 | True | 1 | ROZPOCET
2 | K | 317944321 | Válcované nosníky dodatečně osazované do připravených otvorů bez zazdění hlav do č. 12 | t | 1.884 |  | 0 | CS ÚRS 2024 02 |  | základní |  | 0 | 1.09 | 2.0536 | 0 | 0 | 4 | K | 2 |  |  |  | ROZPOCET | 0 | 0 | 0 | 0 | 0 | 1 | 0 | 4 | 1010832551
| Online PSC |  | https://podminky.urs.cz/item/CS_URS_2024_02/317944321 | [14 empty] | Online PSC | 2
| VV |  | 0,60*4*4*0,0081 |  | 0.078 | [12 empty] | VV | 2 | 2 | True | 0 | ROZPOCET
| VV |  | 0,60*4*2*0,0081 |  | 0.039 | [12 empty] | VV | 2 | 2 | True | 0 | ROZPOCET
| VV |  | 0,60*2*1*0,0081 |  | 0.01 | [12 empty] | VV | 2 | 2 | True | 0 | ROZPOCET
| VV |  | 0,55*2*2*0,0081 |  | 0.018 | [12 empty] | VV | 2 | 2 | True | 0 | ROZPOCET
| VV |  | 0,40*4*4*0,0081 |  | 0.052 | [12 empty] | VV | 2 | 2 | True | 0 | ROZPOCET
| VV |  | 0,40*5*5*0,0081 |  | 0.081 | [12 empty] | VV | 2 | 2 | True | 0 | ROZPOCET
| VV |  | 0,85*5*1*0,0081 |  | 0.034 | [12 empty] | VV | 2 | 2 | True | 0 | ROZPOCET
| VV |  | 0,50*2*5*0,0081 |  | 0.041 | [12 empty] | VV | 2 | 2 | True | 0 | ROZPOCET
| VV |  | 0,50*5*10*0,0081 |  | 0.203 | [12 empty] | VV | 2 | 2 | True | 0 | ROZPOCET
| VV |  | 0,50*4*15*0,0081 |  | 0.243 | [12 empty] | VV | 2 | 2 | True | 0 | ROZPOCET
| VV |  | 0,50*3*6*0,0081 |  | 0.073 | [12 empty] | VV | 2 | 2 | True | 0 | ROZPOCET
| VV |  | 0,70*5*4*0,0081 |  | 0.113 | [12 empty] | VV | 2 | 2 | True | 0 | ROZPOCET
| VV |  | 0,70*3*2*0,0081 |  | 0.034 | [12 empty] | VV | 2 | 2 | True | 0 | ROZPOCET
| VV |  | 1,20*5*2*0,0081 |  | 0.097 | [12 empty] | VV | 2 | 2 | True | 0 | ROZPOCET
| VV |  | 1,20*4*2*0,0081 |  | 0.078 | [12 empty] | VV | 2 | 2 | True | 0 | ROZPOCET
| VV |  | 1,0*5*4*0,0081 |  | 0.162 | [12 empty] | VV | 2 | 2 | True | 0 | ROZPOCET
| VV |  | 1,0*4*6*0,0081 |  | 0.194 | [12 empty] | VV | 2 | 2 | True | 0 | ROZPOCET
| VV |  | 1,0*2*2*0,0081 |  | 0.032 | [12 empty] | VV | 2 | 2 | True | 0 | ROZPOCET
| VV |  | 2,1*2*0,0081 |  | 0.034 | [12 empty] | VV | 2 | 2 | True | 0 | ROZPOCET
| VV |  | 1,5*5*0,0081 |  | 0.061 | [12 empty] | VV | 2 | 2 | True | 0 | ROZPOCET
| VV |  | 0,95*5*1*0,0081 |  | 0.038 | [12 empty] | VV | 2 | 2 | True | 0 | ROZPOCET
| VV |  | 0,95*4*2*0,0081 |  | 0.062 | [12 empty] | VV | 2 | 2 | True | 0 | ROZPOCET
| VV |  | 0,45*4*4*0,0081 |  | 0.058 | [12 empty] | VV | 2 | 2 | True | 0 | ROZPOCET
| VV |  | 0,45*2*1*0,0081 |  | 0.007 | [12 empty] | VV | 2 | 2 | True | 0 | ROZPOCET
| VV |  | 1,3*4*1*0,0081 |  | 0.042 | [12 empty] | VV | 2 | 2 | True | 0 | ROZPOCET
| VV |  | Součet |  | 1.884 | [12 empty] | VV | 2 | 4 | True | 1 | ROZPOCET
| D | 9 | Ostatní konstrukce a práce, bourání |  |  |  | 0 |  |  |  |  | 0 |  | 0 |  | 15.9333 | 1 | D | 1 |  |  |  | ROZPOCET | [6 empty] | 0
3 | K | 971033361 | Vybourání otvorů ve zdivu základovém nebo nadzákladovém z cihel, tvárnic, příčkovek z cihel pálených na maltu vápennou nebo vápenocementovou plochy do 0,09 m2, tl. do 600 mm | kus | 4 |  | 0 | CS ÚRS 2024 02 |  | základní |  | 0 | 0 | 0 | 0.099 | 0.396 | 4 | K | 2 |  |  |  | ROZPOCET | 0 | 0 | 0 | 0 | 0 | 1 | 0 | 4 | 744712598
| Online PSC |  | https://podminky.urs.cz/item/CS_URS_2024_02/971033361 | [14 empty] | Online PSC | 2
4 | K | 971033371 | Vybourání otvorů ve zdivu základovém nebo nadzákladovém z cihel, tvárnic, příčkovek z cihel pálených na maltu vápennou nebo vápenocementovou plochy do 0,09 m2, tl. do 750 mm | kus | 5 |  | 0 | CS ÚRS 2024 02 |  | základní |  | 0 | 0 | 0 | 0.124 | 0.62 | 4 | K | 2 |  |  |  | ROZPOCET | 0 | 0 | 0 | 0 | 0 | 1 | 0 | 4 | 395258425
| Online PSC |  | https://podminky.urs.cz/item/CS_URS_2024_02/971033371 | [14 empty] | Online PSC | 2
5 | K | 971033431 | Vybourání otvorů ve zdivu základovém nebo nadzákladovém z cihel, tvárnic, příčkovek z cihel pálených na maltu vápennou nebo vápenocementovou plochy do 0,25 m2, tl. do 150 mm | kus | 9 |  | 0 | CS ÚRS 2024 02 |  | základní |  | 0 | 0 | 0 | 0.069 | 0.621 | 4 | K | 2 |  |  |  | ROZPOCET | 0 | 0 | 0 | 0 | 0 | 1 | 0 | 4 | 500961168
| Online PSC |  | https://podminky.urs.cz/item/CS_URS_2024_02/971033431 | [14 empty] | Online PSC | 2
| VV |  | 1+2+3+1+1+1 |  | 9 | [12 empty] | VV | 2 | 2 | True | 1 | ROZPOCET
6 | K | 971033451 | Vybourání otvorů ve zdivu základovém nebo nadzákladovém z cihel, tvárnic, příčkovek z cihel pálených na maltu vápennou nebo vápenocementovou plochy do 0,25 m2, tl. do 450 mm | kus | 8 |  | 0 | CS ÚRS 2024 02 |  | základní |  | 0 | 0 | 0 | 0.207 | 1.656 | 4 | K | 2 |  |  |  | ROZPOCET | 0 | 0 | 0 | 0 | 0 | 1 | 0 | 4 | 1103444873
| Online PSC |  | https://podminky.urs.cz/item/CS_URS_2024_02/971033451 | [14 empty] | Online PSC | 2
| VV |  | 6+2 |  | 8 | [12 empty] | VV | 2 | 2 | True | 1 | ROZPOCET
7 | K | 971033461 | Vybourání otvorů ve zdivu základovém nebo nadzákladovém z cihel, tvárnic, příčkovek z cihel pálených na maltu vápennou nebo vápenocementovou plochy do 0,25 m2, tl. do 600 mm | kus | 21 |  | 0 | CS ÚRS 2024 02 |  | základní |  | 0 | 0 | 0 | 0.276 | 5.796 | 4 | K | 2 |  |  |  | ROZPOCET | 0 | 0 | 0 | 0 | 0 | 1 | 0 | 4 | -625641791
| Online PSC |  | https://podminky.urs.cz/item/CS_URS_2024_02/971033461 | [14 empty] | Online PSC | 2
| VV |  | 2+5+9+1+4 |  | 21 | [12 empty] | VV | 2 | 2 | True | 1 | ROZPOCET
8 | K | 971033471 | Vybourání otvorů ve zdivu základovém nebo nadzákladovém z cihel, tvárnic, příčkovek z cihel pálených na maltu vápennou nebo vápenocementovou plochy do 0,25 m2, tl. do 750 mm | kus | 17 |  | 0 | CS ÚRS 2024 02 |  | základní |  | 0 | 0 | 0 | 0.344 | 5.848 | 4 | K | 2 |  |  |  | ROZPOCET | 0 | 0 | 0 | 0 | 0 | 1 | 0 | 4 | -87510492
| Online PSC |  | https://podminky.urs.cz/item/CS_URS_2024_02/971033471 | [14 empty] | Online PSC | 2
| VV |  | 4+1+4+4+4 |  | 17 | [12 empty] | VV | 2 | 2 | True | 1 | ROZPOCET
9 | K | 971033531 | Vybourání otvorů ve zdivu základovém nebo nadzákladovém z cihel, tvárnic, příčkovek z cihel pálených na maltu vápennou nebo vápenocementovou plochy do 1 m2, tl. do 150 mm | m2 | 1.85 |  | 0 | CS ÚRS 2024 02 |  | základní |  | 0 | 0 | 0 | 0.27 | 0.4995 | 4 | K | 2 |  |  |  | ROZPOCET | 0 | 0 | 0 | 0 | 0 | 1 | 0 | 4 | -748277370
| Online PSC |  | https://podminky.urs.cz/item/CS_URS_2024_02/971033531 | [14 empty] | Online PSC | 2
| VV |  | 0,9*0,5*2 |  | 0.9 | [12 empty] | VV | 2 | 2 | True | 0 | ROZPOCET
| VV |  | 1,90*0,5 |  | 0.95 | [12 empty] | VV | 2 | 2 | True | 0 | ROZPOCET
| VV |  | Součet |  | 1.85 | [12 empty] | VV | 2 | 4 | True | 1 | ROZPOCET
10 | K | 971033581 | Vybourání otvorů ve zdivu základovém nebo nadzákladovém z cihel, tvárnic, příčkovek z cihel pálených na maltu vápennou nebo vápenocementovou plochy do 1 m2, tl. do 900 mm | m3 | 0.276 |  | 0 | CS ÚRS 2024 02 |  | základní |  | 0 | 0 | 0 | 1.8 | 0.4968 | 4 | K | 2 |  |  |  | ROZPOCET | 0 | 0 | 0 | 0 | 0 | 1 | 0 | 4 | 241974272
| Online PSC |  | https://podminky.urs.cz/item/CS_URS_2024_02/971033581 | [14 empty] | Online PSC | 2
| VV |  | 1,1*0,50*0,75*2 |  | 0.825 | [12 empty] | VV | 2 | 2 | True | 0 | ROZPOCET
| VV |  | 1,1*0,5*0,6*2 |  | 0.66 | [12 empty] | VV | 2 | 2 | True | 0 | ROZPOCET
| VV |  | 0,90*0,50*0,75*4 |  | 1.35 | [12 empty] | VV | 2 | 2 | True | 0 | ROZPOCET
| VV |  | 0,90*0,50*0,60*6 |  | 1.62 | [12 empty] | VV | 2 | 2 | True | 0 | ROZPOCET
| VV |  | 1,30*0,4*0,75*1 |  | 0.39 | [12 empty] | VV | 2 | 2 | True | 0 | ROZPOCET
| VV |  | 0,85*0,40*0,75*1 |  | 0.255 | [12 empty] | VV | 2 | 2 | True | 0 | ROZPOCET
| VV |  | 0,85*0,40*0,6*2 |  | 0.408 | [12 empty] | VV | 2 | 2 | True | 0 | ROZPOCET
| VV |  | 1,15*0,40*0,6*1 |  | 0.276 | [12 empty] | VV | 2 | 2 | True | 1 | ROZPOCET
| D | 997 | Přesun sutě |  |  |  | 0 |  |  |  |  | 0 |  | 0 |  | 0 | 1 | D | 1 |  |  |  | ROZPOCET | [6 empty] | 0
11 | K | 997013117 | Vnitrostaveništní doprava suti a vybouraných hmot vodorovně do 50 m s naložením základní pro budovy a haly výšky přes 21 do 24 m | t | 15.933 |  | 0 | CS ÚRS 2024 02 |  | základní |  | 0 | 0 | 0 | 0 | 0 | 4 | K | 2 |  |  |  | ROZPOCET | 0 | 0 | 0 | 0 | 0 | 1 | 0 | 4 | 1526650511
| Online PSC |  | https://podminky.urs.cz/item/CS_URS_2024_02/997013117 | [14 empty] | Online PSC | 2
12 | K | 997013501 | Odvoz suti a vybouraných hmot na skládku nebo meziskládku se složením, na vzdálenost do 1 km | t | 15.933 |  | 0 | CS ÚRS 2024 02 |  | základní |  | 0 | 0 | 0 | 0 | 0 | 4 | K | 2 |  |  |  | ROZPOCET | 0 | 0 | 0 | 0 | 0 | 1 | 0 | 4 | -2075460579
| Online PSC |  | https://podminky.urs.cz/item/CS_URS_2024_02/997013501 | [14 empty] | Online PSC | 2
13 | K | 997013509 | Odvoz suti a vybouraných hmot na skládku nebo meziskládku se složením, na vzdálenost Příplatek k ceně za každý další započatý 1 km přes 1 km | t | 318.66 |  | 0 | CS ÚRS 2024 02 |  | základní |  | 0 | 0 | 0 | 0 | 0 | 4 | K | 2 |  |  |  | ROZPOCET | 0 | 0 | 0 | 0 | 0 | 1 | 0 | 4 | 806689411
| Online PSC |  | https://podminky.urs.cz/item/CS_URS_2024_02/997013509 | [14 empty] | Online PSC | 2
| VV |  | 15,933*20 'Přepočtené koeficientem množství |  | 318.66 | [12 empty] | VV | 2 | 2 | False | 1 | ROZPOCET
14 | K | 997013863 | Poplatek za uložení stavebního odpadu na recyklační skládce (skládkovné) cihelného zatříděného do Katalogu odpadů pod kódem 17 01 02 | t | 15.933 |  | 0 | CS ÚRS 2024 02 |  | základní |  | 0 | 0 | 0 | 0 | 0 | 4 | K | 2 |  |  |  | ROZPOCET | 0 | 0 | 0 | 0 | 0 | 1 | 0 | 4 | 1589823024
| Online PSC |  | https://podminky.urs.cz/item/CS_URS_2024_02/997013863 | [14 empty] | Online PSC | 2
| D | 998 | Přesun hmot |  |  |  | 0 |  |  |  |  | 0 |  | 0 |  | 0 | 1 | D | 1 |  |  |  | ROZPOCET | [6 empty] | 0
15 | K | 998011003 | Přesun hmot pro budovy občanské výstavby, bydlení, výrobu a služby s nosnou svislou konstrukcí zděnou z cihel, tvárnic nebo kamene vodorovná dopravní vzdálenost do 100 m základní pro budovy výšky přes 12 do 24 m | t | 28.846 |  | 0 | CS ÚRS 2024 02 |  | základní |  | 0 | 0 | 0 | 0 | 0 | 4 | K | 2 |  |  |  | ROZPOCET | 0 | 0 | 0 | 0 | 0 | 1 | 0 | 4 | 1466726584
| Online PSC |  | https://podminky.urs.cz/item/CS_URS_2024_02/998011003 | [14 empty] | Online PSC | 2
| D | PSV | Práce a dodávky PSV |  |  |  | 0 |  |  |  |  | 0 |  | 1.0838 |  | 0 | 2 | D | 0 |  |  |  | ROZPOCET | [6 empty] | 0
| D | 751 | Vzduchotechnika |  |  |  | 0 |  |  |  |  | 0 |  | 1.0838 |  | 0 | 2 | D | 1 |  |  |  | ROZPOCET | [6 empty] | 0
16 | K | 751581315 | Protipožární ochrana vzduchotechnického potrubí prostup čtyřhranného potrubí stěnou, průřezu potrubí přes 0,13 do 0,28 m2 | kus | 64 |  | 0 | CS ÚRS 2024 02 |  | základní |  | 0 | 0.01154 | 0.73856 | 0 | 0 | 16 | K | 2 |  |  |  | ROZPOCET | 0 | 0 | 0 | 0 | 0 | 1 | 0 | 16 | 284337494
| Online PSC |  | https://podminky.urs.cz/item/CS_URS_2024_02/751581315 | [14 empty] | Online PSC | 2
17 | K | 751581316 | Protipožární ochrana vzduchotechnického potrubí prostup čtyřhranného potrubí stěnou, průřezu potrubí přes 0,28 do 0,50 m2 | kus | 20 |  | 0 | CS ÚRS 2024 02 |  | základní |  | 0 | 0.0161 | 0.322 | 0 | 0 | 16 | K | 2 |  |  |  | ROZPOCET | 0 | 0 | 0 | 0 | 0 | 1 | 0 | 16 | -1163148935
| Online PSC |  | https://podminky.urs.cz/item/CS_URS_2024_02/751581316 | [14 empty] | Online PSC | 2
18 | K | 751581318 | Protipožární ochrana vzduchotechnického potrubí prostup čtyřhranného potrubí stěnou, průřezu potrubí přes 0,79 do 1,13 m2 | kus | 1 |  | 0 | CS ÚRS 2024 02 |  | základní |  | 0 | 0.02326 | 0.02326 | 0 | 0 | 16 | K | 2 |  |  |  | ROZPOCET | 0 | 0 | 0 | 0 | 0 | 1 | 0 | 16 | 893772775
| Online PSC |  | https://podminky.urs.cz/item/CS_URS_2024_02/751581318 | [14 empty] | Online PSC | 2
19 | K | 998751102 | Přesun hmot pro vzduchotechniku stanovený z hmotnosti přesunovaného materiálu vodorovná dopravní vzdálenost do 100 m základní v objektech výšky přes 12 do 24 m | t | 1.084 |  | 0 | CS ÚRS 2024 02 |  | základní |  | 0 | 0 | 0 | 0 | 0 | 16 | K | 2 |  |  |  | ROZPOCET | 0 | 0 | 0 | 0 | 0 | 1 | 0 | 16 | 651422755
| Online PSC |  | https://podminky.urs.cz/item/CS_URS_2024_02/998751102 | [14 empty] | Online PSC | 2

## D.1.4.7 - Elektroinstalac...
{ba6dfa14-d9db-467c-8ed7-ecc38b0e4ebe}
2
| KRYCÍ LIST SOUPISU PRACÍ | [7 empty] | v --- níže se nacházejí doplnkové a pomocné údaje k sestavám --- v | [8 empty] | False
Stavba:
Energeticky úspory objektu Střední odborné školy obchodu, užitého umění a designu Plzeň, Nerudova 33
Objekt:
D.1.4.7 - Elektroinstalace EÚO
| KSO: |  |  |  |  | CC-CZ:
| Místo: |  |  |  |  | Datum: | 26. 11. 2024
| Zadavatel: |  |  |  |  | IČ:
DIČ:
| Účastník: |  |  |  |  | IČ: | Vyplň údaj
|  | Vyplň údaj |  |  |  | DIČ: | Vyplň údaj
| Projektant: |  |  |  |  | IČ:
DIČ:
| Zpracovatel: |  |  |  |  | IČ:
DIČ:
Poznámka:
| Cena bez DPH | [5 empty] | 0
|  |  | Základ daně |  |  | Sazba daně | Výše daně
| DPH | základní | 0 |  |  | 21% | 0
|  | snížená | 0 |  |  | 12% | 0
|  | zákl. přenesená | 0 |  |  | 21% | 0
|  | sníž. přenesená | 0 |  |  | 12% | 0
|  | nulová | 0 |  |  | 0% | 0
| Cena s DPH |  |  | v | CZK |  | 0
REKAPITULACE ČLENĚNÍ SOUPISU PRACÍ
Stavba:
Energeticky úspory objektu Střední odborné školy obchodu, užitého umění a designu Plzeň, Nerudova 33
Objekt:
D.1.4.7 - Elektroinstalace EÚO
Místo: | [5 empty] | Datum: | 26. 11. 2024
Zadavatel: | [5 empty] | Projektant:
Účastník: |  |  | Vyplň údaj |  |  | Zpracovatel:
Kód dílu - Popis | [6 empty] | Cena celkem [CZK]
Náklady stavby celkem | [6 empty] | 0 | [11 empty] | -1
| 1 - Průzkumy a demontáže | [5 empty] | 0
| 2 - Osvětlení D+M včetně připojení | [5 empty] | 0
| 3 - Oprava stávajícího hromosvodu | [5 empty] | 0
| Celkem za - Celkem za | [5 empty] | 0
| 4 - Regulace D+M včetně připojení | [5 empty] | 0
| 5 - Vedlejší a ostatní položky zařízení | [5 empty] | 0
SOUPIS PRACÍ
Stavba:
Energeticky úspory objektu Střední odborné školy obchodu, užitého umění a designu Plzeň, Nerudova 33
Objekt:
D.1.4.7 - Elektroinstalace EÚO
Místo: | [5 empty] | Datum: | 26. 11. 2024
Zadavatel: | [5 empty] | Projektant:
Účastník: |  |  | Vyplň údaj |  |  | Zpracovatel:
PČ | Typ | Kód | Popis | MJ | Množství | J.cena [CZK] | Cena celkem [CZK] | Cenová soustava |  | DPH | J. Nh [h] | Nh celkem [h] | J. hmotnost [t] | Hmotnost celkem [t] | J. suť [t] | Suť Celkem [t]
Náklady soupisu celkem | [6 empty] | 0 |  |  |  |  | 0 |  | 0 |  | 0 |  | D | -1 | [7 empty] | 0
| D | 1 | Průzkumy a demontáže |  |  |  | 0 |  |  |  |  | 0 |  | 0 |  | 0 | 1 | D | 0 | ROZPOCET | [6 empty] | 0
1 | K | 1,001 | Provedení průzkumů a zaměření stávajícího stavu - stávajících svítidel určených k demontáži, stávajícího hromosvodu apod. | hod | 15 |  | 0 |  |  | základní |  | 0 | 0 | 0 | 0 | 0 | 4 | K | 1 | ROZPOCET | 0 | 0 | 0 | 0 | 0 | 1 | 0 | 4 | 2
| P |  | Poznámka k položce: komplet | [14 empty] | P | 1
2 | K | 1,002 | Odpojení a kompletní demontáž stávajících svítidel v 1.PP, včetně ekologické likvidace | ks | 69 |  | 0 |  |  | základní |  | 0 | 0 | 0 | 0 | 0 | 4 | K | 1 | ROZPOCET | 0 | 0 | 0 | 0 | 0 | 1 | 0 | 4 | 4
| P |  | Poznámka k položce: komplet - dle místní prohlídky a revizní zprávy | [14 empty] | P | 1
3 | K | 1,003 | Odpojení a kompletní demontáž stávajících svítidel v 1.NP, včetně ekologické likvidace | ks | 148 |  | 0 |  |  | základní |  | 0 | 0 | 0 | 0 | 0 | 4 | K | 1 | ROZPOCET | 0 | 0 | 0 | 0 | 0 | 1 | 0 | 4 | 6
| P |  | Poznámka k položce: komplet - dle místní prohlídky a revizní zprávy | [14 empty] | P | 1
4 | K | 1,004 | Odpojení a kompletní demontáž stávajících svítidel v 2.NP, včetně ekologické likvidace | ks | 162 |  | 0 |  |  | základní |  | 0 | 0 | 0 | 0 | 0 | 4 | K | 1 | ROZPOCET | 0 | 0 | 0 | 0 | 0 | 1 | 0 | 4 | 8
| P |  | Poznámka k položce: komplet - dle místní prohlídky a revizní zprávy | [14 empty] | P | 1
5 | K | 1,005 | Odpojení a kompletní demontáž stávajících svítidel v 3.NP, včetně ekologické likvidace | ks | 132 |  | 0 |  |  | základní |  | 0 | 0 | 0 | 0 | 0 | 4 | K | 1 | ROZPOCET | 0 | 0 | 0 | 0 | 0 | 1 | 0 | 4 | 10
| P |  | Poznámka k položce: komplet - dle místní prohlídky a revizní zprávy | [14 empty] | P | 1
6 | K | 1,006 | Odpojení a kompletní demontáž stávajících svítidel v 4.NP, včetně ekologické likvidace | ks | 137 |  | 0 |  |  | základní |  | 0 | 0 | 0 | 0 | 0 | 4 | K | 1 | ROZPOCET | 0 | 0 | 0 | 0 | 0 | 1 | 0 | 4 | 12
| P |  | Poznámka k položce: komplet - dle místní prohlídky a revizní zprávy | [14 empty] | P | 1
7 | K | 1,007 | Odpojení a kompletní demontáž stávajících svítidel v podkroví, včetně ekologické likvidace | ks | 116 |  | 0 |  |  | základní |  | 0 | 0 | 0 | 0 | 0 | 4 | K | 1 | ROZPOCET | 0 | 0 | 0 | 0 | 0 | 1 | 0 | 4 | 14
| P |  | Poznámka k položce: komplet - dle místní prohlídky a revizní zprávy | [14 empty] | P | 1
| D | 2 | Osvětlení D+M včetně připojení |  |  |  | 0 |  |  |  |  | 0 |  | 0 |  | 0 | 1 | D | 0 | ROZPOCET | [6 empty] | 0
8 | K | 2,001 | Dodávka a montáž, včetně připojení LED podhledového svítidla, 230V, cca 57W, cca 6400lm, Ra80, 4000K, včetně veškerého montážního materiálu a příslušenství | ks | 397 |  | 0 |  |  | základní |  | 0 | 0 | 0 | 0 | 0 | 4 | K | 1 | ROZPOCET | 0 | 0 | 0 | 0 | 0 | 1 | 0 | 4 | 16
| P |  | Poznámka k položce: komplet, včetně připojení na nové kabelové rozvody - viz. PD Rekonstrukce elektroinstalace | [14 empty] | P | 1
9 | K | 2,002 | Dodávka a montáž, včetně připojení LED přisazeného svítidla, 230V, cca 57W, cca 6400lm, Ra80, 4000K, včetně veškerého montážního materiálu a příslušenství | ks | 22 |  | 0 |  |  | základní |  | 0 | 0 | 0 | 0 | 0 | 4 | K | 1 | ROZPOCET | 0 | 0 | 0 | 0 | 0 | 1 | 0 | 4 | 18
| P |  | Poznámka k položce: komplet, včetně připojení na nové kabelové rozvody - viz. PD Rekonstrukce elektroinstalace | [14 empty] | P | 1
10 | K | 2,003 | Dodávka a montáž, včetně připojení LED závěsného svítidla, 230V, cca 47W, cca 6200lm, Ra80, 4000K, s asymetrickým reflektorem pro nasvětlení tabulí, včetně veškerého montážního materiálu a příslušenství | ks | 36 |  | 0 |  |  | základní |  | 0 | 0 | 0 | 0 | 0 | 4 | K | 1 | ROZPOCET | 0 | 0 | 0 | 0 | 0 | 1 | 0 | 4 | 20
| P |  | Poznámka k položce: komplet, včetně připojení na nové kabelové rozvody - viz. PD Rekonstrukce elektroinstalace | [14 empty] | P | 1
11 | K | 2,004 | Dodávka a montáž, včetně připojení LED podhledového svítidla, 230V, cca 48W, cca 5900lm, Ra80, 4000K, včetně veškerého montážního materiálu a příslušenství | ks | 42 |  | 0 |  |  | základní |  | 0 | 0 | 0 | 0 | 0 | 4 | K | 1 | ROZPOCET | 0 | 0 | 0 | 0 | 0 | 1 | 0 | 4 | 22
| P |  | Poznámka k položce: komplet, včetně připojení na nové kabelové rozvody - viz. PD Rekonstrukce elektroinstalace | [14 empty] | P | 1
12 | K | 2,005 | Dodávka a montáž, včetně připojení LED podhledového svítidla, 230V, cca 49W, cca 5300lm, Ra80, 4000K, včetně veškerého montážního materiálu a příslušenství | ks | 14 |  | 0 |  |  | základní |  | 0 | 0 | 0 | 0 | 0 | 4 | K | 1 | ROZPOCET | 0 | 0 | 0 | 0 | 0 | 1 | 0 | 4 | 24
| P |  | Poznámka k položce: komplet, včetně připojení na nové kabelové rozvody - viz. PD Rekonstrukce elektroinstalace | [14 empty] | P | 1
13 | K | 2,006 | Dodávka a montáž, včetně připojení LED přisazeného svítidla, 230V, cca 49W, cca 5300lm, Ra80, 4000K, včetně veškerého montážního materiálu a příslušenství | ks | 35 |  | 0 |  |  | základní |  | 0 | 0 | 0 | 0 | 0 | 4 | K | 1 | ROZPOCET | 0 | 0 | 0 | 0 | 0 | 1 | 0 | 4 | 26
| P |  | Poznámka k položce: komplet, včetně připojení na nové kabelové rozvody - viz. PD Rekonstrukce elektroinstalace | [14 empty] | P | 1
14 | K | 2,007 | Dodávka a montáž, včetně připojení LED podhledového svítidla, 230V, cca 23W, cca 2700lm, Ra80, 4000K, včetně veškerého montážního materiálu a příslušenství | ks | 14 |  | 0 |  |  | základní |  | 0 | 0 | 0 | 0 | 0 | 4 | K | 1 | ROZPOCET | 0 | 0 | 0 | 0 | 0 | 1 | 0 | 4 | 28
| P |  | Poznámka k položce: komplet, včetně připojení na nové kabelové rozvody - viz. PD Rekonstrukce elektroinstalace | [14 empty] | P | 1
15 | K | 2,008 | Dodávka a montáž, včetně připojení LED podhledového svítidla, 230V, cca 39W, cca 4700lm, Ra80, 4000K, včetně veškerého montážního materiálu a příslušenství | ks | 8 |  | 0 |  |  | základní |  | 0 | 0 | 0 | 0 | 0 | 4 | K | 1 | ROZPOCET | 0 | 0 | 0 | 0 | 0 | 1 | 0 | 4 | 30
| P |  | Poznámka k položce: komplet, včetně připojení na nové kabelové rozvody - viz. PD Rekonstrukce elektroinstalace | [14 empty] | P | 1
16 | K | 2,009 | Dodávka a montáž, včetně připojení LED kulatého závěsného lustru, 230V, cca 58W, cca 9300lm, Ra80, 4000K, včetně veškerého montážního materiálu a příslušenství | ks | 36 |  | 0 |  |  | základní |  | 0 | 0 | 0 | 0 | 0 | 4 | K | 1 | ROZPOCET | 0 | 0 | 0 | 0 | 0 | 1 | 0 | 4 | 32
| P |  | Poznámka k položce: komplet, včetně připojení na nové kabelové rozvody - viz. PD Rekonstrukce elektroinstalace | [14 empty] | P | 1
17 | K | 2,010 | Dodávka a montáž, včetně připojení LED přisazeného svítidla, 230V, cca 63W, cca 8400lm, Ra80, 4000K, včetně veškerého montážního materiálu a příslušenství | ks | 28 |  | 0 |  |  | základní |  | 0 | 0 | 0 | 0 | 0 | 4 | K | 1 | ROZPOCET | 0 | 0 | 0 | 0 | 0 | 1 | 0 | 4 | 34
| P |  | Poznámka k položce: komplet, včetně připojení na nové kabelové rozvody - viz. PD Rekonstrukce elektroinstalace | [14 empty] | P | 1
18 | K | 2,011 | Dodávka a montáž, včetně připojení LED podhledového svítidla, 230V, cca 40W, cca 5200lm, Ra80, 4000K, včetně veškerého montážního materiálu a příslušenství | ks | 6 |  | 0 |  |  | základní |  | 0 | 0 | 0 | 0 | 0 | 4 | K | 1 | ROZPOCET | 0 | 0 | 0 | 0 | 0 | 1 | 0 | 4 | 36
| P |  | Poznámka k položce: komplet, včetně připojení na nové kabelové rozvody - viz. PD Rekonstrukce elektroinstalace | [14 empty] | P | 1
19 | K | 2,012 | Dodávka a montáž, včetně připojení LED přisazeného svítidla, 230V, cca 40W, cca 5200lm, Ra80, 4000K, včetně veškerého montážního materiálu a příslušenství | ks | 11 |  | 0 |  |  | základní |  | 0 | 0 | 0 | 0 | 0 | 4 | K | 1 | ROZPOCET | 0 | 0 | 0 | 0 | 0 | 1 | 0 | 4 | 38
| P |  | Poznámka k položce: komplet, včetně připojení na nové kabelové rozvody - viz. PD Rekonstrukce elektroinstalace | [14 empty] | P | 1
20 | K | 2,013 | Dodávka a montáž, včetně připojení LED svítidla s krytem proti úderu míče, 230V, cca 70W, cca 8700lm, Ra80, 4000K, včetně veškerého montážního materiálu a příslušenství | ks | 22 |  | 0 |  |  | základní |  | 0 | 0 | 0 | 0 | 0 | 4 | K | 1 | ROZPOCET | 0 | 0 | 0 | 0 | 0 | 1 | 0 | 4 | 40
| P |  | Poznámka k položce: komplet, včetně připojení na nové kabelové rozvody - viz. PD Rekonstrukce elektroinstalace | [14 empty] | P | 1
21 | K | 2,014 | Dodávka a montáž, včetně připojení LED svítidla, 230V, cca 20W, cca 2700lm, Ra80, 4000K, včetně veškerého montážního materiálu a příslušenství | ks | 8 |  | 0 |  |  | základní |  | 0 | 0 | 0 | 0 | 0 | 4 | K | 1 | ROZPOCET | 0 | 0 | 0 | 0 | 0 | 1 | 0 | 4 | 42
| P |  | Poznámka k položce: komplet, včetně připojení na nové kabelové rozvody - viz. PD Rekonstrukce elektroinstalace | [14 empty] | P | 1
| D | 3 | Oprava stávajícího hromosvodu |  |  |  | 0 |  |  |  |  | 0 |  | 0 |  | 0 | 1 | D | 0 | ROZPOCET | [6 empty] | 0
22 | K | 3,001 | Oprava stávající jímací tyče | ks | 8 |  | 0 |  |  | základní |  | 0 | 0 | 0 | 0 | 0 | 4 | K | 1 | ROZPOCET | 0 | 0 | 0 | 0 | 0 | 1 | 0 | 4 | 44
| P |  | Poznámka k položce: komplet, včetně veškerého montážního materiálu a příslušenství | [14 empty] | P | 1
23 | K | 3,002 | Oprava stávající svorky okapové SO | ks | 5 |  | 0 |  |  | základní |  | 0 | 0 | 0 | 0 | 0 | 4 | K | 1 | ROZPOCET | 0 | 0 | 0 | 0 | 0 | 1 | 0 | 4 | 46
| P |  | Poznámka k položce: komplet, včetně veškerého montážního materiálu a příslušenství | [14 empty] | P | 1
24 | K | 3,003 | Oprava stávajcí svorky univerzální SUN | ks | 39 |  | 0 |  |  | základní |  | 0 | 0 | 0 | 0 | 0 | 4 | K | 1 | ROZPOCET | 0 | 0 | 0 | 0 | 0 | 1 | 0 | 4 | 48
| P |  | Poznámka k položce: komplet, včetně veškerého montážního materiálu a příslušenství | [14 empty] | P | 1
25 | K | 3,004 | Oprava stávající zkušební svorky SZ | ks | 5 |  | 0 |  |  | základní |  | 0 | 0 | 0 | 0 | 0 | 4 | K | 1 | ROZPOCET | 0 | 0 | 0 | 0 | 0 | 1 | 0 | 4 | 50
| P |  | Poznámka k položce: komplet, včetně veškerého montážního materiálu a příslušenství | [14 empty] | P | 1
26 | K | 3,005 | Oprava stávajícího ochranného úhelníku pro svodové vedení | ks | 5 |  | 0 |  |  | základní |  | 0 | 0 | 0 | 0 | 0 | 4 | K | 1 | ROZPOCET | 0 | 0 | 0 | 0 | 0 | 1 | 0 | 4 | 52
| P |  | Poznámka k položce: komplet, včetně veškerého montážního materiálu a příslušenství | [14 empty] | P | 1
27 | K | 3,006 | Oprava stávajícího jímacího vedení, včetně podpěr, držáků a úchytek | m | 226 |  | 0 |  |  | základní |  | 0 | 0 | 0 | 0 | 0 | 4 | K | 1 | ROZPOCET | 0 | 0 | 0 | 0 | 0 | 1 | 0 | 4 | 54
| P |  | Poznámka k položce: komplet, včetně veškerého montážního materiálu a příslušenství | [14 empty] | P | 1
28 | K | 3,007 | Oprava stávajícího svodového vedení, včetně podpěr, držáků a úchytek | m | 140 |  | 0 |  |  | základní |  | 0 | 0 | 0 | 0 | 0 | 4 | K | 1 | ROZPOCET | 0 | 0 | 0 | 0 | 0 | 1 | 0 | 4 | 56
| P |  | Poznámka k položce: komplet, včetně veškerého montážního materiálu a příslušenství | [14 empty] | P | 1
29 | K | 3,008 | Oprava stávajícího zemnícího vedení, včetně držáků, úchytek a včetně případného provedení protikorozní ochrany spojů, včetně protikorozní pásky | ks | 1 |  | 0 |  |  | základní |  | 0 | 0 | 0 | 0 | 0 | 4 | K | 1 | ROZPOCET | 0 | 0 | 0 | 0 | 0 | 1 | 0 | 4 | 58
| P |  | Poznámka k položce: komplet, včetně veškerého montážního materiálu a příslušenství | [14 empty] | P | 1
30 | K | 3,009 | Oprava stávajícího označení svodů | ks | 5 |  | 0 |  |  | základní |  | 0 | 0 | 0 | 0 | 0 | 4 | K | 1 | ROZPOCET | 0 | 0 | 0 | 0 | 0 | 1 | 0 | 4 | 60
| P |  | Poznámka k položce: komplet, včetně veškerého montážního materiálu a příslušenství | [14 empty] | P | 1
| D | Celkem za | Celkem za |  |  |  | 0 |  |  |  |  | 0 |  | 0 |  | 0 | 1 | D | 0 | ROZPOCET | [6 empty] | 0
| D | 4 | Regulace D+M včetně připojení |  |  |  | 0 |  |  |  |  | 0 |  | 0 |  | 0 | 1 | D | 0 | ROZPOCET | [6 empty] | 0
31 | K | 4,001 | Dodávka a montáž včetně připojení kompletního čidla CO2, VOC, teploty a vlhkosti | ks | 30 |  | 0 |  |  | základní |  | 0 | 0 | 0 | 0 | 0 | 4 | K | 1 | ROZPOCET | 0 | 0 | 0 | 0 | 0 | 1 | 0 | 4 | 62
| P |  | Poznámka k položce: komplet, včetně veškerého montážního materiálu a příslušenství | [14 empty] | P | 1
32 | K | 4,002 | Demontáž stávajících termostatických hlavic a následná dodávka a montáž včetně připojení kompletních elektrických hlavic pro regulaci radiátorů, 24V | ks | 79 |  | 0 |  |  | základní |  | 0 | 0 | 0 | 0 | 0 | 4 | K | 1 | ROZPOCET | 0 | 0 | 0 | 0 | 0 | 1 | 0 | 4 | 64
| P |  | Poznámka k položce: komplet, včetně veškerého montážního materiálu a příslušenství | [14 empty] | P | 1
33 | K | 4,003 | Dodávka a montáž včetně připojení kompletní řídící jednotky VZT, která bude umožňovat přenos informací přes internet, regulaci VZT jednotky na základě informací z čidel, senzorů, hlavic apod. - viz. výkresová a textová část PD. | ks | 13 |  | 0 |  |  | základní |  | 0 | 0 | 0 | 0 | 0 | 4 | K | 1 | ROZPOCET | 0 | 0 | 0 | 0 | 0 | 1 | 0 | 4 | 66
| P |  | Poznámka k položce: komplet, včetně veškerého montážního materiálu a příslušenství | [14 empty] | P | 1
34 | K | 4,004 | Dodávka a montáž včetně připojení kompletního nástěnného snímače přítomnosti osob v jednotlivých místnostech | ks | 30 |  | 0 |  |  | základní |  | 0 | 0 | 0 | 0 | 0 | 4 | K | 1 | ROZPOCET | 0 | 0 | 0 | 0 | 0 | 1 | 0 | 4 | 68
| P |  | Poznámka k položce: komplet, včetně veškerého montážního materiálu a příslušenství | [14 empty] | P | 1
35 | K | 4,005 | Připojení regulátorů průtoku vzduchotechnických jednotek z jednotlivých řídících jednotek VZT - viz. výkresová část PD | ks | 25 |  | 0 |  |  | základní |  | 0 | 0 | 0 | 0 | 0 | 4 | K | 1 | ROZPOCET | 0 | 0 | 0 | 0 | 0 | 1 | 0 | 4 | 70
| P |  | Poznámka k položce: komplet, včetně veškerého montážního materiálu a příslušenství | [14 empty] | P | 1
36 | K | 4,006 | Připojení zařízení VZT jednotek z jednotlivých řídících jednotek VZT a z jednotlivých rozvaděčů VZT jednotek pro silové napájení (např. ventilátorů, klapek, čidel teploty, čidel kouře, ventilů, čerpadel apod. viz. výkresová část PD) | ks | 13 |  | 0 |  |  | základní |  | 0 | 0 | 0 | 0 | 0 | 4 | K | 1 | ROZPOCET | 0 | 0 | 0 | 0 | 0 | 1 | 0 | 4 | 72
| P |  | Poznámka k položce: komplet, včetně veškerého montážního materiálu a příslušenství | [14 empty] | P | 1
37 | K | 4,007 | Dodávka a montáž vodiče JYTY 2x1, včetně příchytek, držáků a upevňovacího materiálu | m | 596 |  | 0 |  |  | základní |  | 0 | 0 | 0 | 0 | 0 | 4 | K | 1 | ROZPOCET | 0 | 0 | 0 | 0 | 0 | 1 | 0 | 4 | 74
| P |  | Poznámka k položce: komplet, včetně veškerého montážního materiálu a příslušenství | [14 empty] | P | 1
38 | K | 4,008 | Dodávka a montáž vodiče JYTY 4x1, včetně příchytek, držáků a upevňovacího materiálu | m | 2962 |  | 0 |  |  | základní |  | 0 | 0 | 0 | 0 | 0 | 4 | K | 1 | ROZPOCET | 0 | 0 | 0 | 0 | 0 | 1 | 0 | 4 | 76
| P |  | Poznámka k položce: komplet, včetně veškerého montážního materiálu a příslušenství | [14 empty] | P | 1
39 | K | 4,009 | Dodávka a montáž vodiče CYKY 5x2,5 mm2, včetně příchytek, držáků a upevňovacího materiálu | m | 44 |  | 0 |  |  | základní |  | 0 | 0 | 0 | 0 | 0 | 4 | K | 1 | ROZPOCET | 0 | 0 | 0 | 0 | 0 | 1 | 0 | 4 | 78
| P |  | Poznámka k položce: komplet, včetně veškerého montážního materiálu a příslušenství | [14 empty] | P | 1
40 | K | 4,010 | Dodávka a montáž vodiče CYKY 3x2,5 mm2, včetně příchytek, držáků a upevňovacího materiálu | m | 26 |  | 0 |  |  | základní |  | 0 | 0 | 0 | 0 | 0 | 4 | K | 1 | ROZPOCET | 0 | 0 | 0 | 0 | 0 | 1 | 0 | 4 | 80
| P |  | Poznámka k položce: komplet, včetně veškerého montážního materiálu a příslušenství | [14 empty] | P | 1
41 | K | 4,011 | Dodávka a montáž vodiče CYKY 3x1,5 mm2, včetně příchytek, držáků a upevňovacího materiálu | m | 165 |  | 0 |  |  | základní |  | 0 | 0 | 0 | 0 | 0 | 4 | K | 1 | ROZPOCET | 0 | 0 | 0 | 0 | 0 | 1 | 0 | 4 | 82
| P |  | Poznámka k položce: komplet, včetně veškerého montážního materiálu a příslušenství | [14 empty] | P | 1
42 | K | 4,012 | Dodávka a montáž vodiče SYKFY 2x2x0,5 mm2, včetně příchytek, držáků a upevňovacího materiálu | m | 103 |  | 0 |  |  | základní |  | 0 | 0 | 0 | 0 | 0 | 4 | K | 1 | ROZPOCET | 0 | 0 | 0 | 0 | 0 | 1 | 0 | 4 | 84
| P |  | Poznámka k položce: komplet, včetně veškerého montážního materiálu a příslušenství | [14 empty] | P | 1
43 | K | 4,013 | Přenastavení ekvitermní křivky - V rámci stavby bude zhotovitelem přenastavena ekvitermní křivka v řídícím systému výměníkové stanice pro stávající topný okruh pro topná tělesa, a to s ohledem na zateplení objektu a tím se snižující požadavky na topné výkony. Topná křivka bude předběžně nastavena v rámci topných zkoušek a následně bude zhotovitelem sledován stav a dle zjištění bude křivka upravována po dobu celého prvního topného období. | ks | 1 |  | 0 |  |  | základní |  | 0 | 0 | 0 | 0 | 0 | 4 | K | 1 | ROZPOCET | 0 | 0 | 0 | 0 | 0 | 1 | 0 | 4 | 86
| P |  | Poznámka k položce: komplet | [14 empty] | P | 1
44 | K | 4,014 | Dodávka a montáž včetně připojení kompletního PC (dispečinku), včetně klávesnice, myši, monitoru a stolního PC. Počítač s pamění min. 1 TB musí umožňovat plynulé fungování celého systému regulace. Počítač bude včetně SW pro ovládání, zobrazení a regulaci VZT jednotek a el. topných hlavic, včetně operačního systému a kancelářského SW. Celý systém bude umožňovat vizualizaci pro zobrazení v místě dispečinku a archivaci hodnot v tabulkové podobě. Každá provozní hodnota (snímané informace a ovládaná zařízení v časových trendech dle aktuálních provozních potřeb investora) bude dlouhodobě sledována a archivována. Vizualizace a ovládání musí být uživatelsky přívětivé. SW bude umožňovat sledování aktuálních a budoucích stavů provozu, bude umožňovat nastavení trendů, globální pohled na celou budovu + detailní informace o jednotlivých VZT jednotkách, možnost výstupu do excelovských tabulek a wordovského textu a bude mít vazbu na rozvrh (bakaláře). Systém musí umožňovat vzdálený přístup z jiného místa (počítače) a musí vyhodnocovat havarijní stavy, o kterých bude zasílat informace např. přes SMS a email. | ks | 1 |  | 0 |  |  | základní |  | 0 | 0 | 0 | 0 | 0 | 4 | K | 1 | ROZPOCET | 0 | 0 | 0 | 0 | 0 | 1 | 0 | 4 | 88
| P |  | Poznámka k položce: komplet, včetně veškerého montážního materiálu a příslušenství | [14 empty] | P | 1
45 | K | 4,015 | Datové propojení systému regulace (SW) s rozvrhem (Bakalář). Systém musí komunikovat s rozvrhem z důvodu predikce žáků ve třídách a z důvodu navazující regulace a ovládání VZT jednotek a topných el. hlavic | ks | 1 |  | 0 |  |  | základní |  | 0 | 0 | 0 | 0 | 0 | 4 | K | 1 | ROZPOCET | 0 | 0 | 0 | 0 | 0 | 1 | 0 | 4 | 90
| P |  | Poznámka k položce: komplet | [14 empty] | P | 1
46 | K | 4,016 | Nastavení, naprogramování, oživení a uvedení do provozu datového propojení systému Bakalář se systémem regulace (SW) | hod. | 4 |  | 0 |  |  | základní |  | 0 | 0 | 0 | 0 | 0 | 4 | K | 1 | ROZPOCET | 0 | 0 | 0 | 0 | 0 | 1 | 0 | 4 | 92
| P |  | Poznámka k položce: komplet | [14 empty] | P | 1
47 | K | 4,017 | Dohoda, domluva, koordinace a komunikace s technickým oddělením systému Bakalář | ks | 1 |  | 0 |  |  | základní |  | 0 | 0 | 0 | 0 | 0 | 4 | K | 1 | ROZPOCET | 0 | 0 | 0 | 0 | 0 | 1 | 0 | 4 | 94
| P |  | Poznámka k položce: komplet | [14 empty] | P | 1
48 | K | 4,018 | Vyregulování elektrických topných hlavic během celého topného období s návazností na teplotní útlumy - Elektrické topné hlavice 24V budou umožňovat přesnou regulaci teploty místnosti na základě informací z čidel teploty. Cílem je udržet požadovanou teplotu v místnosti (např. 20°C). Celé topné období budou laděny požadavky na topné útlumy objektu. Hlavice budou regulovat teplotu a teplotní útlumy dle informací z rozvrhu s dostatečnou predikcí k teplotní setrvačnosti budovy. Teplota přiváděného vzduchu na přívodu ventilátoru bude dle požadované teploty místnosti | ks | 1 |  | 0 |  |  | základní |  | 0 | 0 | 0 | 0 | 0 | 4 | K | 1 | ROZPOCET | 0 | 0 | 0 | 0 | 0 | 1 | 0 | 4 | 96
| P |  | Poznámka k položce: komplet | [14 empty] | P | 1
49 | K | 4,019 | Dodávka a montáž včetně připojení převodníku M-Bus na Ethernet, včetně propojení na datový rozvod a včetně propojení s novým měřákem tepla s M-Bus komunikací (měřák je součástí dodávky ÚT) | ks | 1 |  | 0 |  |  | základní |  | 0 | 0 | 0 | 0 | 0 | 4 | K | 1 | ROZPOCET | 0 | 0 | 0 | 0 | 0 | 1 | 0 | 4 | 98
| P |  | Poznámka k položce: komplet, včetně veškerého montážního materiálu a příslušenství, Informace z měřáku tepla budou přenášeny a vizualizovány přes síť ethernet do místa dispečinku. | [14 empty] | P | 1
50 | K | 4,020 | Připojení nového čerpadla výměníkové stanice, včetně propojení se stávajícím čerpadlem pro současné spínání, včetně dodávky a montáže pojistek pro jištění nového čerpadla a případného relé pro spínání, včetně provedení případných úprav ve stávajícím rozvaděči MaR a konzultace a koordinace s teplárnou | ks | 1 |  | 0 |  |  | základní |  | 0 | 0 | 0 | 0 | 0 | 4 | K | 1 | ROZPOCET | 0 | 0 | 0 | 0 | 0 | 1 | 0 | 4 | 100
| P |  | Poznámka k položce: komplet, včetně veškerého montážního materiálu a příslušenství | [14 empty] | P | 1
51 | K | 4,021 | Dodávka a montáž elektroinstalační trubky s protahovacím lankem, vnitřní průměr cca 21 mm pro slaboproudé rozvody, včetně příchytek, držáků a upevňovacího materiálu | m | 1091 |  | 0 |  |  | základní |  | 0 | 0 | 0 | 0 | 0 | 4 | K | 1 | ROZPOCET | 0 | 0 | 0 | 0 | 0 | 1 | 0 | 4 | 102
| P |  | Poznámka k položce: komplet, včetně veškerého montážního materiálu a příslušenství | [14 empty] | P | 1
52 | K | 4,022 | Nastavení, naprogramování, oživení a uvedení do provozu celého systému regulace (SW pro regulaci - dispečink) | hod. | 15 |  | 0 |  |  | základní |  | 0 | 0 | 0 | 0 | 0 | 4 | K | 1 | ROZPOCET | 0 | 0 | 0 | 0 | 0 | 1 | 0 | 4 | 104
| P |  | Poznámka k položce: komplet | [14 empty] | P | 1
53 | K | 4,023 | Nastavení, naprogramování, oživení, proměření a uvedení do provozu celého systému regulace (řídících jednotek ŘJ-VZTx, vzduchotechnických jednotek a el. topných hlavic), včetně seřízení snímačů a čidel | hod. | 32 |  | 0 |  |  | základní |  | 0 | 0 | 0 | 0 | 0 | 4 | K | 1 | ROZPOCET | 0 | 0 | 0 | 0 | 0 | 1 | 0 | 4 | 106
| P |  | Poznámka k položce: komplet | [14 empty] | P | 1
| D | 5 | Vedlejší a ostatní položky zařízení |  |  |  | 0 |  |  |  |  | 0 |  | 0 |  | 0 | 1 | D | 0 | ROZPOCET | [6 empty] | 0
54 | K | 5,001 | Zřízení a odstranění pracovní podlahy dle montáže, např. lešení, pomocné lešení, práce na žebříku, práce na plošině atd. - dle potřeb montáže-mimo jiné dle NV č. 362/2005 Sb. | ks | 1 |  | 0 |  |  | základní |  | 0 | 0 | 0 | 0 | 0 | 4 | K | 1 | ROZPOCET | 0 | 0 | 0 | 0 | 0 | 1 | 0 | 4 | 108
| P |  | Poznámka k položce: mimo jiné dle NV č. 362/2005 Sb. | [14 empty] | P | 1
55 | K | 5,002 | Zprovoznění, seřízení a vyzkoušení zařízení jako celku ve vazbách na ostatní části stavby | hod. | 14 |  | 0 |  |  | základní |  | 0 | 0 | 0 | 0 | 0 | 4 | K | 1 | ROZPOCET | 0 | 0 | 0 | 0 | 0 | 1 | 0 | 4 | 110
| P |  | Poznámka k položce: Před předáním. Dle kap. 9, ČSN 060830. Vyhotovení zápisu s popisem postupu zprovoznění, výsledků seřízení, výsledků zkoušek, atd. Zařízení musí být před předáním bez závad. Postup musí být předem odsouhlasem s investorem, který musí být k provádění přizván. | [14 empty] | P | 1
56 | K | 5,003 | Zaučení obsluhy | hod. | 9 |  | 0 |  |  | základní |  | 0 | 0 | 0 | 0 | 0 | 4 | K | 1 | ROZPOCET | 0 | 0 | 0 | 0 | 0 | 1 | 0 | 4 | 112
| P |  | Poznámka k položce: Zaučení obsluhy mimo jiné dle návodů výrobců tak, aby obsluha měla celkové technické a funkční informace o zařízení a uměla jej obsluhovat a reagovat na možné problémy a závady. O zaučení musí být mezi stranami sepsán protokol s obsahem bodů zaučení. Zaučen musí být v úměrném rozsahu jak pověřený zástupce provozovatele, tak zástupce majitele budovy. | [14 empty] | P | 1
57 | K | 5,004 | Zednické výpomoci - frézování/řezání drážek do šíře 30 mm | m | 642 |  | 0 |  |  | základní |  | 0 | 0 | 0 | 0 | 0 | 4 | K | 1 | ROZPOCET | 0 | 0 | 0 | 0 | 0 | 1 | 0 | 4 | 114
| P |  | Poznámka k položce: komplet | [14 empty] | P | 1
58 | K | 5,005 | Zednické výpomoci - ostatní | ks | 1 |  | 0 |  |  | základní |  | 0 | 0 | 0 | 0 | 0 | 4 | K | 1 | ROZPOCET | 0 | 0 | 0 | 0 | 0 | 1 | 0 | 4 | 116
| P |  | Poznámka k položce: komplet | [14 empty] | P | 1
59 | K | 5,006 | Provrtání prostupu pro nové kabelové vedení, včetně provedení protipožárního utěsnění (ucpávky) v souladu s ČSN EN 13501-2+A1, čl. 7.5.8 | ks | 29 |  | 0 |  |  | základní |  | 0 | 0 | 0 | 0 | 0 | 4 | K | 1 | ROZPOCET | 0 | 0 | 0 | 0 | 0 | 1 | 0 | 4 | 118
| P |  | Poznámka k položce: komplet, včetně veškerého montážního materiálu a příslušenství | [14 empty] | P | 1
60 | K | 5,007 | Revize - část celého zařízení, musí být prohlédnuta, přeměřena, vyzkoušena a bude podle dle zákona č. 250/2021 Sb. a dle NV č. 190/2022 Sb. vypracována zpráva o výchozí revizi. | ks | 1 |  | 0 |  |  | základní |  | 0 | 0 | 0 | 0 | 0 | 4 | K | 1 | ROZPOCET | 0 | 0 | 0 | 0 | 0 | 1 | 0 | 4 | 120
| P |  | Poznámka k položce: Po dokončení výstavby musí být elektroinstalace podle novelizované vyhlášky prohlédnuta, přeměřena, vyzkoušena a bude podle této vyhlášky vypracována zpráva o výchozí revizi elektroinstalace. Součástí výchozí revize bude revizní zpráva s konstatováním, že zařízení je schopné bezpečného provozu. Zařízení před předáním díla musí být bezpečné bez závad. Výchozí revize musí být provedena před tím, než je stavba uvedena do provozu a připojena na veřejnou elektrizační síť | [14 empty] | P | 1
61 | K | 5,008 | D+M Popisy a označení rozvodů a zařízení | ks | 1 |  | 0 |  |  | základní |  | 0 | 0 | 0 | 0 | 0 | 4 | K | 1 | ROZPOCET | 0 | 0 | 0 | 0 | 0 | 1 | 0 | 4 | 122
62 | K | 5,009 | Likvidace odpadů - kompletní systém sběru, třídění, odvozu a likvidace odpadu v souladu se zák. č.185/2001 Sb. v platném znění a vyhl. č.381/2001 Sb. v platném znění | ks | 1 |  | 0 |  |  | základní |  | 0 | 0 | 0 | 0 | 0 | 4 | K | 1 | ROZPOCET | 0 | 0 | 0 | 0 | 0 | 1 | 0 | 4 | 124
| P |  | Poznámka k položce: Kompletní systém sběru, třídění, odvozu a likvidace odpadu rozsahu činnosti dle dotčené projektové učásti a v souladu se č. 541/2020 Sb. (O odpadech) a jeho prováděcím předpisy vyhl. č. 8/2021 Sb. (Katalog odpadů) a vyhl. č. 273/2021 Sb. Vyhláška o podrobnostech nakládání s odpady | [14 empty] | P | 1
63 | K | 5,010 | Průběžný a závěrečný úklid | ks | 1 |  | 0 |  |  | základní |  | 0 | 0 | 0 | 0 | 0 | 4 | K | 1 | ROZPOCET | 0 | 0 | 0 | 0 | 0 | 1 | 0 | 4 | 126
| P |  | Poznámka k položce: Průběžné provádění úklidů pro řádné a bezpečné provádění stavby a provedení komplexního úklidu po provádění na úroveň min. původního stavu v návaznosti na likvidaci odpadů a úklid celé stavby | [14 empty] | P | 1
64 | K | 5,011 | Osvědčení bezpečnosti - vyhláška o vyhrazených elektrických zařízeních | ks | 1 |  | 0 |  |  | základní |  | 0 | 0 | 0 | 0 | 0 | 4 | K | 1 | ROZPOCET | 0 | 0 | 0 | 0 | 0 | 1 | 0 | 4 | 128
| P |  | Poznámka k položce: Vystavení zprávy o revizi s deklarací bezpečného provozu bez závad. Včetně provedení kontroly dle zařazení do tříd a skupin. Vypracuje revizní technik spolu i instektorem - TIČR. | [14 empty] | P | 1
65 | K | 5,012 | Koordinační činnost | ks | 1 |  | 0 |  |  | základní |  | 0 | 0 | 0 | 0 | 0 | 4 | K | 1 | ROZPOCET | 0 | 0 | 0 | 0 | 0 | 1 | 0 | 4 | 130
66 | K | 5,013 | Doprava pro elektro část | ks | 1 |  | 0 |  |  | základní |  | 0 | 0 | 0 | 0 | 0 | 4 | K | 1 | ROZPOCET | 0 | 0 | 0 | 0 | 0 | 1 | 0 | 4 | 132
| P |  | Poznámka k položce: V rozsahu činnosti dle dotčené projektové učásti. | [14 empty] | P | 1
67 | K | 5,014 | Zařízení staveniště elektro části | ks | 1 |  | 0 |  |  | základní |  | 0 | 0 | 0 | 0 | 0 | 4 | K | 1 | ROZPOCET | 0 | 0 | 0 | 0 | 0 | 1 | 0 | 4 | 134
| P |  | Poznámka k položce: Pro danou část stavby, a to především v souladu s NV č. 591/2006 Sb., technologickými postupy, vyhodnocením rizik a opatřeními pro jejih zamezení a tedy pro zajištění bezpečnosti provádění prací atd. | [14 empty] | P | 1

## D.2.1 - FVE
{aa101c30-c4fa-4aef-b4ab-f4589e0e096c}
2
| KRYCÍ LIST SOUPISU PRACÍ | [7 empty] | v --- níže se nacházejí doplnkové a pomocné údaje k sestavám --- v | [8 empty] | False
Stavba:
Energeticky úspory objektu Střední odborné školy obchodu, užitého umění a designu Plzeň, Nerudova 33
Objekt:
D.2.1 - FVE
| KSO: |  |  |  |  | CC-CZ:
| Místo: |  |  |  |  | Datum: | 26. 11. 2024
| Zadavatel: |  |  |  |  | IČ:
DIČ:
| Účastník: |  |  |  |  | IČ: | Vyplň údaj
|  | Vyplň údaj |  |  |  | DIČ: | Vyplň údaj
| Projektant: |  |  |  |  | IČ:
DIČ:
| Zpracovatel: |  |  |  |  | IČ:
DIČ:
Poznámka:
| Cena bez DPH | [5 empty] | 0
|  |  | Základ daně |  |  | Sazba daně | Výše daně
| DPH | základní | 0 |  |  | 21% | 0
|  | snížená | 0 |  |  | 12% | 0
|  | zákl. přenesená | 0 |  |  | 21% | 0
|  | sníž. přenesená | 0 |  |  | 12% | 0
|  | nulová | 0 |  |  | 0% | 0
| Cena s DPH |  |  | v | CZK |  | 0
REKAPITULACE ČLENĚNÍ SOUPISU PRACÍ
Stavba:
Energeticky úspory objektu Střední odborné školy obchodu, užitého umění a designu Plzeň, Nerudova 33
Objekt:
D.2.1 - FVE
Místo: | [5 empty] | Datum: | 26. 11. 2024
Zadavatel: | [5 empty] | Projektant:
Účastník: |  |  | Vyplň údaj |  |  | Zpracovatel:
Kód dílu - Popis | [6 empty] | Cena celkem [CZK]
Náklady stavby celkem | [6 empty] | 0 | [11 empty] | -1
| 1 - FVE - dodávka a montáž vč. připojení | [5 empty] | 0
| 2 - Vedlejší a ostatní položky zařízení | [5 empty] | 0
SOUPIS PRACÍ
Stavba:
Energeticky úspory objektu Střední odborné školy obchodu, užitého umění a designu Plzeň, Nerudova 33
Objekt:
D.2.1 - FVE
Místo: | [5 empty] | Datum: | 26. 11. 2024
Zadavatel: | [5 empty] | Projektant:
Účastník: |  |  | Vyplň údaj |  |  | Zpracovatel:
PČ | Typ | Kód | Popis | MJ | Množství | J.cena [CZK] | Cena celkem [CZK] | Cenová soustava |  | DPH | J. Nh [h] | Nh celkem [h] | J. hmotnost [t] | Hmotnost celkem [t] | J. suť [t] | Suť Celkem [t]
Náklady soupisu celkem | [6 empty] | 0 |  |  |  |  | 0 |  | 0 |  | 0 |  | D | -1 | [7 empty] | 0
| D | 1 | FVE - dodávka a montáž vč. připojení |  |  |  | 0 |  |  |  |  | 0 |  | 0 |  | 0 | 1 | D | 0 | ROZPOCET | [6 empty] | 0
1 | K | 1,001 | Dodávka a montáž - Provedení úprav v rozvaděči RE, spojených s instalací FVE (příprava pro osazení nového 4Q elektroměru, RTU a příslušenství, jističů a stykačů pro FVE, provedení propojení apod.) | ks | 1 |  | 0 |  |  | základní |  | 0 | 0 | 0 | 0 | 0 | 4 | K | 1 | ROZPOCET | 0 | 0 | 0 | 0 | 0 | 1 | 0 | 4 | 2
| P |  | Poznámka k položce: komplet, včetně veškerého montážního materiálu a příslušenství - nutná koordinace na základě konkrétně osazených výrobků, instalace musí splňovat požadavky ČEZ distribuce | [14 empty] | P | 1
2 | K | 1,002 | Dodávka a montáž fotovoltaického panelu, cca 455 W, včetně typové kovové konstrukce, vč. montáže panelu na typovou kovovou konstrukci | ks | 24 |  | 0 |  |  | základní |  | 0 | 0 | 0 | 0 | 0 | 4 | K | 1 | ROZPOCET | 0 | 0 | 0 | 0 | 0 | 1 | 0 | 4 | 4
| P |  | Poznámka k položce: komplet, včetně veškerého montážního materiálu a příslušenství, nutná koordinace na základě konkrétně osazených výrobků | [14 empty] | P | 1
3 | K | 1,003 | Dodávka a montáž optimizéru pro optimalizaci, monitoring a okamžité odpojení fotovoltaické elektrárny | ks | 24 |  | 0 |  |  | základní |  | 0 | 0 | 0 | 0 | 0 | 4 | K | 1 | ROZPOCET | 0 | 0 | 0 | 0 | 0 | 1 | 0 | 4 | 6
| P |  | Poznámka k položce: komplet, včetně veškerého montážního materiálu a příslušenství, nutná koordinace na základě konkrétně osazených výrobků | [14 empty] | P | 1
4 | K | 1,004 | Dodávka a montáž měniče FVE - Jmenovitý výstupní AC výkon cca 12kW, max. vstupní výkon DC cca 18 kWp, max. účinnost cca 98%, Euro účinnost cca 98%, s integrovanými přepěťovými ochranami apod., 2x MPPT, IP65, s možností připojení na WiFi | ks | 1 |  | 0 |  |  | základní |  | 0 | 0 | 0 | 0 | 0 | 4 | K | 1 | ROZPOCET | 0 | 0 | 0 | 0 | 0 | 1 | 0 | 4 | 8
| P |  | Poznámka k položce: komplet, včetně veškerého montážního materiálu a příslušenství, nutná koordinace na základě konkrétně osazených výrobků | [14 empty] | P | 1
5 | K | 1,005 | Dodávka a montáž kompletního nástěnného rozvaděče R-FVE AC, cca 320x670x150, IP65, včetně montážních lišt, svorkovnic, montážních plechů, schránky na dokumentaci, dveřních uzávěrů, přepěťových ochran, jistících a ovládacích prvků, informačního elektroměru pro měření FVE apod. - dle orientačního schéma PD a dle konkrétně osazených výrobků a zařízení, včetně kabelového propojení rozvaděče | ks | 1 |  | 0 |  |  | základní |  | 0 | 0 | 0 | 0 | 0 | 4 | K | 1 | ROZPOCET | 0 | 0 | 0 | 0 | 0 | 1 | 0 | 4 | 10
| P |  | Poznámka k položce: komplet, včetně veškerého montážního materiálu a příslušenství, nutná koordinace na základě konkrétně osazených výrobků | [14 empty] | P | 1
6 | K | 1,006 | Dodávka a montáž kompletního nástěnného rozvaděče R-FVE DC, cca 390x230x180, IP67, včetně montážních lišt, svorkovnic, montážních plechů, schránky na dokumentaci, dveřních uzávěrů, přepěťových ochran, jistících a ovládacích prvků apod. - dle orientačního schéma PD a dle konkrétně osazených výrobků a zařízení, včetně kabelového propojení rozvaděče | ks | 1 |  | 0 |  |  | základní |  | 0 | 0 | 0 | 0 | 0 | 4 | K | 1 | ROZPOCET | 0 | 0 | 0 | 0 | 0 | 1 | 0 | 4 | 12
| P |  | Poznámka k položce: komplet, včetně veškerého montážního materiálu a příslušenství, nutná koordinace na základě konkrétně osazených výrobků | [14 empty] | P | 1
7 | K | 1,007 | Dodávka a montáž kompletního svodiče přepětí na střechu pro ochranu celého stringu panelů FVE, 1000 VDC | ks | 2 |  | 0 |  |  | základní |  | 0 | 0 | 0 | 0 | 0 | 4 | K | 1 | ROZPOCET | 0 | 0 | 0 | 0 | 0 | 1 | 0 | 4 | 14
| P |  | Poznámka k položce: komplet, včetně veškerého montážního materiálu a příslušenství, nutná koordinace na základě konkrétně osazených výrobků | [14 empty] | P | 1
8 | K | 1,008 | Dodávka a montáž kompletního STOP tlačítka pro vypnutí FVE, umístit u vstupu do objektu | ks | 1 |  | 0 |  |  | základní |  | 0 | 0 | 0 | 0 | 0 | 4 | K | 1 | ROZPOCET | 0 | 0 | 0 | 0 | 0 | 1 | 0 | 4 | 16
| P |  | Poznámka k položce: komplet, včetně veškerého montážního materiálu a příslušenství | [14 empty] | P | 1
9 | K | 1,009 | Dodávka a montáž solárního UV odolného kabelu 6 mm2, B2ca - červený, černý | m | 188 |  | 0 |  |  | základní |  | 0 | 0 | 0 | 0 | 0 | 4 | K | 1 | ROZPOCET | 0 | 0 | 0 | 0 | 0 | 1 | 0 | 4 | 18
| P |  | Poznámka k položce: komplet, včetně veškerého montážního materiálu a příslušenství | [14 empty] | P | 1
10 | K | 1,010 | Dodávka a montáž vodiče JYSTY 2x2x0,8 mm2 | m | 48 |  | 0 |  |  | základní |  | 0 | 0 | 0 | 0 | 0 | 4 | K | 1 | ROZPOCET | 0 | 0 | 0 | 0 | 0 | 1 | 0 | 4 | 20
| P |  | Poznámka k položce: komplet, včetně veškerého montážního materiálu a příslušenství | [14 empty] | P | 1
11 | K | 1,011 | Dodávka a montáž vodiče CYKY-J 5x16 mm2 | m | 48 |  | 0 |  |  | základní |  | 0 | 0 | 0 | 0 | 0 | 4 | K | 1 | ROZPOCET | 0 | 0 | 0 | 0 | 0 | 1 | 0 | 4 | 22
| P |  | Poznámka k položce: komplet, včetně veškerého montážního materiálu a příslušenství | [14 empty] | P | 1
12 | K | 1,012 | Dodávka a montáž vodiče CXKH-V 3x1,5 mm2 | m | 74 |  | 0 |  |  | základní |  | 0 | 0 | 0 | 0 | 0 | 4 | K | 1 | ROZPOCET | 0 | 0 | 0 | 0 | 0 | 1 | 0 | 4 | 24
| P |  | Poznámka k položce: komplet, včetně veškerého montážního materiálu a příslušenství | [14 empty] | P | 1
13 | K | 1,013 | Dodávka a montáž vodiče CY/CYA 6 mm2 ZŽ | m | 48 |  | 0 |  |  | základní |  | 0 | 0 | 0 | 0 | 0 | 4 | K | 1 | ROZPOCET | 0 | 0 | 0 | 0 | 0 | 1 | 0 | 4 | 26
| P |  | Poznámka k položce: komplet, včetně veškerého montážního materiálu a příslušenství | [14 empty] | P | 1
14 | K | 1,014 | Dodávka a montáž vodiče CY/CYA 16 mm2 ZŽ | m | 212 |  | 0 |  |  | základní |  | 0 | 0 | 0 | 0 | 0 | 4 | K | 1 | ROZPOCET | 0 | 0 | 0 | 0 | 0 | 1 | 0 | 4 | 28
| P |  | Poznámka k položce: komplet, včetně veškerého montážního materiálu a příslušenství | [14 empty] | P | 1
15 | K | 1,015 | Dodávka a montáž vodiče CY/CYA 25 mm2 ZŽ | m | 53 |  | 0 |  |  | základní |  | 0 | 0 | 0 | 0 | 0 | 4 | K | 1 | ROZPOCET | 0 | 0 | 0 | 0 | 0 | 1 | 0 | 4 | 30
| P |  | Poznámka k položce: komplet, včetně veškerého montážního materiálu a příslušenství | [14 empty] | P | 1
16 | K | 1,016 | Dodávka a montáž elektroinstalační trubky s protahovacím lankem, vnitřní průměr cca 21 mm pro slaboproudé rozvody, včetně příchytek, držáků a upevňovacího materiálu | m | 48 |  | 0 |  |  | základní |  | 0 | 0 | 0 | 0 | 0 | 4 | K | 1 | ROZPOCET | 0 | 0 | 0 | 0 | 0 | 1 | 0 | 4 | 32
| P |  | Poznámka k položce: komplet, včetně veškerého montážního materiálu a příslušenství | [14 empty] | P | 1
17 | K | 1,017 | Dodávka a montáž - kompletní kabelové žlaby cca 50x50 mm s integrovanou spojkou, včetně kotvících a montážních prvků | m | 88 |  | 0 |  |  | základní |  | 0 | 0 | 0 | 0 | 0 | 4 | K | 1 | ROZPOCET | 0 | 0 | 0 | 0 | 0 | 1 | 0 | 4 | 34
| P |  | Poznámka k položce: komplet, včetně veškerého montážního materiálu a příslušenství | [14 empty] | P | 1
18 | K | 1,018 | Dodávka a montáž - kompletní plné, nehořlavé a uzavřené kabelové žlaby cca 50x50 mm s integrovanou spojkou, včetně kotvících a montážních prvků | m | 24 |  | 0 |  |  | základní |  | 0 | 0 | 0 | 0 | 0 | 4 | K | 1 | ROZPOCET | 0 | 0 | 0 | 0 | 0 | 1 | 0 | 4 | 36
| P |  | Poznámka k položce: komplet, včetně veškerého montážního materiálu a příslušenství - primární vedení FVE na střeše | [14 empty] | P | 1
19 | K | 1,019 | Připojení nového měniče na WiFi objektu, nastavení, zprovoznění, naprogramování a oživení aplikace pro sledování FVE, včetně zaučení obsluhy | ks | 1 |  | 0 |  |  | základní |  | 0 | 0 | 0 | 0 | 0 | 4 | K | 1 | ROZPOCET | 0 | 0 | 0 | 0 | 0 | 1 | 0 | 4 | 38
| P |  | Poznámka k položce: komplet | [14 empty] | P | 1
20 | K | 1,020 | Dodávka a montáž kompletní krabice s ekvipotenciální svorkovnicí | ks | 1 |  | 0 |  |  | základní |  | 0 | 0 | 0 | 0 | 0 | 4 | K | 1 | ROZPOCET | 0 | 0 | 0 | 0 | 0 | 1 | 0 | 4 | 40
| P |  | Poznámka k položce: komplet, včetně veškerého montážního materiálu a příslušenství | [14 empty] | P | 1
21 | K | 1,021 | Kompletní kabelové propojení systému FVE - panelů s optimizéry a měničem FVE, propojení s rozvaděči FVE, s rozvaděčem RH apod. viz. schéma PD, včetně seřízení, nastavení funkce, odladění, zprovoznění a vyzkoušení celého systému FVE | ks | 1 |  | 0 |  |  | základní |  | 0 | 0 | 0 | 0 | 0 | 4 | K | 1 | ROZPOCET | 0 | 0 | 0 | 0 | 0 | 1 | 0 | 4 | 42
| P |  | Poznámka k položce: komplet | [14 empty] | P | 1
| D | 2 | Vedlejší a ostatní položky zařízení |  |  |  | 0 |  |  |  |  | 0 |  | 0 |  | 0 | 1 | D | 0 | ROZPOCET | [6 empty] | 0
22 | K | 2,001 | Zřízení a odstranění pracovní podlahy dle montáže, např. lešení, pomocné lešení, práce na žebříku, práce na plošině atd. - dle potřeb montáže-mimo jiné dle NV č. 362/2005 Sb. | ks | 1 |  | 0 |  |  | základní |  | 0 | 0 | 0 | 0 | 0 | 4 | K | 1 | ROZPOCET | 0 | 0 | 0 | 0 | 0 | 1 | 0 | 4 | 44
| P |  | Poznámka k položce: mimo jiné dle NV č. 362/2005 Sb. | [14 empty] | P | 1
23 | K | 2,002 | Zprovoznění, seřízení a vyzkoušení zařízení jako celku ve vazbách na ostatní části stavby | hod. | 5 |  | 0 |  |  | základní |  | 0 | 0 | 0 | 0 | 0 | 4 | K | 1 | ROZPOCET | 0 | 0 | 0 | 0 | 0 | 1 | 0 | 4 | 46
| P |  | Poznámka k položce: Před předáním. Dle kap. 9, ČSN 060830. Vyhotovení zápisu s popisem postupu zprovoznění, výsledků seřízení, výsledků zkoušek, atd. Zařízení musí být před předáním bez závad. Postup musí být předem odsouhlasem s investorem, který musí být k provádění přizván. | [14 empty] | P | 1
24 | K | 2,003 | Zaučení obsluhy | hod. | 4 |  | 0 |  |  | základní |  | 0 | 0 | 0 | 0 | 0 | 4 | K | 1 | ROZPOCET | 0 | 0 | 0 | 0 | 0 | 1 | 0 | 4 | 48
| P |  | Poznámka k položce: Zaučení obsluhy mimo jiné dle návodů výrobců tak, aby obsluha měla celkové technické a funkční informace o zařízení a uměla jej obsluhovat a reagovat na možné problémy a závady. O zaučení musí být mezi stranami sepsán protokol s obsahem bodů zaučení. Zaučen musí být v úměrném rozsahu jak pověřený zástupce provozovatele, tak zástupce majitele budovy. | [14 empty] | P | 1
25 | K | 2,004 | Zednické výpomoci - frézování/řezání drážek do šíře 30 mm | m | 88 |  | 0 |  |  | základní |  | 0 | 0 | 0 | 0 | 0 | 4 | K | 1 | ROZPOCET | 0 | 0 | 0 | 0 | 0 | 1 | 0 | 4 | 50
| P |  | Poznámka k položce: komplet | [14 empty] | P | 1
26 | K | 2,005 | Zednické výpomoci - frézování/řezání drážek do šíře 50 mm | m | 31 |  | 0 |  |  | základní |  | 0 | 0 | 0 | 0 | 0 | 4 | K | 1 | ROZPOCET | 0 | 0 | 0 | 0 | 0 | 1 | 0 | 4 | 52
| P |  | Poznámka k položce: komplet | [14 empty] | P | 1
27 | K | 2,006 | Zednické výpomoci - ostatní | ks | 1 |  | 0 |  |  | základní |  | 0 | 0 | 0 | 0 | 0 | 4 | K | 1 | ROZPOCET | 0 | 0 | 0 | 0 | 0 | 1 | 0 | 4 | 54
| P |  | Poznámka k položce: komplet | [14 empty] | P | 1
28 | K | 2,007 | Provrtání prostupu pro nové kabelové vedení, včetně provedení protipožárního utěsnění (ucpávky) v souladu s ČSN EN 13501-2+A1, čl. 7.5.8 | ks | 3 |  | 0 |  |  | základní |  | 0 | 0 | 0 | 0 | 0 | 4 | K | 1 | ROZPOCET | 0 | 0 | 0 | 0 | 0 | 1 | 0 | 4 | 56
| P |  | Poznámka k položce: komplet, včetně veškerého montážního materiálu a příslušenství | [14 empty] | P | 1
29 | K | 2,008 | Revize - část celého zařízení, musí být prohlédnuta, přeměřena, vyzkoušena a bude podle dle zákona č. 250/2021 Sb. a dle NV č. 190/2022 Sb. vypracována zpráva o výchozí revizi. | ks | 1 |  | 0 |  |  | základní |  | 0 | 0 | 0 | 0 | 0 | 4 | K | 1 | ROZPOCET | 0 | 0 | 0 | 0 | 0 | 1 | 0 | 4 | 58
| P |  | Poznámka k položce: Po dokončení výstavby musí být elektroinstalace podle novelizované vyhlášky prohlédnuta, přeměřena, vyzkoušena a bude podle této vyhlášky vypracována zpráva o výchozí revizi elektroinstalace. Součástí výchozí revize bude revizní zpráva s konstatováním, že zařízení je schopné bezpečného provozu. Zařízení před předáním díla musí být bezpečné bez závad. Výchozí revize musí být provedena před tím, než je stavba uvedena do provozu a připojena na veřejnou elektrizační síť | [14 empty] | P | 1
30 | K | 2,009 | D+M Popisy a označení rozvodů a zařízení | ks | 1 |  | 0 |  |  | základní |  | 0 | 0 | 0 | 0 | 0 | 4 | K | 1 | ROZPOCET | 0 | 0 | 0 | 0 | 0 | 1 | 0 | 4 | 60
31 | K | 2,010 | Likvidace odpadů - kompletní systém sběru, třídění, odvozu a likvidace odpadu v souladu se zák. č.185/2001 Sb. v platném znění a vyhl. č.381/2001 Sb. v platném znění | ks | 1 |  | 0 |  |  | základní |  | 0 | 0 | 0 | 0 | 0 | 4 | K | 1 | ROZPOCET | 0 | 0 | 0 | 0 | 0 | 1 | 0 | 4 | 62
| P |  | Poznámka k položce: Kompletní systém sběru, třídění, odvozu a likvidace odpadu rozsahu činnosti dle dotčené projektové učásti a v souladu se č. 541/2020 Sb. (O odpadech) a jeho prováděcím předpisy vyhl. č. 8/2021 Sb. (Katalog odpadů) a vyhl. č. 273/2021 Sb. Vyhláška o podrobnostech nakládání s odpady | [14 empty] | P | 1
32 | K | 2,011 | Průběžný a závěrečný úklid | ks | 1 |  | 0 |  |  | základní |  | 0 | 0 | 0 | 0 | 0 | 4 | K | 1 | ROZPOCET | 0 | 0 | 0 | 0 | 0 | 1 | 0 | 4 | 64
| P |  | Poznámka k položce: Průběžné provádění úklidů pro řádné a bezpečné provádění stavby a provedení komplexního úklidu po provádění na úroveň min. původního stavu v návaznosti na likvidaci odpadů a úklid celé stavby | [14 empty] | P | 1
33 | K | 2,012 | Osvědčení bezpečnosti - vyhláška o vyhrazených elektrických zařízeních | ks | 1 |  | 0 |  |  | základní |  | 0 | 0 | 0 | 0 | 0 | 4 | K | 1 | ROZPOCET | 0 | 0 | 0 | 0 | 0 | 1 | 0 | 4 | 66
| P |  | Poznámka k položce: Vystavení zprávy o revizi s deklarací bezpečného provozu bez závad. Včetně provedení kontroly dle zařazení do tříd a skupin. Vypracuje revizní technik spolu i instektorem - TIČR. | [14 empty] | P | 1
34 | K | 2,013 | Prověření a přezkoumání předpokládané energetické bilance FVE na základě konkrétně osazených výrobků, provedení případných úprav, vč. hlavního jištění a zajištění úpravy smluvních vztahů s distributorem elektrické energie, včetně zaslání žádosti o připojení | ks | 1 |  | 0 |  |  | základní |  | 0 | 0 | 0 | 0 | 0 | 4 | K | 1 | ROZPOCET | 0 | 0 | 0 | 0 | 0 | 1 | 0 | 4 | 68
| P |  | Poznámka k položce: komplet | [14 empty] | P | 1
35 | K | 2,014 | Koordinační činnost | ks | 1 |  | 0 |  |  | základní |  | 0 | 0 | 0 | 0 | 0 | 4 | K | 1 | ROZPOCET | 0 | 0 | 0 | 0 | 0 | 1 | 0 | 4 | 70
36 | K | 2,015 | Doprava pro elektro část | ks | 1 |  | 0 |  |  | základní |  | 0 | 0 | 0 | 0 | 0 | 4 | K | 1 | ROZPOCET | 0 | 0 | 0 | 0 | 0 | 1 | 0 | 4 | 72
| P |  | Poznámka k položce: V rozsahu činnosti dle dotčené projektové učásti. | [14 empty] | P | 1
37 | K | 2,016 | Zařízení staveniště elektro části | ks | 1 |  | 0 |  |  | základní |  | 0 | 0 | 0 | 0 | 0 | 4 | K | 1 | ROZPOCET | 0 | 0 | 0 | 0 | 0 | 1 | 0 | 4 | 74
| P |  | Poznámka k položce: Pro danou část stavby, a to především v souladu s NV č. 591/2006 Sb., technologickými postupy, vyhodnocením rizik a opatřeními pro jejih zamezení a tedy pro zajištění bezpečnosti provádění prací atd. | [14 empty] | P | 1

## D.3.1 - Gastro vybavení v...
{45488234-a21c-4ec3-ad45-9a5f8ff3b187}
2
| KRYCÍ LIST SOUPISU PRACÍ | [7 empty] | v --- níže se nacházejí doplnkové a pomocné údaje k sestavám --- v | [8 empty] | False
Stavba:
Energeticky úspory objektu Střední odborné školy obchodu, užitého umění a designu Plzeň, Nerudova 33
Objekt:
D.3.1 - Gastro vybavení výdeje jídel a jídelny
| KSO: |  |  |  |  | CC-CZ:
| Místo: |  |  |  |  | Datum: | 26. 11. 2024
| Zadavatel: |  |  |  |  | IČ:
DIČ:
| Účastník: |  |  |  |  | IČ: | Vyplň údaj
|  | Vyplň údaj |  |  |  | DIČ: | Vyplň údaj
| Projektant: |  |  |  |  | IČ:
DIČ:
| Zpracovatel: |  |  |  |  | IČ:
DIČ:
Poznámka:
| Cena bez DPH | [5 empty] | 0
|  |  | Základ daně |  |  | Sazba daně | Výše daně
| DPH | základní | 0 |  |  | 21% | 0
|  | snížená | 0 |  |  | 12% | 0
|  | zákl. přenesená | 0 |  |  | 21% | 0
|  | sníž. přenesená | 0 |  |  | 12% | 0
|  | nulová | 0 |  |  | 0% | 0
| Cena s DPH |  |  | v | CZK |  | 0
REKAPITULACE ČLENĚNÍ SOUPISU PRACÍ
Stavba:
Energeticky úspory objektu Střední odborné školy obchodu, užitého umění a designu Plzeň, Nerudova 33
Objekt:
D.3.1 - Gastro vybavení výdeje jídel a jídelny
Místo: | [5 empty] | Datum: | 26. 11. 2024
Zadavatel: | [5 empty] | Projektant:
Účastník: |  |  | Vyplň údaj |  |  | Zpracovatel:
Kód dílu - Popis | [6 empty] | Cena celkem [CZK]
Náklady stavby celkem | [6 empty] | 0 | [11 empty] | -1
| D1 - 01 – VÝDEJ JÍDEL | [5 empty] | 0
| D2 - 02 – PŘÍPRAVA DOVEZENÝCH JÍDEL K VÝDEJI | [5 empty] | 0
| D3 - 03 – MYTÍ STOLNÍHO NÁDOBÍ | [5 empty] | 0
| D4 - 04 – MYTÍ PROVOZNÍHO NÁDOBÍ | [5 empty] | 0
| D5 - 05 – SKLAD BIOLOGICKÉHO ODPADU | [5 empty] | 0
| D6 - SPECIFIKACE | [5 empty] | 0
| D7 - DOPROVODNÉ SLUŽBY | [5 empty] | 0
SOUPIS PRACÍ
Stavba:
Energeticky úspory objektu Střední odborné školy obchodu, užitého umění a designu Plzeň, Nerudova 33
Objekt:
D.3.1 - Gastro vybavení výdeje jídel a jídelny
Místo: | [5 empty] | Datum: | 26. 11. 2024
Zadavatel: | [5 empty] | Projektant:
Účastník: |  |  | Vyplň údaj |  |  | Zpracovatel:
PČ | Typ | Kód | Popis | MJ | Množství | J.cena [CZK] | Cena celkem [CZK] | Cenová soustava |  | DPH | J. Nh [h] | Nh celkem [h] | J. hmotnost [t] | Hmotnost celkem [t] | J. suť [t] | Suť Celkem [t]
Náklady soupisu celkem | [6 empty] | 0 |  |  |  |  | 0 |  | 0 |  | 0 |  | D | -1 | [7 empty] | 0
| D | D1 | 01 – VÝDEJ JÍDEL |  |  |  | 0 |  |  |  |  | 0 |  | 0 |  | 0 | 1 | D | 0 | ROZPOCET | [6 empty] | 0
1 | K | 800x800x800 | výdejní stůl se zásobníkem na tácy a podnosy |  | 1 |  | 0 |  |  | základní |  | 0 | 0 | 0 | 0 | 0 | 4 | K | 1 | ROZPOCET | 0 | 0 | 0 | 0 | 0 | 1 | 0 | 4 | 2
| P |  | Poznámka k položce: stolní zásobník na příbory na 4x GN1/4, spodní police na 2 sloupce podnosů vedle sebe s možností doplňování podnosů ze strany obsluhy, rozměr bude upřesněn dle velikosti podnosů, zaplechované boky, včetně uzamykatelných celonerezových dvířek pro uzavírání otvoru pro doplňování podnosů, bezespárové napojení sousedních stolů, včetně celonerezového interiérového obkladu (všechny pohledové části) a designového obkladu z UMK v přední (pohledové části) výdejního segmentu (výška obkladu min. 500 mm), pro instalaci na stavební sokl 100 mm | [14 empty] | P | 1
2 | K | 1570x800x800(1100) | vyhřívaný výdejní stůl 2xGN1/1 |  | 1 |  | 0 |  |  | základní |  | 0 | 0 | 0 | 0 | 0 | 4 | K | 1 | ROZPOCET | 0 | 0 | 0 | 0 | 0 | 1 | 0 | 4 | 4
| P |  | Poznámka k položce: Vyhřívaná vana 2 x GN1/1, hluboká min. 210 mm, včetně nástavby s nerezovou policí, LED osvětlením, uzpůsobeno pro samoobslužný výdej, včetně integrovaného napouštění a vypouštění vody přes kohouty v instalační šachtě, spodní police, skříňové provedení, včetně vestavěný zásobník na koše s automatickým posuvem, bezespárové napojení sousedních stolů, včetně celonerezového interiérového obkladu (všechny pohledové části) a designového obkladu z UMK v přední (pohledové části) výdejního segmentu (výška obkladu min. 500 mm), pro instalaci na stavební sokl 100 mm | [14 empty] | P | 1
3 | K | 1200x800x800(1100) | vyhřívaný výdejní stůl 3xGN1/1 |  | 1 |  | 0 |  |  | základní |  | 0 | 0 | 0 | 0 | 0 | 4 | K | 1 | ROZPOCET | 0 | 0 | 0 | 0 | 0 | 1 | 0 | 4 | 6
| P |  | Poznámka k položce: Vyhřívaná vana 3 x GN1/1, hluboká min. 210 mm, včetně nástavby s nerezovou policí, LED osvětlením, přední část volná, včetně integrovaného napouštění a vypouštění vody přes kohouty v instalační šachtě, spodní police, skříňové provedení, bezespárové napojení sousedních stolů, včetně celonerezového interiérového obkladu (všechny pohledové části) a designového obkladu z UMK v přední (pohledové části) výdejního segmentu (výška obkladu min. 500 mm), pro instalaci na stavební sokl 100 mm | [14 empty] | P | 1
4 | K | 1200x800x800(1100) | vyhřívaný výdejní stůl 3xGN1/1 |  | 1 |  | 0 |  |  | základní |  | 0 | 0 | 0 | 0 | 0 | 4 | K | 1 | ROZPOCET | 0 | 0 | 0 | 0 | 0 | 1 | 0 | 4 | 8
| P |  | Poznámka k položce: Vyhřívaná vana 3 x GN1/1, hluboká min. 210 mm, včetně nástavby s nerezovou policí, LED osvětlením, přední část volná, včetně integrovaného napouštění a vypouštění vody přes kohouty v instalační šachtě, spodní police, skříňové provedení, bezespárové napojení sousedních stolů, včetně celonerezového interiérového obkladu (všechny pohledové části) a designového obkladu z UMK v přední (pohledové části) výdejního segmentu (výška obkladu min. 500 mm), pro instalaci na stavební sokl 100 mm | [14 empty] | P | 1
5 | K | 920x800x800(1100) | chladící výdej GN2/1 |  | 1 |  | 0 |  |  | základní |  | 0 | 0 | 0 | 0 | 0 | 4 | K | 1 | ROZPOCET | 0 | 0 | 0 | 0 | 0 | 1 | 0 | 4 | 10
| P |  | Poznámka k položce: Chladící vana 2/1 s přefukem, hluboká min. 210 mm, automatické odtávání a odpařování, včetně nástavby s nerezovou policí, LED osvětlením, uzpůsobeno pro samoobslužný výdej, skříňové provedení, bezespárové napojení sousedních stolů, včetně celonerezového interiérového obkladu (všechny pohledové části) a designového obkladu z UMK v přední (pohledové části) výdejního segmentu (výška obkladu min. 500 mm), pro instalaci na stavební sokl 100 mm | [14 empty] | P | 1
6 | K | 1160x800x800 | nápojový stůl |  | 1 |  | 0 |  |  | základní |  | 0 | 0 | 0 | 0 | 0 | 4 | K | 1 | ROZPOCET | 0 | 0 | 0 | 0 | 0 | 1 | 0 | 4 | 12
| P |  | Poznámka k položce: spodní police, skříňové provedení, včetně vestavěný zásobník na koše s automatickým posuvem, volný prostor k poz. 2.02 na sirupy a a popř. na láhev s CO2, bezespárové napojení sousedních stolů, lem u zdi, včetně celonerezového interiérového obkladu (všechny pohledové části) a designového obkladu z UMK v přední (pohledové části) výdejního segmentu (výška obkladu min. 500 mm), pro instalaci na stavební sokl 100 mm | [14 empty] | P | 1
7 | K | Pol1 | zařízení na přípravu a výdej studených nápojů |  | 1 |  | 0 |  |  | základní |  | 0 | 0 | 0 | 0 | 0 | 4 | K | 1 | ROZPOCET | 0 | 0 | 0 | 0 | 0 | 1 | 0 | 4 | 14
| P |  | Poznámka k položce: POST-MIX Zařízení na výrobu a stáčení limonád, sody a vody. Možnost míchání sirupů s vodou nebo se sodou. K výrobě čtyř druhů různých ochucených nápojů, stáčení chlazené vody a sodové vody. Ovládání mechanickými tlačítky na skleněném panelu s podsvícenými poli pro symboly příchutí a nápojů. Možnost elektronicky nastavovat poměry sirupů, velikosti dávek, sledovat množství vydaných nápojů i hlídat stav vodního filtru. Chladící výkon přístroje: min. 35 l/h. Max. rozměry šířka/hloubka/výška: 300/ 500 / 500 mm. Včetně příslušenství pro zprovoznění zařízení (bez sirupů a bez láhve s CO2) | [14 empty] | P | 1
8 | K | Pol2 | zásobník na talíře |  | 1 |  | 0 |  |  | základní |  | 0 | 0 | 0 | 0 | 0 | 4 | K | 1 | ROZPOCET | 0 | 0 | 0 | 0 | 0 | 1 | 0 | 4 | 16
| P |  | Poznámka k položce: jednotubusový, vyhřívaný, pojízdný, dvouplášťový, kapacita 55 talířů, 4 otočná kolečka, z toho 2 s brzdou, vč. plastového krytu tubusu | [14 empty] | P | 1
9 | K | Pol2 | zásobník na talíře |  | 1 |  | 0 |  |  | základní |  | 0 | 0 | 0 | 0 | 0 | 4 | K | 1 | ROZPOCET | 0 | 0 | 0 | 0 | 0 | 1 | 0 | 4 | 18
| P |  | Poznámka k položce: jednotubusový, vyhřívaný, pojízdný, dvouplášťový, kapacita 55 talířů, 4 otočná kolečka, z toho 2 s brzdou, vč. plastového krytu tubusu | [14 empty] | P | 1
| D | D2 | 02 – PŘÍPRAVA DOVEZENÝCH JÍDEL K VÝDEJI |  |  |  | 0 |  |  |  |  | 0 |  | 0 |  | 0 | 1 | D | 0 | ROZPOCET | [6 empty] | 0
10 | K | 1320x700x800 | pracovní stůl |  | 1 |  | 0 |  |  | základní |  | 0 | 0 | 0 | 0 | 0 | 4 | K | 1 | ROZPOCET | 0 | 0 | 0 | 0 | 0 | 1 | 0 | 4 | 20
| P |  | Poznámka k položce: zásuvkový blok vlevo, spodní police, zadní lem, včetně integrované el.zásuvky 230V s krytím proti stříkající vodě, pro instalaci na stavební sokl 100 mm | [14 empty] | P | 1
11 | K | 1320x700x800 | pracovní stůl |  | 1 |  | 0 |  |  | základní |  | 0 | 0 | 0 | 0 | 0 | 4 | K | 1 | ROZPOCET | 0 | 0 | 0 | 0 | 0 | 1 | 0 | 4 | 22
| P |  | Poznámka k položce: spodní police, posuvné dveře, uzamykatelné, zadní lem, včetně integrované el.zásuvky 230V s krytím proti stříkající vodě, volný prostor propojen s poz. 1.06 na sirupy a popř. na láhev s CO2, pro instalaci na stavební sokl 100 mm | [14 empty] | P | 1
12 | K | Max. 550x820x1650 | Vyhřívaná – udržovací pojízdná skříň |  | 1 |  | 0 |  |  | základní |  | 0 | 0 | 0 | 0 | 0 | 4 | K | 1 | ROZPOCET | 0 | 0 | 0 | 0 | 0 | 1 | 0 | 4 | 24
| P |  | Poznámka k položce: Teplota až + 90 st.C, systém vytápění ventilátorem, plynulá regulace, nastavení teploty na digitálním displeji, nastavitelná ventilace pro optimální kontrolu vlhkosti, odnímatelné lišty ve tvaru „U“, kapacita min.14 GN1/1 80 mm, kolečka pr. min.160mm, připojení do el.zásuvky na 230 V | [14 empty] | P | 1
13 | K | Max. 550x820x1650.1 | Kombinovaná – udržovací pojízdná skříň |  | 1 |  | 0 |  |  | základní |  | 0 | 0 | 0 | 0 | 0 | 4 | K | 1 | ROZPOCET | 0 | 0 | 0 | 0 | 0 | 1 | 0 | 4 | 26
| P |  | Poznámka k položce: Teplota vyhřívání až + 90 st.C, systém vytápění ventilátorem, Teplota chlazení až + 3 st.C, peltierův článek, plynulá regulace, nastavení teploty na digitálním displeji, nastavitelná ventilace pro optimální kontrolu vlhkosti, odnímatelné lišty ve tvaru „U“, kapacita min. 6 + 6 GN1/1 80 mm, dva samostatně řízené a ovládané prostory, kolečka pr. min.160mm, připojení do el.zásuvky na 230 V | [14 empty] | P | 1
| D | D3 | 03 – MYTÍ STOLNÍHO NÁDOBÍ |  |  |  | 0 |  |  |  |  | 0 |  | 0 |  | 0 | 1 | D | 0 | ROZPOCET | [6 empty] | 0
14 | K | Pol3 | vozík na sběr nádobí |  | 4 |  | 0 |  |  | základní |  | 0 | 0 | 0 | 0 | 0 | 4 | K | 1 | ROZPOCET | 0 | 0 | 0 | 0 | 0 | 1 | 0 | 4 | 28
| P |  | Poznámka k položce: Pro 22 podnosů (přesný rozměr upřesní uživatel) ve dvou sloupcích, horní police, opláštené boky a záda celonerezový interiérový obklad, 4 velká otočná kolečka s ochranou proti korozi z toho 2 s brzdam, ergonomická madla | [14 empty] | P | 1
15 | K | 2100 | předmývací stůl |  | 1 |  | 0 |  |  | základní |  | 0 | 0 | 0 | 0 | 0 | 4 | K | 1 | ROZPOCET | 0 | 0 | 0 | 0 | 0 | 1 | 0 | 4 | 30
| P |  | Poznámka k položce: stůl s dřezem 500x400x250 mm pro připojení k myčce, vedení na koše, vpravo prostor na bionádobu, uprostřed zásuvy na koše, vlevo spodní roštová police, zvýšený zadní lem | [14 empty] | P | 1
16 | K | Pol4 | sprchový systém |  | 1 |  | 0 |  |  | základní |  | 0 | 0 | 0 | 0 | 0 | 4 | K | 1 | ROZPOCET | 0 | 0 | 0 | 0 | 0 | 1 | 0 | 4 | 32
| P |  | Poznámka k položce: Sprcha s baterií ze stolu a s ramínkem, nerezová tlaková hadice, vyrovnávací pružina, tlaková sprcha s pákovým ovladačem | [14 empty] | P | 1
17 | K | Pol5 | myčka |  | 1 |  | 0 |  |  | základní |  | 0 | 0 | 0 | 0 | 0 | 4 | K | 1 | ROZPOCET | 0 | 0 | 0 | 0 | 0 | 1 | 0 | 4 | 34
| P |  | Poznámka k položce: Průchozí myčka nádobí univerzální pro 1 mycí koš 500x500mm nebo 2 GN 1/1 . Přední a postranní panely, poklop, mycí nádrž a filtr nádrže, mycí a oplachová ramena vyrobeny z ušlechtilé nerez oceli AISI304. Poklop uzavřen ze všech stran s automatickým zdvihem. Permanentní filtrace mycí lázně umožňující mytí nádobí bez manuálního předmytí. Spotřeba max.2 l vody/jeden mycí cyklus . Hygienické provedení mycí komory bez trubek a hadic. Zabudovaný atmosférický bojler s oplachovým čerpadlem zaručují konstantní tlak a teplotu pro konečný oplach (84°C) nezávisle na tlaku vody v síti, bezpečnostní zařízení spouští oplach až při dosažení správné oplachové teploty. Minimalně 2 mycí čerpadla 1 x min. 1,1 kW + 1 x min. 1,5 kW spolu s horními a dolními rotačními nerezovými mycími rameny. 2 úrovně nastavitelného tlaku mytí , standardní tlak pro stolní nádobí, zvýšený tlak pro provozní nádobí. Automatické rozpoznaní vloženého nádobí (stolní nebo provozní). Objem mycí nádrže minimálně 30l, min. 4 mycí programy s automatickým spuštěním při uzavření poklopu. Min. 2 mycí programy pro stolní nádobí a min. 2 programy pro provozní nádobí. Zpětný vzduchový ventil (třídy A). Elektronický ovládací panel s textovým ukazatelem v českém jazyce umístěný ve výšce 1300 až 1500 mm nad podlahou. Autodiagnostický systém detekce závad. Servísní nastavení v českém jazyce. Samočistící cyklus. Odpadní čerpadlo. Dávkovač mycího a oplachového prostředku a odpadní čerpadlo. Příprava pro napojení na HACCP. Vzdálený servisní přístup přes wifi nebo bluetooth. Certifikace v souladu s normou DIN 10512. Možnost připojit na teplou i studenou vodu (libovolně přestavitelné). Nakládací výška min. 400 mm. Včetně účinného systému redukce páry a rekuperace tepla. Včetně koše na provozní nádobí (1ks), koš na stolní nádobí (1ks), koš na sklo (1ks). Včetně automatického změkčovače vody, neelektrického, řízení regenerace pomocí tlaku vody, max. doba regenerace 15 minut, regenerace pomocí solanky, průtok vody min. 1,5 l/min. Povolená tolerance u výše uvedených hodnot: +-10%, pokud není uvedeno minimum nebo maximum. | [14 empty] | P | 1
18 | K | 600 | vykládací stůl |  | 1 |  | 0 |  |  | základní |  | 0 | 0 | 0 | 0 | 0 | 4 | K | 1 | ROZPOCET | 0 | 0 | 0 | 0 | 0 | 1 | 0 | 4 | 36
| P |  | Poznámka k položce: pro připojení k myčce,vedení na koše, spodní roštová police, zásuvy na koše | [14 empty] | P | 1
| D | D4 | 04 – MYTÍ PROVOZNÍHO NÁDOBÍ |  |  |  | 0 |  |  |  |  | 0 |  | 0 |  | 0 | 1 | D | 0 | ROZPOCET | [6 empty] | 0
19 | K | 500x700x800 | kombivýlevka |  | 1 |  | 0 |  |  | základní |  | 0 | 0 | 0 | 0 | 0 | 4 | K | 1 | ROZPOCET | 0 | 0 | 0 | 0 | 0 | 1 | 0 | 4 | 40
| P |  | Poznámka k položce: 1x umyvadlo 380x290x130, otvor pro baterii, 1x dřez 400x400x250, sklopný rošt, zadní lem, pro instalaci na stavební sokl 100 mm | [14 empty] | P | 1
20 | K | Pol6 | páková baterie |  | 2 |  | 0 |  |  | základní |  | 0 | 0 | 0 | 0 | 0 | 4 | K | 1 | ROZPOCET | 0 | 0 | 0 | 0 | 0 | 1 | 0 | 4 | 42
| P |  | Poznámka k položce: Provedení stolní, zesílené a otočné ramínko – dlouhé min. 200mm. Průměr 32 mm. S kovovou loketní pákou. | [14 empty] | P | 1
21 | K | 1300x700x800 | mycí dvoudřez |  | 1 |  | 0 |  |  | základní |  | 0 | 0 | 0 | 0 | 0 | 4 | K | 1 | ROZPOCET | 0 | 0 | 0 | 0 | 0 | 1 | 0 | 4 | 44
| P |  | Poznámka k položce: 1xlisovaný dřez 600x500x300 mm, 1xlisovaný dřez 500x500x300 mm, prolamovaná PD, spodní police, zvýšený zadní lem, otvor pro sprchu, pro instalaci na stavební sokl 100 mm | [14 empty] | P | 1
22 | K | Pol4 | sprchový systém |  | 1 |  | 0 |  |  | základní |  | 0 | 0 | 0 | 0 | 0 | 4 | K | 1 | ROZPOCET | 0 | 0 | 0 | 0 | 0 | 1 | 0 | 4 | 46
| P |  | Poznámka k položce: Sprcha s baterií ze stolu a s ramínkem, nerezová tlaková hadice, vyrovnávací pružina, tlaková sprcha s pákovým ovladačem | [14 empty] | P | 1
23 | K | 900x700x1800 | regál |  | 1 |  | 0 |  |  | základní |  | 0 | 0 | 0 | 0 | 0 | 4 | K | 1 | ROZPOCET | 0 | 0 | 0 | 0 | 0 | 1 | 0 | 4 | 48
| P |  | Poznámka k položce: celonerezové provedení, 4 x police (3xperforovaná), pro instalaci na stavební sokl 100 mm | [14 empty] | P | 1
| D | D5 | 05 – SKLAD BIOLOGICKÉHO ODPADU |  |  |  | 0 |  |  |  |  | 0 |  | 0 |  | 0 | 1 | D | 0 | ROZPOCET | [6 empty] | 0
24 | K | Max. 600x600x1800 | chladící skříň |  | 1 |  | 0 |  |  | základní |  | 0 | 0 | 0 | 0 | 0 | 4 | K | 1 | ROZPOCET | 0 | 0 | 0 | 0 | 0 | 1 | 0 | 4 | 52
| P |  | Poznámka k položce: Objem minimálně pro nádobu na biologický odpad 1 ks (rozměr nádoby upřesní provozovatel při realizaci), 1 x dveře, automatické odtávání, teplotní rozsah +2 až +8 st.C, ventilované chlazení, vnější celonerezové provedení, pravé otevírání dveří | [14 empty] | P | 1
25 | K | 150x150 | podlahová gula |  | 1 |  | 0 |  |  | základní |  | 0 | 0 | 0 | 0 | 0 | 4 | K | 1 | ROZPOCET | 0 | 0 | 0 | 0 | 0 | 1 | 0 | 4 | 54
26 | K | Pol7 | nástěnná hadice s koncovkou |  | 1 |  | 0 |  |  | základní |  | 0 | 0 | 0 | 0 | 0 | 4 | K | 1 | ROZPOCET | 0 | 0 | 0 | 0 | 0 | 1 | 0 | 4 | 56
| P |  | Poznámka k položce: celonerezonerezová tlaková hadice, hadice min.2 m dlouhá, zakončena sprchou s pákovým ovládáním a úchytem pro upevnění | [14 empty] | P | 1
| D | D6 | SPECIFIKACE |  |  |  | 0 |  |  |  |  | 0 |  | 0 |  | 0 | 1 | D | 0 | ROZPOCET | [6 empty] | 0
| D | D7 | DOPROVODNÉ SLUŽBY |  |  |  | 0 |  |  |  |  | 0 |  | 0 |  | 0 | 1 | D | 0 | ROZPOCET | [6 empty] | 0
27 | K | Pol8 | Doprava |  | 1 |  | 0 |  |  | základní |  | 0 | 0 | 0 | 0 | 0 | 4 | K | 1 | ROZPOCET | 0 | 0 | 0 | 0 | 0 | 1 | 0 | 4 | 58
| P |  | Poznámka k položce: kompletní manipulace se zařízením do místa instalace | [14 empty] | P | 1
28 | K | Pol9 | Montáž |  | 1 |  | 0 |  |  | základní |  | 0 | 0 | 0 | 0 | 0 | 4 | K | 1 | ROZPOCET | 0 | 0 | 0 | 0 | 0 | 1 | 0 | 4 | 60
| P |  | Poznámka k položce: kompletní montáž nového zařízení včetně drobného instalačního materiálu na připravené přípojné body, zprovoznění, odzkoušení a provedení revize na připojení | [14 empty] | P | 1
29 | K | Pol10 | Zaškolení |  | 1 |  | 0 |  |  | základní |  | 0 | 0 | 0 | 0 | 0 | 4 | K | 1 | ROZPOCET | 0 | 0 | 0 | 0 | 0 | 1 | 0 | 4 | 62
| P |  | Poznámka k položce: Zaškolení personálu výdejny a technického pracovníka provozovatele na základní údržbu, obsluhu, technickou kontrolu a diagnostiku zařízení v rozsahu 1 den. Následné poradenství po telefonu. | [14 empty] | P | 1

## D.3.2 - Gastro - stavební...
{9d7777f0-0c77-4953-8fc5-2667630b329d}
2
| KRYCÍ LIST SOUPISU PRACÍ | [7 empty] | v --- níže se nacházejí doplnkové a pomocné údaje k sestavám --- v | [8 empty] | False
Stavba:
Energeticky úspory objektu Střední odborné školy obchodu, užitého umění a designu Plzeň, Nerudova 33
Objekt:
D.3.2 - Gastro - stavební úpravy
| KSO: |  |  |  |  | CC-CZ:
| Místo: |  |  |  |  | Datum: | 26. 11. 2024
| Zadavatel: |  |  |  |  | IČ:
DIČ:
| Účastník: |  |  |  |  | IČ: | Vyplň údaj
|  | Vyplň údaj |  |  |  | DIČ: | Vyplň údaj
| Projektant: |  |  |  |  | IČ:
DIČ:
| Zpracovatel: |  |  |  |  | IČ:
DIČ:
Poznámka:
| Cena bez DPH | [5 empty] | 0
|  |  | Základ daně |  |  | Sazba daně | Výše daně
| DPH | základní | 0 |  |  | 21% | 0
|  | snížená | 0 |  |  | 12% | 0
|  | zákl. přenesená | 0 |  |  | 21% | 0
|  | sníž. přenesená | 0 |  |  | 12% | 0
|  | nulová | 0 |  |  | 0% | 0
| Cena s DPH |  |  | v | CZK |  | 0
REKAPITULACE ČLENĚNÍ SOUPISU PRACÍ
Stavba:
Energeticky úspory objektu Střední odborné školy obchodu, užitého umění a designu Plzeň, Nerudova 33
Objekt:
D.3.2 - Gastro - stavební úpravy
Místo: | [5 empty] | Datum: | 26. 11. 2024
Zadavatel: | [5 empty] | Projektant:
Účastník: |  |  | Vyplň údaj |  |  | Zpracovatel:
Kód dílu - Popis | [6 empty] | Cena celkem [CZK]
Náklady stavby celkem | [6 empty] | 0 | [11 empty] | -1
| HSV - Práce a dodávky HSV | [5 empty] | 0
| 3 - Svislé a kompletní konstrukce | [5 empty] | 0
| 6 - Úpravy povrchů, podlahy a osazování výplní | [5 empty] | 0
| 9 - Ostatní konstrukce a práce, bourání | [5 empty] | 0
| 997 - Přesun sutě | [5 empty] | 0
| 998 - Přesun hmot | [5 empty] | 0
| PSV - Práce a dodávky PSV | [5 empty] | 0
| 763 - Konstrukce suché výstavby | [5 empty] | 0
| 766 - Konstrukce truhlářské | [5 empty] | 0
| 767 - Konstrukce zámečnické | [5 empty] | 0
| 771 - Podlahy z dlaždic | [5 empty] | 0
| 776 - Podlahy povlakové | [5 empty] | 0
| 781 - Dokončovací práce - obklady | [5 empty] | 0
| 783 - Dokončovací práce - nátěry | [5 empty] | 0
SOUPIS PRACÍ
Stavba:
Energeticky úspory objektu Střední odborné školy obchodu, užitého umění a designu Plzeň, Nerudova 33
Objekt:
D.3.2 - Gastro - stavební úpravy
Místo: | [5 empty] | Datum: | 26. 11. 2024
Zadavatel: | [5 empty] | Projektant:
Účastník: |  |  | Vyplň údaj |  |  | Zpracovatel:
PČ | Typ | Kód | Popis | MJ | Množství | J.cena [CZK] | Cena celkem [CZK] | Cenová soustava |  | DPH | J. Nh [h] | Nh celkem [h] | J. hmotnost [t] | Hmotnost celkem [t] | J. suť [t] | Suť Celkem [t]
Náklady soupisu celkem | [6 empty] | 0 |  |  |  |  | 0 |  | 9.1029 |  | 13.6921 |  | D | -1 | [10 empty] | 0
| D | HSV | Práce a dodávky HSV |  |  |  | 0 |  |  |  |  | 0 |  | 4.6411 |  | 12.2395 | 1 | D | 0 |  |  |  | ROZPOCET | [6 empty] | 0
| D | 3 | Svislé a kompletní konstrukce |  |  |  | 0 |  |  |  |  | 0 |  | 3.1681 |  | 0 | 1 | D | 1 |  |  |  | ROZPOCET | [6 empty] | 0
1 | K | 317234410 | Vyzdívka mezi nosníky cihlami pálenými na maltu cementovou | m3 | 0.417 |  | 0 | CS ÚRS 2024 02 |  | základní |  | 0 | 1.943 | 0.81024 | 0 | 0 | 4 | K | 2 |  |  |  | ROZPOCET | 0 | 0 | 0 | 0 | 0 | 1 | 0 | 4 | 1618273105
| Online PSC |  | https://podminky.urs.cz/item/CS_URS_2024_02/317234410 | [14 empty] | Online PSC | 2
| VV |  | 2,20*0,15*0,75 |  | 0.248 | [12 empty] | VV | 2 | 2 | True | 0 | ROZPOCET
| VV |  | 1,70*0,15*0,45 |  | 0.115 | [12 empty] | VV | 2 | 2 | True | 0 | ROZPOCET
| VV |  | 1,20*0,15*0,30 |  | 0.054 | [12 empty] | VV | 2 | 2 | True | 0 | ROZPOCET
| VV |  | Součet |  | 0.417 | [12 empty] | VV | 2 | 4 | True | 1 | ROZPOCET
2 | M | 58564100 | směs suchá maltová výplňová cementová expanzivní | kg | 277.5 |  | 0 | CS ÚRS 2024 02 |  | základní |  | 0 | 0.001 | 0.2775 | 0 | 0 | 8 | M | 2 |  |  |  | ROZPOCET | 0 | 0 | 0 | 0 | 0 | 1 | 0 | 4 | 1770185377
| VV |  | 0,05*0,75*2,20*2000 |  | 165 | [12 empty] | VV | 2 | 2 | True | 0 | ROZPOCET
| VV |  | 0,05*0,45*1,70*2000 |  | 76.5 | [12 empty] | VV | 2 | 2 | True | 0 | ROZPOCET
| VV |  | 0,05*0,30*1,20*2000 |  | 36 | [12 empty] | VV | 2 | 2 | True | 0 | ROZPOCET
| VV |  | Součet |  | 277.5 | [12 empty] | VV | 2 | 4 | True | 1 | ROZPOCET
3 | K | 317944323 | Válcované nosníky dodatečně osazované do připravených otvorů bez zazdění hlav č. 14 až 22 | t | 0.218 |  | 0 | CS ÚRS 2024 02 |  | základní |  | 0 | 1.09 | 0.23762 | 0 | 0 | 4 | K | 2 |  |  |  | ROZPOCET | 0 | 0 | 0 | 0 | 0 | 1 | 0 | 4 | -2112423895
| Online PSC |  | https://podminky.urs.cz/item/CS_URS_2024_02/317944323 | [14 empty] | Online PSC | 2
| VV |  | 0,0134*2,20*4 |  | 0.118 | [12 empty] | VV | 2 | 2 | True | 0 | ROZPOCET
| VV |  | 0,0134*1,70*3 |  | 0.068 | [12 empty] | VV | 2 | 2 | True | 0 | ROZPOCET
| VV |  | 0,0134*1,20*2 |  | 0.032 | [12 empty] | VV | 2 | 2 | True | 0 | ROZPOCET
| VV |  | Součet |  | 0.218 | [12 empty] | VV | 2 | 4 | True | 1 | ROZPOCET
4 | K | 340239211 | Zazdívka otvorů v příčkách nebo stěnách cihlami pálenými plnými plochy přes 1 m2 do 4 m2, tloušťky do 100 mm | m2 | 2 |  | 0 | CS ÚRS 2024 02 |  | základní |  | 0 | 0.13319 | 0.26638 | 0 | 0 | 4 | K | 2 |  |  |  | ROZPOCET | 0 | 0 | 0 | 0 | 0 | 1 | 0 | 4 | 1727048707
| Online PSC |  | https://podminky.urs.cz/item/CS_URS_2024_02/340239211 | [14 empty] | Online PSC | 2
5 | K | 340239212 | Zazdívka otvorů v příčkách nebo stěnách cihlami pálenými plnými plochy přes 1 m2 do 4 m2, tloušťky přes 100 mm | m2 | 2 |  | 0 | CS ÚRS 2024 02 |  | základní |  | 0 | 0.27128 | 0.54256 | 0 | 0 | 4 | K | 2 |  |  |  | ROZPOCET | 0 | 0 | 0 | 0 | 0 | 1 | 0 | 4 | -1800138844
| Online PSC |  | https://podminky.urs.cz/item/CS_URS_2024_02/340239212 | [14 empty] | Online PSC | 2
| VV |  | "u vrátnice" 2,00 |  | 2 | [12 empty] | VV | 2 | 2 | True | 1 | ROZPOCET
6 | K | 342272225 | Příčky z pórobetonových tvárnic hladkých na tenké maltové lože objemová hmotnost do 500 kg/m3, tloušťka příčky 100 mm | m2 | 16.75 |  | 0 | CS ÚRS 2024 02 |  | základní |  | 0 | 0.06172 | 1.0338 | 0 | 0 | 4 | K | 2 |  |  |  | ROZPOCET | 0 | 0 | 0 | 0 | 0 | 1 | 0 | 4 | -1876010247
| Online PSC |  | https://podminky.urs.cz/item/CS_URS_2024_02/342272225 | [14 empty] | Online PSC | 2
| VV |  | "sociálka" | [14 empty] | VV | 2 | 1 | True | 0 | ROZPOCET
| VV |  | 2,00*4,50 |  | 9 | [12 empty] | VV | 2 | 2 | True | 0 | ROZPOCET
| VV |  | 1,65*2,50 |  | 4.125 | [12 empty] | VV | 2 | 2 | True | 0 | ROZPOCET
| VV |  | 1,45*2,50 |  | 3.625 | [12 empty] | VV | 2 | 2 | True | 0 | ROZPOCET
| VV |  | Součet |  | 16.75 | [12 empty] | VV | 2 | 4 | True | 1 | ROZPOCET
| D | 6 | Úpravy povrchů, podlahy a osazování výplní |  |  |  | 0 |  |  |  |  | 0 |  | 1.4719 |  | 0 | 1 | D | 1 |  |  |  | ROZPOCET | [6 empty] | 0
7 | K | 612311141 | Omítka vápenná vnitřních ploch nanášená ručně dvouvrstvá štuková, tloušťky jádrové omítky do 10 mm a tloušťky štuku do 3 mm svislých konstrukcí stěn | m2 | 33 |  | 0 | CS ÚRS 2024 02 |  | základní |  | 0 | 0.01733 | 0.57189 | 0 | 0 | 4 | K | 2 |  |  |  | ROZPOCET | 0 | 0 | 0 | 0 | 0 | 1 | 0 | 4 | -1643465377
| Online PSC |  | https://podminky.urs.cz/item/CS_URS_2024_02/612311141 | [14 empty] | Online PSC | 2
| VV |  | "sociálky na obkladem"16,50*2,00 |  | 33 | [12 empty] | VV | 2 | 2 | True | 1 | ROZPOCET
8 | K | 612321121 | Omítka vápenocementová vnitřních ploch nanášená ručně jednovrstvá, tloušťky do 10 mm hladká svislých konstrukcí stěn | m2 | 45.105 |  | 0 | CS ÚRS 2024 02 |  | základní |  | 0 | 0.0154 | 0.69462 | 0 | 0 | 4 | K | 2 |  |  |  | ROZPOCET | 0 | 0 | 0 | 0 | 0 | 1 | 0 | 4 | 570441128
| Online PSC |  | https://podminky.urs.cz/item/CS_URS_2024_02/612321121 | [14 empty] | Online PSC | 2
| VV |  | "sociálka pod obklad" 45,105 |  | 45.105 | [12 empty] | VV | 2 | 2 | True | 1 | ROZPOCET
9 | K | 642944121 | Osazení ocelových dveřních zárubní lisovaných nebo z úhelníků dodatečně s vybetonováním prahu, plochy do 2,5 m2 | kus | 3 |  | 0 | CS ÚRS 2024 02 |  | základní |  | 0 | 0.05644 | 0.16932 | 0 | 0 | 4 | K | 2 |  |  |  | ROZPOCET | 0 | 0 | 0 | 0 | 0 | 1 | 0 | 4 | 1160467049
| Online PSC |  | https://podminky.urs.cz/item/CS_URS_2024_02/642944121 | [14 empty] | Online PSC | 2
10 | M | 55331430 | zárubeň jednokřídlá ocelová pro dodatečnou montáž tl stěny 75-100mm rozměru 600/1970, 2100mm | kus | 3 |  | 0 | CS ÚRS 2024 02 |  | základní |  | 0 | 0.01201 | 0.03603 | 0 | 0 | 8 | M | 2 |  |  |  | ROZPOCET | 0 | 0 | 0 | 0 | 0 | 1 | 0 | 4 | -944282693
| D | 9 | Ostatní konstrukce a práce, bourání |  |  |  | 0 |  |  |  |  | 0 |  | 0.00117 |  | 12.2395 | 1 | D | 1 |  |  |  | ROZPOCET | [6 empty] | 0
11 | K | 949101111 | Lešení pomocné pracovní pro objekty pozemních staveb pro zatížení do 150 kg/m2, o výšce lešeňové podlahy do 1,9 m | m2 | 9 |  | 0 | CS ÚRS 2024 02 |  | základní |  | 0 | 0.00013 | 0.00117 | 0 | 0 | 4 | K | 2 |  |  |  | ROZPOCET | 0 | 0 | 0 | 0 | 0 | 1 | 0 | 4 | 688841358
| Online PSC |  | https://podminky.urs.cz/item/CS_URS_2024_02/949101111 | [14 empty] | Online PSC | 2
12 | K | 962031011 | Bourání příček nebo přizdívek z cihel děrovaných, tl. do 100 mm | m2 | 9.125 |  | 0 | CS ÚRS 2024 02 |  | základní |  | 0 | 0 | 0 | 0.08 | 0.73 | 4 | K | 2 |  |  |  | ROZPOCET | 0 | 0 | 0 | 0 | 0 | 1 | 0 | 4 | -1591959191
| Online PSC |  | https://podminky.urs.cz/item/CS_URS_2024_02/962031011 | [14 empty] | Online PSC | 2
| VV |  | "sociálka" | [14 empty] | VV | 2 | 1 | True | 0 | ROZPOCET
| VV |  | (2,00+1,65)*2,50 |  | 9.125 | [12 empty] | VV | 2 | 2 | True | 1 | ROZPOCET
13 | K | 965043321 | Bourání mazanin betonových s potěrem nebo teracem tl. do 100 mm, plochy do 1 m2 | m3 | 0.9 |  | 0 | CS ÚRS 2024 02 |  | základní |  | 0 | 0 | 0 | 2.2 | 1.98 | 4 | K | 2 |  |  |  | ROZPOCET | 0 | 0 | 0 | 0 | 0 | 1 | 0 | 4 | -1606971297
| Online PSC |  | https://podminky.urs.cz/item/CS_URS_2024_02/965043321 | [14 empty] | Online PSC | 2
| VV |  | "sociálka" 9,0*0,10 |  | 0.9 | [12 empty] | VV | 2 | 2 | True | 1 | ROZPOCET
14 | K | 965045111 | Bourání potěrů tl. do 50 mm cementových nebo pískocementových, plochy do 1 m2 | m2 | 9 |  | 0 | CS ÚRS 2024 02 |  | základní |  | 0 | 0 | 0 | 0.09 | 0.81 | 4 | K | 2 |  |  |  | ROZPOCET | 0 | 0 | 0 | 0 | 0 | 1 | 0 | 4 | -1259255352
| Online PSC |  | https://podminky.urs.cz/item/CS_URS_2024_02/965045111 | [14 empty] | Online PSC | 2
| VV |  | "sociálka" 9,0 |  | 9 | [12 empty] | VV | 2 | 2 | True | 1 | ROZPOCET
15 | K | 968072455 | Vybourání kovových rámů oken s křídly, dveřních zárubní, vrat, stěn, ostění nebo obkladů dveřních zárubní, plochy do 2 m2 | m2 | 6 |  | 0 | CS ÚRS 2024 02 |  | základní |  | 0 | 0 | 0 | 0.076 | 0.456 | 4 | K | 2 |  |  |  | ROZPOCET | 0 | 0 | 0 | 0 | 0 | 1 | 0 | 4 | -116747658
| Online PSC |  | https://podminky.urs.cz/item/CS_URS_2024_02/968072455 | [14 empty] | Online PSC | 2
| VV |  | 2,00*1 |  | 2 | [12 empty] | VV | 2 | 2 | True | 0 | ROZPOCET
| VV |  | 2,00*2 "sociálka" |  | 4 | [12 empty] | VV | 2 | 2 | True | 0 | ROZPOCET
| VV |  | Součet |  | 6 | [12 empty] | VV | 2 | 4 | True | 1 | ROZPOCET
16 | K | 971033451 | Vybourání otvorů ve zdivu základovém nebo nadzákladovém z cihel, tvárnic, příčkovek z cihel pálených na maltu vápennou nebo vápenocementovou plochy do 0,25 m2, tl. do 450 mm | kus | 1.575 |  | 0 | CS ÚRS 2024 02 |  | základní |  | 0 | 0 | 0 | 0.207 | 0.32603 | 4 | K | 2 |  |  |  | ROZPOCET | 0 | 0 | 0 | 0 | 0 | 1 | 0 | 4 | 126915873
| Online PSC |  | https://podminky.urs.cz/item/CS_URS_2024_02/971033451 | [14 empty] | Online PSC | 2
| VV |  | 1,40*2,50*0,45 |  | 1.575 | [12 empty] | VV | 2 | 2 | True | 1 | ROZPOCET
17 | K | 971033541 | Vybourání otvorů ve zdivu základovém nebo nadzákladovém z cihel, tvárnic, příčkovek z cihel pálených na maltu vápennou nebo vápenocementovou plochy do 1 m2, tl. do 300 mm | m3 | 0.6 |  | 0 | CS ÚRS 2024 02 |  | základní |  | 0 | 0 | 0 | 1.8 | 1.08 | 4 | K | 2 |  |  |  | ROZPOCET | 0 | 0 | 0 | 0 | 0 | 1 | 0 | 4 | 1660246123
| Online PSC |  | https://podminky.urs.cz/item/CS_URS_2024_02/971033541 | [14 empty] | Online PSC | 2
| VV |  | 2,00*0,30 |  | 0.6 | [12 empty] | VV | 2 | 2 | True | 1 | ROZPOCET
18 | K | 971033581 | Vybourání otvorů ve zdivu základovém nebo nadzákladovém z cihel, tvárnic, příčkovek z cihel pálených na maltu vápennou nebo vápenocementovou plochy do 1 m2, tl. do 900 mm | m3 | 3.705 |  | 0 | CS ÚRS 2024 02 |  | základní |  | 0 | 0 | 0 | 1.8 | 6.669 | 4 | K | 2 |  |  |  | ROZPOCET | 0 | 0 | 0 | 0 | 0 | 1 | 0 | 4 | 1874141283
| Online PSC |  | https://podminky.urs.cz/item/CS_URS_2024_02/971033581 | [14 empty] | Online PSC | 2
| VV |  | 1,90*2,60*0,75 |  | 3.705 | [12 empty] | VV | 2 | 2 | True | 1 | ROZPOCET
19 | K | 974031226 | Vysekání rýh ve zdivu cihelném na maltu vápennou nebo vápenocementovou v prostoru přilehlém ke stropní konstrukci do hl. 30 mm a šířky do 250 mm | m | 14.5 |  | 0 | CS ÚRS 2024 02 |  | základní |  | 0 | 0 | 0 | 0.013 | 0.1885 | 4 | K | 2 |  |  |  | ROZPOCET | 0 | 0 | 0 | 0 | 0 | 1 | 0 | 4 | 2069939681
| Online PSC |  | https://podminky.urs.cz/item/CS_URS_2024_02/974031226 | [14 empty] | Online PSC | 2
| VV |  | 2,00*5 |  | 10 | [12 empty] | VV | 2 | 2 | True | 0 | ROZPOCET
| VV |  | 1,50*3 |  | 4.5 | [12 empty] | VV | 2 | 2 | True | 0 | ROZPOCET
| VV |  | Součet |  | 14.5 | [12 empty] | VV | 2 | 4 | True | 1 | ROZPOCET
| D | 997 | Přesun sutě |  |  |  | 0 |  |  |  |  | 0 |  | 0 |  | 0 | 1 | D | 1 |  |  |  | ROZPOCET | [6 empty] | 0
20 | K | 997013111 | Vnitrostaveništní doprava suti a vybouraných hmot vodorovně do 50 m s naložením základní pro budovy a haly výšky do 6 m | t | 13.692 |  | 0 | CS ÚRS 2024 02 |  | základní |  | 0 | 0 | 0 | 0 | 0 | 4 | K | 2 |  |  |  | ROZPOCET | 0 | 0 | 0 | 0 | 0 | 1 | 0 | 4 | -1706659742
| Online PSC |  | https://podminky.urs.cz/item/CS_URS_2024_02/997013111 | [14 empty] | Online PSC | 2
21 | K | 997013501 | Odvoz suti a vybouraných hmot na skládku nebo meziskládku se složením, na vzdálenost do 1 km | t | 13.692 |  | 0 | CS ÚRS 2024 02 |  | základní |  | 0 | 0 | 0 | 0 | 0 | 4 | K | 2 |  |  |  | ROZPOCET | 0 | 0 | 0 | 0 | 0 | 1 | 0 | 4 | -2091365401
| Online PSC |  | https://podminky.urs.cz/item/CS_URS_2024_02/997013501 | [14 empty] | Online PSC | 2
22 | K | 997013509 | Odvoz suti a vybouraných hmot na skládku nebo meziskládku se složením, na vzdálenost Příplatek k ceně za každý další započatý 1 km přes 1 km | t | 273.84 |  | 0 | CS ÚRS 2024 02 |  | základní |  | 0 | 0 | 0 | 0 | 0 | 4 | K | 2 |  |  |  | ROZPOCET | 0 | 0 | 0 | 0 | 0 | 1 | 0 | 4 | -409243352
| Online PSC |  | https://podminky.urs.cz/item/CS_URS_2024_02/997013509 | [14 empty] | Online PSC | 2
| VV |  | 13,692*20 'Přepočtené koeficientem množství |  | 273.84 | [12 empty] | VV | 2 | 2 | False | 1 | ROZPOCET
23 | K | 997013863 | Poplatek za uložení stavebního odpadu na recyklační skládce (skládkovné) cihelného zatříděného do Katalogu odpadů pod kódem 17 01 02 | t | 9 |  | 0 | CS ÚRS 2024 02 |  | základní |  | 0 | 0 | 0 | 0 | 0 | 4 | K | 2 |  |  |  | ROZPOCET | 0 | 0 | 0 | 0 | 0 | 1 | 0 | 4 | 69599759
| Online PSC |  | https://podminky.urs.cz/item/CS_URS_2024_02/997013863 | [14 empty] | Online PSC | 2
| D | 998 | Přesun hmot |  |  |  | 0 |  |  |  |  | 0 |  | 0 |  | 0 | 1 | D | 1 |  |  |  | ROZPOCET | [6 empty] | 0
24 | K | 998011001 | Přesun hmot pro budovy občanské výstavby, bydlení, výrobu a služby s nosnou svislou konstrukcí zděnou z cihel, tvárnic nebo kamene vodorovná dopravní vzdálenost do 100 m základní pro budovy výšky do 6 m | t | 4.641 |  | 0 | CS ÚRS 2024 02 |  | základní |  | 0 | 0 | 0 | 0 | 0 | 4 | K | 2 |  |  |  | ROZPOCET | 0 | 0 | 0 | 0 | 0 | 1 | 0 | 4 | -1548897603
| Online PSC |  | https://podminky.urs.cz/item/CS_URS_2024_02/998011001 | [14 empty] | Online PSC | 2
| D | PSV | Práce a dodávky PSV |  |  |  | 0 |  |  |  |  | 0 |  | 4.4618 |  | 1.4526 | 2 | D | 0 |  |  |  | ROZPOCET | [6 empty] | 0
| D | 763 | Konstrukce suché výstavby |  |  |  | 0 |  |  |  |  | 0 |  | 0.17511 |  | 0 | 2 | D | 1 |  |  |  | ROZPOCET | [6 empty] | 0
25 | K | 763111313 | Příčka ze sádrokartonových desek s nosnou konstrukcí z jednoduchých ocelových profilů UW, CW jednoduše opláštěná deskou standardní A tl. 12,5 mm, příčka tl. 100 mm, profil 75, bez izolace, EI do 30 | m2 | 7.8 |  | 0 | CS ÚRS 2024 02 |  | základní |  | 0 | 0.02245 | 0.17511 | 0 | 0 | 16 | K | 2 |  |  |  | ROZPOCET | 0 | 0 | 0 | 0 | 0 | 1 | 0 | 16 | -1625787082
| Online PSC |  | https://podminky.urs.cz/item/CS_URS_2024_02/763111313 | [14 empty] | Online PSC | 2
| VV |  | "mytí nádobí" | [14 empty] | VV | 2 | 1 | True | 0 | ROZPOCET
| VV |  | 3,90*2,00 |  | 7.8 | [12 empty] | VV | 2 | 2 | True | 1 | ROZPOCET
26 | K | 998763301 | Přesun hmot pro konstrukce montované z desek sádrokartonových, sádrovláknitých, cementovláknitých nebo cementových stanovený z hmotnosti přesunovaného materiálu vodorovná dopravní vzdálenost do 50 m základní v objektech výšky do 6 m | t | 0.175 |  | 0 | CS ÚRS 2024 02 |  | základní |  | 0 | 0 | 0 | 0 | 0 | 16 | K | 2 |  |  |  | ROZPOCET | 0 | 0 | 0 | 0 | 0 | 1 | 0 | 16 | 1715812728
| Online PSC |  | https://podminky.urs.cz/item/CS_URS_2024_02/998763301 | [14 empty] | Online PSC | 2
| D | 766 | Konstrukce truhlářské |  |  |  | 0 |  |  |  |  | 0 |  | 0.05695 |  | 0 | 2 | D | 1 |  |  |  | ROZPOCET | [6 empty] | 0
27 | K | 766660001 | Montáž dveřních křídel dřevěných nebo plastových otevíravých do ocelové zárubně povrchově upravených jednokřídlových, šířky do 800 mm | kus | 3 |  | 0 | CS ÚRS 2024 02 |  | základní |  | 0 | 0 | 0 | 0 | 0 | 16 | K | 2 |  |  |  | ROZPOCET | 0 | 0 | 0 | 0 | 0 | 1 | 0 | 16 | 1108708179
| Online PSC |  | https://podminky.urs.cz/item/CS_URS_2024_02/766660001 | [14 empty] | Online PSC | 2
28 | M | 61162084 | dveře jednokřídlé dřevotřískové povrch laminátový plné 600x1970-2100mm | kus | 3 |  | 0 | CS ÚRS 2024 02 |  | základní |  | 0 | 0.016 | 0.048 | 0 | 0 | 32 | M | 2 |  |  |  | ROZPOCET | 0 | 0 | 0 | 0 | 0 | 1 | 0 | 16 | -1890893327
29 | K | 766660729 | Montáž dveřních doplňků dveřního kování interiérového štítku s klikou | kus | 3 |  | 0 | CS ÚRS 2024 02 |  | základní |  | 0 | 0 | 0 | 0 | 0 | 16 | K | 2 |  |  |  | ROZPOCET | 0 | 0 | 0 | 0 | 0 | 1 | 0 | 16 | 540587136
| Online PSC |  | https://podminky.urs.cz/item/CS_URS_2024_02/766660729 | [14 empty] | Online PSC | 2
30 | M | 54964101 | vložka cylindrická 29+35 | kus | 1 |  | 0 | CS ÚRS 2024 02 |  | základní |  | 0 | 0.00015 | 0.00015 | 0 | 0 | 32 | M | 2 |  |  |  | ROZPOCET | 0 | 0 | 0 | 0 | 0 | 1 | 0 | 16 | -1816220524
31 | M | 54914123 | kování rozetové klika/klika | kus | 3 |  | 0 | CS ÚRS 2024 02 |  | základní |  | 0 | 0.0022 | 0.0066 | 0 | 0 | 32 | M | 2 |  |  |  | ROZPOCET | 0 | 0 | 0 | 0 | 0 | 1 | 0 | 16 | -2048909713
32 | K | 766660730 | Montáž dveřních doplňků dveřního kování interiérového WC kliky se zámkem | kus | 1 |  | 0 | CS ÚRS 2024 02 |  | základní |  | 0 | 0 | 0 | 0 | 0 | 16 | K | 2 |  |  |  | ROZPOCET | 0 | 0 | 0 | 0 | 0 | 1 | 0 | 16 | -26261339
| Online PSC |  | https://podminky.urs.cz/item/CS_URS_2024_02/766660730 | [14 empty] | Online PSC | 2
33 | M | 54914128 | kování rozetové spodní pro WC | kus | 1 |  | 0 | CS ÚRS 2024 02 |  | základní |  | 0 | 0.0022 | 0.0022 | 0 | 0 | 32 | M | 2 |  |  |  | ROZPOCET | 0 | 0 | 0 | 0 | 0 | 1 | 0 | 16 | -1894021366
34 | K | 998766101 | Přesun hmot pro konstrukce truhlářské stanovený z hmotnosti přesunovaného materiálu vodorovná dopravní vzdálenost do 50 m základní v objektech výšky do 6 m | t | 0.057 |  | 0 | CS ÚRS 2024 02 |  | základní |  | 0 | 0 | 0 | 0 | 0 | 16 | K | 2 |  |  |  | ROZPOCET | 0 | 0 | 0 | 0 | 0 | 1 | 0 | 16 | -763848498
| Online PSC |  | https://podminky.urs.cz/item/CS_URS_2024_02/998766101 | [14 empty] | Online PSC | 2
| D | 767 | Konstrukce zámečnické |  |  |  | 0 |  |  |  |  | 0 |  | 0.01802 |  | 0 | 2 | D | 1 |  |  |  | ROZPOCET | [6 empty] | 0
35 | K | 767995113 | Montáž ostatních atypických zámečnických konstrukcí hmotnosti přes 10 do 20 kg | kg | 17 |  | 0 | CS ÚRS 2024 02 |  | základní |  | 0 | 6e-05 | 0.00102 | 0 | 0 | 16 | K | 2 |  |  |  | ROZPOCET | 0 | 0 | 0 | 0 | 0 | 1 | 0 | 16 | -485854281
| Online PSC |  | https://podminky.urs.cz/item/CS_URS_2024_02/767995113 | [14 empty] | Online PSC | 2
| P |  | Poznámka k položce: včetně kotevní deskyP10 a ukotvení do žb stroplní konstrukce M 10 4 ks | [14 empty] | P | 2
| VV |  | "4HR profil pro ukotvení příčky SDK mytí nádobí" | [14 empty] | VV | 2 | 1 | True | 0 | ROZPOCET
| VV |  | 8,5*2,00 |  | 17 | [12 empty] | VV | 2 | 2 | True | 1 | ROZPOCET
36 | M | 14550262 | profil ocelový svařovaný jakost S235 průřez čtvercový 70x70x4mm | t | 0.017 |  | 0 | CS ÚRS 2024 02 |  | základní |  | 0 | 1 | 0.017 | 0 | 0 | 32 | M | 2 |  |  |  | ROZPOCET | 0 | 0 | 0 | 0 | 0 | 1 | 0 | 16 | 550142841
| VV |  | 17*0,001 'Přepočtené koeficientem množství |  | 0.017 | [12 empty] | VV | 2 | 2 | False | 1 | ROZPOCET
37 | K | 998767101 | Přesun hmot pro zámečnické konstrukce stanovený z hmotnosti přesunovaného materiálu vodorovná dopravní vzdálenost do 50 m základní v objektech výšky do 6 m | t | 0.018 |  | 0 | CS ÚRS 2024 02 |  | základní |  | 0 | 0 | 0 | 0 | 0 | 16 | K | 2 |  |  |  | ROZPOCET | 0 | 0 | 0 | 0 | 0 | 1 | 0 | 16 | 759484425
| Online PSC |  | https://podminky.urs.cz/item/CS_URS_2024_02/998767101 | [14 empty] | Online PSC | 2
| D | 771 | Podlahy z dlaždic |  |  |  | 0 |  |  |  |  | 0 |  | 0.8736 |  | 0 | 2 | D | 1 |  |  |  | ROZPOCET | [6 empty] | 0
38 | K | 771111011 | Příprava podkladu před provedením dlažby vysátí podlah | m2 | 28.5 |  | 0 | CS ÚRS 2024 02 |  | základní |  | 0 | 0 | 0 | 0 | 0 | 16 | K | 2 |  |  |  | ROZPOCET | 0 | 0 | 0 | 0 | 0 | 1 | 0 | 16 | -2050469263
| Online PSC |  | https://podminky.urs.cz/item/CS_URS_2024_02/771111011 | [14 empty] | Online PSC | 2
39 | K | 771121011 | Příprava podkladu před provedením dlažby nátěr penetrační na podlahu | m2 | 28.5 |  | 0 | CS ÚRS 2024 02 |  | základní |  | 0 | 0.0003 | 0.00855 | 0 | 0 | 16 | K | 2 |  |  |  | ROZPOCET | 0 | 0 | 0 | 0 | 0 | 1 | 0 | 16 | 859285199
| Online PSC |  | https://podminky.urs.cz/item/CS_URS_2024_02/771121011 | [14 empty] | Online PSC | 2
40 | K | 771574436 | Montáž podlah z dlaždic keramických lepených cementovým flexibilním lepidlem reliéfních nebo z dekorů, tloušťky do 10 mm přes 9 do 12 ks/m2 | m2 | 28.5 |  | 0 | CS ÚRS 2024 02 |  | základní |  | 0 | 0.006 | 0.171 | 0 | 0 | 16 | K | 2 |  |  |  | ROZPOCET | 0 | 0 | 0 | 0 | 0 | 1 | 0 | 16 | 668121432
| Online PSC |  | https://podminky.urs.cz/item/CS_URS_2024_02/771574436 | [14 empty] | Online PSC | 2
41 | M | 59761151 | dlažba keramická slinutá mrazuvzdorná R9 povrch reliéfní/matný tl do 10mm přes 9 do 12ks/m2 | m2 | 31.35 |  | 0 | CS ÚRS 2024 02 |  | základní |  | 0 | 0.022 | 0.6897 | 0 | 0 | 32 | M | 2 |  |  |  | ROZPOCET | 0 | 0 | 0 | 0 | 0 | 1 | 0 | 16 | -2101763610
| VV |  | 28,5*1,1 'Přepočtené koeficientem množství |  | 31.35 | [12 empty] | VV | 2 | 2 | False | 1 | ROZPOCET
42 | K | 771591115 | Podlahy - dokončovací práce spárování silikonem | m | 32.5 |  | 0 | CS ÚRS 2024 02 |  | základní |  | 0 | 9e-05 | 0.002925 | 0 | 0 | 16 | K | 2 |  |  |  | ROZPOCET | 0 | 0 | 0 | 0 | 0 | 1 | 0 | 16 | -67519334
| Online PSC |  | https://podminky.urs.cz/item/CS_URS_2024_02/771591115 | [14 empty] | Online PSC | 2
43 | K | 771592011 | Čištění vnitřních ploch po položení dlažby podlah nebo schodišť chemickými prostředky | m2 | 28.5 |  | 0 | CS ÚRS 2024 02 |  | základní |  | 0 | 5e-05 | 0.001425 | 0 | 0 | 16 | K | 2 |  |  |  | ROZPOCET | 0 | 0 | 0 | 0 | 0 | 1 | 0 | 16 | -159830768
| Online PSC |  | https://podminky.urs.cz/item/CS_URS_2024_02/771592011 | [14 empty] | Online PSC | 2
44 | K | 998771101 | Přesun hmot pro podlahy z dlaždic stanovený z hmotnosti přesunovaného materiálu vodorovná dopravní vzdálenost do 50 m základní v objektech výšky do 6 m | t | 0.874 |  | 0 | CS ÚRS 2024 02 |  | základní |  | 0 | 0 | 0 | 0 | 0 | 16 | K | 2 |  |  |  | ROZPOCET | 0 | 0 | 0 | 0 | 0 | 1 | 0 | 16 | -929459759
| Online PSC |  | https://podminky.urs.cz/item/CS_URS_2024_02/998771101 | [14 empty] | Online PSC | 2
| D | 776 | Podlahy povlakové |  |  |  | 0 |  |  |  |  | 0 |  | 0.49001 |  | 0.22575 | 2 | D | 1 |  |  |  | ROZPOCET | [6 empty] | 0
45 | K | 776111311 | Příprava podkladu povlakových podlah a stěn vysátí podlah | m2 | 57 |  | 0 | CS ÚRS 2024 02 |  | základní |  | 0 | 0 | 0 | 0 | 0 | 16 | K | 2 |  |  |  | ROZPOCET | 0 | 0 | 0 | 0 | 0 | 1 | 0 | 16 | -1053396623
| Online PSC |  | https://podminky.urs.cz/item/CS_URS_2024_02/776111311 | [14 empty] | Online PSC | 2
46 | K | 776141111 | Příprava podkladu povlakových podlah a stěn vyrovnání samonivelační stěrkou podlah min.pevnosti 20 MPa, tloušťky do 3 mm | m2 | 57 |  | 0 | CS ÚRS 2024 02 |  | základní |  | 0 | 0.00455 | 0.25935 | 0 | 0 | 16 | K | 2 |  |  |  | ROZPOCET | 0 | 0 | 0 | 0 | 0 | 1 | 0 | 16 | 671377248
| Online PSC |  | https://podminky.urs.cz/item/CS_URS_2024_02/776141111 | [14 empty] | Online PSC | 2
47 | K | 776201811 | Demontáž povlakových podlahovin lepených ručně bez podložky | m2 | 85.5 |  | 0 | CS ÚRS 2024 02 |  | základní |  | 0 | 0 | 0 | 0.0025 | 0.21375 | 16 | K | 2 |  |  |  | ROZPOCET | 0 | 0 | 0 | 0 | 0 | 1 | 0 | 16 | 275300438
| Online PSC |  | https://podminky.urs.cz/item/CS_URS_2024_02/776201811 | [14 empty] | Online PSC | 2
| VV |  | "jídelna , výdejna" 57,0+28,50 |  | 85.5 | [12 empty] | VV | 2 | 2 | True | 1 | ROZPOCET
48 | K | 776221111 | Montáž podlahovin z PE položením z pásů | m2 | 57 |  | 0 | CS ÚRS 2024 02 |  | základní |  | 0 | 0.0003 | 0.0171 | 0 | 0 | 16 | K | 2 |  |  |  | ROZPOCET | 0 | 0 | 0 | 0 | 0 | 1 | 0 | 16 | 1683154579
| Online PSC |  | https://podminky.urs.cz/item/CS_URS_2024_02/776221111 | [14 empty] | Online PSC | 2
| VV |  | 57,00 |  | 57 | [12 empty] | VV | 2 | 2 | True | 1 | ROZPOCET
49 | M | 28412285 | Krytina podlahová heterogenní tl 2mm | m2 | 62.7 |  | 0 | CS ÚRS 2024 02 |  | základní |  | 0 | 0.0032 | 0.20064 | 0 | 0 | 32 | M | 2 |  |  |  | ROZPOCET | 0 | 0 | 0 | 0 | 0 | 1 | 0 | 16 | 1214225386
| P |  | Poznámka k položce: Pro školní využití Bez obsahu dyethylhexanolu Podlahová krytina, která se skládá z několika vrstev (heterogenní), které se od sebe liší složením: - nášlapná vrstva s dekorem - podkladní probarvená vrstva - podkladní vrstva Šířka role: 1,5m Tloušťka: 2mm Délka role: 12m Nášlapná vrstva: 0,7mm Hmotnost: 3,060g/m2 Tloušťka 2 mm Třída zátěže 34, 43 Textilní podložka Ne | [14 empty] | P | 2
| VV |  | 57*1,1 'Přepočtené koeficientem množství |  | 62.7 | [12 empty] | VV | 2 | 2 | False | 1 | ROZPOCET
50 | K | 776223111 | Montáž podlahovin z PVC spoj podlah svařováním za tepla (včetně frézování) | m | 55 |  | 0 | CS ÚRS 2024 02 |  | základní |  | 0 | 2e-05 | 0.0011 | 0 | 0 | 16 | K | 2 |  |  |  | ROZPOCET | 0 | 0 | 0 | 0 | 0 | 1 | 0 | 16 | 1944038976
| Online PSC |  | https://podminky.urs.cz/item/CS_URS_2024_02/776223111 | [14 empty] | Online PSC | 2
| VV |  | 110*0,5 'Přepočtené koeficientem množství |  | 55 | [12 empty] | VV | 2 | 2 | False | 1 | ROZPOCET
51 | K | 776410811 | Demontáž soklíků nebo lišt pryžových nebo plastových | m | 40 |  | 0 | CS ÚRS 2024 02 |  | základní |  | 0 | 0 | 0 | 0.0003 | 0.012 | 16 | K | 2 |  |  |  | ROZPOCET | 0 | 0 | 0 | 0 | 0 | 1 | 0 | 16 | -12582975
| Online PSC |  | https://podminky.urs.cz/item/CS_URS_2024_02/776410811 | [14 empty] | Online PSC | 2
| VV |  | 40,00 |  | 40 | [12 empty] | VV | 2 | 2 | True | 1 | ROZPOCET
52 | K | 776411111 | Montáž soklíků lepením obvodových, výšky do 80 mm | m | 40 |  | 0 | CS ÚRS 2024 02 |  | základní |  | 0 | 1e-05 | 0.0004 | 0 | 0 | 16 | K | 2 |  |  |  | ROZPOCET | 0 | 0 | 0 | 0 | 0 | 1 | 0 | 16 | 2034144686
| Online PSC |  | https://podminky.urs.cz/item/CS_URS_2024_02/776411111 | [14 empty] | Online PSC | 2
| VV |  | 40,00 |  | 40 | [12 empty] | VV | 2 | 2 | True | 1 | ROZPOCET
53 | M | 28411007 | lišta soklová PVC 15x50mm | m | 40.8 |  | 0 | CS ÚRS 2024 02 |  | základní |  | 0 | 0.00028 | 0.011424 | 0 | 0 | 32 | M | 2 |  |  |  | ROZPOCET | 0 | 0 | 0 | 0 | 0 | 1 | 0 | 16 | 1363564124
| VV |  | 40*1,02 'Přepočtené koeficientem množství |  | 40.8 | [12 empty] | VV | 2 | 2 | False | 1 | ROZPOCET
54 | K | 998776103 | Přesun hmot pro podlahy povlakové stanovený z hmotnosti přesunovaného materiálu vodorovná dopravní vzdálenost do 50 m základní v objektech výšky přes 12 do 24 m | t | 0.49 |  | 0 | CS ÚRS 2024 02 |  | základní |  | 0 | 0 | 0 | 0 | 0 | 16 | K | 2 |  |  |  | ROZPOCET | 0 | 0 | 0 | 0 | 0 | 1 | 0 | 16 | 871001387
| Online PSC |  | https://podminky.urs.cz/item/CS_URS_2024_02/998776103 | [14 empty] | Online PSC | 2
| D | 781 | Dokončovací práce - obklady |  |  |  | 0 |  |  |  |  | 0 |  | 2.8475 |  | 1.2269 | 2 | D | 1 |  |  |  | ROZPOCET | [6 empty] | 0
55 | K | 781111011 | Příprava podkladu před provedením obkladu oprášení (ometení) stěny | m2 | 81.405 |  | 0 | CS ÚRS 2024 02 |  | základní |  | 0 | 0 | 0 | 0 | 0 | 16 | K | 2 |  |  |  | ROZPOCET | 0 | 0 | 0 | 0 | 0 | 1 | 0 | 16 | 1599304537
| Online PSC |  | https://podminky.urs.cz/item/CS_URS_2024_02/781111011 | [14 empty] | Online PSC | 2
| VV |  | 16,50*2,20 |  | 36.3 | [12 empty] | VV | 2 | 2 | True | 0 | ROZPOCET
| VV |  | "sociálka" 45,105 |  | 45.105 | [12 empty] | VV | 2 | 2 | True | 0 | ROZPOCET
| VV |  | Součet |  | 81.405 | [12 empty] | VV | 2 | 4 | True | 1 | ROZPOCET
56 | K | 781121011 | Příprava podkladu před provedením obkladu nátěr penetrační na stěnu | m2 | 81.405 |  | 0 | CS ÚRS 2024 02 |  | základní |  | 0 | 0.0003 | 0.024421 | 0 | 0 | 16 | K | 2 |  |  |  | ROZPOCET | 0 | 0 | 0 | 0 | 0 | 1 | 0 | 16 | 1661985621
| Online PSC |  | https://podminky.urs.cz/item/CS_URS_2024_02/781121011 | [14 empty] | Online PSC | 2
| VV |  | 16,50*2,20 |  | 36.3 | [12 empty] | VV | 2 | 2 | True | 0 | ROZPOCET
| VV |  | "sociálka" 45,105 |  | 45.105 | [12 empty] | VV | 2 | 2 | True | 0 | ROZPOCET
| VV |  | Součet |  | 81.405 | [12 empty] | VV | 2 | 4 | True | 1 | ROZPOCET
57 | K | 781131112 | Izolace stěny pod obklad izolace nátěrem nebo stěrkou ve dvou vrstvách | m2 | 81.405 |  | 0 | CS ÚRS 2024 02 |  | základní |  | 0 | 0.0015 | 0.12211 | 0 | 0 | 16 | K | 2 |  |  |  | ROZPOCET | 0 | 0 | 0 | 0 | 0 | 1 | 0 | 16 | -1013646032
| Online PSC |  | https://podminky.urs.cz/item/CS_URS_2024_02/781131112 | [14 empty] | Online PSC | 2
| VV |  | 16,50*2,20 |  | 36.3 | [12 empty] | VV | 2 | 2 | True | 0 | ROZPOCET
| VV |  | "sociálka" 45,105 |  | 45.105 | [12 empty] | VV | 2 | 2 | True | 0 | ROZPOCET
| VV |  | Součet |  | 81.405 | [12 empty] | VV | 2 | 4 | True | 1 | ROZPOCET
58 | K | 781472215 | Montáž keramických obkladů stěn lepených cementovým flexibilním lepidlem hladkých přes 6 do 9 ks/m2 | m2 | 81.405 |  | 0 | CS ÚRS 2024 02 |  | základní |  | 0 | 0.00755 | 0.61461 | 0 | 0 | 16 | K | 2 |  |  |  | ROZPOCET | 0 | 0 | 0 | 0 | 0 | 1 | 0 | 16 | -135111115
| Online PSC |  | https://podminky.urs.cz/item/CS_URS_2024_02/781472215 | [14 empty] | Online PSC | 2
| VV |  | 16,50*2,20 |  | 36.3 | [12 empty] | VV | 2 | 2 | True | 0 | ROZPOCET
| VV |  | "sociálka" 45,105 |  | 45.105 | [12 empty] | VV | 2 | 2 | True | 0 | ROZPOCET
| VV |  | Součet |  | 81.405 | [12 empty] | VV | 2 | 4 | True | 1 | ROZPOCET
59 | M | 59761708 | obklad keramický nemrazuvzdorný povrch hladký/lesklý tl do 10mm přes 6 do 9ks/m2 | m2 | 93.616 |  | 0 | CS ÚRS 2024 02 |  | základní |  | 0 | 0.01841 | 1.7235 | 0 | 0 | 32 | M | 2 |  |  |  | ROZPOCET | 0 | 0 | 0 | 0 | 0 | 1 | 0 | 16 | 1551757699
| VV |  | 81,405*1,15 'Přepočtené koeficientem množství |  | 93.616 | [12 empty] | VV | 2 | 2 | False | 1 | ROZPOCET
60 | K | 781473810 | Demontáž obkladů z dlaždic keramických lepených | m2 | 45.105 |  | 0 | CS ÚRS 2024 02 |  | základní |  | 0 | 0 | 0 | 0.0272 | 1.2269 | 16 | K | 2 |  |  |  | ROZPOCET | 0 | 0 | 0 | 0 | 0 | 1 | 0 | 16 | 501356643
| Online PSC |  | https://podminky.urs.cz/item/CS_URS_2024_02/781473810 | [14 empty] | Online PSC | 2
| VV |  | "sociálka" 45,105 |  | 45.105 | [12 empty] | VV | 2 | 2 | True | 1 | ROZPOCET
61 | K | 781492111 | Obklad - dokončující práce montáž profilu kladeného do malty rohového | m | 31.1 |  | 0 | CS ÚRS 2024 02 |  | základní |  | 0 | 0.00611 | 0.19002 | 0 | 0 | 16 | K | 2 |  |  |  | ROZPOCET | 0 | 0 | 0 | 0 | 0 | 1 | 0 | 16 | -384979358
| Online PSC |  | https://podminky.urs.cz/item/CS_URS_2024_02/781492111 | [14 empty] | Online PSC | 2
| VV |  | 2,00*2 |  | 4 | [12 empty] | VV | 2 | 2 | True | 0 | ROZPOCET
| VV |  | "sociálka" 27,10 |  | 27.1 | [12 empty] | VV | 2 | 2 | True | 0 | ROZPOCET
| VV |  | Součet |  | 31.1 | [12 empty] | VV | 2 | 4 | True | 1 | ROZPOCET
62 | M | 19416005 | lišta ukončovací z eloxovaného hliníku 10mm | m | 32.655 |  | 0 | CS ÚRS 2024 02 |  | základní |  | 0 | 0.00012 | 0.0039186 | 0 | 0 | 32 | M | 2 |  |  |  | ROZPOCET | 0 | 0 | 0 | 0 | 0 | 1 | 0 | 16 | 1930598285
| VV |  | 31,1*1,05 'Přepočtené koeficientem množství |  | 32.655 | [12 empty] | VV | 2 | 2 | False | 1 | ROZPOCET
63 | K | 781492151 | Obklad - dokončující práce montáž profilu kladeného do malty ukončovacího | m | 27.1 |  | 0 | CS ÚRS 2024 02 |  | základní |  | 0 | 0.00611 | 0.16558 | 0 | 0 | 16 | K | 2 |  |  |  | ROZPOCET | 0 | 0 | 0 | 0 | 0 | 1 | 0 | 16 | -606455628
| Online PSC |  | https://podminky.urs.cz/item/CS_URS_2024_02/781492151 | [14 empty] | Online PSC | 2
| VV |  | 27,10 "sociálka" |  | 27.1 | [12 empty] | VV | 2 | 2 | True | 1 | ROZPOCET
64 | M | 19416005 | lišta ukončovací z eloxovaného hliníku 10mm | m | 28.455 |  | 0 | CS ÚRS 2024 02 |  | základní |  | 0 | 0.00012 | 0.0034146 | 0 | 0 | 32 | M | 2 |  |  |  | ROZPOCET | 0 | 0 | 0 | 0 | 0 | 1 | 0 | 16 | 1187707361
| VV |  | 27,1*1,05 'Přepočtené koeficientem množství |  | 28.455 | [12 empty] | VV | 2 | 2 | False | 1 | ROZPOCET
65 | K | 998781101 | Přesun hmot pro obklady keramické stanovený z hmotnosti přesunovaného materiálu vodorovná dopravní vzdálenost do 50 m základní v objektech výšky do 6 m | t | 2.848 |  | 0 | CS ÚRS 2024 02 |  | základní |  | 0 | 0 | 0 | 0 | 0 | 16 | K | 2 |  |  |  | ROZPOCET | 0 | 0 | 0 | 0 | 0 | 1 | 0 | 16 | 407267120
| Online PSC |  | https://podminky.urs.cz/item/CS_URS_2024_02/998781101 | [14 empty] | Online PSC | 2
| D | 783 | Dokončovací práce - nátěry |  |  |  | 0 |  |  |  |  | 0 |  | 0.0005284 |  | 0 | 2 | D | 1 |  |  |  | ROZPOCET | [6 empty] | 0
66 | K | 783314101 | Základní nátěr zámečnických konstrukcí jednonásobný syntetický | m2 | 0.56 |  | 0 | CS ÚRS 2024 02 |  | základní |  | 0 | 0.00014 | 7.84e-05 | 0 | 0 | 16 | K | 2 |  |  |  | ROZPOCET | 0 | 0 | 0 | 0 | 0 | 1 | 0 | 16 | 734203831
| Online PSC |  | https://podminky.urs.cz/item/CS_URS_2024_02/783314101 | [14 empty] | Online PSC | 2
| VV |  | "4HR profil pro ukotvení příčky SDK mytí nádobí" | [14 empty] | VV | 2 | 1 | True | 0 | ROZPOCET
| VV |  | 0,07*4*2,00 |  | 0.56 | [12 empty] | VV | 2 | 2 | True | 1 | ROZPOCET
67 | K | 783317101 | Krycí nátěr (email) zámečnických konstrukcí jednonásobný syntetický standardní | m2 | 3.75 |  | 0 | CS ÚRS 2024 02 |  | základní |  | 0 | 0.00012 | 0.00045 | 0 | 0 | 16 | K | 2 |  |  |  | ROZPOCET | 0 | 0 | 0 | 0 | 0 | 1 | 0 | 16 | -806871210
| Online PSC |  | https://podminky.urs.cz/item/CS_URS_2024_02/783317101 | [14 empty] | Online PSC | 2
| VV |  | "Zárubně" 3,75 |  | 3.75 | [12 empty] | VV | 2 | 2 | True | 1 | ROZPOCET

## D.5.a - Silnoproudá El. i...
{afeb9174-9598-4caa-b35f-2cae1f649ff2}
2
| KRYCÍ LIST SOUPISU PRACÍ | [7 empty] | v --- níže se nacházejí doplnkové a pomocné údaje k sestavám --- v | [8 empty] | False
Stavba:
Energeticky úspory objektu Střední odborné školy obchodu, užitého umění a designu Plzeň, Nerudova 33
Objekt:
D.5.a - Silnoproudá El. instalace budovy- kompletní rekonstrukce
| KSO: |  |  |  |  | CC-CZ:
| Místo: |  |  |  |  | Datum: | 26. 11. 2024
| Zadavatel: |  |  |  |  | IČ:
DIČ:
| Účastník: |  |  |  |  | IČ: | Vyplň údaj
|  | Vyplň údaj |  |  |  | DIČ: | Vyplň údaj
| Projektant: |  |  |  |  | IČ:
DIČ:
| Zpracovatel: |  |  |  |  | IČ:
DIČ:
Poznámka:
| Cena bez DPH | [5 empty] | 0
|  |  | Základ daně |  |  | Sazba daně | Výše daně
| DPH | základní | 0 |  |  | 21% | 0
|  | snížená | 0 |  |  | 12% | 0
|  | zákl. přenesená | 0 |  |  | 21% | 0
|  | sníž. přenesená | 0 |  |  | 12% | 0
|  | nulová | 0 |  |  | 0% | 0
| Cena s DPH |  |  | v | CZK |  | 0
REKAPITULACE ČLENĚNÍ SOUPISU PRACÍ
Stavba:
Energeticky úspory objektu Střední odborné školy obchodu, užitého umění a designu Plzeň, Nerudova 33
Objekt:
D.5.a - Silnoproudá El. instalace budovy- kompletní rekonstrukce
Místo: | [5 empty] | Datum: | 26. 11. 2024
Zadavatel: | [5 empty] | Projektant:
Účastník: |  |  | Vyplň údaj |  |  | Zpracovatel:
Kód dílu - Popis | [6 empty] | Cena celkem [CZK]
Náklady stavby celkem | [6 empty] | 0 | [11 empty] | -1
| 1 - Průzkumy a demontáže | [5 empty] | 0
| 2 - Montáže a připojení el. zařízení | [5 empty] | 0
| 3 - Kabely, vodiče, chráničky a žlaby celkem včetně dodávky a montáže | [5 empty] | 0
| 4 - Ostatní elektroinstalační materiál a koncové prvky včetně montáží (D+M) vč. připojení | [5 empty] | 0
| 5 - Rozvaděč "RP1" (D+M) vč. propojení | [5 empty] | 0
| 6 - Rozvaděč "RP2" (D+M) vč. propojení | [5 empty] | 0
| 7 - Rozvaděč "RP3" (D+M) vč. propojení | [5 empty] | 0
| 8 - Rozvaděč "RP4" (D+M) vč. propojení | [5 empty] | 0
| 9 - Rozvaděč "RP5" (D+M) vč. propojení | [5 empty] | 0
| 10 - Rozvaděč "RP6" (D+M) vč. propojení | [5 empty] | 0
| D1 - Rozvaděč "RP7" (D+M) vč. propojení | [5 empty] | 0
| 11 - Rozvaděč "RH" (D+M) vč. propojení | [5 empty] | 0
| 12 - Rozvaděč "RE" (D+M) vč. propojení | [5 empty] | 0
| 13 - Datový rozvaděč "R-DTR-HL" (D+M), vč. propojení | [5 empty] | 0
| 25 - Vedlejší a ostatní položky zařízení | [5 empty] | 0
SOUPIS PRACÍ
Stavba:
Energeticky úspory objektu Střední odborné školy obchodu, užitého umění a designu Plzeň, Nerudova 33
Objekt:
D.5.a - Silnoproudá El. instalace budovy- kompletní rekonstrukce
Místo: | [5 empty] | Datum: | 26. 11. 2024
Zadavatel: | [5 empty] | Projektant:
Účastník: |  |  | Vyplň údaj |  |  | Zpracovatel:
PČ | Typ | Kód | Popis | MJ | Množství | J.cena [CZK] | Cena celkem [CZK] | Cenová soustava |  | DPH | J. Nh [h] | Nh celkem [h] | J. hmotnost [t] | Hmotnost celkem [t] | J. suť [t] | Suť Celkem [t]
Náklady soupisu celkem | [6 empty] | 0 |  |  |  |  | 0 |  | 0 |  | 0 |  | D | -1 | [7 empty] | 0
| D | 1 | Průzkumy a demontáže |  |  |  | 0 |  |  |  |  | 0 |  | 0 |  | 0 | 1 | D | 0 | ROZPOCET | [6 empty] | 0
1 | K | 1.001 | Provedení zaměření a průzkumů stávající silnoproudé a slaboproudé elektroinstalace, prověření stávajících el. rozvodů, tras, zařízení, ústředen, rozvaděčů a zařízení určených k demontáži | hod | 21 |  | 0 |  |  | základní |  | 0 | 0 | 0 | 0 | 0 | 4 | K | 1 | ROZPOCET | 0 | 0 | 0 | 0 | 0 | 1 | 0 | 4 | 2
| P |  | Poznámka k položce: komplet - v řešené části objektu | [14 empty] | P | 1
2 | K | 1.002 | Kompletní demontáž veškeré stávající silnoporudé elektroinstalace objektu, včetně kabelových rozvodů, lišt, žlabů, rozvaděčů, jistících a ovládacích prvků, vypínačů, zásuvek a veškerých silnoproudých el. koncových prvků, včetně ekologické likvidace | ks | 1 |  | 0 |  |  | základní |  | 0 | 0 | 0 | 0 | 0 | 4 | K | 1 | ROZPOCET | 0 | 0 | 0 | 0 | 0 | 1 | 0 | 4 | 4
| P |  | Poznámka k položce: komplet - mimo svítidel (součást jiné PD) a mimo přívodu z HPS do rozv. RE | [14 empty] | P | 1
| D | 2 | Montáže a připojení el. zařízení |  |  |  | 0 |  |  |  |  | 0 |  | 0 |  | 0 | 1 | D | 0 | ROZPOCET | [6 empty] | 0
3 | K | 2.001 | Provedení připojení distribuční sítě - nového elektroměrového rozvaděče "RE" na stávající přívod ze stávající pojistkové skříně | ks | 1 |  | 0 |  |  | základní |  | 0 | 0 | 0 | 0 | 0 | 4 | K | 1 | ROZPOCET | 0 | 0 | 0 | 0 | 0 | 1 | 0 | 4 | 8
| P |  | Poznámka k položce: komplet | [14 empty] | P | 1
4 | K | 2.002 | Provedení připojení rozvaděče objektu "RH" z "RE" | ks | 1 |  | 0 |  |  | základní |  | 0 | 0 | 0 | 0 | 0 | 4 | K | 1 | ROZPOCET | 0 | 0 | 0 | 0 | 0 | 1 | 0 | 4 | 10
| P |  | Poznámka k položce: komplet | [14 empty] | P | 1
5 | K | 2.003 | Provedení připojení podružných rozvaděčů objektu "RPx" z "RH" | ks | 7 |  | 0 |  |  | základní |  | 0 | 0 | 0 | 0 | 0 | 4 | K | 1 | ROZPOCET | 0 | 0 | 0 | 0 | 0 | 1 | 0 | 4 | 12
| P |  | Poznámka k položce: komplet | [14 empty] | P | 1
6 | K | 2.004 | Provedení připojení hlavního datového rozvaděče R-DTR-HL z RH | ks | 1 |  | 0 |  |  | základní |  | 0 | 0 | 0 | 0 | 0 | 4 | K | 1 | ROZPOCET | 0 | 0 | 0 | 0 | 0 | 1 | 0 | 4 | 14
| P |  | Poznámka k položce: komplet | [14 empty] | P | 1
7 | K | 2.006 | Provedení připojení ústředny EZS z RH | ks | 1 |  | 0 |  |  | základní |  | 0 | 0 | 0 | 0 | 0 | 4 | K | 1 | ROZPOCET | 0 | 0 | 0 | 0 | 0 | 1 | 0 | 4 | 18
| P |  | Poznámka k položce: komplet | [14 empty] | P | 1
8 | K | 2.007 | Provedení připojení kamerové ústředny z RH | ks | 1 |  | 0 |  |  | základní |  | 0 | 0 | 0 | 0 | 0 | 4 | K | 1 | ROZPOCET | 0 | 0 | 0 | 0 | 0 | 1 | 0 | 4 | 20
| P |  | Poznámka k položce: komplet | [14 empty] | P | 1
9 | K | 2.008 | Provedení připojení ústředny rozhlasu z RH | ks | 1 |  | 0 |  |  | základní |  | 0 | 0 | 0 | 0 | 0 | 4 | K | 1 | ROZPOCET | 0 | 0 | 0 | 0 | 0 | 1 | 0 | 4 | 22
| P |  | Poznámka k položce: komplet | [14 empty] | P | 1
10 | K | 2.009 | Provedení připojení ústředny jednotného času z RH | ks | 1 |  | 0 |  |  | základní |  | 0 | 0 | 0 | 0 | 0 | 4 | K | 1 | ROZPOCET | 0 | 0 | 0 | 0 | 0 | 1 | 0 | 4 | 24
| P |  | Poznámka k položce: komplet | [14 empty] | P | 1
11 | K | 2.010 | Provedení připojení ústředny ozvučení tělocvičny z RP6 | ks | 1 |  | 0 |  |  | základní |  | 0 | 0 | 0 | 0 | 0 | 4 | K | 1 | ROZPOCET | 0 | 0 | 0 | 0 | 0 | 1 | 0 | 4 | 26
| P |  | Poznámka k položce: komplet | [14 empty] | P | 1
12 | K | 2.011 | Provedení připojení el. ovládaných žaluzií tělocvičny z RP6 | ks | 1 |  | 0 |  |  | základní |  | 0 | 0 | 0 | 0 | 0 | 4 | K | 1 | ROZPOCET | 0 | 0 | 0 | 0 | 0 | 1 | 0 | 4 | 28
| P |  | Poznámka k položce: komplet | [14 empty] | P | 1
13 | K | 2.012 | Provedení připojení rozvaděče STA z RP6 | ks | 1 |  | 0 |  |  | základní |  | 0 | 0 | 0 | 0 | 0 | 4 | K | 1 | ROZPOCET | 0 | 0 | 0 | 0 | 0 | 1 | 0 | 4 | 30
| P |  | Poznámka k položce: komplet | [14 empty] | P | 1
14 | K | 2.013 | Provedení připojení nových a stávajících venkovních klimatizačních jednotek z RP6 | ks | 11 |  | 0 |  |  | základní |  | 0 | 0 | 0 | 0 | 0 | 4 | K | 1 | ROZPOCET | 0 | 0 | 0 | 0 | 0 | 1 | 0 | 4 | 32
| P |  | Poznámka k položce: komplet | [14 empty] | P | 1
15 | K | 2.014 | Provedení připojení stávajícího rozvaděče R-MaR z RP1 | ks | 1 |  | 0 |  |  | základní |  | 0 | 0 | 0 | 0 | 0 | 4 | K | 1 | ROZPOCET | 0 | 0 | 0 | 0 | 0 | 1 | 0 | 4 | 34
| P |  | Poznámka k položce: komplet | [14 empty] | P | 1
16 | K | 2.015 | Provedení připojení výdejních stolů z RP7 | ks | 4 |  | 0 |  |  | základní |  | 0 | 0 | 0 | 0 | 0 | 4 | K | 1 | ROZPOCET | 0 | 0 | 0 | 0 | 0 | 1 | 0 | 4 | 36
| P |  | Poznámka k položce: komplet - nutná koordinace s PD: Gastro | [14 empty] | P | 1
17 | K | 2.016 | Provedení připojení myčky nádobí z RP7 | ks | 1 |  | 0 |  |  | základní |  | 0 | 0 | 0 | 0 | 0 | 4 | K | 1 | ROZPOCET | 0 | 0 | 0 | 0 | 0 | 1 | 0 | 4 | 38
| P |  | Poznámka k položce: komplet - nutná koordinace s PD: Gastro | [14 empty] | P | 1
18 | K | 2.017 | Provedení připojení stávajícího rozvaděče R-PG+IT2 z RP4 | ks | 1 |  | 0 |  |  | základní |  | 0 | 0 | 0 | 0 | 0 | 4 | K | 1 | ROZPOCET | 0 | 0 | 0 | 0 | 0 | 1 | 0 | 4 | 40
| P |  | Poznámka k položce: komplet | [14 empty] | P | 1
19 | K | 2.018 | Provedení připojení stávajícího rozvaděče R-IT4 z RP5 | ks | 1 |  | 0 |  |  | základní |  | 0 | 0 | 0 | 0 | 0 | 4 | K | 1 | ROZPOCET | 0 | 0 | 0 | 0 | 0 | 1 | 0 | 4 | 42
| P |  | Poznámka k položce: komplet | [14 empty] | P | 1
20 | K | 2.019 | Provedení připojení stávajícího rozvaděče výtahu z RP6 | ks | 1 |  | 0 |  |  | základní |  | 0 | 0 | 0 | 0 | 0 | 4 | K | 1 | ROZPOCET | 0 | 0 | 0 | 0 | 0 | 1 | 0 | 4 | 44
| P |  | Poznámka k položce: komplet | [14 empty] | P | 1
21 | K | 2.020 | Provedení připojení stávajícího světelného okruhu v neřešených prostorech 1.PP, včetně napojení na nový světelný okruh 1.4x | ks | 2 |  | 0 |  |  | základní |  | 0 | 0 | 0 | 0 | 0 | 4 | K | 1 | ROZPOCET | 0 | 0 | 0 | 0 | 0 | 1 | 0 | 4 | 46
| P |  | Poznámka k položce: komplet | [14 empty] | P | 1
22 | K | 2.024 | Provedení připojení el. plošiny na schodišti 1.NP z RP2 | ks | 1 |  | 0 |  |  | základní |  | 0 | 0 | 0 | 0 | 0 | 4 | K | 1 | ROZPOCET | 0 | 0 | 0 | 0 | 0 | 1 | 0 | 4 | 54
| P |  | Poznámka k položce: komplet | [14 empty] | P | 1
23 | K | 2.025 | Montáž - provedení napojení zařízení na hlavní pospojení včetně připojení na EP svorkovnice | ks | 1 |  | 0 |  |  | základní |  | 0 | 0 | 0 | 0 | 0 | 4 | K | 1 | ROZPOCET | 0 | 0 | 0 | 0 | 0 | 1 | 0 | 4 | 56
| P |  | Poznámka k položce: komplet - ochranné pospojení zařízení objektu včetně propojení s EP svorkovnicemi u rozvaděčů, potrubních rozvodů VZT, vytápění, gastra, vody, ochranné pospojení všech kovových částí a zařízení, tuto ochranu vyžadující | [14 empty] | P | 1
24 | K | 2.026 | Osazení bezpečnostních a popisných tabulek u rozvaděčů včetně vylepení schémat v rozvaděčích | ks | 1 |  | 0 |  |  | základní |  | 0 | 0 | 0 | 0 | 0 | 4 | K | 1 | ROZPOCET | 0 | 0 | 0 | 0 | 0 | 1 | 0 | 4 | 58
| P |  | Poznámka k položce: komplet | [14 empty] | P | 1
| D | 3 | Kabely, vodiče, chráničky a žlaby celkem včetně dodávky a montáže |  |  |  | 0 |  |  |  |  | 0 |  | 0 |  | 0 | 1 | D | 0 | ROZPOCET | [6 empty] | 0
25 | K | 3.001 | Dodávka a montáž vodiče CYKY 3x120+70 mm2, včetně příchytek, držáků a upevňovacího materiálu | m | 7 |  | 0 |  |  | základní |  | 0 | 0 | 0 | 0 | 0 | 4 | K | 1 | ROZPOCET | 0 | 0 | 0 | 0 | 0 | 1 | 0 | 4 | 60
| P |  | Poznámka k položce: Přívodní vedení, včetně veškerého montážního materiálu a příslušenství | [14 empty] | P | 1
26 | K | 3.002 | Dodávka a montáž vodiče CYKY 5x50 mm2, včetně příchytek, držáků a upevňovacího materiálu | m | 45 |  | 0 |  |  | základní |  | 0 | 0 | 0 | 0 | 0 | 4 | K | 1 | ROZPOCET | 0 | 0 | 0 | 0 | 0 | 1 | 0 | 4 | 62
| P |  | Poznámka k položce: Přívod do RPx, včetně veškerého montážního materiálu a příslušenství | [14 empty] | P | 1
27 | K | 3.003 | Dodávka a montáž vodiče CYKY 5x35 mm2, včetně příchytek, držáků a upevňovacího materiálu | m | 141 |  | 0 |  |  | základní |  | 0 | 0 | 0 | 0 | 0 | 4 | K | 1 | ROZPOCET | 0 | 0 | 0 | 0 | 0 | 1 | 0 | 4 | 64
| P |  | Poznámka k položce: Přívod do RPx, včetně veškerého montážního materiálu a příslušenství | [14 empty] | P | 1
28 | K | 3.004 | Dodávka a montáž vodiče CYKY 5x25 mm2, včetně příchytek, držáků a upevňovacího materiálu | m | 38 |  | 0 |  |  | základní |  | 0 | 0 | 0 | 0 | 0 | 4 | K | 1 | ROZPOCET | 0 | 0 | 0 | 0 | 0 | 1 | 0 | 4 | 66
| P |  | Poznámka k položce: Přívod do RPx, včetně veškerého montážního materiálu a příslušenství | [14 empty] | P | 1
29 | K | 3.005 | Dodávka a montáž vodiče CYKY 5x2,5 mm2, včetně příchytek, držáků a upevňovacího materiálu | m | 768 |  | 0 |  |  | základní |  | 0 | 0 | 0 | 0 | 0 | 4 | K | 1 | ROZPOCET | 0 | 0 | 0 | 0 | 0 | 1 | 0 | 4 | 68
| P |  | Poznámka k položce: Běžná elektroinstalace, včetně veškerého montážního materiálu a příslušenství | [14 empty] | P | 1
30 | K | 3.006 | Dodávka a montáž vodiče CYKY 3x2,5 mm2, včetně příchytek, držáků a upevňovacího materiálu | m | 8176 |  | 0 |  |  | základní |  | 0 | 0 | 0 | 0 | 0 | 4 | K | 1 | ROZPOCET | 0 | 0 | 0 | 0 | 0 | 1 | 0 | 4 | 70
| P |  | Poznámka k položce: Běžná elektroinstalace, včetně veškerého montážního materiálu a příslušenství | [14 empty] | P | 1
31 | K | 3.007 | Dodávka a montáž vodiče CYKY 3x1,5 mm2, včetně příchytek, držáků a upevňovacího materiálu | m | 7764 |  | 0 |  |  | základní |  | 0 | 0 | 0 | 0 | 0 | 4 | K | 1 | ROZPOCET | 0 | 0 | 0 | 0 | 0 | 1 | 0 | 4 | 72
| P |  | Poznámka k položce: Běžná elektroinstalace, včetně veškerého montážního materiálu a příslušenství | [14 empty] | P | 1
32 | K | 3.008 | Dodávka a montáž vodiče CYKY 5x16 mm2, včetně příchytek, držáků a upevňovacího materiálu | m | 47 |  | 0 |  |  | základní |  | 0 | 0 | 0 | 0 | 0 | 4 | K | 1 | ROZPOCET | 0 | 0 | 0 | 0 | 0 | 1 | 0 | 4 | 74
| P |  | Poznámka k položce: Běžná elektroinstalace, včetně veškerého montážního materiálu a příslušenství | [14 empty] | P | 1
33 | K | 3.009 | Dodávka a montáž vodiče CYKY 5x6 mm2, včetně příchytek, držáků a upevňovacího materiálu | m | 32 |  | 0 |  |  | základní |  | 0 | 0 | 0 | 0 | 0 | 4 | K | 1 | ROZPOCET | 0 | 0 | 0 | 0 | 0 | 1 | 0 | 4 | 76
| P |  | Poznámka k položce: Běžná elektroinstalace, včetně veškerého montážního materiálu a příslušenství | [14 empty] | P | 1
34 | K | 3.010 | Dodávka a montáž vodiče CYKY 5x10 mm2, včetně příchytek, držáků a upevňovacího materiálu | m | 143 |  | 0 |  |  | základní |  | 0 | 0 | 0 | 0 | 0 | 4 | K | 1 | ROZPOCET | 0 | 0 | 0 | 0 | 0 | 1 | 0 | 4 | 78
| P |  | Poznámka k položce: Běžná elektroinstalace, včetně veškerého montážního materiálu a příslušenství | [14 empty] | P | 1
35 | K | 3.011 | Dodávka a montáž vodiče CYKY 3x4 mm2, včetně příchytek, držáků a upevňovacího materiálu | m | 193 |  | 0 |  |  | základní |  | 0 | 0 | 0 | 0 | 0 | 4 | K | 1 | ROZPOCET | 0 | 0 | 0 | 0 | 0 | 1 | 0 | 4 | 80
| P |  | Poznámka k položce: Běžná elektroinstalace, včetně veškerého montážního materiálu a příslušenství | [14 empty] | P | 1
36 | K | 3.012 | Dodávka a montáž vodiče CY/CYA 4 mm2, včetně příchytek, držáků a upevňovacího materiálu | m | 595 |  | 0 |  |  | základní |  | 0 | 0 | 0 | 0 | 0 | 4 | K | 1 | ROZPOCET | 0 | 0 | 0 | 0 | 0 | 1 | 0 | 4 | 82
| P |  | Poznámka k položce: Ochranné pospojení, včetně veškerého montážního materiálu a příslušenství | [14 empty] | P | 1
37 | K | 3.013 | Dodávka a montáž vodiče CY/CYA 6 mm2, včetně příchytek, držáků a upevňovacího materiálu | m | 848 |  | 0 |  |  | základní |  | 0 | 0 | 0 | 0 | 0 | 4 | K | 1 | ROZPOCET | 0 | 0 | 0 | 0 | 0 | 1 | 0 | 4 | 84
| P |  | Poznámka k položce: Ochranné pospojení, včetně veškerého montážního materiálu a příslušenství | [14 empty] | P | 1
38 | K | 3.014 | Dodávka a montáž vodiče CY/CYA 10 mm2, včetně příchytek, držáků a upevňovacího materiálu | m | 482 |  | 0 |  |  | základní |  | 0 | 0 | 0 | 0 | 0 | 4 | K | 1 | ROZPOCET | 0 | 0 | 0 | 0 | 0 | 1 | 0 | 4 | 86
| P |  | Poznámka k položce: Ochranné pospojení, včetně veškerého montážního materiálu a příslušenství | [14 empty] | P | 1
39 | K | 3.015 | Dodávka a montáž vodiče CY/CYA 16 mm2, včetně příchytek, držáků a upevňovacího materiálu | m | 391 |  | 0 |  |  | základní |  | 0 | 0 | 0 | 0 | 0 | 4 | K | 1 | ROZPOCET | 0 | 0 | 0 | 0 | 0 | 1 | 0 | 4 | 88
| P |  | Poznámka k položce: Ochranné pospojení, včetně veškerého montážního materiálu a příslušenství | [14 empty] | P | 1
40 | K | 3.016 | Dodávka a montáž vodiče CY/CYA 25 mm2, včetně příchytek, držáků a upevňovacího materiálu | m | 235 |  | 0 |  |  | základní |  | 0 | 0 | 0 | 0 | 0 | 4 | K | 1 | ROZPOCET | 0 | 0 | 0 | 0 | 0 | 1 | 0 | 4 | 90
| P |  | Poznámka k položce: Ochranné pospojení, včetně veškerého montážního materiálu a příslušenství | [14 empty] | P | 1
41 | K | 3.017 | Dodávka a montáž vodiče CYKY 5x1,5 mm2, včetně příchytek, držáků a upevňovacího materiálu | m | 39 |  | 0 |  |  | základní |  | 0 | 0 | 0 | 0 | 0 | 4 | K | 1 | ROZPOCET | 0 | 0 | 0 | 0 | 0 | 1 | 0 | 4 | 92
| P |  | Poznámka k položce: Běžná elektroinstalace, včetně veškerého montážního materiálu a příslušenství | [14 empty] | P | 1
42 | K | 3.024 | Dodávka a montáž vodiče CXKH-V 3x1,5 mm2 s funkcí při požáru dle PBŘ, včetně příchytek, držáků a upevňovacího materiálu | m | 46 |  | 0 |  |  | základní |  | 0 | 0 | 0 | 0 | 0 | 4 | K | 1 | ROZPOCET | 0 | 0 | 0 | 0 | 0 | 1 | 0 | 4 | 106
| P |  | Poznámka k položce: PBZ, včetně veškerého montážního materiálu a příslušenství | [14 empty] | P | 1
43 | K | 3.031 | Dodávka a montáž kompletního kabelového podparapetního žlabu, cca 110x65, včetně oddělovací přepážky, včetně kotvicích a montážních prvků | m | 25 |  | 0 |  |  | základní |  | 0 | 0 | 0 | 0 | 0 | 4 | K | 1 | ROZPOCET | 0 | 0 | 0 | 0 | 0 | 1 | 0 | 4 | 120
| P |  | Poznámka k položce: komplet, včetně veškerého montážního materiálu a příslušenství | [14 empty] | P | 1
44 | K | 3.032 | Dodávka a montáž kompletního kabelového žlabu cca 500x60, včetně kotvicích a montážních prvků | m | 263 |  | 0 |  |  | základní |  | 0 | 0 | 0 | 0 | 0 | 4 | K | 1 | ROZPOCET | 0 | 0 | 0 | 0 | 0 | 1 | 0 | 4 | 122
| P |  | Poznámka k položce: Rozvody silnoproudu v chodbách - v podhledech, včetně veškerého montážního materiálu a příslušenství - mimo 1.PP | [14 empty] | P | 1
45 | K | 3.034 | Dodávka a montáž kompletního kabelového žlabu cca 100x60, včetně kotvicích a montážních prvků | m | 324 |  | 0 |  |  | základní |  | 0 | 0 | 0 | 0 | 0 | 4 | K | 1 | ROZPOCET | 0 | 0 | 0 | 0 | 0 | 1 | 0 | 4 | 126
| P |  | Poznámka k položce: Rozvody silnoproudu v jednotlivých místnostech - v podhledech, včetně veškerého montážního materiálu a příslušenství | [14 empty] | P | 1
| D | 4 | Ostatní elektroinstalační materiál a koncové prvky včetně montáží (D+M) vč. připojení |  |  |  | 0 |  |  |  |  | 0 |  | 0 |  | 0 | 1 | D | 0 | ROZPOCET | [6 empty] | 0
46 | K | 4.001 | Dodávka a montáž včetně připojení kompletní dvojnásobné zásuvky s ochranným kolíkem, včetně přístrojové krabice, 230V, IP20 | ks | 559 |  | 0 |  |  | základní |  | 0 | 0 | 0 | 0 | 0 | 4 | K | 1 | ROZPOCET | 0 | 0 | 0 | 0 | 0 | 1 | 0 | 4 | 132
| P |  | Poznámka k položce: komplet, včetně veškerého montážního materiálu a příslušenství | [14 empty] | P | 1
47 | K | 4.002 | Dodávka a montáž včetně připojení kompletní jednonásobné zásuvky s ochranným kolíkem, včetně přístrojové krabice, 230V, IP44 | ks | 34 |  | 0 |  |  | základní |  | 0 | 0 | 0 | 0 | 0 | 4 | K | 1 | ROZPOCET | 0 | 0 | 0 | 0 | 0 | 1 | 0 | 4 | 134
| P |  | Poznámka k položce: komplet, včetně veškerého montážního materiálu a příslušenství | [14 empty] | P | 1
48 | K | 4.003 | Dodávka a montáž včetně připojení kompletní jednonásobné zásuvky s ochranným kolíkem, včetně přístrojové krabice, 230V, IP65 | ks | 1 |  | 0 |  |  | základní |  | 0 | 0 | 0 | 0 | 0 | 4 | K | 1 | ROZPOCET | 0 | 0 | 0 | 0 | 0 | 1 | 0 | 4 | 136
| P |  | Poznámka k položce: komplet, včetně veškerého montážního materiálu a příslušenství | [14 empty] | P | 1
49 | K | 4.004 | Dodávka a montáž včetně připojení kompletní zásuvky s ochranným kolíkem, včetně přístrojové krabice, 400V, IP44, 16A, 5P | ks | 4 |  | 0 |  |  | základní |  | 0 | 0 | 0 | 0 | 0 | 4 | K | 1 | ROZPOCET | 0 | 0 | 0 | 0 | 0 | 1 | 0 | 4 | 138
| P |  | Poznámka k položce: komplet, včetně veškerého montážního materiálu a příslušenství | [14 empty] | P | 1
50 | K | 4.005 | Dodávka a montáž včetně připojení kompletní zásuvky s ochranným kolíkem, včetně přístrojové krabice, 400V, IP44, 32A, 5P | ks | 4 |  | 0 |  |  | základní |  | 0 | 0 | 0 | 0 | 0 | 4 | K | 1 | ROZPOCET | 0 | 0 | 0 | 0 | 0 | 1 | 0 | 4 | 140
| P |  | Poznámka k položce: komplet, včetně veškerého montážního materiálu a příslušenství | [14 empty] | P | 1
51 | K | 4.006 | Dodávka a montáž včetně připojení kompletního spínače jednopólového, řazení 1, včetně přístrojové krabice, IP20 | ks | 26 |  | 0 |  |  | základní |  | 0 | 0 | 0 | 0 | 0 | 4 | K | 1 | ROZPOCET | 0 | 0 | 0 | 0 | 0 | 1 | 0 | 4 | 142
| P |  | Poznámka k položce: komplet, včetně veškerého montážního materiálu a příslušenství | [14 empty] | P | 1
52 | K | 4.007 | Dodávka a montáž včetně připojení kompletního spínače jednopólového, řazení 1, včetně přístrojové krabice, IP44 | ks | 15 |  | 0 |  |  | základní |  | 0 | 0 | 0 | 0 | 0 | 4 | K | 1 | ROZPOCET | 0 | 0 | 0 | 0 | 0 | 1 | 0 | 4 | 144
| P |  | Poznámka k položce: komplet, včetně veškerého montážního materiálu a příslušenství | [14 empty] | P | 1
53 | K | 4.008 | Dodávka a montáž včetně připojení kompletního sériového přepínače, řazení 5, včetně přístrojové krabice, IP20 | ks | 81 |  | 0 |  |  | základní |  | 0 | 0 | 0 | 0 | 0 | 4 | K | 1 | ROZPOCET | 0 | 0 | 0 | 0 | 0 | 1 | 0 | 4 | 146
| P |  | Poznámka k položce: komplet, včetně veškerého montážního materiálu a příslušenství | [14 empty] | P | 1
54 | K | 4.009 | Dodávka a montáž včetně připojení kompletního střídavého dvojitého přepínače, řazení 6+6, včetně přístrojové krabice, IP20 | ks | 2 |  | 0 |  |  | základní |  | 0 | 0 | 0 | 0 | 0 | 4 | K | 1 | ROZPOCET | 0 | 0 | 0 | 0 | 0 | 1 | 0 | 4 | 148
| P |  | Poznámka k položce: komplet, včetně veškerého montážního materiálu a příslušenství | [14 empty] | P | 1
55 | K | 4.010 | Dodávka a montáž včetně připojení kompletního střídavého přepínače, řazení 6, včetně přístrojové krabice, IP20 | ks | 36 |  | 0 |  |  | základní |  | 0 | 0 | 0 | 0 | 0 | 4 | K | 1 | ROZPOCET | 0 | 0 | 0 | 0 | 0 | 1 | 0 | 4 | 150
| P |  | Poznámka k položce: komplet, včetně veškerého montážního materiálu a příslušenství | [14 empty] | P | 1
56 | K | 4.011 | Dodávka a montáž včetně připojení kompletního křížového přepínače, řazení 7, včetně přístrojové krabice, IP20 | ks | 7 |  | 0 |  |  | základní |  | 0 | 0 | 0 | 0 | 0 | 4 | K | 1 | ROZPOCET | 0 | 0 | 0 | 0 | 0 | 1 | 0 | 4 | 152
| P |  | Poznámka k položce: komplet, včetně veškerého montážního materiálu a příslušenství | [14 empty] | P | 1
57 | K | 4.012 | Dodávka a montáž včetně připojení kompletního žaluziového spínače, včetně přístrojové krabice, IP20 | ks | 6 |  | 0 |  |  | základní |  | 0 | 0 | 0 | 0 | 0 | 4 | K | 1 | ROZPOCET | 0 | 0 | 0 | 0 | 0 | 1 | 0 | 4 | 154
| P |  | Poznámka k položce: komplet, včetně veškerého montážního materiálu a příslušenství | [14 empty] | P | 1
58 | K | 4.013 | Dodávka a montáž kompletního stropního snímače pohybu, včetně přístrojové krabice, 230V, IP44, včetně časovače, včetně nastavení a uvedení do provozu | ks | 22 |  | 0 |  |  | základní |  | 0 | 0 | 0 | 0 | 0 | 4 | K | 1 | ROZPOCET | 0 | 0 | 0 | 0 | 0 | 1 | 0 | 4 | 156
| P |  | Poznámka k položce: komplet, včetně veškerého montážního materiálu a příslušenství | [14 empty] | P | 1
59 | K | 4.014 | Dodávka a montáž kompletního stropního přítomnostního čidla, včetně přístrojové krabice, 230V, IP44, včetně časovače, včetně nastavení a uvedení do provozu | ks | 5 |  | 0 |  |  | základní |  | 0 | 0 | 0 | 0 | 0 | 4 | K | 1 | ROZPOCET | 0 | 0 | 0 | 0 | 0 | 1 | 0 | 4 | 158
| P |  | Poznámka k položce: komplet, včetně veškerého montážního materiálu a příslušenství | [14 empty] | P | 1
60 | K | 4.037 | Nástěnné tlačítko požární červené se sklem pro TOTAL STOP s kontakty 230V AC - dodávka včetně montáže a připojení | ks | 1 |  | 0 |  |  | základní |  | 0 | 0 | 0 | 0 | 0 | 4 | K | 1 | ROZPOCET | 0 | 0 | 0 | 0 | 0 | 1 | 0 | 4 | 204
| P |  | Poznámka k položce: komplet, včetně veškerého montážního materiálu a příslušenství | [14 empty] | P | 1
61 | K | 4.039 | Dodávka a montáž kompletní krabice s ekvipotenciální svorkovnicí | ks | 8 |  | 0 |  |  | základní |  | 0 | 0 | 0 | 0 | 0 | 4 | K | 1 | ROZPOCET | 0 | 0 | 0 | 0 | 0 | 1 | 0 | 4 | 208
| P |  | Poznámka k položce: komplet, včetně veškerého montážního materiálu a příslušenství | [14 empty] | P | 1
62 | K | 4.040 | Dodávka a montáž - ostatní spojovací materiál , držáky, vývodky, příchytky, elektroinstalační rozbočovací krabice a kompletace | ks | 1 |  | 0 |  |  | základní |  | 0 | 0 | 0 | 0 | 0 | 4 | K | 1 | ROZPOCET | 0 | 0 | 0 | 0 | 0 | 1 | 0 | 4 | 210
| P |  | Poznámka k položce: komplet, včetně veškerého montážního materiálu a příslušenství | [14 empty] | P | 1
| D | 5 | Rozvaděč "RP1" (D+M) vč. propojení |  |  |  | 0 |  |  |  |  | 0 |  | 0 |  | 0 | 1 | D | 0 | ROZPOCET | [6 empty] | 0
63 | K | 5.001 | D+M Kompletní podomítkový rozvaděč "RP1" v provedení PO EI 30/DP1-Sm cca 380x1055x110 - kompletní včetně DIN lišt, montážních plechů na montážním rámu, krytů, svorkovnic, úhelníků pro krycí desky, schránky na dokumentaci, výstražných tabulek a dveřních uzávěrů | ks | 1 |  | 0 |  |  | základní |  | 0 | 0 | 0 | 0 | 0 | 4 | K | 1 | ROZPOCET | 0 | 0 | 0 | 0 | 0 | 1 | 0 | 4 | 212
| P |  | Poznámka k položce: komplet, včetně veškerého montážního materiálu a příslušenství | [14 empty] | P | 1
64 | K | 5.002 | D+M - Hlavní vypínač 3x80A | ks | 1 |  | 0 |  |  | základní |  | 0 | 0 | 0 | 0 | 0 | 4 | K | 1 | ROZPOCET | 0 | 0 | 0 | 0 | 0 | 1 | 0 | 4 | 214
| P |  | Poznámka k položce: komplet, včetně veškerého montážního materiálu a příslušenství | [14 empty] | P | 1
65 | K | 5.003 | D+M - Přepěťová ochrana typu 2 (C), TN-S | ks | 1 |  | 0 |  |  | základní |  | 0 | 0 | 0 | 0 | 0 | 4 | K | 1 | ROZPOCET | 0 | 0 | 0 | 0 | 0 | 1 | 0 | 4 | 216
| P |  | Poznámka k položce: komplet, včetně veškerého montážního materiálu a příslušenství | [14 empty] | P | 1
66 | K | 5.004 | D+M - Přepěťová ochrana typu 3 (D), TN | ks | 1 |  | 0 |  |  | základní |  | 0 | 0 | 0 | 0 | 0 | 4 | K | 1 | ROZPOCET | 0 | 0 | 0 | 0 | 0 | 1 | 0 | 4 | 218
| P |  | Poznámka k položce: komplet, včetně veškerého montážního materiálu a příslušenství | [14 empty] | P | 1
67 | K | 5.005 | D+M - Pojistkový odpínač 3-pólový, 32A | ks | 2 |  | 0 |  |  | základní |  | 0 | 0 | 0 | 0 | 0 | 4 | K | 1 | ROZPOCET | 0 | 0 | 0 | 0 | 0 | 1 | 0 | 4 | 220
| P |  | Poznámka k položce: komplet, včetně veškerého montážního materiálu a příslušenství | [14 empty] | P | 1
68 | K | 5.006 | D+M - Proudový chránič 40/4/003A, 10 kA | ks | 2 |  | 0 |  |  | základní |  | 0 | 0 | 0 | 0 | 0 | 4 | K | 1 | ROZPOCET | 0 | 0 | 0 | 0 | 0 | 1 | 0 | 4 | 222
| P |  | Poznámka k položce: komplet, včetně veškerého montážního materiálu a příslušenství | [14 empty] | P | 1
69 | K | 5.007 | D+M - Jistič B16/1, 10 kA | ks | 9 |  | 0 |  |  | základní |  | 0 | 0 | 0 | 0 | 0 | 4 | K | 1 | ROZPOCET | 0 | 0 | 0 | 0 | 0 | 1 | 0 | 4 | 224
| P |  | Poznámka k položce: komplet, včetně veškerého montážního materiálu a příslušenství | [14 empty] | P | 1
70 | K | 5.008 | D+M - Jistič D16/1, 10 kA | ks | 1 |  | 0 |  |  | základní |  | 0 | 0 | 0 | 0 | 0 | 4 | K | 1 | ROZPOCET | 0 | 0 | 0 | 0 | 0 | 1 | 0 | 4 | 226
| P |  | Poznámka k položce: komplet, včetně veškerého montážního materiálu a příslušenství | [14 empty] | P | 1
71 | K | 5.009 | D+M - Jistič s proudovým chráničem 10/1N/B/003A, 10 kA | ks | 6 |  | 0 |  |  | základní |  | 0 | 0 | 0 | 0 | 0 | 4 | K | 1 | ROZPOCET | 0 | 0 | 0 | 0 | 0 | 1 | 0 | 4 | 228
| P |  | Poznámka k položce: komplet, včetně veškerého montážního materiálu a příslušenství | [14 empty] | P | 1
72 | K | 5.010 | D+M - Jistič B16/3, 10 kA | ks | 1 |  | 0 |  |  | základní |  | 0 | 0 | 0 | 0 | 0 | 4 | K | 1 | ROZPOCET | 0 | 0 | 0 | 0 | 0 | 1 | 0 | 4 | 230
| P |  | Poznámka k položce: komplet, včetně veškerého montážního materiálu a příslušenství | [14 empty] | P | 1
73 | K | 5.011 | D+M - Jistič B32/3, 10 kA | ks | 1 |  | 0 |  |  | základní |  | 0 | 0 | 0 | 0 | 0 | 4 | K | 1 | ROZPOCET | 0 | 0 | 0 | 0 | 0 | 1 | 0 | 4 | 232
| P |  | Poznámka k položce: komplet, včetně veškerého montážního materiálu a příslušenství | [14 empty] | P | 1
74 | K | 5.012 | D+M - Jistič C10/1, 10 kA | ks | 1 |  | 0 |  |  | základní |  | 0 | 0 | 0 | 0 | 0 | 4 | K | 1 | ROZPOCET | 0 | 0 | 0 | 0 | 0 | 1 | 0 | 4 | 234
| P |  | Poznámka k položce: komplet, včetně veškerého montážního materiálu a příslušenství | [14 empty] | P | 1
75 | K | 5.013 | D+M - Jistič B4/1, 10 kA | ks | 3 |  | 0 |  |  | základní |  | 0 | 0 | 0 | 0 | 0 | 4 | K | 1 | ROZPOCET | 0 | 0 | 0 | 0 | 0 | 1 | 0 | 4 | 236
| P |  | Poznámka k položce: komplet, včetně veškerého montážního materiálu a příslušenství | [14 empty] | P | 1
76 | K | 5.014 | D+M - Jistič B6/1, 10 kA | ks | 1 |  | 0 |  |  | základní |  | 0 | 0 | 0 | 0 | 0 | 4 | K | 1 | ROZPOCET | 0 | 0 | 0 | 0 | 0 | 1 | 0 | 4 | 238
| P |  | Poznámka k položce: komplet, včetně veškerého montážního materiálu a příslušenství | [14 empty] | P | 1
77 | K | 5.015 | D+M - Jistič C20/3, 10 kA | ks | 1 |  | 0 |  |  | základní |  | 0 | 0 | 0 | 0 | 0 | 4 | K | 1 | ROZPOCET | 0 | 0 | 0 | 0 | 0 | 1 | 0 | 4 | 240
| P |  | Poznámka k položce: komplet, včetně veškerého montážního materiálu a příslušenství | [14 empty] | P | 1
78 | K | 5.016 | D+M - Pojistkový odpínač 3-pólový, 50A | ks | 1 |  | 0 |  |  | základní |  | 0 | 0 | 0 | 0 | 0 | 4 | K | 1 | ROZPOCET | 0 | 0 | 0 | 0 | 0 | 1 | 0 | 4 | 242
| P |  | Poznámka k položce: komplet, včetně veškerého montážního materiálu a příslušenství | [14 empty] | P | 1
79 | K | 5.017 | D+M - Proudový chránič 63/4/003A, 10 kA | ks | 1 |  | 0 |  |  | základní |  | 0 | 0 | 0 | 0 | 0 | 4 | K | 1 | ROZPOCET | 0 | 0 | 0 | 0 | 0 | 1 | 0 | 4 | 244
| P |  | Poznámka k položce: komplet, včetně veškerého montážního materiálu a příslušenství | [14 empty] | P | 1
80 | K | 5.018 | Kompletní montážní práce rozvaděče včetně kabelového propojení a včetně ostatního pomocného materiálu a příslušenství | ks | 1 |  | 0 |  |  | základní |  | 0 | 0 | 0 | 0 | 0 | 4 | K | 1 | ROZPOCET | 0 | 0 | 0 | 0 | 0 | 1 | 0 | 4 | 246
| P |  | Poznámka k položce: komplet, včetně veškerého montážního materiálu a příslušenství | [14 empty] | P | 1
| D | 6 | Rozvaděč "RP2" (D+M) vč. propojení |  |  |  | 0 |  |  |  |  | 0 |  | 0 |  | 0 | 1 | D | 0 | ROZPOCET | [6 empty] | 0
81 | K | 6.001 | D+M Kompletní podomítkový rozvaděč "RP2" v provedení PO EI 30/DP1-Sm cca 380x920x110 - kompletní včetně DIN lišt, montážních plechů na montážním rámu, krytů, svorkovnic, úhelníků pro krycí desky, schránky na dokumentaci, výstražných tabulek a dveřních uzávěrů | ks | 1 |  | 0 |  |  | základní |  | 0 | 0 | 0 | 0 | 0 | 4 | K | 1 | ROZPOCET | 0 | 0 | 0 | 0 | 0 | 1 | 0 | 4 | 248
| P |  | Poznámka k položce: komplet, včetně veškerého montážního materiálu a příslušenství | [14 empty] | P | 1
82 | K | 6.002 | D+M - Hlavní vypínač 3x80A | ks | 1 |  | 0 |  |  | základní |  | 0 | 0 | 0 | 0 | 0 | 4 | K | 1 | ROZPOCET | 0 | 0 | 0 | 0 | 0 | 1 | 0 | 4 | 250
| P |  | Poznámka k položce: komplet, včetně veškerého montážního materiálu a příslušenství | [14 empty] | P | 1
83 | K | 6.003 | D+M - Přepěťová ochrana typu 2 (C), TN-S | ks | 1 |  | 0 |  |  | základní |  | 0 | 0 | 0 | 0 | 0 | 4 | K | 1 | ROZPOCET | 0 | 0 | 0 | 0 | 0 | 1 | 0 | 4 | 252
| P |  | Poznámka k položce: komplet, včetně veškerého montážního materiálu a příslušenství | [14 empty] | P | 1
84 | K | 6.004 | D+M - Pojistkový odpínač 3-pólový, 32A | ks | 2 |  | 0 |  |  | základní |  | 0 | 0 | 0 | 0 | 0 | 4 | K | 1 | ROZPOCET | 0 | 0 | 0 | 0 | 0 | 1 | 0 | 4 | 254
| P |  | Poznámka k položce: komplet, včetně veškerého montážního materiálu a příslušenství | [14 empty] | P | 1
85 | K | 6.005 | D+M - Proudový chránič 40/4/003A, 10 kA | ks | 2 |  | 0 |  |  | základní |  | 0 | 0 | 0 | 0 | 0 | 4 | K | 1 | ROZPOCET | 0 | 0 | 0 | 0 | 0 | 1 | 0 | 4 | 256
| P |  | Poznámka k položce: komplet, včetně veškerého montážního materiálu a příslušenství | [14 empty] | P | 1
86 | K | 6.006 | D+M - Jistič B16/1, 10 kA | ks | 6 |  | 0 |  |  | základní |  | 0 | 0 | 0 | 0 | 0 | 4 | K | 1 | ROZPOCET | 0 | 0 | 0 | 0 | 0 | 1 | 0 | 4 | 258
| P |  | Poznámka k položce: komplet, včetně veškerého montážního materiálu a příslušenství | [14 empty] | P | 1
87 | K | 6.007 | D+M - Jistič D16/1, 10 kA | ks | 8 |  | 0 |  |  | základní |  | 0 | 0 | 0 | 0 | 0 | 4 | K | 1 | ROZPOCET | 0 | 0 | 0 | 0 | 0 | 1 | 0 | 4 | 260
| P |  | Poznámka k položce: komplet, včetně veškerého montážního materiálu a příslušenství | [14 empty] | P | 1
88 | K | 6.008 | D+M - Jistič s proudovým chráničem 10/1N/B/003A, 10 kA | ks | 7 |  | 0 |  |  | základní |  | 0 | 0 | 0 | 0 | 0 | 4 | K | 1 | ROZPOCET | 0 | 0 | 0 | 0 | 0 | 1 | 0 | 4 | 262
| P |  | Poznámka k položce: komplet, včetně veškerého montážního materiálu a příslušenství | [14 empty] | P | 1
89 | K | 6.009 | Kompletní montážní práce rozvaděče včetně kabelového propojení a včetně ostatního pomocného materiálu a příslušenství | ks | 1 |  | 0 |  |  | základní |  | 0 | 0 | 0 | 0 | 0 | 4 | K | 1 | ROZPOCET | 0 | 0 | 0 | 0 | 0 | 1 | 0 | 4 | 264
| P |  | Poznámka k položce: komplet, včetně veškerého montážního materiálu a příslušenství | [14 empty] | P | 1
| D | 7 | Rozvaděč "RP3" (D+M) vč. propojení |  |  |  | 0 |  |  |  |  | 0 |  | 0 |  | 0 | 1 | D | 0 | ROZPOCET | [6 empty] | 0
90 | K | 7.001 | D+M Kompletní podomítkový rozvaděč "RP3" v provedení PO EI 30/DP1-Sm cca 380x1055x110 - kompletní včetně DIN lišt, montážních plechů na montážním rámu, krytů, svorkovnic, úhelníků pro krycí desky, schránky na dokumentaci, výstražných tabulek a dveřních uzávěrů | ks | 1 |  | 0 |  |  | základní |  | 0 | 0 | 0 | 0 | 0 | 4 | K | 1 | ROZPOCET | 0 | 0 | 0 | 0 | 0 | 1 | 0 | 4 | 266
| P |  | Poznámka k položce: komplet, včetně veškerého montážního materiálu a příslušenství | [14 empty] | P | 1
91 | K | 7.002 | D+M - Hlavní vypínač 3x80A | ks | 1 |  | 0 |  |  | základní |  | 0 | 0 | 0 | 0 | 0 | 4 | K | 1 | ROZPOCET | 0 | 0 | 0 | 0 | 0 | 1 | 0 | 4 | 268
| P |  | Poznámka k položce: komplet, včetně veškerého montážního materiálu a příslušenství | [14 empty] | P | 1
92 | K | 7.003 | D+M - Přepěťová ochrana typu 2 (C), TN-S | ks | 1 |  | 0 |  |  | základní |  | 0 | 0 | 0 | 0 | 0 | 4 | K | 1 | ROZPOCET | 0 | 0 | 0 | 0 | 0 | 1 | 0 | 4 | 270
| P |  | Poznámka k položce: komplet, včetně veškerého montážního materiálu a příslušenství | [14 empty] | P | 1
93 | K | 7.004 | D+M - Přepěťová ochrana typu 3 (D), TN | ks | 2 |  | 0 |  |  | základní |  | 0 | 0 | 0 | 0 | 0 | 4 | K | 1 | ROZPOCET | 0 | 0 | 0 | 0 | 0 | 1 | 0 | 4 | 272
| P |  | Poznámka k položce: komplet, včetně veškerého montážního materiálu a příslušenství | [14 empty] | P | 1
94 | K | 7.005 | D+M - Pojistkový odpínač 3-pólový, 32A | ks | 3 |  | 0 |  |  | základní |  | 0 | 0 | 0 | 0 | 0 | 4 | K | 1 | ROZPOCET | 0 | 0 | 0 | 0 | 0 | 1 | 0 | 4 | 274
| P |  | Poznámka k položce: komplet, včetně veškerého montážního materiálu a příslušenství | [14 empty] | P | 1
95 | K | 7.006 | D+M - Proudový chránič 40/4/003A, 10 kA | ks | 3 |  | 0 |  |  | základní |  | 0 | 0 | 0 | 0 | 0 | 4 | K | 1 | ROZPOCET | 0 | 0 | 0 | 0 | 0 | 1 | 0 | 4 | 276
| P |  | Poznámka k položce: komplet, včetně veškerého montážního materiálu a příslušenství | [14 empty] | P | 1
96 | K | 7.007 | D+M - Jistič B16/1, 10 kA | ks | 7 |  | 0 |  |  | základní |  | 0 | 0 | 0 | 0 | 0 | 4 | K | 1 | ROZPOCET | 0 | 0 | 0 | 0 | 0 | 1 | 0 | 4 | 278
| P |  | Poznámka k položce: komplet, včetně veškerého montážního materiálu a příslušenství | [14 empty] | P | 1
97 | K | 7.008 | D+M - Jistič D16/1, 10 kA | ks | 11 |  | 0 |  |  | základní |  | 0 | 0 | 0 | 0 | 0 | 4 | K | 1 | ROZPOCET | 0 | 0 | 0 | 0 | 0 | 1 | 0 | 4 | 280
| P |  | Poznámka k položce: komplet, včetně veškerého montážního materiálu a příslušenství | [14 empty] | P | 1
98 | K | 7.009 | D+M - Jistič s proudovým chráničem 10/1N/B/003A, 10 kA | ks | 5 |  | 0 |  |  | základní |  | 0 | 0 | 0 | 0 | 0 | 4 | K | 1 | ROZPOCET | 0 | 0 | 0 | 0 | 0 | 1 | 0 | 4 | 282
| P |  | Poznámka k položce: komplet, včetně veškerého montážního materiálu a příslušenství | [14 empty] | P | 1
99 | K | 7.010 | D+M - Jistič B4/1, 10 kA | ks | 6 |  | 0 |  |  | základní |  | 0 | 0 | 0 | 0 | 0 | 4 | K | 1 | ROZPOCET | 0 | 0 | 0 | 0 | 0 | 1 | 0 | 4 | 284
| P |  | Poznámka k položce: komplet, včetně veškerého montážního materiálu a příslušenství | [14 empty] | P | 1
100 | K | 7.011 | D+M - Jistič B6/1, 10 kA | ks | 2 |  | 0 |  |  | základní |  | 0 | 0 | 0 | 0 | 0 | 4 | K | 1 | ROZPOCET | 0 | 0 | 0 | 0 | 0 | 1 | 0 | 4 | 286
| P |  | Poznámka k položce: komplet, včetně veškerého montážního materiálu a příslušenství | [14 empty] | P | 1
101 | K | 7.012 | D+M - Jistič C16/3, 10 kA | ks | 2 |  | 0 |  |  | základní |  | 0 | 0 | 0 | 0 | 0 | 4 | K | 1 | ROZPOCET | 0 | 0 | 0 | 0 | 0 | 1 | 0 | 4 | 288
| P |  | Poznámka k položce: komplet, včetně veškerého montážního materiálu a příslušenství | [14 empty] | P | 1
102 | K | 7.013 | Kompletní montážní práce rozvaděče včetně kabelového propojení a včetně ostatního pomocného materiálu a příslušenství | ks | 1 |  | 0 |  |  | základní |  | 0 | 0 | 0 | 0 | 0 | 4 | K | 1 | ROZPOCET | 0 | 0 | 0 | 0 | 0 | 1 | 0 | 4 | 290
| P |  | Poznámka k položce: komplet, včetně veškerého montážního materiálu a příslušenství | [14 empty] | P | 1
| D | 8 | Rozvaděč "RP4" (D+M) vč. propojení |  |  |  | 0 |  |  |  |  | 0 |  | 0 |  | 0 | 1 | D | 0 | ROZPOCET | [6 empty] | 0
103 | K | 8.001 | D+M Kompletní podomítkový rozvaděč "RP4" v provedení PO EI 30/DP1-Sm cca 380x1200x110 - kompletní včetně DIN lišt, montážních plechů na montážním rámu, krytů, svorkovnic, úhelníků pro krycí desky, schránky na dokumentaci, výstražných tabulek a dveřních uzávěrů | ks | 1 |  | 0 |  |  | základní |  | 0 | 0 | 0 | 0 | 0 | 4 | K | 1 | ROZPOCET | 0 | 0 | 0 | 0 | 0 | 1 | 0 | 4 | 292
| P |  | Poznámka k položce: komplet, včetně veškerého montážního materiálu a příslušenství | [14 empty] | P | 1
104 | K | 8.002 | D+M - Hlavní vypínač 3x80A | ks | 1 |  | 0 |  |  | základní |  | 0 | 0 | 0 | 0 | 0 | 4 | K | 1 | ROZPOCET | 0 | 0 | 0 | 0 | 0 | 1 | 0 | 4 | 294
| P |  | Poznámka k položce: komplet, včetně veškerého montážního materiálu a příslušenství | [14 empty] | P | 1
105 | K | 8.003 | D+M - Přepěťová ochrana typu 2 (C), TN-S | ks | 1 |  | 0 |  |  | základní |  | 0 | 0 | 0 | 0 | 0 | 4 | K | 1 | ROZPOCET | 0 | 0 | 0 | 0 | 0 | 1 | 0 | 4 | 296
| P |  | Poznámka k položce: komplet, včetně veškerého montážního materiálu a příslušenství | [14 empty] | P | 1
106 | K | 8.004 | D+M - Přepěťová ochrana typu 3 (D), TN | ks | 2 |  | 0 |  |  | základní |  | 0 | 0 | 0 | 0 | 0 | 4 | K | 1 | ROZPOCET | 0 | 0 | 0 | 0 | 0 | 1 | 0 | 4 | 298
| P |  | Poznámka k položce: komplet, včetně veškerého montážního materiálu a příslušenství | [14 empty] | P | 1
107 | K | 8.005 | D+M - Pojistkový odpínač 3-pólový, 32A | ks | 3 |  | 0 |  |  | základní |  | 0 | 0 | 0 | 0 | 0 | 4 | K | 1 | ROZPOCET | 0 | 0 | 0 | 0 | 0 | 1 | 0 | 4 | 300
| P |  | Poznámka k položce: komplet, včetně veškerého montážního materiálu a příslušenství | [14 empty] | P | 1
108 | K | 8.006 | D+M - Proudový chránič 40/4/003A, 10 kA | ks | 3 |  | 0 |  |  | základní |  | 0 | 0 | 0 | 0 | 0 | 4 | K | 1 | ROZPOCET | 0 | 0 | 0 | 0 | 0 | 1 | 0 | 4 | 302
| P |  | Poznámka k položce: komplet, včetně veškerého montážního materiálu a příslušenství | [14 empty] | P | 1
109 | K | 8.007 | D+M - Jistič B16/1, 10 kA | ks | 6 |  | 0 |  |  | základní |  | 0 | 0 | 0 | 0 | 0 | 4 | K | 1 | ROZPOCET | 0 | 0 | 0 | 0 | 0 | 1 | 0 | 4 | 304
| P |  | Poznámka k položce: komplet, včetně veškerého montážního materiálu a příslušenství | [14 empty] | P | 1
110 | K | 8.008 | D+M - Jistič D16/1, 10 kA | ks | 17 |  | 0 |  |  | základní |  | 0 | 0 | 0 | 0 | 0 | 4 | K | 1 | ROZPOCET | 0 | 0 | 0 | 0 | 0 | 1 | 0 | 4 | 306
| P |  | Poznámka k položce: komplet, včetně veškerého montážního materiálu a příslušenství | [14 empty] | P | 1
111 | K | 8.009 | D+M - Jistič s proudovým chráničem 10/1N/B/003A, 10 kA | ks | 5 |  | 0 |  |  | základní |  | 0 | 0 | 0 | 0 | 0 | 4 | K | 1 | ROZPOCET | 0 | 0 | 0 | 0 | 0 | 1 | 0 | 4 | 308
| P |  | Poznámka k položce: komplet, včetně veškerého montážního materiálu a příslušenství | [14 empty] | P | 1
112 | K | 8.010 | D+M - Jistič C10/1, 10 kA | ks | 1 |  | 0 |  |  | základní |  | 0 | 0 | 0 | 0 | 0 | 4 | K | 1 | ROZPOCET | 0 | 0 | 0 | 0 | 0 | 1 | 0 | 4 | 310
| P |  | Poznámka k položce: komplet, včetně veškerého montážního materiálu a příslušenství | [14 empty] | P | 1
113 | K | 8.011 | D+M - Jistič B4/1, 10 kA | ks | 7 |  | 0 |  |  | základní |  | 0 | 0 | 0 | 0 | 0 | 4 | K | 1 | ROZPOCET | 0 | 0 | 0 | 0 | 0 | 1 | 0 | 4 | 312
| P |  | Poznámka k položce: komplet, včetně veškerého montážního materiálu a příslušenství | [14 empty] | P | 1
114 | K | 8.012 | D+M - Jistič B6/1, 10 kA | ks | 2 |  | 0 |  |  | základní |  | 0 | 0 | 0 | 0 | 0 | 4 | K | 1 | ROZPOCET | 0 | 0 | 0 | 0 | 0 | 1 | 0 | 4 | 314
| P |  | Poznámka k položce: komplet, včetně veškerého montážního materiálu a příslušenství | [14 empty] | P | 1
115 | K | 8.013 | D+M - Jistič C16/3, 10 kA | ks | 1 |  | 0 |  |  | základní |  | 0 | 0 | 0 | 0 | 0 | 4 | K | 1 | ROZPOCET | 0 | 0 | 0 | 0 | 0 | 1 | 0 | 4 | 316
| P |  | Poznámka k položce: komplet, včetně veškerého montážního materiálu a příslušenství | [14 empty] | P | 1
116 | K | 8.014 | D+M - Jistič C40/3, 10 kA | ks | 1 |  | 0 |  |  | základní |  | 0 | 0 | 0 | 0 | 0 | 4 | K | 1 | ROZPOCET | 0 | 0 | 0 | 0 | 0 | 1 | 0 | 4 | 318
| P |  | Poznámka k položce: komplet, včetně veškerého montážního materiálu a příslušenství | [14 empty] | P | 1
117 | K | 8.015 | Kompletní montážní práce rozvaděče včetně kabelového propojení a včetně ostatního pomocného materiálu a příslušenství | ks | 1 |  | 0 |  |  | základní |  | 0 | 0 | 0 | 0 | 0 | 4 | K | 1 | ROZPOCET | 0 | 0 | 0 | 0 | 0 | 1 | 0 | 4 | 320
| P |  | Poznámka k položce: komplet, včetně veškerého montážního materiálu a příslušenství | [14 empty] | P | 1
| D | 9 | Rozvaděč "RP5" (D+M) vč. propojení |  |  |  | 0 |  |  |  |  | 0 |  | 0 |  | 0 | 1 | D | 0 | ROZPOCET | [6 empty] | 0
118 | K | 9.001 | D+M Kompletní podomítkový rozvaděč "RP5" v provedení PO EI 30/DP1-Sm cca 380x1200x110 - kompletní včetně DIN lišt, montážních plechů na montážním rámu, krytů, svorkovnic, úhelníků pro krycí desky, schránky na dokumentaci, výstražných tabulek a dveřních uzávěrů | ks | 1 |  | 0 |  |  | základní |  | 0 | 0 | 0 | 0 | 0 | 4 | K | 1 | ROZPOCET | 0 | 0 | 0 | 0 | 0 | 1 | 0 | 4 | 322
| P |  | Poznámka k položce: komplet, včetně veškerého montážního materiálu a příslušenství | [14 empty] | P | 1
119 | K | 9.002 | D+M - Hlavní vypínač 3x80A | ks | 1 |  | 0 |  |  | základní |  | 0 | 0 | 0 | 0 | 0 | 4 | K | 1 | ROZPOCET | 0 | 0 | 0 | 0 | 0 | 1 | 0 | 4 | 324
| P |  | Poznámka k položce: komplet, včetně veškerého montážního materiálu a příslušenství | [14 empty] | P | 1
120 | K | 9.003 | D+M - Přepěťová ochrana typu 2 (C), TN-S | ks | 1 |  | 0 |  |  | základní |  | 0 | 0 | 0 | 0 | 0 | 4 | K | 1 | ROZPOCET | 0 | 0 | 0 | 0 | 0 | 1 | 0 | 4 | 326
| P |  | Poznámka k položce: komplet, včetně veškerého montážního materiálu a příslušenství | [14 empty] | P | 1
121 | K | 9.004 | D+M - Přepěťová ochrana typu 3 (D), TN | ks | 2 |  | 0 |  |  | základní |  | 0 | 0 | 0 | 0 | 0 | 4 | K | 1 | ROZPOCET | 0 | 0 | 0 | 0 | 0 | 1 | 0 | 4 | 328
| P |  | Poznámka k položce: komplet, včetně veškerého montážního materiálu a příslušenství | [14 empty] | P | 1
122 | K | 9.005 | D+M - Pojistkový odpínač 3-pólový, 32A | ks | 3 |  | 0 |  |  | základní |  | 0 | 0 | 0 | 0 | 0 | 4 | K | 1 | ROZPOCET | 0 | 0 | 0 | 0 | 0 | 1 | 0 | 4 | 330
| P |  | Poznámka k položce: komplet, včetně veškerého montážního materiálu a příslušenství | [14 empty] | P | 1
123 | K | 9.006 | D+M - Proudový chránič 40/4/003A, 10 kA | ks | 3 |  | 0 |  |  | základní |  | 0 | 0 | 0 | 0 | 0 | 4 | K | 1 | ROZPOCET | 0 | 0 | 0 | 0 | 0 | 1 | 0 | 4 | 332
| P |  | Poznámka k položce: komplet, včetně veškerého montážního materiálu a příslušenství | [14 empty] | P | 1
124 | K | 9.007 | D+M - Jistič B16/1, 10 kA | ks | 7 |  | 0 |  |  | základní |  | 0 | 0 | 0 | 0 | 0 | 4 | K | 1 | ROZPOCET | 0 | 0 | 0 | 0 | 0 | 1 | 0 | 4 | 334
| P |  | Poznámka k položce: komplet, včetně veškerého montážního materiálu a příslušenství | [14 empty] | P | 1
125 | K | 9.008 | D+M - Jistič D16/1, 10 kA | ks | 13 |  | 0 |  |  | základní |  | 0 | 0 | 0 | 0 | 0 | 4 | K | 1 | ROZPOCET | 0 | 0 | 0 | 0 | 0 | 1 | 0 | 4 | 336
| P |  | Poznámka k položce: komplet, včetně veškerého montážního materiálu a příslušenství | [14 empty] | P | 1
126 | K | 9.009 | D+M - Jistič s proudovým chráničem 10/1N/B/003A, 10 kA | ks | 5 |  | 0 |  |  | základní |  | 0 | 0 | 0 | 0 | 0 | 4 | K | 1 | ROZPOCET | 0 | 0 | 0 | 0 | 0 | 1 | 0 | 4 | 338
| P |  | Poznámka k položce: komplet, včetně veškerého montážního materiálu a příslušenství | [14 empty] | P | 1
127 | K | 9.010 | D+M - Jistič B4/1, 10 kA | ks | 7 |  | 0 |  |  | základní |  | 0 | 0 | 0 | 0 | 0 | 4 | K | 1 | ROZPOCET | 0 | 0 | 0 | 0 | 0 | 1 | 0 | 4 | 340
| P |  | Poznámka k položce: komplet, včetně veškerého montážního materiálu a příslušenství | [14 empty] | P | 1
128 | K | 9.011 | D+M - Jistič B6/1, 10 kA | ks | 2 |  | 0 |  |  | základní |  | 0 | 0 | 0 | 0 | 0 | 4 | K | 1 | ROZPOCET | 0 | 0 | 0 | 0 | 0 | 1 | 0 | 4 | 342
| P |  | Poznámka k položce: komplet, včetně veškerého montážního materiálu a příslušenství | [14 empty] | P | 1
129 | K | 9.012 | D+M - Jistič C16/3, 10 kA | ks | 2 |  | 0 |  |  | základní |  | 0 | 0 | 0 | 0 | 0 | 4 | K | 1 | ROZPOCET | 0 | 0 | 0 | 0 | 0 | 1 | 0 | 4 | 344
| P |  | Poznámka k položce: komplet, včetně veškerého montážního materiálu a příslušenství | [14 empty] | P | 1
130 | K | 9.013 | D+M - Jistič C20/3, 10 kA | ks | 1 |  | 0 |  |  | základní |  | 0 | 0 | 0 | 0 | 0 | 4 | K | 1 | ROZPOCET | 0 | 0 | 0 | 0 | 0 | 1 | 0 | 4 | 346
| P |  | Poznámka k položce: komplet, včetně veškerého montážního materiálu a příslušenství | [14 empty] | P | 1
131 | K | 9.014 | Kompletní montážní práce rozvaděče včetně kabelového propojení a včetně ostatního pomocného materiálu a příslušenství | ks | 1 |  | 0 |  |  | základní |  | 0 | 0 | 0 | 0 | 0 | 4 | K | 1 | ROZPOCET | 0 | 0 | 0 | 0 | 0 | 1 | 0 | 4 | 348
| P |  | Poznámka k položce: komplet, včetně veškerého montážního materiálu a příslušenství | [14 empty] | P | 1
| D | 10 | Rozvaděč "RP6" (D+M) vč. propojení |  |  |  | 0 |  |  |  |  | 0 |  | 0 |  | 0 | 1 | D | 0 | ROZPOCET | [6 empty] | 0
132 | K | 10.001 | D+M Kompletní podomítkový rozvaděč "RP6" v provedení PO EI 30/DP1-Sm cca 590x1055x110 - kompletní včetně DIN lišt, montážních plechů na montážním rámu, krytů, svorkovnic, úhelníků pro krycí desky, schránky na dokumentaci, výstražných tabulek a dveřních uzávěrů | ks | 1 |  | 0 |  |  | základní |  | 0 | 0 | 0 | 0 | 0 | 4 | K | 1 | ROZPOCET | 0 | 0 | 0 | 0 | 0 | 1 | 0 | 4 | 350
| P |  | Poznámka k položce: komplet, včetně veškerého montážního materiálu a příslušenství | [14 empty] | P | 1
133 | K | 10.002 | D+M - Hlavní vypínač 3x100A | ks | 1 |  | 0 |  |  | základní |  | 0 | 0 | 0 | 0 | 0 | 4 | K | 1 | ROZPOCET | 0 | 0 | 0 | 0 | 0 | 1 | 0 | 4 | 352
| P |  | Poznámka k položce: komplet, včetně veškerého montážního materiálu a příslušenství | [14 empty] | P | 1
134 | K | 10.003 | D+M - Přepěťová ochrana typu 2 (C), TN-S | ks | 1 |  | 0 |  |  | základní |  | 0 | 0 | 0 | 0 | 0 | 4 | K | 1 | ROZPOCET | 0 | 0 | 0 | 0 | 0 | 1 | 0 | 4 | 354
| P |  | Poznámka k položce: komplet, včetně veškerého montážního materiálu a příslušenství | [14 empty] | P | 1
135 | K | 10.004 | D+M - Přepěťová ochrana typu 3 (D), TN | ks | 5 |  | 0 |  |  | základní |  | 0 | 0 | 0 | 0 | 0 | 4 | K | 1 | ROZPOCET | 0 | 0 | 0 | 0 | 0 | 1 | 0 | 4 | 356
| P |  | Poznámka k položce: komplet, včetně veškerého montážního materiálu a příslušenství | [14 empty] | P | 1
136 | K | 10.005 | D+M - Pojistkový odpínač 3-pólový, 32A | ks | 3 |  | 0 |  |  | základní |  | 0 | 0 | 0 | 0 | 0 | 4 | K | 1 | ROZPOCET | 0 | 0 | 0 | 0 | 0 | 1 | 0 | 4 | 358
| P |  | Poznámka k položce: komplet, včetně veškerého montážního materiálu a příslušenství | [14 empty] | P | 1
137 | K | 10.006 | D+M - Proudový chránič 40/4/003A, 10 kA | ks | 3 |  | 0 |  |  | základní |  | 0 | 0 | 0 | 0 | 0 | 4 | K | 1 | ROZPOCET | 0 | 0 | 0 | 0 | 0 | 1 | 0 | 4 | 360
| P |  | Poznámka k položce: komplet, včetně veškerého montážního materiálu a příslušenství | [14 empty] | P | 1
138 | K | 10.007 | D+M - Jistič B16/1, 10 kA | ks | 10 |  | 0 |  |  | základní |  | 0 | 0 | 0 | 0 | 0 | 4 | K | 1 | ROZPOCET | 0 | 0 | 0 | 0 | 0 | 1 | 0 | 4 | 362
| P |  | Poznámka k položce: komplet, včetně veškerého montážního materiálu a příslušenství | [14 empty] | P | 1
139 | K | 10.008 | D+M - Jistič D16/1, 10 kA | ks | 8 |  | 0 |  |  | základní |  | 0 | 0 | 0 | 0 | 0 | 4 | K | 1 | ROZPOCET | 0 | 0 | 0 | 0 | 0 | 1 | 0 | 4 | 364
| P |  | Poznámka k položce: komplet, včetně veškerého montážního materiálu a příslušenství | [14 empty] | P | 1
140 | K | 10.009 | D+M - Jistič s proudovým chráničem 10/1N/B/003A, 10 kA | ks | 6 |  | 0 |  |  | základní |  | 0 | 0 | 0 | 0 | 0 | 4 | K | 1 | ROZPOCET | 0 | 0 | 0 | 0 | 0 | 1 | 0 | 4 | 366
| P |  | Poznámka k položce: komplet, včetně veškerého montážního materiálu a příslušenství | [14 empty] | P | 1
141 | K | 10.010 | D+M - Jistič C10/1, 10 kA | ks | 4 |  | 0 |  |  | základní |  | 0 | 0 | 0 | 0 | 0 | 4 | K | 1 | ROZPOCET | 0 | 0 | 0 | 0 | 0 | 1 | 0 | 4 | 368
| P |  | Poznámka k položce: komplet, včetně veškerého montážního materiálu a příslušenství | [14 empty] | P | 1
142 | K | 10.011 | D+M - Jistič B6/1, 10 kA | ks | 4 |  | 0 |  |  | základní |  | 0 | 0 | 0 | 0 | 0 | 4 | K | 1 | ROZPOCET | 0 | 0 | 0 | 0 | 0 | 1 | 0 | 4 | 370
| P |  | Poznámka k položce: komplet, včetně veškerého montážního materiálu a příslušenství | [14 empty] | P | 1
143 | K | 10.012 | D+M - Jistič C16/3, 10 kA | ks | 5 |  | 0 |  |  | základní |  | 0 | 0 | 0 | 0 | 0 | 4 | K | 1 | ROZPOCET | 0 | 0 | 0 | 0 | 0 | 1 | 0 | 4 | 372
| P |  | Poznámka k položce: komplet, včetně veškerého montážního materiálu a příslušenství | [14 empty] | P | 1
144 | K | 10.013 | D+M - Jistič C16/1, 10 kA | ks | 1 |  | 0 |  |  | základní |  | 0 | 0 | 0 | 0 | 0 | 4 | K | 1 | ROZPOCET | 0 | 0 | 0 | 0 | 0 | 1 | 0 | 4 | 374
| P |  | Poznámka k položce: komplet, včetně veškerého montážního materiálu a příslušenství | [14 empty] | P | 1
145 | K | 10.014 | D+M - Jistič C20/3, 10 kA | ks | 1 |  | 0 |  |  | základní |  | 0 | 0 | 0 | 0 | 0 | 4 | K | 1 | ROZPOCET | 0 | 0 | 0 | 0 | 0 | 1 | 0 | 4 | 376
| P |  | Poznámka k položce: komplet, včetně veškerého montážního materiálu a příslušenství | [14 empty] | P | 1
146 | K | 10.015 | D+M - Jistič B10/1, 10 kA | ks | 1 |  | 0 |  |  | základní |  | 0 | 0 | 0 | 0 | 0 | 4 | K | 1 | ROZPOCET | 0 | 0 | 0 | 0 | 0 | 1 | 0 | 4 | 378
| P |  | Poznámka k položce: komplet, včetně veškerého montážního materiálu a příslušenství | [14 empty] | P | 1
147 | K | 10.016 | D+M - Pojistkový odpínač 3-pólový, 63A | ks | 2 |  | 0 |  |  | základní |  | 0 | 0 | 0 | 0 | 0 | 4 | K | 1 | ROZPOCET | 0 | 0 | 0 | 0 | 0 | 1 | 0 | 4 | 380
| P |  | Poznámka k položce: komplet, včetně veškerého montážního materiálu a příslušenství | [14 empty] | P | 1
148 | K | 10.017 | D+M - Proudový chránič 80/4/003A, 10 kA | ks | 2 |  | 0 |  |  | základní |  | 0 | 0 | 0 | 0 | 0 | 4 | K | 1 | ROZPOCET | 0 | 0 | 0 | 0 | 0 | 1 | 0 | 4 | 382
| P |  | Poznámka k položce: komplet, včetně veškerého montážního materiálu a příslušenství | [14 empty] | P | 1
149 | K | 10.018 | D+M - Jistič C20/1, 10 kA | ks | 4 |  | 0 |  |  | základní |  | 0 | 0 | 0 | 0 | 0 | 4 | K | 1 | ROZPOCET | 0 | 0 | 0 | 0 | 0 | 1 | 0 | 4 | 384
| P |  | Poznámka k položce: komplet, včetně veškerého montážního materiálu a příslušenství | [14 empty] | P | 1
150 | K | 10.019 | Kompletní montážní práce rozvaděče včetně kabelového propojení a včetně ostatního pomocného materiálu a příslušenství | ks | 1 |  | 0 |  |  | základní |  | 0 | 0 | 0 | 0 | 0 | 4 | K | 1 | ROZPOCET | 0 | 0 | 0 | 0 | 0 | 1 | 0 | 4 | 386
| P |  | Poznámka k položce: komplet, včetně veškerého montážního materiálu a příslušenství | [14 empty] | P | 1
| D | D1 | Rozvaděč "RP7" (D+M) vč. propojení |  |  |  | 0 |  |  |  |  | 0 |  | 0 |  | 0 | 1 | D | 0 | ROZPOCET | [6 empty] | 0
151 | K | 10.001.1 | D+M Kompletní podomítkový rozvaděč "RP7" cca 380x920x110 - kompletní včetně DIN lišt, montážních plechů na montážním rámu, krytů, svorkovnic, úhelníků pro krycí desky, schránky na dokumentaci, výstražných tabulek a dveřních uzávěrů | ks | 1 |  | 0 |  |  | základní |  | 0 | 0 | 0 | 0 | 0 | 4 | K | 1 | ROZPOCET | 0 | 0 | 0 | 0 | 0 | 1 | 0 | 4 | 388
| P |  | Poznámka k položce: komplet, včetně veškerého montážního materiálu a příslušenství | [14 empty] | P | 1
152 | K | 10.002.1 | D+M - Hlavní vypínač 3x63A | ks | 1 |  | 0 |  |  | základní |  | 0 | 0 | 0 | 0 | 0 | 4 | K | 1 | ROZPOCET | 0 | 0 | 0 | 0 | 0 | 1 | 0 | 4 | 390
| P |  | Poznámka k položce: komplet, včetně veškerého montážního materiálu a příslušenství | [14 empty] | P | 1
153 | K | 10.003 | D+M - Přepěťová ochrana typu 2 (C), TN-S | ks | 1 |  | 0 |  |  | základní |  | 0 | 0 | 0 | 0 | 0 | 4 | K | 1 | ROZPOCET | 0 | 0 | 0 | 0 | 0 | 1 | 0 | 4 | 392
| P |  | Poznámka k položce: komplet, včetně veškerého montážního materiálu a příslušenství | [14 empty] | P | 1
154 | K | 10.004.1 | D+M - Pojistkový odpínač 3-pólový, 32A | ks | 2 |  | 0 |  |  | základní |  | 0 | 0 | 0 | 0 | 0 | 4 | K | 1 | ROZPOCET | 0 | 0 | 0 | 0 | 0 | 1 | 0 | 4 | 394
| P |  | Poznámka k položce: komplet, včetně veškerého montážního materiálu a příslušenství | [14 empty] | P | 1
155 | K | 10.005.1 | D+M - Proudový chránič 40/4/003A, 10 kA | ks | 2 |  | 0 |  |  | základní |  | 0 | 0 | 0 | 0 | 0 | 4 | K | 1 | ROZPOCET | 0 | 0 | 0 | 0 | 0 | 1 | 0 | 4 | 396
| P |  | Poznámka k položce: komplet, včetně veškerého montážního materiálu a příslušenství | [14 empty] | P | 1
156 | K | 10.006.1 | D+M - Jistič B16/1, 10 kA | ks | 14 |  | 0 |  |  | základní |  | 0 | 0 | 0 | 0 | 0 | 4 | K | 1 | ROZPOCET | 0 | 0 | 0 | 0 | 0 | 1 | 0 | 4 | 398
| P |  | Poznámka k položce: komplet, včetně veškerého montážního materiálu a příslušenství | [14 empty] | P | 1
157 | K | 10.007.1 | D+M - Jistič s proudovým chráničem 10/1N/B/003A, 10 kA | ks | 5 |  | 0 |  |  | základní |  | 0 | 0 | 0 | 0 | 0 | 4 | K | 1 | ROZPOCET | 0 | 0 | 0 | 0 | 0 | 1 | 0 | 4 | 400
| P |  | Poznámka k položce: komplet, včetně veškerého montážního materiálu a příslušenství | [14 empty] | P | 1
158 | K | 10.008.1 | D+M - Jistič B16/3, 10 kA | ks | 1 |  | 0 |  |  | základní |  | 0 | 0 | 0 | 0 | 0 | 4 | K | 1 | ROZPOCET | 0 | 0 | 0 | 0 | 0 | 1 | 0 | 4 | 402
| P |  | Poznámka k položce: komplet, včetně veškerého montážního materiálu a příslušenství | [14 empty] | P | 1
159 | K | 10.009.1 | D+M - Jistič B10/3, 10 kA | ks | 2 |  | 0 |  |  | základní |  | 0 | 0 | 0 | 0 | 0 | 4 | K | 1 | ROZPOCET | 0 | 0 | 0 | 0 | 0 | 1 | 0 | 4 | 404
| P |  | Poznámka k položce: komplet, včetně veškerého montážního materiálu a příslušenství | [14 empty] | P | 1
160 | K | 10.011.1 | Kompletní montážní práce rozvaděče včetně kabelového propojení a včetně ostatního pomocného materiálu a příslušenství | ks | 1 |  | 0 |  |  | základní |  | 0 | 0 | 0 | 0 | 0 | 4 | K | 1 | ROZPOCET | 0 | 0 | 0 | 0 | 0 | 1 | 0 | 4 | 406
| P |  | Poznámka k položce: komplet, včetně veškerého montážního materiálu a příslušenství | [14 empty] | P | 1
| D | 11 | Rozvaděč "RH" (D+M) vč. propojení |  |  |  | 0 |  |  |  |  | 0 |  | 0 |  | 0 | 1 | D | 0 | ROZPOCET | [6 empty] | 0
161 | K | 11.001 | D+M Kompletní podomítkový rozvaděč "RH" v provedení PO EI 30/DP1-Sm cca 590x1055x250 - kompletní včetně DIN lišt, montážních plechů na montážním rámu, krytů, svorkovnic, úhelníků pro krycí desky, schránky na dokumentaci, výstražných tabulek a dveřních uzávěrů | ks | 1 |  | 0 |  |  | základní |  | 0 | 0 | 0 | 0 | 0 | 4 | K | 1 | ROZPOCET | 0 | 0 | 0 | 0 | 0 | 1 | 0 | 4 | 408
| P |  | Poznámka k položce: komplet, včetně veškerého montážního materiálu a příslušenství | [14 empty] | P | 1
162 | K | 11.002 | D+M - Hlavní vypínač 3x250A | ks | 1 |  | 0 |  |  | základní |  | 0 | 0 | 0 | 0 | 0 | 4 | K | 1 | ROZPOCET | 0 | 0 | 0 | 0 | 0 | 1 | 0 | 4 | 410
| P |  | Poznámka k položce: komplet, včetně veškerého montážního materiálu a příslušenství | [14 empty] | P | 1
163 | K | 11.003 | D+M - Přepěťová ochrana typu 1+2 (B+C), TN-S, 25 kA | ks | 1 |  | 0 |  |  | základní |  | 0 | 0 | 0 | 0 | 0 | 4 | K | 1 | ROZPOCET | 0 | 0 | 0 | 0 | 0 | 1 | 0 | 4 | 412
| P |  | Poznámka k položce: komplet, včetně veškerého montážního materiálu a příslušenství | [14 empty] | P | 1
164 | K | 11.004 | D+M - Jistič C63/3, 10 kA | ks | 5 |  | 0 |  |  | základní |  | 0 | 0 | 0 | 0 | 0 | 4 | K | 1 | ROZPOCET | 0 | 0 | 0 | 0 | 0 | 1 | 0 | 4 | 414
| P |  | Poznámka k položce: komplet, včetně veškerého montážního materiálu a příslušenství | [14 empty] | P | 1
165 | K | 11.005 | D+M - Jistič C50/3, 10 kA | ks | 1 |  | 0 |  |  | základní |  | 0 | 0 | 0 | 0 | 0 | 4 | K | 1 | ROZPOCET | 0 | 0 | 0 | 0 | 0 | 1 | 0 | 4 | 416
| P |  | Poznámka k položce: komplet, včetně veškerého montážního materiálu a příslušenství | [14 empty] | P | 1
166 | K | 11.006 | D+M - Jistič C80/3, 10 kA | ks | 1 |  | 0 |  |  | základní |  | 0 | 0 | 0 | 0 | 0 | 4 | K | 1 | ROZPOCET | 0 | 0 | 0 | 0 | 0 | 1 | 0 | 4 | 418
| P |  | Poznámka k položce: komplet, včetně veškerého montážního materiálu a příslušenství | [14 empty] | P | 1
167 | K | 11.007 | D+M - Přepěťová ochrana typu 3 (D), TN | ks | 6 |  | 0 |  |  | základní |  | 0 | 0 | 0 | 0 | 0 | 4 | K | 1 | ROZPOCET | 0 | 0 | 0 | 0 | 0 | 1 | 0 | 4 | 420
| P |  | Poznámka k položce: komplet, včetně veškerého montážního materiálu a příslušenství | [14 empty] | P | 1
168 | K | 11.008 | D+M - Jistič B16/1, 10 kA | ks | 1 |  | 0 |  |  | základní |  | 0 | 0 | 0 | 0 | 0 | 4 | K | 1 | ROZPOCET | 0 | 0 | 0 | 0 | 0 | 1 | 0 | 4 | 422
| P |  | Poznámka k položce: komplet, včetně veškerého montážního materiálu a příslušenství | [14 empty] | P | 1
169 | K | 11.009 | D+M - Jistič D16/1, 10 kA | ks | 1 |  | 0 |  |  | základní |  | 0 | 0 | 0 | 0 | 0 | 4 | K | 1 | ROZPOCET | 0 | 0 | 0 | 0 | 0 | 1 | 0 | 4 | 424
| P |  | Poznámka k položce: komplet, včetně veškerého montážního materiálu a příslušenství | [14 empty] | P | 1
170 | K | 11.010 | D+M - Jistič B10/1, 10 kA | ks | 2 |  | 0 |  |  | základní |  | 0 | 0 | 0 | 0 | 0 | 4 | K | 1 | ROZPOCET | 0 | 0 | 0 | 0 | 0 | 1 | 0 | 4 | 426
| P |  | Poznámka k položce: komplet, včetně veškerého montážního materiálu a příslušenství | [14 empty] | P | 1
171 | K | 11.011 | D+M - Jistič B4/1, 10 kA | ks | 2 |  | 0 |  |  | základní |  | 0 | 0 | 0 | 0 | 0 | 4 | K | 1 | ROZPOCET | 0 | 0 | 0 | 0 | 0 | 1 | 0 | 4 | 428
| P |  | Poznámka k položce: komplet, včetně veškerého montážního materiálu a příslušenství | [14 empty] | P | 1
172 | K | 11.012 | D+M - Jistič B6/1, 10 kA | ks | 3 |  | 0 |  |  | základní |  | 0 | 0 | 0 | 0 | 0 | 4 | K | 1 | ROZPOCET | 0 | 0 | 0 | 0 | 0 | 1 | 0 | 4 | 430
| P |  | Poznámka k položce: komplet, včetně veškerého montážního materiálu a příslušenství | [14 empty] | P | 1
173 | K | 11.013 | D+M - Jistič C16/3, 10 kA | ks | 1 |  | 0 |  |  | základní |  | 0 | 0 | 0 | 0 | 0 | 4 | K | 1 | ROZPOCET | 0 | 0 | 0 | 0 | 0 | 1 | 0 | 4 | 432
| P |  | Poznámka k položce: komplet, včetně veškerého montážního materiálu a příslušenství | [14 empty] | P | 1
174 | K | 11.014 | D+M - Jistič C10/1, 10 kA | ks | 1 |  | 0 |  |  | základní |  | 0 | 0 | 0 | 0 | 0 | 4 | K | 1 | ROZPOCET | 0 | 0 | 0 | 0 | 0 | 1 | 0 | 4 | 434
| P |  | Poznámka k položce: komplet, včetně veškerého montážního materiálu a příslušenství | [14 empty] | P | 1
175 | K | 11.015 | D+M - Jistič B32/3, 10 kA | ks | 1 |  | 0 |  |  | základní |  | 0 | 0 | 0 | 0 | 0 | 4 | K | 1 | ROZPOCET | 0 | 0 | 0 | 0 | 0 | 1 | 0 | 4 | 436
| P |  | Poznámka k položce: komplet, včetně veškerého montážního materiálu a příslušenství | [14 empty] | P | 1
176 | K | 11.016 | Kompletní montážní práce rozvaděče včetně kabelového propojení a včetně ostatního pomocného materiálu a příslušenství | ks | 1 |  | 0 |  |  | základní |  | 0 | 0 | 0 | 0 | 0 | 4 | K | 1 | ROZPOCET | 0 | 0 | 0 | 0 | 0 | 1 | 0 | 4 | 438
| P |  | Poznámka k položce: komplet, včetně veškerého montážního materiálu a příslušenství | [14 empty] | P | 1
| D | 12 | Rozvaděč "RE" (D+M) vč. propojení |  |  |  | 0 |  |  |  |  | 0 |  | 0 |  | 0 | 1 | D | 0 | ROZPOCET | [6 empty] | 0
177 | K | 12.001 | D+M Kompletní podomítkový rozvaděč "RE" v provedení PO EI 30/DP1-Sm cca 590x1610x250 - kompletní včetně DIN lišt, montážních plechů na montážním rámu, krytů, svorkovnic, úhelníků pro krycí desky, schránky na dokumentaci, montážních desek pro elektroměry, výstražných tabulek a dveřních uzávěrů | ks | 1 |  | 0 |  |  | základní |  | 0 | 0 | 0 | 0 | 0 | 4 | K | 1 | ROZPOCET | 0 | 0 | 0 | 0 | 0 | 1 | 0 | 4 | 440
| P |  | Poznámka k položce: komplet, včetně veškerého montážního materiálu a příslušenství - zařízení související s FVE jsou součástí VV D.2.1 FVE, nutná koordinace s ČEZ | [14 empty] | P | 1
178 | K | 12.002 | D+M - Hlavní vypínač 3x250A s vypínací cívkou | ks | 1 |  | 0 |  |  | základní |  | 0 | 0 | 0 | 0 | 0 | 4 | K | 1 | ROZPOCET | 0 | 0 | 0 | 0 | 0 | 1 | 0 | 4 | 442
| P |  | Poznámka k položce: komplet, včetně veškerého montážního materiálu a příslušenství, nutná koordinace s ČEZ | [14 empty] | P | 1
179 | K | 12.003 | D+M - Hlavní jistič před elektroměrem 3x200A | ks | 1 |  | 0 |  |  | základní |  | 0 | 0 | 0 | 0 | 0 | 4 | K | 1 | ROZPOCET | 0 | 0 | 0 | 0 | 0 | 1 | 0 | 4 | 444
| P |  | Poznámka k položce: komplet, včetně veškerého montážního materiálu a příslušenství, nutná koordinace s ČEZ | [14 empty] | P | 1
180 | K | 12.004 | D+M - Měřících transformátorů proudu 200/5A, 0,5 S | ks | 1 |  | 0 |  |  | základní |  | 0 | 0 | 0 | 0 | 0 | 4 | K | 1 | ROZPOCET | 0 | 0 | 0 | 0 | 0 | 1 | 0 | 4 | 446
| P |  | Poznámka k položce: komplet, včetně veškerého montážního materiálu a příslušenství, nutná koordinace s ČEZ | [14 empty] | P | 1
181 | K | 12.005 | Kompletní montážní práce rozvaděče včetně kabelového propojení a včetně ostatního pomocného materiálu a příslušenství | ks | 1 |  | 0 |  |  | základní |  | 0 | 0 | 0 | 0 | 0 | 4 | K | 1 | ROZPOCET | 0 | 0 | 0 | 0 | 0 | 1 | 0 | 4 | 448
| P |  | Poznámka k položce: komplet, včetně veškerého montážního materiálu a příslušenství | [14 empty] | P | 1
| D | 13 | Datový rozvaděč "R-DTR-HL" (D+M), vč. propojení |  |  |  | 0 |  |  |  |  | 0 |  | 0 |  | 0 | 1 | D | 0 | ROZPOCET | [6 empty] | 0
182 | K | 13.001 | D+M Kompletní 19" stojanový rozvaděč 42U 600x600 mm | ks | 1 |  | 0 |  |  | základní |  | 0 | 0 | 0 | 0 | 0 | 4 | K | 1 | ROZPOCET | 0 | 0 | 0 | 0 | 0 | 1 | 0 | 4 | 450
| P |  | Poznámka k položce: komplet, včetně veškerého montážního materiálu a příslušenství | [14 empty] | P | 1
| D | 25 | Vedlejší a ostatní položky zařízení |  |  |  | 0 |  |  |  |  | 0 |  | 0 |  | 0 | 1 | D | 0 | ROZPOCET | [6 empty] | 0
183 | K | 25.001 | Zřízení a odstranění pracovní podlahy dle montáže, např. lešení, pomocné lešení, práce na žebříku, práce na plošině atd. - dle potřeb montáže-mimo jiné dle NV č. 362/2005 Sb. | ks | 1 |  | 0 |  |  | základní |  | 0 | 0 | 0 | 0 | 0 | 4 | K | 1 | ROZPOCET | 0 | 0 | 0 | 0 | 0 | 1 | 0 | 4 | 752
| P |  | Poznámka k položce: mimo jiné dle NV č. 362/2005 Sb. | [14 empty] | P | 1
184 | K | 25.002 | Zprovoznění, seřízení a vyzkoušení zařízení jako celku ve vazbách na ostatní části stavby | hod. | 24 |  | 0 |  |  | základní |  | 0 | 0 | 0 | 0 | 0 | 4 | K | 1 | ROZPOCET | 0 | 0 | 0 | 0 | 0 | 1 | 0 | 4 | 754
| P |  | Poznámka k položce: Před předáním. Dle kap. 9, ČSN 060830. Vyhotovení zápisu s popisem postupu zprovoznění, výsledků seřízení, výsledků zkoušek, atd. Zařízení musí být před předáním bez závad. Postup musí být předem odsouhlasem s investorem, který musí být k provádění přizván. | [14 empty] | P | 1
185 | K | 25.003 | Zaučení obsluhy | hod. | 12 |  | 0 |  |  | základní |  | 0 | 0 | 0 | 0 | 0 | 4 | K | 1 | ROZPOCET | 0 | 0 | 0 | 0 | 0 | 1 | 0 | 4 | 756
| P |  | Poznámka k položce: Zaučení obsluhy mimo jiné dle návodů výrobců tak, aby obsluha měla celkové technické a funkční informace o zařízení a uměla jej obsluhovat a reagovat na možné problémy a závady. O zaučení musí být mezi stranami sepsán protokol s obsahem bodů zaučení. Zaučen musí být v úměrném rozsahu jak pověřený zástupce provozovatele, tak zástupce majitele budovy. | [14 empty] | P | 1
186 | K | 25.013 | Zednické výpomoci - frézování/řezání drážek do šíře 30 mm | m | 2420 |  | 0 |  |  | základní |  | 0 | 0 | 0 | 0 | 0 | 4 | K | 1 | ROZPOCET | 0 | 0 | 0 | 0 | 0 | 1 | 0 | 4 | 776
| P |  | Poznámka k položce: komplet | [14 empty] | P | 1
187 | K | 25.014 | Zednické výpomoci - frézování/řezání drážek do šíře 50 mm | m | 999 |  | 0 |  |  | základní |  | 0 | 0 | 0 | 0 | 0 | 4 | K | 1 | ROZPOCET | 0 | 0 | 0 | 0 | 0 | 1 | 0 | 4 | 778
| P |  | Poznámka k položce: komplet | [14 empty] | P | 1
188 | K | 25.015 | Zednické výpomoci - ostatní | ks | 1 |  | 0 |  |  | základní |  | 0 | 0 | 0 | 0 | 0 | 4 | K | 1 | ROZPOCET | 0 | 0 | 0 | 0 | 0 | 1 | 0 | 4 | 780
| P |  | Poznámka k položce: komplet | [14 empty] | P | 1
189 | K | 25.016 | Provrtání prostupu pro nové kabelové vedení, včetně provedení protipožárního utěsnění (ucpávky) v souladu s ČSN EN 13501-2+A1, čl. 7.5.8 | ks | 43 |  | 0 |  |  | základní |  | 0 | 0 | 0 | 0 | 0 | 4 | K | 1 | ROZPOCET | 0 | 0 | 0 | 0 | 0 | 1 | 0 | 4 | 782
| P |  | Poznámka k položce: komplet, včetně veškerého montážního materiálu a příslušenství | [14 empty] | P | 1
190 | K | 25.017 | Revize - část celého zařízení, musí být prohlédnuta, přeměřena, vyzkoušena a bude podle dle zákona č. 250/2021 Sb. a dle NV č. 190/2022 Sb. vypracována zpráva o výchozí revizi. | ks | 1 |  | 0 |  |  | základní |  | 0 | 0 | 0 | 0 | 0 | 4 | K | 1 | ROZPOCET | 0 | 0 | 0 | 0 | 0 | 1 | 0 | 4 | 784
| P |  | Poznámka k položce: Po dokončení výstavby musí být veškerá elektroinstalace podle novelizované vyhlášky prohlédnuta, přeměřena, vyzkoušena a bude podle této vyhlášky vypracována zpráva o výchozí revizi elektroinstalace. Součástí výchozí revize bude revizní zpráva s konstatováním, že zařízení je schopné bezpečného provozu. Zařízení před předáním díla musí být bezpečné bez závad. Výchozí revize musí být provedena před tím, než je stavba uvedena do provozu a připojena na veřejnou elektrizační síť | [14 empty] | P | 1
191 | K | 25.018 | D+M Popisy a označení rozvodů a zařízení | ks | 1 |  | 0 |  |  | základní |  | 0 | 0 | 0 | 0 | 0 | 4 | K | 1 | ROZPOCET | 0 | 0 | 0 | 0 | 0 | 1 | 0 | 4 | 786
192 | K | 25.019 | Likvidace odpadů - kompletní systém sběru, třídění, odvozu a likvidace odpadu v souladu se zák. č.185/2001 Sb. v platném znění a vyhl. č.381/2001 Sb. v platném znění | ks | 1 |  | 0 |  |  | základní |  | 0 | 0 | 0 | 0 | 0 | 4 | K | 1 | ROZPOCET | 0 | 0 | 0 | 0 | 0 | 1 | 0 | 4 | 788
| P |  | Poznámka k položce: Kompletní systém sběru, třídění, odvozu a likvidace odpadu rozsahu činnosti dle dotčené projektové učásti a v souladu se č. 541/2020 Sb. (O odpadech) a jeho prováděcím předpisy vyhl. č. 8/2021 Sb. (Katalog odpadů) a vyhl. č. 273/2021 Sb. Vyhláška o podrobnostech nakládání s odpady | [14 empty] | P | 1
193 | K | 25.020 | Průběžný a závěrečný úklid | ks | 1 |  | 0 |  |  | základní |  | 0 | 0 | 0 | 0 | 0 | 4 | K | 1 | ROZPOCET | 0 | 0 | 0 | 0 | 0 | 1 | 0 | 4 | 790
| P |  | Poznámka k položce: Průběžné provádění úklidů pro řádné a bezpečné provádění stavby a provedení komplexního úklidu po provádění na úroveň min. původního stavu v návaznosti na likvidaci odpadů a úklid celé stavby | [14 empty] | P | 1
194 | K | 25.021 | Zaslání žádosti o připojení el. zařízení před fakturačním měřením na distributora el. energie | ks | 1 |  | 0 |  |  | základní |  | 0 | 0 | 0 | 0 | 0 | 4 | K | 1 | ROZPOCET | 0 | 0 | 0 | 0 | 0 | 1 | 0 | 4 | 792
| P |  | Poznámka k položce: Z důvodu osazení el. zařízení před měřením do distribuční sítě, je nutné před realizací zaslání realizační firmou žádosti o odsouhlasení části projektové dokumentace - hlavního spínání. Jde o zařízení před fakturačním měřením na provozovatele distribuční sítě, se žádostí o připojení el. zařízení k distribuční soustavě. Jedná se o veškerá zařízení instalovaná před fakturačním měřením. | [14 empty] | P | 1
195 | K | 25.022 | Osvědčení bezpečnosti - vyhláška o vyhrazených elektrických zařízeních | ks | 1 |  | 0 |  |  | základní |  | 0 | 0 | 0 | 0 | 0 | 4 | K | 1 | ROZPOCET | 0 | 0 | 0 | 0 | 0 | 1 | 0 | 4 | 794
| P |  | Poznámka k položce: Vystavení zprávy o revizi s deklarací bezpečného provozu bez závad. Včetně provedení kontroly dle zařazení do tříd a skupin. Vypracuje revizní technik spolu i instektorem - TIČR. | [14 empty] | P | 1
196 | K | 25.023 | Koordinační činnost | ks | 1 |  | 0 |  |  | základní |  | 0 | 0 | 0 | 0 | 0 | 4 | K | 1 | ROZPOCET | 0 | 0 | 0 | 0 | 0 | 1 | 0 | 4 | 796
197 | K | 25.024 | Doprava pro elektro část | ks | 1 |  | 0 |  |  | základní |  | 0 | 0 | 0 | 0 | 0 | 4 | K | 1 | ROZPOCET | 0 | 0 | 0 | 0 | 0 | 1 | 0 | 4 | 798
| P |  | Poznámka k položce: V rozsahu činnosti dle dotčené projektové učásti. | [14 empty] | P | 1
198 | K | 25.025 | Zařízení staveniště elektro části | ks | 1 |  | 0 |  |  | základní |  | 0 | 0 | 0 | 0 | 0 | 4 | K | 1 | ROZPOCET | 0 | 0 | 0 | 0 | 0 | 1 | 0 | 4 | 800
| P |  | Poznámka k položce: Pro danou část stavby, a to především v souladu s NV č. 591/2006 Sb., technologickými postupy, vyhodnocením rizik a opatřeními pro jejih zamezení a tedy pro zajištění bezpečnosti provádění prací atd. | [14 empty] | P | 1

## D.6.1 - ARCHITEKTONICKO-S...
{30029502-6112-48ea-9db3-1aeef8b32a19}
2
| KRYCÍ LIST SOUPISU PRACÍ | [7 empty] | v --- níže se nacházejí doplnkové a pomocné údaje k sestavám --- v | [8 empty] | False
Stavba:
Energeticky úspory objektu Střední odborné školy obchodu, užitého umění a designu Plzeň, Nerudova 33
Objekt:
D.6 - Oprava uličních historických fasád
Soupis:
D.6.1 - ARCHITEKTONICKO-STAVEBNÍ ŘEŠENÍ
| KSO: |  |  |  |  | CC-CZ:
| Místo: |  | Plzeň, Nerudova 1243/33 |  |  | Datum: | 26. 11. 2024
| Zadavatel: |  |  |  |  | IČ:
|  | Střední obchod. škola obchodu, užit. umění a desig |  |  |  | DIČ:
| Účastník: |  |  |  |  | IČ: | Vyplň údaj
|  | Vyplň údaj |  |  |  | DIČ: | Vyplň údaj
| Projektant: |  |  |  |  | IČ: | 67083552
|  | Ing.arch. Martin Kondr, J.J.Ryby 974/74, Plzeň |  |  |  | DIČ:
| Zpracovatel: |  |  |  |  | IČ: | 04382196
|  | Eva Vopalecká |  |  |  | DIČ:
Poznámka:
Soupis prací je sestaven s využitím Cenové soustavy ÚRS. Položky, které pochází z této cenové soustavy, jsou ve sloupci 'Cenová soustava' označeny popisem 'CS ÚRS' a úrovní příslušného kalendářního pololetí. Veškeré další informace vymezující popis a podmínky použití těchto položek z Cenové soustavy, které nejsou uvedeny přímo v soupisu prací, jsou neomezeně dálkově k dispozici na webu podminky.urs.cz.
| Cena bez DPH | [5 empty] | 0
|  |  | Základ daně |  |  | Sazba daně | Výše daně
| DPH | základní | 0 |  |  | 21% | 0
|  | snížená | 0 |  |  | 12% | 0
|  | zákl. přenesená | 0 |  |  | 21% | 0
|  | sníž. přenesená | 0 |  |  | 12% | 0
|  | nulová | 0 |  |  | 0% | 0
| Cena s DPH |  |  | v | CZK |  | 0
REKAPITULACE ČLENĚNÍ SOUPISU PRACÍ
Stavba:
Energeticky úspory objektu Střední odborné školy obchodu, užitého umění a designu Plzeň, Nerudova 33
Objekt:
D.6 - Oprava uličních historických fasád
Soupis:
D.6.1 - ARCHITEKTONICKO-STAVEBNÍ ŘEŠENÍ
Místo: |  |  | Plzeň, Nerudova 1243/33 |  |  | Datum: | 26. 11. 2024
Zadavatel: |  |  | Střední obchod. škola obchodu, užit. umění a desig |  |  | Projektant: | Ing.arch. Martin Kondr, J.J.Ryby 974/74, Plzeň
Účastník: |  |  | Vyplň údaj |  |  | Zpracovatel: | Eva Vopalecká
Kód dílu - Popis | [6 empty] | Cena celkem [CZK]
Náklady stavby celkem | [6 empty] | 0 | [11 empty] | -1
| HSV - Práce a dodávky HSV | [5 empty] | 0
| 6 - Úpravy povrchů, podlahy a osazování výplní | [5 empty] | 0
| 9 - Ostatní konstrukce a práce, bourání | [5 empty] | 0
| 997 - Přesun sutě | [5 empty] | 0
| 998 - Přesun hmot | [5 empty] | 0
| PSV - Práce a dodávky PSV | [5 empty] | 0
| 764 - Konstrukce klempířské | [5 empty] | 0
| 767 - Konstrukce zámečnické | [5 empty] | 0
| 780 - Restaurátorské práce kamenných prvků | [5 empty] | 0
| 782 - Dokončovací práce - obklady z kamene | [5 empty] | 0
| 783 - Dokončovací práce - nátěry | [5 empty] | 0
| 789 - Povrchové úpravy ocelových konstrukcí a technologických zařízení | [5 empty] | 0
| HZS - Hodinové zúčtovací sazby | [5 empty] | 0
| VRN - Vedlejší rozpočtové náklady | [5 empty] | 0
| VRN9 - Ostatní náklady | [5 empty] | 0
SOUPIS PRACÍ
Stavba:
Energeticky úspory objektu Střední odborné školy obchodu, užitého umění a designu Plzeň, Nerudova 33
Objekt:
D.6 - Oprava uličních historických fasád
Soupis:
D.6.1 - ARCHITEKTONICKO-STAVEBNÍ ŘEŠENÍ
Místo: |  |  | Plzeň, Nerudova 1243/33 |  |  | Datum: | 26. 11. 2024
Zadavatel: |  |  | Střední obchod. škola obchodu, užit. umění a desig |  |  | Projektant: | Ing.arch. Martin Kondr, J.J.Ryby 974/74, Plzeň
Účastník: |  |  | Vyplň údaj |  |  | Zpracovatel: | Eva Vopalecká
PČ | Typ | Kód | Popis | MJ | Množství | J.cena [CZK] | Cena celkem [CZK] | Cenová soustava |  | DPH | J. Nh [h] | Nh celkem [h] | J. hmotnost [t] | Hmotnost celkem [t] | J. suť [t] | Suť Celkem [t]
Náklady soupisu celkem | [6 empty] | 0 |  |  |  |  | 0 |  | 155.0477 |  | 20.3993 |  | D | -1 | [10 empty] | 0
| D | HSV | Práce a dodávky HSV |  |  |  | 0 |  |  |  |  | 0 |  | 56.096 |  | 19.1306 | 1 | D | 0 |  |  |  | ROZPOCET | [6 empty] | 0
| D | 6 | Úpravy povrchů, podlahy a osazování výplní |  |  |  | 0 |  |  |  |  | 0 |  | 50.3812 |  | 1.4496 | 1 | D | 1 |  |  |  | ROZPOCET | [6 empty] | 0
1 | K | 621131100 | Podkladní a spojovací vrstva vnějších omítaných ploch vápenný postřik nanášený ručně celoplošně podhledů | m2 | 33 |  | 0 | CS ÚRS 2024 02 |  | základní |  | 0 | 0.0065 | 0.2145 | 0 | 0 | 4 | K | 2 |  |  |  | ROZPOCET | 0 | 0 | 0 | 0 | 0 | 1 | 0 | 4 | 1648086702
| Online PSC |  | https://podminky.urs.cz/item/CS_URS_2024_02/621131100 | [14 empty] | Online PSC | 2
| P |  | Poznámka k položce: Adhezní můstek naředěnou maltou pro tažení profilů (tenká vrstva nátěrem) | [14 empty] | P | 2
| VV |  | Plochy štukových hladkých omítek v 2. – 5. NP _č. 4: | [14 empty] | VV | 2 | 1 | True | 0 | ROZPOCET
| VV |  | Fasáda do Nerudovy ulice: omítané plochy 431,5m2 | [14 empty] | VV | 2 | 1 | True | 0 | ROZPOCET
| VV |  | plochy říms 110,0m2 | [14 empty] | VV | 2 | 1 | True | 0 | ROZPOCET
| VV |  | Fasáda do Koperník. ulice: omítané plochy 245,0m2 | [14 empty] | VV | 2 | 1 | True | 0 | ROZPOCET
| VV |  | plochy říms 55,0m2 | [14 empty] | VV | 2 | 1 | True | 0 | ROZPOCET
| VV |  | ? SK 4.2_Oprava a doplnění tažených profilovaných prvků /římsy apod./ cca 20% | [14 empty] | VV | 2 | 1 | True | 0 | ROZPOCET
| VV |  | o Fasádní nátěr minerální – vápenný, Sd < 0,01 m dle DIN 52 615 | [14 empty] | VV | 2 | 1 | True | 0 | ROZPOCET
| VV |  | o Vyzrání | [14 empty] | VV | 2 | 1 | True | 0 | ROZPOCET
| VV |  | o Tažení jemného profilu tažnou maltou jemnou s hydraulickým pojivem | [14 empty] | VV | 2 | 1 | True | 0 | ROZPOCET
| VV |  | o Vyzrání | [14 empty] | VV | 2 | 1 | True | 0 | ROZPOCET
| VV |  | o Tažení hrubého profilu římsy tažnou maltou hrubou s hydraulický0m pojivem | [14 empty] | VV | 2 | 1 | True | 0 | ROZPOCET
| VV |  | o Adhezní můstek naředěnou maltou pro tažení profilů (tenká vrstva nátěrem) | [14 empty] | VV | 2 | 1 | True | 0 | ROZPOCET
| VV |  | o Doplnění spár maltou CS II | [14 empty] | VV | 2 | 1 | True | 0 | ROZPOCET
| VV |  | o Zpevnění cihel vodou naředěným silikátovým zpevňovačem (1:2), | [14 empty] | VV | 2 | 1 | True | 0 | ROZPOCET
| VV |  | o očištěná cihel /mechanicky/ | [14 empty] | VV | 2 | 1 | True | 0 | ROZPOCET
| VV |  | cca 20% | [14 empty] | VV | 2 | 1 | True | 0 | ROZPOCET
| VV |  | (110+55)*0,2 "plochy říms |  | 33 | [12 empty] | VV | 2 | 2 | True | 0 | ROZPOCET
| VV |  | Mezisoučet |  | 33 | [12 empty] | VV | 2 | 3 | True | 0 | ROZPOCET
| VV |  | Součet |  | 33 | [12 empty] | VV | 2 | 4 | True | 1 | ROZPOCET
2 | K | 622325301R | Oprava vápenné omítky vnějších ploch stupně členitosti 2 hladké stěn, v rozsahu opravované plochy do 10% | m2 | 252.5 |  | 0 |  |  | základní |  | 0 | 0.00696 | 1.7574 | 0 | 0 | 4 | K | 2 |  |  |  | ROZPOCET | 0 | 0 | 0 | 0 | 0 | 1 | 0 | 4 | 1701119250
| P |  | Poznámka k položce: Podhoz vápenný s hydraulickým pojivem _tl.cca 10mm | [14 empty] | P | 2
| VV |  | Omítané plochy imitující kamenné desky z římského travertinu _č. 3: | [14 empty] | VV | 2 | 1 | True | 0 | ROZPOCET
| VV |  | Fasáda do Nerudovy ulice: omítané plochy v parteru 45,0m2 | [14 empty] | VV | 2 | 1 | True | 0 | ROZPOCET
| VV |  | dělící příčky v oknech 165,0m2 | [14 empty] | VV | 2 | 1 | True | 0 | ROZPOCET
| VV |  | Fasáda do Koperník. ulice: omítané plochy v parteru 23,5m2 | [14 empty] | VV | 2 | 1 | True | 0 | ROZPOCET
| VV |  | dělící příčky v oknech 87,5m2 | [14 empty] | VV | 2 | 1 | True | 0 | ROZPOCET
| VV |  | V rámci opravy bude povrch nejprve omyt tlakovou vodou 100%. Povrch omítek /umělého | [14 empty] | VV | 2 | 1 | True | 0 | ROZPOCET
| VV |  | kamene/ znečištěný graffiti bude chemicky očištěn organickými rozpouštědly a mechanicky | [14 empty] | VV | 2 | 1 | True | 0 | ROZPOCET
| VV |  | dočištěny špachtlemi. /cca 5%/. Nesoudržné a objektivně poškozené části ploch budou | [14 empty] | VV | 2 | 1 | True | 0 | ROZPOCET
| VV |  | mechanicky odstraněny a povrch podkladu bude očištěn a zpenetrován – cca 10% z celkové | [14 empty] | VV | 2 | 1 | True | 0 | ROZPOCET
| VV |  | plochy/. | [14 empty] | VV | 2 | 1 | True | 0 | ROZPOCET
| VV |  | Následně budou chybějící, poškozené a sejmuté části doplněny „z ruky“ v umělém | [14 empty] | VV | 2 | 1 | True | 0 | ROZPOCET
| VV |  | kameni /na místě míchanou maltou obdobné struktury a barevnosti jako původní materiál – | [14 empty] | VV | 2 | 1 | True | 0 | ROZPOCET
| VV |  | viz laboratorní granulogický průzkum/ cca 10% z celkové plochy. Omítka bude házena ručně, | [14 empty] | VV | 2 | 1 | True | 0 | ROZPOCET
| VV |  | stažena latí k okolnímu povrchu a jen jemně utažena hladítkem do obdobné struktury viz | [14 empty] | VV | 2 | 1 | True | 0 | ROZPOCET
| VV |  | stávající okolní plochy. | [14 empty] | VV | 2 | 1 | True | 0 | ROZPOCET
| VV |  | Plochy „umělého kamene“ budou opatřeny lazurním „zpatinovaným“ vícenásobným nátěrem | [14 empty] | VV | 2 | 1 | True | 0 | ROZPOCET
| VV |  | na vápenné bázi, imitující barevnost růžového travertinu 100%. Viz níže | [14 empty] | VV | 2 | 1 | True | 0 | ROZPOCET
| VV |  |  SK 3_ Doplnění poškozených, či chybějících ploch omítek imitujících travertinové | [14 empty] | VV | 2 | 1 | True | 0 | ROZPOCET
| VV |  | kamenné desky – cca 15% z plochy omítaného parteru, resp. do 10% u oken, | [14 empty] | VV | 2 | 1 | True | 0 | ROZPOCET
| VV |  | o Fasádní nátěr minerální – vápenná vícenásobná vícebarevná lazura, Sd < 0,01 | [14 empty] | VV | 2 | 1 | True | 0 | ROZPOCET
| VV |  | m dle DIN 52 615 | [14 empty] | VV | 2 | 1 | True | 0 | ROZPOCET
| VV |  | o Jednovrstvá jádrová omítka vápenná s hydraulickým faktorem (s | [14 empty] | VV | 2 | 1 | True | 0 | ROZPOCET
| VV |  | metakaolinem) na místě míchaná s obsahem většího kameniva viz původní | [14 empty] | VV | 2 | 1 | True | 0 | ROZPOCET
| VV |  | omítky /dle granulogického průzkumu/ _tl cca 25mm | [14 empty] | VV | 2 | 1 | True | 0 | ROZPOCET
| VV |  | o Podhoz vápenný s hydraulickým pojivem _tl.cca 10mm | [14 empty] | VV | 2 | 1 | True | 0 | ROZPOCET
| VV |  | o Doplnění spár maltou CS II do líce | [14 empty] | VV | 2 | 1 | True | 0 | ROZPOCET
| VV |  | o Očištěné zdivo, cihla, spáry vyškrabané do hl.10 mm | [14 empty] | VV | 2 | 1 | True | 0 | ROZPOCET
| VV |  | do 10% u oken | [14 empty] | VV | 2 | 1 | True | 0 | ROZPOCET
| VV |  | 165+87,5 "dělící příčky v oknech |  | 252.5 | [12 empty] | VV | 2 | 2 | True | 0 | ROZPOCET
| VV |  | Součet |  | 252.5 | [12 empty] | VV | 2 | 4 | True | 1 | ROZPOCET
3 | K | 622325302R | Oprava vápenné omítky vnějších ploch stupně členitosti 2 hladké stěn, v rozsahu opravované plochy přes 10 do 20% | m2 | 68.5 |  | 0 |  |  | základní |  | 0 | 0.01407 | 0.96379 | 0 | 0 | 4 | K | 2 |  |  |  | ROZPOCET | 0 | 0 | 0 | 0 | 0 | 1 | 0 | 4 | -677045706
| P |  | Poznámka k položce: Podhoz vápenný s hydraulickým pojivem _tl.cca 10mm | [14 empty] | P | 2
| VV |  | Omítané plochy imitující kamenné desky z římského travertinu _č. 3: | [14 empty] | VV | 2 | 1 | True | 0 | ROZPOCET
| VV |  | Fasáda do Nerudovy ulice: omítané plochy v parteru 45,0m2 | [14 empty] | VV | 2 | 1 | True | 0 | ROZPOCET
| VV |  | dělící příčky v oknech 165,0m2 | [14 empty] | VV | 2 | 1 | True | 0 | ROZPOCET
| VV |  | Fasáda do Koperník. ulice: omítané plochy v parteru 23,5m2 | [14 empty] | VV | 2 | 1 | True | 0 | ROZPOCET
| VV |  | dělící příčky v oknech 87,5m2 | [14 empty] | VV | 2 | 1 | True | 0 | ROZPOCET
| VV |  | V rámci opravy bude povrch nejprve omyt tlakovou vodou 100%. Povrch omítek /umělého | [14 empty] | VV | 2 | 1 | True | 0 | ROZPOCET
| VV |  | kamene/ znečištěný graffiti bude chemicky očištěn organickými rozpouštědly a mechanicky | [14 empty] | VV | 2 | 1 | True | 0 | ROZPOCET
| VV |  | dočištěny špachtlemi. /cca 5%/. Nesoudržné a objektivně poškozené části ploch budou | [14 empty] | VV | 2 | 1 | True | 0 | ROZPOCET
| VV |  | mechanicky odstraněny a povrch podkladu bude očištěn a zpenetrován – cca 10% z celkové | [14 empty] | VV | 2 | 1 | True | 0 | ROZPOCET
| VV |  | plochy/. | [14 empty] | VV | 2 | 1 | True | 0 | ROZPOCET
| VV |  | Následně budou chybějící, poškozené a sejmuté části doplněny „z ruky“ v umělém | [14 empty] | VV | 2 | 1 | True | 0 | ROZPOCET
| VV |  | kameni /na místě míchanou maltou obdobné struktury a barevnosti jako původní materiál – | [14 empty] | VV | 2 | 1 | True | 0 | ROZPOCET
| VV |  | viz laboratorní granulogický průzkum/ cca 10% z celkové plochy. Omítka bude házena ručně, | [14 empty] | VV | 2 | 1 | True | 0 | ROZPOCET
| VV |  | stažena latí k okolnímu povrchu a jen jemně utažena hladítkem do obdobné struktury viz | [14 empty] | VV | 2 | 1 | True | 0 | ROZPOCET
| VV |  | stávající okolní plochy. | [14 empty] | VV | 2 | 1 | True | 0 | ROZPOCET
| VV |  | Plochy „umělého kamene“ budou opatřeny lazurním „zpatinovaným“ vícenásobným nátěrem | [14 empty] | VV | 2 | 1 | True | 0 | ROZPOCET
| VV |  | na vápenné bázi, imitující barevnost růžového travertinu 100%. Viz níže | [14 empty] | VV | 2 | 1 | True | 0 | ROZPOCET
| VV |  |  SK 3_ Doplnění poškozených, či chybějících ploch omítek imitujících travertinové | [14 empty] | VV | 2 | 1 | True | 0 | ROZPOCET
| VV |  | kamenné desky – cca 15% z plochy omítaného parteru, resp. do 10% u oken, | [14 empty] | VV | 2 | 1 | True | 0 | ROZPOCET
| VV |  | o Fasádní nátěr minerální – vápenná vícenásobná vícebarevná lazura, Sd < 0,01 | [14 empty] | VV | 2 | 1 | True | 0 | ROZPOCET
| VV |  | m dle DIN 52 615 | [14 empty] | VV | 2 | 1 | True | 0 | ROZPOCET
| VV |  | o Jednovrstvá jádrová omítka vápenná s hydraulickým faktorem (s | [14 empty] | VV | 2 | 1 | True | 0 | ROZPOCET
| VV |  | metakaolinem) na místě míchaná s obsahem většího kameniva viz původní | [14 empty] | VV | 2 | 1 | True | 0 | ROZPOCET
| VV |  | omítky /dle granulogického průzkumu/ _tl cca 25mm | [14 empty] | VV | 2 | 1 | True | 0 | ROZPOCET
| VV |  | o Podhoz vápenný s hydraulickým pojivem _tl.cca 10mm | [14 empty] | VV | 2 | 1 | True | 0 | ROZPOCET
| VV |  | o Doplnění spár maltou CS II do líce | [14 empty] | VV | 2 | 1 | True | 0 | ROZPOCET
| VV |  | o Očištěné zdivo, cihla, spáry vyškrabané do hl.10 mm | [14 empty] | VV | 2 | 1 | True | 0 | ROZPOCET
| VV |  | cca 15% z plochy omítaného parteru | [14 empty] | VV | 2 | 1 | True | 0 | ROZPOCET
| VV |  | 45+23,5 "omítané plochy v parteru |  | 68.5 | [12 empty] | VV | 2 | 2 | True | 0 | ROZPOCET
| VV |  | Součet |  | 68.5 | [12 empty] | VV | 2 | 4 | True | 1 | ROZPOCET
4 | K | 622325351 | Oprava vápenné omítky s celoplošným přeštukováním vnějších ploch stupně členitosti 2, v rozsahu opravované plochy do 10% | m2 | 252.5 |  | 0 | CS ÚRS 2024 02 |  | základní |  | 0 | 0.01207 | 3.0477 | 0 | 0 | 4 | K | 2 |  |  |  | ROZPOCET | 0 | 0 | 0 | 0 | 0 | 1 | 0 | 4 | -591015944
| Online PSC |  | https://podminky.urs.cz/item/CS_URS_2024_02/622325351 | [14 empty] | Online PSC | 2
| P |  | Poznámka k položce: Jednovrstvá jádrová omítka vápenná s hydraulickým faktorem (s metakaolinem) na místě míchaná s obsahem většího kameniva viz původní omítky /dle granulogického průzkumu/ _tl cca 25mm | [14 empty] | P | 2
| VV |  | Omítané plochy imitující kamenné desky z římského travertinu _č. 3: | [14 empty] | VV | 2 | 1 | True | 0 | ROZPOCET
| VV |  | Fasáda do Nerudovy ulice: omítané plochy v parteru 45,0m2 | [14 empty] | VV | 2 | 1 | True | 0 | ROZPOCET
| VV |  | dělící příčky v oknech 165,0m2 | [14 empty] | VV | 2 | 1 | True | 0 | ROZPOCET
| VV |  | Fasáda do Koperník. ulice: omítané plochy v parteru 23,5m2 | [14 empty] | VV | 2 | 1 | True | 0 | ROZPOCET
| VV |  | dělící příčky v oknech 87,5m2 | [14 empty] | VV | 2 | 1 | True | 0 | ROZPOCET
| VV |  | V rámci opravy bude povrch nejprve omyt tlakovou vodou 100%. Povrch omítek /umělého | [14 empty] | VV | 2 | 1 | True | 0 | ROZPOCET
| VV |  | kamene/ znečištěný graffiti bude chemicky očištěn organickými rozpouštědly a mechanicky | [14 empty] | VV | 2 | 1 | True | 0 | ROZPOCET
| VV |  | dočištěny špachtlemi. /cca 5%/. Nesoudržné a objektivně poškozené části ploch budou | [14 empty] | VV | 2 | 1 | True | 0 | ROZPOCET
| VV |  | mechanicky odstraněny a povrch podkladu bude očištěn a zpenetrován – cca 10% z celkové | [14 empty] | VV | 2 | 1 | True | 0 | ROZPOCET
| VV |  | plochy/. | [14 empty] | VV | 2 | 1 | True | 0 | ROZPOCET
| VV |  | Následně budou chybějící, poškozené a sejmuté části doplněny „z ruky“ v umělém | [14 empty] | VV | 2 | 1 | True | 0 | ROZPOCET
| VV |  | kameni /na místě míchanou maltou obdobné struktury a barevnosti jako původní materiál – | [14 empty] | VV | 2 | 1 | True | 0 | ROZPOCET
| VV |  | viz laboratorní granulogický průzkum/ cca 10% z celkové plochy. Omítka bude házena ručně, | [14 empty] | VV | 2 | 1 | True | 0 | ROZPOCET
| VV |  | stažena latí k okolnímu povrchu a jen jemně utažena hladítkem do obdobné struktury viz | [14 empty] | VV | 2 | 1 | True | 0 | ROZPOCET
| VV |  | stávající okolní plochy. | [14 empty] | VV | 2 | 1 | True | 0 | ROZPOCET
| VV |  | Plochy „umělého kamene“ budou opatřeny lazurním „zpatinovaným“ vícenásobným nátěrem | [14 empty] | VV | 2 | 1 | True | 0 | ROZPOCET
| VV |  | na vápenné bázi, imitující barevnost růžového travertinu 100%. Viz níže | [14 empty] | VV | 2 | 1 | True | 0 | ROZPOCET
| VV |  |  SK 3_ Doplnění poškozených, či chybějících ploch omítek imitujících travertinové | [14 empty] | VV | 2 | 1 | True | 0 | ROZPOCET
| VV |  | kamenné desky – cca 15% z plochy omítaného parteru, resp. do 10% u oken, | [14 empty] | VV | 2 | 1 | True | 0 | ROZPOCET
| VV |  | o Fasádní nátěr minerální – vápenná vícenásobná vícebarevná lazura, Sd < 0,01 | [14 empty] | VV | 2 | 1 | True | 0 | ROZPOCET
| VV |  | m dle DIN 52 615 | [14 empty] | VV | 2 | 1 | True | 0 | ROZPOCET
| VV |  | o Jednovrstvá jádrová omítka vápenná s hydraulickým faktorem (s | [14 empty] | VV | 2 | 1 | True | 0 | ROZPOCET
| VV |  | metakaolinem) na místě míchaná s obsahem většího kameniva viz původní | [14 empty] | VV | 2 | 1 | True | 0 | ROZPOCET
| VV |  | omítky /dle granulogického průzkumu/ _tl cca 25mm | [14 empty] | VV | 2 | 1 | True | 0 | ROZPOCET
| VV |  | o Podhoz vápenný s hydraulickým pojivem _tl.cca 10mm | [14 empty] | VV | 2 | 1 | True | 0 | ROZPOCET
| VV |  | o Doplnění spár maltou CS II do líce | [14 empty] | VV | 2 | 1 | True | 0 | ROZPOCET
| VV |  | o Očištěné zdivo, cihla, spáry vyškrabané do hl.10 mm | [14 empty] | VV | 2 | 1 | True | 0 | ROZPOCET
| VV |  | do 10% u oken | [14 empty] | VV | 2 | 1 | True | 0 | ROZPOCET
| VV |  | 165+87,5 "dělící příčky v oknech |  | 252.5 | [12 empty] | VV | 2 | 2 | True | 0 | ROZPOCET
| VV |  | Součet |  | 252.5 | [12 empty] | VV | 2 | 4 | True | 1 | ROZPOCET
5 | K | 622325352 | Oprava vápenné omítky s celoplošným přeštukováním vnějších ploch stupně členitosti 2, v rozsahu opravované plochy přes 10 do 20% | m2 | 68.5 |  | 0 | CS ÚRS 2024 02 |  | základní |  | 0 | 0.01864 | 1.2768 | 0 | 0 | 4 | K | 2 |  |  |  | ROZPOCET | 0 | 0 | 0 | 0 | 0 | 1 | 0 | 4 | -1727559315
| Online PSC |  | https://podminky.urs.cz/item/CS_URS_2024_02/622325352 | [14 empty] | Online PSC | 2
| P |  | Poznámka k položce: Jednovrstvá jádrová omítka vápenná s hydraulickým faktorem (s metakaolinem) na místě míchaná s obsahem většího kameniva viz původní omítky /dle granulogického průzkumu/ _tl cca 25mm | [14 empty] | P | 2
| VV |  | Omítané plochy imitující kamenné desky z římského travertinu _č. 3: | [14 empty] | VV | 2 | 1 | True | 0 | ROZPOCET
| VV |  | Fasáda do Nerudovy ulice: omítané plochy v parteru 45,0m2 | [14 empty] | VV | 2 | 1 | True | 0 | ROZPOCET
| VV |  | dělící příčky v oknech 165,0m2 | [14 empty] | VV | 2 | 1 | True | 0 | ROZPOCET
| VV |  | Fasáda do Koperník. ulice: omítané plochy v parteru 23,5m2 | [14 empty] | VV | 2 | 1 | True | 0 | ROZPOCET
| VV |  | dělící příčky v oknech 87,5m2 | [14 empty] | VV | 2 | 1 | True | 0 | ROZPOCET
| VV |  | V rámci opravy bude povrch nejprve omyt tlakovou vodou 100%. Povrch omítek /umělého | [14 empty] | VV | 2 | 1 | True | 0 | ROZPOCET
| VV |  | kamene/ znečištěný graffiti bude chemicky očištěn organickými rozpouštědly a mechanicky | [14 empty] | VV | 2 | 1 | True | 0 | ROZPOCET
| VV |  | dočištěny špachtlemi. /cca 5%/. Nesoudržné a objektivně poškozené části ploch budou | [14 empty] | VV | 2 | 1 | True | 0 | ROZPOCET
| VV |  | mechanicky odstraněny a povrch podkladu bude očištěn a zpenetrován – cca 10% z celkové | [14 empty] | VV | 2 | 1 | True | 0 | ROZPOCET
| VV |  | plochy/. | [14 empty] | VV | 2 | 1 | True | 0 | ROZPOCET
| VV |  | Následně budou chybějící, poškozené a sejmuté části doplněny „z ruky“ v umělém | [14 empty] | VV | 2 | 1 | True | 0 | ROZPOCET
| VV |  | kameni /na místě míchanou maltou obdobné struktury a barevnosti jako původní materiál – | [14 empty] | VV | 2 | 1 | True | 0 | ROZPOCET
| VV |  | viz laboratorní granulogický průzkum/ cca 10% z celkové plochy. Omítka bude házena ručně, | [14 empty] | VV | 2 | 1 | True | 0 | ROZPOCET
| VV |  | stažena latí k okolnímu povrchu a jen jemně utažena hladítkem do obdobné struktury viz | [14 empty] | VV | 2 | 1 | True | 0 | ROZPOCET
| VV |  | stávající okolní plochy. | [14 empty] | VV | 2 | 1 | True | 0 | ROZPOCET
| VV |  | Plochy „umělého kamene“ budou opatřeny lazurním „zpatinovaným“ vícenásobným nátěrem | [14 empty] | VV | 2 | 1 | True | 0 | ROZPOCET
| VV |  | na vápenné bázi, imitující barevnost růžového travertinu 100%. Viz níže | [14 empty] | VV | 2 | 1 | True | 0 | ROZPOCET
| VV |  |  SK 3_ Doplnění poškozených, či chybějících ploch omítek imitujících travertinové | [14 empty] | VV | 2 | 1 | True | 0 | ROZPOCET
| VV |  | kamenné desky – cca 15% z plochy omítaného parteru, resp. do 10% u oken, | [14 empty] | VV | 2 | 1 | True | 0 | ROZPOCET
| VV |  | o Fasádní nátěr minerální – vápenná vícenásobná vícebarevná lazura, Sd < 0,01 | [14 empty] | VV | 2 | 1 | True | 0 | ROZPOCET
| VV |  | m dle DIN 52 615 | [14 empty] | VV | 2 | 1 | True | 0 | ROZPOCET
| VV |  | o Jednovrstvá jádrová omítka vápenná s hydraulickým faktorem (s | [14 empty] | VV | 2 | 1 | True | 0 | ROZPOCET
| VV |  | metakaolinem) na místě míchaná s obsahem většího kameniva viz původní | [14 empty] | VV | 2 | 1 | True | 0 | ROZPOCET
| VV |  | omítky /dle granulogického průzkumu/ _tl cca 25mm | [14 empty] | VV | 2 | 1 | True | 0 | ROZPOCET
| VV |  | o Podhoz vápenný s hydraulickým pojivem _tl.cca 10mm | [14 empty] | VV | 2 | 1 | True | 0 | ROZPOCET
| VV |  | o Doplnění spár maltou CS II do líce | [14 empty] | VV | 2 | 1 | True | 0 | ROZPOCET
| VV |  | o Očištěné zdivo, cihla, spáry vyškrabané do hl.10 mm | [14 empty] | VV | 2 | 1 | True | 0 | ROZPOCET
| VV |  | cca 15% z plochy omítaného parteru | [14 empty] | VV | 2 | 1 | True | 0 | ROZPOCET
| VV |  | 45+23,5 "omítané plochy v parteru |  | 68.5 | [12 empty] | VV | 2 | 2 | True | 0 | ROZPOCET
| VV |  | Součet |  | 68.5 | [12 empty] | VV | 2 | 4 | True | 1 | ROZPOCET
6 | K | 622325402R | Oprava vápenné omítky vnějších ploch stupně členitosti 3 hladké stěn, v rozsahu opravované plochy přes 10 do 20% | m2 | 969.5 |  | 0 |  |  | základní |  | 0 | 0.01505 | 14.591 | 0 | 0 | 4 | K | 2 |  |  |  | ROZPOCET | 0 | 0 | 0 | 0 | 0 | 1 | 0 | 4 | 381917651
| P |  | Poznámka k položce: Podhoz vápenný s hydraulickým pojivem | [14 empty] | P | 2
| VV |  | Plochy štukových hladkých omítek v 2. – 5. NP _č. 4: | [14 empty] | VV | 2 | 1 | True | 0 | ROZPOCET
| VV |  | Fasáda do Nerudovy ulice: omítané plochy 431,5m2 | [14 empty] | VV | 2 | 1 | True | 0 | ROZPOCET
| VV |  | plochy říms 110,0m2 | [14 empty] | VV | 2 | 1 | True | 0 | ROZPOCET
| VV |  | Fasáda do Koperník. ulice: omítané plochy 245,0m2 | [14 empty] | VV | 2 | 1 | True | 0 | ROZPOCET
| VV |  | plochy říms 55,0m2 | [14 empty] | VV | 2 | 1 | True | 0 | ROZPOCET
| VV |  | V rámci opravy bude povrch nejprve omyt tlakovou vodou 100%. Případné nesoudržné a | [14 empty] | VV | 2 | 1 | True | 0 | ROZPOCET
| VV |  | objektivně poškozené části ploch budou mechanicky odstraněny a povrch podkladu bude | [14 empty] | VV | 2 | 1 | True | 0 | ROZPOCET
| VV |  | očištěn a zpenetrován – /cca 15 - 20% z celkové plochy/. | [14 empty] | VV | 2 | 1 | True | 0 | ROZPOCET
| VV |  | Plochy omítek budou opatřeny vápenným fasádním vícenásobným nátěrem.100%. | [14 empty] | VV | 2 | 1 | True | 0 | ROZPOCET
| VV |  |  SK 4.1_Základní /hladké/ omítané plochy – doplnění cca 20% tl. vrstvy až 40mm | [14 empty] | VV | 2 | 1 | True | 0 | ROZPOCET
| VV |  | o Fasádní nátěr minerální – vápenný, Sd < 0,01 m dle DIN 52 615 | [14 empty] | VV | 2 | 1 | True | 0 | ROZPOCET
| VV |  | o Štuk vápenný s hydraulickým faktorem (metakaolinem) | [14 empty] | VV | 2 | 1 | True | 0 | ROZPOCET
| VV |  | o Jádrová omítka vápenná s hydraulickým faktorem (metakaolinem) | [14 empty] | VV | 2 | 1 | True | 0 | ROZPOCET
| VV |  | o Podhoz vápenný s hydraulickým pojivem | [14 empty] | VV | 2 | 1 | True | 0 | ROZPOCET
| VV |  | o Doplnění spár maltou CS II do líce | [14 empty] | VV | 2 | 1 | True | 0 | ROZPOCET
| VV |  | o Očištěné zdivo, cihla, spáry vyškrabané do hl.10 mm | [14 empty] | VV | 2 | 1 | True | 0 | ROZPOCET
| VV |  | 431,5+245 "omítané plochy |  | 676.5 | [12 empty] | VV | 2 | 2 | True | 0 | ROZPOCET
| VV |  |  SK 4.2_Oprava a doplnění tažených profilovaných prvků /římsy apod./ cca 20% | [14 empty] | VV | 2 | 1 | True | 0 | ROZPOCET
| VV |  | o Fasádní nátěr minerální – vápenný, Sd < 0,01 m dle DIN 52 615 | [14 empty] | VV | 2 | 1 | True | 0 | ROZPOCET
| VV |  | o Vyzrání | [14 empty] | VV | 2 | 1 | True | 0 | ROZPOCET
| VV |  | o Tažení jemného profilu tažnou maltou jemnou s hydraulickým pojivem | [14 empty] | VV | 2 | 1 | True | 0 | ROZPOCET
| VV |  | o Vyzrání | [14 empty] | VV | 2 | 1 | True | 0 | ROZPOCET
| VV |  | o Tažení hrubého profilu římsy tažnou maltou hrubou s hydraulický0m pojivem | [14 empty] | VV | 2 | 1 | True | 0 | ROZPOCET
| VV |  | o Adhezní můstek naředěnou maltou pro tažení profilů (tenká vrstva nátěrem) | [14 empty] | VV | 2 | 1 | True | 0 | ROZPOCET
| VV |  | o Doplnění spár maltou CS II | [14 empty] | VV | 2 | 1 | True | 0 | ROZPOCET
| VV |  | o Zpevnění cihel vodou naředěným silikátovým zpevňovačem (1:2), | [14 empty] | VV | 2 | 1 | True | 0 | ROZPOCET
| VV |  | o očištěná cihel /mechanicky/ | [14 empty] | VV | 2 | 1 | True | 0 | ROZPOCET
| VV |  | 110+55 "plochy říms |  | 165 | [12 empty] | VV | 2 | 2 | True | 0 | ROZPOCET
| VV |  | Mezisoučet |  | 841.5 | [12 empty] | VV | 2 | 3 | True | 0 | ROZPOCET
| VV |  | Omítané plochy moniérova podhledu hlavní římsy _č. 5: | [14 empty] | VV | 2 | 1 | True | 0 | ROZPOCET
| VV |  | Fasáda do Nerudovy ulice: omítané plochy hl. římsy 88,0m2 | [14 empty] | VV | 2 | 1 | True | 0 | ROZPOCET
| VV |  | Fasáda do Koperník. ulice: omítané plochy hl. římsy 40,0m2 | [14 empty] | VV | 2 | 1 | True | 0 | ROZPOCET
| VV |  | V rámci opravy bude povrch nejprve omyt tlakovou vodou 100%. Případné nesoudržné a | [14 empty] | VV | 2 | 1 | True | 0 | ROZPOCET
| VV |  | objektivně poškozené části ploch budou mechanicky odstraněny a povrch podkladu bude | [14 empty] | VV | 2 | 1 | True | 0 | ROZPOCET
| VV |  | očištěn a zpenetrován – /cca 15 - 20% z celkové plochy/. | [14 empty] | VV | 2 | 1 | True | 0 | ROZPOCET
| VV |  | Plochy omítek budou opatřeny vápenným fasádním vícenásobným nátěrem.100%. | [14 empty] | VV | 2 | 1 | True | 0 | ROZPOCET
| VV |  | SK 5_Základní /hladké/ omítané plochy – doplnění cca 20% tl. vrstvy až 40mm | [14 empty] | VV | 2 | 1 | True | 0 | ROZPOCET
| VV |  | o Fasádní nátěr minerální – vápenný, Sd < 0,01 m dle DIN 52 615 | [14 empty] | VV | 2 | 1 | True | 0 | ROZPOCET
| VV |  | o Štuk vápenný s hydraulickým faktorem (metakaolinem) | [14 empty] | VV | 2 | 1 | True | 0 | ROZPOCET
| VV |  | o Jádrová omítka vápenná s hydraulickým faktorem (metakaolinem) na stávající | [14 empty] | VV | 2 | 1 | True | 0 | ROZPOCET
| VV |  | ocelovou síť | [14 empty] | VV | 2 | 1 | True | 0 | ROZPOCET
| VV |  | 88+40 "omítané plochy hl. římsy |  | 128 | [12 empty] | VV | 2 | 2 | True | 0 | ROZPOCET
| VV |  | Mezisoučet |  | 128 | [12 empty] | VV | 2 | 3 | True | 0 | ROZPOCET
| VV |  | Součet |  | 969.5 | [12 empty] | VV | 2 | 4 | True | 1 | ROZPOCET
7 | K | 622325452 | Oprava vápenné omítky s celoplošným přeštukováním vnějších ploch stupně členitosti 3, v rozsahu opravované plochy přes 10 do 20% | m2 | 969.5 |  | 0 | CS ÚRS 2024 02 |  | základní |  | 0 | 0.01997 | 19.3609 | 0 | 0 | 4 | K | 2 |  |  |  | ROZPOCET | 0 | 0 | 0 | 0 | 0 | 1 | 0 | 4 | 1663588534
| Online PSC |  | https://podminky.urs.cz/item/CS_URS_2024_02/622325452 | [14 empty] | Online PSC | 2
| VV |  | Plochy štukových hladkých omítek v 2. – 5. NP _č. 4: | [14 empty] | VV | 2 | 1 | True | 0 | ROZPOCET
| VV |  | Fasáda do Nerudovy ulice: omítané plochy 431,5m2 | [14 empty] | VV | 2 | 1 | True | 0 | ROZPOCET
| VV |  | plochy říms 110,0m2 | [14 empty] | VV | 2 | 1 | True | 0 | ROZPOCET
| VV |  | Fasáda do Koperník. ulice: omítané plochy 245,0m2 | [14 empty] | VV | 2 | 1 | True | 0 | ROZPOCET
| VV |  | plochy říms 55,0m2 | [14 empty] | VV | 2 | 1 | True | 0 | ROZPOCET
| VV |  | V rámci opravy bude povrch nejprve omyt tlakovou vodou 100%. Případné nesoudržné a | [14 empty] | VV | 2 | 1 | True | 0 | ROZPOCET
| VV |  | objektivně poškozené části ploch budou mechanicky odstraněny a povrch podkladu bude | [14 empty] | VV | 2 | 1 | True | 0 | ROZPOCET
| VV |  | očištěn a zpenetrován – /cca 15 - 20% z celkové plochy/. | [14 empty] | VV | 2 | 1 | True | 0 | ROZPOCET
| VV |  | Plochy omítek budou opatřeny vápenným fasádním vícenásobným nátěrem.100%. | [14 empty] | VV | 2 | 1 | True | 0 | ROZPOCET
| VV |  |  SK 4.1_Základní /hladké/ omítané plochy – doplnění cca 20% tl. vrstvy až 40mm | [14 empty] | VV | 2 | 1 | True | 0 | ROZPOCET
| VV |  | o Fasádní nátěr minerální – vápenný, Sd < 0,01 m dle DIN 52 615 | [14 empty] | VV | 2 | 1 | True | 0 | ROZPOCET
| VV |  | o Štuk vápenný s hydraulickým faktorem (metakaolinem) | [14 empty] | VV | 2 | 1 | True | 0 | ROZPOCET
| VV |  | o Jádrová omítka vápenná s hydraulickým faktorem (metakaolinem) | [14 empty] | VV | 2 | 1 | True | 0 | ROZPOCET
| VV |  | o Podhoz vápenný s hydraulickým pojivem | [14 empty] | VV | 2 | 1 | True | 0 | ROZPOCET
| VV |  | o Doplnění spár maltou CS II do líce | [14 empty] | VV | 2 | 1 | True | 0 | ROZPOCET
| VV |  | o Očištěné zdivo, cihla, spáry vyškrabané do hl.10 mm | [14 empty] | VV | 2 | 1 | True | 0 | ROZPOCET
| VV |  | 431,5+245 "omítané plochy |  | 676.5 | [12 empty] | VV | 2 | 2 | True | 0 | ROZPOCET
| VV |  |  SK 4.2_Oprava a doplnění tažených profilovaných prvků /římsy apod./ cca 20% | [14 empty] | VV | 2 | 1 | True | 0 | ROZPOCET
| VV |  | o Fasádní nátěr minerální – vápenný, Sd < 0,01 m dle DIN 52 615 | [14 empty] | VV | 2 | 1 | True | 0 | ROZPOCET
| VV |  | o Vyzrání | [14 empty] | VV | 2 | 1 | True | 0 | ROZPOCET
| VV |  | o Tažení jemného profilu tažnou maltou jemnou s hydraulickým pojivem | [14 empty] | VV | 2 | 1 | True | 0 | ROZPOCET
| VV |  | o Vyzrání | [14 empty] | VV | 2 | 1 | True | 0 | ROZPOCET
| VV |  | o Tažení hrubého profilu římsy tažnou maltou hrubou s hydraulický0m pojivem | [14 empty] | VV | 2 | 1 | True | 0 | ROZPOCET
| VV |  | o Adhezní můstek naředěnou maltou pro tažení profilů (tenká vrstva nátěrem) | [14 empty] | VV | 2 | 1 | True | 0 | ROZPOCET
| VV |  | o Doplnění spár maltou CS II | [14 empty] | VV | 2 | 1 | True | 0 | ROZPOCET
| VV |  | o Zpevnění cihel vodou naředěným silikátovým zpevňovačem (1:2), | [14 empty] | VV | 2 | 1 | True | 0 | ROZPOCET
| VV |  | o očištěná cihel /mechanicky/ | [14 empty] | VV | 2 | 1 | True | 0 | ROZPOCET
| VV |  | 110+55 "plochy říms |  | 165 | [12 empty] | VV | 2 | 2 | True | 0 | ROZPOCET
| VV |  | Mezisoučet |  | 841.5 | [12 empty] | VV | 2 | 3 | True | 0 | ROZPOCET
| VV |  | Omítané plochy moniérova podhledu hlavní římsy _č. 5: | [14 empty] | VV | 2 | 1 | True | 0 | ROZPOCET
| VV |  | Fasáda do Nerudovy ulice: omítané plochy hl. římsy 88,0m2 | [14 empty] | VV | 2 | 1 | True | 0 | ROZPOCET
| VV |  | Fasáda do Koperník. ulice: omítané plochy hl. římsy 40,0m2 | [14 empty] | VV | 2 | 1 | True | 0 | ROZPOCET
| VV |  | V rámci opravy bude povrch nejprve omyt tlakovou vodou 100%. Případné nesoudržné a | [14 empty] | VV | 2 | 1 | True | 0 | ROZPOCET
| VV |  | objektivně poškozené části ploch budou mechanicky odstraněny a povrch podkladu bude | [14 empty] | VV | 2 | 1 | True | 0 | ROZPOCET
| VV |  | očištěn a zpenetrován – /cca 15 - 20% z celkové plochy/. | [14 empty] | VV | 2 | 1 | True | 0 | ROZPOCET
| VV |  | Plochy omítek budou opatřeny vápenným fasádním vícenásobným nátěrem.100%. | [14 empty] | VV | 2 | 1 | True | 0 | ROZPOCET
| VV |  | SK 5_Základní /hladké/ omítané plochy – doplnění cca 20% tl. vrstvy až 40mm | [14 empty] | VV | 2 | 1 | True | 0 | ROZPOCET
| VV |  | o Fasádní nátěr minerální – vápenný, Sd < 0,01 m dle DIN 52 615 | [14 empty] | VV | 2 | 1 | True | 0 | ROZPOCET
| VV |  | o Štuk vápenný s hydraulickým faktorem (metakaolinem) | [14 empty] | VV | 2 | 1 | True | 0 | ROZPOCET
| VV |  | o Jádrová omítka vápenná s hydraulickým faktorem (metakaolinem) na stávající | [14 empty] | VV | 2 | 1 | True | 0 | ROZPOCET
| VV |  | ocelovou síť | [14 empty] | VV | 2 | 1 | True | 0 | ROZPOCET
| VV |  | 88+40 "omítané plochy hl. římsy |  | 128 | [12 empty] | VV | 2 | 2 | True | 0 | ROZPOCET
| VV |  | Mezisoučet |  | 128 | [12 empty] | VV | 2 | 3 | True | 0 | ROZPOCET
| VV |  | Součet |  | 969.5 | [12 empty] | VV | 2 | 4 | True | 1 | ROZPOCET
8 | K | 625681012 | Ochrana proti holubům hrotový systém dvouřadý, účinná šíře 15 cm | m | 232 |  | 0 | CS ÚRS 2024 02 |  | základní |  | 0 | 0.00121 | 0.28072 | 0 | 0 | 4 | K | 2 |  |  |  | ROZPOCET | 0 | 0 | 0 | 0 | 0 | 1 | 0 | 4 | 2011897387
| Online PSC |  | https://podminky.urs.cz/item/CS_URS_2024_02/625681012 | [14 empty] | Online PSC | 2
| P |  | Poznámka k položce: KL/2 | [14 empty] | P | 2
| VV |  | KL/2 | [14 empty] | VV | 2 | 1 | True | 0 | ROZPOCET
| VV |  | DOPLNĚNÍ ZÁBRAN PROTI | [14 empty] | VV | 2 | 1 | True | 0 | ROZPOCET
| VV |  | PTACTVU NA | [14 empty] | VV | 2 | 1 | True | 0 | ROZPOCET
| VV |  | PODOKENNÍCH ŘÍMSÁCH | [14 empty] | VV | 2 | 1 | True | 0 | ROZPOCET
| VV |  | 2.3,4,5 NP, dl.62 + 170m | [14 empty] | VV | 2 | 1 | True | 0 | ROZPOCET
| VV |  | celkem | [14 empty] | VV | 2 | 1 | True | 0 | ROZPOCET
| VV |  | 232,0m | [14 empty] | VV | 2 | 1 | True | 0 | ROZPOCET
| VV |  | Š.250 | [14 empty] | VV | 2 | 1 | True | 0 | ROZPOCET
| VV |  | 232 |  | 232 | [12 empty] | VV | 2 | 2 | True | 1 | ROZPOCET
9 | K | 625681014 | Ochrana proti holubům hrotový systém čtyřřadý, účinná šíře 25 cm | m | 111.5 |  | 0 | CS ÚRS 2024 02 |  | základní |  | 0 | 0.00167 | 0.18621 | 0 | 0 | 4 | K | 2 |  |  |  | ROZPOCET | 0 | 0 | 0 | 0 | 0 | 1 | 0 | 4 | 2105024251
| Online PSC |  | https://podminky.urs.cz/item/CS_URS_2024_02/625681014 | [14 empty] | Online PSC | 2
| P |  | Poznámka k položce: KL/1 | [14 empty] | P | 2
| VV |  | KL/1 – STÁVAJÍCÍ Cu OPLECHOVÁNÍ KORDONOVÉ ŘÍMSY 2.NP RŠ 750, revize, dílčí oprava + NOVÉ ZÁBRANY PROTI PTACTVU - viz specifikace v PD | [14 empty] | VV | 2 | 1 | True | 0 | ROZPOCET
| VV |  | 72,5 |  | 72.5 | [12 empty] | VV | 2 | 2 | True | 0 | ROZPOCET
| VV |  | KL/3 | [14 empty] | VV | 2 | 1 | True | 0 | ROZPOCET
| VV |  | DOPLNĚNÍ ZÁBRAN PROTI | [14 empty] | VV | 2 | 1 | True | 0 | ROZPOCET
| VV |  | PTACTVU NA PODOKENNÍ | [14 empty] | VV | 2 | 1 | True | 0 | ROZPOCET
| VV |  | ŘÍMSE 1 NP, dl.13 + 26m | [14 empty] | VV | 2 | 1 | True | 0 | ROZPOCET
| VV |  | Š.330 | [14 empty] | VV | 2 | 1 | True | 0 | ROZPOCET
| VV |  | celkem | [14 empty] | VV | 2 | 1 | True | 0 | ROZPOCET
| VV |  | 39,0m | [14 empty] | VV | 2 | 1 | True | 0 | ROZPOCET
| VV |  | 39 |  | 39 | [12 empty] | VV | 2 | 2 | True | 0 | ROZPOCET
| VV |  | Součet |  | 111.5 | [12 empty] | VV | 2 | 4 | True | 1 | ROZPOCET
10 | K | 629991001 | Zakrytí vnějších ploch před znečištěním včetně pozdějšího odkrytí ploch podélných rovných (např. chodníků) fólií položenou volně | m2 | 159.4 |  | 0 | CS ÚRS 2024 02 |  | základní |  | 0 | 0.00039 | 0.062166 | 6e-05 | 0.009564 | 4 | K | 2 |  |  |  | ROZPOCET | 0 | 0 | 0 | 0 | 0 | 1 | 0 | 4 | 338479888
| Online PSC |  | https://podminky.urs.cz/item/CS_URS_2024_02/629991001 | [14 empty] | Online PSC | 2
| VV |  | Zakrytí chodníku proti poškození | [14 empty] | VV | 2 | 1 | True | 0 | ROZPOCET
| VV |  | 2*(27,7+52) |  | 159.4 | [12 empty] | VV | 2 | 2 | True | 1 | ROZPOCET
11 | K | ŠT/1 | ŠT/1 – Odborná řemeslná oprava KORDONOVÁ ŘÍMSA 2.NP dl.72,5m x 1,2m- viz specifikace v PD | m2 | 87 |  | 0 |  |  | základní |  | 0 | 0.03 | 2.61 | 0.005 | 0.435 | 4 | K | 2 |  |  |  | ROZPOCET | 0 | 0 | 0 | 0 | 0 | 1 | 0 | 4 | 1176138537
| P |  | Poznámka k položce: ŠT/1 KORDONOVÁ ŘÍMSA 2.NP - tažený profilovaný prvek očištění a doplnění maltou pro hrubé a jemné profilydo 20% z plochy. Přepěnování štukem, fasádní nátěr Viz TZ dl.72,5m x 1,2m m2 87 odborná řemeslná oprava | [14 empty] | P | 2
12 | K | ŠT/2 | ŠT/2 – Odborná řemeslná oprava PODOKENNÍ ŘÍMSY 23,4.NP dl.232m x 0,4m- viz specifikace v PD | m2 | 93 |  | 0 |  |  | základní |  | 0 | 0.03 | 2.79 | 0.005 | 0.465 | 4 | K | 2 |  |  |  | ROZPOCET | 0 | 0 | 0 | 0 | 0 | 1 | 0 | 4 | 1446439570
| P |  | Poznámka k položce: ŠT/2 PODOKENNÍ ŘÍMSY 23,4.NP - tažený profilovaný prvek očištění a doplnění maltou pro hrubé a jemné profilydo 20% z plochy. Přepěnování štukem, fasádní nátěr Viz TZ dl.232m x 0,4m m2 93 odborná řemeslná oprava | [14 empty] | P | 2
13 | K | ŠT/3 | ŠT/3 – Odborná řemeslná oprava NADOK. SEGMENT. ŘÍMSY 2.NP dl.45m x 0,6m- viz specifikace v PD | m2 | 27 |  | 0 |  |  | základní |  | 0 | 0.03 | 0.81 | 0.005 | 0.135 | 4 | K | 2 |  |  |  | ROZPOCET | 0 | 0 | 0 | 0 | 0 | 1 | 0 | 4 | -438006974
| P |  | Poznámka k položce: ŠT/3 NADOK. SEGMENT. ŘÍMSY 2.NP - tažený profilovaný prvek očištění a doplnění maltou pro hrubé a jemné profilydo 20% z plochy. Přepěnování štukem, fasádní nátěr Viz TZ dl.45m x 0,6m m2 27 odborná řemeslná oprava | [14 empty] | P | 2
14 | K | ŠT/4 | ŠT/4 – Odborná řemeslná oprava ŘÍMSA ARKÝŘ. VĚŽE 3.NP 5 x 0,7m - viz specifikace v PD | m2 | 3.5 |  | 0 |  |  | základní |  | 0 | 0.03 | 0.105 | 0.005 | 0.0175 | 4 | K | 2 |  |  |  | ROZPOCET | 0 | 0 | 0 | 0 | 0 | 1 | 0 | 4 | -2073198195
| P |  | Poznámka k položce: ŠT/4 ŘÍMSA ARKÝŘ. VĚŽE 3.NP - tažený profilovaný prvek očištění a doplnění maltou pro hrubé a jemné profilydo 20% z plochy. Přepěnování štukem, fasádní nátěr Viz TZ 5 x 0,7m m2 3,5 odborná řemeslná oprava | [14 empty] | P | 2
15 | K | ŠT/5 | ŠT/5 – Odborná řemeslná oprava PLOCHÝ DEKORATIVNÍ PODOKENNí RELIÉF 2.NP 1,7x1_6 1,8x1_5 2,7x1_4- viz specifikace v PD | m2 | 30 |  | 0 |  |  | základní |  | 0 | 0.03 | 0.9 | 0.005 | 0.15 | 4 | K | 2 |  |  |  | ROZPOCET | 0 | 0 | 0 | 0 | 0 | 1 | 0 | 4 | 1369112320
| P |  | Poznámka k položce: ŠT/5 PLOCHÝ DEKORATIVNÍ PODOKENNí RELIÉF 2.NP provedeno tažením v omítce, očištění. a dílčí doplnění do 20% z plochy, fasád. nátěr 1,7x1_6 1,8x1_5 2,7x1_4 m2 30 odborná řemeslná oprava | [14 empty] | P | 2
16 | K | ŠT/6 | ŠT/6 – Odborná řemeslná oprava PLOCHÝ DEKORATIVNÍ RELIÉF 4.NP 0,3x0,3 170ks - viz specifikace v PD | m2 | 15.5 |  | 0 |  |  | základní |  | 0 | 0.03 | 0.465 | 0.005 | 0.0775 | 4 | K | 2 |  |  |  | ROZPOCET | 0 | 0 | 0 | 0 | 0 | 1 | 0 | 4 | -189640329
| P |  | Poznámka k položce: ŠT/6 PLOCHÝ DEKORATIVNÍ RELIÉF 4.NP - čtverce - provedeno tažením v omítce, očištění. a dílčí doplnění do 20% z plochy, fasád. nátěr 0,3x0,3 170ks m2 15,5 odborná řemeslná oprava | [14 empty] | P | 2
17 | K | ŠT/7 | ŠT/7 – Odborná řemeslná oprava PLOCHÝ LIENÁRNÍ PÁS NA ARKÝŘ. VĚŽI 3.NP 4,5 x 0,3m - viz specifikace v PD | m2 | 1.5 |  | 0 |  |  | základní |  | 0 | 0.03 | 0.045 | 0.005 | 0.0075 | 4 | K | 2 |  |  |  | ROZPOCET | 0 | 0 | 0 | 0 | 0 | 1 | 0 | 4 | 1661608701
| P |  | Poznámka k položce: ŠT/7 PLOCHÝ LIENÁRNÍ PÁS NA ARKÝŘ. VĚŽI 3.NP provedeno Z RUKY v omítce, očištění. a dílčí doplnění do 20% z plochy, fasád. nátěr 4,5 x 0,3m m2 1,5 odborná řemeslná oprava | [14 empty] | P | 2
18 | K | ŠT/8-R | ŠT/8-R – Odborná oprava pod dohledem restaurátora PLOCHÝ LIENÁRNÍ PÁS NA ARKÝŘ. VĚŽI 3.NP 4,5 x 0,3m - viz specifikace v PD | m2 | 1.5 |  | 0 |  |  | základní |  | 0 | 0.03 | 0.045 | 0.005 | 0.0075 | 4 | K | 2 |  |  |  | ROZPOCET | 0 | 0 | 0 | 0 | 0 | 1 | 0 | 4 | -719089274
| P |  | Poznámka k položce: ŠT/8-R PLOCHÝ FLORÁLNÍ RELIÉFNÍ PÁS NA ARKÝŘ. VĚŽI 3.NP provedeno Z RUKY v omítce, očištění. a dílčí doplnění do 20% z plochy 4,5 x 0,3m m2 1,5 odborná oprava pod dohledem restaurátora | [14 empty] | P | 2
19 | K | ŠT/9-R | ŠT/9-R – Odborná oprava pod dohledem restaurátora PLOCHÝ FLORÁLNÍ RELIÉF NA ŠTÍTU v ose F,G,H_5.NP - viz specifikace v PD | m2 | 4 |  | 0 |  |  | základní |  | 0 | 0.03 | 0.12 | 0.005 | 0.02 | 4 | K | 2 |  |  |  | ROZPOCET | 0 | 0 | 0 | 0 | 0 | 1 | 0 | 4 | 1030278228
| P |  | Poznámka k položce: ŠT/9-R PLOCHÝ FLORÁLNÍ RELIÉF NA ŠTÍTU v ose F,G,H_5.NP provedeno Z RUKY v omítce, očištění. a dílčí doplnění do 20% z plochy, fasád. nátěr m2 4 odborná oprava pod dohledem restaurátora | [14 empty] | P | 2
20 | K | ŠT/10-R | ŠT/10-R – Odborná oprava pod dohledem restaurátora PLOCHÝ FLORÁLNÍ RELIÉF NA ŠTÍTU v ose I,J,K_5.NP - viz specifikace v PD | m2 | 6 |  | 0 |  |  | základní |  | 0 | 0.03 | 0.18 | 0.005 | 0.03 | 4 | K | 2 |  |  |  | ROZPOCET | 0 | 0 | 0 | 0 | 0 | 1 | 0 | 4 | -2065914073
| P |  | Poznámka k položce: ŠT/10-R PLOCHÝ FLORÁLNÍ RELIÉF NA ŠTÍTU v ose I,J,K_5.NP provedeno Z RUKY v omítce, očištění. a dílčí doplnění do 25% z plochy, fasád. nátěr m2 6 odborná oprava pod dohledem restaurátora | [14 empty] | P | 2
21 | K | ŠT/11-R | ŠT/11-R – Odborná oprava pod dohledem restaurátora PLOCHÝ FLORÁLNÍ RELIÉF NA ŠTÍTU v ose N,O,P_5.NP - viz specifikace v PD | m2 | 8 |  | 0 |  |  | základní |  | 0 | 0.03 | 0.24 | 0.005 | 0.04 | 4 | K | 2 |  |  |  | ROZPOCET | 0 | 0 | 0 | 0 | 0 | 1 | 0 | 4 | -1766450652
| P |  | Poznámka k položce: ŠT/11-R PLOCHÝ FLORÁLNÍ RELIÉF NA ŠTÍTU v ose N,O,P_5.NP vč. P0LOSLOUPŮ provedeno Z RUKY v omítce, očištění. a dílčí doplnění do 50% z plochy, fasád. nátěr m2 8 odborná oprava pod dohledem restaurátora | [14 empty] | P | 2
22 | K | ŠT/12-R | ŠT/12-R – Odborná oprava pod dohledem restaurátora PLOCHÝ FLORÁLNÍ RELIÉF NA ŠTÍTU v ose S,T,U_5.NP - viz specifikace v PD | m2 | 6 |  | 0 |  |  | základní |  | 0 | 0.03 | 0.18 | 0.005 | 0.03 | 4 | K | 2 |  |  |  | ROZPOCET | 0 | 0 | 0 | 0 | 0 | 1 | 0 | 4 | 1425169318
| P |  | Poznámka k položce: ŠT/12-R PLOCHÝ FLORÁLNÍ RELIÉF NA ŠTÍTU v ose S,T,U_5.NP provedeno Z RUKY v omítce, očištění. a dílčí doplnění do 25% z plochy, fasád. Nátěr m2 6 odborná oprava pod dohledem restaurátora | [14 empty] | P | 2
23 | K | ŠT/13-R | ŠT/13-R – Odborná oprava pod dohledem restaurátora v rozsahu dle nálezové situace DLE NÁLEZU NOVĚ PROVEDENÝ PLOCHÝ FLORÁLNÍ RELIÉFNÍ PÁS NAD OKNY 3.NP v ose F,G,H - viz specifikace v PD | m2 | 2 |  | 0 |  |  | základní |  | 0 | 0.03 | 0.06 | 0.005 | 0.01 | 4 | K | 2 |  |  |  | ROZPOCET | 0 | 0 | 0 | 0 | 0 | 1 | 0 | 4 | 445424283
| P |  | Poznámka k položce: ŠT/13-R DLE NÁLEZU NOVĚ PROVEDENÝ PLOCHÝ FLORÁLNÍ RELIÉFNÍ PÁS NAD OKNY 3.NP v oce F,G,H provedeno Z RUKY v omítce DLE VZORU ŠT8, fasádní m2 2 odborná práce pod dohledem restaurátora, v rozsahu dle nálezové situace | [14 empty] | P | 2
24 | K | ŠT/14-R | ŠT/14-R – Odborná oprava pod dohledem restaurátora v rozsahu dle nálezové situace DLE NÁLEZU NOVĚ PROVEDENÝ PLOCHÝ FLORÁLNÍ RELIÉFNÍ PÁS NAD OKNY 3.NP v ose O- viz specifikace v PD | m2 | 2 |  | 0 |  |  | základní |  | 0 | 0.03 | 0.06 | 0.005 | 0.01 | 4 | K | 2 |  |  |  | ROZPOCET | 0 | 0 | 0 | 0 | 0 | 1 | 0 | 4 | 833278176
| P |  | Poznámka k položce: ŠT/14-R DLE NÁLEZU NOVĚ PROVEDENÝ PLOCHÝ FLORÁLNÍ RELIÉFNÍ PÁS NAD OKNY 3.NP v oce O, provedeno Z RUKY v omítce DLE VZORU ŠT8, fasádní m2 2 odborná oprava pod dohledem restaurátora v rozsahu dle nálezové situace | [14 empty] | P | 2
25 | K | ŠT/15 | ŠT/15 – Odborná řemeslná oprava MALTOVÝ RÁM PAMĚTNÍ DESKY v 1.NP 1,0 x 1,3m - viz specifikace v PD | kus | 1 |  | 0 |  |  | základní |  | 0 | 0.03 | 0.03 | 0.005 | 0.005 | 4 | K | 2 |  |  |  | ROZPOCET | 0 | 0 | 0 | 0 | 0 | 1 | 0 | 4 | -2043188291
| P |  | Poznámka k položce: ŠT/15 MALTOVÝ RÁM PAMĚTNÍ DESKY v 1.NP, provedeno nově z malty v imitaci římského travertinu + lazurní nátěr, stávající rám sejmout 1,0 x 1,3m ks 1 odborná řemeslná oprava | [14 empty] | P | 2
| D | 9 | Ostatní konstrukce a práce, bourání |  |  |  | 0 |  |  |  |  | 0 |  | 5.7149 |  | 17.681 | 1 | D | 1 |  |  |  | ROZPOCET | [6 empty] | 0
26 | K | 941121113 | Lešení řadové trubkové těžké pracovní s podlahami z fošen nebo dílců min. tl. 38 mm, s provozním zatížením tř. 4 do 300 kg/m2 šířky tř. W15 od 1,5 do 1,8 m výšky přes 20 do 30 m montáž | m2 | 1752 |  | 0 | CS ÚRS 2024 02 |  | základní |  | 0 | 0 | 0 | 0 | 0 | 4 | K | 2 |  |  |  | ROZPOCET | 0 | 0 | 0 | 0 | 0 | 1 | 0 | 4 | 138348344
| Online PSC |  | https://podminky.urs.cz/item/CS_URS_2024_02/941121113 | [14 empty] | Online PSC | 2
| VV |  | Lešení | [14 empty] | VV | 2 | 1 | True | 0 | ROZPOCET
| VV |  | Do Nerudovy ul cca 6 měsíců, | [14 empty] | VV | 2 | 1 | True | 0 | ROZPOCET
| VV |  | 1150 |  | 1150 | [12 empty] | VV | 2 | 2 | True | 0 | ROZPOCET
| VV |  | do Koperníkovy cca 4 měsíce | [14 empty] | VV | 2 | 1 | True | 0 | ROZPOCET
| VV |  | 602 |  | 602 | [12 empty] | VV | 2 | 2 | True | 0 | ROZPOCET
| VV |  | Součet |  | 1752 | [12 empty] | VV | 2 | 4 | True | 1 | ROZPOCET
27 | K | 941121213 | Lešení řadové trubkové těžké pracovní s podlahami z fošen nebo dílců min. tl. 38 mm, s provozním zatížením tř. 4 do 300 kg/m2 šířky tř. W15 od 1,5 do 1,8 m výšky přes 20 do 30 m příplatek za každý den použití | m2 | 279240 |  | 0 | CS ÚRS 2024 02 |  | základní |  | 0 | 0 | 0 | 0 | 0 | 4 | K | 2 |  |  |  | ROZPOCET | 0 | 0 | 0 | 0 | 0 | 1 | 0 | 4 | -1833002910
| Online PSC |  | https://podminky.urs.cz/item/CS_URS_2024_02/941121213 | [14 empty] | Online PSC | 2
| VV |  | Lešení | [14 empty] | VV | 2 | 1 | True | 0 | ROZPOCET
| VV |  | Do Nerudovy ul cca 6 měsíců, | [14 empty] | VV | 2 | 1 | True | 0 | ROZPOCET
| VV |  | 1150*6*30 |  | 207000 | [12 empty] | VV | 2 | 2 | True | 0 | ROZPOCET
| VV |  | do Koperníkovy cca 4 měsíce | [14 empty] | VV | 2 | 1 | True | 0 | ROZPOCET
| VV |  | 602*4*30 |  | 72240 | [12 empty] | VV | 2 | 2 | True | 0 | ROZPOCET
| VV |  | Součet |  | 279240 | [12 empty] | VV | 2 | 4 | True | 1 | ROZPOCET
28 | K | 941121322 | Odborná prohlídka lešení řadového trubkového těžkého pracovního s podlahami s provozním zatížením tř. 4 do 300 kg/m2 šířky tř. W15 od 1,5 do 1,8 m výšky do 25 m, celkové plochy přes 500 do 2 000 m2 zakrytého sítí | kus | 2 |  | 0 | CS ÚRS 2024 02 |  | základní |  | 0 | 0 | 0 | 0 | 0 | 4 | K | 2 |  |  |  | ROZPOCET | 0 | 0 | 0 | 0 | 0 | 1 | 0 | 4 | 678658937
| Online PSC |  | https://podminky.urs.cz/item/CS_URS_2024_02/941121322 | [14 empty] | Online PSC | 2
29 | K | 941121813 | Lešení řadové trubkové těžké pracovní s podlahami z fošen nebo dílců min. tl. 38 mm, s provozním zatížením tř. 4 do 300 kg/m2 šířky tř. W15 od 1,5 do 1,8 m výšky přes 20 do 30 m demontáž | m2 | 1752 |  | 0 | CS ÚRS 2024 02 |  | základní |  | 0 | 0 | 0 | 0 | 0 | 4 | K | 2 |  |  |  | ROZPOCET | 0 | 0 | 0 | 0 | 0 | 1 | 0 | 4 | -605046057
| Online PSC |  | https://podminky.urs.cz/item/CS_URS_2024_02/941121813 | [14 empty] | Online PSC | 2
30 | K | 944511111 | Síť ochranná zavěšená na konstrukci lešení z textilie z umělých vláken montáž | m2 | 1752 |  | 0 | CS ÚRS 2024 02 |  | základní |  | 0 | 0 | 0 | 0 | 0 | 4 | K | 2 |  |  |  | ROZPOCET | 0 | 0 | 0 | 0 | 0 | 1 | 0 | 4 | 1078570610
| Online PSC |  | https://podminky.urs.cz/item/CS_URS_2024_02/944511111 | [14 empty] | Online PSC | 2
31 | K | 944511211 | Síť ochranná zavěšená na konstrukci lešení z textilie z umělých vláken příplatek k ceně za každý den použití | m2 | 279240 |  | 0 | CS ÚRS 2024 02 |  | základní |  | 0 | 0 | 0 | 0 | 0 | 4 | K | 2 |  |  |  | ROZPOCET | 0 | 0 | 0 | 0 | 0 | 1 | 0 | 4 | -22904967
| Online PSC |  | https://podminky.urs.cz/item/CS_URS_2024_02/944511211 | [14 empty] | Online PSC | 2
| VV |  | Lešení | [14 empty] | VV | 2 | 1 | True | 0 | ROZPOCET
| VV |  | Do Nerudovy ul cca 6 měsíců, | [14 empty] | VV | 2 | 1 | True | 0 | ROZPOCET
| VV |  | 1150*6*30 |  | 207000 | [12 empty] | VV | 2 | 2 | True | 0 | ROZPOCET
| VV |  | do Koperníkovy cca 4 měsíce | [14 empty] | VV | 2 | 1 | True | 0 | ROZPOCET
| VV |  | 602*4*30 |  | 72240 | [12 empty] | VV | 2 | 2 | True | 0 | ROZPOCET
| VV |  | Součet |  | 279240 | [12 empty] | VV | 2 | 4 | True | 1 | ROZPOCET
32 | K | 944511811 | Síť ochranná zavěšená na konstrukci lešení z textilie z umělých vláken demontáž | m2 | 1752 |  | 0 | CS ÚRS 2024 02 |  | základní |  | 0 | 0 | 0 | 0 | 0 | 4 | K | 2 |  |  |  | ROZPOCET | 0 | 0 | 0 | 0 | 0 | 1 | 0 | 4 | -1499790904
| Online PSC |  | https://podminky.urs.cz/item/CS_URS_2024_02/944511811 | [14 empty] | Online PSC | 2
33 | K | 949511111 | Podchod u trubkových lešení zřizovaný současně s lehkým nebo těžkým pracovním lešením, šířky do 1,5 m montáž | m | 74.6 |  | 0 | CS ÚRS 2024 02 |  | základní |  | 0 | 0 | 0 | 0 | 0 | 4 | K | 2 |  |  |  | ROZPOCET | 0 | 0 | 0 | 0 | 0 | 1 | 0 | 4 | 135302912
| Online PSC |  | https://podminky.urs.cz/item/CS_URS_2024_02/949511111 | [14 empty] | Online PSC | 2
| VV |  | podchod lešení podél fasády | [14 empty] | VV | 2 | 1 | True | 0 | ROZPOCET
| VV |  | Do Nerudovy ul cca 6 měsíců, | [14 empty] | VV | 2 | 1 | True | 0 | ROZPOCET
| VV |  | 48,1 |  | 48.1 | [12 empty] | VV | 2 | 2 | True | 0 | ROZPOCET
| VV |  | do Koperníkovy cca 4 měsíce | [14 empty] | VV | 2 | 1 | True | 0 | ROZPOCET
| VV |  | 26,5 |  | 26.5 | [12 empty] | VV | 2 | 2 | True | 0 | ROZPOCET
| VV |  | Součet |  | 74.6 | [12 empty] | VV | 2 | 4 | True | 1 | ROZPOCET
34 | K | 949511211 | Podchod u trubkových lešení zřizovaný současně s lehkým nebo těžkým pracovním lešením, šířky do 1,5 m příplatek k ceně za každý den použití | m | 11838 |  | 0 | CS ÚRS 2024 02 |  | základní |  | 0 | 0 | 0 | 0 | 0 | 4 | K | 2 |  |  |  | ROZPOCET | 0 | 0 | 0 | 0 | 0 | 1 | 0 | 4 | 1908340055
| Online PSC |  | https://podminky.urs.cz/item/CS_URS_2024_02/949511211 | [14 empty] | Online PSC | 2
| VV |  | podchod lešení podél fasády | [14 empty] | VV | 2 | 1 | True | 0 | ROZPOCET
| VV |  | Do Nerudovy ul cca 6 měsíců, | [14 empty] | VV | 2 | 1 | True | 0 | ROZPOCET
| VV |  | 48,1*6*30 |  | 8658 | [12 empty] | VV | 2 | 2 | True | 0 | ROZPOCET
| VV |  | do Koperníkovy cca 4 měsíce | [14 empty] | VV | 2 | 1 | True | 0 | ROZPOCET
| VV |  | 26,5*4*30 |  | 3180 | [12 empty] | VV | 2 | 2 | True | 0 | ROZPOCET
| VV |  | Součet |  | 11838 | [12 empty] | VV | 2 | 4 | True | 1 | ROZPOCET
35 | K | 949511811 | Podchod u trubkových lešení zřizovaný současně s lehkým nebo těžkým pracovním lešením, šířky do 1,5 m demontáž | m | 74.6 |  | 0 | CS ÚRS 2024 02 |  | základní |  | 0 | 0 | 0 | 0 | 0 | 4 | K | 2 |  |  |  | ROZPOCET | 0 | 0 | 0 | 0 | 0 | 1 | 0 | 4 | -1831940538
| Online PSC |  | https://podminky.urs.cz/item/CS_URS_2024_02/949511811 | [14 empty] | Online PSC | 2
36 | K | 952902121 | Čištění budov při provádění oprav a udržovacích prací podlah drsných nebo chodníků zametením | m2 | 15784 |  | 0 | CS ÚRS 2024 02 |  | základní |  | 0 | 0 | 0 | 0 | 0 | 4 | K | 2 |  |  |  | ROZPOCET | 0 | 0 | 0 | 0 | 0 | 1 | 0 | 4 | -1174658698
| Online PSC |  | https://podminky.urs.cz/item/CS_URS_2024_02/952902121 | [14 empty] | Online PSC | 2
| VV |  | Pro Z.S. bude u správce přilehlého chodníku zajištěn zábor veřejného prostranství. Po | [14 empty] | VV | 2 | 1 | True | 0 | ROZPOCET
| VV |  | dokončení prací bude prostranství pečlivě vyčištěno a uvedeno do původního stavu. | [14 empty] | VV | 2 | 1 | True | 0 | ROZPOCET
| VV |  | Do Nerudovy ul cca 6 měsíců, | [14 empty] | VV | 2 | 1 | True | 0 | ROZPOCET
| VV |  | 48,1*2*5*4*6 "čištění chodníku každý den po 6 měsíců |  | 11544 | [12 empty] | VV | 2 | 2 | True | 0 | ROZPOCET
| VV |  | do Koperníkovy cca 4 měsíce | [14 empty] | VV | 2 | 1 | True | 0 | ROZPOCET
| VV |  | 26,5*2*5*4*4 "čištění chodníku každý den po 4 měsíce |  | 4240 | [12 empty] | VV | 2 | 2 | True | 0 | ROZPOCET
| VV |  | Součet |  | 15784 | [12 empty] | VV | 2 | 4 | True | 1 | ROZPOCET
37 | K | 952902131 | Čištění budov při provádění oprav a udržovacích prací podlah drsných nebo chodníků omytím | m2 | 2387.2 |  | 0 | CS ÚRS 2024 02 |  | základní |  | 0 | 7e-06 | 0.01671 | 0 | 0 | 4 | K | 2 |  |  |  | ROZPOCET | 0 | 0 | 0 | 0 | 0 | 1 | 0 | 4 | 865491283
| Online PSC |  | https://podminky.urs.cz/item/CS_URS_2024_02/952902131 | [14 empty] | Online PSC | 2
| VV |  | Pro Z.S. bude u správce přilehlého chodníku zajištěn zábor veřejného prostranství. Po | [14 empty] | VV | 2 | 1 | True | 0 | ROZPOCET
| VV |  | dokončení prací bude prostranství pečlivě vyčištěno a uvedeno do původního stavu. | [14 empty] | VV | 2 | 1 | True | 0 | ROZPOCET
| VV |  | Do Nerudovy ul cca 6 měsíců, | [14 empty] | VV | 2 | 1 | True | 0 | ROZPOCET
| VV |  | 48,1*2*4*4 "čištění chodníku každý týden 1x po 6 měsíců |  | 1539.2 | [12 empty] | VV | 2 | 2 | True | 0 | ROZPOCET
| VV |  | do Koperníkovy cca 4 měsíce | [14 empty] | VV | 2 | 1 | True | 0 | ROZPOCET
| VV |  | 26,5*2*4*4 "čištění chodníku každý týden 1x po 4 měsíce |  | 848 | [12 empty] | VV | 2 | 2 | True | 0 | ROZPOCET
| VV |  | Součet |  | 2387.2 | [12 empty] | VV | 2 | 4 | True | 1 | ROZPOCET
38 | K | 952902141 | Čištění budov při provádění oprav a udržovacích prací podlah drsných nebo chodníků drhnutím s chemickými prostředky | m2 | 159.4 |  | 0 | CS ÚRS 2024 02 |  | základní |  | 0 | 4e-05 | 0.006376 | 0 | 0 | 4 | K | 2 |  |  |  | ROZPOCET | 0 | 0 | 0 | 0 | 0 | 1 | 0 | 4 | -805330198
| Online PSC |  | https://podminky.urs.cz/item/CS_URS_2024_02/952902141 | [14 empty] | Online PSC | 2
| VV |  | Pro Z.S. bude u správce přilehlého chodníku zajištěn zábor veřejného prostranství. Po | [14 empty] | VV | 2 | 1 | True | 0 | ROZPOCET
| VV |  | dokončení prací bude prostranství pečlivě vyčištěno a uvedeno do původního stavu. | [14 empty] | VV | 2 | 1 | True | 0 | ROZPOCET
| VV |  | 2*(27,7+52) "čištění chodníku nakonec stavby |  | 159.4 | [12 empty] | VV | 2 | 2 | True | 1 | ROZPOCET
39 | K | 978015321 | Otlučení vápenných nebo vápenocementových omítek vnějších ploch s vyškrabáním spar a s očištěním zdiva stupně členitosti 1 a 2, v rozsahu do 10 % | m2 | 252.5 |  | 0 | CS ÚRS 2024 02 |  | základní |  | 0 | 0 | 0 | 0.005 | 1.2625 | 4 | K | 2 |  |  |  | ROZPOCET | 0 | 0 | 0 | 0 | 0 | 1 | 0 | 4 | -1792610823
| Online PSC |  | https://podminky.urs.cz/item/CS_URS_2024_02/978015321 | [14 empty] | Online PSC | 2
40 | K | 978015331 | Otlučení vápenných nebo vápenocementových omítek vnějších ploch s vyškrabáním spar a s očištěním zdiva stupně členitosti 1 a 2, v rozsahu přes 10 do 20 % | m2 | 68.5 |  | 0 | CS ÚRS 2024 02 |  | základní |  | 0 | 0 | 0 | 0.01 | 0.685 | 4 | K | 2 |  |  |  | ROZPOCET | 0 | 0 | 0 | 0 | 0 | 1 | 0 | 4 | -1339272178
| Online PSC |  | https://podminky.urs.cz/item/CS_URS_2024_02/978015331 | [14 empty] | Online PSC | 2
41 | K | 978019331 | Otlučení vápenných nebo vápenocementových omítek vnějších ploch s vyškrabáním spar a s očištěním zdiva stupně členitosti 3 až 5, v rozsahu přes 10 do 20 % | m2 | 969.5 |  | 0 | CS ÚRS 2024 02 |  | základní |  | 0 | 0 | 0 | 0.014 | 13.573 | 4 | K | 2 |  |  |  | ROZPOCET | 0 | 0 | 0 | 0 | 0 | 1 | 0 | 4 | 1144671252
| Online PSC |  | https://podminky.urs.cz/item/CS_URS_2024_02/978019331 | [14 empty] | Online PSC | 2
42 | K | 985142111 | Vysekání spojovací hmoty ze spár zdiva včetně vyčištění hloubky spáry do 40 mm délky spáry na 1 m2 upravované plochy do 6 m | m2 | 203.825 |  | 0 | CS ÚRS 2024 02 |  | základní |  | 0 | 0 | 0 | 0.0106 | 2.1605 | 4 | K | 2 |  |  |  | ROZPOCET | 0 | 0 | 0 | 0 | 0 | 1 | 0 | 4 | -682529006
| Online PSC |  | https://podminky.urs.cz/item/CS_URS_2024_02/985142111 | [14 empty] | Online PSC | 2
| VV |  | Omítané plochy imitující kamenné desky z římského travertinu _č. 3: | [14 empty] | VV | 2 | 1 | True | 0 | ROZPOCET
| VV |  | Fasáda do Nerudovy ulice: omítané plochy v parteru 45,0m2 | [14 empty] | VV | 2 | 1 | True | 0 | ROZPOCET
| VV |  | dělící příčky v oknech 165,0m2 | [14 empty] | VV | 2 | 1 | True | 0 | ROZPOCET
| VV |  | Fasáda do Koperník. ulice: omítané plochy v parteru 23,5m2 | [14 empty] | VV | 2 | 1 | True | 0 | ROZPOCET
| VV |  | dělící příčky v oknech 87,5m2 | [14 empty] | VV | 2 | 1 | True | 0 | ROZPOCET
| VV |  | V rámci opravy bude povrch nejprve omyt tlakovou vodou 100%. Povrch omítek /umělého | [14 empty] | VV | 2 | 1 | True | 0 | ROZPOCET
| VV |  | kamene/ znečištěný graffiti bude chemicky očištěn organickými rozpouštědly a mechanicky | [14 empty] | VV | 2 | 1 | True | 0 | ROZPOCET
| VV |  | dočištěny špachtlemi. /cca 5%/. Nesoudržné a objektivně poškozené části ploch budou | [14 empty] | VV | 2 | 1 | True | 0 | ROZPOCET
| VV |  | mechanicky odstraněny a povrch podkladu bude očištěn a zpenetrován – cca 10% z celkové | [14 empty] | VV | 2 | 1 | True | 0 | ROZPOCET
| VV |  | plochy/. | [14 empty] | VV | 2 | 1 | True | 0 | ROZPOCET
| VV |  | Následně budou chybějící, poškozené a sejmuté části doplněny „z ruky“ v umělém | [14 empty] | VV | 2 | 1 | True | 0 | ROZPOCET
| VV |  | kameni /na místě míchanou maltou obdobné struktury a barevnosti jako původní materiál – | [14 empty] | VV | 2 | 1 | True | 0 | ROZPOCET
| VV |  | viz laboratorní granulogický průzkum/ cca 10% z celkové plochy. Omítka bude házena ručně, | [14 empty] | VV | 2 | 1 | True | 0 | ROZPOCET
| VV |  | stažena latí k okolnímu povrchu a jen jemně utažena hladítkem do obdobné struktury viz | [14 empty] | VV | 2 | 1 | True | 0 | ROZPOCET
| VV |  | stávající okolní plochy. | [14 empty] | VV | 2 | 1 | True | 0 | ROZPOCET
| VV |  | Plochy „umělého kamene“ budou opatřeny lazurním „zpatinovaným“ vícenásobným nátěrem | [14 empty] | VV | 2 | 1 | True | 0 | ROZPOCET
| VV |  | na vápenné bázi, imitující barevnost růžového travertinu 100%. Viz níže | [14 empty] | VV | 2 | 1 | True | 0 | ROZPOCET
| VV |  |  SK 3_ Doplnění poškozených, či chybějících ploch omítek imitujících travertinové | [14 empty] | VV | 2 | 1 | True | 0 | ROZPOCET
| VV |  | kamenné desky – cca 15% z plochy omítaného parteru, resp. do 10% u oken, | [14 empty] | VV | 2 | 1 | True | 0 | ROZPOCET
| VV |  | o Fasádní nátěr minerální – vápenná vícenásobná vícebarevná lazura, Sd < 0,01 | [14 empty] | VV | 2 | 1 | True | 0 | ROZPOCET
| VV |  | m dle DIN 52 615 | [14 empty] | VV | 2 | 1 | True | 0 | ROZPOCET
| VV |  | o Jednovrstvá jádrová omítka vápenná s hydraulickým faktorem (s | [14 empty] | VV | 2 | 1 | True | 0 | ROZPOCET
| VV |  | metakaolinem) na místě míchaná s obsahem většího kameniva viz původní | [14 empty] | VV | 2 | 1 | True | 0 | ROZPOCET
| VV |  | omítky /dle granulogického průzkumu/ _tl cca 25mm | [14 empty] | VV | 2 | 1 | True | 0 | ROZPOCET
| VV |  | o Podhoz vápenný s hydraulickým pojivem _tl.cca 10mm | [14 empty] | VV | 2 | 1 | True | 0 | ROZPOCET
| VV |  | o Doplnění spár maltou CS II do líce | [14 empty] | VV | 2 | 1 | True | 0 | ROZPOCET
| VV |  | o Očištěné zdivo, cihla, spáry vyškrabané do hl.10 mm | [14 empty] | VV | 2 | 1 | True | 0 | ROZPOCET
| VV |  | cca 15% z plochy omítaného parteru | [14 empty] | VV | 2 | 1 | True | 0 | ROZPOCET
| VV |  | (45+23,5)*0,15 "omítané plochy v parteru |  | 10.275 | [12 empty] | VV | 2 | 2 | True | 0 | ROZPOCET
| VV |  | resp. do 10% u oken | [14 empty] | VV | 2 | 1 | True | 0 | ROZPOCET
| VV |  | (165+87,5)*0,1 "dělící příčky v oknech |  | 25.25 | [12 empty] | VV | 2 | 2 | True | 0 | ROZPOCET
| VV |  | Mezisoučet |  | 35.525 | [12 empty] | VV | 2 | 3 | True | 0 | ROZPOCET
| VV |  | Plochy štukových hladkých omítek v 2. – 5. NP _č. 4: | [14 empty] | VV | 2 | 1 | True | 0 | ROZPOCET
| VV |  | Fasáda do Nerudovy ulice: omítané plochy 431,5m2 | [14 empty] | VV | 2 | 1 | True | 0 | ROZPOCET
| VV |  | plochy říms 110,0m2 | [14 empty] | VV | 2 | 1 | True | 0 | ROZPOCET
| VV |  | Fasáda do Koperník. ulice: omítané plochy 245,0m2 | [14 empty] | VV | 2 | 1 | True | 0 | ROZPOCET
| VV |  | plochy říms 55,0m2 | [14 empty] | VV | 2 | 1 | True | 0 | ROZPOCET
| VV |  | V rámci opravy bude povrch nejprve omyt tlakovou vodou 100%. Případné nesoudržné a | [14 empty] | VV | 2 | 1 | True | 0 | ROZPOCET
| VV |  | objektivně poškozené části ploch budou mechanicky odstraněny a povrch podkladu bude | [14 empty] | VV | 2 | 1 | True | 0 | ROZPOCET
| VV |  | očištěn a zpenetrován – /cca 15 - 20% z celkové plochy/. | [14 empty] | VV | 2 | 1 | True | 0 | ROZPOCET
| VV |  | Plochy omítek budou opatřeny vápenným fasádním vícenásobným nátěrem.100%. | [14 empty] | VV | 2 | 1 | True | 0 | ROZPOCET
| VV |  |  SK 4.1_Základní /hladké/ omítané plochy – doplnění cca 20% tl. vrstvy až 40mm | [14 empty] | VV | 2 | 1 | True | 0 | ROZPOCET
| VV |  | o Fasádní nátěr minerální – vápenný, Sd < 0,01 m dle DIN 52 615 | [14 empty] | VV | 2 | 1 | True | 0 | ROZPOCET
| VV |  | o Štuk vápenný s hydraulickým faktorem (metakaolinem) | [14 empty] | VV | 2 | 1 | True | 0 | ROZPOCET
| VV |  | o Jádrová omítka vápenná s hydraulickým faktorem (metakaolinem) | [14 empty] | VV | 2 | 1 | True | 0 | ROZPOCET
| VV |  | o Podhoz vápenný s hydraulickým pojivem | [14 empty] | VV | 2 | 1 | True | 0 | ROZPOCET
| VV |  | o Doplnění spár maltou CS II do líce | [14 empty] | VV | 2 | 1 | True | 0 | ROZPOCET
| VV |  | o Očištěné zdivo, cihla, spáry vyškrabané do hl.10 mm | [14 empty] | VV | 2 | 1 | True | 0 | ROZPOCET
| VV |  | doplnění cca 20% | [14 empty] | VV | 2 | 1 | True | 0 | ROZPOCET
| VV |  | (431,5+245)*0,2 "omítané plochy |  | 135.3 | [12 empty] | VV | 2 | 2 | True | 0 | ROZPOCET
| VV |  |  SK 4.2_Oprava a doplnění tažených profilovaných prvků /římsy apod./ cca 20% | [14 empty] | VV | 2 | 1 | True | 0 | ROZPOCET
| VV |  | o Fasádní nátěr minerální – vápenný, Sd < 0,01 m dle DIN 52 615 | [14 empty] | VV | 2 | 1 | True | 0 | ROZPOCET
| VV |  | o Vyzrání | [14 empty] | VV | 2 | 1 | True | 0 | ROZPOCET
| VV |  | o Tažení jemného profilu tažnou maltou jemnou s hydraulickým pojivem | [14 empty] | VV | 2 | 1 | True | 0 | ROZPOCET
| VV |  | o Vyzrání | [14 empty] | VV | 2 | 1 | True | 0 | ROZPOCET
| VV |  | o Tažení hrubého profilu římsy tažnou maltou hrubou s hydraulický0m pojivem | [14 empty] | VV | 2 | 1 | True | 0 | ROZPOCET
| VV |  | o Adhezní můstek naředěnou maltou pro tažení profilů (tenká vrstva nátěrem) | [14 empty] | VV | 2 | 1 | True | 0 | ROZPOCET
| VV |  | o Doplnění spár maltou CS II | [14 empty] | VV | 2 | 1 | True | 0 | ROZPOCET
| VV |  | o Zpevnění cihel vodou naředěným silikátovým zpevňovačem (1:2), | [14 empty] | VV | 2 | 1 | True | 0 | ROZPOCET
| VV |  | o očištěná cihel /mechanicky/ | [14 empty] | VV | 2 | 1 | True | 0 | ROZPOCET
| VV |  | doplnění cca 20% | [14 empty] | VV | 2 | 1 | True | 0 | ROZPOCET
| VV |  | (110+55)*0,2 "plochy říms |  | 33 | [12 empty] | VV | 2 | 2 | True | 0 | ROZPOCET
| VV |  | Mezisoučet |  | 168.3 | [12 empty] | VV | 2 | 3 | True | 0 | ROZPOCET
| VV |  | Součet |  | 203.825 | [12 empty] | VV | 2 | 4 | True | 1 | ROZPOCET
43 | K | 985231111 | Spárování zdiva hloubky do 40 mm aktivovanou maltou délky spáry na 1 m2 upravované plochy do 6 m | m2 | 489.825 |  | 0 | CS ÚRS 2024 02 |  | základní |  | 0 | 0.01162 | 5.6918 | 0 | 0 | 4 | K | 2 |  |  |  | ROZPOCET | 0 | 0 | 0 | 0 | 0 | 1 | 0 | 4 | 784444373
| Online PSC |  | https://podminky.urs.cz/item/CS_URS_2024_02/985231111 | [14 empty] | Online PSC | 2
| VV |  | Plochy obkladu architektonických článků z černěné arkózy /pískovce/ _č. 2: | [14 empty] | VV | 2 | 1 | True | 0 | ROZPOCET
| VV |  | VIZ PSV – KA04, KA05 | [14 empty] | VV | 2 | 1 | True | 0 | ROZPOCET
| VV |  | Fasáda do Nerudovy ulice: kvádry s hladkým, pemrlovaným povrchem 181,0m2 | [14 empty] | VV | 2 | 1 | True | 0 | ROZPOCET
| VV |  | kvádry s hrubým špicovaným povrchem 27,5m2 | [14 empty] | VV | 2 | 1 | True | 0 | ROZPOCET
| VV |  | Fasáda do Koperník. ulice: kvádry s hladkým, pemrlovaným povrchem 70,0m2 | [14 empty] | VV | 2 | 1 | True | 0 | ROZPOCET
| VV |  | kvádry s hrubým špicovaným povrchem 7,5m2 | [14 empty] | VV | 2 | 1 | True | 0 | ROZPOCET
| VV |  | V rámci opravy bude povrch nejprve omyt tlakovou vodou 100%. Povrch kamene znečištěný | [14 empty] | VV | 2 | 1 | True | 0 | ROZPOCET
| VV |  | graffiti bude chemicky očištěn organickými rozpouštědly a mechanicky dočištěny ručními | [14 empty] | VV | 2 | 1 | True | 0 | ROZPOCET
| VV |  | kartáči. /cca 5% z plochy opěráků s hrubším povrchem/. Nesoudržné části lícového materiálu | [14 empty] | VV | 2 | 1 | True | 0 | ROZPOCET
| VV |  | budou mechanicky odstraněny a očištěny“ – cca 10% z celkové plochy/. | [14 empty] | VV | 2 | 1 | True | 0 | ROZPOCET
| VV |  | Na závěr opravy bude | [14 empty] | VV | 2 | 1 | True | 0 | ROZPOCET
| VV |  | povrch kamene hydrofobizován 100%.spáry budou v nutném rozsahu přespárovány | [14 empty] | VV | 2 | 1 | True | 0 | ROZPOCET
| VV |  | 181+27,5+70+7,5 |  | 286 | [12 empty] | VV | 2 | 2 | True | 0 | ROZPOCET
| VV |  | Mezisoučet |  | 286 | [12 empty] | VV | 2 | 3 | True | 0 | ROZPOCET
| VV |  | Omítané plochy imitující kamenné desky z římského travertinu _č. 3: | [14 empty] | VV | 2 | 1 | True | 0 | ROZPOCET
| VV |  | Fasáda do Nerudovy ulice: omítané plochy v parteru 45,0m2 | [14 empty] | VV | 2 | 1 | True | 0 | ROZPOCET
| VV |  | dělící příčky v oknech 165,0m2 | [14 empty] | VV | 2 | 1 | True | 0 | ROZPOCET
| VV |  | Fasáda do Koperník. ulice: omítané plochy v parteru 23,5m2 | [14 empty] | VV | 2 | 1 | True | 0 | ROZPOCET
| VV |  | dělící příčky v oknech 87,5m2 | [14 empty] | VV | 2 | 1 | True | 0 | ROZPOCET
| VV |  | V rámci opravy bude povrch nejprve omyt tlakovou vodou 100%. Povrch omítek /umělého | [14 empty] | VV | 2 | 1 | True | 0 | ROZPOCET
| VV |  | kamene/ znečištěný graffiti bude chemicky očištěn organickými rozpouštědly a mechanicky | [14 empty] | VV | 2 | 1 | True | 0 | ROZPOCET
| VV |  | dočištěny špachtlemi. /cca 5%/. Nesoudržné a objektivně poškozené části ploch budou | [14 empty] | VV | 2 | 1 | True | 0 | ROZPOCET
| VV |  | mechanicky odstraněny a povrch podkladu bude očištěn a zpenetrován – cca 10% z celkové | [14 empty] | VV | 2 | 1 | True | 0 | ROZPOCET
| VV |  | plochy/. | [14 empty] | VV | 2 | 1 | True | 0 | ROZPOCET
| VV |  | Následně budou chybějící, poškozené a sejmuté části doplněny „z ruky“ v umělém | [14 empty] | VV | 2 | 1 | True | 0 | ROZPOCET
| VV |  | kameni /na místě míchanou maltou obdobné struktury a barevnosti jako původní materiál – | [14 empty] | VV | 2 | 1 | True | 0 | ROZPOCET
| VV |  | viz laboratorní granulogický průzkum/ cca 10% z celkové plochy. Omítka bude házena ručně, | [14 empty] | VV | 2 | 1 | True | 0 | ROZPOCET
| VV |  | stažena latí k okolnímu povrchu a jen jemně utažena hladítkem do obdobné struktury viz | [14 empty] | VV | 2 | 1 | True | 0 | ROZPOCET
| VV |  | stávající okolní plochy. | [14 empty] | VV | 2 | 1 | True | 0 | ROZPOCET
| VV |  | Plochy „umělého kamene“ budou opatřeny lazurním „zpatinovaným“ vícenásobným nátěrem | [14 empty] | VV | 2 | 1 | True | 0 | ROZPOCET
| VV |  | na vápenné bázi, imitující barevnost růžového travertinu 100%. Viz níže | [14 empty] | VV | 2 | 1 | True | 0 | ROZPOCET
| VV |  |  SK 3_ Doplnění poškozených, či chybějících ploch omítek imitujících travertinové | [14 empty] | VV | 2 | 1 | True | 0 | ROZPOCET
| VV |  | kamenné desky – cca 15% z plochy omítaného parteru, resp. do 10% u oken, | [14 empty] | VV | 2 | 1 | True | 0 | ROZPOCET
| VV |  | o Fasádní nátěr minerální – vápenná vícenásobná vícebarevná lazura, Sd < 0,01 | [14 empty] | VV | 2 | 1 | True | 0 | ROZPOCET
| VV |  | m dle DIN 52 615 | [14 empty] | VV | 2 | 1 | True | 0 | ROZPOCET
| VV |  | o Jednovrstvá jádrová omítka vápenná s hydraulickým faktorem (s | [14 empty] | VV | 2 | 1 | True | 0 | ROZPOCET
| VV |  | metakaolinem) na místě míchaná s obsahem většího kameniva viz původní | [14 empty] | VV | 2 | 1 | True | 0 | ROZPOCET
| VV |  | omítky /dle granulogického průzkumu/ _tl cca 25mm | [14 empty] | VV | 2 | 1 | True | 0 | ROZPOCET
| VV |  | o Podhoz vápenný s hydraulickým pojivem _tl.cca 10mm | [14 empty] | VV | 2 | 1 | True | 0 | ROZPOCET
| VV |  | o Doplnění spár maltou CS II do líce | [14 empty] | VV | 2 | 1 | True | 0 | ROZPOCET
| VV |  | o Očištěné zdivo, cihla, spáry vyškrabané do hl.10 mm | [14 empty] | VV | 2 | 1 | True | 0 | ROZPOCET
| VV |  | cca 15% z plochy omítaného parteru | [14 empty] | VV | 2 | 1 | True | 0 | ROZPOCET
| VV |  | (45+23,5)*0,15 "omítané plochy v parteru |  | 10.275 | [12 empty] | VV | 2 | 2 | True | 0 | ROZPOCET
| VV |  | resp. do 10% u oken | [14 empty] | VV | 2 | 1 | True | 0 | ROZPOCET
| VV |  | (165+87,5)*0,1 "dělící příčky v oknech |  | 25.25 | [12 empty] | VV | 2 | 2 | True | 0 | ROZPOCET
| VV |  | Mezisoučet |  | 35.525 | [12 empty] | VV | 2 | 3 | True | 0 | ROZPOCET
| VV |  | Plochy štukových hladkých omítek v 2. – 5. NP _č. 4: | [14 empty] | VV | 2 | 1 | True | 0 | ROZPOCET
| VV |  | Fasáda do Nerudovy ulice: omítané plochy 431,5m2 | [14 empty] | VV | 2 | 1 | True | 0 | ROZPOCET
| VV |  | plochy říms 110,0m2 | [14 empty] | VV | 2 | 1 | True | 0 | ROZPOCET
| VV |  | Fasáda do Koperník. ulice: omítané plochy 245,0m2 | [14 empty] | VV | 2 | 1 | True | 0 | ROZPOCET
| VV |  | plochy říms 55,0m2 | [14 empty] | VV | 2 | 1 | True | 0 | ROZPOCET
| VV |  | V rámci opravy bude povrch nejprve omyt tlakovou vodou 100%. Případné nesoudržné a | [14 empty] | VV | 2 | 1 | True | 0 | ROZPOCET
| VV |  | objektivně poškozené části ploch budou mechanicky odstraněny a povrch podkladu bude | [14 empty] | VV | 2 | 1 | True | 0 | ROZPOCET
| VV |  | očištěn a zpenetrován – /cca 15 - 20% z celkové plochy/. | [14 empty] | VV | 2 | 1 | True | 0 | ROZPOCET
| VV |  | Plochy omítek budou opatřeny vápenným fasádním vícenásobným nátěrem.100%. | [14 empty] | VV | 2 | 1 | True | 0 | ROZPOCET
| VV |  |  SK 4.1_Základní /hladké/ omítané plochy – doplnění cca 20% tl. vrstvy až 40mm | [14 empty] | VV | 2 | 1 | True | 0 | ROZPOCET
| VV |  | o Fasádní nátěr minerální – vápenný, Sd < 0,01 m dle DIN 52 615 | [14 empty] | VV | 2 | 1 | True | 0 | ROZPOCET
| VV |  | o Štuk vápenný s hydraulickým faktorem (metakaolinem) | [14 empty] | VV | 2 | 1 | True | 0 | ROZPOCET
| VV |  | o Jádrová omítka vápenná s hydraulickým faktorem (metakaolinem) | [14 empty] | VV | 2 | 1 | True | 0 | ROZPOCET
| VV |  | o Podhoz vápenný s hydraulickým pojivem | [14 empty] | VV | 2 | 1 | True | 0 | ROZPOCET
| VV |  | o Doplnění spár maltou CS II do líce | [14 empty] | VV | 2 | 1 | True | 0 | ROZPOCET
| VV |  | o Očištěné zdivo, cihla, spáry vyškrabané do hl.10 mm | [14 empty] | VV | 2 | 1 | True | 0 | ROZPOCET
| VV |  | doplnění cca 20% | [14 empty] | VV | 2 | 1 | True | 0 | ROZPOCET
| VV |  | (431,5+245)*0,2 "omítané plochy |  | 135.3 | [12 empty] | VV | 2 | 2 | True | 0 | ROZPOCET
| VV |  |  SK 4.2_Oprava a doplnění tažených profilovaných prvků /římsy apod./ cca 20% | [14 empty] | VV | 2 | 1 | True | 0 | ROZPOCET
| VV |  | o Fasádní nátěr minerální – vápenný, Sd < 0,01 m dle DIN 52 615 | [14 empty] | VV | 2 | 1 | True | 0 | ROZPOCET
| VV |  | o Vyzrání | [14 empty] | VV | 2 | 1 | True | 0 | ROZPOCET
| VV |  | o Tažení jemného profilu tažnou maltou jemnou s hydraulickým pojivem | [14 empty] | VV | 2 | 1 | True | 0 | ROZPOCET
| VV |  | o Vyzrání | [14 empty] | VV | 2 | 1 | True | 0 | ROZPOCET
| VV |  | o Tažení hrubého profilu římsy tažnou maltou hrubou s hydraulický0m pojivem | [14 empty] | VV | 2 | 1 | True | 0 | ROZPOCET
| VV |  | o Adhezní můstek naředěnou maltou pro tažení profilů (tenká vrstva nátěrem) | [14 empty] | VV | 2 | 1 | True | 0 | ROZPOCET
| VV |  | o Doplnění spár maltou CS II | [14 empty] | VV | 2 | 1 | True | 0 | ROZPOCET
| VV |  | o Zpevnění cihel vodou naředěným silikátovým zpevňovačem (1:2), | [14 empty] | VV | 2 | 1 | True | 0 | ROZPOCET
| VV |  | o očištěná cihel /mechanicky/ | [14 empty] | VV | 2 | 1 | True | 0 | ROZPOCET
| VV |  | doplnění cca 20% | [14 empty] | VV | 2 | 1 | True | 0 | ROZPOCET
| VV |  | (110+55)*0,2 "plochy říms |  | 33 | [12 empty] | VV | 2 | 2 | True | 0 | ROZPOCET
| VV |  | Mezisoučet |  | 168.3 | [12 empty] | VV | 2 | 3 | True | 0 | ROZPOCET
| VV |  | Součet |  | 489.825 | [12 empty] | VV | 2 | 4 | True | 1 | ROZPOCET
44 | K | 993111111 | Dovoz a odvoz lešení včetně naložení a složení řadového, na vzdálenost do 10 km | m2 | 1752 |  | 0 | CS ÚRS 2024 02 |  | základní |  | 0 | 0 | 0 | 0 | 0 | 4 | K | 2 |  |  |  | ROZPOCET | 0 | 0 | 0 | 0 | 0 | 1 | 0 | 4 | -726049263
| Online PSC |  | https://podminky.urs.cz/item/CS_URS_2024_02/993111111 | [14 empty] | Online PSC | 2
45 | K | 993111119 | Dovoz a odvoz lešení včetně naložení a složení řadového, na vzdálenost Příplatek k ceně za každých dalších i započatých 10 km přes 10 km | m2 | 1752 |  | 0 | CS ÚRS 2024 02 |  | základní |  | 0 | 0 | 0 | 0 | 0 | 4 | K | 2 |  |  |  | ROZPOCET | 0 | 0 | 0 | 0 | 0 | 1 | 0 | 4 | -1936197724
| Online PSC |  | https://podminky.urs.cz/item/CS_URS_2024_02/993111119 | [14 empty] | Online PSC | 2
| D | 997 | Přesun sutě |  |  |  | 0 |  |  |  |  | 0 |  | 0 |  | 0 | 1 | D | 1 |  |  |  | ROZPOCET | [6 empty] | 0
46 | K | 997013157 | Vnitrostaveništní doprava suti a vybouraných hmot vodorovně do 50 m s naložením s omezením mechanizace pro budovy a haly výšky přes 21 do 24 m | t | 20.399 |  | 0 | CS ÚRS 2024 02 |  | základní |  | 0 | 0 | 0 | 0 | 0 | 4 | K | 2 |  |  |  | ROZPOCET | 0 | 0 | 0 | 0 | 0 | 1 | 0 | 4 | -1649482437
| Online PSC |  | https://podminky.urs.cz/item/CS_URS_2024_02/997013157 | [14 empty] | Online PSC | 2
47 | K | 997013501 | Odvoz suti a vybouraných hmot na skládku nebo meziskládku se složením, na vzdálenost do 1 km | t | 20.399 |  | 0 | CS ÚRS 2024 02 |  | základní |  | 0 | 0 | 0 | 0 | 0 | 4 | K | 2 |  |  |  | ROZPOCET | 0 | 0 | 0 | 0 | 0 | 1 | 0 | 4 | -830781501
| Online PSC |  | https://podminky.urs.cz/item/CS_URS_2024_02/997013501 | [14 empty] | Online PSC | 2
48 | K | 997013509 | Odvoz suti a vybouraných hmot na skládku nebo meziskládku se složením, na vzdálenost Příplatek k ceně za každý další započatý 1 km přes 1 km | t | 407.98 |  | 0 | CS ÚRS 2024 02 |  | základní |  | 0 | 0 | 0 | 0 | 0 | 4 | K | 2 |  |  |  | ROZPOCET | 0 | 0 | 0 | 0 | 0 | 1 | 0 | 4 | -11255596
| Online PSC |  | https://podminky.urs.cz/item/CS_URS_2024_02/997013509 | [14 empty] | Online PSC | 2
| P |  | Poznámka k položce: Odvoz suti na skládku Vysoká – 20km | [14 empty] | P | 2
| VV |  | 20,399*20 "Přepočtené koeficientem množství |  | 407.98 | [12 empty] | VV | 2 | 2 | True | 1 | ROZPOCET
49 | K | 997013871 | Poplatek za uložení stavebního odpadu na recyklační skládce (skládkovné) směsného stavebního a demoličního zatříděného do Katalogu odpadů pod kódem 17 09 04 | t | 20.399 |  | 0 | CS ÚRS 2024 02 |  | základní |  | 0 | 0 | 0 | 0 | 0 | 4 | K | 2 |  |  |  | ROZPOCET | 0 | 0 | 0 | 0 | 0 | 1 | 0 | 4 | -1013677216
| Online PSC |  | https://podminky.urs.cz/item/CS_URS_2024_02/997013871 | [14 empty] | Online PSC | 2
| D | 998 | Přesun hmot |  |  |  | 0 |  |  |  |  | 0 |  | 0 |  | 0 | 1 | D | 1 |  |  |  | ROZPOCET | [6 empty] | 0
50 | K | 998012110 | Přesun hmot pro budovy občanské výstavby, bydlení, výrobu a služby nosnou svislou konstrukcí tyčovou s vyzdívaným obvodovým pláštěm vodorovná dopravní vzdálenost do 100 m s omezením mechanizace pro budovy výšky přes 12 do 24 m | t | 56.096 |  | 0 | CS ÚRS 2024 02 |  | základní |  | 0 | 0 | 0 | 0 | 0 | 4 | K | 2 |  |  |  | ROZPOCET | 0 | 0 | 0 | 0 | 0 | 1 | 0 | 4 | 1254798057
| Online PSC |  | https://podminky.urs.cz/item/CS_URS_2024_02/998012110 | [14 empty] | Online PSC | 2
| D | PSV | Práce a dodávky PSV |  |  |  | 0 |  |  |  |  | 0 |  | 98.9517 |  | 1.2687 | 2 | D | 0 |  |  |  | ROZPOCET | [6 empty] | 0
| D | 764 | Konstrukce klempířské |  |  |  | 0 |  |  |  |  | 0 |  | 2.5541 |  | 0.85366 | 2 | D | 1 |  |  |  | ROZPOCET | [6 empty] | 0
51 | K | 764004803 | Demontáž klempířských konstrukcí žlabu podokapního k dalšímu použití | m | 49.5 |  | 0 | CS ÚRS 2024 02 |  | základní |  | 0 | 0 | 0 | 0.0026 | 0.1287 | 16 | K | 2 |  |  |  | ROZPOCET | 0 | 0 | 0 | 0 | 0 | 1 | 0 | 16 | 1622812508
| Online PSC |  | https://podminky.urs.cz/item/CS_URS_2024_02/764004803 | [14 empty] | Online PSC | 2
| P |  | Poznámka k položce: KL/4 | [14 empty] | P | 2
| VV |  | KL/4 – STÁVAJÍCÍ Cu OKAPOVÉ ŽLABY - dočasné sejmutí,revize a dílčí oprava + opětovná instalace - viz specifikace v PD | [14 empty] | VV | 2 | 1 | True | 0 | ROZPOCET
| VV |  | 49,5 |  | 49.5 | [12 empty] | VV | 2 | 2 | True | 1 | ROZPOCET
52 | K | 764004861 | Demontáž klempířských konstrukcí svodu do suti | m | 94 |  | 0 | CS ÚRS 2024 02 |  | základní |  | 0 | 0 | 0 | 0.00394 | 0.37036 | 16 | K | 2 |  |  |  | ROZPOCET | 0 | 0 | 0 | 0 | 0 | 1 | 0 | 16 | 270618334
| Online PSC |  | https://podminky.urs.cz/item/CS_URS_2024_02/764004861 | [14 empty] | Online PSC | 2
| P |  | Poznámka k položce: KL/6 | [14 empty] | P | 2
| VV |  | KL/6 | [14 empty] | VV | 2 | 1 | True | 0 | ROZPOCET
| VV |  | D+M NOVÝ Cu OKAPOVÝ | [14 empty] | VV | 2 | 1 | True | 0 | ROZPOCET
| VV |  | SVOD /KOMPLET/ - sejmutí | [14 empty] | VV | 2 | 1 | True | 0 | ROZPOCET
| VV |  | stáv. + instalace nový + dl. | [14 empty] | VV | 2 | 1 | True | 0 | ROZPOCET
| VV |  | 23,5m | [14 empty] | VV | 2 | 1 | True | 0 | ROZPOCET
| VV |  | d.100 | [14 empty] | VV | 2 | 1 | True | 0 | ROZPOCET
| VV |  | 4ks | [14 empty] | VV | 2 | 1 | True | 0 | ROZPOCET
| VV |  | výměna stáv svodu | [14 empty] | VV | 2 | 1 | True | 0 | ROZPOCET
| VV |  | z jiného mat za nový | [14 empty] | VV | 2 | 1 | True | 0 | ROZPOCET
| VV |  | Cu | [14 empty] | VV | 2 | 1 | True | 0 | ROZPOCET
| VV |  | 4*23,5 |  | 94 | [12 empty] | VV | 2 | 2 | True | 1 | ROZPOCET
53 | K | 764004863 | Demontáž klempířských konstrukcí svodu k dalšímu použití | m | 90 |  | 0 | CS ÚRS 2024 02 |  | základní |  | 0 | 0 | 0 | 0.00394 | 0.3546 | 16 | K | 2 |  |  |  | ROZPOCET | 0 | 0 | 0 | 0 | 0 | 1 | 0 | 16 | -94878636
| Online PSC |  | https://podminky.urs.cz/item/CS_URS_2024_02/764004863 | [14 empty] | Online PSC | 2
| P |  | Poznámka k položce: KL/5 | [14 empty] | P | 2
| VV |  | KL/5 – STÁVAJÍCÍ Cu OKAPOVÉ SVODY /KOMPLET/ - dočasné sejmutí, revize a dílčí oprava + opětovná instalace, dl. 22,5m - viz specifikace v PD | [14 empty] | VV | 2 | 1 | True | 0 | ROZPOCET
| VV |  | 4ks | [14 empty] | VV | 2 | 1 | True | 0 | ROZPOCET
| VV |  | 4*22,5 |  | 90 | [12 empty] | VV | 2 | 2 | True | 1 | ROZPOCET
54 | K | KL/1 | KL/1 – STÁVAJÍCÍ Cu OPLECHOVÁNÍ KORDONOVÉ ŘÍMSY 2.NP RŠ 750, revize, dílčí oprava - viz specifikace v PD | m | 72.5 |  | 0 |  |  | základní |  | 0 | 0.01 | 0.725 | 0 | 0 | 16 | K | 2 |  |  |  | ROZPOCET | 0 | 0 | 0 | 0 | 0 | 1 | 0 | 16 | -1064645
| P |  | Poznámka k položce: KL/1 STÁVAJÍCÍ Cu OPLECHOVÁNÍ KORDONOVÉ ŘÍMSY 2.NP, revize, dílčí oprava + NOVÉ ZÁBRANY PROTI PTACTVU dl. 25 + 47,5m 750 celkem 72,5m revize stáv. prvku | [14 empty] | P | 2
55 | K | KL/4 | KL/4 – STÁVAJÍCÍ Cu OKAPOVÉ ŽLABY - dočasné sejmutí,revize a dílčí oprava + opětovná instalace - viz specifikace v PD | m | 49.5 |  | 0 |  |  | základní |  | 0 | 0.01 | 0.495 | 0 | 0 | 16 | K | 2 |  |  |  | ROZPOCET | 0 | 0 | 0 | 0 | 0 | 1 | 0 | 16 | 794993846
| P |  | Poznámka k položce: KL/4 STÁVAJÍCÍ Cu OKAPOVÉ ŽLABY - dočasné sejmutí, revize a dílčí oprava + opětovná instalace, dl. 16,5 + 33m d.100 celkem 49,5m dočasné sejmutí při provádění stavby | [14 empty] | P | 2
56 | K | KL/5 | KL/5 – STÁVAJÍCÍ Cu OKAPOVÉ SVODY /KOMPLET/ - dočasné sejmutí, revize a dílčí oprava + opětovná instalace, dl. 22,5m - viz specifikace v PD | m | 90 |  | 0 |  |  | základní |  | 0 | 0.01 | 0.9 | 0 | 0 | 16 | K | 2 |  |  |  | ROZPOCET | 0 | 0 | 0 | 0 | 0 | 1 | 0 | 16 | 6868387
| P |  | Poznámka k položce: KL/5 STÁVAJÍCÍ Cu OKAPOVÉ SVODY /KOMPLET/ - dočasné sejmutí, revize a dílčí oprava + opětovná instalace, dl. 22,5m d.100 4ks u jednoho svodu nutno doplnit cca 3m chybějícího Cu svodu | [14 empty] | P | 2
| VV |  | KL/5 – STÁVAJÍCÍ Cu OKAPOVÉ SVODY /KOMPLET/ - dočasné sejmutí, revize a dílčí oprava + opětovná instalace, dl. 22,5m - viz specifikace v PD | [14 empty] | VV | 2 | 1 | True | 0 | ROZPOCET
| VV |  | 4ks | [14 empty] | VV | 2 | 1 | True | 0 | ROZPOCET
| VV |  | 4*22,5 |  | 90 | [12 empty] | VV | 2 | 2 | True | 1 | ROZPOCET
57 | K | KL/7 | KL/7 – STÁVAJÍCÍ Cu STŘECHA ARKÝŘOVÍ VĚŽE 3.NP,revize, dílčí oprava, revize stáv. prvku - viz specifikace v PD | m2 | 10 |  | 0 |  |  | základní |  | 0 | 0.01 | 0.1 | 0 | 0 | 16 | K | 2 |  |  |  | ROZPOCET | 0 | 0 | 0 | 0 | 0 | 1 | 0 | 16 | -989826004
| P |  | Poznámka k položce: KL/7 STÁVAJÍCÍ Cu STŘECHA ARKÝŘOVÍ VĚŽE 3.NP, revize, dílčí oprava m2 10 revize stáv. prvku | [14 empty] | P | 2
58 | K | 764131471 | Krytina ze svitků nebo tabulí z měděného plechu s úpravou u okapů, prostupů a výčnělků desek železobetonových (vstupní stříška) | m2 | 5.5 |  | 0 | CS ÚRS 2024 02 |  | základní |  | 0 | 0.00661 | 0.036355 | 0 | 0 | 16 | K | 2 |  |  |  | ROZPOCET | 0 | 0 | 0 | 0 | 0 | 1 | 0 | 16 | -1267838840
| Online PSC |  | https://podminky.urs.cz/item/CS_URS_2024_02/764131471 | [14 empty] | Online PSC | 2
| P |  | Poznámka k položce: KL/8 | [14 empty] | P | 2
| VV |  | KL/8 | [14 empty] | VV | 2 | 1 | True | 0 | ROZPOCET
| VV |  | NOVÉ Cu OPLECHOVÁNÍ | [14 empty] | VV | 2 | 1 | True | 0 | ROZPOCET
| VV |  | MARKÝZY PORTÁLU DO | [14 empty] | VV | 2 | 1 | True | 0 | ROZPOCET
| VV |  | KAPLÍŘ. UL | [14 empty] | VV | 2 | 1 | True | 0 | ROZPOCET
| VV |  | cca 5,5m | [14 empty] | VV | 2 | 1 | True | 0 | ROZPOCET
| VV |  | doplnění chybějícího | [14 empty] | VV | 2 | 1 | True | 0 | ROZPOCET
| VV |  | prvku | [14 empty] | VV | 2 | 1 | True | 0 | ROZPOCET
| VV |  | 5,5 |  | 5.5 | [12 empty] | VV | 2 | 2 | True | 1 | ROZPOCET
59 | K | 764538422 | Svod z měděného plechu včetně objímek, kolen a odskoků kruhový, průměru 100 mm | m | 97 |  | 0 | CS ÚRS 2024 02 |  | základní |  | 0 | 0.00307 | 0.29779 | 0 | 0 | 16 | K | 2 |  |  |  | ROZPOCET | 0 | 0 | 0 | 0 | 0 | 1 | 0 | 16 | -501706819
| Online PSC |  | https://podminky.urs.cz/item/CS_URS_2024_02/764538422 | [14 empty] | Online PSC | 2
| P |  | Poznámka k položce: KL/5 + KL/6 | [14 empty] | P | 2
| VV |  | KL/5 | [14 empty] | VV | 2 | 1 | True | 0 | ROZPOCET
| VV |  | STÁVAJÍCÍ Cu OKAPOVÉ | [14 empty] | VV | 2 | 1 | True | 0 | ROZPOCET
| VV |  | SVODY /KOMPLET/ - dočasné | [14 empty] | VV | 2 | 1 | True | 0 | ROZPOCET
| VV |  | sejmutí, revize a dílčí oprava + | [14 empty] | VV | 2 | 1 | True | 0 | ROZPOCET
| VV |  | opětovná instalace, dl. 22,5m | [14 empty] | VV | 2 | 1 | True | 0 | ROZPOCET
| VV |  | d.100 | [14 empty] | VV | 2 | 1 | True | 0 | ROZPOCET
| VV |  | 4ks | [14 empty] | VV | 2 | 1 | True | 0 | ROZPOCET
| VV |  | u jednoho svodu | [14 empty] | VV | 2 | 1 | True | 0 | ROZPOCET
| VV |  | nutno doplnit cca | [14 empty] | VV | 2 | 1 | True | 0 | ROZPOCET
| VV |  | 3m chybějícího Cu | [14 empty] | VV | 2 | 1 | True | 0 | ROZPOCET
| VV |  | svodu | [14 empty] | VV | 2 | 1 | True | 0 | ROZPOCET
| VV |  | 3 |  | 3 | [12 empty] | VV | 2 | 2 | True | 0 | ROZPOCET
| VV |  | KL/6 | [14 empty] | VV | 2 | 1 | True | 0 | ROZPOCET
| VV |  | D+M NOVÝ Cu OKAPOVÝ | [14 empty] | VV | 2 | 1 | True | 0 | ROZPOCET
| VV |  | SVOD /KOMPLET/ - sejmutí | [14 empty] | VV | 2 | 1 | True | 0 | ROZPOCET
| VV |  | stáv. + instalace nový + dl. | [14 empty] | VV | 2 | 1 | True | 0 | ROZPOCET
| VV |  | 23,5m | [14 empty] | VV | 2 | 1 | True | 0 | ROZPOCET
| VV |  | d.100 | [14 empty] | VV | 2 | 1 | True | 0 | ROZPOCET
| VV |  | 4ks | [14 empty] | VV | 2 | 1 | True | 0 | ROZPOCET
| VV |  | výměna stáv svodu | [14 empty] | VV | 2 | 1 | True | 0 | ROZPOCET
| VV |  | z jiného mat za nový | [14 empty] | VV | 2 | 1 | True | 0 | ROZPOCET
| VV |  | Cu | [14 empty] | VV | 2 | 1 | True | 0 | ROZPOCET
| VV |  | 4*23,5 |  | 94 | [12 empty] | VV | 2 | 2 | True | 0 | ROZPOCET
| VV |  | Součet |  | 97 | [12 empty] | VV | 2 | 4 | True | 1 | ROZPOCET
60 | K | 998764123 | Přesun hmot pro konstrukce klempířské stanovený z hmotnosti přesunovaného materiálu vodorovná dopravní vzdálenost do 50 m ruční (bez užtití mechanizace) v objektech výšky přes 12 do 24 m | t | 2.554 |  | 0 | CS ÚRS 2024 02 |  | základní |  | 0 | 0 | 0 | 0 | 0 | 16 | K | 2 |  |  |  | ROZPOCET | 0 | 0 | 0 | 0 | 0 | 1 | 0 | 16 | 1122069244
| Online PSC |  | https://podminky.urs.cz/item/CS_URS_2024_02/998764123 | [14 empty] | Online PSC | 2
| D | 767 | Konstrukce zámečnické |  |  |  | 0 |  |  |  |  | 0 |  | 0.07557 |  | 0.415 | 2 | D | 1 |  |  |  | ROZPOCET | [6 empty] | 0
61 | K | 767662120 | Montáž mříží pevných, připevněných svařováním | m2 | 1.5 |  | 0 | CS ÚRS 2024 02 |  | základní |  | 0 | 0.00038 | 0.00057 | 0 | 0 | 16 | K | 2 |  |  |  | ROZPOCET | 0 | 0 | 0 | 0 | 0 | 1 | 0 | 16 | -1482902642
| Online PSC |  | https://podminky.urs.cz/item/CS_URS_2024_02/767662120 | [14 empty] | Online PSC | 2
| P |  | Poznámka k položce: ZA/5 | [14 empty] | P | 2
| VV |  | ZA/5 | [14 empty] | VV | 2 | 1 | True | 0 | ROZPOCET
| VV |  | D+M NOVÉ OCELOVÉ MŘÍŽE VE | [14 empty] | VV | 2 | 1 | True | 0 | ROZPOCET
| VV |  | STÁV. OKNECH 1.PP - vč. povrchové | [14 empty] | VV | 2 | 1 | True | 0 | ROZPOCET
| VV |  | úpravy a osazení | [14 empty] | VV | 2 | 1 | True | 0 | ROZPOCET
| VV |  | 1,0 x 0,75 2ks | [14 empty] | VV | 2 | 1 | True | 0 | ROZPOCET
| VV |  | viz vzor ZA 4, žárově | [14 empty] | VV | 2 | 1 | True | 0 | ROZPOCET
| VV |  | zinkováno + vrchní | [14 empty] | VV | 2 | 1 | True | 0 | ROZPOCET
| VV |  | nátěr | [14 empty] | VV | 2 | 1 | True | 0 | ROZPOCET
| VV |  | 1*0,75*2 |  | 1.5 | [12 empty] | VV | 2 | 2 | True | 1 | ROZPOCET
62 | M | 54912001 | mříž pro stavební otvory pevná | m2 | 1.5 |  | 0 | CS ÚRS 2024 02 |  | základní |  | 0 | 0.01 | 0.015 | 0 | 0 | 32 | M | 2 |  |  |  | ROZPOCET | 0 | 0 | 0 | 0 | 0 | 1 | 0 | 16 | -32580501
63 | K | 767995111 | Montáž ostatních atypických zámečnických konstrukcí hmotnosti přes 3 do 5 kg | kg | 200 |  | 0 | CS ÚRS 2024 02 |  | základní |  | 0 | 7e-05 | 0.014 | 0 | 0 | 16 | K | 2 |  |  |  | ROZPOCET | 0 | 0 | 0 | 0 | 0 | 1 | 0 | 16 | 1351570554
| Online PSC |  | https://podminky.urs.cz/item/CS_URS_2024_02/767995111 | [14 empty] | Online PSC | 2
| P |  | Poznámka k položce: ZA/2 | [14 empty] | P | 2
| VV |  | ZA/2 | [14 empty] | VV | 2 | 1 | True | 0 | ROZPOCET
| VV |  | DEMONTÁŽ A NÁSLEDNÁ | [14 empty] | VV | 2 | 1 | True | 0 | ROZPOCET
| VV |  | REINSTALACE STÁV. FUNKČNÍCH | [14 empty] | VV | 2 | 1 | True | 0 | ROZPOCET
| VV |  | PRVKŮ NA FASÁDĚ /např. informační | [14 empty] | VV | 2 | 1 | True | 0 | ROZPOCET
| VV |  | systém, vlajkové konzoly apod./, vč. | [14 empty] | VV | 2 | 1 | True | 0 | ROZPOCET
| VV |  | očištění a uložení do depozitu investora | [14 empty] | VV | 2 | 1 | True | 0 | ROZPOCET
| VV |  | celkem | [14 empty] | VV | 2 | 1 | True | 0 | ROZPOCET
| VV |  | cca | [14 empty] | VV | 2 | 1 | True | 0 | ROZPOCET
| VV |  | 200kg | [14 empty] | VV | 2 | 1 | True | 0 | ROZPOCET
| VV |  | demontáž z důvodu | [14 empty] | VV | 2 | 1 | True | 0 | ROZPOCET
| VV |  | ochrany proti | [14 empty] | VV | 2 | 1 | True | 0 | ROZPOCET
| VV |  | poškození při stavbě | [14 empty] | VV | 2 | 1 | True | 0 | ROZPOCET
| VV |  | 200 |  | 200 | [12 empty] | VV | 2 | 2 | True | 1 | ROZPOCET
64 | K | 767996801 | Demontáž ostatních zámečnických konstrukcí rozebráním o hmotnosti jednotlivých dílů do 50 kg | kg | 200 |  | 0 | CS ÚRS 2024 02 |  | základní |  | 0 | 0 | 0 | 0.001 | 0.2 | 16 | K | 2 |  |  |  | ROZPOCET | 0 | 0 | 0 | 0 | 0 | 1 | 0 | 16 | 765196830
| Online PSC |  | https://podminky.urs.cz/item/CS_URS_2024_02/767996801 | [14 empty] | Online PSC | 2
| P |  | Poznámka k položce: ZA/1 | [14 empty] | P | 2
| VV |  | ZA/1 | [14 empty] | VV | 2 | 1 | True | 0 | ROZPOCET
| VV |  | DEMONTÁŽ STÁV. NEFUNKČNÍCH | [14 empty] | VV | 2 | 1 | True | 0 | ROZPOCET
| VV |  | OCEL. PRVKŮ NA FASÁDĚ + odvoz do | [14 empty] | VV | 2 | 1 | True | 0 | ROZPOCET
| VV |  | výkupu druhotných surovin | [14 empty] | VV | 2 | 1 | True | 0 | ROZPOCET
| VV |  | celkem | [14 empty] | VV | 2 | 1 | True | 0 | ROZPOCET
| VV |  | cca | [14 empty] | VV | 2 | 1 | True | 0 | ROZPOCET
| VV |  | 200kg | [14 empty] | VV | 2 | 1 | True | 0 | ROZPOCET
| VV |  | funkčnost prvků | [14 empty] | VV | 2 | 1 | True | 0 | ROZPOCET
| VV |  | musí být ověřena u | [14 empty] | VV | 2 | 1 | True | 0 | ROZPOCET
| VV |  | rovozovatele a | [14 empty] | VV | 2 | 1 | True | 0 | ROZPOCET
| VV |  | správců sítí | [14 empty] | VV | 2 | 1 | True | 0 | ROZPOCET
| VV |  | 200 |  | 200 | [12 empty] | VV | 2 | 2 | True | 1 | ROZPOCET
65 | K | 767996801 | Demontáž ostatních zámečnických konstrukcí rozebráním o hmotnosti jednotlivých dílů do 50 kg | kg | 200 |  | 0 | CS ÚRS 2024 02 |  | základní |  | 0 | 0 | 0 | 0.001 | 0.2 | 16 | K | 2 |  |  |  | ROZPOCET | 0 | 0 | 0 | 0 | 0 | 1 | 0 | 16 | -1364587043
| Online PSC |  | https://podminky.urs.cz/item/CS_URS_2024_02/767996801 | [14 empty] | Online PSC | 2
| P |  | Poznámka k položce: ZA/2 | [14 empty] | P | 2
| VV |  | ZA/2 | [14 empty] | VV | 2 | 1 | True | 0 | ROZPOCET
| VV |  | DEMONTÁŽ A NÁSLEDNÁ | [14 empty] | VV | 2 | 1 | True | 0 | ROZPOCET
| VV |  | REINSTALACE STÁV. FUNKČNÍCH | [14 empty] | VV | 2 | 1 | True | 0 | ROZPOCET
| VV |  | PRVKŮ NA FASÁDĚ /např. informační | [14 empty] | VV | 2 | 1 | True | 0 | ROZPOCET
| VV |  | systém, vlajkové konzoly apod./, vč. | [14 empty] | VV | 2 | 1 | True | 0 | ROZPOCET
| VV |  | očištění a uložení do depozitu investora | [14 empty] | VV | 2 | 1 | True | 0 | ROZPOCET
| VV |  | celkem | [14 empty] | VV | 2 | 1 | True | 0 | ROZPOCET
| VV |  | cca | [14 empty] | VV | 2 | 1 | True | 0 | ROZPOCET
| VV |  | 200kg | [14 empty] | VV | 2 | 1 | True | 0 | ROZPOCET
| VV |  | demontáž z důvodu | [14 empty] | VV | 2 | 1 | True | 0 | ROZPOCET
| VV |  | ochrany proti | [14 empty] | VV | 2 | 1 | True | 0 | ROZPOCET
| VV |  | poškození při stavbě | [14 empty] | VV | 2 | 1 | True | 0 | ROZPOCET
| VV |  | 200 |  | 200 | [12 empty] | VV | 2 | 2 | True | 1 | ROZPOCET
66 | K | ZA/6 | ZA/6 – STÁVAJÍCÍ SVOD BLESKOSVODU dl.23m, Srovnání svodu a propojení prvků, případná úprava svodu dle revize funkčnosti- viz specifikace v PD | kus | 1 |  | 0 |  |  | základní |  | 0 | 0.01 | 0.01 | 0.005 | 0.005 | 16 | K | 2 |  |  |  | ROZPOCET | 0 | 0 | 0 | 0 | 0 | 1 | 0 | 16 | 343657442
| P |  | Poznámka k položce: ZA/6 STÁVAJÍCÍ SVOD BLESKOSVODU. Srovnání svodu a propojení prvků dle ČSN viz PD Energetických úspor dl.23m 1ks případná úprava svodu dle revize 6 funkčnosti | [14 empty] | P | 2
67 | K | ZA/7 | ZA/7 – STÁVAJÍCÍ SVOD BLESKOSVODU dl.23m, Doplnění chybějícího svodu na stáv. konzoly a propojení prvků, případná úprava svodu dle revize funkčnosti- viz specifikace v PD | kus | 1 |  | 0 |  |  | základní |  | 0 | 0.018 | 0.018 | 0.005 | 0.005 | 16 | K | 2 |  |  |  | ROZPOCET | 0 | 0 | 0 | 0 | 0 | 1 | 0 | 16 | -1307318321
| P |  | Poznámka k položce: ZA/7 STÁVAJÍCÍ SVOD BLESKOSVODU. Doplnění chybějícího svodu na stáv. konzoly a propojení prvků dle ČSN viz PD Energetických úspor dl.23m 1ks případná úprava svodu dle revize 6 funkčnosti | [14 empty] | P | 2
68 | K | ZA/9-R | ZA/9-R – STÁVAJÍCÍ PAMĚTNÍ DESKA /BRONZ/ revize, odborné očištění a impregnace /na dílně/ 0,75 x 1,1m umělecko řemeslný prvek- viz specifikace v PD | kus | 1 |  | 0 |  |  | základní |  | 0 | 0.018 | 0.018 | 0.005 | 0.005 | 16 | K | 2 |  |  |  | ROZPOCET | 0 | 0 | 0 | 0 | 0 | 1 | 0 | 16 | 1326469288
| P |  | Poznámka k položce: ZA/9-R STÁVAJÍCÍ PAMĚTNÍ DESKA /BRONZ/ revize, odborné očištění a impregnace /na dílně/ 0,75 x 1,1m 1ks umělecko řemeslný prvek | [14 empty] | P | 2
69 | K | 998767113 | Přesun hmot pro zámečnické konstrukce stanovený z hmotnosti přesunovaného materiálu vodorovná dopravní vzdálenost do 50 m s omezením mechanizace v objektech výšky přes 12 do 24 m | t | 0.076 |  | 0 | CS ÚRS 2024 02 |  | základní |  | 0 | 0 | 0 | 0 | 0 | 16 | K | 2 |  |  |  | ROZPOCET | 0 | 0 | 0 | 0 | 0 | 1 | 0 | 16 | 1095381251
| Online PSC |  | https://podminky.urs.cz/item/CS_URS_2024_02/998767113 | [14 empty] | Online PSC | 2
| D | 780 | Restaurátorské práce kamenných prvků |  |  |  | 0 |  |  |  |  | 0 |  | 11.955 |  | 0 | 2 | D | 1 |  |  |  | ROZPOCET | [6 empty] | 0
70 | K | KA/ | KA/ - DALŠÍ KAMENNÉ PRVKY /NAPŘ. PRÁHY U VSTUPŮ APOD/. VIZ PD ENERGETICKÝCH ÚSPOR - viz specifikace v PD | soub | 1 |  | 0 |  |  | základní |  | 0 | 0.1 | 0.1 | 0 | 0 | 16 | K | 2 |  |  |  | ROZPOCET | 0 | 0 | 0 | 0 | 0 | 1 | 0 | 16 | -1914051513
| P |  | Poznámka k položce: KA/ DALŠÍ KAMENNÉ PRVKY /NAPŘ. PRÁHY U VSTUPŮ APOD/. VIZ PD ENERGETICKÝCH ÚSPOR | [14 empty] | P | 2
71 | K | KA/1-R | KA/1-R – Uměleckořemeslný prvek, mat. červený pískovec RESTAUROVÁNÍ STÁV. PORTÁLU DO NERUDOVY ULICE 5x7m - viz specifikace v PD | kus | 1 |  | 0 |  |  | základní |  | 0 | 0.1 | 0.1 | 0 | 0 | 16 | K | 2 |  |  |  | ROZPOCET | 0 | 0 | 0 | 0 | 0 | 1 | 0 | 16 | 298831124
| P |  | Poznámka k položce: KA/1-R RESTAUROVÁNÍ STÁV. PORTÁLU DO NERUDOVY ULICE. = očištění, odsolení podstavy, tvarová konsolidace, plombování větších defektů, tónování, hydrofobizace 5x7m 1ks uměleckořemeslný prvek, mat. červený pískovec | [14 empty] | P | 2
72 | K | KA/2-R | KA/2-R – Uměleckořemeslný prvek, mat. červený pískovec RESTAUROVÁNÍ STÁV. PORTÁLU DO KOPERNÍKOVY ULICE 4,5 x 6m - viz specifikace v PD | kus | 1 |  | 0 |  |  | základní |  | 0 | 0.1 | 0.1 | 0 | 0 | 16 | K | 2 |  |  |  | ROZPOCET | 0 | 0 | 0 | 0 | 0 | 1 | 0 | 16 | -1441003098
| P |  | Poznámka k položce: KA/2-R RESTAUROVÁNÍ STÁV. PORTÁLU DO KOPERNÍKOVY ULICE. = očištění, odsolení podstavy, tvarová konsolidace, plombování větších defektů, tónování, hydrofobizace 4,5 x 6m 1ks uměleckořemeslný prvek, mat. červený pískovec | [14 empty] | P | 2
73 | K | KA/3 | KA/3 –odborná řemeslná práce, mat. žula STÁVAJÍCÍ KAMENNÝ SOKL 72,5 + 30m2 - viz specifikace v PD | m2 | 102.5 |  | 0 |  |  | základní |  | 0 | 0.03 | 3.075 | 0 | 0 | 16 | K | 2 |  |  |  | ROZPOCET | 0 | 0 | 0 | 0 | 0 | 1 | 0 | 16 | 587222803
| P |  | Poznámka k položce: KA/3 STÁVAJÍCÍ KAMENNÝ SOKL - očištění, revize, hydrofobizace VIZ TZ - POVRCH č.1. KA 72,5 + 30m2 celk 102,5 m2 odborná řemeslná práce, mat. žula | [14 empty] | P | 2
74 | K | KA/4 | KA/4 –odborná řemeslná práce, mat. červený pískovec STÁVAJÍCÍ KAMENNÝ OBKLAD Z PEMRLOV. KVÁDRŮ 181,0 + 70,0m2- viz specifikace v PD | m2 | 251 |  | 0 |  |  | základní |  | 0 | 0.03 | 7.53 | 0 | 0 | 16 | K | 2 |  |  |  | ROZPOCET | 0 | 0 | 0 | 0 | 0 | 1 | 0 | 16 | 1206007136
| P |  | Poznámka k položce: KA/4 STÁVAJÍCÍ KAMENNÝ OBKLAD Z PEMRLOV. KVÁDRŮ - očištění, revize, tvarová konsolidace 10% z plochy, přespárování, hydrofobizace VIZ TZ - POVRCH č.2 odborná řemeslná práce, mat. červený pískovec | [14 empty] | P | 2
75 | K | KA/5 | KA/5 –odborná řemeslná práce, mat. červený pískovec STÁVAJÍCÍ KAMENNÝ OBKLAD Z ŠPICOVANÝCH. KVÁDRŮ 27,5 + 7,5m2 - viz specifikace v PD | m2 | 35 |  | 0 |  |  | základní |  | 0 | 0.03 | 1.05 | 0 | 0 | 16 | K | 2 |  |  |  | ROZPOCET | 0 | 0 | 0 | 0 | 0 | 1 | 0 | 16 | -1321140619
| P |  | Poznámka k položce: KA/5 STÁVAJÍCÍ KAMENNÝ OBKLAD Z ŠPICOVANÝCH. KVÁDRŮ - očištění, revize, tvarová konsolidace 10% z plochy, přespárování, hydrofobizace VIZ TZ - POVRCH č.2 27,5 + 7,5m2 odborná řemeslná práce, mat. červený pískovec | [14 empty] | P | 2
76 | K | 998782123 | Přesun hmot pro obklady kamenné stanovený z hmotnosti přesunovaného materiálu vodorovná dopravní vzdálenost do 50 m ruční (bez užití mechanizace) v objektech výšky přes 12 do 24 m | t | 11.955 |  | 0 | CS ÚRS 2024 02 |  | základní |  | 0 | 0 | 0 | 0 | 0 | 16 | K | 2 |  |  |  | ROZPOCET | 0 | 0 | 0 | 0 | 0 | 1 | 0 | 16 | -932779254
| Online PSC |  | https://podminky.urs.cz/item/CS_URS_2024_02/998782123 | [14 empty] | Online PSC | 2
| D | 782 | Dokončovací práce - obklady z kamene |  |  |  | 0 |  |  |  |  | 0 |  | 0.097125 |  | 0 | 2 | D | 1 |  |  |  | ROZPOCET | [6 empty] | 0
77 | K | 782994913 | Obklady z kamene oprava - ostatní práce očištění tlakovou vodou | m2 | 388.5 |  | 0 | CS ÚRS 2024 02 |  | základní |  | 0 | 0 | 0 | 0 | 0 | 16 | K | 2 |  |  |  | ROZPOCET | 0 | 0 | 0 | 0 | 0 | 1 | 0 | 16 | -1338126932
| Online PSC |  | https://podminky.urs.cz/item/CS_URS_2024_02/782994913 | [14 empty] | Online PSC | 2
| VV |  | Plocha kamenného soklu _č. 1: VIZ PSV – KA03 | [14 empty] | VV | 2 | 1 | True | 0 | ROZPOCET
| VV |  | Fasáda do Nerudovy ulice 72,5m2 | [14 empty] | VV | 2 | 1 | True | 0 | ROZPOCET
| VV |  | Fasáda do Koperníkovy ulice 30,0m2 | [14 empty] | VV | 2 | 1 | True | 0 | ROZPOCET
| VV |  | V rámci opravy bude povrch nejprve omyt tlakovou vodou 100%. Povrch kamene znečištěný | [14 empty] | VV | 2 | 1 | True | 0 | ROZPOCET
| VV |  | graffiti bude chemicky očištěn organickými rozpoučtědly a mechanicky dočištěny ručními | [14 empty] | VV | 2 | 1 | True | 0 | ROZPOCET
| VV |  | kartáči. /cca 50% z celkové plochy/. | [14 empty] | VV | 2 | 1 | True | 0 | ROZPOCET
| VV |  | Povrch kamene bude ponechán opět v přírodním „režném“ povrchu. Na závěr opravy bude | [14 empty] | VV | 2 | 1 | True | 0 | ROZPOCET
| VV |  | sokl hydrofobizován 100%. | [14 empty] | VV | 2 | 1 | True | 0 | ROZPOCET
| VV |  | 72,5+30 |  | 102.5 | [12 empty] | VV | 2 | 2 | True | 0 | ROZPOCET
| VV |  | Plochy obkladu architektonických článků z černěné arkózy /pískovce/ _č. 2: | [14 empty] | VV | 2 | 1 | True | 0 | ROZPOCET
| VV |  | VIZ PSV – KA04, KA05 | [14 empty] | VV | 2 | 1 | True | 0 | ROZPOCET
| VV |  | Fasáda do Nerudovy ulice: kvádry s hladkým, pemrlovaným povrchem 181,0m2 | [14 empty] | VV | 2 | 1 | True | 0 | ROZPOCET
| VV |  | kvádry s hrubým špicovaným povrchem 27,5m2 | [14 empty] | VV | 2 | 1 | True | 0 | ROZPOCET
| VV |  | Fasáda do Koperník. ulice: kvádry s hladkým, pemrlovaným povrchem 70,0m2 | [14 empty] | VV | 2 | 1 | True | 0 | ROZPOCET
| VV |  | kvádry s hrubým špicovaným povrchem 7,5m2 | [14 empty] | VV | 2 | 1 | True | 0 | ROZPOCET
| VV |  | V rámci opravy bude povrch nejprve omyt tlakovou vodou 100%. Povrch kamene znečištěný | [14 empty] | VV | 2 | 1 | True | 0 | ROZPOCET
| VV |  | graffiti bude chemicky očištěn organickými rozpouštědly a mechanicky dočištěny ručními | [14 empty] | VV | 2 | 1 | True | 0 | ROZPOCET
| VV |  | kartáči. /cca 5% z plochy opěráků s hrubším povrchem/. Nesoudržné části lícového materiálu | [14 empty] | VV | 2 | 1 | True | 0 | ROZPOCET
| VV |  | budou mechanicky odstraněny a očištěny“ – cca 10% z celkové plochy/. | [14 empty] | VV | 2 | 1 | True | 0 | ROZPOCET
| VV |  | Na závěr opravy bude | [14 empty] | VV | 2 | 1 | True | 0 | ROZPOCET
| VV |  | povrch kamene hydrofobizován 100%.spáry budou v nutném rozsahu přespárovány | [14 empty] | VV | 2 | 1 | True | 0 | ROZPOCET
| VV |  | 181+27,5+70+7,5 |  | 286 | [12 empty] | VV | 2 | 2 | True | 0 | ROZPOCET
| VV |  | Součet |  | 388.5 | [12 empty] | VV | 2 | 4 | True | 1 | ROZPOCET
78 | K | 782994915 | Obklady z kamene oprava - ostatní práce očištění ocelovými kartáči | m2 | 79.85 |  | 0 | CS ÚRS 2024 02 |  | základní |  | 0 | 0 | 0 | 0 | 0 | 16 | K | 2 |  |  |  | ROZPOCET | 0 | 0 | 0 | 0 | 0 | 1 | 0 | 16 | -704902110
| Online PSC |  | https://podminky.urs.cz/item/CS_URS_2024_02/782994915 | [14 empty] | Online PSC | 2
| VV |  | Plocha kamenného soklu _č. 1: VIZ PSV – KA03 | [14 empty] | VV | 2 | 1 | True | 0 | ROZPOCET
| VV |  | Fasáda do Nerudovy ulice 72,5m2 | [14 empty] | VV | 2 | 1 | True | 0 | ROZPOCET
| VV |  | Fasáda do Koperníkovy ulice 30,0m2 | [14 empty] | VV | 2 | 1 | True | 0 | ROZPOCET
| VV |  | V rámci opravy bude povrch nejprve omyt tlakovou vodou 100%. Povrch kamene znečištěný | [14 empty] | VV | 2 | 1 | True | 0 | ROZPOCET
| VV |  | graffiti bude chemicky očištěn organickými rozpoučtědly a mechanicky dočištěny ručními | [14 empty] | VV | 2 | 1 | True | 0 | ROZPOCET
| VV |  | kartáči. /cca 50% z celkové plochy/. | [14 empty] | VV | 2 | 1 | True | 0 | ROZPOCET
| VV |  | Povrch kamene bude ponechán opět v přírodním „režném“ povrchu. Na závěr opravy bude | [14 empty] | VV | 2 | 1 | True | 0 | ROZPOCET
| VV |  | sokl hydrofobizován 100%. | [14 empty] | VV | 2 | 1 | True | 0 | ROZPOCET
| VV |  | (72,5+30)*0,5 |  | 51.25 | [12 empty] | VV | 2 | 2 | True | 0 | ROZPOCET
| VV |  | Plochy obkladu architektonických článků z černěné arkózy /pískovce/ _č. 2: | [14 empty] | VV | 2 | 1 | True | 0 | ROZPOCET
| VV |  | VIZ PSV – KA04, KA05 | [14 empty] | VV | 2 | 1 | True | 0 | ROZPOCET
| VV |  | Fasáda do Nerudovy ulice: kvádry s hladkým, pemrlovaným povrchem 181,0m2 | [14 empty] | VV | 2 | 1 | True | 0 | ROZPOCET
| VV |  | kvádry s hrubým špicovaným povrchem 27,5m2 | [14 empty] | VV | 2 | 1 | True | 0 | ROZPOCET
| VV |  | Fasáda do Koperník. ulice: kvádry s hladkým, pemrlovaným povrchem 70,0m2 | [14 empty] | VV | 2 | 1 | True | 0 | ROZPOCET
| VV |  | kvádry s hrubým špicovaným povrchem 7,5m2 | [14 empty] | VV | 2 | 1 | True | 0 | ROZPOCET
| VV |  | V rámci opravy bude povrch nejprve omyt tlakovou vodou 100%. Povrch kamene znečištěný | [14 empty] | VV | 2 | 1 | True | 0 | ROZPOCET
| VV |  | graffiti bude chemicky očištěn organickými rozpouštědly a mechanicky dočištěny ručními | [14 empty] | VV | 2 | 1 | True | 0 | ROZPOCET
| VV |  | kartáči. /cca 5% z plochy opěráků s hrubším povrchem/. Nesoudržné části lícového materiálu | [14 empty] | VV | 2 | 1 | True | 0 | ROZPOCET
| VV |  | budou mechanicky odstraněny a očištěny“ – cca 10% z celkové plochy/. | [14 empty] | VV | 2 | 1 | True | 0 | ROZPOCET
| VV |  | Na závěr opravy bude | [14 empty] | VV | 2 | 1 | True | 0 | ROZPOCET
| VV |  | povrch kamene hydrofobizován 100%.spáry budou v nutném rozsahu přespárovány | [14 empty] | VV | 2 | 1 | True | 0 | ROZPOCET
| VV |  | (181+27,5+70+7,5)*0,1 |  | 28.6 | [12 empty] | VV | 2 | 2 | True | 0 | ROZPOCET
| VV |  | Součet |  | 79.85 | [12 empty] | VV | 2 | 4 | True | 1 | ROZPOCET
79 | K | 782994922 | Obklady z kamene oprava - ostatní práce nátěr impregnační a zpevňující | m2 | 388.5 |  | 0 | CS ÚRS 2024 02 |  | základní |  | 0 | 0.00025 | 0.097125 | 0 | 0 | 16 | K | 2 |  |  |  | ROZPOCET | 0 | 0 | 0 | 0 | 0 | 1 | 0 | 16 | 293129475
| Online PSC |  | https://podminky.urs.cz/item/CS_URS_2024_02/782994922 | [14 empty] | Online PSC | 2
| P |  | Poznámka k položce: Přírodní kámen,hydrofobizace | [14 empty] | P | 2
| D | 783 | Dokončovací práce - nátěry |  |  |  | 0 |  |  |  |  | 0 |  | 84.2656 |  | 0 | 2 | D | 1 |  |  |  | ROZPOCET | [6 empty] | 0
80 | K | 783301303 | Příprava podkladu zámečnických konstrukcí před provedením nátěru odrezivění odrezovačem bezoplachovým | m2 | 116.46 |  | 0 | CS ÚRS 2024 02 |  | základní |  | 0 | 6.7e-05 | 0.0078028 | 0 | 0 | 16 | K | 2 |  |  |  | ROZPOCET | 0 | 0 | 0 | 0 | 0 | 1 | 0 | 16 | 955770188
| Online PSC |  | https://podminky.urs.cz/item/CS_URS_2024_02/783301303 | [14 empty] | Online PSC | 2
| P |  | Poznámka k položce: ZA/3 + ZA/4 + ZA/8 | [14 empty] | P | 2
| VV |  | ZA/3 | [14 empty] | VV | 2 | 1 | True | 0 | ROZPOCET
| VV |  | STÁVAJÍCÍ VĚTRACÍ MŘÍŽKY | [14 empty] | VV | 2 | 1 | True | 0 | ROZPOCET
| VV |  | 1,2,3,4.NP - Revize, odrezení, | [14 empty] | VV | 2 | 1 | True | 0 | ROZPOCET
| VV |  | vícenásobný nátěr. | [14 empty] | VV | 2 | 1 | True | 0 | ROZPOCET
| VV |  | 0,3 x 0,3m 37ks | [14 empty] | VV | 2 | 1 | True | 0 | ROZPOCET
| VV |  | 0,3*0,3*37*2 "oboustranně |  | 6.66 | [12 empty] | VV | 2 | 2 | True | 0 | ROZPOCET
| VV |  | ZA/4 | [14 empty] | VV | 2 | 1 | True | 0 | ROZPOCET
| VV |  | STÁVAJÍCÍ OCELOVÉ MŘÍŽE V | [14 empty] | VV | 2 | 1 | True | 0 | ROZPOCET
| VV |  | OKNECH 1.PP - Revize, odrezení, | [14 empty] | VV | 2 | 1 | True | 0 | ROZPOCET
| VV |  | vícenásobný nátěr. | [14 empty] | VV | 2 | 1 | True | 0 | ROZPOCET
| VV |  | 1,4 x 0,75 18ks | [14 empty] | VV | 2 | 1 | True | 0 | ROZPOCET
| VV |  | 1,4*0,75*18*2 "oboustranně |  | 37.8 | [12 empty] | VV | 2 | 2 | True | 0 | ROZPOCET
| VV |  | ZA/8 | [14 empty] | VV | 2 | 1 | True | 0 | ROZPOCET
| VV |  | STÁVAJÍCÍ VIDITELNÉ OCELOVÉ | [14 empty] | VV | 2 | 1 | True | 0 | ROZPOCET
| VV |  | PŘEKLADY NAD OKNY 1,3,4,5.NP, | [14 empty] | VV | 2 | 1 | True | 0 | ROZPOCET
| VV |  | Revize, očištění, odrezení, vícenásobný | [14 empty] | VV | 2 | 1 | True | 0 | ROZPOCET
| VV |  | nátěr. | [14 empty] | VV | 2 | 1 | True | 0 | ROZPOCET
| VV |  | dl.2 -3mm 60ks | [14 empty] | VV | 2 | 1 | True | 0 | ROZPOCET
| VV |  | barevnost dle RAL | [14 empty] | VV | 2 | 1 | True | 0 | ROZPOCET
| VV |  | dle 8 barevnosti fasád | [14 empty] | VV | 2 | 1 | True | 0 | ROZPOCET
| VV |  | 0,4*3*60 |  | 72 | [12 empty] | VV | 2 | 2 | True | 0 | ROZPOCET
| VV |  | Součet |  | 116.46 | [12 empty] | VV | 2 | 4 | True | 1 | ROZPOCET
81 | K | 783306805 | Odstranění nátěrů ze zámečnických konstrukcí opálením s obroušením | m2 | 116.46 |  | 0 | CS ÚRS 2024 02 |  | základní |  | 0 | 2.4232e-05 | 0.0028221 | 0 | 0 | 16 | K | 2 |  |  |  | ROZPOCET | 0 | 0 | 0 | 0 | 0 | 1 | 0 | 16 | 1306856135
| Online PSC |  | https://podminky.urs.cz/item/CS_URS_2024_02/783306805 | [14 empty] | Online PSC | 2
| P |  | Poznámka k položce: ZA/3 + ZA/4 + ZA/8 | [14 empty] | P | 2
82 | K | 783314201 | Základní antikorozní nátěr zámečnických konstrukcí jednonásobný syntetický standardní | m2 | 116.46 |  | 0 | CS ÚRS 2024 02 |  | základní |  | 0 | 0.00016875 | 0.019653 | 0 | 0 | 16 | K | 2 |  |  |  | ROZPOCET | 0 | 0 | 0 | 0 | 0 | 1 | 0 | 16 | 1289330303
| Online PSC |  | https://podminky.urs.cz/item/CS_URS_2024_02/783314201 | [14 empty] | Online PSC | 2
| P |  | Poznámka k položce: ZA/3 + ZA/4 + ZA/8 | [14 empty] | P | 2
| VV |  | ZA/3 | [14 empty] | VV | 2 | 1 | True | 0 | ROZPOCET
| VV |  | STÁVAJÍCÍ VĚTRACÍ MŘÍŽKY | [14 empty] | VV | 2 | 1 | True | 0 | ROZPOCET
| VV |  | 1,2,3,4.NP - Revize, odrezení, | [14 empty] | VV | 2 | 1 | True | 0 | ROZPOCET
| VV |  | vícenásobný nátěr. | [14 empty] | VV | 2 | 1 | True | 0 | ROZPOCET
| VV |  | 0,3 x 0,3m 37ks | [14 empty] | VV | 2 | 1 | True | 0 | ROZPOCET
| VV |  | 0,3*0,3*37*2 "oboustranně |  | 6.66 | [12 empty] | VV | 2 | 2 | True | 0 | ROZPOCET
| VV |  | ZA/4 | [14 empty] | VV | 2 | 1 | True | 0 | ROZPOCET
| VV |  | STÁVAJÍCÍ OCELOVÉ MŘÍŽE V | [14 empty] | VV | 2 | 1 | True | 0 | ROZPOCET
| VV |  | OKNECH 1.PP - Revize, odrezení, | [14 empty] | VV | 2 | 1 | True | 0 | ROZPOCET
| VV |  | vícenásobný nátěr. | [14 empty] | VV | 2 | 1 | True | 0 | ROZPOCET
| VV |  | 1,4 x 0,75 18ks | [14 empty] | VV | 2 | 1 | True | 0 | ROZPOCET
| VV |  | 1,4*0,75*18*2 "oboustranně |  | 37.8 | [12 empty] | VV | 2 | 2 | True | 0 | ROZPOCET
| VV |  | ZA/8 | [14 empty] | VV | 2 | 1 | True | 0 | ROZPOCET
| VV |  | STÁVAJÍCÍ VIDITELNÉ OCELOVÉ | [14 empty] | VV | 2 | 1 | True | 0 | ROZPOCET
| VV |  | PŘEKLADY NAD OKNY 1,3,4,5.NP, | [14 empty] | VV | 2 | 1 | True | 0 | ROZPOCET
| VV |  | Revize, očištění, odrezení, vícenásobný | [14 empty] | VV | 2 | 1 | True | 0 | ROZPOCET
| VV |  | nátěr. | [14 empty] | VV | 2 | 1 | True | 0 | ROZPOCET
| VV |  | dl.2 -3mm 60ks | [14 empty] | VV | 2 | 1 | True | 0 | ROZPOCET
| VV |  | barevnost dle RAL | [14 empty] | VV | 2 | 1 | True | 0 | ROZPOCET
| VV |  | dle 8 barevnosti fasád | [14 empty] | VV | 2 | 1 | True | 0 | ROZPOCET
| VV |  | 0,4*3*60 |  | 72 | [12 empty] | VV | 2 | 2 | True | 0 | ROZPOCET
| VV |  | Součet |  | 116.46 | [12 empty] | VV | 2 | 4 | True | 1 | ROZPOCET
83 | K | 783315101 | Mezinátěr zámečnických konstrukcí jednonásobný syntetický standardní | m2 | 116.46 |  | 0 | CS ÚRS 2024 02 |  | základní |  | 0 | 0.00012 | 0.013975 | 0 | 0 | 16 | K | 2 |  |  |  | ROZPOCET | 0 | 0 | 0 | 0 | 0 | 1 | 0 | 16 | -182775296
| Online PSC |  | https://podminky.urs.cz/item/CS_URS_2024_02/783315101 | [14 empty] | Online PSC | 2
| P |  | Poznámka k položce: ZA/3 + ZA/4 + ZA/8 | [14 empty] | P | 2
| VV |  | ZA/3 | [14 empty] | VV | 2 | 1 | True | 0 | ROZPOCET
| VV |  | STÁVAJÍCÍ VĚTRACÍ MŘÍŽKY | [14 empty] | VV | 2 | 1 | True | 0 | ROZPOCET
| VV |  | 1,2,3,4.NP - Revize, odrezení, | [14 empty] | VV | 2 | 1 | True | 0 | ROZPOCET
| VV |  | vícenásobný nátěr. | [14 empty] | VV | 2 | 1 | True | 0 | ROZPOCET
| VV |  | 0,3 x 0,3m 37ks | [14 empty] | VV | 2 | 1 | True | 0 | ROZPOCET
| VV |  | 0,3*0,3*37*2 "oboustranně |  | 6.66 | [12 empty] | VV | 2 | 2 | True | 0 | ROZPOCET
| VV |  | ZA/4 | [14 empty] | VV | 2 | 1 | True | 0 | ROZPOCET
| VV |  | STÁVAJÍCÍ OCELOVÉ MŘÍŽE V | [14 empty] | VV | 2 | 1 | True | 0 | ROZPOCET
| VV |  | OKNECH 1.PP - Revize, odrezení, | [14 empty] | VV | 2 | 1 | True | 0 | ROZPOCET
| VV |  | vícenásobný nátěr. | [14 empty] | VV | 2 | 1 | True | 0 | ROZPOCET
| VV |  | 1,4 x 0,75 18ks | [14 empty] | VV | 2 | 1 | True | 0 | ROZPOCET
| VV |  | 1,4*0,75*18*2 "oboustranně |  | 37.8 | [12 empty] | VV | 2 | 2 | True | 0 | ROZPOCET
| VV |  | ZA/8 | [14 empty] | VV | 2 | 1 | True | 0 | ROZPOCET
| VV |  | STÁVAJÍCÍ VIDITELNÉ OCELOVÉ | [14 empty] | VV | 2 | 1 | True | 0 | ROZPOCET
| VV |  | PŘEKLADY NAD OKNY 1,3,4,5.NP, | [14 empty] | VV | 2 | 1 | True | 0 | ROZPOCET
| VV |  | Revize, očištění, odrezení, vícenásobný | [14 empty] | VV | 2 | 1 | True | 0 | ROZPOCET
| VV |  | nátěr. | [14 empty] | VV | 2 | 1 | True | 0 | ROZPOCET
| VV |  | dl.2 -3mm 60ks | [14 empty] | VV | 2 | 1 | True | 0 | ROZPOCET
| VV |  | barevnost dle RAL | [14 empty] | VV | 2 | 1 | True | 0 | ROZPOCET
| VV |  | dle 8 barevnosti fasád | [14 empty] | VV | 2 | 1 | True | 0 | ROZPOCET
| VV |  | 0,4*3*60 |  | 72 | [12 empty] | VV | 2 | 2 | True | 0 | ROZPOCET
| VV |  | Součet |  | 116.46 | [12 empty] | VV | 2 | 4 | True | 1 | ROZPOCET
84 | K | 783317101 | Krycí nátěr (email) zámečnických konstrukcí jednonásobný syntetický standardní | m2 | 116.46 |  | 0 | CS ÚRS 2024 02 |  | základní |  | 0 | 0.00012305 | 0.01433 | 0 | 0 | 16 | K | 2 |  |  |  | ROZPOCET | 0 | 0 | 0 | 0 | 0 | 1 | 0 | 16 | -1935216875
| Online PSC |  | https://podminky.urs.cz/item/CS_URS_2024_02/783317101 | [14 empty] | Online PSC | 2
| P |  | Poznámka k položce: ZA/3 + ZA/4 + ZA/8 | [14 empty] | P | 2
| VV |  | ZA/3 | [14 empty] | VV | 2 | 1 | True | 0 | ROZPOCET
| VV |  | STÁVAJÍCÍ VĚTRACÍ MŘÍŽKY | [14 empty] | VV | 2 | 1 | True | 0 | ROZPOCET
| VV |  | 1,2,3,4.NP - Revize, odrezení, | [14 empty] | VV | 2 | 1 | True | 0 | ROZPOCET
| VV |  | vícenásobný nátěr. | [14 empty] | VV | 2 | 1 | True | 0 | ROZPOCET
| VV |  | 0,3 x 0,3m 37ks | [14 empty] | VV | 2 | 1 | True | 0 | ROZPOCET
| VV |  | 0,3*0,3*37*2 "oboustranně |  | 6.66 | [12 empty] | VV | 2 | 2 | True | 0 | ROZPOCET
| VV |  | ZA/4 | [14 empty] | VV | 2 | 1 | True | 0 | ROZPOCET
| VV |  | STÁVAJÍCÍ OCELOVÉ MŘÍŽE V | [14 empty] | VV | 2 | 1 | True | 0 | ROZPOCET
| VV |  | OKNECH 1.PP - Revize, odrezení, | [14 empty] | VV | 2 | 1 | True | 0 | ROZPOCET
| VV |  | vícenásobný nátěr. | [14 empty] | VV | 2 | 1 | True | 0 | ROZPOCET
| VV |  | 1,4 x 0,75 18ks | [14 empty] | VV | 2 | 1 | True | 0 | ROZPOCET
| VV |  | 1,4*0,75*18*2 "oboustranně |  | 37.8 | [12 empty] | VV | 2 | 2 | True | 0 | ROZPOCET
| VV |  | ZA/8 | [14 empty] | VV | 2 | 1 | True | 0 | ROZPOCET
| VV |  | STÁVAJÍCÍ VIDITELNÉ OCELOVÉ | [14 empty] | VV | 2 | 1 | True | 0 | ROZPOCET
| VV |  | PŘEKLADY NAD OKNY 1,3,4,5.NP, | [14 empty] | VV | 2 | 1 | True | 0 | ROZPOCET
| VV |  | Revize, očištění, odrezení, vícenásobný | [14 empty] | VV | 2 | 1 | True | 0 | ROZPOCET
| VV |  | nátěr. | [14 empty] | VV | 2 | 1 | True | 0 | ROZPOCET
| VV |  | dl.2 -3mm 60ks | [14 empty] | VV | 2 | 1 | True | 0 | ROZPOCET
| VV |  | barevnost dle RAL | [14 empty] | VV | 2 | 1 | True | 0 | ROZPOCET
| VV |  | dle 8 barevnosti fasád | [14 empty] | VV | 2 | 1 | True | 0 | ROZPOCET
| VV |  | 0,4*3*60 |  | 72 | [12 empty] | VV | 2 | 2 | True | 0 | ROZPOCET
| VV |  | Součet |  | 116.46 | [12 empty] | VV | 2 | 4 | True | 1 | ROZPOCET
85 | K | 783806809 | Odstranění nátěrů z omítek okartáčováním | m2 | 226 |  | 0 | CS ÚRS 2024 02 |  | základní |  | 0 | 0 | 0 | 0 | 0 | 16 | K | 2 |  |  |  | ROZPOCET | 0 | 0 | 0 | 0 | 0 | 1 | 0 | 16 | -566445268
| Online PSC |  | https://podminky.urs.cz/item/CS_URS_2024_02/783806809 | [14 empty] | Online PSC | 2
| VV |  | Omítané plochy imitující kamenné desky z římského travertinu _č. 3: | [14 empty] | VV | 2 | 1 | True | 0 | ROZPOCET
| VV |  | Fasáda do Nerudovy ulice: omítané plochy v parteru 45,0m2 | [14 empty] | VV | 2 | 1 | True | 0 | ROZPOCET
| VV |  | dělící příčky v oknech 165,0m2 | [14 empty] | VV | 2 | 1 | True | 0 | ROZPOCET
| VV |  | Fasáda do Koperník. ulice: omítané plochy v parteru 23,5m2 | [14 empty] | VV | 2 | 1 | True | 0 | ROZPOCET
| VV |  | dělící příčky v oknech 87,5m2 | [14 empty] | VV | 2 | 1 | True | 0 | ROZPOCET
| VV |  | V rámci opravy bude povrch nejprve omyt tlakovou vodou 100%. Povrch omítek /umělého | [14 empty] | VV | 2 | 1 | True | 0 | ROZPOCET
| VV |  | kamene/ znečištěný graffiti bude chemicky očištěn organickými rozpouštědly a mechanicky | [14 empty] | VV | 2 | 1 | True | 0 | ROZPOCET
| VV |  | dočištěny špachtlemi. /cca 5%/. Nesoudržné a objektivně poškozené části ploch budou | [14 empty] | VV | 2 | 1 | True | 0 | ROZPOCET
| VV |  | mechanicky odstraněny a povrch podkladu bude očištěn a zpenetrován – cca 10% z celkové | [14 empty] | VV | 2 | 1 | True | 0 | ROZPOCET
| VV |  | plochy/. | [14 empty] | VV | 2 | 1 | True | 0 | ROZPOCET
| VV |  | Následně budou chybějící, poškozené a sejmuté části doplněny „z ruky“ v umělém | [14 empty] | VV | 2 | 1 | True | 0 | ROZPOCET
| VV |  | kameni /na místě míchanou maltou obdobné struktury a barevnosti jako původní materiál – | [14 empty] | VV | 2 | 1 | True | 0 | ROZPOCET
| VV |  | viz laboratorní granulogický průzkum/ cca 10% z celkové plochy. Omítka bude házena ručně, | [14 empty] | VV | 2 | 1 | True | 0 | ROZPOCET
| VV |  | stažena latí k okolnímu povrchu a jen jemně utažena hladítkem do obdobné struktury viz | [14 empty] | VV | 2 | 1 | True | 0 | ROZPOCET
| VV |  | stávající okolní plochy. | [14 empty] | VV | 2 | 1 | True | 0 | ROZPOCET
| VV |  | Plochy „umělého kamene“ budou opatřeny lazurním „zpatinovaným“ vícenásobným nátěrem | [14 empty] | VV | 2 | 1 | True | 0 | ROZPOCET
| VV |  | na vápenné bázi, imitující barevnost růžového travertinu 100%. Viz níže | [14 empty] | VV | 2 | 1 | True | 0 | ROZPOCET
| VV |  |  SK 3_ Doplnění poškozených, či chybějících ploch omítek imitujících travertinové | [14 empty] | VV | 2 | 1 | True | 0 | ROZPOCET
| VV |  | kamenné desky – cca 15% z plochy omítaného parteru, resp. do 10% u oken, | [14 empty] | VV | 2 | 1 | True | 0 | ROZPOCET
| VV |  | o Fasádní nátěr minerální – vápenná vícenásobná vícebarevná lazura, Sd < 0,01 | [14 empty] | VV | 2 | 1 | True | 0 | ROZPOCET
| VV |  | m dle DIN 52 615 | [14 empty] | VV | 2 | 1 | True | 0 | ROZPOCET
| VV |  | o Jednovrstvá jádrová omítka vápenná s hydraulickým faktorem (s | [14 empty] | VV | 2 | 1 | True | 0 | ROZPOCET
| VV |  | metakaolinem) na místě míchaná s obsahem většího kameniva viz původní | [14 empty] | VV | 2 | 1 | True | 0 | ROZPOCET
| VV |  | omítky /dle granulogického průzkumu/ _tl cca 25mm | [14 empty] | VV | 2 | 1 | True | 0 | ROZPOCET
| VV |  | o Podhoz vápenný s hydraulickým pojivem _tl.cca 10mm | [14 empty] | VV | 2 | 1 | True | 0 | ROZPOCET
| VV |  | o Doplnění spár maltou CS II do líce | [14 empty] | VV | 2 | 1 | True | 0 | ROZPOCET
| VV |  | o Očištěné zdivo, cihla, spáry vyškrabané do hl.10 mm | [14 empty] | VV | 2 | 1 | True | 0 | ROZPOCET
| VV |  | cca 10% z celkové plochy | [14 empty] | VV | 2 | 1 | True | 0 | ROZPOCET
| VV |  | (45+23,5)*0,1 "omítané plochy v parteru |  | 6.85 | [12 empty] | VV | 2 | 2 | True | 0 | ROZPOCET
| VV |  | (165+87,5)*0,1 "dělící příčky v oknech |  | 25.25 | [12 empty] | VV | 2 | 2 | True | 0 | ROZPOCET
| VV |  | Mezisoučet |  | 32.1 | [12 empty] | VV | 2 | 3 | True | 0 | ROZPOCET
| VV |  | Plochy štukových hladkých omítek v 2. – 5. NP _č. 4: | [14 empty] | VV | 2 | 1 | True | 0 | ROZPOCET
| VV |  | Fasáda do Nerudovy ulice: omítané plochy 431,5m2 | [14 empty] | VV | 2 | 1 | True | 0 | ROZPOCET
| VV |  | plochy říms 110,0m2 | [14 empty] | VV | 2 | 1 | True | 0 | ROZPOCET
| VV |  | Fasáda do Koperník. ulice: omítané plochy 245,0m2 | [14 empty] | VV | 2 | 1 | True | 0 | ROZPOCET
| VV |  | plochy říms 55,0m2 | [14 empty] | VV | 2 | 1 | True | 0 | ROZPOCET
| VV |  | V rámci opravy bude povrch nejprve omyt tlakovou vodou 100%. Případné nesoudržné a | [14 empty] | VV | 2 | 1 | True | 0 | ROZPOCET
| VV |  | objektivně poškozené části ploch budou mechanicky odstraněny a povrch podkladu bude | [14 empty] | VV | 2 | 1 | True | 0 | ROZPOCET
| VV |  | očištěn a zpenetrován – /cca 15 - 20% z celkové plochy/. | [14 empty] | VV | 2 | 1 | True | 0 | ROZPOCET
| VV |  | Plochy omítek budou opatřeny vápenným fasádním vícenásobným nátěrem.100%. | [14 empty] | VV | 2 | 1 | True | 0 | ROZPOCET
| VV |  |  SK 4.1_Základní /hladké/ omítané plochy – doplnění cca 20% tl. vrstvy až 40mm | [14 empty] | VV | 2 | 1 | True | 0 | ROZPOCET
| VV |  | o Fasádní nátěr minerální – vápenný, Sd < 0,01 m dle DIN 52 615 | [14 empty] | VV | 2 | 1 | True | 0 | ROZPOCET
| VV |  | o Štuk vápenný s hydraulickým faktorem (metakaolinem) | [14 empty] | VV | 2 | 1 | True | 0 | ROZPOCET
| VV |  | o Jádrová omítka vápenná s hydraulickým faktorem (metakaolinem) | [14 empty] | VV | 2 | 1 | True | 0 | ROZPOCET
| VV |  | o Podhoz vápenný s hydraulickým pojivem | [14 empty] | VV | 2 | 1 | True | 0 | ROZPOCET
| VV |  | o Doplnění spár maltou CS II do líce | [14 empty] | VV | 2 | 1 | True | 0 | ROZPOCET
| VV |  | o Očištěné zdivo, cihla, spáry vyškrabané do hl.10 mm | [14 empty] | VV | 2 | 1 | True | 0 | ROZPOCET
| VV |  | cca 15 - 20% z celkové plochy | [14 empty] | VV | 2 | 1 | True | 0 | ROZPOCET
| VV |  | (431,5+245)*0,2 "omítané plochy |  | 135.3 | [12 empty] | VV | 2 | 2 | True | 0 | ROZPOCET
| VV |  |  SK 4.2_Oprava a doplnění tažených profilovaných prvků /římsy apod./ cca 20% | [14 empty] | VV | 2 | 1 | True | 0 | ROZPOCET
| VV |  | o Fasádní nátěr minerální – vápenný, Sd < 0,01 m dle DIN 52 615 | [14 empty] | VV | 2 | 1 | True | 0 | ROZPOCET
| VV |  | o Vyzrání | [14 empty] | VV | 2 | 1 | True | 0 | ROZPOCET
| VV |  | o Tažení jemného profilu tažnou maltou jemnou s hydraulickým pojivem | [14 empty] | VV | 2 | 1 | True | 0 | ROZPOCET
| VV |  | o Vyzrání | [14 empty] | VV | 2 | 1 | True | 0 | ROZPOCET
| VV |  | o Tažení hrubého profilu římsy tažnou maltou hrubou s hydraulický0m pojivem | [14 empty] | VV | 2 | 1 | True | 0 | ROZPOCET
| VV |  | o Adhezní můstek naředěnou maltou pro tažení profilů (tenká vrstva nátěrem) | [14 empty] | VV | 2 | 1 | True | 0 | ROZPOCET
| VV |  | o Doplnění spár maltou CS II | [14 empty] | VV | 2 | 1 | True | 0 | ROZPOCET
| VV |  | o Zpevnění cihel vodou naředěným silikátovým zpevňovačem (1:2), | [14 empty] | VV | 2 | 1 | True | 0 | ROZPOCET
| VV |  | o očištěná cihel /mechanicky/ | [14 empty] | VV | 2 | 1 | True | 0 | ROZPOCET
| VV |  | cca 15 - 20% z celkové plochy | [14 empty] | VV | 2 | 1 | True | 0 | ROZPOCET
| VV |  | (110+55)*0,2 "plochy říms |  | 33 | [12 empty] | VV | 2 | 2 | True | 0 | ROZPOCET
| VV |  | Mezisoučet |  | 168.3 | [12 empty] | VV | 2 | 3 | True | 0 | ROZPOCET
| VV |  | Omítané plochy moniérova podhledu hlavní římsy _č. 5: | [14 empty] | VV | 2 | 1 | True | 0 | ROZPOCET
| VV |  | Fasáda do Nerudovy ulice: omítané plochy hl. římsy 88,0m2 | [14 empty] | VV | 2 | 1 | True | 0 | ROZPOCET
| VV |  | Fasáda do Koperník. ulice: omítané plochy hl. římsy 40,0m2 | [14 empty] | VV | 2 | 1 | True | 0 | ROZPOCET
| VV |  | V rámci opravy bude povrch nejprve omyt tlakovou vodou 100%. Případné nesoudržné a | [14 empty] | VV | 2 | 1 | True | 0 | ROZPOCET
| VV |  | objektivně poškozené části ploch budou mechanicky odstraněny a povrch podkladu bude | [14 empty] | VV | 2 | 1 | True | 0 | ROZPOCET
| VV |  | očištěn a zpenetrován – /cca 15 - 20% z celkové plochy/. | [14 empty] | VV | 2 | 1 | True | 0 | ROZPOCET
| VV |  | Plochy omítek budou opatřeny vápenným fasádním vícenásobným nátěrem.100%. | [14 empty] | VV | 2 | 1 | True | 0 | ROZPOCET
| VV |  | SK 5_Základní /hladké/ omítané plochy – doplnění cca 20% tl. vrstvy až 40mm | [14 empty] | VV | 2 | 1 | True | 0 | ROZPOCET
| VV |  | o Fasádní nátěr minerální – vápenný, Sd < 0,01 m dle DIN 52 615 | [14 empty] | VV | 2 | 1 | True | 0 | ROZPOCET
| VV |  | o Štuk vápenný s hydraulickým faktorem (metakaolinem) | [14 empty] | VV | 2 | 1 | True | 0 | ROZPOCET
| VV |  | o Jádrová omítka vápenná s hydraulickým faktorem (metakaolinem) na stávající | [14 empty] | VV | 2 | 1 | True | 0 | ROZPOCET
| VV |  | ocelovou síť | [14 empty] | VV | 2 | 1 | True | 0 | ROZPOCET
| VV |  | cca 15 - 20% z celkové plochy | [14 empty] | VV | 2 | 1 | True | 0 | ROZPOCET
| VV |  | (88+40)*0,2 "omítané plochy hl. římsy |  | 25.6 | [12 empty] | VV | 2 | 2 | True | 0 | ROZPOCET
| VV |  | Mezisoučet |  | 25.6 | [12 empty] | VV | 2 | 3 | True | 0 | ROZPOCET
| VV |  | Součet |  | 226 | [12 empty] | VV | 2 | 4 | True | 1 | ROZPOCET
86 | K | 783806815 | Odstranění nátěrů z omítek omytím tlakovou vodou | m2 | 1290.5 |  | 0 | CS ÚRS 2024 02 |  | základní |  | 0 | 0.063 | 81.3015 | 0 | 0 | 16 | K | 2 |  |  |  | ROZPOCET | 0 | 0 | 0 | 0 | 0 | 1 | 0 | 16 | -281538283
| Online PSC |  | https://podminky.urs.cz/item/CS_URS_2024_02/783806815 | [14 empty] | Online PSC | 2
| VV |  | Omítané plochy imitující kamenné desky z římského travertinu _č. 3: | [14 empty] | VV | 2 | 1 | True | 0 | ROZPOCET
| VV |  | Fasáda do Nerudovy ulice: omítané plochy v parteru 45,0m2 | [14 empty] | VV | 2 | 1 | True | 0 | ROZPOCET
| VV |  | dělící příčky v oknech 165,0m2 | [14 empty] | VV | 2 | 1 | True | 0 | ROZPOCET
| VV |  | Fasáda do Koperník. ulice: omítané plochy v parteru 23,5m2 | [14 empty] | VV | 2 | 1 | True | 0 | ROZPOCET
| VV |  | dělící příčky v oknech 87,5m2 | [14 empty] | VV | 2 | 1 | True | 0 | ROZPOCET
| VV |  | V rámci opravy bude povrch nejprve omyt tlakovou vodou 100%. Povrch omítek /umělého | [14 empty] | VV | 2 | 1 | True | 0 | ROZPOCET
| VV |  | kamene/ znečištěný graffiti bude chemicky očištěn organickými rozpouštědly a mechanicky | [14 empty] | VV | 2 | 1 | True | 0 | ROZPOCET
| VV |  | dočištěny špachtlemi. /cca 5%/. Nesoudržné a objektivně poškozené části ploch budou | [14 empty] | VV | 2 | 1 | True | 0 | ROZPOCET
| VV |  | mechanicky odstraněny a povrch podkladu bude očištěn a zpenetrován – cca 10% z celkové | [14 empty] | VV | 2 | 1 | True | 0 | ROZPOCET
| VV |  | plochy/. | [14 empty] | VV | 2 | 1 | True | 0 | ROZPOCET
| VV |  | Následně budou chybějící, poškozené a sejmuté části doplněny „z ruky“ v umělém | [14 empty] | VV | 2 | 1 | True | 0 | ROZPOCET
| VV |  | kameni /na místě míchanou maltou obdobné struktury a barevnosti jako původní materiál – | [14 empty] | VV | 2 | 1 | True | 0 | ROZPOCET
| VV |  | viz laboratorní granulogický průzkum/ cca 10% z celkové plochy. Omítka bude házena ručně, | [14 empty] | VV | 2 | 1 | True | 0 | ROZPOCET
| VV |  | stažena latí k okolnímu povrchu a jen jemně utažena hladítkem do obdobné struktury viz | [14 empty] | VV | 2 | 1 | True | 0 | ROZPOCET
| VV |  | stávající okolní plochy. | [14 empty] | VV | 2 | 1 | True | 0 | ROZPOCET
| VV |  | Plochy „umělého kamene“ budou opatřeny lazurním „zpatinovaným“ vícenásobným nátěrem | [14 empty] | VV | 2 | 1 | True | 0 | ROZPOCET
| VV |  | na vápenné bázi, imitující barevnost růžového travertinu 100%. Viz níže | [14 empty] | VV | 2 | 1 | True | 0 | ROZPOCET
| VV |  |  SK 3_ Doplnění poškozených, či chybějících ploch omítek imitujících travertinové | [14 empty] | VV | 2 | 1 | True | 0 | ROZPOCET
| VV |  | kamenné desky – cca 15% z plochy omítaného parteru, resp. do 10% u oken, | [14 empty] | VV | 2 | 1 | True | 0 | ROZPOCET
| VV |  | o Fasádní nátěr minerální – vápenná vícenásobná vícebarevná lazura, Sd < 0,01 | [14 empty] | VV | 2 | 1 | True | 0 | ROZPOCET
| VV |  | m dle DIN 52 615 | [14 empty] | VV | 2 | 1 | True | 0 | ROZPOCET
| VV |  | o Jednovrstvá jádrová omítka vápenná s hydraulickým faktorem (s | [14 empty] | VV | 2 | 1 | True | 0 | ROZPOCET
| VV |  | metakaolinem) na místě míchaná s obsahem většího kameniva viz původní | [14 empty] | VV | 2 | 1 | True | 0 | ROZPOCET
| VV |  | omítky /dle granulogického průzkumu/ _tl cca 25mm | [14 empty] | VV | 2 | 1 | True | 0 | ROZPOCET
| VV |  | o Podhoz vápenný s hydraulickým pojivem _tl.cca 10mm | [14 empty] | VV | 2 | 1 | True | 0 | ROZPOCET
| VV |  | o Doplnění spár maltou CS II do líce | [14 empty] | VV | 2 | 1 | True | 0 | ROZPOCET
| VV |  | o Očištěné zdivo, cihla, spáry vyškrabané do hl.10 mm | [14 empty] | VV | 2 | 1 | True | 0 | ROZPOCET
| VV |  | 45+23,5 "omítané plochy v parteru |  | 68.5 | [12 empty] | VV | 2 | 2 | True | 0 | ROZPOCET
| VV |  | 165+87,5 "dělící příčky v oknech |  | 252.5 | [12 empty] | VV | 2 | 2 | True | 0 | ROZPOCET
| VV |  | Mezisoučet |  | 321 | [12 empty] | VV | 2 | 3 | True | 0 | ROZPOCET
| VV |  | Plochy štukových hladkých omítek v 2. – 5. NP _č. 4: | [14 empty] | VV | 2 | 1 | True | 0 | ROZPOCET
| VV |  | Fasáda do Nerudovy ulice: omítané plochy 431,5m2 | [14 empty] | VV | 2 | 1 | True | 0 | ROZPOCET
| VV |  | plochy říms 110,0m2 | [14 empty] | VV | 2 | 1 | True | 0 | ROZPOCET
| VV |  | Fasáda do Koperník. ulice: omítané plochy 245,0m2 | [14 empty] | VV | 2 | 1 | True | 0 | ROZPOCET
| VV |  | plochy říms 55,0m2 | [14 empty] | VV | 2 | 1 | True | 0 | ROZPOCET
| VV |  | V rámci opravy bude povrch nejprve omyt tlakovou vodou 100%. Případné nesoudržné a | [14 empty] | VV | 2 | 1 | True | 0 | ROZPOCET
| VV |  | objektivně poškozené části ploch budou mechanicky odstraněny a povrch podkladu bude | [14 empty] | VV | 2 | 1 | True | 0 | ROZPOCET
| VV |  | očištěn a zpenetrován – /cca 15 - 20% z celkové plochy/. | [14 empty] | VV | 2 | 1 | True | 0 | ROZPOCET
| VV |  | Plochy omítek budou opatřeny vápenným fasádním vícenásobným nátěrem.100%. | [14 empty] | VV | 2 | 1 | True | 0 | ROZPOCET
| VV |  |  SK 4.1_Základní /hladké/ omítané plochy – doplnění cca 20% tl. vrstvy až 40mm | [14 empty] | VV | 2 | 1 | True | 0 | ROZPOCET
| VV |  | o Fasádní nátěr minerální – vápenný, Sd < 0,01 m dle DIN 52 615 | [14 empty] | VV | 2 | 1 | True | 0 | ROZPOCET
| VV |  | o Štuk vápenný s hydraulickým faktorem (metakaolinem) | [14 empty] | VV | 2 | 1 | True | 0 | ROZPOCET
| VV |  | o Jádrová omítka vápenná s hydraulickým faktorem (metakaolinem) | [14 empty] | VV | 2 | 1 | True | 0 | ROZPOCET
| VV |  | o Podhoz vápenný s hydraulickým pojivem | [14 empty] | VV | 2 | 1 | True | 0 | ROZPOCET
| VV |  | o Doplnění spár maltou CS II do líce | [14 empty] | VV | 2 | 1 | True | 0 | ROZPOCET
| VV |  | o Očištěné zdivo, cihla, spáry vyškrabané do hl.10 mm | [14 empty] | VV | 2 | 1 | True | 0 | ROZPOCET
| VV |  | 431,5+245 "omítané plochy |  | 676.5 | [12 empty] | VV | 2 | 2 | True | 0 | ROZPOCET
| VV |  |  SK 4.2_Oprava a doplnění tažených profilovaných prvků /římsy apod./ cca 20% | [14 empty] | VV | 2 | 1 | True | 0 | ROZPOCET
| VV |  | o Fasádní nátěr minerální – vápenný, Sd < 0,01 m dle DIN 52 615 | [14 empty] | VV | 2 | 1 | True | 0 | ROZPOCET
| VV |  | o Vyzrání | [14 empty] | VV | 2 | 1 | True | 0 | ROZPOCET
| VV |  | o Tažení jemného profilu tažnou maltou jemnou s hydraulickým pojivem | [14 empty] | VV | 2 | 1 | True | 0 | ROZPOCET
| VV |  | o Vyzrání | [14 empty] | VV | 2 | 1 | True | 0 | ROZPOCET
| VV |  | o Tažení hrubého profilu římsy tažnou maltou hrubou s hydraulický0m pojivem | [14 empty] | VV | 2 | 1 | True | 0 | ROZPOCET
| VV |  | o Adhezní můstek naředěnou maltou pro tažení profilů (tenká vrstva nátěrem) | [14 empty] | VV | 2 | 1 | True | 0 | ROZPOCET
| VV |  | o Doplnění spár maltou CS II | [14 empty] | VV | 2 | 1 | True | 0 | ROZPOCET
| VV |  | o Zpevnění cihel vodou naředěným silikátovým zpevňovačem (1:2), | [14 empty] | VV | 2 | 1 | True | 0 | ROZPOCET
| VV |  | o očištěná cihel /mechanicky/ | [14 empty] | VV | 2 | 1 | True | 0 | ROZPOCET
| VV |  | 110+55 "plochy říms |  | 165 | [12 empty] | VV | 2 | 2 | True | 0 | ROZPOCET
| VV |  | Mezisoučet |  | 841.5 | [12 empty] | VV | 2 | 3 | True | 0 | ROZPOCET
| VV |  | Omítané plochy moniérova podhledu hlavní římsy _č. 5: | [14 empty] | VV | 2 | 1 | True | 0 | ROZPOCET
| VV |  | Fasáda do Nerudovy ulice: omítané plochy hl. římsy 88,0m2 | [14 empty] | VV | 2 | 1 | True | 0 | ROZPOCET
| VV |  | Fasáda do Koperník. ulice: omítané plochy hl. římsy 40,0m2 | [14 empty] | VV | 2 | 1 | True | 0 | ROZPOCET
| VV |  | V rámci opravy bude povrch nejprve omyt tlakovou vodou 100%. Případné nesoudržné a | [14 empty] | VV | 2 | 1 | True | 0 | ROZPOCET
| VV |  | objektivně poškozené části ploch budou mechanicky odstraněny a povrch podkladu bude | [14 empty] | VV | 2 | 1 | True | 0 | ROZPOCET
| VV |  | očištěn a zpenetrován – /cca 15 - 20% z celkové plochy/. | [14 empty] | VV | 2 | 1 | True | 0 | ROZPOCET
| VV |  | Plochy omítek budou opatřeny vápenným fasádním vícenásobným nátěrem.100%. | [14 empty] | VV | 2 | 1 | True | 0 | ROZPOCET
| VV |  | SK 5_Základní /hladké/ omítané plochy – doplnění cca 20% tl. vrstvy až 40mm | [14 empty] | VV | 2 | 1 | True | 0 | ROZPOCET
| VV |  | o Fasádní nátěr minerální – vápenný, Sd < 0,01 m dle DIN 52 615 | [14 empty] | VV | 2 | 1 | True | 0 | ROZPOCET
| VV |  | o Štuk vápenný s hydraulickým faktorem (metakaolinem) | [14 empty] | VV | 2 | 1 | True | 0 | ROZPOCET
| VV |  | o Jádrová omítka vápenná s hydraulickým faktorem (metakaolinem) na stávající | [14 empty] | VV | 2 | 1 | True | 0 | ROZPOCET
| VV |  | ocelovou síť | [14 empty] | VV | 2 | 1 | True | 0 | ROZPOCET
| VV |  | 88+40 "omítané plochy hl. římsy |  | 128 | [12 empty] | VV | 2 | 2 | True | 0 | ROZPOCET
| VV |  | Mezisoučet |  | 128 | [12 empty] | VV | 2 | 3 | True | 0 | ROZPOCET
| VV |  | Součet |  | 1290.5 | [12 empty] | VV | 2 | 4 | True | 1 | ROZPOCET
87 | K | 783823167 | Penetrační nátěr omítek hladkých omítek hladkých, zrnitých tenkovrstvých nebo štukových stupně členitosti 3 vápenný | m2 | 969.5 |  | 0 | CS ÚRS 2024 02 |  | základní |  | 0 | 0.0003 | 0.29085 | 0 | 0 | 16 | K | 2 |  |  |  | ROZPOCET | 0 | 0 | 0 | 0 | 0 | 1 | 0 | 16 | 597812562
| Online PSC |  | https://podminky.urs.cz/item/CS_URS_2024_02/783823167 | [14 empty] | Online PSC | 2
| VV |  | Plochy štukových hladkých omítek v 2. – 5. NP _č. 4: | [14 empty] | VV | 2 | 1 | True | 0 | ROZPOCET
| VV |  | Fasáda do Nerudovy ulice: omítané plochy 431,5m2 | [14 empty] | VV | 2 | 1 | True | 0 | ROZPOCET
| VV |  | plochy říms 110,0m2 | [14 empty] | VV | 2 | 1 | True | 0 | ROZPOCET
| VV |  | Fasáda do Koperník. ulice: omítané plochy 245,0m2 | [14 empty] | VV | 2 | 1 | True | 0 | ROZPOCET
| VV |  | plochy říms 55,0m2 | [14 empty] | VV | 2 | 1 | True | 0 | ROZPOCET
| VV |  | V rámci opravy bude povrch nejprve omyt tlakovou vodou 100%. Případné nesoudržné a | [14 empty] | VV | 2 | 1 | True | 0 | ROZPOCET
| VV |  | objektivně poškozené části ploch budou mechanicky odstraněny a povrch podkladu bude | [14 empty] | VV | 2 | 1 | True | 0 | ROZPOCET
| VV |  | očištěn a zpenetrován – /cca 15 - 20% z celkové plochy/. | [14 empty] | VV | 2 | 1 | True | 0 | ROZPOCET
| VV |  | Plochy omítek budou opatřeny vápenným fasádním vícenásobným nátěrem.100%. | [14 empty] | VV | 2 | 1 | True | 0 | ROZPOCET
| VV |  |  SK 4.1_Základní /hladké/ omítané plochy – doplnění cca 20% tl. vrstvy až 40mm | [14 empty] | VV | 2 | 1 | True | 0 | ROZPOCET
| VV |  | o Fasádní nátěr minerální – vápenný, Sd < 0,01 m dle DIN 52 615 | [14 empty] | VV | 2 | 1 | True | 0 | ROZPOCET
| VV |  | o Štuk vápenný s hydraulickým faktorem (metakaolinem) | [14 empty] | VV | 2 | 1 | True | 0 | ROZPOCET
| VV |  | o Jádrová omítka vápenná s hydraulickým faktorem (metakaolinem) | [14 empty] | VV | 2 | 1 | True | 0 | ROZPOCET
| VV |  | o Podhoz vápenný s hydraulickým pojivem | [14 empty] | VV | 2 | 1 | True | 0 | ROZPOCET
| VV |  | o Doplnění spár maltou CS II do líce | [14 empty] | VV | 2 | 1 | True | 0 | ROZPOCET
| VV |  | o Očištěné zdivo, cihla, spáry vyškrabané do hl.10 mm | [14 empty] | VV | 2 | 1 | True | 0 | ROZPOCET
| VV |  | 431,5+245 "omítané plochy |  | 676.5 | [12 empty] | VV | 2 | 2 | True | 0 | ROZPOCET
| VV |  |  SK 4.2_Oprava a doplnění tažených profilovaných prvků /římsy apod./ cca 20% | [14 empty] | VV | 2 | 1 | True | 0 | ROZPOCET
| VV |  | o Fasádní nátěr minerální – vápenný, Sd < 0,01 m dle DIN 52 615 | [14 empty] | VV | 2 | 1 | True | 0 | ROZPOCET
| VV |  | o Vyzrání | [14 empty] | VV | 2 | 1 | True | 0 | ROZPOCET
| VV |  | o Tažení jemného profilu tažnou maltou jemnou s hydraulickým pojivem | [14 empty] | VV | 2 | 1 | True | 0 | ROZPOCET
| VV |  | o Vyzrání | [14 empty] | VV | 2 | 1 | True | 0 | ROZPOCET
| VV |  | o Tažení hrubého profilu římsy tažnou maltou hrubou s hydraulický0m pojivem | [14 empty] | VV | 2 | 1 | True | 0 | ROZPOCET
| VV |  | o Adhezní můstek naředěnou maltou pro tažení profilů (tenká vrstva nátěrem) | [14 empty] | VV | 2 | 1 | True | 0 | ROZPOCET
| VV |  | o Doplnění spár maltou CS II | [14 empty] | VV | 2 | 1 | True | 0 | ROZPOCET
| VV |  | o Zpevnění cihel vodou naředěným silikátovým zpevňovačem (1:2), | [14 empty] | VV | 2 | 1 | True | 0 | ROZPOCET
| VV |  | o očištěná cihel /mechanicky/ | [14 empty] | VV | 2 | 1 | True | 0 | ROZPOCET
| VV |  | 110+55 "plochy říms |  | 165 | [12 empty] | VV | 2 | 2 | True | 0 | ROZPOCET
| VV |  | Mezisoučet |  | 841.5 | [12 empty] | VV | 2 | 3 | True | 0 | ROZPOCET
| VV |  | Omítané plochy moniérova podhledu hlavní římsy _č. 5: | [14 empty] | VV | 2 | 1 | True | 0 | ROZPOCET
| VV |  | Fasáda do Nerudovy ulice: omítané plochy hl. římsy 88,0m2 | [14 empty] | VV | 2 | 1 | True | 0 | ROZPOCET
| VV |  | Fasáda do Koperník. ulice: omítané plochy hl. římsy 40,0m2 | [14 empty] | VV | 2 | 1 | True | 0 | ROZPOCET
| VV |  | V rámci opravy bude povrch nejprve omyt tlakovou vodou 100%. Případné nesoudržné a | [14 empty] | VV | 2 | 1 | True | 0 | ROZPOCET
| VV |  | objektivně poškozené části ploch budou mechanicky odstraněny a povrch podkladu bude | [14 empty] | VV | 2 | 1 | True | 0 | ROZPOCET
| VV |  | očištěn a zpenetrován – /cca 15 - 20% z celkové plochy/. | [14 empty] | VV | 2 | 1 | True | 0 | ROZPOCET
| VV |  | Plochy omítek budou opatřeny vápenným fasádním vícenásobným nátěrem.100%. | [14 empty] | VV | 2 | 1 | True | 0 | ROZPOCET
| VV |  | SK 5_Základní /hladké/ omítané plochy – doplnění cca 20% tl. vrstvy až 40mm | [14 empty] | VV | 2 | 1 | True | 0 | ROZPOCET
| VV |  | o Fasádní nátěr minerální – vápenný, Sd < 0,01 m dle DIN 52 615 | [14 empty] | VV | 2 | 1 | True | 0 | ROZPOCET
| VV |  | o Štuk vápenný s hydraulickým faktorem (metakaolinem) | [14 empty] | VV | 2 | 1 | True | 0 | ROZPOCET
| VV |  | o Jádrová omítka vápenná s hydraulickým faktorem (metakaolinem) na stávající | [14 empty] | VV | 2 | 1 | True | 0 | ROZPOCET
| VV |  | ocelovou síť | [14 empty] | VV | 2 | 1 | True | 0 | ROZPOCET
| VV |  | 88+40 "omítané plochy hl. římsy |  | 128 | [12 empty] | VV | 2 | 2 | True | 0 | ROZPOCET
| VV |  | Mezisoučet |  | 128 | [12 empty] | VV | 2 | 3 | True | 0 | ROZPOCET
| VV |  | Součet |  | 969.5 | [12 empty] | VV | 2 | 4 | True | 1 | ROZPOCET
88 | K | 783827447 | Krycí (ochranný ) nátěr omítek dvojnásobný hladkých omítek hladkých, zrnitých tenkovrstvých nebo štukových stupně členitosti 3 vápenný | m2 | 969.5 |  | 0 | CS ÚRS 2024 02 |  | základní |  | 0 | 0.00074 | 0.71743 | 0 | 0 | 16 | K | 2 |  |  |  | ROZPOCET | 0 | 0 | 0 | 0 | 0 | 1 | 0 | 16 | 1588886868
| Online PSC |  | https://podminky.urs.cz/item/CS_URS_2024_02/783827447 | [14 empty] | Online PSC | 2
| VV |  | Plochy štukových hladkých omítek v 2. – 5. NP _č. 4: | [14 empty] | VV | 2 | 1 | True | 0 | ROZPOCET
| VV |  | Fasáda do Nerudovy ulice: omítané plochy 431,5m2 | [14 empty] | VV | 2 | 1 | True | 0 | ROZPOCET
| VV |  | plochy říms 110,0m2 | [14 empty] | VV | 2 | 1 | True | 0 | ROZPOCET
| VV |  | Fasáda do Koperník. ulice: omítané plochy 245,0m2 | [14 empty] | VV | 2 | 1 | True | 0 | ROZPOCET
| VV |  | plochy říms 55,0m2 | [14 empty] | VV | 2 | 1 | True | 0 | ROZPOCET
| VV |  | V rámci opravy bude povrch nejprve omyt tlakovou vodou 100%. Případné nesoudržné a | [14 empty] | VV | 2 | 1 | True | 0 | ROZPOCET
| VV |  | objektivně poškozené části ploch budou mechanicky odstraněny a povrch podkladu bude | [14 empty] | VV | 2 | 1 | True | 0 | ROZPOCET
| VV |  | očištěn a zpenetrován – /cca 15 - 20% z celkové plochy/. | [14 empty] | VV | 2 | 1 | True | 0 | ROZPOCET
| VV |  | Plochy omítek budou opatřeny vápenným fasádním vícenásobným nátěrem.100%. | [14 empty] | VV | 2 | 1 | True | 0 | ROZPOCET
| VV |  |  SK 4.1_Základní /hladké/ omítané plochy – doplnění cca 20% tl. vrstvy až 40mm | [14 empty] | VV | 2 | 1 | True | 0 | ROZPOCET
| VV |  | o Fasádní nátěr minerální – vápenný, Sd < 0,01 m dle DIN 52 615 | [14 empty] | VV | 2 | 1 | True | 0 | ROZPOCET
| VV |  | o Štuk vápenný s hydraulickým faktorem (metakaolinem) | [14 empty] | VV | 2 | 1 | True | 0 | ROZPOCET
| VV |  | o Jádrová omítka vápenná s hydraulickým faktorem (metakaolinem) | [14 empty] | VV | 2 | 1 | True | 0 | ROZPOCET
| VV |  | o Podhoz vápenný s hydraulickým pojivem | [14 empty] | VV | 2 | 1 | True | 0 | ROZPOCET
| VV |  | o Doplnění spár maltou CS II do líce | [14 empty] | VV | 2 | 1 | True | 0 | ROZPOCET
| VV |  | o Očištěné zdivo, cihla, spáry vyškrabané do hl.10 mm | [14 empty] | VV | 2 | 1 | True | 0 | ROZPOCET
| VV |  | 431,5+245 "omítané plochy |  | 676.5 | [12 empty] | VV | 2 | 2 | True | 0 | ROZPOCET
| VV |  |  SK 4.2_Oprava a doplnění tažených profilovaných prvků /římsy apod./ cca 20% | [14 empty] | VV | 2 | 1 | True | 0 | ROZPOCET
| VV |  | o Fasádní nátěr minerální – vápenný, Sd < 0,01 m dle DIN 52 615 | [14 empty] | VV | 2 | 1 | True | 0 | ROZPOCET
| VV |  | o Vyzrání | [14 empty] | VV | 2 | 1 | True | 0 | ROZPOCET
| VV |  | o Tažení jemného profilu tažnou maltou jemnou s hydraulickým pojivem | [14 empty] | VV | 2 | 1 | True | 0 | ROZPOCET
| VV |  | o Vyzrání | [14 empty] | VV | 2 | 1 | True | 0 | ROZPOCET
| VV |  | o Tažení hrubého profilu římsy tažnou maltou hrubou s hydraulický0m pojivem | [14 empty] | VV | 2 | 1 | True | 0 | ROZPOCET
| VV |  | o Adhezní můstek naředěnou maltou pro tažení profilů (tenká vrstva nátěrem) | [14 empty] | VV | 2 | 1 | True | 0 | ROZPOCET
| VV |  | o Doplnění spár maltou CS II | [14 empty] | VV | 2 | 1 | True | 0 | ROZPOCET
| VV |  | o Zpevnění cihel vodou naředěným silikátovým zpevňovačem (1:2), | [14 empty] | VV | 2 | 1 | True | 0 | ROZPOCET
| VV |  | o očištěná cihel /mechanicky/ | [14 empty] | VV | 2 | 1 | True | 0 | ROZPOCET
| VV |  | 110+55 "plochy říms |  | 165 | [12 empty] | VV | 2 | 2 | True | 0 | ROZPOCET
| VV |  | Mezisoučet |  | 841.5 | [12 empty] | VV | 2 | 3 | True | 0 | ROZPOCET
| VV |  | Omítané plochy moniérova podhledu hlavní římsy _č. 5: | [14 empty] | VV | 2 | 1 | True | 0 | ROZPOCET
| VV |  | Fasáda do Nerudovy ulice: omítané plochy hl. římsy 88,0m2 | [14 empty] | VV | 2 | 1 | True | 0 | ROZPOCET
| VV |  | Fasáda do Koperník. ulice: omítané plochy hl. římsy 40,0m2 | [14 empty] | VV | 2 | 1 | True | 0 | ROZPOCET
| VV |  | V rámci opravy bude povrch nejprve omyt tlakovou vodou 100%. Případné nesoudržné a | [14 empty] | VV | 2 | 1 | True | 0 | ROZPOCET
| VV |  | objektivně poškozené části ploch budou mechanicky odstraněny a povrch podkladu bude | [14 empty] | VV | 2 | 1 | True | 0 | ROZPOCET
| VV |  | očištěn a zpenetrován – /cca 15 - 20% z celkové plochy/. | [14 empty] | VV | 2 | 1 | True | 0 | ROZPOCET
| VV |  | Plochy omítek budou opatřeny vápenným fasádním vícenásobným nátěrem.100%. | [14 empty] | VV | 2 | 1 | True | 0 | ROZPOCET
| VV |  | SK 5_Základní /hladké/ omítané plochy – doplnění cca 20% tl. vrstvy až 40mm | [14 empty] | VV | 2 | 1 | True | 0 | ROZPOCET
| VV |  | o Fasádní nátěr minerální – vápenný, Sd < 0,01 m dle DIN 52 615 | [14 empty] | VV | 2 | 1 | True | 0 | ROZPOCET
| VV |  | o Štuk vápenný s hydraulickým faktorem (metakaolinem) | [14 empty] | VV | 2 | 1 | True | 0 | ROZPOCET
| VV |  | o Jádrová omítka vápenná s hydraulickým faktorem (metakaolinem) na stávající | [14 empty] | VV | 2 | 1 | True | 0 | ROZPOCET
| VV |  | ocelovou síť | [14 empty] | VV | 2 | 1 | True | 0 | ROZPOCET
| VV |  | 88+40 "omítané plochy hl. římsy |  | 128 | [12 empty] | VV | 2 | 2 | True | 0 | ROZPOCET
| VV |  | Mezisoučet |  | 128 | [12 empty] | VV | 2 | 3 | True | 0 | ROZPOCET
| VV |  | Součet |  | 969.5 | [12 empty] | VV | 2 | 4 | True | 1 | ROZPOCET
89 | K | 783897619 | Krycí (ochranný ) nátěr omítek Příplatek k cenám za provádění barevného nátěru v odstínu náročném dvojnásobného | m2 | 969.5 |  | 0 | CS ÚRS 2024 02 |  | základní |  | 0 | 2e-05 | 0.01939 | 0 | 0 | 16 | K | 2 |  |  |  | ROZPOCET | 0 | 0 | 0 | 0 | 0 | 1 | 0 | 16 | 2104941707
| Online PSC |  | https://podminky.urs.cz/item/CS_URS_2024_02/783897619 | [14 empty] | Online PSC | 2
| VV |  | Plochy štukových hladkých omítek v 2. – 5. NP _č. 4: | [14 empty] | VV | 2 | 1 | True | 0 | ROZPOCET
| VV |  | Fasáda do Nerudovy ulice: omítané plochy 431,5m2 | [14 empty] | VV | 2 | 1 | True | 0 | ROZPOCET
| VV |  | plochy říms 110,0m2 | [14 empty] | VV | 2 | 1 | True | 0 | ROZPOCET
| VV |  | Fasáda do Koperník. ulice: omítané plochy 245,0m2 | [14 empty] | VV | 2 | 1 | True | 0 | ROZPOCET
| VV |  | plochy říms 55,0m2 | [14 empty] | VV | 2 | 1 | True | 0 | ROZPOCET
| VV |  |  SK 4.1_Základní /hladké/ omítané plochy – doplnění cca 20% tl. vrstvy až 40mm | [14 empty] | VV | 2 | 1 | True | 0 | ROZPOCET
| VV |  | o Fasádní nátěr minerální – vápenný, Sd < 0,01 m dle DIN 52 615 | [14 empty] | VV | 2 | 1 | True | 0 | ROZPOCET
| VV |  | o Štuk vápenný s hydraulickým faktorem (metakaolinem) | [14 empty] | VV | 2 | 1 | True | 0 | ROZPOCET
| VV |  | o Jádrová omítka vápenná s hydraulickým faktorem (metakaolinem) | [14 empty] | VV | 2 | 1 | True | 0 | ROZPOCET
| VV |  | o Podhoz vápenný s hydraulickým pojivem | [14 empty] | VV | 2 | 1 | True | 0 | ROZPOCET
| VV |  | o Doplnění spár maltou CS II do líce | [14 empty] | VV | 2 | 1 | True | 0 | ROZPOCET
| VV |  | o Očištěné zdivo, cihla, spáry vyškrabané do hl.10 mm | [14 empty] | VV | 2 | 1 | True | 0 | ROZPOCET
| VV |  | 431,5+245 "omítané plochy |  | 676.5 | [12 empty] | VV | 2 | 2 | True | 0 | ROZPOCET
| VV |  |  SK 4.2_Oprava a doplnění tažených profilovaných prvků /římsy apod./ cca 20% | [14 empty] | VV | 2 | 1 | True | 0 | ROZPOCET
| VV |  | o Fasádní nátěr minerální – vápenný, Sd < 0,01 m dle DIN 52 615 | [14 empty] | VV | 2 | 1 | True | 0 | ROZPOCET
| VV |  | o Vyzrání | [14 empty] | VV | 2 | 1 | True | 0 | ROZPOCET
| VV |  | o Tažení jemného profilu tažnou maltou jemnou s hydraulickým pojivem | [14 empty] | VV | 2 | 1 | True | 0 | ROZPOCET
| VV |  | o Vyzrání | [14 empty] | VV | 2 | 1 | True | 0 | ROZPOCET
| VV |  | o Tažení hrubého profilu římsy tažnou maltou hrubou s hydraulický0m pojivem | [14 empty] | VV | 2 | 1 | True | 0 | ROZPOCET
| VV |  | o Adhezní můstek naředěnou maltou pro tažení profilů (tenká vrstva nátěrem) | [14 empty] | VV | 2 | 1 | True | 0 | ROZPOCET
| VV |  | o Doplnění spár maltou CS II | [14 empty] | VV | 2 | 1 | True | 0 | ROZPOCET
| VV |  | o Zpevnění cihel vodou naředěným silikátovým zpevňovačem (1:2), | [14 empty] | VV | 2 | 1 | True | 0 | ROZPOCET
| VV |  | o očištěná cihel /mechanicky/ | [14 empty] | VV | 2 | 1 | True | 0 | ROZPOCET
| VV |  | 110+55 "plochy říms |  | 165 | [12 empty] | VV | 2 | 2 | True | 0 | ROZPOCET
| VV |  | Mezisoučet |  | 841.5 | [12 empty] | VV | 2 | 3 | True | 0 | ROZPOCET
| VV |  | Omítané plochy moniérova podhledu hlavní římsy _č. 5: | [14 empty] | VV | 2 | 1 | True | 0 | ROZPOCET
| VV |  | Fasáda do Nerudovy ulice: omítané plochy hl. římsy 88,0m2 | [14 empty] | VV | 2 | 1 | True | 0 | ROZPOCET
| VV |  | Fasáda do Koperník. ulice: omítané plochy hl. římsy 40,0m2 | [14 empty] | VV | 2 | 1 | True | 0 | ROZPOCET
| VV |  | V rámci opravy bude povrch nejprve omyt tlakovou vodou 100%. Případné nesoudržné a | [14 empty] | VV | 2 | 1 | True | 0 | ROZPOCET
| VV |  | objektivně poškozené části ploch budou mechanicky odstraněny a povrch podkladu bude | [14 empty] | VV | 2 | 1 | True | 0 | ROZPOCET
| VV |  | očištěn a zpenetrován – /cca 15 - 20% z celkové plochy/. | [14 empty] | VV | 2 | 1 | True | 0 | ROZPOCET
| VV |  | Plochy omítek budou opatřeny vápenným fasádním vícenásobným nátěrem.100%. | [14 empty] | VV | 2 | 1 | True | 0 | ROZPOCET
| VV |  | SK 5_Základní /hladké/ omítané plochy – doplnění cca 20% tl. vrstvy až 40mm | [14 empty] | VV | 2 | 1 | True | 0 | ROZPOCET
| VV |  | o Fasádní nátěr minerální – vápenný, Sd < 0,01 m dle DIN 52 615 | [14 empty] | VV | 2 | 1 | True | 0 | ROZPOCET
| VV |  | o Štuk vápenný s hydraulickým faktorem (metakaolinem) | [14 empty] | VV | 2 | 1 | True | 0 | ROZPOCET
| VV |  | o Jádrová omítka vápenná s hydraulickým faktorem (metakaolinem) na stávající | [14 empty] | VV | 2 | 1 | True | 0 | ROZPOCET
| VV |  | ocelovou síť | [14 empty] | VV | 2 | 1 | True | 0 | ROZPOCET
| VV |  | 88+40 "omítané plochy hl. římsy |  | 128 | [12 empty] | VV | 2 | 2 | True | 0 | ROZPOCET
| VV |  | Mezisoučet |  | 128 | [12 empty] | VV | 2 | 3 | True | 0 | ROZPOCET
| VV |  | Součet |  | 969.5 | [12 empty] | VV | 2 | 4 | True | 1 | ROZPOCET
90 | K | 783661201R | Dekorační techniky-imitace travertinu | m2 | 321 |  | 0 |  |  | základní |  | 0 | 0.00585 | 1.8779 | 0 | 0 | 16 | K | 2 |  |  |  | ROZPOCET | 0 | 0 | 0 | 0 | 0 | 1 | 0 | 16 | -761829060
| VV |  | Omítané plochy imitující kamenné desky z římského travertinu _č. 3: | [14 empty] | VV | 2 | 1 | True | 0 | ROZPOCET
| VV |  | Fasáda do Nerudovy ulice: omítané plochy v parteru 45,0m2 | [14 empty] | VV | 2 | 1 | True | 0 | ROZPOCET
| VV |  | dělící příčky v oknech 165,0m2 | [14 empty] | VV | 2 | 1 | True | 0 | ROZPOCET
| VV |  | Fasáda do Koperník. ulice: omítané plochy v parteru 23,5m2 | [14 empty] | VV | 2 | 1 | True | 0 | ROZPOCET
| VV |  | dělící příčky v oknech 87,5m2 | [14 empty] | VV | 2 | 1 | True | 0 | ROZPOCET
| VV |  | V rámci opravy bude povrch nejprve omyt tlakovou vodou 100%. Povrch omítek /umělého | [14 empty] | VV | 2 | 1 | True | 0 | ROZPOCET
| VV |  | kamene/ znečištěný graffiti bude chemicky očištěn organickými rozpouštědly a mechanicky | [14 empty] | VV | 2 | 1 | True | 0 | ROZPOCET
| VV |  | dočištěny špachtlemi. /cca 5%/. Nesoudržné a objektivně poškozené části ploch budou | [14 empty] | VV | 2 | 1 | True | 0 | ROZPOCET
| VV |  | mechanicky odstraněny a povrch podkladu bude očištěn a zpenetrován – cca 10% z celkové | [14 empty] | VV | 2 | 1 | True | 0 | ROZPOCET
| VV |  | plochy/. | [14 empty] | VV | 2 | 1 | True | 0 | ROZPOCET
| VV |  | Následně budou chybějící, poškozené a sejmuté části doplněny „z ruky“ v umělém | [14 empty] | VV | 2 | 1 | True | 0 | ROZPOCET
| VV |  | kameni /na místě míchanou maltou obdobné struktury a barevnosti jako původní materiál – | [14 empty] | VV | 2 | 1 | True | 0 | ROZPOCET
| VV |  | viz laboratorní granulogický průzkum/ cca 10% z celkové plochy. Omítka bude házena ručně, | [14 empty] | VV | 2 | 1 | True | 0 | ROZPOCET
| VV |  | stažena latí k okolnímu povrchu a jen jemně utažena hladítkem do obdobné struktury viz | [14 empty] | VV | 2 | 1 | True | 0 | ROZPOCET
| VV |  | stávající okolní plochy. | [14 empty] | VV | 2 | 1 | True | 0 | ROZPOCET
| VV |  | Plochy „umělého kamene“ budou opatřeny lazurním „zpatinovaným“ vícenásobným nátěrem | [14 empty] | VV | 2 | 1 | True | 0 | ROZPOCET
| VV |  | na vápenné bázi, imitující barevnost růžového travertinu 100%. Viz níže | [14 empty] | VV | 2 | 1 | True | 0 | ROZPOCET
| VV |  |  SK 3_ Doplnění poškozených, či chybějících ploch omítek imitujících travertinové | [14 empty] | VV | 2 | 1 | True | 0 | ROZPOCET
| VV |  | kamenné desky – cca 15% z plochy omítaného parteru, resp. do 10% u oken, | [14 empty] | VV | 2 | 1 | True | 0 | ROZPOCET
| VV |  | o Fasádní nátěr minerální – vápenná vícenásobná vícebarevná lazura, Sd < 0,01 | [14 empty] | VV | 2 | 1 | True | 0 | ROZPOCET
| VV |  | m dle DIN 52 615 | [14 empty] | VV | 2 | 1 | True | 0 | ROZPOCET
| VV |  | o Jednovrstvá jádrová omítka vápenná s hydraulickým faktorem (s | [14 empty] | VV | 2 | 1 | True | 0 | ROZPOCET
| VV |  | metakaolinem) na místě míchaná s obsahem většího kameniva viz původní | [14 empty] | VV | 2 | 1 | True | 0 | ROZPOCET
| VV |  | omítky /dle granulogického průzkumu/ _tl cca 25mm | [14 empty] | VV | 2 | 1 | True | 0 | ROZPOCET
| VV |  | o Podhoz vápenný s hydraulickým pojivem _tl.cca 10mm | [14 empty] | VV | 2 | 1 | True | 0 | ROZPOCET
| VV |  | o Doplnění spár maltou CS II do líce | [14 empty] | VV | 2 | 1 | True | 0 | ROZPOCET
| VV |  | o Očištěné zdivo, cihla, spáry vyškrabané do hl.10 mm | [14 empty] | VV | 2 | 1 | True | 0 | ROZPOCET
| VV |  | Lazur. nátěr | [14 empty] | VV | 2 | 1 | True | 0 | ROZPOCET
| VV |  | (45+23,5) "omítané plochy v parteru |  | 68.5 | [12 empty] | VV | 2 | 2 | True | 0 | ROZPOCET
| VV |  | (165+87,5) "dělící příčky v oknech |  | 252.5 | [12 empty] | VV | 2 | 2 | True | 0 | ROZPOCET
| VV |  | Součet |  | 321 | [12 empty] | VV | 2 | 4 | True | 1 | ROZPOCET
| D | 789 | Povrchové úpravy ocelových konstrukcí a technologických zařízení |  |  |  | 0 |  |  |  |  | 0 |  | 0.004245 |  | 0 | 2 | D | 1 |  |  |  | ROZPOCET | [6 empty] | 0
91 | K | 789421531 | Žárové stříkání ocelových konstrukcí slitinou zinacor ZnAl, tloušťky 100 μm, třídy I | m2 | 1.5 |  | 0 | CS ÚRS 2024 02 |  | základní |  | 0 | 0.00283 | 0.004245 | 0 | 0 | 16 | K | 2 |  |  |  | ROZPOCET | 0 | 0 | 0 | 0 | 0 | 1 | 0 | 16 | 919685459
| Online PSC |  | https://podminky.urs.cz/item/CS_URS_2024_02/789421531 | [14 empty] | Online PSC | 2
| P |  | Poznámka k položce: ZA/5 | [14 empty] | P | 2
| VV |  | ZA/5 | [14 empty] | VV | 2 | 1 | True | 0 | ROZPOCET
| VV |  | D+M NOVÉ OCELOVÉ MŘÍŽE VE | [14 empty] | VV | 2 | 1 | True | 0 | ROZPOCET
| VV |  | STÁV. OKNECH 1.PP - vč. povrchové | [14 empty] | VV | 2 | 1 | True | 0 | ROZPOCET
| VV |  | úpravy a osazení | [14 empty] | VV | 2 | 1 | True | 0 | ROZPOCET
| VV |  | 1,0 x 0,75 2ks | [14 empty] | VV | 2 | 1 | True | 0 | ROZPOCET
| VV |  | viz vzor ZA 4, žárově | [14 empty] | VV | 2 | 1 | True | 0 | ROZPOCET
| VV |  | zinkováno + vrchní | [14 empty] | VV | 2 | 1 | True | 0 | ROZPOCET
| VV |  | nátěr | [14 empty] | VV | 2 | 1 | True | 0 | ROZPOCET
| VV |  | 1*0,75*2 |  | 1.5 | [12 empty] | VV | 2 | 2 | True | 1 | ROZPOCET
| D | HZS | Hodinové zúčtovací sazby |  |  |  | 0 |  |  |  |  | 0 |  | 0 |  | 0 | 4 | D | 0 |  |  |  | ROZPOCET | [6 empty] | 0
92 | K | HZS1302 | Hodinové zúčtovací sazby profesí HSV provádění konstrukcí zedník specialista | hod | 40 |  | 0 | CS ÚRS 2024 02 |  | základní |  | 0 | 0 | 0 | 0 | 0 | 512 | K | 1 |  |  |  | ROZPOCET | 0 | 0 | 0 | 0 | 0 | 1 | 0 | 512 | 553667631
| Online PSC |  | https://podminky.urs.cz/item/CS_URS_2024_02/HZS1302 | [14 empty] | Online PSC | 1
| VV |  | stavební práce a přípomoce nezahrnuté ve výkazu výměr | [14 empty] | VV | 1 | 1 | True | 0 | ROZPOCET
| VV |  | 8*5 |  | 40 | [12 empty] | VV | 1 | 2 | True | 1 | ROZPOCET
93 | K | HZS1312 | Hodinové zúčtovací sazby profesí HSV provádění konstrukcí omítkář - štukatér | hod | 40 |  | 0 | CS ÚRS 2024 02 |  | základní |  | 0 | 0 | 0 | 0 | 0 | 512 | K | 1 |  |  |  | ROZPOCET | 0 | 0 | 0 | 0 | 0 | 1 | 0 | 512 | 677030809
| Online PSC |  | https://podminky.urs.cz/item/CS_URS_2024_02/HZS1312 | [14 empty] | Online PSC | 1
| VV |  | stavební práce a přípomoce nezahrnuté ve výkazu výměr | [14 empty] | VV | 1 | 1 | True | 0 | ROZPOCET
| VV |  | 8*5 |  | 40 | [12 empty] | VV | 1 | 2 | True | 1 | ROZPOCET
94 | K | HZS2152 | Hodinové zúčtovací sazby profesí PSV provádění stavebních konstrukcí klempíř odborný | hod | 40 |  | 0 | CS ÚRS 2024 02 |  | základní |  | 0 | 0 | 0 | 0 | 0 | 512 | K | 1 |  |  |  | ROZPOCET | 0 | 0 | 0 | 0 | 0 | 1 | 0 | 512 | -1177121396
| Online PSC |  | https://podminky.urs.cz/item/CS_URS_2024_02/HZS2152 | [14 empty] | Online PSC | 1
| VV |  | stavební práce a přípomoce nezahrnuté ve výkazu výměr | [14 empty] | VV | 1 | 1 | True | 0 | ROZPOCET
| VV |  | 8*5 |  | 40 | [12 empty] | VV | 1 | 2 | True | 1 | ROZPOCET
| D | VRN | Vedlejší rozpočtové náklady |  |  |  | 0 |  |  |  |  | 0 |  | 0 |  | 0 | 5 | D | 0 |  |  |  | ROZPOCET | [6 empty] | 0
| D | VRN9 | Ostatní náklady |  |  |  | 0 |  |  |  |  | 0 |  | 0 |  | 0 | 5 | D | 1 |  |  |  | ROZPOCET | [6 empty] | 0
95 | K | 094002000 | Ostatní náklady související s výstavbou | soub | 1 |  | 0 | CS ÚRS 2024 02 |  | základní |  | 0 | 0 | 0 | 0 | 0 | 1024 | K | 2 |  |  |  | ROZPOCET | 0 | 0 | 0 | 0 | 0 | 1 | 0 | 1024 | 1807406397
| Online PSC |  | https://podminky.urs.cz/item/CS_URS_2024_02/094002000 | [14 empty] | Online PSC | 2
| P |  | Poznámka k položce: ZA/2 vč. očištění a uložení do depozitu investora | [14 empty] | P | 2
| VV |  | ZA/2 | [14 empty] | VV | 2 | 1 | True | 0 | ROZPOCET
| VV |  | DEMONTÁŽ A NÁSLEDNÁ | [14 empty] | VV | 2 | 1 | True | 0 | ROZPOCET
| VV |  | REINSTALACE STÁV. FUNKČNÍCH | [14 empty] | VV | 2 | 1 | True | 0 | ROZPOCET
| VV |  | PRVKŮ NA FASÁDĚ /např. informační | [14 empty] | VV | 2 | 1 | True | 0 | ROZPOCET
| VV |  | systém, vlajkové konzoly apod./, vč. | [14 empty] | VV | 2 | 1 | True | 0 | ROZPOCET
| VV |  | očištění a uložení do depozitu investora | [14 empty] | VV | 2 | 1 | True | 0 | ROZPOCET
| VV |  | celkem | [14 empty] | VV | 2 | 1 | True | 0 | ROZPOCET
| VV |  | cca | [14 empty] | VV | 2 | 1 | True | 0 | ROZPOCET
| VV |  | 200kg | [14 empty] | VV | 2 | 1 | True | 0 | ROZPOCET
| VV |  | demontáž z důvodu | [14 empty] | VV | 2 | 1 | True | 0 | ROZPOCET
| VV |  | ochrany proti | [14 empty] | VV | 2 | 1 | True | 0 | ROZPOCET
| VV |  | poškození při stavbě | [14 empty] | VV | 2 | 1 | True | 0 | ROZPOCET
| VV |  | 1 |  | 1 | [12 empty] | VV | 2 | 2 | True | 1 | ROZPOCET

## D.6.2 - VON - Vedlější a ...
{4deb2004-f23e-4f49-af52-ac9c17de59cb}
2
| KRYCÍ LIST SOUPISU PRACÍ | [7 empty] | v --- níže se nacházejí doplnkové a pomocné údaje k sestavám --- v | [8 empty] | False
Stavba:
Energeticky úspory objektu Střední odborné školy obchodu, užitého umění a designu Plzeň, Nerudova 33
Objekt:
D.6 - Oprava uličních historických fasád
Soupis:
D.6.2 - VON - Vedlější a ostatní náklady stavby
| KSO: |  |  |  |  | CC-CZ:
| Místo: |  | Plzeň, Nerudova 1243/33 |  |  | Datum: | 26. 11. 2024
| Zadavatel: |  |  |  |  | IČ:
|  | Střední obchod. škola obchodu, užit. umění a desig |  |  |  | DIČ:
| Účastník: |  |  |  |  | IČ: | Vyplň údaj
|  | Vyplň údaj |  |  |  | DIČ: | Vyplň údaj
| Projektant: |  |  |  |  | IČ: | 67083552
|  | Ing.arch. Martin Kondr, J.J.Ryby 974/74, Plzeň |  |  |  | DIČ:
| Zpracovatel: |  |  |  |  | IČ: | 04382196
|  | Eva Vopalecká |  |  |  | DIČ:
Poznámka:
Soupis prací je sestaven s využitím Cenové soustavy ÚRS. Položky, které pochází z této cenové soustavy, jsou ve sloupci 'Cenová soustava' označeny popisem 'CS ÚRS' a úrovní příslušného kalendářního pololetí. Veškeré další informace vymezující popis a podmínky použití těchto položek z Cenové soustavy, které nejsou uvedeny přímo v soupisu prací, jsou neomezeně dálkově k dispozici na webu podminky.urs.cz.
| Cena bez DPH | [5 empty] | 0
|  |  | Základ daně |  |  | Sazba daně | Výše daně
| DPH | základní | 0 |  |  | 21% | 0
|  | snížená | 0 |  |  | 12% | 0
|  | zákl. přenesená | 0 |  |  | 21% | 0
|  | sníž. přenesená | 0 |  |  | 12% | 0
|  | nulová | 0 |  |  | 0% | 0
| Cena s DPH |  |  | v | CZK |  | 0
REKAPITULACE ČLENĚNÍ SOUPISU PRACÍ
Stavba:
Energeticky úspory objektu Střední odborné školy obchodu, užitého umění a designu Plzeň, Nerudova 33
Objekt:
D.6 - Oprava uličních historických fasád
Soupis:
D.6.2 - VON - Vedlější a ostatní náklady stavby
Místo: |  |  | Plzeň, Nerudova 1243/33 |  |  | Datum: | 26. 11. 2024
Zadavatel: |  |  | Střední obchod. škola obchodu, užit. umění a desig |  |  | Projektant: | Ing.arch. Martin Kondr, J.J.Ryby 974/74, Plzeň
Účastník: |  |  | Vyplň údaj |  |  | Zpracovatel: | Eva Vopalecká
Kód dílu - Popis | [6 empty] | Cena celkem [CZK]
Náklady stavby celkem | [6 empty] | 0 | [11 empty] | -1
| VRN - Vedlejší rozpočtové náklady | [5 empty] | 0
| VRN1 - Průzkumné, geodetické a projektové práce | [5 empty] | 0
| VRN3 - Zařízení staveniště | [5 empty] | 0
| VRN4 - Inženýrská činnost | [5 empty] | 0
| VRN9 - Ostatní náklady | [5 empty] | 0
SOUPIS PRACÍ
Stavba:
Energeticky úspory objektu Střední odborné školy obchodu, užitého umění a designu Plzeň, Nerudova 33
Objekt:
D.6 - Oprava uličních historických fasád
Soupis:
D.6.2 - VON - Vedlější a ostatní náklady stavby
Místo: |  |  | Plzeň, Nerudova 1243/33 |  |  | Datum: | 26. 11. 2024
Zadavatel: |  |  | Střední obchod. škola obchodu, užit. umění a desig |  |  | Projektant: | Ing.arch. Martin Kondr, J.J.Ryby 974/74, Plzeň
Účastník: |  |  | Vyplň údaj |  |  | Zpracovatel: | Eva Vopalecká
PČ | Typ | Kód | Popis | MJ | Množství | J.cena [CZK] | Cena celkem [CZK] | Cenová soustava |  | DPH | J. Nh [h] | Nh celkem [h] | J. hmotnost [t] | Hmotnost celkem [t] | J. suť [t] | Suť Celkem [t]
Náklady soupisu celkem | [6 empty] | 0 |  |  |  |  | 0 |  | 0 |  | 0 |  | D | -1 | [7 empty] | 0
| D | VRN | Vedlejší rozpočtové náklady |  |  |  | 0 |  |  |  |  | 0 |  | 0 |  | 0 | 5 | D | 0 | ROZPOCET | [6 empty] | 0
| D | VRN1 | Průzkumné, geodetické a projektové práce |  |  |  | 0 |  |  |  |  | 0 |  | 0 |  | 0 | 5 | D | 1 | ROZPOCET | [6 empty] | 0
1 | K | 011002000 | Průzkumné práce | soub | 1 |  | 0 | CS ÚRS 2024 02 |  | základní |  | 0 | 0 | 0 | 0 | 0 | 1024 | K | 2 | ROZPOCET | 0 | 0 | 0 | 0 | 0 | 1 | 0 | 1024 | 226067451
| Online PSC |  | https://podminky.urs.cz/item/CS_URS_2024_02/011002000 | [14 empty] | Online PSC | 2
| P |  | Poznámka k položce: Zpřesňující sondážní průzkum | [14 empty] | P | 2
2 | K | 011503000 | Stavební průzkum | soub | 1 |  | 0 | CS ÚRS 2024 02 |  | základní |  | 0 | 0 | 0 | 0 | 0 | 1024 | K | 2 | ROZPOCET | 0 | 0 | 0 | 0 | 0 | 1 | 0 | 1024 | 232756633
| Online PSC |  | https://podminky.urs.cz/item/CS_URS_2024_02/011503000 | [14 empty] | Online PSC | 2
| P |  | Poznámka k položce: Návrh technologie provádění specifických prací – restaurátorský záměr | [14 empty] | P | 2
3 | K | 011544000 | Průzkum restaurátorský | soub | 1 |  | 0 | CS ÚRS 2024 02 |  | základní |  | 0 | 0 | 0 | 0 | 0 | 1024 | K | 2 | ROZPOCET | 0 | 0 | 0 | 0 | 0 | 1 | 0 | 1024 | 2000495265
| Online PSC |  | https://podminky.urs.cz/item/CS_URS_2024_02/011544000 | [14 empty] | Online PSC | 2
4 | K | 011544001R | Restaurátorský dohled | soub | 1 |  | 0 |  |  | základní |  | 0 | 0 | 0 | 0 | 0 | 1024 | K | 2 | ROZPOCET | 0 | 0 | 0 | 0 | 0 | 1 | 0 | 1024 | 1308524155
5 | K | 013244000 | Dokumentace pro provádění stavby | soub | 1 |  | 0 | CS ÚRS 2024 02 |  | základní |  | 0 | 0 | 0 | 0 | 0 | 1024 | K | 2 | ROZPOCET | 0 | 0 | 0 | 0 | 0 | 1 | 0 | 1024 | 621073337
| Online PSC |  | https://podminky.urs.cz/item/CS_URS_2024_02/013244000 | [14 empty] | Online PSC | 2
| P |  | Poznámka k položce: Vypracování výrobní dokumentace | [14 empty] | P | 2
6 | K | 013254000 | Dokumentace skutečného provedení stavby | soub | 1 |  | 0 | CS ÚRS 2024 02 |  | základní |  | 0 | 0 | 0 | 0 | 0 | 1024 | K | 2 | ROZPOCET | 0 | 0 | 0 | 0 | 0 | 1 | 0 | 1024 | 793633873
| Online PSC |  | https://podminky.urs.cz/item/CS_URS_2024_02/013254000 | [14 empty] | Online PSC | 2
7 | K | 013294000 | Ostatní dokumentace stavby | soub | 1 |  | 0 | CS ÚRS 2024 02 |  | základní |  | 0 | 0 | 0 | 0 | 0 | 1024 | K | 2 | ROZPOCET | 0 | 0 | 0 | 0 | 0 | 1 | 0 | 1024 | 374731098
| Online PSC |  | https://podminky.urs.cz/item/CS_URS_2024_02/013294000 | [14 empty] | Online PSC | 2
| P |  | Poznámka k položce: Dokumentace – protokolární zdokumentování nálezů | [14 empty] | P | 2
| D | VRN3 | Zařízení staveniště |  |  |  | 0 |  |  |  |  | 0 |  | 0 |  | 0 | 5 | D | 1 | ROZPOCET | [6 empty] | 0
8 | K | 030001000 | Zařízení staveniště | soub | 1 |  | 0 | CS ÚRS 2024 02 |  | základní |  | 0 | 0 | 0 | 0 | 0 | 1024 | K | 2 | ROZPOCET | 0 | 0 | 0 | 0 | 0 | 1 | 0 | 1024 | -468051762
| Online PSC |  | https://podminky.urs.cz/item/CS_URS_2024_02/030001000 | [14 empty] | Online PSC | 2
9 | K | 031303000 | Náklady na zábor | soub | 1 |  | 0 | CS ÚRS 2024 02 |  | základní |  | 0 | 0 | 0 | 0 | 0 | 1024 | K | 2 | ROZPOCET | 0 | 0 | 0 | 0 | 0 | 1 | 0 | 1024 | 2082519418
| Online PSC |  | https://podminky.urs.cz/item/CS_URS_2024_02/031303000 | [14 empty] | Online PSC | 2
| P |  | Poznámka k položce: Lešení – Do Nerudovy ul cca 6 měsíců, do Koperníkovy cca 4 měsíce + nájem /chodník je městský/ | [14 empty] | P | 2
10 | K | 032503000 | Skládky na staveništi | soub | 1 |  | 0 | CS ÚRS 2024 02 |  | základní |  | 0 | 0 | 0 | 0 | 0 | 1024 | K | 2 | ROZPOCET | 0 | 0 | 0 | 0 | 0 | 1 | 0 | 1024 | 1356442325
| Online PSC |  | https://podminky.urs.cz/item/CS_URS_2024_02/032503000 | [14 empty] | Online PSC | 2
11 | K | 032903000 | Náklady na provoz a údržbu vybavení staveniště | soub | 1 |  | 0 | CS ÚRS 2024 02 |  | základní |  | 0 | 0 | 0 | 0 | 0 | 1024 | K | 2 | ROZPOCET | 0 | 0 | 0 | 0 | 0 | 1 | 0 | 1024 | 1359016774
| Online PSC |  | https://podminky.urs.cz/item/CS_URS_2024_02/032903000 | [14 empty] | Online PSC | 2
| D | VRN4 | Inženýrská činnost |  |  |  | 0 |  |  |  |  | 0 |  | 0 |  | 0 | 5 | D | 1 | ROZPOCET | [6 empty] | 0
12 | K | 042703000 | Technické požadavky na výrobky | soub | 1 |  | 0 | CS ÚRS 2024 02 |  | základní |  | 0 | 0 | 0 | 0 | 0 | 1024 | K | 2 | ROZPOCET | 0 | 0 | 0 | 0 | 0 | 1 | 0 | 1024 | -119930052
| Online PSC |  | https://podminky.urs.cz/item/CS_URS_2024_02/042703000 | [14 empty] | Online PSC | 2
13 | K | 042703001R | Předkládání vzorků pro odsouhlasení | soub | 1 |  | 0 |  |  | základní |  | 0 | 0 | 0 | 0 | 0 | 1024 | K | 2 | ROZPOCET | 0 | 0 | 0 | 0 | 0 | 1 | 0 | 1024 | 1518349916
14 | K | 043234000 | Rozbory celkem | soub | 1 |  | 0 | CS ÚRS 2024 02 |  | základní |  | 0 | 0 | 0 | 0 | 0 | 1024 | K | 2 | ROZPOCET | 0 | 0 | 0 | 0 | 0 | 1 | 0 | 1024 | 1813321265
| Online PSC |  | https://podminky.urs.cz/item/CS_URS_2024_02/043234000 | [14 empty] | Online PSC | 2
| P |  | Poznámka k položce: Laboratorní vyhodnocení průzkumu | [14 empty] | P | 2
15 | K | 045203000 | Kompletační činnost | soub | 1 |  | 0 | CS ÚRS 2024 02 |  | základní |  | 0 | 0 | 0 | 0 | 0 | 1024 | K | 2 | ROZPOCET | 0 | 0 | 0 | 0 | 0 | 1 | 0 | 1024 | -2004297915
| Online PSC |  | https://podminky.urs.cz/item/CS_URS_2024_02/045203000 | [14 empty] | Online PSC | 2
16 | K | 045303000 | Koordinační činnost | soub | 1 |  | 0 | CS ÚRS 2024 02 |  | základní |  | 0 | 0 | 0 | 0 | 0 | 1024 | K | 2 | ROZPOCET | 0 | 0 | 0 | 0 | 0 | 1 | 0 | 1024 | -1985654298
| Online PSC |  | https://podminky.urs.cz/item/CS_URS_2024_02/045303000 | [14 empty] | Online PSC | 2
| D | VRN9 | Ostatní náklady |  |  |  | 0 |  |  |  |  | 0 |  | 0 |  | 0 | 5 | D | 1 | ROZPOCET | [6 empty] | 0
17 | K | 091404000 | Práce na památkovém objektu | soub | 1 |  | 0 | CS ÚRS 2024 02 |  | základní |  | 0 | 0 | 0 | 0 | 0 | 1024 | K | 2 | ROZPOCET | 0 | 0 | 0 | 0 | 0 | 1 | 0 | 1024 | 465515940
| Online PSC |  | https://podminky.urs.cz/item/CS_URS_2024_02/091404000 | [14 empty] | Online PSC | 2
18 | K | 091703000R | Náklady na závěrečný úklid stavby | soub | 1 |  | 0 |  |  | základní |  | 0 | 0 | 0 | 0 | 0 | 1024 | K | 2 | ROZPOCET | 0 | 0 | 0 | 0 | 0 | 1 | 0 | 1024 | -792897909

## D.7 - VRN
{32913722-1d4c-463f-83c0-226054224f95}
2
| KRYCÍ LIST SOUPISU PRACÍ | [7 empty] | v --- níže se nacházejí doplnkové a pomocné údaje k sestavám --- v | [8 empty] | False
Stavba:
Energeticky úspory objektu Střední odborné školy obchodu, užitého umění a designu Plzeň, Nerudova 33
Objekt:
D.7 - VRN
| KSO: |  | 801 33 12 |  |  | CC-CZ:
| Místo: |  | Plzeň |  |  | Datum: | 26. 11. 2024
| Zadavatel: |  |  |  |  | IČ:
DIČ:
| Účastník: |  |  |  |  | IČ: | Vyplň údaj
|  | Vyplň údaj |  |  |  | DIČ: | Vyplň údaj
| Projektant: |  |  |  |  | IČ:
DIČ:
| Zpracovatel: |  |  |  |  | IČ:
DIČ:
Poznámka:
| Cena bez DPH | [5 empty] | 0
|  |  | Základ daně |  |  | Sazba daně | Výše daně
| DPH | základní | 0 |  |  | 21% | 0
|  | snížená | 0 |  |  | 12% | 0
|  | zákl. přenesená | 0 |  |  | 21% | 0
|  | sníž. přenesená | 0 |  |  | 12% | 0
|  | nulová | 0 |  |  | 0% | 0
| Cena s DPH |  |  | v | CZK |  | 0
REKAPITULACE ČLENĚNÍ SOUPISU PRACÍ
Stavba:
Energeticky úspory objektu Střední odborné školy obchodu, užitého umění a designu Plzeň, Nerudova 33
Objekt:
D.7 - VRN
Místo: |  |  | Plzeň |  |  | Datum: | 26. 11. 2024
Zadavatel: | [5 empty] | Projektant:
Účastník: |  |  | Vyplň údaj |  |  | Zpracovatel:
Kód dílu - Popis | [6 empty] | Cena celkem [CZK]
Náklady stavby celkem | [6 empty] | 0 | [11 empty] | -1
| HZS - Hodinové zúčtovací sazby | [5 empty] | 0
| VRN - Vedlejší rozpočtové náklady | [5 empty] | 0
| VRN1 - Průzkumné, geodetické a projektové práce | [5 empty] | 0
| VRN3 - Zařízení staveniště | [5 empty] | 0
| VRN7 - Provozní vlivy | [5 empty] | 0
| VRN9 - Ostatní náklady | [5 empty] | 0
| VRN4 - Inženýrská činnost | [5 empty] | 0
SOUPIS PRACÍ
Stavba:
Energeticky úspory objektu Střední odborné školy obchodu, užitého umění a designu Plzeň, Nerudova 33
Objekt:
D.7 - VRN
Místo: |  |  | Plzeň |  |  | Datum: | 26. 11. 2024
Zadavatel: | [5 empty] | Projektant:
Účastník: |  |  | Vyplň údaj |  |  | Zpracovatel:
PČ | Typ | Kód | Popis | MJ | Množství | J.cena [CZK] | Cena celkem [CZK] | Cenová soustava |  | DPH | J. Nh [h] | Nh celkem [h] | J. hmotnost [t] | Hmotnost celkem [t] | J. suť [t] | Suť Celkem [t]
Náklady soupisu celkem | [6 empty] | 0 |  |  |  |  | 0 |  | 0 |  | 0 |  | D | -1 | [7 empty] | 0
| D | HZS | Hodinové zúčtovací sazby |  |  |  | 0 |  |  |  |  | 0 |  | 0 |  | 0 | 4 | D | 0 | ROZPOCET | [6 empty] | 0
1 | K | HZS1292 | Hodinové zúčtovací sazby profesí HSV zemní a pomocné práce stavební dělník | hod | 350 |  | 0 | CS ÚRS 2024 01 |  | základní |  | 0 | 0 | 0 | 0 | 0 | 512 | K | 1 | ROZPOCET | 0 | 0 | 0 | 0 | 0 | 1 | 0 | 512 | 1694257279
| Online PSC |  | https://podminky.urs.cz/item/CS_URS_2024_01/HZS1292 | [14 empty] | Online PSC | 1
2 | K | HZS1301 | Hodinové zúčtovací sazby profesí HSV provádění konstrukcí zedník | hod | 50 |  | 0 | CS ÚRS 2024 01 |  | základní |  | 0 | 0 | 0 | 0 | 0 | 512 | K | 1 | ROZPOCET | 0 | 0 | 0 | 0 | 0 | 1 | 0 | 512 | 1187646490
| Online PSC |  | https://podminky.urs.cz/item/CS_URS_2024_01/HZS1301 | [14 empty] | Online PSC | 1
3 | K | HZS1411 | Hodinové zúčtovací sazby profesí HSV provádění konstrukcí inženýrských a dopravních staveb dlaždič | hod | 200 |  | 0 | CS ÚRS 2024 01 |  | základní |  | 0 | 0 | 0 | 0 | 0 | 512 | K | 1 | ROZPOCET | 0 | 0 | 0 | 0 | 0 | 1 | 0 | 512 | 1472391868
| Online PSC |  | https://podminky.urs.cz/item/CS_URS_2024_01/HZS1411 | [14 empty] | Online PSC | 1
4 | K | HZS2131 | Hodinové zúčtovací sazby profesí PSV provádění stavebních konstrukcí zámečník | hod | 50 |  | 0 | CS ÚRS 2024 01 |  | základní |  | 0 | 0 | 0 | 0 | 0 | 512 | K | 1 | ROZPOCET | 0 | 0 | 0 | 0 | 0 | 1 | 0 | 512 | 538400497
| Online PSC |  | https://podminky.urs.cz/item/CS_URS_2024_01/HZS2131 | [14 empty] | Online PSC | 1
| D | VRN | Vedlejší rozpočtové náklady |  |  |  | 0 |  |  |  |  | 0 |  | 0 |  | 0 | 5 | D | 0 | ROZPOCET | [6 empty] | 0
| D | VRN1 | Průzkumné, geodetické a projektové práce |  |  |  | 0 |  |  |  |  | 0 |  | 0 |  | 0 | 5 | D | 1 | ROZPOCET | [6 empty] | 0
5 | K | 011002000 | Průzkumné práce | hod | 36 |  | 0 | CS ÚRS 2024 02 |  | základní |  | 0 | 0 | 0 | 0 | 0 | 1024 | K | 2 | ROZPOCET | 0 | 0 | 0 | 0 | 0 | 1 | 0 | 1024 | -1097301765
| Online PSC |  | https://podminky.urs.cz/item/CS_URS_2024_02/011002000 | [14 empty] | Online PSC | 2
| P |  | Poznámka k položce: Náklady na ověření stavu nepřístupných konstrukcí v době zpracování PD a nutné znalosti jejich stavu s ohledem na navržené konstrukce a práce. Například kopané sondy, kapacitní měření apod. | [14 empty] | P | 2
6 | K | 012164000 | Vytyčení a zaměření inženýrských sítí | kČ | 1 |  | 0 | CS ÚRS 2024 02 |  | základní |  | 0 | 0 | 0 | 0 | 0 | 1024 | K | 2 | ROZPOCET | 0 | 0 | 0 | 0 | 0 | 1 | 0 | 1024 | -387912677
| Online PSC |  | https://podminky.urs.cz/item/CS_URS_2024_02/012164000 | [14 empty] | Online PSC | 2
| P |  | Poznámka k položce: Stávající sítě v prostoru staveniště a navazujícím prostoru.Včetně předání protokolu o vytyčení. Včetně zajištění vytyčovacích bodů trvale v průběhu provádění prací. | [14 empty] | P | 2
7 | K | 013254000 | Dokumentace skutečného provedení stavby | Kč | 1 |  | 0 |  |  | základní |  | 0 | 0 | 0 | 0 | 0 | 1024 | K | 2 | ROZPOCET | 0 | 0 | 0 | 0 | 0 | 1 | 0 | 1024 | -144097429
| P |  | Poznámka k položce: Pro danou část stavby dodavatel po dokončení díla a před jeho předáním vypracuje a předá dokumentaci skutečného stavu. Dokumentace bude vypracována na úrovni prováděcí dokumentace (textová a výkresová část, specifikace skutečně použitého materiálu, zařízení a výrobků) a bude, pokud nebude smlouvou určeno jinak, předána 4x v papírové podobě, 2 x elektronicky na CD ve formátu *.pdf, 2 x elektronicky výkresová část na CD ve formátu *.dwg. Dokumentace musí být dodána tak, aby provozovatel mohl provádět komplexní provoz, údržbu, servis i případné budoucí změny vlastními odbornými silami s využitím této dokumentace. Dokumentace nesmí být provedena způsobem, kdy jsou v předchozí dokumentaci vyznačeny změny, ale musí to být dokumentace pouze skutečného stavu. Dokumentace musí být vypracována elektronicky ve stejných formátech jako dokumentace provedení stavby, nelze tedy např. pouze ručně vymazávat a překreslovat v původní dokumentaci | [14 empty] | P | 2
8 | K | 013294000 | Ostatní dokumentace stavby - dílenská , realizační | Kč | 1 |  | 0 | CS ÚRS 2024 02 |  | základní |  | 0 | 0 | 0 | 0 | 0 | 1024 | K | 2 | ROZPOCET | 0 | 0 | 0 | 0 | 0 | 1 | 0 | 1024 | 1758112180
| Online PSC |  | https://podminky.urs.cz/item/CS_URS_2024_02/013294000 | [14 empty] | Online PSC | 2
| P |  | Poznámka k položce: "Zadávací projektová dokumentace je zpracována do té úrovně, aby odborně způsobilému zhotoviteli stavby bylo zřejmé, jaké jsou požadavky na funkci, kvalitu a charakteristické vlastnosti stavby a instalovaných zařízení. Dokumentace je vypracována dle vyhl. č. 499/2006 Sb. a slouží pouze pro potřeby dle příslušných zákonů a jejich prováděcích předpisů, a to je v tomto případě dle zákona č. 134/2006 Sb. jako zadávací dokumentace pro výběr zhotovitele a popř. dle zákona 183/2006 Sb. Stavební zákon, tedy pro posouzení veřejných zájmů a není tedy a ani z podstaty svého účelu nemůže být dostačující, úplnou a konečnou dokumentací pro realizaci stavby. Pro řádnou realizaci díla, po „vytýkacím řízení“, které svolá zhotovitel, ale před započetím stavby a tedy i např. před započetím objednání výrobků, materiálu, atd. je tak dodavatel povinen provést dopracování této prováděcí dokumentace na dodavatelskou realizační, dílenskou nebo jinou potřebnou dokumentaci pro samotnou realizaci stavby, a to zejména s ohledem konkrétní stavební a montážní postupy, na konkrétní jím zvolené výrobky a zařízení, atd. a s ohledem na skutečné parametry, návody výrobců, na své pro stavbu zvolené stavební a montážní postupy a firemní know-how, atd., které musí do realizační dokumentace zapracovat. Zároveň za tuto jím zpracovanou dokumentaci nese dodavatel, resp. zpracovatel odpovědnost. Tuto dokumentaci pak musí, před započetím díla, tedy např. před započetím montáže a objednáním materiálu a výrobků, projednat a rámcově odsouhlasit s investorem. Součástí tohoto projednání bude i deklarace (např. doložení výpočtů, soulad s návody výrobců, soulad s touto projektovou dokumentací atd) stavebních, provozních a dalších charakteristických parametrů, včetně deklarace tímto projektem požadovaných funkcí, parametrů a charakteristik. Deklarace pouhým prohlášením bez objektivních prokázání tvrzení není možná. Součástí dokumentace pak bude i komplexní výkaz výměr pro řádnou a komplexní realizaci stavby. Teprve po schválení dokumentace investorem se může započít s realizací. Časovou potřebu pro zpracování, kontrolu a odsouhlasení realizační a dílenské dokumentace musí zhotovitel zapracovat do svého plánu v návaznosti na až následné provádění stavby a související náklady zahrnout do provádění stavby. Investor schválením této realizační dokumentace na sebe nepřebírá jakékoli případné důsledky z vad této dokumentace. Stavba pak bude realizována dle této schválené realizační dokumentace" | [14 empty] | P | 2
| D | VRN3 | Zařízení staveniště |  |  |  | 0 |  |  |  |  | 0 |  | 0 |  | 0 | 5 | D | 1 | ROZPOCET | [6 empty] | 0
9 | K | 030001000 | Zařízení staveniště | Kč | 1 |  | 0 |  |  | základní |  | 0 | 0 | 0 | 0 | 0 | 1024 | K | 2 | ROZPOCET | 0 | 0 | 0 | 0 | 0 | 1 | 0 | 1024 | 233799872
| P |  | Poznámka k položce: Zabezpečení stavby dle požadavků: - Zákona č. 309/2006 Sb. - NV 591/2006 Sb. - Zákona č. 185/2001 Sb. a vyhl.č. 381/2001 Sb. – odpady - NV 101/2005 Sb., NV 361/2007 Sb. – hyg.požadavky - NV 168/2002 Sb. doprava na staveništi - NV 378/2001 Sb. stavební stroje - Zák.č. 133/1985 Sb. a vyhl.č. 246/2001 Sb. – pbř - Vyhl.č. 132/1998 Sb., NV 362/2005 Sb. – zemní práce montáž, provozování a demontáž stavebního výtahu pro přístup do prostoru staveniště dle zpracovaného ZOV | [14 empty] | P | 2
10 | K | 031002000 | Související (přípravné) práce pro zařízení staveniště | Kč | 1 |  | 0 | CS ÚRS 2024 02 |  | základní |  | 0 | 0 | 0 | 0 | 0 | 1024 | K | 2 | ROZPOCET | 0 | 0 | 0 | 0 | 0 | 1 | 0 | 1024 | 1541610242
| Online PSC |  | https://podminky.urs.cz/item/CS_URS_2024_02/031002000 | [14 empty] | Online PSC | 2
| P |  | Poznámka k položce: • Identifikace rizik ■ proces zjišťování zdrojů nebezpečí, jejich velikosti, charakteru a umístění. • Součinnost při zpracování , revizi či doplnění plánu BOZP | [14 empty] | P | 2
11 | K | 034002000 | Zabezpečení staveniště | Kč | 1 |  | 0 | CS ÚRS 2024 02 |  | základní |  | 0 | 0 | 0 | 0 | 0 | 1024 | K | 2 | ROZPOCET | 0 | 0 | 0 | 0 | 0 | 1 | 0 | 1024 | -1788886608
| Online PSC |  | https://podminky.urs.cz/item/CS_URS_2024_02/034002000 | [14 empty] | Online PSC | 2
| P |  | Poznámka k položce: • provádění povinností zhotovitelů včetně veškerých subdodavatelů na všech stupních dodavatelské hierarchie (např. včetně dopravců, atd.) dle zákona č. 309/2006 Sb. v aktuálním znění v době výstavby | [14 empty] | P | 2
12 | K | 034103000 | Oplocení staveniště | m | 200 |  | 0 | CS ÚRS 2024 02 |  | základní |  | 0 | 0 | 0 | 0 | 0 | 1024 | K | 2 | ROZPOCET | 0 | 0 | 0 | 0 | 0 | 1 | 0 | 1024 | 950114723
| Online PSC |  | https://podminky.urs.cz/item/CS_URS_2024_02/034103000 | [14 empty] | Online PSC | 2
| P |  | Poznámka k položce: Oplecení výšky 2,00 m | [14 empty] | P | 2
13 | K | 034303000 | Dopravní značení na staveništi | ks | 1 |  | 0 |  |  | základní |  | 0 | 0 | 0 | 0 | 0 | 1024 | K | 2 | ROZPOCET | 0 | 0 | 0 | 0 | 0 | 1 | 0 | 1024 | 724871667
| P |  | Poznámka k položce: V souladu se schváleným DIO a požadavky koordinátora BOZP | [14 empty] | P | 2
14 | K | 034503000 | Informační tabule na staveništi | ks | 1 |  | 0 | CS ÚRS 2024 02 |  | základní |  | 0 | 0 | 0 | 0 | 0 | 1024 | K | 2 | ROZPOCET | 0 | 0 | 0 | 0 | 0 | 1 | 0 | 1024 | 1745583868
| Online PSC |  | https://podminky.urs.cz/item/CS_URS_2024_02/034503000 | [14 empty] | Online PSC | 2
| P |  | Poznámka k položce: 2,00*3,00 m včetně podpěrné konstrukce | [14 empty] | P | 2
15 | K | 034503000R1 | Pamětní tabule tabule bronz | ks | 1 |  | 0 |  |  | základní |  | 0 | 0 | 0 | 0 | 0 | 1024 | K | 2 | ROZPOCET | 0 | 0 | 0 | 0 | 0 | 1 | 0 | 1024 | -546766019
| P |  | Poznámka k položce: dle požadavků dotace | [14 empty] | P | 2
16 | K | 043103000 | Zkoušky | Kč | 1 |  | 0 | CS ÚRS 2024 02 |  | základní |  | 0 | 0 | 0 | 0 | 0 | 1024 | K | 2 | ROZPOCET | 0 | 0 | 0 | 0 | 0 | 1 | 0 | 1024 | -1429027285
| Online PSC |  | https://podminky.urs.cz/item/CS_URS_2024_02/043103000 | [14 empty] | Online PSC | 2
| P |  | Poznámka k položce: Provedení veškerých zkoušek dle platných ČSN pro prováděné práce případně stanovené v zadávací dokumentaci Zkoušky a revize všech součástí stavby tak,aby byla zajištěna její plná funkčnost a kvalita. | [14 empty] | P | 2
| D | VRN7 | Provozní vlivy |  |  |  | 0 |  |  |  |  | 0 |  | 0 |  | 0 | 5 | D | 1 | ROZPOCET | [6 empty] | 0
17 | K | 070001000 | Provozní vlivy | Kč | 1 |  | 0 | CS ÚRS 2024 02 |  | základní |  | 0 | 0 | 0 | 0 | 0 | 1024 | K | 2 | ROZPOCET | 0 | 0 | 0 | 0 | 0 | 1 | 0 | 1024 | -356716039
| Online PSC |  | https://podminky.urs.cz/item/CS_URS_2024_02/070001000 | [14 empty] | Online PSC | 2
| P |  | Poznámka k položce: Provádění prací s přizpůsobením výuce ve budově škkoly a z toho plynoucích omezením v provádění prací. | [14 empty] | P | 2
18 | K | 071203000 | Provoz dalšího subjektu | kč | 1 |  | 0 | CS ÚRS 2024 01 |  | základní |  | 0 | 0 | 0 | 0 | 0 | 1024 | K | 2 | ROZPOCET | 0 | 0 | 0 | 0 | 0 | 1 | 0 | 1024 | -1656648322
| Online PSC |  | https://podminky.urs.cz/item/CS_URS_2024_01/071203000 | [14 empty] | Online PSC | 2
19 | K | 072103000 | Silniční provoz - projednání DIO a zajištění DIR | Kč | 1 |  | 0 | CS ÚRS 2024 02 |  | základní |  | 0 | 0 | 0 | 0 | 0 | 1024 | K | 2 | ROZPOCET | 0 | 0 | 0 | 0 | 0 | 1 | 0 | 1024 | 1761899764
| Online PSC |  | https://podminky.urs.cz/item/CS_URS_2024_02/072103000 | [14 empty] | Online PSC | 2
20 | K | 072203000 | Silniční provoz - zajištění DIO (dopravní značení) | Kč | 1 |  | 0 | CS ÚRS 2024 02 |  | základní |  | 0 | 0 | 0 | 0 | 0 | 1024 | K | 2 | ROZPOCET | 0 | 0 | 0 | 0 | 0 | 1 | 0 | 1024 | 176536254
| Online PSC |  | https://podminky.urs.cz/item/CS_URS_2024_02/072203000 | [14 empty] | Online PSC | 2
21 | K | 072303000 | Rušení stavby silničním provozem | Kč | 1 |  | 0 | CS ÚRS 2024 02 |  | základní |  | 0 | 0 | 0 | 0 | 0 | 1024 | K | 2 | ROZPOCET | 0 | 0 | 0 | 0 | 0 | 1 | 0 | 1024 | 1932135832
| Online PSC |  | https://podminky.urs.cz/item/CS_URS_2024_02/072303000 | [14 empty] | Online PSC | 2
| D | VRN9 | Ostatní náklady |  |  |  | 0 |  |  |  |  | 0 |  | 0 |  | 0 | 5 | D | 1 | ROZPOCET | [6 empty] | 0
22 | K | 091002000R1 | Ostatní náklady - inženýrská činnost | Kč | 1 |  | 0 |  |  | základní |  | 0 | 0 | 0 | 0 | 0 | 1024 | K | 2 | ROZPOCET | 0 | 0 | 0 | 0 | 0 | 1 | 0 | 1024 | -1760868559
| P |  | Poznámka k položce: Zajištění ohlášení zahájení stavby provozovatelům sítí technické infrastrutkruy a DOSS dle příslušných správních rozhodnutí a vyjádření či stanovisek. | [14 empty] | P | 2
23 | K | 091002000R2 | Ostatní náklady - inženýrská činnost | Kč | 1 |  | 0 |  |  | základní |  | 0 | 0 | 0 | 0 | 0 | 1024 | K | 2 | ROZPOCET | 0 | 0 | 0 | 0 | 0 | 1 | 0 | 1024 | -119282052
| P |  | Poznámka k položce: Zajištění prohlídek správců sítí před jejich zakrytím včetně míst napojení na stávající sítě tech.infratruktury s protokolárním závěrem. | [14 empty] | P | 2
24 | K | 091002000R3 | Ostatní náklady - kontrolní dny | Kč | 1 |  | 0 |  |  | základní |  | 0 | 0 | 0 | 0 | 0 | 1024 | K | 2 | ROZPOCET | 0 | 0 | 0 | 0 | 0 | 1 | 0 | 1024 | -2138320243
| P |  | Poznámka k položce: Zajištění a organizace kontrolních dnů stavby. | [14 empty] | P | 2
25 | K | 091704000 | Náklady na údržbu | Kč | 1 |  | 0 | CS ÚRS 2024 02 |  | základní |  | 0 | 0 | 0 | 0 | 0 | 1024 | K | 2 | ROZPOCET | 0 | 0 | 0 | 0 | 0 | 1 | 0 | 1024 | 473076112
| Online PSC |  | https://podminky.urs.cz/item/CS_URS_2024_02/091704000 | [14 empty] | Online PSC | 2
| P |  | Poznámka k položce: Náklady na údržbu a čištění stávajících přístupových komunikaci po dobu výstavby | [14 empty] | P | 2
26 | K | 091803000 | Vybavení BOZP objektu | Kč | 1 |  | 0 | CS ÚRS 2024 02 |  | základní |  | 0 | 0 | 0 | 0 | 0 | 1024 | K | 2 | ROZPOCET | 0 | 0 | 0 | 0 | 0 | 1 | 0 | 1024 | -1337090251
| Online PSC |  | https://podminky.urs.cz/item/CS_URS_2024_02/091803000 | [14 empty] | Online PSC | 2
27 | K | 092203000 | Náklady na zaškolení | Kč | 1 |  | 0 | CS ÚRS 2024 02 |  | základní |  | 0 | 0 | 0 | 0 | 0 | 1024 | K | 2 | ROZPOCET | 0 | 0 | 0 | 0 | 0 | 1 | 0 | 1024 | 571429224
| Online PSC |  | https://podminky.urs.cz/item/CS_URS_2024_02/092203000 | [14 empty] | Online PSC | 2
| D | VRN4 | Inženýrská činnost |  |  |  | 0 |  |  |  |  | 0 |  | 0 |  | 0 | 5 | D | 0 | ROZPOCET | [6 empty] | 0
28 | K | 045002000 | Kompletační a koordinační činnost | Kč | 1 |  | 0 | CS ÚRS 2024 02 |  | základní |  | 0 | 0 | 0 | 0 | 0 | 1024 | K | 1 | ROZPOCET | 0 | 0 | 0 | 0 | 0 | 1 | 0 | 1024 | -6969207
| Online PSC |  | https://podminky.urs.cz/item/CS_URS_2024_02/045002000 | [14 empty] | Online PSC | 1
29 | K | 049303000 | Náklady vzniklé v souvislosti s předáním stavby | Kč | 1 |  | 0 | CS ÚRS 2024 02 |  | základní |  | 0 | 0 | 0 | 0 | 0 | 1024 | K | 1 | ROZPOCET | 0 | 0 | 0 | 0 | 0 | 1 | 0 | 1024 | 1289086178
| Online PSC |  | https://podminky.urs.cz/item/CS_URS_2024_02/049303000 | [14 empty] | Online PSC | 1
| P |  | Poznámka k položce: Zajištění kolaudace stavby. Zajištění kladných stanovisek DOSS s užíváním stavby (provedením kolaudace). Zajištění kladných stanoviska správců sítí ke kolaudaci stavby Příprava kolaudačního řízení. Zajištění a předložení potřebných dokladů. | [14 empty] | P | 1

## Pokyny pro vyplnění
Struktura údajů, formát souboru a metodika pro zpracování
Struktura
Soubor je složen ze záložky Rekapitulace stavby a záložek s názvem soupisu prací pro jednotlivé objekty ve formátu XLSX. Každá ze záložek přitom obsahuje
ještě samostatné sestavy vymezené orámovaním a nadpisem sestavy.
Rekapitulace stavby obsahuje sestavu Rekapitulace stavby a Rekapitulace objektů stavby a soupisů prací.
V sestavě Rekapitulace stavby jsou uvedeny informace identifikující předmět veřejné zakázky na stavební práce, KSO, CC-CZ, CZ-CPV, CZ-CPA a rekapitulaci
celkové nabídkové ceny účastníka.
Termínem "učastník" (resp. zhotovitel) se myslí "účastník zadávacího řízení" ve smyslu zákona o zadávání veřejných zakázek.
V sestavě Rekapitulace objektů stavby a soupisů prací je uvedena rekapitulace stavebních objektů, inženýrských objektů, provozních souborů,
vedlejších a ostatních nákladů a ostatních nákladů s rekapitulací nabídkové ceny za jednotlivé soupisy prací. Na základě údaje Typ je možné
identifikovat, zda se jedná o objekt nebo soupis prací pro daný objekt:
|  | STA | Stavební objekt pozemní
|  | ING | Stavební objekt inženýrský
|  | PRO | Provozní soubor
|  | VON | Vedlejší a ostatní náklady
|  | OST | Ostatní
|  | Soupis | Soupis prací pro daný typ objektu
Soupis prací pro jednotlivé objekty obsahuje sestavy Krycí list soupisu prací, Rekapitulace členění soupisu prací, Soupis prací. Za soupis prací může být považován
i objekt stavby v případě, že neobsahuje podřízenou zakázku.
Krycí list soupisu obsahuje rekapitulaci informací o předmětu veřejné zakázky ze sestavy Rekapitulace stavby, informaci o zařazení objektu do KSO,
CC-CZ, CZ-CPV, CZ-CPA a rekapitulaci celkové nabídkové ceny účastníka za aktuální soupis prací.
Rekapitulace členění soupisu prací obsahuje rekapitulaci soupisu prací ve všech úrovních členění soupisu tak, jak byla tato členění použita (např.
stavební díly, funkční díly, případně jiné členění) s rekapitulací nabídkové ceny.
Soupis prací obsahuje položky veškerých stavebních nebo montážních prací, dodávek materiálů a služeb nezbytných pro zhotovení stavebního objektu,
inženýrského objektu, provozního souboru, vedlejších a ostatních nákladů.
Pro položky soupisu prací se zobrazují následující informace:
|  | PČ |  | Pořadové číslo položky v aktuálním soupisu
|  | TYP |  | Typ položky: K - konstrukce, M - materiál, PP - plný popis, PSC - poznámka k souboru cen, P - poznámka k položce, VV - výkaz výměr, FIG - rozpad figur
|  | Kód |  | Kód položky
|  | Popis |  | Zkrácený popis položky
|  | MJ |  | Měrná jednotka položky
|  | Množství |  | Množství v měrné jednotce
|  | J.cena |  | Jednotková cena položky. Zadaní může obsahovat namísto J.ceny sloupce J.materiál a J.montáž, jejichž součet definuje
J.cenu položky.
|  | Cena celkem |  | Celková cena položky daná jako součin množství a j.ceny
|  | Cenová soustava |  | Příslušnost položky do cenové soustavy
Ke každé položce soupisu prací se na samostatných řádcích může zobrazovat:
Plný popis položky
Poznámka k souboru cen a poznámka zadavatele
Výkaz výměr
Pokud je k řádku výkazu výměr evidovaný údaj ve sloupci Kód, jedná se o definovaný odkaz, na který se může odvolávat výkaz výměr z jiné položky.
Metodika pro zpracování
Jednotlivé sestavy jsou v souboru provázány. Editovatelné pole jsou zvýrazněny žlutým podbarvením, ostatní pole neslouží k editaci a nesmí být jakkoliv
modifikovány.
Účastník je pro podání nabídky povinen vyplnit žlutě podbarvená pole:
Pole Účastník v sestavě Rekapitulace stavby - zde účastník vyplní svůj název (název subjektu)
Pole IČ a DIČ v sestavě Rekapitulace stavby - zde účastník vyplní svoje IČ a DIČ
Datum v sestavě Rekapitulace stavby - zde účastník vyplní datum vytvoření nabídky
J.cena = jednotková cena v sestavě Soupis prací o maximálním počtu desetinných míst uvedených v poli
- pokud sestavy soupisů prací obsahují pole J.cena, měla by být všechna tato pole vyplněna nenulovými
Poznámka - nepovinný údaj pro položku soupisu
V případě, že sestavy soupisů prací neobsahují pole J.cena, potom ve všech soupisech prací obsahují pole:
- J.materiál - jednotková cena materiálu
- J.montáž - jednotková cena montáže
Účastník v tomto případě by měl vyplnit všechna pole J.materiál a pole J.montáž nenulovými kladnými číslicemi. V případech, kdy položka
neobsahuje žádný materiál je přípustné, aby pole J.materiál bylo vyplněno nulou. V případech, kdy položka neobsahuje žádnou montáž je přípustné,
aby pole J.montáž bylo vyplněno nulou. Obě pole - J.materiál, J.Montáž u jedné položky by však neměly být vyplněny nulou.
Rekapitulace stavby
Název |  |  | Povinný |  | Popis | Typ | Max. počet
atributu |  |  | (A/N) |  |  |  | znaků
Kód |  |  | A |  | Kód stavby | String | 20
Stavba |  |  | A |  | Název stavby | String | 120
Místo |  |  | N |  | Místo stavby | String | 50
Datum |  |  | A |  | Datum vykonaného exportu | Date
KSO |  |  | N |  | Klasifikace stavebního objektu | String | 15
CC-CZ |  |  | N |  | Klasifikace stavbeních děl | String | 15
CZ-CPV |  |  | N |  | Společný slovník pro veřejné zakázky | String | 20
CZ-CPA |  |  | N |  | Klasifikace produkce podle činností | String | 20
Zadavatel |  |  | N |  | Zadavatel zadaní | String | 50
IČ |  |  | N |  | IČ zadavatele zadaní | String | 20
DIČ |  |  | N |  | DIČ zadavatele zadaní | String | 20
Účastník |  |  | N |  | Účastník veřejné zakázky | String | 50
Projektant |  |  | N |  | Projektant | String | 50
Poznámka |  |  | N |  | Poznámka k zadání | String | 255
Sazba DPH |  |  | A |  | Rekapitulace sazeb DPH u položek soupisů | eGSazbaDph
Základna DPH |  |  | A |  | Základna DPH určena součtem celkové ceny z položek soupisů | Double
Hodnota DPH |  |  | A |  | Hodnota DPH | Double
Cena bez DPH |  |  | A |  | Celková cena bez DPH za celou stavbu. Sčítává se ze všech listů. | Double
Cena s DPH |  |  | A |  | Celková cena s DPH za celou stavbu | Double
Rekapitulace objektů stavby a soupisů prací
Název |  |  | Povinný |  | Popis | Typ | Max. počet
atributu |  |  | (A/N) |  |  |  | znaků
Kód |  |  | A |  | Přebírá se z Rekapitulace stavby | String | 20
Stavba |  |  | A |  | Přebírá se z Rekapitulace stavby | String | 120
Místo |  |  | N |  | Přebírá se z Rekapitulace stavby | String | 50
Datum |  |  | A |  | Přebírá se z Rekapitulace stavby | Date
Zadavatel |  |  | N |  | Přebírá se z Rekapitulace stavby | String | 50
Projektant |  |  | N |  | Přebírá se z Rekapitulace stavby | String | 50
Účastník |  |  | N |  | Přebírá se z Rekapitulace stavby | String | 50
Kód |  |  | A |  | Kód objektu | String | 20
Objektu, Soupis prací |  |  | A |  | Název objektu | String | 120
Cena bez DPH |  |  | A |  | Cena bez DPH za daný objekt | Double
Cena s DPH |  |  | A |  | Cena spolu s DPH za daný objekt | Double
Typ |  |  | A |  | Typ zakázky | eGTypZakazky
Krycí list soupisu
Název |  |  | Povinný |  | Popis | Typ | Max. počet
atributu |  |  | (A/N) |  |  |  | znaků
Stavba |  |  | A |  | Přebírá se z Rekapitulace stavby | String | 120
Objekt |  |  | A |  | Kód a název objektu | String | 20 + 120
Soupis |  |  | A |  | Kód a název soupisu | String | 20 + 120
KSO |  |  | N |  | Klasifikace stavebního objektu | String | 15
CC-CZ |  |  | N |  | Klasifikace stavbeních děl | String | 15
CZ-CPV |  |  | N |  | Společný slovník pro veřejné zakázky | String | 20
CZ-CPA |  |  | N |  | Klasifikace produkce podle činností | String | 20
Místo |  |  | N |  | Přebírá se z Rekapitulace stavby | String | 50
Zadavatel |  |  | N |  | Přebírá se z Rekapitulace stavby | String | 50
Účastník |  |  | N |  | Přebírá se z Rekapitulace stavby | String | 50
Projektant |  |  | N |  | Přebírá se z Rekapitulace stavby | String | 50
Poznámka |  |  | N |  | Poznámka k soupisu prací | String | 255
Sazba DPH |  |  | A |  | Rekapitulace sazeb DPH na položkách aktuálního soupisu | eGSazbaDph
Základna DPH |  |  | A |  | Základna DPH určena součtem celkové ceny z položek aktuálního soupisu | Double
Hodnota DPH |  |  | A |  | Hodnota DPH | Double
Cena bez DPH |  |  | A |  | Cena bez DPH za daný soupis | Double
Cena s DPH |  |  | A |  | Cena s DPH za daný soupis | Double
Rekapitulace členění soupisu prací
Název |  |  | Povinný |  | Popis | Typ | Max. počet
atributu |  |  | (A/N) |  |  |  | znaků
Stavba |  |  | A |  | Přebírá se z Rekapitulace stavby | String | 120
Objekt |  |  | A |  | Kód a název objektu, přebírá se z Krycího listu soupisu | String | 20 + 120
Soupis |  |  | A |  | Kód a název objektu, přebírá se z Krycího listu soupisu | String | 20 + 120
Místo |  |  | N |  | Přebírá se z Rekapitulace stavby | String | 50
Datum |  |  | A |  | Přebírá se z Rekapitulace stavby | Date
Zadavatel |  |  | N |  | Přebírá se z Rekapitulace stavby | String | 50
Projektant |  |  | N |  | Přebírá se z Rekapitulace stavby | String | 50
Účastník |  |  | N |  | Přebírá se z Rekapitulace stavby | String | 50
Kód dílu - Popis |  |  | A |  | Kód a název dílu ze soupisu | String | 20 + 100
Cena celkem |  |  | A |  | Cena celkem za díl ze soupisu | Double
Soupis prací
Název |  |  | Povinný |  | Popis | Typ | Max. počet
atributu |  |  | (A/N) |  |  |  | znaků
Stavba |  |  | A |  | Přebírá se z Rekapitulace stavby | String | 120
Objekt |  |  | A |  | Kód a název objektu | String | 20 + 120
Soupis |  |  | A |  | Přebírá se z Krycího listu soupisu | String | 20 + 120
Místo |  |  | N |  | Přebírá se z Krycího listu soupisu | String | 50
Datum |  |  | A |  | Přebírá se z Krycího listu soupisu | Date
Zadavatel |  |  | N |  | Přebírá se z Krycího listu soupisu | String | 50
Projektant |  |  | N |  | Přebírá se z Krycího listu soupisu | String | 50
Účastník |  |  | N |  | Přebírá se z Krycího listu soupisu | String | 50
PČ |  |  | A |  | Pořadové číslo položky soupisu | Long
Typ |  |  | A |  | Typ položky soupisu | eGTypPolozky | 1
Kód |  |  | A |  | Kód položky ze soupisu | String | 20
Popis |  |  | A |  | Popis položky ze soupisu | String | 255
MJ |  |  | A |  | Měrná jednotka položky | String | 10
Množství |  |  | A |  | Množství položky soupisu | Double
J.Cena |  |  | A |  | Jednotková cena položky | Double
Cena celkem |  |  | A |  | Cena celkem vyčíslena jako J.Cena * Množství | Double
Cenová soustava |  |  | N |  | Zařazení položky do cenové soustavy | String | 50
p |  |  | N |  | Poznámka položky ze soupisu | Memo
psc |  |  | N |  | Poznámka k souboru cen ze soupisu | Memo
pp |  |  | N |  | Plný popis položky ze soupisu | Memo
vv |  |  | N |  | Výkaz výměr (figura, výraz, výměra) ze soupisu | Text,Text,Double | 20, 150
fig |  |  | N |  | Rozpad figur | Text,Text,Double | 20, 150
DPH |  |  | A |  | Sazba DPH pro položku | eGSazbaDPH
Hmotnost |  |  | A |  | Hmotnost položky ze soupisu | Double
Suť |  |  | A |  | Suť položky ze soupisu | Double
Nh |  |  | N |  | Normohodiny položky ze soupisu | Double
Datová věta
Typ věty |  |  | Hodnota |  | Význam
eGSazbaDPH |  |  | základní |  | Základní sazba DPH
|  |  | snížená |  | Snížená sazba DPH
|  |  | nulová |  | Nulová sazba DPH
|  |  | zákl. přenesená |  | Základní sazba DPH přenesená
|  |  | sníž. přenesená |  | Snížená sazba DPH přenesená
eGTypZakazky |  |  | STA |  | Stavební objekt
|  |  | PRO |  | Provozní soubor
|  |  | ING |  | Inženýrský objekt
|  |  | VON |  | Vedlejší a ostatní náklady
|  |  | OST |  | Ostatní náklady
eGTypPolozky |  |  | 1 |  | Položka typu HSV
|  |  | 2 |  | Položka typu PSV
|  |  | 3 |  | Položka typu M
|  |  | 4 |  | Položka typu OST