## Rekapitulace stavby
Export Komplet | [26 empty] | VZ | 2.0 | ZAMOK |  |  |  |  | False | False | {5342b6df-ec09-4d1f-acfc-3d4129e40aca}
[33 empty] | 0,01 | 21
[33 empty] | 0,01 | 12
|  | REKAPITULACE STAVBY | [17 empty] | v --- níže se nacházejí doplnkové a pomocné údaje k sestavám --- v | [11 empty] | Návod na vyplnění | 0,001
|  | Kód: | [5 empty] | 20250415_2 | [23 empty] | Měnit lze pouze buňky se žlutým podbarvením! 1) v Rekapitulaci stavby vyplňte údaje o Účastníkovi (přenesou se do ostatních sestav i v jiných listech) 2) na vybraných listech vyplňte v sestavě Soupis prací ceny u položek | 0,01
|  | Stavba: | [5 empty] | Přístavba a celková rekonstrukce domu sociální péče Kralovice - 2.etapa | [24 empty] | 0,01
|  | KSO: | [5 empty] | 801 1 | [7 empty] | CC-CZ: |  | 12 | [14 empty] | 0,01
|  | Místo: | [5 empty] | Plzeňská třída 345, 331 41 Kralovice u Rakovníka | [7 empty] | Datum: |  | 15. 4. 2025 | [14 empty] | 0,01
0,01
|  | Zadavatel: | [13 empty] | IČ: |  | 49748190 | [14 empty] | 0,01
|  |  | Dům sociální péče Kralovice, p.o. | [12 empty] | DIČ: |  | CZ24286923 | [14 empty] | 0,01
0,01
|  | Účastník: | [13 empty] | IČ: |  | Vyplň údaj | [14 empty] | 0,01
|  |  | Vyplň údaj | [12 empty] | DIČ: |  | Vyplň údaj | [14 empty] | 0,01
False
|  | Projektant: | [13 empty] | IČ: |  | 24286923 | [14 empty] | False
|  |  | Řezanina & Bartoň, s.r.o. | [12 empty] | DIČ: |  | CZ24286923 | [14 empty] | True
0,01
|  | Zpracovatel: | [13 empty] | IČ: |  | 0598404 | [14 empty] | 0,01
|  |  | BACing s.r.o. | [12 empty] | DIČ: |  | CZ0598404 | [14 empty] | False
Poznámka:
Soupis prací je sestaven s využitím Cenové soustavy ÚRS. Položky, které pochází z této cenové soustavy, jsou ve sloupci 'Cenová soustava' označeny popisem 'CS ÚRS' a úrovní příslušného kalendářního pololetí. Veškeré další informace vymezující popis a podmínky použití těchto položek z Cenové soustavy, které nejsou uvedeny přímo v soupisu prací, jsou neomezeně dálkově k dispozici na https://podminky.urs.cz.
|  | Cena bez DPH | [13 empty] | 0
[9 empty] | Sazba daně |  |  | Základ daně |  |  |  | Výše daně
|  | DPH |  | základní |  |  |  |  | 21% |  |  | 0 |  |  |  | 0
|  |  |  | snížená |  |  |  |  | 12% |  |  | 0 |  |  |  | 0
|  |  |  | zákl. přenesená |  |  |  |  | 21% |  |  | 0 |  |  |  | 0
|  |  |  | sníž. přenesená |  |  |  |  | 12% |  |  | 0 |  |  |  | 0
|  |  |  | nulová |  |  |  |  | 0% |  |  | 0 |  |  |  | 0
|  | Cena s DPH | [8 empty] | v |  | CZK |  |  | 0
REKAPITULACE OBJEKTŮ STAVBY A SOUPISŮ PRACÍ
| Kód: | [7 empty] | 20250415_2
| Stavba: | [7 empty] | Přístavba a celková rekonstrukce domu sociální péče Kralovice - 2.etapa
| Místo: | [7 empty] | Plzeňská třída 345, 331 41 Kralovice u Rakovníka | [5 empty] | Datum: |  | 15. 4. 2025
| Zadavatel: | [7 empty] | Dům sociální péče Kralovice, p.o. | [5 empty] | Projektant: |  | Řezanina & Bartoň, s.r.o. |  |  | Informatívní údaje z listů zakázek
| Účastník: | [13 empty] | Zpracovatel: |  | BACing s.r.o.
| Kód |  |  |  |  | Popis | [7 empty] | Cena bez DPH [CZK] |  |  |  | Cena s DPH [CZK] | Typ | z toho Ostat. náklady [CZK] | DPH [CZK] | Normohodiny [h] | DPH základní [CZK] | DPH snížená [CZK] | DPH základní přenesená [CZK] | DPH snížená přenesená [CZK] | Základna DPH základní | Základna DPH snížená | Základna DPH zákl. přenesená | Základna DPH sníž. přenesená | Základna DPH nulová
| Náklady stavby celkem | [12 empty] | 0 |  |  |  | 0 |  | 0 | 0 | 0 | 0 | 0 | 0 | 0 | 0 | 0 | 0 | 0 | 0 |  | D | 0 | ###NOIMPORT### | IMPORT | {5342b6df-ec09-4d1f-acfc-3d4129e40aca} | {00000000-0000-0000-0000-000000000000} | 801 1
|  | SO.01 |  |  |  |  | Objekt DSP Kralovice | [6 empty] | 0 |  |  |  | 0 | STA | 0 | 0 | 0 | 0 | 0 | 0 | 0 | 0 | 0 | 0 | 0 | 0 |  | D | 1 | ###NOIMPORT### | IMPORT | {3fcf0b93-8d0c-4baa-930e-ed94ea773b61} | {5342b6df-ec09-4d1f-acfc-3d4129e40aca} | 801 1 | 1
|  |  | SO.01.B_II |  |  |  |  | Blok B_etapa II. | [5 empty] | 0 |  |  |  | 0 | Soupis | 0 | 0 | 0 | 0 | 0 | 0 | 0 | 0 | 0 | 0 | 0 | 0 |  | D | 2 | ###NOIMPORT### | IMPORT | {d98a650b-71c7-49ee-bbcc-ec6c1173b536} | {3fcf0b93-8d0c-4baa-930e-ed94ea773b61} | 801 1
/ |  |  |  | D.1.1.B |  |  |  |  | Architektonicko - konstrukční řešení |  |  |  |  | 0 |  |  |  | 0 | Soupis | 0 | 0 | 0 | 0 | 0 | 0 | 0 | 0 | 0 | 0 | 0 | 0 |  |  | 3 |  | IMPORT | {942a6183-978c-4e3f-9da6-81fdea7fa6a4} | {d98a650b-71c7-49ee-bbcc-ec6c1173b536} | 801 1
|  |  |  | D.1.4.B |  |  |  |  | Technika prostředí staveb |  |  |  |  | 0 |  |  |  | 0 | Soupis | 0 | 0 | 0 | 0 | 0 | 0 | 0 | 0 | 0 | 0 | 0 | 0 |  | D | 3 | ###NOIMPORT### | IMPORT | {63632087-d927-459c-b9b5-e60dd225ae94} | {d98a650b-71c7-49ee-bbcc-ec6c1173b536} | 801 1
/ |  |  |  |  | D.1.4.B_A |  |  |  |  | Zdravotně technické instalace |  |  |  | 0 |  |  |  | 0 | Soupis | 0 | 0 | 0 | 0 | 0 | 0 | 0 | 0 | 0 | 0 | 0 | 0 |  |  | 4 |  | IMPORT | {ef770f22-e0ae-4440-a480-c49b0af29323} | {63632087-d927-459c-b9b5-e60dd225ae94}
/ |  |  |  |  | D.1.4.B_B |  |  |  |  | Vytápění |  |  |  | 0 |  |  |  | 0 | Soupis | 0 | 0 | 0 | 0 | 0 | 0 | 0 | 0 | 0 | 0 | 0 | 0 |  |  | 4 |  | IMPORT | {5d8ce8fe-fa7d-474b-9486-b2200ebd06e6} | {63632087-d927-459c-b9b5-e60dd225ae94}
/ |  |  |  |  | D.1.4.B_C1 |  |  |  |  | Elektroinstalace - silnoproudé instalace |  |  |  | 0 |  |  |  | 0 | Soupis | 0 | 0 | 0 | 0 | 0 | 0 | 0 | 0 | 0 | 0 | 0 | 0 |  |  | 4 |  | IMPORT | {e01a04d7-7c87-48ee-b5c0-0667d4b31d02} | {63632087-d927-459c-b9b5-e60dd225ae94}
/ |  |  |  |  | D.1.4.B_C2 |  |  |  |  | Elektroinstalace - slaboproudé instalace |  |  |  | 0 |  |  |  | 0 | Soupis | 0 | 0 | 0 | 0 | 0 | 0 | 0 | 0 | 0 | 0 | 0 | 0 |  |  | 4 |  | IMPORT | {ee5fd9e8-c50d-4634-a50d-c24ee468144d} | {63632087-d927-459c-b9b5-e60dd225ae94}
/ |  |  |  |  | D.1.4.B_D |  |  |  |  | Vzduchotechnika |  |  |  | 0 |  |  |  | 0 | Soupis | 0 | 0 | 0 | 0 | 0 | 0 | 0 | 0 | 0 | 0 | 0 | 0 |  |  | 4 |  | IMPORT | {71607bb8-cc10-4baa-a9b7-4d5bd795fb9d} | {63632087-d927-459c-b9b5-e60dd225ae94}
/ |  |  |  |  | D.1.4.B_E |  |  |  |  | Zařízení slaboproudé elektrotechniky - Elektrická požární signalizace |  |  |  | 0 |  |  |  | 0 | Soupis | 0 | 0 | 0 | 0 | 0 | 0 | 0 | 0 | 0 | 0 | 0 | 0 |  |  | 4 |  | IMPORT | {2bf105bf-2a0b-4dd9-8364-b0ceaa5b1f67} | {63632087-d927-459c-b9b5-e60dd225ae94}
/ |  | SO.06 |  |  |  |  | Mostek | [6 empty] | 0 |  |  |  | 0 | STA | 0 | 0 | 0 | 0 | 0 | 0 | 0 | 0 | 0 | 0 | 0 | 0 |  |  | 1 |  | IMPORT | {e59e5086-eaa3-4a28-84ec-bbb8598299d9} | {5342b6df-ec09-4d1f-acfc-3d4129e40aca} | 801 1 | 1
/ |  | VRN |  |  |  |  | Vedlejší rozpočtové náklady | [6 empty] | 0 |  |  |  | 0 | STA | 0 | 0 | 0 | 0 | 0 | 0 | 0 | 0 | 0 | 0 | 0 | 0 |  |  | 1 |  | IMPORT | {5712ab42-fa16-4e38-ace9-c9406b526940} | {5342b6df-ec09-4d1f-acfc-3d4129e40aca} |  | 1

## D.1.1.B - Architektonicko...
[18 empty] | {942a6183-978c-4e3f-9da6-81fdea7fa6a4} | [5 empty] | Alu_balkony | alu balkony | m2 | 261,971 | 2
[18 empty] | 1 | [5 empty] | Alu_fasada | Alu fasáda | m2 | 248,205 | 2
| KRYCÍ LIST SOUPISU PRACÍ | [7 empty] | v --- níže se nacházejí doplnkové a pomocné údaje k sestavám --- v | [8 empty] | False | [5 empty] | Alu_podhled | Alu podhled | m2 | 187,985 | 2
[24 empty] | BED_pruvlak | bednění pruvlaků | m2 | 61,433 | 2
| Stavba: | [22 empty] | BED_sloup | bednění sloup | m2 | 25,11 | 2
|  | Přístavba a celková rekonstrukce domu sociální péče Kralovice - 2.etapa | [21 empty] | BED_strop | Bednění strop | m2 | 647,14 | 2
| Objekt: | [22 empty] | BED_strop_2 | Bednění strop 2 | m2 | 158,22 | 2
|  | SO.01 - Objekt DSP Kralovice | [21 empty] | BED_věnce | bednění věnců | m2 | 132,82 | 2
| Soupis: | [22 empty] | Bed_ZD | bednění zákl. desky | m2 | 4,92 | 2
|  | SO.01.B_II - Blok B_etapa II. | [21 empty] | HI_s | hydroizolace svislá | m2 | 91,8 | 2
| Úroveň 3: | [22 empty] | HI_v | hydroizolace vodorovná | m2 | 323,5 | 2
|  | D.1.1.B - Architektonicko - konstrukční řešení | [21 empty] | KZS_APU | KZS_APU | m | 237,61 | 2
[24 empty] | KZS_EPS_100 | KZS EPS 100 | m2 | 15,696 | 2
| KSO: |  | 801 1 |  |  | CC-CZ: | [17 empty] | KZS_EPS_40 | KZS EPS 40 mm | m2 | 138,6 | 2
| Místo: |  | Plzeňská třída 345, 331 41 Kralovice u Rakovníka |  |  | Datum: | 15. 4. 2025 | [16 empty] | KZS_LO | lišta okenní | m | 63 | 2
[24 empty] | KZS_LP | lišta parapetní | m | 60,05 | 2
| Zadavatel: |  |  |  |  | IČ: | 49748190 | [16 empty] | KZS_LR | lišty rohové | m | 232,61 | 2
|  | Dům sociální péče Kralovice, p.o. |  |  |  | DIČ: | CZ24286923 | [16 empty] | KZS_MW_180 | KZS MW 180 | m2 | 397,204 | 2
[24 empty] | KZS_ZL | zakládací lišta | m | 29,065 | 2
| Účastník: |  |  |  |  | IČ: | Vyplň údaj | [16 empty] | leseni | leseni | m2 | 784 | 2
|  | Vyplň údaj |  |  |  | DIČ: | Vyplň údaj | [16 empty] | malby | malby | m2 | 4921,087 | 2
[24 empty] | MP_DF_I | MP DF I | m2 | 120,12 | 2
| Projektant: |  |  |  |  | IČ: | 24286923 | [16 empty] | MP_DF_II | Minerální podhled DF II | m2 | 67,797 | 2
|  | Řezanina & Bartoň, s.r.o. |  |  |  | DIČ: | CZ24286923 | [16 empty] | MP_podhled | minerální podhled | m2 | 162,3 | 2
[24 empty] | OM_jadro | omítka jádro | m2 | 1394,296 | 2
| Zpracovatel: |  |  |  |  | IČ: | 0598404 | [16 empty] | Om_schod | omítka schodiště | m2 | 89 | 2
|  | BACing s.r.o. |  |  |  | DIČ: | CZ0598404 | [16 empty] | OM_strop | omítka strop | m2 | 148,51 | 2
[24 empty] | parapet | parapet | m | 34,47 | 2
| Poznámka: | [22 empty] | PVC_stěny | PVC stěny | m2 | 554,386 | 2
|  | Soupis prací je sestaven s využitím Cenové soustavy ÚRS. Položky, které pochází z této cenové soustavy, jsou ve sloupci 'Cenová soustava' označeny popisem 'CS ÚRS' a úrovní příslušného kalendářního pololetí. Veškeré další informace vymezující popis a podmínky použití těchto položek z Cenové soustavy, které nejsou uvedeny přímo v soupisu prací, jsou neomezeně dálkově k dispozici na www.cs-urs.cz, sekce Cenové a technické podmínky. | [21 empty] | lista_sokl | lišta soklová | m | 693,171 | 2
[24 empty] | SDK_DF_podhled | SDK DF podhled | m2 | 181,643 | 2
[24 empty] | SDK_H2_podhled | SDK H2 podhled | m2 | 93,95 | 2
| Cena bez DPH | [5 empty] | 0 | [16 empty] | SDK_podhled | SDK_podhled | m2 | 721,97 | 2
[24 empty] | Skladba_F01a | Skladba F01a | m2 | 268,14 | 2
|  |  | Základ daně |  |  | Sazba daně | Výše daně | [16 empty] | Skladba_F01b | Skladba F01b | m2 | 28,64 | 2
| DPH | základní | 0 |  |  | 21% | 0 | [16 empty] | Skladba_F02c | Skladba F02c | m2 | 382,49 | 2
|  | snížená | 0 |  |  | 12% | 0 | [16 empty] | Skladba_F04cs | Skladba F04 cs | m2 | 52,4 | 2
|  | zákl. přenesená | 0 |  |  | 21% | 0 | [16 empty] | Skladba_F04d | Skladba F04 d | m2 | 199,26 | 2
|  | sníž. přenesená | 0 |  |  | 12% | 0 | [16 empty] | Skladba_F04ds | Skladba F04 ds | m2 | 23,04 | 2
|  | nulová | 0 |  |  | 0% | 0 | [16 empty] | Skladba_F04e | Skladba F04e | m2 | 405,78 | 2
[24 empty] | Skladba_F04es | Skladba F02as | m2 | 46,69 | 2
| Cena s DPH |  |  | v | CZK |  | 0 | [16 empty] | Skladba_F05 | Skladba_F05 | m2 | 134,777 | 2
[24 empty] | Skladba_R01_R02 | Skladba R01 | m2 | 570,75 | 2
[24 empty] | Skladba_R03 | Skladba_R03 | m2 | 10,673 | 2
[24 empty] | Skladba_R05 | Skladba R05 | m2 | 23,443 | 2
[24 empty] | Skladba_W01 | Skladba W01 | m2 | 120,313 | 2
[24 empty] | Skladba_W02a | Skladba W02a | m2 | 182,291 | 2
REKAPITULACE ČLENĚNÍ SOUPISU PRACÍ | [23 empty] | Skladba_W02b | Skladba W02b | m2 | 133,796 | 2
[24 empty] | Skladba_W02c | Skladba W02c | m2 | 206,216 | 2
Stavba: | [23 empty] | Skladba_W02d | Skladba W02d | m2 | 61,314 | 2
|  | Přístavba a celková rekonstrukce domu sociální péče Kralovice - 2.etapa | [21 empty] | Skladba_W03a | Skladba W03a | m2 | 53,095 | 2
Objekt: | [23 empty] | Skladba_W03a_izol | Skladba W03a_izol | m2 | 42 | 2
|  | SO.01 - Objekt DSP Kralovice | [21 empty] | Skladba_W03b | Skkladba W03b | m2 | 8,697 | 2
Soupis: | [23 empty] | Skladba_W03b_izol | Skladba W03b | m2 | 5,16 | 2
|  | SO.01.B_II - Blok B_etapa II. | [21 empty] | Skladba_W03c | Skladba W03c | m2 | 15,696 | 2
Úroveň 3: | [23 empty] | Skladba_W03c_izol | Skladba W03c | m2 | 7,848 | 2
|  | D.1.1.B - Architektonicko - konstrukční řešení | [21 empty] | Špaleta_W01 | špaleta W02b | m2 | 1,704 | 2
[24 empty] | štuk_pilir | štuk pilíř | m2 | 39,464 | 2
Místo: |  |  | Plzeňská třída 345, 331 41 Kralovice u Rakovníka |  |  | Datum: | 15. 4. 2025 | [16 empty] | z | zásyp | m3 | 74,907 | 2
[24 empty] | ZP_01 | zpevněná plocha 1 | m2 | 207,62 | 2
Zadavatel: |  |  | Dům sociální péče Kralovice, p.o. |  |  | Projektant: | Řezanina & Bartoň, s.r.o. | [16 empty] | ZP_spoj | zpětný spoj | m | 296,183 | 2
Účastník: |  |  | Vyplň údaj |  |  | Zpracovatel: | BACing s.r.o. | [16 empty] | ZP_02 | ZP 02 | m2 | 21,499 | 2
[24 empty] | SO | sádrové omítky | m2 | 538,953 | 2
Kód dílu - Popis | [6 empty] | Cena celkem [CZK] | [16 empty] | Skladba_F02a | Skladba F02a | m2 | 83,68 | 2
[24 empty] | ker_obkl | keramický obklad | m2 | 19,68 | 2
Náklady stavby celkem | [6 empty] | 0 | [11 empty] | -1 |  |  |  |  | PVC_fab | PVC fabion | m | 1060,874 | 2
| HSV - Práce a dodávky HSV | [5 empty] | 0 | [16 empty] | SO_pilíř | SO_pilíř | m2 | 141,248 | 2
| 1 - Zemní práce | [5 empty] | 0 | [16 empty] | R_tr3 | rýha tř 3 | m3 | 74,907 | 2
| 2 - Zakládání | [5 empty] | 0 | [16 empty] | KZS_XPS180 | KZS XPS 180 | m2 | 15,84 | 2
| 3 - Svislé a kompletní konstrukce | [5 empty] | 0
| 4 - Vodorovné konstrukce | [5 empty] | 0
| 5 - Komunikace pozemní | [5 empty] | 0
| 6 - Úpravy povrchů, podlahy a osazování výplní | [5 empty] | 0
| 9 - Ostatní konstrukce a práce, bourání | [5 empty] | 0
| 997 - Přesun sutě | [5 empty] | 0
| 998 - Přesun hmot | [5 empty] | 0
| PSV - Práce a dodávky PSV | [5 empty] | 0
| 711 - Izolace proti vodě, vlhkosti a plynům | [5 empty] | 0
| 712 - Povlakové krytiny | [5 empty] | 0
| 713 - Izolace tepelné | [5 empty] | 0
| 721 - Zdravotechnika - vnitřní kanalizace | [5 empty] | 0
| 722 - Zdravotechnika - vnitřní vodovod | [5 empty] | 0
| 725 - Zdravotechnika - zařizovací předměty | [5 empty] | 0
| 741 - Elektroinstalace - silnoproud | [5 empty] | 0
| 742 - Elektroinstalace - slaboproud | [5 empty] | 0
| 751 - Vzduchotechnika | [5 empty] | 0
| 762 - Konstrukce tesařské | [5 empty] | 0
| 763 - Konstrukce suché výstavby | [5 empty] | 0
| 764 - Konstrukce klempířské | [5 empty] | 0
| 766 - Konstrukce truhlářské | [5 empty] | 0
| 767 - Konstrukce zámečnické | [5 empty] | 0
| 771 - Podlahy z dlaždic | [5 empty] | 0
| 776 - Podlahy povlakové | [5 empty] | 0
| 777 - Podlahy lité | [5 empty] | 0
| 781 - Dokončovací práce - obklady | [5 empty] | 0
| 783 - Dokončovací práce - nátěry | [5 empty] | 0
| 784 - Dokončovací práce - malby a tapety | [5 empty] | 0
| 786 - Dokončovací práce - čalounické úpravy | [5 empty] | 0
| M - Práce a dodávky M | [5 empty] | 0
| 33-M - Montáže dopr.zaříz.,sklad. zař. a váh | [5 empty] | 0
| HZS - Hodinové zúčtovací sazby | [5 empty] | 0
SOUPIS PRACÍ
Stavba:
Přístavba a celková rekonstrukce domu sociální péče Kralovice - 2.etapa
Objekt:
SO.01 - Objekt DSP Kralovice
Soupis:
SO.01.B_II - Blok B_etapa II.
Úroveň 3:
D.1.1.B - Architektonicko - konstrukční řešení
Místo: |  |  | Plzeňská třída 345, 331 41 Kralovice u Rakovníka |  |  | Datum: | 15. 4. 2025
Zadavatel: |  |  | Dům sociální péče Kralovice, p.o. |  |  | Projektant: | Řezanina & Bartoň, s.r.o.
Účastník: |  |  | Vyplň údaj |  |  | Zpracovatel: | BACing s.r.o.
PČ | Typ | Kód | Popis | MJ | Množství | J.cena [CZK] | Cena celkem [CZK] | Cenová soustava |  | DPH | J. Nh [h] | Nh celkem [h] | J. hmotnost [t] | Hmotnost celkem [t] | J. suť [t] | Suť Celkem [t]
Náklady soupisu celkem | [6 empty] | 0 |  |  |  |  | 0 |  | 1502.2059 |  | 1186.2984 |  | D | -1 | [15 empty] | 0
| D | HSV | Práce a dodávky HSV |  |  |  | 0 |  |  |  |  | 0 |  | 1227.7654 |  | 1105.4964 | 1 | D | 0 |  |  |  | ROZPOCET | [11 empty] | 0
| D | 1 | Zemní práce |  |  |  | 0 |  |  |  |  | 0 |  | 67.4736 |  | 10.8115 | 1 | D | 1 |  |  |  | ROZPOCET | [11 empty] | 0
1 | K | 113106023 | Rozebrání dlažeb a dílců při překopech inženýrských sítí s přemístěním hmot na skládku na vzdálenost do 3 m nebo s naložením na dopravní prostředek ručně komunikací pro pěší s ložem z kameniva nebo živice a s výplní spár ze zámkové dlažby | m2 | 5.676 |  | 0 | CS ÚRS 2024 02 |  | snížená |  | 0 | 0 | 0 | 0.26 | 1.4758 | 4 | K | 2 |  |  |  | ROZPOCET | [5 empty] | 0 | 0 | 0 | 0 | 0 | 2 | 0 | 4 | 939465121
| Online PSC |  | https://podminky.urs.cz/item/CS_URS_2024_02/113106023 | [14 empty] | Online PSC | 2
| VV |  | D.1.1.B.11 Půdorys 1.PP - nový stav | [14 empty] | VV | 2 | 1 | True | 0 | ROZPOCET
| VV |  | "§26" 1,195*4,75 |  | 5.676 | [12 empty] | VV | 2 | 2 | True | 0 | ROZPOCET
| VV |  | Součet |  | 5.676 | [12 empty] | VV | 2 | 4 | True | 1 | ROZPOCET
2 | K | 113107342 | Odstranění podkladů nebo krytů strojně plochy jednotlivě do 50 m2 s přemístěním hmot na skládku na vzdálenost do 3 m nebo s naložením na dopravní prostředek živičných, o tl. vrstvy přes 50 do 100 mm | m2 | 42.435 |  | 0 | CS ÚRS 2024 02 |  | snížená |  | 0 | 0 | 0 | 0.22 | 9.3357 | 4 | K | 2 |  |  |  | ROZPOCET | [5 empty] | 0 | 0 | 0 | 0 | 0 | 2 | 0 | 4 | -2141989049
| Online PSC |  | https://podminky.urs.cz/item/CS_URS_2024_02/113107342 | [14 empty] | Online PSC | 2
| VV |  | D.1.1.1 Technická zpráva | [14 empty] | VV | 2 | 1 | True | 0 | ROZPOCET
| VV |  | 1. Výkopy | [14 empty] | VV | 2 | 1 | True | 0 | ROZPOCET
| VV |  | D.1.1.B.10 Půdorys základů - nový stav | [14 empty] | VV | 2 | 1 | True | 0 | ROZPOCET
| VV |  | 18,45*2,3 |  | 42.435 | [12 empty] | VV | 2 | 2 | True | 0 | ROZPOCET
| VV |  | Součet |  | 42.435 | [12 empty] | VV | 2 | 4 | True | 1 | ROZPOCET
3 | K | 115001102 | Převedení vody potrubím průměru DN přes 100 do 150 | m | 5 |  | 0 | CS ÚRS 2024 02 |  | snížená |  | 0 | 0.0078689 | 0.039344 | 0 | 0 | 4 | K | 2 |  |  |  | ROZPOCET | [5 empty] | 0 | 0 | 0 | 0 | 0 | 2 | 0 | 4 | 530243274
| Online PSC |  | https://podminky.urs.cz/item/CS_URS_2024_02/115001102 | [14 empty] | Online PSC | 2
| VV |  | D.1.1.1 Technická zpráva | [14 empty] | VV | 2 | 1 | True | 0 | ROZPOCET
| VV |  | 1. Výkopy | [14 empty] | VV | 2 | 1 | True | 0 | ROZPOCET
| VV |  | 5 |  | 5 | [12 empty] | VV | 2 | 2 | True | 0 | ROZPOCET
| VV |  | Součet |  | 5 | [12 empty] | VV | 2 | 4 | True | 1 | ROZPOCET
4 | K | 115101201 | Čerpání vody na dopravní výšku do 10 m s uvažovaným průměrným přítokem do 500 l/min | hod | 50 |  | 0 | CS ÚRS 2024 02 |  | snížená |  | 0 | 3.2634e-05 | 0.0016317 | 0 | 0 | 4 | K | 2 |  |  |  | ROZPOCET | [5 empty] | 0 | 0 | 0 | 0 | 0 | 2 | 0 | 4 | -816945206
| Online PSC |  | https://podminky.urs.cz/item/CS_URS_2024_02/115101201 | [14 empty] | Online PSC | 2
| VV |  | D.1.1.1 Technická zpráva | [14 empty] | VV | 2 | 1 | True | 0 | ROZPOCET
| VV |  | 1. Výkopy | [14 empty] | VV | 2 | 1 | True | 0 | ROZPOCET
| VV |  | 50 |  | 50 | [12 empty] | VV | 2 | 2 | True | 0 | ROZPOCET
| VV |  | Součet |  | 50 | [12 empty] | VV | 2 | 4 | True | 1 | ROZPOCET
5 | K | 115101301 | Pohotovost záložní čerpací soupravy pro dopravní výšku do 10 m s uvažovaným průměrným přítokem do 500 l/min | den | 15 |  | 0 | CS ÚRS 2024 02 |  | snížená |  | 0 | 0 | 0 | 0 | 0 | 4 | K | 2 |  |  |  | ROZPOCET | [5 empty] | 0 | 0 | 0 | 0 | 0 | 2 | 0 | 4 | 175477676
| Online PSC |  | https://podminky.urs.cz/item/CS_URS_2024_02/115101301 | [14 empty] | Online PSC | 2
| VV |  | D.1.1.1 Technická zpráva | [14 empty] | VV | 2 | 1 | True | 0 | ROZPOCET
| VV |  | 1. Výkopy | [14 empty] | VV | 2 | 1 | True | 0 | ROZPOCET
| VV |  | 15 |  | 15 | [12 empty] | VV | 2 | 2 | True | 0 | ROZPOCET
| VV |  | Součet |  | 15 | [12 empty] | VV | 2 | 4 | True | 1 | ROZPOCET
6 | K | 132251253 | Hloubení nezapažených rýh šířky přes 800 do 2 000 mm strojně s urovnáním dna do předepsaného profilu a spádu v hornině třídy těžitelnosti I skupiny 3 přes 50 do 100 m3 | m3 | 74.907 |  | 0 | CS ÚRS 2024 02 |  | snížená |  | 0 | 0 | 0 | 0 | 0 | 4 | K | 2 |  |  |  | ROZPOCET | [5 empty] | 0 | 0 | 0 | 0 | 0 | 2 | 0 | 4 | -337700001
| Online PSC |  | https://podminky.urs.cz/item/CS_URS_2024_02/132251253 | [14 empty] | Online PSC | 2
| VV |  | D.1.1.1 Technická zpráva | [14 empty] | VV | 2 | 1 | True | 0 | ROZPOCET
| VV |  | 1. Výkopy | [14 empty] | VV | 2 | 1 | True | 0 | ROZPOCET
| VV |  | D.1.1.B.10 Půdorys základů - nový stav | [14 empty] | VV | 2 | 1 | True | 0 | ROZPOCET
| VV |  | 18,45*4,06 |  | 74.907 | [12 empty] | VV | 2 | 2 | True | 0 | ROZPOCET
| VV | R_tr3 | Součet |  | 74.907 | [12 empty] | VV | 2 | 4 | True | 1 | ROZPOCET
7 | K | 162351103 | Vodorovné přemístění výkopku nebo sypaniny po suchu na obvyklém dopravním prostředku, bez naložení výkopku, avšak se složením bez rozhrnutí z horniny třídy těžitelnosti I skupiny 1 až 3 na vzdálenost přes 50 do 500 m | m3 | 37.453 |  | 0 | CS ÚRS 2024 02 |  | snížená |  | 0 | 0 | 0 | 0 | 0 | 4 | K | 2 |  |  |  | ROZPOCET | [5 empty] | 0 | 0 | 0 | 0 | 0 | 2 | 0 | 4 | 797727571
| Online PSC |  | https://podminky.urs.cz/item/CS_URS_2024_02/162351103 | [14 empty] | Online PSC | 2
| VV |  | R_tr3 |  | 74.907 | [12 empty] | VV | 2 | 2 | True | 0 | ROZPOCET
| VV |  | -z/2 |  | -37.454 | [12 empty] | VV | 2 | 2 | True | 0 | ROZPOCET
| VV |  | Součet |  | 37.453 | [12 empty] | VV | 2 | 4 | True | 1 | ROZPOCET
8 | K | 167151111 | Nakládání, skládání a překládání neulehlého výkopku nebo sypaniny strojně nakládání, množství přes 100 m3, z hornin třídy těžitelnosti I, skupiny 1 až 3 | m3 | 37.454 |  | 0 | CS ÚRS 2024 02 |  | snížená |  | 0 | 0 | 0 | 0 | 0 | 4 | K | 2 |  |  |  | ROZPOCET | [5 empty] | 0 | 0 | 0 | 0 | 0 | 2 | 0 | 4 | 1491830370
| Online PSC |  | https://podminky.urs.cz/item/CS_URS_2024_02/167151111 | [14 empty] | Online PSC | 2
| VV |  | z/2 |  | 37.454 | [12 empty] | VV | 2 | 2 | True | 0 | ROZPOCET
| VV |  | Součet |  | 37.454 | [12 empty] | VV | 2 | 4 | True | 1 | ROZPOCET
9 | K | 171151103 | Uložení sypanin do násypů strojně s rozprostřením sypaniny ve vrstvách a s hrubým urovnáním zhutněných z hornin soudržných jakékoliv třídy těžitelnosti | m3 | 37.454 |  | 0 | CS ÚRS 2024 02 |  | snížená |  | 0 | 0 | 0 | 0 | 0 | 4 | K | 2 |  |  |  | ROZPOCET | [5 empty] | 0 | 0 | 0 | 0 | 0 | 2 | 0 | 4 | -2133306855
| Online PSC |  | https://podminky.urs.cz/item/CS_URS_2024_02/171151103 | [14 empty] | Online PSC | 2
| VV |  | z/2 |  | 37.454 | [12 empty] | VV | 2 | 2 | True | 0 | ROZPOCET
| VV |  | Součet |  | 37.454 | [12 empty] | VV | 2 | 4 | True | 1 | ROZPOCET
10 | K | 174101101 | Zásyp sypaninou z jakékoliv horniny strojně s uložením výkopku ve vrstvách se zhutněním jam, šachet, rýh nebo kolem objektů v těchto vykopávkách | m3 | 74.907 |  | 0 | CS ÚRS 2024 02 |  | snížená |  | 0 | 0 | 0 | 0 | 0 | 4 | K | 2 |  |  |  | ROZPOCET | [5 empty] | 0 | 0 | 0 | 0 | 0 | 2 | 0 | 4 | -612444108
| Online PSC |  | https://podminky.urs.cz/item/CS_URS_2024_02/174101101 | [14 empty] | Online PSC | 2
11 | M | 58344171 | štěrkodrť frakce 0/32 | t | 67.416 |  | 0 | CS ÚRS 2024 02 |  | snížená |  | 0 | 1 | 67.416 | 0 | 0 | 8 | M | 2 |  |  |  | ROZPOCET | [5 empty] | 0 | 0 | 0 | 0 | 0 | 2 | 0 | 4 | 230303406
12 | K | 174151102R | Zásyp sypaninou z jakékoliv horniny strojně s uložením výkopku ve vrstvách se zhutněním po vrstvách h. 200 mm v uzavřených prostorách s urovnáním povrchu zásypu | m3 | 39.878 |  | 0 |  |  | snížená |  | 0 | 0 | 0 | 0 | 0 | 4 | K | 2 |  |  |  | ROZPOCET | [5 empty] | 0 | 0 | 0 | 0 | 0 | 2 | 0 | 4 | -886142101
| VV |  | D.1.1.1 Technická zpráva | [14 empty] | VV | 2 | 1 | True | 0 | ROZPOCET
| VV |  | 1. Výkopy | [14 empty] | VV | 2 | 1 | True | 0 | ROZPOCET
| VV |  | D.1.1.1.2 Půdorys 1.PP - stáv. stav + bourací práce | [14 empty] | VV | 2 | 1 | True | 0 | ROZPOCET
| VV |  | odměřeno z PD | [14 empty] | VV | 2 | 1 | True | 0 | ROZPOCET
| VV |  | 25,4*(5,02-3,45) |  | 39.878 | [12 empty] | VV | 2 | 2 | True | 0 | ROZPOCET
| VV |  | Součet |  | 39.878 | [12 empty] | VV | 2 | 4 | True | 1 | ROZPOCET
13 | K | 181111112 | Plošná úprava terénu v zemině skupiny 1 až 4 s urovnáním povrchu bez doplnění ornice souvislé plochy do 500 m2 při nerovnostech terénu přes 50 do 100 mm na svahu přes 1:5 do 1:2 | m2 | 332.94 |  | 0 | CS ÚRS 2024 02 |  | snížená |  | 0 | 0 | 0 | 0 | 0 | 4 | K | 2 |  |  |  | ROZPOCET | [5 empty] | 0 | 0 | 0 | 0 | 0 | 2 | 0 | 4 | -1030689346
| Online PSC |  | https://podminky.urs.cz/item/CS_URS_2024_02/181111112 | [14 empty] | Online PSC | 2
14 | K | 181411132 | Založení trávníku na půdě předem připravené plochy do 1000 m2 výsevem včetně utažení parkového na svahu přes 1:5 do 1:2 | m2 | 332.94 |  | 0 | CS ÚRS 2024 02 |  | snížená |  | 0 | 0 | 0 | 0 | 0 | 4 | K | 2 |  |  |  | ROZPOCET | [5 empty] | 0 | 0 | 0 | 0 | 0 | 2 | 0 | 4 | 110443104
| Online PSC |  | https://podminky.urs.cz/item/CS_URS_2024_02/181411132 | [14 empty] | Online PSC | 2
15 | M | 00572420 | osivo směs travní parková okrasná | kg | 16.647 |  | 0 | CS ÚRS 2024 02 |  | snížená |  | 0 | 0.001 | 0.016647 | 0 | 0 | 8 | M | 2 |  |  |  | ROZPOCET | [5 empty] | 0 | 0 | 0 | 0 | 0 | 2 | 0 | 4 | -94840287
| VV |  | 332,94*0,05 'Přepočtené koeficientem množství |  | 16.647 | [12 empty] | VV | 2 | 2 | False | 1 | ROZPOCET
16 | K | 181951112 | Úprava pláně vyrovnáním výškových rozdílů strojně v hornině třídy těžitelnosti I, skupiny 1 až 3 se zhutněním | m2 | 229.119 |  | 0 | CS ÚRS 2024 02 |  | snížená |  | 0 | 0 | 0 | 0 | 0 | 4 | K | 2 |  |  |  | ROZPOCET | [5 empty] | 0 | 0 | 0 | 0 | 0 | 2 | 0 | 4 | 1005465798
| Online PSC |  | https://podminky.urs.cz/item/CS_URS_2024_02/181951112 | [14 empty] | Online PSC | 2
| VV |  | ZP_01 |  | 207.62 | [12 empty] | VV | 2 | 2 | True | 0 | ROZPOCET
| VV |  | ZP_02 |  | 21.499 | [12 empty] | VV | 2 | 2 | True | 0 | ROZPOCET
| VV |  | Součet |  | 229.119 | [12 empty] | VV | 2 | 4 | True | 1 | ROZPOCET
17 | K | 182251101 | Svahování trvalých svahů do projektovaných profilů strojně s potřebným přemístěním výkopku při svahování násypů v jakékoliv hornině | m2 | 332.94 |  | 0 | CS ÚRS 2024 02 |  | snížená |  | 0 | 0 | 0 | 0 | 0 | 4 | K | 2 |  |  |  | ROZPOCET | [5 empty] | 0 | 0 | 0 | 0 | 0 | 2 | 0 | 4 | -1620790111
| Online PSC |  | https://podminky.urs.cz/item/CS_URS_2024_02/182251101 | [14 empty] | Online PSC | 2
| VV |  | 332,94 |  | 332.94 | [12 empty] | VV | 2 | 2 | True | 0 | ROZPOCET
| VV |  | Součet |  | 332.94 | [12 empty] | VV | 2 | 4 | True | 1 | ROZPOCET
18 | K | 182351123 | Rozprostření a urovnání ornice ve svahu sklonu přes 1:5 strojně při souvislé ploše přes 100 do 500 m2, tl. vrstvy do 200 mm | m2 | 332.94 |  | 0 | CS ÚRS 2024 02 |  | snížená |  | 0 | 0 | 0 | 0 | 0 | 4 | K | 2 |  |  |  | ROZPOCET | [5 empty] | 0 | 0 | 0 | 0 | 0 | 2 | 0 | 4 | -753490639
| Online PSC |  | https://podminky.urs.cz/item/CS_URS_2024_02/182351123 | [14 empty] | Online PSC | 2
| D | 2 | Zakládání |  |  |  | 0 |  |  |  |  | 0 |  | 29.7734 |  | 0 | 1 | D | 1 |  |  |  | ROZPOCET | [11 empty] | 0
19 | K | 271542211 | Podsyp pod základové konstrukce se zhutněním a urovnáním povrchu ze štěrkodrtě netříděné | m3 | 4.15 |  | 0 | CS ÚRS 2024 02 |  | snížená |  | 0 | 2.16 | 8.964 | 0 | 0 | 4 | K | 2 |  |  |  | ROZPOCET | [5 empty] | 0 | 0 | 0 | 0 | 0 | 2 | 0 | 4 | -1227016610
| Online PSC |  | https://podminky.urs.cz/item/CS_URS_2024_02/271542211 | [14 empty] | Online PSC | 2
| VV |  | D.1.1.B.11 Půdorys 1.PP - nový stav | [14 empty] | VV | 2 | 1 | True | 0 | ROZPOCET
| VV |  | "§24" 8,3*0,5*1 |  | 4.15 | [12 empty] | VV | 2 | 2 | True | 0 | ROZPOCET
| VV |  | Součet |  | 4.15 | [12 empty] | VV | 2 | 4 | True | 1 | ROZPOCET
20 | K | 273313511 | Základy z betonu prostého desky z betonu kamenem neprokládaného tř. C 12/15 | m3 | 3.276 |  | 0 | CS ÚRS 2024 02 |  | snížená |  | 0 | 2.301 | 7.5381 | 0 | 0 | 4 | K | 2 |  |  |  | ROZPOCET | [5 empty] | 0 | 0 | 0 | 0 | 0 | 2 | 0 | 4 | 1727962927
| Online PSC |  | https://podminky.urs.cz/item/CS_URS_2024_02/273313511 | [14 empty] | Online PSC | 2
| VV |  | D.1.1.1 Technická zpráva | [14 empty] | VV | 2 | 1 | True | 0 | ROZPOCET
| VV |  | 2. Základy | [14 empty] | VV | 2 | 1 | True | 0 | ROZPOCET
| VV |  | D.1.2.03 Půdorys 1PP | [14 empty] | VV | 2 | 1 | True | 0 | ROZPOCET
| VV |  | 8,4*3,9*0,1 |  | 3.276 | [12 empty] | VV | 2 | 2 | True | 0 | ROZPOCET
| VV |  | Součet |  | 3.276 | [12 empty] | VV | 2 | 4 | True | 1 | ROZPOCET
21 | K | 273322611 | Základy z betonu železového (bez výztuže) desky z betonu se zvýšenými nároky na prostředí tř. C 30/37 | m3 | 4.914 |  | 0 | CS ÚRS 2024 02 |  | snížená |  | 0 | 2.5019 | 12.2942 | 0 | 0 | 4 | K | 2 |  |  |  | ROZPOCET | [5 empty] | 0 | 0 | 0 | 0 | 0 | 2 | 0 | 4 | -711896985
| Online PSC |  | https://podminky.urs.cz/item/CS_URS_2024_02/273322611 | [14 empty] | Online PSC | 2
| VV |  | D.1.1.1 Technická zpráva | [14 empty] | VV | 2 | 1 | True | 0 | ROZPOCET
| VV |  | 2. Základy | [14 empty] | VV | 2 | 1 | True | 0 | ROZPOCET
| VV |  | D.1.2.03 Půdorys 1PP | [14 empty] | VV | 2 | 1 | True | 0 | ROZPOCET
| VV |  | D.1.1.B,11 Půdorys 1.PP - nový stav | [14 empty] | VV | 2 | 1 | True | 0 | ROZPOCET
| VV |  | "§20" 8,4*3,9*0,15 |  | 4.914 | [12 empty] | VV | 2 | 2 | True | 0 | ROZPOCET
| VV |  | Součet |  | 4.914 | [12 empty] | VV | 2 | 4 | True | 1 | ROZPOCET
22 | K | 273351121 | Bednění základů desek zřízení | m2 | 4.92 |  | 0 | CS ÚRS 2024 02 |  | snížená |  | 0 | 0.002944 | 0.014484 | 0 | 0 | 4 | K | 2 |  |  |  | ROZPOCET | [5 empty] | 0 | 0 | 0 | 0 | 0 | 2 | 0 | 4 | 338963072
| Online PSC |  | https://podminky.urs.cz/item/CS_URS_2024_02/273351121 | [14 empty] | Online PSC | 2
| VV |  | D.1.1.1 Technická zpráva | [14 empty] | VV | 2 | 1 | True | 0 | ROZPOCET
| VV |  | 2. Základy | [14 empty] | VV | 2 | 1 | True | 0 | ROZPOCET
| VV |  | D.1.2.03 Půdorys 1PP | [14 empty] | VV | 2 | 1 | True | 0 | ROZPOCET
| VV |  | (8,4+3,9)*2*0,2 |  | 4.92 | [12 empty] | VV | 2 | 2 | True | 0 | ROZPOCET
| VV | Bed_ZD | Součet |  | 4.92 | [12 empty] | VV | 2 | 4 | True | 1 | ROZPOCET
23 | K | 273351122 | Bednění základů desek odstranění | m2 | 4.92 |  | 0 | CS ÚRS 2024 02 |  | snížená |  | 0 | 0 | 0 | 0 | 0 | 4 | K | 2 |  |  |  | ROZPOCET | [5 empty] | 0 | 0 | 0 | 0 | 0 | 2 | 0 | 4 | 1853904360
| Online PSC |  | https://podminky.urs.cz/item/CS_URS_2024_02/273351122 | [14 empty] | Online PSC | 2
| VV |  | Bed_ZD |  | 4.92 | [12 empty] | VV | 2 | 2 | True | 0 | ROZPOCET
| VV |  | Součet |  | 4.92 | [12 empty] | VV | 2 | 4 | True | 1 | ROZPOCET
24 | K | 273361821 | Výztuž základů desek z betonářské oceli 10 505 (R) nebo BSt 500 | t | 0.165 |  | 0 | CS ÚRS 2024 02 |  | snížená |  | 0 | 1.0606 | 0.175 | 0 | 0 | 4 | K | 2 |  |  |  | ROZPOCET | [5 empty] | 0 | 0 | 0 | 0 | 0 | 2 | 0 | 4 | 69852992
| Online PSC |  | https://podminky.urs.cz/item/CS_URS_2024_02/273361821 | [14 empty] | Online PSC | 2
| VV |  | D.1.1.1 Technická zpráva | [14 empty] | VV | 2 | 1 | True | 0 | ROZPOCET
| VV |  | 2. Základy | [14 empty] | VV | 2 | 1 | True | 0 | ROZPOCET
| VV |  | D.1.2.03 Půdorys 1PP | [14 empty] | VV | 2 | 1 | True | 0 | ROZPOCET
| VV |  | 8,4*3,9*4,16*1,1*0,001 |  | 0.15 | [12 empty] | VV | 2 | 2 | True | 0 | ROZPOCET
| VV |  | Součet |  | 0.15 | [12 empty] | VV | 2 | 4 | True | 1 | ROZPOCET
| VV |  | 0,15*1,1 'Přepočtené koeficientem množství |  | 0.165 | [12 empty] | VV | 2 | 2 | False | 1 | ROZPOCET
25 | K | 273362021 | Výztuž základů desek ze svařovaných sítí z drátů typu KARI | t | 0.741 |  | 0 | CS ÚRS 2024 02 |  | snížená |  | 0 | 1.0628 | 0.78751 | 0 | 0 | 4 | K | 2 |  |  |  | ROZPOCET | [5 empty] | 0 | 0 | 0 | 0 | 0 | 2 | 0 | 4 | -382589919
| Online PSC |  | https://podminky.urs.cz/item/CS_URS_2024_02/273362021 | [14 empty] | Online PSC | 2
| VV |  | D.1.1.1 Technická zpráva | [14 empty] | VV | 2 | 1 | True | 0 | ROZPOCET
| VV |  | 2. Základy | [14 empty] | VV | 2 | 1 | True | 0 | ROZPOCET
| VV |  | D.1.2.03 Půdorys 1PP | [14 empty] | VV | 2 | 1 | True | 0 | ROZPOCET
| VV |  | 8,4*3,9*16,46*1,25*0,001 |  | 0.674 | [12 empty] | VV | 2 | 2 | True | 0 | ROZPOCET
| VV |  | Součet |  | 0.674 | [12 empty] | VV | 2 | 4 | True | 1 | ROZPOCET
| VV |  | 0,674*1,1 'Přepočtené koeficientem množství |  | 0.741 | [12 empty] | VV | 2 | 2 | False | 1 | ROZPOCET
| D | 3 | Svislé a kompletní konstrukce |  |  |  | 0 |  |  |  |  | 0 |  | 171.6741 |  | 0.0002984 | 1 | D | 1 |  |  |  | ROZPOCET | [11 empty] | 0
26 | K | 310231061R | Zazdívka otvorů ve zdivu nadzákladovém děrovanými cihlami plochy přes 0,25 m2 do 1 m2 přes P10 do P15, tl. zdiva 440 mm | m2 | 31.687 |  | 0 |  |  | snížená |  | 0 | 0.3537 | 11.2077 | 0 | 0 | 4 | K | 2 |  |  |  | ROZPOCET | [5 empty] | 0 | 0 | 0 | 0 | 0 | 2 | 0 | 4 | 2120046534
| VV |  | D.1.1.1 Technická zpráva | [14 empty] | VV | 2 | 1 | True | 0 | ROZPOCET
| VV |  | 4. Svislé nosné konstrukce | [14 empty] | VV | 2 | 1 | True | 0 | ROZPOCET
| VV |  | D.1.1.B.1 Půdorys 1.PP - stáv. stav + bourací práce | [14 empty] | VV | 2 | 1 | True | 0 | ROZPOCET
| VV |  | "§08" 0,85*0,6*3+0,6*1,2+0,9*0,55*4+0,19*2 |  | 4.61 | [12 empty] | VV | 2 | 2 | True | 0 | ROZPOCET
| VV |  | D.1.1.B.2 Půdorys 1.NP - stáv. stav + bourací práce | [14 empty] | VV | 2 | 1 | True | 0 | ROZPOCET
| VV |  | "§00" 0,75*1,8+0,275*1,8+0,85*1,8+0,2*1,8+0,235*2,35+0,2*1,8+0,85*1,8+0,157*1,8+0,613*1,8 |  | 7.563 | [12 empty] | VV | 2 | 2 | True | 0 | ROZPOCET
| VV |  | 0,37*2+0,64*2+0,78+0,52+0,6+0,37+0,67+0,46 |  | 5.42 | [12 empty] | VV | 2 | 2 | True | 0 | ROZPOCET
| VV |  | D.1.1.B.3 Půdorys 2.NP - stáv. stav + bourací práce | [14 empty] | VV | 2 | 1 | True | 0 | ROZPOCET
| VV |  | "§00" 0,275*1,8+0,725*1,8+0,32*1,8+0,18*1,8+0,85*1,8+0,074*1,8+0,716*1,8+0,2*1,8+0,85*1,8+0,157*0,18+0,613*1,8 |  | 8.674 | [12 empty] | VV | 2 | 2 | True | 0 | ROZPOCET
| VV |  | 0,37*2+0,64*2+0,78+0,52+0,6+0,37+0,67+0,46 |  | 5.42 | [12 empty] | VV | 2 | 2 | True | 0 | ROZPOCET
| VV |  | Součet |  | 31.687 | [12 empty] | VV | 2 | 4 | True | 1 | ROZPOCET
27 | K | 310231065R | Zazdívka otvorů ve zdivu nadzákladovém děrovanými cihlami plochy přes 1 m2 do 4 m2 přes P10 do P15, tl. zdiva 440 mm | m2 | 106.517 |  | 0 |  |  | snížená |  | 0 | 0.3484 | 37.1105 | 0 | 0 | 4 | K | 2 |  |  |  | ROZPOCET | [5 empty] | 0 | 0 | 0 | 0 | 0 | 2 | 0 | 4 | 756387979
| VV |  | D.1.1.1 Technická zpráva | [14 empty] | VV | 2 | 1 | True | 0 | ROZPOCET
| VV |  | 4. Svislé nosné konstrukce | [14 empty] | VV | 2 | 1 | True | 0 | ROZPOCET
| VV |  | odměřeno z PD | [14 empty] | VV | 2 | 1 | True | 0 | ROZPOCET
| VV |  | D.1.1.1.2 Půdorys 1.PP - stáv. stav + bourací práce | [14 empty] | VV | 2 | 1 | True | 0 | ROZPOCET
| VV |  | "§08" 1,186*2,5+1,2*1,5*3+1*1,5+1,2*0,58*+1,14 |  | 10.658 | [12 empty] | VV | 2 | 2 | True | 0 | ROZPOCET
| VV |  | Mezisoučet |  | 10.658 | [12 empty] | VV | 2 | 3 | True | 0 | ROZPOCET
| VV |  | D.1.1.1.3 Půdorys 1.NP - stáv. stav + bourací práce | [14 empty] | VV | 2 | 1 | True | 0 | ROZPOCET
| VV |  | "§08" 1,2*1,8*(6+6) |  | 25.92 | [12 empty] | VV | 2 | 2 | True | 0 | ROZPOCET
| VV |  | 1,45+1,01+1,28+1,64 |  | 5.38 | [12 empty] | VV | 2 | 2 | True | 0 | ROZPOCET
| VV |  | 1,7*1+1,2*2,36+2*2,445+1,1*1,97*6 |  | 22.424 | [12 empty] | VV | 2 | 2 | True | 0 | ROZPOCET
| VV |  | Mezisoučet |  | 53.724 | [12 empty] | VV | 2 | 3 | True | 0 | ROZPOCET
| VV |  | D.1.1.1.4 Půdorys 2.NP - stáv. stav + bourací práce | [14 empty] | VV | 2 | 1 | True | 0 | ROZPOCET
| VV |  | "§08" 1,2*1,8*(6+6) |  | 25.92 | [12 empty] | VV | 2 | 2 | True | 0 | ROZPOCET
| VV |  | 1,45+1,01+1,28+1,64 |  | 5.38 | [12 empty] | VV | 2 | 2 | True | 0 | ROZPOCET
| VV |  | 1,1*1,97*5 |  | 10.835 | [12 empty] | VV | 2 | 2 | True | 0 | ROZPOCET
| VV |  | Mezisoučet |  | 42.135 | [12 empty] | VV | 2 | 3 | True | 0 | ROZPOCET
| VV |  | Součet |  | 106.517 | [12 empty] | VV | 2 | 4 | True | 1 | ROZPOCET
28 | K | 310232055 | Zazdívka otvorů ve zdivu nadzákladovém děrovanými broušenými cihlami plochy přes 1 m2 do 4 m2 na tenkovrstvou maltu, tl. zdiva 300 mm | m2 | 3.604 |  | 0 | CS ÚRS 2024 02 |  | snížená |  | 0 | 0.27632 | 0.99586 | 0 | 0 | 4 | K | 2 |  |  |  | ROZPOCET | [5 empty] | 0 | 0 | 0 | 0 | 0 | 2 | 0 | 4 | 1470811490
| Online PSC |  | https://podminky.urs.cz/item/CS_URS_2024_02/310232055 | [14 empty] | Online PSC | 2
| VV |  | D.1.1.1 Technická zpráva | [14 empty] | VV | 2 | 1 | True | 0 | ROZPOCET
| VV |  | 4. Svislé nosné konstrukce | [14 empty] | VV | 2 | 1 | True | 0 | ROZPOCET
| VV |  | D.1.1.B.14 Půdorys 3.NP - nový stav | [14 empty] | VV | 2 | 1 | True | 0 | ROZPOCET
| VV |  | "§14" 1,7*2,12 |  | 3.604 | [12 empty] | VV | 2 | 2 | True | 0 | ROZPOCET
| VV |  | Součet |  | 3.604 | [12 empty] | VV | 2 | 4 | True | 1 | ROZPOCET
29 | K | 311113153R | Nadzákladové zdi z tvárnic ztraceného bednění hladkých, včetně výplně z betonu třídy C 30/37 XC4, tloušťky zdiva přes 200 do 250 mm | m2 | 9.81 |  | 0 |  |  | snížená |  | 0 | 0.54605 | 5.3568 | 0 | 0 | 4 | K | 2 |  |  |  | ROZPOCET | [5 empty] | 0 | 0 | 0 | 0 | 0 | 2 | 0 | 4 | 971927411
| VV |  | D.1.1.1 Technická zpráva | [14 empty] | VV | 2 | 1 | True | 0 | ROZPOCET
| VV |  | 4. Svislé nosné konstrukce | [14 empty] | VV | 2 | 1 | True | 0 | ROZPOCET
| VV |  | D.1.1.C.1 Skladby konstrukcí a materiálů | [14 empty] | VV | 2 | 1 | True | 0 | ROZPOCET
| VV |  | W03c | [14 empty] | VV | 2 | 1 | True | 0 | ROZPOCET
| VV |  | D.1.1.B.15 Půdorys střechy - nový stav | [14 empty] | VV | 2 | 1 | True | 0 | ROZPOCET
| VV |  | D.1.1.B.19 Řez B2 - Nový stav | [14 empty] | VV | 2 | 1 | True | 0 | ROZPOCET
| VV |  | (3,13+3,41)*2*0,75 |  | 9.81 | [12 empty] | VV | 2 | 2 | True | 0 | ROZPOCET
| VV |  | Součet |  | 9.81 | [12 empty] | VV | 2 | 4 | True | 1 | ROZPOCET
30 | K | 311235111 | Zdivo jednovrstvé z cihel děrovaných broušených na celoplošnou tenkovrstvou maltu, pevnost cihel přes P10 do P15, tl. zdiva 175 mm | m2 | 46.888 |  | 0 | CS ÚRS 2024 02 |  | snížená |  | 0 | 0.15023 | 7.0439 | 0 | 0 | 4 | K | 2 |  |  |  | ROZPOCET | [5 empty] | 0 | 0 | 0 | 0 | 0 | 2 | 0 | 4 | 2106549780
| Online PSC |  | https://podminky.urs.cz/item/CS_URS_2024_02/311235111 | [14 empty] | Online PSC | 2
| VV |  | D.1.1.1 Technická zpráva | [14 empty] | VV | 2 | 1 | True | 0 | ROZPOCET
| VV |  | 4. Svislé nosné konstrukce | [14 empty] | VV | 2 | 1 | True | 0 | ROZPOCET
| VV |  | D.1.1.B.15 Půdorys střechy - nový stav | [14 empty] | VV | 2 | 1 | True | 0 | ROZPOCET
| VV |  | W03a, W03b | [14 empty] | VV | 2 | 1 | True | 0 | ROZPOCET
| VV |  | (15,277+1,655+9,404+34,886+16,925)*0,6 |  | 46.888 | [12 empty] | VV | 2 | 2 | True | 0 | ROZPOCET
| VV |  | Součet |  | 46.888 | [12 empty] | VV | 2 | 4 | True | 1 | ROZPOCET
31 | K | 311235145 | Zdivo jednovrstvé z cihel děrovaných broušených na celoplošnou tenkovrstvou maltu, pevnost cihel přes P10 do P15, tl. zdiva 250 mm | m2 | 55.733 |  | 0 | CS ÚRS 2024 02 |  | snížená |  | 0 | 0.2461 | 13.7159 | 0 | 0 | 4 | K | 2 |  |  |  | ROZPOCET | [5 empty] | 0 | 0 | 0 | 0 | 0 | 2 | 0 | 4 | -535668945
| Online PSC |  | https://podminky.urs.cz/item/CS_URS_2024_02/311235145 | [14 empty] | Online PSC | 2
| VV |  | D.1.1.1 Technická zpráva | [14 empty] | VV | 2 | 1 | True | 0 | ROZPOCET
| VV |  | 4. Svislé nosné konstrukce | [14 empty] | VV | 2 | 1 | True | 0 | ROZPOCET
| VV |  | D.1.1.B.14 Půdorys 3.NP - nový stav | [14 empty] | VV | 2 | 1 | True | 0 | ROZPOCET
| VV |  | W04b | [14 empty] | VV | 2 | 1 | True | 0 | ROZPOCET
| VV |  | (10,025+14,765)*3,12 |  | 77.345 | [12 empty] | VV | 2 | 2 | True | 0 | ROZPOCET
| VV |  | -(1,4*2,1+4,957*2,75+1,2*2,1*2) |  | -21.612 | [12 empty] | VV | 2 | 2 | True | 0 | ROZPOCET
| VV |  | Součet |  | 55.733 | [12 empty] | VV | 2 | 4 | True | 1 | ROZPOCET
32 | K | 311235161 | Zdivo jednovrstvé z cihel děrovaných broušených na celoplošnou tenkovrstvou maltu, pevnost cihel přes P10 do P15, tl. zdiva 300 mm | m2 | 180.178 |  | 0 | CS ÚRS 2024 02 |  | snížená |  | 0 | 0.26878 | 48.429 | 0 | 0 | 4 | K | 2 |  |  |  | ROZPOCET | [5 empty] | 0 | 0 | 0 | 0 | 0 | 2 | 0 | 4 | 1332063235
| Online PSC |  | https://podminky.urs.cz/item/CS_URS_2024_02/311235161 | [14 empty] | Online PSC | 2
| VV |  | D.1.1.1 Technická zpráva | [14 empty] | VV | 2 | 1 | True | 0 | ROZPOCET
| VV |  | 4. Svislé nosné konstrukce | [14 empty] | VV | 2 | 1 | True | 0 | ROZPOCET
| VV |  | D.1.1.B.14 Půdorys 3.NP - nový stav | [14 empty] | VV | 2 | 1 | True | 0 | ROZPOCET
| VV |  | W02c, W02d | [14 empty] | VV | 2 | 1 | True | 0 | ROZPOCET
| VV |  | (15,1+24,375+34,6)*3,12 |  | 231.114 | [12 empty] | VV | 2 | 2 | True | 0 | ROZPOCET
| VV |  | -(1,1*2,365+2*2,365+2,5*2,365+1,2*1,765+1,85*2,365+1,2*1,765+1*1,765+1,85*2,365+2,2*2,365+1*2,365+2,2*2,365+1*2,365+2,2*2,365+1,1*2,365) |  | -50.936 | [12 empty] | VV | 2 | 2 | True | 0 | ROZPOCET
| VV |  | Součet |  | 180.178 | [12 empty] | VV | 2 | 4 | True | 1 | ROZPOCET
33 | K | 311236131 | Zdivo jednovrstvé zvukově izolační z cihel děrovaných spojených na pero a drážku na maltu cementovou M10, pevnost cihel přes P15 do P20, tl. zdiva 250 mm | m2 | 62.118 |  | 0 | CS ÚRS 2024 02 |  | snížená |  | 0 | 0.28717 | 17.8384 | 0 | 0 | 4 | K | 2 |  |  |  | ROZPOCET | [5 empty] | 0 | 0 | 0 | 0 | 0 | 2 | 0 | 4 | 267860250
| Online PSC |  | https://podminky.urs.cz/item/CS_URS_2024_02/311236131 | [14 empty] | Online PSC | 2
| VV |  | D.1.1.1 Technická zpráva | [14 empty] | VV | 2 | 1 | True | 0 | ROZPOCET
| VV |  | 4. Svislé nosné konstrukce | [14 empty] | VV | 2 | 1 | True | 0 | ROZPOCET
| VV |  | D.1.1.B.14 Půdorys 3.NP - nový stav | [14 empty] | VV | 2 | 1 | True | 0 | ROZPOCET
| VV |  | W05 | [14 empty] | VV | 2 | 1 | True | 0 | ROZPOCET
| VV |  | 21,525*3,12 |  | 67.158 | [12 empty] | VV | 2 | 2 | True | 0 | ROZPOCET
| VV |  | -(1,2*2,1*2) |  | -5.04 | [12 empty] | VV | 2 | 2 | True | 0 | ROZPOCET
| VV |  | Součet |  | 62.118 | [12 empty] | VV | 2 | 4 | True | 1 | ROZPOCET
34 | K | 311361821 | Výztuž nadzákladových zdí nosných svislých nebo odkloněných od svislice, rovných nebo oblých z betonářské oceli 10 505 (R) nebo BSt 500 | t | 0.454 |  | 0 | CS ÚRS 2024 02 |  | snížená |  | 0 | 1.0492 | 0.47635 | 0 | 0 | 4 | K | 2 |  |  |  | ROZPOCET | [5 empty] | 0 | 0 | 0 | 0 | 0 | 2 | 0 | 4 | -1797681015
| Online PSC |  | https://podminky.urs.cz/item/CS_URS_2024_02/311361821 | [14 empty] | Online PSC | 2
| VV |  | D.1.1.1 Technická zpráva | [14 empty] | VV | 2 | 1 | True | 0 | ROZPOCET
| VV |  | 4. Svislé nosné konstrukce | [14 empty] | VV | 2 | 1 | True | 0 | ROZPOCET
| VV |  | D.1.1.C.1 Skladby konstrukcí a materiálů | [14 empty] | VV | 2 | 1 | True | 0 | ROZPOCET
| VV |  | W03c | [14 empty] | VV | 2 | 1 | True | 0 | ROZPOCET
| VV |  | D.1.1.B.15 Půdorys střechy - nový stav | [14 empty] | VV | 2 | 1 | True | 0 | ROZPOCET
| VV |  | D.1.1.B.19 Řez B2 - Nový stav | [14 empty] | VV | 2 | 1 | True | 0 | ROZPOCET
| VV |  | D.1.2.B.09 Výkres výztuže 3NP | [14 empty] | VV | 2 | 1 | True | 0 | ROZPOCET
| VV |  | (3,13+3,41)*2*0,75*0,25*152,95*1,1*0,001 |  | 0.413 | [12 empty] | VV | 2 | 2 | True | 0 | ROZPOCET
| VV |  | Součet |  | 0.413 | [12 empty] | VV | 2 | 4 | True | 1 | ROZPOCET
| VV |  | 0,413*1,1 'Přepočtené koeficientem množství |  | 0.454 | [12 empty] | VV | 2 | 2 | False | 1 | ROZPOCET
35 | K | 317168015 | Překlady keramické ploché osazené do maltového lože, výšky překladu 71 mm šířky 115 mm, délky 2000 mm | kus | 2 |  | 0 | CS ÚRS 2024 02 |  | snížená |  | 0 | 0.035644 | 0.071288 | 0 | 0 | 4 | K | 2 |  |  |  | ROZPOCET | [5 empty] | 0 | 0 | 0 | 0 | 0 | 2 | 0 | 4 | -1873478171
| Online PSC |  | https://podminky.urs.cz/item/CS_URS_2024_02/317168015 | [14 empty] | Online PSC | 2
| VV |  | D.1.1.1 Technická zpráva | [14 empty] | VV | 2 | 1 | True | 0 | ROZPOCET
| VV |  | 4. Svislé nosné konstrukce | [14 empty] | VV | 2 | 1 | True | 0 | ROZPOCET
| VV |  | D.1.1.C.3.4 Seznam překladů | [14 empty] | VV | 2 | 1 | True | 0 | ROZPOCET
| VV |  | "P13" 1*2 |  | 2 | [12 empty] | VV | 2 | 2 | True | 0 | ROZPOCET
| VV |  | Součet |  | 2 | [12 empty] | VV | 2 | 4 | True | 1 | ROZPOCET
36 | K | 317168052 | Překlady keramické vysoké osazené do maltového lože, šířky překladu 70 mm výšky 238 mm, délky 1250 mm | kus | 52 |  | 0 | CS ÚRS 2024 02 |  | snížená |  | 0 | 0.045548 | 2.3685 | 0 | 0 | 4 | K | 2 |  |  |  | ROZPOCET | [5 empty] | 0 | 0 | 0 | 0 | 0 | 2 | 0 | 4 | -1786458321
| Online PSC |  | https://podminky.urs.cz/item/CS_URS_2024_02/317168052 | [14 empty] | Online PSC | 2
| VV |  | D.1.1.1 Technická zpráva | [14 empty] | VV | 2 | 1 | True | 0 | ROZPOCET
| VV |  | 4. Svislé nosné konstrukce | [14 empty] | VV | 2 | 1 | True | 0 | ROZPOCET
| VV |  | D.1.1.C.3.4 Seznam překladů | [14 empty] | VV | 2 | 1 | True | 0 | ROZPOCET
| VV |  | "P01" 8*5 |  | 40 | [12 empty] | VV | 2 | 2 | True | 0 | ROZPOCET
| VV |  | "P12" 3*4 |  | 12 | [12 empty] | VV | 2 | 2 | True | 0 | ROZPOCET
| VV |  | Součet |  | 52 | [12 empty] | VV | 2 | 4 | True | 1 | ROZPOCET
37 | K | 317168053 | Překlady keramické vysoké osazené do maltového lože, šířky překladu 70 mm výšky 238 mm, délky 1500 mm | kus | 57 |  | 0 | CS ÚRS 2024 02 |  | snížená |  | 0 | 0.054548 | 3.1092 | 0 | 0 | 4 | K | 2 |  |  |  | ROZPOCET | [5 empty] | 0 | 0 | 0 | 0 | 0 | 2 | 0 | 4 | -219852885
| Online PSC |  | https://podminky.urs.cz/item/CS_URS_2024_02/317168053 | [14 empty] | Online PSC | 2
| VV |  | D.1.1.1 Technická zpráva | [14 empty] | VV | 2 | 1 | True | 0 | ROZPOCET
| VV |  | 4. Svislé nosné konstrukce | [14 empty] | VV | 2 | 1 | True | 0 | ROZPOCET
| VV |  | D.1.1.C.3.4 Seznam překladů | [14 empty] | VV | 2 | 1 | True | 0 | ROZPOCET
| VV |  | "P02" 7*5 |  | 35 | [12 empty] | VV | 2 | 2 | True | 0 | ROZPOCET
| VV |  | "P09" 2*3 |  | 6 | [12 empty] | VV | 2 | 2 | True | 0 | ROZPOCET
| VV |  | "P13" 1*4 |  | 4 | [12 empty] | VV | 2 | 2 | True | 0 | ROZPOCET
| VV |  | "P14" 3*4 |  | 12 | [12 empty] | VV | 2 | 2 | True | 0 | ROZPOCET
| VV |  | Součet |  | 57 | [12 empty] | VV | 2 | 4 | True | 1 | ROZPOCET
38 | K | 317168054 | Překlady keramické vysoké osazené do maltového lože, šířky překladu 70 mm výšky 238 mm, délky 1750 mm | kus | 42 |  | 0 | CS ÚRS 2024 02 |  | snížená |  | 0 | 0.063548 | 2.669 | 0 | 0 | 4 | K | 2 |  |  |  | ROZPOCET | [5 empty] | 0 | 0 | 0 | 0 | 0 | 2 | 0 | 4 | -32433783
| Online PSC |  | https://podminky.urs.cz/item/CS_URS_2024_02/317168054 | [14 empty] | Online PSC | 2
| VV |  | D.1.1.1 Technická zpráva | [14 empty] | VV | 2 | 1 | True | 0 | ROZPOCET
| VV |  | 4. Svislé nosné konstrukce | [14 empty] | VV | 2 | 1 | True | 0 | ROZPOCET
| VV |  | D.1.1.C.3.4 Seznam překladů | [14 empty] | VV | 2 | 1 | True | 0 | ROZPOCET
| VV |  | "P03" 5*6 |  | 30 | [12 empty] | VV | 2 | 2 | True | 0 | ROZPOCET
| VV |  | "P06" 1*3 |  | 3 | [12 empty] | VV | 2 | 2 | True | 0 | ROZPOCET
| VV |  | "P10" 3*3 |  | 9 | [12 empty] | VV | 2 | 2 | True | 0 | ROZPOCET
| VV |  | Součet |  | 42 | [12 empty] | VV | 2 | 4 | True | 1 | ROZPOCET
39 | K | 317168055 | Překlady keramické vysoké osazené do maltového lože, šířky překladu 70 mm výšky 238 mm, délky 2000 mm | kus | 9 |  | 0 | CS ÚRS 2024 02 |  | snížená |  | 0 | 0.072848 | 0.65563 | 0 | 0 | 4 | K | 2 |  |  |  | ROZPOCET | [5 empty] | 0 | 0 | 0 | 0 | 0 | 2 | 0 | 4 | 571848916
| Online PSC |  | https://podminky.urs.cz/item/CS_URS_2024_02/317168055 | [14 empty] | Online PSC | 2
| VV |  | D.1.1.1 Technická zpráva | [14 empty] | VV | 2 | 1 | True | 0 | ROZPOCET
| VV |  | 4. Svislé nosné konstrukce | [14 empty] | VV | 2 | 1 | True | 0 | ROZPOCET
| VV |  | D.1.1.C.3.4 Seznam překladů | [14 empty] | VV | 2 | 1 | True | 0 | ROZPOCET
| VV |  | "P04"1*5 |  | 5 | [12 empty] | VV | 2 | 2 | True | 0 | ROZPOCET
| VV |  | "P11" 1*4 |  | 4 | [12 empty] | VV | 2 | 2 | True | 0 | ROZPOCET
| VV |  | Součet |  | 9 | [12 empty] | VV | 2 | 4 | True | 1 | ROZPOCET
40 | K | 317168056 | Překlady keramické vysoké osazené do maltového lože, šířky překladu 70 mm výšky 238 mm, délky 2250 mm | kus | 28 |  | 0 | CS ÚRS 2024 02 |  | snížená |  | 0 | 0.081848 | 2.2917 | 0 | 0 | 4 | K | 2 |  |  |  | ROZPOCET | [5 empty] | 0 | 0 | 0 | 0 | 0 | 2 | 0 | 4 | -1201248365
| Online PSC |  | https://podminky.urs.cz/item/CS_URS_2024_02/317168056 | [14 empty] | Online PSC | 2
| VV |  | D.1.1.1 Technická zpráva | [14 empty] | VV | 2 | 1 | True | 0 | ROZPOCET
| VV |  | 4. Svislé nosné konstrukce | [14 empty] | VV | 2 | 1 | True | 0 | ROZPOCET
| VV |  | D.1.1.C.3.4 Seznam překladů | [14 empty] | VV | 2 | 1 | True | 0 | ROZPOCET
| VV |  | "P05"4*5 |  | 20 | [12 empty] | VV | 2 | 2 | True | 0 | ROZPOCET
| VV |  | "P15" 2*4 |  | 8 | [12 empty] | VV | 2 | 2 | True | 0 | ROZPOCET
| VV |  | Součet |  | 28 | [12 empty] | VV | 2 | 4 | True | 1 | ROZPOCET
41 | K | 317168057 | Překlady keramické vysoké osazené do maltového lože, šířky překladu 70 mm výšky 238 mm, délky 2500 mm | kus | 14 |  | 0 | CS ÚRS 2024 02 |  | snížená |  | 0 | 0.091048 | 1.2747 | 0 | 0 | 4 | K | 2 |  |  |  | ROZPOCET | [5 empty] | 0 | 0 | 0 | 0 | 0 | 2 | 0 | 4 | -1592767920
| Online PSC |  | https://podminky.urs.cz/item/CS_URS_2024_02/317168057 | [14 empty] | Online PSC | 2
| VV |  | D.1.1.1 Technická zpráva | [14 empty] | VV | 2 | 1 | True | 0 | ROZPOCET
| VV |  | 4. Svislé nosné konstrukce | [14 empty] | VV | 2 | 1 | True | 0 | ROZPOCET
| VV |  | D.1.1.C.3.4 Seznam překladů | [14 empty] | VV | 2 | 1 | True | 0 | ROZPOCET
| VV |  | "P06" 2*5 |  | 10 | [12 empty] | VV | 2 | 2 | True | 0 | ROZPOCET
| VV |  | "P16" 1*4 |  | 4 | [12 empty] | VV | 2 | 2 | True | 0 | ROZPOCET
| VV |  | Součet |  | 14 | [12 empty] | VV | 2 | 4 | True | 1 | ROZPOCET
42 | K | 317168058 | Překlady keramické vysoké osazené do maltového lože, šířky překladu 70 mm výšky 238 mm, délky 2750 mm | kus | 37 |  | 0 | CS ÚRS 2024 02 |  | snížená |  | 0 | 0.10005 | 3.7018 | 0 | 0 | 4 | K | 2 |  |  |  | ROZPOCET | [5 empty] | 0 | 0 | 0 | 0 | 0 | 2 | 0 | 4 | -1741356593
| Online PSC |  | https://podminky.urs.cz/item/CS_URS_2024_02/317168058 | [14 empty] | Online PSC | 2
| VV |  | D.1.1.1 Technická zpráva | [14 empty] | VV | 2 | 1 | True | 0 | ROZPOCET
| VV |  | 4. Svislé nosné konstrukce | [14 empty] | VV | 2 | 1 | True | 0 | ROZPOCET
| VV |  | D.1.1.C.3.4 Seznam překladů | [14 empty] | VV | 2 | 1 | True | 0 | ROZPOCET
| VV |  | "P5" 1*5 |  | 5 | [12 empty] | VV | 2 | 2 | True | 0 | ROZPOCET
| VV |  | "P07" 4*5 |  | 20 | [12 empty] | VV | 2 | 2 | True | 0 | ROZPOCET
| VV |  | "P17" 3*4 |  | 12 | [12 empty] | VV | 2 | 2 | True | 0 | ROZPOCET
| VV |  | Součet |  | 37 | [12 empty] | VV | 2 | 4 | True | 1 | ROZPOCET
43 | K | 317168059 | Překlady keramické vysoké osazené do maltového lože, šířky překladu 70 mm výšky 238 mm, délky 3000 mm | kus | 14 |  | 0 | CS ÚRS 2024 02 |  | snížená |  | 0 | 0.10905 | 1.5267 | 0 | 0 | 4 | K | 2 |  |  |  | ROZPOCET | [5 empty] | 0 | 0 | 0 | 0 | 0 | 2 | 0 | 4 | -1989252507
| Online PSC |  | https://podminky.urs.cz/item/CS_URS_2024_02/317168059 | [14 empty] | Online PSC | 2
| VV |  | D.1.1.1 Technická zpráva | [14 empty] | VV | 2 | 1 | True | 0 | ROZPOCET
| VV |  | 4. Svislé nosné konstrukce | [14 empty] | VV | 2 | 1 | True | 0 | ROZPOCET
| VV |  | D.1.1.C.3.4 Seznam překladů | [14 empty] | VV | 2 | 1 | True | 0 | ROZPOCET
| VV |  | "P08" 2*5 |  | 10 | [12 empty] | VV | 2 | 2 | True | 0 | ROZPOCET
| VV |  | "P18" 1*4 |  | 4 | [12 empty] | VV | 2 | 2 | True | 0 | ROZPOCET
| VV |  | Součet |  | 14 | [12 empty] | VV | 2 | 4 | True | 1 | ROZPOCET
44 | K | 317941121 | Osazování ocelových válcovaných nosníků na zdivu I nebo IE nebo U nebo UE nebo L do č. 12 nebo výšky do 120 mm | t | 0.032 |  | 0 | CS ÚRS 2024 02 |  | snížená |  | 0 | 0.019536 | 0.00062515 | 0 | 0 | 4 | K | 2 |  |  |  | ROZPOCET | [5 empty] | 0 | 0 | 0 | 0 | 0 | 2 | 0 | 4 | 170262761
| Online PSC |  | https://podminky.urs.cz/item/CS_URS_2024_02/317941121 | [14 empty] | Online PSC | 2
| VV |  | D.1.1.1 Technická zpráva | [14 empty] | VV | 2 | 1 | True | 0 | ROZPOCET
| VV |  | 4. Svislé nosné konstrukce | [14 empty] | VV | 2 | 1 | True | 0 | ROZPOCET
| VV |  | D.1.1.C.3.4 Seznam překladů | [14 empty] | VV | 2 | 1 | True | 0 | ROZPOCET
| VV |  | L 40x40x4 - 2,5 kg/m | [14 empty] | VV | 2 | 1 | True | 0 | ROZPOCET
| VV |  | "P19" 7*1,25*2,5*0,001 |  | 0.022 | [12 empty] | VV | 2 | 2 | True | 0 | ROZPOCET
| VV |  | "P20" 1*0,8*2,5*0,001 |  | 0.002 | [12 empty] | VV | 2 | 2 | True | 0 | ROZPOCET
| VV |  | jekl 50x50x3 - 4,25 kg/bm | [14 empty] | VV | 2 | 1 | True | 0 | ROZPOCET
| VV |  | "P5" 3*0,645*4,25*0,001 |  | 0.008 | [12 empty] | VV | 2 | 2 | True | 0 | ROZPOCET
| VV |  | Součet |  | 0.032 | [12 empty] | VV | 2 | 4 | True | 1 | ROZPOCET
45 | M | 13010414 | úhelník ocelový rovnostranný jakost S235JR (11 375) 40x40x4mm | t | 0.025 |  | 0 | CS ÚRS 2024 02 |  | snížená |  | 0 | 1 | 0.025 | 0 | 0 | 8 | M | 2 |  |  |  | ROZPOCET | [5 empty] | 0 | 0 | 0 | 0 | 0 | 2 | 0 | 4 | -1197339779
| VV |  | D.1.1.1 Technická zpráva | [14 empty] | VV | 2 | 1 | True | 0 | ROZPOCET
| VV |  | 4. Svislé nosné konstrukce | [14 empty] | VV | 2 | 1 | True | 0 | ROZPOCET
| VV |  | D.1.1.C.3.4 Seznam překladů | [14 empty] | VV | 2 | 1 | True | 0 | ROZPOCET
| VV |  | L 40x40x4 - 2,5 kg/m | [14 empty] | VV | 2 | 1 | True | 0 | ROZPOCET
| VV |  | "P19"7*1,25*2,5*0,001 |  | 0.022 | [12 empty] | VV | 2 | 2 | True | 0 | ROZPOCET
| VV |  | "P20" 1*0,8*2,5*0,001 |  | 0.002 | [12 empty] | VV | 2 | 2 | True | 0 | ROZPOCET
| VV |  | Součet |  | 0.024 | [12 empty] | VV | 2 | 4 | True | 1 | ROZPOCET
| VV |  | 0,024*1,05 'Přepočtené koeficientem množství |  | 0.025 | [12 empty] | VV | 2 | 2 | False | 1 | ROZPOCET
46 | M | 14550246 | profil ocelový svařovaný jakost S235 průřez čtvercový 50x50x3mm | t | 0.009 |  | 0 | CS ÚRS 2024 02 |  | snížená |  | 0 | 1 | 0.009 | 0 | 0 | 8 | M | 2 |  |  |  | ROZPOCET | [5 empty] | 0 | 0 | 0 | 0 | 0 | 2 | 0 | 4 | 1787806861
| VV |  | D.1.1.1 Technická zpráva | [14 empty] | VV | 2 | 1 | True | 0 | ROZPOCET
| VV |  | 4. Svislé nosné konstrukce | [14 empty] | VV | 2 | 1 | True | 0 | ROZPOCET
| VV |  | D.1.1.C.3.4 Seznam překladů | [14 empty] | VV | 2 | 1 | True | 0 | ROZPOCET
| VV |  | jekl 50x50x3 - 4,25 kg/bm | [14 empty] | VV | 2 | 1 | True | 0 | ROZPOCET
| VV |  | "P5" 3*0,645*4,25*0,001*1,1 |  | 0.009 | [12 empty] | VV | 2 | 2 | True | 0 | ROZPOCET
| VV |  | Součet |  | 0.009 | [12 empty] | VV | 2 | 4 | True | 1 | ROZPOCET
47 | K | 317998114 | Izolace tepelná mezi překlady z pěnového polystyrenu výšky 24 cm, tloušťky 90 mm | m | 66.75 |  | 0 | CS ÚRS 2024 02 |  | snížená |  | 0 | 0.0003375 | 0.022528 | 0 | 0 | 4 | K | 2 |  |  |  | ROZPOCET | [5 empty] | 0 | 0 | 0 | 0 | 0 | 2 | 0 | 4 | -1508327967
| Online PSC |  | https://podminky.urs.cz/item/CS_URS_2024_02/317998114 | [14 empty] | Online PSC | 2
| VV |  | D.1.1.1 Technická zpráva | [14 empty] | VV | 2 | 1 | True | 0 | ROZPOCET
| VV |  | 4. Svislé nosné konstrukce | [14 empty] | VV | 2 | 1 | True | 0 | ROZPOCET
| VV |  | D.1.1.C.3.4 Seznam překladů | [14 empty] | VV | 2 | 1 | True | 0 | ROZPOCET
| VV |  | "P01" 8*1,25 |  | 10 | [12 empty] | VV | 2 | 2 | True | 0 | ROZPOCET
| VV |  | "P02" 7*1,5 |  | 10.5 | [12 empty] | VV | 2 | 2 | True | 0 | ROZPOCET
| VV |  | "P03"6*1,75 |  | 10.5 | [12 empty] | VV | 2 | 2 | True | 0 | ROZPOCET
| VV |  | "P04"1*2 |  | 2 | [12 empty] | VV | 2 | 2 | True | 0 | ROZPOCET
| VV |  | "P05"4*2,25 |  | 9 | [12 empty] | VV | 2 | 2 | True | 0 | ROZPOCET
| VV |  | "P5" 1*2,75 |  | 2.75 | [12 empty] | VV | 2 | 2 | True | 0 | ROZPOCET
| VV |  | "P06" 2*2,5 |  | 5 | [12 empty] | VV | 2 | 2 | True | 0 | ROZPOCET
| VV |  | "P07" 4*2,75 |  | 11 | [12 empty] | VV | 2 | 2 | True | 0 | ROZPOCET
| VV |  | "P08" 2*3 |  | 6 | [12 empty] | VV | 2 | 2 | True | 0 | ROZPOCET
| VV |  | Součet |  | 66.75 | [12 empty] | VV | 2 | 4 | True | 1 | ROZPOCET
48 | K | 319202113 | Dodatečná izolace zdiva injektáží nízkotlakou metodou silikonovou mikroemulzí, tloušťka zdiva přes 300 do 450 mm | m | 24.24 |  | 0 | CS ÚRS 2024 02 |  | snížená |  | 0 | 0.00079456 | 0.01926 | 1e-05 | 0.0002424 | 4 | K | 2 |  |  |  | ROZPOCET | [5 empty] | 0 | 0 | 0 | 0 | 0 | 2 | 0 | 4 | -1137648939
| Online PSC |  | https://podminky.urs.cz/item/CS_URS_2024_02/319202113 | [14 empty] | Online PSC | 2
| VV |  | D.1.1.1 Technická zpráva | [14 empty] | VV | 2 | 1 | True | 0 | ROZPOCET
| VV |  | 3. Hydroizolace a izolace proti radonu | [14 empty] | VV | 2 | 1 | True | 0 | ROZPOCET
| VV |  | D.1.1.B.1 Půdorys 1.PP - stávající stav + bourací práce | [14 empty] | VV | 2 | 1 | True | 0 | ROZPOCET
| VV |  | 0,99*2+0,82*2+0,42 |  | 4.04 | [12 empty] | VV | 2 | 2 | True | 0 | ROZPOCET
| VV |  | 4,5*2 |  | 9 | [12 empty] | VV | 2 | 2 | True | 0 | ROZPOCET
| VV |  | 2,8*2+5,6 |  | 11.2 | [12 empty] | VV | 2 | 2 | True | 0 | ROZPOCET
| VV |  | Součet |  | 24.24 | [12 empty] | VV | 2 | 4 | True | 1 | ROZPOCET
49 | K | 319202114 | Dodatečná izolace zdiva injektáží nízkotlakou metodou silikonovou mikroemulzí, tloušťka zdiva přes 450 do 600 mm | m | 5.6 |  | 0 | CS ÚRS 2024 02 |  | snížená |  | 0 | 0.0011875 | 0.0066501 | 1e-05 | 5.6e-05 | 4 | K | 2 |  |  |  | ROZPOCET | [5 empty] | 0 | 0 | 0 | 0 | 0 | 2 | 0 | 4 | -328174634
| Online PSC |  | https://podminky.urs.cz/item/CS_URS_2024_02/319202114 | [14 empty] | Online PSC | 2
| VV |  | D.1.1.1 Technická zpráva | [14 empty] | VV | 2 | 1 | True | 0 | ROZPOCET
| VV |  | 3. Hydroizolace a izolace proti radonu | [14 empty] | VV | 2 | 1 | True | 0 | ROZPOCET
| VV |  | D.1.1.B.1 Půdorys 1.PP - stávající stav + bourací práce | [14 empty] | VV | 2 | 1 | True | 0 | ROZPOCET
| VV |  | 5,6 |  | 5.6 | [12 empty] | VV | 2 | 2 | True | 0 | ROZPOCET
| VV |  | Součet |  | 5.6 | [12 empty] | VV | 2 | 4 | True | 1 | ROZPOCET
50 | K | 327111151R | Opěrná stěna ze svahových tvárnic včetně zásypu pro osázení vegetací | m2 | 18.675 |  | 0 |  |  | snížená |  | 0 | 0.34565 | 6.455 | 0 | 0 | 4 | K | 2 |  |  |  | ROZPOCET | [5 empty] | 0 | 0 | 0 | 0 | 0 | 2 | 0 | 4 | 887199399
| VV |  | D.1.1.B.11 Půdorys 1.PP - nový stav | [14 empty] | VV | 2 | 1 | True | 0 | ROZPOCET
| VV |  | "§24" 2,25*8,3 |  | 18.675 | [12 empty] | VV | 2 | 2 | True | 0 | ROZPOCET
| VV |  | Součet |  | 18.675 | [12 empty] | VV | 2 | 4 | True | 1 | ROZPOCET
51 | K | 330321610 | Sloupy, pilíře, táhla, rámové stojky, vzpěry z betonu železového (bez výztuže) bez zvláštních nároků na vliv prostředí tř. C 30/37 | m3 | 1.569 |  | 0 | CS ÚRS 2024 02 |  | snížená |  | 0 | 2.5019 | 3.9254 | 0 | 0 | 4 | K | 2 |  |  |  | ROZPOCET | [5 empty] | 0 | 0 | 0 | 0 | 0 | 2 | 0 | 4 | -349911323
| Online PSC |  | https://podminky.urs.cz/item/CS_URS_2024_02/330321610 | [14 empty] | Online PSC | 2
| VV |  | D.1.1.1 Technická zpráva | [14 empty] | VV | 2 | 1 | True | 0 | ROZPOCET
| VV |  | 4. Svislé nosné konstrukce | [14 empty] | VV | 2 | 1 | True | 0 | ROZPOCET
| VV |  | D.1.2.08 Výkres tvaru 3NP | [14 empty] | VV | 2 | 1 | True | 0 | ROZPOCET
| VV |  | D1.2.05 Výkres výztuže 3NP | [14 empty] | VV | 2 | 1 | True | 0 | ROZPOCET
| VV |  | "B3-S01"0,25*0,25*2,79*8 |  | 1.395 | [12 empty] | VV | 2 | 2 | True | 0 | ROZPOCET
| VV |  | "B3-S01a"0,25*0,25*2,79 |  | 0.174 | [12 empty] | VV | 2 | 2 | True | 0 | ROZPOCET
| VV |  | Mezisoučet |  | 1.569 | [12 empty] | VV | 2 | 3 | True | 0 | ROZPOCET
| VV |  | Součet |  | 1.569 | [12 empty] | VV | 2 | 4 | True | 1 | ROZPOCET
52 | K | 331351115 | Bednění hranatých sloupů a pilířů včetně vzepření průřezu pravoúhlého čtyřúhelníka výšky do 4 m, průřezu přes 0,04 do 0,08 m2 zřízení | m2 | 25.11 |  | 0 | CS ÚRS 2024 02 |  | snížená |  | 0 | 0.0027487 | 0.069021 | 0 | 0 | 4 | K | 2 |  |  |  | ROZPOCET | [5 empty] | 0 | 0 | 0 | 0 | 0 | 2 | 0 | 4 | 1347795947
| Online PSC |  | https://podminky.urs.cz/item/CS_URS_2024_02/331351115 | [14 empty] | Online PSC | 2
| VV |  | D.1.1.1 Technická zpráva | [14 empty] | VV | 2 | 1 | True | 0 | ROZPOCET
| VV |  | 4. Svislé nosné konstrukce | [14 empty] | VV | 2 | 1 | True | 0 | ROZPOCET
| VV |  | D.1.2.08 Výkres tvaru 3NP | [14 empty] | VV | 2 | 1 | True | 0 | ROZPOCET
| VV |  | D1.2.05 Výkres výztuže 3NP | [14 empty] | VV | 2 | 1 | True | 0 | ROZPOCET
| VV |  | "B3-S01"(0,25+0,25)*2*2,79*8 |  | 22.32 | [12 empty] | VV | 2 | 2 | True | 0 | ROZPOCET
| VV |  | "B3-S01a"(0,25+0,25)*2*2,79 |  | 2.79 | [12 empty] | VV | 2 | 2 | True | 0 | ROZPOCET
| VV | BED_sloup | Součet |  | 25.11 | [12 empty] | VV | 2 | 4 | True | 1 | ROZPOCET
53 | K | 331351116 | Bednění hranatých sloupů a pilířů včetně vzepření průřezu pravoúhlého čtyřúhelníka výšky do 4 m, průřezu přes 0,04 do 0,08 m2 odstranění | m2 | 25.11 |  | 0 | CS ÚRS 2024 02 |  | snížená |  | 0 | 0 | 0 | 0 | 0 | 4 | K | 2 |  |  |  | ROZPOCET | [5 empty] | 0 | 0 | 0 | 0 | 0 | 2 | 0 | 4 | -1948864942
| Online PSC |  | https://podminky.urs.cz/item/CS_URS_2024_02/331351116 | [14 empty] | Online PSC | 2
| VV |  | BED_sloup |  | 25.11 | [12 empty] | VV | 2 | 2 | True | 0 | ROZPOCET
| VV |  | Součet |  | 25.11 | [12 empty] | VV | 2 | 4 | True | 1 | ROZPOCET
54 | K | 331361821 | Výztuž sloupů, pilířů, rámových stojek, táhel nebo vzpěr hranatých svislých nebo šikmých (odkloněných) z betonářské oceli 10 505 (R) nebo BSt 500 | t | 0.383 |  | 0 | CS ÚRS 2024 02 |  | snížená |  | 0 | 1.0524 | 0.40306 | 0 | 0 | 4 | K | 2 |  |  |  | ROZPOCET | [5 empty] | 0 | 0 | 0 | 0 | 0 | 2 | 0 | 4 | 2010528586
| Online PSC |  | https://podminky.urs.cz/item/CS_URS_2024_02/331361821 | [14 empty] | Online PSC | 2
| VV |  | D.1.1.1 Technická zpráva | [14 empty] | VV | 2 | 1 | True | 0 | ROZPOCET
| VV |  | 4. Svislé nosné konstrukce | [14 empty] | VV | 2 | 1 | True | 0 | ROZPOCET
| VV |  | D.1.2.08 Výkres tvaru 3NP | [14 empty] | VV | 2 | 1 | True | 0 | ROZPOCET
| VV |  | D1.2.05 Výkres výztuže 3NP | [14 empty] | VV | 2 | 1 | True | 0 | ROZPOCET
| VV |  | "B3-S01"0,25*0,25*2,79*8*222,34*0,001 |  | 0.31 | [12 empty] | VV | 2 | 2 | True | 0 | ROZPOCET
| VV |  | "B3-S01a"0,25*0,25*2,79*218,01*0,001 |  | 0.038 | [12 empty] | VV | 2 | 2 | True | 0 | ROZPOCET
| VV |  | Mezisoučet |  | 0.348 | [12 empty] | VV | 2 | 3 | True | 0 | ROZPOCET
| VV |  | Součet |  | 0.348 | [12 empty] | VV | 2 | 4 | True | 1 | ROZPOCET
| VV |  | 0,348*1,1 'Přepočtené koeficientem množství |  | 0.383 | [12 empty] | VV | 2 | 2 | False | 1 | ROZPOCET
55 | K | 342244201 | Příčky jednoduché z cihel děrovaných broušených, na tenkovrstvou maltu, pevnost cihel do P15, tl. příčky 80 mm | m2 | 13.08 |  | 0 | CS ÚRS 2024 02 |  | snížená |  | 0 | 0.06848 | 0.89572 | 0 | 0 | 4 | K | 2 |  |  |  | ROZPOCET | [5 empty] | 0 | 0 | 0 | 0 | 0 | 2 | 0 | 4 | 855490360
| Online PSC |  | https://podminky.urs.cz/item/CS_URS_2024_02/342244201 | [14 empty] | Online PSC | 2
| VV |  | D.1.1.1 Technická zpráva | [14 empty] | VV | 2 | 1 | True | 0 | ROZPOCET
| VV |  | 4. Svislé nosné konstrukce | [14 empty] | VV | 2 | 1 | True | 0 | ROZPOCET
| VV |  | D.1.1.B.12 Půdorys 1.NP - nový stav | [14 empty] | VV | 2 | 1 | True | 0 | ROZPOCET
| VV |  | "nika" 1*0,75*2+1*2,1+0,95*1,2 |  | 4.74 | [12 empty] | VV | 2 | 2 | True | 0 | ROZPOCET
| VV |  | D.1.1.B. 13 Půdorys 2.NP - nový stav | [14 empty] | VV | 2 | 1 | True | 0 | ROZPOCET
| VV |  | "nika" 1*2,1+1*0,75+0,95*1,2+1*0,75 |  | 4.74 | [12 empty] | VV | 2 | 2 | True | 0 | ROZPOCET
| VV |  | D.1.1.B. 13 Půdorys 2.NP - nový stav | [14 empty] | VV | 2 | 1 | True | 0 | ROZPOCET
| VV |  | "nika" 1*2,1+1*0,75*2 |  | 3.6 | [12 empty] | VV | 2 | 2 | True | 0 | ROZPOCET
| VV |  | Součet |  | 13.08 | [12 empty] | VV | 2 | 4 | True | 1 | ROZPOCET
| D | 4 | Vodorovné konstrukce |  |  |  | 0 |  |  |  |  | 0 |  | 498.0048 |  | 0 | 1 | D | 1 |  |  |  | ROZPOCET | [11 empty] | 0
56 | K | 411321616 | Stropy z betonu železového (bez výztuže) stropů deskových, plochých střech, desek balkonových, desek hřibových stropů včetně hlavic hřibových sloupů tř. C 30/37 | m3 | 146.236 |  | 0 | CS ÚRS 2024 02 |  | snížená |  | 0 | 2.502 | 365.8839 | 0 | 0 | 4 | K | 2 |  |  |  | ROZPOCET | [5 empty] | 0 | 0 | 0 | 0 | 0 | 2 | 0 | 4 | -392297236
| Online PSC |  | https://podminky.urs.cz/item/CS_URS_2024_02/411321616 | [14 empty] | Online PSC | 2
| VV |  | D.1.1.1 Technická zpráva | [14 empty] | VV | 2 | 1 | True | 0 | ROZPOCET
| VV |  | 5. Vodorovné nosné konstrukce | [14 empty] | VV | 2 | 1 | True | 0 | ROZPOCET
| VV |  | D.1.2.08 Výkres tvaru 3NP | [14 empty] | VV | 2 | 1 | True | 0 | ROZPOCET
| VV |  | D1.2.05 Výkres výztuže 3NP | [14 empty] | VV | 2 | 1 | True | 0 | ROZPOCET
| VV |  | "B3-01" 34,87*16,775*0,25 |  | 146.236 | [12 empty] | VV | 2 | 2 | True | 0 | ROZPOCET
| VV |  | Součet |  | 146.236 | [12 empty] | VV | 2 | 4 | True | 1 | ROZPOCET
57 | K | 411322626 | Stropy z betonu železového (bez výztuže) trámových, žebrových, kazetových nebo vložkových z tvárnic nebo z hraněných či zaoblených vln zabudovaného plechového bednění tř. C 30/37 | m3 | 22.151 |  | 0 | CS ÚRS 2024 02 |  | snížená |  | 0 | 2.502 | 55.422 | 0 | 0 | 4 | K | 2 |  |  |  | ROZPOCET | [5 empty] | 0 | 0 | 0 | 0 | 0 | 2 | 0 | 4 | 780456932
| Online PSC |  | https://podminky.urs.cz/item/CS_URS_2024_02/411322626 | [14 empty] | Online PSC | 2
| VV |  | Skladba_R05*0,14 |  | 3.282 | [12 empty] | VV | 2 | 2 | True | 0 | ROZPOCET
| VV |  | Skladba_F05*0,14 |  | 18.869 | [12 empty] | VV | 2 | 2 | True | 0 | ROZPOCET
| VV |  | Součet |  | 22.151 | [12 empty] | VV | 2 | 4 | True | 1 | ROZPOCET
58 | K | 411351011 | Bednění stropních konstrukcí - bez podpěrné konstrukce desek tloušťky stropní desky přes 5 do 25 cm zřízení | m2 | 647.14 |  | 0 | CS ÚRS 2024 02 |  | snížená |  | 0 | 0.0053262 | 3.4468 | 0 | 0 | 4 | K | 2 |  |  |  | ROZPOCET | [5 empty] | 0 | 0 | 0 | 0 | 0 | 2 | 0 | 4 | -1308489340
| Online PSC |  | https://podminky.urs.cz/item/CS_URS_2024_02/411351011 | [14 empty] | Online PSC | 2
| VV |  | D.1.1.1 Technická zpráva | [14 empty] | VV | 2 | 1 | True | 0 | ROZPOCET
| VV |  | 5. Vodorovné nosné konstrukce | [14 empty] | VV | 2 | 1 | True | 0 | ROZPOCET
| VV |  | D.1.2.08 Výkres tvaru 3NP | [14 empty] | VV | 2 | 1 | True | 0 | ROZPOCET
| VV |  | D1.2.05 Výkres výztuže 3NP | [14 empty] | VV | 2 | 1 | True | 0 | ROZPOCET
| VV |  | "B3-01" 34,87*16,775 |  | 584.944 | [12 empty] | VV | 2 | 2 | True | 0 | ROZPOCET
| VV |  | (34,87+16,775)*2*0,3 |  | 30.987 | [12 empty] | VV | 2 | 2 | True | 0 | ROZPOCET
| VV |  | (3,4+2,96)*2*0,3 |  | 3.816 | [12 empty] | VV | 2 | 2 | True | 0 | ROZPOCET
| VV |  | (0,6+0,6)*2*0,3 |  | 0.72 | [12 empty] | VV | 2 | 2 | True | 0 | ROZPOCET
| VV |  | (1,5+1,5)*2*0,3 |  | 1.8 | [12 empty] | VV | 2 | 2 | True | 0 | ROZPOCET
| VV |  | Mezisoučet |  | 622.267 | [12 empty] | VV | 2 | 3 | True | 0 | ROZPOCET
| VV |  | D.1.1.1 Technická zpráva | [14 empty] | VV | 2 | 1 | True | 0 | ROZPOCET
| VV |  | 5. Vodorovné nosné konstrukce | [14 empty] | VV | 2 | 1 | True | 0 | ROZPOCET
| VV |  | D.1.1.B.15 Půdorys střechy - nový stav | [14 empty] | VV | 2 | 1 | True | 0 | ROZPOCET
| VV |  | Skladba R05 | [14 empty] | VV | 2 | 1 | True | 0 | ROZPOCET
| VV |  | (12,725+1,85*2)*0,2 |  | 3.285 | [12 empty] | VV | 2 | 2 | True | 0 | ROZPOCET
| VV |  | Skladba F05 | [14 empty] | VV | 2 | 1 | True | 0 | ROZPOCET
| VV |  | D.1.1.B.12 Půdorys 1.NP - nový stav | [14 empty] | VV | 2 | 1 | True | 0 | ROZPOCET
| VV |  | (12,75+1,845*2+15,85+1,845*2)*0,2 |  | 7.196 | [12 empty] | VV | 2 | 2 | True | 0 | ROZPOCET
| VV |  | D.1.1.B.13 Půdorys 2.NP - nový stav | [14 empty] | VV | 2 | 1 | True | 0 | ROZPOCET
| VV |  | (12,75+1,845*2+15,85+1,845*2)*0,2 |  | 7.196 | [12 empty] | VV | 2 | 2 | True | 0 | ROZPOCET
| VV |  | D.1.1.B.14 Půdorys 3.NP - nový stav | [14 empty] | VV | 2 | 1 | True | 0 | ROZPOCET
| VV |  | (12,75+1,845*2+15,85+1,845*2)*0,2 |  | 7.196 | [12 empty] | VV | 2 | 2 | True | 0 | ROZPOCET
| VV |  | Mezisoučet |  | 24.873 | [12 empty] | VV | 2 | 3 | True | 0 | ROZPOCET
| VV | BED_strop | Součet |  | 647.14 | [12 empty] | VV | 2 | 4 | True | 1 | ROZPOCET
59 | K | 411351012 | Bednění stropních konstrukcí - bez podpěrné konstrukce desek tloušťky stropní desky přes 5 do 25 cm odstranění | m2 | 647.14 |  | 0 | CS ÚRS 2024 02 |  | snížená |  | 0 | 0 | 0 | 0 | 0 | 4 | K | 2 |  |  |  | ROZPOCET | [5 empty] | 0 | 0 | 0 | 0 | 0 | 2 | 0 | 4 | 478055404
| Online PSC |  | https://podminky.urs.cz/item/CS_URS_2024_02/411351012 | [14 empty] | Online PSC | 2
| VV |  | BED_strop |  | 647.14 | [12 empty] | VV | 2 | 2 | True | 0 | ROZPOCET
| VV |  | Součet |  | 647.14 | [12 empty] | VV | 2 | 4 | True | 1 | ROZPOCET
60 | K | 411354249R | Bednění stropů ztracené ocelové žebrované ze širokých tenkostěnných ohýbaných profilů (hraněných trapézových vln), bez úpravy povrchu otevřeného podhledu, bez podpěrné konstrukce, s osazením nasucho na zdech do připravených ozubů, popř. na rovných zdech, trámech, průvlacích, do traverz s povrchem pozinkovaným, h. vlny 30 mm dle statiky | m2 | 158.22 |  | 0 |  |  | snížená |  | 0 | 0.01053 | 1.6661 | 0 | 0 | 4 | K | 2 |  |  |  | ROZPOCET | [5 empty] | 0 | 0 | 0 | 0 | 0 | 2 | 0 | 4 | -1635593869
| VV |  | D.1.1.1 Technická zpráva | [14 empty] | VV | 2 | 1 | True | 0 | ROZPOCET
| VV |  | 8. Střecha | [14 empty] | VV | 2 | 1 | True | 0 | ROZPOCET
| VV |  | D.1.1.C.1 Skladby konstrukcí a materiálů | [14 empty] | VV | 2 | 1 | True | 0 | ROZPOCET
| VV |  | R05 | [14 empty] | VV | 2 | 1 | True | 0 | ROZPOCET
| VV |  | D.1.1.B.15 Půdorys střechy - nový stav | [14 empty] | VV | 2 | 1 | True | 0 | ROZPOCET
| VV |  | Odměřeno z PD | [14 empty] | VV | 2 | 1 | True | 0 | ROZPOCET
| VV |  | 12,706*1,845 |  | 23.443 | [12 empty] | VV | 2 | 2 | True | 0 | ROZPOCET
| VV | Skladba_R05 | Mezisoučet |  | 23.443 | [12 empty] | VV | 2 | 3 | True | 0 | ROZPOCET
| VV |  | Skladba_F05 |  | 134.777 | [12 empty] | VV | 2 | 2 | True | 0 | ROZPOCET
| VV |  | Mezisoučet |  | 134.777 | [12 empty] | VV | 2 | 3 | True | 0 | ROZPOCET
| VV |  | Součet |  | 158.22 | [12 empty] | VV | 2 | 4 | True | 1 | ROZPOCET
61 | K | 411354311 | Podpěrná konstrukce stropů - desek, kleneb a skořepin výška podepření do 4 m tloušťka stropu přes 5 do 15 cm zřízení | m2 | 158.22 |  | 0 | CS ÚRS 2024 02 |  | snížená |  | 0 | 0.00080556 | 0.12746 | 0 | 0 | 4 | K | 2 |  |  |  | ROZPOCET | [5 empty] | 0 | 0 | 0 | 0 | 0 | 2 | 0 | 4 | 265852163
| Online PSC |  | https://podminky.urs.cz/item/CS_URS_2024_02/411354311 | [14 empty] | Online PSC | 2
| VV |  | D.1.1.1 Technická zpráva | [14 empty] | VV | 2 | 1 | True | 0 | ROZPOCET
| VV |  | 8. Střecha | [14 empty] | VV | 2 | 1 | True | 0 | ROZPOCET
| VV |  | D.1.1.C.1 Skladby konstrukcí a materiálů | [14 empty] | VV | 2 | 1 | True | 0 | ROZPOCET
| VV |  | R05 | [14 empty] | VV | 2 | 1 | True | 0 | ROZPOCET
| VV |  | D.1.1.B.15 Půdorys střechy - nový stav | [14 empty] | VV | 2 | 1 | True | 0 | ROZPOCET
| VV |  | Odměřeno z PD | [14 empty] | VV | 2 | 1 | True | 0 | ROZPOCET
| VV |  | Skladba_R05 |  | 23.443 | [12 empty] | VV | 2 | 2 | True | 0 | ROZPOCET
| VV |  | Skladba_F05 |  | 134.777 | [12 empty] | VV | 2 | 2 | True | 0 | ROZPOCET
| VV | BED_strop_2 | Součet |  | 158.22 | [12 empty] | VV | 2 | 4 | True | 1 | ROZPOCET
62 | K | 411354312 | Podpěrná konstrukce stropů - desek, kleneb a skořepin výška podepření do 4 m tloušťka stropu přes 5 do 15 cm odstranění | m2 | 158.22 |  | 0 | CS ÚRS 2024 02 |  | snížená |  | 0 | 0 | 0 | 0 | 0 | 4 | K | 2 |  |  |  | ROZPOCET | [5 empty] | 0 | 0 | 0 | 0 | 0 | 2 | 0 | 4 | 1982887591
| Online PSC |  | https://podminky.urs.cz/item/CS_URS_2024_02/411354312 | [14 empty] | Online PSC | 2
| VV |  | BED_strop_2 |  | 158.22 | [12 empty] | VV | 2 | 2 | True | 0 | ROZPOCET
| VV |  | Součet |  | 158.22 | [12 empty] | VV | 2 | 4 | True | 1 | ROZPOCET
63 | K | 411354313 | Podpěrná konstrukce stropů - desek, kleneb a skořepin výška podepření do 4 m tloušťka stropu přes 15 do 25 cm zřízení | m2 | 647.14 |  | 0 | CS ÚRS 2024 02 |  | snížená |  | 0 | 0.00088228 | 0.57096 | 0 | 0 | 4 | K | 2 |  |  |  | ROZPOCET | [5 empty] | 0 | 0 | 0 | 0 | 0 | 2 | 0 | 4 | -2080689344
| Online PSC |  | https://podminky.urs.cz/item/CS_URS_2024_02/411354313 | [14 empty] | Online PSC | 2
| VV |  | BED_strop |  | 647.14 | [12 empty] | VV | 2 | 2 | True | 0 | ROZPOCET
| VV |  | Součet |  | 647.14 | [12 empty] | VV | 2 | 4 | True | 1 | ROZPOCET
64 | K | 411354314 | Podpěrná konstrukce stropů - desek, kleneb a skořepin výška podepření do 4 m tloušťka stropu přes 15 do 25 cm odstranění | m2 | 647.14 |  | 0 | CS ÚRS 2024 02 |  | snížená |  | 0 | 0 | 0 | 0 | 0 | 4 | K | 2 |  |  |  | ROZPOCET | [5 empty] | 0 | 0 | 0 | 0 | 0 | 2 | 0 | 4 | -1389882514
| Online PSC |  | https://podminky.urs.cz/item/CS_URS_2024_02/411354314 | [14 empty] | Online PSC | 2
| VV |  | BED_strop |  | 647.14 | [12 empty] | VV | 2 | 2 | True | 0 | ROZPOCET
| VV |  | Součet |  | 647.14 | [12 empty] | VV | 2 | 4 | True | 1 | ROZPOCET
65 | K | 411361821 | Výztuž stropů prostě uložených, vetknutých, spojitých, deskových, trámových (žebrových, kazetových), s keramickými a jinými vložkami, konsolových nebo balkonových, hřibových včetně hlavic hřibových sloupů, plochých střech a pro zavěšení železobetonových podhledů z betonářské oceli 10 505 (R) nebo BSt 500 | t | 0.651 |  | 0 | CS ÚRS 2024 02 |  | snížená |  | 0 | 1.0556 | 0.68716 | 0 | 0 | 4 | K | 2 |  |  |  | ROZPOCET | [5 empty] | 0 | 0 | 0 | 0 | 0 | 2 | 0 | 4 | -2011947088
| Online PSC |  | https://podminky.urs.cz/item/CS_URS_2024_02/411361821 | [14 empty] | Online PSC | 2
| VV |  | D.1.2.08 Výkres tvaru 3NP | [14 empty] | VV | 2 | 1 | True | 0 | ROZPOCET
| VV |  | D1.2.05 Výkres výztuže 3NP | [14 empty] | VV | 2 | 1 | True | 0 | ROZPOCET
| VV |  | "B3-01" 34,87*16,775*0,92*1,1*0,001 |  | 0.592 | [12 empty] | VV | 2 | 2 | True | 0 | ROZPOCET
| VV |  | Součet |  | 0.592 | [12 empty] | VV | 2 | 4 | True | 1 | ROZPOCET
| VV |  | 0,592*1,1 'Přepočtené koeficientem množství |  | 0.651 | [12 empty] | VV | 2 | 2 | False | 1 | ROZPOCET
66 | K | 411362021 | Výztuž stropů prostě uložených, vetknutých, spojitých, deskových, trámových (žebrových, kazetových), s keramickými a jinými vložkami, konsolových nebo balkonových, hřibových včetně hlavic hřibových sloupů, plochých střech a pro zavěšení železobetonových podhledů ze svařovaných sítí z drátů typu KARI | t | 20.105 |  | 0 | CS ÚRS 2024 02 |  | snížená |  | 0 | 1.0628 | 21.367 | 0 | 0 | 4 | K | 2 |  |  |  | ROZPOCET | [5 empty] | 0 | 0 | 0 | 0 | 0 | 2 | 0 | 4 | -662504040
| Online PSC |  | https://podminky.urs.cz/item/CS_URS_2024_02/411362021 | [14 empty] | Online PSC | 2
| VV |  | D.1.2.08 Výkres tvaru 3NP | [14 empty] | VV | 2 | 1 | True | 0 | ROZPOCET
| VV |  | D1.2.05 Výkres výztuže 3NP | [14 empty] | VV | 2 | 1 | True | 0 | ROZPOCET
| VV |  | kari síť 10/150/150 - 12,34 kg/m2 | [14 empty] | VV | 2 | 1 | True | 0 | ROZPOCET
| VV |  | "B3-01" 34,87*16,775*12,34*2*1,25*0,001 |  | 18.046 | [12 empty] | VV | 2 | 2 | True | 0 | ROZPOCET
| VV |  | Mezisoučet |  | 18.046 | [12 empty] | VV | 2 | 3 | True | 0 | ROZPOCET
| VV |  | Skladba_R05*7,9*1,25*0,001 |  | 0.231 | [12 empty] | VV | 2 | 2 | True | 0 | ROZPOCET
| VV |  | Mezisoučet |  | 0.231 | [12 empty] | VV | 2 | 3 | True | 0 | ROZPOCET
| VV |  | Součet |  | 18.277 | [12 empty] | VV | 2 | 4 | True | 1 | ROZPOCET
| VV |  | 18,277*1,1 'Přepočtené koeficientem množství |  | 20.105 | [12 empty] | VV | 2 | 2 | False | 1 | ROZPOCET
67 | K | 413321616 | Nosníky z betonu železového (bez výztuže) včetně stěnových i jeřábových drah, volných trámů, průvlaků, rámových příčlí, ztužidel, konzol, vodorovných táhel apod., tyčových konstrukcí tř. C 30/37 | m3 | 4.727 |  | 0 | CS ÚRS 2024 02 |  | snížená |  | 0 | 2.5019 | 11.8267 | 0 | 0 | 4 | K | 2 |  |  |  | ROZPOCET | [5 empty] | 0 | 0 | 0 | 0 | 0 | 2 | 0 | 4 | 1107298160
| Online PSC |  | https://podminky.urs.cz/item/CS_URS_2024_02/413321616 | [14 empty] | Online PSC | 2
| VV |  | D.1.1.1 Technická zpráva | [14 empty] | VV | 2 | 1 | True | 0 | ROZPOCET
| VV |  | 5. Vodorovné nosné konstrukce | [14 empty] | VV | 2 | 1 | True | 0 | ROZPOCET
| VV |  | D.1.2.08 Výkres tvaru 3NP | [14 empty] | VV | 2 | 1 | True | 0 | ROZPOCET
| VV |  | D1.2.05 Výkres výztuže 3NP | [14 empty] | VV | 2 | 1 | True | 0 | ROZPOCET
| VV |  | "B3-P01" 0,25*0,2*8,545*7 |  | 2.991 | [12 empty] | VV | 2 | 2 | True | 0 | ROZPOCET
| VV |  | "B3-P01a" 0,25*0,2*7,25 |  | 0.363 | [12 empty] | VV | 2 | 2 | True | 0 | ROZPOCET
| VV |  | "B3-P02" 0,25*0,2*14,515 |  | 0.726 | [12 empty] | VV | 2 | 2 | True | 0 | ROZPOCET
| VV |  | "B3-P03" 0,25*0,2*4,955 |  | 0.248 | [12 empty] | VV | 2 | 2 | True | 0 | ROZPOCET
| VV |  | "B3-P04" 0,25*0,2*7,975 |  | 0.399 | [12 empty] | VV | 2 | 2 | True | 0 | ROZPOCET
| VV |  | Součet |  | 4.727 | [12 empty] | VV | 2 | 4 | True | 1 | ROZPOCET
68 | K | 413351121 | Bednění nosníků a průvlaků - bez podpěrné konstrukce výška nosníku po spodní líc stropní desky přes 100 cm zřízení | m2 | 61.433 |  | 0 | CS ÚRS 2024 02 |  | snížená |  | 0 | 0.0046537 | 0.28589 | 0 | 0 | 4 | K | 2 |  |  |  | ROZPOCET | [5 empty] | 0 | 0 | 0 | 0 | 0 | 2 | 0 | 4 | 315291246
| Online PSC |  | https://podminky.urs.cz/item/CS_URS_2024_02/413351121 | [14 empty] | Online PSC | 2
| VV |  | D.1.1.1 Technická zpráva | [14 empty] | VV | 2 | 1 | True | 0 | ROZPOCET
| VV |  | 5. Vodorovné nosné konstrukce | [14 empty] | VV | 2 | 1 | True | 0 | ROZPOCET
| VV |  | D.1.2.08 Výkres tvaru 3NP | [14 empty] | VV | 2 | 1 | True | 0 | ROZPOCET
| VV |  | D1.2.05 Výkres výztuže 3NP | [14 empty] | VV | 2 | 1 | True | 0 | ROZPOCET
| VV |  | "B3-P01" (0,25+0,2*2)*8,545*7 |  | 38.88 | [12 empty] | VV | 2 | 2 | True | 0 | ROZPOCET
| VV |  | "B3-P01a" (0,25+0,2*2)*7,25 |  | 4.713 | [12 empty] | VV | 2 | 2 | True | 0 | ROZPOCET
| VV |  | "B3-P02" (0,25+0,2*2)*14,515 |  | 9.435 | [12 empty] | VV | 2 | 2 | True | 0 | ROZPOCET
| VV |  | "B3-P03" (0,25+0,2*2)*4,955 |  | 3.221 | [12 empty] | VV | 2 | 2 | True | 0 | ROZPOCET
| VV |  | "B3-P04" (0,25+0,2*2)*7,975 |  | 5.184 | [12 empty] | VV | 2 | 2 | True | 0 | ROZPOCET
| VV | BED_pruvlak | Součet |  | 61.433 | [12 empty] | VV | 2 | 4 | True | 1 | ROZPOCET
69 | K | 413351122 | Bednění nosníků a průvlaků - bez podpěrné konstrukce výška nosníku po spodní líc stropní desky přes 100 cm odstranění | m2 | 61.433 |  | 0 | CS ÚRS 2024 02 |  | snížená |  | 0 | 0 | 0 | 0 | 0 | 4 | K | 2 |  |  |  | ROZPOCET | [5 empty] | 0 | 0 | 0 | 0 | 0 | 2 | 0 | 4 | 926922931
| Online PSC |  | https://podminky.urs.cz/item/CS_URS_2024_02/413351122 | [14 empty] | Online PSC | 2
| VV |  | BED_pruvlak |  | 61.433 | [12 empty] | VV | 2 | 2 | True | 0 | ROZPOCET
| VV |  | Součet |  | 61.433 | [12 empty] | VV | 2 | 4 | True | 1 | ROZPOCET
70 | K | 413352115 | Podpěrná konstrukce nosníků a průvlaků výšky podepření do 4 m výšky nosníku (po spodní hranu stropní desky) přes 100 cm zřízení | m2 | 61.433 |  | 0 | CS ÚRS 2024 02 |  | snížená |  | 0 | 0.0017646 | 0.1084 | 0 | 0 | 4 | K | 2 |  |  |  | ROZPOCET | [5 empty] | 0 | 0 | 0 | 0 | 0 | 2 | 0 | 4 | -1308137042
| Online PSC |  | https://podminky.urs.cz/item/CS_URS_2024_02/413352115 | [14 empty] | Online PSC | 2
| VV |  | BED_pruvlak |  | 61.433 | [12 empty] | VV | 2 | 2 | True | 0 | ROZPOCET
| VV |  | Součet |  | 61.433 | [12 empty] | VV | 2 | 4 | True | 1 | ROZPOCET
71 | K | 413352116 | Podpěrná konstrukce nosníků a průvlaků výšky podepření do 4 m výšky nosníku (po spodní hranu stropní desky) přes 100 cm odstranění | m2 | 61.433 |  | 0 | CS ÚRS 2024 02 |  | snížená |  | 0 | 0 | 0 | 0 | 0 | 4 | K | 2 |  |  |  | ROZPOCET | [5 empty] | 0 | 0 | 0 | 0 | 0 | 2 | 0 | 4 | 1475913136
| Online PSC |  | https://podminky.urs.cz/item/CS_URS_2024_02/413352116 | [14 empty] | Online PSC | 2
| VV |  | BED_pruvlak |  | 61.433 | [12 empty] | VV | 2 | 2 | True | 0 | ROZPOCET
| VV |  | Součet |  | 61.433 | [12 empty] | VV | 2 | 4 | True | 1 | ROZPOCET
72 | K | 413361821 | Výztuž nosníků včetně stěnových i jeřábových drah, volných trámů, průvlaků, rámových příčlí, ztužidel, konzol, vodorovných táhel apod. tyčových konstrukcí lemujících nebo vyztužujících stropní a podobné střešní konstrukce z betonářské oceli 10 505 (R) nebo BSt 500 | t | 1.695 |  | 0 | CS ÚRS 2024 02 |  | snížená |  | 0 | 1.0551 | 1.7884 | 0 | 0 | 4 | K | 2 |  |  |  | ROZPOCET | [5 empty] | 0 | 0 | 0 | 0 | 0 | 2 | 0 | 4 | -1864942070
| Online PSC |  | https://podminky.urs.cz/item/CS_URS_2024_02/413361821 | [14 empty] | Online PSC | 2
| VV |  | D.1.2.08 Výkres tvaru 3NP | [14 empty] | VV | 2 | 1 | True | 0 | ROZPOCET
| VV |  | D1.2.05 Výkres výztuže 3NP | [14 empty] | VV | 2 | 1 | True | 0 | ROZPOCET
| VV |  | "B3-P01" 0,25*0,45*8,545*7*145,16*0,001 |  | 0.977 | [12 empty] | VV | 2 | 2 | True | 0 | ROZPOCET
| VV |  | "B3-P01a" 0,25*0,45*7,25*150,84*0,001 |  | 0.123 | [12 empty] | VV | 2 | 2 | True | 0 | ROZPOCET
| VV |  | "B3-P02" 0,25*0,45*14,515*138,04*0,001 |  | 0.225 | [12 empty] | VV | 2 | 2 | True | 0 | ROZPOCET
| VV |  | "B3-P03" 0,25*0,45*4,955*153,76*0,001 |  | 0.086 | [12 empty] | VV | 2 | 2 | True | 0 | ROZPOCET
| VV |  | "B3-P04" 0,25*0,45*7,975*145,44*0,001 |  | 0.13 | [12 empty] | VV | 2 | 2 | True | 0 | ROZPOCET
| VV |  | Součet |  | 1.541 | [12 empty] | VV | 2 | 4 | True | 1 | ROZPOCET
| VV |  | 1,541*1,1 'Přepočtené koeficientem množství |  | 1.695 | [12 empty] | VV | 2 | 2 | False | 1 | ROZPOCET
73 | K | 417321616 | Ztužující pásy a věnce z betonu železového (bez výztuže) tř. C 30/37 | m3 | 12.871 |  | 0 | CS ÚRS 2024 02 |  | snížená |  | 0 | 2.502 | 32.2029 | 0 | 0 | 4 | K | 2 |  |  |  | ROZPOCET | [5 empty] | 0 | 0 | 0 | 0 | 0 | 2 | 0 | 4 | 1065576637
| Online PSC |  | https://podminky.urs.cz/item/CS_URS_2024_02/417321616 | [14 empty] | Online PSC | 2
| VV |  | D.1.1.1 Technická zpráva | [14 empty] | VV | 2 | 1 | True | 0 | ROZPOCET
| VV |  | 5. Vodorovné nosné konstrukce | [14 empty] | VV | 2 | 1 | True | 0 | ROZPOCET
| VV |  | D.1.2.08 Výkres tvaru 3NP | [14 empty] | VV | 2 | 1 | True | 0 | ROZPOCET
| VV |  | D1.2.05 Výkres výztuže 3NP | [14 empty] | VV | 2 | 1 | True | 0 | ROZPOCET
| VV |  | "B3-V01" 0,32*0,3*99,85 |  | 9.586 | [12 empty] | VV | 2 | 2 | True | 0 | ROZPOCET
| VV |  | "B3-V02" 0,25*0,32*21,525 |  | 1.722 | [12 empty] | VV | 2 | 2 | True | 0 | ROZPOCET
| VV |  | "B3-V03" 0,175*0,1*89,3 |  | 1.563 | [12 empty] | VV | 2 | 2 | True | 0 | ROZPOCET
| VV |  | Součet |  | 12.871 | [12 empty] | VV | 2 | 4 | True | 1 | ROZPOCET
74 | K | 417351115 | Bednění bočnic ztužujících pásů a věnců včetně vzpěr zřízení | m2 | 132.82 |  | 0 | CS ÚRS 2024 02 |  | snížená |  | 0 | 0.011173 | 1.4839 | 0 | 0 | 4 | K | 2 |  |  |  | ROZPOCET | [5 empty] | 0 | 0 | 0 | 0 | 0 | 2 | 0 | 4 | 400036250
| Online PSC |  | https://podminky.urs.cz/item/CS_URS_2024_02/417351115 | [14 empty] | Online PSC | 2
| VV |  | D.1.1.1 Technická zpráva | [14 empty] | VV | 2 | 1 | True | 0 | ROZPOCET
| VV |  | 5. Vodorovné nosné konstrukce | [14 empty] | VV | 2 | 1 | True | 0 | ROZPOCET
| VV |  | D.1.2.08 Výkres tvaru 3NP | [14 empty] | VV | 2 | 1 | True | 0 | ROZPOCET
| VV |  | D1.2.05 Výkres výztuže 3NP | [14 empty] | VV | 2 | 1 | True | 0 | ROZPOCET
| VV |  | "B3-V01" 99,85*0,4*2 |  | 79.88 | [12 empty] | VV | 2 | 2 | True | 0 | ROZPOCET
| VV |  | "B3-V02" 21,525*0,4*2 |  | 17.22 | [12 empty] | VV | 2 | 2 | True | 0 | ROZPOCET
| VV |  | "B3-V03" 89,3*0,2*2 |  | 35.72 | [12 empty] | VV | 2 | 2 | True | 0 | ROZPOCET
| VV | BED_věnce | Součet |  | 132.82 | [12 empty] | VV | 2 | 4 | True | 1 | ROZPOCET
75 | K | 417351116 | Bednění bočnic ztužujících pásů a věnců včetně vzpěr odstranění | m2 | 132.82 |  | 0 | CS ÚRS 2024 02 |  | snížená |  | 0 | 0 | 0 | 0 | 0 | 4 | K | 2 |  |  |  | ROZPOCET | [5 empty] | 0 | 0 | 0 | 0 | 0 | 2 | 0 | 4 | -786434383
| Online PSC |  | https://podminky.urs.cz/item/CS_URS_2024_02/417351116 | [14 empty] | Online PSC | 2
| VV |  | Bed_věnce |  | 132.82 | [12 empty] | VV | 2 | 2 | True | 0 | ROZPOCET
| VV |  | Součet |  | 132.82 | [12 empty] | VV | 2 | 4 | True | 1 | ROZPOCET
76 | K | 417361821 | Výztuž ztužujících pásů a věnců z betonářské oceli 10 505 (R) nebo BSt 500 | t | 1.08 |  | 0 | CS ÚRS 2024 02 |  | snížená |  | 0 | 1.0529 | 1.1371 | 0 | 0 | 4 | K | 2 |  |  |  | ROZPOCET | [5 empty] | 0 | 0 | 0 | 0 | 0 | 2 | 0 | 4 | 862992165
| Online PSC |  | https://podminky.urs.cz/item/CS_URS_2024_02/417361821 | [14 empty] | Online PSC | 2
| VV |  | D.1.2.08 Výkres tvaru 3NP | [14 empty] | VV | 2 | 1 | True | 0 | ROZPOCET
| VV |  | D1.2.05 Výkres výztuže 3NP | [14 empty] | VV | 2 | 1 | True | 0 | ROZPOCET
| VV |  | "B3-V01" 0,32*0,3*99,85*60,63*1,1*0,001 |  | 0.639 | [12 empty] | VV | 2 | 2 | True | 0 | ROZPOCET
| VV |  | "B3-V02" 0,25*0,32*21,525*70,25*1,1*0,001 |  | 0.133 | [12 empty] | VV | 2 | 2 | True | 0 | ROZPOCET
| VV |  | "B3-V03" 0,175*0,1*89,3*122,35*1,1*0,001 |  | 0.21 | [12 empty] | VV | 2 | 2 | True | 0 | ROZPOCET
| VV |  | Součet |  | 0.982 | [12 empty] | VV | 2 | 4 | True | 1 | ROZPOCET
| VV |  | 0,982*1,1 'Přepočtené koeficientem množství |  | 1.08 | [12 empty] | VV | 2 | 2 | False | 1 | ROZPOCET
| D | 5 | Komunikace pozemní |  |  |  | 0 |  |  |  |  | 0 |  | 132.2594 |  | 0 | 1 | D | 1 |  |  |  | ROZPOCET | [11 empty] | 0
77 | K | 564730101 | Podklad nebo kryt z kameniva hrubého drceného vel. 16-32 mm s rozprostřením a zhutněním plochy jednotlivě do 100 m2, po zhutnění tl. 100 mm | m2 | 21.218 |  | 0 | CS ÚRS 2024 02 |  | snížená |  | 0 | 0.198 | 4.2012 | 0 | 0 | 4 | K | 2 |  |  |  | ROZPOCET | [5 empty] | 0 | 0 | 0 | 0 | 0 | 2 | 0 | 4 | -581038915
| Online PSC |  | https://podminky.urs.cz/item/CS_URS_2024_02/564730101 | [14 empty] | Online PSC | 2
78 | K | 564851111 | Podklad ze štěrkodrti ŠD s rozprostřením a zhutněním plochy přes 100 m2, po zhutnění tl. 150 mm | m2 | 207.62 |  | 0 | CS ÚRS 2024 02 |  | snížená |  | 0 | 0.345 | 71.6289 | 0 | 0 | 4 | K | 2 |  |  |  | ROZPOCET | [5 empty] | 0 | 0 | 0 | 0 | 0 | 2 | 0 | 4 | 213097300
| Online PSC |  | https://podminky.urs.cz/item/CS_URS_2024_02/564851111 | [14 empty] | Online PSC | 2
| VV |  | ZP_01 |  | 207.62 | [12 empty] | VV | 2 | 2 | True | 0 | ROZPOCET
| VV |  | Součet |  | 207.62 | [12 empty] | VV | 2 | 4 | True | 1 | ROZPOCET
79 | K | 576146311 | Asfaltový koberec otevřený AKO 16 (AKOH) s rozprostřením a se zhutněním z nemodifikovaného asfaltu v pruhu šířky do 3 m, po zhutnění tl. 50 mm | m2 | 21.218 |  | 0 | CS ÚRS 2024 02 |  | snížená |  | 0 | 0.116 | 2.4613 | 0 | 0 | 4 | K | 2 |  |  |  | ROZPOCET | [5 empty] | 0 | 0 | 0 | 0 | 0 | 2 | 0 | 4 | 1506875614
| Online PSC |  | https://podminky.urs.cz/item/CS_URS_2024_02/576146311 | [14 empty] | Online PSC | 2
| VV |  | D.1.1.1 Technická zpráva | [14 empty] | VV | 2 | 1 | True | 0 | ROZPOCET
| VV |  | 1. Výkopy | [14 empty] | VV | 2 | 1 | True | 0 | ROZPOCET
| VV |  | D.1.1.B.10 Půdorys základů - nový stav | [14 empty] | VV | 2 | 1 | True | 0 | ROZPOCET
| VV |  | 18,45*2,3-18,45*1,15 |  | 21.218 | [12 empty] | VV | 2 | 2 | True | 0 | ROZPOCET
| VV |  | Součet |  | 21.218 | [12 empty] | VV | 2 | 4 | True | 1 | ROZPOCET
80 | K | 596211110 | Kladení dlažby z betonových zámkových dlaždic komunikací pro pěší ručně s ložem z kameniva těženého nebo drceného tl. do 40 mm, s vyplněním spár s dvojitým hutněním, vibrováním a se smetením přebytečného materiálu na krajnici tl. 60 mm skupiny A, pro plochy do 50 m2 | m2 | 5.676 |  | 0 | CS ÚRS 2024 02 |  | snížená |  | 0 | 0.08922 | 0.50641 | 0 | 0 | 4 | K | 2 |  |  |  | ROZPOCET | [5 empty] | 0 | 0 | 0 | 0 | 0 | 2 | 0 | 4 | 1133728995
| Online PSC |  | https://podminky.urs.cz/item/CS_URS_2024_02/596211110 | [14 empty] | Online PSC | 2
| VV |  | D.1.1.B.11 Půdorys 1.PP - nový stav | [14 empty] | VV | 2 | 1 | True | 0 | ROZPOCET
| VV |  | "§26" 1,195*4,75 |  | 5.676 | [12 empty] | VV | 2 | 2 | True | 0 | ROZPOCET
| VV |  | Součet |  | 5.676 | [12 empty] | VV | 2 | 4 | True | 1 | ROZPOCET
81 | K | 596811121 | Kladení dlažby z betonových nebo kameninových dlaždic komunikací pro pěší s vyplněním spár a se smetením přebytečného materiálu na vzdálenost do 3 m s ložem z kameniva těženého tl. do 30 mm velikosti dlaždic do 0,09 m2 (bez zámku), pro plochy přes 50 do 100 m2 | m2 | 21.499 |  | 0 | CS ÚRS 2024 02 |  | snížená |  | 0 | 0.101 | 2.1714 | 0 | 0 | 4 | K | 2 |  |  |  | ROZPOCET | [5 empty] | 0 | 0 | 0 | 0 | 0 | 2 | 0 | 4 | 1424118655
| Online PSC |  | https://podminky.urs.cz/item/CS_URS_2024_02/596811121 | [14 empty] | Online PSC | 2
| VV |  | D.1.1.1 Technická zpráva | [14 empty] | VV | 2 | 1 | True | 0 | ROZPOCET
| VV |  | 10. Venkovní zpevněné plochy | [14 empty] | VV | 2 | 1 | True | 0 | ROZPOCET
| VV |  | D.1.1.C.1 Skladby konstrukcí a materiálů | [14 empty] | VV | 2 | 1 | True | 0 | ROZPOCET
| VV |  | ZP02 | [14 empty] | VV | 2 | 1 | True | 0 | ROZPOCET
| VV |  | C.2 Koordninační situace | [14 empty] | VV | 2 | 1 | True | 0 | ROZPOCET
| VV |  | D.1.1.B.12 Půdorys 1.NP - nový stav | [14 empty] | VV | 2 | 1 | True | 0 | ROZPOCET
| VV |  | (15,195+3,5)*1,15 |  | 21.499 | [12 empty] | VV | 2 | 2 | True | 0 | ROZPOCET
| VV | ZP_02 | Součet |  | 21.499 | [12 empty] | VV | 2 | 4 | True | 1 | ROZPOCET
82 | M | 59245018 | dlažba skladebná betonová 200x100mm tl 60mm přírodní | m2 | 22.574 |  | 0 | CS ÚRS 2024 02 |  | snížená |  | 0 | 0.132 | 2.9798 | 0 | 0 | 8 | M | 2 |  |  |  | ROZPOCET | [5 empty] | 0 | 0 | 0 | 0 | 0 | 2 | 0 | 4 | 542338036
| VV |  | ZP_02 |  | 21.499 | [12 empty] | VV | 2 | 2 | True | 0 | ROZPOCET
| VV |  | Součet |  | 21.499 | [12 empty] | VV | 2 | 4 | True | 1 | ROZPOCET
| VV |  | 21,499*1,05 'Přepočtené koeficientem množství |  | 22.574 | [12 empty] | VV | 2 | 2 | False | 1 | ROZPOCET
83 | K | 596811311 | Kladení velkoformátové dlažby pozemních komunikací a komunikací pro pěší s ložem z kameniva tl. 40 mm, s vyplněním spár, s hutněním, vibrováním a se smetením přebytečného materiálu tl. do 100 mm, velikosti dlaždic do 0,5 m2, pro plochy do 300 m2 | m2 | 207.62 |  | 0 | CS ÚRS 2024 02 |  | snížená |  | 0 | 0.0888 | 18.4367 | 0 | 0 | 4 | K | 2 |  |  |  | ROZPOCET | [5 empty] | 0 | 0 | 0 | 0 | 0 | 2 | 0 | 4 | 1551651986
| Online PSC |  | https://podminky.urs.cz/item/CS_URS_2024_02/596811311 | [14 empty] | Online PSC | 2
| VV |  | D.1.1.1 Technická zpráva | [14 empty] | VV | 2 | 1 | True | 0 | ROZPOCET
| VV |  | 10. Venkovní zpevněné plochy | [14 empty] | VV | 2 | 1 | True | 0 | ROZPOCET
| VV |  | D.1.1.C.1 Skladby konstrukcí a materiálů | [14 empty] | VV | 2 | 1 | True | 0 | ROZPOCET
| VV |  | ZP01 | [14 empty] | VV | 2 | 1 | True | 0 | ROZPOCET
| VV |  | D.1.1.B.2 Půdorys 1.PP - nový stav | [14 empty] | VV | 2 | 1 | True | 0 | ROZPOCET
| VV |  | 207,62 |  | 207.62 | [12 empty] | VV | 2 | 2 | True | 0 | ROZPOCET
| VV | ZP_01 | Mezisoučet |  | 207.62 | [12 empty] | VV | 2 | 3 | True | 0 | ROZPOCET
| VV |  | Součet |  | 207.62 | [12 empty] | VV | 2 | 4 | True | 1 | ROZPOCET
84 | M | 59248005R | dlažba chodníková betonová 300x300mm tl 35 mm přírodní | m2 | 259.772 |  | 0 |  |  | snížená |  | 0 | 0.115 | 29.8738 | 0 | 0 | 8 | M | 2 |  |  |  | ROZPOCET | [5 empty] | 0 | 0 | 0 | 0 | 0 | 2 | 0 | 4 | 1142203144
| VV |  | ZP_01 |  | 207.62 | [12 empty] | VV | 2 | 2 | True | 0 | ROZPOCET
| VV |  | 39,782 |  | 39.782 | [12 empty] | VV | 2 | 2 | True | 0 | ROZPOCET
| VV |  | Součet |  | 247.402 | [12 empty] | VV | 2 | 4 | True | 1 | ROZPOCET
| VV |  | 247,402*1,05 'Přepočtené koeficientem množství |  | 259.772 | [12 empty] | VV | 2 | 2 | False | 1 | ROZPOCET
| D | 6 | Úpravy povrchů, podlahy a osazování výplní |  |  |  | 0 |  |  |  |  | 0 |  | 309.1243 |  | 0.080274 | 1 | D | 1 |  |  |  | ROZPOCET | [11 empty] | 0
85 | K | 611131105 | Podkladní a spojovací vrstva vnitřních omítaných ploch cementový postřik nanášený ručně celoplošně schodišťových konstrukcí | m2 | 89 |  | 0 | CS ÚRS 2024 02 |  | snížená |  | 0 | 0.00735 | 0.65415 | 0 | 0 | 4 | K | 2 |  |  |  | ROZPOCET | [5 empty] | 0 | 0 | 0 | 0 | 0 | 2 | 0 | 4 | -1997968024
| Online PSC |  | https://podminky.urs.cz/item/CS_URS_2024_02/611131105 | [14 empty] | Online PSC | 2
| VV |  | schodiště | [14 empty] | VV | 2 | 1 | True | 0 | ROZPOCET
| VV |  | 89 |  | 89 | [12 empty] | VV | 2 | 2 | True | 0 | ROZPOCET
| VV | Om_schod | Součet |  | 89 | [12 empty] | VV | 2 | 4 | True | 1 | ROZPOCET
86 | K | 611131121 | Podkladní a spojovací vrstva vnitřních omítaných ploch penetrace disperzní nanášená ručně stropů | m2 | 148.51 |  | 0 | CS ÚRS 2024 02 |  | snížená |  | 0 | 0.000263 | 0.039058 | 0 | 0 | 4 | K | 2 |  |  |  | ROZPOCET | [5 empty] | 0 | 0 | 0 | 0 | 0 | 2 | 0 | 4 | -1696606888
| Online PSC |  | https://podminky.urs.cz/item/CS_URS_2024_02/611131121 | [14 empty] | Online PSC | 2
| VV |  | D.1.1.1 Technická zpráva | [14 empty] | VV | 2 | 1 | True | 0 | ROZPOCET
| VV |  | 9. Kompletační činnost - omítky | [14 empty] | VV | 2 | 1 | True | 0 | ROZPOCET
| VV |  | D.1.1.B.11 - Půdorys 1.PP - nový stav | [14 empty] | VV | 2 | 1 | True | 0 | ROZPOCET
| VV |  | "B0.03" 39,44 |  | 39.44 | [12 empty] | VV | 2 | 2 | True | 0 | ROZPOCET
| VV |  | "B0.06" 12,33 |  | 12.33 | [12 empty] | VV | 2 | 2 | True | 0 | ROZPOCET
| VV |  | "B0.07" 16,31 |  | 16.31 | [12 empty] | VV | 2 | 2 | True | 0 | ROZPOCET
| VV |  | "B0.24" 20,84 |  | 20.84 | [12 empty] | VV | 2 | 2 | True | 0 | ROZPOCET
| VV |  | "B0.25" 16,08 |  | 16.08 | [12 empty] | VV | 2 | 2 | True | 0 | ROZPOCET
| VV |  | "B0.28" 10,3 |  | 10.3 | [12 empty] | VV | 2 | 2 | True | 0 | ROZPOCET
| VV |  | "B0.29" 5,91 |  | 5.91 | [12 empty] | VV | 2 | 2 | True | 0 | ROZPOCET
| VV |  | "B0.30" 9,94 |  | 9.94 | [12 empty] | VV | 2 | 2 | True | 0 | ROZPOCET
| VV |  | Mezisoučet |  | 131.15 | [12 empty] | VV | 2 | 3 | True | 0 | ROZPOCET
| VV |  | D.1.1.B.12 - Půdorys 1.NP - nový stav | [14 empty] | VV | 2 | 1 | True | 0 | ROZPOCET
| VV |  | "B1.18" 17,36 |  | 17.36 | [12 empty] | VV | 2 | 2 | True | 0 | ROZPOCET
| VV |  | Mezisoučet |  | 17.36 | [12 empty] | VV | 2 | 3 | True | 0 | ROZPOCET
| VV | OM_strop | Součet |  | 148.51 | [12 empty] | VV | 2 | 4 | True | 1 | ROZPOCET
87 | K | 611311141 | Omítka vápenná vnitřních ploch nanášená ručně dvouvrstvá štuková, tloušťky jádrové omítky do 10 mm a tloušťky štuku do 3 mm vodorovných konstrukcí stropů rovných | m2 | 148.51 |  | 0 | CS ÚRS 2024 02 |  | snížená |  | 0 | 0.01733 | 2.5737 | 0 | 0 | 4 | K | 2 |  |  |  | ROZPOCET | [5 empty] | 0 | 0 | 0 | 0 | 0 | 2 | 0 | 4 | 946264139
| Online PSC |  | https://podminky.urs.cz/item/CS_URS_2024_02/611311141 | [14 empty] | Online PSC | 2
| VV |  | OM_strop |  | 148.51 | [12 empty] | VV | 2 | 2 | True | 0 | ROZPOCET
| VV |  | Součet |  | 148.51 | [12 empty] | VV | 2 | 4 | True | 1 | ROZPOCET
88 | K | 611321145 | Omítka vápenocementová vnitřních ploch nanášená ručně dvouvrstvá, tloušťky jádrové omítky do 10 mm a tloušťky štuku do 3 mm štuková schodišťových konstrukcí stropů, stěn, ramen nebo nosníků | m2 | 89 |  | 0 | CS ÚRS 2024 02 |  | snížená |  | 0 | 0.01838 | 1.6358 | 0 | 0 | 4 | K | 2 |  |  |  | ROZPOCET | [5 empty] | 0 | 0 | 0 | 0 | 0 | 2 | 0 | 4 | 936850661
| Online PSC |  | https://podminky.urs.cz/item/CS_URS_2024_02/611321145 | [14 empty] | Online PSC | 2
89 | K | 612125101 | Vyplnění spár vnitřních povrchů cementovou maltou, ploch z cihel stěn | m2 | 1675.601 |  | 0 | CS ÚRS 2024 02 |  | snížená |  | 0 | 0.00704 | 11.7962 | 0 | 0 | 4 | K | 2 |  |  |  | ROZPOCET | [5 empty] | 0 | 0 | 0 | 0 | 0 | 2 | 0 | 4 | -803666784
| Online PSC |  | https://podminky.urs.cz/item/CS_URS_2024_02/612125101 | [14 empty] | Online PSC | 2
| VV |  | D.1.1.1 Technická zpráva | [14 empty] | VV | 2 | 1 | True | 0 | ROZPOCET
| VV |  | 9. Kompletační činnost - omítky | [14 empty] | VV | 2 | 1 | True | 0 | ROZPOCET
| VV |  | D.1.1.1.2 Půdorys 1.PP - stáv. stav + bourací práce | [14 empty] | VV | 2 | 1 | True | 0 | ROZPOCET
| VV |  | 41,3*3,18 |  | 131.334 | [12 empty] | VV | 2 | 2 | True | 0 | ROZPOCET
| VV |  | (4,5*2+0,45+4,5*2+0,45+0,45+0,99+0,99+0,45+0,45*0,99+0,45+0,99+0,42+0,365+0,35*2+8,13*2+29,1*2+5,52*4+3,55*2+16,55+6,4+2,8+1,6*2)*3,18 |  | 501.615 | [12 empty] | VV | 2 | 2 | True | 0 | ROZPOCET
| VV |  | Mezisoučet |  | 632.949 | [12 empty] | VV | 2 | 3 | True | 0 | ROZPOCET
| VV |  | D.1.1.1.3 Půdorys 1.NP - stáv. stav + bourací práce | [14 empty] | VV | 2 | 1 | True | 0 | ROZPOCET
| VV |  | 53,2*3,17 |  | 168.644 | [12 empty] | VV | 2 | 2 | True | 0 | ROZPOCET
| VV |  | (0,99+0,55)*2*3,17*6+(0,45+0,41)*2*3,17*2+21,3*2*3,17+16,55*3,17+6,4*3,17+4,5*2*3,17 |  | 305.81 | [12 empty] | VV | 2 | 2 | True | 0 | ROZPOCET
| VV |  | Mezisoučet |  | 474.454 | [12 empty] | VV | 2 | 3 | True | 0 | ROZPOCET
| VV |  | D.1.1.1.4 Půdorys 2.NP - stáv. stav + bourací práce | [14 empty] | VV | 2 | 1 | True | 0 | ROZPOCET
| VV |  | 53,2*3,17 |  | 168.644 | [12 empty] | VV | 2 | 2 | True | 0 | ROZPOCET
| VV |  | (0,99+0,55)*2*3,17*6+(0,45+0,41)*2*3,17*2+21,3*2*3,17+16,55*3,17+6,4*3,17+4,5*2*3,17 |  | 305.81 | [12 empty] | VV | 2 | 2 | True | 0 | ROZPOCET
| VV |  | Mezisoučet |  | 474.454 | [12 empty] | VV | 2 | 3 | True | 0 | ROZPOCET
| VV |  | D.1.1.1.5 Půdorys 3.NP - stáv. stav + bourací práce | [14 empty] | VV | 2 | 1 | True | 0 | ROZPOCET
| VV |  | 10,16*3,15+6,2*3,15+13,4*3,15 |  | 93.744 | [12 empty] | VV | 2 | 2 | True | 0 | ROZPOCET
| VV |  | Mezisoučet |  | 93.744 | [12 empty] | VV | 2 | 3 | True | 0 | ROZPOCET
| VV |  | Součet |  | 1675.601 | [12 empty] | VV | 2 | 4 | True | 1 | ROZPOCET
90 | K | 612131121 | Podkladní a spojovací vrstva vnitřních omítaných ploch penetrace disperzní nanášená ručně stěn | m2 | 1933.249 |  | 0 | CS ÚRS 2024 02 |  | snížená |  | 0 | 0.000263 | 0.50844 | 0 | 0 | 4 | K | 2 |  |  |  | ROZPOCET | [5 empty] | 0 | 0 | 0 | 0 | 0 | 2 | 0 | 4 | 195948576
| Online PSC |  | https://podminky.urs.cz/item/CS_URS_2024_02/612131121 | [14 empty] | Online PSC | 2
| VV |  | om_jadro |  | 1394.296 | [12 empty] | VV | 2 | 2 | True | 0 | ROZPOCET
| VV |  | SO |  | 538.953 | [12 empty] | VV | 2 | 2 | True | 0 | ROZPOCET
| VV |  | Součet |  | 1933.249 | [12 empty] | VV | 2 | 4 | True | 1 | ROZPOCET
91 | K | 612135101 | Hrubá výplň rýh maltou jakékoli šířky rýhy ve stěnách | m2 | 6.75 |  | 0 | CS ÚRS 2024 02 |  | snížená |  | 0 | 0.056 | 0.378 | 0 | 0 | 4 | K | 2 |  |  |  | ROZPOCET | [5 empty] | 0 | 0 | 0 | 0 | 0 | 2 | 0 | 4 | -659156009
| Online PSC |  | https://podminky.urs.cz/item/CS_URS_2024_02/612135101 | [14 empty] | Online PSC | 2
| VV |  | D.1.1.B.1 Půdorys 1.PP - stáv. stav + bourací práce | [14 empty] | VV | 2 | 1 | True | 0 | ROZPOCET
| VV |  | "§10" 3*3*0,25 |  | 2.25 | [12 empty] | VV | 2 | 2 | True | 0 | ROZPOCET
| VV |  | D.1.1.B.2 Půdorys 1.NP - stáv. stav + bourací práce | [14 empty] | VV | 2 | 1 | True | 0 | ROZPOCET
| VV |  | "§10" 3*3*0,25 |  | 2.25 | [12 empty] | VV | 2 | 2 | True | 0 | ROZPOCET
| VV |  | D.1.1.B.3 Půdorys 2.NP - stáv. stav + bourací práce | [14 empty] | VV | 2 | 1 | True | 0 | ROZPOCET
| VV |  | "§10" 3*3*0,25 |  | 2.25 | [12 empty] | VV | 2 | 2 | True | 0 | ROZPOCET
| VV |  | Součet |  | 6.75 | [12 empty] | VV | 2 | 4 | True | 1 | ROZPOCET
92 | K | 612142001 | Pletivo vnitřních ploch v ploše nebo pruzích, na plném podkladu sklovláknité vtlačené do tmelu včetně tmelu stěn | m2 | 33.75 |  | 0 | CS ÚRS 2024 02 |  | snížená |  | 0 | 0.004384 | 0.14796 | 0 | 0 | 4 | K | 2 |  |  |  | ROZPOCET | [5 empty] | 0 | 0 | 0 | 0 | 0 | 2 | 0 | 4 | -1572088468
| Online PSC |  | https://podminky.urs.cz/item/CS_URS_2024_02/612142001 | [14 empty] | Online PSC | 2
| VV |  | D.1.1.B.11 Půdorys 1.PP - nový stav | [14 empty] | VV | 2 | 1 | True | 0 | ROZPOCET
| VV |  | "nika" 1,5*1,5*2 |  | 4.5 | [12 empty] | VV | 2 | 2 | True | 0 | ROZPOCET
| VV |  | D.1.1.B.12 Půdorys 1.NP - nový stav | [14 empty] | VV | 2 | 1 | True | 0 | ROZPOCET
| VV |  | "nika" 1,5*1,5*3+2,5*1,5 |  | 10.5 | [12 empty] | VV | 2 | 2 | True | 0 | ROZPOCET
| VV |  | D.1.1.B. 13 Půdorys 2.NP - nový stav | [14 empty] | VV | 2 | 1 | True | 0 | ROZPOCET
| VV |  | "nika" 1,5*1,5*3+2,5*1,5 |  | 10.5 | [12 empty] | VV | 2 | 2 | True | 0 | ROZPOCET
| VV |  | D.1.1.B. 14 Půdorys 3.NP - nový stav | [14 empty] | VV | 2 | 1 | True | 0 | ROZPOCET
| VV |  | "nika" 1*1,5*1,5*2+2,5*1,5 |  | 8.25 | [12 empty] | VV | 2 | 2 | True | 0 | ROZPOCET
| VV |  | Součet |  | 33.75 | [12 empty] | VV | 2 | 4 | True | 1 | ROZPOCET
93 | K | 612311131 | Vápenný štuk vnitřních ploch tloušťky do 3 mm svislých konstrukcí stěn | m2 | 961.895 |  | 0 | CS ÚRS 2024 02 |  | snížená |  | 0 | 0.004 | 3.8476 | 0 | 0 | 4 | K | 2 |  |  |  | ROZPOCET | [5 empty] | 0 | 0 | 0 | 0 | 0 | 2 | 0 | 4 | 1374500382
| Online PSC |  | https://podminky.urs.cz/item/CS_URS_2024_02/612311131 | [14 empty] | Online PSC | 2
| VV |  | D.1.1.1 Technická zpráva | [14 empty] | VV | 2 | 1 | True | 0 | ROZPOCET
| VV |  | 9. Kompletační konstrukce | [14 empty] | VV | 2 | 1 | True | 0 | ROZPOCET
| VV |  | c) Povrchové úpravy - omítky | [14 empty] | VV | 2 | 1 | True | 0 | ROZPOCET
| VV |  | odměřeno z PD | [14 empty] | VV | 2 | 1 | True | 0 | ROZPOCET
| VV |  | D.1.1.C.1 Skladby konstrukcí a materiálů | [14 empty] | VV | 2 | 1 | True | 0 | ROZPOCET
| VV |  | D.1.1.B.11 - Půdorys 1.NP - nový stav | [14 empty] | VV | 2 | 1 | True | 0 | ROZPOCET
| VV |  | "B0.01" 39,6*2,8-0,8*1,97*2-1,2*2,225+(1,2+2,225*2)*0,3 |  | 106.753 | [12 empty] | VV | 2 | 2 | True | 0 | ROZPOCET
| VV |  | "B0.02" (2,83+1,619)*2*3,18-0,8*1,97*2 |  | 25.144 | [12 empty] | VV | 2 | 2 | True | 0 | ROZPOCET
| VV |  | "B0.03" 18,6*3,18-1*1,97*2-1,6*1,97-1,8*2,02+(1,6+1,97*2)*0,45+(1,8+2,02*2)*0,45-1,3*1,97 |  | 50.98 | [12 empty] | VV | 2 | 2 | True | 0 | ROZPOCET
| VV |  | "B0.04" (2,8+2,8+5,32)*2,8-1,3*1,97-1,6*1,97+(1,6+1,97*2)*0,45 |  | 27.356 | [12 empty] | VV | 2 | 2 | True | 0 | ROZPOCET
| VV |  | "B0.06" (4,45+2,611)*3,18 |  | 22.454 | [12 empty] | VV | 2 | 2 | True | 0 | ROZPOCET
| VV |  | "B0.07" 3,448*3,18 |  | 10.965 | [12 empty] | VV | 2 | 2 | True | 0 | ROZPOCET
| VV |  | "B0.08" 6,81*3,18 |  | 21.656 | [12 empty] | VV | 2 | 2 | True | 0 | ROZPOCET
| VV |  | "B0.09" 7,32*3,18 |  | 23.278 | [12 empty] | VV | 2 | 2 | True | 0 | ROZPOCET
| VV |  | "B0.10" 1,85*2,6 |  | 4.81 | [12 empty] | VV | 2 | 2 | True | 0 | ROZPOCET
| VV |  | "B0.20" (1,87+2,125)*2,8-0,8*1,97 |  | 9.61 | [12 empty] | VV | 2 | 2 | True | 0 | ROZPOCET
| VV |  | "B0.21" 1,5*2,8-0,9*2,015+(0,9+2,015*2)*0,2 |  | 3.373 | [12 empty] | VV | 2 | 2 | True | 0 | ROZPOCET
| VV |  | "B0.22" (1,9+1,1)*2,8-0,7*1,97 |  | 7.021 | [12 empty] | VV | 2 | 2 | True | 0 | ROZPOCET
| VV |  | "B0.23" (3,26+5,52+3,26)*2,8-0,7*1,97-0,9*2,015-0,8*1,97-0,85*2,555*2+(0,85+2,555*2)*0,45*2 |  | 29.964 | [12 empty] | VV | 2 | 2 | True | 0 | ROZPOCET
| VV |  | "B0.24" 3,775*2*3,18-1*1,97 |  | 22.039 | [12 empty] | VV | 2 | 2 | True | 0 | ROZPOCET
| VV |  | "B0.25" (2,91+5,52+2,91)*3,18-1*1,97 |  | 34.091 | [12 empty] | VV | 2 | 2 | True | 0 | ROZPOCET
| VV |  | "B0.28" (2,9+3,55+2,9)*2,8-0,8*1,97 |  | 24.604 | [12 empty] | VV | 2 | 2 | True | 0 | ROZPOCET
| VV |  | "B0.29" (1,665+3,55+1,665)*2,8 |  | 19.264 | [12 empty] | VV | 2 | 2 | True | 0 | ROZPOCET
| VV |  | Mezisoučet |  | 443.362 | [12 empty] | VV | 2 | 3 | True | 0 | ROZPOCET
| VV |  | D.1.1.B.12 - Půdorys 1.NP - nový stav | [14 empty] | VV | 2 | 1 | True | 0 | ROZPOCET
| VV |  | "B1.01" 26,7*2,8-1,85*2,365-0,6*2,1-1,2*2,18+(1,85+2,365*2)*0,45+(1,2+2,18*2)*0,3 |  | 71.138 | [12 empty] | VV | 2 | 2 | True | 0 | ROZPOCET
| VV |  | "B1.02" (1,669+3,09)*2*2,8-0,6*2,1 |  | 25.39 | [12 empty] | VV | 2 | 2 | True | 0 | ROZPOCET
| VV |  | "B1.03" (4,292+2,6)*2,8-1,2*2,1*2 |  | 14.258 | [12 empty] | VV | 2 | 2 | True | 0 | ROZPOCET
| VV |  | "B1.04" 2,625*2,8-1,2*2,1 |  | 4.83 | [12 empty] | VV | 2 | 2 | True | 0 | ROZPOCET
| VV |  | "B1.07" 2,575*2,8 |  | 7.21 | [12 empty] | VV | 2 | 2 | True | 0 | ROZPOCET
| VV |  | "B1.08" 2,5*2,8 |  | 7 | [12 empty] | VV | 2 | 2 | True | 0 | ROZPOCET
| VV |  | "B1.09" 2,6*2,8-1,2*2,1 |  | 4.76 | [12 empty] | VV | 2 | 2 | True | 0 | ROZPOCET
| VV |  | "B1.13" 1,775*2,6 |  | 4.615 | [12 empty] | VV | 2 | 2 | True | 0 | ROZPOCET
| VV |  | "B1.14" 1,9*2,6 |  | 4.94 | [12 empty] | VV | 2 | 2 | True | 0 | ROZPOCET
| VV |  | "B1.18" 3,936*2,8 |  | 11.021 | [12 empty] | VV | 2 | 2 | True | 0 | ROZPOCET
| VV |  | "B1.22" 3,055*2,8-1*2,365+(1+2,365*2)*0,45 |  | 8.768 | [12 empty] | VV | 2 | 2 | True | 0 | ROZPOCET
| VV |  | Mezisoučet |  | 163.93 | [12 empty] | VV | 2 | 3 | True | 0 | ROZPOCET
| VV |  | D.1.1.B.13 - Půdorys 2.NP - nový stav | [14 empty] | VV | 2 | 1 | True | 0 | ROZPOCET
| VV |  | "B2.01" 26,7*2,8-1,85*2,365-0,6*2,1-1,2*2,18+(1,85+2,365*2)*0,45+(1,2+2,18*2)*0,3 |  | 71.138 | [12 empty] | VV | 2 | 2 | True | 0 | ROZPOCET
| VV |  | "B2.02"(1,669+3,09)*2*2,8-0,6*2,1 |  | 25.39 | [12 empty] | VV | 2 | 2 | True | 0 | ROZPOCET
| VV |  | "B2.03" (4,292+2,6)*2,8-1,2*2,1*2 |  | 14.258 | [12 empty] | VV | 2 | 2 | True | 0 | ROZPOCET
| VV |  | "B2.04" 2,625*2,8-1,2*2,1 |  | 4.83 | [12 empty] | VV | 2 | 2 | True | 0 | ROZPOCET
| VV |  | "B2.07" 2,575*2,6 |  | 6.695 | [12 empty] | VV | 2 | 2 | True | 0 | ROZPOCET
| VV |  | "B2.08" 2,5*2,6 |  | 6.5 | [12 empty] | VV | 2 | 2 | True | 0 | ROZPOCET
| VV |  | "B2.09" 2,6*2,6-1,2*2,1 |  | 4.24 | [12 empty] | VV | 2 | 2 | True | 0 | ROZPOCET
| VV |  | "B2.14"1,9*2,6 |  | 4.94 | [12 empty] | VV | 2 | 2 | True | 0 | ROZPOCET
| VV |  | "B2.18" 2,686*2,9 |  | 7.789 | [12 empty] | VV | 2 | 2 | True | 0 | ROZPOCET
| VV |  | "B2.22"2,455*2,8-1*2,35+(1+2,365*2)*0,45 |  | 7.103 | [12 empty] | VV | 2 | 2 | True | 0 | ROZPOCET
| VV |  | "B2.33" 1,775*2,6 |  | 4.615 | [12 empty] | VV | 2 | 2 | True | 0 | ROZPOCET
| VV |  | "B2.34" 13,4*2,8-4,995*2,7+(4,995+2,7*2)*0,45 |  | 28.711 | [12 empty] | VV | 2 | 2 | True | 0 | ROZPOCET
| VV |  | Mezisoučet |  | 186.209 | [12 empty] | VV | 2 | 3 | True | 0 | ROZPOCET
| VV |  | D.1.1.B.14 - Půdorys 3.NP - nový stav | [14 empty] | VV | 2 | 1 | True | 0 | ROZPOCET
| VV |  | "B3.01" 17,54*2,8-1,85*2,365-0,9*1,7-1,2*2,18+(1,85+2,365*2)*0,3+(1,2+2,18*2)*0,3 |  | 44.233 | [12 empty] | VV | 2 | 2 | True | 0 | ROZPOCET
| VV |  | "B3.02" 9*2,8-0,9*1,97 |  | 23.427 | [12 empty] | VV | 2 | 2 | True | 0 | ROZPOCET
| VV |  | "B3.03" (4,292+2,6+1,68)*2,8-1,2*2,1*2-1,1*2,365+(1,1+2,365*2)*0,3 |  | 18.109 | [12 empty] | VV | 2 | 2 | True | 0 | ROZPOCET
| VV |  | "B3.04" 2,5*2,6-1,2*2,1 |  | 3.98 | [12 empty] | VV | 2 | 2 | True | 0 | ROZPOCET
| VV |  | "B3.07" 2,575*2,6 |  | 6.695 | [12 empty] | VV | 2 | 2 | True | 0 | ROZPOCET
| VV |  | "B3.08" 2,5*2,6 |  | 6.5 | [12 empty] | VV | 2 | 2 | True | 0 | ROZPOCET
| VV |  | "B3.09" 2,6*2,6-1,2*2,1 |  | 4.24 | [12 empty] | VV | 2 | 2 | True | 0 | ROZPOCET
| VV |  | "B3.13" 1,775*2,6 |  | 4.615 | [12 empty] | VV | 2 | 2 | True | 0 | ROZPOCET
| VV |  | "B3.14" 1,9*2,6 |  | 4.94 | [12 empty] | VV | 2 | 2 | True | 0 | ROZPOCET
| VV |  | "B3.19" 4,185*3,0 |  | 12.555 | [12 empty] | VV | 2 | 2 | True | 0 | ROZPOCET
| VV |  | "B3.22" 2,441*2,8-1*2,365+(1+2,365*2)*0,3 |  | 6.189 | [12 empty] | VV | 2 | 2 | True | 0 | ROZPOCET
| VV |  | "B3.29" (2,477+1,85)*2,8-1,2*2,1 |  | 9.596 | [12 empty] | VV | 2 | 2 | True | 0 | ROZPOCET
| VV |  | "B3.31" 1,81*2,8-1,2*2,1 |  | 2.548 | [12 empty] | VV | 2 | 2 | True | 0 | ROZPOCET
| VV |  | "B3.32" (4,667+6,87)*2,8-1,4*2,1-4,957*2,7+(1,4+2,1*2)*0,3+(4,957+2,7*2)*0,3 |  | 20.767 | [12 empty] | VV | 2 | 2 | True | 0 | ROZPOCET
| VV |  | Mezisoučet |  | 168.394 | [12 empty] | VV | 2 | 3 | True | 0 | ROZPOCET
| VV | štuk | Součet |  | 961.895 | [12 empty] | VV | 2 | 4 | True | 1 | ROZPOCET
94 | K | 612321121R | Omítka vápenocementová vnitřních ploch nanášená ručně jednovrstvá, tloušťky do 10 mm hladká svislých konstrukcí stěn, v místech styku dvou různých materiálů přebandážovat výztužnou tkaninou | m2 | 1394.296 |  | 0 |  |  | snížená |  | 0 | 0.0154 | 21.4722 | 0 | 0 | 4 | K | 2 |  |  |  | ROZPOCET | [5 empty] | 0 | 0 | 0 | 0 | 0 | 2 | 0 | 4 | 798563029
| VV |  | D.1.1.1 Technická zpráva | [14 empty] | VV | 2 | 1 | True | 0 | ROZPOCET
| VV |  | 9. Kompletační konstrukce | [14 empty] | VV | 2 | 1 | True | 0 | ROZPOCET
| VV |  | c) Povrchové úpravy - omítky | [14 empty] | VV | 2 | 1 | True | 0 | ROZPOCET
| VV |  | odměřeno z PD | [14 empty] | VV | 2 | 1 | True | 0 | ROZPOCET
| VV |  | D.1.1.C.1 Skladby konstrukcí a materiálů | [14 empty] | VV | 2 | 1 | True | 0 | ROZPOCET
| VV |  | "B0.01" 39,6*3,18-0,8*1,97*2-1,2*2,225+(1,2+2,225*2)*0,3 |  | 121.801 | [12 empty] | VV | 2 | 2 | True | 0 | ROZPOCET
| VV |  | "B0.02" (2,83+1,619)*2*3,18-0,8*1,97*2 |  | 25.144 | [12 empty] | VV | 2 | 2 | True | 0 | ROZPOCET
| VV |  | "B0.03" 18,6*3,18-1*1,97*2-1,6*1,97-1,8*2,02+(1,6+1,97*2)*0,45+(1,8+2,02*2)*0,45-1,3*1,97 |  | 50.98 | [12 empty] | VV | 2 | 2 | True | 0 | ROZPOCET
| VV |  | "B0.04" (2,8+2,8+5,32)*3,18-1,3*1,97-1,6*1,97+(1,6+1,97*2)*0,45 |  | 31.506 | [12 empty] | VV | 2 | 2 | True | 0 | ROZPOCET
| VV |  | "B0.06" (4,45+2,611)*3,18 |  | 22.454 | [12 empty] | VV | 2 | 2 | True | 0 | ROZPOCET
| VV |  | "B0.07" 3,448*3,18 |  | 10.965 | [12 empty] | VV | 2 | 2 | True | 0 | ROZPOCET
| VV |  | "B0.08" 6,81*3,18 |  | 21.656 | [12 empty] | VV | 2 | 2 | True | 0 | ROZPOCET
| VV |  | "B0.09" 7,32*3,18 |  | 23.278 | [12 empty] | VV | 2 | 2 | True | 0 | ROZPOCET
| VV |  | "B0.10" 1,85*3,18 |  | 5.883 | [12 empty] | VV | 2 | 2 | True | 0 | ROZPOCET
| VV |  | "B0.20" (1,87+2,125)*3,18-0,8*1,97 |  | 11.128 | [12 empty] | VV | 2 | 2 | True | 0 | ROZPOCET
| VV |  | "B0.21" 1,5*3,18-0,9*2,015+(0,9+2,015*2)*0,2 |  | 3.943 | [12 empty] | VV | 2 | 2 | True | 0 | ROZPOCET
| VV |  | "B0.22" (1,9+1,1)*3,18-0,7*1,97 |  | 8.161 | [12 empty] | VV | 2 | 2 | True | 0 | ROZPOCET
| VV |  | "B0.23" (3,26+5,52+3,26)*3,18-0,7*1,97-0,9*2,015-0,8*1,97-0,85*2,555*2+(0,85+2,555*2)*0,45*2 |  | 34.539 | [12 empty] | VV | 2 | 2 | True | 0 | ROZPOCET
| VV |  | "B0.24" 3,775*2*3,18-1*1,97 |  | 22.039 | [12 empty] | VV | 2 | 2 | True | 0 | ROZPOCET
| VV |  | "B0.25" (2,91+5,52+2,91)*3,18-1*1,97 |  | 34.091 | [12 empty] | VV | 2 | 2 | True | 0 | ROZPOCET
| VV |  | "B0.28" (2,9+3,55+2,9)*3,18-0,8*1,97 |  | 28.157 | [12 empty] | VV | 2 | 2 | True | 0 | ROZPOCET
| VV |  | "B0.29" (1,665+3,55+1,665)*3,18 |  | 21.878 | [12 empty] | VV | 2 | 2 | True | 0 | ROZPOCET
| VV |  | Mezisoučet |  | 477.603 | [12 empty] | VV | 2 | 3 | True | 0 | ROZPOCET
| VV |  | D.1.1.B.2 - Půdorys 1.NP - nový stav | [14 empty] | VV | 2 | 1 | True | 0 | ROZPOCET
| VV |  | "B1.01" 26,7*3,12-1,85*2,365-0,6*2,1-1,2*2,18+(1,85+2,365*2)*0,45+(1,2+2,18*2)*0,3 |  | 79.682 | [12 empty] | VV | 2 | 2 | True | 0 | ROZPOCET
| VV |  | "B1.02" (1,669+3,09)*2*3,12-0,6*2,1 |  | 28.436 | [12 empty] | VV | 2 | 2 | True | 0 | ROZPOCET
| VV |  | "B1.03" (4,292+2,6)*3,12-1,2*2,1*2 |  | 16.463 | [12 empty] | VV | 2 | 2 | True | 0 | ROZPOCET
| VV |  | "B1.04" 2,625*3,12-1,2*2,1 |  | 5.67 | [12 empty] | VV | 2 | 2 | True | 0 | ROZPOCET
| VV |  | "B1.05" 2,5*3,12 |  | 7.8 | [12 empty] | VV | 2 | 2 | True | 0 | ROZPOCET
| VV |  | "B1.06" 19,9*3,12-1*1,765-1,2*1,765-1,85*2,365+(1+1,765*2)*0,45+(1,2+1,765*2)*0,45+(1,85+2,365*2)*0,45 |  | 60.958 | [12 empty] | VV | 2 | 2 | True | 0 | ROZPOCET
| VV |  | "B1.07" 2,575*3,12 |  | 8.034 | [12 empty] | VV | 2 | 2 | True | 0 | ROZPOCET
| VV |  | "B1.08" 2,5*3,12 |  | 7.8 | [12 empty] | VV | 2 | 2 | True | 0 | ROZPOCET
| VV |  | "B1.09" 2,6*3,12-1,2*2,1 |  | 5.592 | [12 empty] | VV | 2 | 2 | True | 0 | ROZPOCET
| VV |  | "B1.10" 2,6*3,12 |  | 8.112 | [12 empty] | VV | 2 | 2 | True | 0 | ROZPOCET
| VV |  | "B1.11" 5,2*3,12*2-1,2*1,765-2,5*2,365+(1,2+1,765*2)*0,45+(2,5+2,365*2)*0,45 |  | 29.8 | [12 empty] | VV | 2 | 2 | True | 0 | ROZPOCET
| VV |  | "B1.12" (4,38+5,57+4,38)*3,12-2*2,365+(2+2,365*2)*0,45 |  | 43.008 | [12 empty] | VV | 2 | 2 | True | 0 | ROZPOCET
| VV |  | "B1.13" 1,775*3,12 |  | 5.538 | [12 empty] | VV | 2 | 2 | True | 0 | ROZPOCET
| VV |  | "B1.14" 1,9*3,12 |  | 5.928 | [12 empty] | VV | 2 | 2 | True | 0 | ROZPOCET
| VV |  | "B1.15" (1+2,015+1)*3,12 |  | 12.527 | [12 empty] | VV | 2 | 2 | True | 0 | ROZPOCET
| VV |  | "B1.18" 3,936*3,12 |  | 12.28 | [12 empty] | VV | 2 | 2 | True | 0 | ROZPOCET
| VV |  | "B1.19" 2,19*3,12 |  | 6.833 | [12 empty] | VV | 2 | 2 | True | 0 | ROZPOCET
| VV |  | "B1.22" 3,055*3,121-1*2,365+(1+2,365*2)*0,45 |  | 9.748 | [12 empty] | VV | 2 | 2 | True | 0 | ROZPOCET
| VV |  | "B1.24" 2,7*3,12 |  | 8.424 | [12 empty] | VV | 2 | 2 | True | 0 | ROZPOCET
| VV |  | "B1.25" 3,805*3,12-2,2*2,365+(2,2+2,365*2)*0,45 |  | 9.787 | [12 empty] | VV | 2 | 2 | True | 0 | ROZPOCET
| VV |  | "B1.27" 5,01*3,12-1*2,365-2,2*2,365+(1+2,365*2)*0,45+(2,2+2,365*2)*0,45 |  | 13.76 | [12 empty] | VV | 2 | 2 | True | 0 | ROZPOCET
| VV |  | "B1.28"2,7*3,12 |  | 8.424 | [12 empty] | VV | 2 | 2 | True | 0 | ROZPOCET
| VV |  | Mezisoučet |  | 394.604 | [12 empty] | VV | 2 | 3 | True | 0 | ROZPOCET
| VV |  | D.1.1.B.3 - Půdorys 2.NP - nový stav | [14 empty] | VV | 2 | 1 | True | 0 | ROZPOCET
| VV |  | "B2.01" 26,7*3,12-1,85*2,365-0,6*2,1-1,2*2,18+(1,85+2,365*2)*0,45+(1,2+2,18*2)*0,3 |  | 79.682 | [12 empty] | VV | 2 | 2 | True | 0 | ROZPOCET
| VV |  | "B2.02"(1,669+3,09)*2*3,12-0,6*2,1 |  | 28.436 | [12 empty] | VV | 2 | 2 | True | 0 | ROZPOCET
| VV |  | "B2.03" (4,292+2,6)*3,12-1,2*2,1*2 |  | 16.463 | [12 empty] | VV | 2 | 2 | True | 0 | ROZPOCET
| VV |  | "B2.04" 2,625*3,12-1,2*2,1 |  | 5.67 | [12 empty] | VV | 2 | 2 | True | 0 | ROZPOCET
| VV |  | "B2.05" 2,5*3,12 |  | 7.8 | [12 empty] | VV | 2 | 2 | True | 0 | ROZPOCET
| VV |  | "B2.07" 2,575*3,12 |  | 8.034 | [12 empty] | VV | 2 | 2 | True | 0 | ROZPOCET
| VV |  | "B2.08" 2,5*3,12 |  | 7.8 | [12 empty] | VV | 2 | 2 | True | 0 | ROZPOCET
| VV |  | "B2.09" 2,6*3,12-1,2*2,1 |  | 5.592 | [12 empty] | VV | 2 | 2 | True | 0 | ROZPOCET
| VV |  | "B2.10" 2,6*3,12 |  | 8.112 | [12 empty] | VV | 2 | 2 | True | 0 | ROZPOCET
| VV |  | "B2.13" (4,38+5,57+4,38)*3,12-2*2,365+(2+2,365*2)*0,45 |  | 43.008 | [12 empty] | VV | 2 | 2 | True | 0 | ROZPOCET
| VV |  | "B2.14"1,9*3,12 |  | 5.928 | [12 empty] | VV | 2 | 2 | True | 0 | ROZPOCET
| VV |  | "B2.15" (1+2,015+1)*3,12 |  | 12.527 | [12 empty] | VV | 2 | 2 | True | 0 | ROZPOCET
| VV |  | "B2.22"2,455*3,12-1*2,35+(1+2,365*2)*0,45 |  | 7.888 | [12 empty] | VV | 2 | 2 | True | 0 | ROZPOCET
| VV |  | "B2.25" 2,7*3,12 |  | 8.424 | [12 empty] | VV | 2 | 2 | True | 0 | ROZPOCET
| VV |  | "B2.28" 2,7*3,12 |  | 8.424 | [12 empty] | VV | 2 | 2 | True | 0 | ROZPOCET
| VV |  | "B2.32" 4,148*3,12 |  | 12.942 | [12 empty] | VV | 2 | 2 | True | 0 | ROZPOCET
| VV |  | "B2.33" 1,775*3,12 |  | 5.538 | [12 empty] | VV | 2 | 2 | True | 0 | ROZPOCET
| VV |  | Mezisoučet |  | 272.268 | [12 empty] | VV | 2 | 3 | True | 0 | ROZPOCET
| VV |  | D.1.1.B.4 - Půdorys 3.NP - nový stav | [14 empty] | VV | 2 | 1 | True | 0 | ROZPOCET
| VV |  | "B3.01" 17,54*3,12-1,85*2,365-0,9*1,7-1,2*2,18+(1,85+2,365*2)*0,3+(1,2+2,18*2)*0,3 |  | 49.846 | [12 empty] | VV | 2 | 2 | True | 0 | ROZPOCET
| VV |  | "B3.02" 9*3,12-0,9*1,97 |  | 26.307 | [12 empty] | VV | 2 | 2 | True | 0 | ROZPOCET
| VV |  | "B3.03" (4,292+2,6+1,68)*3,12-1,2*2,1*2-1,1*2,365+(1,1+2,365*2)*0,3 |  | 20.852 | [12 empty] | VV | 2 | 2 | True | 0 | ROZPOCET
| VV |  | "B3.04" 2,5*3,12-1,2*2,1 |  | 5.28 | [12 empty] | VV | 2 | 2 | True | 0 | ROZPOCET
| VV |  | "B3.05" 2,5*3,12 |  | 7.8 | [12 empty] | VV | 2 | 2 | True | 0 | ROZPOCET
| VV |  | "B3.07" 2,575*3,12 |  | 8.034 | [12 empty] | VV | 2 | 2 | True | 0 | ROZPOCET
| VV |  | "B3.08" 2,5*3,12 |  | 7.8 | [12 empty] | VV | 2 | 2 | True | 0 | ROZPOCET
| VV |  | "B3.09" 2,6*3,12-1,2*2,1 |  | 5.592 | [12 empty] | VV | 2 | 2 | True | 0 | ROZPOCET
| VV |  | "B3.10" 2,6*3,12 |  | 8.112 | [12 empty] | VV | 2 | 2 | True | 0 | ROZPOCET
| VV |  | "B3.13" 1,775*3,12 |  | 5.538 | [12 empty] | VV | 2 | 2 | True | 0 | ROZPOCET
| VV |  | "B3.14" 1,9*3,12 |  | 5.928 | [12 empty] | VV | 2 | 2 | True | 0 | ROZPOCET
| VV |  | "B3.15" (1+2,015+1)*3,12 |  | 12.527 | [12 empty] | VV | 2 | 2 | True | 0 | ROZPOCET
| VV |  | "B3.19" 4,185*3,12 |  | 13.057 | [12 empty] | VV | 2 | 2 | True | 0 | ROZPOCET
| VV |  | "B3.22" 2,441*3,12-1*2,365+(1+2,365*2)*0,3 |  | 6.97 | [12 empty] | VV | 2 | 2 | True | 0 | ROZPOCET
| VV |  | "B3.24" 2,7*3,12 |  | 8.424 | [12 empty] | VV | 2 | 2 | True | 0 | ROZPOCET
| VV |  | "B3.27" 2,7*3,12 |  | 8.424 | [12 empty] | VV | 2 | 2 | True | 0 | ROZPOCET
| VV |  | "B3.29" (2,477+1,85)*3,12-1,2*2,1 |  | 10.98 | [12 empty] | VV | 2 | 2 | True | 0 | ROZPOCET
| VV |  | "B3.30"3,45*3,12 |  | 10.764 | [12 empty] | VV | 2 | 2 | True | 0 | ROZPOCET
| VV |  | "B3.31" 1,81*3,12-1,2*2,1 |  | 3.127 | [12 empty] | VV | 2 | 2 | True | 0 | ROZPOCET
| VV |  | "B3.32" (4,667+6,87)*3,12-1,4*2,1-4,957*2,7+(1,4+2,1*2)*0,3+(4,957+2,7*2)*0,3 |  | 24.459 | [12 empty] | VV | 2 | 2 | True | 0 | ROZPOCET
| VV |  | Mezisoučet |  | 249.821 | [12 empty] | VV | 2 | 3 | True | 0 | ROZPOCET
| VV | OM_jadro | Součet |  | 1394.296 | [12 empty] | VV | 2 | 4 | True | 1 | ROZPOCET
95 | K | 612341131 | Sádrový štuk vnitřních ploch tloušťky do 3 mm svislých konstrukcí stěn | m2 | 538.953 |  | 0 | CS ÚRS 2024 02 |  | snížená |  | 0 | 0.0035 | 1.8863 | 0 | 0 | 4 | K | 2 |  |  |  | ROZPOCET | [5 empty] | 0 | 0 | 0 | 0 | 0 | 2 | 0 | 4 | 1456599043
| Online PSC |  | https://podminky.urs.cz/item/CS_URS_2024_02/612341131 | [14 empty] | Online PSC | 2
| VV |  | SO |  | 538.953 | [12 empty] | VV | 2 | 2 | True | 0 | ROZPOCET
| VV |  | Součet |  | 538.953 | [12 empty] | VV | 2 | 4 | True | 1 | ROZPOCET
96 | K | 612341321 | Omítka sádrová nebo vápenosádrová vnitřních ploch nanášená strojně jednovrstvá, tloušťky do 10 mm hladká svislých konstrukcí stěn | m2 | 538.953 |  | 0 | CS ÚRS 2024 02 |  | snížená |  | 0 | 0.01103 | 5.9447 | 0 | 0 | 4 | K | 2 |  |  |  | ROZPOCET | [5 empty] | 0 | 0 | 0 | 0 | 0 | 2 | 0 | 4 | -636787390
| Online PSC |  | https://podminky.urs.cz/item/CS_URS_2024_02/612341321 | [14 empty] | Online PSC | 2
| VV |  | D.1.1.1 Technická zpráva | [14 empty] | VV | 2 | 1 | True | 0 | ROZPOCET
| VV |  | 9. Kompletační konstrukce | [14 empty] | VV | 2 | 1 | True | 0 | ROZPOCET
| VV |  | c) Povrchové úpravy - omítky | [14 empty] | VV | 2 | 1 | True | 0 | ROZPOCET
| VV |  | odměřeno z PD | [14 empty] | VV | 2 | 1 | True | 0 | ROZPOCET
| VV |  | D.1.1.C.1 Skladby konstrukcí a materiálů | [14 empty] | VV | 2 | 1 | True | 0 | ROZPOCET
| VV |  | D.1.1.B.2 - Půdorys 1.NP - nový stav | [14 empty] | VV | 2 | 1 | True | 0 | ROZPOCET
| VV |  | "B1.06" 19,9*2,8-1*1,765-1,2*1,765-1,85*2,365+(1+1,765*2)*0,45+(1,2+1,765*2)*0,45+(1,85+2,365*2)*0,45 |  | 54.59 | [12 empty] | VV | 2 | 2 | True | 0 | ROZPOCET
| VV |  | "B1.11" 5,2*2,8*2-1,2*1,765-2,5*2,365+(1,2+1,765*2)*0,45+(2,5+2,365*2)*0,45 |  | 26.472 | [12 empty] | VV | 2 | 2 | True | 0 | ROZPOCET
| VV |  | "B1.12" (4,38+5,57+4,38)*2,8-2*2,365+(2+2,365*2)*0,45 |  | 38.423 | [12 empty] | VV | 2 | 2 | True | 0 | ROZPOCET
| VV |  | "B1.25" 3,805*2,8-2,2*2,365+(2,2+2,365*2)*0,45 |  | 8.57 | [12 empty] | VV | 2 | 2 | True | 0 | ROZPOCET
| VV |  | "B1.27" 5,01*2,8-1*2,365-2,2*2,365+(1+2,365*2)*0,45+(2,2+2,365*2)*0,45 |  | 12.157 | [12 empty] | VV | 2 | 2 | True | 0 | ROZPOCET
| VV |  | Mezisoučet |  | 140.212 | [12 empty] | VV | 2 | 3 | True | 0 | ROZPOCET
| VV |  | D.1.1.B.3 - Půdorys 2.NP - nový stav | [14 empty] | VV | 2 | 1 | True | 0 | ROZPOCET
| VV |  | "B2.06" 19,9*2,8-1*1,765-1,2*1,8-1,85*2,445+(1+1,765*2)*0,45+(1,2+1,8*2)*0,45+(1,85+2,445*2)*0,45 |  | 54.503 | [12 empty] | VV | 2 | 2 | True | 0 | ROZPOCET
| VV |  | "B2.11" 5,17*2,8*2-1,2*1,8-2,5*2,365+(1,2+1,8*2)*0,45+(2,5+2,365*2)*0,45 |  | 26.293 | [12 empty] | VV | 2 | 2 | True | 0 | ROZPOCET
| VV |  | "B2.12" (4,38+5,57+4,38)*2,8-2*2,365+(2+2,365*2)*0,45 |  | 38.423 | [12 empty] | VV | 2 | 2 | True | 0 | ROZPOCET
| VV |  | "B2.18" 3,504*2,8-2,2*2,365+(2,2+2,365*2)*0,45 |  | 7.727 | [12 empty] | VV | 2 | 2 | True | 0 | ROZPOCET
| VV |  | "B2.24" 3,777*2,8-2,2*2,365+(2,2+2,365*2)*0,45 |  | 8.491 | [12 empty] | VV | 2 | 2 | True | 0 | ROZPOCET
| VV |  | "B2.27" 5,01*2,8-1*2,365-2,2*2,365+(1+2,365*2)*0,45+(2,2+2,365*2)*0,45 |  | 12.157 | [12 empty] | VV | 2 | 2 | True | 0 | ROZPOCET
| VV |  | Mezisoučet |  | 147.594 | [12 empty] | VV | 2 | 3 | True | 0 | ROZPOCET
| VV |  | D.1.1.B.4 - Půdorys 3.NP - nový stav | [14 empty] | VV | 2 | 1 | True | 0 | ROZPOCET
| VV |  | "B3.06" (7,354+3,765+7,354)*2,8-1*1,765-1,2*1,765-1,85*2,365+(1+1,765*2)*0,3+(1,2+1,765*2)*0,3+(1,85+2,365*2)*0,3 |  | 48.218 | [12 empty] | VV | 2 | 2 | True | 0 | ROZPOCET
| VV |  | "B3.11" 5,17*2*2,8-1,2*1,765-2,5*2,365+(1,2+1,765*2)*0,3+(2,5+2,365*2)*0,3 |  | 24.51 | [12 empty] | VV | 2 | 2 | True | 0 | ROZPOCET
| VV |  | "B3.12" 4,4*2*2,8-2*2,365+(2+2,365*2)*0,3 |  | 21.929 | [12 empty] | VV | 2 | 2 | True | 0 | ROZPOCET
| VV |  | "B3.16" 3,55*2,8 |  | 9.94 | [12 empty] | VV | 2 | 2 | True | 0 | ROZPOCET
| VV |  | "B3.17"3,635*2,8-1,1*2,365+(1,1+2,365*2)*0,3 |  | 9.326 | [12 empty] | VV | 2 | 2 | True | 0 | ROZPOCET
| VV |  | "B3.18" 3,504*2,8-2,2*2,365+(2,2+2,365*2)*0,3 |  | 6.687 | [12 empty] | VV | 2 | 2 | True | 0 | ROZPOCET
| VV |  | "B3.25" 3,754*2,8-2,2*2,365+(2,2+2,365*2)*0,3 |  | 7.387 | [12 empty] | VV | 2 | 2 | True | 0 | ROZPOCET
| VV |  | "B3.28"5*2,8-1*2,365-2,2*2,365+(1+2,365*2)*0,3+(2,2+2,365*2)*0,3 |  | 10.23 | [12 empty] | VV | 2 | 2 | True | 0 | ROZPOCET
| VV |  | "D3.35" (5,2+3,45*2)*2,8-1,2*2,1-1,125*2,055-2*2,655+(1,125+2,055*2)*0,3+(2+2,655*2)*0,3 |  | 27.502 | [12 empty] | VV | 2 | 2 | True | 0 | ROZPOCET
| VV |  | "D3.36" (5,2+3,35*2)*2,8-1,2*2,1-1,125*2,055-2*2,655+(1,125+2,055*2)*0,3+(2+2,655*2)*0,3 |  | 26.942 | [12 empty] | VV | 2 | 2 | True | 0 | ROZPOCET
| VV |  | "D3.37" (6,475+7,345)*2*2,8-5,625*2,055-4,957*2,7+(5,625+2,055*2)*0,3+(4,957+2,7*2)*0,3 |  | 58.476 | [12 empty] | VV | 2 | 2 | True | 0 | ROZPOCET
| VV |  | Mezisoučet |  | 251.147 | [12 empty] | VV | 2 | 3 | True | 0 | ROZPOCET
| VV | SO | Součet |  | 538.953 | [12 empty] | VV | 2 | 4 | True | 1 | ROZPOCET
97 | K | 613131121 | Podkladní a spojovací vrstva vnitřních omítaných ploch penetrace disperzní nanášená ručně pilířů nebo sloupů | m2 | 180.712 |  | 0 | CS ÚRS 2024 02 |  | snížená |  | 0 | 0.000263 | 0.047527 | 0 | 0 | 4 | K | 2 |  |  |  | ROZPOCET | [5 empty] | 0 | 0 | 0 | 0 | 0 | 2 | 0 | 4 | 1440368897
| Online PSC |  | https://podminky.urs.cz/item/CS_URS_2024_02/613131121 | [14 empty] | Online PSC | 2
| VV |  | SO_pilíř |  | 141.248 | [12 empty] | VV | 2 | 2 | True | 0 | ROZPOCET
| VV |  | štuk_pilir |  | 39.464 | [12 empty] | VV | 2 | 2 | True | 0 | ROZPOCET
| VV |  | Součet |  | 180.712 | [12 empty] | VV | 2 | 4 | True | 1 | ROZPOCET
98 | K | 613311131 | Vápenný štuk vnitřních ploch tloušťky do 3 mm svislých konstrukcí pilířů nebo sloupů | m2 | 39.464 |  | 0 | CS ÚRS 2024 02 |  | snížená |  | 0 | 0.004 | 0.15786 | 0 | 0 | 4 | K | 2 |  |  |  | ROZPOCET | [5 empty] | 0 | 0 | 0 | 0 | 0 | 2 | 0 | 4 | -610897065
| Online PSC |  | https://podminky.urs.cz/item/CS_URS_2024_02/613311131 | [14 empty] | Online PSC | 2
| VV |  | D.1.1.B.11 - Půdorys 1.PP - nový stav | [14 empty] | VV | 2 | 1 | True | 0 | ROZPOCET
| VV |  | ((0,45+0,99)*2*2+(0,45+0,82)*2*2+(0,365+0,42)*2)*3,18 |  | 39.464 | [12 empty] | VV | 2 | 2 | True | 0 | ROZPOCET
| VV | štuk_pilir | Součet |  | 39.464 | [12 empty] | VV | 2 | 4 | True | 1 | ROZPOCET
99 | K | 613321121R | Omítka vápenocementová vnitřních ploch nanášená ručně jednovrstvá, tloušťky do 10 mm hladká svislých konstrukcí pilířů nebo sloupů, , v místech styku dvou různých materiálů přebandážovat výztužnou tkaninou | m2 | 39.464 |  | 0 |  |  | snížená |  | 0 | 0.0154 | 0.60775 | 0 | 0 | 4 | K | 2 |  |  |  | ROZPOCET | [5 empty] | 0 | 0 | 0 | 0 | 0 | 2 | 0 | 4 | -1916160496
| VV |  | štuk_pilir |  | 39.464 | [12 empty] | VV | 2 | 2 | True | 0 | ROZPOCET
| VV |  | Součet |  | 39.464 | [12 empty] | VV | 2 | 4 | True | 1 | ROZPOCET
100 | K | 613341131 | Sádrový štuk vnitřních ploch tloušťky do 3 mm svislých konstrukcí pilířů nebo sloupů | m2 | 141.248 |  | 0 | CS ÚRS 2024 02 |  | snížená |  | 0 | 0.0035 | 0.49437 | 0 | 0 | 4 | K | 2 |  |  |  | ROZPOCET | [5 empty] | 0 | 0 | 0 | 0 | 0 | 2 | 0 | 4 | 722579285
| Online PSC |  | https://podminky.urs.cz/item/CS_URS_2024_02/613341131 | [14 empty] | Online PSC | 2
| VV |  | SO_pilíř |  | 141.248 | [12 empty] | VV | 2 | 2 | True | 0 | ROZPOCET
| VV |  | Součet |  | 141.248 | [12 empty] | VV | 2 | 4 | True | 1 | ROZPOCET
101 | K | 613341321 | Omítka sádrová nebo vápenosádrová vnitřních ploch nanášená strojně jednovrstvá, tloušťky do 10 mm hladká svislých konstrukcí pilířů nebo sloupů | m2 | 141.248 |  | 0 | CS ÚRS 2024 02 |  | snížená |  | 0 | 0.01103 | 1.558 | 0 | 0 | 4 | K | 2 |  |  |  | ROZPOCET | [5 empty] | 0 | 0 | 0 | 0 | 0 | 2 | 0 | 4 | -1882636505
| Online PSC |  | https://podminky.urs.cz/item/CS_URS_2024_02/613341321 | [14 empty] | Online PSC | 2
| VV |  | D.1.1.1 Technická zpráva | [14 empty] | VV | 2 | 1 | True | 0 | ROZPOCET
| VV |  | 9. Kompletační konstrukce | [14 empty] | VV | 2 | 1 | True | 0 | ROZPOCET
| VV |  | c) Povrchové úpravy - omítky | [14 empty] | VV | 2 | 1 | True | 0 | ROZPOCET
| VV |  | odměřeno z PD | [14 empty] | VV | 2 | 1 | True | 0 | ROZPOCET
| VV |  | D.1.1.B.12 - Půdorys 1.NP - nový stav | [14 empty] | VV | 2 | 1 | True | 0 | ROZPOCET
| VV |  | ((0,895+0,485)*2+(0,965+0,45)*2+(0,45+0,92)*2+(0,4+0,92)*2+(0,42+0,92)*2+(0,92+0,45)*2+(0,41+0,463)*2)*3,12 |  | 56.584 | [12 empty] | VV | 2 | 2 | True | 0 | ROZPOCET
| VV |  | Mezisoučet |  | 56.584 | [12 empty] | VV | 2 | 3 | True | 0 | ROZPOCET
| VV |  | D.1.1.B.13 - Půdorys 2.NP - nový stav | [14 empty] | VV | 2 | 1 | True | 0 | ROZPOCET
| VV |  | ((0,895+0,485)*2+(0,965+0,45)*2+(0,45+0,92)*2+(0,4+0,92)*2+(0,42+0,92)*2+(0,92+0,45)*2+(0,41+0,463)*2)*3,12 |  | 56.584 | [12 empty] | VV | 2 | 2 | True | 0 | ROZPOCET
| VV |  | Mezisoučet |  | 56.584 | [12 empty] | VV | 2 | 3 | True | 0 | ROZPOCET
| VV |  | D.1.1.B.14 - Půdorys 3.NP - nový stav | [14 empty] | VV | 2 | 1 | True | 0 | ROZPOCET
| VV |  | ((0,25+0,25)*2*9)*3,12 |  | 28.08 | [12 empty] | VV | 2 | 2 | True | 0 | ROZPOCET
| VV |  | Mezisoučet |  | 28.08 | [12 empty] | VV | 2 | 3 | True | 0 | ROZPOCET
| VV | SO_pilíř | Součet |  | 141.248 | [12 empty] | VV | 2 | 4 | True | 1 | ROZPOCET
102 | K | 619991011 | Zakrytí vnitřních ploch před znečištěním fólií včetně pozdějšího odkrytí samostatných konstrukcí a prvků | m2 | 141.06 |  | 0 | CS ÚRS 2024 02 |  | snížená |  | 0 | 0.00198 | 0.2793 | 6e-05 | 0.0084636 | 4 | K | 2 |  |  |  | ROZPOCET | [5 empty] | 0 | 0 | 0 | 0 | 0 | 2 | 0 | 4 | -994823928
| Online PSC |  | https://podminky.urs.cz/item/CS_URS_2024_02/619991011 | [14 empty] | Online PSC | 2
| VV |  | D.1.1.1 Technická zpráva | [14 empty] | VV | 2 | 1 | True | 0 | ROZPOCET
| VV |  | 9. Kompletační činnost | [14 empty] | VV | 2 | 1 | True | 0 | ROZPOCET
| VV |  | D.1.1.B.16 SZ a JV pohled - nový stav | [14 empty] | VV | 2 | 1 | True | 0 | ROZPOCET
| VV |  | D.1.1.B.17 JZ pohled - nový stav | [14 empty] | VV | 2 | 1 | True | 0 | ROZPOCET
| VV |  | D.1.1.C.3.3 Seznam oken | [14 empty] | VV | 2 | 1 | True | 0 | ROZPOCET
| VV |  | 134,08 |  | 134.08 | [12 empty] | VV | 2 | 2 | True | 0 | ROZPOCET
| VV |  | D.1.1.C.3.2 Seznam exteriérových dveří | [14 empty] | VV | 2 | 1 | True | 0 | ROZPOCET
| VV |  | 6,98 |  | 6.98 | [12 empty] | VV | 2 | 2 | True | 0 | ROZPOCET
| VV |  | Součet |  | 141.06 | [12 empty] | VV | 2 | 4 | True | 1 | ROZPOCET
103 | K | 619996127 | Ochrana stavebních konstrukcí a samostatných prvků včetně pozdějšího odstranění obedněním z OSB desek svislých ploch | m2 | 3.52 |  | 0 | CS ÚRS 2024 02 |  | snížená |  | 0 | 0.01929 | 0.067901 | 0.02 | 0.0704 | 4 | K | 2 |  |  |  | ROZPOCET | [5 empty] | 0 | 0 | 0 | 0 | 0 | 2 | 0 | 4 | -1963846854
| Online PSC |  | https://podminky.urs.cz/item/CS_URS_2024_02/619996127 | [14 empty] | Online PSC | 2
| VV |  | D.1.1.B.14 Půdorys 3.NP - nový stav | [14 empty] | VV | 2 | 1 | True | 0 | ROZPOCET
| VV |  | "§27" 1,6*2,2 |  | 3.52 | [12 empty] | VV | 2 | 2 | True | 0 | ROZPOCET
| VV |  | Součet |  | 3.52 | [12 empty] | VV | 2 | 4 | True | 1 | ROZPOCET
104 | K | 622131121 | Podkladní a spojovací vrstva vnějších omítaných ploch penetrace nanášená ručně stěn | m2 | 781.562 |  | 0 | CS ÚRS 2024 02 |  | snížená |  | 0 | 0.000263 | 0.20555 | 0 | 0 | 4 | K | 2 |  |  |  | ROZPOCET | [5 empty] | 0 | 0 | 0 | 0 | 0 | 2 | 0 | 4 | -1031995056
| Online PSC |  | https://podminky.urs.cz/item/CS_URS_2024_02/622131121 | [14 empty] | Online PSC | 2
| VV |  | Skladba_W01 |  | 120.313 | [12 empty] | VV | 2 | 2 | True | 0 | ROZPOCET
| VV |  | Skladba_W02a |  | 182.291 | [12 empty] | VV | 2 | 2 | True | 0 | ROZPOCET
| VV |  | Skladba_W02b |  | 133.796 | [12 empty] | VV | 2 | 2 | True | 0 | ROZPOCET
| VV |  | Skladba_W02c |  | 206.216 | [12 empty] | VV | 2 | 2 | True | 0 | ROZPOCET
| VV |  | Skladba_W02d |  | 61.314 | [12 empty] | VV | 2 | 2 | True | 0 | ROZPOCET
| VV |  | Skladba_W03a |  | 53.095 | [12 empty] | VV | 2 | 2 | True | 0 | ROZPOCET
| VV |  | Skladba_W03b |  | 8.697 | [12 empty] | VV | 2 | 2 | True | 0 | ROZPOCET
| VV |  | KZS_XPS180 |  | 15.84 | [12 empty] | VV | 2 | 2 | True | 0 | ROZPOCET
| VV |  | Součet |  | 781.562 | [12 empty] | VV | 2 | 4 | True | 1 | ROZPOCET
105 | K | 622135001 | Vyrovnání nerovností podkladu vnějších omítaných ploch maltou, tl. do 10 mm vápenocementovou stěn | m2 | 155.64 |  | 0 | CS ÚRS 2024 02 |  | snížená |  | 0 | 0.02048 | 3.1875 | 0 | 0 | 4 | K | 2 |  |  |  | ROZPOCET | [5 empty] | 0 | 0 | 0 | 0 | 0 | 2 | 0 | 4 | -777682145
| Online PSC |  | https://podminky.urs.cz/item/CS_URS_2024_02/622135001 | [14 empty] | Online PSC | 2
| VV |  | D.1.1.B.9 SV a JZ pohled - stáv. stav + bourací práce | [14 empty] | VV | 2 | 1 | True | 0 | ROZPOCET
| VV |  | SV | [14 empty] | VV | 2 | 1 | True | 0 | ROZPOCET
| VV |  | "§09"15*0,4 |  | 6 | [12 empty] | VV | 2 | 2 | True | 0 | ROZPOCET
| VV |  | JZ | [14 empty] | VV | 2 | 1 | True | 0 | ROZPOCET
| VV |  | "§09"15*0,8 |  | 12 | [12 empty] | VV | 2 | 2 | True | 0 | ROZPOCET
| VV |  | Mezisoučet |  | 18 | [12 empty] | VV | 2 | 3 | True | 0 | ROZPOCET
| VV |  | D.1.1.B.10 SZ a JV pohled - stáv. stav + bourací práce | [14 empty] | VV | 2 | 1 | True | 0 | ROZPOCET
| VV |  | JV | [14 empty] | VV | 2 | 1 | True | 0 | ROZPOCET
| VV |  | "§09" 27,3+5,9 |  | 33.2 | [12 empty] | VV | 2 | 2 | True | 0 | ROZPOCET
| VV |  | SZ | [14 empty] | VV | 2 | 1 | True | 0 | ROZPOCET
| VV |  | "§09" 24,4*0,4+3,2*0,9 |  | 12.64 | [12 empty] | VV | 2 | 2 | True | 0 | ROZPOCET
| VV |  | Mezisoučet |  | 45.84 | [12 empty] | VV | 2 | 3 | True | 0 | ROZPOCET
| VV |  | HI_s |  | 91.8 | [12 empty] | VV | 2 | 2 | True | 0 | ROZPOCET
| VV |  | Mezisoučet |  | 91.8 | [12 empty] | VV | 2 | 3 | True | 0 | ROZPOCET
| VV |  | Součet |  | 155.64 | [12 empty] | VV | 2 | 4 | True | 1 | ROZPOCET
106 | K | 622135091 | Vyrovnání nerovností podkladu vnějších omítaných ploch tmelem, tl. do 2 mm Příplatek k ceně za každých dalších 5 mm tloušťky podkladní vrstvy přes 10 mm maltou vápenocementovou stěn | m2 | 311.28 |  | 0 | CS ÚRS 2024 02 |  | snížená |  | 0 | 0.0079 | 2.4591 | 0 | 0 | 4 | K | 2 |  |  |  | ROZPOCET | [5 empty] | 0 | 0 | 0 | 0 | 0 | 2 | 0 | 4 | 879855
| Online PSC |  | https://podminky.urs.cz/item/CS_URS_2024_02/622135091 | [14 empty] | Online PSC | 2
| VV |  | D.1.1.B.9 SV a JZ pohled - stáv. stav + bourací práce | [14 empty] | VV | 2 | 1 | True | 0 | ROZPOCET
| VV |  | SV | [14 empty] | VV | 2 | 1 | True | 0 | ROZPOCET
| VV |  | "§09"15*0,4 |  | 6 | [12 empty] | VV | 2 | 2 | True | 0 | ROZPOCET
| VV |  | JZ | [14 empty] | VV | 2 | 1 | True | 0 | ROZPOCET
| VV |  | "§09"15*0,8 |  | 12 | [12 empty] | VV | 2 | 2 | True | 0 | ROZPOCET
| VV |  | Mezisoučet |  | 18 | [12 empty] | VV | 2 | 3 | True | 0 | ROZPOCET
| VV |  | D.1.1.B.10 SZ a JV pohled - stáv. stav + bourací práce | [14 empty] | VV | 2 | 1 | True | 0 | ROZPOCET
| VV |  | JV | [14 empty] | VV | 2 | 1 | True | 0 | ROZPOCET
| VV |  | "§09"27,3+5,9 |  | 33.2 | [12 empty] | VV | 2 | 2 | True | 0 | ROZPOCET
| VV |  | SZ | [14 empty] | VV | 2 | 1 | True | 0 | ROZPOCET
| VV |  | "§09"24,4*0,4+3,2*0,9 |  | 12.64 | [12 empty] | VV | 2 | 2 | True | 0 | ROZPOCET
| VV |  | Mezisoučet |  | 45.84 | [12 empty] | VV | 2 | 3 | True | 0 | ROZPOCET
| VV |  | Součet |  | 63.84 | [12 empty] | VV | 2 | 4 | True | 0 | ROZPOCET
| VV |  | 63,84*2 |  | 127.68 | [12 empty] | VV | 2 | 2 | True | 0 | ROZPOCET
| VV |  | HI_s*2 |  | 183.6 | [12 empty] | VV | 2 | 2 | True | 0 | ROZPOCET
| VV |  | Součet |  | 311.28 | [12 empty] | VV | 2 | 4 | True | 1 | ROZPOCET
107 | K | 622142001 | Pletivo vnějších ploch v ploše nebo pruzích, na plném podkladu sklovláknité vtlačené do tmelu stěn | m2 | 51.991 |  | 0 | CS ÚRS 2024 02 |  | snížená |  | 0 | 0.004384 | 0.22793 | 0 | 0 | 4 | K | 2 |  |  |  | ROZPOCET | [5 empty] | 0 | 0 | 0 | 0 | 0 | 2 | 0 | 4 | -1398716758
| Online PSC |  | https://podminky.urs.cz/item/CS_URS_2024_02/622142001 | [14 empty] | Online PSC | 2
| VV |  | D.1.1.1 Technická zpráva | [14 empty] | VV | 2 | 1 | True | 0 | ROZPOCET
| VV |  | 9) Kompletační konstrukce | [14 empty] | VV | 2 | 1 | True | 0 | ROZPOCET
| VV |  | D.1.1.B.16 SZ a JV Pohled - nový stav | [14 empty] | VV | 2 | 1 | True | 0 | ROZPOCET
| VV |  | D.1.1.B.17 JZ Pohled - nový stav | [14 empty] | VV | 2 | 1 | True | 0 | ROZPOCET
| VV |  | 40,23+5,32+36*0,3 |  | 56.35 | [12 empty] | VV | 2 | 2 | True | 0 | ROZPOCET
| VV |  | -(1,75*2,04+0,85*2,55*2) |  | -7.905 | [12 empty] | VV | 2 | 2 | True | 0 | ROZPOCET
| VV |  | Mezisoučet |  | 48.445 | [12 empty] | VV | 2 | 3 | True | 0 | ROZPOCET
| VV |  | špalety | [14 empty] | VV | 2 | 1 | True | 0 | ROZPOCET
| VV |  | W01 | [14 empty] | VV | 2 | 1 | True | 0 | ROZPOCET
| VV |  | (1,75+2,04*2+(0,85+2,55*2)*2)*0,2 |  | 3.546 | [12 empty] | VV | 2 | 2 | True | 0 | ROZPOCET
| VV |  | Mezisoučet |  | 3.546 | [12 empty] | VV | 2 | 3 | True | 0 | ROZPOCET
| VV |  | Součet |  | 51.991 | [12 empty] | VV | 2 | 4 | True | 1 | ROZPOCET
108 | K | 622143002 | Montáž omítkových profilů plastových, pozinkovaných nebo dřevěných upevněných vtlačením do podkladní vrstvy nebo přibitím dilatačních s tkaninou | m | 24.4 |  | 0 | CS ÚRS 2024 02 |  | snížená |  | 0 | 0 | 0 | 0 | 0 | 4 | K | 2 |  |  |  | ROZPOCET | [5 empty] | 0 | 0 | 0 | 0 | 0 | 2 | 0 | 4 | -2127133674
| Online PSC |  | https://podminky.urs.cz/item/CS_URS_2024_02/622143002 | [14 empty] | Online PSC | 2
| VV |  | D.1.1.1 Technikcá zpráva | [14 empty] | VV | 2 | 1 | True | 0 | ROZPOCET
| VV |  | 9. Kompletační konstrukce | [14 empty] | VV | 2 | 1 | True | 0 | ROZPOCET
| VV |  | D.1.1.B.11 - Půdorys 1.PP - nový stav | [14 empty] | VV | 2 | 1 | True | 0 | ROZPOCET
| VV |  | "§11" (1,7+2,2*2) |  | 6.1 | [12 empty] | VV | 2 | 2 | True | 0 | ROZPOCET
| VV |  | D.1.1.B.12 - Půdorys 1.NP - nový stav | [14 empty] | VV | 2 | 1 | True | 0 | ROZPOCET
| VV |  | "§11" (1,7+2,2*2) |  | 6.1 | [12 empty] | VV | 2 | 2 | True | 0 | ROZPOCET
| VV |  | D.1.1.B.13 - Půdorys 2.NP - nový stav | [14 empty] | VV | 2 | 1 | True | 0 | ROZPOCET
| VV |  | "§11" (1,7+2,2*2) |  | 6.1 | [12 empty] | VV | 2 | 2 | True | 0 | ROZPOCET
| VV |  | D.1.1.B.13 - Půdorys 2.NP - nový stav | [14 empty] | VV | 2 | 1 | True | 0 | ROZPOCET
| VV |  | "§11" (1,7+2,2*2) |  | 6.1 | [12 empty] | VV | 2 | 2 | True | 0 | ROZPOCET
| VV |  | Součet |  | 24.4 | [12 empty] | VV | 2 | 4 | True | 1 | ROZPOCET
109 | M | 59051500R | zpěňovací pásek s dilatačním profilem, plastový profil s výztužnou tkanikou | m | 25.62 |  | 0 |  |  | snížená |  | 0 | 0.0005 | 0.01281 | 0 | 0 | 8 | M | 2 |  |  |  | ROZPOCET | [5 empty] | 0 | 0 | 0 | 0 | 0 | 2 | 0 | 4 | -382469135
| VV |  | D.1.1.1 Technikcá zpráva | [14 empty] | VV | 2 | 1 | True | 0 | ROZPOCET
| VV |  | 9. Kompletační konstrukce | [14 empty] | VV | 2 | 1 | True | 0 | ROZPOCET
| VV |  | D.1.1.B.11 - Půdorys 1.PP - nový stav | [14 empty] | VV | 2 | 1 | True | 0 | ROZPOCET
| VV |  | "§11" (1,7+2,2*2) |  | 6.1 | [12 empty] | VV | 2 | 2 | True | 0 | ROZPOCET
| VV |  | D.1.1.B.12 - Půdorys 1.NP - nový stav | [14 empty] | VV | 2 | 1 | True | 0 | ROZPOCET
| VV |  | "§11" (1,7+2,2*2) |  | 6.1 | [12 empty] | VV | 2 | 2 | True | 0 | ROZPOCET
| VV |  | D.1.1.B.13 - Půdorys 2.NP - nový stav | [14 empty] | VV | 2 | 1 | True | 0 | ROZPOCET
| VV |  | "§11" (1,7+2,2*2) |  | 6.1 | [12 empty] | VV | 2 | 2 | True | 0 | ROZPOCET
| VV |  | D.1.1.B.13 - Půdorys 2.NP - nový stav | [14 empty] | VV | 2 | 1 | True | 0 | ROZPOCET
| VV |  | "§11" (1,7+2,2*2) |  | 6.1 | [12 empty] | VV | 2 | 2 | True | 0 | ROZPOCET
| VV |  | Součet |  | 24.4 | [12 empty] | VV | 2 | 4 | True | 1 | ROZPOCET
| VV |  | 24,4*1,05 'Přepočtené koeficientem množství |  | 25.62 | [12 empty] | VV | 2 | 2 | False | 1 | ROZPOCET
110 | K | 622143003 | Montáž omítkových profilů plastových, pozinkovaných nebo dřevěných upevněných vtlačením do podkladní vrstvy nebo přibitím rohových s tkaninou | m | 5.94 |  | 0 | CS ÚRS 2024 02 |  | snížená |  | 0 | 0 | 0 | 0 | 0 | 4 | K | 2 |  |  |  | ROZPOCET | [5 empty] | 0 | 0 | 0 | 0 | 0 | 2 | 0 | 4 | -1704173959
| Online PSC |  | https://podminky.urs.cz/item/CS_URS_2024_02/622143003 | [14 empty] | Online PSC | 2
| VV |  | D.1.1.1 Technická zpráva | [14 empty] | VV | 2 | 1 | True | 0 | ROZPOCET
| VV |  | 4. Svislé nosné konstrukce | [14 empty] | VV | 2 | 1 | True | 0 | ROZPOCET
| VV |  | D.1.1.B.14 Půdorys 3.NP - nový stav | [14 empty] | VV | 2 | 1 | True | 0 | ROZPOCET
| VV |  | "§14" (1,7+2,12*2) |  | 5.94 | [12 empty] | VV | 2 | 2 | True | 0 | ROZPOCET
| VV |  | Součet |  | 5.94 | [12 empty] | VV | 2 | 4 | True | 1 | ROZPOCET
111 | M | 55343023 | profil rohový Pz s kulatou hlavou pro vnitřní omítky tl 15mm | m | 6.237 |  | 0 | CS ÚRS 2024 02 |  | snížená |  | 0 | 0.0001 | 0.0006237 | 0 | 0 | 8 | M | 2 |  |  |  | ROZPOCET | [5 empty] | 0 | 0 | 0 | 0 | 0 | 2 | 0 | 4 | 154281383
| VV |  | 5,94*1,05 'Přepočtené koeficientem množství |  | 6.237 | [12 empty] | VV | 2 | 2 | False | 1 | ROZPOCET
112 | K | 622143004 | Montáž omítkových profilů plastových, pozinkovaných nebo dřevěných upevněných vtlačením do podkladní vrstvy nebo přibitím začišťovacích samolepících pro vytvoření dilatujícího spoje s okenním rámem | m | 300.61 |  | 0 | CS ÚRS 2024 02 |  | snížená |  | 0 | 0 | 0 | 0 | 0 | 4 | K | 2 |  |  |  | ROZPOCET | [5 empty] | 0 | 0 | 0 | 0 | 0 | 2 | 0 | 4 | 1517528784
| Online PSC |  | https://podminky.urs.cz/item/CS_URS_2024_02/622143004 | [14 empty] | Online PSC | 2
| VV |  | 300,61 |  | 300.61 | [12 empty] | VV | 2 | 2 | True | 0 | ROZPOCET
| VV |  | Součet |  | 300.61 | [12 empty] | VV | 2 | 4 | True | 1 | ROZPOCET
113 | M | 59051516 | profil začišťovací PVC pro ostění vnitřních omítek | m | 315.641 |  | 0 | CS ÚRS 2024 02 |  | snížená |  | 0 | 0.0003 | 0.094692 | 0 | 0 | 8 | M | 2 |  |  |  | ROZPOCET | [5 empty] | 0 | 0 | 0 | 0 | 0 | 2 | 0 | 4 | 423264328
| VV |  | 300,61 |  | 300.61 | [12 empty] | VV | 2 | 2 | True | 0 | ROZPOCET
| VV |  | Součet |  | 300.61 | [12 empty] | VV | 2 | 4 | True | 1 | ROZPOCET
| VV |  | 300,61*1,05 'Přepočtené koeficientem množství |  | 315.641 | [12 empty] | VV | 2 | 2 | False | 1 | ROZPOCET
114 | K | 622151031 | Penetrační nátěr vnějších pastovitých tenkovrstvých omítek silikonový stěn | m2 | 588.146 |  | 0 | CS ÚRS 2024 02 |  | snížená |  | 0 | 0.00014 | 0.08234 | 0 | 0 | 4 | K | 2 |  |  |  | ROZPOCET | [5 empty] | 0 | 0 | 0 | 0 | 0 | 2 | 0 | 4 | 1702804016
| Online PSC |  | https://podminky.urs.cz/item/CS_URS_2024_02/622151031 | [14 empty] | Online PSC | 2
| VV |  | Skladba_W02a |  | 182.291 | [12 empty] | VV | 2 | 2 | True | 0 | ROZPOCET
| VV |  | Skladba_W02c |  | 206.216 | [12 empty] | VV | 2 | 2 | True | 0 | ROZPOCET
| VV |  | Skladba_W03b |  | 8.697 | [12 empty] | VV | 2 | 2 | True | 0 | ROZPOCET
| VV |  | Skladba_W03c |  | 15.696 | [12 empty] | VV | 2 | 2 | True | 0 | ROZPOCET
| VV |  | KZS_EPS_40 |  | 138.6 | [12 empty] | VV | 2 | 2 | True | 0 | ROZPOCET
| VV |  | Mezisoučet |  | 551.5 | [12 empty] | VV | 2 | 3 | True | 0 | ROZPOCET
| VV |  | špalety | [14 empty] | VV | 2 | 1 | True | 0 | ROZPOCET
| VV |  | W02a | [14 empty] | VV | 2 | 1 | True | 0 | ROZPOCET
| VV |  | (1,2+1,765*2+1,85+2,365*2+1,2+1,765*2+2,5+2,365*2+2+2,365*2+1,1+2,365*2)*0,2*2 |  | 14.332 | [12 empty] | VV | 2 | 2 | True | 0 | ROZPOCET
| VV |  | (1,1+2,365*2+2,2+2,365*2+1+2,365*2)*0,2*2 |  | 7.396 | [12 empty] | VV | 2 | 2 | True | 0 | ROZPOCET
| VV |  | Mezisoučet |  | 21.728 | [12 empty] | VV | 2 | 3 | True | 0 | ROZPOCET
| VV |  | W02c | [14 empty] | VV | 2 | 1 | True | 0 | ROZPOCET
| VV |  | (1,2+1,765*2+1,85+2,365*2+1,2+1,765*2+2,5+2,365*2+2+2,365*2+1,1+2,365*2)*0,2 |  | 7.166 | [12 empty] | VV | 2 | 2 | True | 0 | ROZPOCET
| VV |  | (1,1+2,365*2+2,2+2,365*2+1+2,365*2)*0,2 |  | 3.698 | [12 empty] | VV | 2 | 2 | True | 0 | ROZPOCET
| VV |  | (2,2+2,365*2+2,2+2,365*2+1,75+2,33*2)*0,2 |  | 4.054 | [12 empty] | VV | 2 | 2 | True | 0 | ROZPOCET
| VV |  | Mezisoučet |  | 14.918 | [12 empty] | VV | 2 | 3 | True | 0 | ROZPOCET
| VV |  | Součet |  | 588.146 | [12 empty] | VV | 2 | 4 | True | 1 | ROZPOCET
115 | K | 622211021 | Montáž kontaktního zateplení lepením a mechanickým kotvením z polystyrenových desek (dodávka ve specifikaci) na vnější stěny, na podklad betonový nebo z lehčeného betonu, z tvárnic keramických nebo vápenopískových, tloušťky desek přes 80 do 120 mm | m2 | 15.696 |  | 0 | CS ÚRS 2024 02 |  | snížená |  | 0 | 0.0085162 | 0.13367 | 0 | 0 | 4 | K | 2 |  |  |  | ROZPOCET | [5 empty] | 0 | 0 | 0 | 0 | 0 | 2 | 0 | 4 | 167640248
| Online PSC |  | https://podminky.urs.cz/item/CS_URS_2024_02/622211021 | [14 empty] | Online PSC | 2
| VV |  | D.1.1.1 Technická zpráva | [14 empty] | VV | 2 | 1 | True | 0 | ROZPOCET
| VV |  | 9. Kompletační činnost | [14 empty] | VV | 2 | 1 | True | 0 | ROZPOCET
| VV |  | D.1.1.B.10 SV a JZ pohled - nový stav | [14 empty] | VV | 2 | 1 | True | 0 | ROZPOCET
| VV |  | D.1.1.B.11 SZ a JV pohled - nový stav | [14 empty] | VV | 2 | 1 | True | 0 | ROZPOCET
| VV |  | D.1.1.C.1 Skladby konstrukcí a materiálů | [14 empty] | VV | 2 | 1 | True | 0 | ROZPOCET
| VV |  | W03c | [14 empty] | VV | 2 | 1 | True | 0 | ROZPOCET
| VV |  | (3,13+3,41)*2*1,2 |  | 15.696 | [12 empty] | VV | 2 | 2 | True | 0 | ROZPOCET
| VV | Skladba_W03c | Mezisoučet |  | 15.696 | [12 empty] | VV | 2 | 3 | True | 0 | ROZPOCET
| VV | KZS_EPS_100 | Součet |  | 15.696 | [12 empty] | VV | 2 | 4 | True | 1 | ROZPOCET
116 | M | 28375938 | deska EPS 70 fasádní λ=0,039 tl 100mm | m2 | 16.481 |  | 0 | CS ÚRS 2024 02 |  | snížená |  | 0 | 0.0014 | 0.023073 | 0 | 0 | 8 | M | 2 |  |  |  | ROZPOCET | [5 empty] | 0 | 0 | 0 | 0 | 0 | 2 | 0 | 4 | 1484480626
| VV |  | KZS_EPS_100 |  | 15.696 | [12 empty] | VV | 2 | 2 | True | 0 | ROZPOCET
| VV |  | Součet |  | 15.696 | [12 empty] | VV | 2 | 4 | True | 1 | ROZPOCET
| VV |  | 15,696*1,05 'Přepočtené koeficientem množství |  | 16.481 | [12 empty] | VV | 2 | 2 | False | 1 | ROZPOCET
117 | K | 622211041 | Montáž kontaktního zateplení lepením a mechanickým kotvením z polystyrenových desek (dodávka ve specifikaci) na vnější stěny, na podklad betonový nebo z lehčeného betonu, z tvárnic keramických nebo vápenopískových, tloušťky desek přes 160 do 200 mm | m2 | 15.84 |  | 0 | CS ÚRS 2024 02 |  | snížená |  | 0 | 0.0086762 | 0.13743 | 0 | 0 | 4 | K | 2 |  |  |  | ROZPOCET | [5 empty] | 0 | 0 | 0 | 0 | 0 | 2 | 0 | 4 | -1005112130
| Online PSC |  | https://podminky.urs.cz/item/CS_URS_2024_02/622211041 | [14 empty] | Online PSC | 2
| VV |  | D.1.1.B.11 Půdorys 1.PP - nový stav | [14 empty] | VV | 2 | 1 | True | 0 | ROZPOCET
| VV |  | §03 | [14 empty] | VV | 2 | 1 | True | 0 | ROZPOCET
| VV |  | 13,2*1,2 |  | 15.84 | [12 empty] | VV | 2 | 2 | True | 0 | ROZPOCET
| VV |  | Součet |  | 15.84 | [12 empty] | VV | 2 | 4 | True | 1 | ROZPOCET
118 | M | 28376651 | deska XPS hrana polodrážková a hladký povrch 500kPA λ=0,035 tl 180mm | m2 | 16.632 |  | 0 | CS ÚRS 2024 02 |  | snížená |  | 0 | 0.0054 | 0.089813 | 0 | 0 | 8 | M | 2 |  |  |  | ROZPOCET | [5 empty] | 0 | 0 | 0 | 0 | 0 | 2 | 0 | 4 | 467333637
| VV |  | D.1.1.B.11 Půdorys 1.PP - nový stav | [14 empty] | VV | 2 | 1 | True | 0 | ROZPOCET
| VV |  | §03 | [14 empty] | VV | 2 | 1 | True | 0 | ROZPOCET
| VV |  | 13,2*1,2 |  | 15.84 | [12 empty] | VV | 2 | 2 | True | 0 | ROZPOCET
| VV | KZS_XPS180 | Součet |  | 15.84 | [12 empty] | VV | 2 | 4 | True | 1 | ROZPOCET
| VV |  | 15,84*1,05 'Přepočtené koeficientem množství |  | 16.632 | [12 empty] | VV | 2 | 2 | False | 1 | ROZPOCET
119 | K | 622212001 | Montáž kontaktního zateplení vnějšího ostění, nadpraží nebo parapetu lepením z polystyrenových desek (dodávka ve specifikaci) hloubky špalet do 200 mm, tloušťky desek do 40 mm | m | 8.52 |  | 0 | CS ÚRS 2024 02 |  | snížená |  | 0 | 0.001758 | 0.014978 | 0 | 0 | 4 | K | 2 |  |  |  | ROZPOCET | [5 empty] | 0 | 0 | 0 | 0 | 0 | 2 | 0 | 4 | -2076978872
| Online PSC |  | https://podminky.urs.cz/item/CS_URS_2024_02/622212001 | [14 empty] | Online PSC | 2
| VV |  | Špaleta_W01/0,2 |  | 8.52 | [12 empty] | VV | 2 | 2 | True | 0 | ROZPOCET
| VV |  | Součet |  | 8.52 | [12 empty] | VV | 2 | 4 | True | 1 | ROZPOCET
120 | K | 622221041 | Montáž kontaktního zateplení lepením a mechanickým kotvením z desek minerální vlny s podélnou orientací vláken nebo kombinovaných (dodávka ve specifikaci) na vnější stěny, na podklad betonový nebo z lehčeného betonu, z tvárnic keramických nebo vápenopískových, tloušťky desek přes 160 do 200 mm | m2 | 397.204 |  | 0 | CS ÚRS 2024 02 |  | snížená |  | 0 | 0.011677 | 4.6381 | 0 | 0 | 4 | K | 2 |  |  |  | ROZPOCET | [5 empty] | 0 | 0 | 0 | 0 | 0 | 2 | 0 | 4 | -1555805369
| Online PSC |  | https://podminky.urs.cz/item/CS_URS_2024_02/622221041 | [14 empty] | Online PSC | 2
| VV |  | D.1.1.1 Technická zpráva | [14 empty] | VV | 2 | 1 | True | 0 | ROZPOCET
| VV |  | 9. Kompletační činnost | [14 empty] | VV | 2 | 1 | True | 0 | ROZPOCET
| VV |  | D.1.1.B.16 SZ a JV pohled - nový stav | [14 empty] | VV | 2 | 1 | True | 0 | ROZPOCET
| VV |  | D.1.1.B.17 JZ pohled - nový stav | [14 empty] | VV | 2 | 1 | True | 0 | ROZPOCET
| VV |  | D.1.1.C.1 Skladby konstrukcí a materiálů | [14 empty] | VV | 2 | 1 | True | 0 | ROZPOCET
| VV |  | W02a | [14 empty] | VV | 2 | 1 | True | 0 | ROZPOCET
| VV |  | 24,516*6,6 |  | 161.806 | [12 empty] | VV | 2 | 2 | True | 0 | ROZPOCET
| VV |  | -(1,2*1,765+1,85*2,365+1,2*1,765+2,5*2,365+2*2,365+1,1*2,365)*2 |  | -43.711 | [12 empty] | VV | 2 | 2 | True | 0 | ROZPOCET
| VV |  | 12,665*6,6 |  | 83.589 | [12 empty] | VV | 2 | 2 | True | 0 | ROZPOCET
| VV |  | -(1,1*2,365+2*2,365+1*2,365)*2 |  | -19.393 | [12 empty] | VV | 2 | 2 | True | 0 | ROZPOCET
| VV | Skladba_W02a | Mezisoučet |  | 182.291 | [12 empty] | VV | 2 | 3 | True | 0 | ROZPOCET
| VV |  | W02c | [14 empty] | VV | 2 | 1 | True | 0 | ROZPOCET
| VV |  | 24,516*3,07 |  | 75.264 | [12 empty] | VV | 2 | 2 | True | 0 | ROZPOCET
| VV |  | -(1,2*1,765+1,85*2,365+1,2*1,765+2,5*2,365+2*2,365+1,1*2,365) |  | -21.855 | [12 empty] | VV | 2 | 2 | True | 0 | ROZPOCET
| VV |  | 12,665*3,07 |  | 38.882 | [12 empty] | VV | 2 | 2 | True | 0 | ROZPOCET
| VV |  | -(1,1*2,365+2*2,365+1*2,365) |  | -9.697 | [12 empty] | VV | 2 | 2 | True | 0 | ROZPOCET
| VV |  | 12,871*10,73 |  | 138.106 | [12 empty] | VV | 2 | 2 | True | 0 | ROZPOCET
| VV |  | -(1,75*2,33+2,2*2,365+2,2*2,365) |  | -14.484 | [12 empty] | VV | 2 | 2 | True | 0 | ROZPOCET
| VV | Skladba_W02c | Mezisoučet |  | 206.216 | [12 empty] | VV | 2 | 3 | True | 0 | ROZPOCET
| VV |  | W03b | [14 empty] | VV | 2 | 1 | True | 0 | ROZPOCET
| VV |  | 8,697*1 |  | 8.697 | [12 empty] | VV | 2 | 2 | True | 0 | ROZPOCET
| VV | Skladba_W03b | Mezisoučet |  | 8.697 | [12 empty] | VV | 2 | 3 | True | 0 | ROZPOCET
| VV | KZS_MW_180 | Součet |  | 397.204 | [12 empty] | VV | 2 | 4 | True | 1 | ROZPOCET
121 | M | 63152267 | deska tepelně izolační minerální kontaktních fasád podélné vlákno λ=0,034 tl 180mm | m2 | 417.064 |  | 0 | CS ÚRS 2024 02 |  | snížená |  | 0 | 0.028 | 11.6778 | 0 | 0 | 8 | M | 2 |  |  |  | ROZPOCET | [5 empty] | 0 | 0 | 0 | 0 | 0 | 2 | 0 | 4 | 1987749983
| VV |  | KZS_MW_180 |  | 397.204 | [12 empty] | VV | 2 | 2 | True | 0 | ROZPOCET
| VV |  | Součet |  | 397.204 | [12 empty] | VV | 2 | 4 | True | 1 | ROZPOCET
| VV |  | 397,204*1,05 'Přepočtené koeficientem množství |  | 417.064 | [12 empty] | VV | 2 | 2 | False | 1 | ROZPOCET
122 | K | 622222001 | Montáž kontaktního zateplení vnějšího ostění, nadpraží nebo parapetu lepením z desek z minerální vlny s podélnou nebo kolmou orientací vláken nebo z kombinovaných desek (dodávka ve specifikaci) hloubky špalet do 200 mm, tloušťky desek do 40 mm | m | 217.1 |  | 0 | CS ÚRS 2024 02 |  | snížená |  | 0 | 0.001758 | 0.38166 | 0 | 0 | 4 | K | 2 |  |  |  | ROZPOCET | [5 empty] | 0 | 0 | 0 | 0 | 0 | 2 | 0 | 4 | -340006358
| Online PSC |  | https://podminky.urs.cz/item/CS_URS_2024_02/622222001 | [14 empty] | Online PSC | 2
| VV |  | D.1.1. Technická zpráva | [14 empty] | VV | 2 | 1 | True | 0 | ROZPOCET
| VV |  | 9. Kompletační konstrukce - tepelná izolace a akustické izolace | [14 empty] | VV | 2 | 1 | True | 0 | ROZPOCET
| VV |  | špalety | [14 empty] | VV | 2 | 1 | True | 0 | ROZPOCET
| VV |  | W02a | [14 empty] | VV | 2 | 1 | True | 0 | ROZPOCET
| VV |  | (1,2+1,765*2+1,85+2,365*2+1,2+1,765*2+2,5+2,365*2+2+2,365*2+1,1+2,365*2)*2 |  | 71.66 | [12 empty] | VV | 2 | 2 | True | 0 | ROZPOCET
| VV |  | (1,1+2,365*2+2+2,365*2+1+2,365*2)*2 |  | 36.58 | [12 empty] | VV | 2 | 2 | True | 0 | ROZPOCET
| VV |  | Mezisoučet |  | 108.24 | [12 empty] | VV | 2 | 3 | True | 0 | ROZPOCET
| VV |  | W02c | [14 empty] | VV | 2 | 1 | True | 0 | ROZPOCET
| VV |  | (1,2+1,765*2+1,85+2,365*2+1,2+1,765*2+2,5+2,365*2+2+2,365*2+1,1+2,365*2) |  | 35.83 | [12 empty] | VV | 2 | 2 | True | 0 | ROZPOCET
| VV |  | (1,1+2,365*2+2+2,365*2+1+2,365*2) |  | 18.29 | [12 empty] | VV | 2 | 2 | True | 0 | ROZPOCET
| VV |  | (2,2+2,365*2+2,2+2,365*2+1,75+2,33*2) |  | 20.27 | [12 empty] | VV | 2 | 2 | True | 0 | ROZPOCET
| VV |  | Mezisoučet |  | 74.39 | [12 empty] | VV | 2 | 3 | True | 0 | ROZPOCET
| VV |  | D.4a Řez francouzským oknem, soklem | [14 empty] | VV | 2 | 1 | True | 0 | ROZPOCET
| VV |  | parapety | [14 empty] | VV | 2 | 1 | True | 0 | ROZPOCET
| VV |  | "K01" 1,85*3 |  | 5.55 | [12 empty] | VV | 2 | 2 | True | 0 | ROZPOCET
| VV |  | "K02" 1*5 |  | 5 | [12 empty] | VV | 2 | 2 | True | 0 | ROZPOCET
| VV |  | "K03" 1,2*6 |  | 7.2 | [12 empty] | VV | 2 | 2 | True | 0 | ROZPOCET
| VV |  | "K04" 2,2*4 |  | 8.8 | [12 empty] | VV | 2 | 2 | True | 0 | ROZPOCET
| VV |  | "K05" 2*2 |  | 4 | [12 empty] | VV | 2 | 2 | True | 0 | ROZPOCET
| VV |  | "K06" 1,1*2 |  | 2.2 | [12 empty] | VV | 2 | 2 | True | 0 | ROZPOCET
| VV |  | "K14" 0,86*2 |  | 1.72 | [12 empty] | VV | 2 | 2 | True | 0 | ROZPOCET
| VV | parapet | Mezisoučet |  | 34.47 | [12 empty] | VV | 2 | 3 | True | 0 | ROZPOCET
| VV |  | Součet |  | 217.1 | [12 empty] | VV | 2 | 4 | True | 1 | ROZPOCET
123 | M | 28376104 | klín izolační spádový z čedičové minerální vaty 70kPa | m3 | 0.688 |  | 0 | CS ÚRS 2024 02 |  | snížená |  | 0 | 0.02625 | 0.01806 | 0 | 0 | 8 | M | 2 |  |  |  | ROZPOCET | [5 empty] | 0 | 0 | 0 | 0 | 0 | 2 | 0 | 4 | 50366009
| VV |  | parapet*0,19*0,1 |  | 0.655 | [12 empty] | VV | 2 | 2 | True | 0 | ROZPOCET
| VV |  | Součet |  | 0.655 | [12 empty] | VV | 2 | 4 | True | 1 | ROZPOCET
| VV |  | 0,655*1,05 'Přepočtené koeficientem množství |  | 0.688 | [12 empty] | VV | 2 | 2 | False | 1 | ROZPOCET
124 | K | 622251101 | Montáž kontaktního zateplení lepením a mechanickým kotvením Příplatek k cenám za zápustnou montáž kotev s použitím tepelněizolačních zátek na vnější stěny z polystyrenu | m2 | 151.849 |  | 0 | CS ÚRS 2024 02 |  | snížená |  | 0 | 8.06e-05 | 0.012239 | 0 | 0 | 4 | K | 2 |  |  |  | ROZPOCET | [5 empty] | 0 | 0 | 0 | 0 | 0 | 2 | 0 | 4 | 305221882
| Online PSC |  | https://podminky.urs.cz/item/CS_URS_2024_02/622251101 | [14 empty] | Online PSC | 2
| VV |  | KZS_EPS_100 |  | 15.696 | [12 empty] | VV | 2 | 2 | True | 0 | ROZPOCET
| VV |  | Skladba_W01 |  | 120.313 | [12 empty] | VV | 2 | 2 | True | 0 | ROZPOCET
| VV |  | KZS_XPS180 |  | 15.84 | [12 empty] | VV | 2 | 2 | True | 0 | ROZPOCET
| VV |  | Součet |  | 151.849 | [12 empty] | VV | 2 | 4 | True | 1 | ROZPOCET
125 | K | 622251105 | Montáž kontaktního zateplení lepením a mechanickým kotvením Příplatek k cenám za zápustnou montáž kotev s použitím tepelněizolačních zátek na vnější stěny z minerální vlny | m2 | 397.204 |  | 0 | CS ÚRS 2024 02 |  | snížená |  | 0 | 8.06e-05 | 0.032015 | 0 | 0 | 4 | K | 2 |  |  |  | ROZPOCET | [5 empty] | 0 | 0 | 0 | 0 | 0 | 2 | 0 | 4 | -404371972
| Online PSC |  | https://podminky.urs.cz/item/CS_URS_2024_02/622251105 | [14 empty] | Online PSC | 2
| VV |  | KZS_MW_180 |  | 397.204 | [12 empty] | VV | 2 | 2 | True | 0 | ROZPOCET
| VV |  | Součet |  | 397.204 | [12 empty] | VV | 2 | 4 | True | 1 | ROZPOCET
126 | K | 622252001 | Montáž profilů kontaktního zateplení zakládacích soklových připevněných hmoždinkami | m | 29.065 |  | 0 | CS ÚRS 2024 02 |  | snížená |  | 0 | 4.74e-05 | 0.0013777 | 0 | 0 | 4 | K | 2 |  |  |  | ROZPOCET | [5 empty] | 0 | 0 | 0 | 0 | 0 | 2 | 0 | 4 | -1128821418
| Online PSC |  | https://podminky.urs.cz/item/CS_URS_2024_02/622252001 | [14 empty] | Online PSC | 2
| VV |  | KZS_ZL |  | 29.065 | [12 empty] | VV | 2 | 2 | True | 0 | ROZPOCET
| VV |  | Součet |  | 29.065 | [12 empty] | VV | 2 | 4 | True | 1 | ROZPOCET
127 | M | 59051655 | profil zakládací Al tl 0,7mm pro ETICS pro izolant tl 180mm | m | 30.518 |  | 0 | CS ÚRS 2024 02 |  | snížená |  | 0 | 0.00068 | 0.020752 | 0 | 0 | 8 | M | 2 |  |  |  | ROZPOCET | [5 empty] | 0 | 0 | 0 | 0 | 0 | 2 | 0 | 4 | -2051180743
| VV |  | zakládací lišta | [14 empty] | VV | 2 | 1 | True | 0 | ROZPOCET
| VV |  | 29,065 |  | 29.065 | [12 empty] | VV | 2 | 2 | True | 0 | ROZPOCET
| VV | KZS_ZL | Součet |  | 29.065 | [12 empty] | VV | 2 | 4 | True | 1 | ROZPOCET
| VV |  | 29,065*1,05 'Přepočtené koeficientem množství |  | 30.518 | [12 empty] | VV | 2 | 2 | False | 1 | ROZPOCET
128 | K | 622252002 | Montáž profilů kontaktního zateplení ostatních stěnových, dilatačních apod. lepených do tmelu | m | 593.27 |  | 0 | CS ÚRS 2024 02 |  | snížená |  | 0 | 0 | 0 | 0 | 0 | 4 | K | 2 |  |  |  | ROZPOCET | [5 empty] | 0 | 0 | 0 | 0 | 0 | 2 | 0 | 4 | -216028362
| Online PSC |  | https://podminky.urs.cz/item/CS_URS_2024_02/622252002 | [14 empty] | Online PSC | 2
| VV |  | KZS_APU |  | 237.61 | [12 empty] | VV | 2 | 2 | True | 0 | ROZPOCET
| VV |  | KZS_LO |  | 63 | [12 empty] | VV | 2 | 2 | True | 0 | ROZPOCET
| VV |  | KZS_LP |  | 60.05 | [12 empty] | VV | 2 | 2 | True | 0 | ROZPOCET
| VV |  | KZS_LR |  | 232.61 | [12 empty] | VV | 2 | 2 | True | 0 | ROZPOCET
| VV |  | Součet |  | 593.27 | [12 empty] | VV | 2 | 4 | True | 1 | ROZPOCET
129 | M | 63127416 | profil rohový PVC s výztužnou tkaninou š 100/100mm | m | 244.241 |  | 0 | CS ÚRS 2024 02 |  | snížená |  | 0 | 0.00012 | 0.029309 | 0 | 0 | 8 | M | 2 |  |  |  | ROZPOCET | [5 empty] | 0 | 0 | 0 | 0 | 0 | 2 | 0 | 4 | -1103195399
| VV |  | lišty rohové | [14 empty] | VV | 2 | 1 | True | 0 | ROZPOCET
| VV |  | 174,61 |  | 174.61 | [12 empty] | VV | 2 | 2 | True | 0 | ROZPOCET
| VV |  | 4*14,5 |  | 58 | [12 empty] | VV | 2 | 2 | True | 0 | ROZPOCET
| VV | KZS_LR | Součet |  | 232.61 | [12 empty] | VV | 2 | 4 | True | 1 | ROZPOCET
| VV |  | 232,61*1,05 'Přepočtené koeficientem množství |  | 244.241 | [12 empty] | VV | 2 | 2 | False | 1 | ROZPOCET
130 | M | 59051476 | profil napojovací okenní PVC s výztužnou tkaninou 9mm | m | 249.491 |  | 0 | CS ÚRS 2024 02 |  | snížená |  | 0 | 4e-05 | 0.0099796 | 0 | 0 | 8 | M | 2 |  |  |  | ROZPOCET | [5 empty] | 0 | 0 | 0 | 0 | 0 | 2 | 0 | 4 | 1692965726
| VV |  | APU | [14 empty] | VV | 2 | 1 | True | 0 | ROZPOCET
| VV |  | 237,61 |  | 237.61 | [12 empty] | VV | 2 | 2 | True | 0 | ROZPOCET
| VV | KZS_APU | Součet |  | 237.61 | [12 empty] | VV | 2 | 4 | True | 1 | ROZPOCET
| VV |  | 237,61*1,05 'Přepočtené koeficientem množství |  | 249.491 | [12 empty] | VV | 2 | 2 | False | 1 | ROZPOCET
131 | M | 59051510 | profil napojovací nadokenní PVC s okapnicí s výztužnou tkaninou | m | 66.15 |  | 0 | CS ÚRS 2024 02 |  | snížená |  | 0 | 0.0003 | 0.019845 | 0 | 0 | 8 | M | 2 |  |  |  | ROZPOCET | [5 empty] | 0 | 0 | 0 | 0 | 0 | 2 | 0 | 4 | 1261757956
| VV |  | nadpraží | [14 empty] | VV | 2 | 1 | True | 0 | ROZPOCET
| VV |  | 63 |  | 63 | [12 empty] | VV | 2 | 2 | True | 0 | ROZPOCET
| VV | KZS_LO | Součet |  | 63 | [12 empty] | VV | 2 | 4 | True | 1 | ROZPOCET
| VV |  | 63*1,05 'Přepočtené koeficientem množství |  | 66.15 | [12 empty] | VV | 2 | 2 | False | 1 | ROZPOCET
132 | M | 59051512 | profil napojovací parapetní PVC s okapnicí a výztužnou tkaninou | m | 63.053 |  | 0 | CS ÚRS 2024 02 |  | snížená |  | 0 | 0.0002 | 0.012611 | 0 | 0 | 8 | M | 2 |  |  |  | ROZPOCET | [5 empty] | 0 | 0 | 0 | 0 | 0 | 2 | 0 | 4 | -1463689776
| VV |  | lišta parapetní | [14 empty] | VV | 2 | 1 | True | 0 | ROZPOCET
| VV |  | 60,05 |  | 60.05 | [12 empty] | VV | 2 | 2 | True | 0 | ROZPOCET
| VV | KZS_LP | Součet |  | 60.05 | [12 empty] | VV | 2 | 4 | True | 1 | ROZPOCET
| VV |  | 60,05*1,05 'Přepočtené koeficientem množství |  | 63.053 | [12 empty] | VV | 2 | 2 | False | 1 | ROZPOCET
133 | K | 622531012 | Omítka tenkovrstvá silikonová vnějších ploch probarvená bez penetrace zatíraná (škrábaná), zrnitost 1,5 mm stěn | m2 | 588.146 |  | 0 | CS ÚRS 2024 02 |  | snížená |  | 0 | 0.00285 | 1.6762 | 0 | 0 | 4 | K | 2 |  |  |  | ROZPOCET | [5 empty] | 0 | 0 | 0 | 0 | 0 | 2 | 0 | 4 | 1508110576
| Online PSC |  | https://podminky.urs.cz/item/CS_URS_2024_02/622531012 | [14 empty] | Online PSC | 2
| VV |  | Skladba_W02a |  | 182.291 | [12 empty] | VV | 2 | 2 | True | 0 | ROZPOCET
| VV |  | Skladba_W02c |  | 206.216 | [12 empty] | VV | 2 | 2 | True | 0 | ROZPOCET
| VV |  | Skladba_W03b |  | 8.697 | [12 empty] | VV | 2 | 2 | True | 0 | ROZPOCET
| VV |  | Skladba_W03c |  | 15.696 | [12 empty] | VV | 2 | 2 | True | 0 | ROZPOCET
| VV |  | KZS_EPS_40 |  | 138.6 | [12 empty] | VV | 2 | 2 | True | 0 | ROZPOCET
| VV |  | Mezisoučet |  | 551.5 | [12 empty] | VV | 2 | 3 | True | 0 | ROZPOCET
| VV |  | špalety | [14 empty] | VV | 2 | 1 | True | 0 | ROZPOCET
| VV |  | W02a | [14 empty] | VV | 2 | 1 | True | 0 | ROZPOCET
| VV |  | (1,2+1,765*2+1,85+2,365*2+1,2+1,765*2+2,5+2,365*2+2+2,365*2+1,1+2,365*2)*0,2*2 |  | 14.332 | [12 empty] | VV | 2 | 2 | True | 0 | ROZPOCET
| VV |  | (1,1+2,365*2+2,2+2,365*2+1+2,365*2)*0,2*2 |  | 7.396 | [12 empty] | VV | 2 | 2 | True | 0 | ROZPOCET
| VV |  | Mezisoučet |  | 21.728 | [12 empty] | VV | 2 | 3 | True | 0 | ROZPOCET
| VV |  | W02c | [14 empty] | VV | 2 | 1 | True | 0 | ROZPOCET
| VV |  | (1,2+1,765*2+1,85+2,365*2+1,2+1,765*2+2,5+2,365*2+2+2,365*2+1,1+2,365*2)*0,2 |  | 7.166 | [12 empty] | VV | 2 | 2 | True | 0 | ROZPOCET
| VV |  | (1,1+2,365*2+2,2+2,365*2+1+2,365*2)*0,2 |  | 3.698 | [12 empty] | VV | 2 | 2 | True | 0 | ROZPOCET
| VV |  | (2,2+2,365*2+2,2+2,365*2+1,75+2,33*2)*0,2 |  | 4.054 | [12 empty] | VV | 2 | 2 | True | 0 | ROZPOCET
| VV |  | Mezisoučet |  | 14.918 | [12 empty] | VV | 2 | 3 | True | 0 | ROZPOCET
| VV |  | Součet |  | 588.146 | [12 empty] | VV | 2 | 4 | True | 1 | ROZPOCET
134 | K | 622531019R | Betonová stěrka stěn pro exteriér, včetně penetrace podkladu, složení z oxidů křemíku a silikátů | m2 | 63.275 |  | 0 |  |  | snížená |  | 0 | 0.00268 | 0.16958 | 0 | 0 | 4 | K | 2 |  |  |  | ROZPOCET | [5 empty] | 0 | 0 | 0 | 0 | 0 | 2 | 0 | 4 | -74571620
| VV |  | D.1.1.1 Technická zpráva | [14 empty] | VV | 2 | 1 | True | 0 | ROZPOCET
| VV |  | 9) Kompletační konstrukce | [14 empty] | VV | 2 | 1 | True | 0 | ROZPOCET
| VV |  | D.1.1.B.16 SZ a JV Pohled - nový stav | [14 empty] | VV | 2 | 1 | True | 0 | ROZPOCET
| VV |  | D.1.1.B.17 JZ Pohled - nový stav | [14 empty] | VV | 2 | 1 | True | 0 | ROZPOCET
| VV |  | 40,23+7,8+13,7*1,2 |  | 64.47 | [12 empty] | VV | 2 | 2 | True | 0 | ROZPOCET
| VV |  | -(0,85*1,705*2) |  | -2.899 | [12 empty] | VV | 2 | 2 | True | 0 | ROZPOCET
| VV |  | Mezisoučet |  | 61.571 | [12 empty] | VV | 2 | 3 | True | 0 | ROZPOCET
| VV |  | špalety | [14 empty] | VV | 2 | 1 | True | 0 | ROZPOCET
| VV |  | W01 | [14 empty] | VV | 2 | 1 | True | 0 | ROZPOCET
| VV |  | (0,85+1,705*2)*2*0,2 |  | 1.704 | [12 empty] | VV | 2 | 2 | True | 0 | ROZPOCET
| VV | Špaleta_W01 | Mezisoučet |  | 1.704 | [12 empty] | VV | 2 | 3 | True | 0 | ROZPOCET
| VV |  | Součet |  | 63.275 | [12 empty] | VV | 2 | 4 | True | 1 | ROZPOCET
135 | K | 629991011 | Zakrytí vnějších ploch před znečištěním včetně pozdějšího odkrytí výplní otvorů a svislých ploch fólií přilepenou lepící páskou | m2 | 141.06 |  | 0 | CS ÚRS 2024 02 |  | snížená |  | 0 | 0.000385 | 0.054308 | 1e-05 | 0.0014106 | 4 | K | 2 |  |  |  | ROZPOCET | [5 empty] | 0 | 0 | 0 | 0 | 0 | 2 | 0 | 4 | -904905101
| Online PSC |  | https://podminky.urs.cz/item/CS_URS_2024_02/629991011 | [14 empty] | Online PSC | 2
| VV |  | D.1.1.1 Technická zpráva | [14 empty] | VV | 2 | 1 | True | 0 | ROZPOCET
| VV |  | 9. Kompletační činnost | [14 empty] | VV | 2 | 1 | True | 0 | ROZPOCET
| VV |  | D.1.1.B.16 SZ a JV pohled - nový stav | [14 empty] | VV | 2 | 1 | True | 0 | ROZPOCET
| VV |  | D.1.1.B.17 JZ pohled - nový stav | [14 empty] | VV | 2 | 1 | True | 0 | ROZPOCET
| VV |  | D.1.1.C.3.3 Seznam oken | [14 empty] | VV | 2 | 1 | True | 0 | ROZPOCET
| VV |  | 134,08 |  | 134.08 | [12 empty] | VV | 2 | 2 | True | 0 | ROZPOCET
| VV |  | D.1.1.C.3.2 Seznam exteriérových dveří | [14 empty] | VV | 2 | 1 | True | 0 | ROZPOCET
| VV |  | 6,98 |  | 6.98 | [12 empty] | VV | 2 | 2 | True | 0 | ROZPOCET
| VV |  | Součet |  | 141.06 | [12 empty] | VV | 2 | 4 | True | 1 | ROZPOCET
136 | K | 631311126 | Mazanina z betonu prostého bez zvýšených nároků na prostředí tl. přes 80 do 120 mm tř. C 25/30 | m3 | 10.643 |  | 0 | CS ÚRS 2024 02 |  | snížená |  | 0 | 2.5019 | 26.6274 | 0 | 0 | 4 | K | 2 |  |  |  | ROZPOCET | [5 empty] | 0 | 0 | 0 | 0 | 0 | 2 | 0 | 4 | -1757789010
| Online PSC |  | https://podminky.urs.cz/item/CS_URS_2024_02/631311126 | [14 empty] | Online PSC | 2
| VV |  | D.1.1.1 Technická zpráva | [14 empty] | VV | 2 | 1 | True | 0 | ROZPOCET
| VV |  | 9. Kompletační činnost - podlahy | [14 empty] | VV | 2 | 1 | True | 0 | ROZPOCET
| VV |  | Skladba_F04cs*0,09 |  | 4.716 | [12 empty] | VV | 2 | 2 | True | 0 | ROZPOCET
| VV |  | Skladba_F04ds*0,085 |  | 1.958 | [12 empty] | VV | 2 | 2 | True | 0 | ROZPOCET
| VV |  | Skladba_F04es*0,085 |  | 3.969 | [12 empty] | VV | 2 | 2 | True | 0 | ROZPOCET
| VV |  | Součet |  | 10.643 | [12 empty] | VV | 2 | 4 | True | 1 | ROZPOCET
137 | K | 631319012 | Příplatek k cenám mazanin za úpravu povrchu mazaniny přehlazením, mazanina tl. přes 80 do 120 mm | m3 | 10.643 |  | 0 | CS ÚRS 2024 02 |  | snížená |  | 0 | 0 | 0 | 0 | 0 | 4 | K | 2 |  |  |  | ROZPOCET | [5 empty] | 0 | 0 | 0 | 0 | 0 | 2 | 0 | 4 | -1540040272
| Online PSC |  | https://podminky.urs.cz/item/CS_URS_2024_02/631319012 | [14 empty] | Online PSC | 2
| VV |  | Skladba_F04cs*0,09 |  | 4.716 | [12 empty] | VV | 2 | 2 | True | 0 | ROZPOCET
| VV |  | Skladba_F04ds*0,085 |  | 1.958 | [12 empty] | VV | 2 | 2 | True | 0 | ROZPOCET
| VV |  | Skladba_F04es*0,085 |  | 3.969 | [12 empty] | VV | 2 | 2 | True | 0 | ROZPOCET
| VV |  | Součet |  | 10.643 | [12 empty] | VV | 2 | 4 | True | 1 | ROZPOCET
138 | K | 631319173 | Příplatek k cenám mazanin za stržení povrchu spodní vrstvy mazaniny latí před vložením výztuže nebo pletiva pro tl. obou vrstev mazaniny přes 80 do 120 mm | m3 | 10.643 |  | 0 | CS ÚRS 2024 02 |  | snížená |  | 0 | 0 | 0 | 0 | 0 | 4 | K | 2 |  |  |  | ROZPOCET | [5 empty] | 0 | 0 | 0 | 0 | 0 | 2 | 0 | 4 | 1933423614
| Online PSC |  | https://podminky.urs.cz/item/CS_URS_2024_02/631319173 | [14 empty] | Online PSC | 2
| VV |  | Skladba_F04cs*0,09 |  | 4.716 | [12 empty] | VV | 2 | 2 | True | 0 | ROZPOCET
| VV |  | Skladba_F04ds*0,085 |  | 1.958 | [12 empty] | VV | 2 | 2 | True | 0 | ROZPOCET
| VV |  | Skladba_F04es*0,085 |  | 3.969 | [12 empty] | VV | 2 | 2 | True | 0 | ROZPOCET
| VV |  | Součet |  | 10.643 | [12 empty] | VV | 2 | 4 | True | 1 | ROZPOCET
139 | K | 631319183 | Příplatek k cenám mazanin za sklon přes 15° do 35° od vodorovné roviny mazanina tl. přes 80 do 120 mm | m3 | 10.643 |  | 0 | CS ÚRS 2024 02 |  | snížená |  | 0 | 0 | 0 | 0 | 0 | 4 | K | 2 |  |  |  | ROZPOCET | [5 empty] | 0 | 0 | 0 | 0 | 0 | 2 | 0 | 4 | -2121981922
| Online PSC |  | https://podminky.urs.cz/item/CS_URS_2024_02/631319183 | [14 empty] | Online PSC | 2
| VV |  | Skladba_F04cs*0,09 |  | 4.716 | [12 empty] | VV | 2 | 2 | True | 0 | ROZPOCET
| VV |  | Skladba_F04ds*0,085 |  | 1.958 | [12 empty] | VV | 2 | 2 | True | 0 | ROZPOCET
| VV |  | Skladba_F04es*0,085 |  | 3.969 | [12 empty] | VV | 2 | 2 | True | 0 | ROZPOCET
| VV |  | Součet |  | 10.643 | [12 empty] | VV | 2 | 4 | True | 1 | ROZPOCET
140 | K | 631351101 | Bednění v podlahách rýh a hran zřízení | m2 | 18.366 |  | 0 | CS ÚRS 2024 02 |  | snížená |  | 0 | 0.016072 | 0.29519 | 0 | 0 | 4 | K | 2 |  |  |  | ROZPOCET | [5 empty] | 0 | 0 | 0 | 0 | 0 | 2 | 0 | 4 | -1565772967
| Online PSC |  | https://podminky.urs.cz/item/CS_URS_2024_02/631351101 | [14 empty] | Online PSC | 2
| VV |  | D.1.1.1 Technikcá zpráva | [14 empty] | VV | 2 | 1 | True | 0 | ROZPOCET
| VV |  | 9. Kompletační konstrukce | [14 empty] | VV | 2 | 1 | True | 0 | ROZPOCET
| VV |  | c) Povrchové úpravy - podlahy | [14 empty] | VV | 2 | 1 | True | 0 | ROZPOCET
| VV |  | D.1.1.B.11 - Půdorys 1.PP - nový stav | [14 empty] | VV | 2 | 1 | True | 0 | ROZPOCET
| VV |  | §00, §01 | [14 empty] | VV | 2 | 1 | True | 0 | ROZPOCET
| VV |  | 22*1,27*0,2+2,642*0,2 |  | 6.116 | [12 empty] | VV | 2 | 2 | True | 0 | ROZPOCET
| VV |  | D.1.1.B.12 - Půdorys 1.NP - nový stav | [14 empty] | VV | 2 | 1 | True | 0 | ROZPOCET
| VV |  | §01 | [14 empty] | VV | 2 | 1 | True | 0 | ROZPOCET
| VV |  | 22*1,27*0,2+2,687*0,2 |  | 6.125 | [12 empty] | VV | 2 | 2 | True | 0 | ROZPOCET
| VV |  | D.1.1.B.13 - Půdorys 2.NP - nový stav | [14 empty] | VV | 2 | 1 | True | 0 | ROZPOCET
| VV |  | §01 | [14 empty] | VV | 2 | 1 | True | 0 | ROZPOCET
| VV |  | 22*1,27*0,2+2,687*0,2 |  | 6.125 | [12 empty] | VV | 2 | 2 | True | 0 | ROZPOCET
| VV |  | Součet |  | 18.366 | [12 empty] | VV | 2 | 4 | True | 1 | ROZPOCET
141 | K | 631351102 | Bednění v podlahách rýh a hran odstranění | m2 | 18.366 |  | 0 | CS ÚRS 2024 02 |  | snížená |  | 0 | 0 | 0 | 0 | 0 | 4 | K | 2 |  |  |  | ROZPOCET | [5 empty] | 0 | 0 | 0 | 0 | 0 | 2 | 0 | 4 | 846105263
| Online PSC |  | https://podminky.urs.cz/item/CS_URS_2024_02/631351102 | [14 empty] | Online PSC | 2
142 | K | 631362021 | Výztuž mazanin ze svařovaných sítí z drátů typu KARI | t | 0.214 |  | 0 | CS ÚRS 2024 02 |  | snížená |  | 0 | 1.0628 | 0.22743 | 0 | 0 | 4 | K | 2 |  |  |  | ROZPOCET | [5 empty] | 0 | 0 | 0 | 0 | 0 | 2 | 0 | 4 | -1691670763
| Online PSC |  | https://podminky.urs.cz/item/CS_URS_2024_02/631362021 | [14 empty] | Online PSC | 2
| VV |  | D.1.1.C.1 Skladby konstrukcí a materiálů | [14 empty] | VV | 2 | 1 | True | 0 | ROZPOCET
| VV |  | kari síť 150/150/4 - 1,35 kg/m2 | [14 empty] | VV | 2 | 1 | True | 0 | ROZPOCET
| VV |  | Skladba_F04cs*1,35*1,3*0,001 |  | 0.092 | [12 empty] | VV | 2 | 2 | True | 0 | ROZPOCET
| VV |  | Skladba_F04ds*1,35*1,3*0,001 |  | 0.04 | [12 empty] | VV | 2 | 2 | True | 0 | ROZPOCET
| VV |  | Skladba_F04es*1,35*1,3*0,001 |  | 0.082 | [12 empty] | VV | 2 | 2 | True | 0 | ROZPOCET
| VV |  | Součet |  | 0.214 | [12 empty] | VV | 2 | 4 | True | 1 | ROZPOCET
143 | K | 632450123R | Vyrovnávací betonový práh z prostého betonu tl. 50 mm | m2 | 33.298 |  | 0 |  |  | snížená |  | 0 | 0.105 | 3.4963 | 0 | 0 | 4 | K | 2 |  |  |  | ROZPOCET | [5 empty] | 0 | 0 | 0 | 0 | 0 | 2 | 0 | 4 | -1188011814
| VV |  | D.1.1.1 Technická zpráva | [14 empty] | VV | 2 | 1 | True | 0 | ROZPOCET
| VV |  | 9. Kompletační činnost | [14 empty] | VV | 2 | 1 | True | 0 | ROZPOCET
| VV |  | b) Vnitřní nenosné stěny - příčky a předstěny | [14 empty] | VV | 2 | 1 | True | 0 | ROZPOCET
| VV |  | LW01 | [14 empty] | VV | 2 | 1 | True | 0 | ROZPOCET
| VV |  | D.1.1.B.14 Půdorys 3.NP - nový stav | [14 empty] | VV | 2 | 1 | True | 0 | ROZPOCET
| VV |  | §09 | [14 empty] | VV | 2 | 1 | True | 0 | ROZPOCET
| VV |  | (8,18+4,66+2,385+3,375+2,07*2+4,61+2,7+2,7+4,61+2,477*2+5,72*4+2,5+2,6+5,45+1,655*3+12+1,655*7+1,783)*0,2 |  | 21.215 | [12 empty] | VV | 2 | 2 | True | 0 | ROZPOCET
| VV |  | Mezisoučet |  | 21.215 | [12 empty] | VV | 2 | 3 | True | 0 | ROZPOCET
| VV |  | LW02 | [14 empty] | VV | 2 | 1 | True | 0 | ROZPOCET
| VV |  | (24,42+4,61*3+7,63+2,477+5,72*2)*0,2 |  | 11.959 | [12 empty] | VV | 2 | 2 | True | 0 | ROZPOCET
| VV |  | Mezisoučet |  | 11.959 | [12 empty] | VV | 2 | 3 | True | 0 | ROZPOCET
| VV |  | LW03 | [14 empty] | VV | 2 | 1 | True | 0 | ROZPOCET
| VV |  | 0,618*0,2 |  | 0.124 | [12 empty] | VV | 2 | 2 | True | 0 | ROZPOCET
| VV |  | Mezisoučet |  | 0.124 | [12 empty] | VV | 2 | 3 | True | 0 | ROZPOCET
| VV |  | Součet |  | 33.298 | [12 empty] | VV | 2 | 4 | True | 1 | ROZPOCET
144 | K | 632450124R | Vyrovnávací betonový práh z prostého betonu tl. 100 mm | m2 | 48.484 |  | 0 |  |  | snížená |  | 0 | 0.105 | 5.0908 | 0 | 0 | 4 | K | 2 |  |  |  | ROZPOCET | [5 empty] | 0 | 0 | 0 | 0 | 0 | 2 | 0 | 4 | 1647082918
| VV |  | D.1.1.1 Technická zpráva | [14 empty] | VV | 2 | 1 | True | 0 | ROZPOCET
| VV |  | 9. Kompletační činnost | [14 empty] | VV | 2 | 1 | True | 0 | ROZPOCET
| VV |  | b) Vnitřní nenosné stěny - příčky a předstěny | [14 empty] | VV | 2 | 1 | True | 0 | ROZPOCET
| VV |  | LW01 | [14 empty] | VV | 2 | 1 | True | 0 | ROZPOCET
| VV |  | D.1.1.B.12 Půdorys 1.NP - nový stav | [14 empty] | VV | 2 | 1 | True | 0 | ROZPOCET
| VV |  | §09 | [14 empty] | VV | 2 | 1 | True | 0 | ROZPOCET
| VV |  | (8,18+0,308+9,62+4,474*2+3,055+1,955+3,58+2,703+4,474+2,7+4,474+2,321+1,7+2,321+5,57*5+2,5+2,6+5,45+1,455*3+12,1+1,455*7+1,693)*0,2 |  | 24.616 | [12 empty] | VV | 2 | 2 | True | 0 | ROZPOCET
| VV |  | 1.etapa | [14 empty] | VV | 2 | 1 | True | 0 | ROZPOCET
| VV |  | -(2,321*2+1,693+2,956+1,79+1,455+5,57)*0,2 |  | -3.621 | [12 empty] | VV | 2 | 2 | True | 0 | ROZPOCET
| VV |  | Mezisoučet |  | 20.995 | [12 empty] | VV | 2 | 3 | True | 0 | ROZPOCET
| VV |  | D.1.1.B.13 Půdorys 2.NP - nový stav | [14 empty] | VV | 2 | 1 | True | 0 | ROZPOCET
| VV |  | §09 | [14 empty] | VV | 2 | 1 | True | 0 | ROZPOCET
| VV |  | (8,18+0,308+3,579+2,25+3,27+2,155*2+3,58+2,7+2,7+4,445+1,7+2,321*2+5,57*3+2,5+2,6+5,45+1,455*3+12,1+1,455*7+1,693)*0,2 |  | 19.453 | [12 empty] | VV | 2 | 2 | True | 0 | ROZPOCET
| VV |  | -(2,321*2+1,693+2,956+1,79+1,455+5,57)*0,2 |  | -3.621 | [12 empty] | VV | 2 | 2 | True | 0 | ROZPOCET
| VV |  | Mezisoučet |  | 15.832 | [12 empty] | VV | 2 | 3 | True | 0 | ROZPOCET
| VV |  | LW02 | [14 empty] | VV | 2 | 1 | True | 0 | ROZPOCET
| VV |  | D.1.1.B.12 Půdorys 1.NP - nový stav | [14 empty] | VV | 2 | 1 | True | 0 | ROZPOCET
| VV |  | §09 | [14 empty] | VV | 2 | 1 | True | 0 | ROZPOCET
| VV |  | (4,475+14,878)*0,2 |  | 3.871 | [12 empty] | VV | 2 | 2 | True | 0 | ROZPOCET
| VV |  | Mezisoučet |  | 3.871 | [12 empty] | VV | 2 | 3 | True | 0 | ROZPOCET
| VV |  | D.1.1.B.13 Půdorys 2.NP - nový stav | [14 empty] | VV | 2 | 1 | True | 0 | ROZPOCET
| VV |  | §09 | [14 empty] | VV | 2 | 1 | True | 0 | ROZPOCET
| VV |  | (24,42+4,47*2+5,57)*0,2 |  | 7.786 | [12 empty] | VV | 2 | 2 | True | 0 | ROZPOCET
| VV |  | Mezisoučet |  | 7.786 | [12 empty] | VV | 2 | 3 | True | 0 | ROZPOCET
| VV |  | Součet |  | 48.484 | [12 empty] | VV | 2 | 4 | True | 1 | ROZPOCET
145 | K | 632451234R | Potěr cementový samonivelační litý tř. CT-C25-F5, tl. přes 45 do 50 mm | m2 | 1367.99 |  | 0 |  |  | snížená |  | 0 | 0.11 | 150.4789 | 0 | 0 | 4 | K | 2 |  |  |  | ROZPOCET | [5 empty] | 0 | 0 | 0 | 0 | 0 | 2 | 0 | 4 | 1777634416
| VV |  | Skladba_F01a |  | 268.14 | [12 empty] | VV | 2 | 2 | True | 0 | ROZPOCET
| VV |  | Skladba_F01b |  | 28.64 | [12 empty] | VV | 2 | 2 | True | 0 | ROZPOCET
| VV |  | Skladba_F02a |  | 83.68 | [12 empty] | VV | 2 | 2 | True | 0 | ROZPOCET
| VV |  | Skladba_F02c |  | 382.49 | [12 empty] | VV | 2 | 2 | True | 0 | ROZPOCET
| VV |  | Skladba_F04d |  | 199.26 | [12 empty] | VV | 2 | 2 | True | 0 | ROZPOCET
| VV |  | Skladba_F04e |  | 405.78 | [12 empty] | VV | 2 | 2 | True | 0 | ROZPOCET
| VV |  | Součet |  | 1367.99 | [12 empty] | VV | 2 | 4 | True | 1 | ROZPOCET
146 | K | 632451292R | Potěr cementový samonivelační litý Příplatek k cenám za každých dalších i započatých 5 mm tloušťky přes 50 mm tř. CT-C25-F5 | m2 | 2245.29 |  | 0 |  |  | snížená |  | 0 | 0.011 | 24.6982 | 0 | 0 | 4 | K | 2 |  |  |  | ROZPOCET | [5 empty] | 0 | 0 | 0 | 0 | 0 | 2 | 0 | 4 | 393276641
| VV |  | Skladba_F01a*1 |  | 268.14 | [12 empty] | VV | 2 | 2 | True | 0 | ROZPOCET
| VV |  | Skladba_F01b*2 |  | 57.28 | [12 empty] | VV | 2 | 2 | True | 0 | ROZPOCET
| VV |  | Skladba_F02a*2 |  | 167.36 | [12 empty] | VV | 2 | 2 | True | 0 | ROZPOCET
| VV |  | Skladba_F02c*3 |  | 1147.47 | [12 empty] | VV | 2 | 2 | True | 0 | ROZPOCET
| VV |  | Skladba_F04d*1 |  | 199.26 | [12 empty] | VV | 2 | 2 | True | 0 | ROZPOCET
| VV |  | Skladba_F04e*1 |  | 405.78 | [12 empty] | VV | 2 | 2 | True | 0 | ROZPOCET
| VV |  | Součet |  | 2245.29 | [12 empty] | VV | 2 | 4 | True | 1 | ROZPOCET
147 | K | 632451648R | Cementová stěrka pro vyrovnání stupňů a mezipodesty tl. 50 mm | m2 | 34.784 |  | 0 |  |  | snížená |  | 0 | 0.1071 | 3.7254 | 0 | 0 | 4 | K | 2 |  |  |  | ROZPOCET | [5 empty] | 0 | 0 | 0 | 0 | 0 | 2 | 0 | 4 | 1362618449
| VV |  | D.1.1.1 Technikcá zpráva | [14 empty] | VV | 2 | 1 | True | 0 | ROZPOCET
| VV |  | 9. Kompletační konstrukce | [14 empty] | VV | 2 | 1 | True | 0 | ROZPOCET
| VV |  | c) Povrchové úpravy - podlahy | [14 empty] | VV | 2 | 1 | True | 0 | ROZPOCET
| VV |  | D.1.1.B.11 - Půdorys 1.PP - nový stav | [14 empty] | VV | 2 | 1 | True | 0 | ROZPOCET
| VV |  | §00, §01 | [14 empty] | VV | 2 | 1 | True | 0 | ROZPOCET
| VV |  | 22*1,27*0,3+2,642*1,169 |  | 11.47 | [12 empty] | VV | 2 | 2 | True | 0 | ROZPOCET
| VV |  | Mezisoučet |  | 11.47 | [12 empty] | VV | 2 | 3 | True | 0 | ROZPOCET
| VV |  | D.1.1.B.12 - Půdorys 1.NP - nový stav | [14 empty] | VV | 2 | 1 | True | 0 | ROZPOCET
| VV |  | §01 | [14 empty] | VV | 2 | 1 | True | 0 | ROZPOCET
| VV |  | 22*1,27*0,3+2,687*1,219 |  | 11.657 | [12 empty] | VV | 2 | 2 | True | 0 | ROZPOCET
| VV |  | Mezisoučet |  | 11.657 | [12 empty] | VV | 2 | 3 | True | 0 | ROZPOCET
| VV |  | D.1.1.B.13 - Půdorys 2.NP - nový stav | [14 empty] | VV | 2 | 1 | True | 0 | ROZPOCET
| VV |  | §01 | [14 empty] | VV | 2 | 1 | True | 0 | ROZPOCET
| VV |  | 22*1,27*0,3+2,687*1,219 |  | 11.657 | [12 empty] | VV | 2 | 2 | True | 0 | ROZPOCET
| VV |  | Mezisoučet |  | 11.657 | [12 empty] | VV | 2 | 3 | True | 0 | ROZPOCET
| VV |  | Součet |  | 34.784 | [12 empty] | VV | 2 | 4 | True | 1 | ROZPOCET
148 | K | 632451293R | Cementová stěrka pro vyrovnání stupňů a mezipodesty. Příplatek k cenám za každých dalších i započatých 5 mm tloušťky přes 50 mm | m2 | 183.567 |  | 0 |  |  | snížená |  | 0 | 0.011 | 2.0192 | 0 | 0 | 4 | K | 2 |  |  |  | ROZPOCET | [5 empty] | 0 | 0 | 0 | 0 | 0 | 2 | 0 | 4 | 956313521
| VV |  | D.1.1.1 Technikcá zpráva | [14 empty] | VV | 2 | 1 | True | 0 | ROZPOCET
| VV |  | 9. Kompletační konstrukce | [14 empty] | VV | 2 | 1 | True | 0 | ROZPOCET
| VV |  | c) Povrchové úpravy - podlahy | [14 empty] | VV | 2 | 1 | True | 0 | ROZPOCET
| VV |  | D.1.1.B.11 - Půdorys 1.PP - nový stav | [14 empty] | VV | 2 | 1 | True | 0 | ROZPOCET
| VV |  | §00, §01 | [14 empty] | VV | 2 | 1 | True | 0 | ROZPOCET
| VV |  | (11*1,27*0,3+2,642*1,169)*6 |  | 43.677 | [12 empty] | VV | 2 | 2 | True | 0 | ROZPOCET
| VV |  | Mezisoučet |  | 43.677 | [12 empty] | VV | 2 | 3 | True | 0 | ROZPOCET
| VV |  | D.1.1.B.12 - Půdorys 1.NP - nový stav | [14 empty] | VV | 2 | 1 | True | 0 | ROZPOCET
| VV |  | §01 | [14 empty] | VV | 2 | 1 | True | 0 | ROZPOCET
| VV |  | (22*1,27*0,3+2,687*1,219)*6 |  | 69.945 | [12 empty] | VV | 2 | 2 | True | 0 | ROZPOCET
| VV |  | Mezisoučet |  | 69.945 | [12 empty] | VV | 2 | 3 | True | 0 | ROZPOCET
| VV |  | D.1.1.B.13 - Půdorys 2.NP - nový stav | [14 empty] | VV | 2 | 1 | True | 0 | ROZPOCET
| VV |  | §01 | [14 empty] | VV | 2 | 1 | True | 0 | ROZPOCET
| VV |  | (22*1,27*0,3+2,687*1,219)*6 |  | 69.945 | [12 empty] | VV | 2 | 2 | True | 0 | ROZPOCET
| VV |  | Mezisoučet |  | 69.945 | [12 empty] | VV | 2 | 3 | True | 0 | ROZPOCET
| VV |  | Součet |  | 183.567 | [12 empty] | VV | 2 | 4 | True | 1 | ROZPOCET
149 | K | 632481213 | Separační vrstva k oddělení podlahových vrstev z polyetylénové fólie | m2 | 1490.12 |  | 0 | CS ÚRS 2024 02 |  | snížená |  | 0 | 0.000132 | 0.1967 | 0 | 0 | 4 | K | 2 |  |  |  | ROZPOCET | [5 empty] | 0 | 0 | 0 | 0 | 0 | 2 | 0 | 4 | -574129481
| Online PSC |  | https://podminky.urs.cz/item/CS_URS_2024_02/632481213 | [14 empty] | Online PSC | 2
| VV |  | Skladba_F01a |  | 268.14 | [12 empty] | VV | 2 | 2 | True | 0 | ROZPOCET
| VV |  | Skladba_F01b |  | 28.64 | [12 empty] | VV | 2 | 2 | True | 0 | ROZPOCET
| VV |  | Skladba_F02a |  | 83.68 | [12 empty] | VV | 2 | 2 | True | 0 | ROZPOCET
| VV |  | Skladba_F02c |  | 382.49 | [12 empty] | VV | 2 | 2 | True | 0 | ROZPOCET
| VV |  | Skladba_F04cs |  | 52.4 | [12 empty] | VV | 2 | 2 | True | 0 | ROZPOCET
| VV |  | Skladba_F04d |  | 199.26 | [12 empty] | VV | 2 | 2 | True | 0 | ROZPOCET
| VV |  | Skladba_F04ds |  | 23.04 | [12 empty] | VV | 2 | 2 | True | 0 | ROZPOCET
| VV |  | Skladba_F04e |  | 405.78 | [12 empty] | VV | 2 | 2 | True | 0 | ROZPOCET
| VV |  | Skladba_F04es |  | 46.69 | [12 empty] | VV | 2 | 2 | True | 0 | ROZPOCET
| VV |  | Součet |  | 1490.12 | [12 empty] | VV | 2 | 4 | True | 1 | ROZPOCET
150 | K | 634112128 | Obvodová dilatace mezi stěnou a mazaninou nebo potěrem podlahovým páskem z pěnového PE s fólií tl. do 10 mm, výšky 150 mm | m | 1662.121 |  | 0 | CS ÚRS 2024 02 |  | snížená |  | 0 | 2.1e-05 | 0.034905 | 0 | 0 | 4 | K | 2 |  |  |  | ROZPOCET | [5 empty] | 0 | 0 | 0 | 0 | 0 | 2 | 0 | 4 | 646000787
| Online PSC |  | https://podminky.urs.cz/item/CS_URS_2024_02/634112128 | [14 empty] | Online PSC | 2
| VV |  | odměřeno z PD | [14 empty] | VV | 2 | 1 | True | 0 | ROZPOCET
| VV |  | 340,94+387,465+384,708+549,008 |  | 1662.121 | [12 empty] | VV | 2 | 2 | True | 0 | ROZPOCET
| VV |  | Součet |  | 1662.121 | [12 empty] | VV | 2 | 4 | True | 1 | ROZPOCET
151 | K | 635211121 | Násyp lehký pod podlahy s udusáním a urovnáním povrchu z keramzitu | m3 | 18.203 |  | 0 | CS ÚRS 2024 02 |  | snížená |  | 0 | 0.42 | 7.6453 | 0 | 0 | 4 | K | 2 |  |  |  | ROZPOCET | [5 empty] | 0 | 0 | 0 | 0 | 0 | 2 | 0 | 4 | -1950806236
| Online PSC |  | https://podminky.urs.cz/item/CS_URS_2024_02/635211121 | [14 empty] | Online PSC | 2
| VV |  | D.1.1.C.1 Skladby konstrukcí a materiálů | [14 empty] | VV | 2 | 1 | True | 0 | ROZPOCET
| VV |  | Skladba_F02c*0,01 |  | 3.825 | [12 empty] | VV | 2 | 2 | True | 0 | ROZPOCET
| VV |  | Skladba_F04cs*0,025 |  | 1.31 | [12 empty] | VV | 2 | 2 | True | 0 | ROZPOCET
| VV |  | Skladba_F04d*0,01 |  | 1.993 | [12 empty] | VV | 2 | 2 | True | 0 | ROZPOCET
| VV |  | Skladba_F04ds*0,01 |  | 0.23 | [12 empty] | VV | 2 | 2 | True | 0 | ROZPOCET
| VV |  | Skladba_F04e*0,025 |  | 10.145 | [12 empty] | VV | 2 | 2 | True | 0 | ROZPOCET
| VV |  | Skladba_F04es*0,015 |  | 0.7 | [12 empty] | VV | 2 | 2 | True | 0 | ROZPOCET
| VV |  | Součet |  | 18.203 | [12 empty] | VV | 2 | 4 | True | 1 | ROZPOCET
152 | K | 636311133 | Kladení dlažby z betonových dlaždic na sucho na terče z umělé hmoty o rozměru dlažby 60x60 cm, o výšce terče přes 70 do 100 mm | m2 | 33.71 |  | 0 | CS ÚRS 2024 02 |  | snížená |  | 0 | 0.0016 | 0.053936 | 0 | 0 | 4 | K | 2 |  |  |  | ROZPOCET | [5 empty] | 0 | 0 | 0 | 0 | 0 | 2 | 0 | 4 | -389576771
| Online PSC |  | https://podminky.urs.cz/item/CS_URS_2024_02/636311133 | [14 empty] | Online PSC | 2
| VV |  | D.1.1.B.13 Půdorys 2.NP | [14 empty] | VV | 2 | 1 | True | 0 | ROZPOCET
| VV |  | "terasa na krčku objektu A" 33,71 |  | 33.71 | [12 empty] | VV | 2 | 2 | True | 0 | ROZPOCET
| VV |  | Součet |  | 33.71 | [12 empty] | VV | 2 | 4 | True | 1 | ROZPOCET
153 | M | 59246004R | dlažba plošná terasová betonová 600x600mm tl 20mm, barva cementová - světle šedá | m2 | 35.396 |  | 0 |  |  | snížená |  | 0 | 0.14167 | 5.0146 | 0 | 0 | 8 | M | 2 |  |  |  | ROZPOCET | [5 empty] | 0 | 0 | 0 | 0 | 0 | 2 | 0 | 4 | -1375231793
| VV |  | D.1.1.B.13 Půdorys 2.NP | [14 empty] | VV | 2 | 1 | True | 0 | ROZPOCET
| VV |  | "terasa na krčku objektu A" 33,71 |  | 33.71 | [12 empty] | VV | 2 | 2 | True | 0 | ROZPOCET
| VV |  | Součet |  | 33.71 | [12 empty] | VV | 2 | 4 | True | 1 | ROZPOCET
| VV |  | 33,71*1,05 'Přepočtené koeficientem množství |  | 35.396 | [12 empty] | VV | 2 | 2 | False | 1 | ROZPOCET
| D | 9 | Ostatní konstrukce a práce, bourání |  |  |  | 0 |  |  |  |  | 0 |  | 19.4558 |  | 1094.6043 | 1 | D | 1 |  |  |  | ROZPOCET | [11 empty] | 0
154 | K | 916331112 | Osazení zahradního obrubníku betonového s ložem tl. od 50 do 100 mm z betonu prostého tř. C 12/15 s boční opěrou z betonu prostého tř. C 12/15 | m | 137.195 |  | 0 | CS ÚRS 2024 02 |  | snížená |  | 0 | 0.10095 | 13.8493 | 0 | 0 | 4 | K | 2 |  |  |  | ROZPOCET | [5 empty] | 0 | 0 | 0 | 0 | 0 | 2 | 0 | 4 | 928097266
| Online PSC |  | https://podminky.urs.cz/item/CS_URS_2024_02/916331112 | [14 empty] | Online PSC | 2
| VV |  | D.1.1.B.12 Půdorys 1.NP - nový stav | [14 empty] | VV | 2 | 1 | True | 0 | ROZPOCET
| VV |  | 15,195+3,5+35+42+41,5 |  | 137.195 | [12 empty] | VV | 2 | 2 | True | 0 | ROZPOCET
| VV |  | Součet |  | 137.195 | [12 empty] | VV | 2 | 4 | True | 1 | ROZPOCET
155 | M | 59217001 | obrubník zahradní betonový 1000x50x250mm | m | 150.915 |  | 0 | CS ÚRS 2024 02 |  | snížená |  | 0 | 0.028 | 4.2256 | 0 | 0 | 8 | M | 2 |  |  |  | ROZPOCET | [5 empty] | 0 | 0 | 0 | 0 | 0 | 2 | 0 | 4 | 1267700650
| VV |  | D.1.1.B.12 Půdorys 1.NP - nový stav | [14 empty] | VV | 2 | 1 | True | 0 | ROZPOCET
| VV |  | 15,195+3,5+35+42+41,5 |  | 137.195 | [12 empty] | VV | 2 | 2 | True | 0 | ROZPOCET
| VV |  | Součet |  | 137.195 | [12 empty] | VV | 2 | 4 | True | 1 | ROZPOCET
| VV |  | 137,195*1,1 'Přepočtené koeficientem množství |  | 150.915 | [12 empty] | VV | 2 | 2 | False | 1 | ROZPOCET
156 | K | 919732211 | Styčná pracovní spára při napojení nového živičného povrchu na stávající se zalitím za tepla modifikovanou asfaltovou hmotou s posypem vápenným hydrátem šířky do 15 mm, hloubky do 25 mm včetně prořezání spáry | m | 20.75 |  | 0 | CS ÚRS 2024 02 |  | snížená |  | 0 | 0.00060506 | 0.012555 | 0 | 0 | 4 | K | 2 |  |  |  | ROZPOCET | [5 empty] | 0 | 0 | 0 | 0 | 0 | 2 | 0 | 4 | 1751354506
| Online PSC |  | https://podminky.urs.cz/item/CS_URS_2024_02/919732211 | [14 empty] | Online PSC | 2
| VV |  | D.1.1.1 Technická zpráva | [14 empty] | VV | 2 | 1 | True | 0 | ROZPOCET
| VV |  | 1. Výkopy | [14 empty] | VV | 2 | 1 | True | 0 | ROZPOCET
| VV |  | D.1.1.B.10 Půdorys základů - nový stav | [14 empty] | VV | 2 | 1 | True | 0 | ROZPOCET
| VV |  | 18,45+2,3 |  | 20.75 | [12 empty] | VV | 2 | 2 | True | 0 | ROZPOCET
| VV |  | Součet |  | 20.75 | [12 empty] | VV | 2 | 4 | True | 1 | ROZPOCET
157 | K | 919735112 | Řezání stávajícího živičného krytu nebo podkladu hloubky přes 50 do 100 mm | m | 20.75 |  | 0 | CS ÚRS 2024 02 |  | snížená |  | 0 | 1.645e-06 | 3.4134e-05 | 0 | 0 | 4 | K | 2 |  |  |  | ROZPOCET | [5 empty] | 0 | 0 | 0 | 0 | 0 | 2 | 0 | 4 | 505091807
| Online PSC |  | https://podminky.urs.cz/item/CS_URS_2024_02/919735112 | [14 empty] | Online PSC | 2
| VV |  | D.1.1.1 Technická zpráva | [14 empty] | VV | 2 | 1 | True | 0 | ROZPOCET
| VV |  | 1. Výkopy | [14 empty] | VV | 2 | 1 | True | 0 | ROZPOCET
| VV |  | D.1.1.B.10 Půdorys základů - nový stav | [14 empty] | VV | 2 | 1 | True | 0 | ROZPOCET
| VV |  | 18,45+2,3 |  | 20.75 | [12 empty] | VV | 2 | 2 | True | 0 | ROZPOCET
| VV |  | Součet |  | 20.75 | [12 empty] | VV | 2 | 4 | True | 1 | ROZPOCET
158 | K | 941111122 | Lešení řadové trubkové lehké pracovní s podlahami s provozním zatížením tř. 3 do 200 kg/m2 šířky tř. W09 od 0,9 do 1,2 m, výšky výšky přes 10 do 25 m montáž | m2 | 784 |  | 0 | CS ÚRS 2024 02 |  | snížená |  | 0 | 0 | 0 | 0 | 0 | 4 | K | 2 |  |  |  | ROZPOCET | [5 empty] | 0 | 0 | 0 | 0 | 0 | 2 | 0 | 4 | -749909988
| Online PSC |  | https://podminky.urs.cz/item/CS_URS_2024_02/941111122 | [14 empty] | Online PSC | 2
| VV |  | D.1.1.B.16 SZ a JV pohled - nový stav | [14 empty] | VV | 2 | 1 | True | 0 | ROZPOCET
| VV |  | D.1.1.B.17 JZ pohled - nový stav | [14 empty] | VV | 2 | 1 | True | 0 | ROZPOCET
| VV |  | 17,5*12+24,5*14+22*10,5 |  | 784 | [12 empty] | VV | 2 | 2 | True | 0 | ROZPOCET
| VV | leseni | Součet |  | 784 | [12 empty] | VV | 2 | 4 | True | 1 | ROZPOCET
159 | K | 941111222 | Lešení řadové trubkové lehké pracovní s podlahami s provozním zatížením tř. 3 do 200 kg/m2 šířky tř. W09 od 0,9 do 1,2 m, výšky výšky přes 10 do 25 m příplatek k ceně za každý den použití | m2 | 141120 |  | 0 | CS ÚRS 2024 02 |  | snížená |  | 0 | 0 | 0 | 0 | 0 | 4 | K | 2 |  |  |  | ROZPOCET | [5 empty] | 0 | 0 | 0 | 0 | 0 | 2 | 0 | 4 | -1735347489
| Online PSC |  | https://podminky.urs.cz/item/CS_URS_2024_02/941111222 | [14 empty] | Online PSC | 2
| VV |  | leseni*180 |  | 141120 | [12 empty] | VV | 2 | 2 | True | 0 | ROZPOCET
| VV |  | Součet |  | 141120 | [12 empty] | VV | 2 | 4 | True | 1 | ROZPOCET
160 | K | 941111822 | Lešení řadové trubkové lehké pracovní s podlahami s provozním zatížením tř. 3 do 200 kg/m2 šířky tř. W09 od 0,9 do 1,2 m, výšky výšky přes 10 do 25 m demontáž | m2 | 784 |  | 0 | CS ÚRS 2024 02 |  | snížená |  | 0 | 0 | 0 | 0 | 0 | 4 | K | 2 |  |  |  | ROZPOCET | [5 empty] | 0 | 0 | 0 | 0 | 0 | 2 | 0 | 4 | 1164009688
| Online PSC |  | https://podminky.urs.cz/item/CS_URS_2024_02/941111822 | [14 empty] | Online PSC | 2
| VV |  | leseni |  | 784 | [12 empty] | VV | 2 | 2 | True | 0 | ROZPOCET
| VV |  | Součet |  | 784 | [12 empty] | VV | 2 | 4 | True | 1 | ROZPOCET
161 | K | 944511111 | Síť ochranná zavěšená na konstrukci lešení z textilie z umělých vláken montáž | m2 | 784 |  | 0 | CS ÚRS 2024 02 |  | snížená |  | 0 | 0 | 0 | 0 | 0 | 4 | K | 2 |  |  |  | ROZPOCET | [5 empty] | 0 | 0 | 0 | 0 | 0 | 2 | 0 | 4 | 20230065
| Online PSC |  | https://podminky.urs.cz/item/CS_URS_2024_02/944511111 | [14 empty] | Online PSC | 2
| VV |  | leseni |  | 784 | [12 empty] | VV | 2 | 2 | True | 0 | ROZPOCET
| VV |  | Součet |  | 784 | [12 empty] | VV | 2 | 4 | True | 1 | ROZPOCET
162 | K | 944511211 | Síť ochranná zavěšená na konstrukci lešení z textilie z umělých vláken příplatek k ceně za každý den použití | m2 | 141120 |  | 0 | CS ÚRS 2024 02 |  | snížená |  | 0 | 0 | 0 | 0 | 0 | 4 | K | 2 |  |  |  | ROZPOCET | [5 empty] | 0 | 0 | 0 | 0 | 0 | 2 | 0 | 4 | -1841409632
| Online PSC |  | https://podminky.urs.cz/item/CS_URS_2024_02/944511211 | [14 empty] | Online PSC | 2
| VV |  | leseni*180 |  | 141120 | [12 empty] | VV | 2 | 2 | True | 0 | ROZPOCET
| VV |  | Součet |  | 141120 | [12 empty] | VV | 2 | 4 | True | 1 | ROZPOCET
163 | K | 944511811 | Síť ochranná zavěšená na konstrukci lešení z textilie z umělých vláken demontáž | m2 | 784 |  | 0 | CS ÚRS 2024 02 |  | snížená |  | 0 | 0 | 0 | 0 | 0 | 4 | K | 2 |  |  |  | ROZPOCET | [5 empty] | 0 | 0 | 0 | 0 | 0 | 2 | 0 | 4 | -1562762958
| Online PSC |  | https://podminky.urs.cz/item/CS_URS_2024_02/944511811 | [14 empty] | Online PSC | 2
| VV |  | leseni |  | 784 | [12 empty] | VV | 2 | 2 | True | 0 | ROZPOCET
| VV |  | Součet |  | 784 | [12 empty] | VV | 2 | 4 | True | 1 | ROZPOCET
164 | K | 944711114 | Stříška záchytná zřizovaná současně s lehkým nebo těžkým lešením šířky přes 2,5 m montáž | m | 10 |  | 0 | CS ÚRS 2024 02 |  | snížená |  | 0 | 0 | 0 | 0 | 0 | 4 | K | 2 |  |  |  | ROZPOCET | [5 empty] | 0 | 0 | 0 | 0 | 0 | 2 | 0 | 4 | 1545317607
| Online PSC |  | https://podminky.urs.cz/item/CS_URS_2024_02/944711114 | [14 empty] | Online PSC | 2
| VV |  | 10 |  | 10 | [12 empty] | VV | 2 | 2 | True | 0 | ROZPOCET
| VV |  | Součet |  | 10 | [12 empty] | VV | 2 | 4 | True | 1 | ROZPOCET
165 | K | 944711214 | Stříška záchytná zřizovaná současně s lehkým nebo těžkým lešením šířky přes 2,5 m příplatek k ceně za každý den použití | m | 1800 |  | 0 | CS ÚRS 2024 02 |  | snížená |  | 0 | 0 | 0 | 0 | 0 | 4 | K | 2 |  |  |  | ROZPOCET | [5 empty] | 0 | 0 | 0 | 0 | 0 | 2 | 0 | 4 | 1070409509
| Online PSC |  | https://podminky.urs.cz/item/CS_URS_2024_02/944711214 | [14 empty] | Online PSC | 2
| VV |  | 10 |  | 10 | [12 empty] | VV | 2 | 2 | True | 0 | ROZPOCET
| VV |  | Součet |  | 10 | [12 empty] | VV | 2 | 4 | True | 1 | ROZPOCET
| VV |  | 10*180 'Přepočtené koeficientem množství |  | 1800 | [12 empty] | VV | 2 | 2 | False | 1 | ROZPOCET
166 | K | 944711814 | Stříška záchytná zřizovaná současně s lehkým nebo těžkým lešením šířky přes 2,5 m demontáž | m | 10 |  | 0 | CS ÚRS 2024 02 |  | snížená |  | 0 | 0 | 0 | 0 | 0 | 4 | K | 2 |  |  |  | ROZPOCET | [5 empty] | 0 | 0 | 0 | 0 | 0 | 2 | 0 | 4 | 1943421159
| Online PSC |  | https://podminky.urs.cz/item/CS_URS_2024_02/944711814 | [14 empty] | Online PSC | 2
| VV |  | 10 |  | 10 | [12 empty] | VV | 2 | 2 | True | 0 | ROZPOCET
| VV |  | Součet |  | 10 | [12 empty] | VV | 2 | 4 | True | 1 | ROZPOCET
167 | K | 949101111 | Lešení pomocné pracovní pro objekty pozemních staveb pro zatížení do 150 kg/m2, o výšce lešeňové podlahy do 1,9 m | m2 | 1493.44 |  | 0 | CS ÚRS 2024 02 |  | snížená |  | 0 | 0.00013 | 0.19415 | 0 | 0 | 4 | K | 2 |  |  |  | ROZPOCET | [5 empty] | 0 | 0 | 0 | 0 | 0 | 2 | 0 | 4 | 759893828
| Online PSC |  | https://podminky.urs.cz/item/CS_URS_2024_02/949101111 | [14 empty] | Online PSC | 2
| VV |  | D.1.1.B.11 Půdorys 1.PP - nový stav | [14 empty] | VV | 2 | 1 | True | 0 | ROZPOCET
| VV |  | 296,78 |  | 296.78 | [12 empty] | VV | 2 | 2 | True | 0 | ROZPOCET
| VV |  | D.1.1.B.12 Půdorys 1.NP - nový stav | [14 empty] | VV | 2 | 1 | True | 0 | ROZPOCET
| VV |  | 330,58 |  | 330.58 | [12 empty] | VV | 2 | 2 | True | 0 | ROZPOCET
| VV |  | D.1.1.B.13 Půdorys 2.NP - nový stav | [14 empty] | VV | 2 | 1 | True | 0 | ROZPOCET
| VV |  | 329,96 |  | 329.96 | [12 empty] | VV | 2 | 2 | True | 0 | ROZPOCET
| VV |  | D.1.1.B.14 Půdorys 3.NP - nový stav | [14 empty] | VV | 2 | 1 | True | 0 | ROZPOCET
| VV |  | 536,12 |  | 536.12 | [12 empty] | VV | 2 | 2 | True | 0 | ROZPOCET
| VV |  | Součet |  | 1493.44 | [12 empty] | VV | 2 | 4 | True | 1 | ROZPOCET
168 | K | 952901111 | Vyčištění budov nebo objektů před předáním do užívání budov bytové nebo občanské výstavby, světlé výšky podlaží do 4 m | m2 | 1493.44 |  | 0 | CS ÚRS 2024 02 |  | snížená |  | 0 | 3.5e-05 | 0.05227 | 0 | 0 | 4 | K | 2 |  |  |  | ROZPOCET | [5 empty] | 0 | 0 | 0 | 0 | 0 | 2 | 0 | 4 | 852433930
| Online PSC |  | https://podminky.urs.cz/item/CS_URS_2024_02/952901111 | [14 empty] | Online PSC | 2
| VV |  | D.1.1.B.11 Půdorys 1.PP - nový stav | [14 empty] | VV | 2 | 1 | True | 0 | ROZPOCET
| VV |  | 296,78 |  | 296.78 | [12 empty] | VV | 2 | 2 | True | 0 | ROZPOCET
| VV |  | D.1.1.B.12 Půdorys 1.NP - nový stav | [14 empty] | VV | 2 | 1 | True | 0 | ROZPOCET
| VV |  | 330,58 |  | 330.58 | [12 empty] | VV | 2 | 2 | True | 0 | ROZPOCET
| VV |  | D.1.1.B.13 Půdorys 2.NP - nový stav | [14 empty] | VV | 2 | 1 | True | 0 | ROZPOCET
| VV |  | 329,96 |  | 329.96 | [12 empty] | VV | 2 | 2 | True | 0 | ROZPOCET
| VV |  | D.1.1.B.14 Půdorys 3.NP - nový stav | [14 empty] | VV | 2 | 1 | True | 0 | ROZPOCET
| VV |  | 536,12 |  | 536.12 | [12 empty] | VV | 2 | 2 | True | 0 | ROZPOCET
| VV |  | Součet |  | 1493.44 | [12 empty] | VV | 2 | 4 | True | 1 | ROZPOCET
169 | K | 953333329R | Kompletní dodávka a montáž - rohová objektová dilatační lišta PVC, š. 70 mm | m | 31.9 |  | 0 |  |  | snížená |  | 0 | 0.00539 | 0.17194 | 0 | 0 | 4 | K | 2 |  |  |  | ROZPOCET | [5 empty] | 0 | 0 | 0 | 0 | 0 | 2 | 0 | 4 | -906755786
| VV |  | D.1.1.1 Technikcá zpráva | [14 empty] | VV | 2 | 1 | True | 0 | ROZPOCET
| VV |  | 9. Kompletační konstrukce | [14 empty] | VV | 2 | 1 | True | 0 | ROZPOCET
| VV |  | c) Povrchové úpravy - podlahy | [14 empty] | VV | 2 | 1 | True | 0 | ROZPOCET
| VV |  | D.1.1.C.3.8 Seznam ostatních výrobků | [14 empty] | VV | 2 | 1 | True | 0 | ROZPOCET
| VV |  | OS 12 | [14 empty] | VV | 2 | 1 | True | 0 | ROZPOCET
| VV |  | D.1.1.B.14- Půdorys 3.NP - nový stav | [14 empty] | VV | 2 | 1 | True | 0 | ROZPOCET
| VV |  | "OS12" 31,9 |  | 31.9 | [12 empty] | VV | 2 | 2 | True | 0 | ROZPOCET
| VV |  | Součet |  | 31.9 | [12 empty] | VV | 2 | 4 | True | 1 | ROZPOCET
170 | K | 953333340R | Kompletní dodávka a montáž - objektová dilatační lišta PVC, š. 70 mm | m | 2.8 |  | 0 |  |  | snížená |  | 0 | 0.00539 | 0.015092 | 0 | 0 | 4 | K | 2 |  |  |  | ROZPOCET | [5 empty] | 0 | 0 | 0 | 0 | 0 | 2 | 0 | 4 | -1727193498
| VV |  | D.1.1.1 Technikcá zpráva | [14 empty] | VV | 2 | 1 | True | 0 | ROZPOCET
| VV |  | 9. Kompletační konstrukce | [14 empty] | VV | 2 | 1 | True | 0 | ROZPOCET
| VV |  | c) Povrchové úpravy - podlahy | [14 empty] | VV | 2 | 1 | True | 0 | ROZPOCET
| VV |  | D.1.1.C.3.8 Seznam ostatních výrobků | [14 empty] | VV | 2 | 1 | True | 0 | ROZPOCET
| VV |  | OS 11 | [14 empty] | VV | 2 | 1 | True | 0 | ROZPOCET
| VV |  | D.1.1.B.14- Půdorys 3.NP - nový stav | [14 empty] | VV | 2 | 1 | True | 0 | ROZPOCET
| VV |  | "OS11" 2,8 |  | 2.8 | [12 empty] | VV | 2 | 2 | True | 0 | ROZPOCET
| VV |  | Součet |  | 2.8 | [12 empty] | VV | 2 | 4 | True | 1 | ROZPOCET
171 | K | 953333341R | Kompletní dodávka a montáž - podlahová dilatační lišta k přemostění dilatačních spar, AL/PVC, výška 45 mmm, šířka 65 mmm | m | 9.1 |  | 0 |  |  | snížená |  | 0 | 0.00539 | 0.049049 | 0 | 0 | 4 | K | 2 |  |  |  | ROZPOCET | [5 empty] | 0 | 0 | 0 | 0 | 0 | 2 | 0 | 4 | 2027099399
| VV |  | D.1.1.1 Technikcá zpráva | [14 empty] | VV | 2 | 1 | True | 0 | ROZPOCET
| VV |  | 9. Kompletační konstrukce | [14 empty] | VV | 2 | 1 | True | 0 | ROZPOCET
| VV |  | c) Povrchové úpravy - podlahy | [14 empty] | VV | 2 | 1 | True | 0 | ROZPOCET
| VV |  | D.1.1.C.3.8 Seznam ostatních výrobků | [14 empty] | VV | 2 | 1 | True | 0 | ROZPOCET
| VV |  | OS 13 | [14 empty] | VV | 2 | 1 | True | 0 | ROZPOCET
| VV |  | D.1.1.B.14- Půdorys 3.NP - nový stav | [14 empty] | VV | 2 | 1 | True | 0 | ROZPOCET
| VV |  | "OS13" 9,1 |  | 9.1 | [12 empty] | VV | 2 | 2 | True | 0 | ROZPOCET
| VV |  | Součet |  | 9.1 | [12 empty] | VV | 2 | 4 | True | 1 | ROZPOCET
172 | K | 953941211 | Osazování drobných kovových předmětů se zalitím maltou cementovou, do vysekaných kapes nebo připravených otvorů konzol nebo kotev, např. pro schodišťová madla do zdí, radiátorové konzoly apod. | kus | 246 |  | 0 | CS ÚRS 2024 02 |  | snížená |  | 0 | 0.00234 | 0.57564 | 0 | 0 | 4 | K | 2 |  |  |  | ROZPOCET | [5 empty] | 0 | 0 | 0 | 0 | 0 | 2 | 0 | 4 | -1216791315
| Online PSC |  | https://podminky.urs.cz/item/CS_URS_2024_02/953941211 | [14 empty] | Online PSC | 2
| VV |  | D.1.1.1 Technická zpráva | [14 empty] | VV | 2 | 1 | True | 0 | ROZPOCET
| VV |  | 9. Kompletační konstrukce | [14 empty] | VV | 2 | 1 | True | 0 | ROZPOCET
| VV |  | D.1.1.C.3.7 Seznam truhlářských výrobků | [14 empty] | VV | 2 | 1 | True | 0 | ROZPOCET
| VV |  | "T01" 12+12+12 |  | 36 | [12 empty] | VV | 2 | 2 | True | 0 | ROZPOCET
| VV |  | "T02" 49+47+47+55 |  | 198 | [12 empty] | VV | 2 | 2 | True | 0 | ROZPOCET
| VV |  | "Z16" 3*4 |  | 12 | [12 empty] | VV | 2 | 2 | True | 0 | ROZPOCET
| VV |  | Součet |  | 246 | [12 empty] | VV | 2 | 4 | True | 1 | ROZPOCET
173 | M | 54889030R | kotvení vodícícho madla na zeď, barva antracit RAL 7016 | kus | 246 |  | 0 |  |  | snížená |  | 0 | 0 | 0 | 0 | 0 | 8 | M | 2 |  |  |  | ROZPOCET | [5 empty] | 0 | 0 | 0 | 0 | 0 | 2 | 0 | 4 | -1372890938
| VV |  | D.1.1.1 Technická zpráva | [14 empty] | VV | 2 | 1 | True | 0 | ROZPOCET
| VV |  | 9. Kompletační konstrukce | [14 empty] | VV | 2 | 1 | True | 0 | ROZPOCET
| VV |  | D.1.1.C.3.7 Seznam truhlářských výrobků | [14 empty] | VV | 2 | 1 | True | 0 | ROZPOCET
| VV |  | "T01" 12+12+12 |  | 36 | [12 empty] | VV | 2 | 2 | True | 0 | ROZPOCET
| VV |  | "T02" 49+47+47+55 |  | 198 | [12 empty] | VV | 2 | 2 | True | 0 | ROZPOCET
| VV |  | "Z16" 3*4 |  | 12 | [12 empty] | VV | 2 | 2 | True | 0 | ROZPOCET
| VV |  | Součet |  | 246 | [12 empty] | VV | 2 | 4 | True | 1 | ROZPOCET
174 | K | 953943211 | Osazování drobných kovových předmětů kotvených do stěny hasicího přístroje | kus | 25 |  | 0 | CS ÚRS 2024 02 |  | snížená |  | 0 | 0.0001108 | 0.00277 | 0 | 0 | 4 | K | 2 |  |  |  | ROZPOCET | [5 empty] | 0 | 0 | 0 | 0 | 0 | 2 | 0 | 4 | -4938310
| Online PSC |  | https://podminky.urs.cz/item/CS_URS_2024_02/953943211 | [14 empty] | Online PSC | 2
| VV |  | D.1.1.C.3.8 Seznam ostatních výrobků | [14 empty] | VV | 2 | 1 | True | 0 | ROZPOCET
| VV |  | "OS33" 14 |  | 14 | [12 empty] | VV | 2 | 2 | True | 0 | ROZPOCET
| VV |  | "OS34" 8 |  | 8 | [12 empty] | VV | 2 | 2 | True | 0 | ROZPOCET
| VV |  | "OS35" 2 |  | 2 | [12 empty] | VV | 2 | 2 | True | 0 | ROZPOCET
| VV |  | "OS36" 1 |  | 1 | [12 empty] | VV | 2 | 2 | True | 0 | ROZPOCET
| VV |  | Součet |  | 25 | [12 empty] | VV | 2 | 4 | True | 1 | ROZPOCET
175 | M | 44932114R | přístroj hasicí ruční práškový 34A 183B 6kg včetně revize | kus | 8 |  | 0 |  |  | snížená |  | 0 | 0.012 | 0.096 | 0 | 0 | 8 | M | 2 |  |  |  | ROZPOCET | [5 empty] | 0 | 0 | 0 | 0 | 0 | 2 | 0 | 4 | -1439055130
| VV |  | D.1.1.C.3.8 Seznam ostatních výrobků | [14 empty] | VV | 2 | 1 | True | 0 | ROZPOCET
| VV |  | "OS34" 8 |  | 8 | [12 empty] | VV | 2 | 2 | True | 0 | ROZPOCET
| VV |  | Součet |  | 8 | [12 empty] | VV | 2 | 4 | True | 1 | ROZPOCET
176 | M | 44932115R | přístroj hasicí ruční práškový 43A 233B 6kg včetně revize | kus | 2 |  | 0 |  |  | snížená |  | 0 | 0.012 | 0.024 | 0 | 0 | 8 | M | 2 |  |  |  | ROZPOCET | [5 empty] | 0 | 0 | 0 | 0 | 0 | 2 | 0 | 4 | 1077580723
| VV |  | D.1.1.C.3.8 Seznam ostatních výrobků | [14 empty] | VV | 2 | 1 | True | 0 | ROZPOCET
| VV |  | "OS35"2 |  | 2 | [12 empty] | VV | 2 | 2 | True | 0 | ROZPOCET
| VV |  | Součet |  | 2 | [12 empty] | VV | 2 | 4 | True | 1 | ROZPOCET
177 | M | 44932116R | přístroj hasicí ruční práškový 21A 113B 6kg včetně revize | kus | 14 |  | 0 |  |  | snížená |  | 0 | 0.012 | 0.168 | 0 | 0 | 8 | M | 2 |  |  |  | ROZPOCET | [5 empty] | 0 | 0 | 0 | 0 | 0 | 2 | 0 | 4 | -548852863
| VV |  | D.1.1.C.3.8 Seznam ostatních výrobků | [14 empty] | VV | 2 | 1 | True | 0 | ROZPOCET
| VV |  | "OS33" 14 |  | 14 | [12 empty] | VV | 2 | 2 | True | 0 | ROZPOCET
| VV |  | Součet |  | 14 | [12 empty] | VV | 2 | 4 | True | 1 | ROZPOCET
178 | M | 44932117R | přístroj hasicí ruční TYP 255b-CO2 včetně revize | kus | 1 |  | 0 |  |  | snížená |  | 0 | 0.012 | 0.012 | 0 | 0 | 8 | M | 2 |  |  |  | ROZPOCET | [5 empty] | 0 | 0 | 0 | 0 | 0 | 2 | 0 | 4 | -1103870885
| VV |  | D.1.1.C.3.8 Seznam ostatních výrobků | [14 empty] | VV | 2 | 1 | True | 0 | ROZPOCET
| VV |  | "OS36" 1 |  | 1 | [12 empty] | VV | 2 | 2 | True | 0 | ROZPOCET
| VV |  | Součet |  | 1 | [12 empty] | VV | 2 | 4 | True | 1 | ROZPOCET
179 | K | 953943219R | Kompletní dodávka a montáž informačního systému, požární tabulky | kus | 1 |  | 0 |  |  | snížená |  | 0 | 0.00018 | 0.00018 | 0 | 0 | 4 | K | 2 |  |  |  | ROZPOCET | [5 empty] | 0 | 0 | 0 | 0 | 0 | 2 | 0 | 4 | 1543506280
| VV |  | PBŘ | [14 empty] | VV | 2 | 1 | True | 0 | ROZPOCET
| VV |  | 1 |  | 1 | [12 empty] | VV | 2 | 2 | True | 0 | ROZPOCET
| VV |  | Součet |  | 1 | [12 empty] | VV | 2 | 4 | True | 1 | ROZPOCET
180 | K | 962031132 | Bourání příček nebo přizdívek z cihel pálených plných nebo dutých, tl. do 100 mm | m2 | 349.018 |  | 0 | CS ÚRS 2024 02 |  | snížená |  | 0 | 0 | 0 | 0.181 | 63.1723 | 4 | K | 2 |  |  |  | ROZPOCET | [5 empty] | 0 | 0 | 0 | 0 | 0 | 2 | 0 | 4 | -289063500
| Online PSC |  | https://podminky.urs.cz/item/CS_URS_2024_02/962031132 | [14 empty] | Online PSC | 2
| VV |  | D.1.1.1.2 Půdorys 1.PP - stáv. stav + bourací práce | [14 empty] | VV | 2 | 1 | True | 0 | ROZPOCET
| VV |  | (2,005+2,611+1,48+1,795+1,28*2+0,88+3,5*2+1,61*2+3,5+2,601+3,15+0,6*5+1,83+1,25+2,11+0,6+1,49+1,49+0,6+0,7+1,13+0,98+2,05+1,45+0,77)*3,18 |  | 159.801 | [12 empty] | VV | 2 | 2 | True | 0 | ROZPOCET
| VV |  | -(1,1*1,97+1,1*1,97+0,6*1,97+0,6*1,97+0,6*1,97+0,6*1,97+0,6*1,97+0,9*1,97+0,6*1,97+1,4*1,97+0,6*1,97) |  | -17.139 | [12 empty] | VV | 2 | 2 | True | 0 | ROZPOCET
| VV |  | 1.etapa | [14 empty] | VV | 2 | 1 | True | 0 | ROZPOCET
| VV |  | -39,578 |  | -39.578 | [12 empty] | VV | 2 | 2 | True | 0 | ROZPOCET
| VV |  | Mezisoučet |  | 103.084 | [12 empty] | VV | 2 | 3 | True | 0 | ROZPOCET
| VV |  | D.1.1.1.3 Půdorys 1.NP - stáv. stav + bourací práce | [14 empty] | VV | 2 | 1 | True | 0 | ROZPOCET
| VV |  | (2,051+0,92+1,63+1,28*2+3,58+4,32+3,58+3,58+4,32+1,39+2,6+1,54+4,32+0,98+1,48*2+1+1,48*2+1+1,48*2+1+1,48*2+1)*3,17 |  | 168.679 | [12 empty] | VV | 2 | 2 | True | 0 | ROZPOCET
| VV |  | -(1,1*1,97+0,6*1,97+0,6*1,97+0,6*1,97+0,8*1,97+1,1*1,97+0,6*1,97+0,6*1,97*2+0,6*1,97*2+0,6*1,97*2+0,6*1,97*2) |  | -20.094 | [12 empty] | VV | 2 | 2 | True | 0 | ROZPOCET
| VV |  | 1.etapa | [14 empty] | VV | 2 | 1 | True | 0 | ROZPOCET
| VV |  | -25,618 |  | -25.618 | [12 empty] | VV | 2 | 2 | True | 0 | ROZPOCET
| VV |  | Mezisoučet |  | 122.967 | [12 empty] | VV | 2 | 3 | True | 0 | ROZPOCET
| VV |  | D.1.1.1.4 Půdorys 2.NP - stáv. stav + bourací práce | [14 empty] | VV | 2 | 1 | True | 0 | ROZPOCET
| VV |  | (2,051+0,92+1,63+1,28*2+3,58+4,32+3,58+3,58+4,32+1,39+2,6+1,54+4,32+0,98+1,48*2+1+1,48*2+1+1,48*2+1+1,48*2+1)*3,17 |  | 168.679 | [12 empty] | VV | 2 | 2 | True | 0 | ROZPOCET
| VV |  | -(1,1*1,97+0,6*1,97+0,6*1,97+0,6*1,97+0,8*1,97+1,1*1,97+0,6*1,97+0,6*1,97*2+0,6*1,97*2+0,6*1,97*2+0,6*1,97*2) |  | -20.094 | [12 empty] | VV | 2 | 2 | True | 0 | ROZPOCET
| VV |  | 1.etapa | [14 empty] | VV | 2 | 1 | True | 0 | ROZPOCET
| VV |  | -25,618 |  | -25.618 | [12 empty] | VV | 2 | 2 | True | 0 | ROZPOCET
| VV |  | Mezisoučet |  | 122.967 | [12 empty] | VV | 2 | 3 | True | 0 | ROZPOCET
| VV |  | Součet |  | 349.018 | [12 empty] | VV | 2 | 4 | True | 1 | ROZPOCET
181 | K | 962031133 | Bourání příček nebo přizdívek z cihel pálených plných nebo dutých, tl. přes 100 do 150 mm | m2 | 450.86 |  | 0 | CS ÚRS 2024 02 |  | snížená |  | 0 | 0 | 0 | 0.261 | 117.6745 | 4 | K | 2 |  |  |  | ROZPOCET | [5 empty] | 0 | 0 | 0 | 0 | 0 | 2 | 0 | 4 | -1350169516
| Online PSC |  | https://podminky.urs.cz/item/CS_URS_2024_02/962031133 | [14 empty] | Online PSC | 2
| VV |  | D.1.1.1.2 Půdorys 1.PP - stáv. stav + bourací práce | [14 empty] | VV | 2 | 1 | True | 0 | ROZPOCET
| VV |  | (3,53+0,86+2,3+0,78+0,99+3,209+10,91+1,48+5,978+0,859+3,55)*3,18 |  | 109.538 | [12 empty] | VV | 2 | 2 | True | 0 | ROZPOCET
| VV |  | -(0,9*1,97+1,1*1,97+0,9*1,97*2+0,9*1,97*2+1,25*1,97) |  | -13.495 | [12 empty] | VV | 2 | 2 | True | 0 | ROZPOCET
| VV |  | 1.etapa | [14 empty] | VV | 2 | 1 | True | 0 | ROZPOCET
| VV |  | -22,209 |  | -22.209 | [12 empty] | VV | 2 | 2 | True | 0 | ROZPOCET
| VV |  | Mezisoučet |  | 73.834 | [12 empty] | VV | 2 | 3 | True | 0 | ROZPOCET
| VV |  | D.1.1.1.3 Půdorys 1.NP - stáv. stav + bourací práce | [14 empty] | VV | 2 | 1 | True | 0 | ROZPOCET
| VV |  | (0,795+3,58+4,32+0,81+2,199+0,5+4,309+0,5+3,073+0,5+4,205+0,5+2,97+0,5+4,27+0,5+2,93+0,5+4,245+0,98*3+5,57*7)*3,17 |  | 263.541 | [12 empty] | VV | 2 | 2 | True | 0 | ROZPOCET
| VV |  | -(0,6*1,97+1,1*1,97*8) |  | -18.518 | [12 empty] | VV | 2 | 2 | True | 0 | ROZPOCET
| VV |  | 1.etapa | [14 empty] | VV | 2 | 1 | True | 0 | ROZPOCET
| VV |  | -56,51 |  | -56.51 | [12 empty] | VV | 2 | 2 | True | 0 | ROZPOCET
| VV |  | Mezisoučet |  | 188.513 | [12 empty] | VV | 2 | 3 | True | 0 | ROZPOCET
| VV |  | D.1.1.1.4 Půdorys 2.NP - stáv. stav + bourací práce | [14 empty] | VV | 2 | 1 | True | 0 | ROZPOCET
| VV |  | (0,795+3,58+4,32+0,81+2,199+0,5+4,309+0,5+3,073+0,5+4,205+0,5+2,97+0,5+4,27+0,5+2,93+0,5+4,245+0,98*3+5,57*7)*3,17 |  | 263.541 | [12 empty] | VV | 2 | 2 | True | 0 | ROZPOCET
| VV |  | -(0,6*1,97+1,1*1,97*8) |  | -18.518 | [12 empty] | VV | 2 | 2 | True | 0 | ROZPOCET
| VV |  | 1.etapa | [14 empty] | VV | 2 | 1 | True | 0 | ROZPOCET
| VV |  | -56,51 |  | -56.51 | [12 empty] | VV | 2 | 2 | True | 0 | ROZPOCET
| VV |  | Mezisoučet |  | 188.513 | [12 empty] | VV | 2 | 3 | True | 0 | ROZPOCET
| VV |  | Součet |  | 450.86 | [12 empty] | VV | 2 | 4 | True | 1 | ROZPOCET
182 | K | 962032181 | Bourání zdiva nadzákladového z tvárnic nebo bloků pórobetonových na tenkovrstvou maltu, objemu do 1 m3 | m3 | 2.961 |  | 0 | CS ÚRS 2024 02 |  | snížená |  | 0 | 0 | 0 | 0.7 | 2.0727 | 4 | K | 2 |  |  |  | ROZPOCET | [5 empty] | 0 | 0 | 0 | 0 | 0 | 2 | 0 | 4 | -899841766
| Online PSC |  | https://podminky.urs.cz/item/CS_URS_2024_02/962032181 | [14 empty] | Online PSC | 2
| VV |  | D.1.1.1 Technická zpráva | [14 empty] | VV | 2 | 1 | True | 0 | ROZPOCET
| VV |  | D.1.1.B.15 Půdorys střechy - nový stav | [14 empty] | VV | 2 | 1 | True | 0 | ROZPOCET
| VV |  | "§20"23*0,6*0,175 |  | 2.415 | [12 empty] | VV | 2 | 2 | True | 0 | ROZPOCET
| VV |  | "§19"2,6*1,2*0,175 |  | 0.546 | [12 empty] | VV | 2 | 2 | True | 0 | ROZPOCET
| VV |  | Součet |  | 2.961 | [12 empty] | VV | 2 | 4 | True | 1 | ROZPOCET
183 | K | 962032241 | Bourání zdiva nadzákladového z cihel pálených plných nebo lícových nebo vápenopískových, na maltu cementovou, objemu přes 1 m3 | m3 | 121.496 |  | 0 | CS ÚRS 2024 02 |  | snížená |  | 0 | 0 | 0 | 1.95 | 236.9172 | 4 | K | 2 |  |  |  | ROZPOCET | [5 empty] | 0 | 0 | 0 | 0 | 0 | 2 | 0 | 4 | -457928468
| Online PSC |  | https://podminky.urs.cz/item/CS_URS_2024_02/962032241 | [14 empty] | Online PSC | 2
| VV |  | D.1.1.1.2 Půdorys 1.PP - stáv. stav + bourací práce | [14 empty] | VV | 2 | 1 | True | 0 | ROZPOCET
| VV |  | (2,561*0,18+0,27*0,2+2,68*0,2+0,78*0,3+0,27*0,33+0,65*0,18+1,809*0,18+2,01*0,18+1,7*0,33+0,3*0,121+5,52*0,2+1,366*0,37+2,02*0,18)*3,18 |  | 15.101 | [12 empty] | VV | 2 | 2 | True | 0 | ROZPOCET
| VV |  | -(0,8*1,97*0,18+0,6*1,97*0,2) |  | -0.52 | [12 empty] | VV | 2 | 2 | True | 0 | ROZPOCET
| VV |  | 1.etapa | [14 empty] | VV | 2 | 1 | True | 0 | ROZPOCET
| VV |  | -(1,7*0,23+1,63*0,18+5,52*0,2)*3,18 |  | -5.687 | [12 empty] | VV | 2 | 2 | True | 0 | ROZPOCET
| VV |  | Mezisoučet |  | 8.894 | [12 empty] | VV | 2 | 3 | True | 0 | ROZPOCET
| VV |  | D.1.1.1.3 Půdorys 1.NP - stáv. stav + bourací práce | [14 empty] | VV | 2 | 1 | True | 0 | ROZPOCET
| VV |  | (4,5*0,2+2,42*0,18+0,93*0,18+0,46*0,18+0,165*0,27+2,73*0,2+0,78*0,3+0,27*0,33+3,26*0,18+3,14*0,18+3,2*0,18+0,35*0,408+3,18*0,18+4,32*0,25)*3,17 |  | 19.092 | [12 empty] | VV | 2 | 2 | True | 0 | ROZPOCET
| VV |  | (0,31*0,35+3,2*0,18+4,16*0,18+0,23*0,31+0,67*0,758+3,86*0,45+3,2*0,45+0,56*0,36)*3,17 |  | 17.09 | [12 empty] | VV | 2 | 2 | True | 0 | ROZPOCET
| VV |  | -(0,9*1,97*0,18+0,6*1,97*0,2+0,6*1,97*0,18+0,89*1,97*0,18+1,1*1,97*0,18*2+0,9*1,97+1,3*1,97*0,18+0,9*1,97*0,18+1,25*1,97*0,18+1,1*1,97*0,45*2) |  | -6.811 | [12 empty] | VV | 2 | 2 | True | 0 | ROZPOCET
| VV |  | 1.etapa | [14 empty] | VV | 2 | 1 | True | 0 | ROZPOCET
| VV |  | -(0,31*0,41+3,09*0,18+0,78*0,67+3,22*0,45+3,89*0,45+6,88*0,45+1,7*0,45)*3,17 |  | -26.204 | [12 empty] | VV | 2 | 2 | True | 0 | ROZPOCET
| VV |  | -(-(0,9*1,97*0,18+1,1*1,97*2*0,45)) |  | 2.269 | [12 empty] | VV | 2 | 2 | True | 0 | ROZPOCET
| VV |  | Mezisoučet |  | 5.436 | [12 empty] | VV | 2 | 3 | True | 0 | ROZPOCET
| VV |  | D.1.1.1.4 Půdorys 2.NP - stáv. stav + bourací práce | [14 empty] | VV | 2 | 1 | True | 0 | ROZPOCET
| VV |  | (4,5*0,2+2,42*0,18+0,93*0,18+0,46*0,18+0,165*0,27+2,73*0,2+0,78*0,3+0,27*0,33+3,26*0,18+3,14*0,18+3,2*0,18+0,35*0,408+3,18*0,18+4,32*0,25)*3,17 |  | 19.092 | [12 empty] | VV | 2 | 2 | True | 0 | ROZPOCET
| VV |  | (0,31*0,35+3,2*0,18+4,16*0,18+0,23*0,31+0,67*0,758+3,86*0,45+3,2*0,45+0,56*0,36)*3,17 |  | 17.09 | [12 empty] | VV | 2 | 2 | True | 0 | ROZPOCET
| VV |  | -(0,9*1,97*0,18+0,6*1,97*0,2+0,6*1,97*0,18+0,89*1,97*0,18+1,1*1,97*0,18*2+0,9*1,97+1,3*1,97*0,18+0,9*1,97*0,18+1,25*1,97*0,18+1,1*1,97*0,45*2) |  | -6.811 | [12 empty] | VV | 2 | 2 | True | 0 | ROZPOCET
| VV |  | 1.etapa | [14 empty] | VV | 2 | 1 | True | 0 | ROZPOCET
| VV |  | -(0,31*0,41+3,09*0,18+0,78*0,67+3,22*0,45+3,89*0,45+6,88*0,45+1,7*0,45)*3,17 |  | -26.204 | [12 empty] | VV | 2 | 2 | True | 0 | ROZPOCET
| VV |  | -(-(0,9*1,97*0,18+1,1*1,97*2*0,45)) |  | 2.269 | [12 empty] | VV | 2 | 2 | True | 0 | ROZPOCET
| VV |  | Mezisoučet |  | 5.436 | [12 empty] | VV | 2 | 3 | True | 0 | ROZPOCET
| VV |  | D.1.1.1.5 Půdorys 3.NP - stáv. stav + bourací práce | [14 empty] | VV | 2 | 1 | True | 0 | ROZPOCET
| VV |  | 35*1,703*2*0,45 |  | 53.645 | [12 empty] | VV | 2 | 2 | True | 0 | ROZPOCET
| VV |  | 58,55*2*0,45 |  | 52.695 | [12 empty] | VV | 2 | 2 | True | 0 | ROZPOCET
| VV |  | -(1,2*1,6*0,45*3+0,85*2,115*0,45+1,27*2,115*0,45) |  | -4.61 | [12 empty] | VV | 2 | 2 | True | 0 | ROZPOCET
| VV |  | Mezisoučet |  | 101.73 | [12 empty] | VV | 2 | 3 | True | 0 | ROZPOCET
| VV |  | Součet |  | 121.496 | [12 empty] | VV | 2 | 4 | True | 1 | ROZPOCET
184 | K | 962052211 | Bourání zdiva železobetonového nadzákladového, objemu přes 1 m3 | m3 | 2.301 |  | 0 | CS ÚRS 2024 02 |  | snížená |  | 0 | 0 | 0 | 2.4 | 5.5224 | 4 | K | 2 |  |  |  | ROZPOCET | [5 empty] | 0 | 0 | 0 | 0 | 0 | 2 | 0 | 4 | -331081287
| Online PSC |  | https://podminky.urs.cz/item/CS_URS_2024_02/962052211 | [14 empty] | Online PSC | 2
| VV |  | D.1.1.1.2 Půdorys 1.PP - stáv. stav + bourací práce | [14 empty] | VV | 2 | 1 | True | 0 | ROZPOCET
| VV |  | odměřeno z PD | [14 empty] | VV | 2 | 1 | True | 0 | ROZPOCET
| VV |  | obvodový sokl bazénu | [14 empty] | VV | 2 | 1 | True | 0 | ROZPOCET
| VV |  | 10,7*0,215 |  | 2.301 | [12 empty] | VV | 2 | 2 | True | 0 | ROZPOCET
| VV |  | Součet |  | 2.301 | [12 empty] | VV | 2 | 4 | True | 1 | ROZPOCET
185 | K | 962081141 | Bourání příček nebo přizdívek ze skleněných tvárnic, tl. přes 100 do 150 mm | m2 | 4.42 |  | 0 | CS ÚRS 2024 02 |  | snížená |  | 0 | 0 | 0 | 0.15 | 0.663 | 4 | K | 2 |  |  |  | ROZPOCET | [5 empty] | 0 | 0 | 0 | 0 | 0 | 2 | 0 | 4 | -127074025
| Online PSC |  | https://podminky.urs.cz/item/CS_URS_2024_02/962081141 | [14 empty] | Online PSC | 2
| VV |  | D.1.1.1.10 SZ a JV pohled - stáv. stav + bourací práce | [14 empty] | VV | 2 | 1 | True | 0 | ROZPOCET
| VV |  | "§03" 1,7*1+1,7*1,6 |  | 4.42 | [12 empty] | VV | 2 | 2 | True | 0 | ROZPOCET
| VV |  | Součet |  | 4.42 | [12 empty] | VV | 2 | 4 | True | 1 | ROZPOCET
186 | K | 963051113 | Bourání železobetonových stropů deskových, tl. přes 80 mm | m3 | 3.29 |  | 0 | CS ÚRS 2024 02 |  | snížená |  | 0 | 0 | 0 | 2.4 | 7.896 | 4 | K | 2 |  |  |  | ROZPOCET | [5 empty] | 0 | 0 | 0 | 0 | 0 | 2 | 0 | 4 | -1498311175
| Online PSC |  | https://podminky.urs.cz/item/CS_URS_2024_02/963051113 | [14 empty] | Online PSC | 2
| VV |  | D.1.1.1.4 Půdorys 2.NP - stáv. stav + bourací práce | [14 empty] | VV | 2 | 1 | True | 0 | ROZPOCET
| VV |  | balkon | [14 empty] | VV | 2 | 1 | True | 0 | ROZPOCET
| VV |  | ((1,014*2,397)+(1,011*3,78))*0,2 |  | 1.25 | [12 empty] | VV | 2 | 2 | True | 0 | ROZPOCET
| VV |  | D.1.1.1.6 Půdorys střechy - stáv. stav + bourací práce | [14 empty] | VV | 2 | 1 | True | 0 | ROZPOCET
| VV |  | D.1.1.1.7 Řez B1 - stáv. stav + bourací práce | [14 empty] | VV | 2 | 1 | True | 0 | ROZPOCET
| VV |  | 3*3,4*0,2 |  | 2.04 | [12 empty] | VV | 2 | 2 | True | 0 | ROZPOCET
| VV |  | Součet |  | 3.29 | [12 empty] | VV | 2 | 4 | True | 1 | ROZPOCET
187 | K | 965042141 | Bourání mazanin betonových nebo z litého asfaltu tl. do 100 mm, plochy přes 4 m2 | m3 | 39.389 |  | 0 | CS ÚRS 2024 02 |  | snížená |  | 0 | 0 | 0 | 2.2 | 86.6558 | 4 | K | 2 |  |  |  | ROZPOCET | [5 empty] | 0 | 0 | 0 | 0 | 0 | 2 | 0 | 4 | 1525978448
| Online PSC |  | https://podminky.urs.cz/item/CS_URS_2024_02/965042141 | [14 empty] | Online PSC | 2
| VV |  | D.1.1.1.2 Půdorys 1.PP - stáv. stav + bourací práce | [14 empty] | VV | 2 | 1 | True | 0 | ROZPOCET
| VV |  | 364,78*0,065 |  | 23.711 | [12 empty] | VV | 2 | 2 | True | 0 | ROZPOCET
| VV |  | Mezisoučet |  | 23.711 | [12 empty] | VV | 2 | 3 | True | 0 | ROZPOCET
| VV |  | D.1.1.1.3 Půdorys 1.NP - stáv. stav + bourací práce | [14 empty] | VV | 2 | 1 | True | 0 | ROZPOCET
| VV |  | tl. 70 mm | [14 empty] | VV | 2 | 1 | True | 0 | ROZPOCET
| VV |  | (34,8+19,05+19,55+19,38+19,21)*0,07 |  | 7.839 | [12 empty] | VV | 2 | 2 | True | 0 | ROZPOCET
| VV |  | Mezisoučet |  | 7.839 | [12 empty] | VV | 2 | 3 | True | 0 | ROZPOCET
| VV |  | D.1.1.1.4 Půdorys 2.NP - stáv. stav + bourací práce | [14 empty] | VV | 2 | 1 | True | 0 | ROZPOCET
| VV |  | (34,8+19,05+19,55+19,38+19,21)*0,07 |  | 7.839 | [12 empty] | VV | 2 | 2 | True | 0 | ROZPOCET
| VV |  | Mezisoučet |  | 7.839 | [12 empty] | VV | 2 | 3 | True | 0 | ROZPOCET
| VV |  | Součet |  | 39.389 | [12 empty] | VV | 2 | 4 | True | 1 | ROZPOCET
188 | K | 965042241 | Bourání mazanin betonových nebo z litého asfaltu tl. přes 100 mm, plochy přes 4 m2 | m3 | 136.055 |  | 0 | CS ÚRS 2024 02 |  | snížená |  | 0 | 0 | 0 | 2.2 | 299.321 | 4 | K | 2 |  |  |  | ROZPOCET | [5 empty] | 0 | 0 | 0 | 0 | 0 | 2 | 0 | 4 | -1770298253
| Online PSC |  | https://podminky.urs.cz/item/CS_URS_2024_02/965042241 | [14 empty] | Online PSC | 2
| VV |  | D.1.1.1.2 Půdorys 1.NP - stáv. stav + bourací práce | [14 empty] | VV | 2 | 1 | True | 0 | ROZPOCET
| VV |  | tl.140 mm | [14 empty] | VV | 2 | 1 | True | 0 | ROZPOCET
| VV |  | 4,91*0,14 |  | 0.687 | [12 empty] | VV | 2 | 2 | True | 0 | ROZPOCET
| VV |  | tl.170 mm | [14 empty] | VV | 2 | 1 | True | 0 | ROZPOCET
| VV |  | (328,05-111,99-4,91)*0,17 |  | 35.896 | [12 empty] | VV | 2 | 2 | True | 0 | ROZPOCET
| VV |  | Mezisoučet |  | 36.583 | [12 empty] | VV | 2 | 3 | True | 0 | ROZPOCET
| VV |  | D.1.1.1.3 Půdorys 2.NP - stáv. stav + bourací práce | [14 empty] | VV | 2 | 1 | True | 0 | ROZPOCET
| VV |  | tl. 145 mm | [14 empty] | VV | 2 | 1 | True | 0 | ROZPOCET
| VV |  | 5,06*0,145 |  | 0.734 | [12 empty] | VV | 2 | 2 | True | 0 | ROZPOCET
| VV |  | tl. 170 mm | [14 empty] | VV | 2 | 1 | True | 0 | ROZPOCET
| VV |  | (328,05-111,99-5,06)*0,17 |  | 35.87 | [12 empty] | VV | 2 | 2 | True | 0 | ROZPOCET
| VV |  | Mezisoučet |  | 36.604 | [12 empty] | VV | 2 | 3 | True | 0 | ROZPOCET
| VV |  | D.1.1.1.4 Půdorys 3.NP - stáv. stav + bourací práce | [14 empty] | VV | 2 | 1 | True | 0 | ROZPOCET
| VV |  | 419,12*0,15 |  | 62.868 | [12 empty] | VV | 2 | 2 | True | 0 | ROZPOCET
| VV |  | Mezisoučet |  | 62.868 | [12 empty] | VV | 2 | 3 | True | 0 | ROZPOCET
| VV |  | Součet |  | 136.055 | [12 empty] | VV | 2 | 4 | True | 1 | ROZPOCET
189 | K | 965049111 | Bourání mazanin Příplatek k cenám za bourání mazanin betonových se svařovanou sítí, tl. do 100 mm | m3 | 39.389 |  | 0 | CS ÚRS 2024 02 |  | snížená |  | 0 | 0 | 0 | 0.044 | 1.7331 | 4 | K | 2 |  |  |  | ROZPOCET | [5 empty] | 0 | 0 | 0 | 0 | 0 | 2 | 0 | 4 | -116535152
| Online PSC |  | https://podminky.urs.cz/item/CS_URS_2024_02/965049111 | [14 empty] | Online PSC | 2
| VV |  | D.1.1.1.2 Půdorys 1.PP - stáv. stav + bourací práce | [14 empty] | VV | 2 | 1 | True | 0 | ROZPOCET
| VV |  | 364,78*0,065 |  | 23.711 | [12 empty] | VV | 2 | 2 | True | 0 | ROZPOCET
| VV |  | Mezisoučet |  | 23.711 | [12 empty] | VV | 2 | 3 | True | 0 | ROZPOCET
| VV |  | D.1.1.1.3 Půdorys 1.NP - stáv. stav + bourací práce | [14 empty] | VV | 2 | 1 | True | 0 | ROZPOCET
| VV |  | tl. 70 mm | [14 empty] | VV | 2 | 1 | True | 0 | ROZPOCET
| VV |  | (34,8+19,05+19,55+19,38+19,21)*0,07 |  | 7.839 | [12 empty] | VV | 2 | 2 | True | 0 | ROZPOCET
| VV |  | Mezisoučet |  | 7.839 | [12 empty] | VV | 2 | 3 | True | 0 | ROZPOCET
| VV |  | D.1.1.1.4 Půdorys 2.NP - stáv. stav + bourací práce | [14 empty] | VV | 2 | 1 | True | 0 | ROZPOCET
| VV |  | (34,8+19,05+19,55+19,38+19,21)*0,07 |  | 7.839 | [12 empty] | VV | 2 | 2 | True | 0 | ROZPOCET
| VV |  | Mezisoučet |  | 7.839 | [12 empty] | VV | 2 | 3 | True | 0 | ROZPOCET
| VV |  | Součet |  | 39.389 | [12 empty] | VV | 2 | 4 | True | 1 | ROZPOCET
190 | K | 965049112 | Bourání mazanin Příplatek k cenám za bourání mazanin betonových se svařovanou sítí, tl. přes 100 mm | m3 | 136.055 |  | 0 | CS ÚRS 2024 02 |  | snížená |  | 0 | 0 | 0 | 0.029 | 3.9456 | 4 | K | 2 |  |  |  | ROZPOCET | [5 empty] | 0 | 0 | 0 | 0 | 0 | 2 | 0 | 4 | 623608407
| Online PSC |  | https://podminky.urs.cz/item/CS_URS_2024_02/965049112 | [14 empty] | Online PSC | 2
| VV |  | D.1.1.1.2 Půdorys 1.NP - stáv. stav + bourací práce | [14 empty] | VV | 2 | 1 | True | 0 | ROZPOCET
| VV |  | tl.140 mm | [14 empty] | VV | 2 | 1 | True | 0 | ROZPOCET
| VV |  | 4,91*0,14 |  | 0.687 | [12 empty] | VV | 2 | 2 | True | 0 | ROZPOCET
| VV |  | tl.170 mm | [14 empty] | VV | 2 | 1 | True | 0 | ROZPOCET
| VV |  | (328,05-111,99-4,91)*0,17 |  | 35.896 | [12 empty] | VV | 2 | 2 | True | 0 | ROZPOCET
| VV |  | Mezisoučet |  | 36.583 | [12 empty] | VV | 2 | 3 | True | 0 | ROZPOCET
| VV |  | D.1.1.1.3 Půdorys 2.NP - stáv. stav + bourací práce | [14 empty] | VV | 2 | 1 | True | 0 | ROZPOCET
| VV |  | tl. 145 mm | [14 empty] | VV | 2 | 1 | True | 0 | ROZPOCET
| VV |  | 5,06*0,145 |  | 0.734 | [12 empty] | VV | 2 | 2 | True | 0 | ROZPOCET
| VV |  | tl. 170 mm | [14 empty] | VV | 2 | 1 | True | 0 | ROZPOCET
| VV |  | (328,05-111,99-5,06)*0,17 |  | 35.87 | [12 empty] | VV | 2 | 2 | True | 0 | ROZPOCET
| VV |  | Mezisoučet |  | 36.604 | [12 empty] | VV | 2 | 3 | True | 0 | ROZPOCET
| VV |  | D.1.1.1.4 Půdorys 3.NP - stáv. stav + bourací práce | [14 empty] | VV | 2 | 1 | True | 0 | ROZPOCET
| VV |  | 419,12*0,15 |  | 62.868 | [12 empty] | VV | 2 | 2 | True | 0 | ROZPOCET
| VV |  | Mezisoučet |  | 62.868 | [12 empty] | VV | 2 | 3 | True | 0 | ROZPOCET
| VV |  | Součet |  | 136.055 | [12 empty] | VV | 2 | 4 | True | 1 | ROZPOCET
191 | K | 965081213 | Bourání podlah z dlaždic bez podkladního lože nebo mazaniny, s jakoukoliv výplní spár keramických nebo xylolitových tl. do 10 mm, plochy přes 1 m2 | m2 | 1450.614 |  | 0 | CS ÚRS 2024 02 |  | snížená |  | 0 | 0 | 0 | 0.035 | 50.7715 | 4 | K | 2 |  |  |  | ROZPOCET | [5 empty] | 0 | 0 | 0 | 0 | 0 | 2 | 0 | 4 | 1302643489
| Online PSC |  | https://podminky.urs.cz/item/CS_URS_2024_02/965081213 | [14 empty] | Online PSC | 2
| VV |  | D.1.1.1.2 Půdorys 1.PP - stáv. stav + bourací práce | [14 empty] | VV | 2 | 1 | True | 0 | ROZPOCET
| VV |  | 364,78 |  | 364.78 | [12 empty] | VV | 2 | 2 | True | 0 | ROZPOCET
| VV |  | Mezisoučet |  | 364.78 | [12 empty] | VV | 2 | 3 | True | 0 | ROZPOCET
| VV |  | D.1.1.1.3 Půdorys 1.NP - stáv. stav + bourací práce | [14 empty] | VV | 2 | 1 | True | 0 | ROZPOCET
| VV |  | 328,05 |  | 328.05 | [12 empty] | VV | 2 | 2 | True | 0 | ROZPOCET
| VV |  | Mezisoučet |  | 328.05 | [12 empty] | VV | 2 | 3 | True | 0 | ROZPOCET
| VV |  | D.1.1.1.4 Půdorys 2.NP - stáv. stav + bourací práce | [14 empty] | VV | 2 | 1 | True | 0 | ROZPOCET
| VV |  | 328,05 |  | 328.05 | [12 empty] | VV | 2 | 2 | True | 0 | ROZPOCET
| VV |  | Mezisoučet |  | 328.05 | [12 empty] | VV | 2 | 3 | True | 0 | ROZPOCET
| VV |  | D.1.1.1.5 Půdorys 3.NP - stáv. stav + bourací práce | [14 empty] | VV | 2 | 1 | True | 0 | ROZPOCET
| VV |  | 419,12 |  | 419.12 | [12 empty] | VV | 2 | 2 | True | 0 | ROZPOCET
| VV |  | Mezisoučet |  | 419.12 | [12 empty] | VV | 2 | 3 | True | 0 | ROZPOCET
| VV |  | mezipodesty | [14 empty] | VV | 2 | 1 | True | 0 | ROZPOCET
| VV |  | 2,9*1,22*3 |  | 10.614 | [12 empty] | VV | 2 | 2 | True | 0 | ROZPOCET
| VV |  | Mezisoučet |  | 10.614 | [12 empty] | VV | 2 | 3 | True | 0 | ROZPOCET
| VV |  | Součet |  | 1450.614 | [12 empty] | VV | 2 | 4 | True | 1 | ROZPOCET
192 | K | 966080103 | Bourání kontaktního zateplení včetně povrchové úpravy omítkou nebo nátěrem z polystyrénových desek, tloušťky přes 60 do 120 mm | m2 | 60 |  | 0 | CS ÚRS 2024 02 |  | snížená |  | 0 | 0 | 0 | 0.014 | 0.84 | 4 | K | 2 |  |  |  | ROZPOCET | [5 empty] | 0 | 0 | 0 | 0 | 0 | 2 | 0 | 4 | 2081348948
| Online PSC |  | https://podminky.urs.cz/item/CS_URS_2024_02/966080103 | [14 empty] | Online PSC | 2
| VV |  | D.1.1.1 Technická zpráva | [14 empty] | VV | 2 | 1 | True | 0 | ROZPOCET
| VV |  | D.1.1.B.15 Půdorys střechy - nový stav | [14 empty] | VV | 2 | 1 | True | 0 | ROZPOCET
| VV |  | "§21"60 |  | 60 | [12 empty] | VV | 2 | 2 | True | 0 | ROZPOCET
| VV |  | Součet |  | 60 | [12 empty] | VV | 2 | 4 | True | 1 | ROZPOCET
193 | K | 967031742 | Přisekání (špicování) plošné nebo rovných ostění zdiva z cihel pálených plošné, na maltu vápennou nebo vápenocementovou, tl. na maltu cementovou, tl. do 100 mm | m2 | 5.4 |  | 0 | CS ÚRS 2024 02 |  | snížená |  | 0 | 0 | 0 | 0.183 | 0.9882 | 4 | K | 2 |  |  |  | ROZPOCET | [5 empty] | 0 | 0 | 0 | 0 | 0 | 2 | 0 | 4 | -280757358
| Online PSC |  | https://podminky.urs.cz/item/CS_URS_2024_02/967031742 | [14 empty] | Online PSC | 2
| VV |  | D.1.1.B.1 Půdorys 1.PP - stáv. stav + bourací práce | [14 empty] | VV | 2 | 1 | True | 0 | ROZPOCET
| VV |  | "§01" 0,3*2,25*2 |  | 1.35 | [12 empty] | VV | 2 | 2 | True | 0 | ROZPOCET
| VV |  | D.1.1.B.2 Půdorys 1.NP - stáv. stav + bourací práce | [14 empty] | VV | 2 | 1 | True | 0 | ROZPOCET
| VV |  | "§01" 0,3*2,25*2 |  | 1.35 | [12 empty] | VV | 2 | 2 | True | 0 | ROZPOCET
| VV |  | D.1.1.B.3 Půdorys 2.NP - stáv. stav + bourací práce | [14 empty] | VV | 2 | 1 | True | 0 | ROZPOCET
| VV |  | "§01" 0,3*2,25*2 |  | 1.35 | [12 empty] | VV | 2 | 2 | True | 0 | ROZPOCET
| VV |  | D.1.1.B.4 Půdorys 3.NP - stáv. stav + bourací práce | [14 empty] | VV | 2 | 1 | True | 0 | ROZPOCET
| VV |  | "§01" 0,3*2,25*2 |  | 1.35 | [12 empty] | VV | 2 | 2 | True | 0 | ROZPOCET
| VV |  | Součet |  | 5.4 | [12 empty] | VV | 2 | 4 | True | 1 | ROZPOCET
194 | K | 968072455 | Vybourání kovových rámů oken s křídly, dveřních zárubní, vrat, stěn, ostění nebo obkladů dveřních zárubní, plochy do 2 m2 | m2 | 103.031 |  | 0 | CS ÚRS 2024 02 |  | snížená |  | 0 | 0 | 0 | 0.076 | 7.8304 | 4 | K | 2 |  |  |  | ROZPOCET | [5 empty] | 0 | 0 | 0 | 0 | 0 | 2 | 0 | 4 | -783908058
| Online PSC |  | https://podminky.urs.cz/item/CS_URS_2024_02/968072455 | [14 empty] | Online PSC | 2
| VV |  | D.1.1.1.2 Půdorys 1.PP - stáv. stav + bourací práce | [14 empty] | VV | 2 | 1 | True | 0 | ROZPOCET
| VV |  | 0,6*1,97*7 |  | 8.274 | [12 empty] | VV | 2 | 2 | True | 0 | ROZPOCET
| VV |  | 0,8*1,97*4 |  | 6.304 | [12 empty] | VV | 2 | 2 | True | 0 | ROZPOCET
| VV |  | 0,9*1,97*6 |  | 10.638 | [12 empty] | VV | 2 | 2 | True | 0 | ROZPOCET
| VV |  | Mezisoučet |  | 25.216 | [12 empty] | VV | 2 | 3 | True | 0 | ROZPOCET
| VV |  | D.1.1.1.3 Půdorys 1.NP - stáv. stav + bourací práce | [14 empty] | VV | 2 | 1 | True | 0 | ROZPOCET
| VV |  | 0,6*1,97*14 |  | 16.548 | [12 empty] | VV | 2 | 2 | True | 0 | ROZPOCET
| VV |  | 0,8*1,97*1 |  | 1.576 | [12 empty] | VV | 2 | 2 | True | 0 | ROZPOCET
| VV |  | 0,9*1,97*3 |  | 5.319 | [12 empty] | VV | 2 | 2 | True | 0 | ROZPOCET
| VV |  | Mezisoučet |  | 23.443 | [12 empty] | VV | 2 | 3 | True | 0 | ROZPOCET
| VV |  | D.1.1.1.4 Půdorys 2.NP - stáv. stav + bourací práce | [14 empty] | VV | 2 | 1 | True | 0 | ROZPOCET
| VV |  | 0,6*1,97*13 |  | 15.366 | [12 empty] | VV | 2 | 2 | True | 0 | ROZPOCET
| VV |  | 0,8*1,97*2 |  | 3.152 | [12 empty] | VV | 2 | 2 | True | 0 | ROZPOCET
| VV |  | 0,9*1,97*3 |  | 5.319 | [12 empty] | VV | 2 | 2 | True | 0 | ROZPOCET
| VV |  | Mezisoučet |  | 23.837 | [12 empty] | VV | 2 | 3 | True | 0 | ROZPOCET
| VV |  | D.1.1.1.5 Půdorys 3.NP - stáv. stav + bourací práce | [14 empty] | VV | 2 | 1 | True | 0 | ROZPOCET
| VV |  | 0,7*1,97*5 |  | 6.895 | [12 empty] | VV | 2 | 2 | True | 0 | ROZPOCET
| VV |  | 0,8*1,97*6 |  | 9.456 | [12 empty] | VV | 2 | 2 | True | 0 | ROZPOCET
| VV |  | 0,9*1,97*8 |  | 14.184 | [12 empty] | VV | 2 | 2 | True | 0 | ROZPOCET
| VV |  | Mezisoučet |  | 30.535 | [12 empty] | VV | 2 | 3 | True | 0 | ROZPOCET
| VV |  | Součet |  | 103.031 | [12 empty] | VV | 2 | 4 | True | 1 | ROZPOCET
195 | K | 968072456 | Vybourání kovových rámů oken s křídly, dveřních zárubní, vrat, stěn, ostění nebo obkladů dveřních zárubní, plochy přes 2 m2 | m2 | 92.461 |  | 0 | CS ÚRS 2024 02 |  | snížená |  | 0 | 0 | 0 | 0.063 | 5.825 | 4 | K | 2 |  |  |  | ROZPOCET | [5 empty] | 0 | 0 | 0 | 0 | 0 | 2 | 0 | 4 | 1710256017
| Online PSC |  | https://podminky.urs.cz/item/CS_URS_2024_02/968072456 | [14 empty] | Online PSC | 2
| VV |  | D.1.1.1.2 Půdorys 1.PP - stáv. stav + bourací práce | [14 empty] | VV | 2 | 1 | True | 0 | ROZPOCET
| VV |  | 1,25*1,97*2 |  | 4.925 | [12 empty] | VV | 2 | 2 | True | 0 | ROZPOCET
| VV |  | 1,8*2,5 |  | 4.5 | [12 empty] | VV | 2 | 2 | True | 0 | ROZPOCET
| VV |  | Mezisoučet |  | 9.425 | [12 empty] | VV | 2 | 3 | True | 0 | ROZPOCET
| VV |  | D.1.1.1.3 Půdorys 1.NP - stáv. stav + bourací práce | [14 empty] | VV | 2 | 1 | True | 0 | ROZPOCET
| VV |  | 1,1*1,97*10 |  | 21.67 | [12 empty] | VV | 2 | 2 | True | 0 | ROZPOCET
| VV |  | 1,25*1,97 |  | 2.463 | [12 empty] | VV | 2 | 2 | True | 0 | ROZPOCET
| VV |  | 1,3*1,97 |  | 2.561 | [12 empty] | VV | 2 | 2 | True | 0 | ROZPOCET
| VV |  | Mezisoučet |  | 26.694 | [12 empty] | VV | 2 | 3 | True | 0 | ROZPOCET
| VV |  | D.1.1.1.4 Půdorys 2.NP - stáv. stav + bourací práce | [14 empty] | VV | 2 | 1 | True | 0 | ROZPOCET
| VV |  | 1,1*1,97*17 |  | 36.839 | [12 empty] | VV | 2 | 2 | True | 0 | ROZPOCET
| VV |  | Mezisoučet |  | 36.839 | [12 empty] | VV | 2 | 3 | True | 0 | ROZPOCET
| VV |  | D.1.1.1.5 Půdorys 3.NP - stáv. stav + bourací práce | [14 empty] | VV | 2 | 1 | True | 0 | ROZPOCET
| VV |  | 1,1*1,97*9 |  | 19.503 | [12 empty] | VV | 2 | 2 | True | 0 | ROZPOCET
| VV |  | Mezisoučet |  | 19.503 | [12 empty] | VV | 2 | 3 | True | 0 | ROZPOCET
| VV |  | Součet |  | 92.461 | [12 empty] | VV | 2 | 4 | True | 1 | ROZPOCET
196 | K | 968082015 | Vybourání plastových rámů oken s křídly, dveřních zárubní, vrat rámu oken s křídly, plochy do 1 m2 | m2 | 8.334 |  | 0 | CS ÚRS 2024 02 |  | snížená |  | 0 | 0 | 0 | 0.073 | 0.60838 | 4 | K | 2 |  |  |  | ROZPOCET | [5 empty] | 0 | 0 | 0 | 0 | 0 | 2 | 0 | 4 | 906579424
| Online PSC |  | https://podminky.urs.cz/item/CS_URS_2024_02/968082015 | [14 empty] | Online PSC | 2
| VV |  | D.1.1.1.2 Půdorys 1.PP - stáv. stav + bourací práce | [14 empty] | VV | 2 | 1 | True | 0 | ROZPOCET
| VV |  | 0,85*0,6*7 |  | 3.57 | [12 empty] | VV | 2 | 2 | True | 0 | ROZPOCET
| VV |  | 1,2*0,58*4 |  | 2.784 | [12 empty] | VV | 2 | 2 | True | 0 | ROZPOCET
| VV |  | 0,9*0,55*4 |  | 1.98 | [12 empty] | VV | 2 | 2 | True | 0 | ROZPOCET
| VV |  | Mezisoučet |  | 8.334 | [12 empty] | VV | 2 | 3 | True | 0 | ROZPOCET
| VV |  | Součet |  | 8.334 | [12 empty] | VV | 2 | 4 | True | 1 | ROZPOCET
197 | K | 968082016 | Vybourání plastových rámů oken s křídly, dveřních zárubní, vrat rámu oken s křídly, plochy přes 1 do 2 m2 | m2 | 10.244 |  | 0 | CS ÚRS 2024 02 |  | snížená |  | 0 | 0 | 0 | 0.059 | 0.6044 | 4 | K | 2 |  |  |  | ROZPOCET | [5 empty] | 0 | 0 | 0 | 0 | 0 | 2 | 0 | 4 | 1138652034
| Online PSC |  | https://podminky.urs.cz/item/CS_URS_2024_02/968082016 | [14 empty] | Online PSC | 2
| VV |  | D.1.1.1.5 Půdorys 3.NP - stáv. stav + bourací práce | [14 empty] | VV | 2 | 1 | True | 0 | ROZPOCET
| VV |  | 1,2*1,6*3 |  | 5.76 | [12 empty] | VV | 2 | 2 | True | 0 | ROZPOCET
| VV |  | 0,85*2,115 |  | 1.798 | [12 empty] | VV | 2 | 2 | True | 0 | ROZPOCET
| VV |  | 1,27*2,115 |  | 2.686 | [12 empty] | VV | 2 | 2 | True | 0 | ROZPOCET
| VV |  | Mezisoučet |  | 10.244 | [12 empty] | VV | 2 | 3 | True | 0 | ROZPOCET
| VV |  | Součet |  | 10.244 | [12 empty] | VV | 2 | 4 | True | 1 | ROZPOCET
198 | K | 968082017 | Vybourání plastových rámů oken s křídly, dveřních zárubní, vrat rámu oken s křídly, plochy přes 2 do 4 m2 | m2 | 140.258 |  | 0 | CS ÚRS 2024 02 |  | snížená |  | 0 | 0 | 0 | 0.051 | 7.1532 | 4 | K | 2 |  |  |  | ROZPOCET | [5 empty] | 0 | 0 | 0 | 0 | 0 | 2 | 0 | 4 | 425665853
| Online PSC |  | https://podminky.urs.cz/item/CS_URS_2024_02/968082017 | [14 empty] | Online PSC | 2
| VV |  | D.1.1.1.3 Půdorys 1.NP - stáv. stav + bourací práce | [14 empty] | VV | 2 | 1 | True | 0 | ROZPOCET
| VV |  | 1,2*1,8*(14+10) |  | 51.84 | [12 empty] | VV | 2 | 2 | True | 0 | ROZPOCET
| VV |  | 1,85*2,365+1,27*2+1*2,2+1,2*2,36+1,47*1,97+1,7*1+1,3*2,7 |  | 20.053 | [12 empty] | VV | 2 | 2 | True | 0 | ROZPOCET
| VV |  | Mezisoučet |  | 71.893 | [12 empty] | VV | 2 | 3 | True | 0 | ROZPOCET
| VV |  | D.1.1.1.4 Půdorys 2.NP - stáv. stav + bourací práce | [14 empty] | VV | 2 | 1 | True | 0 | ROZPOCET
| VV |  | 1,2*1,8*(14+11) |  | 54 | [12 empty] | VV | 2 | 2 | True | 0 | ROZPOCET
| VV |  | 1,85*2,365+1,27*2+1*2,365*2+1,7*1,6 |  | 14.365 | [12 empty] | VV | 2 | 2 | True | 0 | ROZPOCET
| VV |  | Mezisoučet |  | 68.365 | [12 empty] | VV | 2 | 3 | True | 0 | ROZPOCET
| VV |  | Součet |  | 140.258 | [12 empty] | VV | 2 | 4 | True | 1 | ROZPOCET
199 | K | 968082022 | Vybourání plastových rámů oken s křídly, dveřních zárubní, vrat dveřních zárubní, plochy přes 2 do 4 m2 | m2 | 25.62 |  | 0 | CS ÚRS 2024 02 |  | snížená |  | 0 | 0 | 0 | 0.062 | 1.5884 | 4 | K | 2 |  |  |  | ROZPOCET | [5 empty] | 0 | 0 | 0 | 0 | 0 | 2 | 0 | 4 | 492623395
| Online PSC |  | https://podminky.urs.cz/item/CS_URS_2024_02/968082022 | [14 empty] | Online PSC | 2
| VV |  | D.1.1.1.3 Půdorys 1.NP - stáv. stav + bourací práce | [14 empty] | VV | 2 | 1 | True | 0 | ROZPOCET
| VV |  | 1,27*2+1*2,2+1,2*2,36+1,47*1,97+1,2*1,97 |  | 12.832 | [12 empty] | VV | 2 | 2 | True | 0 | ROZPOCET
| VV |  | D.1.1.1.4 Půdorys 2.NP - stáv. stav + bourací práce | [14 empty] | VV | 2 | 1 | True | 0 | ROZPOCET
| VV |  | 1,27*2+1*2,365*2+1,2*2,36 |  | 10.102 | [12 empty] | VV | 2 | 2 | True | 0 | ROZPOCET
| VV |  | Mezisoučet |  | 22.934 | [12 empty] | VV | 2 | 3 | True | 0 | ROZPOCET
| VV |  | D.1.1.1.5 Půdorys 3.NP - stáv. stav + bourací práce | [14 empty] | VV | 2 | 1 | True | 0 | ROZPOCET
| VV |  | 1,27*2,115 |  | 2.686 | [12 empty] | VV | 2 | 2 | True | 0 | ROZPOCET
| VV |  | Mezisoučet |  | 2.686 | [12 empty] | VV | 2 | 3 | True | 0 | ROZPOCET
| VV |  | Součet |  | 25.62 | [12 empty] | VV | 2 | 4 | True | 1 | ROZPOCET
200 | K | 971035641 | Vybourání otvorů ve zdivu základovém nebo nadzákladovém z cihel, tvárnic, příčkovek z cihel pálených na maltu cementovou plochy do 4 m2, tl. do 300 mm | m3 | 0.945 |  | 0 | CS ÚRS 2024 02 |  | snížená |  | 0 | 0 | 0 | 1.95 | 1.8428 | 4 | K | 2 |  |  |  | ROZPOCET | [5 empty] | 0 | 0 | 0 | 0 | 0 | 2 | 0 | 4 | -1719837476
| Online PSC |  | https://podminky.urs.cz/item/CS_URS_2024_02/971035641 | [14 empty] | Online PSC | 2
| VV |  | D.1.1.1.2 Půdorys 1.PP - stáv. stav + bourací práce | [14 empty] | VV | 2 | 1 | True | 0 | ROZPOCET
| VV |  | 0,87*2,02*0,15 |  | 0.264 | [12 empty] | VV | 2 | 2 | True | 0 | ROZPOCET
| VV |  | (0,79*2,015+0,9*2,015)*0,2 |  | 0.681 | [12 empty] | VV | 2 | 2 | True | 0 | ROZPOCET
| VV |  | Mezisoučet |  | 0.945 | [12 empty] | VV | 2 | 3 | True | 0 | ROZPOCET
| VV |  | Součet |  | 0.945 | [12 empty] | VV | 2 | 4 | True | 1 | ROZPOCET
201 | K | 971035661 | Vybourání otvorů ve zdivu základovém nebo nadzákladovém z cihel, tvárnic, příčkovek z cihel pálených na maltu cementovou plochy do 4 m2, tl. do 600 mm | m3 | 38.89 |  | 0 | CS ÚRS 2024 02 |  | snížená |  | 0 | 0 | 0 | 1.95 | 75.8355 | 4 | K | 2 |  |  |  | ROZPOCET | [5 empty] | 0 | 0 | 0 | 0 | 0 | 2 | 0 | 4 | 1706818690
| Online PSC |  | https://podminky.urs.cz/item/CS_URS_2024_02/971035661 | [14 empty] | Online PSC | 2
| VV |  | D.1.1.1.1 Půdorys 1.PP - stáv. stav + bourací práce | [14 empty] | VV | 2 | 1 | True | 0 | ROZPOCET
| VV |  | §04, §05 | [14 empty] | VV | 2 | 1 | True | 0 | ROZPOCET
| VV |  | (1,1*2,02+1,8*1,97+1,4*2,02+1,7*2,02)*0,45 |  | 5.414 | [12 empty] | VV | 2 | 2 | True | 0 | ROZPOCET
| VV |  | (0,85*1,955*2+1,2*0,72)*0,45 |  | 1.884 | [12 empty] | VV | 2 | 2 | True | 0 | ROZPOCET
| VV |  | Mezisoučet |  | 7.298 | [12 empty] | VV | 2 | 3 | True | 0 | ROZPOCET
| VV |  | D.1.1.1.2 Půdorys 1.NP - stáv. stav + bourací práce | [14 empty] | VV | 2 | 1 | True | 0 | ROZPOCET
| VV |  | §04, §05 | [14 empty] | VV | 2 | 1 | True | 0 | ROZPOCET
| VV |  | (1,75*2,35-1,47*1,97)*0,45 |  | 0.547 | [12 empty] | VV | 2 | 2 | True | 0 | ROZPOCET
| VV |  | (2,2*2,615-1,2*1,8)*0,45*2 |  | 3.234 | [12 empty] | VV | 2 | 2 | True | 0 | ROZPOCET
| VV |  | 1,7*2,6*0,45 |  | 1.989 | [12 empty] | VV | 2 | 2 | True | 0 | ROZPOCET
| VV |  | 1,435*2,277*0,45 |  | 1.47 | [12 empty] | VV | 2 | 2 | True | 0 | ROZPOCET
| VV |  | 6,285*3,17*0,45 |  | 8.966 | [12 empty] | VV | 2 | 2 | True | 0 | ROZPOCET
| VV |  | (1,5*2,6-1,2*1,8)*0,45 |  | 0.783 | [12 empty] | VV | 2 | 2 | True | 0 | ROZPOCET
| VV |  | (2*2,51-1,2*1,8)*0,45 |  | 1.287 | [12 empty] | VV | 2 | 2 | True | 0 | ROZPOCET
| VV |  | (2,5*2,51-1,2*1,8*2)*0,45 |  | 0.88 | [12 empty] | VV | 2 | 2 | True | 0 | ROZPOCET
| VV |  | (1,2*0,27*0,45) |  | 0.146 | [12 empty] | VV | 2 | 2 | True | 0 | ROZPOCET
| VV |  | 1*1,765*0,45 |  | 0.794 | [12 empty] | VV | 2 | 2 | True | 0 | ROZPOCET
| VV |  | (1,85*2,615-1,2*1,97)*0,45 |  | 1.113 | [12 empty] | VV | 2 | 2 | True | 0 | ROZPOCET
| VV |  | 1,27*2,135*0,45*2 |  | 2.44 | [12 empty] | VV | 2 | 2 | True | 0 | ROZPOCET
| VV |  | Mezisoučet |  | 23.649 | [12 empty] | VV | 2 | 3 | True | 0 | ROZPOCET
| VV |  | D.1.1.1.3 Půdorys 2.NP - stáv. stav + bourací práce | [14 empty] | VV | 2 | 1 | True | 0 | ROZPOCET
| VV |  | §04, §05 | [14 empty] | VV | 2 | 1 | True | 0 | ROZPOCET
| VV |  | 1*1,765*0,45 |  | 0.794 | [12 empty] | VV | 2 | 2 | True | 0 | ROZPOCET
| VV |  | 0,3*2,615*0,45 |  | 0.353 | [12 empty] | VV | 2 | 2 | True | 0 | ROZPOCET
| VV |  | 0,59*2,615*0,45 |  | 0.694 | [12 empty] | VV | 2 | 2 | True | 0 | ROZPOCET
| VV |  | 0,65*2,615*0,45 |  | 0.765 | [12 empty] | VV | 2 | 2 | True | 0 | ROZPOCET
| VV |  | 0,57*2,615*0,45 |  | 0.671 | [12 empty] | VV | 2 | 2 | True | 0 | ROZPOCET
| VV |  | 0,6*2,615*0,45*2 |  | 1.412 | [12 empty] | VV | 2 | 2 | True | 0 | ROZPOCET
| VV |  | 1,27*2,135*0,6*2 |  | 3.254 | [12 empty] | VV | 2 | 2 | True | 0 | ROZPOCET
| VV |  | Mezisoučet |  | 7.943 | [12 empty] | VV | 2 | 3 | True | 0 | ROZPOCET
| VV |  | Součet |  | 38.89 | [12 empty] | VV | 2 | 4 | True | 1 | ROZPOCET
202 | K | 971042551 | Vybourání otvorů v betonových příčkách a zdech základových nebo nadzákladových plochy do 1 m2, tl. jakékoliv | m3 | 0.784 |  | 0 | CS ÚRS 2024 02 |  | snížená |  | 0 | 0 | 0 | 2.2 | 1.7248 | 4 | K | 2 |  |  |  | ROZPOCET | [5 empty] | 0 | 0 | 0 | 0 | 0 | 2 | 0 | 4 | -659463972
| Online PSC |  | https://podminky.urs.cz/item/CS_URS_2024_02/971042551 | [14 empty] | Online PSC | 2
| VV |  | D.1.1.1.2 Půdorys 1.PP - stáv. stav + bourací práce | [14 empty] | VV | 2 | 1 | True | 0 | ROZPOCET
| VV |  | "§11" 0,85*1,025*0,45*2 |  | 0.784 | [12 empty] | VV | 2 | 2 | True | 0 | ROZPOCET
| VV |  | Součet |  | 0.784 | [12 empty] | VV | 2 | 4 | True | 1 | ROZPOCET
203 | K | 973031151 | Vysekání výklenků nebo kapes ve zdivu z cihel na maltu vápennou nebo vápenocementovou výklenků, pohledové plochy přes 0,25 m2 | m3 | 1.417 |  | 0 | CS ÚRS 2024 02 |  | snížená |  | 0 | 0 | 0 | 1.8 | 2.5506 | 4 | K | 2 |  |  |  | ROZPOCET | [5 empty] | 0 | 0 | 0 | 0 | 0 | 2 | 0 | 4 | 1345503670
| Online PSC |  | https://podminky.urs.cz/item/CS_URS_2024_02/973031151 | [14 empty] | Online PSC | 2
| VV |  | D.1.1.B.11 Půdorys 1.PP - nový stav | [14 empty] | VV | 2 | 1 | True | 0 | ROZPOCET
| VV |  | "nika" 0,71*0,41*0,1 |  | 0.029 | [12 empty] | VV | 2 | 2 | True | 0 | ROZPOCET
| VV |  | D.1.1.B.12 Půdorys 1.NP - nový stav | [14 empty] | VV | 2 | 1 | True | 0 | ROZPOCET
| VV |  | "nika" 1*0,75*0,15*2+1*2,1*0,125 |  | 0.488 | [12 empty] | VV | 2 | 2 | True | 0 | ROZPOCET
| VV |  | D.1.1.B. 13 Půdorys 2.NP - nový stav | [14 empty] | VV | 2 | 1 | True | 0 | ROZPOCET
| VV |  | "nika" 1*2,1*0,125+1*0,75*0,125+1*0,75*0,125 |  | 0.45 | [12 empty] | VV | 2 | 2 | True | 0 | ROZPOCET
| VV |  | D.1.1.B. 13 Půdorys 2.NP - nový stav | [14 empty] | VV | 2 | 1 | True | 0 | ROZPOCET
| VV |  | "nika" 1*2,1*0,125+1*0,75*0,125*2 |  | 0.45 | [12 empty] | VV | 2 | 2 | True | 0 | ROZPOCET
| VV |  | Součet |  | 1.417 | [12 empty] | VV | 2 | 4 | True | 1 | ROZPOCET
204 | K | 974031164 | Vysekání rýh ve zdivu cihelném na maltu vápennou nebo vápenocementovou do hl. 150 mm a šířky do 150 mm | m | 27 |  | 0 | CS ÚRS 2024 02 |  | snížená |  | 0 | 0 | 0 | 0.04 | 1.08 | 4 | K | 2 |  |  |  | ROZPOCET | [5 empty] | 0 | 0 | 0 | 0 | 0 | 2 | 0 | 4 | 146850500
| Online PSC |  | https://podminky.urs.cz/item/CS_URS_2024_02/974031164 | [14 empty] | Online PSC | 2
| VV |  | D.1.1.B.1 Půdorys 1.PP - stáv. stav + bourací práce | [14 empty] | VV | 2 | 1 | True | 0 | ROZPOCET
| VV |  | "§10" 3*3 |  | 9 | [12 empty] | VV | 2 | 2 | True | 0 | ROZPOCET
| VV |  | D.1.1.B.2 Půdorys 1.NP - stáv. stav + bourací práce | [14 empty] | VV | 2 | 1 | True | 0 | ROZPOCET
| VV |  | "§10" 3*3 |  | 9 | [12 empty] | VV | 2 | 2 | True | 0 | ROZPOCET
| VV |  | D.1.1.B.3 Půdorys 2.NP - stáv. stav + bourací práce | [14 empty] | VV | 2 | 1 | True | 0 | ROZPOCET
| VV |  | "§10" 3*3 |  | 9 | [12 empty] | VV | 2 | 2 | True | 0 | ROZPOCET
| VV |  | Součet |  | 27 | [12 empty] | VV | 2 | 4 | True | 1 | ROZPOCET
205 | K | 974031666 | Vysekání rýh ve zdivu cihelném na maltu vápennou nebo vápenocementovou pro vtahování nosníků do zdí, před vybouráním otvoru do hl. 150 mm, při v. nosníku do 250 mm | m | 196.5 |  | 0 | CS ÚRS 2024 02 |  | snížená |  | 0 | 0 | 0 | 0.065 | 12.7725 | 4 | K | 2 |  |  |  | ROZPOCET | [5 empty] | 0 | 0 | 0 | 0 | 0 | 2 | 0 | 4 | -459189747
| Online PSC |  | https://podminky.urs.cz/item/CS_URS_2024_02/974031666 | [14 empty] | Online PSC | 2
| VV |  | D.1.2.03 Půdorys 1PP | [14 empty] | VV | 2 | 1 | True | 0 | ROZPOCET
| VV |  | (2,25+1,25*3+2+1,5+2,25+1,75)*3 |  | 40.5 | [12 empty] | VV | 2 | 2 | True | 0 | ROZPOCET
| VV |  | D.1.2.04 Půdorys 1NP | [14 empty] | VV | 2 | 1 | True | 0 | ROZPOCET
| VV |  | (1,25*2+1,5*3+3+2,5+1,75*2+2,25*2+2,75*2)*3 |  | 78 | [12 empty] | VV | 2 | 2 | True | 0 | ROZPOCET
| VV |  | D.1.2.06 Půdorys 2NP | [14 empty] | VV | 2 | 1 | True | 0 | ROZPOCET
| VV |  | (1,25*2+1,5*3+3+2,5+1,75*2+2,25*2+2,75*2)*3 |  | 78 | [12 empty] | VV | 2 | 2 | True | 0 | ROZPOCET
| VV |  | Součet |  | 196.5 | [12 empty] | VV | 2 | 4 | True | 1 | ROZPOCET
206 | K | 977151119 | Jádrové vrty diamantovými korunkami do stavebních materiálů (železobetonu, betonu, cihel, obkladů, dlažeb, kamene) průměru přes 100 do 110 mm | m | 0.32 |  | 0 | CS ÚRS 2024 02 |  | snížená |  | 0 | 0.001275 | 0.000408 | 0.021 | 0.00672 | 4 | K | 2 |  |  |  | ROZPOCET | [5 empty] | 0 | 0 | 0 | 0 | 0 | 2 | 0 | 4 | 181137426
| Online PSC |  | https://podminky.urs.cz/item/CS_URS_2024_02/977151119 | [14 empty] | Online PSC | 2
| VV |  | D.1.1.B.14- Půdorys 3.NP - nový stav | [14 empty] | VV | 2 | 1 | True | 0 | ROZPOCET
| VV |  | 0,32 |  | 0.32 | [12 empty] | VV | 2 | 2 | True | 0 | ROZPOCET
| VV |  | Součet |  | 0.32 | [12 empty] | VV | 2 | 4 | True | 1 | ROZPOCET
207 | K | 977151123 | Jádrové vrty diamantovými korunkami do stavebních materiálů (železobetonu, betonu, cihel, obkladů, dlažeb, kamene) průměru přes 130 do 150 mm | m | 3.25 |  | 0 | CS ÚRS 2024 02 |  | snížená |  | 0 | 0.00147 | 0.0047775 | 0.039 | 0.12675 | 4 | K | 2 |  |  |  | ROZPOCET | [5 empty] | 0 | 0 | 0 | 0 | 0 | 2 | 0 | 4 | -418858366
| Online PSC |  | https://podminky.urs.cz/item/CS_URS_2024_02/977151123 | [14 empty] | Online PSC | 2
| VV |  | D.1.2.08 Výkres tvaru 3NP | [14 empty] | VV | 2 | 1 | True | 0 | ROZPOCET
| VV |  | "prostup" 0,25*13 |  | 3.25 | [12 empty] | VV | 2 | 2 | True | 0 | ROZPOCET
| VV |  | Součet |  | 3.25 | [12 empty] | VV | 2 | 4 | True | 1 | ROZPOCET
208 | K | 977151125 | Jádrové vrty diamantovými korunkami do stavebních materiálů (železobetonu, betonu, cihel, obkladů, dlažeb, kamene) průměru přes 180 do 200 mm | m | 0.25 |  | 0 | CS ÚRS 2024 02 |  | snížená |  | 0 | 0.002807 | 0.00070175 | 0.069 | 0.01725 | 4 | K | 2 |  |  |  | ROZPOCET | [5 empty] | 0 | 0 | 0 | 0 | 0 | 2 | 0 | 4 | 1889648932
| Online PSC |  | https://podminky.urs.cz/item/CS_URS_2024_02/977151125 | [14 empty] | Online PSC | 2
| VV |  | D.1.2.08 Výkres tvaru 3NP | [14 empty] | VV | 2 | 1 | True | 0 | ROZPOCET
| VV |  | "prostup" 0,25*1 |  | 0.25 | [12 empty] | VV | 2 | 2 | True | 0 | ROZPOCET
| VV |  | Součet |  | 0.25 | [12 empty] | VV | 2 | 4 | True | 1 | ROZPOCET
209 | K | 977211113 | Řezání konstrukcí stěnovou pilou betonových nebo železobetonových průměru řezané výztuže do 16 mm hloubka řezu přes 350 do 420 mm | m | 4.6 |  | 0 | CS ÚRS 2024 02 |  | snížená |  | 0 | 0.0002886 | 0.0013276 | 0 | 0 | 4 | K | 2 |  |  |  | ROZPOCET | [5 empty] | 0 | 0 | 0 | 0 | 0 | 2 | 0 | 4 | 980529814
| Online PSC |  | https://podminky.urs.cz/item/CS_URS_2024_02/977211113 | [14 empty] | Online PSC | 2
| VV |  | D.1.1.B.11 Půdorys 1.PP - nový stav | [14 empty] | VV | 2 | 1 | True | 0 | ROZPOCET
| VV |  | "§25" 4,6 |  | 4.6 | [12 empty] | VV | 2 | 2 | True | 0 | ROZPOCET
| VV |  | Součet |  | 4.6 | [12 empty] | VV | 2 | 4 | True | 1 | ROZPOCET
210 | K | 978013191 | Otlučení vápenných nebo vápenocementových omítek vnitřních ploch stěn s vyškrabáním spar, s očištěním zdiva, v rozsahu přes 50 do 100 % | m2 | 1675.601 |  | 0 | CS ÚRS 2024 02 |  | snížená |  | 0 | 0 | 0 | 0.046 | 77.0776 | 4 | K | 2 |  |  |  | ROZPOCET | [5 empty] | 0 | 0 | 0 | 0 | 0 | 2 | 0 | 4 | 444138342
| Online PSC |  | https://podminky.urs.cz/item/CS_URS_2024_02/978013191 | [14 empty] | Online PSC | 2
| VV |  | D.1.1.1.2 Půdorys 1.PP - stáv. stav + bourací práce | [14 empty] | VV | 2 | 1 | True | 0 | ROZPOCET
| VV |  | 41,3*3,18 |  | 131.334 | [12 empty] | VV | 2 | 2 | True | 0 | ROZPOCET
| VV |  | (4,5*2+0,45+4,5*2+0,45+0,45+0,99+0,99+0,45+0,45*0,99+0,45+0,99+0,42+0,365+0,35*2+8,13*2+29,1*2+5,52*4+3,55*2+16,55+6,4+2,8+1,6*2)*3,18 |  | 501.615 | [12 empty] | VV | 2 | 2 | True | 0 | ROZPOCET
| VV |  | Mezisoučet |  | 632.949 | [12 empty] | VV | 2 | 3 | True | 0 | ROZPOCET
| VV |  | D.1.1.1.3 Půdorys 1.NP - stáv. stav + bourací práce | [14 empty] | VV | 2 | 1 | True | 0 | ROZPOCET
| VV |  | 53,2*3,17 |  | 168.644 | [12 empty] | VV | 2 | 2 | True | 0 | ROZPOCET
| VV |  | (0,99+0,55)*2*3,17*6+(0,45+0,41)*2*3,17*2+21,3*2*3,17+16,55*3,17+6,4*3,17+4,5*2*3,17 |  | 305.81 | [12 empty] | VV | 2 | 2 | True | 0 | ROZPOCET
| VV |  | Mezisoučet |  | 474.454 | [12 empty] | VV | 2 | 3 | True | 0 | ROZPOCET
| VV |  | D.1.1.1.4 Půdorys 2.NP - stáv. stav + bourací práce | [14 empty] | VV | 2 | 1 | True | 0 | ROZPOCET
| VV |  | 53,2*3,17 |  | 168.644 | [12 empty] | VV | 2 | 2 | True | 0 | ROZPOCET
| VV |  | (0,99+0,55)*2*3,17*6+(0,45+0,41)*2*3,17*2+21,3*2*3,17+16,55*3,17+6,4*3,17+4,5*2*3,17 |  | 305.81 | [12 empty] | VV | 2 | 2 | True | 0 | ROZPOCET
| VV |  | Mezisoučet |  | 474.454 | [12 empty] | VV | 2 | 3 | True | 0 | ROZPOCET
| VV |  | D.1.1.1.5 Půdorys 3.NP - stáv. stav + bourací práce | [14 empty] | VV | 2 | 1 | True | 0 | ROZPOCET
| VV |  | 10,16*3,15+6,2*3,15+13,4*3,15 |  | 93.744 | [12 empty] | VV | 2 | 2 | True | 0 | ROZPOCET
| VV |  | Mezisoučet |  | 93.744 | [12 empty] | VV | 2 | 3 | True | 0 | ROZPOCET
| VV |  | Součet |  | 1675.601 | [12 empty] | VV | 2 | 4 | True | 1 | ROZPOCET
211 | K | 978059541 | Odsekání obkladů stěn včetně otlučení podkladní omítky až na zdivo z obkládaček vnitřních, z jakýchkoliv materiálů, plochy přes 1 m2 | m2 | 157.1 |  | 0 | CS ÚRS 2024 02 |  | snížená |  | 0 | 0 | 0 | 0.068 | 10.6828 | 4 | K | 2 |  |  |  | ROZPOCET | [5 empty] | 0 | 0 | 0 | 0 | 0 | 2 | 0 | 4 | 109265103
| Online PSC |  | https://podminky.urs.cz/item/CS_URS_2024_02/978059541 | [14 empty] | Online PSC | 2
| VV |  | 17,8+17,4+7,6+8,8+12,1+19,6+19,6+14,6+19,7+12,1+7,8 |  | 157.1 | [12 empty] | VV | 2 | 2 | True | 0 | ROZPOCET
| VV |  | Součet |  | 157.1 | [12 empty] | VV | 2 | 4 | True | 1 | ROZPOCET
212 | K | 978059641 | Odsekání obkladů stěn včetně otlučení podkladní omítky až na zdivo z obkládaček vnějších, z jakýchkoliv materiálů, plochy přes 1 m2 | m2 | 63.84 |  | 0 | CS ÚRS 2024 02 |  | snížená |  | 0 | 0 | 0 | 0.089 | 5.6818 | 4 | K | 2 |  |  |  | ROZPOCET | [5 empty] | 0 | 0 | 0 | 0 | 0 | 2 | 0 | 4 | 333863750
| Online PSC |  | https://podminky.urs.cz/item/CS_URS_2024_02/978059641 | [14 empty] | Online PSC | 2
| VV |  | D.1.1.1.9 SV a JZ pohled - stáv. stav + bourací práce | [14 empty] | VV | 2 | 1 | True | 0 | ROZPOCET
| VV |  | SV | [14 empty] | VV | 2 | 1 | True | 0 | ROZPOCET
| VV |  | 15*0,4 |  | 6 | [12 empty] | VV | 2 | 2 | True | 0 | ROZPOCET
| VV |  | JZ | [14 empty] | VV | 2 | 1 | True | 0 | ROZPOCET
| VV |  | 15*0,8 |  | 12 | [12 empty] | VV | 2 | 2 | True | 0 | ROZPOCET
| VV |  | Mezisoučet |  | 18 | [12 empty] | VV | 2 | 3 | True | 0 | ROZPOCET
| VV |  | D.1.1.1.10 SZ a JV pohled - stáv. stav + bourací práce | [14 empty] | VV | 2 | 1 | True | 0 | ROZPOCET
| VV |  | JV | [14 empty] | VV | 2 | 1 | True | 0 | ROZPOCET
| VV |  | 27,3+5,9 |  | 33.2 | [12 empty] | VV | 2 | 2 | True | 0 | ROZPOCET
| VV |  | SZ | [14 empty] | VV | 2 | 1 | True | 0 | ROZPOCET
| VV |  | 24,4*0,4+3,2*0,9 |  | 12.64 | [12 empty] | VV | 2 | 2 | True | 0 | ROZPOCET
| VV |  | Mezisoučet |  | 45.84 | [12 empty] | VV | 2 | 3 | True | 0 | ROZPOCET
| VV |  | Součet |  | 63.84 | [12 empty] | VV | 2 | 4 | True | 1 | ROZPOCET
213 | K | 981011111 | Demolice budov postupným rozebíráním dřevěných lehkých, jednostranně obitých | m3 | 87.75 |  | 0 | CS ÚRS 2024 02 |  | snížená |  | 0 | 0 | 0 | 0.039 | 3.4223 | 4 | K | 2 |  |  |  | ROZPOCET | [5 empty] | 0 | 0 | 0 | 0 | 0 | 2 | 0 | 4 | 1545823604
| Online PSC |  | https://podminky.urs.cz/item/CS_URS_2024_02/981011111 | [14 empty] | Online PSC | 2
| VV |  | altán | [14 empty] | VV | 2 | 1 | True | 0 | ROZPOCET
| VV |  | 19,5*4,5 |  | 87.75 | [12 empty] | VV | 2 | 2 | True | 0 | ROZPOCET
| VV |  | Součet |  | 87.75 | [12 empty] | VV | 2 | 4 | True | 1 | ROZPOCET
214 | K | 981011988R | Opatření proti vyplavení hotové části bloku B po odbourání podkroví a střechy | m2 | 532 |  | 0 |  |  | snížená |  | 0 | 0 | 0 | 0 | 0 | 4 | K | 2 |  |  |  | ROZPOCET | [5 empty] | 0 | 0 | 0 | 0 | 0 | 2 | 0 | 4 | 1979866492
| VV |  | 35*15,2 |  | 532 | [12 empty] | VV | 2 | 2 | True | 0 | ROZPOCET
| VV |  | Součet |  | 532 | [12 empty] | VV | 2 | 4 | True | 1 | ROZPOCET
| D | 997 | Přesun sutě |  |  |  | 0 |  |  |  |  | 0 |  | 0 |  | 0 | 1 | D | 1 |  |  |  | ROZPOCET | [11 empty] | 0
215 | K | 997006511 | Vodorovná doprava suti na skládku s naložením na dopravní prostředek a složením do 100 m | t | 1186.298 |  | 0 | CS ÚRS 2024 02 |  | snížená |  | 0 | 0 | 0 | 0 | 0 | 4 | K | 2 |  |  |  | ROZPOCET | [5 empty] | 0 | 0 | 0 | 0 | 0 | 2 | 0 | 4 | -904887859
| Online PSC |  | https://podminky.urs.cz/item/CS_URS_2024_02/997006511 | [14 empty] | Online PSC | 2
216 | K | 997006519 | Vodorovná doprava suti na skládku Příplatek k ceně -6512 za každý další i započatý 1 km | t | 59314.9 |  | 0 | CS ÚRS 2024 02 |  | snížená |  | 0 | 0 | 0 | 0 | 0 | 4 | K | 2 |  |  |  | ROZPOCET | [5 empty] | 0 | 0 | 0 | 0 | 0 | 2 | 0 | 4 | 1962593284
| Online PSC |  | https://podminky.urs.cz/item/CS_URS_2024_02/997006519 | [14 empty] | Online PSC | 2
| VV |  | 1186,298*50 'Přepočtené koeficientem množství |  | 59314.9 | [12 empty] | VV | 2 | 2 | False | 1 | ROZPOCET
217 | K | 997013114 | Vnitrostaveništní doprava suti a vybouraných hmot vodorovně do 50 m s naložením základní pro budovy a haly výšky přes 12 do 15 m | t | 1186.298 |  | 0 | CS ÚRS 2024 02 |  | snížená |  | 0 | 0 | 0 | 0 | 0 | 4 | K | 2 |  |  |  | ROZPOCET | [5 empty] | 0 | 0 | 0 | 0 | 0 | 2 | 0 | 4 | -2012912910
| Online PSC |  | https://podminky.urs.cz/item/CS_URS_2024_02/997013114 | [14 empty] | Online PSC | 2
218 | K | 997013631 | Poplatek za uložení stavebního odpadu na skládce (skládkovné) směsného stavebního a demoličního zatříděného do Katalogu odpadů pod kódem 17 09 04 | t | 355.815 |  | 0 | CS ÚRS 2024 02 |  | snížená |  | 0 | 0 | 0 | 0 | 0 | 4 | K | 2 |  |  |  | ROZPOCET | [5 empty] | 0 | 0 | 0 | 0 | 0 | 2 | 0 | 4 | -1260011286
| Online PSC |  | https://podminky.urs.cz/item/CS_URS_2024_02/997013631 | [14 empty] | Online PSC | 2
219 | K | 997013645 | Poplatek za uložení stavebního odpadu na skládce (skládkovné) asfaltového bez obsahu dehtu zatříděného do Katalogu odpadů pod kódem 17 03 02 | t | 9.336 |  | 0 | CS ÚRS 2024 02 |  | snížená |  | 0 | 0 | 0 | 0 | 0 | 4 | K | 2 |  |  |  | ROZPOCET | [5 empty] | 0 | 0 | 0 | 0 | 0 | 2 | 0 | 4 | 920066803
| Online PSC |  | https://podminky.urs.cz/item/CS_URS_2024_02/997013645 | [14 empty] | Online PSC | 2
220 | K | 997013811 | Poplatek za uložení stavebního odpadu na skládce (skládkovné) dřevěného zatříděného do Katalogu odpadů pod kódem 17 02 01 | t | 10.176 |  | 0 | CS ÚRS 2024 02 |  | snížená |  | 0 | 0 | 0 | 0 | 0 | 4 | K | 2 |  |  |  | ROZPOCET | [5 empty] | 0 | 0 | 0 | 0 | 0 | 2 | 0 | 4 | -1206673038
| Online PSC |  | https://podminky.urs.cz/item/CS_URS_2024_02/997013811 | [14 empty] | Online PSC | 2
221 | K | 997013812 | Poplatek za uložení stavebního odpadu na skládce (skládkovné) z materiálů na bázi sádry zatříděného do Katalogu odpadů pod kódem 17 08 02 | t | 33.738 |  | 0 | CS ÚRS 2024 02 |  | snížená |  | 0 | 0 | 0 | 0 | 0 | 4 | K | 2 |  |  |  | ROZPOCET | [5 empty] | 0 | 0 | 0 | 0 | 0 | 2 | 0 | 4 | 1341251758
| Online PSC |  | https://podminky.urs.cz/item/CS_URS_2024_02/997013812 | [14 empty] | Online PSC | 2
222 | K | 997013814 | Poplatek za uložení stavebního odpadu na skládce (skládkovné) z izolačních materiálů zatříděného do Katalogu odpadů pod kódem 17 06 04 | t | 17.822 |  | 0 | CS ÚRS 2024 02 |  | snížená |  | 0 | 0 | 0 | 0 | 0 | 4 | K | 2 |  |  |  | ROZPOCET | [5 empty] | 0 | 0 | 0 | 0 | 0 | 2 | 0 | 4 | 85641833
| Online PSC |  | https://podminky.urs.cz/item/CS_URS_2024_02/997013814 | [14 empty] | Online PSC | 2
223 | K | 997013841R | Zisk zhotovitele za výkup železného a ocelového odpadu | t | -21.227 |  | 0 |  |  | snížená |  | 0 | 0 | 0 | 0 | 0 | 4 | K | 2 |  |  |  | ROZPOCET | [5 empty] | 0 | 0 | 0 | 0 | 0 | 2 | 0 | 4 | 379258207
| VV |  | "oddíl 764" -4,436 |  | -4.436 | [12 empty] | VV | 2 | 2 | True | 0 | ROZPOCET
| VV |  | "oddíl 767" -16,791 |  | -16.791 | [12 empty] | VV | 2 | 2 | True | 0 | ROZPOCET
| VV |  | Součet |  | -21.227 | [12 empty] | VV | 2 | 4 | True | 1 | ROZPOCET
224 | K | 997013861 | Poplatek za uložení stavebního odpadu na recyklační skládce (skládkovné) z prostého betonu zatříděného do Katalogu odpadů pod kódem 17 01 01 | t | 24.35 |  | 0 | CS ÚRS 2024 02 |  | snížená |  | 0 | 0 | 0 | 0 | 0 | 4 | K | 2 |  |  |  | ROZPOCET | [5 empty] | 0 | 0 | 0 | 0 | 0 | 2 | 0 | 4 | -1545390742
| Online PSC |  | https://podminky.urs.cz/item/CS_URS_2024_02/997013861 | [14 empty] | Online PSC | 2
225 | K | 997013862 | Poplatek za uložení stavebního odpadu na recyklační skládce (skládkovné) z armovaného betonu zatříděného do Katalogu odpadů pod kódem 17 01 01 | t | 405.255 |  | 0 | CS ÚRS 2024 02 |  | snížená |  | 0 | 0 | 0 | 0 | 0 | 4 | K | 2 |  |  |  | ROZPOCET | [5 empty] | 0 | 0 | 0 | 0 | 0 | 2 | 0 | 4 | 987766987
| Online PSC |  | https://podminky.urs.cz/item/CS_URS_2024_02/997013862 | [14 empty] | Online PSC | 2
226 | K | 997013863 | Poplatek za uložení stavebního odpadu na recyklační skládce (skládkovné) cihelného zatříděného do Katalogu odpadů pod kódem 17 01 02 | t | 516.631 |  | 0 | CS ÚRS 2024 02 |  | snížená |  | 0 | 0 | 0 | 0 | 0 | 4 | K | 2 |  |  |  | ROZPOCET | [5 empty] | 0 | 0 | 0 | 0 | 0 | 2 | 0 | 4 | -1658647546
| Online PSC |  | https://podminky.urs.cz/item/CS_URS_2024_02/997013863 | [14 empty] | Online PSC | 2
| D | 998 | Přesun hmot |  |  |  | 0 |  |  |  |  | 0 |  | 0 |  | 0 | 1 | D | 1 |  |  |  | ROZPOCET | [11 empty] | 0
227 | K | 998011003 | Přesun hmot pro budovy občanské výstavby, bydlení, výrobu a služby s nosnou svislou konstrukcí zděnou z cihel, tvárnic nebo kamene vodorovná dopravní vzdálenost do 100 m základní pro budovy výšky přes 12 do 24 m | t | 1230.124 |  | 0 | CS ÚRS 2024 02 |  | snížená |  | 0 | 0 | 0 | 0 | 0 | 4 | K | 2 |  |  |  | ROZPOCET | [5 empty] | 0 | 0 | 0 | 0 | 0 | 2 | 0 | 4 | -479990682
| Online PSC |  | https://podminky.urs.cz/item/CS_URS_2024_02/998011003 | [14 empty] | Online PSC | 2
| D | PSV | Práce a dodávky PSV |  |  |  | 0 |  |  |  |  | 0 |  | 274.4405 |  | 80.802 | 2 | D | 0 |  |  |  | ROZPOCET | [11 empty] | 0
| D | 711 | Izolace proti vodě, vlhkosti a plynům |  |  |  | 0 |  |  |  |  | 0 |  | 7.9317 |  | 0 | 2 | D | 1 |  |  |  | ROZPOCET | [11 empty] | 0
228 | K | 711111001 | Provedení izolace proti zemní vlhkosti natěradly a tmely za studena na ploše vodorovné V nátěrem penetračním | m2 | 323.5 |  | 0 | CS ÚRS 2024 02 |  | snížená |  | 0 | 0 | 0 | 0 | 0 | 16 | K | 2 |  |  |  | ROZPOCET | [5 empty] | 0 | 0 | 0 | 0 | 0 | 2 | 0 | 16 | -44472547
| Online PSC |  | https://podminky.urs.cz/item/CS_URS_2024_02/711111001 | [14 empty] | Online PSC | 2
| VV |  | D.1.1.1 Technická zpráva | [14 empty] | VV | 2 | 1 | True | 0 | ROZPOCET
| VV |  | 3. Hydroizolace a izolace proti radonu | [14 empty] | VV | 2 | 1 | True | 0 | ROZPOCET
| VV |  | D.1.1.C.1 Skladby konstrukcí a materiálů | [14 empty] | VV | 2 | 1 | True | 0 | ROZPOCET
| VV |  | F01a, F01b, F01bs | [14 empty] | VV | 2 | 1 | True | 0 | ROZPOCET
| VV |  | D.1.1.B.11 - Půdorys 1.PP - nový stav | [14 empty] | VV | 2 | 1 | True | 0 | ROZPOCET
| VV |  | odměřeno z PD | [14 empty] | VV | 2 | 1 | True | 0 | ROZPOCET
| VV |  | 323,5 |  | 323.5 | [12 empty] | VV | 2 | 2 | True | 0 | ROZPOCET
| VV | HI_v | Součet |  | 323.5 | [12 empty] | VV | 2 | 4 | True | 1 | ROZPOCET
229 | M | 11163150 | lak penetrační asfaltový | t | 0.113 |  | 0 | CS ÚRS 2024 02 |  | snížená |  | 0 | 1 | 0.113 | 0 | 0 | 32 | M | 2 |  |  |  | ROZPOCET | [5 empty] | 0 | 0 | 0 | 0 | 0 | 2 | 0 | 16 | -1733857352
| VV |  | HI_v |  | 323.5 | [12 empty] | VV | 2 | 2 | True | 0 | ROZPOCET
| VV |  | Součet |  | 323.5 | [12 empty] | VV | 2 | 4 | True | 1 | ROZPOCET
| VV |  | 323,5*0,00035 'Přepočtené koeficientem množství |  | 0.113 | [12 empty] | VV | 2 | 2 | False | 1 | ROZPOCET
230 | K | 711112001 | Provedení izolace proti zemní vlhkosti natěradly a tmely za studena na ploše svislé S nátěrem penetračním | m2 | 91.8 |  | 0 | CS ÚRS 2024 02 |  | snížená |  | 0 | 0 | 0 | 0 | 0 | 16 | K | 2 |  |  |  | ROZPOCET | [5 empty] | 0 | 0 | 0 | 0 | 0 | 2 | 0 | 16 | 1452145630
| Online PSC |  | https://podminky.urs.cz/item/CS_URS_2024_02/711112001 | [14 empty] | Online PSC | 2
| VV |  | D.1.1.1 Technická zpráva | [14 empty] | VV | 2 | 1 | True | 0 | ROZPOCET
| VV |  | 3. Hydroizolace a izolace proti radonu | [14 empty] | VV | 2 | 1 | True | 0 | ROZPOCET
| VV |  | D.1.1.C.1 Skladby konstrukcí a materiálů | [14 empty] | VV | 2 | 1 | True | 0 | ROZPOCET
| VV |  | W01 | [14 empty] | VV | 2 | 1 | True | 0 | ROZPOCET
| VV |  | D.1.1.B.11 - Půdorys 1.PP - nový stav | [14 empty] | VV | 2 | 1 | True | 0 | ROZPOCET
| VV |  | odměřeno z PD | [14 empty] | VV | 2 | 1 | True | 0 | ROZPOCET
| VV |  | 25,5*3,6 |  | 91.8 | [12 empty] | VV | 2 | 2 | True | 0 | ROZPOCET
| VV | HI_s | Součet |  | 91.8 | [12 empty] | VV | 2 | 4 | True | 1 | ROZPOCET
231 | M | 11163150 | lak penetrační asfaltový | t | 0.032 |  | 0 | CS ÚRS 2024 02 |  | snížená |  | 0 | 1 | 0.032 | 0 | 0 | 32 | M | 2 |  |  |  | ROZPOCET | [5 empty] | 0 | 0 | 0 | 0 | 0 | 2 | 0 | 16 | 1532537281
| VV |  | HI_S |  | 91.8 | [12 empty] | VV | 2 | 2 | True | 0 | ROZPOCET
| VV |  | Součet |  | 91.8 | [12 empty] | VV | 2 | 4 | True | 1 | ROZPOCET
| VV |  | 91,8*0,00035 'Přepočtené koeficientem množství |  | 0.032 | [12 empty] | VV | 2 | 2 | False | 1 | ROZPOCET
232 | K | 711141558R | Provedení hydroizolační a protiradonové vrstvy pásy přitavením NAIP celoplošně vodorovné V, součástí hydroizolačního souvrství jsou veškeré systémové a pomocné prvky pro plynotěsné provedení izolace (systémové prostupy, kotvící prvky, přechodové lišty, dilatační provazce, tmely) | m2 | 323.5 |  | 0 |  |  | snížená |  | 0 | 0.0004 | 0.1294 | 0 | 0 | 16 | K | 2 |  |  |  | ROZPOCET | [5 empty] | 0 | 0 | 0 | 0 | 0 | 2 | 0 | 16 | -2033444421
| VV |  | D.1.1.1 Technická zpráva | [14 empty] | VV | 2 | 1 | True | 0 | ROZPOCET
| VV |  | 3. Hydroizolace a izolace proti radonu | [14 empty] | VV | 2 | 1 | True | 0 | ROZPOCET
| VV |  | D.1.1.C.1 Skladby konstrukcí a materiálů | [14 empty] | VV | 2 | 1 | True | 0 | ROZPOCET
| VV |  | F01a, F01as, F01b, F01bs, F01c | [14 empty] | VV | 2 | 1 | True | 0 | ROZPOCET
| VV |  | D.1.1.B.1 Základy - nový stav | [14 empty] | VV | 2 | 1 | True | 0 | ROZPOCET
| VV |  | HI_v |  | 323.5 | [12 empty] | VV | 2 | 2 | True | 0 | ROZPOCET
| VV |  | Součet |  | 323.5 | [12 empty] | VV | 2 | 4 | True | 1 | ROZPOCET
233 | K | 711141559R | Provedení hydroizolační a protiradonové vrstvy pásy přitavením NAIP bodově k ploše vodorovné V, součástí hydroizolačního souvrství jsou veškeré systémové a pomocné prvky pro plynotěsné provedení izolace (systémové prostupy, kotvící prvky, přechodové lišty, dilatační provazce, tmely) | m2 | 323.5 |  | 0 |  |  | snížená |  | 0 | 0.0004 | 0.1294 | 0 | 0 | 16 | K | 2 |  |  |  | ROZPOCET | [5 empty] | 0 | 0 | 0 | 0 | 0 | 2 | 0 | 16 | -1300653093
| VV |  | D.1.1.1 Technická zpráva | [14 empty] | VV | 2 | 1 | True | 0 | ROZPOCET
| VV |  | 3. Hydroizolace a izolace proti radonu | [14 empty] | VV | 2 | 1 | True | 0 | ROZPOCET
| VV |  | D.1.1.C.1 Skladby konstrukcí a materiálů | [14 empty] | VV | 2 | 1 | True | 0 | ROZPOCET
| VV |  | F01a, F01as, F01b, F01bs, F01c | [14 empty] | VV | 2 | 1 | True | 0 | ROZPOCET
| VV |  | D.1.1.B.1 Základy - nový stav | [14 empty] | VV | 2 | 1 | True | 0 | ROZPOCET
| VV |  | HI_v |  | 323.5 | [12 empty] | VV | 2 | 2 | True | 0 | ROZPOCET
| VV |  | Součet |  | 323.5 | [12 empty] | VV | 2 | 4 | True | 1 | ROZPOCET
234 | M | 62853150R | SBS modifikovaný asfaltový pás tl. 4mm s vložkou ze skleněné tkaniny 200 g/m2 | m2 | 1084.66 |  | 0 |  |  | snížená |  | 0 | 0.0045 | 4.881 | 0 | 0 | 32 | M | 2 |  |  |  | ROZPOCET | [5 empty] | 0 | 0 | 0 | 0 | 0 | 2 | 0 | 16 | -988962477
| VV |  | HI_v*2 |  | 647 | [12 empty] | VV | 2 | 2 | True | 0 | ROZPOCET
| VV |  | ZP_spoj*0,5*2 |  | 296.183 | [12 empty] | VV | 2 | 2 | True | 0 | ROZPOCET
| VV |  | Součet |  | 943.183 | [12 empty] | VV | 2 | 4 | True | 1 | ROZPOCET
| VV |  | 943,183*1,15 'Přepočtené koeficientem množství |  | 1084.66 | [12 empty] | VV | 2 | 2 | False | 1 | ROZPOCET
235 | K | 711142558R | Provedení hydroizolační a protiradonové vrstvy pásy přitavením NAIP celoplošně svislé S, součástí hydroizolačního souvrství jsou veškeré systémové a pomocné prvky pro plynotěsné provedení izolace (systémové prostupy, kotvící prvky, přechodové lišty, dilatační provazce, tmely) | m2 | 91.8 |  | 0 |  |  | snížená |  | 0 | 0.0004 | 0.03672 | 0 | 0 | 16 | K | 2 |  |  |  | ROZPOCET | [5 empty] | 0 | 0 | 0 | 0 | 0 | 2 | 0 | 16 | -1669088906
| VV |  | D.1.1.1 Technická zpráva | [14 empty] | VV | 2 | 1 | True | 0 | ROZPOCET
| VV |  | 3. Hydroizolace a izolace proti radonu | [14 empty] | VV | 2 | 1 | True | 0 | ROZPOCET
| VV |  | D.1.1.C.1 Skladby konstrukcí a materiálů | [14 empty] | VV | 2 | 1 | True | 0 | ROZPOCET
| VV |  | W01 | [14 empty] | VV | 2 | 1 | True | 0 | ROZPOCET
| VV |  | D.1.1.B.11 - Půdorys 1.PP - nový stav | [14 empty] | VV | 2 | 1 | True | 0 | ROZPOCET
| VV |  | odměřeno z PD | [14 empty] | VV | 2 | 1 | True | 0 | ROZPOCET
| VV |  | HI_s |  | 91.8 | [12 empty] | VV | 2 | 2 | True | 0 | ROZPOCET
| VV |  | Součet |  | 91.8 | [12 empty] | VV | 2 | 4 | True | 1 | ROZPOCET
236 | M | 62833150R | SBS modifikovaný asfaltový pás tl. 4mm s vložkou ze skleněné tkaniny 200 g/m2 | m2 | 110.16 |  | 0 |  |  | snížená |  | 0 | 0.0045 | 0.49572 | 0 | 0 | 32 | M | 2 |  |  |  | ROZPOCET | [5 empty] | 0 | 0 | 0 | 0 | 0 | 2 | 0 | 16 | 925158485
| VV |  | HI_S |  | 91.8 | [12 empty] | VV | 2 | 2 | True | 0 | ROZPOCET
| VV |  | Součet |  | 91.8 | [12 empty] | VV | 2 | 4 | True | 1 | ROZPOCET
| VV |  | 91,8*1,2 'Přepočtené koeficientem množství |  | 110.16 | [12 empty] | VV | 2 | 2 | False | 1 | ROZPOCET
237 | K | 711142559R | Provedení hydroizolační a protiradonové vrstvy pásy přitavením NAIP bodově k ploše svislé S, součástí hydroizolačního souvrství jsou veškeré systémové a pomocné prvky pro plynotěsné provedení izolace (systémové prostupy, kotvící prvky, přechodové lišty, dilatační provazce, tmely) | m2 | 91.8 |  | 0 |  |  | snížená |  | 0 | 0.0004 | 0.03672 | 0 | 0 | 16 | K | 2 |  |  |  | ROZPOCET | [5 empty] | 0 | 0 | 0 | 0 | 0 | 2 | 0 | 16 | 900841222
| VV |  | D.1.1.1 Technická zpráva | [14 empty] | VV | 2 | 1 | True | 0 | ROZPOCET
| VV |  | 3. Hydroizolace a izolace proti radonu | [14 empty] | VV | 2 | 1 | True | 0 | ROZPOCET
| VV |  | D.1.1.C.1 Skladby konstrukcí a materiálů | [14 empty] | VV | 2 | 1 | True | 0 | ROZPOCET
| VV |  | W01 | [14 empty] | VV | 2 | 1 | True | 0 | ROZPOCET
| VV |  | D.1.1.B.11 - Půdorys 1.PP - nový stav | [14 empty] | VV | 2 | 1 | True | 0 | ROZPOCET
| VV |  | odměřeno z PD | [14 empty] | VV | 2 | 1 | True | 0 | ROZPOCET
| VV |  | HI_s |  | 91.8 | [12 empty] | VV | 2 | 2 | True | 0 | ROZPOCET
| VV |  | Součet |  | 91.8 | [12 empty] | VV | 2 | 4 | True | 1 | ROZPOCET
238 | M | 62855005R | pás asfaltový natavitelný modifikovaný SBS tl 4,2mm s vložkou z polyesterové rohože | m2 | 110.16 |  | 0 |  |  | snížená |  | 0 | 0.005 | 0.5508 | 0 | 0 | 32 | M | 2 |  |  |  | ROZPOCET | [5 empty] | 0 | 0 | 0 | 0 | 0 | 2 | 0 | 16 | 1658688293
| VV |  | HI_S |  | 91.8 | [12 empty] | VV | 2 | 2 | True | 0 | ROZPOCET
| VV |  | Součet |  | 91.8 | [12 empty] | VV | 2 | 4 | True | 1 | ROZPOCET
| VV |  | 91,8*1,2 'Přepočtené koeficientem množství |  | 110.16 | [12 empty] | VV | 2 | 2 | False | 1 | ROZPOCET
239 | K | 711161215 | Izolace proti zemní vlhkosti a beztlakové vodě nopovými fóliemi na ploše svislé S vrstva ochranná, odvětrávací a drenážní výška nopku 20,0 mm, tl. fólie do 1,0 mm | m2 | 102.377 |  | 0 | CS ÚRS 2024 02 |  | snížená |  | 0 | 0.0007975 | 0.081646 | 0 | 0 | 16 | K | 2 |  |  |  | ROZPOCET | [5 empty] | 0 | 0 | 0 | 0 | 0 | 2 | 0 | 16 | -982353265
| Online PSC |  | https://podminky.urs.cz/item/CS_URS_2024_02/711161215 | [14 empty] | Online PSC | 2
| VV |  | D.1.1.1 Technická zpráva | [14 empty] | VV | 2 | 1 | True | 0 | ROZPOCET
| VV |  | 3. Hydroizolace a izolace proti radonu | [14 empty] | VV | 2 | 1 | True | 0 | ROZPOCET
| VV |  | D.1.1.C.1 Skladby konstrukcí a materiálů | [14 empty] | VV | 2 | 1 | True | 0 | ROZPOCET
| VV |  | W01 | [14 empty] | VV | 2 | 1 | True | 0 | ROZPOCET
| VV |  | D.1.1.B.11 - Půdorys 1.PP - nový stav | [14 empty] | VV | 2 | 1 | True | 0 | ROZPOCET
| VV |  | odměřeno z PD | [14 empty] | VV | 2 | 1 | True | 0 | ROZPOCET
| VV |  | 15,3*3,6 |  | 55.08 | [12 empty] | VV | 2 | 2 | True | 0 | ROZPOCET
| VV |  | 11,7*3,6 |  | 42.12 | [12 empty] | VV | 2 | 2 | True | 0 | ROZPOCET
| VV |  | 8,628*0,6 |  | 5.177 | [12 empty] | VV | 2 | 2 | True | 0 | ROZPOCET
| VV |  | Součet |  | 102.377 | [12 empty] | VV | 2 | 4 | True | 1 | ROZPOCET
240 | K | 711161383 | Izolace proti zemní vlhkosti a beztlakové vodě nopovými fóliemi ostatní ukončení izolace lištou | m | 25.5 |  | 0 | CS ÚRS 2024 02 |  | snížená |  | 0 | 0.00016 | 0.00408 | 0 | 0 | 16 | K | 2 |  |  |  | ROZPOCET | [5 empty] | 0 | 0 | 0 | 0 | 0 | 2 | 0 | 16 | -544946946
| Online PSC |  | https://podminky.urs.cz/item/CS_URS_2024_02/711161383 | [14 empty] | Online PSC | 2
| VV |  | D.1.1.1 Technická zpráva | [14 empty] | VV | 2 | 1 | True | 0 | ROZPOCET
| VV |  | 3. Hydroizolace a izolace proti radonu | [14 empty] | VV | 2 | 1 | True | 0 | ROZPOCET
| VV |  | D.1.1.C.1 Skladby konstrukcí a materiálů | [14 empty] | VV | 2 | 1 | True | 0 | ROZPOCET
| VV |  | W01 | [14 empty] | VV | 2 | 1 | True | 0 | ROZPOCET
| VV |  | D.1.1.B.11 - Půdorys 1.PP - nový stav | [14 empty] | VV | 2 | 1 | True | 0 | ROZPOCET
| VV |  | odměřeno z PD | [14 empty] | VV | 2 | 1 | True | 0 | ROZPOCET
| VV |  | 25,5 |  | 25.5 | [12 empty] | VV | 2 | 2 | True | 0 | ROZPOCET
| VV |  | Součet |  | 25.5 | [12 empty] | VV | 2 | 4 | True | 1 | ROZPOCET
241 | K | 711191201 | Provedení izolace proti zemní vlhkosti hydroizolační stěrkou na ploše vodorovné V dvouvrstvá na betonu | m2 | 134.777 |  | 0 | CS ÚRS 2024 02 |  | snížená |  | 0 | 0 | 0 | 0 | 0 | 16 | K | 2 |  |  |  | ROZPOCET | [5 empty] | 0 | 0 | 0 | 0 | 0 | 2 | 0 | 16 | 613728085
| Online PSC |  | https://podminky.urs.cz/item/CS_URS_2024_02/711191201 | [14 empty] | Online PSC | 2
| VV |  | Skladba_F05 |  | 134.777 | [12 empty] | VV | 2 | 2 | True | 0 | ROZPOCET
| VV |  | Součet |  | 134.777 | [12 empty] | VV | 2 | 4 | True | 1 | ROZPOCET
242 | M | 24551275 | stěrka minerální hydroizolační 2-složková cementem pojená | kg | 458.242 |  | 0 | CS ÚRS 2024 02 |  | snížená |  | 0 | 0.001 | 0.45824 | 0 | 0 | 32 | M | 2 |  |  |  | ROZPOCET | [5 empty] | 0 | 0 | 0 | 0 | 0 | 2 | 0 | 16 | -305418489
| VV |  | Skladba_F05 |  | 134.777 | [12 empty] | VV | 2 | 2 | True | 0 | ROZPOCET
| VV |  | Součet |  | 134.777 | [12 empty] | VV | 2 | 4 | True | 1 | ROZPOCET
| VV |  | 134,777*3,4 'Přepočtené koeficientem množství |  | 458.242 | [12 empty] | VV | 2 | 2 | False | 1 | ROZPOCET
243 | K | 711192201 | Provedení izolace proti zemní vlhkosti hydroizolační stěrkou na ploše svislé S dvouvrstvá na betonu | m2 | 74.507 |  | 0 | CS ÚRS 2024 02 |  | snížená |  | 0 | 0 | 0 | 0 | 0 | 16 | K | 2 |  |  |  | ROZPOCET | [5 empty] | 0 | 0 | 0 | 0 | 0 | 2 | 0 | 16 | -1213983154
| Online PSC |  | https://podminky.urs.cz/item/CS_URS_2024_02/711192201 | [14 empty] | Online PSC | 2
| VV |  | D.1.1.1 Technická zpráva | [14 empty] | VV | 2 | 1 | True | 0 | ROZPOCET
| VV |  | 3. Hydroizolace a izolace proti radonu | [14 empty] | VV | 2 | 1 | True | 0 | ROZPOCET
| VV |  | D.1.1.B.11 Půdorys 1.PP - stávající stav + bourací práce | [14 empty] | VV | 2 | 1 | True | 0 | ROZPOCET
| VV |  | (3,091+1,1275)*2 |  | 8.437 | [12 empty] | VV | 2 | 2 | True | 0 | ROZPOCET
| VV |  | 3,55*2 |  | 7.1 | [12 empty] | VV | 2 | 2 | True | 0 | ROZPOCET
| VV |  | 5,52*2 |  | 11.04 | [12 empty] | VV | 2 | 2 | True | 0 | ROZPOCET
| VV |  | (0,99+0,45)*2*2+(0,82+0,45)*2*2+(0,42+0,45)*2+(0,82+0,45)*2 |  | 15.12 | [12 empty] | VV | 2 | 2 | True | 0 | ROZPOCET
| VV |  | (34,811+15)*2*2 |  | 199.244 | [12 empty] | VV | 2 | 2 | True | 0 | ROZPOCET
| VV |  | 4,26*2 |  | 8.52 | [12 empty] | VV | 2 | 2 | True | 0 | ROZPOCET
| VV |  | 4,26*2 |  | 8.52 | [12 empty] | VV | 2 | 2 | True | 0 | ROZPOCET
| VV |  | 8,141*2 |  | 16.282 | [12 empty] | VV | 2 | 2 | True | 0 | ROZPOCET
| VV |  | 29,086*2 |  | 58.172 | [12 empty] | VV | 2 | 2 | True | 0 | ROZPOCET
| VV |  | 5,52*2 |  | 11.04 | [12 empty] | VV | 2 | 2 | True | 0 | ROZPOCET
| VV |  | 2,68*2 |  | 5.36 | [12 empty] | VV | 2 | 2 | True | 0 | ROZPOCET
| VV |  | 2,4*2 |  | 4.8 | [12 empty] | VV | 2 | 2 | True | 0 | ROZPOCET
| VV |  | (3,49+1,619)*2 |  | 10.218 | [12 empty] | VV | 2 | 2 | True | 0 | ROZPOCET
| VV |  | 4,34*2 |  | 8.68 | [12 empty] | VV | 2 | 2 | True | 0 | ROZPOCET
| VV |  | Mezisoučet |  | 372.533 | [12 empty] | VV | 2 | 3 | True | 0 | ROZPOCET
| VV |  | Součet |  | 372.533 | [12 empty] | VV | 2 | 4 | True | 0 | ROZPOCET
| VV |  | 372,533*0,2 |  | 74.507 | [12 empty] | VV | 2 | 2 | True | 0 | ROZPOCET
| VV |  | Součet |  | 74.507 | [12 empty] | VV | 2 | 4 | True | 1 | ROZPOCET
244 | M | 24551050R | hydroizolační minerální stěrka | kg | 260.775 |  | 0 |  |  | snížená |  | 0 | 0.001 | 0.26077 | 0 | 0 | 32 | M | 2 |  |  |  | ROZPOCET | [5 empty] | 0 | 0 | 0 | 0 | 0 | 2 | 0 | 16 | -2005992284
| VV |  | 74,507*3,5 'Přepočtené koeficientem množství |  | 260.775 | [12 empty] | VV | 2 | 2 | False | 1 | ROZPOCET
245 | K | 711199101 | Provedení izolace proti zemní vlhkosti hydroizolační stěrkou doplňků vodotěsné těsnící pásky pro dilatační a styčné spáry | m | 178 |  | 0 | CS ÚRS 2024 02 |  | snížená |  | 0 | 0 | 0 | 0 | 0 | 16 | K | 2 |  |  |  | ROZPOCET | [5 empty] | 0 | 0 | 0 | 0 | 0 | 2 | 0 | 16 | 1773697586
| Online PSC |  | https://podminky.urs.cz/item/CS_URS_2024_02/711199101 | [14 empty] | Online PSC | 2
| VV |  | D1.1.C.2 Detaily konstrukcí | [14 empty] | VV | 2 | 1 | True | 0 | ROZPOCET
| VV |  | D.1d - Balkon | [14 empty] | VV | 2 | 1 | True | 0 | ROZPOCET
| VV |  | D.1.1.B.2 Půdorys 1.NP - nový stav | [14 empty] | VV | 2 | 1 | True | 0 | ROZPOCET
| VV |  | D.1.1.B.3 Půdorys 2.NP - nový stav | [14 empty] | VV | 2 | 1 | True | 0 | ROZPOCET
| VV |  | D.1.1.B.4 Půdorys 3.NP - nový stav | [14 empty] | VV | 2 | 1 | True | 0 | ROZPOCET
| VV |  | D.1.1.C.1 Skladby konstrukcí a materiálů | [14 empty] | VV | 2 | 1 | True | 0 | ROZPOCET
| VV |  | Skladba F05 | [14 empty] | VV | 2 | 1 | True | 0 | ROZPOCET
| VV |  | D.1.1.B.12 Půdorys 1.NP - nový stav | [14 empty] | VV | 2 | 1 | True | 0 | ROZPOCET
| VV |  | (18+1,8)*2 |  | 39.6 | [12 empty] | VV | 2 | 2 | True | 0 | ROZPOCET
| VV |  | D.1.1.B.13 Půdorys 2.NP - nový stav | [14 empty] | VV | 2 | 1 | True | 0 | ROZPOCET
| VV |  | (13+1,8)*2+(18+1,8)*2 |  | 69.2 | [12 empty] | VV | 2 | 2 | True | 0 | ROZPOCET
| VV |  | D.1.1.B.14 Půdorys 3.NP - nový stav | [14 empty] | VV | 2 | 1 | True | 0 | ROZPOCET
| VV |  | (13+1,8)*2+(18+1,8)*2 |  | 69.2 | [12 empty] | VV | 2 | 2 | True | 0 | ROZPOCET
| VV |  | Součet |  | 178 | [12 empty] | VV | 2 | 4 | True | 1 | ROZPOCET
246 | M | 28355022 | páska pružná těsnící hydroizolační š do 125mm | m | 195.8 |  | 0 | CS ÚRS 2024 02 |  | snížená |  | 0 | 0.00091 | 0.17818 | 0 | 0 | 32 | M | 2 |  |  |  | ROZPOCET | [5 empty] | 0 | 0 | 0 | 0 | 0 | 2 | 0 | 16 | -1084905835
| VV |  | D1.1.C.2 Detaily konstrukcí | [14 empty] | VV | 2 | 1 | True | 0 | ROZPOCET
| VV |  | D.1d - Balkon | [14 empty] | VV | 2 | 1 | True | 0 | ROZPOCET
| VV |  | D.1.1.B.2 Půdorys 1.NP - nový stav | [14 empty] | VV | 2 | 1 | True | 0 | ROZPOCET
| VV |  | D.1.1.B.3 Půdorys 2.NP - nový stav | [14 empty] | VV | 2 | 1 | True | 0 | ROZPOCET
| VV |  | D.1.1.B.4 Půdorys 3.NP - nový stav | [14 empty] | VV | 2 | 1 | True | 0 | ROZPOCET
| VV |  | D.1.1.C.1 Skladby konstrukcí a materiálů | [14 empty] | VV | 2 | 1 | True | 0 | ROZPOCET
| VV |  | Skladba F05 | [14 empty] | VV | 2 | 1 | True | 0 | ROZPOCET
| VV |  | D.1.1.B.12 Půdorys 1.NP - nový stav | [14 empty] | VV | 2 | 1 | True | 0 | ROZPOCET
| VV |  | (18+1,8)*2 |  | 39.6 | [12 empty] | VV | 2 | 2 | True | 0 | ROZPOCET
| VV |  | D.1.1.B.13 Půdorys 2.NP - nový stav | [14 empty] | VV | 2 | 1 | True | 0 | ROZPOCET
| VV |  | (13+1,8)*2+(18+1,8)*2 |  | 69.2 | [12 empty] | VV | 2 | 2 | True | 0 | ROZPOCET
| VV |  | D.1.1.B.14 Půdorys 3.NP - nový stav | [14 empty] | VV | 2 | 1 | True | 0 | ROZPOCET
| VV |  | (13+1,8)*2+(18+1,8)*2 |  | 69.2 | [12 empty] | VV | 2 | 2 | True | 0 | ROZPOCET
| VV |  | Součet |  | 178 | [12 empty] | VV | 2 | 4 | True | 1 | ROZPOCET
| VV |  | 178*1,1 'Přepočtené koeficientem množství |  | 195.8 | [12 empty] | VV | 2 | 2 | False | 1 | ROZPOCET
247 | K | 711199101R | Provedení izolace proti zemní vlhkosti hydroizolační stěrkou doplňků - fabion | m | 372.533 |  | 0 |  |  | snížená |  | 0 | 0 | 0 | 0 | 0 | 16 | K | 2 |  |  |  | ROZPOCET | [5 empty] | 0 | 0 | 0 | 0 | 0 | 2 | 0 | 16 | 656402330
| VV |  | D.1.1.1 Technická zpráva | [14 empty] | VV | 2 | 1 | True | 0 | ROZPOCET
| VV |  | 3. Hydroizolace a izolace proti radonu | [14 empty] | VV | 2 | 1 | True | 0 | ROZPOCET
| VV |  | D.1.1.B.11 Půdorys 1.PP - stávající stav + bourací práce | [14 empty] | VV | 2 | 1 | True | 0 | ROZPOCET
| VV |  | (3,091+1,1275)*2 |  | 8.437 | [12 empty] | VV | 2 | 2 | True | 0 | ROZPOCET
| VV |  | 3,55*2 |  | 7.1 | [12 empty] | VV | 2 | 2 | True | 0 | ROZPOCET
| VV |  | 5,52*2 |  | 11.04 | [12 empty] | VV | 2 | 2 | True | 0 | ROZPOCET
| VV |  | (0,99+0,45)*2*2+(0,82+0,45)*2*2+(0,42+0,45)*2+(0,82+0,45)*2 |  | 15.12 | [12 empty] | VV | 2 | 2 | True | 0 | ROZPOCET
| VV |  | (34,811+15)*2*2 |  | 199.244 | [12 empty] | VV | 2 | 2 | True | 0 | ROZPOCET
| VV |  | 4,26*2 |  | 8.52 | [12 empty] | VV | 2 | 2 | True | 0 | ROZPOCET
| VV |  | 4,26*2 |  | 8.52 | [12 empty] | VV | 2 | 2 | True | 0 | ROZPOCET
| VV |  | 8,141*2 |  | 16.282 | [12 empty] | VV | 2 | 2 | True | 0 | ROZPOCET
| VV |  | 29,086*2 |  | 58.172 | [12 empty] | VV | 2 | 2 | True | 0 | ROZPOCET
| VV |  | 5,52*2 |  | 11.04 | [12 empty] | VV | 2 | 2 | True | 0 | ROZPOCET
| VV |  | 2,68*2 |  | 5.36 | [12 empty] | VV | 2 | 2 | True | 0 | ROZPOCET
| VV |  | 2,4*2 |  | 4.8 | [12 empty] | VV | 2 | 2 | True | 0 | ROZPOCET
| VV |  | (3,49+1,619)*2 |  | 10.218 | [12 empty] | VV | 2 | 2 | True | 0 | ROZPOCET
| VV |  | 4,34*2 |  | 8.68 | [12 empty] | VV | 2 | 2 | True | 0 | ROZPOCET
| VV |  | Mezisoučet |  | 372.533 | [12 empty] | VV | 2 | 3 | True | 0 | ROZPOCET
| VV |  | Součet |  | 372.533 | [12 empty] | VV | 2 | 4 | True | 1 | ROZPOCET
248 | M | 28355022R | fabion hydroizolace | m | 391.16 |  | 0 |  |  | snížená |  | 0 | 0.00091 | 0.35596 | 0 | 0 | 32 | M | 2 |  |  |  | ROZPOCET | [5 empty] | 0 | 0 | 0 | 0 | 0 | 2 | 0 | 16 | 36355805
| VV |  | 372,533*1,05 'Přepočtené koeficientem množství |  | 391.16 | [12 empty] | VV | 2 | 2 | False | 1 | ROZPOCET
249 | K | 711199102 | Provedení izolace proti zemní vlhkosti hydroizolační stěrkou doplňků vodotěsné těsnící pásky pro vnější a vnitřní roh | kus | 66 |  | 0 | CS ÚRS 2024 02 |  | snížená |  | 0 | 0 | 0 | 0 | 0 | 16 | K | 2 |  |  |  | ROZPOCET | [5 empty] | 0 | 0 | 0 | 0 | 0 | 2 | 0 | 16 | -505023361
| Online PSC |  | https://podminky.urs.cz/item/CS_URS_2024_02/711199102 | [14 empty] | Online PSC | 2
250 | M | 59054004 | páska pružná těsnící hydroizolační-roh | kus | 16 |  | 0 | CS ÚRS 2024 02 |  | snížená |  | 0 | 3e-05 | 0.00048 | 0 | 0 | 32 | M | 2 |  |  |  | ROZPOCET | [5 empty] | 0 | 0 | 0 | 0 | 0 | 2 | 0 | 16 | 737992936
251 | M | 59054242 | páska pružná těsnící hydroizolační -kout | kus | 40 |  | 0 | CS ÚRS 2024 02 |  | snížená |  | 0 | 4e-05 | 0.0016 | 0 | 0 | 32 | M | 2 |  |  |  | ROZPOCET | [5 empty] | 0 | 0 | 0 | 0 | 0 | 2 | 0 | 16 | -311071648
252 | K | 711491172 | Provedení doplňků izolace proti vodě textilií na ploše vodorovné V vrstva ochranná | m2 | 323.5 |  | 0 | CS ÚRS 2024 02 |  | snížená |  | 0 | 0 | 0 | 0 | 0 | 16 | K | 2 |  |  |  | ROZPOCET | [5 empty] | 0 | 0 | 0 | 0 | 0 | 2 | 0 | 16 | -857271385
| Online PSC |  | https://podminky.urs.cz/item/CS_URS_2024_02/711491172 | [14 empty] | Online PSC | 2
| VV |  | D.1.1.1 Technická zpráva | [14 empty] | VV | 2 | 1 | True | 0 | ROZPOCET
| VV |  | 3. Hydroizolace a izolace proti radonu | [14 empty] | VV | 2 | 1 | True | 0 | ROZPOCET
| VV |  | ochrana hydroizolace | [14 empty] | VV | 2 | 1 | True | 0 | ROZPOCET
| VV |  | HI_v |  | 323.5 | [12 empty] | VV | 2 | 2 | True | 0 | ROZPOCET
| VV |  | Součet |  | 323.5 | [12 empty] | VV | 2 | 4 | True | 1 | ROZPOCET
253 | M | 69311202 | geotextilie netkaná separační, ochranná, filtrační, drenážní PES(70%)+PP(30%) 500g/m2 | m2 | 372.025 |  | 0 | CS ÚRS 2024 02 |  | snížená |  | 0 | 0.0005 | 0.18601 | 0 | 0 | 32 | M | 2 |  |  |  | ROZPOCET | [5 empty] | 0 | 0 | 0 | 0 | 0 | 2 | 0 | 16 | 183057628
| VV |  | D.1.1.1 Technická zpráva | [14 empty] | VV | 2 | 1 | True | 0 | ROZPOCET
| VV |  | 3. Hydroizolace a izolace proti radonu | [14 empty] | VV | 2 | 1 | True | 0 | ROZPOCET
| VV |  | ochrana hydroizolace | [14 empty] | VV | 2 | 1 | True | 0 | ROZPOCET
| VV |  | HI_v |  | 323.5 | [12 empty] | VV | 2 | 2 | True | 0 | ROZPOCET
| VV |  | Součet |  | 323.5 | [12 empty] | VV | 2 | 4 | True | 1 | ROZPOCET
| VV |  | 323,5*1,15 'Přepočtené koeficientem množství |  | 372.025 | [12 empty] | VV | 2 | 2 | False | 1 | ROZPOCET
254 | K | 998711203 | Přesun hmot pro izolace proti vodě, vlhkosti a plynům stanovený procentní sazbou (%) z ceny vodorovná dopravní vzdálenost do 50 m základní v objektech výšky přes 12 do 60 m | % |  |  | 0 | CS ÚRS 2024 02 |  | snížená |  | 0 | 0 | 0 | 0 | 0 | 16 | K | 2 |  |  |  | ROZPOCET | [5 empty] | 0 | 0 | 0 | 0 | 0 | 2 | 0 | 16 | 338235040
| Online PSC |  | https://podminky.urs.cz/item/CS_URS_2024_02/998711203 | [14 empty] | Online PSC | 2
| D | 712 | Povlakové krytiny |  |  |  | 0 |  |  |  |  | 0 |  | 112.3159 |  | 0.1248 | 2 | D | 1 |  |  |  | ROZPOCET | [11 empty] | 0
255 | K | 712311101 | Provedení povlakové krytiny střech plochých do 10° natěradly a tmely za studena nátěrem lakem penetračním nebo asfaltovým | m2 | 581.423 |  | 0 | CS ÚRS 2024 02 |  | snížená |  | 0 | 0 | 0 | 0 | 0 | 16 | K | 2 |  |  |  | ROZPOCET | [5 empty] | 0 | 0 | 0 | 0 | 0 | 2 | 0 | 16 | -1543608901
| Online PSC |  | https://podminky.urs.cz/item/CS_URS_2024_02/712311101 | [14 empty] | Online PSC | 2
| VV |  | D.1.1.1 Technická zpráva | [14 empty] | VV | 2 | 1 | True | 0 | ROZPOCET
| VV |  | 8. Střecha | [14 empty] | VV | 2 | 1 | True | 0 | ROZPOCET
| VV |  | D.1.1.C.1 Skladby konstrukcí a materiálů | [14 empty] | VV | 2 | 1 | True | 0 | ROZPOCET
| VV |  | R01, R02, R03 | [14 empty] | VV | 2 | 1 | True | 0 | ROZPOCET
| VV |  | D.1.1.B.15 Půdorys střechy - nový stav | [14 empty] | VV | 2 | 1 | True | 0 | ROZPOCET
| VV |  | Odměřeno z PD | [14 empty] | VV | 2 | 1 | True | 0 | ROZPOCET
| VV |  | R01 a R02 | [14 empty] | VV | 2 | 1 | True | 0 | ROZPOCET
| VV |  | 570,75 |  | 570.75 | [12 empty] | VV | 2 | 2 | True | 0 | ROZPOCET
| VV | Skladba_R01_R02 | Mezisoučet |  | 570.75 | [12 empty] | VV | 2 | 3 | True | 0 | ROZPOCET
| VV |  | 3,41*3,13 |  | 10.673 | [12 empty] | VV | 2 | 2 | True | 0 | ROZPOCET
| VV | Skladba_R03 | Mezisoučet |  | 10.673 | [12 empty] | VV | 2 | 3 | True | 0 | ROZPOCET
| VV |  | Součet |  | 581.423 | [12 empty] | VV | 2 | 4 | True | 1 | ROZPOCET
256 | M | 11163150 | lak penetrační asfaltový | t | 0.174 |  | 0 | CS ÚRS 2024 02 |  | snížená |  | 0 | 1 | 0.174 | 0 | 0 | 32 | M | 2 |  |  |  | ROZPOCET | [5 empty] | 0 | 0 | 0 | 0 | 0 | 2 | 0 | 16 | -2139924516
| VV |  | 581,423*0,0003 'Přepočtené koeficientem množství |  | 0.174 | [12 empty] | VV | 2 | 2 | False | 1 | ROZPOCET
257 | K | 712341559 | Provedení povlakové krytiny střech plochých do 10° pásy přitavením NAIP v plné ploše | m2 | 581.423 |  | 0 | CS ÚRS 2024 02 |  | snížená |  | 0 | 0.00088313 | 0.51347 | 0 | 0 | 16 | K | 2 |  |  |  | ROZPOCET | [5 empty] | 0 | 0 | 0 | 0 | 0 | 2 | 0 | 16 | 901022254
| Online PSC |  | https://podminky.urs.cz/item/CS_URS_2024_02/712341559 | [14 empty] | Online PSC | 2
| VV |  | Skladba_R01_R02 |  | 570.75 | [12 empty] | VV | 2 | 2 | True | 0 | ROZPOCET
| VV |  | Skladba_R03 |  | 10.673 | [12 empty] | VV | 2 | 2 | True | 0 | ROZPOCET
| VV |  | Součet |  | 581.423 | [12 empty] | VV | 2 | 4 | True | 1 | ROZPOCET
258 | M | 62853004 | pás asfaltový natavitelný modifikovaný SBS s vložkou ze skleněné tkaniny a spalitelnou PE fólií nebo jemnozrnným minerálním posypem na horním povrchu tl 4,0mm | m2 | 668.636 |  | 0 | CS ÚRS 2024 02 |  | snížená |  | 0 | 0.0054 | 3.6106 | 0 | 0 | 32 | M | 2 |  |  |  | ROZPOCET | [5 empty] | 0 | 0 | 0 | 0 | 0 | 2 | 0 | 16 | -2047127191
| VV |  | Skladba_R01_R02 |  | 570.75 | [12 empty] | VV | 2 | 2 | True | 0 | ROZPOCET
| VV |  | Skladba_R03 |  | 10.673 | [12 empty] | VV | 2 | 2 | True | 0 | ROZPOCET
| VV |  | Součet |  | 581.423 | [12 empty] | VV | 2 | 4 | True | 1 | ROZPOCET
| VV |  | 581,423*1,15 'Přepočtené koeficientem množství |  | 668.636 | [12 empty] | VV | 2 | 2 | False | 1 | ROZPOCET
259 | K | 712341715 | Provedení povlakové krytiny střech plochých do 10° pásy přitavením NAIP ostatní činnosti při pokládání pásů (materiál ve specifikaci) zaizolování prostupů střešní rovinou kruhový průřez, průměr do 300 mm | kus | 3 |  | 0 | CS ÚRS 2024 02 |  | snížená |  | 0 | 0.00108 | 0.00324 | 0 | 0 | 16 | K | 2 |  |  |  | ROZPOCET | [5 empty] | 0 | 0 | 0 | 0 | 0 | 2 | 0 | 16 | -917776914
| Online PSC |  | https://podminky.urs.cz/item/CS_URS_2024_02/712341715 | [14 empty] | Online PSC | 2
| VV |  | D.1.1.C.3.8 Seznam ostatních výrobků | [14 empty] | VV | 2 | 1 | True | 0 | ROZPOCET
| VV |  | "OS22" 1 |  | 1 | [12 empty] | VV | 2 | 2 | True | 0 | ROZPOCET
| VV |  | "OS23" 1 |  | 1 | [12 empty] | VV | 2 | 2 | True | 0 | ROZPOCET
| VV |  | "OS24" 1 |  | 1 | [12 empty] | VV | 2 | 2 | True | 0 | ROZPOCET
| VV |  | Součet |  | 3 | [12 empty] | VV | 2 | 4 | True | 1 | ROZPOCET
260 | M | 62851030 | prostup parozábranou s integrovanou manžetou z modifikovaného asfaltového pásu DN 50 | kus | 1 |  | 0 | CS ÚRS 2024 02 |  | snížená |  | 0 | 0.00166 | 0.00166 | 0 | 0 | 32 | M | 2 |  |  |  | ROZPOCET | [5 empty] | 0 | 0 | 0 | 0 | 0 | 2 | 0 | 16 | 1409838112
| VV |  | D.1.1.C.3.8 Seznam ostatních výrobků | [14 empty] | VV | 2 | 1 | True | 0 | ROZPOCET
| VV |  | "OS24" 1 |  | 1 | [12 empty] | VV | 2 | 2 | True | 0 | ROZPOCET
| VV |  | Součet |  | 1 | [12 empty] | VV | 2 | 4 | True | 1 | ROZPOCET
261 | M | 62851034R | prostup parozábranou s integrovanou manžetou z modifikovaného asfaltového pásu DN 150 | kus | 2 |  | 0 |  |  | snížená |  | 0 | 0.003 | 0.006 | 0 | 0 | 32 | M | 2 |  |  |  | ROZPOCET | [5 empty] | 0 | 0 | 0 | 0 | 0 | 2 | 0 | 16 | 1611847848
| VV |  | D.1.1.C.3.8 Seznam ostatních výrobků | [14 empty] | VV | 2 | 1 | True | 0 | ROZPOCET
| VV |  | "OS22" 1 |  | 1 | [12 empty] | VV | 2 | 2 | True | 0 | ROZPOCET
| VV |  | "OS23" 1 |  | 1 | [12 empty] | VV | 2 | 2 | True | 0 | ROZPOCET
| VV |  | Součet |  | 2 | [12 empty] | VV | 2 | 4 | True | 1 | ROZPOCET
262 | K | 712361701R | Provedení povlakové krytiny střech plochých do 10° fólií položenou volně s přilepením spojů (v tomto souvrství se realizuje napojení odvodňovacího systému - vtoky, pojistné přepady, šachty, okrajové lišty) | m2 | 570.75 |  | 0 |  |  | snížená |  | 0 | 0.00019 | 0.10844 | 0 | 0 | 16 | K | 2 |  |  |  | ROZPOCET | [5 empty] | 0 | 0 | 0 | 0 | 0 | 2 | 0 | 16 | -1897246453
| VV |  | Skladba_R01_R02 |  | 570.75 | [12 empty] | VV | 2 | 2 | True | 0 | ROZPOCET
| VV |  | Součet |  | 570.75 | [12 empty] | VV | 2 | 4 | True | 1 | ROZPOCET
263 | M | 28343012 | fólie hydroizolační střešní mPVC určená ke stabilizaci přitížením a do vegetačních střech tl 1,5mm | m2 | 656.363 |  | 0 | CS ÚRS 2024 02 |  | snížená |  | 0 | 0.0019 | 1.2471 | 0 | 0 | 32 | M | 2 |  |  |  | ROZPOCET | [5 empty] | 0 | 0 | 0 | 0 | 0 | 2 | 0 | 16 | -1776761310
| VV |  | Skladba_R01_R02 |  | 570.75 | [12 empty] | VV | 2 | 2 | True | 0 | ROZPOCET
| VV |  | Součet |  | 570.75 | [12 empty] | VV | 2 | 4 | True | 1 | ROZPOCET
| VV |  | 570,75*1,15 'Přepočtené koeficientem množství |  | 656.363 | [12 empty] | VV | 2 | 2 | False | 1 | ROZPOCET
264 | K | 712361703 | Provedení povlakové krytiny střech plochých do 10° fólií přilepenou lepidlem v plné ploše | m2 | 34.116 |  | 0 | CS ÚRS 2024 02 |  | snížená |  | 0 | 0.0007195 | 0.024546 | 0 | 0 | 16 | K | 2 |  |  |  | ROZPOCET | [5 empty] | 0 | 0 | 0 | 0 | 0 | 2 | 0 | 16 | -1533701217
| Online PSC |  | https://podminky.urs.cz/item/CS_URS_2024_02/712361703 | [14 empty] | Online PSC | 2
| VV |  | Skladba_R03 |  | 10.673 | [12 empty] | VV | 2 | 2 | True | 0 | ROZPOCET
| VV |  | Skladba_R05 |  | 23.443 | [12 empty] | VV | 2 | 2 | True | 0 | ROZPOCET
| VV |  | Součet |  | 34.116 | [12 empty] | VV | 2 | 4 | True | 1 | ROZPOCET
265 | M | 28342411 | fólie hydroizolační střešní mPVC s nakašírovaným PES rounem určená k lepení tl 1,5mm | m2 | 39.233 |  | 0 | CS ÚRS 2024 02 |  | snížená |  | 0 | 0.0021 | 0.082389 | 0 | 0 | 32 | M | 2 |  |  |  | ROZPOCET | [5 empty] | 0 | 0 | 0 | 0 | 0 | 2 | 0 | 16 | -1112277067
| VV |  | 34,116*1,15 'Přepočtené koeficientem množství |  | 39.233 | [12 empty] | VV | 2 | 2 | False | 1 | ROZPOCET
266 | K | 712363115 | Provedení povlakové krytiny střech plochých do 10° fólií ostatní činnosti při pokládání hydroizolačních fólií (materiál ve specifikaci) zaizolování prostupů střešní rovinou kruhový průřez, průměr do 300 mm | kus | 13 |  | 0 | CS ÚRS 2024 02 |  | snížená |  | 0 | 0.0075 | 0.0975 | 0 | 0 | 16 | K | 2 |  |  |  | ROZPOCET | [5 empty] | 0 | 0 | 0 | 0 | 0 | 2 | 0 | 16 | 1240468825
| Online PSC |  | https://podminky.urs.cz/item/CS_URS_2024_02/712363115 | [14 empty] | Online PSC | 2
| VV |  | D.1.1.C.3.8 Seznam ostatních výrobků | [14 empty] | VV | 2 | 1 | True | 0 | ROZPOCET
| VV |  | "OS06"10 |  | 10 | [12 empty] | VV | 2 | 2 | True | 0 | ROZPOCET
| VV |  | "OS22" 1 |  | 1 | [12 empty] | VV | 2 | 2 | True | 0 | ROZPOCET
| VV |  | "OS23" 1 |  | 1 | [12 empty] | VV | 2 | 2 | True | 0 | ROZPOCET
| VV |  | "OS24" 1 |  | 1 | [12 empty] | VV | 2 | 2 | True | 0 | ROZPOCET
| VV |  | Součet |  | 13 | [12 empty] | VV | 2 | 4 | True | 1 | ROZPOCET
267 | M | 28342013 | manžeta těsnící pro prostupy hydroizolací z PVC uzavřená kruhová vnitřní průměr 90-114 | kus | 10 |  | 0 | CS ÚRS 2024 02 |  | snížená |  | 0 | 0.00023 | 0.0023 | 0 | 0 | 32 | M | 2 |  |  |  | ROZPOCET | [5 empty] | 0 | 0 | 0 | 0 | 0 | 2 | 0 | 16 | -1355960319
| VV |  | D.1.1.C.3.8 Seznam ostatních výrobků | [14 empty] | VV | 2 | 1 | True | 0 | ROZPOCET
| VV |  | "OS06" 10 |  | 10 | [12 empty] | VV | 2 | 2 | True | 0 | ROZPOCET
| VV |  | Součet |  | 10 | [12 empty] | VV | 2 | 4 | True | 1 | ROZPOCET
268 | M | 28342000R | prostup pro chlazení a pro prostup kabelů z FVE s integrovanou PVC manžetou DN 150 - systémová tvarovka pro prostup s PVC folií | kus | 2 |  | 0 |  |  | snížená |  | 0 | 0.0002 | 0.0004 | 0 | 0 | 32 | M | 2 |  |  |  | ROZPOCET | [5 empty] | 0 | 0 | 0 | 0 | 0 | 2 | 0 | 16 | -1923126115
| VV |  | D.1.1.C.3.8 Seznam ostatních výrobků | [14 empty] | VV | 2 | 1 | True | 0 | ROZPOCET
| VV |  | "OS22" 1 |  | 1 | [12 empty] | VV | 2 | 2 | True | 0 | ROZPOCET
| VV |  | "OS23" 1 |  | 1 | [12 empty] | VV | 2 | 2 | True | 0 | ROZPOCET
| VV |  | Součet |  | 2 | [12 empty] | VV | 2 | 4 | True | 1 | ROZPOCET
269 | M | 28342001R | prostup pro kabelyí s integrovanou PVC manžetou DN 50 - systémová tvarovka pro prostup s PVC folií | kus | 1 |  | 0 |  |  | snížená |  | 0 | 0.0002 | 0.0002 | 0 | 0 | 32 | M | 2 |  |  |  | ROZPOCET | [5 empty] | 0 | 0 | 0 | 0 | 0 | 2 | 0 | 16 | -181399684
| VV |  | D.1.1.C.3.8 Seznam ostatních výrobků | [14 empty] | VV | 2 | 1 | True | 0 | ROZPOCET
| VV |  | "OS24" 1 |  | 1 | [12 empty] | VV | 2 | 2 | True | 0 | ROZPOCET
| VV |  | Součet |  | 1 | [12 empty] | VV | 2 | 4 | True | 1 | ROZPOCET
270 | K | 712363352 | Povlakové krytiny střech plochých do 10° z tvarovaných poplastovaných lišt pro mPVC vnitřní koutová lišta rš 100 mm | m | 91.7 |  | 0 | CS ÚRS 2024 02 |  | snížená |  | 0 | 0.0011544 | 0.10586 | 0 | 0 | 16 | K | 2 |  |  |  | ROZPOCET | [5 empty] | 0 | 0 | 0 | 0 | 0 | 2 | 0 | 16 | -1256870101
| Online PSC |  | https://podminky.urs.cz/item/CS_URS_2024_02/712363352 | [14 empty] | Online PSC | 2
| VV |  | D.1.1.1 Technická zpráva | [14 empty] | VV | 2 | 1 | True | 0 | ROZPOCET
| VV |  | 9. Kompletační konstrukce | [14 empty] | VV | 2 | 1 | True | 0 | ROZPOCET
| VV |  | Klempířské prvky | [14 empty] | VV | 2 | 1 | True | 0 | ROZPOCET
| VV |  | D.1.1.C.3.5 Seznam klempířských výrobků | [14 empty] | VV | 2 | 1 | True | 0 | ROZPOCET
| VV |  | "K09" 78,6 |  | 78.6 | [12 empty] | VV | 2 | 2 | True | 0 | ROZPOCET
| VV |  | "K10" 13,1 |  | 13.1 | [12 empty] | VV | 2 | 2 | True | 0 | ROZPOCET
| VV |  | Součet |  | 91.7 | [12 empty] | VV | 2 | 4 | True | 1 | ROZPOCET
271 | K | 712363352R | Povlakové krytiny střech plochých do 10° z tvarovaných poplastovaných lišt pro mPVC vnitřní koutová lišta rš 71 mm | m | 91.7 |  | 0 |  |  | snížená |  | 0 | 0.0006 | 0.05502 | 0 | 0 | 16 | K | 2 |  |  |  | ROZPOCET | [5 empty] | 0 | 0 | 0 | 0 | 0 | 2 | 0 | 16 | 774901220
| VV |  | D.1.1.1 Technická zpráva | [14 empty] | VV | 2 | 1 | True | 0 | ROZPOCET
| VV |  | 9. Kompletační konstrukce | [14 empty] | VV | 2 | 1 | True | 0 | ROZPOCET
| VV |  | Klempířské prvky | [14 empty] | VV | 2 | 1 | True | 0 | ROZPOCET
| VV |  | D.1.1.C.3.5 Seznam klempířských výrobků | [14 empty] | VV | 2 | 1 | True | 0 | ROZPOCET
| VV |  | "K09" 78,6 |  | 78.6 | [12 empty] | VV | 2 | 2 | True | 0 | ROZPOCET
| VV |  | "K10" 13,1 |  | 13.1 | [12 empty] | VV | 2 | 2 | True | 0 | ROZPOCET
| VV |  | Součet |  | 91.7 | [12 empty] | VV | 2 | 4 | True | 1 | ROZPOCET
272 | K | 712363353R | Povlakové krytiny střech plochých do 10° z tvarovaných poplastovaných lišt pro mPVC vnější koutová lišta rš 71 mm | m | 91.7 |  | 0 |  |  | snížená |  | 0 | 0.0006 | 0.05502 | 0 | 0 | 16 | K | 2 |  |  |  | ROZPOCET | [5 empty] | 0 | 0 | 0 | 0 | 0 | 2 | 0 | 16 | 449315035
| VV |  | D.1.1.1 Technická zpráva | [14 empty] | VV | 2 | 1 | True | 0 | ROZPOCET
| VV |  | 9. Kompletační konstrukce | [14 empty] | VV | 2 | 1 | True | 0 | ROZPOCET
| VV |  | Klempířské prvky | [14 empty] | VV | 2 | 1 | True | 0 | ROZPOCET
| VV |  | D.1.1.C.3.5 Seznam klempířských výrobků | [14 empty] | VV | 2 | 1 | True | 0 | ROZPOCET
| VV |  | "K09" 78,6 |  | 78.6 | [12 empty] | VV | 2 | 2 | True | 0 | ROZPOCET
| VV |  | "K10" 13,1 |  | 13.1 | [12 empty] | VV | 2 | 2 | True | 0 | ROZPOCET
| VV |  | Součet |  | 91.7 | [12 empty] | VV | 2 | 4 | True | 1 | ROZPOCET
273 | K | 712363358 | Povlakové krytiny střech plochých do 10° z tvarovaných poplastovaných lišt pro mPVC závětrná lišta rš 250 mm | m | 78.6 |  | 0 | CS ÚRS 2024 02 |  | snížená |  | 0 | 0.0015284 | 0.12013 | 0 | 0 | 16 | K | 2 |  |  |  | ROZPOCET | [5 empty] | 0 | 0 | 0 | 0 | 0 | 2 | 0 | 16 | -1548625234
| Online PSC |  | https://podminky.urs.cz/item/CS_URS_2024_02/712363358 | [14 empty] | Online PSC | 2
| VV |  | D.1.1.1 Technická zpráva | [14 empty] | VV | 2 | 1 | True | 0 | ROZPOCET
| VV |  | 9. Kompletační konstrukce | [14 empty] | VV | 2 | 1 | True | 0 | ROZPOCET
| VV |  | Klempířské prvky | [14 empty] | VV | 2 | 1 | True | 0 | ROZPOCET
| VV |  | D.1.1.C.3.5 Seznam klempířských výrobků | [14 empty] | VV | 2 | 1 | True | 0 | ROZPOCET
| VV |  | "K09" 78,6 |  | 78.6 | [12 empty] | VV | 2 | 2 | True | 0 | ROZPOCET
| VV |  | Součet |  | 78.6 | [12 empty] | VV | 2 | 4 | True | 1 | ROZPOCET
274 | K | 712391171 | Provedení povlakové krytiny střech plochých do 10° -ostatní práce provedení vrstvy textilní podkladní | m2 | 10.673 |  | 0 | CS ÚRS 2024 02 |  | snížená |  | 0 | 0 | 0 | 0 | 0 | 16 | K | 2 |  |  |  | ROZPOCET | [5 empty] | 0 | 0 | 0 | 0 | 0 | 2 | 0 | 16 | -1297062396
| Online PSC |  | https://podminky.urs.cz/item/CS_URS_2024_02/712391171 | [14 empty] | Online PSC | 2
| VV |  | D.1.1.B.5 Půdorys střechy - nový stav | [14 empty] | VV | 2 | 1 | True | 0 | ROZPOCET
| VV |  | Skladba_R03 |  | 10.673 | [12 empty] | VV | 2 | 2 | True | 0 | ROZPOCET
| VV |  | Součet |  | 10.673 | [12 empty] | VV | 2 | 4 | True | 1 | ROZPOCET
275 | M | 28343122 | rohož separační ze skelných vláken 120g/m2 pod hydroizolační fólie | m2 | 12.274 |  | 0 | CS ÚRS 2024 02 |  | snížená |  | 0 | 0.0001 | 0.0012274 | 0 | 0 | 32 | M | 2 |  |  |  | ROZPOCET | [5 empty] | 0 | 0 | 0 | 0 | 0 | 2 | 0 | 16 | -519149615
| VV |  | D.1.1.B.5 Půdorys střechy - nový stav | [14 empty] | VV | 2 | 1 | True | 0 | ROZPOCET
| VV |  | Skladba_R03 |  | 10.673 | [12 empty] | VV | 2 | 2 | True | 0 | ROZPOCET
| VV |  | Součet |  | 10.673 | [12 empty] | VV | 2 | 4 | True | 1 | ROZPOCET
| VV |  | 10,673*1,15 'Přepočtené koeficientem množství |  | 12.274 | [12 empty] | VV | 2 | 2 | False | 1 | ROZPOCET
276 | K | 712391172 | Provedení povlakové krytiny střech plochých do 10° -ostatní práce provedení vrstvy textilní ochranné | m2 | 594.193 |  | 0 | CS ÚRS 2024 02 |  | snížená |  | 0 | 0 | 0 | 0 | 0 | 16 | K | 2 |  |  |  | ROZPOCET | [5 empty] | 0 | 0 | 0 | 0 | 0 | 2 | 0 | 16 | -1008955508
| Online PSC |  | https://podminky.urs.cz/item/CS_URS_2024_02/712391172 | [14 empty] | Online PSC | 2
| VV |  | Skladba_R01_R02 |  | 570.75 | [12 empty] | VV | 2 | 2 | True | 0 | ROZPOCET
| VV |  | Skladba_R05 |  | 23.443 | [12 empty] | VV | 2 | 2 | True | 0 | ROZPOCET
| VV |  | Součet |  | 594.193 | [12 empty] | VV | 2 | 4 | True | 1 | ROZPOCET
277 | M | 69311068 | geotextilie netkaná separační, ochranná, filtrační, drenážní PP 300g/m2 | m2 | 683.322 |  | 0 | CS ÚRS 2024 02 |  | snížená |  | 0 | 0.0003 | 0.205 | 0 | 0 | 32 | M | 2 |  |  |  | ROZPOCET | [5 empty] | 0 | 0 | 0 | 0 | 0 | 2 | 0 | 16 | 238017895
| VV |  | Skladba_R01_R02 |  | 570.75 | [12 empty] | VV | 2 | 2 | True | 0 | ROZPOCET
| VV |  | Skladba_R05 |  | 23.443 | [12 empty] | VV | 2 | 2 | True | 0 | ROZPOCET
| VV |  | Součet |  | 594.193 | [12 empty] | VV | 2 | 4 | True | 1 | ROZPOCET
| VV |  | 594,193*1,15 'Přepočtené koeficientem množství |  | 683.322 | [12 empty] | VV | 2 | 2 | False | 1 | ROZPOCET
278 | K | 712391172 | Provedení povlakové krytiny střech plochých do 10° -ostatní práce provedení vrstvy textilní ochranné | m2 | 570.75 |  | 0 | CS ÚRS 2024 02 |  | snížená |  | 0 | 0 | 0 | 0 | 0 | 16 | K | 2 |  |  |  | ROZPOCET | [5 empty] | 0 | 0 | 0 | 0 | 0 | 2 | 0 | 16 | -1946223404
| Online PSC |  | https://podminky.urs.cz/item/CS_URS_2024_02/712391172 | [14 empty] | Online PSC | 2
| VV |  | Skladba_R01_R02 |  | 570.75 | [12 empty] | VV | 2 | 2 | True | 0 | ROZPOCET
| VV |  | Součet |  | 570.75 | [12 empty] | VV | 2 | 4 | True | 1 | ROZPOCET
279 | M | 69311082 | geotextilie netkaná separační, ochranná, filtrační, drenážní PP 500g/m2 | m2 | 656.363 |  | 0 | CS ÚRS 2024 02 |  | snížená |  | 0 | 0.0005 | 0.32818 | 0 | 0 | 32 | M | 2 |  |  |  | ROZPOCET | [5 empty] | 0 | 0 | 0 | 0 | 0 | 2 | 0 | 16 | -2088729828
| VV |  | 570,75*1,15 'Přepočtené koeficientem množství |  | 656.363 | [12 empty] | VV | 2 | 2 | False | 1 | ROZPOCET
280 | K | 712391382 | Provedení povlakové krytiny střech plochých do 10° -ostatní práce dokončení izolace násypem z hrubého kameniva frakce 16 - 22, tl. 50 mm | m2 | 570.75 |  | 0 | CS ÚRS 2024 02 |  | snížená |  | 0 | 0 | 0 | 0 | 0 | 16 | K | 2 |  |  |  | ROZPOCET | [5 empty] | 0 | 0 | 0 | 0 | 0 | 2 | 0 | 16 | -1952398420
| Online PSC |  | https://podminky.urs.cz/item/CS_URS_2024_02/712391382 | [14 empty] | Online PSC | 2
| VV |  | Skladba_R01_R02 |  | 570.75 | [12 empty] | VV | 2 | 2 | True | 0 | ROZPOCET
| VV |  | Součet |  | 570.75 | [12 empty] | VV | 2 | 4 | True | 1 | ROZPOCET
281 | K | 712391482 | Provedení povlakové krytiny střech plochých do 10° -ostatní práce dokončení izolace násypem z hrubého kameniva Příplatek k ceně za každých dalších 10 mm | m2 | 1712.25 |  | 0 | CS ÚRS 2024 02 |  | snížená |  | 0 | 0 | 0 | 0 | 0 | 16 | K | 2 |  |  |  | ROZPOCET | [5 empty] | 0 | 0 | 0 | 0 | 0 | 2 | 0 | 16 | -706350642
| Online PSC |  | https://podminky.urs.cz/item/CS_URS_2024_02/712391482 | [14 empty] | Online PSC | 2
| VV |  | Skladba_R01_R02*3 |  | 1712.25 | [12 empty] | VV | 2 | 2 | True | 0 | ROZPOCET
| VV |  | Součet |  | 1712.25 | [12 empty] | VV | 2 | 4 | True | 1 | ROZPOCET
282 | M | 58337403 | kamenivo dekorační (kačírek) frakce 16/32 | t | 105.018 |  | 0 | CS ÚRS 2024 02 |  | snížená |  | 0 | 1 | 105.018 | 0 | 0 | 32 | M | 2 |  |  |  | ROZPOCET | [5 empty] | 0 | 0 | 0 | 0 | 0 | 2 | 0 | 16 | -1159076040
| VV |  | Skladba_R01_R02*0,08*2,3 |  | 105.018 | [12 empty] | VV | 2 | 2 | True | 0 | ROZPOCET
| VV |  | Součet |  | 105.018 | [12 empty] | VV | 2 | 4 | True | 1 | ROZPOCET
283 | K | 712461803R | Odstranění provizorního zaatikového fóliového žlabu | m2 | 6.6 |  | 0 |  |  | snížená |  | 0 | 0 | 0 | 0.0032 | 0.02112 | 16 | K | 2 |  |  |  | ROZPOCET | [5 empty] | 0 | 0 | 0 | 0 | 0 | 2 | 0 | 16 | -1206497931
| VV |  | D.1.1.B.5 Půdorys střechy - stáv. stav + bourací práce | [14 empty] | VV | 2 | 1 | True | 0 | ROZPOCET
| VV |  | "§22" 6,6 |  | 6.6 | [12 empty] | VV | 2 | 2 | True | 0 | ROZPOCET
| VV |  | Součet |  | 6.6 | [12 empty] | VV | 2 | 4 | True | 1 | ROZPOCET
284 | K | 712811101 | Provedení povlakové krytiny střech samostatným vytažením izolačního povlaku za studena na konstrukce převyšující úroveň střechy, nátěrem penetračním | m2 | 55.008 |  | 0 | CS ÚRS 2024 02 |  | snížená |  | 0 | 0 | 0 | 0 | 0 | 16 | K | 2 |  |  |  | ROZPOCET | [5 empty] | 0 | 0 | 0 | 0 | 0 | 2 | 0 | 16 | 1362877046
| Online PSC |  | https://podminky.urs.cz/item/CS_URS_2024_02/712811101 | [14 empty] | Online PSC | 2
| VV |  | D.1.1.B.5 Půdorys střechy - nový stav | [14 empty] | VV | 2 | 1 | True | 0 | ROZPOCET
| VV |  | D.1.1.B.6 Řez D1 - nový stav | [14 empty] | VV | 2 | 1 | True | 0 | ROZPOCET
| VV |  | D.1.1.C.1 Skladby konstrukcí a materiálů | [14 empty] | VV | 2 | 1 | True | 0 | ROZPOCET
| VV |  | Skladba_W03a_izol |  | 42 | [12 empty] | VV | 2 | 2 | True | 0 | ROZPOCET
| VV |  | Skladba_W03b_izol |  | 5.16 | [12 empty] | VV | 2 | 2 | True | 0 | ROZPOCET
| VV |  | Mezisoučet |  | 47.16 | [12 empty] | VV | 2 | 3 | True | 0 | ROZPOCET
| VV |  | (3,13+3,41)*2*0,6 |  | 7.848 | [12 empty] | VV | 2 | 2 | True | 0 | ROZPOCET
| VV | Skladba_W03c_izol | Mezisoučet |  | 7.848 | [12 empty] | VV | 2 | 3 | True | 0 | ROZPOCET
| VV |  | Součet |  | 55.008 | [12 empty] | VV | 2 | 4 | True | 1 | ROZPOCET
285 | M | 11163150 | lak penetrační asfaltový | t | 0.019 |  | 0 | CS ÚRS 2024 02 |  | snížená |  | 0 | 1 | 0.019 | 0 | 0 | 32 | M | 2 |  |  |  | ROZPOCET | [5 empty] | 0 | 0 | 0 | 0 | 0 | 2 | 0 | 16 | 1159115344
| VV |  | 55,008*0,00035 'Přepočtené koeficientem množství |  | 0.019 | [12 empty] | VV | 2 | 2 | False | 1 | ROZPOCET
286 | K | 712831101 | Provedení povlakové krytiny střech samostatným vytažením izolačního povlaku pásy na sucho na konstrukce převyšující úroveň střechy, AIP, NAIP nebo tkaninou | m2 | 55.008 |  | 0 | CS ÚRS 2024 02 |  | snížená |  | 0 | 0 | 0 | 0 | 0 | 16 | K | 2 |  |  |  | ROZPOCET | [5 empty] | 0 | 0 | 0 | 0 | 0 | 2 | 0 | 16 | -1345292324
| Online PSC |  | https://podminky.urs.cz/item/CS_URS_2024_02/712831101 | [14 empty] | Online PSC | 2
| VV |  | D.1.1.B.5 Půdorys střechy - nový stav | [14 empty] | VV | 2 | 1 | True | 0 | ROZPOCET
| VV |  | D.1.1.B.6 Řez D1 - nový stav | [14 empty] | VV | 2 | 1 | True | 0 | ROZPOCET
| VV |  | D.1.1.C.1 Skladby konstrukcí a materiálů | [14 empty] | VV | 2 | 1 | True | 0 | ROZPOCET
| VV |  | Skladba_W03a_izol |  | 42 | [12 empty] | VV | 2 | 2 | True | 0 | ROZPOCET
| VV |  | Skladba_W03b_izol |  | 5.16 | [12 empty] | VV | 2 | 2 | True | 0 | ROZPOCET
| VV |  | Skladba_W03c_izol |  | 7.848 | [12 empty] | VV | 2 | 2 | True | 0 | ROZPOCET
| VV |  | Součet |  | 55.008 | [12 empty] | VV | 2 | 4 | True | 1 | ROZPOCET
287 | M | 69311068 | geotextilie netkaná separační, ochranná, filtrační, drenážní PP 300g/m2 | m2 | 63.259 |  | 0 | CS ÚRS 2024 02 |  | snížená |  | 0 | 0.0003 | 0.018978 | 0 | 0 | 32 | M | 2 |  |  |  | ROZPOCET | [5 empty] | 0 | 0 | 0 | 0 | 0 | 2 | 0 | 16 | 1424835092
| VV |  | D.1.1.B.5 Půdorys střechy - nový stav | [14 empty] | VV | 2 | 1 | True | 0 | ROZPOCET
| VV |  | D.1.1.B.6 Řez D1 - nový stav | [14 empty] | VV | 2 | 1 | True | 0 | ROZPOCET
| VV |  | D.1.1.C.1 Skladby konstrukcí a materiálů | [14 empty] | VV | 2 | 1 | True | 0 | ROZPOCET
| VV |  | Skladba_W03a_izol |  | 42 | [12 empty] | VV | 2 | 2 | True | 0 | ROZPOCET
| VV |  | Skladba_W03b_izol |  | 5.16 | [12 empty] | VV | 2 | 2 | True | 0 | ROZPOCET
| VV |  | Skladba_W03c_izol |  | 7.848 | [12 empty] | VV | 2 | 2 | True | 0 | ROZPOCET
| VV |  | Součet |  | 55.008 | [12 empty] | VV | 2 | 4 | True | 1 | ROZPOCET
| VV |  | 55,008*1,15 'Přepočtené koeficientem množství |  | 63.259 | [12 empty] | VV | 2 | 2 | False | 1 | ROZPOCET
288 | K | 712841559 | Provedení povlakové krytiny střech samostatným vytažením izolačního povlaku pásy přitavením na konstrukce převyšující úroveň střechy, NAIP | m2 | 55.008 |  | 0 | CS ÚRS 2024 02 |  | snížená |  | 0 | 0.00094131 | 0.05178 | 0 | 0 | 16 | K | 2 |  |  |  | ROZPOCET | [5 empty] | 0 | 0 | 0 | 0 | 0 | 2 | 0 | 16 | 1439097232
| Online PSC |  | https://podminky.urs.cz/item/CS_URS_2024_02/712841559 | [14 empty] | Online PSC | 2
| VV |  | D.1.1.B.5 Půdorys střechy - nový stav | [14 empty] | VV | 2 | 1 | True | 0 | ROZPOCET
| VV |  | D.1.1.B.6 Řez D1 - nový stav | [14 empty] | VV | 2 | 1 | True | 0 | ROZPOCET
| VV |  | D.1.1.C.1 Skladby konstrukcí a materiálů | [14 empty] | VV | 2 | 1 | True | 0 | ROZPOCET
| VV |  | Skladba_W03a_izol |  | 42 | [12 empty] | VV | 2 | 2 | True | 0 | ROZPOCET
| VV |  | Skladba_W03b_izol |  | 5.16 | [12 empty] | VV | 2 | 2 | True | 0 | ROZPOCET
| VV |  | Skladba_W03c_izol |  | 7.848 | [12 empty] | VV | 2 | 2 | True | 0 | ROZPOCET
| VV |  | Součet |  | 55.008 | [12 empty] | VV | 2 | 4 | True | 1 | ROZPOCET
289 | M | 62853004 | pás asfaltový natavitelný modifikovaný SBS s vložkou ze skleněné tkaniny a spalitelnou PE fólií nebo jemnozrnným minerálním posypem na horním povrchu tl 4,0mm | m2 | 63.259 |  | 0 | CS ÚRS 2024 02 |  | snížená |  | 0 | 0.0054 | 0.3416 | 0 | 0 | 32 | M | 2 |  |  |  | ROZPOCET | [5 empty] | 0 | 0 | 0 | 0 | 0 | 2 | 0 | 16 | -1603148692
| VV |  | D.1.1.B.5 Půdorys střechy - nový stav | [14 empty] | VV | 2 | 1 | True | 0 | ROZPOCET
| VV |  | D.1.1.B.6 Řez D1 - nový stav | [14 empty] | VV | 2 | 1 | True | 0 | ROZPOCET
| VV |  | D.1.1.C.1 Skladby konstrukcí a materiálů | [14 empty] | VV | 2 | 1 | True | 0 | ROZPOCET
| VV |  | Skladba_W03a_izol |  | 42 | [12 empty] | VV | 2 | 2 | True | 0 | ROZPOCET
| VV |  | Skladba_W03b_izol |  | 5.16 | [12 empty] | VV | 2 | 2 | True | 0 | ROZPOCET
| VV |  | Skladba_W03c_izol |  | 7.848 | [12 empty] | VV | 2 | 2 | True | 0 | ROZPOCET
| VV |  | Součet |  | 55.008 | [12 empty] | VV | 2 | 4 | True | 1 | ROZPOCET
| VV |  | 55,008*1,15 'Přepočtené koeficientem množství |  | 63.259 | [12 empty] | VV | 2 | 2 | False | 1 | ROZPOCET
290 | K | 712861705 | Provedení povlakové krytiny střech samostatným vytažením izolačního povlaku fólií na konstrukce převyšující úroveň střechy, přilepenou se svařovanými spoji | m2 | 55.008 |  | 0 | CS ÚRS 2024 02 |  | snížená |  | 0 | 3.3088e-05 | 0.0018201 | 0 | 0 | 16 | K | 2 |  |  |  | ROZPOCET | [5 empty] | 0 | 0 | 0 | 0 | 0 | 2 | 0 | 16 | 322550657
| Online PSC |  | https://podminky.urs.cz/item/CS_URS_2024_02/712861705 | [14 empty] | Online PSC | 2
| VV |  | D.1.1.B.5 Půdorys střechy - nový stav | [14 empty] | VV | 2 | 1 | True | 0 | ROZPOCET
| VV |  | D.1.1.B.6 Řez D1 - nový stav | [14 empty] | VV | 2 | 1 | True | 0 | ROZPOCET
| VV |  | D.1.1.C.1 Skladby konstrukcí a materiálů | [14 empty] | VV | 2 | 1 | True | 0 | ROZPOCET
| VV |  | Skladba_W03a_izol |  | 42 | [12 empty] | VV | 2 | 2 | True | 0 | ROZPOCET
| VV |  | Skladba_W03b_izol |  | 5.16 | [12 empty] | VV | 2 | 2 | True | 0 | ROZPOCET
| VV |  | Skladba_W03c_izol |  | 7.848 | [12 empty] | VV | 2 | 2 | True | 0 | ROZPOCET
| VV |  | Součet |  | 55.008 | [12 empty] | VV | 2 | 4 | True | 1 | ROZPOCET
291 | M | 28343012 | fólie hydroizolační střešní mPVC určená ke stabilizaci přitížením a do vegetačních střech tl 1,5mm | m2 | 63.259 |  | 0 | CS ÚRS 2024 02 |  | snížená |  | 0 | 0.0019 | 0.12019 | 0 | 0 | 32 | M | 2 |  |  |  | ROZPOCET | [5 empty] | 0 | 0 | 0 | 0 | 0 | 2 | 0 | 16 | 175429537
| VV |  | D.1.1.B.5 Půdorys střechy - nový stav | [14 empty] | VV | 2 | 1 | True | 0 | ROZPOCET
| VV |  | D.1.1.B.6 Řez D1 - nový stav | [14 empty] | VV | 2 | 1 | True | 0 | ROZPOCET
| VV |  | D.1.1.C.1 Skladby konstrukcí a materiálů | [14 empty] | VV | 2 | 1 | True | 0 | ROZPOCET
| VV |  | Skladba_W03a_izol |  | 42 | [12 empty] | VV | 2 | 2 | True | 0 | ROZPOCET
| VV |  | Skladba_W03b_izol |  | 5.16 | [12 empty] | VV | 2 | 2 | True | 0 | ROZPOCET
| VV |  | Skladba_W03c_izol |  | 7.848 | [12 empty] | VV | 2 | 2 | True | 0 | ROZPOCET
| VV |  | Součet |  | 55.008 | [12 empty] | VV | 2 | 4 | True | 1 | ROZPOCET
| VV |  | 55,008*1,15 'Přepočtené koeficientem množství |  | 63.259 | [12 empty] | VV | 2 | 2 | False | 1 | ROZPOCET
292 | K | 712861803 | Odstranění povlakové krytiny ze svislých ploch z fólií na konstrukcích převyšující úroveň střechy přilepenou lepidlem v plné ploše | m2 | 32.4 |  | 0 | CS ÚRS 2024 02 |  | snížená |  | 0 | 0 | 0 | 0.0032 | 0.10368 | 16 | K | 2 |  |  |  | ROZPOCET | [5 empty] | 0 | 0 | 0 | 0 | 0 | 2 | 0 | 16 | -578757405
| Online PSC |  | https://podminky.urs.cz/item/CS_URS_2024_02/712861803 | [14 empty] | Online PSC | 2
| VV |  | D.1.1.1 Technická zpráva | [14 empty] | VV | 2 | 1 | True | 0 | ROZPOCET
| VV |  | D.1.1.B.15 Půdorys střechy - nový stav | [14 empty] | VV | 2 | 1 | True | 0 | ROZPOCET
| VV |  | "§20"27*1,2 |  | 32.4 | [12 empty] | VV | 2 | 2 | True | 0 | ROZPOCET
| VV |  | Součet |  | 32.4 | [12 empty] | VV | 2 | 4 | True | 1 | ROZPOCET
293 | K | 712998106 | Provedení povlakové krytiny střech - ostatní práce montáž odvodňovacího prvku doplňků ochranného koše chrliče | kus | 4 |  | 0 | CS ÚRS 2024 02 |  | snížená |  | 0 | 0 | 0 | 0 | 0 | 16 | K | 2 |  |  |  | ROZPOCET | [5 empty] | 0 | 0 | 0 | 0 | 0 | 2 | 0 | 16 | -1660692573
| Online PSC |  | https://podminky.urs.cz/item/CS_URS_2024_02/712998106 | [14 empty] | Online PSC | 2
| VV |  | D.1.1.C.3.8 Seznam ostatních výrobků | [14 empty] | VV | 2 | 1 | True | 0 | ROZPOCET
| VV |  | "OS03" 4 |  | 4 | [12 empty] | VV | 2 | 2 | True | 0 | ROZPOCET
| VV |  | Součet |  | 4 | [12 empty] | VV | 2 | 4 | True | 1 | ROZPOCET
294 | M | 28349103 | koš perforovaný ochranný pro odvodnění ploché střechy s kačírkem 200mm | kus | 4 |  | 0 | CS ÚRS 2024 02 |  | snížená |  | 0 | 0.00056 | 0.00224 | 0 | 0 | 32 | M | 2 |  |  |  | ROZPOCET | [5 empty] | 0 | 0 | 0 | 0 | 0 | 2 | 0 | 16 | 385747693
295 | K | 998712203 | Přesun hmot pro povlakové krytiny stanovený procentní sazbou (%) z ceny vodorovná dopravní vzdálenost do 50 m základní v objektech výšky přes 12 do 24 m | % |  |  | 0 | CS ÚRS 2024 02 |  | snížená |  | 0 | 0 | 0 | 0 | 0 | 16 | K | 2 |  |  |  | ROZPOCET | [5 empty] | 0 | 0 | 0 | 0 | 0 | 2 | 0 | 16 | -733013276
| Online PSC |  | https://podminky.urs.cz/item/CS_URS_2024_02/998712203 | [14 empty] | Online PSC | 2
| D | 713 | Izolace tepelné |  |  |  | 0 |  |  |  |  | 0 |  | 11.6638 |  | 17.6974 | 2 | D | 1 |  |  |  | ROZPOCET | [11 empty] | 0
296 | K | 713110813 | Odstranění tepelné izolace stropů nebo podhledů z rohoží, pásů, dílců, desek, bloků volně kladených z vláknitých materiálů suchých, tloušťka izolace přes 100 do 200 mm | m2 | 502.74 |  | 0 | CS ÚRS 2024 02 |  | snížená |  | 0 | 0 | 0 | 0.035 | 17.5959 | 16 | K | 2 |  |  |  | ROZPOCET | [5 empty] | 0 | 0 | 0 | 0 | 0 | 2 | 0 | 16 | 1748883718
| Online PSC |  | https://podminky.urs.cz/item/CS_URS_2024_02/713110813 | [14 empty] | Online PSC | 2
| VV |  | D.1.1.1.5 Půdorys 3.NP - stáv. stav + bourací práce | [14 empty] | VV | 2 | 1 | True | 0 | ROZPOCET
| VV |  | 34,2*14,7 |  | 502.74 | [12 empty] | VV | 2 | 2 | True | 0 | ROZPOCET
| VV |  | Součet |  | 502.74 | [12 empty] | VV | 2 | 4 | True | 1 | ROZPOCET
297 | K | 713121111 | Montáž tepelné izolace podlah rohožemi, pásy, deskami, dílci, bloky (izolační materiál ve specifikaci) kladenými volně jednovrstvá | m2 | 1032.19 |  | 0 | CS ÚRS 2024 02 |  | snížená |  | 0 | 0 | 0 | 0 | 0 | 16 | K | 2 |  |  |  | ROZPOCET | [5 empty] | 0 | 0 | 0 | 0 | 0 | 2 | 0 | 16 | 267689059
| Online PSC |  | https://podminky.urs.cz/item/CS_URS_2024_02/713121111 | [14 empty] | Online PSC | 2
| VV |  | D.1.1.C.1 Skladby konstrukcí a materiálů | [14 empty] | VV | 2 | 1 | True | 0 | ROZPOCET
| VV |  | Skladba_F01a |  | 268.14 | [12 empty] | VV | 2 | 2 | True | 0 | ROZPOCET
| VV |  | Skladba_F01b |  | 28.64 | [12 empty] | VV | 2 | 2 | True | 0 | ROZPOCET
| VV |  | Skladba_F02a |  | 83.68 | [12 empty] | VV | 2 | 2 | True | 0 | ROZPOCET
| VV |  | Skladba_F04d |  | 199.26 | [12 empty] | VV | 2 | 2 | True | 0 | ROZPOCET
| VV |  | Skladba_F04e |  | 405.78 | [12 empty] | VV | 2 | 2 | True | 0 | ROZPOCET
| VV |  | Skladba_F04es |  | 46.69 | [12 empty] | VV | 2 | 2 | True | 0 | ROZPOCET
| VV |  | Součet |  | 1032.19 | [12 empty] | VV | 2 | 4 | True | 1 | ROZPOCET
298 | M | 28376360R | deska z polystyrénu XPS, hrana rovná, polo či pero drážka a hladký povrch λ ≤ 0,032 tl 20mm | m2 | 302.716 |  | 0 |  |  | snížená |  | 0 | 0.0009 | 0.27244 | 0 | 0 | 32 | M | 2 |  |  |  | ROZPOCET | [5 empty] | 0 | 0 | 0 | 0 | 0 | 2 | 0 | 16 | -419703857
| VV |  | Skladba_F01a |  | 268.14 | [12 empty] | VV | 2 | 2 | True | 0 | ROZPOCET
| VV |  | Skladba_F01b |  | 28.64 | [12 empty] | VV | 2 | 2 | True | 0 | ROZPOCET
| VV |  | Součet |  | 296.78 | [12 empty] | VV | 2 | 4 | True | 1 | ROZPOCET
| VV |  | 296,78*1,02 'Přepočtené koeficientem množství |  | 302.716 | [12 empty] | VV | 2 | 2 | False | 1 | ROZPOCET
299 | M | 28375908 | deska EPS 150 pro konstrukce s vysokým zatížením λ=0,035 tl 40mm | m2 | 49.025 |  | 0 | CS ÚRS 2024 02 |  | snížená |  | 0 | 0.0012 | 0.05883 | 0 | 0 | 32 | M | 2 |  |  |  | ROZPOCET | [5 empty] | 0 | 0 | 0 | 0 | 0 | 2 | 0 | 16 | 863885349
| VV |  | Skladba_F04es |  | 46.69 | [12 empty] | VV | 2 | 2 | True | 0 | ROZPOCET
| VV |  | Součet |  | 46.69 | [12 empty] | VV | 2 | 4 | True | 1 | ROZPOCET
| VV |  | 46,69*1,05 'Přepočtené koeficientem množství |  | 49.025 | [12 empty] | VV | 2 | 2 | False | 1 | ROZPOCET
300 | M | 28375910 | deska EPS 150 pro konstrukce s vysokým zatížením λ=0,035 tl 60mm | m2 | 426.069 |  | 0 | CS ÚRS 2024 02 |  | snížená |  | 0 | 0.0018 | 0.76692 | 0 | 0 | 32 | M | 2 |  |  |  | ROZPOCET | [5 empty] | 0 | 0 | 0 | 0 | 0 | 2 | 0 | 16 | -629985178
| VV |  | Skladba_F04e |  | 405.78 | [12 empty] | VV | 2 | 2 | True | 0 | ROZPOCET
| VV |  | Součet |  | 405.78 | [12 empty] | VV | 2 | 4 | True | 1 | ROZPOCET
| VV |  | 405,78*1,05 'Přepočtené koeficientem množství |  | 426.069 | [12 empty] | VV | 2 | 2 | False | 1 | ROZPOCET
301 | M | 28375673 | deska polystyrénová pro snížení kročejového hluku (max. zatížení 4 kN/m2) tl 30mm | m2 | 297.087 |  | 0 | CS ÚRS 2024 02 |  | snížená |  | 0 | 0.00039 | 0.11586 | 0 | 0 | 32 | M | 2 |  |  |  | ROZPOCET | [5 empty] | 0 | 0 | 0 | 0 | 0 | 2 | 0 | 16 | 1358204258
| VV |  | Skladba_F02a |  | 83.68 | [12 empty] | VV | 2 | 2 | True | 0 | ROZPOCET
| VV |  | Skladba_F04d |  | 199.26 | [12 empty] | VV | 2 | 2 | True | 0 | ROZPOCET
| VV |  | Součet |  | 282.94 | [12 empty] | VV | 2 | 4 | True | 1 | ROZPOCET
| VV |  | 282,94*1,05 'Přepočtené koeficientem množství |  | 297.087 | [12 empty] | VV | 2 | 2 | False | 1 | ROZPOCET
302 | K | 713121121 | Montáž tepelné izolace podlah rohožemi, pásy, deskami, dílci, bloky (izolační materiál ve specifikaci) kladenými volně dvouvrstvá | m2 | 434.89 |  | 0 | CS ÚRS 2024 02 |  | snížená |  | 0 | 0 | 0 | 0 | 0 | 16 | K | 2 |  |  |  | ROZPOCET | [5 empty] | 0 | 0 | 0 | 0 | 0 | 2 | 0 | 16 | 1203722058
| Online PSC |  | https://podminky.urs.cz/item/CS_URS_2024_02/713121121 | [14 empty] | Online PSC | 2
| VV |  | D.1.1.C.1 Skladby konstrukcí a materiálů | [14 empty] | VV | 2 | 1 | True | 0 | ROZPOCET
| VV |  | Skladba_F02c |  | 382.49 | [12 empty] | VV | 2 | 2 | True | 0 | ROZPOCET
| VV |  | Skladba_F04cs |  | 52.4 | [12 empty] | VV | 2 | 2 | True | 0 | ROZPOCET
| VV |  | Součet |  | 434.89 | [12 empty] | VV | 2 | 4 | True | 1 | ROZPOCET
303 | M | 28375908 | deska EPS 150 pro konstrukce s vysokým zatížením λ=0,035 tl 40mm | m2 | 110.04 |  | 0 | CS ÚRS 2024 02 |  | snížená |  | 0 | 0.0012 | 0.13205 | 0 | 0 | 32 | M | 2 |  |  |  | ROZPOCET | [5 empty] | 0 | 0 | 0 | 0 | 0 | 2 | 0 | 16 | 656961312
| VV |  | Skladba_F04cs |  | 52.4 | [12 empty] | VV | 2 | 2 | True | 0 | ROZPOCET
| VV |  | Součet |  | 52.4 | [12 empty] | VV | 2 | 4 | True | 1 | ROZPOCET
| VV |  | 52,4*2,1 'Přepočtené koeficientem množství |  | 110.04 | [12 empty] | VV | 2 | 2 | False | 1 | ROZPOCET
304 | M | 28375910 | deska EPS 150 pro konstrukce s vysokým zatížením λ=0,035 tl 60mm | m2 | 803.229 |  | 0 | CS ÚRS 2024 02 |  | snížená |  | 0 | 0.0018 | 1.4458 | 0 | 0 | 32 | M | 2 |  |  |  | ROZPOCET | [5 empty] | 0 | 0 | 0 | 0 | 0 | 2 | 0 | 16 | 1694081449
| VV |  | Skladba_F02c |  | 382.49 | [12 empty] | VV | 2 | 2 | True | 0 | ROZPOCET
| VV |  | Součet |  | 382.49 | [12 empty] | VV | 2 | 4 | True | 1 | ROZPOCET
| VV |  | 382,49*2,1 'Přepočtené koeficientem množství |  | 803.229 | [12 empty] | VV | 2 | 2 | False | 1 | ROZPOCET
305 | K | 713130853 | Odstranění tepelné izolace stěn a příček z rohoží, pásů, dílců, desek, bloků připevněných lepením z polystyrenu, tloušťka izolace přes 100 do 200 mm | m2 | 16.92 |  | 0 | CS ÚRS 2024 02 |  | snížená |  | 0 | 0 | 0 | 0.006 | 0.10152 | 16 | K | 2 |  |  |  | ROZPOCET | [5 empty] | 0 | 0 | 0 | 0 | 0 | 2 | 0 | 16 | -775582292
| Online PSC |  | https://podminky.urs.cz/item/CS_URS_2024_02/713130853 | [14 empty] | Online PSC | 2
| VV |  | D.1.1.1 Technická zpráva | [14 empty] | VV | 2 | 1 | True | 0 | ROZPOCET
| VV |  | D.1.1.B.15 Půdorys střechy - nový stav | [14 empty] | VV | 2 | 1 | True | 0 | ROZPOCET
| VV |  | "§20"23*0,6 |  | 13.8 | [12 empty] | VV | 2 | 2 | True | 0 | ROZPOCET
| VV |  | "§19"2,6*1,2 |  | 3.12 | [12 empty] | VV | 2 | 2 | True | 0 | ROZPOCET
| VV |  | Součet |  | 16.92 | [12 empty] | VV | 2 | 4 | True | 1 | ROZPOCET
306 | K | 713131143 | Montáž tepelné izolace stěn rohožemi, pásy, deskami, dílci, bloky (izolační materiál ve specifikaci) lepením celoplošně s mechanickým kotvením | m2 | 167.473 |  | 0 | CS ÚRS 2021 02 |  | snížená |  | 0 | 0.00606 | 1.0149 | 0 | 0 | 16 | K | 2 |  |  |  | ROZPOCET | [5 empty] | 0 | 0 | 0 | 0 | 0 | 2 | 0 | 16 | -5331616
| Online PSC |  | https://podminky.urs.cz/item/CS_URS_2021_02/713131143 | [14 empty] | Online PSC | 2
| VV |  | D.1.1.B.5 Půdorys střechy - nový stav | [14 empty] | VV | 2 | 1 | True | 0 | ROZPOCET
| VV |  | D.1.1.B.6 Řez D1 - nový stav | [14 empty] | VV | 2 | 1 | True | 0 | ROZPOCET
| VV |  | D.1.1.C.1 Skladby konstrukcí a materiálů | [14 empty] | VV | 2 | 1 | True | 0 | ROZPOCET
| VV |  | W03a | [14 empty] | VV | 2 | 1 | True | 0 | ROZPOCET
| VV |  | 70*0,6 |  | 42 | [12 empty] | VV | 2 | 2 | True | 0 | ROZPOCET
| VV | Skladba_W03a_izol | Mezisoučet |  | 42 | [12 empty] | VV | 2 | 3 | True | 0 | ROZPOCET
| VV |  | W03b | [14 empty] | VV | 2 | 1 | True | 0 | ROZPOCET
| VV |  | 8,6*0,6 |  | 5.16 | [12 empty] | VV | 2 | 2 | True | 0 | ROZPOCET
| VV | Skladba_W03b_izol | Mezisoučet |  | 5.16 | [12 empty] | VV | 2 | 3 | True | 0 | ROZPOCET
| VV |  | D.1.1.C.1 Skladby konstrukcí a materiálů | [14 empty] | VV | 2 | 1 | True | 0 | ROZPOCET
| VV |  | W01 | [14 empty] | VV | 2 | 1 | True | 0 | ROZPOCET
| VV |  | D.1.1.B.11 Půdorys 1.PP | [14 empty] | VV | 2 | 1 | True | 0 | ROZPOCET
| VV |  | 35,5*3,6-(1,6*1,97+0,85*2,55*2) |  | 120.313 | [12 empty] | VV | 2 | 2 | True | 0 | ROZPOCET
| VV | Skladba_W01 | Mezisoučet |  | 120.313 | [12 empty] | VV | 2 | 3 | True | 0 | ROZPOCET
| VV |  | Součet |  | 167.473 | [12 empty] | VV | 2 | 4 | True | 1 | ROZPOCET
307 | M | 28375950 | deska EPS 100 fasádní λ=0,037 tl 100mm | m2 | 49.518 |  | 0 | CS ÚRS 2024 02 |  | snížená |  | 0 | 0.0023 | 0.11389 | 0 | 0 | 32 | M | 2 |  |  |  | ROZPOCET | [5 empty] | 0 | 0 | 0 | 0 | 0 | 2 | 0 | 16 | 1976705349
| VV |  | Skladba_W03a_izol |  | 42 | [12 empty] | VV | 2 | 2 | True | 0 | ROZPOCET
| VV |  | Skladba_W03b_izol |  | 5.16 | [12 empty] | VV | 2 | 2 | True | 0 | ROZPOCET
| VV |  | Součet |  | 47.16 | [12 empty] | VV | 2 | 4 | True | 1 | ROZPOCET
| VV |  | 47,16*1,05 'Přepočtené koeficientem množství |  | 49.518 | [12 empty] | VV | 2 | 2 | False | 1 | ROZPOCET
308 | M | 28376357 | deska perimetrická pro zateplení spodních staveb 200kPa λ=0,034 tl 140mm | m2 | 126.329 |  | 0 | CS ÚRS 2024 02 |  | snížená |  | 0 | 0.0049 | 0.61901 | 0 | 0 | 32 | M | 2 |  |  |  | ROZPOCET | [5 empty] | 0 | 0 | 0 | 0 | 0 | 2 | 0 | 16 | -1788568189
| VV |  | Skladba_W01 |  | 120.313 | [12 empty] | VV | 2 | 2 | True | 0 | ROZPOCET
| VV |  | Součet |  | 120.313 | [12 empty] | VV | 2 | 4 | True | 1 | ROZPOCET
| VV |  | 120,313*1,05 'Přepočtené koeficientem množství |  | 126.329 | [12 empty] | VV | 2 | 2 | False | 1 | ROZPOCET
309 | K | 713151219R | Montáž UV difuzní folie pro provětrávané fasády (izolační materiál ve specifikaci), včetně oblepení prostupujících úhleníků, skrze fólií dokotveno talířovými hmoždinkami | m2 | 262.887 |  | 0 |  |  | snížená |  | 0 | 0 | 0 | 0 | 0 | 16 | K | 2 |  |  |  | ROZPOCET | [5 empty] | 0 | 0 | 0 | 0 | 0 | 2 | 0 | 16 | 496042509
| VV |  | D.1.1.1 Technická zpráva | [14 empty] | VV | 2 | 1 | True | 0 | ROZPOCET
| VV |  | 9. Kompletační činnost | [14 empty] | VV | 2 | 1 | True | 0 | ROZPOCET
| VV |  | D.1.1.B.15 SV, SZ, JV a JZ pohled - nový stav | [14 empty] | VV | 2 | 1 | True | 0 | ROZPOCET
| VV |  | W02b | [14 empty] | VV | 2 | 1 | True | 0 | ROZPOCET
| VV |  | 15,295*6,6-(1,7*2,29*2+1*1,765*2) |  | 89.631 | [12 empty] | VV | 2 | 2 | True | 0 | ROZPOCET
| VV |  | 8,985*6,6-(1*2,365*2+2,2*2,365*2) |  | 44.165 | [12 empty] | VV | 2 | 2 | True | 0 | ROZPOCET
| VV |  | špalety W02b | [14 empty] | VV | 2 | 1 | True | 0 | ROZPOCET
| VV |  | (1,7+2,29*2+1+1,765*2)*2*0,2 |  | 4.324 | [12 empty] | VV | 2 | 2 | True | 0 | ROZPOCET
| VV |  | (1+2,365*2+2,2+2,365*2)*2*0,2 |  | 5.064 | [12 empty] | VV | 2 | 2 | True | 0 | ROZPOCET
| VV |  | parapety | [14 empty] | VV | 2 | 1 | True | 0 | ROZPOCET
| VV |  | 1*2*0,2 |  | 0.4 | [12 empty] | VV | 2 | 2 | True | 0 | ROZPOCET
| VV |  | Mezisoučet |  | 143.584 | [12 empty] | VV | 2 | 3 | True | 0 | ROZPOCET
| VV |  | W02d | [14 empty] | VV | 2 | 1 | True | 0 | ROZPOCET
| VV |  | 15,295*3,07-(1,7*2,29+1*1,765) |  | 41.298 | [12 empty] | VV | 2 | 2 | True | 0 | ROZPOCET
| VV |  | 8,985*3,07-(1*2,365+2,2*2,365) |  | 20.016 | [12 empty] | VV | 2 | 2 | True | 0 | ROZPOCET
| VV |  | špalety W02d | [14 empty] | VV | 2 | 1 | True | 0 | ROZPOCET
| VV |  | (1,7+2,29*2+1+1,765*2)*0,2 |  | 2.162 | [12 empty] | VV | 2 | 2 | True | 0 | ROZPOCET
| VV |  | (1+2,365*2+2,2+2,365*2)*0,2 |  | 2.532 | [12 empty] | VV | 2 | 2 | True | 0 | ROZPOCET
| VV |  | parapety | [14 empty] | VV | 2 | 1 | True | 0 | ROZPOCET
| VV |  | 1*0,2 |  | 0.2 | [12 empty] | VV | 2 | 2 | True | 0 | ROZPOCET
| VV |  | Mezisoučet |  | 66.208 | [12 empty] | VV | 2 | 3 | True | 0 | ROZPOCET
| VV |  | W03a | [14 empty] | VV | 2 | 1 | True | 0 | ROZPOCET
| VV |  | (15,9+15,295+21,9)*1 |  | 53.095 | [12 empty] | VV | 2 | 2 | True | 0 | ROZPOCET
| VV |  | Mezisoučet |  | 53.095 | [12 empty] | VV | 2 | 3 | True | 0 | ROZPOCET
| VV |  | Součet |  | 262.887 | [12 empty] | VV | 2 | 4 | True | 1 | ROZPOCET
310 | K | 713131162R | Montáž UV difuzní folie pro provětrávané fasády - podhledy, oblepit prostupující úhelníky, skrze fólii dokotveno talířovými hmoždinkami | m2 | 26.315 |  | 0 |  |  | snížená |  | 0 | 1e-05 | 0.00026315 | 0 | 0 | 16 | K | 2 |  |  |  | ROZPOCET | [5 empty] | 0 | 0 | 0 | 0 | 0 | 2 | 0 | 16 | -2103466990
| VV |  | D.1.1.1 Technická zpráva | [14 empty] | VV | 2 | 1 | True | 0 | ROZPOCET
| VV |  | 9. Kompletační činnost | [14 empty] | VV | 2 | 1 | True | 0 | ROZPOCET
| VV |  | D.1.1.C.1 Skladby konstrukcí a materiálů | [14 empty] | VV | 2 | 1 | True | 0 | ROZPOCET
| VV |  | R02 | [14 empty] | VV | 2 | 1 | True | 0 | ROZPOCET
| VV |  | D.1.1.B.18 Řez B1 - nový stav | [14 empty] | VV | 2 | 1 | True | 0 | ROZPOCET
| VV |  | 15,9*1,655 |  | 26.315 | [12 empty] | VV | 2 | 2 | True | 0 | ROZPOCET
| VV |  | Součet |  | 26.315 | [12 empty] | VV | 2 | 4 | True | 1 | ROZPOCET
311 | M | 28329038R | UV difuzní folie pro provětrávané fasády | m2 | 347.042 |  | 0 |  |  | snížená |  | 0 | 0.00013 | 0.045115 | 0 | 0 | 32 | M | 2 |  |  |  | ROZPOCET | [5 empty] | 0 | 0 | 0 | 0 | 0 | 2 | 0 | 16 | -1686426795
| VV |  | D.1.1.1 Technická zpráva | [14 empty] | VV | 2 | 1 | True | 0 | ROZPOCET
| VV |  | 9. Kompletační činnost | [14 empty] | VV | 2 | 1 | True | 0 | ROZPOCET
| VV |  | D.1.1.B.15 SV, SZ, JV a JZ pohled - nový stav | [14 empty] | VV | 2 | 1 | True | 0 | ROZPOCET
| VV |  | W02b | [14 empty] | VV | 2 | 1 | True | 0 | ROZPOCET
| VV |  | 15,295*6,6-(1,7*2,29*2+1*1,765*2) |  | 89.631 | [12 empty] | VV | 2 | 2 | True | 0 | ROZPOCET
| VV |  | 8,985*6,6-(1*2,365*2+2,2*2,365*2) |  | 44.165 | [12 empty] | VV | 2 | 2 | True | 0 | ROZPOCET
| VV |  | špalety W02b | [14 empty] | VV | 2 | 1 | True | 0 | ROZPOCET
| VV |  | (1,7+2,29*2+1+1,765*2)*2*0,2 |  | 4.324 | [12 empty] | VV | 2 | 2 | True | 0 | ROZPOCET
| VV |  | (1+2,365*2+2,2+2,365*2)*2*0,2 |  | 5.064 | [12 empty] | VV | 2 | 2 | True | 0 | ROZPOCET
| VV |  | parapety | [14 empty] | VV | 2 | 1 | True | 0 | ROZPOCET
| VV |  | 1*2*0,2 |  | 0.4 | [12 empty] | VV | 2 | 2 | True | 0 | ROZPOCET
| VV |  | Mezisoučet |  | 143.584 | [12 empty] | VV | 2 | 3 | True | 0 | ROZPOCET
| VV |  | W02d | [14 empty] | VV | 2 | 1 | True | 0 | ROZPOCET
| VV |  | 15,295*3,07-(1,7*2,29+1*1,765) |  | 41.298 | [12 empty] | VV | 2 | 2 | True | 0 | ROZPOCET
| VV |  | 8,985*3,07-(1*2,365+2,2*2,365) |  | 20.016 | [12 empty] | VV | 2 | 2 | True | 0 | ROZPOCET
| VV |  | špalety W02d | [14 empty] | VV | 2 | 1 | True | 0 | ROZPOCET
| VV |  | (1,7+2,29*2+1+1,765*2)*0,2 |  | 2.162 | [12 empty] | VV | 2 | 2 | True | 0 | ROZPOCET
| VV |  | (1+2,365*2+2,2+2,365*2)*0,2 |  | 2.532 | [12 empty] | VV | 2 | 2 | True | 0 | ROZPOCET
| VV |  | parapety | [14 empty] | VV | 2 | 1 | True | 0 | ROZPOCET
| VV |  | 1*0,2 |  | 0.2 | [12 empty] | VV | 2 | 2 | True | 0 | ROZPOCET
| VV |  | Mezisoučet |  | 66.208 | [12 empty] | VV | 2 | 3 | True | 0 | ROZPOCET
| VV |  | W03a | [14 empty] | VV | 2 | 1 | True | 0 | ROZPOCET
| VV |  | (15,9+15,295+21,9)*1 |  | 53.095 | [12 empty] | VV | 2 | 2 | True | 0 | ROZPOCET
| VV |  | Mezisoučet |  | 53.095 | [12 empty] | VV | 2 | 3 | True | 0 | ROZPOCET
| VV |  | D.1.1.C.1 Skladby konstrukcí a materiálů | [14 empty] | VV | 2 | 1 | True | 0 | ROZPOCET
| VV |  | R02 | [14 empty] | VV | 2 | 1 | True | 0 | ROZPOCET
| VV |  | D.1.1.B.18 Řez B1 - nový stav | [14 empty] | VV | 2 | 1 | True | 0 | ROZPOCET
| VV |  | 15,9*1,655 |  | 26.315 | [12 empty] | VV | 2 | 2 | True | 0 | ROZPOCET
| VV |  | Mezisoučet |  | 26.315 | [12 empty] | VV | 2 | 3 | True | 0 | ROZPOCET
| VV |  | Součet |  | 289.202 | [12 empty] | VV | 2 | 4 | True | 1 | ROZPOCET
| VV |  | 289,202*1,2 'Přepočtené koeficientem množství |  | 347.042 | [12 empty] | VV | 2 | 2 | False | 1 | ROZPOCET
312 | K | 713131173R | Montáž tepelné izolace stěn rohožemi, pásy, deskami, dílci, bloky (izolační materiál ve specifikaci) napíchané na nosné stěnové úhelníky, dokotveno srkze fólii talířovými hmoždinkami | m2 | 248.205 |  | 0 |  |  | snížená |  | 0 | 0.00024 | 0.059569 | 0 | 0 | 16 | K | 2 |  |  |  | ROZPOCET | [5 empty] | 0 | 0 | 0 | 0 | 0 | 2 | 0 | 16 | -1193137956
| VV |  | D.1.1.1 Technická zpráva | [14 empty] | VV | 2 | 1 | True | 0 | ROZPOCET
| VV |  | 9. Kompletační činnost | [14 empty] | VV | 2 | 1 | True | 0 | ROZPOCET
| VV |  | D.1.1.B.15 SV, SZ, JV a JZ pohled - nový stav | [14 empty] | VV | 2 | 1 | True | 0 | ROZPOCET
| VV |  | W02b | [14 empty] | VV | 2 | 1 | True | 0 | ROZPOCET
| VV |  | 15,295*6,6-(1,7*2,29*2+1*1,765*2) |  | 89.631 | [12 empty] | VV | 2 | 2 | True | 0 | ROZPOCET
| VV |  | 8,985*6,6-(1*2,365*2+2,2*2,365*2) |  | 44.165 | [12 empty] | VV | 2 | 2 | True | 0 | ROZPOCET
| VV | Skladba_W02b | Mezisoučet |  | 133.796 | [12 empty] | VV | 2 | 3 | True | 0 | ROZPOCET
| VV |  | W02d | [14 empty] | VV | 2 | 1 | True | 0 | ROZPOCET
| VV |  | 15,295*3,07-(1,7*2,29+1*1,765) |  | 41.298 | [12 empty] | VV | 2 | 2 | True | 0 | ROZPOCET
| VV |  | 8,985*3,07-(1*2,365+2,2*2,365) |  | 20.016 | [12 empty] | VV | 2 | 2 | True | 0 | ROZPOCET
| VV | Skladba_W02d | Mezisoučet |  | 61.314 | [12 empty] | VV | 2 | 3 | True | 0 | ROZPOCET
| VV |  | W03a | [14 empty] | VV | 2 | 1 | True | 0 | ROZPOCET
| VV |  | (15,9+15,295+21,9)*1 |  | 53.095 | [12 empty] | VV | 2 | 2 | True | 0 | ROZPOCET
| VV | Skladba_W03a | Mezisoučet |  | 53.095 | [12 empty] | VV | 2 | 3 | True | 0 | ROZPOCET
| VV | Alu_fasada | Součet |  | 248.205 | [12 empty] | VV | 2 | 4 | True | 1 | ROZPOCET
313 | M | 63148165R | tepelná minerální izolace pro provětrávané fasády λd≤ 0,034 W/(mK) tl 180mm | m2 | 260.615 |  | 0 |  |  | snížená |  | 0 | 0.009 | 2.3455 | 0 | 0 | 32 | M | 2 |  |  |  | ROZPOCET | [5 empty] | 0 | 0 | 0 | 0 | 0 | 2 | 0 | 16 | -558245268
| VV |  | ALU_fasada |  | 248.205 | [12 empty] | VV | 2 | 2 | True | 0 | ROZPOCET
| VV |  | Součet |  | 248.205 | [12 empty] | VV | 2 | 4 | True | 1 | ROZPOCET
| VV |  | 248,205*1,05 'Přepočtené koeficientem množství |  | 260.615 | [12 empty] | VV | 2 | 2 | False | 1 | ROZPOCET
314 | K | 713131174R | Montáž tepelné izolace podhledů rohožemi, pásy, deskami, dílci, bloky (izolační materiál ve specifikaci) napíchané na nosné stěnové úhelníky, dokotveno srkze fólii talířovými hmoždinkami | m2 | 26.315 |  | 0 |  |  | snížená |  | 0 | 0.00024 | 0.0063156 | 0 | 0 | 16 | K | 2 |  |  |  | ROZPOCET | [5 empty] | 0 | 0 | 0 | 0 | 0 | 2 | 0 | 16 | -1844141206
| VV |  | D.1.1.1 Technická zpráva | [14 empty] | VV | 2 | 1 | True | 0 | ROZPOCET
| VV |  | 9. Kompletační činnost | [14 empty] | VV | 2 | 1 | True | 0 | ROZPOCET
| VV |  | D.1.1.C.1 Skladby konstrukcí a materiálů | [14 empty] | VV | 2 | 1 | True | 0 | ROZPOCET
| VV |  | R02 | [14 empty] | VV | 2 | 1 | True | 0 | ROZPOCET
| VV |  | D.1.1.B.18 Řez B1 - nový stav | [14 empty] | VV | 2 | 1 | True | 0 | ROZPOCET
| VV |  | 15,9*1,655 |  | 26.315 | [12 empty] | VV | 2 | 2 | True | 0 | ROZPOCET
| VV |  | Součet |  | 26.315 | [12 empty] | VV | 2 | 4 | True | 1 | ROZPOCET
315 | M | 63148161R | deska tepelně izolační minerální provětrávaných fasád λ=0,034 tl 100mm | m2 | 27.631 |  | 0 |  |  | snížená |  | 0 | 0.005 | 0.13816 | 0 | 0 | 32 | M | 2 |  |  |  | ROZPOCET | [5 empty] | 0 | 0 | 0 | 0 | 0 | 2 | 0 | 16 | -369671256
| VV |  | D.1.1.1 Technická zpráva | [14 empty] | VV | 2 | 1 | True | 0 | ROZPOCET
| VV |  | 9. Kompletační činnost | [14 empty] | VV | 2 | 1 | True | 0 | ROZPOCET
| VV |  | D.1.1.C.1 Skladby konstrukcí a materiálů | [14 empty] | VV | 2 | 1 | True | 0 | ROZPOCET
| VV |  | R02 | [14 empty] | VV | 2 | 1 | True | 0 | ROZPOCET
| VV |  | D.1.1.B.18 Řez B1 - nový stav | [14 empty] | VV | 2 | 1 | True | 0 | ROZPOCET
| VV |  | 15,9*1,655 |  | 26.315 | [12 empty] | VV | 2 | 2 | True | 0 | ROZPOCET
| VV |  | Součet |  | 26.315 | [12 empty] | VV | 2 | 4 | True | 1 | ROZPOCET
| VV |  | 26,315*1,05 'Přepočtené koeficientem množství |  | 27.631 | [12 empty] | VV | 2 | 2 | False | 1 | ROZPOCET
316 | K | 713141131 | Montáž tepelné izolace střech plochých rohožemi, pásy, deskami, dílci, bloky (izolační materiál ve specifikaci) přilepenými za studena jednovrstvá zplna | m2 | 13.755 |  | 0 | CS ÚRS 2024 02 |  | snížená |  | 0 | 0.001159 | 0.015942 | 0 | 0 | 16 | K | 2 |  |  |  | ROZPOCET | [5 empty] | 0 | 0 | 0 | 0 | 0 | 2 | 0 | 16 | -630738777
| Online PSC |  | https://podminky.urs.cz/item/CS_URS_2024_02/713141131 | [14 empty] | Online PSC | 2
| VV |  | D.1 Detail D01a | [14 empty] | VV | 2 | 1 | True | 0 | ROZPOCET
| VV |  | 78,6*0,175 |  | 13.755 | [12 empty] | VV | 2 | 2 | True | 0 | ROZPOCET
| VV |  | Součet |  | 13.755 | [12 empty] | VV | 2 | 4 | True | 1 | ROZPOCET
317 | M | 28375908 | deska EPS 150 pro konstrukce s vysokým zatížením λ=0,035 tl 40mm | m2 | 14.443 |  | 0 | CS ÚRS 2024 02 |  | snížená |  | 0 | 0.0012 | 0.017332 | 0 | 0 | 32 | M | 2 |  |  |  | ROZPOCET | [5 empty] | 0 | 0 | 0 | 0 | 0 | 2 | 0 | 16 | -1757686826
| VV |  | 13,755*1,05 'Přepočtené koeficientem množství |  | 14.443 | [12 empty] | VV | 2 | 2 | False | 1 | ROZPOCET
318 | K | 713141151 | Montáž tepelné izolace střech plochých rohožemi, pásy, deskami, dílci, bloky (izolační materiál ve specifikaci) kladenými volně jednovrstvá | m2 | 570.75 |  | 0 | CS ÚRS 2024 02 |  | snížená |  | 0 | 0 | 0 | 0 | 0 | 16 | K | 2 |  |  |  | ROZPOCET | [5 empty] | 0 | 0 | 0 | 0 | 0 | 2 | 0 | 16 | -1186129472
| Online PSC |  | https://podminky.urs.cz/item/CS_URS_2024_02/713141151 | [14 empty] | Online PSC | 2
| VV |  | Skladba_R01_R02 |  | 570.75 | [12 empty] | VV | 2 | 2 | True | 0 | ROZPOCET
| VV |  | Součet |  | 570.75 | [12 empty] | VV | 2 | 4 | True | 1 | ROZPOCET
319 | M | 28372313 | deska EPS 100 pro konstrukce s běžným zatížením λ=0,037 tl 130mm | m2 | 599.288 |  | 0 | CS ÚRS 2024 02 |  | snížená |  | 0 | 0.00325 | 1.9477 | 0 | 0 | 32 | M | 2 |  |  |  | ROZPOCET | [5 empty] | 0 | 0 | 0 | 0 | 0 | 2 | 0 | 16 | -1924116757
| VV |  | 570,75*1,05 'Přepočtené koeficientem množství |  | 599.288 | [12 empty] | VV | 2 | 2 | False | 1 | ROZPOCET
320 | M | 28376426 | deska XPS hrana polodrážková a hladký povrch 300kPA λ=0,035 tl 150mm | m2 | 6.867 |  | 0 | CS ÚRS 2024 02 |  | snížená |  | 0 | 0.0045 | 0.030901 | 0 | 0 | 32 | M | 2 |  |  |  | ROZPOCET | [5 empty] | 0 | 0 | 0 | 0 | 0 | 2 | 0 | 16 | 1952325855
| VV |  | D.1.1.B.15 Půdorys střechy - nový stav | [14 empty] | VV | 2 | 1 | True | 0 | ROZPOCET
| VV |  | D.1.1.B.16 Řez B1 - nový stav | [14 empty] | VV | 2 | 1 | True | 0 | ROZPOCET
| VV |  | "§10" (3,13+3,41)*2*0,5 |  | 6.54 | [12 empty] | VV | 2 | 2 | True | 0 | ROZPOCET
| VV |  | Součet |  | 6.54 | [12 empty] | VV | 2 | 4 | True | 1 | ROZPOCET
| VV |  | 6,54*1,05 'Přepočtené koeficientem množství |  | 6.867 | [12 empty] | VV | 2 | 2 | False | 1 | ROZPOCET
321 | K | 713141311 | Montáž tepelné izolace střech plochých spádovými klíny v ploše kladenými volně | m2 | 581.423 |  | 0 | CS ÚRS 2024 02 |  | snížená |  | 0 | 0 | 0 | 0 | 0 | 16 | K | 2 |  |  |  | ROZPOCET | [5 empty] | 0 | 0 | 0 | 0 | 0 | 2 | 0 | 16 | -1483023288
| Online PSC |  | https://podminky.urs.cz/item/CS_URS_2024_02/713141311 | [14 empty] | Online PSC | 2
| VV |  | Skladba_R01_R02 |  | 570.75 | [12 empty] | VV | 2 | 2 | True | 0 | ROZPOCET
| VV |  | Skladba_R03 |  | 10.673 | [12 empty] | VV | 2 | 2 | True | 0 | ROZPOCET
| VV |  | Součet |  | 581.423 | [12 empty] | VV | 2 | 4 | True | 1 | ROZPOCET
322 | M | 28376141 | klín izolační spád do 5% EPS 100 | m3 | 125.866 |  | 0 | CS ÚRS 2024 02 |  | snížená |  | 0 | 0.02 | 2.5173 | 0 | 0 | 32 | M | 2 |  |  |  | ROZPOCET | [5 empty] | 0 | 0 | 0 | 0 | 0 | 2 | 0 | 16 | -1782595697
| VV |  | Skladba_R01_R02*(0,385+0,03)/2 |  | 118.431 | [12 empty] | VV | 2 | 2 | True | 0 | ROZPOCET
| VV |  | Skladba_R03*(0,12+0,15)/2 |  | 1.441 | [12 empty] | VV | 2 | 2 | True | 0 | ROZPOCET
| VV |  | Součet |  | 119.872 | [12 empty] | VV | 2 | 4 | True | 1 | ROZPOCET
| VV |  | 119,872*1,05 'Přepočtené koeficientem množství |  | 125.866 | [12 empty] | VV | 2 | 2 | False | 1 | ROZPOCET
323 | K | 998713203 | Přesun hmot pro izolace tepelné stanovený procentní sazbou (%) z ceny vodorovná dopravní vzdálenost do 50 m s užitím mechanizace v objektech výšky přes 12 do 24 m | % |  |  | 0 | CS ÚRS 2024 02 |  | snížená |  | 0 | 0 | 0 | 0 | 0 | 16 | K | 2 |  |  |  | ROZPOCET | [5 empty] | 0 | 0 | 0 | 0 | 0 | 2 | 0 | 16 | -825114486
| Online PSC |  | https://podminky.urs.cz/item/CS_URS_2024_02/998713203 | [14 empty] | Online PSC | 2
| D | 721 | Zdravotechnika - vnitřní kanalizace |  |  |  | 0 |  |  |  |  | 0 |  | 0.0162 |  | 0 | 2 | D | 1 |  |  |  | ROZPOCET | [11 empty] | 0
324 | K | 721239114 | Střešní vtoky (vpusti) montáž střešních vtoků ostatních typů se svislým odtokem do DN 160 | kus | 4 |  | 0 | CS ÚRS 2024 02 |  | snížená |  | 0 | 0.00115 | 0.0046 | 0 | 0 | 16 | K | 2 |  |  |  | ROZPOCET | [5 empty] | 0 | 0 | 0 | 0 | 0 | 2 | 0 | 16 | -799529297
| Online PSC |  | https://podminky.urs.cz/item/CS_URS_2024_02/721239114 | [14 empty] | Online PSC | 2
| VV |  | D.1.1.C.3.8 Seznam ostatních výrobků | [14 empty] | VV | 2 | 1 | True | 0 | ROZPOCET
| VV |  | "OS03" 4 |  | 4 | [12 empty] | VV | 2 | 2 | True | 0 | ROZPOCET
| VV |  | Součet |  | 4 | [12 empty] | VV | 2 | 4 | True | 1 | ROZPOCET
325 | M | 56231116R | vtok vpusť dvouúrovňová s vyhříváním DN 110 mm | kus | 4 |  | 0 |  |  | snížená |  | 0 | 0.0029 | 0.0116 | 0 | 0 | 32 | M | 2 |  |  |  | ROZPOCET | [5 empty] | 0 | 0 | 0 | 0 | 0 | 2 | 0 | 16 | -433243868
326 | K | 998721203 | Přesun hmot pro vnitřní kanalizaci stanovený procentní sazbou (%) z ceny vodorovná dopravní vzdálenost do 50 m základní v objektech výšky přes 12 do 24 m | % |  |  | 0 | CS ÚRS 2024 02 |  | snížená |  | 0 | 0 | 0 | 0 | 0 | 16 | K | 2 |  |  |  | ROZPOCET | [5 empty] | 0 | 0 | 0 | 0 | 0 | 2 | 0 | 16 | 1255985841
| Online PSC |  | https://podminky.urs.cz/item/CS_URS_2024_02/998721203 | [14 empty] | Online PSC | 2
| D | 722 | Zdravotechnika - vnitřní vodovod |  |  |  | 0 |  |  |  |  | 0 |  | 0.11252 |  | 0 | 2 | D | 1 |  |  |  | ROZPOCET | [11 empty] | 0
327 | K | 722250132R | Požární hydrant (skříň požárního hydrantu) pro zabudování do zdiva, plná dvířka, barva bílá, tvarově stálá hadice dl. 20 mm (710x710x175 mm) | soubor | 4 |  | 0 |  |  | snížená |  | 0 | 0.02813 | 0.11252 | 0 | 0 | 16 | K | 2 |  |  |  | ROZPOCET | [5 empty] | 0 | 0 | 0 | 0 | 0 | 2 | 0 | 16 | 1204641810
| VV |  | D.1.1.C.3.8 Seznam ostatních výrobků | [14 empty] | VV | 2 | 1 | True | 0 | ROZPOCET
| VV |  | "OS01" 4 |  | 4 | [12 empty] | VV | 2 | 2 | True | 0 | ROZPOCET
| VV |  | Součet |  | 4 | [12 empty] | VV | 2 | 4 | True | 1 | ROZPOCET
328 | K | 998722203 | Přesun hmot pro vnitřní vodovod stanovený procentní sazbou (%) z ceny vodorovná dopravní vzdálenost do 50 m základní v objektech výšky přes 12 do 24 m | % |  |  | 0 | CS ÚRS 2024 02 |  | snížená |  | 0 | 0 | 0 | 0 | 0 | 16 | K | 2 |  |  |  | ROZPOCET | [5 empty] | 0 | 0 | 0 | 0 | 0 | 2 | 0 | 16 | 564786980
| Online PSC |  | https://podminky.urs.cz/item/CS_URS_2024_02/998722203 | [14 empty] | Online PSC | 2
| D | 725 | Zdravotechnika - zařizovací předměty |  |  |  | 0 |  |  |  |  | 0 |  | 0.08644 |  | 1.2225 | 2 | D | 1 |  |  |  | ROZPOCET | [11 empty] | 0
329 | K | 725110811 | Demontáž klozetů splachovacíchch s nádrží nebo tlakovým splachovačem | soubor | 27 |  | 0 | CS ÚRS 2024 02 |  | snížená |  | 0 | 0 | 0 | 0.01933 | 0.52191 | 16 | K | 2 |  |  |  | ROZPOCET | [5 empty] | 0 | 0 | 0 | 0 | 0 | 2 | 0 | 16 | 251282003
| Online PSC |  | https://podminky.urs.cz/item/CS_URS_2024_02/725110811 | [14 empty] | Online PSC | 2
| VV |  | D.1.1.B.1 Půdorys 1.PP - stávající stav + bourací práce | [14 empty] | VV | 2 | 1 | True | 0 | ROZPOCET
| VV |  | 5 |  | 5 | [12 empty] | VV | 2 | 2 | True | 0 | ROZPOCET
| VV |  | D.1.1.B.2 Půdorys 1.NP - stávající stav + bourací práce | [14 empty] | VV | 2 | 1 | True | 0 | ROZPOCET
| VV |  | 7 |  | 7 | [12 empty] | VV | 2 | 2 | True | 0 | ROZPOCET
| VV |  | D.1.1.B.3 Půdorys 2.NP - stávající stav + bourací práce | [14 empty] | VV | 2 | 1 | True | 0 | ROZPOCET
| VV |  | 7 |  | 7 | [12 empty] | VV | 2 | 2 | True | 0 | ROZPOCET
| VV |  | D.1.1.B.4 Půdorys 3.NP - stávající stav + bourací práce | [14 empty] | VV | 2 | 1 | True | 0 | ROZPOCET
| VV |  | 8 |  | 8 | [12 empty] | VV | 2 | 2 | True | 0 | ROZPOCET
| VV |  | Součet |  | 27 | [12 empty] | VV | 2 | 4 | True | 1 | ROZPOCET
330 | K | 725210821 | Demontáž umyvadel bez výtokových armatur umyvadel | soubor | 36 |  | 0 | CS ÚRS 2024 02 |  | snížená |  | 0 | 0 | 0 | 0.01946 | 0.70056 | 16 | K | 2 |  |  |  | ROZPOCET | [5 empty] | 0 | 0 | 0 | 0 | 0 | 2 | 0 | 16 | 1862675446
| Online PSC |  | https://podminky.urs.cz/item/CS_URS_2024_02/725210821 | [14 empty] | Online PSC | 2
| VV |  | D.1.1.B.1 Půdorys 1.PP - stávající stav + bourací práce | [14 empty] | VV | 2 | 1 | True | 0 | ROZPOCET
| VV |  | 2 |  | 2 | [12 empty] | VV | 2 | 2 | True | 0 | ROZPOCET
| VV |  | D.1.1.B.2 Půdorys 1.NP - stávající stav + bourací práce | [14 empty] | VV | 2 | 1 | True | 0 | ROZPOCET
| VV |  | 10 |  | 10 | [12 empty] | VV | 2 | 2 | True | 0 | ROZPOCET
| VV |  | D.1.1.B.3 Půdorys 2.NP - stávající stav + bourací práce | [14 empty] | VV | 2 | 1 | True | 0 | ROZPOCET
| VV |  | 10 |  | 10 | [12 empty] | VV | 2 | 2 | True | 0 | ROZPOCET
| VV |  | D.1.1.B.4 Půdorys 3.NP - stávající stav + bourací práce | [14 empty] | VV | 2 | 1 | True | 0 | ROZPOCET
| VV |  | 14 |  | 14 | [12 empty] | VV | 2 | 2 | True | 0 | ROZPOCET
| VV |  | Součet |  | 36 | [12 empty] | VV | 2 | 4 | True | 1 | ROZPOCET
331 | K | 725291664 | Montáž doplňků zařízení koupelen a záchodů štětky závěsné | kus | 27 |  | 0 | CS ÚRS 2024 02 |  | snížená |  | 0 | 0 | 0 | 0 | 0 | 16 | K | 2 |  |  |  | ROZPOCET | [5 empty] | 0 | 0 | 0 | 0 | 0 | 2 | 0 | 16 | 1060147711
| Online PSC |  | https://podminky.urs.cz/item/CS_URS_2024_02/725291664 | [14 empty] | Online PSC | 2
| VV |  | D.1.1. Technická zpráva | [14 empty] | VV | 2 | 1 | True | 0 | ROZPOCET
| VV |  | D.1.1.C.3.8 Seznam ostatních výrobků | [14 empty] | VV | 2 | 1 | True | 0 | ROZPOCET
| VV |  | "OS.37" 27 |  | 27 | [12 empty] | VV | 2 | 2 | True | 0 | ROZPOCET
| VV |  | Součet |  | 27 | [12 empty] | VV | 2 | 4 | True | 1 | ROZPOCET
332 | M | 55779012R | štětka na WC závěsná kartáč nylon, lesklý chrom a bílá keramika | kus | 27 |  | 0 |  |  | snížená |  | 0 | 0.0013 | 0.0351 | 0 | 0 | 32 | M | 2 |  |  |  | ROZPOCET | [5 empty] | 0 | 0 | 0 | 0 | 0 | 2 | 0 | 16 | 1363321654
| VV |  | D.1.1. Technická zpráva | [14 empty] | VV | 2 | 1 | True | 0 | ROZPOCET
| VV |  | D.1.1.C.3.8 Seznam ostatních výrobků | [14 empty] | VV | 2 | 1 | True | 0 | ROZPOCET
| VV |  | "OS.37" 27 |  | 27 | [12 empty] | VV | 2 | 2 | True | 0 | ROZPOCET
| VV |  | Součet |  | 27 | [12 empty] | VV | 2 | 4 | True | 1 | ROZPOCET
333 | K | 725291665 | Montáž doplňků zařízení koupelen a záchodů police | kus | 19 |  | 0 | CS ÚRS 2024 02 |  | snížená |  | 0 | 0 | 0 | 0 | 0 | 16 | K | 2 |  |  |  | ROZPOCET | [5 empty] | 0 | 0 | 0 | 0 | 0 | 2 | 0 | 16 | -2039675381
| Online PSC |  | https://podminky.urs.cz/item/CS_URS_2024_02/725291665 | [14 empty] | Online PSC | 2
| VV |  | D.1.1. Technická zpráva | [14 empty] | VV | 2 | 1 | True | 0 | ROZPOCET
| VV |  | D.1.1.C.3.8 Seznam ostatních výrobků | [14 empty] | VV | 2 | 1 | True | 0 | ROZPOCET
| VV |  | "OS.38" 19 |  | 19 | [12 empty] | VV | 2 | 2 | True | 0 | ROZPOCET
| VV |  | Součet |  | 19 | [12 empty] | VV | 2 | 4 | True | 1 | ROZPOCET
334 | M | 55779010R | polička do sprchy, drátěný držák 20x10,5x3 cm, nerez lesklý | kus | 19 |  | 0 |  |  | snížená |  | 0 | 0.0015 | 0.0285 | 0 | 0 | 32 | M | 2 |  |  |  | ROZPOCET | [5 empty] | 0 | 0 | 0 | 0 | 0 | 2 | 0 | 16 | 1958262926
335 | K | 725291666 | Montáž doplňků zařízení koupelen a záchodů háčku | kus | 23 |  | 0 | CS ÚRS 2024 02 |  | snížená |  | 0 | 0 | 0 | 0 | 0 | 16 | K | 2 |  |  |  | ROZPOCET | [5 empty] | 0 | 0 | 0 | 0 | 0 | 2 | 0 | 16 | 1709347960
| Online PSC |  | https://podminky.urs.cz/item/CS_URS_2024_02/725291666 | [14 empty] | Online PSC | 2
| VV |  | D.1.1. Technická zpráva | [14 empty] | VV | 2 | 1 | True | 0 | ROZPOCET
| VV |  | D.1.1.C.3.8 Seznam ostatních výrobků | [14 empty] | VV | 2 | 1 | True | 0 | ROZPOCET
| VV |  | "OS.39" 23 |  | 23 | [12 empty] | VV | 2 | 2 | True | 0 | ROZPOCET
| VV |  | Součet |  | 23 | [12 empty] | VV | 2 | 4 | True | 1 | ROZPOCET
336 | M | 55441011R | háček koupelnový, nerez - lesk | kus | 23 |  | 0 |  |  | snížená |  | 0 | 0.00012 | 0.00276 | 0 | 0 | 32 | M | 2 |  |  |  | ROZPOCET | [5 empty] | 0 | 0 | 0 | 0 | 0 | 2 | 0 | 16 | 1012644841
| VV |  | D.1.1. Technická zpráva | [14 empty] | VV | 2 | 1 | True | 0 | ROZPOCET
| VV |  | D.1.1.C.3.8 Seznam ostatních výrobků | [14 empty] | VV | 2 | 1 | True | 0 | ROZPOCET
| VV |  | "OS.39" 23 |  | 23 | [12 empty] | VV | 2 | 2 | True | 0 | ROZPOCET
| VV |  | Součet |  | 23 | [12 empty] | VV | 2 | 4 | True | 1 | ROZPOCET
337 | M | 55431082R | koš odpadkový, nerez - lesk | kus | 22 |  | 0 |  |  | snížená |  | 0 | 0.0008 | 0.0176 | 0 | 0 | 32 | M | 2 |  |  |  | ROZPOCET | [5 empty] | 0 | 0 | 0 | 0 | 0 | 2 | 0 | 16 | -1936564400
| VV |  | D.1.1. Technická zpráva | [14 empty] | VV | 2 | 1 | True | 0 | ROZPOCET
| VV |  | D.1.1.C.3.8 Seznam ostatních výrobků | [14 empty] | VV | 2 | 1 | True | 0 | ROZPOCET
| VV |  | "OS.40" 22 |  | 22 | [12 empty] | VV | 2 | 2 | True | 0 | ROZPOCET
| VV |  | Součet |  | 22 | [12 empty] | VV | 2 | 4 | True | 1 | ROZPOCET
338 | K | 725980123R | Revizní dvířka 200x300 mm, plast | kus | 8 |  | 0 |  |  | snížená |  | 0 | 0.00031 | 0.00248 | 0 | 0 | 16 | K | 2 |  |  |  | ROZPOCET | [5 empty] | 0 | 0 | 0 | 0 | 0 | 2 | 0 | 16 | 499348807
| VV |  | D.1.1.C.3.8 Seznam ostatních výrobků | [14 empty] | VV | 2 | 1 | True | 0 | ROZPOCET
| VV |  | "OS07" 8 |  | 8 | [12 empty] | VV | 2 | 2 | True | 0 | ROZPOCET
| VV |  | Součet |  | 8 | [12 empty] | VV | 2 | 4 | True | 1 | ROZPOCET
339 | K | 998725203 | Přesun hmot pro zařizovací předměty stanovený procentní sazbou (%) z ceny vodorovná dopravní vzdálenost do 50 m základní v objektech výšky přes 12 do 24 m | % |  |  | 0 | CS ÚRS 2024 02 |  | snížená |  | 0 | 0 | 0 | 0 | 0 | 16 | K | 2 |  |  |  | ROZPOCET | [5 empty] | 0 | 0 | 0 | 0 | 0 | 2 | 0 | 16 | -1167631872
| Online PSC |  | https://podminky.urs.cz/item/CS_URS_2024_02/998725203 | [14 empty] | Online PSC | 2
| D | 741 | Elektroinstalace - silnoproud |  |  |  | 0 |  |  |  |  | 0 |  | 0.0007414 |  | 0.0225 | 2 | D | 1 |  |  |  | ROZPOCET | [11 empty] | 0
340 | K | 741372821R | Demontáž svítidel bez zachování funkčnosti (do suti) venkovních | kus | 3 |  | 0 |  |  | snížená |  | 0 | 0 | 0 | 0.0075 | 0.0225 | 16 | K | 2 |  |  |  | ROZPOCET | [5 empty] | 0 | 0 | 0 | 0 | 0 | 2 | 0 | 16 | 1041721780
| VV |  | D.1.1.B.3 Půdorys 2.NP - stáv. stav + bourací práce | [14 empty] | VV | 2 | 1 | True | 0 | ROZPOCET
| VV |  | 3 |  | 3 | [12 empty] | VV | 2 | 2 | True | 0 | ROZPOCET
| VV |  | Součet |  | 3 | [12 empty] | VV | 2 | 4 | True | 1 | ROZPOCET
341 | K | 741920452 | Protipožární ucpávky svazků kabelů prostup stropem tloušťky 150 mm tmelem, požární odolnost EI 90 při 30% zaplnění prostupu kabely průměr prostupu 120 mm | kus | 2 |  | 0 | CS ÚRS 2024 02 |  | snížená |  | 0 | 0.0003707 | 0.0007414 | 0 | 0 | 16 | K | 2 |  |  |  | ROZPOCET | [5 empty] | 0 | 0 | 0 | 0 | 0 | 2 | 0 | 16 | -151107581
| Online PSC |  | https://podminky.urs.cz/item/CS_URS_2024_02/741920452 | [14 empty] | Online PSC | 2
| VV |  | D.1.1.B.14- Půdorys 3.NP - nový stav | [14 empty] | VV | 2 | 1 | True | 0 | ROZPOCET
| VV |  | 1+1 |  | 2 | [12 empty] | VV | 2 | 2 | True | 0 | ROZPOCET
| VV |  | Součet |  | 2 | [12 empty] | VV | 2 | 4 | True | 1 | ROZPOCET
342 | K | 998741203 | Přesun hmot pro silnoproud stanovený procentní sazbou (%) z ceny vodorovná dopravní vzdálenost do 50 m základní v objektech výšky přes 12 do 24 m | % |  |  | 0 | CS ÚRS 2024 02 |  | snížená |  | 0 | 0 | 0 | 0 | 0 | 16 | K | 2 |  |  |  | ROZPOCET | [5 empty] | 0 | 0 | 0 | 0 | 0 | 2 | 0 | 16 | -1481546890
| Online PSC |  | https://podminky.urs.cz/item/CS_URS_2024_02/998741203 | [14 empty] | Online PSC | 2
| D | 742 | Elektroinstalace - slaboproud |  |  |  | 0 |  |  |  |  | 0 |  | 0 |  | 0.016 | 2 | D | 1 |  |  |  | ROZPOCET | [11 empty] | 0
343 | K | 742420821R | Demontáž antény ze střechy bloku B a přemístění na střechu bloku C | kus | 1 |  | 0 |  |  | snížená |  | 0 | 0 | 0 | 0.016 | 0.016 | 16 | K | 2 |  |  |  | ROZPOCET | [5 empty] | 0 | 0 | 0 | 0 | 0 | 2 | 0 | 16 | -280710159
344 | K | 998742203 | Přesun hmot pro slaboproud stanovený procentní sazbou (%) z ceny vodorovná dopravní vzdálenost do 50 m základní v objektech výšky přes 12 do 24 m | % |  |  | 0 | CS ÚRS 2024 02 |  | snížená |  | 0 | 0 | 0 | 0 | 0 | 16 | K | 2 |  |  |  | ROZPOCET | [5 empty] | 0 | 0 | 0 | 0 | 0 | 2 | 0 | 16 | -493006004
| Online PSC |  | https://podminky.urs.cz/item/CS_URS_2024_02/998742203 | [14 empty] | Online PSC | 2
| D | 751 | Vzduchotechnika |  |  |  | 0 |  |  |  |  | 0 |  | 0.00035 |  | 0 | 2 | D | 1 |  |  |  | ROZPOCET | [11 empty] | 0
345 | K | 751514776 | Montáž protidešťové stříšky nebo výfukové hlavice do plechového potrubí kruhové bez příruby, průměru přes 100 do 200 mm | kus | 1 |  | 0 | CS ÚRS 2024 02 |  | snížená |  | 0 | 0 | 0 | 0 | 0 | 16 | K | 2 |  |  |  | ROZPOCET | [5 empty] | 0 | 0 | 0 | 0 | 0 | 2 | 0 | 16 | -1501980990
| Online PSC |  | https://podminky.urs.cz/item/CS_URS_2024_02/751514776 | [14 empty] | Online PSC | 2
| VV |  | D.1.1.C.3.8 Seznam ostatních výrobků | [14 empty] | VV | 2 | 1 | True | 0 | ROZPOCET
| VV |  | "OS05" 1 |  | 1 | [12 empty] | VV | 2 | 2 | True | 0 | ROZPOCET
| VV |  | Součet |  | 1 | [12 empty] | VV | 2 | 4 | True | 1 | ROZPOCET
346 | M | 55349589R | střešní protidešťová hlavice odvětrání výtahové šachty DN 200mm (pozink) včetně těsnící manžety pro prostup PVC fólií | kus | 1 |  | 0 |  |  | snížená |  | 0 | 0.00035 | 0.00035 | 0 | 0 | 32 | M | 2 |  |  |  | ROZPOCET | [5 empty] | 0 | 0 | 0 | 0 | 0 | 2 | 0 | 16 | 995909685
| VV |  | D.1.1.C.3.8 Seznam ostatních výrobků | [14 empty] | VV | 2 | 1 | True | 0 | ROZPOCET
| VV |  | "OS05" 1 |  | 1 | [12 empty] | VV | 2 | 2 | True | 0 | ROZPOCET
| VV |  | Součet |  | 1 | [12 empty] | VV | 2 | 4 | True | 1 | ROZPOCET
347 | K | 998751202 | Přesun hmot pro vzduchotechniku stanovený procentní sazbou (%) z ceny vodorovná dopravní vzdálenost do 50 m základní v objektech výšky přes 12 do 24 m | % |  |  | 0 | CS ÚRS 2024 02 |  | snížená |  | 0 | 0 | 0 | 0 | 0 | 16 | K | 2 |  |  |  | ROZPOCET | [5 empty] | 0 | 0 | 0 | 0 | 0 | 2 | 0 | 16 | 1914734571
| Online PSC |  | https://podminky.urs.cz/item/CS_URS_2024_02/998751202 | [14 empty] | Online PSC | 2
| D | 762 | Konstrukce tesařské |  |  |  | 0 |  |  |  |  | 0 |  | 1.8167 |  | 3.2516 | 2 | D | 1 |  |  |  | ROZPOCET | [11 empty] | 0
348 | K | 762342812 | Demontáž bednění a laťování laťování střech sklonu do 60° se všemi nadstřešními konstrukcemi, z latí průřezové plochy do 25 cm2 při osové vzdálenosti přes 0,22 do 0,50 m | m2 | 650.327 |  | 0 | CS ÚRS 2024 02 |  | snížená |  | 0 | 0 | 0 | 0.005 | 3.2516 | 16 | K | 2 |  |  |  | ROZPOCET | [5 empty] | 0 | 0 | 0 | 0 | 0 | 2 | 0 | 16 | -1239691023
| Online PSC |  | https://podminky.urs.cz/item/CS_URS_2024_02/762342812 | [14 empty] | Online PSC | 2
| VV |  | D.1.1.1.6 Půdorys střechy - stáv. stav + bourací práce | [14 empty] | VV | 2 | 1 | True | 0 | ROZPOCET
| VV |  | D.1.1.1.7 Řez B1 - stáv. stav + bourací práce | [14 empty] | VV | 2 | 1 | True | 0 | ROZPOCET
| VV |  | 9,121*2*35,65 |  | 650.327 | [12 empty] | VV | 2 | 2 | True | 0 | ROZPOCET
| VV |  | Součet |  | 650.327 | [12 empty] | VV | 2 | 4 | True | 1 | ROZPOCET
349 | K | 762361322R | Konstrukční vrstva pod klempířské prvky pro oplechování horních ploch zdí a nadezdívek (atik) z desek cementotřískových šroubovaných do podkladu, tloušťky desky 20 mm | m2 | 53.7 |  | 0 |  |  | snížená |  | 0 | 0.03383 | 1.8167 | 0 | 0 | 16 | K | 2 |  |  |  | ROZPOCET | [5 empty] | 0 | 0 | 0 | 0 | 0 | 2 | 0 | 16 | -1293979688
| VV |  | D.1.1.B.15 Půdorys střechy - nový stav | [14 empty] | VV | 2 | 1 | True | 0 | ROZPOCET
| VV |  | D.1.1.C.2.1 Detaily konstrukcí - detail D01 - atika, balkon, ostění okna | [14 empty] | VV | 2 | 1 | True | 0 | ROZPOCET
| VV |  | 78,6*0,6 |  | 47.16 | [12 empty] | VV | 2 | 2 | True | 0 | ROZPOCET
| VV |  | D.1.1.B.17 Řez B2 - nový stav | [14 empty] | VV | 2 | 1 | True | 0 | ROZPOCET
| VV |  | "§10" (3,13+3,41)*2*0,5 |  | 6.54 | [12 empty] | VV | 2 | 2 | True | 0 | ROZPOCET
| VV |  | Součet |  | 53.7 | [12 empty] | VV | 2 | 4 | True | 1 | ROZPOCET
350 | K | 998762203 | Přesun hmot pro konstrukce tesařské stanovený procentní sazbou (%) z ceny vodorovná dopravní vzdálenost do 50 m základní v objektech výšky přes 12 do 24 m | % |  |  | 0 | CS ÚRS 2024 02 |  | snížená |  | 0 | 0 | 0 | 0 | 0 | 16 | K | 2 |  |  |  | ROZPOCET | [5 empty] | 0 | 0 | 0 | 0 | 0 | 2 | 0 | 16 | -1617265955
| Online PSC |  | https://podminky.urs.cz/item/CS_URS_2024_02/998762203 | [14 empty] | Online PSC | 2
| D | 763 | Konstrukce suché výstavby |  |  |  | 0 |  |  |  |  | 0 |  | 97.1732 |  | 33.7384 | 2 | D | 1 |  |  |  | ROZPOCET | [11 empty] | 0
351 | K | 763111316 | Příčka ze sádrokartonových desek s nosnou konstrukcí z jednoduchých ocelových profilů UW, CW jednoduše opláštěná deskou standardní A tl. 12,5 mm, příčka tl. 125 mm, profil 100, s izolací, EI 30, Rw do 48 dB | m2 | 35.695 |  | 0 | CS ÚRS 2024 02 |  | snížená |  | 0 | 0.026187 | 0.93475 | 0 | 0 | 16 | K | 2 |  |  |  | ROZPOCET | [5 empty] | 0 | 0 | 0 | 0 | 0 | 2 | 0 | 16 | 1220712505
| Online PSC |  | https://podminky.urs.cz/item/CS_URS_2024_02/763111316 | [14 empty] | Online PSC | 2
| VV |  | D.1.1.B.12 Půdorys 1.NP | [14 empty] | VV | 2 | 1 | True | 0 | ROZPOCET
| VV |  | "§23" 3,5*3,05+1,6*2,2+2,9*3,1 |  | 23.185 | [12 empty] | VV | 2 | 2 | True | 0 | ROZPOCET
| VV |  | D.1.1.B.13 Půdorys 2.NP | [14 empty] | VV | 2 | 1 | True | 0 | ROZPOCET
| VV |  | "§23" 1,6*2,2+2,9*3,1 |  | 12.51 | [12 empty] | VV | 2 | 2 | True | 0 | ROZPOCET
| VV |  | Součet |  | 35.695 | [12 empty] | VV | 2 | 4 | True | 1 | ROZPOCET
352 | K | 763111354 | Příčka ze sádrokartonových desek s nosnou konstrukcí z jednoduchých ocelových profilů UW, CW jednoduše opláštěná deskou vysokopevnostní protipožární impregnovanou DFRIH2 tl. 12,5 mm s izolací, EI 45, příčka tl. 75 mm, profil 50, Rw do 48 dB | m2 | 1.931 |  | 0 | CS ÚRS 2024 02 |  | snížená |  | 0 | 0.031025 | 0.059909 | 0 | 0 | 16 | K | 2 |  |  |  | ROZPOCET | [5 empty] | 0 | 0 | 0 | 0 | 0 | 2 | 0 | 16 | -810765613
| Online PSC |  | https://podminky.urs.cz/item/CS_URS_2024_02/763111354 | [14 empty] | Online PSC | 2
| VV |  | D.1.1.1 Technická zpráva | [14 empty] | VV | 2 | 1 | True | 0 | ROZPOCET
| VV |  | 9) Kompletační konstrukce - vnitřní nenosné stěny - příčky a předstěny | [14 empty] | VV | 2 | 1 | True | 0 | ROZPOCET
| VV |  | D.1.1.C.1 Skladby konstrukcí a materiálů | [14 empty] | VV | 2 | 1 | True | 0 | ROZPOCET
| VV |  | LW03 | [14 empty] | VV | 2 | 1 | True | 0 | ROZPOCET
| VV |  | D.1.1.B.14 Půdorys 3.NP - nový stav | [14 empty] | VV | 2 | 1 | True | 0 | ROZPOCET
| VV |  | 0,618*3,125 |  | 1.931 | [12 empty] | VV | 2 | 2 | True | 0 | ROZPOCET
| VV |  | Mezisoučet |  | 1.931 | [12 empty] | VV | 2 | 3 | True | 0 | ROZPOCET
| VV |  | Součet |  | 1.931 | [12 empty] | VV | 2 | 4 | True | 1 | ROZPOCET
353 | K | 763111356 | Příčka ze sádrokartonových desek s nosnou konstrukcí z jednoduchých ocelových profilů UW, CW jednoduše opláštěná deskou vysokopevnostní protipožární impregnovanou DFRIH2 tl. 12,5 mm s izolací, EI 45, příčka tl. 125 mm, profil 100, Rw do 53 dB | m2 | 1091.858 |  | 0 | CS ÚRS 2024 02 |  | snížená |  | 0 | 0.034176 | 37.3157 | 0 | 0 | 16 | K | 2 |  |  |  | ROZPOCET | [5 empty] | 0 | 0 | 0 | 0 | 0 | 2 | 0 | 16 | -309212330
| Online PSC |  | https://podminky.urs.cz/item/CS_URS_2024_02/763111356 | [14 empty] | Online PSC | 2
| VV |  | D.1.1.1 Technická zpráva | [14 empty] | VV | 2 | 1 | True | 0 | ROZPOCET
| VV |  | 9) Kompletační konstrukce - vnitřní nenosné stěny - příčky a předstěny | [14 empty] | VV | 2 | 1 | True | 0 | ROZPOCET
| VV |  | D.1.1.C.1 Skladby konstrukcí a materiálů | [14 empty] | VV | 2 | 1 | True | 0 | ROZPOCET
| VV |  | LW01 | [14 empty] | VV | 2 | 1 | True | 0 | ROZPOCET
| VV |  | D.1.1.B.11 Půdorys 1.PP - nový stav | [14 empty] | VV | 2 | 1 | True | 0 | ROZPOCET
| VV |  | (3,68+0,308+6,354+3,46+0,385+3,46+1,885+17,714+3,5+1,885+3,5+1,905+3,209+4,121+5,52*4+2,125*2+1,9+5,52+3,255+3+6,2*2)*3,18 |  | 342.712 | [12 empty] | VV | 2 | 2 | True | 0 | ROZPOCET
| VV |  | -(1,6*1,97+0,9*1,97*2+1,3*1,97*4+0,9*1,97+1,1*2,02+0,7*1,97) |  | -22.316 | [12 empty] | VV | 2 | 2 | True | 0 | ROZPOCET
| VV |  | 1.etapa | [14 empty] | VV | 2 | 1 | True | 0 | ROZPOCET
| VV |  | -75,257 |  | -75.257 | [12 empty] | VV | 2 | 2 | True | 0 | ROZPOCET
| VV |  | Mezisoučet |  | 245.139 | [12 empty] | VV | 2 | 3 | True | 0 | ROZPOCET
| VV |  | D.1.1.B.12 Půdorys 1.NP - nový stav | [14 empty] | VV | 2 | 1 | True | 0 | ROZPOCET
| VV |  | (8,18+0,308+9,62+4,474*2+3,055+1,955+3,58+2,703+4,474+2,7+4,474+2,321+1,7+2,321+5,57*5+2,5+2,6+5,45+1,455*3+12,1+1,455*7+1,693+3,2+3,75)*3,125 |  | 406.35 | [12 empty] | VV | 2 | 2 | True | 0 | ROZPOCET
| VV |  | -(1,4*2,1+0,9*2,1+1*2,1+0,8*2,1+0,7*1,97*2+0,9*2,1*4+0,9*2,1*2+1,2*2,1+0,9*2,1+1,2*2,1+0,9*2,1+1,2*2,1+1,2*2,1+0,7*2,1*7+1,4*2,1*2) |  | -52.738 | [12 empty] | VV | 2 | 2 | True | 0 | ROZPOCET
| VV |  | 1.etapa | [14 empty] | VV | 2 | 1 | True | 0 | ROZPOCET
| VV |  | -44,401 |  | -44.401 | [12 empty] | VV | 2 | 2 | True | 0 | ROZPOCET
| VV |  | Mezisoučet |  | 309.211 | [12 empty] | VV | 2 | 3 | True | 0 | ROZPOCET
| VV |  | D.1.1.B.13 Půdorys 2.NP - nový stav | [14 empty] | VV | 2 | 1 | True | 0 | ROZPOCET
| VV |  | (8,18+0,308+3,579+2,25+3,27+2,155*2+3,58+2,7+2,7+4,445+1,7+2,321*2+5,57*3+2,5+2,6+5,45+1,455*3+12,1+1,455*7+1,693+3,2+3,8)*3,125 |  | 325.834 | [12 empty] | VV | 2 | 2 | True | 0 | ROZPOCET
| VV |  | -(1,4*2,1+0,7*1,97*2+0,9*2,1*4+0,9*2,1*2+1,2*2,1+1,2*2,1+0,9*2,1+1,2*2,1+0,9*2,1+1,2*2,1+1,2*2,1+0,7*2,1*7+1,4*2,1*2) |  | -49.588 | [12 empty] | VV | 2 | 2 | True | 0 | ROZPOCET
| VV |  | 1.etapa | [14 empty] | VV | 2 | 1 | True | 0 | ROZPOCET
| VV |  | -44,401 |  | -44.401 | [12 empty] | VV | 2 | 2 | True | 0 | ROZPOCET
| VV |  | Mezisoučet |  | 231.845 | [12 empty] | VV | 2 | 3 | True | 0 | ROZPOCET
| VV |  | D.1.1.B.14 Půdorys 3.NP - nový stav | [14 empty] | VV | 2 | 1 | True | 0 | ROZPOCET
| VV |  | (8,18+4,66+2,385+3,375+2,07*2+4,61+2,7+2,7+4,61+2,477*2+5,72*4+2,5+2,6+5,45+1,655*3+12+1,655*7+1,783+7,2)*3,125 |  | 353.991 | [12 empty] | VV | 2 | 2 | True | 0 | ROZPOCET
| VV |  | -(1,4*2,1+0,7*1,97*2+1,2*2,1+0,9*2,1+0,9*2,1+1,2*2,1+0,9*2,1*2+1,2*2,1+0,9*2,1+1,2*2,1+0,9*2,1+1,2*2,1+1,2*2,1+0,7*2,1*7+1,4*2,1*2) |  | -48.328 | [12 empty] | VV | 2 | 2 | True | 0 | ROZPOCET
| VV |  | Mezisoučet |  | 305.663 | [12 empty] | VV | 2 | 3 | True | 0 | ROZPOCET
| VV |  | 4 |  | 1091.858 | [12 empty] | VV | 2 | 4 | True | 1 | ROZPOCET
354 | K | 763111466 | Příčka ze sádrokartonových desek s nosnou konstrukcí z jednoduchých ocelových profilů UW, CW dvojitě opláštěná deskami vysokopevnostními protipožárními impregnovanými DFRIH2 tl. 2 x 12,5 mm s izolací, EI 90, příčka tl. 125 mm, profil 75, Rw do 61 dB | m2 | 67.032 |  | 0 | CS ÚRS 2024 02 |  | snížená |  | 0 | 0.057216 | 3.8353 | 0 | 0 | 16 | K | 2 |  |  |  | ROZPOCET | [5 empty] | 0 | 0 | 0 | 0 | 0 | 2 | 0 | 16 | 1972903211
| Online PSC |  | https://podminky.urs.cz/item/CS_URS_2024_02/763111466 | [14 empty] | Online PSC | 2
| VV |  | D.1.1.1 Technická zpráva | [14 empty] | VV | 2 | 1 | True | 0 | ROZPOCET
| VV |  | 9) Kompletační konstrukce - vnitřní nenosné stěny - příčky a předstěny | [14 empty] | VV | 2 | 1 | True | 0 | ROZPOCET
| VV |  | D.1.1.C.1 Skladby konstrukcí a materiálů | [14 empty] | VV | 2 | 1 | True | 0 | ROZPOCET
| VV |  | LW10 | [14 empty] | VV | 2 | 1 | True | 0 | ROZPOCET
| VV |  | D.1.1.B.11 Půdorys 1.PP - nový stav | [14 empty] | VV | 2 | 1 | True | 0 | ROZPOCET
| VV |  | (18,1+4,9)*3,12-0,8*1,97*3 |  | 67.032 | [12 empty] | VV | 2 | 2 | True | 0 | ROZPOCET
| VV |  | Součet |  | 67.032 | [12 empty] | VV | 2 | 4 | True | 1 | ROZPOCET
355 | K | 763111811 | Demontáž příček ze sádrokartonových desek s nosnou konstrukcí z ocelových profilů jednoduchých, opláštění jednoduché | m2 | 583.785 |  | 0 | CS ÚRS 2024 02 |  | snížená |  | 0 | 0 | 0 | 0.03175 | 18.5352 | 16 | K | 2 |  |  |  | ROZPOCET | [5 empty] | 0 | 0 | 0 | 0 | 0 | 2 | 0 | 16 | -1953769601
| Online PSC |  | https://podminky.urs.cz/item/CS_URS_2024_02/763111811 | [14 empty] | Online PSC | 2
| VV |  | D.1.1.B.12 Půdorys 1.NP | [14 empty] | VV | 2 | 1 | True | 0 | ROZPOCET
| VV |  | "§23" 3,5*3,05+1,6*2,2+2,9*3,1 |  | 23.185 | [12 empty] | VV | 2 | 2 | True | 0 | ROZPOCET
| VV |  | D.1.1.B.13 Půdorys 2.NP | [14 empty] | VV | 2 | 1 | True | 0 | ROZPOCET
| VV |  | "§23" 1,6*2,2+2,9*3,1 |  | 12.51 | [12 empty] | VV | 2 | 2 | True | 0 | ROZPOCET
| VV |  | Mezisoučet |  | 35.695 | [12 empty] | VV | 2 | 3 | True | 0 | ROZPOCET
| VV |  | D.1.1.1.5 Půdorys 3.NP - stáv. stav + bourací práce | [14 empty] | VV | 2 | 1 | True | 0 | ROZPOCET
| VV |  | (4,25*7+31,36+2,619+1,51+1,5+0,91+0,4+0,76+1,13+2,27+1,09+2,38+2,95+2,261+1,995+3,15)*3,12 |  | 268.429 | [12 empty] | VV | 2 | 2 | True | 0 | ROZPOCET
| VV |  | (29,43+3,74+1,995+1,59+1,805+5,47+1,32+2,57+3,02+1,25+2,7+2,57+5,47+1,72+2,57+3,02+2,7+2,57+5,47+1,72+2,57*2+2,7+3,02+1,32+5,62+1+2,19+0,72)*3,12 |  | 325.759 | [12 empty] | VV | 2 | 2 | True | 0 | ROZPOCET
| VV |  | -(0,9*1,97*7+1,1*1,97*8+0,8*1,97*6+0,7*1,97*5) |  | -46.098 | [12 empty] | VV | 2 | 2 | True | 0 | ROZPOCET
| VV |  | Mezisoučet |  | 548.09 | [12 empty] | VV | 2 | 3 | True | 0 | ROZPOCET
| VV |  | Součet |  | 583.785 | [12 empty] | VV | 2 | 4 | True | 1 | ROZPOCET
356 | K | 763111821 | Demontáž příček ze sádrokartonových desek s nosnou konstrukcí z ocelových profilů zdvojených mezibytových nebo instalačních, opláštění dvojité | m2 | 76.337 |  | 0 | CS ÚRS 2024 02 |  | snížená |  | 0 | 0 | 0 | 0.05941 | 4.5352 | 16 | K | 2 |  |  |  | ROZPOCET | [5 empty] | 0 | 0 | 0 | 0 | 0 | 2 | 0 | 16 | 1093271895
| Online PSC |  | https://podminky.urs.cz/item/CS_URS_2024_02/763111821 | [14 empty] | Online PSC | 2
| VV |  | D.1.1.1.5 Půdorys 3.NP - stáv. stav + bourací práce | [14 empty] | VV | 2 | 1 | True | 0 | ROZPOCET
| VV |  | (4,25*2+0,58+3,37+0,47+3,06+0,47+3,912+0,47+1,47+1,53+0,635)*3,12 |  | 76.337 | [12 empty] | VV | 2 | 2 | True | 0 | ROZPOCET
| VV |  | Součet |  | 76.337 | [12 empty] | VV | 2 | 4 | True | 1 | ROZPOCET
357 | K | 763112341 | Příčka mezibytová ze sádrokartonových desek s nosnou konstrukcí ze zdvojených ocelových profilů UW, CW dvojitě opláštěná deskami vysokopevnostními protipožárními impregnovanými DFRIH2 tl. 2 x 12,5 mm s dvojitou izolací, EI 90, příčka tl. 155 mm, profil 50, Rw do 68 dB | m2 | 338.76 |  | 0 | CS ÚRS 2024 02 |  | snížená |  | 0 | 0.061556 | 20.8528 | 0 | 0 | 16 | K | 2 |  |  |  | ROZPOCET | [5 empty] | 0 | 0 | 0 | 0 | 0 | 2 | 0 | 16 | 677849206
| Online PSC |  | https://podminky.urs.cz/item/CS_URS_2024_02/763112341 | [14 empty] | Online PSC | 2
| VV |  | D.1.1.1 Technická zpráva | [14 empty] | VV | 2 | 1 | True | 0 | ROZPOCET
| VV |  | 9) Kompletační konstrukce - vnitřní nenosné stěny - příčky a předstěny | [14 empty] | VV | 2 | 1 | True | 0 | ROZPOCET
| VV |  | D.1.1.C.1 Skladby konstrukcí a materiálů | [14 empty] | VV | 2 | 1 | True | 0 | ROZPOCET
| VV |  | LW02 | [14 empty] | VV | 2 | 1 | True | 0 | ROZPOCET
| VV |  | D.1.1.B.12 Půdorys 1.NP - nový stav | [14 empty] | VV | 2 | 1 | True | 0 | ROZPOCET
| VV |  | (4,475+14,878)*3,125 |  | 60.478 | [12 empty] | VV | 2 | 2 | True | 0 | ROZPOCET
| VV |  | -(1,2*2,1*2) |  | -5.04 | [12 empty] | VV | 2 | 2 | True | 0 | ROZPOCET
| VV |  | Mezisoučet |  | 55.438 | [12 empty] | VV | 2 | 3 | True | 0 | ROZPOCET
| VV |  | D.1.1.B.13 Půdorys 2.NP - nový stav | [14 empty] | VV | 2 | 1 | True | 0 | ROZPOCET
| VV |  | (24,42+4,47*2+5,57)*3,125 |  | 121.656 | [12 empty] | VV | 2 | 2 | True | 0 | ROZPOCET
| VV |  | -(0,8*2,1*3+1,2*2,1*2+1,2*2,1*2) |  | -15.12 | [12 empty] | VV | 2 | 2 | True | 0 | ROZPOCET
| VV |  | Mezisoučet |  | 106.536 | [12 empty] | VV | 2 | 3 | True | 0 | ROZPOCET
| VV |  | D.1.1.B.14 Půdorys 3.NP - nový stav | [14 empty] | VV | 2 | 1 | True | 0 | ROZPOCET
| VV |  | (24,42+4,61*3+7,63+2,477+5,72*2)*3,125 |  | 186.866 | [12 empty] | VV | 2 | 2 | True | 0 | ROZPOCET
| VV |  | -(0,8*2,1*3+1,2*2,1*2) |  | -10.08 | [12 empty] | VV | 2 | 2 | True | 0 | ROZPOCET
| VV |  | Mezisoučet |  | 176.786 | [12 empty] | VV | 2 | 3 | True | 0 | ROZPOCET
| VV |  | Součet |  | 338.76 | [12 empty] | VV | 2 | 4 | True | 1 | ROZPOCET
358 | K | 763113352R | Předstěna instalační ze sádrokartonových desek s nosnou konstrukcí ze zdvojených ocelových profilů UW, CW s mezerou, CW profily navzájem spojeny páskem sádry jednoduše opláštěná deskou vysokopevnostní protipožárními impregnovanými DFRIH2 tl. 12,5 mm s izolací, EI 90, Rw do 62 dB, příčka tl. 175 mm, profil 75 | m2 | 17.814 |  | 0 |  |  | snížená |  | 0 | 0.0599 | 1.0671 | 0 | 0 | 16 | K | 2 |  |  |  | ROZPOCET | [5 empty] | 0 | 0 | 0 | 0 | 0 | 2 | 0 | 16 | -252942695
| VV |  | D.1.1.1 Technická zpráva | [14 empty] | VV | 2 | 1 | True | 0 | ROZPOCET
| VV |  | 9) Kompletační konstrukce - vnitřní nenosné stěny - příčky a předstěny | [14 empty] | VV | 2 | 1 | True | 0 | ROZPOCET
| VV |  | D.1.1.C.1 Skladby konstrukcí a materiálů | [14 empty] | VV | 2 | 1 | True | 0 | ROZPOCET
| VV |  | LW05 | [14 empty] | VV | 2 | 1 | True | 0 | ROZPOCET
| VV |  | D.1.1.B.12 Půdorys 1.NP - nový stav | [14 empty] | VV | 2 | 1 | True | 0 | ROZPOCET
| VV |  | "B1.14" 1,9*3,125 |  | 5.938 | [12 empty] | VV | 2 | 2 | True | 0 | ROZPOCET
| VV |  | Mezisoučet |  | 5.938 | [12 empty] | VV | 2 | 3 | True | 0 | ROZPOCET
| VV |  | D.1.1.B.13 Půdorys 2.NP - nový stav | [14 empty] | VV | 2 | 1 | True | 0 | ROZPOCET
| VV |  | "B2.14" 1,9*3,125 |  | 5.938 | [12 empty] | VV | 2 | 2 | True | 0 | ROZPOCET
| VV |  | Mezisoučet |  | 5.938 | [12 empty] | VV | 2 | 3 | True | 0 | ROZPOCET
| VV |  | D.1.1.B.14 Půdorys 3.NP - nový stav | [14 empty] | VV | 2 | 1 | True | 0 | ROZPOCET
| VV |  | "B3.14" 1,9*3,125 |  | 5.938 | [12 empty] | VV | 2 | 2 | True | 0 | ROZPOCET
| VV |  | Mezisoučet |  | 5.938 | [12 empty] | VV | 2 | 3 | True | 0 | ROZPOCET
| VV |  | Součet |  | 17.814 | [12 empty] | VV | 2 | 4 | True | 1 | ROZPOCET
359 | K | 763113353R | Předstěna instalační ze sádrokartonových desek s nosnou konstrukcí ze zdvojených ocelových profilů UW, CW s mezerou, CW profily navzájem spojeny páskem sádry jednoduše opláštěná deskou vysokopevnostní protipožárními impregnovanými DFRIH2 tl. 12,5 mm, příčka tl. 200 mm, profil 75 | m2 | 199.098 |  | 0 |  |  | snížená |  | 0 | 0.0599 | 11.926 | 0 | 0 | 16 | K | 2 |  |  |  | ROZPOCET | [5 empty] | 0 | 0 | 0 | 0 | 0 | 2 | 0 | 16 | -1446683492
| VV |  | D.1.1.1 Technická zpráva | [14 empty] | VV | 2 | 1 | True | 0 | ROZPOCET
| VV |  | 9) Kompletační konstrukce - vnitřní nenosné stěny - příčky a předstěny | [14 empty] | VV | 2 | 1 | True | 0 | ROZPOCET
| VV |  | D.1.1.C.1 Skladby konstrukcí a materiálů | [14 empty] | VV | 2 | 1 | True | 0 | ROZPOCET
| VV |  | LW04 | [14 empty] | VV | 2 | 1 | True | 0 | ROZPOCET
| VV |  | D.1.1.B.11 Půdorys 1.PP - nový stav | [14 empty] | VV | 2 | 1 | True | 0 | ROZPOCET
| VV |  | "B0.09" 2,5*3,18 |  | 7.95 | [12 empty] | VV | 2 | 2 | True | 0 | ROZPOCET
| VV |  | "B0.22" (1,1+0,9)*3,18 |  | 6.36 | [12 empty] | VV | 2 | 2 | True | 0 | ROZPOCET
| VV |  | "B0.23" 3,26*3,18 |  | 10.367 | [12 empty] | VV | 2 | 2 | True | 0 | ROZPOCET
| VV |  | "B0.32" 3*3,18 |  | 9.54 | [12 empty] | VV | 2 | 2 | True | 0 | ROZPOCET
| VV |  | "B0.33" 3*3,18 |  | 9.54 | [12 empty] | VV | 2 | 2 | True | 0 | ROZPOCET
| VV |  | Mezisoučet |  | 43.757 | [12 empty] | VV | 2 | 3 | True | 0 | ROZPOCET
| VV |  | D.1.1.B.12 Půdorys 1.NP - nový stav | [14 empty] | VV | 2 | 1 | True | 0 | ROZPOCET
| VV |  | "B1.05" 2,45*3,125 |  | 7.656 | [12 empty] | VV | 2 | 2 | True | 0 | ROZPOCET
| VV |  | "B1.10" 2,45*3,125 |  | 7.656 | [12 empty] | VV | 2 | 2 | True | 0 | ROZPOCET
| VV |  | "B1.14" 1,9*3,125 |  | 5.938 | [12 empty] | VV | 2 | 2 | True | 0 | ROZPOCET
| VV |  | "B1.15" (1+1)*3,125 |  | 6.25 | [12 empty] | VV | 2 | 2 | True | 0 | ROZPOCET
| VV |  | "B1.24" 2,702*3,125 |  | 8.444 | [12 empty] | VV | 2 | 2 | True | 0 | ROZPOCET
| VV |  | "B1.28" 2,7*3,125 |  | 8.438 | [12 empty] | VV | 2 | 2 | True | 0 | ROZPOCET
| VV |  | Mezisoučet |  | 44.382 | [12 empty] | VV | 2 | 3 | True | 0 | ROZPOCET
| VV |  | D.1.1.B.13 Půdorys 2.NP - nový stav | [14 empty] | VV | 2 | 1 | True | 0 | ROZPOCET
| VV |  | "B2.05" 2,45*3,125 |  | 7.656 | [12 empty] | VV | 2 | 2 | True | 0 | ROZPOCET
| VV |  | "B2.10" 2,45*3,125 |  | 7.656 | [12 empty] | VV | 2 | 2 | True | 0 | ROZPOCET
| VV |  | "B2.15" (1+1)*3,125 |  | 6.25 | [12 empty] | VV | 2 | 2 | True | 0 | ROZPOCET
| VV |  | "B2.25" 2,7*3,125 |  | 8.438 | [12 empty] | VV | 2 | 2 | True | 0 | ROZPOCET
| VV |  | "B2.28" 2,7*3,15 |  | 8.505 | [12 empty] | VV | 2 | 2 | True | 0 | ROZPOCET
| VV |  | "B2.32" 2,7*3,125 |  | 8.438 | [12 empty] | VV | 2 | 2 | True | 0 | ROZPOCET
| VV |  | Mezisoučet |  | 46.943 | [12 empty] | VV | 2 | 3 | True | 0 | ROZPOCET
| VV |  | D.1.1.B.14 Půdorys 3.NP - nový stav | [14 empty] | VV | 2 | 1 | True | 0 | ROZPOCET
| VV |  | "B3.05" 2,45*3,125 |  | 7.656 | [12 empty] | VV | 2 | 2 | True | 0 | ROZPOCET
| VV |  | "B3.10" 2,435*3,125 |  | 7.609 | [12 empty] | VV | 2 | 2 | True | 0 | ROZPOCET
| VV |  | "B3.15" (1+2,05+1)*3,125 |  | 12.656 | [12 empty] | VV | 2 | 2 | True | 0 | ROZPOCET
| VV |  | "B3.19" 2,7*3,125 |  | 8.438 | [12 empty] | VV | 2 | 2 | True | 0 | ROZPOCET
| VV |  | "B3.24" 2,7*3,125 |  | 8.438 | [12 empty] | VV | 2 | 2 | True | 0 | ROZPOCET
| VV |  | "B3.27" 2,7*3,125 |  | 8.438 | [12 empty] | VV | 2 | 2 | True | 0 | ROZPOCET
| VV |  | "B3.30" 3,45*3,125 |  | 10.781 | [12 empty] | VV | 2 | 2 | True | 0 | ROZPOCET
| VV |  | Mezisoučet |  | 64.016 | [12 empty] | VV | 2 | 3 | True | 0 | ROZPOCET
| VV |  | Součet |  | 199.098 | [12 empty] | VV | 2 | 4 | True | 1 | ROZPOCET
360 | K | 763121456R | Stěna předsazená ze sádrokartonových desek bez nosné konstrukce jednoduše opláštěná deskou vysokopevnostní protipožární impregnovanou DFRIH2 tl. 12,5 mm, lepenou celoplošně | m2 | 14.515 |  | 0 |  |  | snížená |  | 0 | 0.01496 | 0.21714 | 0 | 0 | 16 | K | 2 |  |  |  | ROZPOCET | [5 empty] | 0 | 0 | 0 | 0 | 0 | 2 | 0 | 16 | -2143977360
| VV |  | D.1.1.B.11 Půdorys 1.PP - nový stav | [14 empty] | VV | 2 | 1 | True | 0 | ROZPOCET
| VV |  | "§08" 0,99*3,18*2 |  | 6.296 | [12 empty] | VV | 2 | 2 | True | 0 | ROZPOCET
| VV |  | D.1.1.B.12 Půdorys 1.NP - nový stav | [14 empty] | VV | 2 | 1 | True | 0 | ROZPOCET
| VV |  | "§08" 0,865*3,1255+0,45*3,125 |  | 4.11 | [12 empty] | VV | 2 | 2 | True | 0 | ROZPOCET
| VV |  | D.1.1.B.13 Půdorys 2.NP - nový stav | [14 empty] | VV | 2 | 1 | True | 0 | ROZPOCET
| VV |  | "§08" 0,865*3,125+0,45*3,125 |  | 4.109 | [12 empty] | VV | 2 | 2 | True | 0 | ROZPOCET
| VV |  | Součet |  | 14.515 | [12 empty] | VV | 2 | 4 | True | 1 | ROZPOCET
361 | K | 763121458R | Stěna instalační, spřažená ze sádrokartonových desek s nosnou konstrukcí z ocelových profilů CD, UD jednoduše opláštěná deskou vysokopevnostní protipožární impregnovanou DFRIH2 tl. 12,5 mm, stěna tl. 113 mm, intalační mezera | m2 | 7.694 |  | 0 |  |  | snížená |  | 0 | 0.01638 | 0.12603 | 0 | 0 | 16 | K | 2 |  |  |  | ROZPOCET | [5 empty] | 0 | 0 | 0 | 0 | 0 | 2 | 0 | 16 | 797798505
| VV |  | D.1.1.1 Technická zpráva | [14 empty] | VV | 2 | 1 | True | 0 | ROZPOCET
| VV |  | 9) Kompletační konstrukce - vnitřní nenosné stěny - příčky a předstěny | [14 empty] | VV | 2 | 1 | True | 0 | ROZPOCET
| VV |  | D.1.1.C.1 Skladby konstrukcí a materiálů | [14 empty] | VV | 2 | 1 | True | 0 | ROZPOCET
| VV |  | LW08 | [14 empty] | VV | 2 | 1 | True | 0 | ROZPOCET
| VV |  | D.1.1.B.14 Půdorys 3.NP - nový stav | [14 empty] | VV | 2 | 1 | True | 0 | ROZPOCET
| VV |  | 2,462*3,125 |  | 7.694 | [12 empty] | VV | 2 | 2 | True | 0 | ROZPOCET
| VV |  | Mezisoučet |  | 7.694 | [12 empty] | VV | 2 | 3 | True | 0 | ROZPOCET
| VV |  | Součet |  | 7.694 | [12 empty] | VV | 2 | 4 | True | 1 | ROZPOCET
362 | K | 763121571R | Stěna předsazená ze sádrokartonových desek s nosnou konstrukcí z ocelových profilů CD a UD, s kotvením CD po 1 500 mm dvojitě opláštěná deskami vysokopevnostními protipožárními impregnovanými DFRIH2 tl. 2 x 12,5 mm, stěna tl. 75 mm, s aku. minerální izolací tl. 50 mm o min objemové hmotnosti 15 kg/m3 | m2 | 65.616 |  | 0 |  |  | snížená |  | 0 | 0.02872 | 1.8845 | 0 | 0 | 16 | K | 2 |  |  |  | ROZPOCET | [5 empty] | 0 | 0 | 0 | 0 | 0 | 2 | 0 | 16 | 387553677
| VV |  | D.1.1.1 Technická zpráva | [14 empty] | VV | 2 | 1 | True | 0 | ROZPOCET
| VV |  | 9) Kompletační konstrukce - vnitřní nenosné stěny - příčky a předstěny | [14 empty] | VV | 2 | 1 | True | 0 | ROZPOCET
| VV |  | D.1.1.C.1 Skladby konstrukcí a materiálů | [14 empty] | VV | 2 | 1 | True | 0 | ROZPOCET
| VV |  | LW07 | [14 empty] | VV | 2 | 1 | True | 0 | ROZPOCET
| VV |  | D.1.1.B.12 Půdorys 1.NP - nový stav | [14 empty] | VV | 2 | 1 | True | 0 | ROZPOCET
| VV |  | (4,954+2,045)*3,125 |  | 21.872 | [12 empty] | VV | 2 | 2 | True | 0 | ROZPOCET
| VV |  | Mezisoučet |  | 21.872 | [12 empty] | VV | 2 | 3 | True | 0 | ROZPOCET
| VV |  | D.1.1.B.13 Půdorys 2.NP - nový stav | [14 empty] | VV | 2 | 1 | True | 0 | ROZPOCET
| VV |  | (4,954+2,045)*3,125 |  | 21.872 | [12 empty] | VV | 2 | 2 | True | 0 | ROZPOCET
| VV |  | Mezisoučet |  | 21.872 | [12 empty] | VV | 2 | 3 | True | 0 | ROZPOCET
| VV |  | D.1.1.B.14 Půdorys 3.NP - nový stav | [14 empty] | VV | 2 | 1 | True | 0 | ROZPOCET
| VV |  | (4,954+2,045)*3,125 |  | 21.872 | [12 empty] | VV | 2 | 2 | True | 0 | ROZPOCET
| VV |  | Mezisoučet |  | 21.872 | [12 empty] | VV | 2 | 3 | True | 0 | ROZPOCET
| VV |  | Součet |  | 65.616 | [12 empty] | VV | 2 | 4 | True | 1 | ROZPOCET
363 | K | 763121811 | Demontáž předsazených nebo šachtových stěn ze sádrokartonových desek s nosnou konstrukcí z ocelových profilů jednoduchých, opláštění jednoduché | m2 | 116.28 |  | 0 | CS ÚRS 2024 02 |  | snížená |  | 0 | 0 | 0 | 0.01725 | 2.0058 | 16 | K | 2 |  |  |  | ROZPOCET | [5 empty] | 0 | 0 | 0 | 0 | 0 | 2 | 0 | 16 | 1741870623
| Online PSC |  | https://podminky.urs.cz/item/CS_URS_2024_02/763121811 | [14 empty] | Online PSC | 2
| VV |  | D.1.1.1.5 Půdorys 3.NP - stáv. stav + bourací práce | [14 empty] | VV | 2 | 1 | True | 0 | ROZPOCET
| VV |  | 34,2*2*1,7 |  | 116.28 | [12 empty] | VV | 2 | 2 | True | 0 | ROZPOCET
| VV |  | Součet |  | 116.28 | [12 empty] | VV | 2 | 4 | True | 1 | ROZPOCET
364 | K | 763122521R | Stěna šachtová z vysokpevnostních sádrokartonových desek s nosnou konstrukcí ze zdvojených ocelových profilů UW, CW dvojitě opláštěná deskami vysokpevnostními protipožárními impregnovanými DFRIH2 tl. 2 x 12,5 mm tl. 75 mm, profil 50 | m2 | 20.691 |  | 0 |  |  | snížená |  | 0 | 0.02871 | 0.59404 | 0 | 0 | 16 | K | 2 |  |  |  | ROZPOCET | [5 empty] | 0 | 0 | 0 | 0 | 0 | 2 | 0 | 16 | -2064301986
| VV |  | D.1.1.1 Technická zpráva | [14 empty] | VV | 2 | 1 | True | 0 | ROZPOCET
| VV |  | 9) Kompletační konstrukce - vnitřní nenosné stěny - příčky a předstěny | [14 empty] | VV | 2 | 1 | True | 0 | ROZPOCET
| VV |  | D.1.1.C.1 Skladby konstrukcí a materiálů | [14 empty] | VV | 2 | 1 | True | 0 | ROZPOCET
| VV |  | LWš | [14 empty] | VV | 2 | 1 | True | 0 | ROZPOCET
| VV |  | D.1.1.B.11 Půdorys 1.PP - nový stav | [14 empty] | VV | 2 | 1 | True | 0 | ROZPOCET
| VV |  | 1,65*3,18 |  | 5.247 | [12 empty] | VV | 2 | 2 | True | 0 | ROZPOCET
| VV |  | D.1.1.B.12 Půdorys 1.NP - nový stav | [14 empty] | VV | 2 | 1 | True | 0 | ROZPOCET
| VV |  | 1,65*3,12 |  | 5.148 | [12 empty] | VV | 2 | 2 | True | 0 | ROZPOCET
| VV |  | D.1.1.B.13 Půdorys 2.NP - nový stav | [14 empty] | VV | 2 | 1 | True | 0 | ROZPOCET
| VV |  | 1,65*3,12 |  | 5.148 | [12 empty] | VV | 2 | 2 | True | 0 | ROZPOCET
| VV |  | D.1.1.B.14 Půdorys 3.NP - nový stav | [14 empty] | VV | 2 | 1 | True | 0 | ROZPOCET
| VV |  | 1,65*3,12 |  | 5.148 | [12 empty] | VV | 2 | 2 | True | 0 | ROZPOCET
| VV |  | Součet |  | 20.691 | [12 empty] | VV | 2 | 4 | True | 1 | ROZPOCET
365 | K | 763131511 | Podhled ze sádrokartonových desek jednovrstvá zavěšená spodní konstrukce z ocelových profilů CD, UD jednoduše opláštěná deskou standardní A, tl. 12,5 mm, bez izolace | m2 | 721.97 |  | 0 | CS ÚRS 2024 02 |  | snížená |  | 0 | 0.012173 | 8.7888 | 0 | 0 | 16 | K | 2 |  |  |  | ROZPOCET | [5 empty] | 0 | 0 | 0 | 0 | 0 | 2 | 0 | 16 | -1569529416
| Online PSC |  | https://podminky.urs.cz/item/CS_URS_2024_02/763131511 | [14 empty] | Online PSC | 2
| VV |  | D.1.1.1 Technická zpráva | [14 empty] | VV | 2 | 1 | True | 0 | ROZPOCET
| VV |  | 9. Kompletační konstrukce | [14 empty] | VV | 2 | 1 | True | 0 | ROZPOCET
| VV |  | Podhledy | [14 empty] | VV | 2 | 1 | True | 0 | ROZPOCET
| VV |  | D.1.1.B.11 - Půdorys 1.PP - nový stav | [14 empty] | VV | 2 | 1 | True | 0 | ROZPOCET
| VV |  | "B0.02" 4,42 |  | 4.42 | [12 empty] | VV | 2 | 2 | True | 0 | ROZPOCET
| VV |  | "B0.04" 15,46 |  | 15.46 | [12 empty] | VV | 2 | 2 | True | 0 | ROZPOCET
| VV |  | "B0.20" 3,97 |  | 3.97 | [12 empty] | VV | 2 | 2 | True | 0 | ROZPOCET
| VV |  | "B0.21" 3,19 |  | 3.19 | [12 empty] | VV | 2 | 2 | True | 0 | ROZPOCET
| VV |  | "B0.23" 17,52 |  | 17.52 | [12 empty] | VV | 2 | 2 | True | 0 | ROZPOCET
| VV |  | Mezisoučet |  | 44.56 | [12 empty] | VV | 2 | 3 | True | 0 | ROZPOCET
| VV |  | D.1.1.B.12 - Půdorys 1.NP - nový stav | [14 empty] | VV | 2 | 1 | True | 0 | ROZPOCET
| VV |  | "B1.04" 7,86 |  | 7.86 | [12 empty] | VV | 2 | 2 | True | 0 | ROZPOCET
| VV |  | "B1.06" 29,3 |  | 29.3 | [12 empty] | VV | 2 | 2 | True | 0 | ROZPOCET
| VV |  | "B1.09" 7,79 |  | 7.79 | [12 empty] | VV | 2 | 2 | True | 0 | ROZPOCET
| VV |  | "B1.11" 28,96 |  | 28.96 | [12 empty] | VV | 2 | 2 | True | 0 | ROZPOCET
| VV |  | "B1.12" 24,51 |  | 24.51 | [12 empty] | VV | 2 | 2 | True | 0 | ROZPOCET
| VV |  | "B1.20" 2,98 |  | 2.98 | [12 empty] | VV | 2 | 2 | True | 0 | ROZPOCET
| VV |  | "B1.21" 3,17 |  | 3.17 | [12 empty] | VV | 2 | 2 | True | 0 | ROZPOCET
| VV |  | "B1.22" 6,87 |  | 6.87 | [12 empty] | VV | 2 | 2 | True | 0 | ROZPOCET
| VV |  | "B1.23" 5,34 |  | 5.34 | [12 empty] | VV | 2 | 2 | True | 0 | ROZPOCET
| VV |  | "B1.25" 16,33 |  | 16.33 | [12 empty] | VV | 2 | 2 | True | 0 | ROZPOCET
| VV |  | "B1.26" 5,06 |  | 5.06 | [12 empty] | VV | 2 | 2 | True | 0 | ROZPOCET
| VV |  | "B1.27" 21,89 |  | 21.89 | [12 empty] | VV | 2 | 2 | True | 0 | ROZPOCET
| VV |  | Mezisoučet |  | 160.06 | [12 empty] | VV | 2 | 3 | True | 0 | ROZPOCET
| VV |  | D.1.1.B.13 - Půdorys 2.NP - nový stav | [14 empty] | VV | 2 | 1 | True | 0 | ROZPOCET
| VV |  | "B2.04" 7,86 |  | 7.86 | [12 empty] | VV | 2 | 2 | True | 0 | ROZPOCET
| VV |  | "B2.06" 29,3 |  | 29.3 | [12 empty] | VV | 2 | 2 | True | 0 | ROZPOCET
| VV |  | "B2.09" 7,79 |  | 7.79 | [12 empty] | VV | 2 | 2 | True | 0 | ROZPOCET
| VV |  | "B2.11" 28,8 |  | 28.8 | [12 empty] | VV | 2 | 2 | True | 0 | ROZPOCET
| VV |  | "B2.12" 24,51 |  | 24.51 | [12 empty] | VV | 2 | 2 | True | 0 | ROZPOCET
| VV |  | "B2.18" 20,95 |  | 20.95 | [12 empty] | VV | 2 | 2 | True | 0 | ROZPOCET
| VV |  | "B2.21" 3,13 |  | 3.13 | [12 empty] | VV | 2 | 2 | True | 0 | ROZPOCET
| VV |  | "B2.23" 5,31 |  | 5.31 | [12 empty] | VV | 2 | 2 | True | 0 | ROZPOCET
| VV |  | "B2.24" 16,23 |  | 16.23 | [12 empty] | VV | 2 | 2 | True | 0 | ROZPOCET
| VV |  | "B2.26" 5,06 |  | 5.06 | [12 empty] | VV | 2 | 2 | True | 0 | ROZPOCET
| VV |  | "B2.27" 21,76 |  | 21.76 | [12 empty] | VV | 2 | 2 | True | 0 | ROZPOCET
| VV |  | Mezisoučet |  | 170.7 | [12 empty] | VV | 2 | 3 | True | 0 | ROZPOCET
| VV |  | D.1.1.B.14 - Půdorys 3.NP - nový stav | [14 empty] | VV | 2 | 1 | True | 0 | ROZPOCET
| VV |  | "B3.04" 7,83 |  | 7.83 | [12 empty] | VV | 2 | 2 | True | 0 | ROZPOCET
| VV |  | "B3.06" 31,58 |  | 31.58 | [12 empty] | VV | 2 | 2 | True | 0 | ROZPOCET
| VV |  | "B3.09" 8,14 |  | 8.14 | [12 empty] | VV | 2 | 2 | True | 0 | ROZPOCET
| VV |  | "B3.11" 29,42 |  | 29.42 | [12 empty] | VV | 2 | 2 | True | 0 | ROZPOCET
| VV |  | "B3.12" 25,04 |  | 25.04 | [12 empty] | VV | 2 | 2 | True | 0 | ROZPOCET
| VV |  | "B3.16" 26,64 |  | 26.64 | [12 empty] | VV | 2 | 2 | True | 0 | ROZPOCET
| VV |  | "B3.17" 20,68 |  | 20.68 | [12 empty] | VV | 2 | 2 | True | 0 | ROZPOCET
| VV |  | "B3.18" 16,51 |  | 16.51 | [12 empty] | VV | 2 | 2 | True | 0 | ROZPOCET
| VV |  | "B3.21" 5,59 |  | 5.59 | [12 empty] | VV | 2 | 2 | True | 0 | ROZPOCET
| VV |  | "B3.23" 5,31 |  | 5.31 | [12 empty] | VV | 2 | 2 | True | 0 | ROZPOCET
| VV |  | "B3.25" 17,59 |  | 17.59 | [12 empty] | VV | 2 | 2 | True | 0 | ROZPOCET
| VV |  | "B3.26" 5,24 |  | 5.24 | [12 empty] | VV | 2 | 2 | True | 0 | ROZPOCET
| VV |  | "B3.28" 22,79 |  | 22.79 | [12 empty] | VV | 2 | 2 | True | 0 | ROZPOCET
| VV |  | "B3.29"4,52 |  | 4.52 | [12 empty] | VV | 2 | 2 | True | 0 | ROZPOCET
| VV |  | "B3.31" 4,46 |  | 4.46 | [12 empty] | VV | 2 | 2 | True | 0 | ROZPOCET
| VV |  | "B3.32" 31,63 |  | 31.63 | [12 empty] | VV | 2 | 2 | True | 0 | ROZPOCET
| VV |  | "D3.35" 17,63 |  | 17.63 | [12 empty] | VV | 2 | 2 | True | 0 | ROZPOCET
| VV |  | "D3.36" 17,32 |  | 17.32 | [12 empty] | VV | 2 | 2 | True | 0 | ROZPOCET
| VV |  | "D.37" 48,73 |  | 48.73 | [12 empty] | VV | 2 | 2 | True | 0 | ROZPOCET
| VV |  | Mezisoučet |  | 346.65 | [12 empty] | VV | 2 | 3 | True | 0 | ROZPOCET
| VV | SDK_podhled | Součet |  | 721.97 | [12 empty] | VV | 2 | 4 | False | 1 | ROZPOCET
366 | K | 763131531R | Podhled ze sádrokartonových desek jednovrstvá zavěšená spodní konstrukce z ocelových profilů CD, UD jednoduše opláštěná deskou protipožární DF, tl. 12,5 mm, bez izolace, EI 30 | m2 | 181.643 |  | 0 |  |  | snížená |  | 0 | 0.013789 | 2.5046 | 0 | 0 | 16 | K | 2 |  |  |  | ROZPOCET | [5 empty] | 0 | 0 | 0 | 0 | 0 | 2 | 0 | 16 | 272550429
| VV |  | D.1.1.1 Technická zpráva | [14 empty] | VV | 2 | 1 | True | 0 | ROZPOCET
| VV |  | 9. Kompletační konstrukce | [14 empty] | VV | 2 | 1 | True | 0 | ROZPOCET
| VV |  | Podhledy | [14 empty] | VV | 2 | 1 | True | 0 | ROZPOCET
| VV |  | D.1.1.B.11 - Půdorys 1.PP - nový stav | [14 empty] | VV | 2 | 1 | True | 0 | ROZPOCET
| VV |  | "B0.01" 34,35-(2,7*1,8+6,6*1,4) |  | 20.25 | [12 empty] | VV | 2 | 2 | True | 0 | ROZPOCET
| VV |  | Mezisoučet |  | 20.25 | [12 empty] | VV | 2 | 3 | True | 0 | ROZPOCET
| VV |  | D.1.1.B.12 - Půdorys 1.NP - nový stav | [14 empty] | VV | 2 | 1 | True | 0 | ROZPOCET
| VV |  | "B1.01" 36,57-(2,7*1,8+6,3*1,8) |  | 20.37 | [12 empty] | VV | 2 | 2 | True | 0 | ROZPOCET
| VV |  | "B1.03" 60,3-(24*1,4) |  | 26.7 | [12 empty] | VV | 2 | 2 | True | 0 | ROZPOCET
| VV |  | "B1.19" 9,64-1,8*4,475 |  | 1.585 | [12 empty] | VV | 2 | 2 | True | 0 | ROZPOCET
| VV |  | Mezisoučet |  | 48.655 | [12 empty] | VV | 2 | 3 | True | 0 | ROZPOCET
| VV |  | D.1.1.B.13 - Půdorys 2.NP - nový stav | [14 empty] | VV | 2 | 1 | True | 0 | ROZPOCET
| VV |  | "B2.01" 36,61-(2,7*1,8+6,3*1,8) |  | 20.41 | [12 empty] | VV | 2 | 2 | True | 0 | ROZPOCET
| VV |  | "B2.03" 60,16-(24*1,4) |  | 26.56 | [12 empty] | VV | 2 | 2 | True | 0 | ROZPOCET
| VV |  | "B2.22" 9,13-1,8*3,02 |  | 3.694 | [12 empty] | VV | 2 | 2 | True | 0 | ROZPOCET
| VV |  | Mezisoučet |  | 50.664 | [12 empty] | VV | 2 | 3 | True | 0 | ROZPOCET
| VV |  | D.1.1.B.14 - Půdorys 3.NP - nový stav | [14 empty] | VV | 2 | 1 | True | 0 | ROZPOCET
| VV |  | "B3.01" 39,49-6,3*1,8 |  | 28.15 | [12 empty] | VV | 2 | 2 | True | 0 | ROZPOCET
| VV |  | "B3.03" 73,7-(24*1,4+7,2*1,4) |  | 30.02 | [12 empty] | VV | 2 | 2 | True | 0 | ROZPOCET
| VV |  | "B3.22" 9,61-1,8*3,17 |  | 3.904 | [12 empty] | VV | 2 | 2 | True | 0 | ROZPOCET
| VV |  | Mezisoučet |  | 62.074 | [12 empty] | VV | 2 | 3 | True | 0 | ROZPOCET
| VV | SDK_DF_podhled | Součet |  | 181.643 | [12 empty] | VV | 2 | 4 | True | 1 | ROZPOCET
367 | K | 763131551 | Podhled ze sádrokartonových desek jednovrstvá zavěšená spodní konstrukce z ocelových profilů CD, UD jednoduše opláštěná deskou impregnovanou H2, tl. 12,5 mm, bez izolace | m2 | 93.95 |  | 0 | CS ÚRS 2024 02 |  | snížená |  | 0 | 0.011808 | 1.1094 | 0 | 0 | 16 | K | 2 |  |  |  | ROZPOCET | [5 empty] | 0 | 0 | 0 | 0 | 0 | 2 | 0 | 16 | -572040172
| Online PSC |  | https://podminky.urs.cz/item/CS_URS_2024_02/763131551 | [14 empty] | Online PSC | 2
| VV |  | D.1.1.1 Technická zpráva | [14 empty] | VV | 2 | 1 | True | 0 | ROZPOCET
| VV |  | 9. Kompletační konstrukce | [14 empty] | VV | 2 | 1 | True | 0 | ROZPOCET
| VV |  | Podhledy | [14 empty] | VV | 2 | 1 | True | 0 | ROZPOCET
| VV |  | D.1.1.B.11 - Půdorys 1.PP - nový stav | [14 empty] | VV | 2 | 1 | True | 0 | ROZPOCET
| VV |  | "B0.22" 3,61 |  | 3.61 | [12 empty] | VV | 2 | 2 | True | 0 | ROZPOCET
| VV |  | Mezisoučet |  | 3.61 | [12 empty] | VV | 2 | 3 | True | 0 | ROZPOCET
| VV |  | D.1.1.B.12 - Půdorys 1.NP - nový stav | [14 empty] | VV | 2 | 1 | True | 0 | ROZPOCET
| VV |  | "B1.05" 5,64 |  | 5.64 | [12 empty] | VV | 2 | 2 | True | 0 | ROZPOCET
| VV |  | "B1.10" 5,88 |  | 5.88 | [12 empty] | VV | 2 | 2 | True | 0 | ROZPOCET
| VV |  | "B1.24" 5,94 |  | 5.94 | [12 empty] | VV | 2 | 2 | True | 0 | ROZPOCET
| VV |  | "B1.28" 5,94 |  | 5.94 | [12 empty] | VV | 2 | 2 | True | 0 | ROZPOCET
| VV |  | Mezisoučet |  | 23.4 | [12 empty] | VV | 2 | 3 | True | 0 | ROZPOCET
| VV |  | D.1.1.B.13 - Půdorys 2.NP - nový stav | [14 empty] | VV | 2 | 1 | True | 0 | ROZPOCET
| VV |  | "B2.05" 5,64 |  | 5.64 | [12 empty] | VV | 2 | 2 | True | 0 | ROZPOCET
| VV |  | "B2.10" 5,88 |  | 5.88 | [12 empty] | VV | 2 | 2 | True | 0 | ROZPOCET
| VV |  | "B2.25" 5,94 |  | 5.94 | [12 empty] | VV | 2 | 2 | True | 0 | ROZPOCET
| VV |  | "B2.28" 5,94 |  | 5.94 | [12 empty] | VV | 2 | 2 | True | 0 | ROZPOCET
| VV |  | "B2.32" 5,94 |  | 5.94 | [12 empty] | VV | 2 | 2 | True | 0 | ROZPOCET
| VV |  | Mezisoučet |  | 29.34 | [12 empty] | VV | 2 | 3 | True | 0 | ROZPOCET
| VV |  | D.1.1.B.14 - Půdorys 3.NP - nový stav | [14 empty] | VV | 2 | 1 | True | 0 | ROZPOCET
| VV |  | "B3.05" 5,6 |  | 5.6 | [12 empty] | VV | 2 | 2 | True | 0 | ROZPOCET
| VV |  | "B3.10" 5,84 |  | 5.84 | [12 empty] | VV | 2 | 2 | True | 0 | ROZPOCET
| VV |  | "B3.19" 5,94 |  | 5.94 | [12 empty] | VV | 2 | 2 | True | 0 | ROZPOCET
| VV |  | "B3.24" 6,18 |  | 6.18 | [12 empty] | VV | 2 | 2 | True | 0 | ROZPOCET
| VV |  | "B3.27" 6,18 |  | 6.18 | [12 empty] | VV | 2 | 2 | True | 0 | ROZPOCET
| VV |  | "B3.30" 7,86 |  | 7.86 | [12 empty] | VV | 2 | 2 | True | 0 | ROZPOCET
| VV |  | Mezisoučet |  | 37.6 | [12 empty] | VV | 2 | 3 | True | 0 | ROZPOCET
| VV | SDK_H2_podhled | Součet |  | 93.95 | [12 empty] | VV | 2 | 4 | True | 1 | ROZPOCET
368 | K | 763131712 | Podhled ze sádrokartonových desek ostatní práce a konstrukce na podhledech ze sádrokartonových desek napojení na jiný druh podhledu | m | 293.33 |  | 0 | CS ÚRS 2024 02 |  | snížená |  | 0 | 1.05e-05 | 0.00308 | 0 | 0 | 16 | K | 2 |  |  |  | ROZPOCET | [5 empty] | 0 | 0 | 0 | 0 | 0 | 2 | 0 | 16 | -1560525097
| Online PSC |  | https://podminky.urs.cz/item/CS_URS_2024_02/763131712 | [14 empty] | Online PSC | 2
| VV |  | D.1.1.B.11 - Půdorys 1.PP - nový stav | [14 empty] | VV | 2 | 1 | True | 0 | ROZPOCET
| VV |  | "B0.01" (6,6+1,4)*2 |  | 16 | [12 empty] | VV | 2 | 2 | True | 0 | ROZPOCET
| VV |  | "B0.01" (2,7+1,8)*2 |  | 9 | [12 empty] | VV | 2 | 2 | True | 0 | ROZPOCET
| VV |  | D.1.1.B.12 - Půdorys 1.NP - nový stav | [14 empty] | VV | 2 | 1 | True | 0 | ROZPOCET
| VV |  | "B1.01" (2,7+1,8)*2+(6,3+1,8)*2 |  | 25.2 | [12 empty] | VV | 2 | 2 | True | 0 | ROZPOCET
| VV |  | "B1.03" (24+1,4)*2 |  | 50.8 | [12 empty] | VV | 2 | 2 | True | 0 | ROZPOCET
| VV |  | "B1.19" (4,475+1,8)*2 |  | 12.55 | [12 empty] | VV | 2 | 2 | True | 0 | ROZPOCET
| VV |  | D.1.1.B.13 - Půdorys 2.NP - nový stav | [14 empty] | VV | 2 | 1 | True | 0 | ROZPOCET
| VV |  | "B2.01" (2,7+1,8)*2+(6,3+1,8)*2 |  | 25.2 | [12 empty] | VV | 2 | 2 | True | 0 | ROZPOCET
| VV |  | "B2.03" (24+1,4)*2 |  | 50.8 | [12 empty] | VV | 2 | 2 | True | 0 | ROZPOCET
| VV |  | "B2.22" (3,02+1,8)*2 |  | 9.64 | [12 empty] | VV | 2 | 2 | True | 0 | ROZPOCET
| VV |  | D.1.1.B.14 - Půdorys 3.NP - nový stav | [14 empty] | VV | 2 | 1 | True | 0 | ROZPOCET
| VV |  | "B3.01" (6,3+1,8)*2 |  | 16.2 | [12 empty] | VV | 2 | 2 | True | 0 | ROZPOCET
| VV |  | "B3.03" (24+1,4)*2+(7,2+1,4)*2 |  | 68 | [12 empty] | VV | 2 | 2 | True | 0 | ROZPOCET
| VV |  | "B3.22" (1,8+3,17)*2 |  | 9.94 | [12 empty] | VV | 2 | 2 | True | 0 | ROZPOCET
| VV |  | Součet |  | 293.33 | [12 empty] | VV | 2 | 4 | True | 1 | ROZPOCET
369 | K | 763131721 | Podhled ze sádrokartonových desek ostatní práce a konstrukce na podhledech ze sádrokartonových desek skokové změny výšky podhledu do 0,5 m | m | 53.802 |  | 0 | CS ÚRS 2024 02 |  | snížená |  | 0 | 0.004376 | 0.23544 | 0 | 0 | 16 | K | 2 |  |  |  | ROZPOCET | [5 empty] | 0 | 0 | 0 | 0 | 0 | 2 | 0 | 16 | -1603673908
| Online PSC |  | https://podminky.urs.cz/item/CS_URS_2024_02/763131721 | [14 empty] | Online PSC | 2
| VV |  | D.1.1.B.12 Půdorys 1.NP - nový stav | [14 empty] | VV | 2 | 1 | True | 0 | ROZPOCET
| VV |  | §21 | [14 empty] | VV | 2 | 1 | True | 0 | ROZPOCET
| VV |  | "B1.03" 4,292+2,6 |  | 6.892 | [12 empty] | VV | 2 | 2 | True | 0 | ROZPOCET
| VV |  | "B1.04" 2,995 |  | 2.995 | [12 empty] | VV | 2 | 2 | True | 0 | ROZPOCET
| VV |  | "B1.26" 1,945 |  | 1.945 | [12 empty] | VV | 2 | 2 | True | 0 | ROZPOCET
| VV |  | D.1.1.B.13 Půdorys 2.NP - nový stav | [14 empty] | VV | 2 | 1 | True | 0 | ROZPOCET
| VV |  | "B2.03" 4,292+2,6 |  | 6.892 | [12 empty] | VV | 2 | 2 | True | 0 | ROZPOCET
| VV |  | "B2.04" 2,995 |  | 2.995 | [12 empty] | VV | 2 | 2 | True | 0 | ROZPOCET
| VV |  | "B2.23" 1,08 |  | 1.08 | [12 empty] | VV | 2 | 2 | True | 0 | ROZPOCET
| VV |  | "B2.26" 1,945 |  | 1.945 | [12 empty] | VV | 2 | 2 | True | 0 | ROZPOCET
| VV |  | D.1.1.B.14 Půdorys 3.NP - nový stav | [14 empty] | VV | 2 | 1 | True | 0 | ROZPOCET
| VV |  | "B3.03" 4,292+2,6 |  | 6.892 | [12 empty] | VV | 2 | 2 | True | 0 | ROZPOCET
| VV |  | "B3.16" 6,195+7,885+3,671 |  | 17.751 | [12 empty] | VV | 2 | 2 | True | 0 | ROZPOCET
| VV |  | "B3.34" 4,415 |  | 4.415 | [12 empty] | VV | 2 | 2 | True | 0 | ROZPOCET
| VV |  | Součet |  | 53.802 | [12 empty] | VV | 2 | 4 | True | 1 | ROZPOCET
370 | K | 763131731 | Podhled ze sádrokartonových desek ostatní práce a konstrukce na podhledech ze sádrokartonových desek čelo pro kazetové podhledy (F lišta) tl. 12,5 mm | m | 33.188 |  | 0 | CS ÚRS 2024 02 |  | snížená |  | 0 | 1.05e-05 | 0.00034847 | 0 | 0 | 16 | K | 2 |  |  |  | ROZPOCET | [5 empty] | 0 | 0 | 0 | 0 | 0 | 2 | 0 | 16 | 2046110690
| Online PSC |  | https://podminky.urs.cz/item/CS_URS_2024_02/763131731 | [14 empty] | Online PSC | 2
| VV |  | D.1.1.B.11 Půdorys 1.PP - nový stav | [14 empty] | VV | 2 | 1 | True | 0 | ROZPOCET
| VV |  | 2,74+4,292+2,6 |  | 9.632 | [12 empty] | VV | 2 | 2 | True | 0 | ROZPOCET
| VV |  | D.1.1.B.12 Půdorys 1.NP - nový stav | [14 empty] | VV | 2 | 1 | True | 0 | ROZPOCET
| VV |  | 2,74+4,292+2,6 |  | 9.632 | [12 empty] | VV | 2 | 2 | True | 0 | ROZPOCET
| VV |  | D.1.1.B.13 Půdorys 2.NP - nový stav | [14 empty] | VV | 2 | 1 | True | 0 | ROZPOCET
| VV |  | 2,74+4,292+2,6 |  | 9.632 | [12 empty] | VV | 2 | 2 | True | 0 | ROZPOCET
| VV |  | D.1.1.B.14 Půdorys 3.NP - nový stav | [14 empty] | VV | 2 | 1 | True | 0 | ROZPOCET
| VV |  | 4,292 |  | 4.292 | [12 empty] | VV | 2 | 2 | True | 0 | ROZPOCET
| VV |  | Součet |  | 33.188 | [12 empty] | VV | 2 | 4 | True | 1 | ROZPOCET
371 | K | 763131761 | Podhled ze sádrokartonových desek Příplatek k cenám za plochu do 3 m2 jednotlivě | m2 | 8.86 |  | 0 | CS ÚRS 2024 02 |  | snížená |  | 0 | 0 | 0 | 0 | 0 | 16 | K | 2 |  |  |  | ROZPOCET | [5 empty] | 0 | 0 | 0 | 0 | 0 | 2 | 0 | 16 | 1397578673
| Online PSC |  | https://podminky.urs.cz/item/CS_URS_2024_02/763131761 | [14 empty] | Online PSC | 2
| VV |  | D.1.1.1 Technická zpráva | [14 empty] | VV | 2 | 1 | True | 0 | ROZPOCET
| VV |  | 9. Kompletační konstrukce | [14 empty] | VV | 2 | 1 | True | 0 | ROZPOCET
| VV |  | Podhledy | [14 empty] | VV | 2 | 1 | True | 0 | ROZPOCET
| VV |  | D.1.1.B.12 - Půdorys 1.NP - nový stav | [14 empty] | VV | 2 | 1 | True | 0 | ROZPOCET
| VV |  | "B1.20" 2,94 |  | 2.94 | [12 empty] | VV | 2 | 2 | True | 0 | ROZPOCET
| VV |  | D.1.1.B.13 - Půdorys 2.NP - nový stav | [14 empty] | VV | 2 | 1 | True | 0 | ROZPOCET
| VV |  | "B2.20" 2,94 |  | 2.94 | [12 empty] | VV | 2 | 2 | True | 0 | ROZPOCET
| VV |  | D.1.1.B.14 - Půdorys 3.NP - nový stav | [14 empty] | VV | 2 | 1 | True | 0 | ROZPOCET
| VV |  | "B3.20" 2,98 |  | 2.98 | [12 empty] | VV | 2 | 2 | True | 0 | ROZPOCET
| VV |  | Součet |  | 8.86 | [12 empty] | VV | 2 | 4 | False | 1 | ROZPOCET
372 | K | 763131765 | Podhled ze sádrokartonových desek Příplatek k cenám za výšku zavěšení přes 0,5 do 1,0 m | m2 | 997.563 |  | 0 | CS ÚRS 2024 02 |  | snížená |  | 0 | 9.9e-05 | 0.098759 | 0 | 0 | 16 | K | 2 |  |  |  | ROZPOCET | [5 empty] | 0 | 0 | 0 | 0 | 0 | 2 | 0 | 16 | 252840904
| Online PSC |  | https://podminky.urs.cz/item/CS_URS_2024_02/763131765 | [14 empty] | Online PSC | 2
| VV |  | SDK_podhled |  | 721.97 | [12 empty] | VV | 2 | 2 | True | 0 | ROZPOCET
| VV |  | SDK_H2_podhled |  | 93.95 | [12 empty] | VV | 2 | 2 | True | 0 | ROZPOCET
| VV |  | SDK_DF_podhled |  | 181.643 | [12 empty] | VV | 2 | 2 | True | 0 | ROZPOCET
| VV |  | Součet |  | 997.563 | [12 empty] | VV | 2 | 4 | True | 1 | ROZPOCET
373 | K | 763161821 | Demontáž podkroví ze sádrokartonových desek s nosnou konstrukcí dvouvrstvou z ocelových profilů, opláštění jednoduché | m2 | 502.74 |  | 0 | CS ÚRS 2024 02 |  | snížená |  | 0 | 0 | 0 | 0.01723 | 8.6622 | 16 | K | 2 |  |  |  | ROZPOCET | [5 empty] | 0 | 0 | 0 | 0 | 0 | 2 | 0 | 16 | -1707206802
| Online PSC |  | https://podminky.urs.cz/item/CS_URS_2024_02/763161821 | [14 empty] | Online PSC | 2
| VV |  | D.1.1.1.5 Půdorys 3.NP - stáv. stav + bourací práce | [14 empty] | VV | 2 | 1 | True | 0 | ROZPOCET
| VV |  | 34,2*14,7 |  | 502.74 | [12 empty] | VV | 2 | 2 | True | 0 | ROZPOCET
| VV |  | Součet |  | 502.74 | [12 empty] | VV | 2 | 4 | True | 1 | ROZPOCET
374 | K | 763164539 | Obklad konstrukcí sádrokartonovými deskami včetně ochranných úhelníků ve tvaru L rozvinuté šíře přes 0,4 do 0,8 m, opláštěný deskou vysokopevnostní protipožární impregnovanou DFRIH2, tl. 12,5 mm | m | 30.99 |  | 0 | CS ÚRS 2024 02 |  | snížená |  | 0 | 0.011223 | 0.34781 | 0 | 0 | 16 | K | 2 |  |  |  | ROZPOCET | [5 empty] | 0 | 0 | 0 | 0 | 0 | 2 | 0 | 16 | -644726372
| Online PSC |  | https://podminky.urs.cz/item/CS_URS_2024_02/763164539 | [14 empty] | Online PSC | 2
| VV |  | D.1.1.1 Technická zpráva | [14 empty] | VV | 2 | 1 | True | 0 | ROZPOCET
| VV |  | 9) Kompletační konstrukce - vnitřní nenosné stěny - příčky a předstěny | [14 empty] | VV | 2 | 1 | True | 0 | ROZPOCET
| VV |  | D.1.1.B.11 Půdorys 1.PP - nový stav | [14 empty] | VV | 2 | 1 | True | 0 | ROZPOCET
| VV |  | "§07" 3,18*3 |  | 9.54 | [12 empty] | VV | 2 | 2 | True | 0 | ROZPOCET
| VV |  | "§25" 2,7 |  | 2.7 | [12 empty] | VV | 2 | 2 | True | 0 | ROZPOCET
| VV |  | D.1.1.B.12 Půdorys 1.NP - nový stav | [14 empty] | VV | 2 | 1 | True | 0 | ROZPOCET
| VV |  | "§07" 3,125*2 |  | 6.25 | [12 empty] | VV | 2 | 2 | True | 0 | ROZPOCET
| VV |  | D.1.1.B.13 Půdorys 2.NP - nový stav | [14 empty] | VV | 2 | 1 | True | 0 | ROZPOCET
| VV |  | "§07" 3,125*2 |  | 6.25 | [12 empty] | VV | 2 | 2 | True | 0 | ROZPOCET
| VV |  | D.1.1.B.14 Půdorys 3.NP - nový stav | [14 empty] | VV | 2 | 1 | True | 0 | ROZPOCET
| VV |  | "§07" 3,125*2 |  | 6.25 | [12 empty] | VV | 2 | 2 | True | 0 | ROZPOCET
| VV |  | Součet |  | 30.99 | [12 empty] | VV | 2 | 4 | True | 1 | ROZPOCET
375 | K | 763164759 | Obklad konstrukcí sádrokartonovými deskami včetně ochranných úhelníků uzavřeného tvaru rozvinuté šíře přes 1,6 m, opláštěný deskou vysokopevnostní protipožární impregnovanou DFRIH2, tl. 12,5 mm | m2 | 6.6 |  | 0 | CS ÚRS 2024 02 |  | snížená |  | 0 | 0.015294 | 0.10094 | 0 | 0 | 16 | K | 2 |  |  |  | ROZPOCET | [5 empty] | 0 | 0 | 0 | 0 | 0 | 2 | 0 | 16 | 498439078
| Online PSC |  | https://podminky.urs.cz/item/CS_URS_2024_02/763164759 | [14 empty] | Online PSC | 2
| VV |  | D.1.1.B.14 Půdorys 3.NP | [14 empty] | VV | 2 | 1 | True | 0 | ROZPOCET
| VV |  | D.1.1.B.16 Řezy B1 - nový stav | [14 empty] | VV | 2 | 1 | True | 0 | ROZPOCET
| VV |  | (1,5+1,5)*2*1,1 |  | 6.6 | [12 empty] | VV | 2 | 2 | True | 0 | ROZPOCET
| VV |  | Součet |  | 6.6 | [12 empty] | VV | 2 | 4 | True | 1 | ROZPOCET
376 | K | 763172382 | Montáž dvířek pro konstrukce ze sádrokartonových desek revizních dvouplášťových pro příčky a předsazené stěny velikost (šxv) 300 x 300 mm | kus | 4 |  | 0 | CS ÚRS 2024 02 |  | snížená |  | 0 | 2.6e-05 | 0.000104 | 0 | 0 | 16 | K | 2 |  |  |  | ROZPOCET | [5 empty] | 0 | 0 | 0 | 0 | 0 | 2 | 0 | 16 | -535162638
| Online PSC |  | https://podminky.urs.cz/item/CS_URS_2024_02/763172382 | [14 empty] | Online PSC | 2
| VV |  | D.1.1.C.3.8 Seznam ostatních výrobků | [14 empty] | VV | 2 | 1 | True | 0 | ROZPOCET
| VV |  | "OS27" 4 |  | 4 | [12 empty] | VV | 2 | 2 | True | 0 | ROZPOCET
| VV |  | Součet |  | 4 | [12 empty] | VV | 2 | 4 | True | 1 | ROZPOCET
377 | M | 59030755 | dvířka revizní jednokřídlá dvouplášťová s automatickým zámkem 300x300mm | kus | 4 |  | 0 | CS ÚRS 2024 02 |  | snížená |  | 0 | 0.0025 | 0.01 | 0 | 0 | 32 | M | 2 |  |  |  | ROZPOCET | [5 empty] | 0 | 0 | 0 | 0 | 0 | 2 | 0 | 16 | 315550456
| VV |  | D.1.1.C.3.8 Seznam ostatních výrobků | [14 empty] | VV | 2 | 1 | True | 0 | ROZPOCET
| VV |  | "OS27" 4 |  | 4 | [12 empty] | VV | 2 | 2 | True | 0 | ROZPOCET
| VV |  | Součet |  | 4 | [12 empty] | VV | 2 | 4 | True | 1 | ROZPOCET
378 | K | 763172412 | Montáž dvířek pro konstrukce ze sádrokartonových desek revizních protipožárních pro příčky a předsazené stěny velikost (šxv) 300 x 300 mm | kus | 1 |  | 0 | CS ÚRS 2024 02 |  | snížená |  | 0 | 0.0002732 | 0.0002732 | 0 | 0 | 16 | K | 2 |  |  |  | ROZPOCET | [5 empty] | 0 | 0 | 0 | 0 | 0 | 2 | 0 | 16 | -1691909785
| Online PSC |  | https://podminky.urs.cz/item/CS_URS_2024_02/763172412 | [14 empty] | Online PSC | 2
| VV |  | D.1.1.C.3.8 Seznam ostatních výrobků | [14 empty] | VV | 2 | 1 | True | 0 | ROZPOCET
| VV |  | "OS32" 1 |  | 1 | [12 empty] | VV | 2 | 2 | True | 0 | ROZPOCET
| VV |  | Součet |  | 1 | [12 empty] | VV | 2 | 4 | True | 1 | ROZPOCET
379 | M | 59030760R | dvířka revizní protipožární pro stěny a podhledy EI 30 DP1 300x300 mm | kus | 1 |  | 0 |  |  | snížená |  | 0 | 0.0047 | 0.0047 | 0 | 0 | 32 | M | 2 |  |  |  | ROZPOCET | [5 empty] | 0 | 0 | 0 | 0 | 0 | 2 | 0 | 16 | 1332518573
380 | K | 763172453 | Montáž dvířek pro konstrukce ze sádrokartonových desek revizních protipožárních pro podhledy velikost (šxv) 400 x 400 mm | kus | 15 |  | 0 | CS ÚRS 2024 02 |  | snížená |  | 0 | 0.0004396 | 0.006594 | 0 | 0 | 16 | K | 2 |  |  |  | ROZPOCET | [5 empty] | 0 | 0 | 0 | 0 | 0 | 2 | 0 | 16 | 1925645316
| Online PSC |  | https://podminky.urs.cz/item/CS_URS_2024_02/763172453 | [14 empty] | Online PSC | 2
| VV |  | D.1.1.C.3.8 Seznam ostatních výrobků | [14 empty] | VV | 2 | 1 | True | 0 | ROZPOCET
| VV |  | "OS26" 15 |  | 15 | [12 empty] | VV | 2 | 2 | True | 0 | ROZPOCET
| VV |  | Součet |  | 15 | [12 empty] | VV | 2 | 4 | True | 1 | ROZPOCET
381 | M | 59030761R | dvířka revizní protipožární pro stěny a podhledy min EI 30 DP1, 400x400 mm | kus | 15 |  | 0 |  |  | snížená |  | 0 | 0.0062 | 0.093 | 0 | 0 | 32 | M | 2 |  |  |  | ROZPOCET | [5 empty] | 0 | 0 | 0 | 0 | 0 | 2 | 0 | 16 | -235241960
| VV |  | D.1.1.C.3.8 Seznam ostatních výrobků | [14 empty] | VV | 2 | 1 | True | 0 | ROZPOCET
| VV |  | "OS26" 15 |  | 15 | [12 empty] | VV | 2 | 2 | True | 0 | ROZPOCET
| VV |  | Součet |  | 15 | [12 empty] | VV | 2 | 4 | True | 1 | ROZPOCET
382 | K | 763181421 | Výplně otvorů konstrukcí ze sádrokartonových desek ztužující výplň otvoru pro dveře s UA a UW profilem, výšky příčky přes 2,80 do 3,25 m | kus | 86 |  | 0 | CS ÚRS 2024 02 |  | snížená |  | 0 | 0.01583 | 1.3614 | 0 | 0 | 16 | K | 2 |  |  |  | ROZPOCET | [5 empty] | 0 | 0 | 0 | 0 | 0 | 2 | 0 | 16 | -918322530
| Online PSC |  | https://podminky.urs.cz/item/CS_URS_2024_02/763181421 | [14 empty] | Online PSC | 2
383 | K | 763183111 | Výplně otvorů konstrukcí ze sádrokartonových desek montáž stavebního pouzdra posuvných dveří do sádrokartonové příčky s jednou kapsou pro jedno dveřní křídlo, průchozí šířky do 800 mm | kus | 6 |  | 0 | CS ÚRS 2024 02 |  | snížená |  | 0 | 0 | 0 | 0 | 0 | 16 | K | 2 |  |  |  | ROZPOCET | [5 empty] | 0 | 0 | 0 | 0 | 0 | 2 | 0 | 16 | 747030918
| Online PSC |  | https://podminky.urs.cz/item/CS_URS_2024_02/763183111 | [14 empty] | Online PSC | 2
| VV |  | D.1.1.1 Technická zpráva | [14 empty] | VV | 2 | 1 | True | 0 | ROZPOCET
| VV |  | 9. Kompletační konstrukce | [14 empty] | VV | 2 | 1 | True | 0 | ROZPOCET
| VV |  | c) Povrchové úpravy - výplně otvorů | [14 empty] | VV | 2 | 1 | True | 0 | ROZPOCET
| VV |  | D.1.1.C.3.1 Seznam interiérových dveří | [14 empty] | VV | 2 | 1 | True | 0 | ROZPOCET
| VV |  | "D39/B" 6 |  | 6 | [12 empty] | VV | 2 | 2 | True | 0 | ROZPOCET
| VV |  | Součet |  | 6 | [12 empty] | VV | 2 | 4 | True | 1 | ROZPOCET
384 | M | 55331691 | pouzdro stavební do SDK pro 1 křídlo posuvných dveří š 700mm v do 2100mm | kus | 6 |  | 0 | CS ÚRS 2024 02 |  | snížená |  | 0 | 0.0365 | 0.219 | 0 | 0 | 32 | M | 2 |  |  |  | ROZPOCET | [5 empty] | 0 | 0 | 0 | 0 | 0 | 2 | 0 | 16 | 1781810281
| VV |  | D.1.1.1 Technická zpráva | [14 empty] | VV | 2 | 1 | True | 0 | ROZPOCET
| VV |  | 9. Kompletační konstrukce | [14 empty] | VV | 2 | 1 | True | 0 | ROZPOCET
| VV |  | c) Povrchové úpravy - výplně otvorů | [14 empty] | VV | 2 | 1 | True | 0 | ROZPOCET
| VV |  | D.1.1.C.3.1 Seznam interiérových dveří | [14 empty] | VV | 2 | 1 | True | 0 | ROZPOCET
| VV |  | "D39/B" 6 |  | 6 | [12 empty] | VV | 2 | 2 | True | 0 | ROZPOCET
| VV |  | Součet |  | 6 | [12 empty] | VV | 2 | 4 | True | 1 | ROZPOCET
385 | K | 763411111R | Sanitární příčky vhodné do mokrého prostředí dělící ze sendvičové desky z XPS s HPL-laminátem, zalištovaná Al profily. Nožičky nerezové, stavitelné s hliníkovou krytkou. | m2 | 27.588 |  | 0 | CS ÚRS 2024 02 |  | snížená |  | 0 | 0.0171 | 0.47175 | 0 | 0 | 4 | K | 2 |  |  |  | ROZPOCET | [5 empty] | 0 | 0 | 0 | 0 | 0 | 2 | 0 | 4 | -687528823
| Online PSC |  | https://podminky.urs.cz/item/CS_URS_2024_02/763411111R | [14 empty] | Online PSC | 2
| VV |  | D.1.1.C.3.8 Seznam ostatních výrobků | [14 empty] | VV | 2 | 1 | True | 0 | ROZPOCET
| VV |  | "OS28" (2,5+1,55)*2,15-0,6*1,97*2 |  | 6.344 | [12 empty] | VV | 2 | 2 | True | 0 | ROZPOCET
| VV |  | "OS29" (3,2+0,3)*2,15-0,6*1,97 |  | 6.343 | [12 empty] | VV | 2 | 2 | True | 0 | ROZPOCET
| VV |  | "OS30" (0,39+0,4+0,39+0,9*2)*2,15 |  | 6.407 | [12 empty] | VV | 2 | 2 | True | 0 | ROZPOCET
| VV |  | "OS31" (3+1,3*2)*2,15-0,6*1,97*3 |  | 8.494 | [12 empty] | VV | 2 | 2 | True | 0 | ROZPOCET
| VV |  | Součet |  | 27.588 | [12 empty] | VV | 2 | 4 | True | 1 | ROZPOCET
386 | K | 763411121R | Sanitární příčky vhodné do mokrého prostředí dveře vnitřní do sanitárních příček šířky do 800 mm, výšky do 2 000 mm ze sendvičové desky z XPS s HPL-laminátem, zalištovaná Al profily. Nožičky nerezové, stavitelné s hliníkovou krytkou. Kování (klika, panty, zámek) z eloxovaného hliníku | kus | 6 |  | 0 |  |  | snížená |  | 0 | 0.02574 | 0.15444 | 0 | 0 | 16 | K | 2 |  |  |  | ROZPOCET | [5 empty] | 0 | 0 | 0 | 0 | 0 | 2 | 0 | 16 | -1034652212
| VV |  | D.1.1.C.3.8 Seznam ostatních výrobků | [14 empty] | VV | 2 | 1 | True | 0 | ROZPOCET
| VV |  | "OS28" 2 |  | 2 | [12 empty] | VV | 2 | 2 | True | 0 | ROZPOCET
| VV |  | "OS29" 1 |  | 1 | [12 empty] | VV | 2 | 2 | True | 0 | ROZPOCET
| VV |  | "OS31" 3 |  | 3 | [12 empty] | VV | 2 | 2 | True | 0 | ROZPOCET
| VV |  | Součet |  | 6 | [12 empty] | VV | 2 | 4 | True | 1 | ROZPOCET
387 | K | 763431001 | Montáž podhledu minerálního včetně zavěšeného roštu viditelného s panely vyjímatelnými, velikosti panelů do 0,36 m2 | m2 | 162.3 |  | 0 | CS ÚRS 2024 02 |  | snížená |  | 0 | 0.007049 | 1.1441 | 0 | 0 | 16 | K | 2 |  |  |  | ROZPOCET | [5 empty] | 0 | 0 | 0 | 0 | 0 | 2 | 0 | 16 | -946249463
| Online PSC |  | https://podminky.urs.cz/item/CS_URS_2024_02/763431001 | [14 empty] | Online PSC | 2
| VV |  | D.1.1.1 Technická zpráva | [14 empty] | VV | 2 | 1 | True | 0 | ROZPOCET
| VV |  | 9. Kompletační konstrukce | [14 empty] | VV | 2 | 1 | True | 0 | ROZPOCET
| VV |  | Podhledy | [14 empty] | VV | 2 | 1 | True | 0 | ROZPOCET
| VV |  | D.1.1.B.11 - Půdorys 1.PP - nový stav | [14 empty] | VV | 2 | 1 | True | 0 | ROZPOCET
| VV |  | "B0.08" 14,5 |  | 14.5 | [12 empty] | VV | 2 | 2 | True | 0 | ROZPOCET
| VV |  | "B0.09" 9,89 |  | 9.89 | [12 empty] | VV | 2 | 2 | True | 0 | ROZPOCET
| VV |  | "B0.31" 41,94 |  | 41.94 | [12 empty] | VV | 2 | 2 | True | 0 | ROZPOCET
| VV |  | "B0.32" 9,18 |  | 9.18 | [12 empty] | VV | 2 | 2 | True | 0 | ROZPOCET
| VV |  | "B0.33" 7,3 |  | 7.3 | [12 empty] | VV | 2 | 2 | True | 0 | ROZPOCET
| VV |  | D.1.1.B.12 - Půdorys 1.NP - nový stav | [14 empty] | VV | 2 | 1 | True | 0 | ROZPOCET
| VV |  | "B1.02" 5,06 |  | 5.06 | [12 empty] | VV | 2 | 2 | True | 0 | ROZPOCET
| VV |  | "B1.07" 3,75 |  | 3.75 | [12 empty] | VV | 2 | 2 | True | 0 | ROZPOCET
| VV |  | "B1.08" 3,64 |  | 3.64 | [12 empty] | VV | 2 | 2 | True | 0 | ROZPOCET
| VV |  | "B1.13" 2,58 |  | 2.58 | [12 empty] | VV | 2 | 2 | True | 0 | ROZPOCET
| VV |  | "B1.14" 2,47 |  | 2.47 | [12 empty] | VV | 2 | 2 | True | 0 | ROZPOCET
| VV |  | "B1.15" 5,76 |  | 5.76 | [12 empty] | VV | 2 | 2 | True | 0 | ROZPOCET
| VV |  | Mezisoučet |  | 106.07 | [12 empty] | VV | 2 | 3 | True | 0 | ROZPOCET
| VV |  | D.1.1.B.13 - Půdorys 2.NP - nový stav | [14 empty] | VV | 2 | 1 | True | 0 | ROZPOCET
| VV |  | "B2.02" 5,06 |  | 5.06 | [12 empty] | VV | 2 | 2 | True | 0 | ROZPOCET
| VV |  | "B2.07" 3,75 |  | 3.75 | [12 empty] | VV | 2 | 2 | True | 0 | ROZPOCET
| VV |  | "B2.08" 3,64 |  | 3.64 | [12 empty] | VV | 2 | 2 | True | 0 | ROZPOCET
| VV |  | "B2.13" 2,58 |  | 2.58 | [12 empty] | VV | 2 | 2 | True | 0 | ROZPOCET
| VV |  | "B2.14" 2,43 |  | 2.43 | [12 empty] | VV | 2 | 2 | True | 0 | ROZPOCET
| VV |  | "B2.15" 5,76 |  | 5.76 | [12 empty] | VV | 2 | 2 | True | 0 | ROZPOCET
| VV |  | "B2.20" 3,93 |  | 3.93 | [12 empty] | VV | 2 | 2 | True | 0 | ROZPOCET
| VV |  | Mezisoučet |  | 27.15 | [12 empty] | VV | 2 | 3 | True | 0 | ROZPOCET
| VV |  | D.1.1.B.14 - Půdorys 3.NP - nový stav | [14 empty] | VV | 2 | 1 | True | 0 | ROZPOCET
| VV |  | "B3.02" 4,83 |  | 4.83 | [12 empty] | VV | 2 | 2 | True | 0 | ROZPOCET
| VV |  | "B3.07" 4,22 |  | 4.22 | [12 empty] | VV | 2 | 2 | True | 0 | ROZPOCET
| VV |  | "B3.08" 4,1 |  | 4.1 | [12 empty] | VV | 2 | 2 | True | 0 | ROZPOCET
| VV |  | "B3.13" 2,91 |  | 2.91 | [12 empty] | VV | 2 | 2 | True | 0 | ROZPOCET
| VV |  | "B3.14" 2,85 |  | 2.85 | [12 empty] | VV | 2 | 2 | True | 0 | ROZPOCET
| VV |  | "B3.15" 6,21 |  | 6.21 | [12 empty] | VV | 2 | 2 | True | 0 | ROZPOCET
| VV |  | "B3.20" 3,96 |  | 3.96 | [12 empty] | VV | 2 | 2 | True | 0 | ROZPOCET
| VV |  | Mezisoučet |  | 29.08 | [12 empty] | VV | 2 | 3 | True | 0 | ROZPOCET
| VV | MP_podhled | Součet |  | 162.3 | [12 empty] | VV | 2 | 4 | True | 1 | ROZPOCET
388 | M | 59036500 | deska podhledová minerální rovná bílá jemně texturovaná bez perforace 15x600x600mm | m2 | 170.415 |  | 0 | CS ÚRS 2024 02 |  | snížená |  | 0 | 0.004 | 0.68166 | 0 | 0 | 32 | M | 2 |  |  |  | ROZPOCET | [5 empty] | 0 | 0 | 0 | 0 | 0 | 2 | 0 | 16 | -881026608
| VV |  | MP_podhled |  | 162.3 | [12 empty] | VV | 2 | 2 | True | 0 | ROZPOCET
| VV |  | Součet |  | 162.3 | [12 empty] | VV | 2 | 4 | True | 1 | ROZPOCET
| VV |  | 162,3*1,05 'Přepočtené koeficientem množství |  | 170.415 | [12 empty] | VV | 2 | 2 | False | 1 | ROZPOCET
389 | K | 763431001R | Montáž podhledu minerálního včetně zavěšeného roštu viditelného s panely vyjímatelnými, velikosti panelů do 1,0 m2 s požární odolnosti EI 30 | m2 | 187.917 |  | 0 |  |  | snížená |  | 0 | 0.00117 | 0.21986 | 0 | 0 | 16 | K | 2 |  |  |  | ROZPOCET | [5 empty] | 0 | 0 | 0 | 0 | 0 | 2 | 0 | 16 | 1331197275
| VV |  | D.1.1.B.11 - Půdorys 1.PP - nový stav | [14 empty] | VV | 2 | 1 | True | 0 | ROZPOCET
| VV |  | "B0.01" 6,6*1,4 |  | 9.24 | [12 empty] | VV | 2 | 2 | True | 0 | ROZPOCET
| VV |  | D.1.1.B.12 - Půdorys 1.NP - nový stav | [14 empty] | VV | 2 | 1 | True | 0 | ROZPOCET
| VV |  | "B1.03" 24*1,4 |  | 33.6 | [12 empty] | VV | 2 | 2 | True | 0 | ROZPOCET
| VV |  | D.1.1.B.13 - Půdorys 2.NP - nový stav | [14 empty] | VV | 2 | 1 | True | 0 | ROZPOCET
| VV |  | "B2.03" 24*1,4 |  | 33.6 | [12 empty] | VV | 2 | 2 | True | 0 | ROZPOCET
| VV |  | D.1.1.B.14 - Půdorys 3.NP - nový stav | [14 empty] | VV | 2 | 1 | True | 0 | ROZPOCET
| VV |  | "B3.03" 24*1,4+7,2*1,4 |  | 43.68 | [12 empty] | VV | 2 | 2 | True | 0 | ROZPOCET
| VV | MP_DF_I | Mezisoučet |  | 120.12 | [12 empty] | VV | 2 | 3 | True | 0 | ROZPOCET
| VV |  | D.1.1.B.11 - Půdorys 1.PP - nový stav | [14 empty] | VV | 2 | 1 | True | 0 | ROZPOCET
| VV |  | "B0.01" 2,7*1,8 |  | 4.86 | [12 empty] | VV | 2 | 2 | True | 0 | ROZPOCET
| VV |  | D.1.1.B.12 - Půdorys 1.NP - nový stav | [14 empty] | VV | 2 | 1 | True | 0 | ROZPOCET
| VV |  | "B1.01" 2,7*1,8+6,3*1,8 |  | 16.2 | [12 empty] | VV | 2 | 2 | True | 0 | ROZPOCET
| VV |  | "B1.19" 1,8*4,475 |  | 8.055 | [12 empty] | VV | 2 | 2 | True | 0 | ROZPOCET
| VV |  | D.1.1.B.13 - Půdorys 2.NP - nový stav | [14 empty] | VV | 2 | 1 | True | 0 | ROZPOCET
| VV |  | "B2.01" 2,7*1,8+6,3*1,8 |  | 16.2 | [12 empty] | VV | 2 | 2 | True | 0 | ROZPOCET
| VV |  | "B2.22" 1,8*3,02 |  | 5.436 | [12 empty] | VV | 2 | 2 | True | 0 | ROZPOCET
| VV |  | D.1.1.B.14 - Půdorys 3.NP - nový stav | [14 empty] | VV | 2 | 1 | True | 0 | ROZPOCET
| VV |  | "B3.01" 6,3*1,8 |  | 11.34 | [12 empty] | VV | 2 | 2 | True | 0 | ROZPOCET
| VV |  | "B3.22" 3,17*1,8 |  | 5.706 | [12 empty] | VV | 2 | 2 | True | 0 | ROZPOCET
| VV | MP_DF_II | Mezisoučet |  | 67.797 | [12 empty] | VV | 2 | 3 | True | 0 | ROZPOCET
| VV |  | Součet |  | 187.917 | [12 empty] | VV | 2 | 4 | True | 1 | ROZPOCET
390 | M | 59036500R | deska podhledová minerální 40x600x1400mm s požární odolností EI 30 | m2 | 126.126 |  | 0 |  |  | snížená |  | 0 | 0.004 | 0.5045 | 0 | 0 | 32 | M | 2 |  |  |  | ROZPOCET | [5 empty] | 0 | 0 | 0 | 0 | 0 | 2 | 0 | 16 | -1591749776
| VV |  | MP_DF_I |  | 120.12 | [12 empty] | VV | 2 | 2 | True | 0 | ROZPOCET
| VV |  | Součet |  | 120.12 | [12 empty] | VV | 2 | 4 | True | 1 | ROZPOCET
| VV |  | 120,12*1,05 'Přepočtené koeficientem množství |  | 126.126 | [12 empty] | VV | 2 | 2 | False | 1 | ROZPOCET
391 | M | 59036501R | deska podhledová minerální 40x300x1800mm s požární odolností EI 30 | m2 | 71.187 |  | 0 |  |  | snížená |  | 0 | 0.004 | 0.28475 | 0 | 0 | 32 | M | 2 |  |  |  | ROZPOCET | [5 empty] | 0 | 0 | 0 | 0 | 0 | 2 | 0 | 16 | -541410935
| VV |  | MP_DF_II |  | 67.797 | [12 empty] | VV | 2 | 2 | True | 0 | ROZPOCET
| VV |  | Součet |  | 67.797 | [12 empty] | VV | 2 | 4 | True | 1 | ROZPOCET
| VV |  | 67,797*1,05 'Přepočtené koeficientem množství |  | 71.187 | [12 empty] | VV | 2 | 2 | False | 1 | ROZPOCET
392 | K | 763431041 | Montáž podhledu minerálního včetně zavěšeného roštu Příplatek k cenám: za výšku zavěšení přes 0,5 do 1,0 m | m2 | 350.217 |  | 0 | CS ÚRS 2024 02 |  | snížená |  | 0 | 4.2e-05 | 0.014709 | 0 | 0 | 16 | K | 2 |  |  |  | ROZPOCET | [5 empty] | 0 | 0 | 0 | 0 | 0 | 2 | 0 | 16 | 1452470833
| Online PSC |  | https://podminky.urs.cz/item/CS_URS_2024_02/763431041 | [14 empty] | Online PSC | 2
| VV |  | MP_podhled |  | 162.3 | [12 empty] | VV | 2 | 2 | True | 0 | ROZPOCET
| VV |  | MP_DF_I |  | 120.12 | [12 empty] | VV | 2 | 2 | True | 0 | ROZPOCET
| VV |  | MP_DF_II |  | 67.797 | [12 empty] | VV | 2 | 2 | True | 0 | ROZPOCET
| VV |  | Součet |  | 350.217 | [12 empty] | VV | 2 | 4 | True | 1 | ROZPOCET
393 | K | 998763403 | Přesun hmot pro konstrukce montované z desek sádrokartonových, sádrovláknitých, cementovláknitých nebo cementových stanovený procentní sazbou (%) z ceny vodorovná dopravní vzdálenost do 50 m základní v objektech výšky přes 12 do 24 m | % |  |  | 0 | CS ÚRS 2024 02 |  | snížená |  | 0 | 0 | 0 | 0 | 0 | 16 | K | 2 |  |  |  | ROZPOCET | [5 empty] | 0 | 0 | 0 | 0 | 0 | 2 | 0 | 16 | 1548530566
| Online PSC |  | https://podminky.urs.cz/item/CS_URS_2024_02/998763403 | [14 empty] | Online PSC | 2
| D | 764 | Konstrukce klempířské |  |  |  | 0 |  |  |  |  | 0 |  | 0.11903 |  | 4.4364 | 2 | D | 1 |  |  |  | ROZPOCET | [11 empty] | 0
394 | K | 764001831 | Demontáž klempířských konstrukcí krytiny z taškových tabulí do suti | m2 | 650.327 |  | 0 | CS ÚRS 2024 02 |  | snížená |  | 0 | 0 | 0 | 0.00571 | 3.7134 | 16 | K | 2 |  |  |  | ROZPOCET | [5 empty] | 0 | 0 | 0 | 0 | 0 | 2 | 0 | 16 | 139098147
| Online PSC |  | https://podminky.urs.cz/item/CS_URS_2024_02/764001831 | [14 empty] | Online PSC | 2
| VV |  | D.1.1.1.6 Půdorys střechy - stáv. stav + bourací práce | [14 empty] | VV | 2 | 1 | True | 0 | ROZPOCET
| VV |  | D.1.1.1.7 Řez B1 - stáv. stav + bourací práce | [14 empty] | VV | 2 | 1 | True | 0 | ROZPOCET
| VV |  | 9,121*2*35,65 |  | 650.327 | [12 empty] | VV | 2 | 2 | True | 0 | ROZPOCET
| VV |  | Součet |  | 650.327 | [12 empty] | VV | 2 | 4 | True | 1 | ROZPOCET
395 | K | 764001851 | Demontáž klempířských konstrukcí oplechování hřebene s větrací mřížkou nebo podkladním plechem do suti | m | 35.65 |  | 0 | CS ÚRS 2024 02 |  | snížená |  | 0 | 0 | 0 | 0.00338 | 0.1205 | 16 | K | 2 |  |  |  | ROZPOCET | [5 empty] | 0 | 0 | 0 | 0 | 0 | 2 | 0 | 16 | -8361514
| Online PSC |  | https://podminky.urs.cz/item/CS_URS_2024_02/764001851 | [14 empty] | Online PSC | 2
| VV |  | D.1.1.1.6 Půdorys střechy - stáv. stav + bourací práce | [14 empty] | VV | 2 | 1 | True | 0 | ROZPOCET
| VV |  | D.1.1.1.7 Řez B1 - stáv. stav + bourací práce | [14 empty] | VV | 2 | 1 | True | 0 | ROZPOCET
| VV |  | 35,65 |  | 35.65 | [12 empty] | VV | 2 | 2 | True | 0 | ROZPOCET
| VV |  | Součet |  | 35.65 | [12 empty] | VV | 2 | 4 | True | 1 | ROZPOCET
396 | K | 764002801 | Demontáž klempířských konstrukcí závětrné lišty do suti | m | 36.484 |  | 0 | CS ÚRS 2024 02 |  | snížená |  | 0 | 0 | 0 | 0.0017 | 0.062023 | 16 | K | 2 |  |  |  | ROZPOCET | [5 empty] | 0 | 0 | 0 | 0 | 0 | 2 | 0 | 16 | -1290180999
| Online PSC |  | https://podminky.urs.cz/item/CS_URS_2024_02/764002801 | [14 empty] | Online PSC | 2
| VV |  | D.1.1.1.6 Půdorys střechy - stáv. stav + bourací práce | [14 empty] | VV | 2 | 1 | True | 0 | ROZPOCET
| VV |  | D.1.1.1.7 Řez B1 - stáv. stav + bourací práce | [14 empty] | VV | 2 | 1 | True | 0 | ROZPOCET
| VV |  | 9,121*4 |  | 36.484 | [12 empty] | VV | 2 | 2 | True | 0 | ROZPOCET
| VV |  | Součet |  | 36.484 | [12 empty] | VV | 2 | 4 | True | 1 | ROZPOCET
397 | K | 764002851 | Demontáž klempířských konstrukcí oplechování parapetů do suti | m | 118.3 |  | 0 | CS ÚRS 2024 02 |  | snížená |  | 0 | 0 | 0 | 0.00167 | 0.19756 | 16 | K | 2 |  |  |  | ROZPOCET | [5 empty] | 0 | 0 | 0 | 0 | 0 | 2 | 0 | 16 | -1505909787
| Online PSC |  | https://podminky.urs.cz/item/CS_URS_2024_02/764002851 | [14 empty] | Online PSC | 2
| VV |  | D.1.1.1.2 Půdorys 1.PP - stáv. stav + bourací práce | [14 empty] | VV | 2 | 1 | True | 0 | ROZPOCET
| VV |  | 0,85*6+1,2*6+0,6+1,2*18+0,9*4 |  | 38.1 | [12 empty] | VV | 2 | 2 | True | 0 | ROZPOCET
| VV |  | D.1.1.1.3 Půdorys 1.NP - stáv. stav + bourací práce | [14 empty] | VV | 2 | 1 | True | 0 | ROZPOCET
| VV |  | 1,2*14+0,6+1,2*13+1,7+1,2*3 |  | 38.3 | [12 empty] | VV | 2 | 2 | True | 0 | ROZPOCET
| VV |  | D.1.1.1.4 Půdorys 2.NP - stáv. stav + bourací práce | [14 empty] | VV | 2 | 1 | True | 0 | ROZPOCET
| VV |  | 1,2*14+0,6+1,2*13+1,7+1,2*3 |  | 38.3 | [12 empty] | VV | 2 | 2 | True | 0 | ROZPOCET
| VV |  | D.1.1.1.5 Půdorys 3.NP - stáv. stav + bourací práce | [14 empty] | VV | 2 | 1 | True | 0 | ROZPOCET
| VV |  | 1,2*3 |  | 3.6 | [12 empty] | VV | 2 | 2 | True | 0 | ROZPOCET
| VV |  | Součet |  | 118.3 | [12 empty] | VV | 2 | 4 | True | 1 | ROZPOCET
398 | K | 764004801 | Demontáž klempířských konstrukcí žlabu podokapního do suti | m | 71.3 |  | 0 | CS ÚRS 2024 02 |  | snížená |  | 0 | 0 | 0 | 0.0026 | 0.18538 | 16 | K | 2 |  |  |  | ROZPOCET | [5 empty] | 0 | 0 | 0 | 0 | 0 | 2 | 0 | 16 | 1223982437
| Online PSC |  | https://podminky.urs.cz/item/CS_URS_2024_02/764004801 | [14 empty] | Online PSC | 2
| VV |  | D.1.1.1.6 Půdorys střechy - stáv. stav + bourací práce | [14 empty] | VV | 2 | 1 | True | 0 | ROZPOCET
| VV |  | D.1.1.1.7 Řez B1 - stáv. stav + bourací práce | [14 empty] | VV | 2 | 1 | True | 0 | ROZPOCET
| VV |  | 35,65*2 |  | 71.3 | [12 empty] | VV | 2 | 2 | True | 0 | ROZPOCET
| VV |  | Součet |  | 71.3 | [12 empty] | VV | 2 | 4 | True | 1 | ROZPOCET
399 | K | 764004861 | Demontáž klempířských konstrukcí svodu do suti | m | 40 |  | 0 | CS ÚRS 2024 02 |  | snížená |  | 0 | 0 | 0 | 0.00394 | 0.1576 | 16 | K | 2 |  |  |  | ROZPOCET | [5 empty] | 0 | 0 | 0 | 0 | 0 | 2 | 0 | 16 | -1378550005
| Online PSC |  | https://podminky.urs.cz/item/CS_URS_2024_02/764004861 | [14 empty] | Online PSC | 2
| VV |  | D.1.1.1.10 SZ a JV pohled - stávající stav + bourací práce | [14 empty] | VV | 2 | 1 | True | 0 | ROZPOCET
| VV |  | 10+11*2+3 |  | 35 | [12 empty] | VV | 2 | 2 | True | 0 | ROZPOCET
| VV |  | D.1.1.B.5 Půdorys střechy - stáv. stav + bourací práce | [14 empty] | VV | 2 | 1 | True | 0 | ROZPOCET
| VV |  | "§22" 5 |  | 5 | [12 empty] | VV | 2 | 2 | True | 0 | ROZPOCET
| VV |  | Součet |  | 40 | [12 empty] | VV | 2 | 4 | True | 1 | ROZPOCET
400 | K | 764226443R | Oplechování parapetů z hliníkového plechu rovných celoplošně lepené, bez rohů rš 265 mm | m | 11.2 |  | 0 |  |  | snížená |  | 0 | 0.00112 | 0.012544 | 0 | 0 | 16 | K | 2 |  |  |  | ROZPOCET | [5 empty] | 0 | 0 | 0 | 0 | 0 | 2 | 0 | 16 | -80503554
| VV |  | D.1.1.1 Technická zpráva | [14 empty] | VV | 2 | 1 | True | 0 | ROZPOCET
| VV |  | 9. Kompletační konstrukce | [14 empty] | VV | 2 | 1 | True | 0 | ROZPOCET
| VV |  | Klempířské prvky | [14 empty] | VV | 2 | 1 | True | 0 | ROZPOCET
| VV |  | D.1.1.C.3.5 Seznam klempířských výrobků | [14 empty] | VV | 2 | 1 | True | 0 | ROZPOCET
| VV |  | "K03" 1,2*6 |  | 7.2 | [12 empty] | VV | 2 | 2 | True | 0 | ROZPOCET
| VV |  | "K05" 2*2 |  | 4 | [12 empty] | VV | 2 | 2 | True | 0 | ROZPOCET
| VV |  | Součet |  | 11.2 | [12 empty] | VV | 2 | 4 | True | 1 | ROZPOCET
401 | K | 764226445R | Oplechování parapetů z hliníkového plechu rovných celoplošně lepené, bez rohů rš 345 mm | m | 23.27 |  | 0 |  |  | snížená |  | 0 | 0.00175 | 0.040723 | 0 | 0 | 16 | K | 2 |  |  |  | ROZPOCET | [5 empty] | 0 | 0 | 0 | 0 | 0 | 2 | 0 | 16 | 861767941
| VV |  | D.1.1.1 Technická zpráva | [14 empty] | VV | 2 | 1 | True | 0 | ROZPOCET
| VV |  | 9. Kompletační konstrukce | [14 empty] | VV | 2 | 1 | True | 0 | ROZPOCET
| VV |  | Klempířské prvky | [14 empty] | VV | 2 | 1 | True | 0 | ROZPOCET
| VV |  | D.1.1.C.3.5 Seznam klempířských výrobků | [14 empty] | VV | 2 | 1 | True | 0 | ROZPOCET
| VV |  | "K01" 1,85*3 |  | 5.55 | [12 empty] | VV | 2 | 2 | True | 0 | ROZPOCET
| VV |  | "K02" 1*5 |  | 5 | [12 empty] | VV | 2 | 2 | True | 0 | ROZPOCET
| VV |  | "K04" 2,2*4 |  | 8.8 | [12 empty] | VV | 2 | 2 | True | 0 | ROZPOCET
| VV |  | "K06" 2*1,1 |  | 2.2 | [12 empty] | VV | 2 | 2 | True | 0 | ROZPOCET
| VV |  | "K14" 2*0,86 |  | 1.72 | [12 empty] | VV | 2 | 2 | True | 0 | ROZPOCET
| VV |  | Součet |  | 23.27 | [12 empty] | VV | 2 | 4 | True | 1 | ROZPOCET
402 | K | 764226465 | Oplechování parapetů z hliníkového plechu rovných celoplošně lepené, bez rohů Příplatek k cenám za zvýšenou pracnost při provedení rohu nebo koutu do rš 400 mm | kus | 48 |  | 0 | CS ÚRS 2024 02 |  | snížená |  | 0 | 0 | 0 | 0 | 0 | 16 | K | 2 |  |  |  | ROZPOCET | [5 empty] | 0 | 0 | 0 | 0 | 0 | 2 | 0 | 16 | -877659890
| Online PSC |  | https://podminky.urs.cz/item/CS_URS_2024_02/764226465 | [14 empty] | Online PSC | 2
| VV |  | D.1.1.1 Technická zpráva | [14 empty] | VV | 2 | 1 | True | 0 | ROZPOCET
| VV |  | 9. Kompletační konstrukce | [14 empty] | VV | 2 | 1 | True | 0 | ROZPOCET
| VV |  | Klempířské prvky | [14 empty] | VV | 2 | 1 | True | 0 | ROZPOCET
| VV |  | D.1.1.C.3.5 Seznam klempířských výrobků | [14 empty] | VV | 2 | 1 | True | 0 | ROZPOCET
| VV |  | "K01" 3*2 |  | 6 | [12 empty] | VV | 2 | 2 | True | 0 | ROZPOCET
| VV |  | "K02" 5*2 |  | 10 | [12 empty] | VV | 2 | 2 | True | 0 | ROZPOCET
| VV |  | "K03" 6*2 |  | 12 | [12 empty] | VV | 2 | 2 | True | 0 | ROZPOCET
| VV |  | "K04" 4*2 |  | 8 | [12 empty] | VV | 2 | 2 | True | 0 | ROZPOCET
| VV |  | "K05" 2*2 |  | 4 | [12 empty] | VV | 2 | 2 | True | 0 | ROZPOCET
| VV |  | "K06" 2*2 |  | 4 | [12 empty] | VV | 2 | 2 | True | 0 | ROZPOCET
| VV |  | "K14" 2*2 |  | 4 | [12 empty] | VV | 2 | 2 | True | 0 | ROZPOCET
| VV |  | Součet |  | 48 | [12 empty] | VV | 2 | 4 | True | 1 | ROZPOCET
403 | K | 764228454R | Oplechování ostění u hliníkového obkladu včetně rohů, Al tl. 1,4 mm mechanicky kotvené rš 340 mm | m | 56.6 |  | 0 |  |  | snížená |  | 0 | 0.00079 | 0.044714 | 0 | 0 | 16 | K | 2 |  |  |  | ROZPOCET | [5 empty] | 0 | 0 | 0 | 0 | 0 | 2 | 0 | 16 | 544476264
| VV |  | D.1.1.1 Technická zpráva | [14 empty] | VV | 2 | 1 | True | 0 | ROZPOCET
| VV |  | 9. Kompletační konstrukce | [14 empty] | VV | 2 | 1 | True | 0 | ROZPOCET
| VV |  | Klempířské prvky | [14 empty] | VV | 2 | 1 | True | 0 | ROZPOCET
| VV |  | D.1.1.C.3.5 Seznam klempířských výrobků | [14 empty] | VV | 2 | 1 | True | 0 | ROZPOCET
| VV |  | "K07" 17,66+19,55+19,39 |  | 56.6 | [12 empty] | VV | 2 | 2 | True | 0 | ROZPOCET
| VV |  | Součet |  | 56.6 | [12 empty] | VV | 2 | 4 | True | 1 | ROZPOCET
404 | K | 764228456R | Oplechování nadpraží u hliníkového obkladu včetně rohů, Al tl. 1,4 mm mechanicky kotvené rš 435 mm | m | 18.15 |  | 0 |  |  | snížená |  | 0 | 0.00116 | 0.021054 | 0 | 0 | 16 | K | 2 |  |  |  | ROZPOCET | [5 empty] | 0 | 0 | 0 | 0 | 0 | 2 | 0 | 16 | 1082142284
| VV |  | D.1.1.1 Technická zpráva | [14 empty] | VV | 2 | 1 | True | 0 | ROZPOCET
| VV |  | 9. Kompletační konstrukce | [14 empty] | VV | 2 | 1 | True | 0 | ROZPOCET
| VV |  | Klempířské prvky | [14 empty] | VV | 2 | 1 | True | 0 | ROZPOCET
| VV |  | D.1.1.C.3.5 Seznam klempířských výrobků | [14 empty] | VV | 2 | 1 | True | 0 | ROZPOCET
| VV |  | "K08" 6,05+6,05+6,05 |  | 18.15 | [12 empty] | VV | 2 | 2 | True | 0 | ROZPOCET
| VV |  | Součet |  | 18.15 | [12 empty] | VV | 2 | 4 | True | 1 | ROZPOCET
405 | K | 998764203 | Přesun hmot pro konstrukce klempířské stanovený procentní sazbou (%) z ceny vodorovná dopravní vzdálenost do 50 m s užitím mechanizace v objektech výšky přes 12 do 24 m | % |  |  | 0 | CS ÚRS 2024 02 |  | snížená |  | 0 | 0 | 0 | 0 | 0 | 16 | K | 2 |  |  |  | ROZPOCET | [5 empty] | 0 | 0 | 0 | 0 | 0 | 2 | 0 | 16 | -1373237037
| Online PSC |  | https://podminky.urs.cz/item/CS_URS_2024_02/998764203 | [14 empty] | Online PSC | 2
| D | 766 | Konstrukce truhlářské |  |  |  | 0 |  |  |  |  | 0 |  | 0.33886 |  | 3.5015 | 2 | D | 1 |  |  |  | ROZPOCET | [11 empty] | 0
406 | K | 766_D01/B | Dodávka a montáž interiérových dveří 800x1970 mm, bezfalcové křídlo, odlehčená DTD deska, HPL laminát, včetně dodávky a osazení ocelové zárubně pro kyvné dveře, v provedení dle PD | kus | 1 |  | 0 |  |  | snížená |  | 0 | 0 | 0 | 0 | 0 | 16 | K | 2 |  |  |  | ROZPOCET | [5 empty] | 0 | 0 | 0 | 0 | 0 | 2 | 0 | 16 | -461723067
| VV |  | D.1.1.1 Technická zpráva | [14 empty] | VV | 2 | 1 | True | 0 | ROZPOCET
| VV |  | 9. Kompletační konstrukce | [14 empty] | VV | 2 | 1 | True | 0 | ROZPOCET
| VV |  | c) Povrchové úpravy - výplně otvorů | [14 empty] | VV | 2 | 1 | True | 0 | ROZPOCET
| VV |  | D.1.1.C.3.1 Seznam interiérových dveří | [14 empty] | VV | 2 | 1 | True | 0 | ROZPOCET
| VV |  | "D01/B" 1 |  | 1 | [12 empty] | VV | 2 | 2 | True | 0 | ROZPOCET
| VV |  | Součet |  | 1 | [12 empty] | VV | 2 | 4 | True | 1 | ROZPOCET
407 | K | 766_D02/B | Dodávka a montáž protipožárních interiérových dveří 800x1970 mm, bezfalcové křídlo, odlehčená DTD deska, HPL laminát EI 30-DP3, včetně dodávky a osazení ocelové zárubně pro kyvné dveře, samozavírač, padací práh, v provedení dle PD | kus | 1 |  | 0 |  |  | snížená |  | 0 | 0 | 0 | 0 | 0 | 16 | K | 2 |  |  |  | ROZPOCET | [5 empty] | 0 | 0 | 0 | 0 | 0 | 2 | 0 | 16 | 931823085
| VV |  | D.1.1.1 Technická zpráva | [14 empty] | VV | 2 | 1 | True | 0 | ROZPOCET
| VV |  | 9. Kompletační konstrukce | [14 empty] | VV | 2 | 1 | True | 0 | ROZPOCET
| VV |  | c) Povrchové úpravy - výplně otvorů | [14 empty] | VV | 2 | 1 | True | 0 | ROZPOCET
| VV |  | D.1.1.C.3.1 Seznam interiérových dveří | [14 empty] | VV | 2 | 1 | True | 0 | ROZPOCET
| VV |  | "D02/B" 1 |  | 1 | [12 empty] | VV | 2 | 2 | True | 0 | ROZPOCET
| VV |  | Součet |  | 1 | [12 empty] | VV | 2 | 4 | True | 1 | ROZPOCET
408 | K | 766_D03/B | Dodávka a montáž interiérových dveří 800x1970 mm, bezfalcové křídlo, odlehčená DTD deska, HPL laminát, včetně dodávky a osazení ocelové zárubně pro kyvné dveře, v provedení dle PD | kus | 1 |  | 0 |  |  | snížená |  | 0 | 0 | 0 | 0 | 0 | 16 | K | 2 |  |  |  | ROZPOCET | [5 empty] | 0 | 0 | 0 | 0 | 0 | 2 | 0 | 16 | 752858320
| VV |  | D.1.1.1 Technická zpráva | [14 empty] | VV | 2 | 1 | True | 0 | ROZPOCET
| VV |  | 9. Kompletační konstrukce | [14 empty] | VV | 2 | 1 | True | 0 | ROZPOCET
| VV |  | c) Povrchové úpravy - výplně otvorů | [14 empty] | VV | 2 | 1 | True | 0 | ROZPOCET
| VV |  | D.1.1.C.3.1 Seznam interiérových dveří | [14 empty] | VV | 2 | 1 | True | 0 | ROZPOCET
| VV |  | "D03/B" 1 |  | 1 | [12 empty] | VV | 2 | 2 | True | 0 | ROZPOCET
| VV |  | Součet |  | 1 | [12 empty] | VV | 2 | 4 | True | 1 | ROZPOCET
409 | K | 766_D04/B | Dodávka a montáž protipožárních interiérových prosklených dvoukřídlých dveří 1600x1970 mm, EI 30-DP3, bezfalcové křídlo, odlehčená DTD deska, HPL laminát, včetně dodávky a osazení ocelové zárubně pro kyvné dveře, samozavírač, padací práh, koordinátor, vodorovné madlo, okapový plech, v provedení dle PD | kus | 1 |  | 0 |  |  | snížená |  | 0 | 0 | 0 | 0 | 0 | 16 | K | 2 |  |  |  | ROZPOCET | [5 empty] | 0 | 0 | 0 | 0 | 0 | 2 | 0 | 16 | -172139418
| VV |  | D.1.1.1 Technická zpráva | [14 empty] | VV | 2 | 1 | True | 0 | ROZPOCET
| VV |  | 9. Kompletační konstrukce | [14 empty] | VV | 2 | 1 | True | 0 | ROZPOCET
| VV |  | c) Povrchové úpravy - výplně otvorů | [14 empty] | VV | 2 | 1 | True | 0 | ROZPOCET
| VV |  | D.1.1.C.3.1 Seznam interiérových dveří | [14 empty] | VV | 2 | 1 | True | 0 | ROZPOCET
| VV |  | "D04/B" 1 |  | 1 | [12 empty] | VV | 2 | 2 | True | 0 | ROZPOCET
| VV |  | Součet |  | 1 | [12 empty] | VV | 2 | 4 | True | 1 | ROZPOCET
410 | K | 766_D05/B | Dodávka a montáž protipožárních interiérových dveří 800x1970 mm, bezfalcové křídlo, odlehčená DTD deska, HPL laminát EI 45-DP2, včetně dodávky a osazení ocelové zárubně pro kyvné dveře, samozavírač, v provedení dle PD | kus | 2 |  | 0 |  |  | snížená |  | 0 | 0 | 0 | 0 | 0 | 16 | K | 2 |  |  |  | ROZPOCET | [5 empty] | 0 | 0 | 0 | 0 | 0 | 2 | 0 | 16 | 670002659
| VV |  | D.1.1.1 Technická zpráva | [14 empty] | VV | 2 | 1 | True | 0 | ROZPOCET
| VV |  | 9. Kompletační konstrukce | [14 empty] | VV | 2 | 1 | True | 0 | ROZPOCET
| VV |  | c) Povrchové úpravy - výplně otvorů | [14 empty] | VV | 2 | 1 | True | 0 | ROZPOCET
| VV |  | D.1.1.C.3.1 Seznam interiérových dveří | [14 empty] | VV | 2 | 1 | True | 0 | ROZPOCET
| VV |  | "D05/B" 2 |  | 2 | [12 empty] | VV | 2 | 2 | True | 0 | ROZPOCET
| VV |  | Součet |  | 2 | [12 empty] | VV | 2 | 4 | True | 1 | ROZPOCET
411 | K | 766_D06/B | Dodávka a montáž protipožárních interiérových dveří 800x1970 mm, bezfalcové křídlo, odlehčená DTD deska, HPL laminát EI 45-DP2, včetně dodávky a osazení ocelové zárubně pro kyvné dveře, samozavírač, v provedení dle PD | kus | 1 |  | 0 |  |  | snížená |  | 0 | 0 | 0 | 0 | 0 | 16 | K | 2 |  |  |  | ROZPOCET | [5 empty] | 0 | 0 | 0 | 0 | 0 | 2 | 0 | 16 | -50276743
| VV |  | D.1.1.1 Technická zpráva | [14 empty] | VV | 2 | 1 | True | 0 | ROZPOCET
| VV |  | 9. Kompletační konstrukce | [14 empty] | VV | 2 | 1 | True | 0 | ROZPOCET
| VV |  | c) Povrchové úpravy - výplně otvorů | [14 empty] | VV | 2 | 1 | True | 0 | ROZPOCET
| VV |  | D.1.1.C.3.1 Seznam interiérových dveří | [14 empty] | VV | 2 | 1 | True | 0 | ROZPOCET
| VV |  | "D06/B" 1 |  | 1 | [12 empty] | VV | 2 | 2 | True | 0 | ROZPOCET
| VV |  | Součet |  | 1 | [12 empty] | VV | 2 | 4 | True | 1 | ROZPOCET
412 | K | 766_D07/B | Dodávka a montáž interiérových dvoukřídlých dveří 1600x1970 mm, bezfalcové křídlo, odlehčená DTD deska, HPL laminát, včetně dodávky a osazení ocelové zárubně pro kyvné dveře, okopový plech, v provedení dle PD | kus | 1 |  | 0 |  |  | snížená |  | 0 | 0 | 0 | 0 | 0 | 16 | K | 2 |  |  |  | ROZPOCET | [5 empty] | 0 | 0 | 0 | 0 | 0 | 2 | 0 | 16 | 2104753693
| VV |  | D.1.1.1 Technická zpráva | [14 empty] | VV | 2 | 1 | True | 0 | ROZPOCET
| VV |  | 9. Kompletační konstrukce | [14 empty] | VV | 2 | 1 | True | 0 | ROZPOCET
| VV |  | c) Povrchové úpravy - výplně otvorů | [14 empty] | VV | 2 | 1 | True | 0 | ROZPOCET
| VV |  | D.1.1.C.3.1 Seznam interiérových dveří | [14 empty] | VV | 2 | 1 | True | 0 | ROZPOCET
| VV |  | "D07/B" 1 |  | 1 | [12 empty] | VV | 2 | 2 | True | 0 | ROZPOCET
| VV |  | Součet |  | 1 | [12 empty] | VV | 2 | 4 | True | 1 | ROZPOCET
413 | K | 766_D08/B | Dodávka a montáž interiérových dveří 700x1970 mm, bezfalcové křídlo, odlehčená DTD deska, HPL laminát, včetně dodávky a osazení ocelové zárubně pro kyvné dveře, v provedení dle PD | kus | 1 |  | 0 |  |  | snížená |  | 0 | 0 | 0 | 0 | 0 | 16 | K | 2 |  |  |  | ROZPOCET | [5 empty] | 0 | 0 | 0 | 0 | 0 | 2 | 0 | 16 | 994446197
| VV |  | D.1.1.1 Technická zpráva | [14 empty] | VV | 2 | 1 | True | 0 | ROZPOCET
| VV |  | 9. Kompletační konstrukce | [14 empty] | VV | 2 | 1 | True | 0 | ROZPOCET
| VV |  | c) Povrchové úpravy - výplně otvorů | [14 empty] | VV | 2 | 1 | True | 0 | ROZPOCET
| VV |  | D.1.1.C.3.1 Seznam interiérových dveří | [14 empty] | VV | 2 | 1 | True | 0 | ROZPOCET
| VV |  | "D08/B" 1 |  | 1 | [12 empty] | VV | 2 | 2 | True | 0 | ROZPOCET
| VV |  | Součet |  | 1 | [12 empty] | VV | 2 | 4 | True | 1 | ROZPOCET
414 | K | 766_D09/B | Dodávka a montáž interiérových dveří 900x1970 mm, bezfalcové křídlo, odlehčená DTD deska, HPL laminát, včetně dodávky a osazení ocelové zárubně pro kyvné dveře, v provedení dle PD | kus | 1 |  | 0 |  |  | snížená |  | 0 | 0 | 0 | 0 | 0 | 16 | K | 2 |  |  |  | ROZPOCET | [5 empty] | 0 | 0 | 0 | 0 | 0 | 2 | 0 | 16 | 2077019577
| VV |  | D.1.1.1 Technická zpráva | [14 empty] | VV | 2 | 1 | True | 0 | ROZPOCET
| VV |  | 9. Kompletační konstrukce | [14 empty] | VV | 2 | 1 | True | 0 | ROZPOCET
| VV |  | c) Povrchové úpravy - výplně otvorů | [14 empty] | VV | 2 | 1 | True | 0 | ROZPOCET
| VV |  | D.1.1.C.3.1 Seznam interiérových dveří | [14 empty] | VV | 2 | 1 | True | 0 | ROZPOCET
| VV |  | "D09/B" 1 |  | 1 | [12 empty] | VV | 2 | 2 | True | 0 | ROZPOCET
| VV |  | Součet |  | 1 | [12 empty] | VV | 2 | 4 | True | 1 | ROZPOCET
415 | K | 766_D10/B | Dodávka a montáž interiérových dveří 800x1970 mm, bezfalcové křídlo, odlehčená DTD deska, HPL laminát, včetně dodávky a osazení ocelové zárubně pro kyvné dveře, v provedení dle PD | kus | 1 |  | 0 |  |  | snížená |  | 0 | 0 | 0 | 0 | 0 | 16 | K | 2 |  |  |  | ROZPOCET | [5 empty] | 0 | 0 | 0 | 0 | 0 | 2 | 0 | 16 | -547385958
| VV |  | D.1.1.1 Technická zpráva | [14 empty] | VV | 2 | 1 | True | 0 | ROZPOCET
| VV |  | 9. Kompletační konstrukce | [14 empty] | VV | 2 | 1 | True | 0 | ROZPOCET
| VV |  | c) Povrchové úpravy - výplně otvorů | [14 empty] | VV | 2 | 1 | True | 0 | ROZPOCET
| VV |  | D.1.1.C.3.1 Seznam interiérových dveří | [14 empty] | VV | 2 | 1 | True | 0 | ROZPOCET
| VV |  | "D10/B" 1 |  | 1 | [12 empty] | VV | 2 | 2 | True | 0 | ROZPOCET
| VV |  | Součet |  | 1 | [12 empty] | VV | 2 | 4 | True | 1 | ROZPOCET
416 | K | 766_D11/B | Dodávka a montáž interiérových dveří 800x1970 mm, bezfalcové křídlo, odlehčená DTD deska, HPL laminát, včetně dodávky a osazení ocelové zárubně pro kyvné dveře, v provedení dle PD | kus | 1 |  | 0 |  |  | snížená |  | 0 | 0 | 0 | 0 | 0 | 16 | K | 2 |  |  |  | ROZPOCET | [5 empty] | 0 | 0 | 0 | 0 | 0 | 2 | 0 | 16 | -957102076
| VV |  | D.1.1.1 Technická zpráva | [14 empty] | VV | 2 | 1 | True | 0 | ROZPOCET
| VV |  | 9. Kompletační konstrukce | [14 empty] | VV | 2 | 1 | True | 0 | ROZPOCET
| VV |  | c) Povrchové úpravy - výplně otvorů | [14 empty] | VV | 2 | 1 | True | 0 | ROZPOCET
| VV |  | D.1.1.C.3.1 Seznam interiérových dveří | [14 empty] | VV | 2 | 1 | True | 0 | ROZPOCET
| VV |  | "D11/B" 1 |  | 1 | [12 empty] | VV | 2 | 2 | True | 0 | ROZPOCET
| VV |  | Součet |  | 1 | [12 empty] | VV | 2 | 4 | True | 1 | ROZPOCET
417 | K | 766_D12/B | Dodávka a montáž interiérových dveří 700x1970 mm, bezfalcové křídlo, odlehčená DTD deska, HPL laminát, včetně dodávky a osazení ocelové zárubně pro kyvné dveře, větrací mřížka, v provedení dle PD | kus | 1 |  | 0 |  |  | snížená |  | 0 | 0 | 0 | 0 | 0 | 16 | K | 2 |  |  |  | ROZPOCET | [5 empty] | 0 | 0 | 0 | 0 | 0 | 2 | 0 | 16 | -592065312
| VV |  | D.1.1.1 Technická zpráva | [14 empty] | VV | 2 | 1 | True | 0 | ROZPOCET
| VV |  | 9. Kompletační konstrukce | [14 empty] | VV | 2 | 1 | True | 0 | ROZPOCET
| VV |  | c) Povrchové úpravy - výplně otvorů | [14 empty] | VV | 2 | 1 | True | 0 | ROZPOCET
| VV |  | D.1.1.C.3.1 Seznam interiérových dveří | [14 empty] | VV | 2 | 1 | True | 0 | ROZPOCET
| VV |  | "D12/B" 1 |  | 1 | [12 empty] | VV | 2 | 2 | True | 0 | ROZPOCET
| VV |  | Součet |  | 1 | [12 empty] | VV | 2 | 4 | True | 1 | ROZPOCET
418 | K | 766_D13/B | Dodávka a montáž interiérových dveří 700x1970 mm, bezfalcové křídlo, odlehčená DTD deska, HPL laminát, včetně dodávky a osazení ocelové zárubně pro kyvné dveře, větrací mřížka, v provedení dle PD | kus | 5 |  | 0 |  |  | snížená |  | 0 | 0 | 0 | 0 | 0 | 16 | K | 2 |  |  |  | ROZPOCET | [5 empty] | 0 | 0 | 0 | 0 | 0 | 2 | 0 | 16 | -1796823010
| VV |  | D.1.1.1 Technická zpráva | [14 empty] | VV | 2 | 1 | True | 0 | ROZPOCET
| VV |  | 9. Kompletační konstrukce | [14 empty] | VV | 2 | 1 | True | 0 | ROZPOCET
| VV |  | c) Povrchové úpravy - výplně otvorů | [14 empty] | VV | 2 | 1 | True | 0 | ROZPOCET
| VV |  | D.1.1.C.3.1 Seznam interiérových dveří | [14 empty] | VV | 2 | 1 | True | 0 | ROZPOCET
| VV |  | "D13/B"5 |  | 5 | [12 empty] | VV | 2 | 2 | True | 0 | ROZPOCET
| VV |  | Součet |  | 5 | [12 empty] | VV | 2 | 4 | True | 1 | ROZPOCET
419 | K | 766_D14/B | Dodávka a montáž interiérových dveří 800x1970 mm, bezfalcové křídlo, odlehčená DTD deska, HPL laminát, včetně dodávky a osazení ocelové zárubně pro kyvné dveře, v provedení dle PD | kus | 1 |  | 0 |  |  | snížená |  | 0 | 0 | 0 | 0 | 0 | 16 | K | 2 |  |  |  | ROZPOCET | [5 empty] | 0 | 0 | 0 | 0 | 0 | 2 | 0 | 16 | 2107303893
| VV |  | D.1.1.1 Technická zpráva | [14 empty] | VV | 2 | 1 | True | 0 | ROZPOCET
| VV |  | 9. Kompletační konstrukce | [14 empty] | VV | 2 | 1 | True | 0 | ROZPOCET
| VV |  | c) Povrchové úpravy - výplně otvorů | [14 empty] | VV | 2 | 1 | True | 0 | ROZPOCET
| VV |  | D.1.1.C.3.1 Seznam interiérových dveří | [14 empty] | VV | 2 | 1 | True | 0 | ROZPOCET
| VV |  | "D14/B"1 |  | 1 | [12 empty] | VV | 2 | 2 | True | 0 | ROZPOCET
| VV |  | Součet |  | 1 | [12 empty] | VV | 2 | 4 | True | 1 | ROZPOCET
420 | K | 766_D15/B | Dodávka a montáž interiérových dveří 800x1970 mm, bezfalcové křídlo, odlehčená DTD deska, HPL laminát, včetně dodávky a osazení ocelové zárubně pro kyvné dveře, v provedení dle PD | kus | 2 |  | 0 |  |  | snížená |  | 0 | 0 | 0 | 0 | 0 | 16 | K | 2 |  |  |  | ROZPOCET | [5 empty] | 0 | 0 | 0 | 0 | 0 | 2 | 0 | 16 | 1126948489
| VV |  | D.1.1.1 Technická zpráva | [14 empty] | VV | 2 | 1 | True | 0 | ROZPOCET
| VV |  | 9. Kompletační konstrukce | [14 empty] | VV | 2 | 1 | True | 0 | ROZPOCET
| VV |  | c) Povrchové úpravy - výplně otvorů | [14 empty] | VV | 2 | 1 | True | 0 | ROZPOCET
| VV |  | D.1.1.C.3.1 Seznam interiérových dveří | [14 empty] | VV | 2 | 1 | True | 0 | ROZPOCET
| VV |  | "D15/B"2 |  | 2 | [12 empty] | VV | 2 | 2 | True | 0 | ROZPOCET
| VV |  | Součet |  | 2 | [12 empty] | VV | 2 | 4 | True | 1 | ROZPOCET
421 | K | 766_D15a/B | Dodávka a montáž protipožárních interiérových dveří 1000x1970 mm, Ew 30-DP3 bezfalcové křídlo, odlehčená DTD deska, HPL laminát, samozavířač, včetně dodávky a osazení ocelové zárubně pro kyvné dveře, v provedení dle PD | kus | 1 |  | 0 |  |  | snížená |  | 0 | 0 | 0 | 0 | 0 | 16 | K | 2 |  |  |  | ROZPOCET | [5 empty] | 0 | 0 | 0 | 0 | 0 | 2 | 0 | 16 | 1866000045
| VV |  | D.1.1.1 Technická zpráva | [14 empty] | VV | 2 | 1 | True | 0 | ROZPOCET
| VV |  | 9. Kompletační konstrukce | [14 empty] | VV | 2 | 1 | True | 0 | ROZPOCET
| VV |  | c) Povrchové úpravy - výplně otvorů | [14 empty] | VV | 2 | 1 | True | 0 | ROZPOCET
| VV |  | D.1.1.C.3.1 Seznam interiérových dveří | [14 empty] | VV | 2 | 1 | True | 0 | ROZPOCET
| VV |  | "D15a/B" 1 |  | 1 | [12 empty] | VV | 2 | 2 | True | 0 | ROZPOCET
| VV |  | Součet |  | 1 | [12 empty] | VV | 2 | 4 | True | 1 | ROZPOCET
422 | K | 766_D15b/B | Dodávka a montáž interiérových dveří 1000x1970 mm, bezfalcové křídlo, odlehčená DTD deska, HPL laminát, včetně dodávky a osazení ocelové zárubně pro kyvné dveře, v provedení dle PD | kus | 1 |  | 0 |  |  | snížená |  | 0 | 0 | 0 | 0 | 0 | 16 | K | 2 |  |  |  | ROZPOCET | [5 empty] | 0 | 0 | 0 | 0 | 0 | 2 | 0 | 16 | -1721029406
| VV |  | D.1.1.1 Technická zpráva | [14 empty] | VV | 2 | 1 | True | 0 | ROZPOCET
| VV |  | 9. Kompletační konstrukce | [14 empty] | VV | 2 | 1 | True | 0 | ROZPOCET
| VV |  | c) Povrchové úpravy - výplně otvorů | [14 empty] | VV | 2 | 1 | True | 0 | ROZPOCET
| VV |  | D.1.1.C.3.1 Seznam interiérových dveří | [14 empty] | VV | 2 | 1 | True | 0 | ROZPOCET
| VV |  | "D15b/B"1 |  | 1 | [12 empty] | VV | 2 | 2 | True | 0 | ROZPOCET
| VV |  | Součet |  | 1 | [12 empty] | VV | 2 | 4 | True | 1 | ROZPOCET
423 | K | 766_D17/B | Dodávka a montáž interiérových dvoukřídlých dveří 1300x1970 mm, bezfalcové křídlo, odlehčená DTD deska, HPL laminát, včetně dodávky a osazení ocelové zárubně pro kyvné dveře, v provedení dle PD | kus | 1 |  | 0 |  |  | snížená |  | 0 | 0 | 0 | 0 | 0 | 16 | K | 2 |  |  |  | ROZPOCET | [5 empty] | 0 | 0 | 0 | 0 | 0 | 2 | 0 | 16 | -1205067207
| VV |  | D.1.1.1 Technická zpráva | [14 empty] | VV | 2 | 1 | True | 0 | ROZPOCET
| VV |  | 9. Kompletační konstrukce | [14 empty] | VV | 2 | 1 | True | 0 | ROZPOCET
| VV |  | c) Povrchové úpravy - výplně otvorů | [14 empty] | VV | 2 | 1 | True | 0 | ROZPOCET
| VV |  | D.1.1.C.3.1 Seznam interiérových dveří | [14 empty] | VV | 2 | 1 | True | 0 | ROZPOCET
| VV |  | "D17/B" 1 |  | 1 | [12 empty] | VV | 2 | 2 | True | 0 | ROZPOCET
| VV |  | Součet |  | 1 | [12 empty] | VV | 2 | 4 | True | 1 | ROZPOCET
424 | K | 766_D21/B | Dodávka a montáž protipožárních interiérových dvoukřídlých dveří 1200x2100 mm, EI 30-DP3, bezfalcové křídlo, odlehčená DTD deska, HPL laminát, včetně dodávky a osazení ocelové zárubně pro kyvné dveře, padací práh, v provedení dle PD | kus | 2 |  | 0 |  |  | snížená |  | 0 | 0 | 0 | 0 | 0 | 16 | K | 2 |  |  |  | ROZPOCET | [5 empty] | 0 | 0 | 0 | 0 | 0 | 2 | 0 | 16 | 1033038046
| VV |  | D.1.1.1 Technická zpráva | [14 empty] | VV | 2 | 1 | True | 0 | ROZPOCET
| VV |  | 9. Kompletační konstrukce | [14 empty] | VV | 2 | 1 | True | 0 | ROZPOCET
| VV |  | c) Povrchové úpravy - výplně otvorů | [14 empty] | VV | 2 | 1 | True | 0 | ROZPOCET
| VV |  | D.1.1.C.3.1 Seznam interiérových dveří | [14 empty] | VV | 2 | 1 | True | 0 | ROZPOCET
| VV |  | "D21/B" 2 |  | 2 | [12 empty] | VV | 2 | 2 | True | 0 | ROZPOCET
| VV |  | Součet |  | 2 | [12 empty] | VV | 2 | 4 | True | 1 | ROZPOCET
425 | K | 766_D22/B | Dodávka a montáž protipožárních interiérových prosklených dvoukřídlých dveří 1400x2100 mm, EI 15-DP3, bezfalcové křídlo, odlehčená DTD deska, HPL laminát, včetně dodávky a osazení ocelové zárubně pro kyvné dveře, samozavírač, padací práh, koordinátor, vodorovné madlo, okapový plech, v provedení dle PD | kus | 1 |  | 0 |  |  | snížená |  | 0 | 0 | 0 | 0 | 0 | 16 | K | 2 |  |  |  | ROZPOCET | [5 empty] | 0 | 0 | 0 | 0 | 0 | 2 | 0 | 16 | 1888975634
| VV |  | D.1.1.1 Technická zpráva | [14 empty] | VV | 2 | 1 | True | 0 | ROZPOCET
| VV |  | 9. Kompletační konstrukce | [14 empty] | VV | 2 | 1 | True | 0 | ROZPOCET
| VV |  | c) Povrchové úpravy - výplně otvorů | [14 empty] | VV | 2 | 1 | True | 0 | ROZPOCET
| VV |  | D.1.1.C.3.1 Seznam interiérových dveří | [14 empty] | VV | 2 | 1 | True | 0 | ROZPOCET
| VV |  | "D22/B" 1 |  | 1 | [12 empty] | VV | 2 | 2 | True | 0 | ROZPOCET
| VV |  | Součet |  | 1 | [12 empty] | VV | 2 | 4 | True | 1 | ROZPOCET
426 | K | 766_D23/B | Dodávka a montáž protipožárních interiérových dveří 600x1970 mm, bezfalcové křídlo, odlehčená DTD deska, HPL laminát EI 30-DP3, včetně dodávky a osazení ocelové zárubně pro kyvné dveře, samozavírač, padací práh, v provedení dle PD | kus | 1 |  | 0 |  |  | snížená |  | 0 | 0 | 0 | 0 | 0 | 16 | K | 2 |  |  |  | ROZPOCET | [5 empty] | 0 | 0 | 0 | 0 | 0 | 2 | 0 | 16 | -832760854
| VV |  | D.1.1.1 Technická zpráva | [14 empty] | VV | 2 | 1 | True | 0 | ROZPOCET
| VV |  | 9. Kompletační konstrukce | [14 empty] | VV | 2 | 1 | True | 0 | ROZPOCET
| VV |  | c) Povrchové úpravy - výplně otvorů | [14 empty] | VV | 2 | 1 | True | 0 | ROZPOCET
| VV |  | D.1.1.C.3.1 Seznam interiérových dveří | [14 empty] | VV | 2 | 1 | True | 0 | ROZPOCET
| VV |  | "D23/B" 1 |  | 1 | [12 empty] | VV | 2 | 2 | True | 0 | ROZPOCET
| VV |  | Součet |  | 1 | [12 empty] | VV | 2 | 4 | True | 1 | ROZPOCET
427 | K | 766_D24/B | Dodávka a montáž protipožárních interiérových prosklených dvoukřídlých dveří 1400x2100 mm, EI 15-DP3, bezfalcové křídlo, odlehčená DTD deska, HPL laminát, včetně dodávky a osazení ocelové zárubně pro kyvné dveře, samozavírač, padací práh, koordinátor, vodorovné madlo, okapový plech, v provedení dle PD | kus | 2 |  | 0 |  |  | snížená |  | 0 | 0 | 0 | 0 | 0 | 16 | K | 2 |  |  |  | ROZPOCET | [5 empty] | 0 | 0 | 0 | 0 | 0 | 2 | 0 | 16 | -548991005
| VV |  | D.1.1.1 Technická zpráva | [14 empty] | VV | 2 | 1 | True | 0 | ROZPOCET
| VV |  | 9. Kompletační konstrukce | [14 empty] | VV | 2 | 1 | True | 0 | ROZPOCET
| VV |  | c) Povrchové úpravy - výplně otvorů | [14 empty] | VV | 2 | 1 | True | 0 | ROZPOCET
| VV |  | D.1.1.C.3.1 Seznam interiérových dveří | [14 empty] | VV | 2 | 1 | True | 0 | ROZPOCET
| VV |  | "D24/B" 2 |  | 2 | [12 empty] | VV | 2 | 2 | True | 0 | ROZPOCET
| VV |  | Součet |  | 2 | [12 empty] | VV | 2 | 4 | True | 1 | ROZPOCET
428 | K | 766_D25/B | Dodávka a montáž protipožárních interiérových dveří 900x2100 mm, bezfalcové křídlo, odlehčená DTD deska, HPL laminát EI 15-DP3, včetně dodávky a osazení ocelové zárubně pro kyvné dveře, samozavírač, v provedení dle PD | kus | 1 |  | 0 |  |  | snížená |  | 0 | 0 | 0 | 0 | 0 | 16 | K | 2 |  |  |  | ROZPOCET | [5 empty] | 0 | 0 | 0 | 0 | 0 | 2 | 0 | 16 | 1153611591
| VV |  | D.1.1.1 Technická zpráva | [14 empty] | VV | 2 | 1 | True | 0 | ROZPOCET
| VV |  | 9. Kompletační konstrukce | [14 empty] | VV | 2 | 1 | True | 0 | ROZPOCET
| VV |  | c) Povrchové úpravy - výplně otvorů | [14 empty] | VV | 2 | 1 | True | 0 | ROZPOCET
| VV |  | D.1.1.C.3.1 Seznam interiérových dveří | [14 empty] | VV | 2 | 1 | True | 0 | ROZPOCET
| VV |  | "D25/B" 1 |  | 1 | [12 empty] | VV | 2 | 2 | True | 0 | ROZPOCET
| VV |  | Součet |  | 1 | [12 empty] | VV | 2 | 4 | True | 1 | ROZPOCET
429 | K | 766_D26/B | Dodávka a montáž protipožárních interiérových dveří 1000x2100 mm, bezfalcové křídlo, odlehčená DTD deska, HPL laminát EI 15-DP3, včetně dodávky a osazení ocelové zárubně pro kyvné dveře, samozavírač, v provedení dle PD | kus | 1 |  | 0 |  |  | snížená |  | 0 | 0 | 0 | 0 | 0 | 16 | K | 2 |  |  |  | ROZPOCET | [5 empty] | 0 | 0 | 0 | 0 | 0 | 2 | 0 | 16 | -811300389
| VV |  | D.1.1.1 Technická zpráva | [14 empty] | VV | 2 | 1 | True | 0 | ROZPOCET
| VV |  | 9. Kompletační konstrukce | [14 empty] | VV | 2 | 1 | True | 0 | ROZPOCET
| VV |  | c) Povrchové úpravy - výplně otvorů | [14 empty] | VV | 2 | 1 | True | 0 | ROZPOCET
| VV |  | D.1.1.C.3.1 Seznam interiérových dveří | [14 empty] | VV | 2 | 1 | True | 0 | ROZPOCET
| VV |  | "D26/B" 1 |  | 1 | [12 empty] | VV | 2 | 2 | True | 0 | ROZPOCET
| VV |  | Součet |  | 1 | [12 empty] | VV | 2 | 4 | True | 1 | ROZPOCET
430 | K | 766_D27/B | Dodávka a montáž protipožárních interiérových dveří 800x2100 mm, bezfalcové křídlo, odlehčená DTD deska, HPL laminát EI 30-DP3, včetně dodávky a osazení ocelové zárubně pro kyvné dveře, samozavírač, v provedení dle PD | kus | 2 |  | 0 |  |  | snížená |  | 0 | 0 | 0 | 0 | 0 | 16 | K | 2 |  |  |  | ROZPOCET | [5 empty] | 0 | 0 | 0 | 0 | 0 | 2 | 0 | 16 | -671801033
| VV |  | D.1.1.1 Technická zpráva | [14 empty] | VV | 2 | 1 | True | 0 | ROZPOCET
| VV |  | 9. Kompletační konstrukce | [14 empty] | VV | 2 | 1 | True | 0 | ROZPOCET
| VV |  | c) Povrchové úpravy - výplně otvorů | [14 empty] | VV | 2 | 1 | True | 0 | ROZPOCET
| VV |  | D.1.1.C.3.1 Seznam interiérových dveří | [14 empty] | VV | 2 | 1 | True | 0 | ROZPOCET
| VV |  | "D27/B"2 |  | 2 | [12 empty] | VV | 2 | 2 | True | 0 | ROZPOCET
| VV |  | Součet |  | 2 | [12 empty] | VV | 2 | 4 | True | 1 | ROZPOCET
431 | K | 766_D27b/B | Dodávka a montáž protipožárních interiérových dveří 800x2100 mm, bezfalcové křídlo, odlehčená DTD deska, HPL laminát EI 30-DP3, včetně dodávky a osazení ocelové zárubně pro kyvné dveře, samozavírač, v provedení dle PD | kus | 1 |  | 0 |  |  | snížená |  | 0 | 0 | 0 | 0 | 0 | 16 | K | 2 |  |  |  | ROZPOCET | [5 empty] | 0 | 0 | 0 | 0 | 0 | 2 | 0 | 16 | -940813188
| VV |  | D.1.1.1 Technická zpráva | [14 empty] | VV | 2 | 1 | True | 0 | ROZPOCET
| VV |  | 9. Kompletační konstrukce | [14 empty] | VV | 2 | 1 | True | 0 | ROZPOCET
| VV |  | c) Povrchové úpravy - výplně otvorů | [14 empty] | VV | 2 | 1 | True | 0 | ROZPOCET
| VV |  | D.1.1.C.3.1 Seznam interiérových dveří | [14 empty] | VV | 2 | 1 | True | 0 | ROZPOCET
| VV |  | "D27b/B"1 |  | 1 | [12 empty] | VV | 2 | 2 | True | 0 | ROZPOCET
| VV |  | Součet |  | 1 | [12 empty] | VV | 2 | 4 | True | 1 | ROZPOCET
432 | K | 766_D28/B | Dodávka a montáž protipožárních interiérových dvoukřídlých dveří 1200x2100 mm, EI 30-DP3, bezfalcové křídlo, odlehčená DTD deska, HPL laminát, včetně dodávky a osazení ocelové zárubně pro kyvné dveře, padací práh, v provedení dle PD | kus | 4 |  | 0 |  |  | snížená |  | 0 | 0 | 0 | 0 | 0 | 16 | K | 2 |  |  |  | ROZPOCET | [5 empty] | 0 | 0 | 0 | 0 | 0 | 2 | 0 | 16 | -229688751
| VV |  | D.1.1.1 Technická zpráva | [14 empty] | VV | 2 | 1 | True | 0 | ROZPOCET
| VV |  | 9. Kompletační konstrukce | [14 empty] | VV | 2 | 1 | True | 0 | ROZPOCET
| VV |  | c) Povrchové úpravy - výplně otvorů | [14 empty] | VV | 2 | 1 | True | 0 | ROZPOCET
| VV |  | D.1.1.C.3.1 Seznam interiérových dveří | [14 empty] | VV | 2 | 1 | True | 0 | ROZPOCET
| VV |  | "D28/B" 4 |  | 4 | [12 empty] | VV | 2 | 2 | True | 0 | ROZPOCET
| VV |  | Součet |  | 4 | [12 empty] | VV | 2 | 4 | True | 1 | ROZPOCET
433 | K | 766_D29/B | Dodávka a montáž interiérových dveří 900x2100 mm, bezfalcové křídlo, odlehčená DTD deska, HPL laminát, včetně dodávky a osazení ocelové zárubně pro kyvné dveře, v provedení dle PD | kus | 3 |  | 0 |  |  | snížená |  | 0 | 0 | 0 | 0 | 0 | 16 | K | 2 |  |  |  | ROZPOCET | [5 empty] | 0 | 0 | 0 | 0 | 0 | 2 | 0 | 16 | -362761157
| VV |  | D.1.1.1 Technická zpráva | [14 empty] | VV | 2 | 1 | True | 0 | ROZPOCET
| VV |  | 9. Kompletační konstrukce | [14 empty] | VV | 2 | 1 | True | 0 | ROZPOCET
| VV |  | c) Povrchové úpravy - výplně otvorů | [14 empty] | VV | 2 | 1 | True | 0 | ROZPOCET
| VV |  | D.1.1.C.3.1 Seznam interiérových dveří | [14 empty] | VV | 2 | 1 | True | 0 | ROZPOCET
| VV |  | "D29/B" 3 |  | 3 | [12 empty] | VV | 2 | 2 | True | 0 | ROZPOCET
| VV |  | Součet |  | 3 | [12 empty] | VV | 2 | 4 | True | 1 | ROZPOCET
434 | K | 766_D29a/B | Dodávka a montáž interiérových dveří 900x2100 mm, bezfalcové křídlo, odlehčená DTD deska, HPL laminát, včetně dodávky a osazení ocelové zárubně pro kyvné dveře, v provedení dle PD | kus | 5 |  | 0 |  |  | snížená |  | 0 | 0 | 0 | 0 | 0 | 16 | K | 2 |  |  |  | ROZPOCET | [5 empty] | 0 | 0 | 0 | 0 | 0 | 2 | 0 | 16 | 314221534
| VV |  | D.1.1.1 Technická zpráva | [14 empty] | VV | 2 | 1 | True | 0 | ROZPOCET
| VV |  | 9. Kompletační konstrukce | [14 empty] | VV | 2 | 1 | True | 0 | ROZPOCET
| VV |  | c) Povrchové úpravy - výplně otvorů | [14 empty] | VV | 2 | 1 | True | 0 | ROZPOCET
| VV |  | D.1.1.C.3.1 Seznam interiérových dveří | [14 empty] | VV | 2 | 1 | True | 0 | ROZPOCET
| VV |  | "D29a/B" 5 |  | 5 | [12 empty] | VV | 2 | 2 | True | 0 | ROZPOCET
| VV |  | Součet |  | 5 | [12 empty] | VV | 2 | 4 | True | 1 | ROZPOCET
435 | K | 766_D30/B | Dodávka a montáž protipožárních interiérových dvoukřídlých dveří 1200x2100 mm, EI 30-DP3, bezfalcové křídlo, odlehčená DTD deska, HPL laminát, včetně dodávky a osazení ocelové zárubně pro kyvné dveře, padací práh, v provedení dle PD | kus | 4 |  | 0 |  |  | snížená |  | 0 | 0 | 0 | 0 | 0 | 16 | K | 2 |  |  |  | ROZPOCET | [5 empty] | 0 | 0 | 0 | 0 | 0 | 2 | 0 | 16 | -1039897061
| VV |  | D.1.1.1 Technická zpráva | [14 empty] | VV | 2 | 1 | True | 0 | ROZPOCET
| VV |  | 9. Kompletační konstrukce | [14 empty] | VV | 2 | 1 | True | 0 | ROZPOCET
| VV |  | c) Povrchové úpravy - výplně otvorů | [14 empty] | VV | 2 | 1 | True | 0 | ROZPOCET
| VV |  | D.1.1.C.3.1 Seznam interiérových dveří | [14 empty] | VV | 2 | 1 | True | 0 | ROZPOCET
| VV |  | "D30/B" 4 |  | 4 | [12 empty] | VV | 2 | 2 | True | 0 | ROZPOCET
| VV |  | Součet |  | 4 | [12 empty] | VV | 2 | 4 | True | 1 | ROZPOCET
436 | K | 766_D31/B | Dodávka a montáž interiérových dveří 900x2100 mm, bezfalcové křídlo, odlehčená DTD deska, HPL laminát, včetně dodávky a osazení ocelové zárubně pro kyvné dveře, v provedení dle PD | kus | 3 |  | 0 |  |  | snížená |  | 0 | 0 | 0 | 0 | 0 | 16 | K | 2 |  |  |  | ROZPOCET | [5 empty] | 0 | 0 | 0 | 0 | 0 | 2 | 0 | 16 | -521060724
| VV |  | D.1.1.1 Technická zpráva | [14 empty] | VV | 2 | 1 | True | 0 | ROZPOCET
| VV |  | 9. Kompletační konstrukce | [14 empty] | VV | 2 | 1 | True | 0 | ROZPOCET
| VV |  | c) Povrchové úpravy - výplně otvorů | [14 empty] | VV | 2 | 1 | True | 0 | ROZPOCET
| VV |  | D.1.1.C.3.1 Seznam interiérových dveří | [14 empty] | VV | 2 | 1 | True | 0 | ROZPOCET
| VV |  | "D31/B" 3 |  | 3 | [12 empty] | VV | 2 | 2 | True | 0 | ROZPOCET
| VV |  | Součet |  | 3 | [12 empty] | VV | 2 | 4 | True | 1 | ROZPOCET
437 | K | 766_D31a/B | Dodávka a montáž interiérových dveří 900x2100 mm, bezfalcové křídlo, odlehčená DTD deska, HPL laminát, včetně dodávky a osazení ocelové zárubně pro kyvné dveře, v provedení dle PD | kus | 3 |  | 0 |  |  | snížená |  | 0 | 0 | 0 | 0 | 0 | 16 | K | 2 |  |  |  | ROZPOCET | [5 empty] | 0 | 0 | 0 | 0 | 0 | 2 | 0 | 16 | -475141649
| VV |  | D.1.1.1 Technická zpráva | [14 empty] | VV | 2 | 1 | True | 0 | ROZPOCET
| VV |  | 9. Kompletační konstrukce | [14 empty] | VV | 2 | 1 | True | 0 | ROZPOCET
| VV |  | c) Povrchové úpravy - výplně otvorů | [14 empty] | VV | 2 | 1 | True | 0 | ROZPOCET
| VV |  | D.1.1.C.3.1 Seznam interiérových dveří | [14 empty] | VV | 2 | 1 | True | 0 | ROZPOCET
| VV |  | "D31a/B" 3 |  | 3 | [12 empty] | VV | 2 | 2 | True | 0 | ROZPOCET
| VV |  | Součet |  | 3 | [12 empty] | VV | 2 | 4 | True | 1 | ROZPOCET
438 | K | 766_D32/B | Dodávka a montáž interiérových dvoukřídlých dveří 1200x2100 mm, bezfalcové křídlo, odlehčená DTD deska, HPL laminát, včetně dodávky a osazení ocelové zárubně pro kyvné dveře, vodorovné madlo, okopový plech, v provedení dle PD | kus | 6 |  | 0 |  |  | snížená |  | 0 | 0 | 0 | 0 | 0 | 16 | K | 2 |  |  |  | ROZPOCET | [5 empty] | 0 | 0 | 0 | 0 | 0 | 2 | 0 | 16 | -1332620109
| VV |  | D.1.1.1 Technická zpráva | [14 empty] | VV | 2 | 1 | True | 0 | ROZPOCET
| VV |  | 9. Kompletační konstrukce | [14 empty] | VV | 2 | 1 | True | 0 | ROZPOCET
| VV |  | c) Povrchové úpravy - výplně otvorů | [14 empty] | VV | 2 | 1 | True | 0 | ROZPOCET
| VV |  | D.1.1.C.3.1 Seznam interiérových dveří | [14 empty] | VV | 2 | 1 | True | 0 | ROZPOCET
| VV |  | "D32/B"6 |  | 6 | [12 empty] | VV | 2 | 2 | True | 0 | ROZPOCET
| VV |  | Součet |  | 6 | [12 empty] | VV | 2 | 4 | True | 1 | ROZPOCET
439 | K | 766_D33/B | Dodávka a montáž interiérových dvoukřídlých dveří 1200x2100 mm, bezfalcové křídlo, odlehčená DTD deska, HPL laminát, včetně dodávky a osazení ocelové zárubně pro kyvné dveře, vodorovné madlo, okopový plech, v provedení dle PD | kus | 5 |  | 0 |  |  | snížená |  | 0 | 0 | 0 | 0 | 0 | 16 | K | 2 |  |  |  | ROZPOCET | [5 empty] | 0 | 0 | 0 | 0 | 0 | 2 | 0 | 16 | -1688281281
| VV |  | D.1.1.1 Technická zpráva | [14 empty] | VV | 2 | 1 | True | 0 | ROZPOCET
| VV |  | 9. Kompletační konstrukce | [14 empty] | VV | 2 | 1 | True | 0 | ROZPOCET
| VV |  | c) Povrchové úpravy - výplně otvorů | [14 empty] | VV | 2 | 1 | True | 0 | ROZPOCET
| VV |  | D.1.1.C.3.1 Seznam interiérových dveří | [14 empty] | VV | 2 | 1 | True | 0 | ROZPOCET
| VV |  | "D33/B"5 |  | 5 | [12 empty] | VV | 2 | 2 | True | 0 | ROZPOCET
| VV |  | Součet |  | 5 | [12 empty] | VV | 2 | 4 | True | 1 | ROZPOCET
440 | K | 766_D34/B | Dodávka a montáž protipožárních interiérových prosklených dvoukřídlých dveří 1400x2100 mm, EI 15-DP3, bezfalcové křídlo, odlehčená DTD deska, HPL laminát, včetně dodávky a osazení ocelové zárubně pro kyvné dveře, samozavírač, koordinátor, vodorovné madlo, okapový plech, v provedení dle PD | kus | 1 |  | 0 |  |  | snížená |  | 0 | 0 | 0 | 0 | 0 | 16 | K | 2 |  |  |  | ROZPOCET | [5 empty] | 0 | 0 | 0 | 0 | 0 | 2 | 0 | 16 | 1253154352
| VV |  | D.1.1.1 Technická zpráva | [14 empty] | VV | 2 | 1 | True | 0 | ROZPOCET
| VV |  | 9. Kompletační konstrukce | [14 empty] | VV | 2 | 1 | True | 0 | ROZPOCET
| VV |  | c) Povrchové úpravy - výplně otvorů | [14 empty] | VV | 2 | 1 | True | 0 | ROZPOCET
| VV |  | D.1.1.C.3.1 Seznam interiérových dveří | [14 empty] | VV | 2 | 1 | True | 0 | ROZPOCET
| VV |  | "D34/B" 1 |  | 1 | [12 empty] | VV | 2 | 2 | True | 0 | ROZPOCET
| VV |  | Součet |  | 1 | [12 empty] | VV | 2 | 4 | True | 1 | ROZPOCET
441 | K | 766_D34b/B | Dodávka a montáž protipožárních interiérových prosklených dvoukřídlých dveří 1400x2100 mm, EI 15-DP3, EPS-Z, bezfalcové křídlo, odlehčená DTD deska, HPL laminát, včetně dodávky a osazení ocelové zárubně pro kyvné dveře, samozavírač, koordinátor, vodorovné madlo, okapový plech, napojeno na EPS, v provedení dle PD | kus | 1 |  | 0 |  |  | snížená |  | 0 | 0 | 0 | 0 | 0 | 16 | K | 2 |  |  |  | ROZPOCET | [5 empty] | 0 | 0 | 0 | 0 | 0 | 2 | 0 | 16 | 593666429
| VV |  | D.1.1.1 Technická zpráva | [14 empty] | VV | 2 | 1 | True | 0 | ROZPOCET
| VV |  | 9. Kompletační konstrukce | [14 empty] | VV | 2 | 1 | True | 0 | ROZPOCET
| VV |  | c) Povrchové úpravy - výplně otvorů | [14 empty] | VV | 2 | 1 | True | 0 | ROZPOCET
| VV |  | D.1.1.C.3.1 Seznam interiérových dveří | [14 empty] | VV | 2 | 1 | True | 0 | ROZPOCET
| VV |  | "D34b/B" 1 |  | 1 | [12 empty] | VV | 2 | 2 | True | 0 | ROZPOCET
| VV |  | Součet |  | 1 | [12 empty] | VV | 2 | 4 | True | 1 | ROZPOCET
442 | K | 766_D35/B | Dodávka a montáž interiérových posuvných dveří 900x2100 mm, bezfalcové křídlo, odlehčená DTD deska, HPL laminát, včetně dodávky a osazení ocelové zárubně pro posuvné dveře, kastlík s kolejnicí, v provedení dle PD | kus | 1 |  | 0 |  |  | snížená |  | 0 | 0 | 0 | 0 | 0 | 16 | K | 2 |  |  |  | ROZPOCET | [5 empty] | 0 | 0 | 0 | 0 | 0 | 2 | 0 | 16 | -549121626
| VV |  | D.1.1.1 Technická zpráva | [14 empty] | VV | 2 | 1 | True | 0 | ROZPOCET
| VV |  | 9. Kompletační konstrukce | [14 empty] | VV | 2 | 1 | True | 0 | ROZPOCET
| VV |  | c) Povrchové úpravy - výplně otvorů | [14 empty] | VV | 2 | 1 | True | 0 | ROZPOCET
| VV |  | D.1.1.C.3.1 Seznam interiérových dveří | [14 empty] | VV | 2 | 1 | True | 0 | ROZPOCET
| VV |  | "D35/B" 1 |  | 1 | [12 empty] | VV | 2 | 2 | True | 0 | ROZPOCET
| VV |  | Součet |  | 1 | [12 empty] | VV | 2 | 4 | True | 1 | ROZPOCET
443 | K | 766_D36/B | Dodávka a montáž interiérových posuvných dveří 900x2100 mm, bezfalcové křídlo, odlehčená DTD deska, HPL laminát, včetně dodávky a osazení ocelové zárubně pro posuvné dveře, kastlík s kolejnicí, v provedení dle PD | kus | 1 |  | 0 |  |  | snížená |  | 0 | 0 | 0 | 0 | 0 | 16 | K | 2 |  |  |  | ROZPOCET | [5 empty] | 0 | 0 | 0 | 0 | 0 | 2 | 0 | 16 | 754522693
| VV |  | D.1.1.1 Technická zpráva | [14 empty] | VV | 2 | 1 | True | 0 | ROZPOCET
| VV |  | 9. Kompletační konstrukce | [14 empty] | VV | 2 | 1 | True | 0 | ROZPOCET
| VV |  | c) Povrchové úpravy - výplně otvorů | [14 empty] | VV | 2 | 1 | True | 0 | ROZPOCET
| VV |  | D.1.1.C.3.1 Seznam interiérových dveří | [14 empty] | VV | 2 | 1 | True | 0 | ROZPOCET
| VV |  | "D36/B" 1 |  | 1 | [12 empty] | VV | 2 | 2 | True | 0 | ROZPOCET
| VV |  | Součet |  | 1 | [12 empty] | VV | 2 | 4 | True | 1 | ROZPOCET
444 | K | 766_D37a/B | Dodávka a montáž protipožárních interiérových dveří 700x2100 mm, bezfalcové křídlo, odlehčená DTD deska, HPL laminát EI 30-DP3, včetně dodávky a osazení ocelové zárubně pro kyvné dveře, samozavírač, v provedení dle PD | kus | 3 |  | 0 |  |  | snížená |  | 0 | 0 | 0 | 0 | 0 | 16 | K | 2 |  |  |  | ROZPOCET | [5 empty] | 0 | 0 | 0 | 0 | 0 | 2 | 0 | 16 | 1306567998
| VV |  | D.1.1.1 Technická zpráva | [14 empty] | VV | 2 | 1 | True | 0 | ROZPOCET
| VV |  | 9. Kompletační konstrukce | [14 empty] | VV | 2 | 1 | True | 0 | ROZPOCET
| VV |  | c) Povrchové úpravy - výplně otvorů | [14 empty] | VV | 2 | 1 | True | 0 | ROZPOCET
| VV |  | D.1.1.C.3.1 Seznam interiérových dveří | [14 empty] | VV | 2 | 1 | True | 0 | ROZPOCET
| VV |  | "D37a/B" 3 |  | 3 | [12 empty] | VV | 2 | 2 | True | 0 | ROZPOCET
| VV |  | Součet |  | 3 | [12 empty] | VV | 2 | 4 | True | 1 | ROZPOCET
445 | K | 766_D37b/B | Dodávka a montáž protipožárních interiérových dveří 700x2100 mm, bezfalcové křídlo, odlehčená DTD deska, HPL laminát EI 30-DP3, včetně dodávky a osazení ocelové zárubně pro kyvné dveře, samozavírač, v provedení dle PD | kus | 6 |  | 0 |  |  | snížená |  | 0 | 0 | 0 | 0 | 0 | 16 | K | 2 |  |  |  | ROZPOCET | [5 empty] | 0 | 0 | 0 | 0 | 0 | 2 | 0 | 16 | -2109281615
| VV |  | D.1.1.1 Technická zpráva | [14 empty] | VV | 2 | 1 | True | 0 | ROZPOCET
| VV |  | 9. Kompletační konstrukce | [14 empty] | VV | 2 | 1 | True | 0 | ROZPOCET
| VV |  | c) Povrchové úpravy - výplně otvorů | [14 empty] | VV | 2 | 1 | True | 0 | ROZPOCET
| VV |  | D.1.1.C.3.1 Seznam interiérových dveří | [14 empty] | VV | 2 | 1 | True | 0 | ROZPOCET
| VV |  | "D37b/B" 6 |  | 6 | [12 empty] | VV | 2 | 2 | True | 0 | ROZPOCET
| VV |  | Součet |  | 6 | [12 empty] | VV | 2 | 4 | True | 1 | ROZPOCET
446 | K | 766_D38/B | Dodávka a montáž protipožárních interiérových dveří 800x2100 mm, bezfalcové křídlo, odlehčená DTD deska, HPL laminát EI 30-DP3, včetně dodávky a osazení ocelové zárubně pro kyvné dveře, samozavírač, v provedení dle PD | kus | 6 |  | 0 |  |  | snížená |  | 0 | 0 | 0 | 0 | 0 | 16 | K | 2 |  |  |  | ROZPOCET | [5 empty] | 0 | 0 | 0 | 0 | 0 | 2 | 0 | 16 | -870907251
| VV |  | D.1.1.1 Technická zpráva | [14 empty] | VV | 2 | 1 | True | 0 | ROZPOCET
| VV |  | 9. Kompletační konstrukce | [14 empty] | VV | 2 | 1 | True | 0 | ROZPOCET
| VV |  | c) Povrchové úpravy - výplně otvorů | [14 empty] | VV | 2 | 1 | True | 0 | ROZPOCET
| VV |  | D.1.1.C.3.1 Seznam interiérových dveří | [14 empty] | VV | 2 | 1 | True | 0 | ROZPOCET
| VV |  | "D38/B" 6 |  | 6 | [12 empty] | VV | 2 | 2 | True | 0 | ROZPOCET
| VV |  | Součet |  | 6 | [12 empty] | VV | 2 | 4 | True | 1 | ROZPOCET
447 | K | 766_D39/B | Dodávka a montáž interiérových posuvných dveří 700x1970 mm do stavebníhopouzdra, bezfalcové křídlo, odlehčená DTD deska, HPL laminát, v provedení dle PD | kus | 6 |  | 0 |  |  | snížená |  | 0 | 0 | 0 | 0 | 0 | 16 | K | 2 |  |  |  | ROZPOCET | [5 empty] | 0 | 0 | 0 | 0 | 0 | 2 | 0 | 16 | 1132916442
| VV |  | D.1.1.1 Technická zpráva | [14 empty] | VV | 2 | 1 | True | 0 | ROZPOCET
| VV |  | 9. Kompletační konstrukce | [14 empty] | VV | 2 | 1 | True | 0 | ROZPOCET
| VV |  | c) Povrchové úpravy - výplně otvorů | [14 empty] | VV | 2 | 1 | True | 0 | ROZPOCET
| VV |  | D.1.1.C.3.1 Seznam interiérových dveří | [14 empty] | VV | 2 | 1 | True | 0 | ROZPOCET
| VV |  | "D39/B" 6 |  | 6 | [12 empty] | VV | 2 | 2 | True | 0 | ROZPOCET
| VV |  | Součet |  | 6 | [12 empty] | VV | 2 | 4 | True | 1 | ROZPOCET
448 | K | 766_D40/B | Dodávka a montáž protipožárních interiérových dvoukřídlých dveří 1200x2100 mm, EI 30-DP3, bezfalcové křídlo, odlehčená DTD deska, HPL laminát, včetně dodávky a osazení ocelové zárubně pro kyvné dveře, padací práh, vodorovné madlo, okopový plech, magnetický senzor otevření křídla, v provedení dle PD | kus | 2 |  | 0 |  |  | snížená |  | 0 | 0 | 0 | 0 | 0 | 16 | K | 2 |  |  |  | ROZPOCET | [5 empty] | 0 | 0 | 0 | 0 | 0 | 2 | 0 | 16 | 906978629
| VV |  | D.1.1.1 Technická zpráva | [14 empty] | VV | 2 | 1 | True | 0 | ROZPOCET
| VV |  | 9. Kompletační konstrukce | [14 empty] | VV | 2 | 1 | True | 0 | ROZPOCET
| VV |  | c) Povrchové úpravy - výplně otvorů | [14 empty] | VV | 2 | 1 | True | 0 | ROZPOCET
| VV |  | D.1.1.C.3.1 Seznam interiérových dveří | [14 empty] | VV | 2 | 1 | True | 0 | ROZPOCET
| VV |  | "D40/B" 2 |  | 2 | [12 empty] | VV | 2 | 2 | True | 0 | ROZPOCET
| VV |  | Součet |  | 2 | [12 empty] | VV | 2 | 4 | True | 1 | ROZPOCET
449 | K | 766_D41/B | Dodávka a montáž protipožárních interiérových dvoukřídlých dveří 1200x2100 mm, EI 30-DP3, bezfalcové křídlo, odlehčená DTD deska, HPL laminát, včetně dodávky a osazení ocelové zárubně pro kyvné dveře, padací práh, vodorovné madlo, okopový plech, magnetický senzor otevření křídla, v provedení dle PD | kus | 2 |  | 0 |  |  | snížená |  | 0 | 0 | 0 | 0 | 0 | 16 | K | 2 |  |  |  | ROZPOCET | [5 empty] | 0 | 0 | 0 | 0 | 0 | 2 | 0 | 16 | 403246104
| VV |  | D.1.1.1 Technická zpráva | [14 empty] | VV | 2 | 1 | True | 0 | ROZPOCET
| VV |  | 9. Kompletační konstrukce | [14 empty] | VV | 2 | 1 | True | 0 | ROZPOCET
| VV |  | c) Povrchové úpravy - výplně otvorů | [14 empty] | VV | 2 | 1 | True | 0 | ROZPOCET
| VV |  | D.1.1.C.3.1 Seznam interiérových dveří | [14 empty] | VV | 2 | 1 | True | 0 | ROZPOCET
| VV |  | "D41/B" 2 |  | 2 | [12 empty] | VV | 2 | 2 | True | 0 | ROZPOCET
| VV |  | Součet |  | 2 | [12 empty] | VV | 2 | 4 | True | 1 | ROZPOCET
450 | K | 766_D42/B | Dodávka a montáž protipožárních interiérových dveří 600x2100 mm, bezfalcové křídlo, odlehčená DTD deska, HPL laminát EI 30-DP3, včetně dodávky a osazení ocelové zárubně pro kyvné dveře, samozavírač, padací práh, větrací mřížka, v provedení dle PD | kus | 1 |  | 0 |  |  | snížená |  | 0 | 0 | 0 | 0 | 0 | 16 | K | 2 |  |  |  | ROZPOCET | [5 empty] | 0 | 0 | 0 | 0 | 0 | 2 | 0 | 16 | 19635346
| VV |  | D.1.1.1 Technická zpráva | [14 empty] | VV | 2 | 1 | True | 0 | ROZPOCET
| VV |  | 9. Kompletační konstrukce | [14 empty] | VV | 2 | 1 | True | 0 | ROZPOCET
| VV |  | c) Povrchové úpravy - výplně otvorů | [14 empty] | VV | 2 | 1 | True | 0 | ROZPOCET
| VV |  | D.1.1.C.3.1 Seznam interiérových dveří | [14 empty] | VV | 2 | 1 | True | 0 | ROZPOCET
| VV |  | "D42/B" 1 |  | 1 | [12 empty] | VV | 2 | 2 | True | 0 | ROZPOCET
| VV |  | Součet |  | 1 | [12 empty] | VV | 2 | 4 | True | 1 | ROZPOCET
451 | K | 766_D43/B | Dodávka a montáž protipožárních interiérových dveří 900x1970 mm, bezfalcové křídlo, odlehčená DTD deska, HPL laminát EI 30-DP3, včetně dodávky a osazení ocelové zárubně pro kyvné dveře, padací práh, v provedení dle PD | kus | 1 |  | 0 |  |  | snížená |  | 0 | 0 | 0 | 0 | 0 | 16 | K | 2 |  |  |  | ROZPOCET | [5 empty] | 0 | 0 | 0 | 0 | 0 | 2 | 0 | 16 | 13924321
| VV |  | D.1.1.1 Technická zpráva | [14 empty] | VV | 2 | 1 | True | 0 | ROZPOCET
| VV |  | 9. Kompletační konstrukce | [14 empty] | VV | 2 | 1 | True | 0 | ROZPOCET
| VV |  | c) Povrchové úpravy - výplně otvorů | [14 empty] | VV | 2 | 1 | True | 0 | ROZPOCET
| VV |  | D.1.1.C.3.1 Seznam interiérových dveří | [14 empty] | VV | 2 | 1 | True | 0 | ROZPOCET
| VV |  | "D43/B" 1 |  | 1 | [12 empty] | VV | 2 | 2 | True | 0 | ROZPOCET
| VV |  | Součet |  | 1 | [12 empty] | VV | 2 | 4 | True | 1 | ROZPOCET
452 | K | 766_D44/B | Dodávka a montáž protipožárních interiérových dvoukřídlých dveří 1200x2100 mm, EI 30-DP3, bezfalcové křídlo, odlehčená DTD deska, HPL laminát, včetně dodávky a osazení ocelové zárubně pro kyvné dveře, padací práh, vodorovné madlo, okopový plech, magnetický senzor otevření křídla, v provedení dle PD | kus | 1 |  | 0 |  |  | snížená |  | 0 | 0 | 0 | 0 | 0 | 16 | K | 2 |  |  |  | ROZPOCET | [5 empty] | 0 | 0 | 0 | 0 | 0 | 2 | 0 | 16 | -24478735
| VV |  | D.1.1.1 Technická zpráva | [14 empty] | VV | 2 | 1 | True | 0 | ROZPOCET
| VV |  | 9. Kompletační konstrukce | [14 empty] | VV | 2 | 1 | True | 0 | ROZPOCET
| VV |  | c) Povrchové úpravy - výplně otvorů | [14 empty] | VV | 2 | 1 | True | 0 | ROZPOCET
| VV |  | D.1.1.C.3.1 Seznam interiérových dveří | [14 empty] | VV | 2 | 1 | True | 0 | ROZPOCET
| VV |  | "D44/B" 1 |  | 1 | [12 empty] | VV | 2 | 2 | True | 0 | ROZPOCET
| VV |  | Součet |  | 1 | [12 empty] | VV | 2 | 4 | True | 1 | ROZPOCET
453 | K | 766_D45/B | Dodávka a montáž protipožárních interiérových dvoukřídlých dveří 1200x2100 mm, EI 30-DP3, bezfalcové křídlo, odlehčená DTD deska, HPL laminát, včetně dodávky a osazení ocelové zárubně pro kyvné dveře, padací práh, vodorovné madlo, okopový plech, magnetický senzor otevření křídla, v provedení dle PD | kus | 1 |  | 0 |  |  | snížená |  | 0 | 0 | 0 | 0 | 0 | 16 | K | 2 |  |  |  | ROZPOCET | [5 empty] | 0 | 0 | 0 | 0 | 0 | 2 | 0 | 16 | 1639624772
| VV |  | D.1.1.1 Technická zpráva | [14 empty] | VV | 2 | 1 | True | 0 | ROZPOCET
| VV |  | 9. Kompletační konstrukce | [14 empty] | VV | 2 | 1 | True | 0 | ROZPOCET
| VV |  | c) Povrchové úpravy - výplně otvorů | [14 empty] | VV | 2 | 1 | True | 0 | ROZPOCET
| VV |  | D.1.1.C.3.1 Seznam interiérových dveří | [14 empty] | VV | 2 | 1 | True | 0 | ROZPOCET
| VV |  | "D45/B" 1 |  | 1 | [12 empty] | VV | 2 | 2 | True | 0 | ROZPOCET
| VV |  | Součet |  | 1 | [12 empty] | VV | 2 | 4 | True | 1 | ROZPOCET
454 | K | 766_D46/B | Dodávka a montáž interiérových dveří 800x1970 mm, bezfalcové křídlo, odlehčená DTD deska, HPL laminát, včetně dodávky a osazení ocelové zárubně pro kyvné dveře, větrací mřížka, v provedení dle PD | kus | 1 |  | 0 |  |  | snížená |  | 0 | 0 | 0 | 0 | 0 | 16 | K | 2 |  |  |  | ROZPOCET | [5 empty] | 0 | 0 | 0 | 0 | 0 | 2 | 0 | 16 | 507716845
| VV |  | D.1.1.1 Technická zpráva | [14 empty] | VV | 2 | 1 | True | 0 | ROZPOCET
| VV |  | 9. Kompletační konstrukce | [14 empty] | VV | 2 | 1 | True | 0 | ROZPOCET
| VV |  | c) Povrchové úpravy - výplně otvorů | [14 empty] | VV | 2 | 1 | True | 0 | ROZPOCET
| VV |  | D.1.1.C.3.1 Seznam interiérových dveří | [14 empty] | VV | 2 | 1 | True | 0 | ROZPOCET
| VV |  | "D46/B"1 |  | 1 | [12 empty] | VV | 2 | 2 | True | 0 | ROZPOCET
| VV |  | Součet |  | 1 | [12 empty] | VV | 2 | 4 | True | 1 | ROZPOCET
455 | K | 766_D48/B | Dodávka a montáž interiérových dveří 900x1970 mm, bezfalcové křídlo, odlehčená DTD deska, HPL laminát, včetně dodávky a osazení ocelové zárubně pro kyvné dveře, větrací mřížka, v provedení dle PD | kus | 1 |  | 0 |  |  | snížená |  | 0 | 0 | 0 | 0 | 0 | 16 | K | 2 |  |  |  | ROZPOCET | [5 empty] | 0 | 0 | 0 | 0 | 0 | 2 | 0 | 16 | 1080437560
| VV |  | D.1.1.1 Technická zpráva | [14 empty] | VV | 2 | 1 | True | 0 | ROZPOCET
| VV |  | 9. Kompletační konstrukce | [14 empty] | VV | 2 | 1 | True | 0 | ROZPOCET
| VV |  | c) Povrchové úpravy - výplně otvorů | [14 empty] | VV | 2 | 1 | True | 0 | ROZPOCET
| VV |  | D.1.1.C.3.1 Seznam interiérových dveří | [14 empty] | VV | 2 | 1 | True | 0 | ROZPOCET
| VV |  | "D48/B" 1 |  | 1 | [12 empty] | VV | 2 | 2 | True | 0 | ROZPOCET
| VV |  | Součet |  | 1 | [12 empty] | VV | 2 | 4 | True | 1 | ROZPOCET
456 | K | 766211201R | Kompletní dodávka a montáž okopové lišty / obklad stěn z vermikulitu, povrch HPL, průřez 240x20 mm včetně kotevních prvků | m | 199 |  | 0 |  |  | snížená |  | 0 | 0 | 0 | 0 | 0 | 16 | K | 2 |  |  |  | ROZPOCET | [5 empty] | 0 | 0 | 0 | 0 | 0 | 2 | 0 | 16 | -1613215240
| VV |  | D.1.1.C.3.7 Seznam truhlářských výrobků | [14 empty] | VV | 2 | 1 | True | 0 | ROZPOCET
| VV |  | "T03" 50,8+46,5+47,1+54,6 |  | 199 | [12 empty] | VV | 2 | 2 | True | 0 | ROZPOCET
| VV |  | Součet |  | 199 | [12 empty] | VV | 2 | 4 | True | 1 | ROZPOCET
457 | K | 766211611 | Montáž schodišťových madel kotvených do stěny dřevěných průběžných, šířky do 150 mm | m | 231.3 |  | 0 | CS ÚRS 2024 02 |  | snížená |  | 0 | 0 | 0 | 0 | 0 | 16 | K | 2 |  |  |  | ROZPOCET | [5 empty] | 0 | 0 | 0 | 0 | 0 | 2 | 0 | 16 | 580826753
| Online PSC |  | https://podminky.urs.cz/item/CS_URS_2024_02/766211611 | [14 empty] | Online PSC | 2
| VV |  | D.1.1.1 Technická zpráva | [14 empty] | VV | 2 | 1 | True | 0 | ROZPOCET
| VV |  | 9. Kompletační konstrukce | [14 empty] | VV | 2 | 1 | True | 0 | ROZPOCET
| VV |  | D.1.1.C.3.7 Seznam truhlářských výrobků | [14 empty] | VV | 2 | 1 | True | 0 | ROZPOCET
| VV |  | "T01" 11,8+11,9+11,9 |  | 35.6 | [12 empty] | VV | 2 | 2 | True | 0 | ROZPOCET
| VV |  | "T02" 48,3+46,5+46,3+54,6 |  | 195.7 | [12 empty] | VV | 2 | 2 | True | 0 | ROZPOCET
| VV |  | Součet |  | 231.3 | [12 empty] | VV | 2 | 4 | True | 1 | ROZPOCET
458 | M | 05217101R | madlo - dub - hoblovaný, transparentní lakovaný, pr. 48 mm | m | 254.43 |  | 0 |  |  | snížená |  | 0 | 0.00105 | 0.26715 | 0 | 0 | 32 | M | 2 |  |  |  | ROZPOCET | [5 empty] | 0 | 0 | 0 | 0 | 0 | 2 | 0 | 16 | -113619320
| VV |  | D.1.1.1 Technická zpráva | [14 empty] | VV | 2 | 1 | True | 0 | ROZPOCET
| VV |  | 9. Kompletační konstrukce | [14 empty] | VV | 2 | 1 | True | 0 | ROZPOCET
| VV |  | D.1.1.C.3.7 Seznam truhlářských výrobků | [14 empty] | VV | 2 | 1 | True | 0 | ROZPOCET
| VV |  | "T01" 11,8+11,9+11,9 |  | 35.6 | [12 empty] | VV | 2 | 2 | True | 0 | ROZPOCET
| VV |  | "T02" 48,3+46,5+46,3+54,6 |  | 195.7 | [12 empty] | VV | 2 | 2 | True | 0 | ROZPOCET
| VV |  | Součet |  | 231.3 | [12 empty] | VV | 2 | 4 | True | 1 | ROZPOCET
| VV |  | 231,3*1,1 'Přepočtené koeficientem množství |  | 254.43 | [12 empty] | VV | 2 | 2 | False | 1 | ROZPOCET
459 | K | 766423231 | Montáž obložení podhledů členitých panely obkladovými dýhovanými, plochy do 0,60 m2 | m2 | 30 |  | 0 | CS ÚRS 2024 02 |  | snížená |  | 0 | 0 | 0 | 0 | 0 | 16 | K | 2 |  |  |  | ROZPOCET | [5 empty] | 0 | 0 | 0 | 0 | 0 | 2 | 0 | 16 | 1728475241
| Online PSC |  | https://podminky.urs.cz/item/CS_URS_2024_02/766423231 | [14 empty] | Online PSC | 2
| VV |  | D.1.1.B.14 - Půdorys 3.NP - nový stav | [14 empty] | VV | 2 | 1 | True | 0 | ROZPOCET
| VV |  | 30 |  | 30 | [12 empty] | VV | 2 | 2 | True | 0 | ROZPOCET
| VV |  | Součet |  | 30 | [12 empty] | VV | 2 | 4 | True | 1 | ROZPOCET
460 | M | 553336R | dřevěný akustický podhled, panely třívrstvé masivní desky (SWP) perforované do profilů, panely obsahují obsorbér, imitace laťování, přírodní dřevo,, včetně nátěru 1x základní odolný UV záření a 1x finální nátěr s bílým pigmentem s přebroušením mezivrstvy, kotvení systémov, rastr 8/25 | m2 | 31.5 |  | 0 |  |  | snížená |  | 0 | 0 | 0 | 0 | 0 | 32 | M | 2 |  |  |  | ROZPOCET | [5 empty] | 0 | 0 | 0 | 0 | 0 | 2 | 0 | 16 | 1702452692
| VV |  | D.1.1.B.14 - Půdorys 3.NP - nový stav | [14 empty] | VV | 2 | 1 | True | 0 | ROZPOCET
| VV |  | "D3.37" 30 |  | 30 | [12 empty] | VV | 2 | 2 | True | 0 | ROZPOCET
| VV |  | Součet |  | 30 | [12 empty] | VV | 2 | 4 | True | 1 | ROZPOCET
| VV |  | 30*1,05 'Přepočtené koeficientem množství |  | 31.5 | [12 empty] | VV | 2 | 2 | False | 1 | ROZPOCET
461 | K | 766629631 | Předsazená montáž otvorových výplní dveří utěsnění připojovací spáry ostění nebo nadpraží komprimační páskou | m | 7.64 |  | 0 | CS ÚRS 2024 02 |  | snížená |  | 0 | 2.121e-05 | 0.00016204 | 0 | 0 | 16 | K | 2 |  |  |  | ROZPOCET | [5 empty] | 0 | 0 | 0 | 0 | 0 | 2 | 0 | 16 | -1716316724
| Online PSC |  | https://podminky.urs.cz/item/CS_URS_2024_02/766629631 | [14 empty] | Online PSC | 2
| VV |  | D.1.1.1 Technická zpráva | [14 empty] | VV | 2 | 1 | True | 0 | ROZPOCET
| VV |  | 4. Svislé nosné konstrukce | [14 empty] | VV | 2 | 1 | True | 0 | ROZPOCET
| VV |  | D.1.1.B.14 Půdorys 3.NP - nový stav | [14 empty] | VV | 2 | 1 | True | 0 | ROZPOCET
| VV |  | "§14" (1,7+2,12)*2 |  | 7.64 | [12 empty] | VV | 2 | 2 | True | 0 | ROZPOCET
| VV |  | Součet |  | 7.64 | [12 empty] | VV | 2 | 4 | True | 1 | ROZPOCET
462 | M | 59071025 | páska okenní těsnící měkčený pěnový PUR impregnovaná s integrovanou páskou 6-22x58mm | m | 8.404 |  | 0 | CS ÚRS 2024 02 |  | snížená |  | 0 | 0.00018 | 0.0015127 | 0 | 0 | 32 | M | 2 |  |  |  | ROZPOCET | [5 empty] | 0 | 0 | 0 | 0 | 0 | 2 | 0 | 16 | 1196396708
| VV |  | 7,64*1,1 'Přepočtené koeficientem množství |  | 8.404 | [12 empty] | VV | 2 | 2 | False | 1 | ROZPOCET
463 | K | 766674811 | Demontáž střešních oken na krytině hladké a drážkové, sklonu přes 30 do 45° | kus | 15 |  | 0 | CS ÚRS 2024 02 |  | snížená |  | 0 | 0 | 0 | 0.0417 | 0.6255 | 16 | K | 2 |  |  |  | ROZPOCET | [5 empty] | 0 | 0 | 0 | 0 | 0 | 2 | 0 | 16 | 1174026856
| Online PSC |  | https://podminky.urs.cz/item/CS_URS_2024_02/766674811 | [14 empty] | Online PSC | 2
| VV |  | D.1.1.1.6 Půdorys střechy - stáv. stav + bourací práce | [14 empty] | VV | 2 | 1 | True | 0 | ROZPOCET
| VV |  | D.1.1.1.7 Řez B1 - stáv. stav + bourací práce | [14 empty] | VV | 2 | 1 | True | 0 | ROZPOCET
| VV |  | 15 |  | 15 | [12 empty] | VV | 2 | 2 | True | 0 | ROZPOCET
| VV |  | Součet |  | 15 | [12 empty] | VV | 2 | 4 | True | 1 | ROZPOCET
464 | K | 766691914 | Ostatní práce vyvěšení nebo zavěšení křídel dřevěných dveřních, plochy do 2 m2 | kus | 72 |  | 0 | CS ÚRS 2024 02 |  | snížená |  | 0 | 0 | 0 | 0.024 | 1.728 | 16 | K | 2 |  |  |  | ROZPOCET | [5 empty] | 0 | 0 | 0 | 0 | 0 | 2 | 0 | 16 | 809172804
| Online PSC |  | https://podminky.urs.cz/item/CS_URS_2024_02/766691914 | [14 empty] | Online PSC | 2
| VV |  | D.1.1.1.2 Půdorys 1.PP - stáv. stav + bourací práce | [14 empty] | VV | 2 | 1 | True | 0 | ROZPOCET
| VV |  | 7 |  | 7 | [12 empty] | VV | 2 | 2 | True | 0 | ROZPOCET
| VV |  | 4 |  | 4 | [12 empty] | VV | 2 | 2 | True | 0 | ROZPOCET
| VV |  | 6 |  | 6 | [12 empty] | VV | 2 | 2 | True | 0 | ROZPOCET
| VV |  | Mezisoučet |  | 17 | [12 empty] | VV | 2 | 3 | True | 0 | ROZPOCET
| VV |  | D.1.1.1.3 Půdorys 1.NP - stáv. stav + bourací práce | [14 empty] | VV | 2 | 1 | True | 0 | ROZPOCET
| VV |  | 14 |  | 14 | [12 empty] | VV | 2 | 2 | True | 0 | ROZPOCET
| VV |  | 1 |  | 1 | [12 empty] | VV | 2 | 2 | True | 0 | ROZPOCET
| VV |  | 3 |  | 3 | [12 empty] | VV | 2 | 2 | True | 0 | ROZPOCET
| VV |  | Mezisoučet |  | 18 | [12 empty] | VV | 2 | 3 | True | 0 | ROZPOCET
| VV |  | D.1.1.1.4 Půdorys 2.NP - stáv. stav + bourací práce | [14 empty] | VV | 2 | 1 | True | 0 | ROZPOCET
| VV |  | 13 |  | 13 | [12 empty] | VV | 2 | 2 | True | 0 | ROZPOCET
| VV |  | 2 |  | 2 | [12 empty] | VV | 2 | 2 | True | 0 | ROZPOCET
| VV |  | 3 |  | 3 | [12 empty] | VV | 2 | 2 | True | 0 | ROZPOCET
| VV |  | Mezisoučet |  | 18 | [12 empty] | VV | 2 | 3 | True | 0 | ROZPOCET
| VV |  | D.1.1.1.5 Půdorys 3.NP - stáv. stav + bourací práce | [14 empty] | VV | 2 | 1 | True | 0 | ROZPOCET
| VV |  | 5 |  | 5 | [12 empty] | VV | 2 | 2 | True | 0 | ROZPOCET
| VV |  | 6 |  | 6 | [12 empty] | VV | 2 | 2 | True | 0 | ROZPOCET
| VV |  | 8 |  | 8 | [12 empty] | VV | 2 | 2 | True | 0 | ROZPOCET
| VV |  | Mezisoučet |  | 19 | [12 empty] | VV | 2 | 3 | True | 0 | ROZPOCET
| VV |  | Součet |  | 72 | [12 empty] | VV | 2 | 4 | True | 1 | ROZPOCET
465 | K | 766691915 | Ostatní práce vyvěšení nebo zavěšení křídel dřevěných dveřních, plochy přes 2 m2 | kus | 41 |  | 0 | CS ÚRS 2024 02 |  | snížená |  | 0 | 0 | 0 | 0.028 | 1.148 | 16 | K | 2 |  |  |  | ROZPOCET | [5 empty] | 0 | 0 | 0 | 0 | 0 | 2 | 0 | 16 | -866257678
| Online PSC |  | https://podminky.urs.cz/item/CS_URS_2024_02/766691915 | [14 empty] | Online PSC | 2
| VV |  | D.1.1.1.2 Půdorys 1.PP - stáv. stav + bourací práce | [14 empty] | VV | 2 | 1 | True | 0 | ROZPOCET
| VV |  | 2+1 |  | 3 | [12 empty] | VV | 2 | 2 | True | 0 | ROZPOCET
| VV |  | Mezisoučet |  | 3 | [12 empty] | VV | 2 | 3 | True | 0 | ROZPOCET
| VV |  | D.1.1.1.3 Půdorys 1.NP - stáv. stav + bourací práce | [14 empty] | VV | 2 | 1 | True | 0 | ROZPOCET
| VV |  | 10+1+1 |  | 12 | [12 empty] | VV | 2 | 2 | True | 0 | ROZPOCET
| VV |  | Mezisoučet |  | 12 | [12 empty] | VV | 2 | 3 | True | 0 | ROZPOCET
| VV |  | D.1.1.1.4 Půdorys 2.NP - stáv. stav + bourací práce | [14 empty] | VV | 2 | 1 | True | 0 | ROZPOCET
| VV |  | 17 |  | 17 | [12 empty] | VV | 2 | 2 | True | 0 | ROZPOCET
| VV |  | Mezisoučet |  | 17 | [12 empty] | VV | 2 | 3 | True | 0 | ROZPOCET
| VV |  | D.1.1.1.5 Půdorys 3.NP - stáv. stav + bourací práce | [14 empty] | VV | 2 | 1 | True | 0 | ROZPOCET
| VV |  | 9 |  | 9 | [12 empty] | VV | 2 | 2 | True | 0 | ROZPOCET
| VV |  | Mezisoučet |  | 9 | [12 empty] | VV | 2 | 3 | True | 0 | ROZPOCET
| VV |  | Součet |  | 41 | [12 empty] | VV | 2 | 4 | True | 1 | ROZPOCET
466 | K | 766694116 | Montáž ostatních truhlářských konstrukcí parapetních desek dřevěných nebo plastových šířky do 300 mm | m | 3.4 |  | 0 | CS ÚRS 2024 02 |  | snížená |  | 0 | 0 | 0 | 0 | 0 | 16 | K | 2 |  |  |  | ROZPOCET | [5 empty] | 0 | 0 | 0 | 0 | 0 | 2 | 0 | 16 | 864566163
| Online PSC |  | https://podminky.urs.cz/item/CS_URS_2024_02/766694116 | [14 empty] | Online PSC | 2
| VV |  | D.1.1.1 Technická zpráva | [14 empty] | VV | 2 | 1 | True | 0 | ROZPOCET
| VV |  | 9. Kompletační konstrukce | [14 empty] | VV | 2 | 1 | True | 0 | ROZPOCET
| VV |  | D.1.1.C.3.7 Seznam truhlářských výrobků | [14 empty] | VV | 2 | 1 | True | 0 | ROZPOCET
| VV |  | "O04_3.NP" 1*1 |  | 1 | [12 empty] | VV | 2 | 2 | True | 0 | ROZPOCET
| VV |  | "O05_3.NP" 2*1,2 |  | 2.4 | [12 empty] | VV | 2 | 2 | True | 0 | ROZPOCET
| VV |  | Součet |  | 3.4 | [12 empty] | VV | 2 | 4 | True | 1 | ROZPOCET
467 | M | 61144401R | okenní parapet PVC - plastový komůrkový, š 240 mm, tl. 20 mm, bílý, se zaobleným nosem | m | 3.57 |  | 0 |  |  | snížená |  | 0 | 0.0015 | 0.005355 | 0 | 0 | 32 | M | 2 |  |  |  | ROZPOCET | [5 empty] | 0 | 0 | 0 | 0 | 0 | 2 | 0 | 16 | 880013043
| VV |  | D.1.1.C.3.7 Seznam truhlářských výrobků | [14 empty] | VV | 2 | 1 | True | 0 | ROZPOCET
| VV |  | "O04_3.NP" 1*1 |  | 1 | [12 empty] | VV | 2 | 2 | True | 0 | ROZPOCET
| VV |  | "O05_3.NP" 2*1,2 |  | 2.4 | [12 empty] | VV | 2 | 2 | True | 0 | ROZPOCET
| VV |  | Součet |  | 3.4 | [12 empty] | VV | 2 | 4 | True | 1 | ROZPOCET
| VV |  | 3,4*1,05 'Přepočtené koeficientem množství |  | 3.57 | [12 empty] | VV | 2 | 2 | False | 1 | ROZPOCET
468 | K | 766694126 | Montáž ostatních truhlářských konstrukcí parapetních desek dřevěných nebo plastových šířky přes 300 mm | m | 8.5 |  | 0 | CS ÚRS 2024 02 |  | snížená |  | 0 | 0 | 0 | 0 | 0 | 16 | K | 2 |  |  |  | ROZPOCET | [5 empty] | 0 | 0 | 0 | 0 | 0 | 2 | 0 | 16 | -409120384
| Online PSC |  | https://podminky.urs.cz/item/CS_URS_2024_02/766694126 | [14 empty] | Online PSC | 2
| VV |  | D.1.1.1 Technická zpráva | [14 empty] | VV | 2 | 1 | True | 0 | ROZPOCET
| VV |  | 9. Kompletační konstrukce | [14 empty] | VV | 2 | 1 | True | 0 | ROZPOCET
| VV |  | D.1.1.C.3.7 Seznam truhlářských výrobků | [14 empty] | VV | 2 | 1 | True | 0 | ROZPOCET
| VV |  | "O04" 2*1 |  | 2 | [12 empty] | VV | 2 | 2 | True | 0 | ROZPOCET
| VV |  | "O05" 4*1,2 |  | 4.8 | [12 empty] | VV | 2 | 2 | True | 0 | ROZPOCET
| VV |  | "T04_1.PP" 2*0,85 |  | 1.7 | [12 empty] | VV | 2 | 2 | True | 0 | ROZPOCET
| VV |  | Součet |  | 8.5 | [12 empty] | VV | 2 | 4 | True | 1 | ROZPOCET
469 | M | 60794104R | okenní parapet PVC - plastový komůrkový, š 375 mm, tl. 20 mm, bílý, se zaobleným nosem | m | 1.785 |  | 0 |  |  | snížená |  | 0 | 0.007 | 0.012495 | 0 | 0 | 32 | M | 2 |  |  |  | ROZPOCET | [5 empty] | 0 | 0 | 0 | 0 | 0 | 2 | 0 | 16 | -1669828207
| VV |  | D.1.1.1 Technická zpráva | [14 empty] | VV | 2 | 1 | True | 0 | ROZPOCET
| VV |  | 9. Kompletační konstrukce | [14 empty] | VV | 2 | 1 | True | 0 | ROZPOCET
| VV |  | D.1.1.C.3.7 Seznam truhlářských výrobků | [14 empty] | VV | 2 | 1 | True | 0 | ROZPOCET
| VV |  | "T04_1.PP" 2*0,85 |  | 1.7 | [12 empty] | VV | 2 | 2 | True | 0 | ROZPOCET
| VV |  | Součet |  | 1.7 | [12 empty] | VV | 2 | 4 | True | 1 | ROZPOCET
| VV |  | 1,7*1,05 'Přepočtené koeficientem množství |  | 1.785 | [12 empty] | VV | 2 | 2 | False | 1 | ROZPOCET
470 | M | 60794105R | okenní parapet PVC - plastový komůrkový, š 380 mm, tl. 20 mm, bílý, se zaobleným nosem | m | 7.14 |  | 0 |  |  | snížená |  | 0 | 0.007 | 0.04998 | 0 | 0 | 32 | M | 2 |  |  |  | ROZPOCET | [5 empty] | 0 | 0 | 0 | 0 | 0 | 2 | 0 | 16 | 994580649
| VV |  | D.1.1.1 Technická zpráva | [14 empty] | VV | 2 | 1 | True | 0 | ROZPOCET
| VV |  | 9. Kompletační konstrukce | [14 empty] | VV | 2 | 1 | True | 0 | ROZPOCET
| VV |  | D.1.1.C.3.7 Seznam truhlářských výrobků | [14 empty] | VV | 2 | 1 | True | 0 | ROZPOCET
| VV |  | "O04" 2*1 |  | 2 | [12 empty] | VV | 2 | 2 | True | 0 | ROZPOCET
| VV |  | "O05" 4*1,2 |  | 4.8 | [12 empty] | VV | 2 | 2 | True | 0 | ROZPOCET
| VV |  | Součet |  | 6.8 | [12 empty] | VV | 2 | 4 | True | 1 | ROZPOCET
| VV |  | 6,8*1,05 'Přepočtené koeficientem množství |  | 7.14 | [12 empty] | VV | 2 | 2 | False | 1 | ROZPOCET
471 | M | 61144019 | koncovka k parapetu plastovému vnitřnímu 1 pár | sada | 11 |  | 0 | CS ÚRS 2024 02 |  | snížená |  | 0 | 0.0002 | 0.0022 | 0 | 0 | 32 | M | 2 |  |  |  | ROZPOCET | [5 empty] | 0 | 0 | 0 | 0 | 0 | 2 | 0 | 16 | 139303214
472 | K | 998766203 | Přesun hmot pro konstrukce truhlářské stanovený procentní sazbou (%) z ceny vodorovná dopravní vzdálenost do 50 m základní v objektech výšky přes 12 do 24 m | % |  |  | 0 | CS ÚRS 2024 02 |  | snížená |  | 0 | 0 | 0 | 0 | 0 | 16 | K | 2 |  |  |  | ROZPOCET | [5 empty] | 0 | 0 | 0 | 0 | 0 | 2 | 0 | 16 | 1693054798
| Online PSC |  | https://podminky.urs.cz/item/CS_URS_2024_02/998766203 | [14 empty] | Online PSC | 2
| D | 767 | Konstrukce zámečnické |  |  |  | 0 |  |  |  |  | 0 |  | 15.0942 |  | 16.7909 | 2 | D | 1 |  |  |  | ROZPOCET | [11 empty] | 0
473 | K | 767_B.24 | Kompletní dodávka a montáž hladící boxu vnitřní rozměr 4050x3830x2300 mm, bez podlahy, panel boxu tl. min. 80 mm, 1x chladírenské dveře o rozměru min. 900/2000mm, bezprahové provedení, s konstrukčním zámkem pospojování/lakované komaxit; vnitřní strana těchto dveří musí být vybavena bezpečnostní klikou a kliku na vnější straně, dveře opatřeny zámkem dveří, verze chladírenské dveře se zdvihacími panty. | kus | 1 |  | 0 |  |  | snížená |  | 0 | 0 | 0 | 0 | 0 | 16 | K | 2 |  |  |  | ROZPOCET | [5 empty] | 0 | 0 | 0 | 0 | 0 | 2 | 0 | 16 | 1883410934
| VV |  | D.1.1.B.11 Půdorys 1.PP - nový stav | [14 empty] | VV | 2 | 1 | True | 0 | ROZPOCET
| VV |  | §06 | [14 empty] | VV | 2 | 1 | True | 0 | ROZPOCET
| VV |  | "B.24"1 |  | 1 | [12 empty] | VV | 2 | 2 | True | 0 | ROZPOCET
| VV |  | Součet |  | 1 | [12 empty] | VV | 2 | 4 | True | 1 | ROZPOCET
474 | K | 767_B.24b | Kompletní dodávka a montáž splitové jednotky, oddelená řídící jednotka, vzdálený agregát, ovládání osvětlení na řídící jednotce, nutnost připojení na odpad, jendotka výkonově a parametricky vhodná pro použití k chladícímu boxu 1,62 kW/230V | kus | 1 |  | 0 |  |  | snížená |  | 0 | 0 | 0 | 0 | 0 | 16 | K | 2 |  |  |  | ROZPOCET | [5 empty] | 0 | 0 | 0 | 0 | 0 | 2 | 0 | 16 | 2025947024
| VV |  | D.1.1.B.11 Půdorys 1.PP - nový stav | [14 empty] | VV | 2 | 1 | True | 0 | ROZPOCET
| VV |  | §06 | [14 empty] | VV | 2 | 1 | True | 0 | ROZPOCET
| VV |  | "B.24"1 |  | 1 | [12 empty] | VV | 2 | 2 | True | 0 | ROZPOCET
| VV |  | Součet |  | 1 | [12 empty] | VV | 2 | 4 | True | 1 | ROZPOCET
475 | K | 767_B.25 | Kompletní dodávka a montáž chladícího boxu, vnitřní rozměr 3060x2660x2300 mm,bez podlahy, panel boxu tl. min. 80 mm, 1x chladírenské dveře o rozměru min. 1000/2000mm, bezprahové provedení, s konstrukčním zámkem pospojování/lakované komaxit; vnitřní strana těchto dveří musí být vybavena bezpečnostní klikou a kliku na vnější straně, dveře opatřeny zámkem dveří, verze chladírenské dveře se zdvihacími panty. | kus | 1 |  | 0 |  |  | snížená |  | 0 | 0 | 0 | 0 | 0 | 16 | K | 2 |  |  |  | ROZPOCET | [5 empty] | 0 | 0 | 0 | 0 | 0 | 2 | 0 | 16 | -2106336907
| VV |  | D.1.1.B.11 Půdorys 1.PP - nový stav | [14 empty] | VV | 2 | 1 | True | 0 | ROZPOCET
| VV |  | §06 | [14 empty] | VV | 2 | 1 | True | 0 | ROZPOCET
| VV |  | "B.25"1 |  | 1 | [12 empty] | VV | 2 | 2 | True | 0 | ROZPOCET
| VV |  | Součet |  | 1 | [12 empty] | VV | 2 | 4 | True | 1 | ROZPOCET
476 | K | 767_B.25b | Kompletní dodávka a montáž splitové jednotky, oddelená řídící jednotka, vzdálený agregát, ovládání osvětlení na řídící jednotce, nutnost připojení na odpad, jendotka výkonově a parametricky vhodná pro použití k chladícímu boxu 1,2 kW/230V | kus | 1 |  | 0 |  |  | snížená |  | 0 | 0 | 0 | 0 | 0 | 16 | K | 2 |  |  |  | ROZPOCET | [5 empty] | 0 | 0 | 0 | 0 | 0 | 2 | 0 | 16 | 878335405
| VV |  | D.1.1.B.11 Půdorys 1.PP - nový stav | [14 empty] | VV | 2 | 1 | True | 0 | ROZPOCET
| VV |  | §06 | [14 empty] | VV | 2 | 1 | True | 0 | ROZPOCET
| VV |  | "B.25"1 |  | 1 | [12 empty] | VV | 2 | 2 | True | 0 | ROZPOCET
| VV |  | Součet |  | 1 | [12 empty] | VV | 2 | 4 | True | 1 | ROZPOCET
477 | K | 767_De04/B | Dodávka a montáž Al vstupních dveří 1100x2365 mm, Ud<1,24W/m2K, provedení dle PD | kus | 1 |  | 0 |  |  | snížená |  | 0 | 0 | 0 | 0 | 0 | 16 | K | 2 |  |  |  | ROZPOCET | [5 empty] | 0 | 0 | 0 | 0 | 0 | 2 | 0 | 16 | 1152551443
| VV |  | D.1.1.1 Technická zpráva | [14 empty] | VV | 2 | 1 | True | 0 | ROZPOCET
| VV |  | 9. Kompletační konstrukce | [14 empty] | VV | 2 | 1 | True | 0 | ROZPOCET
| VV |  | c) Povrchové úpravy - výplně otvorů | [14 empty] | VV | 2 | 1 | True | 0 | ROZPOCET
| VV |  | D.1.1.C.3.2 Seznam exteriérových dveří | [14 empty] | VV | 2 | 1 | True | 0 | ROZPOCET
| VV |  | "De04" 1 |  | 1 | [12 empty] | VV | 2 | 2 | True | 0 | ROZPOCET
| VV |  | Součet |  | 1 | [12 empty] | VV | 2 | 4 | True | 1 | ROZPOCET
478 | K | 767_De05/B | Dodávka a montáž Al vstupních dveří 1850x2365 mm, Ud<1,24W/m2K, provedení dle PD | kus | 1 |  | 0 |  |  | snížená |  | 0 | 0 | 0 | 0 | 0 | 16 | K | 2 |  |  |  | ROZPOCET | [5 empty] | 0 | 0 | 0 | 0 | 0 | 2 | 0 | 16 | -807907368
| VV |  | D.1.1.1 Technická zpráva | [14 empty] | VV | 2 | 1 | True | 0 | ROZPOCET
| VV |  | 9. Kompletační konstrukce | [14 empty] | VV | 2 | 1 | True | 0 | ROZPOCET
| VV |  | c) Povrchové úpravy - výplně otvorů | [14 empty] | VV | 2 | 1 | True | 0 | ROZPOCET
| VV |  | D.1.1.C.3.2 Seznam exteriérových dveří | [14 empty] | VV | 2 | 1 | True | 0 | ROZPOCET
| VV |  | "De05" 1 |  | 1 | [12 empty] | VV | 2 | 2 | True | 0 | ROZPOCET
| VV |  | Součet |  | 1 | [12 empty] | VV | 2 | 4 | True | 1 | ROZPOCET
479 | K | 767_O01/B | Dodávka a montáž Al fixního okna 820x1690 mm, izolační trojsklo, Uw<0,92 W/m2K, v provedení dle PD | kus | 1 |  | 0 |  |  | snížená |  | 0 | 0 | 0 | 0 | 0 | 16 | K | 2 |  |  |  | ROZPOCET | [5 empty] | 0 | 0 | 0 | 0 | 0 | 2 | 0 | 16 | 940733462
| VV |  | D.1.1.1 Technická zpráva | [14 empty] | VV | 2 | 1 | True | 0 | ROZPOCET
| VV |  | 9. Kompletační konstrukce | [14 empty] | VV | 2 | 1 | True | 0 | ROZPOCET
| VV |  | c) Povrchové úpravy - výplně otvorů | [14 empty] | VV | 2 | 1 | True | 0 | ROZPOCET
| VV |  | D.1.1.C.3.3 Seznam oken | [14 empty] | VV | 2 | 1 | True | 0 | ROZPOCET
| VV |  | "O01/B" 1 |  | 1 | [12 empty] | VV | 2 | 2 | True | 0 | ROZPOCET
| VV |  | Součet |  | 1 | [12 empty] | VV | 2 | 4 | True | 1 | ROZPOCET
480 | K | 767_O02/B | Dodávka a montáž Al balkonové dveře 820x1690 mm, izolační trojsklo, Uw<0,92 W/m2K, v provedení dle PD | kus | 1 |  | 0 |  |  | snížená |  | 0 | 0 | 0 | 0 | 0 | 16 | K | 2 |  |  |  | ROZPOCET | [5 empty] | 0 | 0 | 0 | 0 | 0 | 2 | 0 | 16 | -411065305
| VV |  | D.1.1.1 Technická zpráva | [14 empty] | VV | 2 | 1 | True | 0 | ROZPOCET
| VV |  | 9. Kompletační konstrukce | [14 empty] | VV | 2 | 1 | True | 0 | ROZPOCET
| VV |  | c) Povrchové úpravy - výplně otvorů | [14 empty] | VV | 2 | 1 | True | 0 | ROZPOCET
| VV |  | D.1.1.C.3.3 Seznam oken | [14 empty] | VV | 2 | 1 | True | 0 | ROZPOCET
| VV |  | "O02/B" 1 |  | 1 | [12 empty] | VV | 2 | 2 | True | 0 | ROZPOCET
| VV |  | Součet |  | 1 | [12 empty] | VV | 2 | 4 | True | 1 | ROZPOCET
481 | K | 767_O03/B | Dodávka a montáž Al dvoukřídlé balkonové okno otevíravé 1850x2365 mm, izolační trojsklo, Uw<0,92 W/m2K, v provedení dle PD | kus | 1 |  | 0 |  |  | snížená |  | 0 | 0 | 0 | 0 | 0 | 16 | K | 2 |  |  |  | ROZPOCET | [5 empty] | 0 | 0 | 0 | 0 | 0 | 2 | 0 | 16 | -2103963595
| VV |  | D.1.1.1 Technická zpráva | [14 empty] | VV | 2 | 1 | True | 0 | ROZPOCET
| VV |  | 9. Kompletační konstrukce | [14 empty] | VV | 2 | 1 | True | 0 | ROZPOCET
| VV |  | c) Povrchové úpravy - výplně otvorů | [14 empty] | VV | 2 | 1 | True | 0 | ROZPOCET
| VV |  | D.1.1.C.3.3 Seznam oken | [14 empty] | VV | 2 | 1 | True | 0 | ROZPOCET
| VV |  | "O03/B" 1 |  | 1 | [12 empty] | VV | 2 | 2 | True | 0 | ROZPOCET
| VV |  | Součet |  | 1 | [12 empty] | VV | 2 | 4 | True | 1 | ROZPOCET
482 | K | 767_O04/B | Dodávka a montáž Al jednokřídlého okna otevíravého a sklopného 970x1750 mm, izolační trojsklo, Uw<0,92 W/m2K, v provedení dle PD | kus | 3 |  | 0 |  |  | snížená |  | 0 | 0 | 0 | 0 | 0 | 16 | K | 2 |  |  |  | ROZPOCET | [5 empty] | 0 | 0 | 0 | 0 | 0 | 2 | 0 | 16 | 140035557
| VV |  | D.1.1.1 Technická zpráva | [14 empty] | VV | 2 | 1 | True | 0 | ROZPOCET
| VV |  | 9. Kompletační konstrukce | [14 empty] | VV | 2 | 1 | True | 0 | ROZPOCET
| VV |  | c) Povrchové úpravy - výplně otvorů | [14 empty] | VV | 2 | 1 | True | 0 | ROZPOCET
| VV |  | D.1.1.C.3.3 Seznam oken | [14 empty] | VV | 2 | 1 | True | 0 | ROZPOCET
| VV |  | "O04/B" 3 |  | 3 | [12 empty] | VV | 2 | 2 | True | 0 | ROZPOCET
| VV |  | Součet |  | 3 | [12 empty] | VV | 2 | 4 | True | 1 | ROZPOCET
483 | K | 767_O05/B | Dodávka a montáž Al jednokřídlého okna otevíravého a sklopného 1170x1750 mm, izolační trojsklo, Uw<0,92 W/m2K, v provedení dle PD | kus | 6 |  | 0 |  |  | snížená |  | 0 | 0 | 0 | 0 | 0 | 16 | K | 2 |  |  |  | ROZPOCET | [5 empty] | 0 | 0 | 0 | 0 | 0 | 2 | 0 | 16 | -652204258
| VV |  | D.1.1.1 Technická zpráva | [14 empty] | VV | 2 | 1 | True | 0 | ROZPOCET
| VV |  | 9. Kompletační konstrukce | [14 empty] | VV | 2 | 1 | True | 0 | ROZPOCET
| VV |  | c) Povrchové úpravy - výplně otvorů | [14 empty] | VV | 2 | 1 | True | 0 | ROZPOCET
| VV |  | D.1.1.C.3.3 Seznam oken | [14 empty] | VV | 2 | 1 | True | 0 | ROZPOCET
| VV |  | "O05/B" 6 |  | 6 | [12 empty] | VV | 2 | 2 | True | 0 | ROZPOCET
| VV |  | Součet |  | 6 | [12 empty] | VV | 2 | 4 | True | 1 | ROZPOCET
484 | K | 767_O06/B | Dodávka a montáž Al fixního okna s balkonovými dveřmi 1820x2350 mm, izolační trojsklo, Uw<0,92 W/m2K, v provedení dle PD | kus | 2 |  | 0 |  |  | snížená |  | 0 | 0 | 0 | 0 | 0 | 16 | K | 2 |  |  |  | ROZPOCET | [5 empty] | 0 | 0 | 0 | 0 | 0 | 2 | 0 | 16 | -1483403516
| VV |  | D.1.1.1 Technická zpráva | [14 empty] | VV | 2 | 1 | True | 0 | ROZPOCET
| VV |  | 9. Kompletační konstrukce | [14 empty] | VV | 2 | 1 | True | 0 | ROZPOCET
| VV |  | c) Povrchové úpravy - výplně otvorů | [14 empty] | VV | 2 | 1 | True | 0 | ROZPOCET
| VV |  | D.1.1.C.3.3 Seznam oken | [14 empty] | VV | 2 | 1 | True | 0 | ROZPOCET
| VV |  | "O06/B"2 |  | 2 | [12 empty] | VV | 2 | 2 | True | 0 | ROZPOCET
| VV |  | Součet |  | 2 | [12 empty] | VV | 2 | 4 | True | 1 | ROZPOCET
485 | K | 767_O07/B | Dodávka a montáž Al fixního okna s balkonovými dveřmi 2470x2350 mm, izolační trojsklo, Uw<0,92 W/m2K, v provedení dle PD | kus | 2 |  | 0 |  |  | snížená |  | 0 | 0 | 0 | 0 | 0 | 16 | K | 2 |  |  |  | ROZPOCET | [5 empty] | 0 | 0 | 0 | 0 | 0 | 2 | 0 | 16 | 29132774
| VV |  | D.1.1.1 Technická zpráva | [14 empty] | VV | 2 | 1 | True | 0 | ROZPOCET
| VV |  | 9. Kompletační konstrukce | [14 empty] | VV | 2 | 1 | True | 0 | ROZPOCET
| VV |  | c) Povrchové úpravy - výplně otvorů | [14 empty] | VV | 2 | 1 | True | 0 | ROZPOCET
| VV |  | D.1.1.C.3.3 Seznam oken | [14 empty] | VV | 2 | 1 | True | 0 | ROZPOCET
| VV |  | "O07/B" 2 |  | 2 | [12 empty] | VV | 2 | 2 | True | 0 | ROZPOCET
| VV |  | Součet |  | 2 | [12 empty] | VV | 2 | 4 | True | 1 | ROZPOCET
486 | K | 767_O08/B | Dodávka a montáž Al fixního okna s balkonovými dveřmi 1970x2350 mm, izolační trojsklo, Uw<0,92 W/m2K, v provedení dle PD | kus | 2 |  | 0 |  |  | snížená |  | 0 | 0 | 0 | 0 | 0 | 16 | K | 2 |  |  |  | ROZPOCET | [5 empty] | 0 | 0 | 0 | 0 | 0 | 2 | 0 | 16 | -877928527
| VV |  | D.1.1.1 Technická zpráva | [14 empty] | VV | 2 | 1 | True | 0 | ROZPOCET
| VV |  | 9. Kompletační konstrukce | [14 empty] | VV | 2 | 1 | True | 0 | ROZPOCET
| VV |  | c) Povrchové úpravy - výplně otvorů | [14 empty] | VV | 2 | 1 | True | 0 | ROZPOCET
| VV |  | D.1.1.C.3.3 Seznam oken | [14 empty] | VV | 2 | 1 | True | 0 | ROZPOCET
| VV |  | "O08/B" 2 |  | 2 | [12 empty] | VV | 2 | 2 | True | 0 | ROZPOCET
| VV |  | Součet |  | 2 | [12 empty] | VV | 2 | 4 | True | 1 | ROZPOCET
487 | K | 767_O10/B | Dodávka a montáž Al fixního okna 970x2350 mm, izolační trojsklo, Uw<0,92 W/m2K, v provedení dle PD | kus | 4 |  | 0 |  |  | snížená |  | 0 | 0 | 0 | 0 | 0 | 16 | K | 2 |  |  |  | ROZPOCET | [5 empty] | 0 | 0 | 0 | 0 | 0 | 2 | 0 | 16 | 2023431698
| VV |  | D.1.1.1 Technická zpráva | [14 empty] | VV | 2 | 1 | True | 0 | ROZPOCET
| VV |  | 9. Kompletační konstrukce | [14 empty] | VV | 2 | 1 | True | 0 | ROZPOCET
| VV |  | c) Povrchové úpravy - výplně otvorů | [14 empty] | VV | 2 | 1 | True | 0 | ROZPOCET
| VV |  | D.1.1.C.3.3 Seznam oken | [14 empty] | VV | 2 | 1 | True | 0 | ROZPOCET
| VV |  | "O10/B" 4 |  | 4 | [12 empty] | VV | 2 | 2 | True | 0 | ROZPOCET
| VV |  | Součet |  | 4 | [12 empty] | VV | 2 | 4 | True | 1 | ROZPOCET
488 | K | 767_O11/B | Dodávka a montáž Al fixního okna s balkonovými dveřmi 1720x2350 mm, izolační trojsklo, Uw<0,92 W/m2K, v provedení dle PD | kus | 1 |  | 0 |  |  | snížená |  | 0 | 0 | 0 | 0 | 0 | 16 | K | 2 |  |  |  | ROZPOCET | [5 empty] | 0 | 0 | 0 | 0 | 0 | 2 | 0 | 16 | 91644309
| VV |  | D.1.1.1 Technická zpráva | [14 empty] | VV | 2 | 1 | True | 0 | ROZPOCET
| VV |  | 9. Kompletační konstrukce | [14 empty] | VV | 2 | 1 | True | 0 | ROZPOCET
| VV |  | c) Povrchové úpravy - výplně otvorů | [14 empty] | VV | 2 | 1 | True | 0 | ROZPOCET
| VV |  | D.1.1.C.3.3 Seznam oken | [14 empty] | VV | 2 | 1 | True | 0 | ROZPOCET
| VV |  | "O11/B" 1 |  | 1 | [12 empty] | VV | 2 | 2 | True | 0 | ROZPOCET
| VV |  | Součet |  | 1 | [12 empty] | VV | 2 | 4 | True | 1 | ROZPOCET
489 | K | 767_O12/B | Dodávka a montáž Al fixního okna s balkonovými dveřmi 1820x2350 mm, izolační trojsklo, Uw<0,92 W/m2K, v provedení dle PD | kus | 1 |  | 0 |  |  | snížená |  | 0 | 0 | 0 | 0 | 0 | 16 | K | 2 |  |  |  | ROZPOCET | [5 empty] | 0 | 0 | 0 | 0 | 0 | 2 | 0 | 16 | -2104502256
| VV |  | D.1.1.1 Technická zpráva | [14 empty] | VV | 2 | 1 | True | 0 | ROZPOCET
| VV |  | 9. Kompletační konstrukce | [14 empty] | VV | 2 | 1 | True | 0 | ROZPOCET
| VV |  | c) Povrchové úpravy - výplně otvorů | [14 empty] | VV | 2 | 1 | True | 0 | ROZPOCET
| VV |  | D.1.1.C.3.3 Seznam oken | [14 empty] | VV | 2 | 1 | True | 0 | ROZPOCET
| VV |  | "O12/B"1 |  | 1 | [12 empty] | VV | 2 | 2 | True | 0 | ROZPOCET
| VV |  | Součet |  | 1 | [12 empty] | VV | 2 | 4 | True | 1 | ROZPOCET
490 | K | 767_O13/B | Dodávka a montáž Al fixního okna s balkonovými dveřmi 2470x2350 mm, izolační trojsklo, Uw<0,92 W/m2K, v provedení dle PD | kus | 1 |  | 0 |  |  | snížená |  | 0 | 0 | 0 | 0 | 0 | 16 | K | 2 |  |  |  | ROZPOCET | [5 empty] | 0 | 0 | 0 | 0 | 0 | 2 | 0 | 16 | -367907436
| VV |  | D.1.1.1 Technická zpráva | [14 empty] | VV | 2 | 1 | True | 0 | ROZPOCET
| VV |  | 9. Kompletační konstrukce | [14 empty] | VV | 2 | 1 | True | 0 | ROZPOCET
| VV |  | c) Povrchové úpravy - výplně otvorů | [14 empty] | VV | 2 | 1 | True | 0 | ROZPOCET
| VV |  | D.1.1.C.3.3 Seznam oken | [14 empty] | VV | 2 | 1 | True | 0 | ROZPOCET
| VV |  | "O13/B" 1 |  | 1 | [12 empty] | VV | 2 | 2 | True | 0 | ROZPOCET
| VV |  | Součet |  | 1 | [12 empty] | VV | 2 | 4 | True | 1 | ROZPOCET
491 | K | 767_O14/B | Dodávka a montáž Al fixního okna s balkonovými dveřmi 1970x2350 mm, izolační trojsklo, Uw<0,92 W/m2K, v provedení dle PD | kus | 1 |  | 0 |  |  | snížená |  | 0 | 0 | 0 | 0 | 0 | 16 | K | 2 |  |  |  | ROZPOCET | [5 empty] | 0 | 0 | 0 | 0 | 0 | 2 | 0 | 16 | -64136378
| VV |  | D.1.1.1 Technická zpráva | [14 empty] | VV | 2 | 1 | True | 0 | ROZPOCET
| VV |  | 9. Kompletační konstrukce | [14 empty] | VV | 2 | 1 | True | 0 | ROZPOCET
| VV |  | c) Povrchové úpravy - výplně otvorů | [14 empty] | VV | 2 | 1 | True | 0 | ROZPOCET
| VV |  | D.1.1.C.3.3 Seznam oken | [14 empty] | VV | 2 | 1 | True | 0 | ROZPOCET
| VV |  | "O14/B" 1 |  | 1 | [12 empty] | VV | 2 | 2 | True | 0 | ROZPOCET
| VV |  | Součet |  | 1 | [12 empty] | VV | 2 | 4 | True | 1 | ROZPOCET
492 | K | 767_O16/B | Dodávka a montáž Al fixního okna s balkonovými dveřmi 2170x2350 mm, izolační trojsklo, Uw<0,92 W/m2K, v provedení dle PD | kus | 2 |  | 0 |  |  | snížená |  | 0 | 0 | 0 | 0 | 0 | 16 | K | 2 |  |  |  | ROZPOCET | [5 empty] | 0 | 0 | 0 | 0 | 0 | 2 | 0 | 16 | 318411162
| VV |  | D.1.1.1 Technická zpráva | [14 empty] | VV | 2 | 1 | True | 0 | ROZPOCET
| VV |  | 9. Kompletační konstrukce | [14 empty] | VV | 2 | 1 | True | 0 | ROZPOCET
| VV |  | c) Povrchové úpravy - výplně otvorů | [14 empty] | VV | 2 | 1 | True | 0 | ROZPOCET
| VV |  | D.1.1.C.3.3 Seznam oken | [14 empty] | VV | 2 | 1 | True | 0 | ROZPOCET
| VV |  | "O16/B" 2 |  | 2 | [12 empty] | VV | 2 | 2 | True | 0 | ROZPOCET
| VV |  | Součet |  | 2 | [12 empty] | VV | 2 | 4 | True | 1 | ROZPOCET
493 | K | 767_O17/B | Dodávka a montáž Al dvoukřídlé balkonové okno otevíravé 1850x2365 mm, izolační trojsklo, Uw<0,92 W/m2K, v provedení dle PD | kus | 1 |  | 0 |  |  | snížená |  | 0 | 0 | 0 | 0 | 0 | 16 | K | 2 |  |  |  | ROZPOCET | [5 empty] | 0 | 0 | 0 | 0 | 0 | 2 | 0 | 16 | -699083338
| VV |  | D.1.1.1 Technická zpráva | [14 empty] | VV | 2 | 1 | True | 0 | ROZPOCET
| VV |  | 9. Kompletační konstrukce | [14 empty] | VV | 2 | 1 | True | 0 | ROZPOCET
| VV |  | c) Povrchové úpravy - výplně otvorů | [14 empty] | VV | 2 | 1 | True | 0 | ROZPOCET
| VV |  | D.1.1.C.3.3 Seznam oken | [14 empty] | VV | 2 | 1 | True | 0 | ROZPOCET
| VV |  | "O17/B" 1 |  | 1 | [12 empty] | VV | 2 | 2 | True | 0 | ROZPOCET
| VV |  | Součet |  | 1 | [12 empty] | VV | 2 | 4 | True | 1 | ROZPOCET
494 | K | 767_O18/B | Dodávka a montáž Al balkonové dveře, otevíravé, sklopné 970x2350 mm, izolační trojsklo, Uw<0,92 W/m2K, v provedení dle PD | kus | 1 |  | 0 |  |  | snížená |  | 0 | 0 | 0 | 0 | 0 | 16 | K | 2 |  |  |  | ROZPOCET | [5 empty] | 0 | 0 | 0 | 0 | 0 | 2 | 0 | 16 | -141194839
| VV |  | D.1.1.1 Technická zpráva | [14 empty] | VV | 2 | 1 | True | 0 | ROZPOCET
| VV |  | 9. Kompletační konstrukce | [14 empty] | VV | 2 | 1 | True | 0 | ROZPOCET
| VV |  | c) Povrchové úpravy - výplně otvorů | [14 empty] | VV | 2 | 1 | True | 0 | ROZPOCET
| VV |  | D.1.1.C.3.3 Seznam oken | [14 empty] | VV | 2 | 1 | True | 0 | ROZPOCET
| VV |  | "O18/B" 1 |  | 1 | [12 empty] | VV | 2 | 2 | True | 0 | ROZPOCET
| VV |  | Součet |  | 1 | [12 empty] | VV | 2 | 4 | True | 1 | ROZPOCET
495 | K | 767_O19/B | Dodávka a montáž Al fixního okna 970x2340 mm, izolační trojsklo, Uw<0,92 W/m2K, v provedení dle PD | kus | 1 |  | 0 |  |  | snížená |  | 0 | 0 | 0 | 0 | 0 | 16 | K | 2 |  |  |  | ROZPOCET | [5 empty] | 0 | 0 | 0 | 0 | 0 | 2 | 0 | 16 | -380088604
| VV |  | D.1.1.1 Technická zpráva | [14 empty] | VV | 2 | 1 | True | 0 | ROZPOCET
| VV |  | 9. Kompletační konstrukce | [14 empty] | VV | 2 | 1 | True | 0 | ROZPOCET
| VV |  | c) Povrchové úpravy - výplně otvorů | [14 empty] | VV | 2 | 1 | True | 0 | ROZPOCET
| VV |  | D.1.1.C.3.3 Seznam oken | [14 empty] | VV | 2 | 1 | True | 0 | ROZPOCET
| VV |  | "O19/B" 1 |  | 1 | [12 empty] | VV | 2 | 2 | True | 0 | ROZPOCET
| VV |  | Součet |  | 1 | [12 empty] | VV | 2 | 4 | True | 1 | ROZPOCET
496 | K | 767_O20/B | Dodávka a montáž Al balkonové dveře, otevíravé, sklopné 1100x2365 mm, izolační trojsklo, Uw<0,92 W/m2K, v provedení dle PD | kus | 1 |  | 0 |  |  | snížená |  | 0 | 0 | 0 | 0 | 0 | 16 | K | 2 |  |  |  | ROZPOCET | [5 empty] | 0 | 0 | 0 | 0 | 0 | 2 | 0 | 16 | -2057374782
| VV |  | D.1.1.1 Technická zpráva | [14 empty] | VV | 2 | 1 | True | 0 | ROZPOCET
| VV |  | 9. Kompletační konstrukce | [14 empty] | VV | 2 | 1 | True | 0 | ROZPOCET
| VV |  | c) Povrchové úpravy - výplně otvorů | [14 empty] | VV | 2 | 1 | True | 0 | ROZPOCET
| VV |  | D.1.1.C.3.3 Seznam oken | [14 empty] | VV | 2 | 1 | True | 0 | ROZPOCET
| VV |  | "O20/B" 1 |  | 1 | [12 empty] | VV | 2 | 2 | True | 0 | ROZPOCET
| VV |  | Součet |  | 1 | [12 empty] | VV | 2 | 4 | True | 1 | ROZPOCET
497 | K | 767_O21/B | Dodávka a montáž Al fixního okna s balkonovými dveřmi 2170x2350 mm, izolační trojsklo, Uw<0,92 W/m2K, v provedení dle PD | kus | 4 |  | 0 |  |  | snížená |  | 0 | 0 | 0 | 0 | 0 | 16 | K | 2 |  |  |  | ROZPOCET | [5 empty] | 0 | 0 | 0 | 0 | 0 | 2 | 0 | 16 | 1235212631
| VV |  | D.1.1.1 Technická zpráva | [14 empty] | VV | 2 | 1 | True | 0 | ROZPOCET
| VV |  | 9. Kompletační konstrukce | [14 empty] | VV | 2 | 1 | True | 0 | ROZPOCET
| VV |  | c) Povrchové úpravy - výplně otvorů | [14 empty] | VV | 2 | 1 | True | 0 | ROZPOCET
| VV |  | D.1.1.C.3.3 Seznam oken | [14 empty] | VV | 2 | 1 | True | 0 | ROZPOCET
| VV |  | "O21/B" 2+2 |  | 4 | [12 empty] | VV | 2 | 2 | True | 0 | ROZPOCET
| VV |  | Součet |  | 4 | [12 empty] | VV | 2 | 4 | True | 1 | ROZPOCET
498 | K | 767_O22/B | Dodávka a montáž Al fixního okna s balkonovými dveřmi 2170x2350 mm, izolační trojsklo, Uw<0,92 W/m2K, v provedení dle PD | kus | 2 |  | 0 |  |  | snížená |  | 0 | 0 | 0 | 0 | 0 | 16 | K | 2 |  |  |  | ROZPOCET | [5 empty] | 0 | 0 | 0 | 0 | 0 | 2 | 0 | 16 | -1660159979
| VV |  | D.1.1.1 Technická zpráva | [14 empty] | VV | 2 | 1 | True | 0 | ROZPOCET
| VV |  | 9. Kompletační konstrukce | [14 empty] | VV | 2 | 1 | True | 0 | ROZPOCET
| VV |  | c) Povrchové úpravy - výplně otvorů | [14 empty] | VV | 2 | 1 | True | 0 | ROZPOCET
| VV |  | D.1.1.C.3.3 Seznam oken | [14 empty] | VV | 2 | 1 | True | 0 | ROZPOCET
| VV |  | "O22/B" 2 |  | 2 | [12 empty] | VV | 2 | 2 | True | 0 | ROZPOCET
| VV |  | Součet |  | 2 | [12 empty] | VV | 2 | 4 | True | 1 | ROZPOCET
499 | K | 767_OS25/B | Kompletní dodávka a montáž skleněného předokenního zábradlí, systémový prvek kotvený přímo do rámu (hliník/sklo) 850x350 mm | kus | 3 |  | 0 |  |  | snížená |  | 0 | 0.006 | 0.018 | 0 | 0 | 16 | K | 2 |  |  |  | ROZPOCET | [5 empty] | 0 | 0 | 0 | 0 | 0 | 2 | 0 | 16 | 1365526860
| VV |  | D.1.1.C.3.8 Seznam ostatních výrobků | [14 empty] | VV | 2 | 1 | True | 0 | ROZPOCET
| VV |  | "OS25" 3 |  | 3 | [12 empty] | VV | 2 | 2 | True | 0 | ROZPOCET
| VV |  | Součet |  | 3 | [12 empty] | VV | 2 | 4 | True | 1 | ROZPOCET
500 | K | 767_Z01 | Kompletní dodávka a montáž schodšťového zábradlí dl. 3680 mm, v. 1055 mm, včetně povrchové úpravy, bukového madla, kotvení | kus | 2 |  | 0 |  |  | snížená |  | 0 | 0 | 0 | 0 | 0 | 16 | K | 2 |  |  |  | ROZPOCET | [5 empty] | 0 | 0 | 0 | 0 | 0 | 2 | 0 | 16 | 1112331860
| VV |  | D.1.1.1 Technická zpráva | [14 empty] | VV | 2 | 1 | True | 0 | ROZPOCET
| VV |  | 9. Kompletační konstrukce | [14 empty] | VV | 2 | 1 | True | 0 | ROZPOCET
| VV |  | Zámečnické prvky | [14 empty] | VV | 2 | 1 | True | 0 | ROZPOCET
| VV |  | D.1.1.C.3.6 Seznam zámečnických výrobků | [14 empty] | VV | 2 | 1 | True | 0 | ROZPOCET
| VV |  | "Z01" 2 |  | 2 | [12 empty] | VV | 2 | 2 | True | 0 | ROZPOCET
| VV |  | Součet |  | 2 | [12 empty] | VV | 2 | 4 | True | 1 | ROZPOCET
501 | K | 767_Z02 | Kompletní dodávka a montáž schodšťového zábradlí dl. 3700 mm, v. 1055 mm, včetně povrchové úpravy, bukového madla, kotvení | kus | 4 |  | 0 |  |  | snížená |  | 0 | 0 | 0 | 0 | 0 | 16 | K | 2 |  |  |  | ROZPOCET | [5 empty] | 0 | 0 | 0 | 0 | 0 | 2 | 0 | 16 | -861079128
| VV |  | D.1.1.1 Technická zpráva | [14 empty] | VV | 2 | 1 | True | 0 | ROZPOCET
| VV |  | 9. Kompletační konstrukce | [14 empty] | VV | 2 | 1 | True | 0 | ROZPOCET
| VV |  | Zámečnické prvky | [14 empty] | VV | 2 | 1 | True | 0 | ROZPOCET
| VV |  | D.1.1.C.3.6 Seznam zámečnických výrobků | [14 empty] | VV | 2 | 1 | True | 0 | ROZPOCET
| VV |  | "Z02" 4 |  | 4 | [12 empty] | VV | 2 | 2 | True | 0 | ROZPOCET
| VV |  | Součet |  | 4 | [12 empty] | VV | 2 | 4 | True | 1 | ROZPOCET
502 | K | 767_Z03 | Kompletní dodávka a montáž schodšťového zábradlí dl. 1600 mm, v. 1100 mm, včetně povrchové úpravy, bukového madla, kotvení | kus | 1 |  | 0 |  |  | snížená |  | 0 | 0 | 0 | 0 | 0 | 16 | K | 2 |  |  |  | ROZPOCET | [5 empty] | 0 | 0 | 0 | 0 | 0 | 2 | 0 | 16 | 746600980
| VV |  | D.1.1.1 Technická zpráva | [14 empty] | VV | 2 | 1 | True | 0 | ROZPOCET
| VV |  | 9. Kompletační konstrukce | [14 empty] | VV | 2 | 1 | True | 0 | ROZPOCET
| VV |  | Zámečnické prvky | [14 empty] | VV | 2 | 1 | True | 0 | ROZPOCET
| VV |  | D.1.1.C.3.6 Seznam zámečnických výrobků | [14 empty] | VV | 2 | 1 | True | 0 | ROZPOCET
| VV |  | "Z03" 1 |  | 1 | [12 empty] | VV | 2 | 2 | True | 0 | ROZPOCET
| VV |  | Součet |  | 1 | [12 empty] | VV | 2 | 4 | True | 1 | ROZPOCET
503 | K | 767_Z04 | Kompletní dodávka a montáž posuvné stínící zástěny z Al lamel 2580x1000 mm, rám jackl 40x40 m, včetně dodávky horního i dolního zavěšení | kus | 34 |  | 0 |  |  | snížená |  | 0 | 0 | 0 | 0 | 0 | 16 | K | 2 |  |  |  | ROZPOCET | [5 empty] | 0 | 0 | 0 | 0 | 0 | 2 | 0 | 16 | -1053748804
| VV |  | D.1.1.1 Technická zpráva | [14 empty] | VV | 2 | 1 | True | 0 | ROZPOCET
| VV |  | 9. Kompletační konstrukce | [14 empty] | VV | 2 | 1 | True | 0 | ROZPOCET
| VV |  | Zámečnické prvky | [14 empty] | VV | 2 | 1 | True | 0 | ROZPOCET
| VV |  | D.1.1.C.3.6 Seznam zámečnických výrobků | [14 empty] | VV | 2 | 1 | True | 0 | ROZPOCET
| VV |  | "Z04" 34 |  | 34 | [12 empty] | VV | 2 | 2 | True | 0 | ROZPOCET
| VV |  | Součet |  | 34 | [12 empty] | VV | 2 | 4 | True | 1 | ROZPOCET
504 | K | 767_Z05 | Kompletní dodávka a montáž závěsné kolejnice pro stínící zástěnu | m | 146 |  | 0 |  |  | snížená |  | 0 | 0 | 0 | 0 | 0 | 16 | K | 2 |  |  |  | ROZPOCET | [5 empty] | 0 | 0 | 0 | 0 | 0 | 2 | 0 | 16 | 1478063081
| VV |  | D.1.1.1 Technická zpráva | [14 empty] | VV | 2 | 1 | True | 0 | ROZPOCET
| VV |  | 9. Kompletační konstrukce | [14 empty] | VV | 2 | 1 | True | 0 | ROZPOCET
| VV |  | Zámečnické prvky | [14 empty] | VV | 2 | 1 | True | 0 | ROZPOCET
| VV |  | D.1.1.C.3.6 Seznam zámečnických výrobků | [14 empty] | VV | 2 | 1 | True | 0 | ROZPOCET
| VV |  | spodní vedení | [14 empty] | VV | 2 | 1 | True | 0 | ROZPOCET
| VV |  | "Z05" 25+25+23 |  | 73 | [12 empty] | VV | 2 | 2 | True | 0 | ROZPOCET
| VV |  | horní vedení | [14 empty] | VV | 2 | 1 | True | 0 | ROZPOCET
| VV |  | "Z05" 25+25+23 |  | 73 | [12 empty] | VV | 2 | 2 | True | 0 | ROZPOCET
| VV |  | Součet |  | 146 | [12 empty] | VV | 2 | 4 | True | 1 | ROZPOCET
505 | K | 767_Z06 | Kompletní dodávka a montáž konstrukčních prvků pro uchycení kolejnic posuvných zástěn (jekl 60x80x3 a 50x50x3, zárově zinkováno) | kg | 463.653 |  | 0 |  |  | snížená |  | 0 | 0 | 0 | 0 | 0 | 16 | K | 2 |  |  |  | ROZPOCET | [5 empty] | 0 | 0 | 0 | 0 | 0 | 2 | 0 | 16 | -1388959730
| VV |  | D.1.1.1 Technická zpráva | [14 empty] | VV | 2 | 1 | True | 0 | ROZPOCET
| VV |  | 9. Kompletační konstrukce | [14 empty] | VV | 2 | 1 | True | 0 | ROZPOCET
| VV |  | Zámečnické prvky | [14 empty] | VV | 2 | 1 | True | 0 | ROZPOCET
| VV |  | D.1.1.C.3.6 Seznam zámečnických výrobků | [14 empty] | VV | 2 | 1 | True | 0 | ROZPOCET
| VV |  | "Z06" (50*6,2+68*0,27*4,16)*1,2 |  | 463.653 | [12 empty] | VV | 2 | 2 | True | 0 | ROZPOCET
| VV |  | Součet |  | 463.653 | [12 empty] | VV | 2 | 4 | True | 1 | ROZPOCET
506 | K | 767_Z06a | Kompletní dodávka a montáž konstrukčních prvků pro uchycení kolejnic posuvných zástěn (jekl 60x80x3 a 50x50x3, zárově zinkováno) | kg | 137.357 |  | 0 |  |  | snížená |  | 0 | 0 | 0 | 0 | 0 | 16 | K | 2 |  |  |  | ROZPOCET | [5 empty] | 0 | 0 | 0 | 0 | 0 | 2 | 0 | 16 | 1167725646
| VV |  | D.1.1.1 Technická zpráva | [14 empty] | VV | 2 | 1 | True | 0 | ROZPOCET
| VV |  | 9. Kompletační konstrukce | [14 empty] | VV | 2 | 1 | True | 0 | ROZPOCET
| VV |  | Zámečnické prvky | [14 empty] | VV | 2 | 1 | True | 0 | ROZPOCET
| VV |  | D.1.1.C.3.6 Seznam zámečnických výrobků | [14 empty] | VV | 2 | 1 | True | 0 | ROZPOCET
| VV |  | "Z06a" (14*6,2+19*0,35*4,16)*1,2 |  | 137.357 | [12 empty] | VV | 2 | 2 | True | 0 | ROZPOCET
| VV |  | Součet |  | 137.357 | [12 empty] | VV | 2 | 4 | True | 1 | ROZPOCET
507 | K | 767_Z07 | Kompletní dodávka a montáž konstrukčních prvků pro uchycení kolejnic posuvných zástěn 3.NP atika (zárově zinkováno) | kus | 34 |  | 0 |  |  | snížená |  | 0 | 0 | 0 | 0 | 0 | 16 | K | 2 |  |  |  | ROZPOCET | [5 empty] | 0 | 0 | 0 | 0 | 0 | 2 | 0 | 16 | -1797304919
| VV |  | D.1.1.1 Technická zpráva | [14 empty] | VV | 2 | 1 | True | 0 | ROZPOCET
| VV |  | 9. Kompletační konstrukce | [14 empty] | VV | 2 | 1 | True | 0 | ROZPOCET
| VV |  | Zámečnické prvky | [14 empty] | VV | 2 | 1 | True | 0 | ROZPOCET
| VV |  | D.1.1.C.3.6 Seznam zámečnických výrobků | [14 empty] | VV | 2 | 1 | True | 0 | ROZPOCET
| VV |  | "Z07" 34 |  | 34 | [12 empty] | VV | 2 | 2 | True | 0 | ROZPOCET
| VV |  | Součet |  | 34 | [12 empty] | VV | 2 | 4 | True | 1 | ROZPOCET
508 | K | 767_Z08 | Kompletní dodávka a montáž zábradlí lodžie v. 1480 mm, pásová ocel, uzavřené profily, madlo včetně povrchové úpravy a kotvících prvků | m | 65.3 |  | 0 |  |  | snížená |  | 0 | 0 | 0 | 0 | 0 | 16 | K | 2 |  |  |  | ROZPOCET | [5 empty] | 0 | 0 | 0 | 0 | 0 | 2 | 0 | 16 | 546841500
| VV |  | D.1.1.1 Technická zpráva | [14 empty] | VV | 2 | 1 | True | 0 | ROZPOCET
| VV |  | 9. Kompletační konstrukce | [14 empty] | VV | 2 | 1 | True | 0 | ROZPOCET
| VV |  | Zámečnické prvky | [14 empty] | VV | 2 | 1 | True | 0 | ROZPOCET
| VV |  | D.1.1.C.3.6 Seznam zámečnických výrobků | [14 empty] | VV | 2 | 1 | True | 0 | ROZPOCET
| VV |  | "Z08" 14,3+25,5+25,5 |  | 65.3 | [12 empty] | VV | 2 | 2 | True | 0 | ROZPOCET
| VV |  | Součet |  | 65.3 | [12 empty] | VV | 2 | 4 | True | 1 | ROZPOCET
509 | K | 767_Z09 | Kompletní dodávka a montáž schodšťového zábradlí dl. 4400 mm, v. 1100 mm, včetně povrchové úpravy, bukového madla, kotvení | kus | 1 |  | 0 |  |  | snížená |  | 0 | 0 | 0 | 0 | 0 | 16 | K | 2 |  |  |  | ROZPOCET | [5 empty] | 0 | 0 | 0 | 0 | 0 | 2 | 0 | 16 | 372274357
| VV |  | D.1.1.1 Technická zpráva | [14 empty] | VV | 2 | 1 | True | 0 | ROZPOCET
| VV |  | 9. Kompletační konstrukce | [14 empty] | VV | 2 | 1 | True | 0 | ROZPOCET
| VV |  | Zámečnické prvky | [14 empty] | VV | 2 | 1 | True | 0 | ROZPOCET
| VV |  | D.1.1.C.3.6 Seznam zámečnických výrobků | [14 empty] | VV | 2 | 1 | True | 0 | ROZPOCET
| VV |  | "Z09" 1 |  | 1 | [12 empty] | VV | 2 | 2 | True | 0 | ROZPOCET
| VV |  | Součet |  | 1 | [12 empty] | VV | 2 | 4 | True | 1 | ROZPOCET
510 | K | 767_Z10 | Kompletní dodávka a montáž předokenního zábradlí s brankou dl. 2060 mm, v. 950 mm, včetně povrchové úpravy, kotvící prvky | kus | 1 |  | 0 |  |  | snížená |  | 0 | 0 | 0 | 0 | 0 | 16 | K | 2 |  |  |  | ROZPOCET | [5 empty] | 0 | 0 | 0 | 0 | 0 | 2 | 0 | 16 | -956295086
| VV |  | D.1.1.1 Technická zpráva | [14 empty] | VV | 2 | 1 | True | 0 | ROZPOCET
| VV |  | 9. Kompletační konstrukce | [14 empty] | VV | 2 | 1 | True | 0 | ROZPOCET
| VV |  | Zámečnické prvky | [14 empty] | VV | 2 | 1 | True | 0 | ROZPOCET
| VV |  | D.1.1.C.3.6 Seznam zámečnických výrobků | [14 empty] | VV | 2 | 1 | True | 0 | ROZPOCET
| VV |  | "Z10" 1 |  | 1 | [12 empty] | VV | 2 | 2 | True | 0 | ROZPOCET
| VV |  | Součet |  | 1 | [12 empty] | VV | 2 | 4 | True | 1 | ROZPOCET
511 | K | 767_Z11 | Kompletní dodávka a montáž zábradlí zastřešené terasy s brankou dl. (5115 + 1600) mm, v. 950 mm, včetně povrchové úpravy, kotvící prvky | kus | 1 |  | 0 |  |  | snížená |  | 0 | 0 | 0 | 0 | 0 | 16 | K | 2 |  |  |  | ROZPOCET | [5 empty] | 0 | 0 | 0 | 0 | 0 | 2 | 0 | 16 | 1287729041
| VV |  | D.1.1.1 Technická zpráva | [14 empty] | VV | 2 | 1 | True | 0 | ROZPOCET
| VV |  | 9. Kompletační konstrukce | [14 empty] | VV | 2 | 1 | True | 0 | ROZPOCET
| VV |  | Zámečnické prvky | [14 empty] | VV | 2 | 1 | True | 0 | ROZPOCET
| VV |  | D.1.1.C.3.6 Seznam zámečnických výrobků | [14 empty] | VV | 2 | 1 | True | 0 | ROZPOCET
| VV |  | "Z11" 1 |  | 1 | [12 empty] | VV | 2 | 2 | True | 0 | ROZPOCET
| VV |  | Součet |  | 1 | [12 empty] | VV | 2 | 4 | True | 1 | ROZPOCET
512 | K | 767_Z12 | Kompletní dodávka a montáž předokenního zábradlí dl. 1860 mm, v. 950 mm, včetně povrchové úpravy, kotvící prvky | kus | 2 |  | 0 |  |  | snížená |  | 0 | 0 | 0 | 0 | 0 | 16 | K | 2 |  |  |  | ROZPOCET | [5 empty] | 0 | 0 | 0 | 0 | 0 | 2 | 0 | 16 | -1435592784
| VV |  | D.1.1.1 Technická zpráva | [14 empty] | VV | 2 | 1 | True | 0 | ROZPOCET
| VV |  | 9. Kompletační konstrukce | [14 empty] | VV | 2 | 1 | True | 0 | ROZPOCET
| VV |  | Zámečnické prvky | [14 empty] | VV | 2 | 1 | True | 0 | ROZPOCET
| VV |  | D.1.1.C.3.6 Seznam zámečnických výrobků | [14 empty] | VV | 2 | 1 | True | 0 | ROZPOCET
| VV |  | "Z12" 2 |  | 2 | [12 empty] | VV | 2 | 2 | True | 0 | ROZPOCET
| VV |  | Součet |  | 2 | [12 empty] | VV | 2 | 4 | True | 1 | ROZPOCET
513 | K | 767_Z13 | Kompletní dodávka a montáž předokenního zábradlí dl. 1000 mm, v. 950 mm, včetně povrchové úpravy, kotvící prvky | kus | 2 |  | 0 |  |  | snížená |  | 0 | 0 | 0 | 0 | 0 | 16 | K | 2 |  |  |  | ROZPOCET | [5 empty] | 0 | 0 | 0 | 0 | 0 | 2 | 0 | 16 | 1807207801
| VV |  | D.1.1.1 Technická zpráva | [14 empty] | VV | 2 | 1 | True | 0 | ROZPOCET
| VV |  | 9. Kompletační konstrukce | [14 empty] | VV | 2 | 1 | True | 0 | ROZPOCET
| VV |  | Zámečnické prvky | [14 empty] | VV | 2 | 1 | True | 0 | ROZPOCET
| VV |  | D.1.1.C.3.6 Seznam zámečnických výrobků | [14 empty] | VV | 2 | 1 | True | 0 | ROZPOCET
| VV |  | "Z13" 2 |  | 2 | [12 empty] | VV | 2 | 2 | True | 0 | ROZPOCET
| VV |  | Součet |  | 2 | [12 empty] | VV | 2 | 4 | True | 1 | ROZPOCET
514 | K | 767_Z14 | Kompletní dodávka a montáž předokenního zábradlí dl. 860 mm, v. 950 mm, včetně povrchové úpravy, kotvící prvky | kus | 2 |  | 0 |  |  | snížená |  | 0 | 0 | 0 | 0 | 0 | 16 | K | 2 |  |  |  | ROZPOCET | [5 empty] | 0 | 0 | 0 | 0 | 0 | 2 | 0 | 16 | -1452831915
| VV |  | D.1.1.1 Technická zpráva | [14 empty] | VV | 2 | 1 | True | 0 | ROZPOCET
| VV |  | 9. Kompletační konstrukce | [14 empty] | VV | 2 | 1 | True | 0 | ROZPOCET
| VV |  | Zámečnické prvky | [14 empty] | VV | 2 | 1 | True | 0 | ROZPOCET
| VV |  | D.1.1.C.3.6 Seznam zámečnických výrobků | [14 empty] | VV | 2 | 1 | True | 0 | ROZPOCET
| VV |  | "Z14" 2 |  | 2 | [12 empty] | VV | 2 | 2 | True | 0 | ROZPOCET
| VV |  | Součet |  | 2 | [12 empty] | VV | 2 | 4 | True | 1 | ROZPOCET
515 | K | 767_Z15 | Kompletní dodávka a montáž předokenního zábradlí dl. 2060 mm, v. 950 mm, včetně povrchové úpravy, kotvící prvky | kus | 2 |  | 0 |  |  | snížená |  | 0 | 0 | 0 | 0 | 0 | 16 | K | 2 |  |  |  | ROZPOCET | [5 empty] | 0 | 0 | 0 | 0 | 0 | 2 | 0 | 16 | -1079969005
| VV |  | D.1.1.1 Technická zpráva | [14 empty] | VV | 2 | 1 | True | 0 | ROZPOCET
| VV |  | 9. Kompletační konstrukce | [14 empty] | VV | 2 | 1 | True | 0 | ROZPOCET
| VV |  | Zámečnické prvky | [14 empty] | VV | 2 | 1 | True | 0 | ROZPOCET
| VV |  | D.1.1.C.3.6 Seznam zámečnických výrobků | [14 empty] | VV | 2 | 1 | True | 0 | ROZPOCET
| VV |  | "Z15" 2 |  | 2 | [12 empty] | VV | 2 | 2 | True | 0 | ROZPOCET
| VV |  | Součet |  | 2 | [12 empty] | VV | 2 | 4 | True | 1 | ROZPOCET
516 | K | 767_Z18 | Kompletní dodávka a montáž dělící stěny balkónu 840x2835 mm - rám pro obložení, jackl, žárově zinkováno, svařovaný prvek, kotvení pásová ocel 40/4 a 80/4 | kus | 6 |  | 0 |  |  | snížená |  | 0 | 0.006 | 0.036 | 0 | 0 | 16 | K | 2 |  |  |  | ROZPOCET | [5 empty] | 0 | 0 | 0 | 0 | 0 | 2 | 0 | 16 | -1033197618
| VV |  | D.1.1.1 Technická zpráva | [14 empty] | VV | 2 | 1 | True | 0 | ROZPOCET
| VV |  | 9. Kompletační konstrukce | [14 empty] | VV | 2 | 1 | True | 0 | ROZPOCET
| VV |  | Zámečnické prvky | [14 empty] | VV | 2 | 1 | True | 0 | ROZPOCET
| VV |  | D.1.1.C.3.6 Seznam zámečnických výrobků | [14 empty] | VV | 2 | 1 | True | 0 | ROZPOCET
| VV |  | "Z18" 6 |  | 6 | [12 empty] | VV | 2 | 2 | True | 0 | ROZPOCET
| VV |  | Součet |  | 6 | [12 empty] | VV | 2 | 4 | True | 1 | ROZPOCET
517 | K | 767_Z19 | Kompletní dodávka a montáž dělící stěny balkónu 695x2835 mm - rám pro obložení, jackl, žárově zinkováno, svařovaný prvek, kotvení pásová ocel 40/4 a 80/4 | kus | 6 |  | 0 |  |  | snížená |  | 0 | 0.006 | 0.036 | 0 | 0 | 16 | K | 2 |  |  |  | ROZPOCET | [5 empty] | 0 | 0 | 0 | 0 | 0 | 2 | 0 | 16 | 148234919
| VV |  | D.1.1.1 Technická zpráva | [14 empty] | VV | 2 | 1 | True | 0 | ROZPOCET
| VV |  | 9. Kompletační konstrukce | [14 empty] | VV | 2 | 1 | True | 0 | ROZPOCET
| VV |  | Zámečnické prvky | [14 empty] | VV | 2 | 1 | True | 0 | ROZPOCET
| VV |  | D.1.1.C.3.6 Seznam zámečnických výrobků | [14 empty] | VV | 2 | 1 | True | 0 | ROZPOCET
| VV |  | "Z19" 6 |  | 6 | [12 empty] | VV | 2 | 2 | True | 0 | ROZPOCET
| VV |  | Součet |  | 6 | [12 empty] | VV | 2 | 4 | True | 1 | ROZPOCET
518 | K | 767001119R | Dodávka a montáž podkladních izolačních profilů v. 60 mm, dle projektové dokumentace | m | 1.64 |  | 0 |  |  | snížená |  | 0 | 0 | 0 | 0 | 0 | 16 | K | 2 |  |  |  | ROZPOCET | [5 empty] | 0 | 0 | 0 | 0 | 0 | 2 | 0 | 16 | -237251085
| VV |  | D.1.1.C.3.3 Seznam oken | [14 empty] | VV | 2 | 1 | True | 0 | ROZPOCET
| VV |  | "O01/B" 0,82*1 |  | 0.82 | [12 empty] | VV | 2 | 2 | True | 0 | ROZPOCET
| VV |  | "O02/B" 0,82*1 |  | 0.82 | [12 empty] | VV | 2 | 2 | True | 0 | ROZPOCET
| VV |  | Součet |  | 1.64 | [12 empty] | VV | 2 | 4 | True | 1 | ROZPOCET
519 | K | 767001120R | Dodávka a montáž podkladních izolačních profilů v. 115 mm, dle projektové dokumentace | m | 12.52 |  | 0 |  |  | snížená |  | 0 | 0 | 0 | 0 | 0 | 16 | K | 2 |  |  |  | ROZPOCET | [5 empty] | 0 | 0 | 0 | 0 | 0 | 2 | 0 | 16 | 2014170208
| VV |  | D.1.1.C.3.3 Seznam oken | [14 empty] | VV | 2 | 1 | True | 0 | ROZPOCET
| VV |  | "O06/B" 1,82*2 |  | 3.64 | [12 empty] | VV | 2 | 2 | True | 0 | ROZPOCET
| VV |  | "O07/B" 2,47*2 |  | 4.94 | [12 empty] | VV | 2 | 2 | True | 0 | ROZPOCET
| VV |  | "O08/B" 1,97*2 |  | 3.94 | [12 empty] | VV | 2 | 2 | True | 0 | ROZPOCET
| VV |  | Součet |  | 12.52 | [12 empty] | VV | 2 | 4 | True | 1 | ROZPOCET
520 | K | 767001124R | Dodávka a montáž podkladních izolačních profilů v. 220 mm, dle projektové dokumentace | m | 16.26 |  | 0 |  |  | snížená |  | 0 | 0 | 0 | 0 | 0 | 16 | K | 2 |  |  |  | ROZPOCET | [5 empty] | 0 | 0 | 0 | 0 | 0 | 2 | 0 | 16 | -2072070855
| VV |  | D.1.1.C.3.3 Seznam oken | [14 empty] | VV | 2 | 1 | True | 0 | ROZPOCET
| VV |  | "O03/B" 1,85 |  | 1.85 | [12 empty] | VV | 2 | 2 | True | 0 | ROZPOCET
| VV |  | "O10/B" 0,97*4 |  | 3.88 | [12 empty] | VV | 2 | 2 | True | 0 | ROZPOCET
| VV |  | "O11/B" 2,17*4 |  | 8.68 | [12 empty] | VV | 2 | 2 | True | 0 | ROZPOCET
| VV |  | "O17/B" 1,85*1 |  | 1.85 | [12 empty] | VV | 2 | 2 | True | 0 | ROZPOCET
| VV |  | Mezisoučet |  | 16.26 | [12 empty] | VV | 2 | 3 | True | 0 | ROZPOCET
| VV |  | Součet |  | 16.26 | [12 empty] | VV | 2 | 4 | True | 1 | ROZPOCET
521 | K | 767001125R | Dodávka a montáž podkladních izolačních profilů v. 165 mm, dle projektové dokumentace | m | 16.59 |  | 0 |  |  | snížená |  | 0 | 0 | 0 | 0 | 0 | 16 | K | 2 |  |  |  | ROZPOCET | [5 empty] | 0 | 0 | 0 | 0 | 0 | 2 | 0 | 16 | -223284535
| VV |  | D.1.1.C.3.2 Seznam exteriérových dveří | [14 empty] | VV | 2 | 1 | True | 0 | ROZPOCET
| VV |  | "De04/B" 1,1 |  | 1.1 | [12 empty] | VV | 2 | 2 | True | 0 | ROZPOCET
| VV |  | "De05/B" 1,85 |  | 1.85 | [12 empty] | VV | 2 | 2 | True | 0 | ROZPOCET
| VV |  | Mezisoučet |  | 2.95 | [12 empty] | VV | 2 | 3 | True | 0 | ROZPOCET
| VV |  | D.1.1.C.3.3 Seznam oken | [14 empty] | VV | 2 | 1 | True | 0 | ROZPOCET
| VV |  | "O12/B" 1,82*1 |  | 1.82 | [12 empty] | VV | 2 | 2 | True | 0 | ROZPOCET
| VV |  | "O13/B" 2,47*1 |  | 2.47 | [12 empty] | VV | 2 | 2 | True | 0 | ROZPOCET
| VV |  | "O14/B" 1,97*1 |  | 1.97 | [12 empty] | VV | 2 | 2 | True | 0 | ROZPOCET
| VV |  | "O16/B" 2,17*2 |  | 4.34 | [12 empty] | VV | 2 | 2 | True | 0 | ROZPOCET
| VV |  | "O18/B" 0,97*1 |  | 0.97 | [12 empty] | VV | 2 | 2 | True | 0 | ROZPOCET
| VV |  | "O19/B" 0,97*1 |  | 0.97 | [12 empty] | VV | 2 | 2 | True | 0 | ROZPOCET
| VV |  | "O20/B" 1,1*1 |  | 1.1 | [12 empty] | VV | 2 | 2 | True | 0 | ROZPOCET
| VV |  | Mezisoučet |  | 13.64 | [12 empty] | VV | 2 | 3 | True | 0 | ROZPOCET
| VV |  | Součet |  | 16.59 | [12 empty] | VV | 2 | 4 | True | 1 | ROZPOCET
522 | K | 767161813 | Demontáž zábradlí do suti rovného nerozebíratelný spoj hmotnosti 1 m zábradlí do 20 kg | m | 14.552 |  | 0 | CS ÚRS 2024 02 |  | snížená |  | 0 | 0 | 0 | 0.016 | 0.23283 | 16 | K | 2 |  |  |  | ROZPOCET | [5 empty] | 0 | 0 | 0 | 0 | 0 | 2 | 0 | 16 | -67018569
| Online PSC |  | https://podminky.urs.cz/item/CS_URS_2024_02/767161813 | [14 empty] | Online PSC | 2
| VV |  | D.1.1.1.4 Půdorys 2.NP - stáv. stav + bourací práce | [14 empty] | VV | 2 | 1 | True | 0 | ROZPOCET
| VV |  | (1,011+2,303+1,011)+(1,014+2,397+1,014)+(1,011+3,78+1,011) |  | 14.552 | [12 empty] | VV | 2 | 2 | True | 0 | ROZPOCET
| VV |  | Součet |  | 14.552 | [12 empty] | VV | 2 | 4 | True | 1 | ROZPOCET
523 | K | 767161823 | Demontáž zábradlí do suti schodišťového nerozebíratelný spoj hmotnosti 1 m zábradlí do 20 kg | m | 21.9 |  | 0 | CS ÚRS 2024 02 |  | snížená |  | 0 | 0 | 0 | 0.016 | 0.3504 | 16 | K | 2 |  |  |  | ROZPOCET | [5 empty] | 0 | 0 | 0 | 0 | 0 | 2 | 0 | 16 | 1566290548
| Online PSC |  | https://podminky.urs.cz/item/CS_URS_2024_02/767161823 | [14 empty] | Online PSC | 2
| VV |  | D.1.1.1.2 Půdorys 1.PP - stáv. stav + bourací práce | [14 empty] | VV | 2 | 1 | True | 0 | ROZPOCET
| VV |  | D.1.1.1.3 Půdorys 1.NP - stáv. stav + bourací práce | [14 empty] | VV | 2 | 1 | True | 0 | ROZPOCET
| VV |  | D.1.1.1.4 Půdorys 2.NP - stáv. stav + bourací práce | [14 empty] | VV | 2 | 1 | True | 0 | ROZPOCET
| VV |  | D.1.1.1.5 Půdorys 3.NP - stáv. stav + bourací práce | [14 empty] | VV | 2 | 1 | True | 0 | ROZPOCET
| VV |  | D.1.1.1.7 Řez B1 - stáv. stav + bourací práce | [14 empty] | VV | 2 | 1 | True | 0 | ROZPOCET
| VV |  | "§02" 3,4*6+1,5 |  | 21.9 | [12 empty] | VV | 2 | 2 | True | 0 | ROZPOCET
| VV |  | Součet |  | 21.9 | [12 empty] | VV | 2 | 4 | True | 1 | ROZPOCET
524 | K | 767161851 | Demontáž zábradlí do suti madel schodišťových | m | 40.8 |  | 0 | CS ÚRS 2024 02 |  | snížená |  | 0 | 0 | 0 | 0.003 | 0.1224 | 16 | K | 2 |  |  |  | ROZPOCET | [5 empty] | 0 | 0 | 0 | 0 | 0 | 2 | 0 | 16 | 1346251349
| Online PSC |  | https://podminky.urs.cz/item/CS_URS_2024_02/767161851 | [14 empty] | Online PSC | 2
| VV |  | D.1.1.1.2 Půdorys 1.PP - stáv. stav + bourací práce | [14 empty] | VV | 2 | 1 | True | 0 | ROZPOCET
| VV |  | D.1.1.1.3 Půdorys 1.NP - stáv. stav + bourací práce | [14 empty] | VV | 2 | 1 | True | 0 | ROZPOCET
| VV |  | D.1.1.1.4 Půdorys 2.NP - stáv. stav + bourací práce | [14 empty] | VV | 2 | 1 | True | 0 | ROZPOCET
| VV |  | D.1.1.1.5 Půdorys 3.NP - stáv. stav + bourací práce | [14 empty] | VV | 2 | 1 | True | 0 | ROZPOCET
| VV |  | D.1.1.1.7 Řez B1 - stáv. stav + bourací práce | [14 empty] | VV | 2 | 1 | True | 0 | ROZPOCET
| VV |  | "§02"3,4*6*2 |  | 40.8 | [12 empty] | VV | 2 | 2 | True | 0 | ROZPOCET
| VV |  | Součet |  | 40.8 | [12 empty] | VV | 2 | 4 | True | 1 | ROZPOCET
525 | K | 767162111R | Dělící stěny lodžie 1680 x 2700 mm oboustranně obložené Al fasádní systém - imitace dřevěných prken, nosná konstrukce žárově zinkovaná HEA 120, kotevní materiál | kus | 6 |  | 0 |  |  | snížená |  | 0 | 0.006 | 0.036 | 0 | 0 | 16 | K | 2 |  |  |  | ROZPOCET | [5 empty] | 0 | 0 | 0 | 0 | 0 | 2 | 0 | 16 | 1988411822
| VV |  | D.1.1.1 Technická zpráva | [14 empty] | VV | 2 | 1 | True | 0 | ROZPOCET
| VV |  | 9. Kompletační konstrukce | [14 empty] | VV | 2 | 1 | True | 0 | ROZPOCET
| VV |  | Zámečnické prvky | [14 empty] | VV | 2 | 1 | True | 0 | ROZPOCET
| VV |  | D.1.1.C.3.8 Seznam ostatních výrobků | [14 empty] | VV | 2 | 1 | True | 0 | ROZPOCET
| VV |  | "OS02" 6 |  | 6 | [12 empty] | VV | 2 | 2 | True | 0 | ROZPOCET
| VV |  | Součet |  | 6 | [12 empty] | VV | 2 | 4 | True | 1 | ROZPOCET
526 | K | 767165111 | Montáž zábradlí madel šroubováním | m | 5.1 |  | 0 | CS ÚRS 2024 02 |  | snížená |  | 0 | 0 | 0 | 0 | 0 | 16 | K | 2 |  |  |  | ROZPOCET | [5 empty] | 0 | 0 | 0 | 0 | 0 | 2 | 0 | 16 | 720912136
| Online PSC |  | https://podminky.urs.cz/item/CS_URS_2024_02/767165111 | [14 empty] | Online PSC | 2
| VV |  | D.1.1.1 Technická zpráva | [14 empty] | VV | 2 | 1 | True | 0 | ROZPOCET
| VV |  | 9. Kompletační konstrukce | [14 empty] | VV | 2 | 1 | True | 0 | ROZPOCET
| VV |  | Zámečnické prvky | [14 empty] | VV | 2 | 1 | True | 0 | ROZPOCET
| VV |  | D.1.1.C.3.6 Seznam zámečnických výrobků | [14 empty] | VV | 2 | 1 | True | 0 | ROZPOCET
| VV |  | "Z16" 1,7+1,7+1,7 |  | 5.1 | [12 empty] | VV | 2 | 2 | True | 0 | ROZPOCET
| VV |  | Součet |  | 5.1 | [12 empty] | VV | 2 | 4 | True | 1 | ROZPOCET
527 | M | 55342300R | madlo na obloukové stěně - nerezová trubka - leštěná, prům 48 mm | m | 5.1 |  | 0 |  |  | snížená |  | 0 | 0.004 | 0.0204 | 0 | 0 | 32 | M | 2 |  |  |  | ROZPOCET | [5 empty] | 0 | 0 | 0 | 0 | 0 | 2 | 0 | 16 | 993602510
| VV |  | D.1.1.1 Technická zpráva | [14 empty] | VV | 2 | 1 | True | 0 | ROZPOCET
| VV |  | 9. Kompletační konstrukce | [14 empty] | VV | 2 | 1 | True | 0 | ROZPOCET
| VV |  | Zámečnické prvky | [14 empty] | VV | 2 | 1 | True | 0 | ROZPOCET
| VV |  | D.1.1.C.3.6 Seznam zámečnických výrobků | [14 empty] | VV | 2 | 1 | True | 0 | ROZPOCET
| VV |  | "Z16" 1,7+1,7+1,7 |  | 5.1 | [12 empty] | VV | 2 | 2 | True | 0 | ROZPOCET
| VV |  | Součet |  | 5.1 | [12 empty] | VV | 2 | 4 | True | 1 | ROZPOCET
528 | K | 767250199R | Kompletní výroba, dodávka a montáž nosné ocelové konstrukce balkonů včetně zábradlí dle PD | kg | 15611 |  | 0 |  |  | snížená |  | 0 | 0 | 0 | 0 | 0 | 16 | K | 2 |  |  |  | ROZPOCET | [5 empty] | 0 | 0 | 0 | 0 | 0 | 2 | 0 | 16 | -1430263460
| VV |  | D.1.2.10 Výkres balkónů A | [14 empty] | VV | 2 | 1 | True | 0 | ROZPOCET
| VV |  | 9167 |  | 9167 | [12 empty] | VV | 2 | 2 | True | 0 | ROZPOCET
| VV |  | D.1.2.11 Výkres balkónů B | [14 empty] | VV | 2 | 1 | True | 0 | ROZPOCET
| VV |  | 6444 |  | 6444 | [12 empty] | VV | 2 | 2 | True | 0 | ROZPOCET
| VV |  | Součet |  | 15611 | [12 empty] | VV | 2 | 4 | True | 1 | ROZPOCET
529 | K | 767316310 | Montáž světlíků bodových do 1 m2 | kus | 1 |  | 0 | CS ÚRS 2024 02 |  | snížená |  | 0 | 0 | 0 | 0 | 0 | 16 | K | 2 |  |  |  | ROZPOCET | [5 empty] | 0 | 0 | 0 | 0 | 0 | 2 | 0 | 16 | 171528894
| Online PSC |  | https://podminky.urs.cz/item/CS_URS_2024_02/767316310 | [14 empty] | Online PSC | 2
| VV |  | D.1.1.C.3.8 Seznam ostatních výrobků | [14 empty] | VV | 2 | 1 | True | 0 | ROZPOCET
| VV |  | "OS10" 1 |  | 1 | [12 empty] | VV | 2 | 2 | True | 0 | ROZPOCET
| VV |  | Součet |  | 1 | [12 empty] | VV | 2 | 4 | True | 1 | ROZPOCET
530 | M | 56245354R | poklop pro odvod kouře 600x600 mm, plný, bez prosklení, Uw=1,1 W/m2K, tepelně izolační nehořlavá manžeta (plechová nebo s oplechováním) včetně límce pro napojení na izolaci a PVC hydroizolaci, s elektromotorickým ovládáním (s úchytem pro elektrický otvírač), napojení na EPS | kus | 1 |  | 0 |  |  | snížená |  | 0 | 0.0242 | 0.0242 | 0 | 0 | 32 | M | 2 |  |  |  | ROZPOCET | [5 empty] | 0 | 0 | 0 | 0 | 0 | 2 | 0 | 16 | -919588838
| VV |  | D.1.1.C.3.8 Seznam ostatních výrobků | [14 empty] | VV | 2 | 1 | True | 0 | ROZPOCET
| VV |  | "OS10" 1 |  | 1 | [12 empty] | VV | 2 | 2 | True | 0 | ROZPOCET
| VV |  | Součet |  | 1 | [12 empty] | VV | 2 | 4 | True | 1 | ROZPOCET
531 | K | 767316313 | Montáž světlíků bodových přes 2 do 2,5 m2 | kus | 1 |  | 0 | CS ÚRS 2024 02 |  | snížená |  | 0 | 0 | 0 | 0 | 0 | 16 | K | 2 |  |  |  | ROZPOCET | [5 empty] | 0 | 0 | 0 | 0 | 0 | 2 | 0 | 16 | -1836893801
| Online PSC |  | https://podminky.urs.cz/item/CS_URS_2024_02/767316313 | [14 empty] | Online PSC | 2
| VV |  | D.1.1.C.3.8 Seznam ostatních výrobků | [14 empty] | VV | 2 | 1 | True | 0 | ROZPOCET
| VV |  | "OS04" 1 |  | 1 | [12 empty] | VV | 2 | 2 | True | 0 | ROZPOCET
| VV |  | Součet |  | 1 | [12 empty] | VV | 2 | 4 | True | 1 | ROZPOCET
532 | M | 56245355R | světlík pro odvod kouře 1500x1500 mm,plný, bez prosklení, Uw=1,1 W/m2K, tepelně izolační nehořlavá manžeta (plechová nebo s oplechováním) včetně límce pro napojení na izolaci a PVC hydroizolaci, s elektromotorickým ovládáním (s úchytem pro elektrický otvírač), napojení na EPS | kus | 1 |  | 0 |  |  | snížená |  | 0 | 0.0242 | 0.0242 | 0 | 0 | 32 | M | 2 |  |  |  | ROZPOCET | [5 empty] | 0 | 0 | 0 | 0 | 0 | 2 | 0 | 16 | 516877300
| VV |  | D.1.1.C.3.8 Seznam ostatních výrobků | [14 empty] | VV | 2 | 1 | True | 0 | ROZPOCET
| VV |  | "OS04" 1 |  | 1 | [12 empty] | VV | 2 | 2 | True | 0 | ROZPOCET
| VV |  | Součet |  | 1 | [12 empty] | VV | 2 | 4 | True | 1 | ROZPOCET
533 | K | 767412224R | Montáž obložení stěn - Al fasádní systém, včetně kotevního materiálu | m2 | 510.176 |  | 0 |  |  | snížená |  | 0 | 0 | 0 | 0 | 0 | 16 | K | 2 |  |  |  | ROZPOCET | [5 empty] | 0 | 0 | 0 | 0 | 0 | 2 | 0 | 16 | 737028132
| VV |  | Alu_fasada |  | 248.205 | [12 empty] | VV | 2 | 2 | True | 0 | ROZPOCET
| VV |  | Mezisoučet |  | 248.205 | [12 empty] | VV | 2 | 3 | True | 0 | ROZPOCET
| VV |  | balkony | [14 empty] | VV | 2 | 1 | True | 0 | ROZPOCET
| VV |  | (15,827*10,465+1,635*10,465*2)-6,9*2,8*6+(18,5*3,32-6,9*2,8*2)*3 |  | 152.27 | [12 empty] | VV | 2 | 2 | True | 0 | ROZPOCET
| VV |  | (12,75*10,465+1,635*10,465*2)-11,24*2,8*3+(15,3*3,32-6,9*2,8*2)*3 |  | 109.701 | [12 empty] | VV | 2 | 2 | True | 0 | ROZPOCET
| VV | Alu_balkony | Mezisoučet |  | 261.971 | [12 empty] | VV | 2 | 3 | True | 0 | ROZPOCET
| VV |  | Součet |  | 510.176 | [12 empty] | VV | 2 | 4 | True | 1 | ROZPOCET
534 | K | 767412225R | Montáž obložení podhledu - Al fasádní systém, včetně kotevního materiálu | m2 | 187.985 |  | 0 |  |  | snížená |  | 0 | 0 | 0 | 0 | 0 | 16 | K | 2 |  |  |  | ROZPOCET | [5 empty] | 0 | 0 | 0 | 0 | 0 | 2 | 0 | 16 | 813471941
| VV |  | D.1.1.C.1 Skladby konstrukcí a materiálů | [14 empty] | VV | 2 | 1 | True | 0 | ROZPOCET
| VV |  | F05, R05 | [14 empty] | VV | 2 | 1 | True | 0 | ROZPOCET
| VV |  | odměřeno z PD | [14 empty] | VV | 2 | 1 | True | 0 | ROZPOCET
| VV |  | D.1.1.B.12 - Půdorys 1.NP - nový stav | [14 empty] | VV | 2 | 1 | True | 0 | ROZPOCET
| VV |  | 15,827*1,655+7,579*1,655+7,576*1,655 |  | 51.275 | [12 empty] | VV | 2 | 2 | True | 0 | ROZPOCET
| VV |  | 12,724*1,655+7,876*1,655+4,331*1,655 |  | 41.261 | [12 empty] | VV | 2 | 2 | True | 0 | ROZPOCET
| VV |  | D.1.1.B.13 - Půdorys 2.NP - nový stav | [14 empty] | VV | 2 | 1 | True | 0 | ROZPOCET
| VV |  | 7,579*1,655+7,576*1,655 |  | 25.082 | [12 empty] | VV | 2 | 2 | True | 0 | ROZPOCET
| VV |  | 7,876*1,655+4,331*1,655 |  | 20.203 | [12 empty] | VV | 2 | 2 | True | 0 | ROZPOCET
| VV |  | D.1.1.B.14 - Půdorys 3.NP - nový stav | [14 empty] | VV | 2 | 1 | True | 0 | ROZPOCET
| VV |  | 7,579*1,655+7,576*1,655 |  | 25.082 | [12 empty] | VV | 2 | 2 | True | 0 | ROZPOCET
| VV |  | 7,579*1,655+7,576*1,655 |  | 25.082 | [12 empty] | VV | 2 | 2 | True | 0 | ROZPOCET
| VV | Alu_podhled | Součet |  | 187.985 | [12 empty] | VV | 2 | 4 | True | 1 | ROZPOCET
535 | K | 767422101R | Montáž nosného hliníkového roštu stěn včetně kotevních úhelníků, kotvených do zdiva (nosný hliníkový profil 40/40 mm + montážní hliníkový profil 20/40 mm) | m2 | 248.205 |  | 0 |  |  | snížená |  | 0 | 0.00064 | 0.15885 | 0 | 0 | 16 | K | 2 |  |  |  | ROZPOCET | [5 empty] | 0 | 0 | 0 | 0 | 0 | 2 | 0 | 16 | -1752592095
| VV |  | Alu_fasada |  | 248.205 | [12 empty] | VV | 2 | 2 | True | 0 | ROZPOCET
| VV |  | Součet |  | 248.205 | [12 empty] | VV | 2 | 4 | True | 1 | ROZPOCET
536 | K | 767422102R | Montáž nosného hliníkového roštu podhledů včetně kotevních úhelníků, kotvených do ŽB desky | m2 | 187.985 |  | 0 |  |  | snížená |  | 0 | 0.00064 | 0.12031 | 0 | 0 | 16 | K | 2 |  |  |  | ROZPOCET | [5 empty] | 0 | 0 | 0 | 0 | 0 | 2 | 0 | 16 | -1870849369
| VV |  | Alu_podhled |  | 187.985 | [12 empty] | VV | 2 | 2 | True | 0 | ROZPOCET
| VV |  | Součet |  | 187.985 | [12 empty] | VV | 2 | 4 | True | 1 | ROZPOCET
537 | M | 61198126R | fasádní obklad - Al imitace dřevěných prken, včetně systémových doplňků (začišťovacích lišt, větracích prvků) včetně hliníkového nosného roštu (nosný hliníkový profil 40/40 mm + montážní hliníkový profil 20/40 mm), obložení - mezera 10 mm, složené z 5 odstínů stejného dekoru a dvou šířek obkladu (60 a 80 mm) | m2 | 767.977 |  | 0 |  |  | snížená |  | 0 | 0.0189 | 14.5148 | 0 | 0 | 32 | M | 2 |  |  |  | ROZPOCET | [5 empty] | 0 | 0 | 0 | 0 | 0 | 2 | 0 | 16 | -562385552
| VV |  | Alu_fasada |  | 248.205 | [12 empty] | VV | 2 | 2 | True | 0 | ROZPOCET
| VV |  | Alu_podhled |  | 187.985 | [12 empty] | VV | 2 | 2 | True | 0 | ROZPOCET
| VV |  | Alu_balkony |  | 261.971 | [12 empty] | VV | 2 | 2 | True | 0 | ROZPOCET
| VV |  | Součet |  | 698.161 | [12 empty] | VV | 2 | 4 | True | 1 | ROZPOCET
| VV |  | 698,161*1,1 'Přepočtené koeficientem množství |  | 767.977 | [12 empty] | VV | 2 | 2 | False | 1 | ROZPOCET
538 | K | 767422112R | Ukončení provětrávané fasády z důvodu etapizace - včetně difuzní folie | m | 22 |  | 0 |  |  | snížená |  | 0 | 0.00064 | 0.01408 | 0 | 0 | 16 | K | 2 |  |  |  | ROZPOCET | [5 empty] | 0 | 0 | 0 | 0 | 0 | 2 | 0 | 16 | 582101170
| VV |  | "§19"11,5+10,5 |  | 22 | [12 empty] | VV | 2 | 2 | True | 0 | ROZPOCET
| VV |  | Součet |  | 22 | [12 empty] | VV | 2 | 4 | True | 1 | ROZPOCET
539 | K | 767627310 | Ostatní práce a doplňky při montáži oken a stěn připojovací spára oken a stěn mezi ostěním a rámem kompletní impregnovaná komprimační páska | m | 300.61 |  | 0 | CS ÚRS 2024 02 |  | snížená |  | 0 | 0.0002856 | 0.085854 | 0 | 0 | 16 | K | 2 |  |  |  | ROZPOCET | [5 empty] | 0 | 0 | 0 | 0 | 0 | 2 | 0 | 16 | -518992454
| Online PSC |  | https://podminky.urs.cz/item/CS_URS_2024_02/767627310 | [14 empty] | Online PSC | 2
| VV |  | D.1.1.C.3.3 Kniha oken | [14 empty] | VV | 2 | 1 | True | 0 | ROZPOCET
| VV |  | 285,25 |  | 285.25 | [12 empty] | VV | 2 | 2 | True | 0 | ROZPOCET
| VV |  | D.1.1.C.3.2 Kniha exteriérových dveří | [14 empty] | VV | 2 | 1 | True | 0 | ROZPOCET
| VV |  | 15,36 |  | 15.36 | [12 empty] | VV | 2 | 2 | True | 0 | ROZPOCET
| VV |  | Součet |  | 300.61 | [12 empty] | VV | 2 | 4 | True | 1 | ROZPOCET
540 | K | 767651821 | Demontáž garážových a průmyslových vrat otvíravých, plochy do 6 m2 | kus | 1 |  | 0 | CS ÚRS 2024 02 |  | snížená |  | 0 | 0 | 0 | 0.081 | 0.081 | 16 | K | 2 |  |  |  | ROZPOCET | [5 empty] | 0 | 0 | 0 | 0 | 0 | 2 | 0 | 16 | -2113663816
| Online PSC |  | https://podminky.urs.cz/item/CS_URS_2024_02/767651821 | [14 empty] | Online PSC | 2
| VV |  | D.1.1.1.2 Půdorys 1.PP - stáv. stav + bourací práce | [14 empty] | VV | 2 | 1 | True | 0 | ROZPOCET
| VV |  | 1 |  | 1 | [12 empty] | VV | 2 | 2 | True | 0 | ROZPOCET
| VV |  | Součet |  | 1 | [12 empty] | VV | 2 | 4 | True | 1 | ROZPOCET
541 | K | 767661811 | Demontáž mříží pevných nebo otevíravých | m2 | 45.054 |  | 0 | CS ÚRS 2024 02 |  | snížená |  | 0 | 0 | 0 | 0.02 | 0.90108 | 16 | K | 2 |  |  |  | ROZPOCET | [5 empty] | 0 | 0 | 0 | 0 | 0 | 2 | 0 | 16 | 1464461410
| Online PSC |  | https://podminky.urs.cz/item/CS_URS_2024_02/767661811 | [14 empty] | Online PSC | 2
| VV |  | D.1.1.1.2 Půdorys 1.PP - stáv. stav + bourací práce | [14 empty] | VV | 2 | 1 | True | 0 | ROZPOCET
| VV |  | "§12" 0,85*0,6*7+0,6*1,2*1+1,2*0,58*4+0,9*0,55*4+1,2*1,5*20 |  | 45.054 | [12 empty] | VV | 2 | 2 | True | 0 | ROZPOCET
| VV |  | Součet |  | 45.054 | [12 empty] | VV | 2 | 4 | True | 1 | ROZPOCET
542 | K | 767881_DD | Záchytný systém - dílenská dokumentace | kus | 1 |  | 0 |  |  | snížená |  | 0 | 1e-05 | 1e-05 | 0 | 0 | 16 | K | 2 |  |  |  | ROZPOCET | [5 empty] | 0 | 0 | 0 | 0 | 0 | 2 | 0 | 16 | 294729141
543 | K | 767881_R | Záchytný systém - revize a předání do užívání | kus | 1 |  | 0 |  |  | snížená |  | 0 | 1e-05 | 1e-05 | 0 | 0 | 16 | K | 2 |  |  |  | ROZPOCET | [5 empty] | 0 | 0 | 0 | 0 | 0 | 2 | 0 | 16 | 1703653451
544 | K | 767881112 | Montáž záchytného systému proti pádu bodů samostatných nebo v systému s poddajným kotvícím vedením do železobetonu chemickou kotvou | kus | 10 |  | 0 | CS ÚRS 2024 02 |  | snížená |  | 0 | 0.0001699 | 0.001699 | 0 | 0 | 16 | K | 2 |  |  |  | ROZPOCET | [5 empty] | 0 | 0 | 0 | 0 | 0 | 2 | 0 | 16 | -1175153564
| Online PSC |  | https://podminky.urs.cz/item/CS_URS_2024_02/767881112 | [14 empty] | Online PSC | 2
| VV |  | D.1.1.B.15 Půdorys střechy - nový stav | [14 empty] | VV | 2 | 1 | True | 0 | ROZPOCET
| VV |  | "U1" 3 |  | 3 | [12 empty] | VV | 2 | 2 | True | 0 | ROZPOCET
| VV |  | "U2" 7 |  | 7 | [12 empty] | VV | 2 | 2 | True | 0 | ROZPOCET
| VV |  | Součet |  | 10 | [12 empty] | VV | 2 | 4 | True | 1 | ROZPOCET
545 | M | 767881_U1 | nerezový kotvicí bod pro betonové konstrukce, délka 500 mm | kus | 3 |  | 0 |  |  | snížená |  | 0 | 1e-05 | 3e-05 | 0 | 0 | 32 | M | 2 |  |  |  | ROZPOCET | [5 empty] | 0 | 0 | 0 | 0 | 0 | 2 | 0 | 16 | -1120941977
| VV |  | D.1.1.B.15 Půdorys střechy - nový stav | [14 empty] | VV | 2 | 1 | True | 0 | ROZPOCET
| VV |  | "U1" 3 |  | 3 | [12 empty] | VV | 2 | 2 | True | 0 | ROZPOCET
| VV |  | Součet |  | 3 | [12 empty] | VV | 2 | 4 | True | 1 | ROZPOCET
546 | M | 767881_U2 | nerezový kotvicí bod pro betonové konstrukce, délka 600 mm | kus | 7 |  | 0 |  |  | snížená |  | 0 | 1e-05 | 7e-05 | 0 | 0 | 32 | M | 2 |  |  |  | ROZPOCET | [5 empty] | 0 | 0 | 0 | 0 | 0 | 2 | 0 | 16 | 449470854
| VV |  | D.1.1.B.15 Půdorys střechy - nový stav | [14 empty] | VV | 2 | 1 | True | 0 | ROZPOCET
| VV |  | "U2" 7 |  | 7 | [12 empty] | VV | 2 | 2 | True | 0 | ROZPOCET
| VV |  | Součet |  | 7 | [12 empty] | VV | 2 | 4 | True | 1 | ROZPOCET
547 | M | 767881_L | záchytný systém - montážní lano | m | 30 |  | 0 |  |  | snížená |  | 0 | 1e-05 | 0.0003 | 0 | 0 | 32 | M | 2 |  |  |  | ROZPOCET | [5 empty] | 0 | 0 | 0 | 0 | 0 | 2 | 0 | 16 | 755289632
548 | M | 767881_NL | záchytný systém - pernamentní nerezové lano, včetně spojek | m | 40 |  | 0 |  |  | snížená |  | 0 | 1e-05 | 0.0004 | 0 | 0 | 32 | M | 2 |  |  |  | ROZPOCET | [5 empty] | 0 | 0 | 0 | 0 | 0 | 2 | 0 | 16 | 2055219690
| VV |  | D.1.1.B.15 Půdorys střechy - nový stav | [14 empty] | VV | 2 | 1 | True | 0 | ROZPOCET
| VV |  | 32,5+7,5 |  | 40 | [12 empty] | VV | 2 | 2 | True | 0 | ROZPOCET
| VV |  | Součet |  | 40 | [12 empty] | VV | 2 | 4 | True | 1 | ROZPOCET
549 | K | 767893816 | Demontáž stříšek nad venkovními vstupy z kovových profilů, výplň z plechu | m | 2.5 |  | 0 | CS ÚRS 2024 02 |  | snížená |  | 0 | 0 | 0 | 0.03 | 0.075 | 16 | K | 2 |  |  |  | ROZPOCET | [5 empty] | 0 | 0 | 0 | 0 | 0 | 2 | 0 | 16 | -1603139
| Online PSC |  | https://podminky.urs.cz/item/CS_URS_2024_02/767893816 | [14 empty] | Online PSC | 2
550 | K | 767896120 | Montáž lišt a okopových plechů okopových plechů výšky do 500 mm | m | 5.1 |  | 0 | CS ÚRS 2024 02 |  | snížená |  | 0 | 0 | 0 | 0 | 0 | 16 | K | 2 |  |  |  | ROZPOCET | [5 empty] | 0 | 0 | 0 | 0 | 0 | 2 | 0 | 16 | -1109460569
| Online PSC |  | https://podminky.urs.cz/item/CS_URS_2024_02/767896120 | [14 empty] | Online PSC | 2
| VV |  | D.1.1.1 Technická zpráva | [14 empty] | VV | 2 | 1 | True | 0 | ROZPOCET
| VV |  | 9. Kompletační konstrukce | [14 empty] | VV | 2 | 1 | True | 0 | ROZPOCET
| VV |  | Zámečnické prvky | [14 empty] | VV | 2 | 1 | True | 0 | ROZPOCET
| VV |  | D.1.1.C.3.6 Seznam zámečnických výrobků | [14 empty] | VV | 2 | 1 | True | 0 | ROZPOCET
| VV |  | "Z17" 1,7+1,7+1,7 |  | 5.1 | [12 empty] | VV | 2 | 2 | True | 0 | ROZPOCET
| VV |  | Součet |  | 5.1 | [12 empty] | VV | 2 | 4 | True | 1 | ROZPOCET
551 | M | 54915214R | okopová lišta do oblouku (obklad stěny), ohýbaný nerezový plech, leštěný povrch, výška 240 mm | m | 5.1 |  | 0 |  |  | snížená |  | 0 | 0.0006 | 0.00306 | 0 | 0 | 32 | M | 2 |  |  |  | ROZPOCET | [5 empty] | 0 | 0 | 0 | 0 | 0 | 2 | 0 | 16 | 249234908
| VV |  | D.1.1.1 Technická zpráva | [14 empty] | VV | 2 | 1 | True | 0 | ROZPOCET
| VV |  | 9. Kompletační konstrukce | [14 empty] | VV | 2 | 1 | True | 0 | ROZPOCET
| VV |  | Zámečnické prvky | [14 empty] | VV | 2 | 1 | True | 0 | ROZPOCET
| VV |  | D.1.1.C.3.6 Seznam zámečnických výrobků | [14 empty] | VV | 2 | 1 | True | 0 | ROZPOCET
| VV |  | "Z17" 1,7+1,7+1,7 |  | 5.1 | [12 empty] | VV | 2 | 2 | True | 0 | ROZPOCET
| VV |  | Součet |  | 5.1 | [12 empty] | VV | 2 | 4 | True | 1 | ROZPOCET
552 | K | 767996702R | Demontáž stávajícího evakuačního schodiště ve štítu bloku B - k dalšímu použití | kg | 700.981 |  | 0 |  |  | snížená |  | 0 | 0 | 0 | 0 | 0 | 16 | K | 2 |  |  |  | ROZPOCET | [5 empty] | 0 | 0 | 0 | 0 | 0 | 2 | 0 | 16 | -98932307
| VV |  | D.1.1.1.9 SV a JZ pohled - stáv. stav + bourací práce | [14 empty] | VV | 2 | 1 | True | 0 | ROZPOCET
| VV |  | schodiště | [14 empty] | VV | 2 | 1 | True | 0 | ROZPOCET
| VV |  | "schody" 18*5 |  | 90 | [12 empty] | VV | 2 | 2 | True | 0 | ROZPOCET
| VV |  | "podesta" 31,99*1,8*3,3 |  | 190.021 | [12 empty] | VV | 2 | 2 | True | 0 | ROZPOCET
| VV |  | "I 120" 11,1*1,4*2 |  | 31.08 | [12 empty] | VV | 2 | 2 | True | 0 | ROZPOCET
| VV |  | "U 100" 10,6*(1,8+3,3)*2 |  | 108.12 | [12 empty] | VV | 2 | 2 | True | 0 | ROZPOCET
| VV |  | "zábradlí" 15*8 |  | 120 | [12 empty] | VV | 2 | 2 | True | 0 | ROZPOCET
| VV |  | "HEB 140" 33,7*4*1,2 |  | 161.76 | [12 empty] | VV | 2 | 2 | True | 0 | ROZPOCET
| VV |  | Mezisoučet |  | 700.981 | [12 empty] | VV | 2 | 3 | True | 0 | ROZPOCET
| VV |  | Součet |  | 700.981 | [12 empty] | VV | 2 | 4 | True | 1 | ROZPOCET
553 | K | 767996703R | Montáž stávajícího evakuačního schodiště ve štítu bloku B, včetně doplnění proroštu 1750x275 mm | kg | 715.981 |  | 0 |  |  | snížená |  | 0 | 0 | 0 | 0 | 0 | 16 | K | 2 |  |  |  | ROZPOCET | [5 empty] | 0 | 0 | 0 | 0 | 0 | 2 | 0 | 16 | 141433150
| VV |  | D.1.1.1.9 SV a JZ pohled - stáv. stav + bourací práce | [14 empty] | VV | 2 | 1 | True | 0 | ROZPOCET
| VV |  | schodiště | [14 empty] | VV | 2 | 1 | True | 0 | ROZPOCET
| VV |  | "schody" 18*5 |  | 90 | [12 empty] | VV | 2 | 2 | True | 0 | ROZPOCET
| VV |  | "podesta" 31,99*1,8*3,3 |  | 190.021 | [12 empty] | VV | 2 | 2 | True | 0 | ROZPOCET
| VV |  | "I 120" 11,1*1,4*2 |  | 31.08 | [12 empty] | VV | 2 | 2 | True | 0 | ROZPOCET
| VV |  | "U 100" 10,6*(1,8+3,3)*2 |  | 108.12 | [12 empty] | VV | 2 | 2 | True | 0 | ROZPOCET
| VV |  | "zábradlí" 15*8 |  | 120 | [12 empty] | VV | 2 | 2 | True | 0 | ROZPOCET
| VV |  | "HEB 140" 33,7*4*1,2 |  | 161.76 | [12 empty] | VV | 2 | 2 | True | 0 | ROZPOCET
| VV |  | "pororošt" 15 |  | 15 | [12 empty] | VV | 2 | 2 | True | 0 | ROZPOCET
| VV |  | Součet |  | 715.981 | [12 empty] | VV | 2 | 4 | True | 1 | ROZPOCET
554 | K | 767996703 | Demontáž ostatních zámečnických konstrukcí řezáním o hmotnosti jednotlivých dílů přes 100 do 250 kg | kg | 15028.158 |  | 0 | CS ÚRS 2024 02 |  | snížená |  | 0 | 0 | 0 | 0.001 | 15.0282 | 16 | K | 2 |  |  |  | ROZPOCET | [5 empty] | 0 | 0 | 0 | 0 | 0 | 2 | 0 | 16 | 859317849
| Online PSC |  | https://podminky.urs.cz/item/CS_URS_2024_02/767996703 | [14 empty] | Online PSC | 2
| VV |  | D.1.1.1.6 Půdorys střechy - stáv. stav + bourací práce | [14 empty] | VV | 2 | 1 | True | 0 | ROZPOCET
| VV |  | D.1.1.1.7 Řez B1 - stáv. stav + bourací práce | [14 empty] | VV | 2 | 1 | True | 0 | ROZPOCET
| VV |  | "ocelová vaznice IPE 120 - 10,6 kg/bm " 35,65*2*10,6 |  | 755.78 | [12 empty] | VV | 2 | 2 | True | 0 | ROZPOCET
| VV |  | "ocelový svařený rám 2xUPE 180 - 2*19,7 kg/bm" 8,8*2*39,4*10 |  | 6934.4 | [12 empty] | VV | 2 | 2 | True | 0 | ROZPOCET
| VV |  | "ocelový profil Jekl 100/60 - 7,07 kg/bm" 35,65*16*7,07 |  | 4032.728 | [12 empty] | VV | 2 | 2 | True | 0 | ROZPOCET
| VV |  | "ocelová kleština IPE 100 - 8,1 kg/bm" 34*10,4*8,1 |  | 2864.16 | [12 empty] | VV | 2 | 2 | True | 0 | ROZPOCET
| VV |  | "ocelové prvky L45/45/4 - 3,38 kg/bm" (3,7*2+4,1*7+3,7*2)*3*3,38 |  | 441.09 | [12 empty] | VV | 2 | 2 | True | 0 | ROZPOCET
| VV |  | Součet |  | 15028.158 | [12 empty] | VV | 2 | 4 | True | 1 | ROZPOCET
555 | K | 998767203 | Přesun hmot pro zámečnické konstrukce stanovený procentní sazbou (%) z ceny vodorovná dopravní vzdálenost do 50 m základní v objektech výšky přes 12 do 24 m | % |  |  | 0 | CS ÚRS 2024 02 |  | snížená |  | 0 | 0 | 0 | 0 | 0 | 16 | K | 2 |  |  |  | ROZPOCET | [5 empty] | 0 | 0 | 0 | 0 | 0 | 2 | 0 | 16 | -2058667031
| Online PSC |  | https://podminky.urs.cz/item/CS_URS_2024_02/998767203 | [14 empty] | Online PSC | 2
| D | 771 | Podlahy z dlaždic |  |  |  | 0 |  |  |  |  | 0 |  | 5.2133 |  | 0 | 2 | D | 1 |  |  |  | ROZPOCET | [11 empty] | 0
556 | K | 771121011 | Příprava podkladu před provedením dlažby nátěr penetrační na podlahu | m2 | 134.777 |  | 0 | CS ÚRS 2024 02 |  | snížená |  | 0 | 0.0003 | 0.040433 | 0 | 0 | 16 | K | 2 |  |  |  | ROZPOCET | [5 empty] | 0 | 0 | 0 | 0 | 0 | 2 | 0 | 16 | -185981552
| Online PSC |  | https://podminky.urs.cz/item/CS_URS_2024_02/771121011 | [14 empty] | Online PSC | 2
| VV |  | D.1.1.C.1 Skladby konstrukcí a materiálů | [14 empty] | VV | 2 | 1 | True | 0 | ROZPOCET
| VV |  | Skladba F05 | [14 empty] | VV | 2 | 1 | True | 0 | ROZPOCET
| VV |  | D.1.1.B.12 Půdorys 1.NP - nový stav | [14 empty] | VV | 2 | 1 | True | 0 | ROZPOCET
| VV |  | 15,85*1,845 |  | 29.243 | [12 empty] | VV | 2 | 2 | True | 0 | ROZPOCET
| VV |  | D.1.1.B.13 Půdorys 2.NP - nový stav | [14 empty] | VV | 2 | 1 | True | 0 | ROZPOCET
| VV |  | 12,75*1,845+15,85*1,845 |  | 52.767 | [12 empty] | VV | 2 | 2 | True | 0 | ROZPOCET
| VV |  | D.1.1.B.14 Půdorys 3.NP - nový stav | [14 empty] | VV | 2 | 1 | True | 0 | ROZPOCET
| VV |  | 12,75*1,845+15,85*1,845 |  | 52.767 | [12 empty] | VV | 2 | 2 | True | 0 | ROZPOCET
| VV | Skladba_F05 | Mezisoučet |  | 134.777 | [12 empty] | VV | 2 | 3 | True | 0 | ROZPOCET
| VV |  | Součet |  | 134.777 | [12 empty] | VV | 2 | 4 | True | 1 | ROZPOCET
557 | K | 771161023 | Příprava podkladu před provedením dlažby montáž profilu ukončujícího profilu pro balkony a terasy | m | 101.7 |  | 0 | CS ÚRS 2024 02 |  | snížená |  | 0 | 0.000335 | 0.03407 | 0 | 0 | 16 | K | 2 |  |  |  | ROZPOCET | [5 empty] | 0 | 0 | 0 | 0 | 0 | 2 | 0 | 16 | -933545770
| Online PSC |  | https://podminky.urs.cz/item/CS_URS_2024_02/771161023 | [14 empty] | Online PSC | 2
| VV |  | D.1.1.1 Technická zpráva | [14 empty] | VV | 2 | 1 | True | 0 | ROZPOCET
| VV |  | 9. Kompletační konstrukce | [14 empty] | VV | 2 | 1 | True | 0 | ROZPOCET
| VV |  | Klempířské prvky | [14 empty] | VV | 2 | 1 | True | 0 | ROZPOCET
| VV |  | D.1.1.C.3.5 Seznam klempířských výrobků | [14 empty] | VV | 2 | 1 | True | 0 | ROZPOCET
| VV |  | "K11" 14+25+25 |  | 64 | [12 empty] | VV | 2 | 2 | True | 0 | ROZPOCET
| VV |  | "K12" 12,8 |  | 12.8 | [12 empty] | VV | 2 | 2 | True | 0 | ROZPOCET
| VV |  | "K13" 8,3+8,3+8,3 |  | 24.9 | [12 empty] | VV | 2 | 2 | True | 0 | ROZPOCET
| VV |  | Součet |  | 101.7 | [12 empty] | VV | 2 | 4 | True | 1 | ROZPOCET
558 | M | 59054340R | balkonový profil rš 100 mm, Al ohýbaný plech tl. 1,0 mm, antracit RAL 7016, PU nátěr/nástřik | m | 27.39 |  | 0 |  |  | snížená |  | 0 | 0.00013 | 0.0035607 | 0 | 0 | 32 | M | 2 |  |  |  | ROZPOCET | [5 empty] | 0 | 0 | 0 | 0 | 0 | 2 | 0 | 16 | 1193207928
| VV |  | D.1.1.1 Technická zpráva | [14 empty] | VV | 2 | 1 | True | 0 | ROZPOCET
| VV |  | 9. Kompletační konstrukce | [14 empty] | VV | 2 | 1 | True | 0 | ROZPOCET
| VV |  | Klempířské prvky | [14 empty] | VV | 2 | 1 | True | 0 | ROZPOCET
| VV |  | D.1.1.C.3.5 Seznam klempířských výrobků | [14 empty] | VV | 2 | 1 | True | 0 | ROZPOCET
| VV |  | "K13" 8,3+8,3+8,3 |  | 24.9 | [12 empty] | VV | 2 | 2 | True | 0 | ROZPOCET
| VV |  | Součet |  | 24.9 | [12 empty] | VV | 2 | 4 | True | 1 | ROZPOCET
| VV |  | 24,9*1,1 'Přepočtené koeficientem množství |  | 27.39 | [12 empty] | VV | 2 | 2 | False | 1 | ROZPOCET
559 | M | 59054341R | balkonový okapní profil rš 112 mm, Al ohýbaný lakovaný plech, antracit RAL 7016 | m | 14.08 |  | 0 |  |  | snížená |  | 0 | 0.00013 | 0.0018304 | 0 | 0 | 32 | M | 2 |  |  |  | ROZPOCET | [5 empty] | 0 | 0 | 0 | 0 | 0 | 2 | 0 | 16 | -2110478799
| VV |  | D.1.1.1 Technická zpráva | [14 empty] | VV | 2 | 1 | True | 0 | ROZPOCET
| VV |  | 9. Kompletační konstrukce | [14 empty] | VV | 2 | 1 | True | 0 | ROZPOCET
| VV |  | Klempířské prvky | [14 empty] | VV | 2 | 1 | True | 0 | ROZPOCET
| VV |  | D.1.1.C.3.5 Seznam klempířských výrobků | [14 empty] | VV | 2 | 1 | True | 0 | ROZPOCET
| VV |  | "K12" 12,8 |  | 12.8 | [12 empty] | VV | 2 | 2 | True | 0 | ROZPOCET
| VV |  | Součet |  | 12.8 | [12 empty] | VV | 2 | 4 | True | 1 | ROZPOCET
| VV |  | 12,8*1,1 'Přepočtené koeficientem množství |  | 14.08 | [12 empty] | VV | 2 | 2 | False | 1 | ROZPOCET
560 | M | 59054342R | balkonový okapní profil rš 130 mm, Al ohýbaný lakovaný plech, antracit RAL 7016 | m | 70.4 |  | 0 |  |  | snížená |  | 0 | 0.00013 | 0.009152 | 0 | 0 | 32 | M | 2 |  |  |  | ROZPOCET | [5 empty] | 0 | 0 | 0 | 0 | 0 | 2 | 0 | 16 | -1852999529
| VV |  | D.1.1.1 Technická zpráva | [14 empty] | VV | 2 | 1 | True | 0 | ROZPOCET
| VV |  | 9. Kompletační konstrukce | [14 empty] | VV | 2 | 1 | True | 0 | ROZPOCET
| VV |  | Klempířské prvky | [14 empty] | VV | 2 | 1 | True | 0 | ROZPOCET
| VV |  | D.1.1.C.3.5 Seznam klempířských výrobků | [14 empty] | VV | 2 | 1 | True | 0 | ROZPOCET
| VV |  | "K11" 14+25+25 |  | 64 | [12 empty] | VV | 2 | 2 | True | 0 | ROZPOCET
| VV |  | Součet |  | 64 | [12 empty] | VV | 2 | 4 | True | 1 | ROZPOCET
| VV |  | 64*1,1 'Přepočtené koeficientem množství |  | 70.4 | [12 empty] | VV | 2 | 2 | False | 1 | ROZPOCET
561 | K | 771474113 | Montáž soklů z dlaždic keramických lepených cementovým flexibilním lepidlem rovných, výšky přes 90 do 120 mm | m | 91.5 |  | 0 | CS ÚRS 2024 02 |  | snížená |  | 0 | 0.000584 | 0.053436 | 0 | 0 | 16 | K | 2 |  |  |  | ROZPOCET | [5 empty] | 0 | 0 | 0 | 0 | 0 | 2 | 0 | 16 | -895366719
| Online PSC |  | https://podminky.urs.cz/item/CS_URS_2024_02/771474113 | [14 empty] | Online PSC | 2
| VV |  | D1.1.C.2 Detaily konstrukcí | [14 empty] | VV | 2 | 1 | True | 0 | ROZPOCET
| VV |  | D.1d - Balkon | [14 empty] | VV | 2 | 1 | True | 0 | ROZPOCET
| VV |  | D.1.1.B.12 Půdorys 1.NP - nový stav | [14 empty] | VV | 2 | 1 | True | 0 | ROZPOCET
| VV |  | D.1.1.B.13 Půdorys 2.NP - nový stav | [14 empty] | VV | 2 | 1 | True | 0 | ROZPOCET
| VV |  | D.1.1.B.14 Půdorys 3.NP - nový stav | [14 empty] | VV | 2 | 1 | True | 0 | ROZPOCET
| VV |  | D.1.1.C.1 Skladby konstrukcí a materiálů | [14 empty] | VV | 2 | 1 | True | 0 | ROZPOCET
| VV |  | Skladba F05 | [14 empty] | VV | 2 | 1 | True | 0 | ROZPOCET
| VV |  | D.1.1.B.12 Půdorys 1.NP - nový stav | [14 empty] | VV | 2 | 1 | True | 0 | ROZPOCET
| VV |  | 15,85+1,845*2 |  | 19.54 | [12 empty] | VV | 2 | 2 | True | 0 | ROZPOCET
| VV |  | D.1.1.B.13 Půdorys 2.NP - nový stav | [14 empty] | VV | 2 | 1 | True | 0 | ROZPOCET
| VV |  | 12,75+1,845*2+15,85+1,845*2 |  | 35.98 | [12 empty] | VV | 2 | 2 | True | 0 | ROZPOCET
| VV |  | D.1.1.B.14 Půdorys 3.NP - nový stav | [14 empty] | VV | 2 | 1 | True | 0 | ROZPOCET
| VV |  | 12,75+1,845*2+15,85+1,845*2 |  | 35.98 | [12 empty] | VV | 2 | 2 | True | 0 | ROZPOCET
| VV |  | Součet |  | 91.5 | [12 empty] | VV | 2 | 4 | True | 1 | ROZPOCET
562 | M | 59761184 | sokl keramický mrazuvzdorný povrch hladký/matný tl do 10mm výšky přes 65 do 90mm | m | 100.65 |  | 0 | CS ÚRS 2024 02 |  | snížená |  | 0 | 0.00198 | 0.19929 | 0 | 0 | 32 | M | 2 |  |  |  | ROZPOCET | [5 empty] | 0 | 0 | 0 | 0 | 0 | 2 | 0 | 16 | 1415429135
| VV |  | D1.1.C.2 Detaily konstrukcí | [14 empty] | VV | 2 | 1 | True | 0 | ROZPOCET
| VV |  | D.1d - Balkon | [14 empty] | VV | 2 | 1 | True | 0 | ROZPOCET
| VV |  | D.1.1.B.12 Půdorys 1.NP - nový stav | [14 empty] | VV | 2 | 1 | True | 0 | ROZPOCET
| VV |  | D.1.1.B.13 Půdorys 2.NP - nový stav | [14 empty] | VV | 2 | 1 | True | 0 | ROZPOCET
| VV |  | D.1.1.B.14 Půdorys 3.NP - nový stav | [14 empty] | VV | 2 | 1 | True | 0 | ROZPOCET
| VV |  | D.1.1.C.1 Skladby konstrukcí a materiálů | [14 empty] | VV | 2 | 1 | True | 0 | ROZPOCET
| VV |  | Skladba F05 | [14 empty] | VV | 2 | 1 | True | 0 | ROZPOCET
| VV |  | D.1.1.B.12 Půdorys 1.NP - nový stav | [14 empty] | VV | 2 | 1 | True | 0 | ROZPOCET
| VV |  | 15,85+1,845*2 |  | 19.54 | [12 empty] | VV | 2 | 2 | True | 0 | ROZPOCET
| VV |  | D.1.1.B.13 Půdorys 2.NP - nový stav | [14 empty] | VV | 2 | 1 | True | 0 | ROZPOCET
| VV |  | 12,75+1,845*2+15,85+1,845*2 |  | 35.98 | [12 empty] | VV | 2 | 2 | True | 0 | ROZPOCET
| VV |  | D.1.1.B.14 Půdorys 3.NP - nový stav | [14 empty] | VV | 2 | 1 | True | 0 | ROZPOCET
| VV |  | 12,75+1,845*2+15,85+1,845*2 |  | 35.98 | [12 empty] | VV | 2 | 2 | True | 0 | ROZPOCET
| VV |  | Součet |  | 91.5 | [12 empty] | VV | 2 | 4 | True | 1 | ROZPOCET
| VV |  | 91,5*1,1 'Přepočtené koeficientem množství |  | 100.65 | [12 empty] | VV | 2 | 2 | False | 1 | ROZPOCET
563 | K | 771574262 | Montáž podlah z dlaždic keramických lepených flexibilním lepidlem velkoformátových pro vysoké mechanické zatížení protiskluzných nebo reliéfních (bezbariérových) přes 4 do 6 ks/m2 | m2 | 134.777 |  | 0 | CS ÚRS 2021 02 |  | snížená |  | 0 | 0.009 | 1.213 | 0 | 0 | 16 | K | 2 |  |  |  | ROZPOCET | [5 empty] | 0 | 0 | 0 | 0 | 0 | 2 | 0 | 16 | -196900303
| Online PSC |  | https://podminky.urs.cz/item/CS_URS_2021_02/771574262 | [14 empty] | Online PSC | 2
| VV |  | Skladba_F05 |  | 134.777 | [12 empty] | VV | 2 | 2 | True | 0 | ROZPOCET
| VV |  | Součet |  | 134.777 | [12 empty] | VV | 2 | 4 | True | 1 | ROZPOCET
564 | M | 59761420 | dlažba velkoformátová keramická slinutá protiskluzná do interiéru i exteriéru pro vysoké mechanické namáhání přes 4 do 6ks/m2 | m2 | 154.994 |  | 0 | CS ÚRS 2021 02 |  | snížená |  | 0 | 0.0192 | 2.9759 | 0 | 0 | 32 | M | 2 |  |  |  | ROZPOCET | [5 empty] | 0 | 0 | 0 | 0 | 0 | 2 | 0 | 16 | 2066301410
| VV |  | Skladba_F05 |  | 134.777 | [12 empty] | VV | 2 | 2 | True | 0 | ROZPOCET
| VV |  | Součet |  | 134.777 | [12 empty] | VV | 2 | 4 | True | 1 | ROZPOCET
| VV |  | 134,777*1,15 'Přepočtené koeficientem množství |  | 154.994 | [12 empty] | VV | 2 | 2 | False | 1 | ROZPOCET
565 | K | 771591112 | Izolace podlahy pod dlažbu nátěrem nebo stěrkou ve dvou vrstvách | m2 | 213.2 |  | 0 | CS ÚRS 2024 02 |  | snížená |  | 0 | 0.0015 | 0.3198 | 0 | 0 | 16 | K | 2 |  |  |  | ROZPOCET | [5 empty] | 0 | 0 | 0 | 0 | 0 | 2 | 0 | 16 | 1284233220
| Online PSC |  | https://podminky.urs.cz/item/CS_URS_2024_02/771591112 | [14 empty] | Online PSC | 2
| VV |  | Skladba_F04cs |  | 52.4 | [12 empty] | VV | 2 | 2 | True | 0 | ROZPOCET
| VV |  | Skladba_F04ds |  | 23.04 | [12 empty] | VV | 2 | 2 | True | 0 | ROZPOCET
| VV |  | Skladba_F04es |  | 46.69 | [12 empty] | VV | 2 | 2 | True | 0 | ROZPOCET
| VV |  | "B0.09" 9,89+12,9*0,3 |  | 13.76 | [12 empty] | VV | 2 | 2 | True | 0 | ROZPOCET
| VV |  | "B0.32" 9,18+12,1*0,3 |  | 12.81 | [12 empty] | VV | 2 | 2 | True | 0 | ROZPOCET
| VV |  | 110,9*0,3 |  | 33.27 | [12 empty] | VV | 2 | 2 | True | 0 | ROZPOCET
| VV |  | 34,8*0,3 |  | 10.44 | [12 empty] | VV | 2 | 2 | True | 0 | ROZPOCET
| VV |  | 69,3*0,3 |  | 20.79 | [12 empty] | VV | 2 | 2 | True | 0 | ROZPOCET
| VV |  | Součet |  | 213.2 | [12 empty] | VV | 2 | 4 | True | 1 | ROZPOCET
566 | K | 771591241 | Izolace podlahy pod dlažbu těsnícími izolačními pásy vnitřní kout | kus | 100 |  | 0 | CS ÚRS 2024 02 |  | snížená |  | 0 | 0.00021 | 0.021 | 0 | 0 | 16 | K | 2 |  |  |  | ROZPOCET | [5 empty] | 0 | 0 | 0 | 0 | 0 | 2 | 0 | 16 | 1943044179
| Online PSC |  | https://podminky.urs.cz/item/CS_URS_2024_02/771591241 | [14 empty] | Online PSC | 2
567 | K | 771591264 | Izolace podlahy pod dlažbu těsnícími izolačními pásy mezi podlahou a stěnu | m | 240 |  | 0 | CS ÚRS 2024 02 |  | snížená |  | 0 | 0.0014245 | 0.34188 | 0 | 0 | 16 | K | 2 |  |  |  | ROZPOCET | [5 empty] | 0 | 0 | 0 | 0 | 0 | 2 | 0 | 16 | -874331330
| Online PSC |  | https://podminky.urs.cz/item/CS_URS_2024_02/771591264 | [14 empty] | Online PSC | 2
| VV |  | "B0.09" 12,9 |  | 12.9 | [12 empty] | VV | 2 | 2 | True | 0 | ROZPOCET
| VV |  | "B0.32" 12,1 |  | 12.1 | [12 empty] | VV | 2 | 2 | True | 0 | ROZPOCET
| VV |  | 110,9 |  | 110.9 | [12 empty] | VV | 2 | 2 | True | 0 | ROZPOCET
| VV |  | 34,8 |  | 34.8 | [12 empty] | VV | 2 | 2 | True | 0 | ROZPOCET
| VV |  | 69,3 |  | 69.3 | [12 empty] | VV | 2 | 2 | True | 0 | ROZPOCET
| VV |  | Součet |  | 240 | [12 empty] | VV | 2 | 4 | True | 1 | ROZPOCET
568 | K | 998771203 | Přesun hmot pro podlahy z dlaždic stanovený procentní sazbou (%) z ceny vodorovná dopravní vzdálenost do 50 m základní v objektech výšky přes 12 do 24 m | % |  |  | 0 | CS ÚRS 2024 02 |  | snížená |  | 0 | 0 | 0 | 0 | 0 | 16 | K | 2 |  |  |  | ROZPOCET | [5 empty] | 0 | 0 | 0 | 0 | 0 | 2 | 0 | 16 | -1413926097
| Online PSC |  | https://podminky.urs.cz/item/CS_URS_2024_02/998771203 | [14 empty] | Online PSC | 2
| D | 776 | Podlahy povlakové |  |  |  | 0 |  |  |  |  | 0 |  | 19.0952 |  | 0 | 2 | D | 1 |  |  |  | ROZPOCET | [11 empty] | 0
569 | K | 776111112 | Příprava podkladu povlakových podlah a stěn broušení podlah nového podkladu betonového | m2 | 1461.48 |  | 0 | CS ÚRS 2024 02 |  | snížená |  | 0 | 5.76e-07 | 0.00084181 | 0 | 0 | 16 | K | 2 |  |  |  | ROZPOCET | [5 empty] | 0 | 0 | 0 | 0 | 0 | 2 | 0 | 16 | 184498561
| Online PSC |  | https://podminky.urs.cz/item/CS_URS_2024_02/776111112 | [14 empty] | Online PSC | 2
| VV |  | Skladba_F01a |  | 268.14 | [12 empty] | VV | 2 | 2 | True | 0 | ROZPOCET
| VV |  | Skladba_F02a |  | 83.68 | [12 empty] | VV | 2 | 2 | True | 0 | ROZPOCET
| VV |  | Skladba_F02c |  | 382.49 | [12 empty] | VV | 2 | 2 | True | 0 | ROZPOCET
| VV |  | Skladba_F04cs |  | 52.4 | [12 empty] | VV | 2 | 2 | True | 0 | ROZPOCET
| VV |  | Skladba_F04d |  | 199.26 | [12 empty] | VV | 2 | 2 | True | 0 | ROZPOCET
| VV |  | Skladba_F04ds |  | 23.04 | [12 empty] | VV | 2 | 2 | True | 0 | ROZPOCET
| VV |  | Skladba_F04e |  | 405.78 | [12 empty] | VV | 2 | 2 | True | 0 | ROZPOCET
| VV |  | Skladba_F04es |  | 46.69 | [12 empty] | VV | 2 | 2 | True | 0 | ROZPOCET
| VV |  | Součet |  | 1461.48 | [12 empty] | VV | 2 | 4 | True | 1 | ROZPOCET
570 | K | 776111311 | Příprava podkladu povlakových podlah a stěn vysátí podlah | m2 | 1461.48 |  | 0 | CS ÚRS 2024 02 |  | snížená |  | 0 | 0 | 0 | 0 | 0 | 16 | K | 2 |  |  |  | ROZPOCET | [5 empty] | 0 | 0 | 0 | 0 | 0 | 2 | 0 | 16 | -1331565430
| Online PSC |  | https://podminky.urs.cz/item/CS_URS_2024_02/776111311 | [14 empty] | Online PSC | 2
| VV |  | D.1.1.1 Technikcá zpráva | [14 empty] | VV | 2 | 1 | True | 0 | ROZPOCET
| VV |  | 9. Kompletační konstrukce | [14 empty] | VV | 2 | 1 | True | 0 | ROZPOCET
| VV |  | c) Povrchové úpravy - podlahy | [14 empty] | VV | 2 | 1 | True | 0 | ROZPOCET
| VV |  | D.1.1.C.1 Skladby konstrukcí a materiálů | [14 empty] | VV | 2 | 1 | True | 0 | ROZPOCET
| VV |  | D.1.1.B.11 - Půdorys 1.PP - nový stav | [14 empty] | VV | 2 | 1 | True | 0 | ROZPOCET
| VV |  | Skladba F01a | [14 empty] | VV | 2 | 1 | True | 0 | ROZPOCET
| VV |  | "B0.01" 34,65 |  | 34.65 | [12 empty] | VV | 2 | 2 | True | 0 | ROZPOCET
| VV |  | "B0.02" 4,42 |  | 4.42 | [12 empty] | VV | 2 | 2 | True | 0 | ROZPOCET
| VV |  | "B0.03" 39,44 |  | 39.44 | [12 empty] | VV | 2 | 2 | True | 0 | ROZPOCET
| VV |  | "B0.04" 15.46 |  | 15.46 | [12 empty] | VV | 2 | 2 | True | 0 | ROZPOCET
| VV |  | "B0.08" 14,50 |  | 14.5 | [12 empty] | VV | 2 | 2 | True | 0 | ROZPOCET
| VV |  | "B0.09" 9,89 |  | 9.89 | [12 empty] | VV | 2 | 2 | True | 0 | ROZPOCET
| VV |  | "B0.20" 3,97 |  | 3.97 | [12 empty] | VV | 2 | 2 | True | 0 | ROZPOCET
| VV |  | "B0.21" 3,19 |  | 3.19 | [12 empty] | VV | 2 | 2 | True | 0 | ROZPOCET
| VV |  | "B0.22" 3,61 |  | 3.61 | [12 empty] | VV | 2 | 2 | True | 0 | ROZPOCET
| VV |  | "B0.23" 17,52 |  | 17.52 | [12 empty] | VV | 2 | 2 | True | 0 | ROZPOCET
| VV |  | "B0.24" 20,84 |  | 20.84 | [12 empty] | VV | 2 | 2 | True | 0 | ROZPOCET
| VV |  | "B0.25" 16,08 |  | 16.08 | [12 empty] | VV | 2 | 2 | True | 0 | ROZPOCET
| VV |  | "B0.28" 10,30 |  | 10.3 | [12 empty] | VV | 2 | 2 | True | 0 | ROZPOCET
| VV |  | "B0.29" 5,91 |  | 5.91 | [12 empty] | VV | 2 | 2 | True | 0 | ROZPOCET
| VV |  | "B0.30" 9,94 |  | 9.94 | [12 empty] | VV | 2 | 2 | True | 0 | ROZPOCET
| VV |  | "B0.31" 41,94 |  | 41.94 | [12 empty] | VV | 2 | 2 | True | 0 | ROZPOCET
| VV |  | "B0.32" 9,18 |  | 9.18 | [12 empty] | VV | 2 | 2 | True | 0 | ROZPOCET
| VV |  | "B0.33" 7,30 |  | 7.3 | [12 empty] | VV | 2 | 2 | True | 0 | ROZPOCET
| VV | Skladba_F01a | Mezisoučet |  | 268.14 | [12 empty] | VV | 2 | 3 | True | 0 | ROZPOCET
| VV |  | D.1.1.B.12 - Půdorys 1.NP - nový stav | [14 empty] | VV | 2 | 1 | True | 0 | ROZPOCET
| VV |  | Skladba F02c | [14 empty] | VV | 2 | 1 | True | 0 | ROZPOCET
| VV |  | "B1.01" 36,57 |  | 36.57 | [12 empty] | VV | 2 | 2 | True | 0 | ROZPOCET
| VV |  | "B1.02" 5,06 |  | 5.06 | [12 empty] | VV | 2 | 2 | True | 0 | ROZPOCET
| VV |  | "B1.03" 60,3 |  | 60.3 | [12 empty] | VV | 2 | 2 | True | 0 | ROZPOCET
| VV |  | "B1.07" 3,75 |  | 3.75 | [12 empty] | VV | 2 | 2 | True | 0 | ROZPOCET
| VV |  | "B1.08" 3,64 |  | 3.64 | [12 empty] | VV | 2 | 2 | True | 0 | ROZPOCET
| VV |  | "B1.18" 17,36 |  | 17.36 | [12 empty] | VV | 2 | 2 | True | 0 | ROZPOCET
| VV |  | "B1.20" 2,98 |  | 2.98 | [12 empty] | VV | 2 | 2 | True | 0 | ROZPOCET
| VV |  | "B1.21" 3,17 |  | 3.17 | [12 empty] | VV | 2 | 2 | True | 0 | ROZPOCET
| VV |  | "B1.22" 6,87 |  | 6.87 | [12 empty] | VV | 2 | 2 | True | 0 | ROZPOCET
| VV |  | "B1.23" 5,34 |  | 5.34 | [12 empty] | VV | 2 | 2 | True | 0 | ROZPOCET
| VV |  | "B1.25" 16,33 |  | 16.33 | [12 empty] | VV | 2 | 2 | True | 0 | ROZPOCET
| VV |  | "B1.26" 5,06 |  | 5.06 | [12 empty] | VV | 2 | 2 | True | 0 | ROZPOCET
| VV |  | "B1.27" 21,89 |  | 21.89 | [12 empty] | VV | 2 | 2 | True | 0 | ROZPOCET
| VV |  | D.1.1.B.13 - Půdorys 2.NP - nový stav | [14 empty] | VV | 2 | 1 | True | 0 | ROZPOCET
| VV |  | Skladba F02c | [14 empty] | VV | 2 | 1 | True | 0 | ROZPOCET
| VV |  | "B2.01" 36,61 |  | 36.61 | [12 empty] | VV | 2 | 2 | True | 0 | ROZPOCET
| VV |  | "B2.02" 5,06 |  | 5.06 | [12 empty] | VV | 2 | 2 | True | 0 | ROZPOCET
| VV |  | "B2.03" 60,16 |  | 60.16 | [12 empty] | VV | 2 | 2 | True | 0 | ROZPOCET
| VV |  | "B2.07" 3,75 |  | 3.75 | [12 empty] | VV | 2 | 2 | True | 0 | ROZPOCET
| VV |  | "B2.08" 3,64 |  | 3.64 | [12 empty] | VV | 2 | 2 | True | 0 | ROZPOCET
| VV |  | "B2.13" 2,58 |  | 2.58 | [12 empty] | VV | 2 | 2 | True | 0 | ROZPOCET
| VV |  | "B2.18" 20,95 |  | 20.95 | [12 empty] | VV | 2 | 2 | True | 0 | ROZPOCET
| VV |  | "B2.20" 3,93 |  | 3.93 | [12 empty] | VV | 2 | 2 | True | 0 | ROZPOCET
| VV |  | "B2.22" 9,13 |  | 9.13 | [12 empty] | VV | 2 | 2 | True | 0 | ROZPOCET
| VV |  | "B2.23" 5,31 |  | 5.31 | [12 empty] | VV | 2 | 2 | True | 0 | ROZPOCET
| VV |  | "B2.24" 16,23 |  | 16.23 | [12 empty] | VV | 2 | 2 | True | 0 | ROZPOCET
| VV |  | "B2.26" 5,06 |  | 5.06 | [12 empty] | VV | 2 | 2 | True | 0 | ROZPOCET
| VV |  | "B2.27" 21,76 |  | 21.76 | [12 empty] | VV | 2 | 2 | True | 0 | ROZPOCET
| VV | Skladba_F02c | Mezisoučet |  | 382.49 | [12 empty] | VV | 2 | 3 | True | 0 | ROZPOCET
| VV |  | D.1.1.B.2 - Půdorys 1.NP - nový stav | [14 empty] | VV | 2 | 1 | True | 0 | ROZPOCET
| VV |  | Skladba F04cs | [14 empty] | VV | 2 | 1 | True | 0 | ROZPOCET
| VV |  | "B1.14" 2,47 |  | 2.47 | [12 empty] | VV | 2 | 2 | True | 0 | ROZPOCET
| VV |  | "B1.15" 5,76 |  | 5.76 | [12 empty] | VV | 2 | 2 | True | 0 | ROZPOCET
| VV |  | "B.1.19" 9,64 |  | 9.64 | [12 empty] | VV | 2 | 2 | True | 0 | ROZPOCET
| VV |  | "B1.24" 5,94 |  | 5.94 | [12 empty] | VV | 2 | 2 | True | 0 | ROZPOCET
| VV |  | "B1.28" 5,94 |  | 5.94 | [12 empty] | VV | 2 | 2 | True | 0 | ROZPOCET
| VV |  | D.1.1.B.13 - Půdorys 2.NP - nový stav | [14 empty] | VV | 2 | 1 | True | 0 | ROZPOCET
| VV |  | Skladba F04cs | [14 empty] | VV | 2 | 1 | True | 0 | ROZPOCET
| VV |  | "B2.14" 2,43 |  | 2.43 | [12 empty] | VV | 2 | 2 | True | 0 | ROZPOCET
| VV |  | "B2.15" 5,76 |  | 5.76 | [12 empty] | VV | 2 | 2 | True | 0 | ROZPOCET
| VV |  | "B2.25" 5,94 |  | 5.94 | [12 empty] | VV | 2 | 2 | True | 0 | ROZPOCET
| VV |  | "B2.28" 5,94 |  | 5.94 | [12 empty] | VV | 2 | 2 | True | 0 | ROZPOCET
| VV |  | "B2.33" 2,58 |  | 2.58 | [12 empty] | VV | 2 | 2 | True | 0 | ROZPOCET
| VV | Skladba_F04cs | Mezisoučet |  | 52.4 | [12 empty] | VV | 2 | 3 | True | 0 | ROZPOCET
| VV |  | D.1.1.B.12 - Půdorys 1.NP - nový stav | [14 empty] | VV | 2 | 1 | True | 0 | ROZPOCET
| VV |  | Skladba F04d | [14 empty] | VV | 2 | 1 | True | 0 | ROZPOCET
| VV |  | "B1.04" 7,86 |  | 7.86 | [12 empty] | VV | 2 | 2 | True | 0 | ROZPOCET
| VV |  | "B1.06" 29,3 |  | 29.3 | [12 empty] | VV | 2 | 2 | True | 0 | ROZPOCET
| VV |  | "B1.09" 7,79 |  | 7.79 | [12 empty] | VV | 2 | 2 | True | 0 | ROZPOCET
| VV |  | "B1.11" 28,96 |  | 28.96 | [12 empty] | VV | 2 | 2 | True | 0 | ROZPOCET
| VV |  | "B1.12" 24,51 |  | 24.51 | [12 empty] | VV | 2 | 2 | True | 0 | ROZPOCET
| VV |  | "B1.13" 2,58 |  | 2.58 | [12 empty] | VV | 2 | 2 | True | 0 | ROZPOCET
| VV |  | D.1.1.B.13 - Půdorys 2.NP - nový stav | [14 empty] | VV | 2 | 1 | True | 0 | ROZPOCET
| VV |  | Skladba F04d | [14 empty] | VV | 2 | 1 | True | 0 | ROZPOCET
| VV |  | "B2.04" 7,86 |  | 7.86 | [12 empty] | VV | 2 | 2 | True | 0 | ROZPOCET
| VV |  | "B2.06" 29,3 |  | 29.3 | [12 empty] | VV | 2 | 2 | True | 0 | ROZPOCET
| VV |  | "B2.09" 7,79 |  | 7.79 | [12 empty] | VV | 2 | 2 | True | 0 | ROZPOCET
| VV |  | "B2.11" 28,8 |  | 28.8 | [12 empty] | VV | 2 | 2 | True | 0 | ROZPOCET
| VV |  | "B2.12" 24,51 |  | 24.51 | [12 empty] | VV | 2 | 2 | True | 0 | ROZPOCET
| VV | Skladba_F04d | Mezisoučet |  | 199.26 | [12 empty] | VV | 2 | 3 | True | 0 | ROZPOCET
| VV |  | D.1.1.B.12 - Půdorys 1.NP - nový stav | [14 empty] | VV | 2 | 1 | True | 0 | ROZPOCET
| VV |  | Skladba F04ds | [14 empty] | VV | 2 | 1 | True | 0 | ROZPOCET
| VV |  | "B1.05" 5,64 |  | 5.64 | [12 empty] | VV | 2 | 2 | True | 0 | ROZPOCET
| VV |  | "B1.10" 5,88 |  | 5.88 | [12 empty] | VV | 2 | 2 | True | 0 | ROZPOCET
| VV |  | D.1.1.B.13 - Půdorys 2.NP - nový stav | [14 empty] | VV | 2 | 1 | True | 0 | ROZPOCET
| VV |  | Skladba F04ds | [14 empty] | VV | 2 | 1 | True | 0 | ROZPOCET
| VV |  | "B2.05" 5,64 |  | 5.64 | [12 empty] | VV | 2 | 2 | True | 0 | ROZPOCET
| VV |  | "B2.10" 5,88 |  | 5.88 | [12 empty] | VV | 2 | 2 | True | 0 | ROZPOCET
| VV | Skladba_F04ds | Mezisoučet |  | 23.04 | [12 empty] | VV | 2 | 3 | True | 0 | ROZPOCET
| VV |  | D.1.1.B.14 - Půdorys 3.NP - nový stav | [14 empty] | VV | 2 | 1 | True | 0 | ROZPOCET
| VV |  | Skladba F04e | [14 empty] | VV | 2 | 1 | True | 0 | ROZPOCET
| VV |  | "B3.01" 39,49 |  | 39.49 | [12 empty] | VV | 2 | 2 | True | 0 | ROZPOCET
| VV |  | "B3.02" 4,83 |  | 4.83 | [12 empty] | VV | 2 | 2 | True | 0 | ROZPOCET
| VV |  | "B3.03" 73,70 |  | 73.7 | [12 empty] | VV | 2 | 2 | True | 0 | ROZPOCET
| VV |  | "B3.04" 7,83 |  | 7.83 | [12 empty] | VV | 2 | 2 | True | 0 | ROZPOCET
| VV |  | "B3.06" 31,58 |  | 31.58 | [12 empty] | VV | 2 | 2 | True | 0 | ROZPOCET
| VV |  | "B3.07" 4,22 |  | 4.22 | [12 empty] | VV | 2 | 2 | True | 0 | ROZPOCET
| VV |  | "B3.08" 4,1 |  | 4.1 | [12 empty] | VV | 2 | 2 | True | 0 | ROZPOCET
| VV |  | "B3.09" 8,14 |  | 8.14 | [12 empty] | VV | 2 | 2 | True | 0 | ROZPOCET
| VV |  | "B3.11" 29,42 |  | 29.42 | [12 empty] | VV | 2 | 2 | True | 0 | ROZPOCET
| VV |  | "B3.12" 25,04 |  | 25.04 | [12 empty] | VV | 2 | 2 | True | 0 | ROZPOCET
| VV |  | "B3.13" 2,91 |  | 2.91 | [12 empty] | VV | 2 | 2 | True | 0 | ROZPOCET
| VV |  | "B3.16" 26,64 |  | 26.64 | [12 empty] | VV | 2 | 2 | True | 0 | ROZPOCET
| VV |  | "B3.17"20,68 |  | 20.68 | [12 empty] | VV | 2 | 2 | True | 0 | ROZPOCET
| VV |  | "B3.18" 16,51 |  | 16.51 | [12 empty] | VV | 2 | 2 | True | 0 | ROZPOCET
| VV |  | "B3.20" 3,96 |  | 3.96 | [12 empty] | VV | 2 | 2 | True | 0 | ROZPOCET
| VV |  | "B3.21" 5,59 |  | 5.59 | [12 empty] | VV | 2 | 2 | True | 0 | ROZPOCET
| VV |  | "B3.22" 9,61 |  | 9.61 | [12 empty] | VV | 2 | 2 | True | 0 | ROZPOCET
| VV |  | "B3.23" 5,31 |  | 5.31 | [12 empty] | VV | 2 | 2 | True | 0 | ROZPOCET
| VV |  | "B3.25" 17,59 |  | 17.59 | [12 empty] | VV | 2 | 2 | True | 0 | ROZPOCET
| VV |  | "B3.26" 5,24 |  | 5.24 | [12 empty] | VV | 2 | 2 | True | 0 | ROZPOCET
| VV |  | "B3.28" 22,79 |  | 22.79 | [12 empty] | VV | 2 | 2 | True | 0 | ROZPOCET
| VV |  | "B3.29" 4,52 |  | 4.52 | [12 empty] | VV | 2 | 2 | True | 0 | ROZPOCET
| VV |  | "B3.31" 4,46 |  | 4.46 | [12 empty] | VV | 2 | 2 | True | 0 | ROZPOCET
| VV |  | "B3.32" 31,62 |  | 31.62 | [12 empty] | VV | 2 | 2 | True | 0 | ROZPOCET
| VV | Skladba_F04e | Mezisoučet |  | 405.78 | [12 empty] | VV | 2 | 3 | True | 0 | ROZPOCET
| VV |  | Skladba F04es | [14 empty] | VV | 2 | 1 | True | 0 | ROZPOCET
| VV |  | "B3.05" 5,6 |  | 5.6 | [12 empty] | VV | 2 | 2 | True | 0 | ROZPOCET
| VV |  | "B3.10" 5,84 |  | 5.84 | [12 empty] | VV | 2 | 2 | True | 0 | ROZPOCET
| VV |  | "B3.14" 2,85 |  | 2.85 | [12 empty] | VV | 2 | 2 | True | 0 | ROZPOCET
| VV |  | "B3.15" 6,21 |  | 6.21 | [12 empty] | VV | 2 | 2 | True | 0 | ROZPOCET
| VV |  | "B3.19" 5,94 |  | 5.94 | [12 empty] | VV | 2 | 2 | True | 0 | ROZPOCET
| VV |  | "B3.24" 6,18 |  | 6.18 | [12 empty] | VV | 2 | 2 | True | 0 | ROZPOCET
| VV |  | "B3.27" 6,18 |  | 6.18 | [12 empty] | VV | 2 | 2 | True | 0 | ROZPOCET
| VV |  | "B3.30" 7,89 |  | 7.89 | [12 empty] | VV | 2 | 2 | True | 0 | ROZPOCET
| VV | Skladba_F04es | Mezisoučet |  | 46.69 | [12 empty] | VV | 2 | 3 | True | 0 | ROZPOCET
| VV |  | D.1.1.B.14 - Půdorys 3.NP - nový stav | [14 empty] | VV | 2 | 1 | True | 0 | ROZPOCET
| VV |  | Skladba F02a | [14 empty] | VV | 2 | 1 | True | 0 | ROZPOCET
| VV |  | "D3.35" 17,63 |  | 17.63 | [12 empty] | VV | 2 | 2 | True | 0 | ROZPOCET
| VV |  | "D3.36" 17,32 |  | 17.32 | [12 empty] | VV | 2 | 2 | True | 0 | ROZPOCET
| VV |  | "D3.37" 48,73 |  | 48.73 | [12 empty] | VV | 2 | 2 | True | 0 | ROZPOCET
| VV | Skladba_F02a | Mezisoučet |  | 83.68 | [12 empty] | VV | 2 | 3 | True | 0 | ROZPOCET
| VV |  | Součet |  | 1461.48 | [12 empty] | VV | 2 | 4 | True | 1 | ROZPOCET
571 | K | 776121113 | Příprava podkladu povlakových podlah a stěn penetrace vodou ředitelná schodišť | m2 | 38.222 |  | 0 | CS ÚRS 2024 02 |  | snížená |  | 0 | 5.31e-05 | 0.0020296 | 0 | 0 | 16 | K | 2 |  |  |  | ROZPOCET | [5 empty] | 0 | 0 | 0 | 0 | 0 | 2 | 0 | 16 | -318342079
| Online PSC |  | https://podminky.urs.cz/item/CS_URS_2024_02/776121113 | [14 empty] | Online PSC | 2
| VV |  | D.1.1.1 Technikcá zpráva | [14 empty] | VV | 2 | 1 | True | 0 | ROZPOCET
| VV |  | 9. Kompletační konstrukce | [14 empty] | VV | 2 | 1 | True | 0 | ROZPOCET
| VV |  | c) Povrchové úpravy - podlahy | [14 empty] | VV | 2 | 1 | True | 0 | ROZPOCET
| VV |  | D.1.1.B.11 - Půdorys 1.PP - nový stav | [14 empty] | VV | 2 | 1 | True | 0 | ROZPOCET
| VV |  | D.1.1.B.12 - Půdorys 1.NP - nový stav | [14 empty] | VV | 2 | 1 | True | 0 | ROZPOCET
| VV |  | D.1.1.B.13 - Půdorys 2.NP - nový stav | [14 empty] | VV | 2 | 1 | True | 0 | ROZPOCET
| VV |  | D.1.1.B.14 - Půdorys 3.NP - nový stav | [14 empty] | VV | 2 | 1 | True | 0 | ROZPOCET
| VV |  | 3*22*1,27*(0,156+0,3) |  | 38.222 | [12 empty] | VV | 2 | 2 | True | 0 | ROZPOCET
| VV |  | Součet |  | 38.222 | [12 empty] | VV | 2 | 4 | True | 1 | ROZPOCET
572 | K | 776121321 | Příprava podkladu povlakových podlah a stěn penetrace neředěná podlah | m2 | 1461.48 |  | 0 | CS ÚRS 2024 02 |  | snížená |  | 0 | 0.0002 | 0.2923 | 0 | 0 | 16 | K | 2 |  |  |  | ROZPOCET | [5 empty] | 0 | 0 | 0 | 0 | 0 | 2 | 0 | 16 | -166090710
| Online PSC |  | https://podminky.urs.cz/item/CS_URS_2024_02/776121321 | [14 empty] | Online PSC | 2
| VV |  | Skladba_F01a |  | 268.14 | [12 empty] | VV | 2 | 2 | True | 0 | ROZPOCET
| VV |  | Skladba_F02a |  | 83.68 | [12 empty] | VV | 2 | 2 | True | 0 | ROZPOCET
| VV |  | Skladba_F02c |  | 382.49 | [12 empty] | VV | 2 | 2 | True | 0 | ROZPOCET
| VV |  | Skladba_F04cs |  | 52.4 | [12 empty] | VV | 2 | 2 | True | 0 | ROZPOCET
| VV |  | Skladba_F04d |  | 199.26 | [12 empty] | VV | 2 | 2 | True | 0 | ROZPOCET
| VV |  | Skladba_F04ds |  | 23.04 | [12 empty] | VV | 2 | 2 | True | 0 | ROZPOCET
| VV |  | Skladba_F04e |  | 405.78 | [12 empty] | VV | 2 | 2 | True | 0 | ROZPOCET
| VV |  | Skladba_F04es |  | 46.69 | [12 empty] | VV | 2 | 2 | True | 0 | ROZPOCET
| VV |  | Součet |  | 1461.48 | [12 empty] | VV | 2 | 4 | True | 1 | ROZPOCET
573 | K | 776121321R | Příprava podkladu penetrace neředěná stěn | m2 | 554.386 |  | 0 |  |  | snížená |  | 0 | 0.0002 | 0.11088 | 0 | 0 | 16 | K | 2 |  |  |  | ROZPOCET | [5 empty] | 0 | 0 | 0 | 0 | 0 | 2 | 0 | 16 | 457556112
| VV |  | PVC_stěny |  | 554.386 | [12 empty] | VV | 2 | 2 | True | 0 | ROZPOCET
| VV |  | Součet |  | 554.386 | [12 empty] | VV | 2 | 4 | True | 1 | ROZPOCET
574 | K | 776141121R | Vyrovnání podkladu povlakových podlah stěrkou pevnosti od 30 MPa tl do 3 mm | m2 | 1461.48 |  | 0 |  |  | snížená |  | 0 | 0.0045 | 6.5767 | 0 | 0 | 16 | K | 2 |  |  |  | ROZPOCET | [5 empty] | 0 | 0 | 0 | 0 | 0 | 2 | 0 | 16 | -1616115599
| VV |  | Skladba_F01a |  | 268.14 | [12 empty] | VV | 2 | 2 | True | 0 | ROZPOCET
| VV |  | Skladba_F02a |  | 83.68 | [12 empty] | VV | 2 | 2 | True | 0 | ROZPOCET
| VV |  | Skladba_F02c |  | 382.49 | [12 empty] | VV | 2 | 2 | True | 0 | ROZPOCET
| VV |  | Skladba_F04cs |  | 52.4 | [12 empty] | VV | 2 | 2 | True | 0 | ROZPOCET
| VV |  | Skladba_F04d |  | 199.26 | [12 empty] | VV | 2 | 2 | True | 0 | ROZPOCET
| VV |  | Skladba_F04ds |  | 23.04 | [12 empty] | VV | 2 | 2 | True | 0 | ROZPOCET
| VV |  | Skladba_F04e |  | 405.78 | [12 empty] | VV | 2 | 2 | True | 0 | ROZPOCET
| VV |  | Skladba_F04es |  | 46.69 | [12 empty] | VV | 2 | 2 | True | 0 | ROZPOCET
| VV |  | Součet |  | 1461.48 | [12 empty] | VV | 2 | 4 | True | 1 | ROZPOCET
575 | K | 776141221 | Příprava podkladu povlakových podlah a stěn vyrovnání samonivelační stěrkou schodišť min.pevnosti 35 MPa, tloušťky do 3 mm | m2 | 38.222 |  | 0 | CS ÚRS 2024 02 |  | snížená |  | 0 | 0.00495 | 0.1892 | 0 | 0 | 16 | K | 2 |  |  |  | ROZPOCET | [5 empty] | 0 | 0 | 0 | 0 | 0 | 2 | 0 | 16 | -136509560
| Online PSC |  | https://podminky.urs.cz/item/CS_URS_2024_02/776141221 | [14 empty] | Online PSC | 2
| VV |  | D.1.1.1 Technikcá zpráva | [14 empty] | VV | 2 | 1 | True | 0 | ROZPOCET
| VV |  | 9. Kompletační konstrukce | [14 empty] | VV | 2 | 1 | True | 0 | ROZPOCET
| VV |  | c) Povrchové úpravy - podlahy | [14 empty] | VV | 2 | 1 | True | 0 | ROZPOCET
| VV |  | D.1.1.B.11 - Půdorys 1.PP - nový stav | [14 empty] | VV | 2 | 1 | True | 0 | ROZPOCET
| VV |  | D.1.1.B.12 - Půdorys 1.NP - nový stav | [14 empty] | VV | 2 | 1 | True | 0 | ROZPOCET
| VV |  | D.1.1.B.13 - Půdorys 2.NP - nový stav | [14 empty] | VV | 2 | 1 | True | 0 | ROZPOCET
| VV |  | D.1.1.B.14 - Půdorys 3.NP - nový stav | [14 empty] | VV | 2 | 1 | True | 0 | ROZPOCET
| VV |  | 66*1,27*(0,156+0,3) |  | 38.222 | [12 empty] | VV | 2 | 2 | True | 0 | ROZPOCET
| VV |  | Součet |  | 38.222 | [12 empty] | VV | 2 | 4 | True | 1 | ROZPOCET
576 | K | 776221111 | Montáž podlahovin z PVC lepením standardním lepidlem z pásů | m2 | 1339.35 |  | 0 | CS ÚRS 2024 02 |  | snížená |  | 0 | 0.0003 | 0.40181 | 0 | 0 | 16 | K | 2 |  |  |  | ROZPOCET | [5 empty] | 0 | 0 | 0 | 0 | 0 | 2 | 0 | 16 | 1851131745
| Online PSC |  | https://podminky.urs.cz/item/CS_URS_2024_02/776221111 | [14 empty] | Online PSC | 2
| VV |  | Skladba_F01a |  | 268.14 | [12 empty] | VV | 2 | 2 | True | 0 | ROZPOCET
| VV |  | Skladba_F02a |  | 83.68 | [12 empty] | VV | 2 | 2 | True | 0 | ROZPOCET
| VV |  | Skladba_F02c |  | 382.49 | [12 empty] | VV | 2 | 2 | True | 0 | ROZPOCET
| VV |  | Skladba_F04d |  | 199.26 | [12 empty] | VV | 2 | 2 | True | 0 | ROZPOCET
| VV |  | Skladba_F04e |  | 405.78 | [12 empty] | VV | 2 | 2 | True | 0 | ROZPOCET
| VV |  | Součet |  | 1339.35 | [12 empty] | VV | 2 | 4 | True | 1 | ROZPOCET
577 | M | 28412285R | PVC podlaha; celoplošně lepeno; protiskluz R10, tř.zátěže: 34/43 | m2 | 1540.556 |  | 0 |  |  | snížená |  | 0 | 0.00283 | 4.3598 | 0 | 0 | 32 | M | 2 |  |  |  | ROZPOCET | [5 empty] | 0 | 0 | 0 | 0 | 0 | 2 | 0 | 16 | 568828193
| VV |  | Skladba_F01a |  | 268.14 | [12 empty] | VV | 2 | 2 | True | 0 | ROZPOCET
| VV |  | Skladba_F02a |  | 83.68 | [12 empty] | VV | 2 | 2 | True | 0 | ROZPOCET
| VV |  | Skladba_F02c |  | 382.49 | [12 empty] | VV | 2 | 2 | True | 0 | ROZPOCET
| VV |  | Skladba_F04d |  | 199.26 | [12 empty] | VV | 2 | 2 | True | 0 | ROZPOCET
| VV |  | Skladba_F04e |  | 405.78 | [12 empty] | VV | 2 | 2 | True | 0 | ROZPOCET
| VV |  | schody | [14 empty] | VV | 2 | 1 | True | 0 | ROZPOCET
| VV |  | 4*22*1,27*(0,156+0,3)*1,2 |  | 61.155 | [12 empty] | VV | 2 | 2 | True | 0 | ROZPOCET
| VV |  | Součet |  | 1400.505 | [12 empty] | VV | 2 | 4 | True | 1 | ROZPOCET
| VV |  | 1400,505*1,1 'Přepočtené koeficientem množství |  | 1540.556 | [12 empty] | VV | 2 | 2 | False | 1 | ROZPOCET
578 | K | 776221111R | Příplatek za prořez u vícebarevných PVC krytin | m2 | 2117.71 |  | 0 |  |  | snížená |  | 0 | 0.0003 | 0.63531 | 0 | 0 | 16 | K | 2 |  |  |  | ROZPOCET | [5 empty] | 0 | 0 | 0 | 0 | 0 | 2 | 0 | 16 | -975096988
| VV |  | Skladba_F01a |  | 268.14 | [12 empty] | VV | 2 | 2 | True | 0 | ROZPOCET
| VV |  | Skladba_F02a |  | 83.68 | [12 empty] | VV | 2 | 2 | True | 0 | ROZPOCET
| VV |  | Skladba_F02c |  | 382.49 | [12 empty] | VV | 2 | 2 | True | 0 | ROZPOCET
| VV |  | Skladba_F04d |  | 199.26 | [12 empty] | VV | 2 | 2 | True | 0 | ROZPOCET
| VV |  | Skladba_F04e |  | 405.78 | [12 empty] | VV | 2 | 2 | True | 0 | ROZPOCET
| VV |  | Skladba_F04cs |  | 52.4 | [12 empty] | VV | 2 | 2 | True | 0 | ROZPOCET
| VV |  | Skladba_F04ds |  | 23.04 | [12 empty] | VV | 2 | 2 | True | 0 | ROZPOCET
| VV |  | Skladba_F04es |  | 46.69 | [12 empty] | VV | 2 | 2 | True | 0 | ROZPOCET
| VV |  | Mezisoučet |  | 1461.48 | [12 empty] | VV | 2 | 3 | True | 0 | ROZPOCET
| VV |  | PVC_Fab*0,08*1,2 |  | 101.844 | [12 empty] | VV | 2 | 2 | True | 0 | ROZPOCET
| VV |  | Mezisoučet |  | 101.844 | [12 empty] | VV | 2 | 3 | True | 0 | ROZPOCET
| VV |  | PVC_stěny |  | 554.386 | [12 empty] | VV | 2 | 2 | True | 0 | ROZPOCET
| VV |  | Mezisoučet |  | 554.386 | [12 empty] | VV | 2 | 3 | True | 0 | ROZPOCET
| VV |  | Součet |  | 2117.71 | [12 empty] | VV | 2 | 4 | True | 1 | ROZPOCET
579 | K | 776222111 | Montáž podlahovin z PVC lepením 2-složkovým lepidlem (do vlhkých prostor) z pásů | m2 | 122.13 |  | 0 | CS ÚRS 2024 02 |  | snížená |  | 0 | 0.0007 | 0.085491 | 0 | 0 | 16 | K | 2 |  |  |  | ROZPOCET | [5 empty] | 0 | 0 | 0 | 0 | 0 | 2 | 0 | 16 | -1634305957
| Online PSC |  | https://podminky.urs.cz/item/CS_URS_2024_02/776222111 | [14 empty] | Online PSC | 2
| VV |  | Skladba_F04cs |  | 52.4 | [12 empty] | VV | 2 | 2 | True | 0 | ROZPOCET
| VV |  | Skladba_F04ds |  | 23.04 | [12 empty] | VV | 2 | 2 | True | 0 | ROZPOCET
| VV |  | Skladba_F04es |  | 46.69 | [12 empty] | VV | 2 | 2 | True | 0 | ROZPOCET
| VV |  | Součet |  | 122.13 | [12 empty] | VV | 2 | 4 | True | 1 | ROZPOCET
580 | M | 28411000R | PVC podlaha s posypem - mokré provrchy; celoplošně lepeno; protiskluz dle ČSN EN 13845 ESb, tř.zátěže: 34/43 | m2 | 246.371 |  | 0 |  |  | snížená |  | 0 | 0.00287 | 0.70708 | 0 | 0 | 32 | M | 2 |  |  |  | ROZPOCET | [5 empty] | 0 | 0 | 0 | 0 | 0 | 2 | 0 | 16 | 842889711
| VV |  | Skladba_F04cs |  | 52.4 | [12 empty] | VV | 2 | 2 | True | 0 | ROZPOCET
| VV |  | Skladba_F04ds |  | 23.04 | [12 empty] | VV | 2 | 2 | True | 0 | ROZPOCET
| VV |  | Skladba_F04es |  | 46.69 | [12 empty] | VV | 2 | 2 | True | 0 | ROZPOCET
| VV |  | Mezisoučet |  | 122.13 | [12 empty] | VV | 2 | 3 | True | 0 | ROZPOCET
| VV |  | PVC_Fab*0,08*1,2 |  | 101.844 | [12 empty] | VV | 2 | 2 | True | 0 | ROZPOCET
| VV |  | Mezisoučet |  | 101.844 | [12 empty] | VV | 2 | 3 | True | 0 | ROZPOCET
| VV |  | Součet |  | 223.974 | [12 empty] | VV | 2 | 4 | True | 1 | ROZPOCET
| VV |  | 223,974*1,1 'Přepočtené koeficientem množství |  | 246.371 | [12 empty] | VV | 2 | 2 | False | 1 | ROZPOCET
581 | K | 776223112 | Montáž podlahovin z PVC spoj podlah svařováním za studena | m | 1460 |  | 0 | CS ÚRS 2024 02 |  | snížená |  | 0 | 2.464e-06 | 0.0035974 | 0 | 0 | 16 | K | 2 |  |  |  | ROZPOCET | [5 empty] | 0 | 0 | 0 | 0 | 0 | 2 | 0 | 16 | -1795860753
| Online PSC |  | https://podminky.urs.cz/item/CS_URS_2024_02/776223112 | [14 empty] | Online PSC | 2
582 | K | 776321111 | Montáž podlahovin z PVC na schodišťové stupně stupnic, šířky do 300 mm | m | 83.82 |  | 0 | CS ÚRS 2024 02 |  | snížená |  | 0 | 0.00012 | 0.010058 | 0 | 0 | 16 | K | 2 |  |  |  | ROZPOCET | [5 empty] | 0 | 0 | 0 | 0 | 0 | 2 | 0 | 16 | -2101187688
| Online PSC |  | https://podminky.urs.cz/item/CS_URS_2024_02/776321111 | [14 empty] | Online PSC | 2
| VV |  | D.1.1.1 Technikcá zpráva | [14 empty] | VV | 2 | 1 | True | 0 | ROZPOCET
| VV |  | 9. Kompletační konstrukce | [14 empty] | VV | 2 | 1 | True | 0 | ROZPOCET
| VV |  | c) Povrchové úpravy - podlahy | [14 empty] | VV | 2 | 1 | True | 0 | ROZPOCET
| VV |  | D.1.1.B.11 - Půdorys 1.PP - nový stav | [14 empty] | VV | 2 | 1 | True | 0 | ROZPOCET
| VV |  | D.1.1.B.12 - Půdorys 1.NP - nový stav | [14 empty] | VV | 2 | 1 | True | 0 | ROZPOCET
| VV |  | D.1.1.B.13 - Půdorys 2.NP - nový stav | [14 empty] | VV | 2 | 1 | True | 0 | ROZPOCET
| VV |  | D.1.1.B.14 - Půdorys 3.NP - nový stav | [14 empty] | VV | 2 | 1 | True | 0 | ROZPOCET
| VV |  | 66*1,27 |  | 83.82 | [12 empty] | VV | 2 | 2 | True | 0 | ROZPOCET
| VV |  | Součet |  | 83.82 | [12 empty] | VV | 2 | 4 | True | 1 | ROZPOCET
583 | K | 776321211 | Montáž podlahovin z PVC na schodišťové stupně podstupnic, výšky do 200 mm | m | 83.82 |  | 0 | CS ÚRS 2024 02 |  | snížená |  | 0 | 8e-05 | 0.0067056 | 0 | 0 | 16 | K | 2 |  |  |  | ROZPOCET | [5 empty] | 0 | 0 | 0 | 0 | 0 | 2 | 0 | 16 | -30285130
| Online PSC |  | https://podminky.urs.cz/item/CS_URS_2024_02/776321211 | [14 empty] | Online PSC | 2
| VV |  | D.1.1.1 Technikcá zpráva | [14 empty] | VV | 2 | 1 | True | 0 | ROZPOCET
| VV |  | 9. Kompletační konstrukce | [14 empty] | VV | 2 | 1 | True | 0 | ROZPOCET
| VV |  | c) Povrchové úpravy - podlahy | [14 empty] | VV | 2 | 1 | True | 0 | ROZPOCET
| VV |  | D.1.1.B.11 - Půdorys 1.PP - nový stav | [14 empty] | VV | 2 | 1 | True | 0 | ROZPOCET
| VV |  | D.1.1.B.12 - Půdorys 1.NP - nový stav | [14 empty] | VV | 2 | 1 | True | 0 | ROZPOCET
| VV |  | D.1.1.B.13 - Půdorys 2.NP - nový stav | [14 empty] | VV | 2 | 1 | True | 0 | ROZPOCET
| VV |  | D.1.1.B.14 - Půdorys 3.NP - nový stav | [14 empty] | VV | 2 | 1 | True | 0 | ROZPOCET
| VV |  | 66*1,27 |  | 83.82 | [12 empty] | VV | 2 | 2 | True | 0 | ROZPOCET
| VV |  | Součet |  | 83.82 | [12 empty] | VV | 2 | 4 | True | 1 | ROZPOCET
584 | K | 776411116R | Montáž systémových fabionů (kouty, rohy) na stěně | m | 263.6 |  | 0 |  |  | snížená |  | 0 | 3e-05 | 0.007908 | 0 | 0 | 16 | K | 2 |  |  |  | ROZPOCET | [5 empty] | 0 | 0 | 0 | 0 | 0 | 2 | 0 | 16 | 411618299
| VV |  | D.1.1.1 Technikcá zpráva | [14 empty] | VV | 2 | 1 | True | 0 | ROZPOCET
| VV |  | 9. Kompletační konstrukce | [14 empty] | VV | 2 | 1 | True | 0 | ROZPOCET
| VV |  | c) Povrchové úpravy - obklady stěn | [14 empty] | VV | 2 | 1 | True | 0 | ROZPOCET
| VV |  | odměřeno z PD | [14 empty] | VV | 2 | 1 | True | 0 | ROZPOCET
| VV |  | D.1.1.C.1 Skladby konstrukcí a materiálů | [14 empty] | VV | 2 | 1 | True | 0 | ROZPOCET
| VV |  | D.1.1.B.11 - Půdorys 1.PP - nový stav | [14 empty] | VV | 2 | 1 | True | 0 | ROZPOCET
| VV |  | "B0.08" 4*2,4 |  | 9.6 | [12 empty] | VV | 2 | 2 | True | 0 | ROZPOCET
| VV |  | "B0.33" 4*2,4 |  | 9.6 | [12 empty] | VV | 2 | 2 | True | 0 | ROZPOCET
| VV |  | Mezisoučet |  | 19.2 | [12 empty] | VV | 2 | 3 | True | 0 | ROZPOCET
| VV |  | D.1.1.B.12 - Půdorys 1.NP - nový stav | [14 empty] | VV | 2 | 1 | True | 0 | ROZPOCET
| VV |  | "B1.05" 4*2,6 |  | 10.4 | [12 empty] | VV | 2 | 2 | True | 0 | ROZPOCET
| VV |  | "B1.10" 4*2,6 |  | 10.4 | [12 empty] | VV | 2 | 2 | True | 0 | ROZPOCET
| VV |  | "B1.15" 2*4*2,6 |  | 20.8 | [12 empty] | VV | 2 | 2 | True | 0 | ROZPOCET
| VV |  | "B1.19"6*2,6 |  | 15.6 | [12 empty] | VV | 2 | 2 | True | 0 | ROZPOCET
| VV |  | "B1.24" 4*2,6 |  | 10.4 | [12 empty] | VV | 2 | 2 | True | 0 | ROZPOCET
| VV |  | "B1.28" 4*2,6 |  | 10.4 | [12 empty] | VV | 2 | 2 | True | 0 | ROZPOCET
| VV |  | Mezisoučet |  | 78 | [12 empty] | VV | 2 | 3 | True | 0 | ROZPOCET
| VV |  | D.1.1.B.13 - Půdorys 2.NP - nový stav | [14 empty] | VV | 2 | 1 | True | 0 | ROZPOCET
| VV |  | "B2.05" 4*2,6 |  | 10.4 | [12 empty] | VV | 2 | 2 | True | 0 | ROZPOCET
| VV |  | "B2.10" 4*2,6 |  | 10.4 | [12 empty] | VV | 2 | 2 | True | 0 | ROZPOCET
| VV |  | "B2.13" 4*2,6 |  | 10.4 | [12 empty] | VV | 2 | 2 | True | 0 | ROZPOCET
| VV |  | "B2.15" 2*4*2,6 |  | 20.8 | [12 empty] | VV | 2 | 2 | True | 0 | ROZPOCET
| VV |  | "B2.25" 4*2,6 |  | 10.4 | [12 empty] | VV | 2 | 2 | True | 0 | ROZPOCET
| VV |  | "B2.28" 4*2,6 |  | 10.4 | [12 empty] | VV | 2 | 2 | True | 0 | ROZPOCET
| VV |  | "B2.32" 4*2,6 |  | 10.4 | [12 empty] | VV | 2 | 2 | True | 0 | ROZPOCET
| VV |  | Mezisoučet |  | 83.2 | [12 empty] | VV | 2 | 3 | True | 0 | ROZPOCET
| VV |  | D.1.1.B.14 - Půdorys 3.NP - nový stav | [14 empty] | VV | 2 | 1 | True | 0 | ROZPOCET
| VV |  | "B3.05" 4*2,6 |  | 10.4 | [12 empty] | VV | 2 | 2 | True | 0 | ROZPOCET
| VV |  | "B3.10" 4*2,6 |  | 10.4 | [12 empty] | VV | 2 | 2 | True | 0 | ROZPOCET
| VV |  | "B3.15" 4*2*2,6 |  | 20.8 | [12 empty] | VV | 2 | 2 | True | 0 | ROZPOCET
| VV |  | "B3.19" 4*2,6 |  | 10.4 | [12 empty] | VV | 2 | 2 | True | 0 | ROZPOCET
| VV |  | "B3.24" 4*2,6 |  | 10.4 | [12 empty] | VV | 2 | 2 | True | 0 | ROZPOCET
| VV |  | "B3.27" 4*2,6 |  | 10.4 | [12 empty] | VV | 2 | 2 | True | 0 | ROZPOCET
| VV |  | "B3.30" 4*2,6 |  | 10.4 | [12 empty] | VV | 2 | 2 | True | 0 | ROZPOCET
| VV |  | Mezisoučet |  | 83.2 | [12 empty] | VV | 2 | 3 | True | 0 | ROZPOCET
| VV |  | Součet |  | 263.6 | [12 empty] | VV | 2 | 4 | True | 1 | ROZPOCET
585 | M | 28411011R | lišta stěnová - fabion | m | 259.896 |  | 0 |  |  | snížená |  | 0 | 0.00038 | 0.09876 | 0 | 0 | 32 | M | 2 |  |  |  | ROZPOCET | [5 empty] | 0 | 0 | 0 | 0 | 0 | 2 | 0 | 16 | 1208558519
| VV |  | D.1.1.1 Technikcá zpráva | [14 empty] | VV | 2 | 1 | True | 0 | ROZPOCET
| VV |  | 9. Kompletační konstrukce | [14 empty] | VV | 2 | 1 | True | 0 | ROZPOCET
| VV |  | c) Povrchové úpravy - obklady stěn | [14 empty] | VV | 2 | 1 | True | 0 | ROZPOCET
| VV |  | odměřeno z PD | [14 empty] | VV | 2 | 1 | True | 0 | ROZPOCET
| VV |  | D.1.1.C.1 Skladby konstrukcí a materiálů | [14 empty] | VV | 2 | 1 | True | 0 | ROZPOCET
| VV |  | D.1.1.B.2 - Půdorys 1.NP - nový stav | [14 empty] | VV | 2 | 1 | True | 0 | ROZPOCET
| VV |  | "B1.05" 4*2,6 |  | 10.4 | [12 empty] | VV | 2 | 2 | True | 0 | ROZPOCET
| VV |  | "B1.10" 4*2,6 |  | 10.4 | [12 empty] | VV | 2 | 2 | True | 0 | ROZPOCET
| VV |  | "B1.15" 12*2,6 |  | 31.2 | [12 empty] | VV | 2 | 2 | True | 0 | ROZPOCET
| VV |  | "B1.19"6*2,6 |  | 15.6 | [12 empty] | VV | 2 | 2 | True | 0 | ROZPOCET
| VV |  | "B1.24" 4*2,6 |  | 10.4 | [12 empty] | VV | 2 | 2 | True | 0 | ROZPOCET
| VV |  | "B1.28" 4*2,6 |  | 10.4 | [12 empty] | VV | 2 | 2 | True | 0 | ROZPOCET
| VV |  | Mezisoučet |  | 88.4 | [12 empty] | VV | 2 | 3 | True | 0 | ROZPOCET
| VV |  | D.1.1.B.3 - Půdorys 2.NP - nový stav | [14 empty] | VV | 2 | 1 | True | 0 | ROZPOCET
| VV |  | "B2.05" 4*2,6 |  | 10.4 | [12 empty] | VV | 2 | 2 | True | 0 | ROZPOCET
| VV |  | "B2.10" 4*2,6 |  | 10.4 | [12 empty] | VV | 2 | 2 | True | 0 | ROZPOCET
| VV |  | "B2.15" 12*2,6 |  | 31.2 | [12 empty] | VV | 2 | 2 | True | 0 | ROZPOCET
| VV |  | "B2.25" 4*2,6 |  | 10.4 | [12 empty] | VV | 2 | 2 | True | 0 | ROZPOCET
| VV |  | "B2.28" 4*2,6 |  | 10.4 | [12 empty] | VV | 2 | 2 | True | 0 | ROZPOCET
| VV |  | "B2.33" 4*2,6 |  | 10.4 | [12 empty] | VV | 2 | 2 | True | 0 | ROZPOCET
| VV |  | Mezisoučet |  | 83.2 | [12 empty] | VV | 2 | 3 | True | 0 | ROZPOCET
| VV |  | D.1.1.B.4 - Půdorys 3.NP - nový stav | [14 empty] | VV | 2 | 1 | True | 0 | ROZPOCET
| VV |  | "B3.05" 4*2,6 |  | 10.4 | [12 empty] | VV | 2 | 2 | True | 0 | ROZPOCET
| VV |  | "B3.10" 4*2,6 |  | 10.4 | [12 empty] | VV | 2 | 2 | True | 0 | ROZPOCET
| VV |  | "B3.15" 12*2,6 |  | 31.2 | [12 empty] | VV | 2 | 2 | True | 0 | ROZPOCET
| VV |  | "B3.24" 4*2,6 |  | 10.4 | [12 empty] | VV | 2 | 2 | True | 0 | ROZPOCET
| VV |  | "B3.27" 4*2,6 |  | 10.4 | [12 empty] | VV | 2 | 2 | True | 0 | ROZPOCET
| VV |  | "B3.30" 4*2,6 |  | 10.4 | [12 empty] | VV | 2 | 2 | True | 0 | ROZPOCET
| VV |  | Mezisoučet |  | 83.2 | [12 empty] | VV | 2 | 3 | True | 0 | ROZPOCET
| VV |  | Součet |  | 254.8 | [12 empty] | VV | 2 | 4 | True | 1 | ROZPOCET
| VV |  | 254,8*1,02 'Přepočtené koeficientem množství |  | 259.896 | [12 empty] | VV | 2 | 2 | False | 1 | ROZPOCET
586 | K | 776411211 | Montáž soklíků tahaných (fabiony) z PVC obvodových, výšky do 80 mm | m | 1060.874 |  | 0 | CS ÚRS 2024 02 |  | snížená |  | 0 | 4.5e-05 | 0.047739 | 0 | 0 | 16 | K | 2 |  |  |  | ROZPOCET | [5 empty] | 0 | 0 | 0 | 0 | 0 | 2 | 0 | 16 | 1210316174
| Online PSC |  | https://podminky.urs.cz/item/CS_URS_2024_02/776411211 | [14 empty] | Online PSC | 2
| VV |  | D.1.1.1 Technikcá zpráva | [14 empty] | VV | 2 | 1 | True | 0 | ROZPOCET
| VV |  | 9. Kompletační konstrukce | [14 empty] | VV | 2 | 1 | True | 0 | ROZPOCET
| VV |  | c) Povrchové úpravy - podlahy | [14 empty] | VV | 2 | 1 | True | 0 | ROZPOCET
| VV |  | sokl - odměřeno z PD | [14 empty] | VV | 2 | 1 | True | 0 | ROZPOCET
| VV |  | D.1.1.C.1 Skladby konstrukcí a materiálů | [14 empty] | VV | 2 | 1 | True | 0 | ROZPOCET
| VV |  | D.1.1.B.11 - Půdorys 1.PP - nový stav | [14 empty] | VV | 2 | 1 | True | 0 | ROZPOCET
| VV |  | Skladba F01a | [14 empty] | VV | 2 | 1 | True | 0 | ROZPOCET
| VV |  | "B0.01" 43,325 |  | 43.325 | [12 empty] | VV | 2 | 2 | True | 0 | ROZPOCET
| VV |  | "B0.03" 39,939 |  | 39.939 | [12 empty] | VV | 2 | 2 | True | 0 | ROZPOCET
| VV |  | "B0.04" 16,64 |  | 16.64 | [12 empty] | VV | 2 | 2 | True | 0 | ROZPOCET
| VV |  | "B0.08" 18,008 |  | 18.008 | [12 empty] | VV | 2 | 2 | True | 0 | ROZPOCET
| VV |  | "B0.09" 12,911 |  | 12.911 | [12 empty] | VV | 2 | 2 | True | 0 | ROZPOCET
| VV |  | "B0.10" 7,582 |  | 7.582 | [12 empty] | VV | 2 | 2 | True | 0 | ROZPOCET
| VV |  | "B0.20" 7,991 |  | 7.991 | [12 empty] | VV | 2 | 2 | True | 0 | ROZPOCET
| VV |  | "B0.21" 7,25 |  | 7.25 | [12 empty] | VV | 2 | 2 | True | 0 | ROZPOCET
| VV |  | "B0.22" 7,65 |  | 7.65 | [12 empty] | VV | 2 | 2 | True | 0 | ROZPOCET
| VV |  | "B0.23" 17,559 |  | 17.559 | [12 empty] | VV | 2 | 2 | True | 0 | ROZPOCET
| VV |  | "B0.24" 18,591 |  | 18.591 | [12 empty] | VV | 2 | 2 | True | 0 | ROZPOCET
| VV |  | "B0.25" 16,867 |  | 16.867 | [12 empty] | VV | 2 | 2 | True | 0 | ROZPOCET
| VV |  | "B0.31" 30,208 |  | 30.208 | [12 empty] | VV | 2 | 2 | True | 0 | ROZPOCET
| VV |  | "B0.32" 12,12 |  | 12.12 | [12 empty] | VV | 2 | 2 | True | 0 | ROZPOCET
| VV |  | "B0.33" 11,69 |  | 11.69 | [12 empty] | VV | 2 | 2 | True | 0 | ROZPOCET
| VV |  | Mezisoučet |  | 268.331 | [12 empty] | VV | 2 | 3 | True | 0 | ROZPOCET
| VV |  | D.1.1.B.12 - Půdorys 1.NP - nový stav | [14 empty] | VV | 2 | 1 | True | 0 | ROZPOCET
| VV |  | Skladba F02c | [14 empty] | VV | 2 | 1 | True | 0 | ROZPOCET
| VV |  | "B1.01" 34,289 |  | 34.289 | [12 empty] | VV | 2 | 2 | True | 0 | ROZPOCET
| VV |  | "B1.02" 9,517 |  | 9.517 | [12 empty] | VV | 2 | 2 | True | 0 | ROZPOCET
| VV |  | "B1.03" 60,395 |  | 60.395 | [12 empty] | VV | 2 | 2 | True | 0 | ROZPOCET
| VV |  | "B1.07" 8,061 |  | 8.061 | [12 empty] | VV | 2 | 2 | True | 0 | ROZPOCET
| VV |  | "B1.08" 7,91 |  | 7.91 | [12 empty] | VV | 2 | 2 | True | 0 | ROZPOCET
| VV |  | "B1.18" 18,707 |  | 18.707 | [12 empty] | VV | 2 | 2 | True | 0 | ROZPOCET
| VV |  | "B1.19"13,486 |  | 13.486 | [12 empty] | VV | 2 | 2 | True | 0 | ROZPOCET
| VV |  | "B1.20" 7,041 |  | 7.041 | [12 empty] | VV | 2 | 2 | True | 0 | ROZPOCET
| VV |  | "B1.21" 7,22 |  | 7.22 | [12 empty] | VV | 2 | 2 | True | 0 | ROZPOCET
| VV |  | "B1.22" 10,609 |  | 10.609 | [12 empty] | VV | 2 | 2 | True | 0 | ROZPOCET
| VV |  | Mezisoučet |  | 177.235 | [12 empty] | VV | 2 | 3 | True | 0 | ROZPOCET
| VV |  | D.1.1.B.13 - Půdorys 2.NP - nový stav | [14 empty] | VV | 2 | 1 | True | 0 | ROZPOCET
| VV |  | Skladba F02c | [14 empty] | VV | 2 | 1 | True | 0 | ROZPOCET
| VV |  | "B2.01" 34,301 |  | 34.301 | [12 empty] | VV | 2 | 2 | True | 0 | ROZPOCET
| VV |  | "B2.02" 9,517 |  | 9.517 | [12 empty] | VV | 2 | 2 | True | 0 | ROZPOCET
| VV |  | "B2.03" 60,31 |  | 60.31 | [12 empty] | VV | 2 | 2 | True | 0 | ROZPOCET
| VV |  | "B2.07" 8,061 |  | 8.061 | [12 empty] | VV | 2 | 2 | True | 0 | ROZPOCET
| VV |  | "B2.08" 7,91 |  | 7.91 | [12 empty] | VV | 2 | 2 | True | 0 | ROZPOCET
| VV |  | "B2.13" 6,462 |  | 6.462 | [12 empty] | VV | 2 | 2 | True | 0 | ROZPOCET
| VV |  | "B2.20" 6,981 |  | 6.981 | [12 empty] | VV | 2 | 2 | True | 0 | ROZPOCET
| VV |  | "B2.22" 12,088 |  | 12.088 | [12 empty] | VV | 2 | 2 | True | 0 | ROZPOCET
| VV |  | Mezisoučet |  | 145.63 | [12 empty] | VV | 2 | 3 | True | 0 | ROZPOCET
| VV |  | D.1.1.B.12 - Půdorys 1.NP - nový stav | [14 empty] | VV | 2 | 1 | True | 0 | ROZPOCET
| VV |  | Skladba F04cs | [14 empty] | VV | 2 | 1 | True | 0 | ROZPOCET
| VV |  | "B1.14" 6,36 |  | 6.36 | [12 empty] | VV | 2 | 2 | True | 0 | ROZPOCET
| VV |  | "B1.15" 11,442 |  | 11.442 | [12 empty] | VV | 2 | 2 | True | 0 | ROZPOCET
| VV |  | "B1.19" 13,45 |  | 13.45 | [12 empty] | VV | 2 | 2 | True | 0 | ROZPOCET
| VV |  | "B1.24" 9,8 |  | 9.8 | [12 empty] | VV | 2 | 2 | True | 0 | ROZPOCET
| VV |  | "B1.28" 9,8 |  | 9.8 | [12 empty] | VV | 2 | 2 | True | 0 | ROZPOCET
| VV |  | D.1.1.B.13 - Půdorys 2.NP - nový stav | [14 empty] | VV | 2 | 1 | True | 0 | ROZPOCET
| VV |  | Skladba F04cs | [14 empty] | VV | 2 | 1 | True | 0 | ROZPOCET
| VV |  | "B2.14" 6,36 |  | 6.36 | [12 empty] | VV | 2 | 2 | True | 0 | ROZPOCET
| VV |  | "B2.15" 11,442 |  | 11.442 | [12 empty] | VV | 2 | 2 | True | 0 | ROZPOCET
| VV |  | "B2.25" 9,8 |  | 9.8 | [12 empty] | VV | 2 | 2 | True | 0 | ROZPOCET
| VV |  | "B2.28" 9,8 |  | 9.8 | [12 empty] | VV | 2 | 2 | True | 0 | ROZPOCET
| VV |  | "B2.33" 6,462 |  | 6.462 | [12 empty] | VV | 2 | 2 | True | 0 | ROZPOCET
| VV |  | Mezisoučet |  | 94.716 | [12 empty] | VV | 2 | 3 | True | 0 | ROZPOCET
| VV |  | D.1.1.B.12 - Půdorys 1.NP - nový stav | [14 empty] | VV | 2 | 1 | True | 0 | ROZPOCET
| VV |  | Skladba F04d | [14 empty] | VV | 2 | 1 | True | 0 | ROZPOCET
| VV |  | "B1.13" 6,462 |  | 6.462 | [12 empty] | VV | 2 | 2 | True | 0 | ROZPOCET
| VV |  | Mezisoučet |  | 6.462 | [12 empty] | VV | 2 | 3 | True | 0 | ROZPOCET
| VV |  | D.1.1.B.12 - Půdorys 1.NP - nový stav | [14 empty] | VV | 2 | 1 | True | 0 | ROZPOCET
| VV |  | Skladba F04ds | [14 empty] | VV | 2 | 1 | True | 0 | ROZPOCET
| VV |  | "B1.05" 9,5 |  | 9.5 | [12 empty] | VV | 2 | 2 | True | 0 | ROZPOCET
| VV |  | "B1.10" 9,7 |  | 9.7 | [12 empty] | VV | 2 | 2 | True | 0 | ROZPOCET
| VV |  | D.1.1.B.13 - Půdorys 2.NP - nový stav | [14 empty] | VV | 2 | 1 | True | 0 | ROZPOCET
| VV |  | Skladba F04ds | [14 empty] | VV | 2 | 1 | True | 0 | ROZPOCET
| VV |  | "B2.05" 9,5 |  | 9.5 | [12 empty] | VV | 2 | 2 | True | 0 | ROZPOCET
| VV |  | "B2.10" 9,7 |  | 9.7 | [12 empty] | VV | 2 | 2 | True | 0 | ROZPOCET
| VV |  | Mezisoučet |  | 38.4 | [12 empty] | VV | 2 | 3 | True | 0 | ROZPOCET
| VV |  | D.1.1.B.14 - Půdorys 3.NP - nový stav | [14 empty] | VV | 2 | 1 | True | 0 | ROZPOCET
| VV |  | Skladba F04e | [14 empty] | VV | 2 | 1 | True | 0 | ROZPOCET
| VV |  | "B3.01" 26,824 |  | 26.824 | [12 empty] | VV | 2 | 2 | True | 0 | ROZPOCET
| VV |  | "B3.02" 8,967 |  | 8.967 | [12 empty] | VV | 2 | 2 | True | 0 | ROZPOCET
| VV |  | "B3.03" 73,976 |  | 73.976 | [12 empty] | VV | 2 | 2 | True | 0 | ROZPOCET
| VV |  | "B3.07" 8,431 |  | 8.431 | [12 empty] | VV | 2 | 2 | True | 0 | ROZPOCET
| VV |  | "B3.08" 8,28 |  | 8.28 | [12 empty] | VV | 2 | 2 | True | 0 | ROZPOCET
| VV |  | "B3.13" 6,832 |  | 6.832 | [12 empty] | VV | 2 | 2 | True | 0 | ROZPOCET
| VV |  | "B3.16" 22,299 |  | 22.299 | [12 empty] | VV | 2 | 2 | True | 0 | ROZPOCET
| VV |  | "B3.17"18,65 |  | 18.65 | [12 empty] | VV | 2 | 2 | True | 0 | ROZPOCET
| VV |  | "B3.20" 8,695 |  | 8.695 | [12 empty] | VV | 2 | 2 | True | 0 | ROZPOCET
| VV |  | "B3.22" 12,404 |  | 12.404 | [12 empty] | VV | 2 | 2 | True | 0 | ROZPOCET
| VV |  | "B3.32" 23,1 |  | 23.1 | [12 empty] | VV | 2 | 2 | True | 0 | ROZPOCET
| VV |  | Mezisoučet |  | 218.458 | [12 empty] | VV | 2 | 3 | True | 0 | ROZPOCET
| VV |  | Skladba F04es | [14 empty] | VV | 2 | 1 | True | 0 | ROZPOCET
| VV |  | "B3.05" 9,47 |  | 9.47 | [12 empty] | VV | 2 | 2 | True | 0 | ROZPOCET
| VV |  | "B3.10" 9,67 |  | 9.67 | [12 empty] | VV | 2 | 2 | True | 0 | ROZPOCET
| VV |  | "B3.14" 6,8 |  | 6.8 | [12 empty] | VV | 2 | 2 | True | 0 | ROZPOCET
| VV |  | "B3.15" 11,442 |  | 11.442 | [12 empty] | VV | 2 | 2 | True | 0 | ROZPOCET
| VV |  | "B3.19" 9,8 |  | 9.8 | [12 empty] | VV | 2 | 2 | True | 0 | ROZPOCET
| VV |  | "B3.24" 9,98 |  | 9.98 | [12 empty] | VV | 2 | 2 | True | 0 | ROZPOCET
| VV |  | "B3.27" 9,98 |  | 9.98 | [12 empty] | VV | 2 | 2 | True | 0 | ROZPOCET
| VV |  | "B3.30" 11,5 |  | 11.5 | [12 empty] | VV | 2 | 2 | True | 0 | ROZPOCET
| VV |  | Mezisoučet |  | 78.642 | [12 empty] | VV | 2 | 3 | True | 0 | ROZPOCET
| VV |  | schody | [14 empty] | VV | 2 | 1 | True | 0 | ROZPOCET
| VV |  | 66*0,5 |  | 33 | [12 empty] | VV | 2 | 2 | True | 0 | ROZPOCET
| VV |  | Mezisoučet |  | 33 | [12 empty] | VV | 2 | 3 | True | 0 | ROZPOCET
| VV | PVC_fab | Součet |  | 1060.874 | [12 empty] | VV | 2 | 4 | True | 1 | ROZPOCET
587 | M | 28342165 | lišta podlahová PVC zakončovací s fabionem | m | 1166.961 |  | 0 | CS ÚRS 2024 02 |  | snížená |  | 0 | 0.00027 | 0.31508 | 0 | 0 | 32 | M | 2 |  |  |  | ROZPOCET | [5 empty] | 0 | 0 | 0 | 0 | 0 | 2 | 0 | 16 | -271647185
| VV |  | PVC_fab |  | 1060.874 | [12 empty] | VV | 2 | 2 | True | 0 | ROZPOCET
| VV |  | Součet |  | 1060.874 | [12 empty] | VV | 2 | 4 | True | 1 | ROZPOCET
| VV |  | 1060,874*1,1 'Přepočtené koeficientem množství |  | 1166.961 | [12 empty] | VV | 2 | 2 | False | 1 | ROZPOCET
588 | M | 28342163 | lišta podlahová PVC fabion | m | 1166.961 |  | 0 | CS ÚRS 2024 02 |  | snížená |  | 0 | 0.00027 | 0.31508 | 0 | 0 | 32 | M | 2 |  |  |  | ROZPOCET | [5 empty] | 0 | 0 | 0 | 0 | 0 | 2 | 0 | 16 | 1777350556
| VV |  | PVC_fab |  | 1060.874 | [12 empty] | VV | 2 | 2 | True | 0 | ROZPOCET
| VV |  | Součet |  | 1060.874 | [12 empty] | VV | 2 | 4 | True | 1 | ROZPOCET
| VV |  | 1060,874*1,1 'Přepočtené koeficientem množství |  | 1166.961 | [12 empty] | VV | 2 | 2 | False | 1 | ROZPOCET
589 | K | 776411213 | Montáž soklíků tahaných (fabiony) z PVC vnitřních rohů | kus | 276 |  | 0 | CS ÚRS 2024 02 |  | snížená |  | 0 | 3e-05 | 0.00828 | 0 | 0 | 16 | K | 2 |  |  |  | ROZPOCET | [5 empty] | 0 | 0 | 0 | 0 | 0 | 2 | 0 | 16 | 1312988573
| Online PSC |  | https://podminky.urs.cz/item/CS_URS_2024_02/776411213 | [14 empty] | Online PSC | 2
590 | K | 776411214 | Montáž soklíků tahaných (fabiony) z PVC vnějších rohů | kus | 44 |  | 0 | CS ÚRS 2024 02 |  | snížená |  | 0 | 3e-05 | 0.00132 | 0 | 0 | 16 | K | 2 |  |  |  | ROZPOCET | [5 empty] | 0 | 0 | 0 | 0 | 0 | 2 | 0 | 16 | 79915955
| Online PSC |  | https://podminky.urs.cz/item/CS_URS_2024_02/776411214 | [14 empty] | Online PSC | 2
591 | K | 776421111 | Montáž lišt obvodových lepených | m | 693.171 |  | 0 | CS ÚRS 2024 02 |  | snížená |  | 0 | 1.27e-05 | 0.0088032 | 0 | 0 | 16 | K | 2 |  |  |  | ROZPOCET | [5 empty] | 0 | 0 | 0 | 0 | 0 | 2 | 0 | 16 | 1345309503
| Online PSC |  | https://podminky.urs.cz/item/CS_URS_2024_02/776421111 | [14 empty] | Online PSC | 2
| VV |  | D.1.1.1 Technikcá zpráva | [14 empty] | VV | 2 | 1 | True | 0 | ROZPOCET
| VV |  | 9. Kompletační konstrukce | [14 empty] | VV | 2 | 1 | True | 0 | ROZPOCET
| VV |  | c) Povrchové úpravy - podlahy | [14 empty] | VV | 2 | 1 | True | 0 | ROZPOCET
| VV |  | sokl - odměřeno z PD | [14 empty] | VV | 2 | 1 | True | 0 | ROZPOCET
| VV |  | D.1.1.C.1 Skladby konstrukcí a materiálů | [14 empty] | VV | 2 | 1 | True | 0 | ROZPOCET
| VV |  | D.1.1.B.11 - Půdorys 1.PP - nový stav | [14 empty] | VV | 2 | 1 | True | 0 | ROZPOCET
| VV |  | Skladba F01a | [14 empty] | VV | 2 | 1 | True | 0 | ROZPOCET
| VV |  | "B0.02" 9,197 |  | 9.197 | [12 empty] | VV | 2 | 2 | True | 0 | ROZPOCET
| VV |  | "B0.28" 12,9 |  | 12.9 | [12 empty] | VV | 2 | 2 | True | 0 | ROZPOCET
| VV |  | "B0.29" 10,43 |  | 10.43 | [12 empty] | VV | 2 | 2 | True | 0 | ROZPOCET
| VV |  | "B0.30" 14,64 |  | 14.64 | [12 empty] | VV | 2 | 2 | True | 0 | ROZPOCET
| VV |  | Mezisoučet |  | 47.167 | [12 empty] | VV | 2 | 3 | True | 0 | ROZPOCET
| VV |  | Skladba F01b | [14 empty] | VV | 2 | 1 | True | 0 | ROZPOCET
| VV |  | "B0.06" 15,741 |  | 15.741 | [12 empty] | VV | 2 | 2 | True | 0 | ROZPOCET
| VV |  | "B0.07" 17,26 |  | 17.26 | [12 empty] | VV | 2 | 2 | True | 0 | ROZPOCET
| VV |  | Mezisoučet |  | 33.001 | [12 empty] | VV | 2 | 3 | True | 0 | ROZPOCET
| VV |  | D.1.1.B.12 - Půdorys 1.NP - nový stav | [14 empty] | VV | 2 | 1 | True | 0 | ROZPOCET
| VV |  | Skladba F02c | [14 empty] | VV | 2 | 1 | True | 0 | ROZPOCET
| VV |  | "B1.23" 9,495 |  | 9.495 | [12 empty] | VV | 2 | 2 | True | 0 | ROZPOCET
| VV |  | "B1.25" 16,499 |  | 16.499 | [12 empty] | VV | 2 | 2 | True | 0 | ROZPOCET
| VV |  | "B1.26" 11,24 |  | 11.24 | [12 empty] | VV | 2 | 2 | True | 0 | ROZPOCET
| VV |  | "B1.27" 20,719 |  | 20.719 | [12 empty] | VV | 2 | 2 | True | 0 | ROZPOCET
| VV |  | Mezisoučet |  | 57.953 | [12 empty] | VV | 2 | 3 | True | 0 | ROZPOCET
| VV |  | D.1.1.B.13 - Půdorys 2.NP - nový stav | [14 empty] | VV | 2 | 1 | True | 0 | ROZPOCET
| VV |  | Skladba F02c | [14 empty] | VV | 2 | 1 | True | 0 | ROZPOCET
| VV |  | "B2.18" 24,024 |  | 24.024 | [12 empty] | VV | 2 | 2 | True | 0 | ROZPOCET
| VV |  | "B2.23" 9,491 |  | 9.491 | [12 empty] | VV | 2 | 2 | True | 0 | ROZPOCET
| VV |  | "B2.24" 16,443 |  | 16.443 | [12 empty] | VV | 2 | 2 | True | 0 | ROZPOCET
| VV |  | "B2.26" 11,24 |  | 11.24 | [12 empty] | VV | 2 | 2 | True | 0 | ROZPOCET
| VV |  | "B2.27" 20,658 |  | 20.658 | [12 empty] | VV | 2 | 2 | True | 0 | ROZPOCET
| VV |  | Mezisoučet |  | 81.856 | [12 empty] | VV | 2 | 3 | True | 0 | ROZPOCET
| VV |  | D.1.1.B.12 - Půdorys 1.NP - nový stav | [14 empty] | VV | 2 | 1 | True | 0 | ROZPOCET
| VV |  | Skladba F04d | [14 empty] | VV | 2 | 1 | True | 0 | ROZPOCET
| VV |  | "B1.04" 11,24 |  | 11.24 | [12 empty] | VV | 2 | 2 | True | 0 | ROZPOCET
| VV |  | "B1.06" 25,298 |  | 25.298 | [12 empty] | VV | 2 | 2 | True | 0 | ROZPOCET
| VV |  | "B1.09" 11,19 |  | 11.19 | [12 empty] | VV | 2 | 2 | True | 0 | ROZPOCET
| VV |  | "B1.11" 21,54 |  | 21.54 | [12 empty] | VV | 2 | 2 | True | 0 | ROZPOCET
| VV |  | "B1.12" 19,941 |  | 19.941 | [12 empty] | VV | 2 | 2 | True | 0 | ROZPOCET
| VV |  | Mezisoučet |  | 89.209 | [12 empty] | VV | 2 | 3 | True | 0 | ROZPOCET
| VV |  | D.1.1.B.13 - Půdorys 2.NP - nový stav | [14 empty] | VV | 2 | 1 | True | 0 | ROZPOCET
| VV |  | Skladba F04d | [14 empty] | VV | 2 | 1 | True | 0 | ROZPOCET
| VV |  | "B2.04" 11,24 |  | 11.24 | [12 empty] | VV | 2 | 2 | True | 0 | ROZPOCET
| VV |  | "B2.06" 25,298 |  | 25.298 | [12 empty] | VV | 2 | 2 | True | 0 | ROZPOCET
| VV |  | "B2.09" 11,19 |  | 11.19 | [12 empty] | VV | 2 | 2 | True | 0 | ROZPOCET
| VV |  | "B2.11" 21,48 |  | 21.48 | [12 empty] | VV | 2 | 2 | True | 0 | ROZPOCET
| VV |  | "B2.12" 19,941 |  | 19.941 | [12 empty] | VV | 2 | 2 | True | 0 | ROZPOCET
| VV |  | Mezisoučet |  | 89.149 | [12 empty] | VV | 2 | 3 | True | 0 | ROZPOCET
| VV |  | D.1.1.B.13 - Půdorys 2.NP - nový stav | [14 empty] | VV | 2 | 1 | True | 0 | ROZPOCET
| VV |  | Skladba F04ds | [14 empty] | VV | 2 | 1 | True | 0 | ROZPOCET
| VV |  | "B2.05" 9,5 |  | 9.5 | [12 empty] | VV | 2 | 2 | True | 0 | ROZPOCET
| VV |  | "B2.10" 9,7 |  | 9.7 | [12 empty] | VV | 2 | 2 | True | 0 | ROZPOCET
| VV |  | Mezisoučet |  | 19.2 | [12 empty] | VV | 2 | 3 | True | 0 | ROZPOCET
| VV |  | D.1.1.B.14 - Půdorys 3.NP - nový stav | [14 empty] | VV | 2 | 1 | True | 0 | ROZPOCET
| VV |  | Skladba F04e | [14 empty] | VV | 2 | 1 | True | 0 | ROZPOCET
| VV |  | "B3.04" 11,26 |  | 11.26 | [12 empty] | VV | 2 | 2 | True | 0 | ROZPOCET
| VV |  | "B3.06" 25,808 |  | 25.808 | [12 empty] | VV | 2 | 2 | True | 0 | ROZPOCET
| VV |  | "B3.09" 11,46 |  | 11.46 | [12 empty] | VV | 2 | 2 | True | 0 | ROZPOCET
| VV |  | "B3.11" 21,72 |  | 21.72 | [12 empty] | VV | 2 | 2 | True | 0 | ROZPOCET
| VV |  | "B3.12" 20,181 |  | 20.181 | [12 empty] | VV | 2 | 2 | True | 0 | ROZPOCET
| VV |  | "B3.18" 17,144 |  | 17.144 | [12 empty] | VV | 2 | 2 | True | 0 | ROZPOCET
| VV |  | "B3.21" 9,539 |  | 9.539 | [12 empty] | VV | 2 | 2 | True | 0 | ROZPOCET
| VV |  | "B3.23" 9,331 |  | 9.331 | [12 empty] | VV | 2 | 2 | True | 0 | ROZPOCET
| VV |  | "B3.25" 17,134 |  | 17.134 | [12 empty] | VV | 2 | 2 | True | 0 | ROZPOCET
| VV |  | "B3.26" 9,831 |  | 9.831 | [12 empty] | VV | 2 | 2 | True | 0 | ROZPOCET
| VV |  | "B3.28" 19,661 |  | 19.661 | [12 empty] | VV | 2 | 2 | True | 0 | ROZPOCET
| VV |  | "B3.29" 8,597 |  | 8.597 | [12 empty] | VV | 2 | 2 | True | 0 | ROZPOCET
| VV |  | "B3.31" 8,545 |  | 8.545 | [12 empty] | VV | 2 | 2 | True | 0 | ROZPOCET
| VV |  | "B3.32" 23,1 |  | 23.1 | [12 empty] | VV | 2 | 2 | True | 0 | ROZPOCET
| VV |  | "B3.35" 17,153 |  | 17.153 | [12 empty] | VV | 2 | 2 | True | 0 | ROZPOCET
| VV |  | "B3.36" 17,032 |  | 17.032 | [12 empty] | VV | 2 | 2 | True | 0 | ROZPOCET
| VV |  | "B3.37" 28,14 |  | 28.14 | [12 empty] | VV | 2 | 2 | True | 0 | ROZPOCET
| VV |  | Mezisoučet |  | 275.636 | [12 empty] | VV | 2 | 3 | True | 0 | ROZPOCET
| VV | lista_sokl | Součet |  | 693.171 | [12 empty] | VV | 2 | 4 | True | 1 | ROZPOCET
592 | M | 28411010R | lišta soklová | m | 762.488 |  | 0 |  |  | snížená |  | 0 | 0.00038 | 0.28975 | 0 | 0 | 32 | M | 2 |  |  |  | ROZPOCET | [5 empty] | 0 | 0 | 0 | 0 | 0 | 2 | 0 | 16 | -302191121
| VV |  | lista_sokl |  | 693.171 | [12 empty] | VV | 2 | 2 | True | 0 | ROZPOCET
| VV |  | Součet |  | 693.171 | [12 empty] | VV | 2 | 4 | True | 1 | ROZPOCET
| VV |  | 693,171*1,1 'Přepočtené koeficientem množství |  | 762.488 | [12 empty] | VV | 2 | 2 | False | 1 | ROZPOCET
593 | K | 776421311R | Montáž lišt přechodových samolepících | m | 51.1 |  | 0 |  |  | snížená |  | 0 | 0 | 0 | 0 | 0 | 16 | K | 2 |  |  |  | ROZPOCET | [5 empty] | 0 | 0 | 0 | 0 | 0 | 2 | 0 | 16 | 1928146
594 | M | 59054153R | přechodová lišta, AL, ve tvaru T, povrch elošovaný, pohledová šířka 20 mm | m | 56.21 |  | 0 |  |  | snížená |  | 0 | 0.0002 | 0.011242 | 0 | 0 | 32 | M | 2 |  |  |  | ROZPOCET | [5 empty] | 0 | 0 | 0 | 0 | 0 | 2 | 0 | 16 | -1623267119
| VV |  | 51,1*1,1 'Přepočtené koeficientem množství |  | 56.21 | [12 empty] | VV | 2 | 2 | False | 1 | ROZPOCET
595 | K | 776431211 | Montáž schodišťových hran kovových nebo plastových šroubovaných | m | 83.82 |  | 0 | CS ÚRS 2024 02 |  | snížená |  | 0 | 0 | 0 | 0 | 0 | 16 | K | 2 |  |  |  | ROZPOCET | [5 empty] | 0 | 0 | 0 | 0 | 0 | 2 | 0 | 16 | -582603965
| Online PSC |  | https://podminky.urs.cz/item/CS_URS_2024_02/776431211 | [14 empty] | Online PSC | 2
| VV |  | D.1.1.1 Technikcá zpráva | [14 empty] | VV | 2 | 1 | True | 0 | ROZPOCET
| VV |  | 9. Kompletační konstrukce | [14 empty] | VV | 2 | 1 | True | 0 | ROZPOCET
| VV |  | c) Povrchové úpravy - podlahy | [14 empty] | VV | 2 | 1 | True | 0 | ROZPOCET
| VV |  | D.1.1.B.11 - Půdorys 1.PP - nový stav | [14 empty] | VV | 2 | 1 | True | 0 | ROZPOCET
| VV |  | D.1.1.B.12 - Půdorys 1.NP - nový stav | [14 empty] | VV | 2 | 1 | True | 0 | ROZPOCET
| VV |  | D.1.1.B.13 - Půdorys 2.NP - nový stav | [14 empty] | VV | 2 | 1 | True | 0 | ROZPOCET
| VV |  | D.1.1.B.14 - Půdorys 3.NP - nový stav | [14 empty] | VV | 2 | 1 | True | 0 | ROZPOCET
| VV |  | 66*1,27 |  | 83.82 | [12 empty] | VV | 2 | 2 | True | 0 | ROZPOCET
| VV |  | Součet |  | 83.82 | [12 empty] | VV | 2 | 4 | True | 1 | ROZPOCET
596 | M | 59054140 | profil schodový protiskluzový ušlechtilá ocel V2A R10 V6 2x1000mm | m | 92.202 |  | 0 | CS ÚRS 2024 02 |  | snížená |  | 0 | 0.00036 | 0.033193 | 0 | 0 | 32 | M | 2 |  |  |  | ROZPOCET | [5 empty] | 0 | 0 | 0 | 0 | 0 | 2 | 0 | 16 | -434405408
| VV |  | 83,82*1,1 'Přepočtené koeficientem množství |  | 92.202 | [12 empty] | VV | 2 | 2 | False | 1 | ROZPOCET
597 | K | 776521112 | Montáž podlahovin z PVC na stěnu lepením pásů, výšky přes 2 m do 3,8 m | m2 | 554.386 |  | 0 | CS ÚRS 2024 02 |  | snížená |  | 0 | 0.0005 | 0.27719 | 0 | 0 | 4 | K | 2 |  |  |  | ROZPOCET | [5 empty] | 0 | 0 | 0 | 0 | 0 | 2 | 0 | 4 | 1214202118
| Online PSC |  | https://podminky.urs.cz/item/CS_URS_2024_02/776521112 | [14 empty] | Online PSC | 2
| VV |  | D.1.1.1 Technikcá zpráva | [14 empty] | VV | 2 | 1 | True | 0 | ROZPOCET
| VV |  | 9. Kompletační konstrukce | [14 empty] | VV | 2 | 1 | True | 0 | ROZPOCET
| VV |  | c) Povrchové úpravy - obklady stěn | [14 empty] | VV | 2 | 1 | True | 0 | ROZPOCET
| VV |  | odměřeno z PD | [14 empty] | VV | 2 | 1 | True | 0 | ROZPOCET
| VV |  | D.1.1.C.1 Skladby konstrukcí a materiálů | [14 empty] | VV | 2 | 1 | True | 0 | ROZPOCET
| VV |  | D.1.1.B.11 - Půdorys 1.PP - nový stav | [14 empty] | VV | 2 | 1 | True | 0 | ROZPOCET
| VV |  | "B0.08" (3,255+3,604)*2*2,4-0,8*1,97*2 |  | 29.771 | [12 empty] | VV | 2 | 2 | True | 0 | ROZPOCET
| VV |  | "B0.33" (6,85+6,205)*2*2,4-0,8*1,97*2 |  | 59.512 | [12 empty] | VV | 2 | 2 | True | 0 | ROZPOCET
| VV |  | Mezisoučet |  | 89.283 | [12 empty] | VV | 2 | 3 | True | 0 | ROZPOCET
| VV |  | D.1.1.B.12 - Půdorys 1.NP - nový stav | [14 empty] | VV | 2 | 1 | True | 0 | ROZPOCET
| VV |  | "B1.05" 9,5*2,6-0,9*2,1 |  | 22.81 | [12 empty] | VV | 2 | 2 | True | 0 | ROZPOCET
| VV |  | "B1.10" 9,7*2,6-0,9*2,1 |  | 23.33 | [12 empty] | VV | 2 | 2 | True | 0 | ROZPOCET
| VV |  | "B1.15" ((1+1,28)*2*2,6-0,7*1,97)*2 |  | 20.954 | [12 empty] | VV | 2 | 2 | True | 0 | ROZPOCET
| VV |  | "B1.19"13,45*2,6-1*2,1 |  | 32.87 | [12 empty] | VV | 2 | 2 | True | 0 | ROZPOCET
| VV |  | "B1.24" 9,8*2,6-0,9*2,1 |  | 23.59 | [12 empty] | VV | 2 | 2 | True | 0 | ROZPOCET
| VV |  | "B1.28" 9,8*2,6-0,9*2,1 |  | 23.59 | [12 empty] | VV | 2 | 2 | True | 0 | ROZPOCET
| VV |  | Mezisoučet |  | 147.144 | [12 empty] | VV | 2 | 3 | True | 0 | ROZPOCET
| VV |  | D.1.1.B.13 - Půdorys 2.NP - nový stav | [14 empty] | VV | 2 | 1 | True | 0 | ROZPOCET
| VV |  | "B2.05" 9,5*2,6-0,9*2,1 |  | 22.81 | [12 empty] | VV | 2 | 2 | True | 0 | ROZPOCET
| VV |  | "B2.10" 9,7*2,6-0,9*2,1 |  | 23.33 | [12 empty] | VV | 2 | 2 | True | 0 | ROZPOCET
| VV |  | "B2.13" 6,462*2,6-0,7*2,1 |  | 15.331 | [12 empty] | VV | 2 | 2 | True | 0 | ROZPOCET
| VV |  | "B2.15" ((1+1,28)*2*2,6-0,7*1,97)*2 |  | 20.954 | [12 empty] | VV | 2 | 2 | True | 0 | ROZPOCET
| VV |  | "B2.25" 9,8*2,6-0,9*2,1 |  | 23.59 | [12 empty] | VV | 2 | 2 | True | 0 | ROZPOCET
| VV |  | "B2.28" 9,8*2,6-0,9*2,1 |  | 23.59 | [12 empty] | VV | 2 | 2 | True | 0 | ROZPOCET
| VV |  | "B2.32" 9,8*2,6-0,9*2,1 |  | 23.59 | [12 empty] | VV | 2 | 2 | True | 0 | ROZPOCET
| VV |  | Mezisoučet |  | 153.195 | [12 empty] | VV | 2 | 3 | True | 0 | ROZPOCET
| VV |  | D.1.1.B.14 - Půdorys 3.NP - nový stav | [14 empty] | VV | 2 | 1 | True | 0 | ROZPOCET
| VV |  | "B3.05" 9,47*2,6-0,9*2,1 |  | 22.732 | [12 empty] | VV | 2 | 2 | True | 0 | ROZPOCET
| VV |  | "B3.10" 9,67*2,6-0,9*2,1 |  | 23.252 | [12 empty] | VV | 2 | 2 | True | 0 | ROZPOCET
| VV |  | "B3.15" ((1+1,28)*2*2,6-0,7*1,97)*2 |  | 20.954 | [12 empty] | VV | 2 | 2 | True | 0 | ROZPOCET
| VV |  | "B3.19" 9,8*2,6-0,9*2,1 |  | 23.59 | [12 empty] | VV | 2 | 2 | True | 0 | ROZPOCET
| VV |  | "B3.24" 9,98*2,6-0,9*2,1 |  | 24.058 | [12 empty] | VV | 2 | 2 | True | 0 | ROZPOCET
| VV |  | "B3.27" 9,98*2,6-0,9*2,1 |  | 24.058 | [12 empty] | VV | 2 | 2 | True | 0 | ROZPOCET
| VV |  | "B3.30" 11,5*2,6-0,9*2,1*2 |  | 26.12 | [12 empty] | VV | 2 | 2 | True | 0 | ROZPOCET
| VV |  | Mezisoučet |  | 164.764 | [12 empty] | VV | 2 | 3 | True | 0 | ROZPOCET
| VV | PVC_stěny | Součet |  | 554.386 | [12 empty] | VV | 2 | 4 | True | 1 | ROZPOCET
598 | M | 28412245R | PVC krytina na stěny | m2 | 609.825 |  | 0 |  |  | snížená |  | 0 | 0.00264 | 1.6099 | 0 | 0 | 8 | M | 2 |  |  |  | ROZPOCET | [5 empty] | 0 | 0 | 0 | 0 | 0 | 2 | 0 | 4 | 985151281
| VV |  | D.1.1.1 Technikcá zpráva | [14 empty] | VV | 2 | 1 | True | 0 | ROZPOCET
| VV |  | 9. Kompletační konstrukce | [14 empty] | VV | 2 | 1 | True | 0 | ROZPOCET
| VV |  | c) Povrchové úpravy - obklady stěn | [14 empty] | VV | 2 | 1 | True | 0 | ROZPOCET
| VV |  | odměřeno z PD | [14 empty] | VV | 2 | 1 | True | 0 | ROZPOCET
| VV |  | D.1.1.C.1 Skladby konstrukcí a materiálů | [14 empty] | VV | 2 | 1 | True | 0 | ROZPOCET
| VV |  | D.1.1.B.11 - Půdorys 1.PP - nový stav | [14 empty] | VV | 2 | 1 | True | 0 | ROZPOCET
| VV |  | "B0.08" (3,255+3,604)*2*2,4-0,8*1,97*2 |  | 29.771 | [12 empty] | VV | 2 | 2 | True | 0 | ROZPOCET
| VV |  | "B0.33" (6,85+6,205)*2*2,4-0,8*1,97*2 |  | 59.512 | [12 empty] | VV | 2 | 2 | True | 0 | ROZPOCET
| VV |  | Mezisoučet |  | 89.283 | [12 empty] | VV | 2 | 3 | True | 0 | ROZPOCET
| VV |  | D.1.1.B.12 - Půdorys 1.NP - nový stav | [14 empty] | VV | 2 | 1 | True | 0 | ROZPOCET
| VV |  | "B1.05" 9,5*2,6-0,9*2,1 |  | 22.81 | [12 empty] | VV | 2 | 2 | True | 0 | ROZPOCET
| VV |  | "B1.10" 9,7*2,6-0,9*2,1 |  | 23.33 | [12 empty] | VV | 2 | 2 | True | 0 | ROZPOCET
| VV |  | "B1.15" ((1+1,28)*2*2,6-0,7*1,97)*2 |  | 20.954 | [12 empty] | VV | 2 | 2 | True | 0 | ROZPOCET
| VV |  | "B1.19"13,45*2,6-1*2,1 |  | 32.87 | [12 empty] | VV | 2 | 2 | True | 0 | ROZPOCET
| VV |  | "B1.24" 9,8*2,6-0,9*2,1 |  | 23.59 | [12 empty] | VV | 2 | 2 | True | 0 | ROZPOCET
| VV |  | "B1.28" 9,8*2,6-0,9*2,1 |  | 23.59 | [12 empty] | VV | 2 | 2 | True | 0 | ROZPOCET
| VV |  | Mezisoučet |  | 147.144 | [12 empty] | VV | 2 | 3 | True | 0 | ROZPOCET
| VV |  | D.1.1.B.13 - Půdorys 2.NP - nový stav | [14 empty] | VV | 2 | 1 | True | 0 | ROZPOCET
| VV |  | "B2.05" 9,5*2,6-0,9*2,1 |  | 22.81 | [12 empty] | VV | 2 | 2 | True | 0 | ROZPOCET
| VV |  | "B2.10" 9,7*2,6-0,9*2,1 |  | 23.33 | [12 empty] | VV | 2 | 2 | True | 0 | ROZPOCET
| VV |  | "B2.13" 6,462*2,6-0,7*2,1 |  | 15.331 | [12 empty] | VV | 2 | 2 | True | 0 | ROZPOCET
| VV |  | "B2.15" ((1+1,28)*2*2,6-0,7*1,97)*2 |  | 20.954 | [12 empty] | VV | 2 | 2 | True | 0 | ROZPOCET
| VV |  | "B2.25" 9,8*2,6-0,9*2,1 |  | 23.59 | [12 empty] | VV | 2 | 2 | True | 0 | ROZPOCET
| VV |  | "B2.28" 9,8*2,6-0,9*2,1 |  | 23.59 | [12 empty] | VV | 2 | 2 | True | 0 | ROZPOCET
| VV |  | "B2.32" 9,8*2,6-0,9*2,1 |  | 23.59 | [12 empty] | VV | 2 | 2 | True | 0 | ROZPOCET
| VV |  | Mezisoučet |  | 153.195 | [12 empty] | VV | 2 | 3 | True | 0 | ROZPOCET
| VV |  | D.1.1.B.14 - Půdorys 3.NP - nový stav | [14 empty] | VV | 2 | 1 | True | 0 | ROZPOCET
| VV |  | "B3.05" 9,47*2,6-0,9*2,1 |  | 22.732 | [12 empty] | VV | 2 | 2 | True | 0 | ROZPOCET
| VV |  | "B3.10" 9,67*2,6-0,9*2,1 |  | 23.252 | [12 empty] | VV | 2 | 2 | True | 0 | ROZPOCET
| VV |  | "B3.15" ((1+1,28)*2*2,6-0,7*1,97)*2 |  | 20.954 | [12 empty] | VV | 2 | 2 | True | 0 | ROZPOCET
| VV |  | "B3.19" 9,8*2,6-0,9*2,1 |  | 23.59 | [12 empty] | VV | 2 | 2 | True | 0 | ROZPOCET
| VV |  | "B3.24" 9,98*2,6-0,9*2,1 |  | 24.058 | [12 empty] | VV | 2 | 2 | True | 0 | ROZPOCET
| VV |  | "B3.27" 9,98*2,6-0,9*2,1 |  | 24.058 | [12 empty] | VV | 2 | 2 | True | 0 | ROZPOCET
| VV |  | "B3.30" 11,5*2,6-0,9*2,1*2 |  | 26.12 | [12 empty] | VV | 2 | 2 | True | 0 | ROZPOCET
| VV |  | Mezisoučet |  | 164.764 | [12 empty] | VV | 2 | 3 | True | 0 | ROZPOCET
| VV |  | Součet |  | 554.386 | [12 empty] | VV | 2 | 4 | True | 1 | ROZPOCET
| VV |  | 554,386*1,1 'Přepočtené koeficientem množství |  | 609.825 | [12 empty] | VV | 2 | 2 | False | 1 | ROZPOCET
599 | K | 776151031R | Celoplošné vyrovnání podkladu pod PVC stěny hydrofobní vyrobnávací stěrkou, tloušťky 3 mm | m2 | 554.386 |  | 0 |  |  | snížená |  | 0 | 0.0045 | 2.4947 | 0 | 0 | 16 | K | 2 |  |  |  | ROZPOCET | [5 empty] | 0 | 0 | 0 | 0 | 0 | 2 | 0 | 16 | -1694865000
| VV |  | PVC_stěny |  | 554.386 | [12 empty] | VV | 2 | 2 | True | 0 | ROZPOCET
| VV |  | Součet |  | 554.386 | [12 empty] | VV | 2 | 4 | True | 1 | ROZPOCET
600 | K | 776991111 | Ostatní práce spárování silikonem | m | 1754.045 |  | 0 | CS ÚRS 2024 02 |  | snížená |  | 0 | 9e-05 | 0.15786 | 0 | 0 | 16 | K | 2 |  |  |  | ROZPOCET | [5 empty] | 0 | 0 | 0 | 0 | 0 | 2 | 0 | 16 | -99756175
| Online PSC |  | https://podminky.urs.cz/item/CS_URS_2024_02/776991111 | [14 empty] | Online PSC | 2
| VV |  | PVC_fab |  | 1060.874 | [12 empty] | VV | 2 | 2 | True | 0 | ROZPOCET
| VV |  | lista_sokl |  | 693.171 | [12 empty] | VV | 2 | 2 | True | 0 | ROZPOCET
| VV |  | Součet |  | 1754.045 | [12 empty] | VV | 2 | 4 | True | 1 | ROZPOCET
601 | K | 776991221 | Ostatní práce údržba nových podlahovin po pokládce čištění včetně ošetření polymerním nátěrem jednosložkovým jednovrstvým | m2 | 1461.48 |  | 0 | CS ÚRS 2024 02 |  | snížená |  | 0 | 2.5e-05 | 0.036537 | 0 | 0 | 16 | K | 2 |  |  |  | ROZPOCET | [5 empty] | 0 | 0 | 0 | 0 | 0 | 2 | 0 | 16 | -1621283935
| Online PSC |  | https://podminky.urs.cz/item/CS_URS_2024_02/776991221 | [14 empty] | Online PSC | 2
| VV |  | Skladba_F01a |  | 268.14 | [12 empty] | VV | 2 | 2 | True | 0 | ROZPOCET
| VV |  | Skladba_F02a |  | 83.68 | [12 empty] | VV | 2 | 2 | True | 0 | ROZPOCET
| VV |  | Skladba_F02c |  | 382.49 | [12 empty] | VV | 2 | 2 | True | 0 | ROZPOCET
| VV |  | Skladba_F04cs |  | 52.4 | [12 empty] | VV | 2 | 2 | True | 0 | ROZPOCET
| VV |  | Skladba_F04d |  | 199.26 | [12 empty] | VV | 2 | 2 | True | 0 | ROZPOCET
| VV |  | Skladba_F04ds |  | 23.04 | [12 empty] | VV | 2 | 2 | True | 0 | ROZPOCET
| VV |  | Skladba_F04e |  | 405.78 | [12 empty] | VV | 2 | 2 | True | 0 | ROZPOCET
| VV |  | Skladba_F04es |  | 46.69 | [12 empty] | VV | 2 | 2 | True | 0 | ROZPOCET
| VV |  | Součet |  | 1461.48 | [12 empty] | VV | 2 | 4 | True | 1 | ROZPOCET
602 | K | 998776203 | Přesun hmot pro podlahy povlakové stanovený procentní sazbou (%) z ceny vodorovná dopravní vzdálenost do 50 m základní v objektech výšky přes 12 do 24 m | % |  |  | 0 | CS ÚRS 2024 02 |  | snížená |  | 0 | 0 | 0 | 0 | 0 | 16 | K | 2 |  |  |  | ROZPOCET | [5 empty] | 0 | 0 | 0 | 0 | 0 | 2 | 0 | 16 | 430906205
| Online PSC |  | https://podminky.urs.cz/item/CS_URS_2024_02/998776203 | [14 empty] | Online PSC | 2
| D | 777 | Podlahy lité |  |  |  | 0 |  |  |  |  | 0 |  | 0.11599 |  | 0 | 2 | D | 1 |  |  |  | ROZPOCET | [11 empty] | 0
603 | K | 777111111 | Příprava podkladu před provedením litých podlah vysátí | m2 | 28.64 |  | 0 | CS ÚRS 2024 02 |  | snížená |  | 0 | 0 | 0 | 0 | 0 | 16 | K | 2 |  |  |  | ROZPOCET | [5 empty] | 0 | 0 | 0 | 0 | 0 | 2 | 0 | 16 | -23446418
| Online PSC |  | https://podminky.urs.cz/item/CS_URS_2024_02/777111111 | [14 empty] | Online PSC | 2
| VV |  | D.1.1.1 Technikcá zpráva | [14 empty] | VV | 2 | 1 | True | 0 | ROZPOCET
| VV |  | 9. Kompletační konstrukce | [14 empty] | VV | 2 | 1 | True | 0 | ROZPOCET
| VV |  | c) Povrchové úpravy - podlahy | [14 empty] | VV | 2 | 1 | True | 0 | ROZPOCET
| VV |  | D.1.1.C.1 Skladby konstrukcí a materiálů | [14 empty] | VV | 2 | 1 | True | 0 | ROZPOCET
| VV |  | D.1.1.B.11 - Půdorys 1.PP - nový stav | [14 empty] | VV | 2 | 1 | True | 0 | ROZPOCET
| VV |  | Skladba F01b | [14 empty] | VV | 2 | 1 | True | 0 | ROZPOCET
| VV |  | "B0.06" 12,33 |  | 12.33 | [12 empty] | VV | 2 | 2 | True | 0 | ROZPOCET
| VV |  | "B0.07" 16,31 |  | 16.31 | [12 empty] | VV | 2 | 2 | True | 0 | ROZPOCET
| VV | Skladba_F01b | Mezisoučet |  | 28.64 | [12 empty] | VV | 2 | 3 | True | 0 | ROZPOCET
| VV |  | Součet |  | 28.64 | [12 empty] | VV | 2 | 4 | True | 1 | ROZPOCET
604 | K | 777131103 | Penetrační nátěr podlahy epoxidový na podklad vlhký nebo s nízkou nasákavostí | m2 | 28.64 |  | 0 | CS ÚRS 2024 02 |  | snížená |  | 0 | 0.0004 | 0.011456 | 0 | 0 | 16 | K | 2 |  |  |  | ROZPOCET | [5 empty] | 0 | 0 | 0 | 0 | 0 | 2 | 0 | 16 | -1950518200
| Online PSC |  | https://podminky.urs.cz/item/CS_URS_2024_02/777131103 | [14 empty] | Online PSC | 2
| VV |  | Skladba_F01b |  | 28.64 | [12 empty] | VV | 2 | 2 | True | 0 | ROZPOCET
| VV |  | Součet |  | 28.64 | [12 empty] | VV | 2 | 4 | True | 1 | ROZPOCET
605 | K | 777511123 | Krycí stěrka průmyslová epoxidová, tloušťky přes 1 do 2 mm | m2 | 28.64 |  | 0 | CS ÚRS 2024 02 |  | snížená |  | 0 | 0.0034 | 0.097376 | 0 | 0 | 16 | K | 2 |  |  |  | ROZPOCET | [5 empty] | 0 | 0 | 0 | 0 | 0 | 2 | 0 | 16 | 1610280002
| Online PSC |  | https://podminky.urs.cz/item/CS_URS_2024_02/777511123 | [14 empty] | Online PSC | 2
| VV |  | Skladba_F01b |  | 28.64 | [12 empty] | VV | 2 | 2 | True | 0 | ROZPOCET
| VV |  | Součet |  | 28.64 | [12 empty] | VV | 2 | 4 | True | 1 | ROZPOCET
606 | K | 777511181 | Krycí stěrka Příplatek k cenám za zvýšenou pracnost provádění soklíků na svislé ploše podlahových | m2 | 28.64 |  | 0 | CS ÚRS 2024 02 |  | snížená |  | 0 | 0 | 0 | 0 | 0 | 16 | K | 2 |  |  |  | ROZPOCET | [5 empty] | 0 | 0 | 0 | 0 | 0 | 2 | 0 | 16 | -645562634
| Online PSC |  | https://podminky.urs.cz/item/CS_URS_2024_02/777511181 | [14 empty] | Online PSC | 2
| VV |  | Skladba_F01b |  | 28.64 | [12 empty] | VV | 2 | 2 | True | 0 | ROZPOCET
| VV |  | Součet |  | 28.64 | [12 empty] | VV | 2 | 4 | True | 1 | ROZPOCET
607 | K | 777612103 | Uzavírací nátěr podlahy epoxidový transparentní | m2 | 28.64 |  | 0 | CS ÚRS 2024 02 |  | snížená |  | 0 | 0.00025 | 0.00716 | 0 | 0 | 16 | K | 2 |  |  |  | ROZPOCET | [5 empty] | 0 | 0 | 0 | 0 | 0 | 2 | 0 | 16 | -289812241
| Online PSC |  | https://podminky.urs.cz/item/CS_URS_2024_02/777612103 | [14 empty] | Online PSC | 2
| VV |  | Skladba_F01b |  | 28.64 | [12 empty] | VV | 2 | 2 | True | 0 | ROZPOCET
| VV |  | Součet |  | 28.64 | [12 empty] | VV | 2 | 4 | True | 1 | ROZPOCET
608 | K | 777612151 | Uzavírací nátěr Příplatek za zvýšenou pracnost provádění soklíků na svislé ploše podlahových | m2 | 28.64 |  | 0 | CS ÚRS 2024 02 |  | snížená |  | 0 | 0 | 0 | 0 | 0 | 16 | K | 2 |  |  |  | ROZPOCET | [5 empty] | 0 | 0 | 0 | 0 | 0 | 2 | 0 | 16 | 572615354
| Online PSC |  | https://podminky.urs.cz/item/CS_URS_2024_02/777612151 | [14 empty] | Online PSC | 2
| VV |  | Skladba_F01b |  | 28.64 | [12 empty] | VV | 2 | 2 | True | 0 | ROZPOCET
| VV |  | Součet |  | 28.64 | [12 empty] | VV | 2 | 4 | True | 1 | ROZPOCET
609 | K | 998777203 | Přesun hmot pro podlahy lité stanovený procentní sazbou (%) z ceny vodorovná dopravní vzdálenost do 50 m základní v objektech výšky přes 12 do 24 m | % |  |  | 0 | CS ÚRS 2024 02 |  | snížená |  | 0 | 0 | 0 | 0 | 0 | 16 | K | 2 |  |  |  | ROZPOCET | [5 empty] | 0 | 0 | 0 | 0 | 0 | 2 | 0 | 16 | -1083985708
| Online PSC |  | https://podminky.urs.cz/item/CS_URS_2024_02/998777203 | [14 empty] | Online PSC | 2
| D | 781 | Dokončovací práce - obklady |  |  |  | 0 |  |  |  |  | 0 |  | 0.98394 |  | 0 | 2 | D | 1 |  |  |  | ROZPOCET | [11 empty] | 0
610 | K | 781111011 | Příprava podkladu před provedením obkladu oprášení (ometení) stěny | m2 | 19.68 |  | 0 | CS ÚRS 2024 02 |  | snížená |  | 0 | 0 | 0 | 0 | 0 | 16 | K | 2 |  |  |  | ROZPOCET | [5 empty] | 0 | 0 | 0 | 0 | 0 | 2 | 0 | 16 | 358244503
| Online PSC |  | https://podminky.urs.cz/item/CS_URS_2024_02/781111011 | [14 empty] | Online PSC | 2
| VV |  | D.1.1.1 Technická zpráva | [14 empty] | VV | 2 | 1 | True | 0 | ROZPOCET
| VV |  | c) Povrchové úpravy - obklady stěn | [14 empty] | VV | 2 | 1 | True | 0 | ROZPOCET
| VV |  | odměřeno z PD | [14 empty] | VV | 2 | 1 | True | 0 | ROZPOCET
| VV |  | D.1.1.C.1 Skladby konstrukcí a materiálů | [14 empty] | VV | 2 | 1 | True | 0 | ROZPOCET
| VV |  | D.1.1.B.11 - Půdorys 1.PP - nový stav | [14 empty] | VV | 2 | 1 | True | 0 | ROZPOCET
| VV |  | "B0.09" (1+2,2)*2,4 |  | 7.68 | [12 empty] | VV | 2 | 2 | True | 0 | ROZPOCET
| VV |  | "B0.32" (1+3+1)*2,4 |  | 12 | [12 empty] | VV | 2 | 2 | True | 0 | ROZPOCET
| VV | ker_obkl | Součet |  | 19.68 | [12 empty] | VV | 2 | 4 | True | 1 | ROZPOCET
611 | K | 781121011 | Příprava podkladu před provedením obkladu nátěr penetrační na stěnu | m2 | 19.68 |  | 0 | CS ÚRS 2024 02 |  | snížená |  | 0 | 0.0003 | 0.005904 | 0 | 0 | 16 | K | 2 |  |  |  | ROZPOCET | [5 empty] | 0 | 0 | 0 | 0 | 0 | 2 | 0 | 16 | -7127926
| Online PSC |  | https://podminky.urs.cz/item/CS_URS_2024_02/781121011 | [14 empty] | Online PSC | 2
| VV |  | ker_obkl |  | 19.68 | [12 empty] | VV | 2 | 2 | True | 0 | ROZPOCET
| VV |  | Součet |  | 19.68 | [12 empty] | VV | 2 | 4 | True | 1 | ROZPOCET
612 | K | 781131112 | Izolace stěny pod obklad izolace nátěrem nebo stěrkou ve dvou vrstvách | m2 | 197.996 |  | 0 | CS ÚRS 2024 02 |  | snížená |  | 0 | 0.0015 | 0.29699 | 0 | 0 | 16 | K | 2 |  |  |  | ROZPOCET | [5 empty] | 0 | 0 | 0 | 0 | 0 | 2 | 0 | 16 | -76035646
| Online PSC |  | https://podminky.urs.cz/item/CS_URS_2024_02/781131112 | [14 empty] | Online PSC | 2
| VV |  | D.1.1.1 Technická zpráva | [14 empty] | VV | 2 | 1 | True | 0 | ROZPOCET
| VV |  | c) Povrchové úpravy - obklady stěn | [14 empty] | VV | 2 | 1 | True | 0 | ROZPOCET
| VV |  | D.1.1.1 Technikcá zpráva | [14 empty] | VV | 2 | 1 | True | 0 | ROZPOCET
| VV |  | 9. Kompletační konstrukce | [14 empty] | VV | 2 | 1 | True | 0 | ROZPOCET
| VV |  | c) Povrchové úpravy - obklady stěn | [14 empty] | VV | 2 | 1 | True | 0 | ROZPOCET
| VV |  | odměřeno z PD | [14 empty] | VV | 2 | 1 | True | 0 | ROZPOCET
| VV |  | D.1.1.C.1 Skladby konstrukcí a materiálů | [14 empty] | VV | 2 | 1 | True | 0 | ROZPOCET
| VV |  | D.1.1.B.11 - Půdorys 1.PP - nový stav | [14 empty] | VV | 2 | 1 | True | 0 | ROZPOCET
| VV |  | "B0.09" (1,2+2,5+1,2)*2,4+1+2*0,5 |  | 13.76 | [12 empty] | VV | 2 | 2 | True | 0 | ROZPOCET
| VV |  | "B0.21" 0,5 |  | 0.5 | [12 empty] | VV | 2 | 2 | True | 0 | ROZPOCET
| VV |  | "B0.22" 0,5*2 |  | 1 | [12 empty] | VV | 2 | 2 | True | 0 | ROZPOCET
| VV |  | "B0.32" (1,2+3+1,2)*2,4+2 |  | 14.96 | [12 empty] | VV | 2 | 2 | True | 0 | ROZPOCET
| VV |  | "B0.33" 3*0,5 |  | 1.5 | [12 empty] | VV | 2 | 2 | True | 0 | ROZPOCET
| VV |  | Mezisoučet |  | 31.72 | [12 empty] | VV | 2 | 3 | True | 0 | ROZPOCET
| VV |  | D.1.1.B.12 - Půdorys 1.NP - nový stav | [14 empty] | VV | 2 | 1 | True | 0 | ROZPOCET
| VV |  | "B1.05" (1,5+1,5)*2,4+1,5*1,5 |  | 9.45 | [12 empty] | VV | 2 | 2 | True | 0 | ROZPOCET
| VV |  | "B1.10"(1,5+1,5)*2,4+1,5*1,5 |  | 9.45 | [12 empty] | VV | 2 | 2 | True | 0 | ROZPOCET
| VV |  | "B1.14" 1,9*1,5 |  | 2.85 | [12 empty] | VV | 2 | 2 | True | 0 | ROZPOCET
| VV |  | "B1.15" 2,15*1,5 |  | 3.225 | [12 empty] | VV | 2 | 2 | True | 0 | ROZPOCET
| VV |  | "B1.19"(1,5+1,5)*2,4+1,5*1,5 |  | 9.45 | [12 empty] | VV | 2 | 2 | True | 0 | ROZPOCET
| VV |  | "B1.21" 1,925*1,5 |  | 2.888 | [12 empty] | VV | 2 | 2 | True | 0 | ROZPOCET
| VV |  | "B1.22" 2,25*1,5 |  | 3.375 | [12 empty] | VV | 2 | 2 | True | 0 | ROZPOCET
| VV |  | "B1.24" (1,5+1,5)*2,4+1,5*1,5 |  | 9.45 | [12 empty] | VV | 2 | 2 | True | 0 | ROZPOCET
| VV |  | "B1.28" (1,5+1,5)*2,4+1,5*1,5 |  | 9.45 | [12 empty] | VV | 2 | 2 | True | 0 | ROZPOCET
| VV |  | Mezisoučet |  | 59.588 | [12 empty] | VV | 2 | 3 | True | 0 | ROZPOCET
| VV |  | D.1.1.B.13 - Půdorys 2.NP - nový stav | [14 empty] | VV | 2 | 1 | True | 0 | ROZPOCET
| VV |  | "B2.05" (1,5+1,5)*2,4+1,5*1,5 |  | 9.45 | [12 empty] | VV | 2 | 2 | True | 0 | ROZPOCET
| VV |  | "B2.10" (1,5+1,5)*2,4+1,5*1,5 |  | 9.45 | [12 empty] | VV | 2 | 2 | True | 0 | ROZPOCET
| VV |  | "B2.14" 1,925*1,5 |  | 2.888 | [12 empty] | VV | 2 | 2 | True | 0 | ROZPOCET
| VV |  | "B2.15" 2,15*1,5 |  | 3.225 | [12 empty] | VV | 2 | 2 | True | 0 | ROZPOCET
| VV |  | "B2.25"(1,5+1,5)*2,4+1,5*1,5 |  | 9.45 | [12 empty] | VV | 2 | 2 | True | 0 | ROZPOCET
| VV |  | "B2.28" (1,5+1,5)*2,4+1,5*1,5 |  | 9.45 | [12 empty] | VV | 2 | 2 | True | 0 | ROZPOCET
| VV |  | "B2.33" (1,5+1,5)*2,4+1,5*1,5 |  | 9.45 | [12 empty] | VV | 2 | 2 | True | 0 | ROZPOCET
| VV |  | Mezisoučet |  | 53.363 | [12 empty] | VV | 2 | 3 | True | 0 | ROZPOCET
| VV |  | D.1.1.B.14 - Půdorys 3.NP - nový stav | [14 empty] | VV | 2 | 1 | True | 0 | ROZPOCET
| VV |  | "B3.05" (1,5+1,5)*2,4+1,5*1,5 |  | 9.45 | [12 empty] | VV | 2 | 2 | True | 0 | ROZPOCET
| VV |  | "B3.10" (1,5+1,5)*2,4+1,5*1,5 |  | 9.45 | [12 empty] | VV | 2 | 2 | True | 0 | ROZPOCET
| VV |  | "B3.14" 1,9*1,5 |  | 2.85 | [12 empty] | VV | 2 | 2 | True | 0 | ROZPOCET
| VV |  | "B3.15" 2,15*1,5 |  | 3.225 | [12 empty] | VV | 2 | 2 | True | 0 | ROZPOCET
| VV |  | "B3.24" (1,5+1,5)*2,4+1,5*1,5 |  | 9.45 | [12 empty] | VV | 2 | 2 | True | 0 | ROZPOCET
| VV |  | "B3.27" (1,5+1,5)*2,4+1,5*1,5 |  | 9.45 | [12 empty] | VV | 2 | 2 | True | 0 | ROZPOCET
| VV |  | "B3.30" (1,5+1,5)*2,4+1,5*1,5 |  | 9.45 | [12 empty] | VV | 2 | 2 | True | 0 | ROZPOCET
| VV |  | Mezisoučet |  | 53.325 | [12 empty] | VV | 2 | 3 | True | 0 | ROZPOCET
| VV |  | Součet |  | 197.996 | [12 empty] | VV | 2 | 4 | True | 1 | ROZPOCET
613 | K | 781131264R | Izolace stěny pod obklad izolace těsnícími izolačními pásy mezi podlahou a stěnu | m | 45.6 |  | 0 | CS ÚRS 2024 02 |  | snížená |  | 0 | 0.0014245 | 0.064957 | 0 | 0 | 16 | K | 2 |  |  |  | ROZPOCET | [5 empty] | 0 | 0 | 0 | 0 | 0 | 2 | 0 | 16 | -1264567092
| Online PSC |  | https://podminky.urs.cz/item/CS_URS_2024_02/781131264R | [14 empty] | Online PSC | 2
| VV |  | D.1.1.1 Technická zpráva | [14 empty] | VV | 2 | 1 | True | 0 | ROZPOCET
| VV |  | c) Povrchové úpravy - obklady stěn | [14 empty] | VV | 2 | 1 | True | 0 | ROZPOCET
| VV |  | D.1.1.1 Technikcá zpráva | [14 empty] | VV | 2 | 1 | True | 0 | ROZPOCET
| VV |  | 9. Kompletační konstrukce | [14 empty] | VV | 2 | 1 | True | 0 | ROZPOCET
| VV |  | c) Povrchové úpravy - obklady stěn | [14 empty] | VV | 2 | 1 | True | 0 | ROZPOCET
| VV |  | odměřeno z PD | [14 empty] | VV | 2 | 1 | True | 0 | ROZPOCET
| VV |  | D.1.1.C.1 Skladby konstrukcí a materiálů | [14 empty] | VV | 2 | 1 | True | 0 | ROZPOCET
| VV |  | D.1.1.B.11 - Půdorys 1.PP - nový stav | [14 empty] | VV | 2 | 1 | True | 0 | ROZPOCET
| VV |  | "B0.09" 2*2,4 |  | 4.8 | [12 empty] | VV | 2 | 2 | True | 0 | ROZPOCET
| VV |  | "B0.32" 2*2,4 |  | 4.8 | [12 empty] | VV | 2 | 2 | True | 0 | ROZPOCET
| VV |  | Mezisoučet |  | 9.6 | [12 empty] | VV | 2 | 3 | True | 0 | ROZPOCET
| VV |  | D.1.1.B.12 - Půdorys 1.NP - nový stav | [14 empty] | VV | 2 | 1 | True | 0 | ROZPOCET
| VV |  | "B1.05" 1*2,4 |  | 2.4 | [12 empty] | VV | 2 | 2 | True | 0 | ROZPOCET
| VV |  | "B1.10" 1*2,4 |  | 2.4 | [12 empty] | VV | 2 | 2 | True | 0 | ROZPOCET
| VV |  | "B1.19"1*2,4 |  | 2.4 | [12 empty] | VV | 2 | 2 | True | 0 | ROZPOCET
| VV |  | "B1.24" 1*2,4 |  | 2.4 | [12 empty] | VV | 2 | 2 | True | 0 | ROZPOCET
| VV |  | "B1.28" 1*2,4 |  | 2.4 | [12 empty] | VV | 2 | 2 | True | 0 | ROZPOCET
| VV |  | Mezisoučet |  | 12 | [12 empty] | VV | 2 | 3 | True | 0 | ROZPOCET
| VV |  | D.1.1.B.13 - Půdorys 2.NP - nový stav | [14 empty] | VV | 2 | 1 | True | 0 | ROZPOCET
| VV |  | "B2.05" 1*2,4 |  | 2.4 | [12 empty] | VV | 2 | 2 | True | 0 | ROZPOCET
| VV |  | "B2.10"1*2,4 |  | 2.4 | [12 empty] | VV | 2 | 2 | True | 0 | ROZPOCET
| VV |  | "B2.25"1*2,4 |  | 2.4 | [12 empty] | VV | 2 | 2 | True | 0 | ROZPOCET
| VV |  | "B2.28" 1*2,4 |  | 2.4 | [12 empty] | VV | 2 | 2 | True | 0 | ROZPOCET
| VV |  | "B2.33" 1*2,4 |  | 2.4 | [12 empty] | VV | 2 | 2 | True | 0 | ROZPOCET
| VV |  | Mezisoučet |  | 12 | [12 empty] | VV | 2 | 3 | True | 0 | ROZPOCET
| VV |  | D.1.1.B.14 - Půdorys 3.NP - nový stav | [14 empty] | VV | 2 | 1 | True | 0 | ROZPOCET
| VV |  | "B3.05" 1*2,4 |  | 2.4 | [12 empty] | VV | 2 | 2 | True | 0 | ROZPOCET
| VV |  | "B3.10"1*2,4 |  | 2.4 | [12 empty] | VV | 2 | 2 | True | 0 | ROZPOCET
| VV |  | "B3.24" 1*2,4 |  | 2.4 | [12 empty] | VV | 2 | 2 | True | 0 | ROZPOCET
| VV |  | "B3.27" 1*2,4 |  | 2.4 | [12 empty] | VV | 2 | 2 | True | 0 | ROZPOCET
| VV |  | "B3.30" 1*2,4 |  | 2.4 | [12 empty] | VV | 2 | 2 | True | 0 | ROZPOCET
| VV |  | Mezisoučet |  | 12 | [12 empty] | VV | 2 | 3 | True | 0 | ROZPOCET
| VV |  | Součet |  | 45.6 | [12 empty] | VV | 2 | 4 | True | 1 | ROZPOCET
614 | K | 781472214 | Montáž keramických obkladů stěn lepených cementovým flexibilním lepidlem hladkých přes 4 do 6 ks/m2 | m2 | 19.68 |  | 0 | CS ÚRS 2024 02 |  | snížená |  | 0 | 0.009088 | 0.17885 | 0 | 0 | 16 | K | 2 |  |  |  | ROZPOCET | [5 empty] | 0 | 0 | 0 | 0 | 0 | 2 | 0 | 16 | 251398289
| Online PSC |  | https://podminky.urs.cz/item/CS_URS_2024_02/781472214 | [14 empty] | Online PSC | 2
| VV |  | ker_obkl |  | 19.68 | [12 empty] | VV | 2 | 2 | True | 0 | ROZPOCET
| VV |  | Součet |  | 19.68 | [12 empty] | VV | 2 | 4 | True | 1 | ROZPOCET
615 | M | 59761717 | obklad keramický nemrazuvzdorný povrch hladký/matný tl do 10mm přes 4 do 6ks/m2 | m2 | 22.632 |  | 0 | CS ÚRS 2024 02 |  | snížená |  | 0 | 0.019 | 0.43001 | 0 | 0 | 32 | M | 2 |  |  |  | ROZPOCET | [5 empty] | 0 | 0 | 0 | 0 | 0 | 2 | 0 | 16 | -1193590918
| VV |  | 19,68*1,15 'Přepočtené koeficientem množství |  | 22.632 | [12 empty] | VV | 2 | 2 | False | 1 | ROZPOCET
616 | K | 781472291 | Montáž keramických obkladů stěn lepených cementovým flexibilním lepidlem Příplatek k cenám za plochu do 10 m2 jednotlivě | m2 | 7.68 |  | 0 | CS ÚRS 2024 02 |  | snížená |  | 0 | 0 | 0 | 0 | 0 | 16 | K | 2 |  |  |  | ROZPOCET | [5 empty] | 0 | 0 | 0 | 0 | 0 | 2 | 0 | 16 | 1315311809
| Online PSC |  | https://podminky.urs.cz/item/CS_URS_2024_02/781472291 | [14 empty] | Online PSC | 2
| VV |  | "B0.09" (1+2,2)*2,4 |  | 7.68 | [12 empty] | VV | 2 | 2 | True | 0 | ROZPOCET
| VV |  | Součet |  | 7.68 | [12 empty] | VV | 2 | 4 | True | 1 | ROZPOCET
617 | K | 781492251 | Obklad - dokončující práce montáž profilu lepeného flexibilním cementovým lepidlem ukončovacího | m | 9.6 |  | 0 | CS ÚRS 2024 02 |  | snížená |  | 0 | 0.00018 | 0.001728 | 0 | 0 | 16 | K | 2 |  |  |  | ROZPOCET | [5 empty] | 0 | 0 | 0 | 0 | 0 | 2 | 0 | 16 | 1143243646
| Online PSC |  | https://podminky.urs.cz/item/CS_URS_2024_02/781492251 | [14 empty] | Online PSC | 2
| VV |  | 2,4*4 |  | 9.6 | [12 empty] | VV | 2 | 2 | True | 0 | ROZPOCET
| VV |  | Součet |  | 9.6 | [12 empty] | VV | 2 | 4 | True | 1 | ROZPOCET
618 | M | 19416013 | lišta ukončovací nerezová 12,5mm | m | 10.08 |  | 0 | CS ÚRS 2024 02 |  | snížená |  | 0 | 0.00032 | 0.0032256 | 0 | 0 | 32 | M | 2 |  |  |  | ROZPOCET | [5 empty] | 0 | 0 | 0 | 0 | 0 | 2 | 0 | 16 | 2021978233
| VV |  | 9,6*1,05 'Přepočtené koeficientem množství |  | 10.08 | [12 empty] | VV | 2 | 2 | False | 1 | ROZPOCET
619 | K | 781495115 | Obklad - dokončující práce ostatní práce spárování silikonem | m | 15.4 |  | 0 | CS ÚRS 2024 02 |  | snížená |  | 0 | 9e-05 | 0.001386 | 0 | 0 | 16 | K | 2 |  |  |  | ROZPOCET | [5 empty] | 0 | 0 | 0 | 0 | 0 | 2 | 0 | 16 | -2128436986
| Online PSC |  | https://podminky.urs.cz/item/CS_URS_2024_02/781495115 | [14 empty] | Online PSC | 2
| VV |  | D.1.1.1 Technická zpráva | [14 empty] | VV | 2 | 1 | True | 0 | ROZPOCET
| VV |  | c) Povrchové úpravy - obklady stěn | [14 empty] | VV | 2 | 1 | True | 0 | ROZPOCET
| VV |  | odměřeno z PD | [14 empty] | VV | 2 | 1 | True | 0 | ROZPOCET
| VV |  | D.1.1.C.1 Skladby konstrukcí a materiálů | [14 empty] | VV | 2 | 1 | True | 0 | ROZPOCET
| VV |  | D.1.1.B.11 - Půdorys 1.PP - nový stav | [14 empty] | VV | 2 | 1 | True | 0 | ROZPOCET
| VV |  | "B0.09" (1+2,2)+2,4 |  | 5.6 | [12 empty] | VV | 2 | 2 | True | 0 | ROZPOCET
| VV |  | "B0.32" (1+3+1)+2,4*2 |  | 9.8 | [12 empty] | VV | 2 | 2 | True | 0 | ROZPOCET
| VV |  | Součet |  | 15.4 | [12 empty] | VV | 2 | 4 | True | 1 | ROZPOCET
620 | K | 781495141 | Obklad - dokončující práce průnik obkladem kruhový, bez izolace do DN 30 | kus | 12 |  | 0 | CS ÚRS 2024 02 |  | snížená |  | 0 | 0 | 0 | 0 | 0 | 16 | K | 2 |  |  |  | ROZPOCET | [5 empty] | 0 | 0 | 0 | 0 | 0 | 2 | 0 | 16 | -1355069203
| Online PSC |  | https://podminky.urs.cz/item/CS_URS_2024_02/781495141 | [14 empty] | Online PSC | 2
621 | K | 781495211 | Čištění vnitřních ploch po provedení obkladu stěn chemickými prostředky | m2 | 19.68 |  | 0 | CS ÚRS 2024 02 |  | snížená |  | 0 | 4.5e-05 | 0.0008856 | 0 | 0 | 16 | K | 2 |  |  |  | ROZPOCET | [5 empty] | 0 | 0 | 0 | 0 | 0 | 2 | 0 | 16 | -1262384732
| Online PSC |  | https://podminky.urs.cz/item/CS_URS_2024_02/781495211 | [14 empty] | Online PSC | 2
| VV |  | ker_obkl |  | 19.68 | [12 empty] | VV | 2 | 2 | True | 0 | ROZPOCET
| VV |  | Součet |  | 19.68 | [12 empty] | VV | 2 | 4 | True | 1 | ROZPOCET
622 | K | 998781203 | Přesun hmot pro obklady keramické stanovený procentní sazbou (%) z ceny vodorovná dopravní vzdálenost do 50 m základní v objektech výšky přes 12 do 24 m | % |  |  | 0 | CS ÚRS 2024 02 |  | snížená |  | 0 | 0 | 0 | 0 | 0 | 16 | K | 2 |  |  |  | ROZPOCET | [5 empty] | 0 | 0 | 0 | 0 | 0 | 2 | 0 | 16 | 933907667
| Online PSC |  | https://podminky.urs.cz/item/CS_URS_2024_02/998781203 | [14 empty] | Online PSC | 2
| D | 783 | Dokončovací práce - nátěry |  |  |  | 0 |  |  |  |  | 0 |  | 0.00342 |  | 0 | 2 | D | 1 |  |  |  | ROZPOCET | [11 empty] | 0
623 | K | 783826615R | Hydrofobní nátěr omítek pro exteriérové použití - vodou ředitelný jednosložkový bezbarvý email | m2 | 17.1 |  | 0 |  |  | snížená |  | 0 | 0.0002 | 0.00342 | 0 | 0 | 16 | K | 2 |  |  |  | ROZPOCET | [5 empty] | 0 | 0 | 0 | 0 | 0 | 2 | 0 | 16 | 661535667
| VV |  | (35,4+21,6)*0,3 |  | 17.1 | [12 empty] | VV | 2 | 2 | True | 0 | ROZPOCET
| VV |  | Součet |  | 17.1 | [12 empty] | VV | 2 | 4 | True | 1 | ROZPOCET
| D | 784 | Dokončovací práce - malby a tapety |  |  |  | 0 |  |  |  |  | 0 |  | 2.359 |  | 0 | 2 | D | 1 |  |  |  | ROZPOCET | [11 empty] | 0
624 | K | 784111001 | Oprášení (ometení) podkladu v místnostech výšky do 3,80 m | m2 | 4921.087 |  | 0 | CS ÚRS 2024 02 |  | snížená |  | 0 | 0 | 0 | 0 | 0 | 16 | K | 2 |  |  |  | ROZPOCET | [5 empty] | 0 | 0 | 0 | 0 | 0 | 2 | 0 | 16 | -297405857
| Online PSC |  | https://podminky.urs.cz/item/CS_URS_2024_02/784111001 | [14 empty] | Online PSC | 2
| VV |  | D.1.1.1 Technická zpráva | [14 empty] | VV | 2 | 1 | True | 0 | ROZPOCET
| VV |  | 9. Kompletační konstrukce | [14 empty] | VV | 2 | 1 | True | 0 | ROZPOCET
| VV |  | c) Povrchové úpravy - omítky | [14 empty] | VV | 2 | 1 | True | 0 | ROZPOCET
| VV |  | odměřeno z PD | [14 empty] | VV | 2 | 1 | True | 0 | ROZPOCET
| VV |  | om_schod |  | 89 | [12 empty] | VV | 2 | 2 | True | 0 | ROZPOCET
| VV |  | SO_pilíř |  | 141.248 | [12 empty] | VV | 2 | 2 | True | 0 | ROZPOCET
| VV |  | štuk_pilir |  | 39.464 | [12 empty] | VV | 2 | 2 | True | 0 | ROZPOCET
| VV |  | SDK_podhled |  | 721.97 | [12 empty] | VV | 2 | 2 | True | 0 | ROZPOCET
| VV |  | SDK_H2_podhled |  | 93.95 | [12 empty] | VV | 2 | 2 | True | 0 | ROZPOCET
| VV |  | SDK_DF_podhled |  | 181.643 | [12 empty] | VV | 2 | 2 | True | 0 | ROZPOCET
| VV |  | Mezisoučet |  | 1267.275 | [12 empty] | VV | 2 | 3 | True | 0 | ROZPOCET
| VV |  | D.1.1.B.11 Půdorys 1.PP - nový stav | [14 empty] | VV | 2 | 1 | True | 0 | ROZPOCET
| VV |  | "B0.01" 43,6*2,7-0,8*1,97*2-1,2*2,225+(1,2+2,225*2)*0,3 |  | 113.593 | [12 empty] | VV | 2 | 2 | True | 0 | ROZPOCET
| VV |  | "B0.02" (2,83+1,619)*2*3,1-0,8*1,97*2 |  | 24.432 | [12 empty] | VV | 2 | 2 | True | 0 | ROZPOCET
| VV |  | "B0.03" 52,6*3,1-1*1,97*2-1,6*1,97-1,8*2,02+(1,6+1,97*2)*0,45+(1,8+2,02*2)*0,45-1,3*1,97 |  | 154.892 | [12 empty] | VV | 2 | 2 | True | 0 | ROZPOCET
| VV |  | "B0.04" (2,8+5,32)*2*2,7-1,3*1,97-0,8*1,97-1,6*1,97+(1,6+1,97*2)*0,45 |  | 39.052 | [12 empty] | VV | 2 | 2 | True | 0 | ROZPOCET
| VV |  | "B0.06" 15,9*3,1-0,9*1,97 |  | 47.517 | [12 empty] | VV | 2 | 2 | True | 0 | ROZPOCET
| VV |  | "B0.07" 17,3*3,1-0,9*1,97 |  | 51.857 | [12 empty] | VV | 2 | 2 | True | 0 | ROZPOCET
| VV |  | "B0.08" 18,1*2,7-0,8*1,97-0,9*1,97 |  | 45.521 | [12 empty] | VV | 2 | 2 | True | 0 | ROZPOCET
| VV |  | "B0.09" 9,41*3,1-0,8*1,97 |  | 27.595 | [12 empty] | VV | 2 | 2 | True | 0 | ROZPOCET
| VV |  | "B0.20" (1,87+2,125)*2*2,7-0,8*1,97 |  | 19.997 | [12 empty] | VV | 2 | 2 | True | 0 | ROZPOCET
| VV |  | "B0.21" 7,25*2,7-0,9*2,015+(0,9+2,015*2)*0,2 |  | 18.748 | [12 empty] | VV | 2 | 2 | True | 0 | ROZPOCET
| VV |  | "B0.22" 7,65*2,7-0,7*1,97 |  | 19.276 | [12 empty] | VV | 2 | 2 | True | 0 | ROZPOCET
| VV |  | "B0.23" (3,26+5,52)*2*2,7-0,7*1,97-0,9*2,015-0,8*1,97-0,85*2,555*2+(0,85+2,555*2)*0,45*2 |  | 43.664 | [12 empty] | VV | 2 | 2 | True | 0 | ROZPOCET
| VV |  | "B0.24" 18,6*3,18-1*1,97 |  | 57.178 | [12 empty] | VV | 2 | 2 | True | 0 | ROZPOCET
| VV |  | "B0.25" (2,91+5,52)*2*3,18-1*1,97 |  | 51.645 | [12 empty] | VV | 2 | 2 | True | 0 | ROZPOCET
| VV |  | "B0.28" (2,9+3,55)*2*3,18-0,8*1,97-0,9*1,97 |  | 37.673 | [12 empty] | VV | 2 | 2 | True | 0 | ROZPOCET
| VV |  | "B0.29" (1,665+3,55)*2*3,18-0,9*1,97 |  | 31.394 | [12 empty] | VV | 2 | 2 | True | 0 | ROZPOCET
| VV |  | "B0.30" 14,67*3,18-0,9*1,97 |  | 44.878 | [12 empty] | VV | 2 | 2 | True | 0 | ROZPOCET
| VV |  | "B0.31" 30,208*2,7-0,9*1,97-0,8*1,97 |  | 78.213 | [12 empty] | VV | 2 | 2 | True | 0 | ROZPOCET
| VV |  | "B0.32"7,4*2,7-0,7*1,97-0,8*1,97 |  | 17.025 | [12 empty] | VV | 2 | 2 | True | 0 | ROZPOCET
| VV |  | "B0.33" 11,69*2,7-0,7*1,97 |  | 30.184 | [12 empty] | VV | 2 | 2 | True | 0 | ROZPOCET
| VV |  | Mezisoučet |  | 954.334 | [12 empty] | VV | 2 | 3 | True | 0 | ROZPOCET
| VV |  | D.1.1.B.2 - Půdorys 1.NP - nový stav | [14 empty] | VV | 2 | 1 | True | 0 | ROZPOCET
| VV |  | "B1.01" 43,6*2,7-1,85*2,445-0,6*2,1-1,2*2,18-1,75*2,1-1,4*2,1+(1,85+2,365*2)*0,45+(1,2+2,18*2)*0,3+(1,75+2,1*2)*0,45 |  | 110.012 | [12 empty] | VV | 2 | 2 | True | 0 | ROZPOCET
| VV |  | "B1.02" (1,669+3,09)*2*2,7-0,6*2,1 |  | 24.439 | [12 empty] | VV | 2 | 2 | True | 0 | ROZPOCET
| VV |  | "B1.03" 58,3*2,7-(1,4*2,1*2+0,9*2,1+1*2,1+1,2*2,1*3+0,7*1,97*5+0,8*2,1) |  | 131.405 | [12 empty] | VV | 2 | 2 | True | 0 | ROZPOCET
| VV |  | "B1.04" (2,625*2+2,995)*2,7-1,2*2,1-0,9*2,1 |  | 17.852 | [12 empty] | VV | 2 | 2 | True | 0 | ROZPOCET
| VV |  | "B1.06" 22,3*2,7-1*1,765-1,2*1,765-1,85*2,365+(1+1,765*2)*0,45+(1,2+1,765*2)*0,45+(1,85+2,365*2)*0,45 |  | 59.08 | [12 empty] | VV | 2 | 2 | True | 0 | ROZPOCET
| VV |  | "B1.07" (1,455+2,575)*2*2,7-0,7*2,1 |  | 20.292 | [12 empty] | VV | 2 | 2 | True | 0 | ROZPOCET
| VV |  | "B1.08" (2,5+1,455)*2*2,7-0,7*2,1 |  | 19.887 | [12 empty] | VV | 2 | 2 | True | 0 | ROZPOCET
| VV |  | "B1.09" (2,6+2,995)*2,7-1,2*2,1*3-0,9*2,1 |  | 5.657 | [12 empty] | VV | 2 | 2 | True | 0 | ROZPOCET
| VV |  | "B1.11" (5,2+5,57)*2*2,7-1,2*2,1-1,2*1,765-2,5*2,365+(1,2+1,765*2)*0,45+(2,5+2,365*2)*0,45 |  | 52.99 | [12 empty] | VV | 2 | 2 | True | 0 | ROZPOCET
| VV |  | "B1.12" (4,38+5,57)*2*2,7-1,2*2,1-2*2,365+(2+2,365*2)*0,45 |  | 49.509 | [12 empty] | VV | 2 | 2 | True | 0 | ROZPOCET
| VV |  | "B1.13" (1,455+1,775)*2*2,7-0,7*2,1 |  | 15.972 | [12 empty] | VV | 2 | 2 | True | 0 | ROZPOCET
| VV |  | "B1.14" (1,455+1,9)*2*2,7-0,7*2,1 |  | 16.647 | [12 empty] | VV | 2 | 2 | True | 0 | ROZPOCET
| VV |  | "B1.15" (1,455+2,015)*2*2,7-0,7*1,97*3 |  | 14.601 | [12 empty] | VV | 2 | 2 | True | 0 | ROZPOCET
| VV |  | "B1.18" (3,936+3,579+0,895)*2*3,1-0,9*2,1 |  | 50.252 | [12 empty] | VV | 2 | 2 | True | 0 | ROZPOCET
| VV |  | "B1.20" (1,42+2,1)*2*2,7-0,8*2,1-0,7*1,97*2 |  | 14.57 | [12 empty] | VV | 2 | 2 | True | 0 | ROZPOCET
| VV |  | "B1.21" (1,52+2,1)*2*2,7-0,7*1,97 |  | 18.169 | [12 empty] | VV | 2 | 2 | True | 0 | ROZPOCET
| VV |  | "B1.22" (3,055+2,25)*2*3,121-0,7*1,97-1*2,365+(1+2,365*2)*0,45 |  | 31.948 | [12 empty] | VV | 2 | 2 | True | 0 | ROZPOCET
| VV |  | "B1.23" (2,727*2+1,945+0,865)*2,7-1,2*2,1-0,9*2,1 |  | 17.903 | [12 empty] | VV | 2 | 2 | True | 0 | ROZPOCET
| VV |  | "B1.25" (3,805+4,445)*2*2,7-2,2*2,365+(2,2+2,365*2)*0,45 |  | 42.466 | [12 empty] | VV | 2 | 2 | True | 0 | ROZPOCET
| VV |  | "B1.26" 9,435*2,7-0,9*2,1-1,2*2,1 |  | 21.065 | [12 empty] | VV | 2 | 2 | True | 0 | ROZPOCET
| VV |  | "B1.27" (5,01+4,5)*2*2,7-1*2,365-2,2*2,365+(1+2,365*2)*0,45+(2,2+2,365*2)*0,45 |  | 49.483 | [12 empty] | VV | 2 | 2 | True | 0 | ROZPOCET
| VV |  | Mezisoučet |  | 784.199 | [12 empty] | VV | 2 | 3 | True | 0 | ROZPOCET
| VV |  | D.1.1.B.3 - Půdorys 2.NP - nový stav | [14 empty] | VV | 2 | 1 | True | 0 | ROZPOCET
| VV |  | "B2.01" 43,6*2,7-1,85*2,365-0,6*2,1-1,38*2,2-1,435*2,33-1,4*2,1+(1,85+2,365*2)*0,45+(1,38+2,2*2)*0,3+(1,435+2,33*2)*0,45 |  | 110.203 | [12 empty] | VV | 2 | 2 | True | 0 | ROZPOCET
| VV |  | "B2.02"(1,669+3,09)*2*2,7-0,6*2,1 |  | 24.439 | [12 empty] | VV | 2 | 2 | True | 0 | ROZPOCET
| VV |  | "B2.03" 58,3*2,7-(1,4*2,1*2+0,9*2,1+1*2,1+1,2*2,1*3+0,7*1,97*5+0,8*2,1) |  | 131.405 | [12 empty] | VV | 2 | 2 | True | 0 | ROZPOCET
| VV |  | "B2.04" (2,625*2+2,995)*2,7-1,2*2,1-0,9*2,1 |  | 17.852 | [12 empty] | VV | 2 | 2 | True | 0 | ROZPOCET
| VV |  | "B2.06" 22,3*2,7-1*1,765-1,2*1,8-1,85*2,445+(1+1,765*2)*0,45+(1,2+1,8*2)*0,45+(1,85+2,445*2)*0,45 |  | 58.993 | [12 empty] | VV | 2 | 2 | True | 0 | ROZPOCET
| VV |  | "B2.07" (1,455+2,575)*2*2,7-0,7*2,1 |  | 20.292 | [12 empty] | VV | 2 | 2 | True | 0 | ROZPOCET
| VV |  | "B2.08" (2,5+1,455)*2*2,7-0,7*2,1 |  | 19.887 | [12 empty] | VV | 2 | 2 | True | 0 | ROZPOCET
| VV |  | "B2.09" (2,6+2,995)*2,7-1,2*2,1*3-0,9*2,1 |  | 5.657 | [12 empty] | VV | 2 | 2 | True | 0 | ROZPOCET
| VV |  | "B2.11"(5,2+5,57)*2*2,7-1,2*2,1-1,2*1,765-2,5*2,365+(1,2+1,765*2)*0,45+(2,5+2,365*2)*0,45 |  | 52.99 | [12 empty] | VV | 2 | 2 | True | 0 | ROZPOCET
| VV |  | "B2.12" (4,38+5,57)*2*2,7-1,2*2,1-2*2,365+(2+2,365*2)*0,45 |  | 49.509 | [12 empty] | VV | 2 | 2 | True | 0 | ROZPOCET
| VV |  | "B2.13" (4,38+5,57)*2*2,7-1,2*2,1-2*2,365+(2+2,365*2)*0,45 |  | 49.509 | [12 empty] | VV | 2 | 2 | True | 0 | ROZPOCET
| VV |  | "B2.14"(1,455+1,9)*2*2,7-0,7*2,1 |  | 16.647 | [12 empty] | VV | 2 | 2 | True | 0 | ROZPOCET
| VV |  | "B2.15" (1,455+2,05)*2*2,7-0,7*1,97*3 |  | 14.79 | [12 empty] | VV | 2 | 2 | True | 0 | ROZPOCET
| VV |  | "B2.18" (2,686+4,445)*2,9-0,8*2,1 |  | 19 | [12 empty] | VV | 2 | 2 | True | 0 | ROZPOCET
| VV |  | "B2.20" (1,42+2,1)*2*2,7-0,8*2,1-0,7*1,97*2 |  | 14.57 | [12 empty] | VV | 2 | 2 | True | 0 | ROZPOCET
| VV |  | "B2.21" (1,52+2,1)*2*2,7-0,7*1,97 |  | 18.169 | [12 empty] | VV | 2 | 2 | True | 0 | ROZPOCET
| VV |  | "B2.22"(2,455+2,225)*2*2,7-0,7*1,97-1*2,35+(1+2,365*2)*0,45 |  | 24.122 | [12 empty] | VV | 2 | 2 | True | 0 | ROZPOCET
| VV |  | "B2.23" (2,727*2+1,945+0,865)*2,7-1,2*2,1-0,9*2,1 |  | 17.903 | [12 empty] | VV | 2 | 2 | True | 0 | ROZPOCET
| VV |  | "B2.24" (3,777+4,445)*2*2,7-2,2*2,365+(2,2+2,365*2)*0,45 |  | 42.314 | [12 empty] | VV | 2 | 2 | True | 0 | ROZPOCET
| VV |  | "B2.26" 9,435*2,7-0,9*2,1-1,2*2,1 |  | 21.065 | [12 empty] | VV | 2 | 2 | True | 0 | ROZPOCET
| VV |  | "B2.27" (5,01+4,5)*2*2,7-1*2,365-2,2*2,365+(1+2,365*2)*0,45+(2,2+2,365*2)*0,45 |  | 49.483 | [12 empty] | VV | 2 | 2 | True | 0 | ROZPOCET
| VV |  | "B2.32" (4,148+4,445)*2*2,7-0,8*2,1 |  | 44.722 | [12 empty] | VV | 2 | 2 | True | 0 | ROZPOCET
| VV |  | Mezisoučet |  | 823.521 | [12 empty] | VV | 2 | 3 | True | 0 | ROZPOCET
| VV |  | D.1.1.B.4 - Půdorys 3.NP - nový stav | [14 empty] | VV | 2 | 1 | True | 0 | ROZPOCET
| VV |  | "B3.01"39,58*2,8-1,85*2,365-0,9*1,7-1,38*2,2-1,4*2,1+(1,85+2,365*2)*0,3+(1,38+2,22*2)*0,3 |  | 102.663 | [12 empty] | VV | 2 | 2 | True | 0 | ROZPOCET
| VV |  | "B3.02" (2,68+1,819)*2,7-0,9*1,97 |  | 10.374 | [12 empty] | VV | 2 | 2 | True | 0 | ROZPOCET
| VV |  | "B3.03" 73,6*2,7-(1,4*2,1*3+0,9*2,1+1*2,1+1,2*2,1*5+0,7*1,97*5+0,8*2,1+1,1*2,365)+(1,1+2,365*2)*0,45 |  | 164.757 | [12 empty] | VV | 2 | 2 | True | 0 | ROZPOCET
| VV |  | "B3.04" (2,5+3,145)*2*2,7-1,2*2,1-0,9*2,1-1,2*2,1 |  | 23.553 | [12 empty] | VV | 2 | 2 | True | 0 | ROZPOCET
| VV |  | "B3.06" (7,354+5,72)*2*2,7-1,2*2,1-1*1,765-1,2*1,765-1,85*2,365+(1+1,765*2)*0,3+(1,2+1,765*2)*0,3+(1,85+2,365*2)*0,3 |  | 64.573 | [12 empty] | VV | 2 | 2 | True | 0 | ROZPOCET
| VV |  | "B3.07" (2,575+1,655)*2*2,7-0,7*2,1 |  | 21.372 | [12 empty] | VV | 2 | 2 | True | 0 | ROZPOCET
| VV |  | "B3.08" (2,5+1,655)*2*2,7-0,7*2,1 |  | 20.967 | [12 empty] | VV | 2 | 2 | True | 0 | ROZPOCET
| VV |  | "B3.09" (2,6+3,145)*2*2,7-1,2*2,1*3-0,9*2,1 |  | 21.573 | [12 empty] | VV | 2 | 2 | True | 0 | ROZPOCET
| VV |  | "B3.11" (5,17+5,705)*2*2,7-1,2*2,1-1,2*1,765-2,5*2,365+(1,2+1,765*2)*0,3+(2,5+2,365*2)*0,3 |  | 51.763 | [12 empty] | VV | 2 | 2 | True | 0 | ROZPOCET
| VV |  | "B3.12" (4,4+5,72)*2*2,7-1,2*2,1-2*2,365+(2+2,365*2)*0,3 |  | 49.417 | [12 empty] | VV | 2 | 2 | True | 0 | ROZPOCET
| VV |  | "B3.13" (1,775+1,655)*2*2,7-0,7*2,1 |  | 17.052 | [12 empty] | VV | 2 | 2 | True | 0 | ROZPOCET
| VV |  | "B3.14" (1,9+1,655)*2*2,7-0,7*2,1 |  | 17.727 | [12 empty] | VV | 2 | 2 | True | 0 | ROZPOCET
| VV |  | "B3.16" 16,6*2,7-1,4*2,1-1,2*2,1 |  | 39.36 | [12 empty] | VV | 2 | 2 | True | 0 | ROZPOCET
| VV |  | "B3.17"(3,635+5,72)*2*2,7-1,2*2,1-1,1*2,365+(1,1+2,365*2)*0,3 |  | 47.145 | [12 empty] | VV | 2 | 2 | True | 0 | ROZPOCET
| VV |  | "B3.18" (2,686+4,61)*2*3-0,8*2,1 |  | 42.096 | [12 empty] | VV | 2 | 2 | True | 0 | ROZPOCET
| VV |  | "B3.20" (1,44+2,07)*2*2,7-0,8*2,1-0,7*1,97 |  | 15.895 | [12 empty] | VV | 2 | 2 | True | 0 | ROZPOCET
| VV |  | "B3.21" (1,625+2,07)*2*2,7-0,7*1,97 |  | 18.574 | [12 empty] | VV | 2 | 2 | True | 0 | ROZPOCET
| VV |  | "B3.22" (2,441+2,4)*2*2,7-0,7*1,97-1*2,365+(1+2,365*2)*0,3 |  | 24.116 | [12 empty] | VV | 2 | 2 | True | 0 | ROZPOCET
| VV |  | "B3.23" (2,7+1,965)*2*2,7-1,2*2,1*2-0,9*2,1 |  | 18.261 | [12 empty] | VV | 2 | 2 | True | 0 | ROZPOCET
| VV |  | "B3.25" (3,754+4,61)*2*2,7-1,2*2,1-2,2*2,365+(2,2+2,365*2)*0,3 |  | 39.522 | [12 empty] | VV | 2 | 2 | True | 0 | ROZPOCET
| VV |  | "B3.26" (2,7+1,965)*2*2,7-1,2*2,1*2-0,9*2,1 |  | 18.261 | [12 empty] | VV | 2 | 2 | True | 0 | ROZPOCET
| VV |  | "B3.28" (5+4,61)*2*2,7-1,2*2,1-1*2,365-2,2*2,365+(1+2,365*2)*0,3+(2,2+2,365*2)*0,3 |  | 45.604 | [12 empty] | VV | 2 | 2 | True | 0 | ROZPOCET
| VV |  | "B3.29" (2,477+1,85)*2*2,7-1,2*2,1*2-0,9*2,1 |  | 16.436 | [12 empty] | VV | 2 | 2 | True | 0 | ROZPOCET
| VV |  | "B3.31" (2,821+1,81)*2*2,7-1,2*2,1-1,435*2,955+(1,435+2,955*2)*0,45 |  | 21.552 | [12 empty] | VV | 2 | 2 | True | 0 | ROZPOCET
| VV |  | "B3.32" 17,8*2,7-1,4*2,1*2-4,995*2,7+(4,995+2,7*2)*0,45+(1,4+2,1*2)*0,45 |  | 35.891 | [12 empty] | VV | 2 | 2 | True | 0 | ROZPOCET
| VV |  | "B3.35" (5,161+3,43)*2*2,7-1,2*2,1-1,125*2,055-2*2,655+(1,125+2,055*2)*0,45+(2+2,655*2)*0,45 |  | 41.895 | [12 empty] | VV | 2 | 2 | True | 0 | ROZPOCET
| VV |  | "B3.36" (5,161+3,43)*2*2,7-1,2*2,1-1,125*2,055-2*2,655+(1,125+2,055*2)*0,45+(2+2,655*2)*0,45 |  | 41.895 | [12 empty] | VV | 2 | 2 | True | 0 | ROZPOCET
| VV |  | "B3.37" (6,475+7,375)*2*2,7-5,565*2,3-4,957*2,3+(5,565+2,3*2)*0,45+(4,957+2,3*2)*0,45 |  | 59.464 | [12 empty] | VV | 2 | 2 | True | 0 | ROZPOCET
| VV |  | Mezisoučet |  | 1091.758 | [12 empty] | VV | 2 | 3 | True | 0 | ROZPOCET
| VV | malby | Součet |  | 4921.087 | [12 empty] | VV | 2 | 4 | True | 1 | ROZPOCET
625 | K | 784181121 | Penetrace podkladu jednonásobná hloubková akrylátová bezbarvá v místnostech výšky do 3,80 m | m2 | 4921.087 |  | 0 | CS ÚRS 2024 02 |  | snížená |  | 0 | 0.0002 | 0.98422 | 0 | 0 | 16 | K | 2 |  |  |  | ROZPOCET | [5 empty] | 0 | 0 | 0 | 0 | 0 | 2 | 0 | 16 | 1619175305
| Online PSC |  | https://podminky.urs.cz/item/CS_URS_2024_02/784181121 | [14 empty] | Online PSC | 2
| VV |  | malby |  | 4921.087 | [12 empty] | VV | 2 | 2 | True | 0 | ROZPOCET
| VV |  | Součet |  | 4921.087 | [12 empty] | VV | 2 | 4 | True | 1 | ROZPOCET
626 | K | 784211101R | Dvojnásobné bílé malby ze směsí, výborně otěruvzdorných, vodovzdorných, s vysokou krycí schopností a bělostí, paropropustná, v místnostech výšky do 3,80 m | m2 | 4921.087 |  | 0 |  |  | snížená |  | 0 | 0.00026 | 1.2795 | 0 | 0 | 16 | K | 2 |  |  |  | ROZPOCET | [5 empty] | 0 | 0 | 0 | 0 | 0 | 2 | 0 | 16 | -956633772
| VV |  | malby |  | 4921.087 | [12 empty] | VV | 2 | 2 | True | 0 | ROZPOCET
| VV |  | Součet |  | 4921.087 | [12 empty] | VV | 2 | 4 | True | 1 | ROZPOCET
627 | K | 784381003R | Malby transparentním keramickým lakem | m2 | 733.385 |  | 0 |  |  | snížená |  | 0 | 0.00013 | 0.09534 | 0 | 0 | 16 | K | 2 |  |  |  | ROZPOCET | [5 empty] | 0 | 0 | 0 | 0 | 0 | 2 | 0 | 16 | 2041705387
| VV |  | D.1.1.1 Technická zpráva | [14 empty] | VV | 2 | 1 | True | 0 | ROZPOCET
| VV |  | c) Povrchové úpravy | [14 empty] | VV | 2 | 1 | True | 0 | ROZPOCET
| VV |  | D.1.1.B.11 - Půdorys 1.PP - nový stav | [14 empty] | VV | 2 | 1 | True | 0 | ROZPOCET
| VV |  | "B0.01" 43*1,3 |  | 55.9 | [12 empty] | VV | 2 | 2 | True | 0 | ROZPOCET
| VV |  | "B0.03" (39,9+13,7)*1,3 |  | 69.68 | [12 empty] | VV | 2 | 2 | True | 0 | ROZPOCET
| VV |  | "B0.04"16,5*1,3 |  | 21.45 | [12 empty] | VV | 2 | 2 | True | 0 | ROZPOCET
| VV |  | "B0.09" 8,3*2,4 |  | 19.92 | [12 empty] | VV | 2 | 2 | True | 0 | ROZPOCET
| VV |  | "B0.22" 7,65*1,5 |  | 11.475 | [12 empty] | VV | 2 | 2 | True | 0 | ROZPOCET
| VV |  | "B0.23" 3,26*1,5 |  | 4.89 | [12 empty] | VV | 2 | 2 | True | 0 | ROZPOCET
| VV |  | "B0.24" 12,9*1,8 |  | 23.22 | [12 empty] | VV | 2 | 2 | True | 0 | ROZPOCET
| VV |  | "B0.25" 11,2*1,8 |  | 20.16 | [12 empty] | VV | 2 | 2 | True | 0 | ROZPOCET
| VV |  | "B0.30" 14,6*1,3 |  | 18.98 | [12 empty] | VV | 2 | 2 | True | 0 | ROZPOCET
| VV |  | "B0.32" 7,2*2,4 |  | 17.28 | [12 empty] | VV | 2 | 2 | True | 0 | ROZPOCET
| VV |  | "B0.33" 11,04*2,4 |  | 26.496 | [12 empty] | VV | 2 | 2 | True | 0 | ROZPOCET
| VV |  | Mezisoučet |  | 289.451 | [12 empty] | VV | 2 | 3 | True | 0 | ROZPOCET
| VV |  | D.1.1.B.12 - Půdorys 1.NP - nový stav | [14 empty] | VV | 2 | 1 | True | 0 | ROZPOCET
| VV |  | "B1.01" 34,3*1,3 |  | 44.59 | [12 empty] | VV | 2 | 2 | True | 0 | ROZPOCET
| VV |  | "B1.03" 57,4*1,3 |  | 74.62 | [12 empty] | VV | 2 | 2 | True | 0 | ROZPOCET
| VV |  | "B1.14" 2,72*1,5 |  | 4.08 | [12 empty] | VV | 2 | 2 | True | 0 | ROZPOCET
| VV |  | "B.1.15" (2,015+0,745+0,745)*1,5 |  | 5.258 | [12 empty] | VV | 2 | 2 | True | 0 | ROZPOCET
| VV |  | "B1.16" 1,5*1,5 |  | 2.25 | [12 empty] | VV | 2 | 2 | True | 0 | ROZPOCET
| VV |  | "B1.21" 3,3*1,5 |  | 4.95 | [12 empty] | VV | 2 | 2 | True | 0 | ROZPOCET
| VV |  | "B1.22" 3,5*1,6 |  | 5.6 | [12 empty] | VV | 2 | 2 | True | 0 | ROZPOCET
| VV |  | Mezisoučet |  | 141.348 | [12 empty] | VV | 2 | 3 | True | 0 | ROZPOCET
| VV |  | D.1.1.B.13 - Půdorys 2.NP - nový stav | [14 empty] | VV | 2 | 1 | True | 0 | ROZPOCET
| VV |  | "B2.01" 34,3*1,3 |  | 44.59 | [12 empty] | VV | 2 | 2 | True | 0 | ROZPOCET
| VV |  | "B2.03" 57,4*1,3 |  | 74.62 | [12 empty] | VV | 2 | 2 | True | 0 | ROZPOCET
| VV |  | "B2.14" 2,72*1,5 |  | 4.08 | [12 empty] | VV | 2 | 2 | True | 0 | ROZPOCET
| VV |  | "B.2.15" (2,015+0,745+0,745)*1,5 |  | 5.258 | [12 empty] | VV | 2 | 2 | True | 0 | ROZPOCET
| VV |  | "B2.16" 1,5*1,5 |  | 2.25 | [12 empty] | VV | 2 | 2 | True | 0 | ROZPOCET
| VV |  | "B2.21" 3,3*1,5 |  | 4.95 | [12 empty] | VV | 2 | 2 | True | 0 | ROZPOCET
| VV |  | "B2.22" 3,5*1,6 |  | 5.6 | [12 empty] | VV | 2 | 2 | True | 0 | ROZPOCET
| VV |  | Mezisoučet |  | 141.348 | [12 empty] | VV | 2 | 3 | True | 0 | ROZPOCET
| VV |  | D.1.1.B.14 - Půdorys 3.NP - nový stav | [14 empty] | VV | 2 | 1 | True | 0 | ROZPOCET
| VV |  | "B3.01" 34,3*1,3 |  | 44.59 | [12 empty] | VV | 2 | 2 | True | 0 | ROZPOCET
| VV |  | "B3.03" 72,7*1,3 |  | 94.51 | [12 empty] | VV | 2 | 2 | True | 0 | ROZPOCET
| VV |  | "B3.14" 2,72*1,5 |  | 4.08 | [12 empty] | VV | 2 | 2 | True | 0 | ROZPOCET
| VV |  | "B.3.15" (2,015+0,745+0,745)*1,5 |  | 5.258 | [12 empty] | VV | 2 | 2 | True | 0 | ROZPOCET
| VV |  | "B3.16" 1,5*1,5 |  | 2.25 | [12 empty] | VV | 2 | 2 | True | 0 | ROZPOCET
| VV |  | "B3.21" 3,3*1,5 |  | 4.95 | [12 empty] | VV | 2 | 2 | True | 0 | ROZPOCET
| VV |  | "B3.22" 3,5*1,6 |  | 5.6 | [12 empty] | VV | 2 | 2 | True | 0 | ROZPOCET
| VV |  | Mezisoučet |  | 161.238 | [12 empty] | VV | 2 | 3 | True | 0 | ROZPOCET
| VV |  | Součet |  | 733.385 | [12 empty] | VV | 2 | 4 | True | 1 | ROZPOCET
| D | 786 | Dokončovací práce - čalounické úpravy |  |  |  | 0 |  |  |  |  | 0 |  | 0 |  | 0 | 2 | D | 1 |  |  |  | ROZPOCET | [11 empty] | 0
628 | K | 786_OS14/B | Kompletní dodávka a montáž boxu pro žaluzie z tepelně-izolačních desek 330x180x330 mm dl. 1 000 mm | kus | 6 |  | 0 |  |  | snížená |  | 0 | 0 | 0 | 0 | 0 | 16 | K | 2 |  |  |  | ROZPOCET | [5 empty] | 0 | 0 | 0 | 0 | 0 | 2 | 0 | 16 | -1063960609
| VV |  | D.1.1.C.3.8 Seznam ostatních výrobků | [14 empty] | VV | 2 | 1 | True | 0 | ROZPOCET
| VV |  | "OS14" 6 |  | 6 | [12 empty] | VV | 2 | 2 | True | 0 | ROZPOCET
| VV |  | Součet |  | 6 | [12 empty] | VV | 2 | 4 | True | 1 | ROZPOCET
629 | K | 786_OS15/B | Kompletní dodávka a montáž boxu pro žaluzie z tepelně-izolačních desek 330x180x330 mm dl. 2 000 mm | kus | 3 |  | 0 |  |  | snížená |  | 0 | 0 | 0 | 0 | 0 | 16 | K | 2 |  |  |  | ROZPOCET | [5 empty] | 0 | 0 | 0 | 0 | 0 | 2 | 0 | 16 | -1001989722
| VV |  | D.1.1.C.3.8 Seznam ostatních výrobků | [14 empty] | VV | 2 | 1 | True | 0 | ROZPOCET
| VV |  | "OS15" 3 |  | 3 | [12 empty] | VV | 2 | 2 | True | 0 | ROZPOCET
| VV |  | Součet |  | 3 | [12 empty] | VV | 2 | 4 | True | 1 | ROZPOCET
630 | K | 786_OS16/B | Kompletní dodávka a montáž boxu pro žaluzie z tepelně-izolačních desek 330x180x330 mm dl. 1 100 mm | kus | 3 |  | 0 |  |  | snížená |  | 0 | 0 | 0 | 0 | 0 | 16 | K | 2 |  |  |  | ROZPOCET | [5 empty] | 0 | 0 | 0 | 0 | 0 | 2 | 0 | 16 | -85909980
| VV |  | D.1.1.C.3.8 Seznam ostatních výrobků | [14 empty] | VV | 2 | 1 | True | 0 | ROZPOCET
| VV |  | "OS16" 3 |  | 3 | [12 empty] | VV | 2 | 2 | True | 0 | ROZPOCET
| VV |  | Součet |  | 3 | [12 empty] | VV | 2 | 4 | True | 1 | ROZPOCET
631 | K | 786_OS17/B | Kompletní dodávka a montáž boxu pro žaluzie z tepelně-izolačních desek 330x180x330 mm dl. 2 200 mm | kus | 5 |  | 0 |  |  | snížená |  | 0 | 0 | 0 | 0 | 0 | 16 | K | 2 |  |  |  | ROZPOCET | [5 empty] | 0 | 0 | 0 | 0 | 0 | 2 | 0 | 16 | -448663861
| VV |  | D.1.1.C.3.8 Seznam ostatních výrobků | [14 empty] | VV | 2 | 1 | True | 0 | ROZPOCET
| VV |  | "OS17" 5 |  | 5 | [12 empty] | VV | 2 | 2 | True | 0 | ROZPOCET
| VV |  | Součet |  | 5 | [12 empty] | VV | 2 | 4 | True | 1 | ROZPOCET
632 | K | 786_OS18/B | Kompletní dodávka a montáž venkovní Al žaluzie ZETTA 70, pro okno 1000x1765 mm, RAL 7016, včetně dálkového ovládání, tlačitka, povětrnostního čidla, postraních vodících lišt, umístění do boxu | kus | 6 |  | 0 |  |  | snížená |  | 0 | 0 | 0 | 0 | 0 | 16 | K | 2 |  |  |  | ROZPOCET | [5 empty] | 0 | 0 | 0 | 0 | 0 | 2 | 0 | 16 | -118597392
| VV |  | D.1.1.C.3.8 Seznam ostatních výrobků | [14 empty] | VV | 2 | 1 | True | 0 | ROZPOCET
| VV |  | "OS18" 6 |  | 6 | [12 empty] | VV | 2 | 2 | True | 0 | ROZPOCET
| VV |  | Součet |  | 6 | [12 empty] | VV | 2 | 4 | True | 1 | ROZPOCET
633 | K | 786_OS19/B | Kompletní dodávka a montáž venkovní Al žaluzie ZETTA 70, pro okno 2000x2365 mm, RAL 7016, včetně dálkového ovládání, tlačitka, povětrnostního čidla, postraních vodících lišt, umístění do boxu | kus | 3 |  | 0 |  |  | snížená |  | 0 | 0 | 0 | 0 | 0 | 16 | K | 2 |  |  |  | ROZPOCET | [5 empty] | 0 | 0 | 0 | 0 | 0 | 2 | 0 | 16 | -566917155
| VV |  | D.1.1.C.3.8 Seznam ostatních výrobků | [14 empty] | VV | 2 | 1 | True | 0 | ROZPOCET
| VV |  | "OS19" 3 |  | 3 | [12 empty] | VV | 2 | 2 | True | 0 | ROZPOCET
| VV |  | Součet |  | 3 | [12 empty] | VV | 2 | 4 | True | 1 | ROZPOCET
634 | K | 786_OS20/B | Kompletní dodávka a montáž venkovní Al žaluzie ZETTA 70, pro okno 1100x2365 mm, RAL 7016, včetně dálkového ovládání, tlačitka, povětrnostního čidla, postraních vodících lišt, umístění do boxu | kus | 3 |  | 0 |  |  | snížená |  | 0 | 0 | 0 | 0 | 0 | 16 | K | 2 |  |  |  | ROZPOCET | [5 empty] | 0 | 0 | 0 | 0 | 0 | 2 | 0 | 16 | -722607340
| VV |  | D.1.1.C.3.8 Seznam ostatních výrobků | [14 empty] | VV | 2 | 1 | True | 0 | ROZPOCET
| VV |  | "OS20" 3 |  | 3 | [12 empty] | VV | 2 | 2 | True | 0 | ROZPOCET
| VV |  | Součet |  | 3 | [12 empty] | VV | 2 | 4 | True | 1 | ROZPOCET
635 | K | 786_OS21/B | Kompletní dodávka a montáž venkovní Al žaluzie ZETTA 70, pro okno 2200x2365 mm, RAL 7016, včetně dálkového ovládání, tlačitka, povětrnostního čidla, postraních vodících lišt, umístění do boxu | kus | 5 |  | 0 |  |  | snížená |  | 0 | 0 | 0 | 0 | 0 | 16 | K | 2 |  |  |  | ROZPOCET | [5 empty] | 0 | 0 | 0 | 0 | 0 | 2 | 0 | 16 | 1742094134
| VV |  | D.1.1.C.3.8 Seznam ostatních výrobků | [14 empty] | VV | 2 | 1 | True | 0 | ROZPOCET
| VV |  | "OS21" 5 |  | 5 | [12 empty] | VV | 2 | 2 | True | 0 | ROZPOCET
| VV |  | Součet |  | 5 | [12 empty] | VV | 2 | 4 | True | 1 | ROZPOCET
636 | K | 998786203 | Přesun hmot pro stínění a čalounické úpravy stanovený procentní sazbou (%) z ceny vodorovná dopravní vzdálenost do 50 m základní v objektech výšky přes 12 do 24 m | % |  |  | 0 | CS ÚRS 2024 02 |  | snížená |  | 0 | 0 | 0 | 0 | 0 | 16 | K | 2 |  |  |  | ROZPOCET | [5 empty] | 0 | 0 | 0 | 0 | 0 | 2 | 0 | 16 | 450071942
| Online PSC |  | https://podminky.urs.cz/item/CS_URS_2024_02/998786203 | [14 empty] | Online PSC | 2
| D | M | Práce a dodávky M |  |  |  | 0 |  |  |  |  | 0 |  | 0 |  | 0 | 3 | D | 0 |  |  |  | ROZPOCET | [11 empty] | 0
| D | 33-M | Montáže dopr.zaříz.,sklad. zař. a váh |  |  |  | 0 |  |  |  |  | 0 |  | 0 |  | 0 | 3 | D | 1 |  |  |  | ROZPOCET | [11 empty] | 0
637 | K | 33-DM-1 | Demontáž kabiny výtahu včetně dveří, zárubní, vyvažovacího závaží a celé technologie | kus | 1 |  | 0 |  |  | snížená |  | 0 | 0 | 0 | 0 | 0 | 64 | K | 2 |  |  |  | ROZPOCET | [5 empty] | 0 | 0 | 0 | 0 | 0 | 2 | 0 | 64 | 113508684
638 | K | 33-M-S15 | Dodávka, montáž výtahu ve specifikaci dle projektové dokumentace včetně uvedení do provozu, revizí, zaškolení obsluhy | kus | 1 |  | 0 |  |  | snížená |  | 0 | 0 | 0 | 0 | 0 | 64 | K | 2 |  |  |  | ROZPOCET | [5 empty] | 0 | 0 | 0 | 0 | 0 | 2 | 0 | 64 | 1973741206
| D | HZS | Hodinové zúčtovací sazby |  |  |  | 0 |  |  |  |  | 0 |  | 0 |  | 0 | 4 | D | 0 |  |  |  | ROZPOCET | [11 empty] | 0
639 | K | HZS2232 | Hodinové zúčtovací sazby profesí PSV provádění stavebních instalací elektrikář odborný | hod | 210 |  | 0 | CS ÚRS 2024 02 |  | snížená |  | 0 | 0 | 0 | 0 | 0 | 512 | K | 1 |  |  |  | ROZPOCET | [5 empty] | 0 | 0 | 0 | 0 | 0 | 2 | 0 | 512 | -1138729305
| Online PSC |  | https://podminky.urs.cz/item/CS_URS_2024_02/HZS2232 | [14 empty] | Online PSC | 1
| VV |  | demontáž stávajících el. zařízení | [14 empty] | VV | 1 | 1 | True | 0 | ROZPOCET
| VV |  | 210 |  | 210 | [12 empty] | VV | 1 | 2 | True | 0 | ROZPOCET
| VV |  | Součet |  | 210 | [12 empty] | VV | 1 | 4 | True | 1 | ROZPOCET
640 | K | HZS2492 | Hodinové zúčtovací sazby profesí PSV zednické výpomoci a pomocné práce PSV pomocný dělník PSV | hod | 175 |  | 0 | CS ÚRS 2024 02 |  | snížená |  | 0 | 0 | 0 | 0 | 0 | 512 | K | 1 |  |  |  | ROZPOCET | [5 empty] | 0 | 0 | 0 | 0 | 0 | 2 | 0 | 512 | -158197389
| Online PSC |  | https://podminky.urs.cz/item/CS_URS_2024_02/HZS2492 | [14 empty] | Online PSC | 1
| VV |  | demontáže stávajících zařízení | [14 empty] | VV | 1 | 1 | True | 0 | ROZPOCET
| VV |  | 175 |  | 175 | [12 empty] | VV | 1 | 2 | True | 0 | ROZPOCET
| VV |  | Součet |  | 175 | [12 empty] | VV | 1 | 4 | True | 1 | ROZPOCET

## D.1.4.B_A - Zdravotně tec...
{ef770f22-e0ae-4440-a480-c49b0af29323}
1
| KRYCÍ LIST SOUPISU PRACÍ | [7 empty] | v --- níže se nacházejí doplnkové a pomocné údaje k sestavám --- v | [8 empty] | False
Stavba:
Přístavba a celková rekonstrukce domu sociální péče Kralovice - 2.etapa
Objekt:
SO.01 - Objekt DSP Kralovice
Soupis:
SO.01.B_II - Blok B_etapa II.
Úroveň 4:
D.1.4.B_A - Zdravotně technické instalace
| KSO: |  |  |  |  | CC-CZ:
| Místo: |  | Plzeňská třída 345, 331 41 Kralovice u Rakovníka |  |  | Datum: | 15. 4. 2025
| Zadavatel: |  |  |  |  | IČ: | 49748190
|  | Dům sociální péče Kralovice, p.o. |  |  |  | DIČ: | CZ24286923
| Účastník: |  |  |  |  | IČ: | Vyplň údaj
|  | Vyplň údaj |  |  |  | DIČ: | Vyplň údaj
| Projektant: |  |  |  |  | IČ:
|  | P-AQUA s.r.o. |  |  |  | DIČ:
| Zpracovatel: |  |  |  |  | IČ:
|  | Ing. Z. Pilař |  |  |  | DIČ:
Poznámka:
| Cena bez DPH | [5 empty] | 0
|  |  | Základ daně |  |  | Sazba daně | Výše daně
| DPH | základní | 0 |  |  | 21% | 0
|  | snížená | 0 |  |  | 12% | 0
|  | zákl. přenesená | 0 |  |  | 21% | 0
|  | sníž. přenesená | 0 |  |  | 12% | 0
|  | nulová | 0 |  |  | 0% | 0
| Cena s DPH |  |  | v | CZK |  | 0
REKAPITULACE ČLENĚNÍ SOUPISU PRACÍ
Stavba:
Přístavba a celková rekonstrukce domu sociální péče Kralovice - 2.etapa
Objekt:
SO.01 - Objekt DSP Kralovice
Soupis:
SO.01.B_II - Blok B_etapa II.
Úroveň 4:
D.1.4.B_A - Zdravotně technické instalace
Místo: |  |  | Plzeňská třída 345, 331 41 Kralovice u Rakovníka |  |  | Datum: | 15. 4. 2025
Zadavatel: |  |  | Dům sociální péče Kralovice, p.o. |  |  | Projektant: | P-AQUA s.r.o.
Účastník: |  |  | Vyplň údaj |  |  | Zpracovatel: | Ing. Z. Pilař
Kód dílu - Popis | [6 empty] | Cena celkem [CZK]
Náklady stavby celkem | [6 empty] | 0 | [11 empty] | -1
| HSV - Práce a dodávky HSV | [5 empty] | 0
| 1 - Zemní práce | [5 empty] | 0
| 4 - Vodorovné konstrukce | [5 empty] | 0
| 6 - Úpravy povrchů, podlahy a osazování výplní | [5 empty] | 0
| 8 - Trubní vedení | [5 empty] | 0
| 9 - Ostatní konstrukce a práce, bourání | [5 empty] | 0
| 997 - Přesun sutě | [5 empty] | 0
| 998 - Přesun hmot | [5 empty] | 0
| PSV - Práce a dodávky PSV | [5 empty] | 0
| 711 - Izolace proti vodě, vlhkosti a plynům | [5 empty] | 0
| 721 - Zdravotechnika - vnitřní kanalizace | [5 empty] | 0
| 722 - Zdravotechnika - vnitřní vodovod | [5 empty] | 0
| 725 - Zdravotechnika - zařizovací předměty | [5 empty] | 0
| 726 - Zdravotechnika - předstěnové instalace | [5 empty] | 0
| 727 - Zdravotechnika - požární ochrana | [5 empty] | 0
SOUPIS PRACÍ
Stavba:
Přístavba a celková rekonstrukce domu sociální péče Kralovice - 2.etapa
Objekt:
SO.01 - Objekt DSP Kralovice
Soupis:
SO.01.B_II - Blok B_etapa II.
Úroveň 4:
D.1.4.B_A - Zdravotně technické instalace
Místo: |  |  | Plzeňská třída 345, 331 41 Kralovice u Rakovníka |  |  | Datum: | 15. 4. 2025
Zadavatel: |  |  | Dům sociální péče Kralovice, p.o. |  |  | Projektant: | P-AQUA s.r.o.
Účastník: |  |  | Vyplň údaj |  |  | Zpracovatel: | Ing. Z. Pilař
PČ | Typ | Kód | Popis | MJ | Množství | J.cena [CZK] | Cena celkem [CZK] | Cenová soustava |  | DPH | J. Nh [h] | Nh celkem [h] | J. hmotnost [t] | Hmotnost celkem [t] | J. suť [t] | Suť Celkem [t]
Náklady soupisu celkem | [6 empty] | 0 |  |  |  |  | 0 |  | 0 |  | 0 |  | D | -1 | [10 empty] | 0
| D | HSV | Práce a dodávky HSV |  |  |  | 0 |  |  |  |  | 0 |  | 0 |  | 0 | 1 | D | 0 |  |  |  | ROZPOCET | [6 empty] | 0
| D | 1 | Zemní práce |  |  |  | 0 |  |  |  |  | 0 |  | 0 |  | 0 | 1 | D | 1 |  |  |  | ROZPOCET | [6 empty] | 0
1 | K | 132251102 | Hloubení nezapažených rýh šířky do 800 mm strojně s urovnáním dna do předepsaného profilu a spádu v hornině třídy těžitelnosti I skupiny 3 přes 20 do 50 m3 | m3 | 46.04 |  | 0 | CS ÚRS 2024 02 |  | snížená |  | 0 | 0 | 0 | 0 | 0 | 4 | K | 2 |  |  |  | ROZPOCET | 0 | 0 | 0 | 0 | 0 | 2 | 0 | 4 | 2
| Online PSC |  | https://podminky.urs.cz/item/CS_URS_2024_02/132251102 | [14 empty] | Online PSC | 2
| P |  | Poznámka k položce: https://podminky.urs.cz/item/CS_URS_2024_02/132251102 Poznámka k položce: - výkopy od kóty HTU (-3,645) | [14 empty] | P | 2
| VV |  | 46,04 "rýha š. 800 mm pro ležaté kanalizace" |  | 46.04 | [12 empty] | VV | 2 | 2 | True | 0 | ROZPOCET
| VV |  | Součet |  | 46.04 | [12 empty] | VV | 2 | 4 | True | 1 | ROZPOCET
2 | K | 151101101 | Zřízení pažení a rozepření stěn rýh pro podzemní vedení příložné pro jakoukoliv mezerovitost, hloubky do 2 m | m2 | 115.11 |  | 0 | CS ÚRS 2024 02 |  | snížená |  | 0 | 0 | 0 | 0 | 0 | 4 | K | 2 |  |  |  | ROZPOCET | 0 | 0 | 0 | 0 | 0 | 2 | 0 | 4 | 4
| Online PSC |  | https://podminky.urs.cz/item/CS_URS_2024_02/151101101 | [14 empty] | Online PSC | 2
| P |  | Poznámka k položce: https://podminky.urs.cz/item/CS_URS_2024_02/151101101 | [14 empty] | P | 2
| VV |  | 115,11 "pažení rýh pro ležatou kanalizaci - prům. hloubka 1,13 m" |  | 115.11 | [12 empty] | VV | 2 | 2 | True | 0 | ROZPOCET
| VV |  | Součet |  | 115.11 | [12 empty] | VV | 2 | 4 | True | 1 | ROZPOCET
3 | K | 151101111 | Odstranění pažení a rozepření stěn rýh pro podzemní vedení s uložením materiálu na vzdálenost do 3 m od kraje výkopu příložné, hloubky do 2 m | m2 | 115.11 |  | 0 | CS ÚRS 2024 02 |  | snížená |  | 0 | 0 | 0 | 0 | 0 | 4 | K | 2 |  |  |  | ROZPOCET | 0 | 0 | 0 | 0 | 0 | 2 | 0 | 4 | 6
| Online PSC |  | https://podminky.urs.cz/item/CS_URS_2024_02/151101111 | [14 empty] | Online PSC | 2
| P |  | Poznámka k položce: https://podminky.urs.cz/item/CS_URS_2024_02/151101111 Poznámka k položce: - viz položka výše | [14 empty] | P | 2
4 | K | 162751117 | Vodorovné přemístění výkopku nebo sypaniny po suchu na obvyklém dopravním prostředku, bez naložení výkopku, avšak se složením bez rozhrnutí z horniny třídy těžitelnosti I skupiny 1 až 3 na vzdálenost přes 9 000 do 10 000 m | m3 | 23.47 |  | 0 | CS ÚRS 2024 02 |  | snížená |  | 0 | 0 | 0 | 0 | 0 | 4 | K | 2 |  |  |  | ROZPOCET | 0 | 0 | 0 | 0 | 0 | 2 | 0 | 4 | 8
| Online PSC |  | https://podminky.urs.cz/item/CS_URS_2024_02/162751117 | [14 empty] | Online PSC | 2
| P |  | Poznámka k položce: https://podminky.urs.cz/item/CS_URS_2024_02/162751117 | [14 empty] | P | 2
| VV |  | 4,32+18,26+0,89 "vytlačená zemina = lože + obsyp + potrubí" |  | 23.47 | [12 empty] | VV | 2 | 2 | True | 0 | ROZPOCET
| VV |  | Součet |  | 23.47 | [12 empty] | VV | 2 | 4 | True | 1 | ROZPOCET
5 | K | 167151101 | Nakládání, skládání a překládání neulehlého výkopku nebo sypaniny strojně nakládání, množství do 100 m3, z horniny třídy těžitelnosti I, skupiny 1 až 3 | m3 | 23.47 |  | 0 | CS ÚRS 2024 02 |  | snížená |  | 0 | 0 | 0 | 0 | 0 | 4 | K | 2 |  |  |  | ROZPOCET | 0 | 0 | 0 | 0 | 0 | 2 | 0 | 4 | 10
| Online PSC |  | https://podminky.urs.cz/item/CS_URS_2024_02/167151101 | [14 empty] | Online PSC | 2
| P |  | Poznámka k položce: https://podminky.urs.cz/item/CS_URS_2024_02/167151101 Poznámka k položce: - viz položka výše | [14 empty] | P | 2
6 | K | 171201221 | Poplatek za uložení stavebního odpadu na skládce (skládkovné) zeminy a kamení zatříděného do Katalogu odpadů pod kódem 17 05 04 | t | 46.94 |  | 0 | CS ÚRS 2024 02 |  | snížená |  | 0 | 0 | 0 | 0 | 0 | 4 | K | 2 |  |  |  | ROZPOCET | 0 | 0 | 0 | 0 | 0 | 2 | 0 | 4 | 12
| Online PSC |  | https://podminky.urs.cz/item/CS_URS_2024_02/171201221 | [14 empty] | Online PSC | 2
| P |  | Poznámka k položce: https://podminky.urs.cz/item/CS_URS_2024_02/171201221 Poznámka k položce: - viz položka výše | [14 empty] | P | 2
| VV |  | 23,47*2,0 "přepočet na t" |  | 46.94 | [12 empty] | VV | 2 | 2 | True | 0 | ROZPOCET
| VV |  | Součet |  | 46.94 | [12 empty] | VV | 2 | 4 | True | 1 | ROZPOCET
7 | K | 174151101 | Zásyp sypaninou z jakékoliv horniny strojně s uložením výkopku ve vrstvách se zhutněním jam, šachet, rýh nebo kolem objektů v těchto vykopávkách | m3 | 22.57 |  | 0 | CS ÚRS 2024 02 |  | snížená |  | 0 | 0 | 0 | 0 | 0 | 4 | K | 2 |  |  |  | ROZPOCET | 0 | 0 | 0 | 0 | 0 | 2 | 0 | 4 | 14
| Online PSC |  | https://podminky.urs.cz/item/CS_URS_2024_02/174151101 | [14 empty] | Online PSC | 2
| P |  | Poznámka k položce: https://podminky.urs.cz/item/CS_URS_2024_02/174151101 | [14 empty] | P | 2
| VV |  | 46,04-23,47 "výkop - vytlačená zemina" |  | 22.57 | [12 empty] | VV | 2 | 2 | True | 0 | ROZPOCET
| VV |  | Součet |  | 22.57 | [12 empty] | VV | 2 | 4 | True | 1 | ROZPOCET
8 | K | 175111101 | Obsypání potrubí ručně sypaninou z vhodných hornin třídy těžitelnosti I a II, skupiny 1 až 4 nebo materiálem připraveným podél výkopu ve vzdálenosti do 3 m od jeho kraje pro jakoukoliv hloubku výkopu a míru zhutnění bez prohození sypaniny | m3 | 18.26 |  | 0 | CS ÚRS 2024 02 |  | snížená |  | 0 | 0 | 0 | 0 | 0 | 4 | K | 2 |  |  |  | ROZPOCET | 0 | 0 | 0 | 0 | 0 | 2 | 0 | 4 | 16
| Online PSC |  | https://podminky.urs.cz/item/CS_URS_2024_02/175111101 | [14 empty] | Online PSC | 2
| P |  | Poznámka k položce: https://podminky.urs.cz/item/CS_URS_2024_02/175111101 | [14 empty] | P | 2
| VV |  | 18,26 "obsyp ležatého potrubí" |  | 18.26 | [12 empty] | VV | 2 | 2 | True | 0 | ROZPOCET
| VV |  | Součet |  | 18.26 | [12 empty] | VV | 2 | 4 | True | 1 | ROZPOCET
9 | M | 58331351 | kamenivo těžené drobné frakce 0/4 | t | 36.52 |  | 0 | CS ÚRS 2024 02 |  | snížená |  | 0 | 0 | 0 | 0 | 0 | 8 | M | 2 |  |  |  | ROZPOCET | 0 | 0 | 0 | 0 | 0 | 2 | 0 | 4 | 18
| P |  | Poznámka k položce: Poznámka k položce: - přepočet na tuny | [14 empty] | P | 2
| VV |  | 18,26*2 "Přepočtené koeficientem množství |  | 36.52 | [12 empty] | VV | 2 | 2 | True | 0 | ROZPOCET
| VV |  | Součet |  | 36.52 | [12 empty] | VV | 2 | 4 | True | 1 | ROZPOCET
| D | 4 | Vodorovné konstrukce |  |  |  | 0 |  |  |  |  | 0 |  | 0 |  | 0 | 1 | D | 1 |  |  |  | ROZPOCET | [6 empty] | 0
10 | K | 451541111 | Lože pod potrubí, stoky a drobné objekty v otevřeném výkopu ze štěrkodrtě 0-63 mm | m3 | 4.32 |  | 0 | CS ÚRS 2024 02 |  | snížená |  | 0 | 0 | 0 | 0 | 0 | 4 | K | 2 |  |  |  | ROZPOCET | 0 | 0 | 0 | 0 | 0 | 2 | 0 | 4 | 20
| Online PSC |  | https://podminky.urs.cz/item/CS_URS_2024_02/451541111 | [14 empty] | Online PSC | 2
| P |  | Poznámka k položce: https://podminky.urs.cz/item/CS_URS_2024_02/451541111 | [14 empty] | P | 2
| VV |  | 4,32 "lože pod ležatou kanalizaci" |  | 4.32 | [12 empty] | VV | 2 | 2 | True | 0 | ROZPOCET
| VV |  | Součet |  | 4.32 | [12 empty] | VV | 2 | 4 | True | 1 | ROZPOCET
11 | K | 452313151 | Podkladní a zajišťovací konstrukce z betonu prostého v otevřeném výkopu bez zvýšených nároků na prostředí bloky pro potrubí z betonu tř. C 20/25 | m3 | 0.126 |  | 0 | CS ÚRS 2024 02 |  | snížená |  | 0 | 0 | 0 | 0 | 0 | 4 | K | 2 |  |  |  | ROZPOCET | 0 | 0 | 0 | 0 | 0 | 2 | 0 | 4 | 22
| Online PSC |  | https://podminky.urs.cz/item/CS_URS_2024_02/452313151 | [14 empty] | Online PSC | 2
| P |  | Poznámka k položce: https://podminky.urs.cz/item/CS_URS_2024_02/452313151 | [14 empty] | P | 2
| VV |  | 0,105*0,150*8,0 "betonový sokl (podezdívka) pod potrubí pitné vody" |  | 0.126 | [12 empty] | VV | 2 | 2 | True | 0 | ROZPOCET
| VV |  | Součet |  | 0.126 | [12 empty] | VV | 2 | 4 | True | 1 | ROZPOCET
12 | K | 452353111 | Bednění podkladních a zajišťovacích konstrukcí v otevřeném výkopu bloků pro potrubí zřízení | m2 | 0.872 |  | 0 | CS ÚRS 2024 02 |  | snížená |  | 0 | 0 | 0 | 0 | 0 | 4 | K | 2 |  |  |  | ROZPOCET | 0 | 0 | 0 | 0 | 0 | 2 | 0 | 4 | 24
| Online PSC |  | https://podminky.urs.cz/item/CS_URS_2024_02/452353111 | [14 empty] | Online PSC | 2
| P |  | Poznámka k položce: https://podminky.urs.cz/item/CS_URS_2024_02/452353111 | [14 empty] | P | 2
| VV |  | 0,105*8,0+2*0,105*0,150 "bednění soklu pod potrubí pitné vody" |  | 0.872 | [12 empty] | VV | 2 | 2 | True | 0 | ROZPOCET
| VV |  | Součet |  | 0.872 | [12 empty] | VV | 2 | 4 | True | 1 | ROZPOCET
13 | K | 452353112 | Bednění podkladních a zajišťovacích konstrukcí v otevřeném výkopu bloků pro potrubí odstranění | m2 | 0.872 |  | 0 | CS ÚRS 2024 02 |  | snížená |  | 0 | 0 | 0 | 0 | 0 | 4 | K | 2 |  |  |  | ROZPOCET | 0 | 0 | 0 | 0 | 0 | 2 | 0 | 4 | 26
| Online PSC |  | https://podminky.urs.cz/item/CS_URS_2024_02/452353112 | [14 empty] | Online PSC | 2
| P |  | Poznámka k položce: https://podminky.urs.cz/item/CS_URS_2024_02/452353112 | [14 empty] | P | 2
| D | 6 | Úpravy povrchů, podlahy a osazování výplní |  |  |  | 0 |  |  |  |  | 0 |  | 0 |  | 0 | 1 | D | 1 |  |  |  | ROZPOCET | [6 empty] | 0
14 | K | 631311123 | Mazanina z betonu prostého bez zvýšených nároků na prostředí tl. přes 80 do 120 mm tř. C 12/15 | m3 | 0.896 |  | 0 | CS ÚRS 2024 02 |  | snížená |  | 0 | 0 | 0 | 0 | 0 | 4 | K | 2 |  |  |  | ROZPOCET | 0 | 0 | 0 | 0 | 0 | 2 | 0 | 4 | 28
| Online PSC |  | https://podminky.urs.cz/item/CS_URS_2024_02/631311123 | [14 empty] | Online PSC | 2
| P |  | Poznámka k položce: https://podminky.urs.cz/item/CS_URS_2024_02/631311123 Poznámka k položce: oprava v místech vložených odboček na ležatém potrubí, pod odbnouranými betonovými bloky a pod novou ležatou větví kanalizace 14 | [14 empty] | P | 2
| VV |  | (3*0,8+4*0,2*0,2+8,0*0,8)*0,100 "podkladní beton - oprava" |  | 0.896 | [12 empty] | VV | 2 | 2 | True | 0 | ROZPOCET
| VV |  | Součet |  | 0.896 | [12 empty] | VV | 2 | 4 | True | 1 | ROZPOCET
15 | K | 631311136 | Mazanina z betonu prostého bez zvýšených nároků na prostředí tl. přes 120 do 240 mm tř. C 25/30 | m3 | 1.792 |  | 0 | CS ÚRS 2024 02 |  | snížená |  | 0 | 0 | 0 | 0 | 0 | 4 | K | 2 |  |  |  | ROZPOCET | 0 | 0 | 0 | 0 | 0 | 2 | 0 | 4 | 30
| Online PSC |  | https://podminky.urs.cz/item/CS_URS_2024_02/631311136 | [14 empty] | Online PSC | 2
| P |  | Poznámka k položce: https://podminky.urs.cz/item/CS_URS_2024_02/631311136 Poznámka k položce: oprava v místech vložených odboček na ležatém potrubí, pod odbnouranými betonovými bloky a pod novou ležatou větví kanalizace 14 | [14 empty] | P | 2
| VV |  | (3*0,8+4*0,2*0,2+8,0*0,8)*0,200 "betonová podlaha - oprava" |  | 1.792 | [12 empty] | VV | 2 | 2 | True | 0 | ROZPOCET
| VV |  | Součet |  | 1.792 | [12 empty] | VV | 2 | 4 | True | 1 | ROZPOCET
16 | K | 631362021 | Výztuž mazanin ze svařovaných sítí z drátů typu KARI | t | 0.072 |  | 0 | CS ÚRS 2024 02 |  | snížená |  | 0 | 0 | 0 | 0 | 0 | 4 | K | 2 |  |  |  | ROZPOCET | 0 | 0 | 0 | 0 | 0 | 2 | 0 | 4 | 32
| Online PSC |  | https://podminky.urs.cz/item/CS_URS_2024_02/631362021 | [14 empty] | Online PSC | 2
| P |  | Poznámka k položce: https://podminky.urs.cz/item/CS_URS_2024_02/631362021 Poznámka k položce: oprava v místech vložených odboček na ležatém potrubí, pod odbnouranými betonovými bloky a pod novou ležatou větví kanalizace 14 | [14 empty] | P | 2
| VV |  | (3*0,8+4*0,2*0,2+8,0*0,8)*0,008 "výztuž podlahy - oprava podlahy; přepočet na tuny" |  | 0.072 | [12 empty] | VV | 2 | 2 | True | 0 | ROZPOCET
| VV |  | Součet |  | 0.072 | [12 empty] | VV | 2 | 4 | True | 1 | ROZPOCET
17 | K | 632451211 | Potěr cementový samonivelační litý tř. C 20, tl. přes 30 do 35 mm | m2 | 8.96 |  | 0 | CS ÚRS 2024 02 |  | snížená |  | 0 | 0 | 0 | 0 | 0 | 4 | K | 2 |  |  |  | ROZPOCET | 0 | 0 | 0 | 0 | 0 | 2 | 0 | 4 | 34
| Online PSC |  | https://podminky.urs.cz/item/CS_URS_2024_02/632451211 | [14 empty] | Online PSC | 2
| P |  | Poznámka k položce: https://podminky.urs.cz/item/CS_URS_2024_02/632451211 Poznámka k položce: oprava v místech vložených odboček na ležatém potrubí, pod odbnouranými betonovými bloky a pod novou ležatou větví kanalizace 14 | [14 empty] | P | 2
| VV |  | 3*0,8+4*0,2*0,2+8,0*0,8 "oprava podlahy" |  | 8.96 | [12 empty] | VV | 2 | 2 | True | 0 | ROZPOCET
| VV |  | Součet |  | 8.96 | [12 empty] | VV | 2 | 4 | True | 1 | ROZPOCET
18 | K | 635111115 | Násyp ze štěrkopísku, písku nebo kameniva pod podlahy s udusáním a urovnáním povrchu ze štěrkopísku | m3 | 0.896 |  | 0 | CS ÚRS 2024 02 |  | snížená |  | 0 | 0 | 0 | 0 | 0 | 4 | K | 2 |  |  |  | ROZPOCET | 0 | 0 | 0 | 0 | 0 | 2 | 0 | 4 | 36
| Online PSC |  | https://podminky.urs.cz/item/CS_URS_2024_02/635111115 | [14 empty] | Online PSC | 2
| P |  | Poznámka k položce: https://podminky.urs.cz/item/CS_URS_2024_02/635111115 Poznámka k položce: oprava v místech vložených odboček na ležatém potrubí, pod odbnouranými betonovými bloky a pod novou ležatou větví kanalizace 14 | [14 empty] | P | 2
| VV |  | (3*0,8+4*0,2*0,2+8,0*0,8)*0,100 "podsyp pod podkladní beton - oprava podlahy" |  | 0.896 | [12 empty] | VV | 2 | 2 | True | 0 | ROZPOCET
| VV |  | Součet |  | 0.896 | [12 empty] | VV | 2 | 4 | True | 1 | ROZPOCET
| D | 8 | Trubní vedení |  |  |  | 0 |  |  |  |  | 0 |  | 0 |  | 0 | 1 | D | 1 |  |  |  | ROZPOCET | [6 empty] | 0
20 | K | 857212122 | Montáž litinových tvarovek na potrubí litinovém tlakovém jednoosých na potrubí z trub přírubových v otevřeném výkopu, kanálu nebo v šachtě DN 50 | kus | 1 |  | 0 | CS ÚRS 2024 02 |  | snížená |  | 0 | 0 | 0 | 0 | 0 | 4 | K | 2 |  |  |  | ROZPOCET | 0 | 0 | 0 | 0 | 0 | 2 | 0 | 4 | 38
| Online PSC |  | https://podminky.urs.cz/item/CS_URS_2024_02/857212122 | [14 empty] | Online PSC | 2
| P |  | Poznámka k položce: https://podminky.urs.cz/item/CS_URS_2024_02/857212122 Poznámka k položce: multitol. přír. d63/DN50 | [14 empty] | P | 2
21 | K | 857212122dem | Demontáž litinových tvarovek na potrubí litinovém tlakovém jednoosých na potrubí z trub přírubových v otevřeném výkopu, kanálu nebo v šachtě DN 50 | kus | 1 |  | 0 |  |  | snížená |  | 0 | 0 | 0 | 0 | 0 | 4 | K | 2 |  |  |  | ROZPOCET | 0 | 0 | 0 | 0 | 0 | 2 | 0 | 4 | 40
| P |  | Poznámka k položce: Poznámka k položce: multitol. přír. d63/DN50 | [14 empty] | P | 2
22 | K | 857242122 | Montáž litinových tvarovek na potrubí litinovém tlakovém jednoosých na potrubí z trub přírubových v otevřeném výkopu, kanálu nebo v šachtě DN 80 | kus | 2 |  | 0 | CS ÚRS 2024 02 |  | snížená |  | 0 | 0 | 0 | 0 | 0 | 4 | K | 2 |  |  |  | ROZPOCET | 0 | 0 | 0 | 0 | 0 | 2 | 0 | 4 | 42
| Online PSC |  | https://podminky.urs.cz/item/CS_URS_2024_02/857242122 | [14 empty] | Online PSC | 2
| P |  | Poznámka k položce: https://podminky.urs.cz/item/CS_URS_2024_02/857242122 Poznámka k položce: multitol. přír. d90/DN80, FFR 80/50 | [14 empty] | P | 2
23 | K | 857242122dem | demontáž litinových tvarovek na potrubí litinovém tlakovém jednoosých na potrubí z trub přírubových v otevřeném výkopu, kanálu nebo v šachtě DN 80 | kus | 4 |  | 0 |  |  | snížená |  | 0 | 0 | 0 | 0 | 0 | 4 | K | 2 |  |  |  | ROZPOCET | 0 | 0 | 0 | 0 | 0 | 2 | 0 | 4 | 44
| P |  | Poznámka k položce: Poznámka k položce: multitol. přír. d90/DN80, FFR 80/50, 2 x Q80 | [14 empty] | P | 2
24 | K | 871211141 | Montáž vodovodního potrubí z polyetylenu PE100 RC v otevřeném výkopu svařovaných na tupo SDR 11/PN16 d 63 x 5,8 mm | m | 7 |  | 0 | CS ÚRS 2024 02 |  | snížená |  | 0 | 0 | 0 | 0 | 0 | 4 | K | 2 |  |  |  | ROZPOCET | 0 | 0 | 0 | 0 | 0 | 2 | 0 | 4 | 46
| Online PSC |  | https://podminky.urs.cz/item/CS_URS_2024_02/871211141 | [14 empty] | Online PSC | 2
| P |  | Poznámka k položce: https://podminky.urs.cz/item/CS_URS_2024_02/871211141 Poznámka k položce: přívod z nádrže požární vody do AT stanice požární vody - nové potrubí | [14 empty] | P | 2
25 | M | 28613503 | potrubí vodovodní dvouvrstvé PE100 RC SDR11 63x5,8mm | m | 7 |  | 0 | CS ÚRS 2024 02 |  | snížená |  | 0 | 0 | 0 | 0 | 0 | 8 | M | 2 |  |  |  | ROZPOCET | 0 | 0 | 0 | 0 | 0 | 2 | 0 | 4 | 48
| VV |  | 6,89655172413792*1,015 "Přepočtené koeficientem množství |  | 7 | [12 empty] | VV | 2 | 2 | True | 0 | ROZPOCET
| VV |  | Součet |  | 7 | [12 empty] | VV | 2 | 4 | True | 1 | ROZPOCET
26 | K | 871211811 | Bourání stávajícího potrubí z polyetylenu v otevřeném výkopu D do 50 mm | m | 6 |  | 0 | CS ÚRS 2024 02 |  | snížená |  | 0 | 0 | 0 | 0 | 0 | 4 | K | 2 |  |  |  | ROZPOCET | 0 | 0 | 0 | 0 | 0 | 2 | 0 | 4 | 50
| Online PSC |  | https://podminky.urs.cz/item/CS_URS_2024_02/871211811 | [14 empty] | Online PSC | 2
| P |  | Poznámka k položce: https://podminky.urs.cz/item/CS_URS_2024_02/871211811 Poznámka k položce: odstranění stáv. přívodu požární vody | [14 empty] | P | 2
27 | K | 871241141 | Montáž vodovodního potrubí z polyetylenu PE100 RC v otevřeném výkopu svařovaných na tupo SDR 11/PN16 d 90 x 8,2 mm | m | 9 |  | 0 | CS ÚRS 2024 02 |  | snížená |  | 0 | 0 | 0 | 0 | 0 | 4 | K | 2 |  |  |  | ROZPOCET | 0 | 0 | 0 | 0 | 0 | 2 | 0 | 4 | 52
| Online PSC |  | https://podminky.urs.cz/item/CS_URS_2024_02/871241141 | [14 empty] | Online PSC | 2
| P |  | Poznámka k položce: https://podminky.urs.cz/item/CS_URS_2024_02/871241141 Poznámka k položce: přívod z nádrže/vodojemu do AT stanice pitné vody - nové potrubí | [14 empty] | P | 2
28 | M | 28613556 | potrubí vodovodní dvouvrstvé PE100 RC SDR11 90x8,2mm | m | 9 |  | 0 | CS ÚRS 2024 02 |  | snížená |  | 0 | 0 | 0 | 0 | 0 | 8 | M | 2 |  |  |  | ROZPOCET | 0 | 0 | 0 | 0 | 0 | 2 | 0 | 4 | 54
| VV |  | 8,86699507389162*1,015 "Přepočtené koeficientem množství |  | 9 | [12 empty] | VV | 2 | 2 | True | 0 | ROZPOCET
| VV |  | Součet |  | 9 | [12 empty] | VV | 2 | 4 | True | 1 | ROZPOCET
29 | K | 871251811 | Bourání stávajícího potrubí z polyetylenu v otevřeném výkopu D přes 50 do 90 mm | m | 8 |  | 0 | CS ÚRS 2024 02 |  | snížená |  | 0 | 0 | 0 | 0 | 0 | 4 | K | 2 |  |  |  | ROZPOCET | 0 | 0 | 0 | 0 | 0 | 2 | 0 | 4 | 56
| Online PSC |  | https://podminky.urs.cz/item/CS_URS_2024_02/871251811 | [14 empty] | Online PSC | 2
| P |  | Poznámka k položce: https://podminky.urs.cz/item/CS_URS_2024_02/871251811 Poznámka k položce: odstranění stáv. přívodu pitné vody | [14 empty] | P | 2
30 | K | 871273120 | Montáž kanalizačního potrubí z tvrdého PVC-U hladkého plnostěnného tuhost SN 4 DN 125 | m | 2 |  | 0 | CS ÚRS 2024 02 |  | snížená |  | 0 | 0 | 0 | 0 | 0 | 4 | K | 2 |  |  |  | ROZPOCET | 0 | 0 | 0 | 0 | 0 | 2 | 0 | 4 | 58
| Online PSC |  | https://podminky.urs.cz/item/CS_URS_2024_02/871273120 | [14 empty] | Online PSC | 2
| P |  | Poznámka k položce: https://podminky.urs.cz/item/CS_URS_2024_02/871273120 Poznámka k položce: propojení k nasazovaným odbočkám | [14 empty] | P | 2
31 | M | 28611129 | trubka kanalizační PVC DN 125x5000mm SN4 | m | 2.06 |  | 0 | CS ÚRS 2024 02 |  | snížená |  | 0 | 0 | 0 | 0 | 0 | 8 | M | 2 |  |  |  | ROZPOCET | 0 | 0 | 0 | 0 | 0 | 2 | 0 | 4 | 60
| VV |  | 2*1,03 "Přepočtené koeficientem množství |  | 2.06 | [12 empty] | VV | 2 | 2 | True | 0 | ROZPOCET
| VV |  | Součet |  | 2.06 | [12 empty] | VV | 2 | 4 | True | 1 | ROZPOCET
32 | K | 877211112 | Montáž tvarovek na vodovodním plastovém potrubí z polyetylenu PE 100 elektrotvarovek SDR 11/PN16 kolen 90° d 63 | kus | 2 |  | 0 | CS ÚRS 2024 02 |  | snížená |  | 0 | 0 | 0 | 0 | 0 | 4 | K | 2 |  |  |  | ROZPOCET | 0 | 0 | 0 | 0 | 0 | 2 | 0 | 4 | 62
| Online PSC |  | https://podminky.urs.cz/item/CS_URS_2024_02/877211112 | [14 empty] | Online PSC | 2
| P |  | Poznámka k položce: https://podminky.urs.cz/item/CS_URS_2024_02/877211112 Poznámka k položce: nová elektrokolena na přívodu požární vody | [14 empty] | P | 2
33 | M | 28653055 | elektrokoleno 90° PE 100 D 63mm | kus | 2 |  | 0 | CS ÚRS 2024 02 |  | snížená |  | 0 | 0 | 0 | 0 | 0 | 8 | M | 2 |  |  |  | ROZPOCET | 0 | 0 | 0 | 0 | 0 | 2 | 0 | 4 | 64
34 | K | 877241112 | Montáž tvarovek na vodovodním plastovém potrubí z polyetylenu PE 100 elektrotvarovek SDR 11/PN16 kolen 90° d 90 | kus | 2 |  | 0 | CS ÚRS 2024 02 |  | snížená |  | 0 | 0 | 0 | 0 | 0 | 4 | K | 2 |  |  |  | ROZPOCET | 0 | 0 | 0 | 0 | 0 | 2 | 0 | 4 | 66
| Online PSC |  | https://podminky.urs.cz/item/CS_URS_2024_02/877241112 | [14 empty] | Online PSC | 2
| P |  | Poznámka k položce: https://podminky.urs.cz/item/CS_URS_2024_02/877241112 Poznámka k položce: nová elektrokolena na přívodu pitné vody | [14 empty] | P | 2
35 | M | 28653060 | elektrokoleno 90° PE 100 D 90mm | kus | 2 |  | 0 | CS ÚRS 2024 02 |  | snížená |  | 0 | 0 | 0 | 0 | 0 | 8 | M | 2 |  |  |  | ROZPOCET | 0 | 0 | 0 | 0 | 0 | 2 | 0 | 4 | 68
36 | K | 877270320 | Montáž tvarovek na kanalizačním plastovém potrubí z PP nebo PVC-U hladkého plnostěnného odboček DN 125 | kus | 4 |  | 0 | CS ÚRS 2024 02 |  | snížená |  | 0 | 0 | 0 | 0 | 0 | 4 | K | 2 |  |  |  | ROZPOCET | 0 | 0 | 0 | 0 | 0 | 2 | 0 | 4 | 70
| Online PSC |  | https://podminky.urs.cz/item/CS_URS_2024_02/877270320 | [14 empty] | Online PSC | 2
| P |  | Poznámka k položce: https://podminky.urs.cz/item/CS_URS_2024_02/877270320 | [14 empty] | P | 2
37 | M | 28611388 | odbočka kanalizační plastová s hrdlem KG 125/110/45° | kus | 3 |  | 0 | CS ÚRS 2024 02 |  | snížená |  | 0 | 0 | 0 | 0 | 0 | 8 | M | 2 |  |  |  | ROZPOCET | 0 | 0 | 0 | 0 | 0 | 2 | 0 | 4 | 72
38 | M | 28611389 | odbočka kanalizační plastová s hrdlem KG 125/125/45° | kus | 1 |  | 0 | CS ÚRS 2024 02 |  | snížená |  | 0 | 0 | 0 | 0 | 0 | 8 | M | 2 |  |  |  | ROZPOCET | 0 | 0 | 0 | 0 | 0 | 2 | 0 | 4 | 74
39 | K | 877270330 | Montáž tvarovek na kanalizačním plastovém potrubí z PP nebo PVC-U hladkého plnostěnného spojek nebo redukcí DN 125 | kus | 4 |  | 0 | CS ÚRS 2024 02 |  | snížená |  | 0 | 0 | 0 | 0 | 0 | 4 | K | 2 |  |  |  | ROZPOCET | 0 | 0 | 0 | 0 | 0 | 2 | 0 | 4 | 76
| Online PSC |  | https://podminky.urs.cz/item/CS_URS_2024_02/877270330 | [14 empty] | Online PSC | 2
| P |  | Poznámka k položce: https://podminky.urs.cz/item/CS_URS_2024_02/877270330 | [14 empty] | P | 2
40 | M | 28611566 | objímka převlečná kanalizace plastové KG DN 125 | kus | 4 |  | 0 | CS ÚRS 2024 02 |  | snížená |  | 0 | 0 | 0 | 0 | 0 | 8 | M | 2 |  |  |  | ROZPOCET | 0 | 0 | 0 | 0 | 0 | 2 | 0 | 4 | 78
41 | K | 891241222 | Montáž vodovodních armatur na potrubí šoupátek nebo klapek uzavíracích v šachtách s ručním kolečkem DN 80 | kus | 1 |  | 0 | CS ÚRS 2024 02 |  | snížená |  | 0 | 0 | 0 | 0 | 0 | 4 | K | 2 |  |  |  | ROZPOCET | 0 | 0 | 0 | 0 | 0 | 2 | 0 | 4 | 80
| Online PSC |  | https://podminky.urs.cz/item/CS_URS_2024_02/891241222 | [14 empty] | Online PSC | 2
| P |  | Poznámka k položce: https://podminky.urs.cz/item/CS_URS_2024_02/891241222 | [14 empty] | P | 2
42 | K | 891241821 | Demontáž vodovodních armatur na potrubí šoupátek nebo klapek uzavíracích v šachtách s ručním kolečkem DN 80 | kus | 1 |  | 0 | CS ÚRS 2024 02 |  | snížená |  | 0 | 0 | 0 | 0 | 0 | 4 | K | 2 |  |  |  | ROZPOCET | 0 | 0 | 0 | 0 | 0 | 2 | 0 | 4 | 82
| Online PSC |  | https://podminky.urs.cz/item/CS_URS_2024_02/891241821 | [14 empty] | Online PSC | 2
| P |  | Poznámka k položce: https://podminky.urs.cz/item/CS_URS_2024_02/891241821 | [14 empty] | P | 2
43 | K | 892233122 | Proplach a dezinfekce vodovodního potrubí DN od 40 do 70 | m | 7 |  | 0 | CS ÚRS 2024 02 |  | snížená |  | 0 | 0 | 0 | 0 | 0 | 4 | K | 2 |  |  |  | ROZPOCET | 0 | 0 | 0 | 0 | 0 | 2 | 0 | 4 | 84
| Online PSC |  | https://podminky.urs.cz/item/CS_URS_2024_02/892233122 | [14 empty] | Online PSC | 2
| P |  | Poznámka k položce: https://podminky.urs.cz/item/CS_URS_2024_02/892233122 | [14 empty] | P | 2
44 | K | 892241111 | Tlakové zkoušky vodou na potrubí DN do 80 | m | 16 |  | 0 | CS ÚRS 2024 02 |  | snížená |  | 0 | 0 | 0 | 0 | 0 | 4 | K | 2 |  |  |  | ROZPOCET | 0 | 0 | 0 | 0 | 0 | 2 | 0 | 4 | 86
| Online PSC |  | https://podminky.urs.cz/item/CS_URS_2024_02/892241111 | [14 empty] | Online PSC | 2
| P |  | Poznámka k položce: https://podminky.urs.cz/item/CS_URS_2024_02/892241111 | [14 empty] | P | 2
45 | K | 892273122 | Proplach a dezinfekce vodovodního potrubí DN od 80 do 125 | m | 9 |  | 0 | CS ÚRS 2024 02 |  | snížená |  | 0 | 0 | 0 | 0 | 0 | 4 | K | 2 |  |  |  | ROZPOCET | 0 | 0 | 0 | 0 | 0 | 2 | 0 | 4 | 88
| Online PSC |  | https://podminky.urs.cz/item/CS_URS_2024_02/892273122 | [14 empty] | Online PSC | 2
| P |  | Poznámka k položce: https://podminky.urs.cz/item/CS_URS_2024_02/892273122 | [14 empty] | P | 2
46 | K | 892372111 | Tlakové zkoušky vodou zabezpečení konců potrubí při tlakových zkouškách DN do 300 | kus | 4 |  | 0 | CS ÚRS 2024 02 |  | snížená |  | 0 | 0 | 0 | 0 | 0 | 4 | K | 2 |  |  |  | ROZPOCET | 0 | 0 | 0 | 0 | 0 | 2 | 0 | 4 | 90
| Online PSC |  | https://podminky.urs.cz/item/CS_URS_2024_02/892372111 | [14 empty] | Online PSC | 2
| P |  | Poznámka k položce: https://podminky.urs.cz/item/CS_URS_2024_02/892372111 | [14 empty] | P | 2
47 | K | 899 200r | Úprava prostupů vod. potrubí do objektu pro osazení kolen na nové trasy potrubí | kpl | 2 |  | 0 |  |  | snížená |  | 0 | 0 | 0 | 0 | 0 | 4 | K | 2 |  |  |  | ROZPOCET | 0 | 0 | 0 | 0 | 0 | 2 | 0 | 4 | 92
| P |  | Poznámka k položce: Poznámka k položce: Rozebrání / odstranění původního těsnění, případné zvětšení prostupu, osazení / protažení potrubí vč. tvarovek, opětovné zatěsnění prostupu, vč. případné dobetonávky či obdobné úpravy | [14 empty] | P | 2
48 | K | 899 201r | Vyčerpání nádrží / snížení hladin pod kótu nátoků ve vodojemu na pitnou vodu a v nádrži na požární vodu | kpl | 1 |  | 0 |  |  | snížená |  | 0 | 0 | 0 | 0 | 0 | 4 | K | 2 |  |  |  | ROZPOCET | 0 | 0 | 0 | 0 | 0 | 2 | 0 | 4 | 94
| P |  | Poznámka k položce: Poznámka k položce: Zajištění čerpadla, el. energie, odtoku, vstupu / spuštění obsluhy vč. splnění požadavků BOZP, případně vč. stočného při vypuštění do kanalizace, vč. zabezpečení vstupu, atd. atd. | [14 empty] | P | 2
49 | K | 899 202r | Zajištění / zamezení nátoků do obou nádrží po dobu provádění prací | kpl | 1 |  | 0 |  |  | snížená |  | 0 | 0 | 0 | 0 | 0 | 4 | K | 2 |  |  |  | ROZPOCET | 0 | 0 | 0 | 0 | 0 | 2 | 0 | 4 | 96
| P |  | Poznámka k položce: Poznámka k položce: Zabezpečení těsnosti nátoků po dobu provádění prací, zastavení dopouštění vodojemu, případně pohotovost čerpadla / čerpadel po dobu provádění prací | [14 empty] | P | 2
50 | K | 899 203r | Zajištění dočasného zásobování pitnou vodou | kpl | 1 |  | 0 |  |  | snížená |  | 0 | 0 | 0 | 0 | 0 | 4 | K | 2 |  |  |  | ROZPOCET | 0 | 0 | 0 | 0 | 0 | 2 | 0 | 4 | 98
51 | K | 899 204r | Zajištění doplnění nádrže na pitnou vodu (vodojemu) dostatečným množstvím kvalitní pitné vody (dovoz cisternou vč. doplnění) | kpl | 1 |  | 0 |  |  | snížená |  | 0 | 0 | 0 | 0 | 0 | 4 | K | 2 |  |  |  | ROZPOCET | 0 | 0 | 0 | 0 | 0 | 2 | 0 | 4 | 100
52 | K | 899 205r | Zajištění doplnění požární nádrže - dovoz a doplnění cisternou | kpl | 1 |  | 0 |  |  | snížená |  | 0 | 0 | 0 | 0 | 0 | 4 | K | 2 |  |  |  | ROZPOCET | 0 | 0 | 0 | 0 | 0 | 2 | 0 | 4 | 102
53 | K | 899 206r | Požární těsnění nových prostupů stěnou technické místnosti | kpl | 2 |  | 0 |  |  | snížená |  | 0 | 0 | 0 | 0 | 0 | 4 | K | 2 |  |  |  | ROZPOCET | 0 | 0 | 0 | 0 | 0 | 2 | 0 | 4 | 104
| P |  | Poznámka k položce: Poznámka k položce: - pro potrubí d90 mm a d63 mm | [14 empty] | P | 2
54 | K | 899 207r | Zapravení (zazdění / zabetonování) původních prostupů do technické místnosti vč. požární odolnosti | kpl | 2 |  | 0 |  |  | snížená |  | 0 | 0 | 0 | 0 | 0 | 4 | K | 2 |  |  |  | ROZPOCET | 0 | 0 | 0 | 0 | 0 | 2 | 0 | 4 | 106
| P |  | Poznámka k položce: Poznámka k položce: - pro původní prostupy pro potrubí d90 mm a d 63 mm | [14 empty] | P | 2
| D | 9 | Ostatní konstrukce a práce, bourání |  |  |  | 0 |  |  |  |  | 0 |  | 0 |  | 0 | 1 | D | 1 |  |  |  | ROZPOCET | [6 empty] | 0
55 | K | 961044111 | Bourání základů z betonu prostého | m3 | 0.24 |  | 0 | CS ÚRS 2024 02 |  | snížená |  | 0 | 0 | 0 | 0 | 0 | 4 | K | 2 |  |  |  | ROZPOCET | 0 | 0 | 0 | 0 | 0 | 2 | 0 | 4 | 108
| Online PSC |  | https://podminky.urs.cz/item/CS_URS_2024_02/961044111 | [14 empty] | Online PSC | 2
| P |  | Poznámka k položce: https://podminky.urs.cz/item/CS_URS_2024_02/961044111 | [14 empty] | P | 2
| VV |  | 3,0*0,8*0,1"vybourání podkladního betonuv místech nových odboček na ležaté kanalizaci" |  | 0.24 | [12 empty] | VV | 2 | 2 | True | 0 | ROZPOCET
| VV |  | Součet |  | 0.24 | [12 empty] | VV | 2 | 4 | True | 1 | ROZPOCET
56 | K | 961055111 | Bourání základů z betonu železového | m3 | 0.48 |  | 0 | CS ÚRS 2024 02 |  | snížená |  | 0 | 0 | 0 | 0 | 0 | 4 | K | 2 |  |  |  | ROZPOCET | 0 | 0 | 0 | 0 | 0 | 2 | 0 | 4 | 110
| Online PSC |  | https://podminky.urs.cz/item/CS_URS_2024_02/961055111 | [14 empty] | Online PSC | 2
| P |  | Poznámka k položce: https://podminky.urs.cz/item/CS_URS_2024_02/961055111 | [14 empty] | P | 2
| VV |  | 3,0*0,8*0,20 "vybourání podlahy v místech nových odboček na ležaté kanalizaci" |  | 0.48 | [12 empty] | VV | 2 | 2 | True | 0 | ROZPOCET
| VV |  | Součet |  | 0.48 | [12 empty] | VV | 2 | 4 | True | 1 | ROZPOCET
57 | K | 962042334 | Bourání zdiva z betonu prostého pilířů průřezu do 0,36 m2 | m3 | 0.016 |  | 0 | CS ÚRS 2024 02 |  | snížená |  | 0 | 0 | 0 | 0 | 0 | 4 | K | 2 |  |  |  | ROZPOCET | 0 | 0 | 0 | 0 | 0 | 2 | 0 | 4 | 112
| Online PSC |  | https://podminky.urs.cz/item/CS_URS_2024_02/962042334 | [14 empty] | Online PSC | 2
| P |  | Poznámka k položce: https://podminky.urs.cz/item/CS_URS_2024_02/962042334 | [14 empty] | P | 2
| VV |  | 4*0,200*0,200*0,100 "vybourání podkladních bloků pod stávajícími trasami potrubí, mimo techn. místnost" |  | 0.016 | [12 empty] | VV | 2 | 2 | True | 0 | ROZPOCET
| VV |  | Součet |  | 0.016 | [12 empty] | VV | 2 | 4 | True | 1 | ROZPOCET
58 | K | 965045112 | Bourání potěrů tl. do 50 mm cementových nebo pískocementových, plochy do 4 m2 | m2 | 2.56 |  | 0 | CS ÚRS 2024 02 |  | snížená |  | 0 | 0 | 0 | 0 | 0 | 4 | K | 2 |  |  |  | ROZPOCET | 0 | 0 | 0 | 0 | 0 | 2 | 0 | 4 | 114
| Online PSC |  | https://podminky.urs.cz/item/CS_URS_2024_02/965045112 | [14 empty] | Online PSC | 2
| P |  | Poznámka k položce: https://podminky.urs.cz/item/CS_URS_2024_02/965045112 | [14 empty] | P | 2
| VV |  | (3*0,8+4*0,2*0,2) "plocha opravovaných podlah" |  | 2.56 | [12 empty] | VV | 2 | 2 | True | 0 | ROZPOCET
| VV |  | Součet |  | 2.56 | [12 empty] | VV | 2 | 4 | True | 1 | ROZPOCET
59 | K | 974049143 | Vysekání rýh v betonových zdech do hl. 70 mm a šířky do 100 mm | m | 6 |  | 0 | CS ÚRS 2024 02 |  | snížená |  | 0 | 0 | 0 | 0 | 0 | 4 | K | 2 |  |  |  | ROZPOCET | 0 | 0 | 0 | 0 | 0 | 2 | 0 | 4 | 116
| Online PSC |  | https://podminky.urs.cz/item/CS_URS_2024_02/974049143 | [14 empty] | Online PSC | 2
| P |  | Poznámka k položce: https://podminky.urs.cz/item/CS_URS_2024_02/974049143 Poznámka k položce: nová drážka v obvodové zdi pro potrubí požární vody d63 mm | [14 empty] | P | 2
| D | 997 | Přesun sutě |  |  |  | 0 |  |  |  |  | 0 |  | 0 |  | 0 | 1 | D | 1 |  |  |  | ROZPOCET | [6 empty] | 0
60 | K | 997013213 | Vnitrostaveništní doprava suti a vybouraných hmot vodorovně do 50 m s naložením ručně pro budovy a haly výšky přes 9 do 12 m | t | 2.108 |  | 0 | CS ÚRS 2024 02 |  | snížená |  | 0 | 0 | 0 | 0 | 0 | 4 | K | 2 |  |  |  | ROZPOCET | 0 | 0 | 0 | 0 | 0 | 2 | 0 | 4 | 118
| Online PSC |  | https://podminky.urs.cz/item/CS_URS_2024_02/997013213 | [14 empty] | Online PSC | 2
| P |  | Poznámka k položce: https://podminky.urs.cz/item/CS_URS_2024_02/997013213 | [14 empty] | P | 2
61 | K | 997013501 | Odvoz suti a vybouraných hmot na skládku nebo meziskládku se složením, na vzdálenost do 1 km | t | 2.108 |  | 0 | CS ÚRS 2024 02 |  | snížená |  | 0 | 0 | 0 | 0 | 0 | 4 | K | 2 |  |  |  | ROZPOCET | 0 | 0 | 0 | 0 | 0 | 2 | 0 | 4 | 120
| Online PSC |  | https://podminky.urs.cz/item/CS_URS_2024_02/997013501 | [14 empty] | Online PSC | 2
| P |  | Poznámka k položce: https://podminky.urs.cz/item/CS_URS_2024_02/997013501 | [14 empty] | P | 2
62 | K | 997013509 | Odvoz suti a vybouraných hmot na skládku nebo meziskládku se složením, na vzdálenost Příplatek k ceně za každý další započatý 1 km přes 1 km | t | 18.972 |  | 0 | CS ÚRS 2024 02 |  | snížená |  | 0 | 0 | 0 | 0 | 0 | 4 | K | 2 |  |  |  | ROZPOCET | 0 | 0 | 0 | 0 | 0 | 2 | 0 | 4 | 122
| Online PSC |  | https://podminky.urs.cz/item/CS_URS_2024_02/997013509 | [14 empty] | Online PSC | 2
| P |  | Poznámka k položce: https://podminky.urs.cz/item/CS_URS_2024_02/997013509 | [14 empty] | P | 2
| VV |  | 2,108*9 "Přepočtené koeficientem množství |  | 18.972 | [12 empty] | VV | 2 | 2 | True | 0 | ROZPOCET
| VV |  | Součet |  | 18.972 | [12 empty] | VV | 2 | 4 | True | 1 | ROZPOCET
63 | K | 997013601 | Poplatek za uložení stavebního odpadu na skládce (skládkovné) z prostého betonu zatříděného do Katalogu odpadů pod kódem 17 01 01 | t | 2.101 |  | 0 | CS ÚRS 2024 02 |  | snížená |  | 0 | 0 | 0 | 0 | 0 | 4 | K | 2 |  |  |  | ROZPOCET | 0 | 0 | 0 | 0 | 0 | 2 | 0 | 4 | 124
| Online PSC |  | https://podminky.urs.cz/item/CS_URS_2024_02/997013601 | [14 empty] | Online PSC | 2
| P |  | Poznámka k položce: https://podminky.urs.cz/item/CS_URS_2024_02/997013601 | [14 empty] | P | 2
| D | 998 | Přesun hmot |  |  |  | 0 |  |  |  |  | 0 |  | 0 |  | 0 | 1 | D | 1 |  |  |  | ROZPOCET | [6 empty] | 0
64 | K | 998276101 | Přesun hmot pro trubní vedení hloubené z trub z plastických hmot nebo sklolaminátových pro vodovody, kanalizace, teplovody, produktovody v otevřeném výkopu dopravní vzdálenost do 15 m | t | 55.148 |  | 0 | CS ÚRS 2024 02 |  | snížená |  | 0 | 0 | 0 | 0 | 0 | 4 | K | 2 |  |  |  | ROZPOCET | 0 | 0 | 0 | 0 | 0 | 2 | 0 | 4 | 126
| Online PSC |  | https://podminky.urs.cz/item/CS_URS_2024_02/998276101 | [14 empty] | Online PSC | 2
| P |  | Poznámka k položce: https://podminky.urs.cz/item/CS_URS_2024_02/998276101 | [14 empty] | P | 2
| D | PSV | Práce a dodávky PSV |  |  |  | 0 |  |  |  |  | 0 |  | 0 |  | 0 | 2 | D | 0 |  |  |  | ROZPOCET | [6 empty] | 0
| D | 711 | Izolace proti vodě, vlhkosti a plynům |  |  |  | 0 |  |  |  |  | 0 |  | 0 |  | 0 | 2 | D | 1 |  |  |  | ROZPOCET | [6 empty] | 0
65 | K | 711141559 | Provedení izolace proti zemní vlhkosti pásy přitavením NAIP na ploše vodorovné V | m2 | 6.4 |  | 0 | CS ÚRS 2024 02 |  | snížená |  | 0 | 0 | 0 | 0 | 0 | 16 | K | 2 |  |  |  | ROZPOCET | 0 | 0 | 0 | 0 | 0 | 2 | 0 | 16 | 128
| Online PSC |  | https://podminky.urs.cz/item/CS_URS_2024_02/711141559 | [14 empty] | Online PSC | 2
| P |  | Poznámka k položce: https://podminky.urs.cz/item/CS_URS_2024_02/711141559 | [14 empty] | P | 2
| VV |  | 2*((3+2*0,1)*(0,8+2*0,1)) "oprava hydroizolace v místech vložení odboček na ležatém potrubí - 2 x pás, typ dle skladby podlahy" |  | 6.4 | [12 empty] | VV | 2 | 2 | True | 0 | ROZPOCET
| VV |  | Součet |  | 6.4 | [12 empty] | VV | 2 | 4 | True | 1 | ROZPOCET
66 | M | 62832001 | pás asfaltový natavitelný oxidovaný s vložkou ze skleněné rohože typu V60 s jemnozrnným minerálním posypem tl 3,5mm | m2 | 7.459 |  | 0 | CS ÚRS 2024 02 |  | snížená |  | 0 | 0 | 0 | 0 | 0 | 32 | M | 2 |  |  |  | ROZPOCET | 0 | 0 | 0 | 0 | 0 | 2 | 0 | 16 | 130
| VV |  | 6,4*1,1655 "Přepočtené koeficientem množství |  | 7.459 | [12 empty] | VV | 2 | 2 | True | 0 | ROZPOCET
| VV |  | Součet |  | 7.459 | [12 empty] | VV | 2 | 4 | True | 1 | ROZPOCET
67 | K | 711141821 | Odstranění izolace proti vodě, vlhkosti a plynům z přitavených pásů NAIP z plochy vodorovné V dvouvrstvé | m2 | 6.4 |  | 0 | CS ÚRS 2024 02 |  | snížená |  | 0 | 0 | 0 | 0 | 0 | 16 | K | 2 |  |  |  | ROZPOCET | 0 | 0 | 0 | 0 | 0 | 2 | 0 | 16 | 132
| Online PSC |  | https://podminky.urs.cz/item/CS_URS_2024_02/711141821 | [14 empty] | Online PSC | 2
| P |  | Poznámka k položce: https://podminky.urs.cz/item/CS_URS_2024_02/711141821 | [14 empty] | P | 2
| VV |  | 2*((3+2*0,1)*(0,8+2*0,1)) "2 x pás - v místech vložení odboček na ležatém potrubí" |  | 6.4 | [12 empty] | VV | 2 | 2 | True | 0 | ROZPOCET
| VV |  | Součet |  | 6.4 | [12 empty] | VV | 2 | 4 | True | 1 | ROZPOCET
68 | K | 998711102 | Přesun hmot pro izolace proti vodě, vlhkosti a plynům stanovený z hmotnosti přesunovaného materiálu vodorovná dopravní vzdálenost do 50 m základní v objektech výšky přes 6 do 12 m | t | 0.038 |  | 0 | CS ÚRS 2024 02 |  | snížená |  | 0 | 0 | 0 | 0 | 0 | 16 | K | 2 |  |  |  | ROZPOCET | 0 | 0 | 0 | 0 | 0 | 2 | 0 | 16 | 134
| Online PSC |  | https://podminky.urs.cz/item/CS_URS_2024_02/998711102 | [14 empty] | Online PSC | 2
| P |  | Poznámka k položce: https://podminky.urs.cz/item/CS_URS_2024_02/998711102 | [14 empty] | P | 2
| D | 721 | Zdravotechnika - vnitřní kanalizace |  |  |  | 0 |  |  |  |  | 0 |  | 0 |  | 0 | 2 | D | 1 |  |  |  | ROZPOCET | [6 empty] | 0
69 | K | 721173401 | Potrubí z trub PVC SN4 svodné (ležaté) DN 110 | m | 22 |  | 0 | CS ÚRS 2024 02 |  | snížená |  | 0 | 0 | 0 | 0 | 0 | 16 | K | 2 |  |  |  | ROZPOCET | 0 | 0 | 0 | 0 | 0 | 2 | 0 | 16 | 136
| Online PSC |  | https://podminky.urs.cz/item/CS_URS_2024_02/721173401 | [14 empty] | Online PSC | 2
| P |  | Poznámka k položce: https://podminky.urs.cz/item/CS_URS_2024_02/721173401 | [14 empty] | P | 2
70 | K | 721173402 | Potrubí z trub PVC SN4 svodné (ležaté) DN 125 | m | 11.5 |  | 0 | CS ÚRS 2024 02 |  | snížená |  | 0 | 0 | 0 | 0 | 0 | 16 | K | 2 |  |  |  | ROZPOCET | 0 | 0 | 0 | 0 | 0 | 2 | 0 | 16 | 138
| Online PSC |  | https://podminky.urs.cz/item/CS_URS_2024_02/721173402 | [14 empty] | Online PSC | 2
| P |  | Poznámka k položce: https://podminky.urs.cz/item/CS_URS_2024_02/721173402 | [14 empty] | P | 2
71 | K | 721173403 | Potrubí z trub PVC SN4 svodné (ležaté) DN 160 | m | 35.5 |  | 0 | CS ÚRS 2024 02 |  | snížená |  | 0 | 0 | 0 | 0 | 0 | 16 | K | 2 |  |  |  | ROZPOCET | 0 | 0 | 0 | 0 | 0 | 2 | 0 | 16 | 140
| Online PSC |  | https://podminky.urs.cz/item/CS_URS_2024_02/721173403 | [14 empty] | Online PSC | 2
| P |  | Poznámka k položce: https://podminky.urs.cz/item/CS_URS_2024_02/721173403 | [14 empty] | P | 2
72 | K | 721174006 | Potrubí z trub polypropylenových svodné (ležaté) DN 125 | m | 10.5 |  | 0 | CS ÚRS 2024 02 |  | snížená |  | 0 | 0 | 0 | 0 | 0 | 16 | K | 2 |  |  |  | ROZPOCET | 0 | 0 | 0 | 0 | 0 | 2 | 0 | 16 | 142
| Online PSC |  | https://podminky.urs.cz/item/CS_URS_2024_02/721174006 | [14 empty] | Online PSC | 2
| P |  | Poznámka k položce: https://podminky.urs.cz/item/CS_URS_2024_02/721174006 | [14 empty] | P | 2
73 | K | 721174007 | Potrubí z trub polypropylenových svodné (ležaté) DN 160 | m | 32 |  | 0 | CS ÚRS 2024 02 |  | snížená |  | 0 | 0 | 0 | 0 | 0 | 16 | K | 2 |  |  |  | ROZPOCET | 0 | 0 | 0 | 0 | 0 | 2 | 0 | 16 | 144
| Online PSC |  | https://podminky.urs.cz/item/CS_URS_2024_02/721174007 | [14 empty] | Online PSC | 2
| P |  | Poznámka k položce: https://podminky.urs.cz/item/CS_URS_2024_02/721174007 | [14 empty] | P | 2
74 | K | 721174023r | Potrubí z trub polypropylenových odpadní (svislé) DN 50 | m | 10.5 |  | 0 |  |  | snížená |  | 0 | 0 | 0 | 0 | 0 | 16 | K | 2 |  |  |  | ROZPOCET | 0 | 0 | 0 | 0 | 0 | 2 | 0 | 16 | 146
75 | K | 721174024 | Potrubí z trub polypropylenových odpadní (svislé) DN 75 | m | 10.5 |  | 0 | CS ÚRS 2024 02 |  | snížená |  | 0 | 0 | 0 | 0 | 0 | 16 | K | 2 |  |  |  | ROZPOCET | 0 | 0 | 0 | 0 | 0 | 2 | 0 | 16 | 148
| Online PSC |  | https://podminky.urs.cz/item/CS_URS_2024_02/721174024 | [14 empty] | Online PSC | 2
| P |  | Poznámka k položce: https://podminky.urs.cz/item/CS_URS_2024_02/721174024 | [14 empty] | P | 2
76 | K | 721174025 | Potrubí z trub polypropylenových odpadní (svislé) DN 110 | m | 119.5 |  | 0 | CS ÚRS 2024 02 |  | snížená |  | 0 | 0 | 0 | 0 | 0 | 16 | K | 2 |  |  |  | ROZPOCET | 0 | 0 | 0 | 0 | 0 | 2 | 0 | 16 | 150
| Online PSC |  | https://podminky.urs.cz/item/CS_URS_2024_02/721174025 | [14 empty] | Online PSC | 2
| P |  | Poznámka k položce: https://podminky.urs.cz/item/CS_URS_2024_02/721174025 | [14 empty] | P | 2
77 | K | 721174026 | Potrubí z trub polypropylenových odpadní (svislé) DN 125 | m | 45.5 |  | 0 | CS ÚRS 2024 02 |  | snížená |  | 0 | 0 | 0 | 0 | 0 | 16 | K | 2 |  |  |  | ROZPOCET | 0 | 0 | 0 | 0 | 0 | 2 | 0 | 16 | 152
| Online PSC |  | https://podminky.urs.cz/item/CS_URS_2024_02/721174026 | [14 empty] | Online PSC | 2
| P |  | Poznámka k položce: https://podminky.urs.cz/item/CS_URS_2024_02/721174026 | [14 empty] | P | 2
78 | K | 721174042 | Potrubí z trub polypropylenových připojovací DN 40 | m | 17 |  | 0 | CS ÚRS 2024 02 |  | snížená |  | 0 | 0 | 0 | 0 | 0 | 16 | K | 2 |  |  |  | ROZPOCET | 0 | 0 | 0 | 0 | 0 | 2 | 0 | 16 | 154
| Online PSC |  | https://podminky.urs.cz/item/CS_URS_2024_02/721174042 | [14 empty] | Online PSC | 2
| P |  | Poznámka k položce: https://podminky.urs.cz/item/CS_URS_2024_02/721174042 | [14 empty] | P | 2
79 | K | 721174043 | Potrubí z trub polypropylenových připojovací DN 50 | m | 102.5 |  | 0 | CS ÚRS 2024 02 |  | snížená |  | 0 | 0 | 0 | 0 | 0 | 16 | K | 2 |  |  |  | ROZPOCET | 0 | 0 | 0 | 0 | 0 | 2 | 0 | 16 | 156
| Online PSC |  | https://podminky.urs.cz/item/CS_URS_2024_02/721174043 | [14 empty] | Online PSC | 2
| P |  | Poznámka k položce: https://podminky.urs.cz/item/CS_URS_2024_02/721174043 | [14 empty] | P | 2
80 | K | 721174044 | Potrubí z trub polypropylenových připojovací DN 75 | m | 9 |  | 0 | CS ÚRS 2024 02 |  | snížená |  | 0 | 0 | 0 | 0 | 0 | 16 | K | 2 |  |  |  | ROZPOCET | 0 | 0 | 0 | 0 | 0 | 2 | 0 | 16 | 158
| Online PSC |  | https://podminky.urs.cz/item/CS_URS_2024_02/721174044 | [14 empty] | Online PSC | 2
| P |  | Poznámka k položce: https://podminky.urs.cz/item/CS_URS_2024_02/721174044 | [14 empty] | P | 2
81 | K | 721174045 | Potrubí z trub polypropylenových připojovací DN 110 | m | 44 |  | 0 | CS ÚRS 2024 02 |  | snížená |  | 0 | 0 | 0 | 0 | 0 | 16 | K | 2 |  |  |  | ROZPOCET | 0 | 0 | 0 | 0 | 0 | 2 | 0 | 16 | 160
| Online PSC |  | https://podminky.urs.cz/item/CS_URS_2024_02/721174045 | [14 empty] | Online PSC | 2
| P |  | Poznámka k položce: https://podminky.urs.cz/item/CS_URS_2024_02/721174045 | [14 empty] | P | 2
82 | M | 28615602 | čistící tvarovka odpadní pro vysoké teploty HTRE DN 75 | kus | 2 |  | 0 | CS ÚRS 2024 02 |  | snížená |  | 0 | 0 | 0 | 0 | 0 | 32 | M | 2 |  |  |  | ROZPOCET | 0 | 0 | 0 | 0 | 0 | 2 | 0 | 16 | 162
83 | M | 28615603 | čistící tvarovka odpadní pro vysoké teploty HTRE DN 110 | kus | 13 |  | 0 | CS ÚRS 2024 02 |  | snížená |  | 0 | 0 | 0 | 0 | 0 | 32 | M | 2 |  |  |  | ROZPOCET | 0 | 0 | 0 | 0 | 0 | 2 | 0 | 16 | 164
84 | M | 28615604 | čistící tvarovka odpadní pro vysoké teploty HTRE DN 125 | kus | 5 |  | 0 | CS ÚRS 2024 02 |  | snížená |  | 0 | 0 | 0 | 0 | 0 | 32 | M | 2 |  |  |  | ROZPOCET | 0 | 0 | 0 | 0 | 0 | 2 | 0 | 16 | 166
85 | M | 28615690 | zátka hrdlová odpadní HTM DN 75 | kus | 2 |  | 0 | CS ÚRS 2024 02 |  | snížená |  | 0 | 0 | 0 | 0 | 0 | 32 | M | 2 |  |  |  | ROZPOCET | 0 | 0 | 0 | 0 | 0 | 2 | 0 | 16 | 168
86 | K | 721194105 | Vyměření přípojek na potrubí vyvedení a upevnění odpadních výpustek DN 50 | kus | 60 |  | 0 | CS ÚRS 2024 02 |  | snížená |  | 0 | 0 | 0 | 0 | 0 | 16 | K | 2 |  |  |  | ROZPOCET | 0 | 0 | 0 | 0 | 0 | 2 | 0 | 16 | 170
| Online PSC |  | https://podminky.urs.cz/item/CS_URS_2024_02/721194105 | [14 empty] | Online PSC | 2
| P |  | Poznámka k položce: https://podminky.urs.cz/item/CS_URS_2024_02/721194105 | [14 empty] | P | 2
87 | K | 721194109 | Vyměření přípojek na potrubí vyvedení a upevnění odpadních výpustek DN 110 | kus | 27 |  | 0 | CS ÚRS 2024 02 |  | snížená |  | 0 | 0 | 0 | 0 | 0 | 16 | K | 2 |  |  |  | ROZPOCET | 0 | 0 | 0 | 0 | 0 | 2 | 0 | 16 | 172
| Online PSC |  | https://podminky.urs.cz/item/CS_URS_2024_02/721194109 | [14 empty] | Online PSC | 2
| P |  | Poznámka k položce: https://podminky.urs.cz/item/CS_URS_2024_02/721194109 | [14 empty] | P | 2
88 | K | 7212120 1 | Vpusť pro PVC podlahy s vyjímatelným zápachovým uzávěrem. Boční odtok 75/50 mm. Výškově stavitelný nástavec s těsnící přírubou pro instalaci do syntetických/vinylových krytin o síle 1 - 4 mm. Kryt z bílého polymeru třída zatížení K. Dodávka + montáž. | kus | 17 |  | 0 |  |  | snížená |  | 0 | 0 | 0 | 0 | 0 | 16 | K | 2 |  |  |  | ROZPOCET | 0 | 0 | 0 | 0 | 0 | 2 | 0 | 16 | 174
| P |  | Poznámka k položce: Poznámka k položce: Odtok ze sprchových koutů v pokojích. | [14 empty] | P | 2
89 | K | 721227 01 | Podomítková zápachová uzávěrka DN 40/50 pro pračky s přivzdušňovacím ventilem, s připojovacím kolenem, krycí deska z nerezové oceli 110x225 mm - dodávka + montáž | kus | 1 |  | 0 |  |  | snížená |  | 0 | 0 | 0 | 0 | 0 | 16 | K | 2 |  |  |  | ROZPOCET | 0 | 0 | 0 | 0 | 0 | 2 | 0 | 16 | 176
| P |  | Poznámka k položce: Poznámka k položce: Su | [14 empty] | P | 2
90 | K | 721227 02 | Podomítková zápachová uzávěrka DN 40/50 pro pračky a myčky v kombinaci s připojením rozvodu vody, pochromovaným výtokovým ventilem 1/2'' se zpětnou klapkou a přivzdušněním, připojovacím kolenem, krycí deska z nerezové oceli 100x118 mm - dodávka + montáž | kus | 6 |  | 0 |  |  | snížená |  | 0 | 0 | 0 | 0 | 0 | 16 | K | 2 |  |  |  | ROZPOCET | 0 | 0 | 0 | 0 | 0 | 2 | 0 | 16 | 178
| P |  | Poznámka k položce: Poznámka k položce: My + Ap | [14 empty] | P | 2
91 | K | 7212332 1bp | Střešní vtok pro ploché střechy svislý odtok DN 110, elektrický ohřev se samoregulací (10-30 W,230V), s PVC pevnou izolační přírubou - komplet dodávka + montáž | kus | 4 |  | 0 |  |  | snížená |  | 0 | 0 | 0 | 0 | 0 | 16 | K | 2 |  |  |  | ROZPOCET | 0 | 0 | 0 | 0 | 0 | 2 | 0 | 16 | 180
| P |  | Poznámka k položce: Poznámka k položce: - včetně odvodňovacího kroužku - včetně nástavce | [14 empty] | P | 2
92 | K | 721273152 | Ventilační hlavice z polypropylenu (PP) DN 75 | kus | 1 |  | 0 | CS ÚRS 2024 02 |  | snížená |  | 0 | 0 | 0 | 0 | 0 | 16 | K | 2 |  |  |  | ROZPOCET | 0 | 0 | 0 | 0 | 0 | 2 | 0 | 16 | 182
| Online PSC |  | https://podminky.urs.cz/item/CS_URS_2024_02/721273152 | [14 empty] | Online PSC | 2
| P |  | Poznámka k položce: https://podminky.urs.cz/item/CS_URS_2024_02/721273152 | [14 empty] | P | 2
93 | K | 721273153 | Ventilační hlavice z polypropylenu (PP) DN 110 | kus | 9 |  | 0 | CS ÚRS 2024 02 |  | snížená |  | 0 | 0 | 0 | 0 | 0 | 16 | K | 2 |  |  |  | ROZPOCET | 0 | 0 | 0 | 0 | 0 | 2 | 0 | 16 | 184
| Online PSC |  | https://podminky.urs.cz/item/CS_URS_2024_02/721273153 | [14 empty] | Online PSC | 2
| P |  | Poznámka k položce: https://podminky.urs.cz/item/CS_URS_2024_02/721273153 | [14 empty] | P | 2
94 | K | 721274123 | Ventily přivzdušňovací odpadních potrubí vnitřní DN 100 | kus | 2 |  | 0 | CS ÚRS 2024 02 |  | snížená |  | 0 | 0 | 0 | 0 | 0 | 16 | K | 2 |  |  |  | ROZPOCET | 0 | 0 | 0 | 0 | 0 | 2 | 0 | 16 | 186
| Online PSC |  | https://podminky.urs.cz/item/CS_URS_2024_02/721274123 | [14 empty] | Online PSC | 2
| P |  | Poznámka k položce: https://podminky.urs.cz/item/CS_URS_2024_02/721274123 | [14 empty] | P | 2
95 | K | 721274125 | Ventily přivzdušňovací odpadních potrubí vnitřní DN 75 | kus | 1 |  | 0 | CS ÚRS 2024 02 |  | snížená |  | 0 | 0 | 0 | 0 | 0 | 16 | K | 2 |  |  |  | ROZPOCET | 0 | 0 | 0 | 0 | 0 | 2 | 0 | 16 | 188
| Online PSC |  | https://podminky.urs.cz/item/CS_URS_2024_02/721274125 | [14 empty] | Online PSC | 2
| P |  | Poznámka k položce: https://podminky.urs.cz/item/CS_URS_2024_02/721274125 | [14 empty] | P | 2
96 | K | 7212742 r1 | Kanalizační přivzdušňovací ventil DN50/75/110 s dvojitou izolační stěnou, s masivní pryžovou membránou, s odnímatelnou mřížkou jak proti hmyzu, tak i pro čištění - dodávka + montáž | kus | 3 |  | 0 |  |  | snížená |  | 0 | 0 | 0 | 0 | 0 | 16 | K | 2 |  |  |  | ROZPOCET | 0 | 0 | 0 | 0 | 0 | 2 | 0 | 16 | 190
| P |  | Poznámka k položce: Poznámka k položce: - Odpovídá EN 12380-1 a požadavkům ČSN 756760. Průtok vzduchu pro DN110 dle zkoušek podle EN 1 | [14 empty] | P | 2
| VV |  | 2+1 "DN 100 + DN 75" |  | 3 | [12 empty] | VV | 2 | 2 | True | 0 | ROZPOCET
| VV |  | Součet |  | 3 | [12 empty] | VV | 2 | 4 | True | 1 | ROZPOCET
97 | K | 7212742 r2 | Kanalizační přivzdušňovací ventil - určený pro podomítkovou instalaci do příček, včetně krytu - dodávka + montáž | kus | 1 |  | 0 |  |  | snížená |  | 0 | 0 | 0 | 0 | 0 | 16 | K | 2 |  |  |  | ROZPOCET | 0 | 0 | 0 | 0 | 0 | 2 | 0 | 16 | 192
| P |  | Poznámka k položce: Poznámka k položce: Je určen pro přivzdušnění připojovacích potrubí. Zařazen do třídy A1 (-20 st.C až +60 st.C) a pro použití i pod úrovní vody v zařizovacích předmětech. | [14 empty] | P | 2
98 | K | 721276 01 | Kondenzační sifon - vodní zápachová uzávěrka DN 40 s přídavnou mechanickou uzávěrkou (kulička) a čistící vložkou - dodávka + montáž | kus | 6 |  | 0 |  |  | snížená |  | 0 | 0 | 0 | 0 | 0 | 16 | K | 2 |  |  |  | ROZPOCET | 0 | 0 | 0 | 0 | 0 | 2 | 0 | 16 | 194
99 | K | 721289 91 | Zavěšení a upevnění kanalizačního potrubí - dodávka + montáž; vč. objímky, navrtání, uchycení, ... | bm | 53 |  | 0 |  |  | snížená |  | 0 | 0 | 0 | 0 | 0 | 16 | K | 2 |  |  |  | ROZPOCET | 0 | 0 | 0 | 0 | 0 | 2 | 0 | 16 | 196
100 | K | 721289 92 | Izolace připojovacího potrubí - PE izolace tl. 9 mm | m | 172.5 |  | 0 |  |  | snížená |  | 0 | 0 | 0 | 0 | 0 | 16 | K | 2 |  |  |  | ROZPOCET | 0 | 0 | 0 | 0 | 0 | 2 | 0 | 16 | 198
101 | K | 721289 93 | Izolace svislého (odpadního) potrubí - PE izolace tl. 20 mm | m | 228.5 |  | 0 |  |  | snížená |  | 0 | 0 | 0 | 0 | 0 | 16 | K | 2 |  |  |  | ROZPOCET | 0 | 0 | 0 | 0 | 0 | 2 | 0 | 16 | 200
102 | K | 721290111 | Zkouška těsnosti kanalizace v objektech vodou do DN 125 | m | 372 |  | 0 | CS ÚRS 2024 02 |  | snížená |  | 0 | 0 | 0 | 0 | 0 | 16 | K | 2 |  |  |  | ROZPOCET | 0 | 0 | 0 | 0 | 0 | 2 | 0 | 16 | 202
| Online PSC |  | https://podminky.urs.cz/item/CS_URS_2024_02/721290111 | [14 empty] | Online PSC | 2
| P |  | Poznámka k položce: https://podminky.urs.cz/item/CS_URS_2024_02/721290111 | [14 empty] | P | 2
103 | K | 721290112 | Zkouška těsnosti kanalizace v objektech vodou DN 150 nebo DN 200 | m | 67.5 |  | 0 | CS ÚRS 2024 02 |  | snížená |  | 0 | 0 | 0 | 0 | 0 | 16 | K | 2 |  |  |  | ROZPOCET | 0 | 0 | 0 | 0 | 0 | 2 | 0 | 16 | 204
| Online PSC |  | https://podminky.urs.cz/item/CS_URS_2024_02/721290112 | [14 empty] | Online PSC | 2
| P |  | Poznámka k položce: https://podminky.urs.cz/item/CS_URS_2024_02/721290112 | [14 empty] | P | 2
104 | K | 998721 90r | Stavební přípomoce | hod | 20 |  | 0 |  |  | snížená |  | 0 | 0 | 0 | 0 | 0 | 16 | K | 2 |  |  |  | ROZPOCET | 0 | 0 | 0 | 0 | 0 | 2 | 0 | 16 | 206
| P |  | Poznámka k položce: Poznámka k položce: Stavební přípomoce (vysekání drážek, vysekání / úprava prostupů, dobetonávky, dozdění, ...) | [14 empty] | P | 2
105 | K | 998721 97r | Napojení ležatého potrubí d160 v šachtě | kpl | 1 |  | 0 |  |  | snížená |  | 0 | 0 | 0 | 0 | 0 | 16 | K | 2 |  |  |  | ROZPOCET | 0 | 0 | 0 | 0 | 0 | 2 | 0 | 16 | 208
106 | K | 998721 98r | Výřez na ležatém potrubí d125 s vysazením odbočky | kpl | 4 |  | 0 |  |  | snížená |  | 0 | 0 | 0 | 0 | 0 | 16 | K | 2 |  |  |  | ROZPOCET | 0 | 0 | 0 | 0 | 0 | 2 | 0 | 16 | 210
| P |  | Poznámka k položce: Poznámka k položce: - včetně případného řezání potrubí - včetně případné přesuvky nebo hrdla | [14 empty] | P | 2
107 | K | 998721 99r | Propojení na úsek svislého potrubí z 1. etapy, DN 75 - 110 | kpl | 3 |  | 0 |  |  | snížená |  | 0 | 0 | 0 | 0 | 0 | 16 | K | 2 |  |  |  | ROZPOCET | 0 | 0 | 0 | 0 | 0 | 2 | 0 | 16 | 212
| P |  | Poznámka k položce: Poznámka k položce: - splaškové i dešťové potrubí | [14 empty] | P | 2
108 | K | 998721102 | Přesun hmot pro vnitřní kanalizaci stanovený z hmotnosti přesunovaného materiálu vodorovná dopravní vzdálenost do 50 m základní v objektech výšky přes 6 do 12 m | t | 0.607 |  | 0 | CS ÚRS 2024 02 |  | snížená |  | 0 | 0 | 0 | 0 | 0 | 16 | K | 2 |  |  |  | ROZPOCET | 0 | 0 | 0 | 0 | 0 | 2 | 0 | 16 | 214
| Online PSC |  | https://podminky.urs.cz/item/CS_URS_2024_02/998721102 | [14 empty] | Online PSC | 2
| P |  | Poznámka k položce: https://podminky.urs.cz/item/CS_URS_2024_02/998721102 | [14 empty] | P | 2
| D | 722 | Zdravotechnika - vnitřní vodovod |  |  |  | 0 |  |  |  |  | 0 |  | 0 |  | 0 | 2 | D | 1 |  |  |  | ROZPOCET | [6 empty] | 0
109 | K | 722130234 | Potrubí z ocelových trubek pozinkovaných závitových svařovaných běžných DN 32 | m | 3 |  | 0 | CS ÚRS 2024 02 |  | snížená |  | 0 | 0 | 0 | 0 | 0 | 16 | K | 2 |  |  |  | ROZPOCET | 0 | 0 | 0 | 0 | 0 | 2 | 0 | 16 | 216
| Online PSC |  | https://podminky.urs.cz/item/CS_URS_2024_02/722130234 | [14 empty] | Online PSC | 2
| P |  | Poznámka k položce: https://podminky.urs.cz/item/CS_URS_2024_02/722130234 | [14 empty] | P | 2
110 | K | 722130235 | Potrubí z ocelových trubek pozinkovaných závitových svařovaných běžných DN 40 | m | 30 |  | 0 | CS ÚRS 2024 02 |  | snížená |  | 0 | 0 | 0 | 0 | 0 | 16 | K | 2 |  |  |  | ROZPOCET | 0 | 0 | 0 | 0 | 0 | 2 | 0 | 16 | 218
| Online PSC |  | https://podminky.urs.cz/item/CS_URS_2024_02/722130235 | [14 empty] | Online PSC | 2
| P |  | Poznámka k položce: https://podminky.urs.cz/item/CS_URS_2024_02/722130235 | [14 empty] | P | 2
111 | K | 722170804 | Demontáž rozvodů vody z plastů přes 25 do Ø 50 mm | m | 6 |  | 0 | CS ÚRS 2024 02 |  | snížená |  | 0 | 0 | 0 | 0 | 0 | 16 | K | 2 |  |  |  | ROZPOCET | 0 | 0 | 0 | 0 | 0 | 2 | 0 | 16 | 220
| Online PSC |  | https://podminky.urs.cz/item/CS_URS_2024_02/722170804 | [14 empty] | Online PSC | 2
| P |  | Poznámka k položce: https://podminky.urs.cz/item/CS_URS_2024_02/722170804 Poznámka k položce: zvětšení dimenze u napojení v 1. PP | [14 empty] | P | 2
112 | K | 722175002 | Potrubí z plastových trubek z polypropylenu PP-RCT svařovaných polyfúzně D 20 x 2,8 | m | 281 |  | 0 | CS ÚRS 2024 02 |  | snížená |  | 0 | 0 | 0 | 0 | 0 | 16 | K | 2 |  |  |  | ROZPOCET | 0 | 0 | 0 | 0 | 0 | 2 | 0 | 16 | 222
| Online PSC |  | https://podminky.urs.cz/item/CS_URS_2024_02/722175002 | [14 empty] | Online PSC | 2
| P |  | Poznámka k položce: https://podminky.urs.cz/item/CS_URS_2024_02/722175002 | [14 empty] | P | 2
| VV |  | 88 "S.V. = PP-RCT EVO" |  | 88 | [12 empty] | VV | 2 | 2 | True | 0 | ROZPOCET
| VV |  | 193 "T.V. + CIRK. = PP-RCT s čedič. vrstvou" |  | 193 | [12 empty] | VV | 2 | 2 | True | 0 | ROZPOCET
| VV |  | Součet |  | 281 | [12 empty] | VV | 2 | 4 | True | 1 | ROZPOCET
113 | K | 722175003 | Potrubí z plastových trubek z polypropylenu PP-RCT svařovaných polyfúzně D 25 x 3,5 | m | 238 |  | 0 | CS ÚRS 2024 02 |  | snížená |  | 0 | 0 | 0 | 0 | 0 | 16 | K | 2 |  |  |  | ROZPOCET | 0 | 0 | 0 | 0 | 0 | 2 | 0 | 16 | 224
| Online PSC |  | https://podminky.urs.cz/item/CS_URS_2024_02/722175003 | [14 empty] | Online PSC | 2
| P |  | Poznámka k položce: https://podminky.urs.cz/item/CS_URS_2024_02/722175003 | [14 empty] | P | 2
| VV |  | 92 "S.V. = PP-RCT EVO" |  | 92 | [12 empty] | VV | 2 | 2 | True | 0 | ROZPOCET
| VV |  | 146 "T.V. + CIRK. = PP-RCT s čedič. vrstvou" |  | 146 | [12 empty] | VV | 2 | 2 | True | 0 | ROZPOCET
| VV |  | Součet |  | 238 | [12 empty] | VV | 2 | 4 | True | 1 | ROZPOCET
114 | K | 722175004 | Potrubí z plastových trubek z polypropylenu PP-RCT svařovaných polyfúzně D 32 x 4,4 | m | 445 |  | 0 | CS ÚRS 2024 02 |  | snížená |  | 0 | 0 | 0 | 0 | 0 | 16 | K | 2 |  |  |  | ROZPOCET | 0 | 0 | 0 | 0 | 0 | 2 | 0 | 16 | 226
| Online PSC |  | https://podminky.urs.cz/item/CS_URS_2024_02/722175004 | [14 empty] | Online PSC | 2
| P |  | Poznámka k položce: https://podminky.urs.cz/item/CS_URS_2024_02/722175004 | [14 empty] | P | 2
| VV |  | 203 "S.V. = PP-RCT EVO" |  | 203 | [12 empty] | VV | 2 | 2 | True | 0 | ROZPOCET
| VV |  | 242 "T.V. + CIRK. = PP-RCT s čedič. vrstvou" |  | 242 | [12 empty] | VV | 2 | 2 | True | 0 | ROZPOCET
| VV |  | Součet |  | 445 | [12 empty] | VV | 2 | 4 | True | 1 | ROZPOCET
115 | K | 722175005 | Potrubí z plastových trubek z polypropylenu PP-RCT svařovaných polyfúzně D 40 x 5,5 | m | 95 |  | 0 | CS ÚRS 2024 02 |  | snížená |  | 0 | 0 | 0 | 0 | 0 | 16 | K | 2 |  |  |  | ROZPOCET | 0 | 0 | 0 | 0 | 0 | 2 | 0 | 16 | 228
| Online PSC |  | https://podminky.urs.cz/item/CS_URS_2024_02/722175005 | [14 empty] | Online PSC | 2
| P |  | Poznámka k položce: https://podminky.urs.cz/item/CS_URS_2024_02/722175005 | [14 empty] | P | 2
| VV |  | 41 "S.V. = PP-RCT EVO" |  | 41 | [12 empty] | VV | 2 | 2 | True | 0 | ROZPOCET
| VV |  | 54 "T.V. + CIRK. = PP-RCT s čedič. vrstvou" |  | 54 | [12 empty] | VV | 2 | 2 | True | 0 | ROZPOCET
| VV |  | Součet |  | 95 | [12 empty] | VV | 2 | 4 | True | 1 | ROZPOCET
116 | K | 722175006 | Potrubí z plastových trubek z polypropylenu PP-RCT svařovaných polyfúzně D 50 x 6,9 | m | 67 |  | 0 | CS ÚRS 2024 02 |  | snížená |  | 0 | 0 | 0 | 0 | 0 | 16 | K | 2 |  |  |  | ROZPOCET | 0 | 0 | 0 | 0 | 0 | 2 | 0 | 16 | 230
| Online PSC |  | https://podminky.urs.cz/item/CS_URS_2024_02/722175006 | [14 empty] | Online PSC | 2
| P |  | Poznámka k položce: https://podminky.urs.cz/item/CS_URS_2024_02/722175006 | [14 empty] | P | 2
| VV |  | 46 "S.V. = PP-RCT EVO" |  | 46 | [12 empty] | VV | 2 | 2 | True | 0 | ROZPOCET
| VV |  | 21 "T.V. = PP-RCT s čedič. vrstvou" |  | 21 | [12 empty] | VV | 2 | 2 | True | 0 | ROZPOCET
| VV |  | Součet |  | 67 | [12 empty] | VV | 2 | 4 | True | 1 | ROZPOCET
117 | K | 722175007 | Potrubí z plastových trubek z polypropylenu PP-RCT svařovaných polyfúzně D 63 x 8,6 | m | 24 |  | 0 | CS ÚRS 2024 02 |  | snížená |  | 0 | 0 | 0 | 0 | 0 | 16 | K | 2 |  |  |  | ROZPOCET | 0 | 0 | 0 | 0 | 0 | 2 | 0 | 16 | 232
| Online PSC |  | https://podminky.urs.cz/item/CS_URS_2024_02/722175007 | [14 empty] | Online PSC | 2
| P |  | Poznámka k položce: https://podminky.urs.cz/item/CS_URS_2024_02/722175007 | [14 empty] | P | 2
| VV |  | 21 "S.V. = PP-RCT EVO" |  | 21 | [12 empty] | VV | 2 | 2 | True | 0 | ROZPOCET
| VV |  | 3 "T.V. = PP-RCT s čedič. vrstvou" |  | 3 | [12 empty] | VV | 2 | 2 | True | 0 | ROZPOCET
| VV |  | Součet |  | 24 | [12 empty] | VV | 2 | 4 | True | 1 | ROZPOCET
118 | K | 722181241 | Ochrana potrubí termoizolačními trubicemi z pěnového polyetylenu PE přilepenými v příčných a podélných spojích, tloušťky izolace přes 13 do 20 mm, vnitřního průměru izolace DN do 22 mm | m | 281 |  | 0 | CS ÚRS 2024 02 |  | snížená |  | 0 | 0 | 0 | 0 | 0 | 16 | K | 2 |  |  |  | ROZPOCET | 0 | 0 | 0 | 0 | 0 | 2 | 0 | 16 | 234
| Online PSC |  | https://podminky.urs.cz/item/CS_URS_2024_02/722181241 | [14 empty] | Online PSC | 2
| P |  | Poznámka k položce: https://podminky.urs.cz/item/CS_URS_2024_02/722181241 Poznámka k položce: d20 S+T | [14 empty] | P | 2
119 | K | 722181242 | Ochrana potrubí termoizolačními trubicemi z pěnového polyetylenu PE přilepenými v příčných a podélných spojích, tloušťky izolace přes 13 do 20 mm, vnitřního průměru izolace DN přes 22 do 45 mm | m | 482 |  | 0 | CS ÚRS 2024 02 |  | snížená |  | 0 | 0 | 0 | 0 | 0 | 16 | K | 2 |  |  |  | ROZPOCET | 0 | 0 | 0 | 0 | 0 | 2 | 0 | 16 | 236
| Online PSC |  | https://podminky.urs.cz/item/CS_URS_2024_02/722181242 | [14 empty] | Online PSC | 2
| P |  | Poznámka k položce: https://podminky.urs.cz/item/CS_URS_2024_02/722181242 Poznámka k položce: d25 vše, d32, d40 - S | [14 empty] | P | 2
| VV |  | 238+203+41 |  | 482 | [12 empty] | VV | 2 | 2 | True | 0 | ROZPOCET
| VV |  | Součet |  | 482 | [12 empty] | VV | 2 | 4 | True | 1 | ROZPOCET
120 | K | 722181243 | Ochrana potrubí termoizolačními trubicemi z pěnového polyetylenu PE přilepenými v příčných a podélných spojích, tloušťky izolace přes 13 do 20 mm, vnitřního průměru izolace DN přes 45 do 63 mm | m | 67 |  | 0 | CS ÚRS 2024 02 |  | snížená |  | 0 | 0 | 0 | 0 | 0 | 16 | K | 2 |  |  |  | ROZPOCET | 0 | 0 | 0 | 0 | 0 | 2 | 0 | 16 | 238
| Online PSC |  | https://podminky.urs.cz/item/CS_URS_2024_02/722181243 | [14 empty] | Online PSC | 2
| P |  | Poznámka k položce: https://podminky.urs.cz/item/CS_URS_2024_02/722181243 Poznámka k položce: d50, d63 - S | [14 empty] | P | 2
| VV |  | 46+21 |  | 67 | [12 empty] | VV | 2 | 2 | True | 0 | ROZPOCET
| VV |  | Součet |  | 67 | [12 empty] | VV | 2 | 4 | True | 1 | ROZPOCET
121 | K | 722182 323 | Potrubí pouzdro z kamenné vlny pro izolaci rozvodů tepla a teplé vody; d 35 mm, tl. izolace 30 mm | m | 242 |  | 0 |  |  | snížená |  | 0 | 0 | 0 | 0 | 0 | 16 | K | 2 |  |  |  | ROZPOCET | 0 | 0 | 0 | 0 | 0 | 2 | 0 | 16 | 240
| P |  | Poznámka k položce: Poznámka k položce: d32 - T+C | [14 empty] | P | 2
122 | K | 722182 403 | Potrubí pouzdro z kamenné vlny pro izolaci rozvodů tepla a teplé vody; d 42 mm, tl. izolace 30 mm | m | 54 |  | 0 |  |  | snížená |  | 0 | 0 | 0 | 0 | 0 | 16 | K | 2 |  |  |  | ROZPOCET | 0 | 0 | 0 | 0 | 0 | 2 | 0 | 16 | 242
| P |  | Poznámka k položce: Poznámka k položce: d40 - T+C | [14 empty] | P | 2
123 | K | 722182 504 | Potrubí pouzdro z kamenné vlny pro izolaci rozvodů tepla a teplé vody; d 54 mm, tl. izolace 40 mm | m | 21 |  | 0 |  |  | snížená |  | 0 | 0 | 0 | 0 | 0 | 16 | K | 2 |  |  |  | ROZPOCET | 0 | 0 | 0 | 0 | 0 | 2 | 0 | 16 | 244
| P |  | Poznámka k položce: Poznámka k položce: d50 - T+C | [14 empty] | P | 2
124 | K | 722182 635 | Potrubí pouzdro z kamenné vlny pro izolaci rozvodů tepla a teplé vody; d 64 mm, tl. izolace 50 mm | m | 3 |  | 0 |  |  | snížená |  | 0 | 0 | 0 | 0 | 0 | 16 | K | 2 |  |  |  | ROZPOCET | 0 | 0 | 0 | 0 | 0 | 2 | 0 | 16 | 246
| P |  | Poznámka k položce: Poznámka k položce: d63 - T+ C | [14 empty] | P | 2
125 | K | 722220111 | Armatury s jedním závitem nástěnky pro výtokový ventil G 1/2" | kus | 101 |  | 0 | CS ÚRS 2024 02 |  | snížená |  | 0 | 0 | 0 | 0 | 0 | 16 | K | 2 |  |  |  | ROZPOCET | 0 | 0 | 0 | 0 | 0 | 2 | 0 | 16 | 248
| Online PSC |  | https://podminky.urs.cz/item/CS_URS_2024_02/722220111 | [14 empty] | Online PSC | 2
| P |  | Poznámka k položce: https://podminky.urs.cz/item/CS_URS_2024_02/722220111 | [14 empty] | P | 2
126 | K | 722220122 | Armatury s jedním závitem nástěnky pro baterii G 3/4" | pár | 23 |  | 0 | CS ÚRS 2024 02 |  | snížená |  | 0 | 0 | 0 | 0 | 0 | 16 | K | 2 |  |  |  | ROZPOCET | 0 | 0 | 0 | 0 | 0 | 2 | 0 | 16 | 250
| Online PSC |  | https://podminky.urs.cz/item/CS_URS_2024_02/722220122 | [14 empty] | Online PSC | 2
| P |  | Poznámka k položce: https://podminky.urs.cz/item/CS_URS_2024_02/722220122 | [14 empty] | P | 2
127 | K | 722220861 | Demontáž armatur závitových se dvěma závity do G 3/4 | kus | 1 |  | 0 | CS ÚRS 2024 02 |  | snížená |  | 0 | 0 | 0 | 0 | 0 | 16 | K | 2 |  |  |  | ROZPOCET | 0 | 0 | 0 | 0 | 0 | 2 | 0 | 16 | 252
| Online PSC |  | https://podminky.urs.cz/item/CS_URS_2024_02/722220861 | [14 empty] | Online PSC | 2
| P |  | Poznámka k položce: https://podminky.urs.cz/item/CS_URS_2024_02/722220861 Poznámka k položce: vyv. v. DN 20 | [14 empty] | P | 2
128 | K | 722220862 | Demontáž armatur závitových se dvěma závity přes 3/4 do G 5/4 | kus | 3 |  | 0 | CS ÚRS 2024 02 |  | snížená |  | 0 | 0 | 0 | 0 | 0 | 16 | K | 2 |  |  |  | ROZPOCET | 0 | 0 | 0 | 0 | 0 | 2 | 0 | 16 | 254
| Online PSC |  | https://podminky.urs.cz/item/CS_URS_2024_02/722220862 | [14 empty] | Online PSC | 2
| P |  | Poznámka k položce: https://podminky.urs.cz/item/CS_URS_2024_02/722220862 Poznámka k položce: vyv. v. DN 25 + 2x k.v. DN 32 | [14 empty] | P | 2
129 | K | 722220863 | Demontáž armatur závitových se dvěma závity G 6/4 | kus | 1 |  | 0 | CS ÚRS 2024 02 |  | snížená |  | 0 | 0 | 0 | 0 | 0 | 16 | K | 2 |  |  |  | ROZPOCET | 0 | 0 | 0 | 0 | 0 | 2 | 0 | 16 | 256
| Online PSC |  | https://podminky.urs.cz/item/CS_URS_2024_02/722220863 | [14 empty] | Online PSC | 2
| P |  | Poznámka k položce: https://podminky.urs.cz/item/CS_URS_2024_02/722220863 Poznámka k položce: k.v. DN 40 | [14 empty] | P | 2
130 | K | 722231074 | Armatury se dvěma závity ventily zpětné mosazné PN 10 do 110°C G 1" | kus | 2 |  | 0 | CS ÚRS 2024 02 |  | snížená |  | 0 | 0 | 0 | 0 | 0 | 16 | K | 2 |  |  |  | ROZPOCET | 0 | 0 | 0 | 0 | 0 | 2 | 0 | 16 | 258
| Online PSC |  | https://podminky.urs.cz/item/CS_URS_2024_02/722231074 | [14 empty] | Online PSC | 2
| P |  | Poznámka k položce: https://podminky.urs.cz/item/CS_URS_2024_02/722231074 | [14 empty] | P | 2
131 | K | 722232044 | Armatury se dvěma závity kulové kohouty PN 42 do 185 °C přímé vnitřní závit G 3/4" | kus | 12 |  | 0 | CS ÚRS 2024 02 |  | snížená |  | 0 | 0 | 0 | 0 | 0 | 16 | K | 2 |  |  |  | ROZPOCET | 0 | 0 | 0 | 0 | 0 | 2 | 0 | 16 | 260
| Online PSC |  | https://podminky.urs.cz/item/CS_URS_2024_02/722232044 | [14 empty] | Online PSC | 2
| P |  | Poznámka k položce: https://podminky.urs.cz/item/CS_URS_2024_02/722232044 | [14 empty] | P | 2
132 | K | 722232045 | Armatury se dvěma závity kulové kohouty PN 42 do 185 °C přímé vnitřní závit G 1" | kus | 36 |  | 0 | CS ÚRS 2024 02 |  | snížená |  | 0 | 0 | 0 | 0 | 0 | 16 | K | 2 |  |  |  | ROZPOCET | 0 | 0 | 0 | 0 | 0 | 2 | 0 | 16 | 262
| Online PSC |  | https://podminky.urs.cz/item/CS_URS_2024_02/722232045 | [14 empty] | Online PSC | 2
| P |  | Poznámka k položce: https://podminky.urs.cz/item/CS_URS_2024_02/722232045 | [14 empty] | P | 2
133 | K | 722232046 | Armatury se dvěma závity kulové kohouty PN 42 do 185 °C přímé vnitřní závit G 5/4" | kus | 2 |  | 0 | CS ÚRS 2024 02 |  | snížená |  | 0 | 0 | 0 | 0 | 0 | 16 | K | 2 |  |  |  | ROZPOCET | 0 | 0 | 0 | 0 | 0 | 2 | 0 | 16 | 264
| Online PSC |  | https://podminky.urs.cz/item/CS_URS_2024_02/722232046 | [14 empty] | Online PSC | 2
| P |  | Poznámka k položce: https://podminky.urs.cz/item/CS_URS_2024_02/722232046 | [14 empty] | P | 2
134 | K | 722232047 | Armatury se dvěma závity kulové kohouty PN 42 do 185 °C přímé vnitřní závit G 6/4" | kus | 1 |  | 0 | CS ÚRS 2024 02 |  | snížená |  | 0 | 0 | 0 | 0 | 0 | 16 | K | 2 |  |  |  | ROZPOCET | 0 | 0 | 0 | 0 | 0 | 2 | 0 | 16 | 266
| Online PSC |  | https://podminky.urs.cz/item/CS_URS_2024_02/722232047 | [14 empty] | Online PSC | 2
| P |  | Poznámka k položce: https://podminky.urs.cz/item/CS_URS_2024_02/722232047 | [14 empty] | P | 2
135 | K | 722232048 | Armatury se dvěma závity kulové kohouty PN 42 do 185 °C přímé vnitřní závit G 2" | kus | 2 |  | 0 | CS ÚRS 2024 02 |  | snížená |  | 0 | 0 | 0 | 0 | 0 | 16 | K | 2 |  |  |  | ROZPOCET | 0 | 0 | 0 | 0 | 0 | 2 | 0 | 16 | 268
| Online PSC |  | https://podminky.urs.cz/item/CS_URS_2024_02/722232048 | [14 empty] | Online PSC | 2
| P |  | Poznámka k položce: https://podminky.urs.cz/item/CS_URS_2024_02/722232048 | [14 empty] | P | 2
136 | K | 722251 2 | Požární příslušenství a armatury hydrantový systém s tvarově stálou hadicí celoplechový D 25 x 30 m | kus | 4 |  | 0 |  |  | snížená |  | 0 | 0 | 0 | 0 | 0 | 16 | K | 2 |  |  |  | ROZPOCET | 0 | 0 | 0 | 0 | 0 | 2 | 0 | 16 | 270
| P |  | Poznámka k položce: Poznámka k položce: - včetně hydrantové skříně, dodávka + montáž | [14 empty] | P | 2
137 | K | 722262301 | Vodoměry pro vodu do 40°C závitové vertikální vícevtokové mokroběžné G 1"x 105 mm Qn 2,5 | kus | 1 |  | 0 | CS ÚRS 2024 02 |  | snížená |  | 0 | 0 | 0 | 0 | 0 | 16 | K | 2 |  |  |  | ROZPOCET | 0 | 0 | 0 | 0 | 0 | 2 | 0 | 16 | 272
| Online PSC |  | https://podminky.urs.cz/item/CS_URS_2024_02/722262301 | [14 empty] | Online PSC | 2
| P |  | Poznámka k položce: https://podminky.urs.cz/item/CS_URS_2024_02/722262301 | [14 empty] | P | 2
138 | K | 722263252 | Vodoměry pro vodu do 100°C závitové vertikální vícevtokové mokroběžné G 3/4"x 190 mm Qn 2,5 | kus | 1 |  | 0 | CS ÚRS 2024 02 |  | snížená |  | 0 | 0 | 0 | 0 | 0 | 16 | K | 2 |  |  |  | ROZPOCET | 0 | 0 | 0 | 0 | 0 | 2 | 0 | 16 | 274
| Online PSC |  | https://podminky.urs.cz/item/CS_URS_2024_02/722263252 | [14 empty] | Online PSC | 2
| P |  | Poznámka k položce: https://podminky.urs.cz/item/CS_URS_2024_02/722263252 | [14 empty] | P | 2
139 | K | 722280 11 | Vyvažovací ventil s vypouštěním 1/2''; možnost uzavření; závit pro vypouštění; Venturiho trubice s měřícími vsuvkami - dodávka + montáž | kus | 18 |  | 0 |  |  | snížená |  | 0 | 0 | 0 | 0 | 0 | 16 | K | 2 |  |  |  | ROZPOCET | 0 | 0 | 0 | 0 | 0 | 2 | 0 | 16 | 276
140 | K | 722280 12 | Vyvažovací ventil s vypouštěním 3/4''; možnost uzavření; závit pro vypouštění; Venturiho trubice s měřícími vsuvkami - dodávka + montáž | kus | 1 |  | 0 |  |  | snížená |  | 0 | 0 | 0 | 0 | 0 | 16 | K | 2 |  |  |  | ROZPOCET | 0 | 0 | 0 | 0 | 0 | 2 | 0 | 16 | 278
141 | K | 722280 14 | Vyvažovací ventil s vypouštěním 5/4''; možnost uzavření; závit pro vypouštění; Venturiho trubice s měřícími vsuvkami - dodávka + montáž | kus | 2 |  | 0 |  |  | snížená |  | 0 | 0 | 0 | 0 | 0 | 16 | K | 2 |  |  |  | ROZPOCET | 0 | 0 | 0 | 0 | 0 | 2 | 0 | 16 | 280
142 | K | 722289 91 | Zavěšení a upevnění vodovodního potrubí - dodávka + montáž; vč. objímky, navrtání, uchycení, ... | bm | 729 |  | 0 |  |  | snížená |  | 0 | 0 | 0 | 0 | 0 | 16 | K | 2 |  |  |  | ROZPOCET | 0 | 0 | 0 | 0 | 0 | 2 | 0 | 16 | 282
143 | K | 722290226 | Zkoušky, proplach a desinfekce vodovodního potrubí zkoušky těsnosti vodovodního potrubí závitového do DN 50 | m | 33 |  | 0 | CS ÚRS 2024 02 |  | snížená |  | 0 | 0 | 0 | 0 | 0 | 16 | K | 2 |  |  |  | ROZPOCET | 0 | 0 | 0 | 0 | 0 | 2 | 0 | 16 | 284
| Online PSC |  | https://podminky.urs.cz/item/CS_URS_2024_02/722290226 | [14 empty] | Online PSC | 2
| P |  | Poznámka k položce: https://podminky.urs.cz/item/CS_URS_2024_02/722290226 | [14 empty] | P | 2
144 | K | 722290246 | Zkoušky, proplach a desinfekce vodovodního potrubí zkoušky těsnosti vodovodního potrubí plastového do DN 40 | m | 1059 |  | 0 | CS ÚRS 2024 02 |  | snížená |  | 0 | 0 | 0 | 0 | 0 | 16 | K | 2 |  |  |  | ROZPOCET | 0 | 0 | 0 | 0 | 0 | 2 | 0 | 16 | 286
| Online PSC |  | https://podminky.urs.cz/item/CS_URS_2024_02/722290246 | [14 empty] | Online PSC | 2
| P |  | Poznámka k položce: https://podminky.urs.cz/item/CS_URS_2024_02/722290246 | [14 empty] | P | 2
145 | K | 722290249 | Zkoušky, proplach a desinfekce vodovodního potrubí zkoušky těsnosti vodovodního potrubí plastového přes DN 40 do DN 90 | m | 186 |  | 0 | CS ÚRS 2024 02 |  | snížená |  | 0 | 0 | 0 | 0 | 0 | 16 | K | 2 |  |  |  | ROZPOCET | 0 | 0 | 0 | 0 | 0 | 2 | 0 | 16 | 288
| Online PSC |  | https://podminky.urs.cz/item/CS_URS_2024_02/722290249 | [14 empty] | Online PSC | 2
| P |  | Poznámka k položce: https://podminky.urs.cz/item/CS_URS_2024_02/722290249 | [14 empty] | P | 2
146 | K | 998722 90r | Stavební přípomoce (vysekání drážek, vysekání / úprava prostupů, dobetonávky, dozdění, ...) | hod | 20 |  | 0 |  |  | snížená |  | 0 | 0 | 0 | 0 | 0 | 16 | K | 2 |  |  |  | ROZPOCET | 0 | 0 | 0 | 0 | 0 | 2 | 0 | 16 | 290
147 | K | 998722 96r | Hydraulické vyvážení rozvodu teplé vody a cirkulace | kpl | 1 |  | 0 |  |  | snížená |  | 0 | 0 | 0 | 0 | 0 | 16 | K | 2 |  |  |  | ROZPOCET | 0 | 0 | 0 | 0 | 0 | 2 | 0 | 16 | 292
148 | K | 998722102 | Přesun hmot pro vnitřní vodovod stanovený z hmotnosti přesunovaného materiálu vodorovná dopravní vzdálenost do 50 m základní v objektech výšky přes 6 do 12 m | t | 2.023 |  | 0 | CS ÚRS 2024 02 |  | snížená |  | 0 | 0 | 0 | 0 | 0 | 16 | K | 2 |  |  |  | ROZPOCET | 0 | 0 | 0 | 0 | 0 | 2 | 0 | 16 | 294
| Online PSC |  | https://podminky.urs.cz/item/CS_URS_2024_02/998722102 | [14 empty] | Online PSC | 2
| P |  | Poznámka k položce: https://podminky.urs.cz/item/CS_URS_2024_02/998722102 | [14 empty] | P | 2
| D | 725 | Zdravotechnika - zařizovací předměty |  |  |  | 0 |  |  |  |  | 0 |  | 0 |  | 0 | 2 | D | 1 |  |  |  | ROZPOCET | [6 empty] | 0
149 | K | 725112 06 | Zařízení záchodů klozety keramické prodloužené pro invalidní, samostatně stojící kombinované s hlubokým splachováním odpad vodorovný; keramický, bílý - dodávka + montáž, včetně duroplastového sedátka barevného, výrazného (např. červeného), odmímatelného, s kovovými úchyty | kus | 9 |  | 0 |  |  | snížená |  | 0 | 0 | 0 | 0 | 0 | 16 | K | 2 |  |  |  | ROZPOCET | 0 | 0 | 0 | 0 | 0 | 2 | 0 | 16 | 296
| P |  | Poznámka k položce: Poznámka k položce: - vč. sedátka, viz Katalog předmětů - pokoje v 1. a 2. NP | [14 empty] | P | 2
150 | K | 725112 08 | Zařízení záchodů klozety keramické závěsné pro invaliní, na nosné stěny s hlubokým splachováním odpad vodorovný; keramický, bílý - dodávka + montáž, včetně duroplastového sedátka bez poklopu, bílého, odmímatelného, s kovovými úchyty | kus | 7 |  | 0 |  |  | snížená |  | 0 | 0 | 0 | 0 | 0 | 16 | K | 2 |  |  |  | ROZPOCET | 0 | 0 | 0 | 0 | 0 | 2 | 0 | 16 | 298
| P |  | Poznámka k položce: Poznámka k položce: - vč. sedátka, viz Katalog předmětů | [14 empty] | P | 2
151 | K | 725112 09 | Příslušenství k WC pro imobilní dle vyhlášky 398/2009 Sb. v platném znění - madlo pevné, madlo sklopné, oddálené splachování, ... - dodávka + montáž | kus | 16 |  | 0 |  |  | snížená |  | 0 | 0 | 0 | 0 | 0 | 16 | K | 2 |  |  |  | ROZPOCET | 0 | 0 | 0 | 0 | 0 | 2 | 0 | 16 | 300
| P |  | Poznámka k položce: Poznámka k položce: - sklopné madlo - pevné madlo s držákem toal. papíru - oddálené splachování | [14 empty] | P | 2
152 | K | 725112022 | Zařízení záchodů klozety keramické závěsné na nosné stěny s hlubokým splachováním odpad vodorovný | soubor | 11 |  | 0 | CS ÚRS 2024 02 |  | snížená |  | 0 | 0 | 0 | 0 | 0 | 16 | K | 2 |  |  |  | ROZPOCET | 0 | 0 | 0 | 0 | 0 | 2 | 0 | 16 | 302
| Online PSC |  | https://podminky.urs.cz/item/CS_URS_2024_02/725112022 | [14 empty] | Online PSC | 2
| P |  | Poznámka k položce: https://podminky.urs.cz/item/CS_URS_2024_02/725112022 | [14 empty] | P | 2
153 | K | 725211 08 | Umyvadla keramická bez výtokových armatur zdravotní bílá; pro imobilní osoby; keranické, bílé, 640 x 550 x 170 mm, s otvorem pro baterii uprostřed - dodávka + montáž | kus | 17 |  | 0 |  |  | snížená |  | 0 | 0 | 0 | 0 | 0 | 16 | K | 2 |  |  |  | ROZPOCET | 0 | 0 | 0 | 0 | 0 | 2 | 0 | 16 | 304
| P |  | Poznámka k položce: Poznámka k položce: - vč. výpusti, viz Katalog předmětů | [14 empty] | P | 2
154 | K | 725211 09 | Příslušenství k umyvadlu pro imobilní dle vyhlášky 398/2009 Sb. v platném znění - 2 x madlo pevné, podomítkový sifon, sklopné zrcadlo, ... - dodávka + montáž | kus | 17 |  | 0 |  |  | snížená |  | 0 | 0 | 0 | 0 | 0 | 16 | K | 2 |  |  |  | ROZPOCET | 0 | 0 | 0 | 0 | 0 | 2 | 0 | 16 | 306
| P |  | Poznámka k položce: Poznámka k položce: - pevné madlo, ke každému umyvadlu 2x - včetně zrcadla pro invalidy - viz Katalog předmětů | [14 empty] | P | 2
155 | K | 725211603 | Umyvadla keramická bílá bez výtokových armatur připevněná na stěnu šrouby bez sloupu nebo krytu na sifon, šířka umyvadla 600 mm | soubor | 12 |  | 0 | CS ÚRS 2024 02 |  | snížená |  | 0 | 0 | 0 | 0 | 0 | 16 | K | 2 |  |  |  | ROZPOCET | 0 | 0 | 0 | 0 | 0 | 2 | 0 | 16 | 308
| Online PSC |  | https://podminky.urs.cz/item/CS_URS_2024_02/725211603 | [14 empty] | Online PSC | 2
| P |  | Poznámka k položce: https://podminky.urs.cz/item/CS_URS_2024_02/725211603 | [14 empty] | P | 2
156 | K | 725241112 | Sprchové vaničky akrylátové čtvercové 900x900 mm | soubor | 1 |  | 0 | CS ÚRS 2024 02 |  | snížená |  | 0 | 0 | 0 | 0 | 0 | 16 | K | 2 |  |  |  | ROZPOCET | 0 | 0 | 0 | 0 | 0 | 2 | 0 | 16 | 310
| Online PSC |  | https://podminky.urs.cz/item/CS_URS_2024_02/725241112 | [14 empty] | Online PSC | 2
| P |  | Poznámka k položce: https://podminky.urs.cz/item/CS_URS_2024_02/725241112 | [14 empty] | P | 2
157 | K | 725241125 | Sprchové vaničky akrylátové obdélníkové 1000x900 mm | soubor | 3 |  | 0 | CS ÚRS 2024 02 |  | snížená |  | 0 | 0 | 0 | 0 | 0 | 16 | K | 2 |  |  |  | ROZPOCET | 0 | 0 | 0 | 0 | 0 | 2 | 0 | 16 | 312
| Online PSC |  | https://podminky.urs.cz/item/CS_URS_2024_02/725241125 | [14 empty] | Online PSC | 2
| P |  | Poznámka k položce: https://podminky.urs.cz/item/CS_URS_2024_02/725241125 | [14 empty] | P | 2
158 | K | 725244623 | Sprchové dveře a zástěny zástěny sprchové rohové čtvercové/obdélníkové polorámové skleněné tl. 6 mm dveře otvíravé jednokřídlové, vstup z čela, na vaničku 900x800 mm | soubor | 1 |  | 0 | CS ÚRS 2024 02 |  | snížená |  | 0 | 0 | 0 | 0 | 0 | 16 | K | 2 |  |  |  | ROZPOCET | 0 | 0 | 0 | 0 | 0 | 2 | 0 | 16 | 314
| Online PSC |  | https://podminky.urs.cz/item/CS_URS_2024_02/725244623 | [14 empty] | Online PSC | 2
| P |  | Poznámka k položce: https://podminky.urs.cz/item/CS_URS_2024_02/725244623 | [14 empty] | P | 2
159 | K | 725244626 | Sprchové dveře a zástěny zástěny sprchové rohové čtvercové/obdélníkové polorámové skleněné tl. 6 mm dveře otvíravé jednokřídlové, vstup z čela, na vaničku 1000x900 mm | soubor | 3 |  | 0 | CS ÚRS 2024 02 |  | snížená |  | 0 | 0 | 0 | 0 | 0 | 16 | K | 2 |  |  |  | ROZPOCET | 0 | 0 | 0 | 0 | 0 | 2 | 0 | 16 | 316
| Online PSC |  | https://podminky.urs.cz/item/CS_URS_2024_02/725244626 | [14 empty] | Online PSC | 2
| P |  | Poznámka k položce: https://podminky.urs.cz/item/CS_URS_2024_02/725244626 | [14 empty] | P | 2
160 | K | 725245 03r | Tyč pro sprchový závěs, 90 x 90 cm; dodávka + montáž | kus | 17 |  | 0 |  |  | snížená |  | 0 | 0 | 0 | 0 | 0 | 16 | K | 2 |  |  |  | ROZPOCET | 0 | 0 | 0 | 0 | 0 | 2 | 0 | 16 | 318
161 | K | 725245 04r | Sprchový závěs 180 x 200 cm, polyester, bílá | kus | 17 |  | 0 |  |  | snížená |  | 0 | 0 | 0 | 0 | 0 | 16 | K | 2 |  |  |  | ROZPOCET | 0 | 0 | 0 | 0 | 0 | 2 | 0 | 16 | 320
162 | K | 72529220r | Nerezové sedátko závěsné sklopné, pro tělesně postižené, nosnost 150 kg, 450 x 450 mm, matný povrch, včetně úchytové sady - dodávka + montáž | kus | 17 |  | 0 |  |  | snížená |  | 0 | 0 | 0 | 0 | 0 | 16 | K | 2 |  |  |  | ROZPOCET | 0 | 0 | 0 | 0 | 0 | 2 | 0 | 16 | 322
163 | K | 725311111 | Dřezy bez výtokových armatur jednoduché se zápachovou uzávěrkou keramické 590x450 mm | soubor | 7 |  | 0 | CS ÚRS 2024 02 |  | snížená |  | 0 | 0 | 0 | 0 | 0 | 16 | K | 2 |  |  |  | ROZPOCET | 0 | 0 | 0 | 0 | 0 | 2 | 0 | 16 | 324
| Online PSC |  | https://podminky.urs.cz/item/CS_URS_2024_02/725311111 | [14 empty] | Online PSC | 2
| P |  | Poznámka k položce: https://podminky.urs.cz/item/CS_URS_2024_02/725311111 | [14 empty] | P | 2
164 | K | 725331211 | Výlevky bez výtokových armatur a splachovací nádrže nerezové připevněné na zeď konzolou 450 x 550 x 300 mm | soubor | 2 |  | 0 | CS ÚRS 2024 02 |  | snížená |  | 0 | 0 | 0 | 0 | 0 | 16 | K | 2 |  |  |  | ROZPOCET | 0 | 0 | 0 | 0 | 0 | 2 | 0 | 16 | 326
| Online PSC |  | https://podminky.urs.cz/item/CS_URS_2024_02/725331211 | [14 empty] | Online PSC | 2
| P |  | Poznámka k položce: https://podminky.urs.cz/item/CS_URS_2024_02/725331211 | [14 empty] | P | 2
165 | K | 7253313 r1 | Pedikérská vanička - dodávka + montáž | soubor | 1 |  | 0 |  |  | snížená |  | 0 | 0 | 0 | 0 | 0 | 16 | K | 2 |  |  |  | ROZPOCET | 0 | 0 | 0 | 0 | 0 | 2 | 0 | 16 | 328
| P |  | Poznámka k položce: Poznámka k položce: - vč. napojení na roh. ventily a odpad | [14 empty] | P | 2
166 | K | 725813111 | Ventily rohové bez připojovací trubičky nebo flexi hadičky G 1/2" | soubor | 101 |  | 0 | CS ÚRS 2024 02 |  | snížená |  | 0 | 0 | 0 | 0 | 0 | 16 | K | 2 |  |  |  | ROZPOCET | 0 | 0 | 0 | 0 | 0 | 2 | 0 | 16 | 330
| Online PSC |  | https://podminky.urs.cz/item/CS_URS_2024_02/725813111 | [14 empty] | Online PSC | 2
| P |  | Poznámka k položce: https://podminky.urs.cz/item/CS_URS_2024_02/725813111 | [14 empty] | P | 2
167 | K | 725814 01 | Připojovací trubička nebo flexi hadička 3/8'' | soubor | 27 |  | 0 |  |  | snížená |  | 0 | 0 | 0 | 0 | 0 | 16 | K | 2 |  |  |  | ROZPOCET | 0 | 0 | 0 | 0 | 0 | 2 | 0 | 16 | 332
| P |  | Poznámka k položce: Poznámka k položce: - ke klozetům | [14 empty] | P | 2
168 | K | 725821325 | Baterie dřezové stojánkové pákové s otáčivým ústím a délkou ramínka 220 mm | soubor | 7 |  | 0 | CS ÚRS 2024 02 |  | snížená |  | 0 | 0 | 0 | 0 | 0 | 16 | K | 2 |  |  |  | ROZPOCET | 0 | 0 | 0 | 0 | 0 | 2 | 0 | 16 | 334
| Online PSC |  | https://podminky.urs.cz/item/CS_URS_2024_02/725821325 | [14 empty] | Online PSC | 2
| P |  | Poznámka k položce: https://podminky.urs.cz/item/CS_URS_2024_02/725821325 | [14 empty] | P | 2
169 | K | 725822611 | Baterie umyvadlové stojánkové pákové bez výpusti | soubor | 12 |  | 0 | CS ÚRS 2024 02 |  | snížená |  | 0 | 0 | 0 | 0 | 0 | 16 | K | 2 |  |  |  | ROZPOCET | 0 | 0 | 0 | 0 | 0 | 2 | 0 | 16 | 336
| Online PSC |  | https://podminky.urs.cz/item/CS_URS_2024_02/725822611 | [14 empty] | Online PSC | 2
| P |  | Poznámka k položce: https://podminky.urs.cz/item/CS_URS_2024_02/725822611 | [14 empty] | P | 2
170 | K | 7258227 | Baterie umyvadlové stojánkové pákové s výpustí s prodlouženým ramínkem pro imobilní | soubor | 17 |  | 0 |  |  | snížená |  | 0 | 0 | 0 | 0 | 0 | 16 | K | 2 |  |  |  | ROZPOCET | 0 | 0 | 0 | 0 | 0 | 2 | 0 | 16 | 338
| P |  | Poznámka k položce: Poznámka k položce: viz Katalog předmětů | [14 empty] | P | 2
171 | K | 725831322 | Baterie vanové nástěnné klasické s roztečí 100 mm otočný výtok | soubor | 2 |  | 0 | CS ÚRS 2024 02 |  | snížená |  | 0 | 0 | 0 | 0 | 0 | 16 | K | 2 |  |  |  | ROZPOCET | 0 | 0 | 0 | 0 | 0 | 2 | 0 | 16 | 340
| Online PSC |  | https://podminky.urs.cz/item/CS_URS_2024_02/725831322 | [14 empty] | Online PSC | 2
| P |  | Poznámka k položce: https://podminky.urs.cz/item/CS_URS_2024_02/725831322 Poznámka k položce: - pro výlevky | [14 empty] | P | 2
172 | K | 725841333 | Baterie sprchové podomítkové (zápustné) s přepínačem a pevnou sprchou | soubor | 4 |  | 0 | CS ÚRS 2024 02 |  | snížená |  | 0 | 0 | 0 | 0 | 0 | 16 | K | 2 |  |  |  | ROZPOCET | 0 | 0 | 0 | 0 | 0 | 2 | 0 | 16 | 342
| Online PSC |  | https://podminky.urs.cz/item/CS_URS_2024_02/725841333 | [14 empty] | Online PSC | 2
| P |  | Poznámka k položce: https://podminky.urs.cz/item/CS_URS_2024_02/725841333 | [14 empty] | P | 2
173 | K | 725842 13r | Baterie termostatická sprchová nástěnná páková, pro tělesně postižené, rozteč 150 mm - dodávka + montáž | kus | 17 |  | 0 |  |  | snížená |  | 0 | 0 | 0 | 0 | 0 | 16 | K | 2 |  |  |  | ROZPOCET | 0 | 0 | 0 | 0 | 0 | 2 | 0 | 16 | 344
| P |  | Poznámka k položce: Poznámka k položce: viz Katalog předmětů | [14 empty] | P | 2
174 | K | 725842 14r | Sprchový set, sprcha s 1 funkcí, tyč, hadice 170 cm - dodávka + montáž | kus | 17 |  | 0 |  |  | snížená |  | 0 | 0 | 0 | 0 | 0 | 16 | K | 2 |  |  |  | ROZPOCET | 0 | 0 | 0 | 0 | 0 | 2 | 0 | 16 | 346
| P |  | Poznámka k položce: Poznámka k položce: viz Katalog předmětů | [14 empty] | P | 2
175 | K | 725861102 | Zápachové uzávěrky zařizovacích předmětů pro umyvadla DN 40 | kus | 12 |  | 0 | CS ÚRS 2024 02 |  | snížená |  | 0 | 0 | 0 | 0 | 0 | 16 | K | 2 |  |  |  | ROZPOCET | 0 | 0 | 0 | 0 | 0 | 2 | 0 | 16 | 348
| Online PSC |  | https://podminky.urs.cz/item/CS_URS_2024_02/725861102 | [14 empty] | Online PSC | 2
| P |  | Poznámka k položce: https://podminky.urs.cz/item/CS_URS_2024_02/725861102 | [14 empty] | P | 2
176 | K | 725861312 | Zápachové uzávěrky zařizovacích předmětů pro umyvadla podomítkové DN 40/50 | kus | 17 |  | 0 | CS ÚRS 2024 02 |  | snížená |  | 0 | 0 | 0 | 0 | 0 | 16 | K | 2 |  |  |  | ROZPOCET | 0 | 0 | 0 | 0 | 0 | 2 | 0 | 16 | 350
| Online PSC |  | https://podminky.urs.cz/item/CS_URS_2024_02/725861312 | [14 empty] | Online PSC | 2
| P |  | Poznámka k položce: https://podminky.urs.cz/item/CS_URS_2024_02/725861312 Poznámka k položce: - pro umyvadla pro invalidy, specifikace viz Katalog předmětů | [14 empty] | P | 2
177 | K | 725862103 | Zápachové uzávěrky zařizovacích předmětů pro dřezy DN 40/50 | kus | 7 |  | 0 | CS ÚRS 2024 02 |  | snížená |  | 0 | 0 | 0 | 0 | 0 | 16 | K | 2 |  |  |  | ROZPOCET | 0 | 0 | 0 | 0 | 0 | 2 | 0 | 16 | 352
| Online PSC |  | https://podminky.urs.cz/item/CS_URS_2024_02/725862103 | [14 empty] | Online PSC | 2
| P |  | Poznámka k položce: https://podminky.urs.cz/item/CS_URS_2024_02/725862103 | [14 empty] | P | 2
178 | K | 725865311 | Zápachové uzávěrky zařizovacích předmětů pro vany sprchových koutů s kulovým kloubem na odtoku DN 40/50 | kus | 4 |  | 0 | CS ÚRS 2024 02 |  | snížená |  | 0 | 0 | 0 | 0 | 0 | 16 | K | 2 |  |  |  | ROZPOCET | 0 | 0 | 0 | 0 | 0 | 2 | 0 | 16 | 354
| Online PSC |  | https://podminky.urs.cz/item/CS_URS_2024_02/725865311 | [14 empty] | Online PSC | 2
| P |  | Poznámka k položce: https://podminky.urs.cz/item/CS_URS_2024_02/725865311 | [14 empty] | P | 2
179 | K | 998725102 | Přesun hmot pro zařizovací předměty stanovený z hmotnosti přesunovaného materiálu vodorovná dopravní vzdálenost do 50 m základní v objektech výšky přes 6 do 12 m | t | 2.193 |  | 0 | CS ÚRS 2024 02 |  | snížená |  | 0 | 0 | 0 | 0 | 0 | 16 | K | 2 |  |  |  | ROZPOCET | 0 | 0 | 0 | 0 | 0 | 2 | 0 | 16 | 356
| Online PSC |  | https://podminky.urs.cz/item/CS_URS_2024_02/998725102 | [14 empty] | Online PSC | 2
| P |  | Poznámka k položce: https://podminky.urs.cz/item/CS_URS_2024_02/998725102 | [14 empty] | P | 2
| D | 726 | Zdravotechnika - předstěnové instalace |  |  |  | 0 |  |  |  |  | 0 |  | 0 |  | 0 | 2 | D | 1 |  |  |  | ROZPOCET | [6 empty] | 0
180 | K | 726131001 | Předstěnové instalační systémy do lehkých stěn s kovovou konstrukcí pro umyvadla stavební výšky do 1120 mm se stojánkovou baterií | soubor | 12 |  | 0 | CS ÚRS 2024 02 |  | snížená |  | 0 | 0 | 0 | 0 | 0 | 16 | K | 2 |  |  |  | ROZPOCET | 0 | 0 | 0 | 0 | 0 | 2 | 0 | 16 | 358
| Online PSC |  | https://podminky.urs.cz/item/CS_URS_2024_02/726131001 | [14 empty] | Online PSC | 2
| P |  | Poznámka k položce: https://podminky.urs.cz/item/CS_URS_2024_02/726131001 | [14 empty] | P | 2
181 | K | 726131002 | Předstěnové instalační systémy do lehkých stěn s kovovou konstrukcí pro umyvadla stavební výšky do 1120 mm pro tělesně postižené | soubor | 17 |  | 0 | CS ÚRS 2024 02 |  | snížená |  | 0 | 0 | 0 | 0 | 0 | 16 | K | 2 |  |  |  | ROZPOCET | 0 | 0 | 0 | 0 | 0 | 2 | 0 | 16 | 360
| Online PSC |  | https://podminky.urs.cz/item/CS_URS_2024_02/726131002 | [14 empty] | Online PSC | 2
| P |  | Poznámka k položce: https://podminky.urs.cz/item/CS_URS_2024_02/726131002 | [14 empty] | P | 2
182 | K | 726131041 | Předstěnové instalační systémy do lehkých stěn s kovovou konstrukcí pro závěsné klozety ovládání zepředu, stavební výšky 1120 mm | soubor | 11 |  | 0 | CS ÚRS 2024 02 |  | snížená |  | 0 | 0 | 0 | 0 | 0 | 16 | K | 2 |  |  |  | ROZPOCET | 0 | 0 | 0 | 0 | 0 | 2 | 0 | 16 | 362
| Online PSC |  | https://podminky.urs.cz/item/CS_URS_2024_02/726131041 | [14 empty] | Online PSC | 2
| P |  | Poznámka k položce: https://podminky.urs.cz/item/CS_URS_2024_02/726131041 | [14 empty] | P | 2
183 | K | 726131043 | Předstěnové instalační systémy do lehkých stěn s kovovou konstrukcí pro závěsné klozety ovládání zepředu, stavební výšky 1120 mm pro tělesně postižené | soubor | 16 |  | 0 | CS ÚRS 2024 02 |  | snížená |  | 0 | 0 | 0 | 0 | 0 | 16 | K | 2 |  |  |  | ROZPOCET | 0 | 0 | 0 | 0 | 0 | 2 | 0 | 16 | 364
| Online PSC |  | https://podminky.urs.cz/item/CS_URS_2024_02/726131043 | [14 empty] | Online PSC | 2
| P |  | Poznámka k položce: https://podminky.urs.cz/item/CS_URS_2024_02/726131043 | [14 empty] | P | 2
184 | K | 726191001 | Ostatní příslušenství instalačních systémů zvukoizolační souprava pro WC a bidet | soubor | 27 |  | 0 | CS ÚRS 2024 02 |  | snížená |  | 0 | 0 | 0 | 0 | 0 | 16 | K | 2 |  |  |  | ROZPOCET | 0 | 0 | 0 | 0 | 0 | 2 | 0 | 16 | 366
| Online PSC |  | https://podminky.urs.cz/item/CS_URS_2024_02/726191001 | [14 empty] | Online PSC | 2
| P |  | Poznámka k položce: https://podminky.urs.cz/item/CS_URS_2024_02/726191001 | [14 empty] | P | 2
185 | K | 726191002 | Ostatní příslušenství instalačních systémů souprava pro předstěnovou montáž | soubor | 27 |  | 0 | CS ÚRS 2024 02 |  | snížená |  | 0 | 0 | 0 | 0 | 0 | 16 | K | 2 |  |  |  | ROZPOCET | 0 | 0 | 0 | 0 | 0 | 2 | 0 | 16 | 368
| Online PSC |  | https://podminky.urs.cz/item/CS_URS_2024_02/726191002 | [14 empty] | Online PSC | 2
| P |  | Poznámka k položce: https://podminky.urs.cz/item/CS_URS_2024_02/726191002 | [14 empty] | P | 2
186 | K | 998726112 | Přesun hmot pro instalační prefabrikáty stanovený z hmotnosti přesunovaného materiálu vodorovná dopravní vzdálenost do 50 m základní v objektech výšky přes 6 m do 12 m | t | 0.831 |  | 0 | CS ÚRS 2024 02 |  | snížená |  | 0 | 0 | 0 | 0 | 0 | 16 | K | 2 |  |  |  | ROZPOCET | 0 | 0 | 0 | 0 | 0 | 2 | 0 | 16 | 370
| Online PSC |  | https://podminky.urs.cz/item/CS_URS_2024_02/998726112 | [14 empty] | Online PSC | 2
| P |  | Poznámka k položce: https://podminky.urs.cz/item/CS_URS_2024_02/998726112 | [14 empty] | P | 2
| D | 727 | Zdravotechnika - požární ochrana |  |  |  | 0 |  |  |  |  | 0 |  | 0 |  | 0 | 2 | D | 1 |  |  |  | ROZPOCET | [6 empty] | 0
187 | K | 727289 40 | Požární prostup střešní konstrukcí - potrubí do DN 125 - požární manžeta + pož. tmel, dodávka + montáž - vč. osazení, vypěnění, zatmelení, apod ... | soubor | 14 |  | 0 |  |  | snížená |  | 0 | 0 | 0 | 0 | 0 | 16 | K | 2 |  |  |  | ROZPOCET | 0 | 0 | 0 | 0 | 0 | 2 | 0 | 16 | 372
| P |  | Poznámka k položce: Poznámka k položce: prostupy kanalizace (i dešťové) střešní konstrukcí | [14 empty] | P | 2
188 | K | 727289 42 | Požární prostup stropní konstrukcí - potrubí do DN 125 - požární manžeta + pož. tmel, dodávka + montáž - vč. osazení, vypěnění, zatmelení, apod ... | soubor | 36 |  | 0 |  |  | snížená |  | 0 | 0 | 0 | 0 | 0 | 16 | K | 2 |  |  |  | ROZPOCET | 0 | 0 | 0 | 0 | 0 | 2 | 0 | 16 | 374
| P |  | Poznámka k položce: Poznámka k položce: prostupy kanalizace stropní konstrukcí | [14 empty] | P | 2
189 | K | 727289 45 | Požární prostup konstrukcí stěny - potrubí do DN 100 - požární manžeta + pož. tmel, dodávka + montáž - vč. osazení, vypěnění, zatmelení, apod ... | soubor | 5 |  | 0 |  |  | snížená |  | 0 | 0 | 0 | 0 | 0 | 16 | K | 2 |  |  |  | ROZPOCET | 0 | 0 | 0 | 0 | 0 | 2 | 0 | 16 | 376
| P |  | Poznámka k položce: Poznámka k položce: prostupy připojovacího potrubí dělícími stěnami mezi pož. úseky | [14 empty] | P | 2
190 | K | 727289 48 | Požární prostup konstrukcí stěny - potrubí přes DN 100 - požární manžeta + pož. tmel, dodávka + montáž - vč. osazení, vypěnění, zatmelení, apod ... | soubor | 5 |  | 0 |  |  | snížená |  | 0 | 0 | 0 | 0 | 0 | 16 | K | 2 |  |  |  | ROZPOCET | 0 | 0 | 0 | 0 | 0 | 2 | 0 | 16 | 378
| P |  | Poznámka k položce: Poznámka k položce: prostupy svodných potrubí (i zavěšených) dělícími stěnami požárních úseků | [14 empty] | P | 2
191 | K | 727289 50 | Požární prostup stropní konstrukcí - potrubí do DN 50 - pož. tmel, dodávka + montáž - vč. osazení, vypěnění, zatmelení, apod ... | soubor | 6 |  | 0 |  |  | snížená |  | 0 | 0 | 0 | 0 | 0 | 16 | K | 2 |  |  |  | ROZPOCET | 0 | 0 | 0 | 0 | 0 | 2 | 0 | 16 | 380
| P |  | Poznámka k položce: Poznámka k položce: prostup vodovodních stoupaček (i požárních) stropní konstrzukcí | [14 empty] | P | 2
192 | K | 727289 55 | Požární prostup konstrukcí stěny - potrubí do DN 50 - pož. tmel, dodávka + montáž - vč. osazení, vypěnění, zatmelení, apod ... | soubor | 9 |  | 0 |  |  | snížená |  | 0 | 0 | 0 | 0 | 0 | 16 | K | 2 |  |  |  | ROZPOCET | 0 | 0 | 0 | 0 | 0 | 2 | 0 | 16 | 382
| P |  | Poznámka k položce: Poznámka k položce: prostup vodovodního potrubí (i požárního) stěnami mezi požárními úseky | [14 empty] | P | 2
193 | K | 727289 58 | Požární prostup konstrukcí stěny - společný až pro 3 vodovodní potrubí - pož. tmel, dodávka + montáž - vč. osazení, vypěnění, zatmelení, apod ... | soubor | 60 |  | 0 |  |  | snížená |  | 0 | 0 | 0 | 0 | 0 | 16 | K | 2 |  |  |  | ROZPOCET | 0 | 0 | 0 | 0 | 0 | 2 | 0 | 16 | 384
| P |  | Poznámka k položce: Poznámka k položce: prostup společného vedení vody (sv, tv, cirkulace) stěnami mezi požárními úseky | [14 empty] | P | 2

## D.1.4.B_B - Vytápění
{5d8ce8fe-fa7d-474b-9486-b2200ebd06e6}
1
| KRYCÍ LIST SOUPISU PRACÍ | [7 empty] | v --- níže se nacházejí doplnkové a pomocné údaje k sestavám --- v | [8 empty] | False
Stavba:
Přístavba a celková rekonstrukce domu sociální péče Kralovice - 2.etapa
Objekt:
SO.01 - Objekt DSP Kralovice
Soupis:
SO.01.B_II - Blok B_etapa II.
Úroveň 4:
D.1.4.B_B - Vytápění
| KSO: |  |  |  |  | CC-CZ:
| Místo: |  | Plzeňská třída 345, 331 41 Kralovice u Rakovníka |  |  | Datum: | 15. 4. 2025
| Zadavatel: |  |  |  |  | IČ: | 49748190
|  | Dům sociální péče Kralovice, p.o. |  |  |  | DIČ: | CZ24286923
| Účastník: |  |  |  |  | IČ: | Vyplň údaj
|  | Vyplň údaj |  |  |  | DIČ: | Vyplň údaj
| Projektant: |  |  |  |  | IČ: | 01841025
|  | Ondřej Zikán |  |  |  | DIČ:
| Zpracovatel: |  |  |  |  | IČ: | 01841025
|  | Ondřej Zikán |  |  |  | DIČ:
Poznámka:
| Cena bez DPH | [5 empty] | 0
|  |  | Základ daně |  |  | Sazba daně | Výše daně
| DPH | základní | 0 |  |  | 21% | 0
|  | snížená | 0 |  |  | 12% | 0
|  | zákl. přenesená | 0 |  |  | 21% | 0
|  | sníž. přenesená | 0 |  |  | 12% | 0
|  | nulová | 0 |  |  | 0% | 0
| Cena s DPH |  |  | v | CZK |  | 0
REKAPITULACE ČLENĚNÍ SOUPISU PRACÍ
Stavba:
Přístavba a celková rekonstrukce domu sociální péče Kralovice - 2.etapa
Objekt:
SO.01 - Objekt DSP Kralovice
Soupis:
SO.01.B_II - Blok B_etapa II.
Úroveň 4:
D.1.4.B_B - Vytápění
Místo: |  |  | Plzeňská třída 345, 331 41 Kralovice u Rakovníka |  |  | Datum: | 15. 4. 2025
Zadavatel: |  |  | Dům sociální péče Kralovice, p.o. |  |  | Projektant: | Ondřej Zikán
Účastník: |  |  | Vyplň údaj |  |  | Zpracovatel: | Ondřej Zikán
Kód dílu - Popis | [6 empty] | Cena celkem [CZK]
Náklady stavby celkem | [6 empty] | 0 | [11 empty] | -1
| PSV - Práce a dodávky PSV | [5 empty] | 0
| 713 - Izolace tepelné | [5 empty] | 0
| 733 - Ústřední vytápění - rozvodné potrubí | [5 empty] | 0
| 734 - Ústřední vytápění - armatury | [5 empty] | 0
| 735 - Ústřední vytápění - otopná tělesa | [5 empty] | 0
| 736 - Ústřední vytápění - plošné vytápění a chlazení | [5 empty] | 0
SOUPIS PRACÍ
Stavba:
Přístavba a celková rekonstrukce domu sociální péče Kralovice - 2.etapa
Objekt:
SO.01 - Objekt DSP Kralovice
Soupis:
SO.01.B_II - Blok B_etapa II.
Úroveň 4:
D.1.4.B_B - Vytápění
Místo: |  |  | Plzeňská třída 345, 331 41 Kralovice u Rakovníka |  |  | Datum: | 15. 4. 2025
Zadavatel: |  |  | Dům sociální péče Kralovice, p.o. |  |  | Projektant: | Ondřej Zikán
Účastník: |  |  | Vyplň údaj |  |  | Zpracovatel: | Ondřej Zikán
PČ | Typ | Kód | Popis | MJ | Množství | J.cena [CZK] | Cena celkem [CZK] | Cenová soustava |  | DPH | J. Nh [h] | Nh celkem [h] | J. hmotnost [t] | Hmotnost celkem [t] | J. suť [t] | Suť Celkem [t]
Náklady soupisu celkem | [6 empty] | 0 |  |  |  |  | 0 |  | 5.0761 |  | 0 |  | D | -1 | [10 empty] | 0
| D | PSV | Práce a dodávky PSV |  |  |  | 0 |  |  |  |  | 0 |  | 5.0761 |  | 0 | 2 | D | 0 |  |  |  | ROZPOCET | [6 empty] | 0
| D | 713 | Izolace tepelné |  |  |  | 0 |  |  |  |  | 0 |  | 0.30316 |  | 0 | 2 | D | 1 |  |  |  | ROZPOCET | [6 empty] | 0
1 | K | 713463131 | Montáž izolace tepelné potrubí potrubními pouzdry bez úpravy slepenými 1x tl izolace do 25 mm | m | 338 |  | 0 | CS ÚRS 2024 02 |  | snížená |  | 0 | 6e-05 | 0.02028 | 0 | 0 | 16 | K | 2 |  |  |  | ROZPOCET | 0 | 0 | 0 | 0 | 0 | 2 | 0 | 16 | 517539801
| Online PSC |  | https://podminky.urs.cz/item/CS_URS_2024_02/713463131 | [14 empty] | Online PSC | 2
| VV |  | 312+26 |  | 338 | [12 empty] | VV | 2 | 2 | True | 1 | ROZPOCET
2 | M | 28377106 | pouzdro izolační potrubní z pěnového polyetylenu 18/20mm | m | 312 |  | 0 | CS ÚRS 2024 02 |  | snížená |  | 0 | 6e-05 | 0.01872 | 0 | 0 | 32 | M | 2 |  |  |  | ROZPOCET | 0 | 0 | 0 | 0 | 0 | 2 | 0 | 16 | -1000582003
| VV |  | 240*1,3 'Přepočtené koeficientem množství |  | 312 | [12 empty] | VV | 2 | 2 | False | 1 | ROZPOCET
3 | M | 28377013 | pouzdro izolační potrubní z pěnového polyetylenu 25/20mm | m | 26 |  | 0 | CS ÚRS 2024 02 |  | snížená |  | 0 | 7e-05 | 0.00182 | 0 | 0 | 32 | M | 2 |  |  |  | ROZPOCET | 0 | 0 | 0 | 0 | 0 | 2 | 0 | 16 | -2084800101
| VV |  | 20*1,3 'Přepočtené koeficientem množství |  | 26 | [12 empty] | VV | 2 | 2 | False | 1 | ROZPOCET
4 | K | 713463211 | Montáž izolace tepelné potrubí a ohybů tvarovkami nebo deskami potrubními pouzdry s povrchovou úpravou hliníkovou fólií (izolační materiál ve specifikaci) přelepenými samolepící hliníkovou páskou potrubí jednovrstvá D do 50 mm | m | 247 |  | 0 | CS ÚRS 2024 02 |  | snížená |  | 0 | 0.00019 | 0.04693 | 0 | 0 | 16 | K | 2 |  |  |  | ROZPOCET | 0 | 0 | 0 | 0 | 0 | 2 | 0 | 16 | 2057426796
| Online PSC |  | https://podminky.urs.cz/item/CS_URS_2024_02/713463211 | [14 empty] | Online PSC | 2
| VV |  | 169+78 |  | 247 | [12 empty] | VV | 2 | 2 | True | 1 | ROZPOCET
5 | M | 63154601 | pouzdro izolační potrubní z minerální vlny s Al fólií max. 250/100°C 28/50mm | m | 169 |  | 0 | CS ÚRS 2024 02 |  | snížená |  | 0 | 0.00085 | 0.14365 | 0 | 0 | 32 | M | 2 |  |  |  | ROZPOCET | 0 | 0 | 0 | 0 | 0 | 2 | 0 | 16 | 1955665559
| VV |  | 130*1,3 'Přepočtené koeficientem množství |  | 169 | [12 empty] | VV | 2 | 2 | False | 1 | ROZPOCET
6 | M | 63154602 | pouzdro izolační potrubní z minerální vlny s Al fólií max. 250/100°C 35/50mm | m | 78 |  | 0 | CS ÚRS 2024 02 |  | snížená |  | 0 | 0.00092 | 0.07176 | 0 | 0 | 32 | M | 2 |  |  |  | ROZPOCET | 0 | 0 | 0 | 0 | 0 | 2 | 0 | 16 | -215566555
| VV |  | 60*1,3 'Přepočtené koeficientem množství |  | 78 | [12 empty] | VV | 2 | 2 | False | 1 | ROZPOCET
7 | K | 998713102 | Přesun hmot pro izolace tepelné stanovený z hmotnosti přesunovaného materiálu vodorovná dopravní vzdálenost do 50 m s užitím mechanizace v objektech výšky přes 6 m do 12 m | t | 0.303 |  | 0 | CS ÚRS 2024 02 |  | snížená |  | 0 | 0 | 0 | 0 | 0 | 16 | K | 2 |  |  |  | ROZPOCET | 0 | 0 | 0 | 0 | 0 | 2 | 0 | 16 | -1415213042
| Online PSC |  | https://podminky.urs.cz/item/CS_URS_2024_02/998713102 | [14 empty] | Online PSC | 2
8 | K | 998713192 | Přesun hmot pro izolace tepelné stanovený z hmotnosti přesunovaného materiálu vodorovná dopravní vzdálenost do 50 m Příplatek k cenám za zvětšený přesun přes vymezenou vodorovnou dopravní vzdálenost do 100 m | t | 0.303 |  | 0 | CS ÚRS 2024 02 |  | snížená |  | 0 | 0 | 0 | 0 | 0 | 16 | K | 2 |  |  |  | ROZPOCET | 0 | 0 | 0 | 0 | 0 | 2 | 0 | 16 | -1129894893
| Online PSC |  | https://podminky.urs.cz/item/CS_URS_2024_02/998713192 | [14 empty] | Online PSC | 2
| D | 733 | Ústřední vytápění - rozvodné potrubí |  |  |  | 0 |  |  |  |  | 0 |  | 0.123 |  | 0 | 2 | D | 1 |  |  |  | ROZPOCET | [6 empty] | 0
9 | K | 733322221 | Potrubí z trubek plastových ze zesíťovaného polyethylenu (PE-Xa) spojovaných mechanicky násuvnou objímkou plastovou D 16/2,2 | m | 240 |  | 0 | CS ÚRS 2024 02 |  | snížená |  | 0 | 0.00015 | 0.036 | 0 | 0 | 16 | K | 2 |  |  |  | ROZPOCET | 0 | 0 | 0 | 0 | 0 | 2 | 0 | 16 | -803068764
| Online PSC |  | https://podminky.urs.cz/item/CS_URS_2024_02/733322221 | [14 empty] | Online PSC | 2
10 | K | 733322223 | Potrubí z trubek plastových ze zesíťovaného polyethylenu (PE-Xa) spojovaných mechanicky násuvnou objímkou plastovou D 25/3,5 | m | 150 |  | 0 | CS ÚRS 2024 02 |  | snížená |  | 0 | 0.00034 | 0.051 | 0 | 0 | 16 | K | 2 |  |  |  | ROZPOCET | 0 | 0 | 0 | 0 | 0 | 2 | 0 | 16 | -465648888
| Online PSC |  | https://podminky.urs.cz/item/CS_URS_2024_02/733322223 | [14 empty] | Online PSC | 2
11 | K | 733322224 | Potrubí z trubek plastových ze zesíťovaného polyethylenu (PE-Xa) spojovaných mechanicky násuvnou objímkou plastovou D 32/4,4 | m | 60 |  | 0 | CS ÚRS 2024 02 |  | snížená |  | 0 | 0.0006 | 0.036 | 0 | 0 | 16 | K | 2 |  |  |  | ROZPOCET | 0 | 0 | 0 | 0 | 0 | 2 | 0 | 16 | 947658465
| Online PSC |  | https://podminky.urs.cz/item/CS_URS_2024_02/733322224 | [14 empty] | Online PSC | 2
12 | K | 733391101 | Zkoušky těsnosti potrubí z trubek plastových Ø do 32/3,0 | m | 450 |  | 0 | CS ÚRS 2024 02 |  | snížená |  | 0 | 0 | 0 | 0 | 0 | 16 | K | 2 |  |  |  | ROZPOCET | 0 | 0 | 0 | 0 | 0 | 2 | 0 | 16 | 2123239855
| Online PSC |  | https://podminky.urs.cz/item/CS_URS_2024_02/733391101 | [14 empty] | Online PSC | 2
| VV |  | 240+150+60 |  | 450 | [12 empty] | VV | 2 | 2 | True | 1 | ROZPOCET
13 | K | 733X101 | Topná, dilatační a provozní zkouška. | kus | 1 |  | 0 | TRŽNÍ CENA 2024 |  | snížená |  | 0 | 0 | 0 | 0 | 0 | 16 | K | 2 |  |  |  | ROZPOCET | 0 | 0 | 0 | 0 | 0 | 2 | 0 | 16 | 707165977
14 | K | 733X102 | Stavbení přípomoce a ostatní pomocné práce, včetně úklidu. | kus | 1 |  | 0 | TRŽNÍ CENA 2024 |  | snížená |  | 0 | 0 | 0 | 0 | 0 | 16 | K | 2 |  |  |  | ROZPOCET | 0 | 0 | 0 | 0 | 0 | 2 | 0 | 16 | 767962776
15 | K | 733X103 | Montážní plošian přenosná. | kus | 1 |  | 0 | TRŽNÍ CENA 2024 |  | snížená |  | 0 | 0 | 0 | 0 | 0 | 16 | K | 2 |  |  |  | ROZPOCET | 0 | 0 | 0 | 0 | 0 | 2 | 0 | 16 | -713665028
16 | K | 733X104 | Těsnění prostupů požárních - dělících konstrukcí požárním tmelem. | kus | 10 |  | 0 | TRŽNÍ CENA 2024 |  | snížená |  | 0 | 0 | 0 | 0 | 0 | 16 | K | 2 |  |  |  | ROZPOCET | 0 | 0 | 0 | 0 | 0 | 2 | 0 | 16 | 591093813
17 | K | 733X105 | Propojení na stávající rozvody topné vody - ostsnít práce. | kus | 6 |  | 0 | TRŽNÍ CENA 2024 |  | snížená |  | 0 | 0 | 0 | 0 | 0 | 16 | K | 2 |  |  |  | ROZPOCET | 0 | 0 | 0 | 0 | 0 | 2 | 0 | 16 | 862492500
18 | K | 998733112 | Přesun hmot pro rozvody potrubí stanovený z hmotnosti přesunovaného materiálu vodorovná dopravní vzdálenost do 50 m s omezením mechanizace v objektech výšky přes 6 do 12 m | t | 0.123 |  | 0 | CS ÚRS 2024 02 |  | snížená |  | 0 | 0 | 0 | 0 | 0 | 16 | K | 2 |  |  |  | ROZPOCET | 0 | 0 | 0 | 0 | 0 | 2 | 0 | 16 | 1379849273
| Online PSC |  | https://podminky.urs.cz/item/CS_URS_2024_02/998733112 | [14 empty] | Online PSC | 2
19 | K | 998733193 | Přesun hmot pro rozvody potrubí stanovený z hmotnosti přesunovaného materiálu vodorovná dopravní vzdálenost do 50 m Příplatek k cenám za zvětšený přesun přes vymezenou vodorovnou dopravní vzdálenost do 500 m | t | 0.123 |  | 0 | CS ÚRS 2024 02 |  | snížená |  | 0 | 0 | 0 | 0 | 0 | 16 | K | 2 |  |  |  | ROZPOCET | 0 | 0 | 0 | 0 | 0 | 2 | 0 | 16 | -409037583
| Online PSC |  | https://podminky.urs.cz/item/CS_URS_2024_02/998733193 | [14 empty] | Online PSC | 2
| D | 734 | Ústřední vytápění - armatury |  |  |  | 0 |  |  |  |  | 0 |  | 0.04445 |  | 0 | 2 | D | 1 |  |  |  | ROZPOCET | [6 empty] | 0
20 | K | 734211120 | Ventily odvzdušňovací závitové automatické PN 14 do 120°C G 1/2 | kus | 14 |  | 0 | CS ÚRS 2024 02 |  | snížená |  | 0 | 0.00024 | 0.00336 | 0 | 0 | 16 | K | 2 |  |  |  | ROZPOCET | 0 | 0 | 0 | 0 | 0 | 2 | 0 | 16 | -536032670
| Online PSC |  | https://podminky.urs.cz/item/CS_URS_2024_02/734211120 | [14 empty] | Online PSC | 2
21 | K | 734220102 | Ventily regulační závitové vyvažovací přímé bez vypouštění PN 20 do 100°C G 1 | kus | 7 |  | 0 | CS ÚRS 2024 02 |  | snížená |  | 0 | 0.00062 | 0.00434 | 0 | 0 | 16 | K | 2 |  |  |  | ROZPOCET | 0 | 0 | 0 | 0 | 0 | 2 | 0 | 16 | 471723015
| Online PSC |  | https://podminky.urs.cz/item/CS_URS_2024_02/734220102 | [14 empty] | Online PSC | 2
22 | K | 734221682 | Ventily regulační závitové hlavice termostatické pro ovládání ventilů PN 10 do 110°C kapalinové otopných těles VK | kus | 7 |  | 0 | CS ÚRS 2024 02 |  | snížená |  | 0 | 0.00014 | 0.00098 | 0 | 0 | 16 | K | 2 |  |  |  | ROZPOCET | 0 | 0 | 0 | 0 | 0 | 2 | 0 | 16 | -1041208158
| Online PSC |  | https://podminky.urs.cz/item/CS_URS_2024_02/734221682 | [14 empty] | Online PSC | 2
23 | K | 734261403 | Šroubení připojovací armatury radiátorů VK PN 10 do 110°C, regulační uzavíratelné rohové G 3/4 x 18 | kus | 7 |  | 0 | CS ÚRS 2024 02 |  | snížená |  | 0 | 0.0007 | 0.0049 | 0 | 0 | 16 | K | 2 |  |  |  | ROZPOCET | 0 | 0 | 0 | 0 | 0 | 2 | 0 | 16 | 842172323
| Online PSC |  | https://podminky.urs.cz/item/CS_URS_2024_02/734261403 | [14 empty] | Online PSC | 2
24 | K | 734291123 | Kohout plnící a vypouštěcí G 1/2 PN 10 do 110°C závitový | kus | 28 |  | 0 | CS ÚRS 2024 02 |  | snížená |  | 0 | 0.00022 | 0.00616 | 0 | 0 | 16 | K | 2 |  |  |  | ROZPOCET | 0 | 0 | 0 | 0 | 0 | 2 | 0 | 16 | -718532109
| Online PSC |  | https://podminky.urs.cz/item/CS_URS_2024_02/734291123 | [14 empty] | Online PSC | 2
25 | K | 734292774 | Ostatní armatury kulové kohouty PN 42 do 185°C plnoprůtokové vnitřní závit G 1 | kus | 28 |  | 0 | CS ÚRS 2024 02 |  | snížená |  | 0 | 0.00055 | 0.0154 | 0 | 0 | 16 | K | 2 |  |  |  | ROZPOCET | 0 | 0 | 0 | 0 | 0 | 2 | 0 | 16 | -1454345338
| Online PSC |  | https://podminky.urs.cz/item/CS_URS_2024_02/734292774 | [14 empty] | Online PSC | 2
26 | K | 734441112 | Regulátory tlaku s jednoobvodovým mikrospínačem membránové, tlak 1 až 10 kPa | kus | 7 |  | 0 | CS ÚRS 2024 02 |  | snížená |  | 0 | 0.00133 | 0.00931 | 0 | 0 | 16 | K | 2 |  |  |  | ROZPOCET | 0 | 0 | 0 | 0 | 0 | 2 | 0 | 16 | 114769243
| Online PSC |  | https://podminky.urs.cz/item/CS_URS_2024_02/734441112 | [14 empty] | Online PSC | 2
| VV |  | 7 "regulátor diferenčního tlaku k rozdělovači podlahového vytápění - RDT 20 / 5kPa-25kPa |  | 7 | [12 empty] | VV | 2 | 2 | True | 1 | ROZPOCET
27 | K | 998734112 | Přesun hmot pro armatury stanovený z hmotnosti přesunovaného materiálu vodorovná dopravní vzdálenost do 50 m s omezením mechanizace v objektech výšky přes 6 do 12 m | t | 0.044 |  | 0 | CS ÚRS 2024 02 |  | snížená |  | 0 | 0 | 0 | 0 | 0 | 16 | K | 2 |  |  |  | ROZPOCET | 0 | 0 | 0 | 0 | 0 | 2 | 0 | 16 | -1588978826
| Online PSC |  | https://podminky.urs.cz/item/CS_URS_2024_02/998734112 | [14 empty] | Online PSC | 2
28 | K | 998734193 | Přesun hmot pro armatury stanovený z hmotnosti přesunovaného materiálu vodorovná dopravní vzdálenost do 50 m Příplatek k cenám za zvětšený přesun přes vymezenou vodorovnou dopravní vzdálenost do 500 m | t | 0.044 |  | 0 | CS ÚRS 2024 02 |  | snížená |  | 0 | 0 | 0 | 0 | 0 | 16 | K | 2 |  |  |  | ROZPOCET | 0 | 0 | 0 | 0 | 0 | 2 | 0 | 16 | 557330664
| Online PSC |  | https://podminky.urs.cz/item/CS_URS_2024_02/998734193 | [14 empty] | Online PSC | 2
| D | 735 | Ústřední vytápění - otopná tělesa |  |  |  | 0 |  |  |  |  | 0 |  | 0.82438 |  | 0 | 2 | D | 1 |  |  |  | ROZPOCET | [6 empty] | 0
29 | K | 735000912 | Regulace otopného systému při opravách vyregulování dvojregulačních ventilů a kohoutů s termostatickým ovládáním | kus | 83 |  | 0 | CS ÚRS 2024 02 |  | snížená |  | 0 | 0 | 0 | 0 | 0 | 16 | K | 2 |  |  |  | ROZPOCET | 0 | 0 | 0 | 0 | 0 | 2 | 0 | 16 | 1179760225
| Online PSC |  | https://podminky.urs.cz/item/CS_URS_2024_02/735000912 | [14 empty] | Online PSC | 2
| VV |  | 7+8+12+10+12+10+12+12 "vyregulování ventilových vložek otopných těles a regulačních šroubení podlahového vytápění |  | 83 | [12 empty] | VV | 2 | 2 | True | 1 | ROZPOCET
30 | K | 735152581 | Otopná tělesa panelová VK dvoudesková PN 1,0 MPa, T do 110°C se dvěma přídavnými přestupními plochami výšky tělesa 600 mm stavební délky / výkonu 1600 mm / 2686 W | kus | 1 |  | 0 | CS ÚRS 2024 02 |  | snížená |  | 0 | 0.05436 | 0.05436 | 0 | 0 | 16 | K | 2 |  |  |  | ROZPOCET | 0 | 0 | 0 | 0 | 0 | 2 | 0 | 16 | -1497640376
| Online PSC |  | https://podminky.urs.cz/item/CS_URS_2024_02/735152581 | [14 empty] | Online PSC | 2
31 | K | 735152583 | Otopná tělesa panelová VK dvoudesková PN 1,0 MPa, T do 110°C se dvěma přídavnými přestupními plochami výšky tělesa 600 mm stavební délky / výkonu 2000 mm / 3358 W | kus | 1 |  | 0 | CS ÚRS 2024 02 |  | snížená |  | 0 | 0.0685 | 0.0685 | 0 | 0 | 16 | K | 2 |  |  |  | ROZPOCET | 0 | 0 | 0 | 0 | 0 | 2 | 0 | 16 | 1923694760
| Online PSC |  | https://podminky.urs.cz/item/CS_URS_2024_02/735152583 | [14 empty] | Online PSC | 2
32 | K | 735152595 | Otopná tělesa panelová VK dvoudesková PN 1,0 MPa, T do 110°C se dvěma přídavnými přestupními plochami výšky tělesa 900 mm stavební délky / výkonu 800 mm / 1850 W | kus | 1 |  | 0 | CS ÚRS 2024 02 |  | snížená |  | 0 | 0.04532 | 0.04532 | 0 | 0 | 16 | K | 2 |  |  |  | ROZPOCET | 0 | 0 | 0 | 0 | 0 | 2 | 0 | 16 | 267205332
| Online PSC |  | https://podminky.urs.cz/item/CS_URS_2024_02/735152595 | [14 empty] | Online PSC | 2
33 | K | 735152695 | Otopná tělesa panelová VK třídesková PN 1,0 MPa, T do 110°C se třemi přídavnými přestupními plochami výšky tělesa 900 mm stavební délky / výkonu 800 mm / 2662 W | kus | 4 |  | 0 | CS ÚRS 2024 02 |  | snížená |  | 0 | 0.0658 | 0.2632 | 0 | 0 | 16 | K | 2 |  |  |  | ROZPOCET | 0 | 0 | 0 | 0 | 0 | 2 | 0 | 16 | -387956596
| Online PSC |  | https://podminky.urs.cz/item/CS_URS_2024_02/735152695 | [14 empty] | Online PSC | 2
34 | K | 735164252 | Otopná tělesa trubková přímotopná elektrická na stěnu výšky tělesa 1215 mm, délky 600 mm | kus | 15 |  | 0 | CS ÚRS 2024 02 |  | snížená |  | 0 | 0.0262 | 0.393 | 0 | 0 | 16 | K | 2 |  |  |  | ROZPOCET | 0 | 0 | 0 | 0 | 0 | 2 | 0 | 16 | -1846319596
| Online PSC |  | https://podminky.urs.cz/item/CS_URS_2024_02/735164252 | [14 empty] | Online PSC | 2
35 | K | 735191905 | Ostatní opravy otopných těles odvzdušnění tělesa | kus | 98 |  | 0 | CS ÚRS 2024 02 |  | snížená |  | 0 | 0 | 0 | 0 | 0 | 16 | K | 2 |  |  |  | ROZPOCET | 0 | 0 | 0 | 0 | 0 | 2 | 0 | 16 | 795440796
| Online PSC |  | https://podminky.urs.cz/item/CS_URS_2024_02/735191905 | [14 empty] | Online PSC | 2
| VV |  | 7+8+12+10+12+10+12+12+15 "odvzdušnění otopných těles a smyček podlahového vytápění |  | 98 | [12 empty] | VV | 2 | 2 | True | 1 | ROZPOCET
36 | K | 735191910 | Ostatní opravy otopných těles napuštění vody do otopného systému včetně potrubí (bez kotle a ohříváků) otopných těles | m2 | 1500 |  | 0 | CS ÚRS 2024 02 |  | snížená |  | 0 | 0 | 0 | 0 | 0 | 16 | K | 2 |  |  |  | ROZPOCET | 0 | 0 | 0 | 0 | 0 | 2 | 0 | 16 | 1843855741
| Online PSC |  | https://podminky.urs.cz/item/CS_URS_2024_02/735191910 | [14 empty] | Online PSC | 2
37 | K | 998735101 | Přesun hmot pro otopná tělesa stanovený z hmotnosti přesunovaného materiálu vodorovná dopravní vzdálenost do 50 m základní v objektech výšky do 6 m | t | 0.824 |  | 0 | CS ÚRS 2024 02 |  | snížená |  | 0 | 0 | 0 | 0 | 0 | 16 | K | 2 |  |  |  | ROZPOCET | 0 | 0 | 0 | 0 | 0 | 2 | 0 | 16 | -1063056199
| Online PSC |  | https://podminky.urs.cz/item/CS_URS_2024_02/998735101 | [14 empty] | Online PSC | 2
38 | K | 998735102 | Přesun hmot pro otopná tělesa stanovený z hmotnosti přesunovaného materiálu vodorovná dopravní vzdálenost do 50 m základní v objektech výšky přes 6 do 12 m | t | 0.824 |  | 0 | CS ÚRS 2024 02 |  | snížená |  | 0 | 0 | 0 | 0 | 0 | 16 | K | 2 |  |  |  | ROZPOCET | 0 | 0 | 0 | 0 | 0 | 2 | 0 | 16 | -1274668997
| Online PSC |  | https://podminky.urs.cz/item/CS_URS_2024_02/998735102 | [14 empty] | Online PSC | 2
39 | K | 998735193 | Přesun hmot pro otopná tělesa stanovený z hmotnosti přesunovaného materiálu vodorovná dopravní vzdálenost do 50 m Příplatek k cenám za zvětšený přesun přes vymezenou vodorovnou dopravní vzdálenost do 500 m | t | 0.824 |  | 0 | CS ÚRS 2024 02 |  | snížená |  | 0 | 0 | 0 | 0 | 0 | 16 | K | 2 |  |  |  | ROZPOCET | 0 | 0 | 0 | 0 | 0 | 2 | 0 | 16 | -1745917710
| Online PSC |  | https://podminky.urs.cz/item/CS_URS_2024_02/998735193 | [14 empty] | Online PSC | 2
| D | 736 | Ústřední vytápění - plošné vytápění a chlazení |  |  |  | 0 |  |  |  |  | 0 |  | 3.7811 |  | 0 | 2 | D | 1 |  |  |  | ROZPOCET | [6 empty] | 0
40 | K | 736110212 | Trubkové teplovodní podlahové vytápění rozvod v systémové desce potrubí polyethylen PE-Xa nebo PE-Xb (s kyslíkovou bariérou) rozvodné potrubí 17x2 mm, rozteč 150 mm | m | 9750 |  | 0 | CS ÚRS 2024 02 |  | snížená |  | 0 | 0.00012 | 1.17 | 0 | 0 | 16 | K | 2 |  |  |  | ROZPOCET | 0 | 0 | 0 | 0 | 0 | 2 | 0 | 16 | -1704213090
| Online PSC |  | https://podminky.urs.cz/item/CS_URS_2024_02/736110212 | [14 empty] | Online PSC | 2
| VV |  | 1205+765+1205+905+1260+1230+930 |  | 7500 | [12 empty] | VV | 2 | 2 | True | 1 | ROZPOCET
| VV |  | 7500*1,3 'Přepočtené koeficientem množství |  | 9750 | [12 empty] | VV | 2 | 2 | False | 1 | ROZPOCET
41 | K | 736110262 | Trubkové teplovodní podlahové vytápění rozvod v systémové desce systémová deska s tepelnou izolací, výšky 50 až 53 mm | m2 | 1265.04 |  | 0 | CS ÚRS 2024 02 |  | snížená |  | 0 | 0.00174 | 2.2012 | 0 | 0 | 16 | K | 2 |  |  |  | ROZPOCET | 0 | 0 | 0 | 0 | 0 | 2 | 0 | 16 | -1739720320
| Online PSC |  | https://podminky.urs.cz/item/CS_URS_2024_02/736110262 | [14 empty] | Online PSC | 2
| VV |  | 164,3+111,5+163,9+128,6+191,9+160,6+133,4 |  | 1054.2 | [12 empty] | VV | 2 | 2 | True | 1 | ROZPOCET
| VV |  | 1054,2*1,2 'Přepočtené koeficientem množství |  | 1265.04 | [12 empty] | VV | 2 | 2 | False | 1 | ROZPOCET
42 | K | 736110652 | Trubkové teplovodní podlahové vytápění doplňkové prvky okrajový izolační pruh | m | 2000 |  | 0 | CS ÚRS 2024 02 |  | snížená |  | 0 | 6e-05 | 0.12 | 0 | 0 | 16 | K | 2 |  |  |  | ROZPOCET | 0 | 0 | 0 | 0 | 0 | 2 | 0 | 16 | 91966801
| Online PSC |  | https://podminky.urs.cz/item/CS_URS_2024_02/736110652 | [14 empty] | Online PSC | 2
43 | K | 736110653 | Trubkové teplovodní podlahové vytápění doplňkové prvky ochranná trubka | m | 800 |  | 0 | CS ÚRS 2024 02 |  | snížená |  | 0 | 0.0001 | 0.08 | 0 | 0 | 16 | K | 2 |  |  |  | ROZPOCET | 0 | 0 | 0 | 0 | 0 | 2 | 0 | 16 | 126060827
| Online PSC |  | https://podminky.urs.cz/item/CS_URS_2024_02/736110653 | [14 empty] | Online PSC | 2
44 | K | 736110654 | Trubkové teplovodní podlahové vytápění doplňkové prvky spárový (dilatační) profil | m | 600 |  | 0 | CS ÚRS 2024 02 |  | snížená |  | 0 | 6e-05 | 0.036 | 0 | 0 | 16 | K | 2 |  |  |  | ROZPOCET | 0 | 0 | 0 | 0 | 0 | 2 | 0 | 16 | -1987818026
| Online PSC |  | https://podminky.urs.cz/item/CS_URS_2024_02/736110654 | [14 empty] | Online PSC | 2
45 | K | 736111007 | Trubkové teplovodní podlahové vytápění rozdělovače mosazné s průtokoměry osmiokruhové | kus | 1 |  | 0 | CS ÚRS 2024 02 |  | snížená |  | 0 | 0.00548 | 0.00548 | 0 | 0 | 16 | K | 2 |  |  |  | ROZPOCET | 0 | 0 | 0 | 0 | 0 | 2 | 0 | 16 | -1662153277
| Online PSC |  | https://podminky.urs.cz/item/CS_URS_2024_02/736111007 | [14 empty] | Online PSC | 2
46 | K | 736111009 | Trubkové teplovodní podlahové vytápění rozdělovače mosazné s průtokoměry desítiokruhové | kus | 2 |  | 0 | CS ÚRS 2024 02 |  | snížená |  | 0 | 0.0061 | 0.0122 | 0 | 0 | 16 | K | 2 |  |  |  | ROZPOCET | 0 | 0 | 0 | 0 | 0 | 2 | 0 | 16 | -1078871060
| Online PSC |  | https://podminky.urs.cz/item/CS_URS_2024_02/736111009 | [14 empty] | Online PSC | 2
47 | K | 736111011 | Trubkové teplovodní podlahové vytápění rozdělovače mosazné s průtokoměry dvanáctiokruhové | kus | 4 |  | 0 | CS ÚRS 2024 02 |  | snížená |  | 0 | 0.00765 | 0.0306 | 0 | 0 | 16 | K | 2 |  |  |  | ROZPOCET | 0 | 0 | 0 | 0 | 0 | 2 | 0 | 16 | 636041211
| Online PSC |  | https://podminky.urs.cz/item/CS_URS_2024_02/736111011 | [14 empty] | Online PSC | 2
48 | K | 736111104 | Trubkové teplovodní podlahové vytápění skříně rozdělovače pod omítku, pro rozdělovač s počtem okruhů 8-12 | kus | 7 |  | 0 | CS ÚRS 2024 02 |  | snížená |  | 0 | 0.0158 | 0.1106 | 0 | 0 | 16 | K | 2 |  |  |  | ROZPOCET | 0 | 0 | 0 | 0 | 0 | 2 | 0 | 16 | 1444442787
| Online PSC |  | https://podminky.urs.cz/item/CS_URS_2024_02/736111104 | [14 empty] | Online PSC | 2
49 | K | 736111132 | Trubkové teplovodní podlahové vytápění regulační zařízení prostorový termostat programovatelný | kus | 21 |  | 0 | CS ÚRS 2024 02 |  | snížená |  | 0 | 0.00015 | 0.00315 | 0 | 0 | 16 | K | 2 |  |  |  | ROZPOCET | 0 | 0 | 0 | 0 | 0 | 2 | 0 | 16 | 480347126
| Online PSC |  | https://podminky.urs.cz/item/CS_URS_2024_02/736111132 | [14 empty] | Online PSC | 2
| VV |  | 21 "bezdrátový programovatelný termostat v obytných místnostech pro vytápění a chlazení |  | 21 | [12 empty] | VV | 2 | 2 | True | 1 | ROZPOCET
50 | K | 736111133 | Trubkové teplovodní podlahové vytápění regulační zařízení elektrotermická hlavice | kus | 76 |  | 0 | CS ÚRS 2024 02 |  | snížená |  | 0 | 0.00012 | 0.00912 | 0 | 0 | 16 | K | 2 |  |  |  | ROZPOCET | 0 | 0 | 0 | 0 | 0 | 2 | 0 | 16 | 127544729
| Online PSC |  | https://podminky.urs.cz/item/CS_URS_2024_02/736111133 | [14 empty] | Online PSC | 2
| VV |  | 8+(2*10)+(4*12) |  | 76 | [12 empty] | VV | 2 | 2 | True | 1 | ROZPOCET
51 | K | 736111134 | Trubkové teplovodní podlahové vytápění regulační zařízení elektronický rozvaděč | kus | 7 |  | 0 | CS ÚRS 2024 02 |  | snížená |  | 0 | 0.0004 | 0.0028 | 0 | 0 | 16 | K | 2 |  |  |  | ROZPOCET | 0 | 0 | 0 | 0 | 0 | 2 | 0 | 16 | -2057854678
| Online PSC |  | https://podminky.urs.cz/item/CS_URS_2024_02/736111134 | [14 empty] | Online PSC | 2

## D.1.4.B_C1 - Elektroinsta...
{e01a04d7-7c87-48ee-b5c0-0667d4b31d02}
1
| KRYCÍ LIST SOUPISU PRACÍ | [7 empty] | v --- níže se nacházejí doplnkové a pomocné údaje k sestavám --- v | [8 empty] | False
Stavba:
Přístavba a celková rekonstrukce domu sociální péče Kralovice - 2.etapa
Objekt:
SO.01 - Objekt DSP Kralovice
Soupis:
SO.01.B_II - Blok B_etapa II.
Úroveň 4:
D.1.4.B_C1 - Elektroinstalace - silnoproudé instalace
| KSO: |  |  |  |  | CC-CZ:
| Místo: |  | Plzeňská třída 345, 331 41 Kralovice u Rakovníka |  |  | Datum: | 15. 4. 2025
| Zadavatel: |  |  |  |  | IČ: | 49748190
|  | Dům sociální péče Kralovice, p.o. |  |  |  | DIČ: | CZ24286923
| Účastník: |  |  |  |  | IČ: | Vyplň údaj
|  | Vyplň údaj |  |  |  | DIČ: | Vyplň údaj
| Projektant: |  |  |  |  | IČ: | 88275248
|  | Jiří Škop-elektroprojekce, Duhová 269, Náchod |  |  |  | DIČ:
| Zpracovatel: |  |  |  |  | IČ: | 88275248
|  | Jiří Škop-elektroprojekce, Duhová 269, Náchod |  |  |  | DIČ:
Poznámka:
| Cena bez DPH | [5 empty] | 0
|  |  | Základ daně |  |  | Sazba daně | Výše daně
| DPH | základní | 0 |  |  | 21% | 0
|  | snížená | 0 |  |  | 12% | 0
|  | zákl. přenesená | 0 |  |  | 21% | 0
|  | sníž. přenesená | 0 |  |  | 12% | 0
|  | nulová | 0 |  |  | 0% | 0
| Cena s DPH |  |  | v | CZK |  | 0
REKAPITULACE ČLENĚNÍ SOUPISU PRACÍ
Stavba:
Přístavba a celková rekonstrukce domu sociální péče Kralovice - 2.etapa
Objekt:
SO.01 - Objekt DSP Kralovice
Soupis:
SO.01.B_II - Blok B_etapa II.
Úroveň 4:
D.1.4.B_C1 - Elektroinstalace - silnoproudé instalace
Místo: |  |  | Plzeňská třída 345, 331 41 Kralovice u Rakovníka |  |  | Datum: | 15. 4. 2025
Zadavatel: |  |  | Dům sociální péče Kralovice, p.o. |  |  | Projektant: | Jiří Škop-elektroprojekce, Duhová 269, Náchod
Účastník: |  |  | Vyplň údaj |  |  | Zpracovatel: | Jiří Škop-elektroprojekce, Duhová 269, Náchod
Kód dílu - Popis | [6 empty] | Cena celkem [CZK]
Náklady stavby celkem | [6 empty] | 0 | [11 empty] | -1
| PSV - Práce a dodávky PSV | [5 empty] | 0
| 741 - Elektroinstalace - silnoproud | [5 empty] | 0
| 742 - Elektroinstalace - slaboproud | [5 empty] | 0
| M - Práce a dodávky M | [5 empty] | 0
| 46-M - Zemní práce při extr.mont.pracích | [5 empty] | 0
| HZS - Hodinové zúčtovací sazby | [5 empty] | 0
| VRN - Vedlejší rozpočtové náklady | [5 empty] | 0
| VRN1 - Průzkumné, geodetické a projektové práce | [5 empty] | 0
SOUPIS PRACÍ
Stavba:
Přístavba a celková rekonstrukce domu sociální péče Kralovice - 2.etapa
Objekt:
SO.01 - Objekt DSP Kralovice
Soupis:
SO.01.B_II - Blok B_etapa II.
Úroveň 4:
D.1.4.B_C1 - Elektroinstalace - silnoproudé instalace
Místo: |  |  | Plzeňská třída 345, 331 41 Kralovice u Rakovníka |  |  | Datum: | 15. 4. 2025
Zadavatel: |  |  | Dům sociální péče Kralovice, p.o. |  |  | Projektant: | Jiří Škop-elektroprojekce, Duhová 269, Náchod
Účastník: |  |  | Vyplň údaj |  |  | Zpracovatel: | Jiří Škop-elektroprojekce, Duhová 269, Náchod
PČ | Typ | Kód | Popis | MJ | Množství | J.cena [CZK] | Cena celkem [CZK] | Cenová soustava |  | DPH | J. Nh [h] | Nh celkem [h] | J. hmotnost [t] | Hmotnost celkem [t] | J. suť [t] | Suť Celkem [t]
Náklady soupisu celkem | [6 empty] | 0 |  |  |  |  | 0 |  | 13.7369 |  | 0 |  | D | -1 | [7 empty] | 0
| D | PSV | Práce a dodávky PSV |  |  |  | 0 |  |  |  |  | 0 |  | 2.1249 |  | 0 | 2 | D | 0 | ROZPOCET | [6 empty] | 0
1 | K | R110 | Demontáže stávající elektroinstalace, včetně ekologické likvidace | hod | 200 |  | 0 |  |  | snížená |  | 0 | 0 | 0 | 0 | 0 | 16 | K | 1 | ROZPOCET | 0 | 0 | 0 | 0 | 0 | 2 | 0 | 16 | -244034476
| D | 741 | Elektroinstalace - silnoproud |  |  |  | 0 |  |  |  |  | 0 |  | 2.1249 |  | 0 | 2 | D | 1 | ROZPOCET | [6 empty] | 0
2 | K | 741110121 | Montáž trubka pancéřová plastová tuhá D přes 16 do 23 mm uložená pod omítku | m | 110 |  | 0 | CS ÚRS 2024 02 |  | snížená |  | 0 | 0 | 0 | 0 | 0 | 16 | K | 2 | ROZPOCET | 0 | 0 | 0 | 0 | 0 | 2 | 0 | 16 | -2068191231
| Online PSC |  | https://podminky.urs.cz/item/CS_URS_2024_02/741110121 | [14 empty] | Online PSC | 2
3 | M | 34571107 | trubka elektroinstalační pancéřová pevná z PH D 15,8/20mm, délka 3m | m | 110 |  | 0 | CS ÚRS 2024 02 |  | snížená |  | 0 | 0.00016 | 0.0176 | 0 | 0 | 32 | M | 2 | ROZPOCET | 0 | 0 | 0 | 0 | 0 | 2 | 0 | 16 | -309586582
4 | K | 741112003 | Montáž krabice zapuštěná plastová čtyřhranná | kus | 5 |  | 0 | CS ÚRS 2024 02 |  | snížená |  | 0 | 0 | 0 | 0 | 0 | 16 | K | 2 | ROZPOCET | 0 | 0 | 0 | 0 | 0 | 2 | 0 | 16 | 2066824562
| Online PSC |  | https://podminky.urs.cz/item/CS_URS_2024_02/741112003 | [14 empty] | Online PSC | 2
5 | M | R096 | krabice na zkušební svorku do země, nerez, 200x200x105mm | kus | 5 |  | 0 |  |  | snížená |  | 0 | 0 | 0 | 0 | 0 | 32 | M | 2 | ROZPOCET | 0 | 0 | 0 | 0 | 0 | 2 | 0 | 16 | 2071748270
6 | K | 741112061 | Montáž krabice přístrojová zapuštěná plastová kruhová | kus | 493 |  | 0 | CS ÚRS 2024 02 |  | snížená |  | 0 | 0 | 0 | 0 | 0 | 16 | K | 2 | ROZPOCET | 0 | 0 | 0 | 0 | 0 | 2 | 0 | 16 | 1275515372
| Online PSC |  | https://podminky.urs.cz/item/CS_URS_2024_02/741112061 | [14 empty] | Online PSC | 2
7 | M | 34571450 | krabice pod omítku PVC přístrojová kruhová D 70mm | kus | 493 |  | 0 | CS ÚRS 2024 02 |  | snížená |  | 0 | 4e-05 | 0.01972 | 0 | 0 | 32 | M | 2 | ROZPOCET | 0 | 0 | 0 | 0 | 0 | 2 | 0 | 16 | -1545889639
8 | K | 741112101 | Montáž rozvodka zapuštěná plastová kruhová | kus | 232 |  | 0 | CS ÚRS 2024 02 |  | snížená |  | 0 | 0 | 0 | 0 | 0 | 16 | K | 2 | ROZPOCET | 0 | 0 | 0 | 0 | 0 | 2 | 0 | 16 | 83464004
| Online PSC |  | https://podminky.urs.cz/item/CS_URS_2024_02/741112101 | [14 empty] | Online PSC | 2
9 | M | 34571521 | krabice pod omítku PVC odbočná kruhová D 70mm s víčkem a svorkovnicí | kus | 232 |  | 0 | CS ÚRS 2024 02 |  | snížená |  | 0 | 9e-05 | 0.02088 | 0 | 0 | 32 | M | 2 | ROZPOCET | 0 | 0 | 0 | 0 | 0 | 2 | 0 | 16 | 665085987
10 | K | 741120001 | Montáž vodič Cu izolovaný plný a laněný žíla 0,35-6 mm2 pod omítku (např. CY) | m | 2000 |  | 0 | CS ÚRS 2024 02 |  | snížená |  | 0 | 0 | 0 | 0 | 0 | 16 | K | 2 | ROZPOCET | 0 | 0 | 0 | 0 | 0 | 2 | 0 | 16 | 443081041
| Online PSC |  | https://podminky.urs.cz/item/CS_URS_2024_02/741120001 | [14 empty] | Online PSC | 2
11 | M | 34140825 | vodič propojovací jádro Cu plné izolace PVC 450/750V (H07V-U) 1x4mm2 | m | 2000 |  | 0 | CS ÚRS 2024 02 |  | snížená |  | 0 | 5e-05 | 0.1 | 0 | 0 | 32 | M | 2 | ROZPOCET | 0 | 0 | 0 | 0 | 0 | 2 | 0 | 16 | -1730509174
12 | K | 741120003 | Montáž vodič Cu izolovaný plný a laněný žíla 10-16 mm2 pod omítku (např. CY) | m | 100 |  | 0 | CS ÚRS 2024 02 |  | snížená |  | 0 | 0 | 0 | 0 | 0 | 16 | K | 2 | ROZPOCET | 0 | 0 | 0 | 0 | 0 | 2 | 0 | 16 | 266539893
| Online PSC |  | https://podminky.urs.cz/item/CS_URS_2024_02/741120003 | [14 empty] | Online PSC | 2
13 | M | 34141029 | vodič propojovací flexibilní jádro Cu lanované izolace PVC 450/750V (H07V-K) 1x16mm2 | m | 100 |  | 0 | CS ÚRS 2024 02 |  | snížená |  | 0 | 0.00017 | 0.017 | 0 | 0 | 32 | M | 2 | ROZPOCET | 0 | 0 | 0 | 0 | 0 | 2 | 0 | 16 | -1919038653
14 | K | 741120005 | Montáž vodič Cu izolovaný plný a laněný žíla 25-35 mm2 pod omítku (např. CY) | m | 100 |  | 0 | CS ÚRS 2024 02 |  | snížená |  | 0 | 0 | 0 | 0 | 0 | 16 | K | 2 | ROZPOCET | 0 | 0 | 0 | 0 | 0 | 2 | 0 | 16 | -2073491461
| Online PSC |  | https://podminky.urs.cz/item/CS_URS_2024_02/741120005 | [14 empty] | Online PSC | 2
15 | M | 34141030 | vodič propojovací flexibilní jádro Cu lanované izolace PVC 450/750V (H07V-K) 1x25mm2 | m | 100 |  | 0 | CS ÚRS 2024 02 |  | snížená |  | 0 | 0.00025 | 0.025 | 0 | 0 | 32 | M | 2 | ROZPOCET | 0 | 0 | 0 | 0 | 0 | 2 | 0 | 16 | -845195085
16 | K | 741120541 | Montáž šňůra Cu těžká do 2,5 mm2 do 7 žil uložená volně (např. CGTG) | m | 35 |  | 0 | CS ÚRS 2024 02 |  | snížená |  | 0 | 0 | 0 | 0 | 0 | 16 | K | 2 | ROZPOCET | 0 | 0 | 0 | 0 | 0 | 2 | 0 | 16 | 5571313
| Online PSC |  | https://podminky.urs.cz/item/CS_URS_2024_02/741120541 | [14 empty] | Online PSC | 2
17 | M | 34113407 | kabel instalační flexibilní jádro Cu lanované izolace pryž plášť pryž 300/500V (H05RR-F) 3x2,50mm2 | m | 35 |  | 0 | CS ÚRS 2024 02 |  | snížená |  | 0 | 0.00018 | 0.0063 | 0 | 0 | 32 | M | 2 | ROZPOCET | 0 | 0 | 0 | 0 | 0 | 2 | 0 | 16 | -550716308
18 | K | 741122011 | Montáž kabel Cu bez ukončení uložený pod omítku plný kulatý 2x1,5 až 2,5 mm2 (např. CYKY) | m | 481 |  | 0 | CS ÚRS 2024 02 |  | snížená |  | 0 | 0 | 0 | 0 | 0 | 16 | K | 2 | ROZPOCET | 0 | 0 | 0 | 0 | 0 | 2 | 0 | 16 | -1762296525
| Online PSC |  | https://podminky.urs.cz/item/CS_URS_2024_02/741122011 | [14 empty] | Online PSC | 2
19 | M | 34111005 | kabel instalační jádro Cu plné izolace PVC plášť PVC 450/750V (CYKY) 2x1,5mm2 | m | 481 |  | 0 | CS ÚRS 2024 02 |  | snížená |  | 0 | 0.0001 | 0.0481 | 0 | 0 | 32 | M | 2 | ROZPOCET | 0 | 0 | 0 | 0 | 0 | 2 | 0 | 16 | -1051168564
20 | K | 741122015 | Montáž kabel Cu bez ukončení uložený pod omítku plný kulatý 3x1,5 mm2 (např. CYKY) | m | 3244 |  | 0 | CS ÚRS 2024 02 |  | snížená |  | 0 | 0 | 0 | 0 | 0 | 16 | K | 2 | ROZPOCET | 0 | 0 | 0 | 0 | 0 | 2 | 0 | 16 | 835295223
| Online PSC |  | https://podminky.urs.cz/item/CS_URS_2024_02/741122015 | [14 empty] | Online PSC | 2
21 | M | R024 | kabel CYKY-O 3x1,5 | m | 1242 |  | 0 |  |  | snížená |  | 0 | 0 | 0 | 0 | 0 | 32 | M | 2 | ROZPOCET | 0 | 0 | 0 | 0 | 0 | 2 | 0 | 16 | -732587992
22 | M | 34111030 | kabel CXKH-R-J 3x1,5 | m | 2002 |  | 0 | CS ÚRS 2024 02 |  | snížená |  | 0 | 0.00012 | 0.24024 | 0 | 0 | 32 | M | 2 | ROZPOCET | 0 | 0 | 0 | 0 | 0 | 2 | 0 | 16 | -1297124804
23 | K | 741122016 | Montáž kabel Cu bez ukončení uložený pod omítku plný kulatý 3x2,5 až 6 mm2 (např. CYKY) | m | 5798 |  | 0 | CS ÚRS 2024 02 |  | snížená |  | 0 | 0 | 0 | 0 | 0 | 16 | K | 2 | ROZPOCET | 0 | 0 | 0 | 0 | 0 | 2 | 0 | 16 | -1208806384
| Online PSC |  | https://podminky.urs.cz/item/CS_URS_2024_02/741122016 | [14 empty] | Online PSC | 2
24 | M | R025 | kabel CXKH-V-J 3x2,5 | m | 975 |  | 0 |  |  | snížená |  | 0 | 0 | 0 | 0 | 0 | 32 | M | 2 | ROZPOCET | 0 | 0 | 0 | 0 | 0 | 2 | 0 | 16 | 692163804
25 | M | 34111036 | kabel instalační jádro Cu plné izolace PVC plášť PVC 450/750V (CYKY) 3x2,5mm2 | m | 4823 |  | 0 | CS ÚRS 2024 02 |  | snížená |  | 0 | 0.00017 | 0.81991 | 0 | 0 | 32 | M | 2 | ROZPOCET | 0 | 0 | 0 | 0 | 0 | 2 | 0 | 16 | -1670592164
26 | K | 741122031 | Montáž kabel Cu bez ukončení uložený pod omítku plný kulatý 5x1,5 až 2,5 mm2 (např. CYKY) | m | 1169 |  | 0 | CS ÚRS 2024 02 |  | snížená |  | 0 | 0 | 0 | 0 | 0 | 16 | K | 2 | ROZPOCET | 0 | 0 | 0 | 0 | 0 | 2 | 0 | 16 | 1571218442
| Online PSC |  | https://podminky.urs.cz/item/CS_URS_2024_02/741122031 | [14 empty] | Online PSC | 2
27 | M | R023 | kabel CXKH-V-J 5x2,5 | m | 429 |  | 0 |  |  | snížená |  | 0 | 0 | 0 | 0 | 0 | 32 | M | 2 | ROZPOCET | 0 | 0 | 0 | 0 | 0 | 2 | 0 | 16 | -951848022
28 | M | 34111090 | kabel instalační jádro Cu plné izolace PVC plášť PVC 450/750V (CYKY) 5x1,5mm2 | m | 480 |  | 0 | CS ÚRS 2024 02 |  | snížená |  | 0 | 0.00016 | 0.0768 | 0 | 0 | 32 | M | 2 | ROZPOCET | 0 | 0 | 0 | 0 | 0 | 2 | 0 | 16 | 1907465781
29 | M | 34111094 | kabel instalační jádro Cu plné izolace PVC plášť PVC 450/750V (CYKY) 5x2,5mm2 | m | 260 |  | 0 | CS ÚRS 2024 02 |  | snížená |  | 0 | 0.00025 | 0.065 | 0 | 0 | 32 | M | 2 | ROZPOCET | 0 | 0 | 0 | 0 | 0 | 2 | 0 | 16 | 2119072434
30 | K | 741122032 | Montáž kabel Cu bez ukončení uložený pod omítku plný kulatý 5x4 až 6 mm2 (např. CYKY) | m | 95 |  | 0 | CS ÚRS 2024 02 |  | snížená |  | 0 | 0 | 0 | 0 | 0 | 16 | K | 2 | ROZPOCET | 0 | 0 | 0 | 0 | 0 | 2 | 0 | 16 | 510099498
| Online PSC |  | https://podminky.urs.cz/item/CS_URS_2024_02/741122032 | [14 empty] | Online PSC | 2
31 | M | 34111098 | kabel instalační jádro Cu plné izolace PVC plášť PVC 450/750V (CYKY) 5x4mm2 | m | 95 |  | 0 | CS ÚRS 2024 02 |  | snížená |  | 0 | 0.00034 | 0.0323 | 0 | 0 | 32 | M | 2 | ROZPOCET | 0 | 0 | 0 | 0 | 0 | 2 | 0 | 16 | 1790089151
32 | K | 741122032 | Montáž kabel Cu bez ukončení uložený pod omítku plný kulatý 5x4 až 6 mm2 (např. CYKY) | m | 200 |  | 0 | CS ÚRS 2024 02 |  | snížená |  | 0 | 0 | 0 | 0 | 0 | 16 | K | 2 | ROZPOCET | 0 | 0 | 0 | 0 | 0 | 2 | 0 | 16 | -650798970
| Online PSC |  | https://podminky.urs.cz/item/CS_URS_2024_02/741122032 | [14 empty] | Online PSC | 2
33 | M | R049 | kabel CXKH-V-J 5x4 | m | 95 |  | 0 |  |  | snížená |  | 0 | 0 | 0 | 0 | 0 | 32 | M | 2 | ROZPOCET | 0 | 0 | 0 | 0 | 0 | 2 | 0 | 16 | -1061082321
34 | M | R050 | kabel CXKH-V-J 5x6 | m | 105 |  | 0 |  |  | snížená |  | 0 | 0 | 0 | 0 | 0 | 32 | M | 2 | ROZPOCET | 0 | 0 | 0 | 0 | 0 | 2 | 0 | 16 | -305347052
35 | K | 741122033 | Montáž kabel Cu bez ukončení uložený pod omítku plný kulatý 5x10 mm2 (např. CYKY) | m | 27 |  | 0 | CS ÚRS 2024 02 |  | snížená |  | 0 | 0 | 0 | 0 | 0 | 16 | K | 2 | ROZPOCET | 0 | 0 | 0 | 0 | 0 | 2 | 0 | 16 | 1938904960
| Online PSC |  | https://podminky.urs.cz/item/CS_URS_2024_02/741122033 | [14 empty] | Online PSC | 2
36 | M | 34113034 | kabel instalační jádro Cu plné izolace PVC plášť PVC 450/750V (CYKY) 5x10mm2 | m | 27 |  | 0 | CS ÚRS 2024 02 |  | snížená |  | 0 | 0.00077 | 0.02079 | 0 | 0 | 32 | M | 2 | ROZPOCET | 0 | 0 | 0 | 0 | 0 | 2 | 0 | 16 | -337994362
37 | K | 741122145 | Montáž kabel Cu plný kulatý žíla 5x16 mm2 zatažený v trubkách (např. CYKY) | m | 5 |  | 0 | CS ÚRS 2024 02 |  | snížená |  | 0 | 0 | 0 | 0 | 0 | 16 | K | 2 | ROZPOCET | 0 | 0 | 0 | 0 | 0 | 2 | 0 | 16 | 811128716
| Online PSC |  | https://podminky.urs.cz/item/CS_URS_2024_02/741122145 | [14 empty] | Online PSC | 2
38 | M | 34113035 | kabel instalační jádro Cu plné izolace PVC plášť PVC 450/750V (CYKY) 5x16mm2 | m | 5 |  | 0 | CS ÚRS 2024 02 |  | snížená |  | 0 | 0.0011 | 0.0055 | 0 | 0 | 32 | M | 2 | ROZPOCET | 0 | 0 | 0 | 0 | 0 | 2 | 0 | 16 | 576729749
39 | K | 741210006 | Montáž rozvodnice oceloplechová nebo plastová běžná do 300 kg | kus | 2 |  | 0 | CS ÚRS 2024 02 |  | snížená |  | 0 | 0 | 0 | 0 | 0 | 16 | K | 2 | ROZPOCET | 0 | 0 | 0 | 0 | 0 | 2 | 0 | 16 | -2041632488
| Online PSC |  | https://podminky.urs.cz/item/CS_URS_2024_02/741210006 | [14 empty] | Online PSC | 2
40 | M | R018 | Rozvaděč RS-B0 | kus | 1 |  | 0 |  |  | snížená |  | 0 | 0 | 0 | 0 | 0 | 32 | M | 2 | ROZPOCET | 0 | 0 | 0 | 0 | 0 | 2 | 0 | 16 | 958180911
41 | M | R019 | Rozvaděč RP-B3 | kus | 1 |  | 0 |  |  | snížená |  | 0 | 0 | 0 | 0 | 0 | 32 | M | 2 | ROZPOCET | 0 | 0 | 0 | 0 | 0 | 2 | 0 | 16 | -1792946159
42 | K | 741310101 | Montáž vypínač (polo)zapuštěný bezšroubové připojení 1-jednopólový | kus | 63 |  | 0 | CS ÚRS 2024 02 |  | snížená |  | 0 | 0 | 0 | 0 | 0 | 16 | K | 2 | ROZPOCET | 0 | 0 | 0 | 0 | 0 | 2 | 0 | 16 | 118852054
| Online PSC |  | https://podminky.urs.cz/item/CS_URS_2024_02/741310101 | [14 empty] | Online PSC | 2
43 | M | 34539010 | přístroj spínače jednopólového, řazení 1, 1So bezšroubové svorky | kus | 63 |  | 0 | CS ÚRS 2024 02 |  | snížená |  | 0 | 4e-05 | 0.00252 | 0 | 0 | 32 | M | 2 | ROZPOCET | 0 | 0 | 0 | 0 | 0 | 2 | 0 | 16 | -501190887
44 | M | 34539049 | kryt spínače jednoduchý | kus | 63 |  | 0 | CS ÚRS 2024 02 |  | snížená |  | 0 | 3e-05 | 0.00189 | 0 | 0 | 32 | M | 2 | ROZPOCET | 0 | 0 | 0 | 0 | 0 | 2 | 0 | 16 | 521215576
45 | M | 34539059 | rámeček jednonásobný | kus | 63 |  | 0 | CS ÚRS 2024 02 |  | snížená |  | 0 | 1e-05 | 0.00063 | 0 | 0 | 32 | M | 2 | ROZPOCET | 0 | 0 | 0 | 0 | 0 | 2 | 0 | 16 | -147690150
46 | K | 741310104 | Montáž spínačů jedno nebo dvoupólových polozapuštěných nebo zapuštěných se zapojením vodičů bezšroubové připojení spínačů, řazení 2-dvoupólových | kus | 17 |  | 0 | CS ÚRS 2024 02 |  | snížená |  | 0 | 0 | 0 | 0 | 0 | 16 | K | 2 | ROZPOCET | 0 | 0 | 0 | 0 | 0 | 2 | 0 | 16 | 1167067753
| Online PSC |  | https://podminky.urs.cz/item/CS_URS_2024_02/741310104 | [14 empty] | Online PSC | 2
47 | M | RMAT0002 | DALI ovladač | kus | 17 |  | 0 |  |  | snížená |  | 0 | 0 | 0 | 0 | 0 | 32 | M | 2 | ROZPOCET | 0 | 0 | 0 | 0 | 0 | 2 | 0 | 16 | 1273272459
48 | K | 741310121 | Montáž přepínač (polo)zapuštěný bezšroubové připojení 5-seriový | kus | 24 |  | 0 | CS ÚRS 2024 02 |  | snížená |  | 0 | 0 | 0 | 0 | 0 | 16 | K | 2 | ROZPOCET | 0 | 0 | 0 | 0 | 0 | 2 | 0 | 16 | -2106428274
| Online PSC |  | https://podminky.urs.cz/item/CS_URS_2024_02/741310121 | [14 empty] | Online PSC | 2
49 | M | 34539012 | přístroj přepínače sériového, řazení 5 bezšroubové svorky | kus | 24 |  | 0 | CS ÚRS 2024 02 |  | snížená |  | 0 | 4e-05 | 0.00096 | 0 | 0 | 32 | M | 2 | ROZPOCET | 0 | 0 | 0 | 0 | 0 | 2 | 0 | 16 | 17987879
50 | M | 34539050 | kryt spínače dělený | kus | 24 |  | 0 | CS ÚRS 2024 02 |  | snížená |  | 0 | 3e-05 | 0.00072 | 0 | 0 | 32 | M | 2 | ROZPOCET | 0 | 0 | 0 | 0 | 0 | 2 | 0 | 16 | -1161568046
51 | M | 34539059 | rámeček jednonásobný | kus | 24 |  | 0 | CS ÚRS 2024 02 |  | snížená |  | 0 | 1e-05 | 0.00024 | 0 | 0 | 32 | M | 2 | ROZPOCET | 0 | 0 | 0 | 0 | 0 | 2 | 0 | 16 | -1870408469
52 | K | 741310122 | Montáž přepínač (polo)zapuštěný bezšroubové připojení 6-střídavý | kus | 41 |  | 0 | CS ÚRS 2024 02 |  | snížená |  | 0 | 0 | 0 | 0 | 0 | 16 | K | 2 | ROZPOCET | 0 | 0 | 0 | 0 | 0 | 2 | 0 | 16 | 105245435
| Online PSC |  | https://podminky.urs.cz/item/CS_URS_2024_02/741310122 | [14 empty] | Online PSC | 2
53 | M | 34539016 | přístroj přepínače střídavého, řazení 6, 6So, 6S bezšroubové svorky | kus | 41 |  | 0 | CS ÚRS 2024 02 |  | snížená |  | 0 | 4e-05 | 0.00164 | 0 | 0 | 32 | M | 2 | ROZPOCET | 0 | 0 | 0 | 0 | 0 | 2 | 0 | 16 | -1675008748
54 | M | 34539049 | kryt spínače jednoduchý | kus | 41 |  | 0 | CS ÚRS 2024 02 |  | snížená |  | 0 | 3e-05 | 0.00123 | 0 | 0 | 32 | M | 2 | ROZPOCET | 0 | 0 | 0 | 0 | 0 | 2 | 0 | 16 | -405916643
55 | M | 34539059 | rámeček jednonásobný | kus | 41 |  | 0 | CS ÚRS 2024 02 |  | snížená |  | 0 | 1e-05 | 0.00041 | 0 | 0 | 32 | M | 2 | ROZPOCET | 0 | 0 | 0 | 0 | 0 | 2 | 0 | 16 | 280038867
56 | K | 741310125 | Montáž přepínač (polo)zapuštěný bezšroubové připojení 6+6-dvojitý střídavý | kus | 4 |  | 0 | CS ÚRS 2024 02 |  | snížená |  | 0 | 0 | 0 | 0 | 0 | 16 | K | 2 | ROZPOCET | 0 | 0 | 0 | 0 | 0 | 2 | 0 | 16 | -1167315864
| Online PSC |  | https://podminky.urs.cz/item/CS_URS_2024_02/741310125 | [14 empty] | Online PSC | 2
57 | M | 34539017 | přístroj přepínače střídavého dvojitého, řazení 6+6(6+1) bezšroubové svorky | kus | 4 |  | 0 | CS ÚRS 2024 02 |  | snížená |  | 0 | 5e-05 | 0.0002 | 0 | 0 | 32 | M | 2 | ROZPOCET | 0 | 0 | 0 | 0 | 0 | 2 | 0 | 16 | -1992878360
58 | M | 34539050 | kryt spínače dělený | kus | 4 |  | 0 | CS ÚRS 2024 02 |  | snížená |  | 0 | 3e-05 | 0.00012 | 0 | 0 | 32 | M | 2 | ROZPOCET | 0 | 0 | 0 | 0 | 0 | 2 | 0 | 16 | -162299530
59 | M | 34539059 | rámeček jednonásobný | kus | 4 |  | 0 | CS ÚRS 2024 02 |  | snížená |  | 0 | 1e-05 | 4e-05 | 0 | 0 | 32 | M | 2 | ROZPOCET | 0 | 0 | 0 | 0 | 0 | 2 | 0 | 16 | 93678276
60 | K | 741310126 | Montáž přepínač (polo)zapuštěný bezšroubové připojení 7-křížový | kus | 3 |  | 0 | CS ÚRS 2024 02 |  | snížená |  | 0 | 0 | 0 | 0 | 0 | 16 | K | 2 | ROZPOCET | 0 | 0 | 0 | 0 | 0 | 2 | 0 | 16 | 881740024
| Online PSC |  | https://podminky.urs.cz/item/CS_URS_2024_02/741310126 | [14 empty] | Online PSC | 2
61 | M | 34539014 | přístroj přepínače křížového, řazení 7, 7So bezšroubové svorky | kus | 3 |  | 0 | CS ÚRS 2024 02 |  | snížená |  | 0 | 4e-05 | 0.00012 | 0 | 0 | 32 | M | 2 | ROZPOCET | 0 | 0 | 0 | 0 | 0 | 2 | 0 | 16 | 1126180799
62 | M | 34539049 | kryt spínače jednoduchý | kus | 3 |  | 0 | CS ÚRS 2024 02 |  | snížená |  | 0 | 3e-05 | 9e-05 | 0 | 0 | 32 | M | 2 | ROZPOCET | 0 | 0 | 0 | 0 | 0 | 2 | 0 | 16 | -91381322
63 | M | 34539059 | rámeček jednonásobný | kus | 3 |  | 0 | CS ÚRS 2024 02 |  | snížená |  | 0 | 1e-05 | 3e-05 | 0 | 0 | 32 | M | 2 | ROZPOCET | 0 | 0 | 0 | 0 | 0 | 2 | 0 | 16 | 786102291
64 | K | 741310221 | Montáž spínač (polo)zapuštěný šroubové připojení řazení 2-pro žaluzie | kus | 15 |  | 0 | CS ÚRS 2024 02 |  | snížená |  | 0 | 0 | 0 | 0 | 0 | 16 | K | 2 | ROZPOCET | 0 | 0 | 0 | 0 | 0 | 2 | 0 | 16 | 1514119221
| Online PSC |  | https://podminky.urs.cz/item/CS_URS_2024_02/741310221 | [14 empty] | Online PSC | 2
65 | M | 34539050 | kryt spínače dělený | kus | 15 |  | 0 | CS ÚRS 2024 02 |  | snížená |  | 0 | 3e-05 | 0.00045 | 0 | 0 | 32 | M | 2 | ROZPOCET | 0 | 0 | 0 | 0 | 0 | 2 | 0 | 16 | 832009634
66 | M | 34539059 | rámeček jednonásobný | kus | 15 |  | 0 | CS ÚRS 2024 02 |  | snížená |  | 0 | 1e-05 | 0.00015 | 0 | 0 | 32 | M | 2 | ROZPOCET | 0 | 0 | 0 | 0 | 0 | 2 | 0 | 16 | 1222771614
67 | M | 34539008 | přístroj ovládače zapínacího dvojitého, řazení 1/0+1/0 šroubové svorky | kus | 15 |  | 0 | CS ÚRS 2024 02 |  | snížená |  | 0 | 5e-05 | 0.00075 | 0 | 0 | 32 | M | 2 | ROZPOCET | 0 | 0 | 0 | 0 | 0 | 2 | 0 | 16 | -810687998
68 | K | 741311003 | Montáž čidlo pohybu vestavné se zapojením vodičů | kus | 37 |  | 0 | CS ÚRS 2024 02 |  | snížená |  | 0 | 0 | 0 | 0 | 0 | 16 | K | 2 | ROZPOCET | 0 | 0 | 0 | 0 | 0 | 2 | 0 | 16 | 603829015
| Online PSC |  | https://podminky.urs.cz/item/CS_URS_2024_02/741311003 | [14 empty] | Online PSC | 2
69 | M | R026 | pohybový spínač, úhel 360°, IP20 | kus | 32 |  | 0 |  |  | snížená |  | 0 | 0 | 0 | 0 | 0 | 32 | M | 2 | ROZPOCET | 0 | 0 | 0 | 0 | 0 | 2 | 0 | 16 | 395715387
70 | M | R027 | pohybový spínač, úhel 360°, IP54 | kus | 5 |  | 0 |  |  | snížená |  | 0 | 0 | 0 | 0 | 0 | 32 | M | 2 | ROZPOCET | 0 | 0 | 0 | 0 | 0 | 2 | 0 | 16 | -488346370
71 | K | 741313002 | Montáž zásuvka (polo)zapuštěná bezšroubové připojení 2P+PE dvojí zapojení - průběžná | kus | 238 |  | 0 | CS ÚRS 2024 02 |  | snížená |  | 0 | 0 | 0 | 0 | 0 | 16 | K | 2 | ROZPOCET | 0 | 0 | 0 | 0 | 0 | 2 | 0 | 16 | -840590625
| Online PSC |  | https://podminky.urs.cz/item/CS_URS_2024_02/741313002 | [14 empty] | Online PSC | 2
72 | M | R033 | přístroj zásuvky zápustné jednonásobné, krytka s clonkami, bezšroubové svorky, integrovaná USB nabíječka | kus | 24 |  | 0 |  |  | snížená |  | 0 | 0 | 0 | 0 | 0 | 32 | M | 2 | ROZPOCET | 0 | 0 | 0 | 0 | 0 | 2 | 0 | 16 | 1329570498
73 | M | 34555241 | přístroj zásuvky zápustné jednonásobné, krytka s clonkami, bezšroubové svorky | kus | 214 |  | 0 | CS ÚRS 2024 02 |  | snížená |  | 0 | 6e-05 | 0.01284 | 0 | 0 | 32 | M | 2 | ROZPOCET | 0 | 0 | 0 | 0 | 0 | 2 | 0 | 16 | 958264539
74 | K | 741313004 | Montáž zásuvka (polo)zapuštěná bezšroubové připojení 2x(2P+PE) dvojnásobná šikmá | kus | 55 |  | 0 | CS ÚRS 2024 02 |  | snížená |  | 0 | 0 | 0 | 0 | 0 | 16 | K | 2 | ROZPOCET | 0 | 0 | 0 | 0 | 0 | 2 | 0 | 16 | -1771825368
| Online PSC |  | https://podminky.urs.cz/item/CS_URS_2024_02/741313004 | [14 empty] | Online PSC | 2
75 | M | 34555242 | zásuvka zápustná dvojnásobná, šikmá, s clonkami, bezšroubové svorky | kus | 55 |  | 0 | CS ÚRS 2024 02 |  | snížená |  | 0 | 0.0001 | 0.0055 | 0 | 0 | 32 | M | 2 | ROZPOCET | 0 | 0 | 0 | 0 | 0 | 2 | 0 | 16 | -1937836416
76 | K | 741313005 | Montáž zásuvka (polo)zapuštěná bezšroubové připojení 2P + PE s přepěťovou ochranou | kus | 33 |  | 0 | CS ÚRS 2024 02 |  | snížená |  | 0 | 0 | 0 | 0 | 0 | 16 | K | 2 | ROZPOCET | 0 | 0 | 0 | 0 | 0 | 2 | 0 | 16 | -1263336137
| Online PSC |  | https://podminky.urs.cz/item/CS_URS_2024_02/741313005 | [14 empty] | Online PSC | 2
77 | M | 34539059 | rámeček jednonásobný | kus | 271 |  | 0 | CS ÚRS 2024 02 |  | snížená |  | 0 | 1e-05 | 0.00271 | 0 | 0 | 32 | M | 2 | ROZPOCET | 0 | 0 | 0 | 0 | 0 | 2 | 0 | 16 | -1830080282
78 | M | 34555244 | přístroj zásuvky zápustné jednonásobné s optickou přepěťovou ochranou, krytka s clonkami, bezšroubové svorky | kus | 33 |  | 0 | CS ÚRS 2024 02 |  | snížená |  | 0 | 7e-05 | 0.00231 | 0 | 0 | 32 | M | 2 | ROZPOCET | 0 | 0 | 0 | 0 | 0 | 2 | 0 | 16 | -317060540
79 | K | 741313052 | Montáž zásuvka nástěnná šroubové připojení 3P+N+PE se zapojením vodičů | kus | 1 |  | 0 | CS ÚRS 2024 02 |  | snížená |  | 0 | 0 | 0 | 0 | 0 | 16 | K | 2 | ROZPOCET | 0 | 0 | 0 | 0 | 0 | 2 | 0 | 16 | 869956403
| Online PSC |  | https://podminky.urs.cz/item/CS_URS_2024_02/741313052 | [14 empty] | Online PSC | 2
80 | M | 35811477 | zásuvka nástěnná 16A - 5pól, řazení 3P+N+PE IP44, šroubové svorky | kus | 1 |  | 0 | CS ÚRS 2024 02 |  | snížená |  | 0 | 0.00025 | 0.00025 | 0 | 0 | 32 | M | 2 | ROZPOCET | 0 | 0 | 0 | 0 | 0 | 2 | 0 | 16 | -2138350333
81 | K | 741371002 | Montáž svítidlo zářivkové bytové stropní přisazené 1 zdroj s krytem | kus | 81 |  | 0 | CS ÚRS 2024 02 |  | snížená |  | 0 | 0 | 0 | 0 | 0 | 16 | K | 2 | ROZPOCET | 0 | 0 | 0 | 0 | 0 | 2 | 0 | 16 | 587940187
| Online PSC |  | https://podminky.urs.cz/item/CS_URS_2024_02/741371002 | [14 empty] | Online PSC | 2
82 | M | R056 | N3 + N4-nouzové LED svítidlo přisazené, 24V, DC, adresovatelné, 2W, 200lm, area, IP20, CBS | kus | 11 |  | 0 |  |  | snížená |  | 0 | 0 | 0 | 0 | 0 | 32 | M | 2 | ROZPOCET | 0 | 0 | 0 | 0 | 0 | 2 | 0 | 16 | -136135298
83 | M | R028 | NP-nouzové LED svítidlo s piktogramem 24V, DC, adresovatelné, 50lm, IP20, CBS | kus | 70 |  | 0 |  |  | snížená |  | 0 | 0.0033 | 0.231 | 0 | 0 | 32 | M | 2 | ROZPOCET | 0 | 0 | 0 | 0 | 0 | 2 | 0 | 16 | -1389414941
84 | K | 741371021 | Montáž svítidlo zářivkové bytové stropní vestavné 1 zdroj | kus | 52 |  | 0 | CS ÚRS 2024 02 |  | snížená |  | 0 | 0 | 0 | 0 | 0 | 16 | K | 2 | ROZPOCET | 0 | 0 | 0 | 0 | 0 | 2 | 0 | 16 | 595618235
| Online PSC |  | https://podminky.urs.cz/item/CS_URS_2024_02/741371021 | [14 empty] | Online PSC | 2
85 | M | R030 | N1-nouzové LED svítidlo vestavné, 24V, DC, adresovatelné, 2W, 190lm, area, IP42, CBS | kus | 24 |  | 0 |  |  | snížená |  | 0 | 0 | 0 | 0 | 0 | 32 | M | 2 | ROZPOCET | 0 | 0 | 0 | 0 | 0 | 2 | 0 | 16 | 1922881190
86 | M | R031 | N2-nouzové LED svítidlo vestavné, 24V, DC, adresovatelné, 2W, 200lm, corridor, IP42, CBS | kus | 28 |  | 0 |  |  | snížená |  | 0 | 0 | 0 | 0 | 0 | 32 | M | 2 | ROZPOCET | 0 | 0 | 0 | 0 | 0 | 2 | 0 | 16 | -2124969612
87 | K | 741372042 | Montáž svítidlo LED bytové přisazené stropní páskové lištové | m | 135 |  | 0 | CS ÚRS 2024 02 |  | snížená |  | 0 | 0 | 0 | 0 | 0 | 16 | K | 2 | ROZPOCET | 0 | 0 | 0 | 0 | 0 | 2 | 0 | 16 | 1060783677
| Online PSC |  | https://podminky.urs.cz/item/CS_URS_2024_02/741372042 | [14 empty] | Online PSC | 2
88 | M | R058 | LED1 - LED pásek 9,6W/m, 3000K, včetně Al profilu, difuzoru, napaječe | m | 113 |  | 0 |  |  | snížená |  | 0 | 0 | 0 | 0 | 0 | 32 | M | 2 | ROZPOCET | 0 | 0 | 0 | 0 | 0 | 2 | 0 | 16 | -1915365182
89 | M | R059 | LED 2 - LED pásek 20W/m, 3000K, atyp Al profil 8x14mm, včetně difuzoru, napaječe | m | 22 |  | 0 |  |  | snížená |  | 0 | 0 | 0 | 0 | 0 | 32 | M | 2 | ROZPOCET | 0 | 0 | 0 | 0 | 0 | 2 | 0 | 16 | 279381489
90 | K | 741372061 | Montáž svítidel s integrovaným zdrojem LED se zapojením vodičů interiérových přisazených stropních hranatých nebo kruhových, plochy do 0,09 m2 | kus | 8 |  | 0 | CS ÚRS 2024 02 |  | snížená |  | 0 | 0 | 0 | 0 | 0 | 16 | K | 2 | ROZPOCET | 0 | 0 | 0 | 0 | 0 | 2 | 0 | 16 | -1064451617
| Online PSC |  | https://podminky.urs.cz/item/CS_URS_2024_02/741372061 | [14 empty] | Online PSC | 2
91 | M | RMAT0003 | F2 - přisazené LED svítidlo 40W, 5580lm, DALI, vč. mont. příslušenství | kus | 8 |  | 0 |  |  | snížená |  | 0 | 0 | 0 | 0 | 0 | 32 | M | 2 | ROZPOCET | 0 | 0 | 0 | 0 | 0 | 2 | 0 | 16 | -768611264
92 | K | 741372062 | Montáž svítidlo LED bytové přisazené stropní panelové do 0,36 m2 | kus | 212 |  | 0 | CS ÚRS 2024 02 |  | snížená |  | 0 | 0 | 0 | 0 | 0 | 16 | K | 2 | ROZPOCET | 0 | 0 | 0 | 0 | 0 | 2 | 0 | 16 | 2002722215
| Online PSC |  | https://podminky.urs.cz/item/CS_URS_2024_02/741372062 | [14 empty] | Online PSC | 2
93 | M | R063 | D1 - nástěnné hliníkové LED svítidlo, liniové, přisazené, 19W, 3000K, 2320lm, bílé, 290x50mm, vč. zdroje | kus | 29 |  | 0 |  |  | snížená |  | 0 | 0 | 0 | 0 | 0 | 32 | M | 2 | ROZPOCET | 0 | 0 | 0 | 0 | 0 | 2 | 0 | 16 | -1480661254
94 | M | R064 | E1 - stropní kruhové LED svítidlo, 17W, 3000K, 1800lm, IP30, hliníkové, mikroprismatický difuzor, d=220mm, v=50mm, vč. zdroje | kus | 11 |  | 0 |  |  | snížená |  | 0 | 0 | 0 | 0 | 0 | 32 | M | 2 | ROZPOCET | 0 | 0 | 0 | 0 | 0 | 2 | 0 | 16 | 2023371261
95 | M | R010 | B3-nástěnné LED svítidlo, 12W, 3000K, IP44, hranaté, chrom, d=586mm, š=78mm, v=40mm, vč. zdroje | kus | 19 |  | 0 |  |  | snížená |  | 0 | 0 | 0 | 0 | 0 | 32 | M | 2 | ROZPOCET | 0 | 0 | 0 | 0 | 0 | 2 | 0 | 16 | 91408079
96 | M | R005 | B2-přisazené LED svítidlo, 25W, 3000K, IP66, kulaté, bílé, d=330mm, v=54mm, vč. zdroje | kus | 41 |  | 0 |  |  | snížená |  | 0 | 0 | 0 | 0 | 0 | 32 | M | 2 | ROZPOCET | 0 | 0 | 0 | 0 | 0 | 2 | 0 | 16 | -2062001194
97 | M | R006 | C1.300-stropní LED svítidlo, 30W, 3000K, 2136lm, kulaté, bílé, se zapuštěným difuzorem, IP20, d=300mm, v=55mm, vč. zdroje | kus | 68 |  | 0 |  |  | snížená |  | 0 | 0 | 0 | 0 | 0 | 32 | M | 2 | ROZPOCET | 0 | 0 | 0 | 0 | 0 | 2 | 0 | 16 | 1252210871
98 | M | R008 | P1-přisazené LED svítidlo, 37W, 4000K, 5160lm, 1250x83x76mm, vč. zdroje | kus | 17 |  | 0 |  |  | snížená |  | 0 | 0 | 0 | 0 | 0 | 32 | M | 2 | ROZPOCET | 0 | 0 | 0 | 0 | 0 | 2 | 0 | 16 | -1944910408
99 | M | R009 | V1-venkovní stropní svítidlo, LED, 9W, 3000K, 750lm, IP66, kulaté, d=82mm, v=81mm, vč. zdroje | kus | 27 |  | 0 |  |  | snížená |  | 0 | 0 | 0 | 0 | 0 | 32 | M | 2 | ROZPOCET | 0 | 0 | 0 | 0 | 0 | 2 | 0 | 16 | 1112034659
100 | K | 741372063 | Montáž svítidel s integrovaným zdrojem LED se zapojením vodičů exteriérových přisazených nástěnných hranatých nebo kruhových | kus | 4 |  | 0 | CS ÚRS 2024 02 |  | snížená |  | 0 | 0 | 0 | 0 | 0 | 16 | K | 2 | ROZPOCET | 0 | 0 | 0 | 0 | 0 | 2 | 0 | 16 | 2089722463
| Online PSC |  | https://podminky.urs.cz/item/CS_URS_2024_02/741372063 | [14 empty] | Online PSC | 2
101 | M | RMAT0001 | V2 - venkovní LED svítidlo 16W, 3000K, IP66, asymetrická optika, rozměr 155x210mm, černá | kus | 4 |  | 0 |  |  | snížená |  | 0 | 0 | 0 | 0 | 0 | 32 | M | 2 | ROZPOCET | 0 | 0 | 0 | 0 | 0 | 2 | 0 | 16 | 367061336
102 | K | 741372101 | Montáž svítidlo LED bytové vestavné podhledové bodové | kus | 112 |  | 0 | CS ÚRS 2024 02 |  | snížená |  | 0 | 0 | 0 | 0 | 0 | 16 | K | 2 | ROZPOCET | 0 | 0 | 0 | 0 | 0 | 2 | 0 | 16 | 1771603012
| Online PSC |  | https://podminky.urs.cz/item/CS_URS_2024_02/741372101 | [14 empty] | Online PSC | 2
103 | M | R003 | B1-podhledové LED svítidlo, 20,5W, 3000K, 2300lm, mikroprismatický difuzor, IP54, kulaté, bílé, d=230mm, v=44mm, vč. zdroje | kus | 95 |  | 0 |  |  | snížená |  | 0 | 0 | 0 | 0 | 0 | 32 | M | 2 | ROZPOCET | 0 | 0 | 0 | 0 | 0 | 2 | 0 | 16 | 570416472
104 | M | R004 | G1-vestavné LED kruhové svítidlo, 17,4W, 3000K, 2650lm, opálové sklo, fasetový reflektor, bílé, d=230mm, v=105mm, IP54, vč. zdroje | kus | 7 |  | 0 |  |  | snížená |  | 0 | 0 | 0 | 0 | 0 | 32 | M | 2 | ROZPOCET | 0 | 0 | 0 | 0 | 0 | 2 | 0 | 16 | 1383376450
105 | K | 741372112 | Montáž svítidlo LED bytové vestavné podhledové čtvercové do 0,36 m2 | kus | 108 |  | 0 | CS ÚRS 2024 02 |  | snížená |  | 0 | 0 | 0 | 0 | 0 | 16 | K | 2 | ROZPOCET | 0 | 0 | 0 | 0 | 0 | 2 | 0 | 16 | 421362581
| Online PSC |  | https://podminky.urs.cz/item/CS_URS_2024_02/741372112 | [14 empty] | Online PSC | 2
106 | M | R015 | M-vestavné LED liniové svítidlo do připravených roštů, 26,8W, 3000K, 3720lm, IP44, mikroprismatický difuzor, bílé, 1125x64mm, RG0, vč. zdroje a rámečků | kus | 92 |  | 0 |  |  | snížená |  | 0 | 0 | 0 | 0 | 0 | 32 | M | 2 | ROZPOCET | 0 | 0 | 0 | 0 | 0 | 2 | 0 | 16 | 1293699122
107 | M | R002 | A2 - vestavné podhledové svítidlo 32W, 3000K, 4320lm, IP54, Ugr19, RG0, tř. izolace II, 597x597x40mm,bílé, vč. zdroje, montážní rám | kus | 16 |  | 0 |  |  | snížená |  | 0 | 0 | 0 | 0 | 0 | 32 | M | 2 | ROZPOCET | 0 | 0 | 0 | 0 | 0 | 2 | 0 | 16 | -61005283
108 | K | 741410021 | Montáž vodič uzemňovací pásek průřezu do 120 mm2 v městské zástavbě v zemi | m | 28 |  | 0 | CS ÚRS 2024 02 |  | snížená |  | 0 | 0 | 0 | 0 | 0 | 16 | K | 2 | ROZPOCET | 0 | 0 | 0 | 0 | 0 | 2 | 0 | 16 | 417091201
| Online PSC |  | https://podminky.urs.cz/item/CS_URS_2024_02/741410021 | [14 empty] | Online PSC | 2
109 | M | 35442062 | pás zemnící 30x4mm FeZn | kg | 23.8 |  | 0 | CS ÚRS 2024 02 |  | snížená |  | 0 | 0.001 | 0.0238 | 0 | 0 | 32 | M | 2 | ROZPOCET | 0 | 0 | 0 | 0 | 0 | 2 | 0 | 16 | 787950145
110 | K | 741410041 | Montáž vodič uzemňovací drát nebo lano D do 10 mm v městské zástavbě | m | 5 |  | 0 | CS ÚRS 2024 02 |  | snížená |  | 0 | 0 | 0 | 0 | 0 | 16 | K | 2 | ROZPOCET | 0 | 0 | 0 | 0 | 0 | 2 | 0 | 16 | -1333174716
| Online PSC |  | https://podminky.urs.cz/item/CS_URS_2024_02/741410041 | [14 empty] | Online PSC | 2
111 | M | 35441073 | drát D 10mm FeZn | kg | 3.1 |  | 0 | CS ÚRS 2024 02 |  | snížená |  | 0 | 0.001 | 0.0031 | 0 | 0 | 32 | M | 2 | ROZPOCET | 0 | 0 | 0 | 0 | 0 | 2 | 0 | 16 | -2075083393
112 | K | 741420001 | Montáž drát nebo lano hromosvodné svodové D do 10 mm s podpěrou | m | 250 |  | 0 | CS ÚRS 2024 02 |  | snížená |  | 0 | 0 | 0 | 0 | 0 | 16 | K | 2 | ROZPOCET | 0 | 0 | 0 | 0 | 0 | 2 | 0 | 16 | 1100256733
| Online PSC |  | https://podminky.urs.cz/item/CS_URS_2024_02/741420001 | [14 empty] | Online PSC | 2
113 | M | 35441077 | drát D 8mm AlMgSi | kg | 33.75 |  | 0 | CS ÚRS 2024 02 |  | snížená |  | 0 | 0.001 | 0.03375 | 0 | 0 | 32 | M | 2 | ROZPOCET | 0 | 0 | 0 | 0 | 0 | 2 | 0 | 16 | 390991681
114 | K | 741420011 | Montáž drát nebo lano hromosvodné svodové D do 10 mm bez podpěry | m | 17 |  | 0 | CS ÚRS 2024 02 |  | snížená |  | 0 | 0 | 0 | 0 | 0 | 16 | K | 2 | ROZPOCET | 0 | 0 | 0 | 0 | 0 | 2 | 0 | 16 | 1338991184
| Online PSC |  | https://podminky.urs.cz/item/CS_URS_2024_02/741420011 | [14 empty] | Online PSC | 2
115 | M | 35442136 | drát D 8/11 mm AlMgSi + PVC | m | 17 |  | 0 | CS ÚRS 2024 02 |  | snížená |  | 0 | 0.001 | 0.017 | 0 | 0 | 32 | M | 2 | ROZPOCET | 0 | 0 | 0 | 0 | 0 | 2 | 0 | 16 | -703795035
116 | K | 741420021 | Montáž svorka hromosvodná se 2 šrouby | kus | 365 |  | 0 | CS ÚRS 2024 02 |  | snížená |  | 0 | 0 | 0 | 0 | 0 | 16 | K | 2 | ROZPOCET | 0 | 0 | 0 | 0 | 0 | 2 | 0 | 16 | 1103164440
| Online PSC |  | https://podminky.urs.cz/item/CS_URS_2024_02/741420021 | [14 empty] | Online PSC | 2
117 | M | 35441885 | svorka spojovací pro lano D 8-10mm | kus | 180 |  | 0 | CS ÚRS 2024 02 |  | snížená |  | 0 | 0.00023 | 0.0414 | 0 | 0 | 32 | M | 2 | ROZPOCET | 0 | 0 | 0 | 0 | 0 | 2 | 0 | 16 | 529650556
118 | M | 35441895 | svorka připojovací k připojení kovových částí | kus | 180 |  | 0 | CS ÚRS 2024 02 |  | snížená |  | 0 | 0.00016 | 0.0288 | 0 | 0 | 32 | M | 2 | ROZPOCET | 0 | 0 | 0 | 0 | 0 | 2 | 0 | 16 | 380065545
119 | M | 35441925 | svorka zkušební pro lano D 6-12mm, FeZn | kus | 5 |  | 0 | CS ÚRS 2024 02 |  | snížená |  | 0 | 0.0002 | 0.001 | 0 | 0 | 32 | M | 2 | ROZPOCET | 0 | 0 | 0 | 0 | 0 | 2 | 0 | 16 | -1871751597
120 | K | 741420022 | Montáž svorka hromosvodná se 3 a více šrouby | kus | 77 |  | 0 | CS ÚRS 2024 02 |  | snížená |  | 0 | 0 | 0 | 0 | 0 | 16 | K | 2 | ROZPOCET | 0 | 0 | 0 | 0 | 0 | 2 | 0 | 16 | -1760367323
| Online PSC |  | https://podminky.urs.cz/item/CS_URS_2024_02/741420022 | [14 empty] | Online PSC | 2
121 | M | 35441875 | svorka křížová pro vodič D 6-10mm | kus | 35 |  | 0 | CS ÚRS 2024 02 |  | snížená |  | 0 | 0.00016 | 0.0056 | 0 | 0 | 32 | M | 2 | ROZPOCET | 0 | 0 | 0 | 0 | 0 | 2 | 0 | 16 | -1679667018
122 | M | 35441986 | svorka odbočovací a spojovací pro pásek 30x4 mm, FeZn | kus | 5 |  | 0 | CS ÚRS 2024 02 |  | snížená |  | 0 | 0.00026 | 0.0013 | 0 | 0 | 32 | M | 2 | ROZPOCET | 0 | 0 | 0 | 0 | 0 | 2 | 0 | 16 | -1975587777
123 | M | R052 | podpěra vedení na ploché střechy PV21 | kus | 30 |  | 0 |  |  | snížená |  | 0 | 0 | 0 | 0 | 0 | 32 | M | 2 | ROZPOCET | 0 | 0 | 0 | 0 | 0 | 2 | 0 | 16 | 816194706
124 | M | 35441996 | svorka odbočovací a spojovací pro spojování kruhových a páskových vodičů, FeZn | kus | 7 |  | 0 | CS ÚRS 2024 02 |  | snížená |  | 0 | 0.0007 | 0.0049 | 0 | 0 | 32 | M | 2 | ROZPOCET | 0 | 0 | 0 | 0 | 0 | 2 | 0 | 16 | -381748205
125 | K | 741420083 | Montáž vedení hromosvodné-štítek k označení svodu | kus | 5 |  | 0 | CS ÚRS 2024 02 |  | snížená |  | 0 | 0 | 0 | 0 | 0 | 16 | K | 2 | ROZPOCET | 0 | 0 | 0 | 0 | 0 | 2 | 0 | 16 | -1583875199
| Online PSC |  | https://podminky.urs.cz/item/CS_URS_2024_02/741420083 | [14 empty] | Online PSC | 2
126 | M | 35442110 | štítek plastový - čísla svodů | kus | 5 |  | 0 | CS ÚRS 2024 02 |  | snížená |  | 0 | 0 | 0 | 0 | 0 | 32 | M | 2 | ROZPOCET | 0 | 0 | 0 | 0 | 0 | 2 | 0 | 16 | 450929532
127 | K | 741430005 | Montáž tyč jímací délky do 3 m na stojan | kus | 6 |  | 0 | CS ÚRS 2024 02 |  | snížená |  | 0 | 0 | 0 | 0 | 0 | 16 | K | 2 | ROZPOCET | 0 | 0 | 0 | 0 | 0 | 2 | 0 | 16 | -1588297276
| Online PSC |  | https://podminky.urs.cz/item/CS_URS_2024_02/741430005 | [14 empty] | Online PSC | 2
128 | M | 35441121 | tyč jímací s rovným koncem 1000mm nerez | kus | 2 |  | 0 | CS ÚRS 2024 02 |  | snížená |  | 0 | 0.00235 | 0.0047 | 0 | 0 | 32 | M | 2 | ROZPOCET | 0 | 0 | 0 | 0 | 0 | 2 | 0 | 16 | -1516622139
129 | M | 35441124 | tyč jímací s rovným koncem 3000mm nerez | kus | 4 |  | 0 | CS ÚRS 2024 02 |  | snížená |  | 0 | 0.0069 | 0.0276 | 0 | 0 | 32 | M | 2 | ROZPOCET | 0 | 0 | 0 | 0 | 0 | 2 | 0 | 16 | 105769392
130 | M | 35442262 | podstavec betonový pro jímací tyč se závitem M16 s PVC podložkou 25 kg | kus | 6 |  | 0 | CS ÚRS 2024 02 |  | snížená |  | 0 | 0.025 | 0.15 | 0 | 0 | 32 | M | 2 | ROZPOCET | 0 | 0 | 0 | 0 | 0 | 2 | 0 | 16 | -1154268128
131 | K | 741810003 | Zkoušky a prohlídky elektrických rozvodů a zařízení celková prohlídka a vyhotovení revizní zprávy pro objem montážních prací přes 500 do 1000 tis. Kč | kus | 1 |  | 0 | CS ÚRS 2024 02 |  | snížená |  | 0 | 0 | 0 | 0 | 0 | 16 | K | 2 | ROZPOCET | 0 | 0 | 0 | 0 | 0 | 2 | 0 | 16 | -175991668
| Online PSC |  | https://podminky.urs.cz/item/CS_URS_2024_02/741810003 | [14 empty] | Online PSC | 2
132 | K | 741810011 | Zkoušky a prohlídky elektrických rozvodů a zařízení celková prohlídka a vyhotovení revizní zprávy pro objem montážních prací Příplatek k ceně 0003 za každých dalších i započatých 500 tis. Kč přes 1000 tis. Kč | kus | 10 |  | 0 | CS ÚRS 2024 02 |  | snížená |  | 0 | 0 | 0 | 0 | 0 | 16 | K | 2 | ROZPOCET | 0 | 0 | 0 | 0 | 0 | 2 | 0 | 16 | -1634689762
| Online PSC |  | https://podminky.urs.cz/item/CS_URS_2024_02/741810011 | [14 empty] | Online PSC | 2
133 | K | 741820012 | Měření zemnící síť délky pásku do 200 m | kus | 1 |  | 0 | CS ÚRS 2024 02 |  | snížená |  | 0 | 0 | 0 | 0 | 0 | 16 | K | 2 | ROZPOCET | 0 | 0 | 0 | 0 | 0 | 2 | 0 | 16 | 697478565
| Online PSC |  | https://podminky.urs.cz/item/CS_URS_2024_02/741820012 | [14 empty] | Online PSC | 2
134 | K | 741910412 | Montáž žlab kovový šířky do 100 mm bez víka | m | 600 |  | 0 | CS ÚRS 2024 02 |  | snížená |  | 0 | 0 | 0 | 0 | 0 | 16 | K | 2 | ROZPOCET | 0 | 0 | 0 | 0 | 0 | 2 | 0 | 16 | -649828020
| Online PSC |  | https://podminky.urs.cz/item/CS_URS_2024_02/741910412 | [14 empty] | Online PSC | 2
135 | M | R046 | drátěný kabelový žlab s integrovanou spojkou a s požární odolností, 60x60mm, včetně tvarovek a uchycení | m | 600 |  | 0 |  |  | snížená |  | 0 | 0 | 0 | 0 | 0 | 32 | M | 2 | ROZPOCET | 0 | 0 | 0 | 0 | 0 | 2 | 0 | 16 | -230765095
136 | K | 741920024 | Montáž se zhotovením ohnivzdorná podložka pod přístroje a svítidla tl do 8 mm do 1,0 m2 | kus | 65 |  | 0 | CS ÚRS 2024 02 |  | snížená |  | 0 | 0 | 0 | 0 | 0 | 16 | K | 2 | ROZPOCET | 0 | 0 | 0 | 0 | 0 | 2 | 0 | 16 | 643401449
| Online PSC |  | https://podminky.urs.cz/item/CS_URS_2024_02/741920024 | [14 empty] | Online PSC | 2
137 | M | R035 | typový protipožární kastlík na svítidlo, 1200x600mm | kus | 65 |  | 0 |  |  | snížená |  | 0 | 0 | 0 | 0 | 0 | 32 | M | 2 | ROZPOCET | 0 | 0 | 0 | 0 | 0 | 2 | 0 | 16 | 1618208116
138 | K | R099 | zapojování vodičů, kabelů ve skříních, rozvaděčích, svorkovnicích, ukončování | kus | 1 |  | 0 |  |  | snížená |  | 0 | 0 | 0 | 0 | 0 | 16 | K | 2 | ROZPOCET | 0 | 0 | 0 | 0 | 0 | 2 | 0 | 16 | -573927764
139 | K | RMONT001 | Dozbrojení rozvaděče RP-B0, RP-B1, RP-B2, dle výkresové dokumentace | kus | 3 |  | 0 |  |  | snížená |  | 0 | 0 | 0 | 0 | 0 | 16 | K | 2 | ROZPOCET | 0 | 0 | 0 | 0 | 0 | 2 | 0 | 16 | 1843765311
| D | 742 | Elektroinstalace - slaboproud |  |  |  | 0 |  |  |  |  | 0 |  | 0 |  | 0 | 2 | D | 1 | ROZPOCET | [6 empty] | 0
140 | K | 742190004 | Požárně těsnící materiál do prostupu | kus | 200 |  | 0 | CS ÚRS 2024 02 |  | snížená |  | 0 | 0 | 0 | 0 | 0 | 16 | K | 2 | ROZPOCET | 0 | 0 | 0 | 0 | 0 | 2 | 0 | 16 | -213871840
| Online PSC |  | https://podminky.urs.cz/item/CS_URS_2024_02/742190004 | [14 empty] | Online PSC | 2
141 | M | R095 | Prostup PBŘ a ucpávka | kus | 200 |  | 0 |  |  | snížená |  | 0 | 0 | 0 | 0 | 0 | 32 | M | 2 | ROZPOCET | 0 | 0 | 0 | 0 | 0 | 2 | 0 | 16 | -296850763
| D | M | Práce a dodávky M |  |  |  | 0 |  |  |  |  | 0 |  | 11.612 |  | 0 | 3 | D | 0 | ROZPOCET | [6 empty] | 0
| D | 46-M | Zemní práce při extr.mont.pracích |  |  |  | 0 |  |  |  |  | 0 |  | 11.612 |  | 0 | 3 | D | 1 | ROZPOCET | [6 empty] | 0
142 | K | 460010011 | Vytyčení trasy vedení vzdušného silového nn v terénu přehledném | km | 0.058 |  | 0 | CS ÚRS 2024 02 |  | snížená |  | 0 | 0 | 0 | 0 | 0 | 64 | K | 2 | ROZPOCET | 0 | 0 | 0 | 0 | 0 | 2 | 0 | 64 | -173958404
| Online PSC |  | https://podminky.urs.cz/item/CS_URS_2024_02/460010011 | [14 empty] | Online PSC | 2
143 | K | 460030011 | Sejmutí drnu při elektromontážích jakékoliv tloušťky | m2 | 12 |  | 0 | CS ÚRS 2024 02 |  | snížená |  | 0 | 0 | 0 | 0 | 0 | 64 | K | 2 | ROZPOCET | 0 | 0 | 0 | 0 | 0 | 2 | 0 | 64 | -1236288504
| Online PSC |  | https://podminky.urs.cz/item/CS_URS_2024_02/460030011 | [14 empty] | Online PSC | 2
144 | K | 460171175 | Hloubení kabelových nezapažených rýh strojně š 35 cm hl 80 cm v hornině tř III skupiny 6 | m | 58 |  | 0 | CS ÚRS 2024 02 |  | snížená |  | 0 | 0 | 0 | 0 | 0 | 64 | K | 2 | ROZPOCET | 0 | 0 | 0 | 0 | 0 | 2 | 0 | 64 | 2112048643
| Online PSC |  | https://podminky.urs.cz/item/CS_URS_2024_02/460171175 | [14 empty] | Online PSC | 2
145 | K | 460241111 | Příplatek za ztížení vykopávky při elektromontážích v blízkosti podzemního vedení | m3 | 2 |  | 0 | CS ÚRS 2024 02 |  | snížená |  | 0 | 0 | 0 | 0 | 0 | 64 | K | 2 | ROZPOCET | 0 | 0 | 0 | 0 | 0 | 2 | 0 | 64 | 607121576
| Online PSC |  | https://podminky.urs.cz/item/CS_URS_2024_02/460241111 | [14 empty] | Online PSC | 2
146 | K | 460341113 | Vodorovné přemístění horniny jakékoliv třídy dopravními prostředky při elektromontážích do 1000 m | m3 | 4 |  | 0 | CS ÚRS 2024 02 |  | snížená |  | 0 | 0 | 0 | 0 | 0 | 64 | K | 2 | ROZPOCET | 0 | 0 | 0 | 0 | 0 | 2 | 0 | 64 | 1222633873
| Online PSC |  | https://podminky.urs.cz/item/CS_URS_2024_02/460341113 | [14 empty] | Online PSC | 2
147 | K | 460341121 | Příplatek k vodorovnému přemístění horniny dopravními prostředky při elektromontážích za každých dalších 1000 m | m3 | 4 |  | 0 | CS ÚRS 2024 02 |  | snížená |  | 0 | 0 | 0 | 0 | 0 | 64 | K | 2 | ROZPOCET | 0 | 0 | 0 | 0 | 0 | 2 | 0 | 64 | -1405467670
| Online PSC |  | https://podminky.urs.cz/item/CS_URS_2024_02/460341121 | [14 empty] | Online PSC | 2
148 | K | 460361111 | Poplatek za uložení zeminy na skládce (skládkovné) kód odpadu 17 05 04 | t | 1 |  | 0 | CS ÚRS 2024 02 |  | snížená |  | 0 | 0 | 0 | 0 | 0 | 64 | K | 2 | ROZPOCET | 0 | 0 | 0 | 0 | 0 | 2 | 0 | 64 | 568927215
| Online PSC |  | https://podminky.urs.cz/item/CS_URS_2024_02/460361111 | [14 empty] | Online PSC | 2
149 | K | 460451184 | Zásyp kabelových rýh strojně se zhutněním š 35 cm hl 80 cm z horniny tř II skupiny 5 | m | 58 |  | 0 | CS ÚRS 2024 02 |  | snížená |  | 0 | 0 | 0 | 0 | 0 | 64 | K | 2 | ROZPOCET | 0 | 0 | 0 | 0 | 0 | 2 | 0 | 64 | 744252274
| Online PSC |  | https://podminky.urs.cz/item/CS_URS_2024_02/460451184 | [14 empty] | Online PSC | 2
150 | K | 460661512 | Kabelové lože z písku pro kabely nn kryté plastovou fólií š lože do 50 cm | m | 58 |  | 0 | CS ÚRS 2024 02 |  | snížená |  | 0 | 0.20015 | 11.6085 | 0 | 0 | 64 | K | 2 | ROZPOCET | 0 | 0 | 0 | 0 | 0 | 2 | 0 | 64 | 1956687583
| Online PSC |  | https://podminky.urs.cz/item/CS_URS_2024_02/460661512 | [14 empty] | Online PSC | 2
151 | K | 460671111 | Výstražná fólie pro krytí kabelů šířky 20 cm | m | 58 |  | 0 | CS ÚRS 2024 02 |  | snížená |  | 0 | 6e-05 | 0.00348 | 0 | 0 | 16 | K | 2 | ROZPOCET | 0 | 0 | 0 | 0 | 0 | 2 | 0 | 16 | 811494062
| Online PSC |  | https://podminky.urs.cz/item/CS_URS_2024_02/460671111 | [14 empty] | Online PSC | 2
152 | M | JTA.0013681.URS | EXTRUNET - výstražná fólie z polyethylenu šíře 22cm | m | 58 |  | 0 |  |  | snížená |  | 0 | 0 | 0 | 0 | 0 | 32 | M | 2 | ROZPOCET | 0 | 0 | 0 | 0 | 0 | 2 | 0 | 16 | -1824468782
| D | HZS | Hodinové zúčtovací sazby |  |  |  | 0 |  |  |  |  | 0 |  | 0 |  | 0 | 4 | D | 0 | ROZPOCET | [6 empty] | 0
153 | K | HZS2491 | Hodinová zúčtovací sazba dělník zednických výpomocí | hod | 160 |  | 0 | CS ÚRS 2024 02 |  | snížená |  | 0 | 0 | 0 | 0 | 0 | 512 | K | 1 | ROZPOCET | 0 | 0 | 0 | 0 | 0 | 2 | 0 | 512 | 513355532
| Online PSC |  | https://podminky.urs.cz/item/CS_URS_2024_02/HZS2491 | [14 empty] | Online PSC | 1
154 | K | HZS4232 | Hodinová zúčtovací sazba technik odborný | hod | 45 |  | 0 | CS ÚRS 2024 02 |  | snížená |  | 0 | 0 | 0 | 0 | 0 | 512 | K | 1 | ROZPOCET | 0 | 0 | 0 | 0 | 0 | 2 | 0 | 512 | 1479985842
| Online PSC |  | https://podminky.urs.cz/item/CS_URS_2024_02/HZS4232 | [14 empty] | Online PSC | 1
| D | VRN | Vedlejší rozpočtové náklady |  |  |  | 0 |  |  |  |  | 0 |  | 0 |  | 0 | 5 | D | 0 | ROZPOCET | [6 empty] | 0
| D | VRN1 | Průzkumné, geodetické a projektové práce |  |  |  | 0 |  |  |  |  | 0 |  | 0 |  | 0 | 5 | D | 1 | ROZPOCET | [6 empty] | 0
155 | K | 013254000 | Dokumentace skutečného provedení stavby | kus | 1 |  | 0 | CS ÚRS 2024 02 |  | snížená |  | 0 | 0 | 0 | 0 | 0 | 1024 | K | 2 | ROZPOCET | 0 | 0 | 0 | 0 | 0 | 2 | 0 | 1024 | -1012788927
| Online PSC |  | https://podminky.urs.cz/item/CS_URS_2024_02/013254000 | [14 empty] | Online PSC | 2

## D.1.4.B_C2 - Elektroinsta...
{ee5fd9e8-c50d-4634-a50d-c24ee468144d}
1
| KRYCÍ LIST SOUPISU PRACÍ | [7 empty] | v --- níže se nacházejí doplnkové a pomocné údaje k sestavám --- v | [8 empty] | False
Stavba:
Přístavba a celková rekonstrukce domu sociální péče Kralovice - 2.etapa
Objekt:
SO.01 - Objekt DSP Kralovice
Soupis:
SO.01.B_II - Blok B_etapa II.
Úroveň 4:
D.1.4.B_C2 - Elektroinstalace - slaboproudé instalace
| KSO: |  |  |  |  | CC-CZ:
| Místo: |  | Plzeňská třída 345, 331 41 Kralovice u Rakovníka |  |  | Datum: | 15. 4. 2025
| Zadavatel: |  |  |  |  | IČ: | 49748190
|  | Dům sociální péče Kralovice, p.o. |  |  |  | DIČ: | CZ24286923
| Účastník: |  |  |  |  | IČ: | Vyplň údaj
|  | Vyplň údaj |  |  |  | DIČ: | Vyplň údaj
| Projektant: |  |  |  |  | IČ: | 88276923
|  | Jiří Škop-elektroprojekce, Duhová 269, Náchod |  |  |  | DIČ:
| Zpracovatel: |  |  |  |  | IČ: | 88275248
|  | Jiří Škop-elektroprojekce, Duhová 269, Náchod |  |  |  | DIČ:
Poznámka:
| Cena bez DPH | [5 empty] | 0
|  |  | Základ daně |  |  | Sazba daně | Výše daně
| DPH | základní | 0 |  |  | 21% | 0
|  | snížená | 0 |  |  | 12% | 0
|  | zákl. přenesená | 0 |  |  | 21% | 0
|  | sníž. přenesená | 0 |  |  | 12% | 0
|  | nulová | 0 |  |  | 0% | 0
| Cena s DPH |  |  | v | CZK |  | 0
REKAPITULACE ČLENĚNÍ SOUPISU PRACÍ
Stavba:
Přístavba a celková rekonstrukce domu sociální péče Kralovice - 2.etapa
Objekt:
SO.01 - Objekt DSP Kralovice
Soupis:
SO.01.B_II - Blok B_etapa II.
Úroveň 4:
D.1.4.B_C2 - Elektroinstalace - slaboproudé instalace
Místo: |  |  | Plzeňská třída 345, 331 41 Kralovice u Rakovníka |  |  | Datum: | 15. 4. 2025
Zadavatel: |  |  | Dům sociální péče Kralovice, p.o. |  |  | Projektant: | Jiří Škop-elektroprojekce, Duhová 269, Náchod
Účastník: |  |  | Vyplň údaj |  |  | Zpracovatel: | Jiří Škop-elektroprojekce, Duhová 269, Náchod
Kód dílu - Popis | [6 empty] | Cena celkem [CZK]
Náklady stavby celkem | [6 empty] | 0 | [11 empty] | -1
| PSV - Práce a dodávky PSV | [5 empty] | 0
| 741 - Elektroinstalace - silnoproud | [5 empty] | 0
| 742 - Elektroinstalace - slaboproud | [5 empty] | 0
| HZS - Hodinové zúčtovací sazby | [5 empty] | 0
SOUPIS PRACÍ
Stavba:
Přístavba a celková rekonstrukce domu sociální péče Kralovice - 2.etapa
Objekt:
SO.01 - Objekt DSP Kralovice
Soupis:
SO.01.B_II - Blok B_etapa II.
Úroveň 4:
D.1.4.B_C2 - Elektroinstalace - slaboproudé instalace
Místo: |  |  | Plzeňská třída 345, 331 41 Kralovice u Rakovníka |  |  | Datum: | 15. 4. 2025
Zadavatel: |  |  | Dům sociální péče Kralovice, p.o. |  |  | Projektant: | Jiří Škop-elektroprojekce, Duhová 269, Náchod
Účastník: |  |  | Vyplň údaj |  |  | Zpracovatel: | Jiří Škop-elektroprojekce, Duhová 269, Náchod
PČ | Typ | Kód | Popis | MJ | Množství | J.cena [CZK] | Cena celkem [CZK] | Cenová soustava |  | DPH | J. Nh [h] | Nh celkem [h] | J. hmotnost [t] | Hmotnost celkem [t] | J. suť [t] | Suť Celkem [t]
Náklady soupisu celkem | [6 empty] | 0 |  |  |  |  | 0 |  | 0.23964 |  | 0 |  | D | -1 | [7 empty] | 0
| D | PSV | Práce a dodávky PSV |  |  |  | 0 |  |  |  |  | 0 |  | 0.23964 |  | 0 | 2 | D | 0 | ROZPOCET | [6 empty] | 0
| D | 741 | Elektroinstalace - silnoproud |  |  |  | 0 |  |  |  |  | 0 |  | 0.07598 |  | 0 | 2 | D | 1 | ROZPOCET | [6 empty] | 0
1 | K | 741112001 | Montáž krabice zapuštěná plastová kruhová | kus | 142 |  | 0 | CS ÚRS 2024 02 |  | snížená |  | 0 | 0 | 0 | 0 | 0 | 16 | K | 2 | ROZPOCET | 0 | 0 | 0 | 0 | 0 | 2 | 0 | 16 | 1310597317
| Online PSC |  | https://podminky.urs.cz/item/CS_URS_2024_02/741112001 | [14 empty] | Online PSC | 2
2 | M | 34571450 | krabice pod omítku PVC přístrojová kruhová D 70mm | kus | 142 |  | 0 | CS ÚRS 2024 02 |  | snížená |  | 0 | 4e-05 | 0.00568 | 0 | 0 | 32 | M | 2 | ROZPOCET | 0 | 0 | 0 | 0 | 0 | 2 | 0 | 16 | 132585597
3 | K | 741112101 | Montáž rozvodka zapuštěná plastová kruhová | kus | 18 |  | 0 | CS ÚRS 2024 02 |  | snížená |  | 0 | 0 | 0 | 0 | 0 | 16 | K | 2 | ROZPOCET | 0 | 0 | 0 | 0 | 0 | 2 | 0 | 16 | -1133596697
| Online PSC |  | https://podminky.urs.cz/item/CS_URS_2024_02/741112101 | [14 empty] | Online PSC | 2
4 | M | 34571521 | krabice pod omítku PVC odbočná kruhová D 70mm s víčkem a svorkovnicí | kus | 18 |  | 0 | CS ÚRS 2024 02 |  | snížená |  | 0 | 9e-05 | 0.00162 | 0 | 0 | 32 | M | 2 | ROZPOCET | 0 | 0 | 0 | 0 | 0 | 2 | 0 | 16 | 1661688044
5 | K | 741122016 | Montáž kabel Cu bez ukončení uložený pod omítku plný kulatý 3x2,5 až 6 mm2 (např. CYKY) | m | 404 |  | 0 | CS ÚRS 2024 02 |  | snížená |  | 0 | 0 | 0 | 0 | 0 | 16 | K | 2 | ROZPOCET | 0 | 0 | 0 | 0 | 0 | 2 | 0 | 16 | -136835655
| Online PSC |  | https://podminky.urs.cz/item/CS_URS_2024_02/741122016 | [14 empty] | Online PSC | 2
6 | M | 34111036 | kabel instalační jádro Cu plné izolace PVC plášť PVC 450/750V (CYKY) 3x2,5mm2 | m | 404 |  | 0 | CS ÚRS 2024 02 |  | snížená |  | 0 | 0.00017 | 0.06868 | 0 | 0 | 32 | M | 2 | ROZPOCET | 0 | 0 | 0 | 0 | 0 | 2 | 0 | 16 | 1044255000
7 | K | 741122101 | Montáž kabel Cu plný plochý 2x1,5 až 2,5 mm2 zatažený v trubkách (např. CYKYLo) | m | 130 |  | 0 | CS ÚRS 2024 02 |  | snížená |  | 0 | 0 | 0 | 0 | 0 | 16 | K | 2 | ROZPOCET | 0 | 0 | 0 | 0 | 0 | 2 | 0 | 16 | -1442100246
| Online PSC |  | https://podminky.urs.cz/item/CS_URS_2024_02/741122101 | [14 empty] | Online PSC | 2
8 | M | R021 | kabel CHKE-R 2x2,5 | m | 130 |  | 0 |  |  | snížená |  | 0 | 0 | 0 | 0 | 0 | 32 | M | 2 | ROZPOCET | 0 | 0 | 0 | 0 | 0 | 2 | 0 | 16 | 745443613
| D | 742 | Elektroinstalace - slaboproud |  |  |  | 0 |  |  |  |  | 0 |  | 0.16366 |  | 0 | 2 | D | 1 | ROZPOCET | [6 empty] | 0
9 | K | 742110001 | Montáž trubek pro slaboproud plastových ohebných uložených pod omítku se zasekáním | m | 3190 |  | 0 |  |  | snížená |  | 0 | 0 | 0 | 0 | 0 | 16 | K | 2 | ROZPOCET | 0 | 0 | 0 | 0 | 0 | 2 | 0 | 16 | 1562295334
10 | M | 34571073 | trubka elektroinstalační ohebná z PVC (EN) 2325 | m | 790 |  | 0 | CS ÚRS 2024 02 |  | snížená |  | 0 | 7e-05 | 0.0553 | 0 | 0 | 32 | M | 2 | ROZPOCET | 0 | 0 | 0 | 0 | 0 | 2 | 0 | 16 | 893026023
11 | M | 34571062 | trubka elektroinstalační ohebná z PVC (ČSN)2316 | m | 2224 |  | 0 | CS ÚRS 2024 02 |  | snížená |  | 0 | 4e-05 | 0.08896 | 0 | 0 | 32 | M | 2 | ROZPOCET | 0 | 0 | 0 | 0 | 0 | 2 | 0 | 16 | -1351616797
12 | M | 34571074 | trubka elektroinstalační ohebná z PVC (EN) 2332 | m | 176 |  | 0 | CS ÚRS 2024 02 |  | snížená |  | 0 | 0.0001 | 0.0176 | 0 | 0 | 32 | M | 2 | ROZPOCET | 0 | 0 | 0 | 0 | 0 | 2 | 0 | 16 | -598253012
13 | K | 742110041 | Montáž lišt vkládacích pro slaboproud | m | 12 |  | 0 | CS ÚRS 2024 02 |  | snížená |  | 0 | 0 | 0 | 0 | 0 | 16 | K | 2 | ROZPOCET | 0 | 0 | 0 | 0 | 0 | 2 | 0 | 16 | 705605775
| Online PSC |  | https://podminky.urs.cz/item/CS_URS_2024_02/742110041 | [14 empty] | Online PSC | 2
14 | M | R002 | lišta LHD 140x60, včetně tvarovek, víka, uchycení | m | 12 |  | 0 |  |  | snížená |  | 0 | 0 | 0 | 0 | 0 | 32 | M | 2 | ROZPOCET | 0 | 0 | 0 | 0 | 0 | 2 | 0 | 16 | 403250929
15 | K | 742110102 | Montáž kabelového žlabu pro slaboproud drátěného 150/100 mm | m | 80 |  | 0 | CS ÚRS 2024 02 |  | snížená |  | 0 | 0 | 0 | 0 | 0 | 16 | K | 2 | ROZPOCET | 0 | 0 | 0 | 0 | 0 | 2 | 0 | 16 | 1741740740
| Online PSC |  | https://podminky.urs.cz/item/CS_URS_2024_02/742110102 | [14 empty] | Online PSC | 2
16 | M | R001 | kabelový žlab drátěný 100x50, včetně tvarovek, podpěr, uchycení | m | 80 |  | 0 |  |  | snížená |  | 0 | 0 | 0 | 0 | 0 | 32 | M | 2 | ROZPOCET | 0 | 0 | 0 | 0 | 0 | 2 | 0 | 16 | -652416900
17 | K | 742110502 | Montáž krabic pro slaboproud zapuštěných plastových odbočných čtyřhranných s víčkem | kus | 11 |  | 0 | CS ÚRS 2024 02 |  | snížená |  | 0 | 0 | 0 | 0 | 0 | 16 | K | 2 | ROZPOCET | 0 | 0 | 0 | 0 | 0 | 2 | 0 | 16 | -2052658460
| Online PSC |  | https://podminky.urs.cz/item/CS_URS_2024_02/742110502 | [14 empty] | Online PSC | 2
18 | M | R020 | krabice KT250 | kus | 11 |  | 0 |  |  | snížená |  | 0 | 0 | 0 | 0 | 0 | 32 | M | 2 | ROZPOCET | 0 | 0 | 0 | 0 | 0 | 2 | 0 | 16 | 84733878
97 | K | 742110506 | Montáž krabic elektroinstalačních s víčkem zapuštěných plastových odbočných univerzálních | kus | 20 |  | 0 | CS ÚRS 2024 02 |  | snížená |  | 0 | 0 | 0 | 0 | 0 | 16 | K | 2 | ROZPOCET | 0 | 0 | 0 | 0 | 0 | 2 | 0 | 16 | 1250027319
| Online PSC |  | https://podminky.urs.cz/item/CS_URS_2024_02/742110506 | [14 empty] | Online PSC | 2
98 | M | 34571458 | krabice pod omítku PVC odbočná kruhová D 100mm s víčkem | kus | 20 |  | 0 | CS ÚRS 2024 02 |  | snížená |  | 0 | 9e-05 | 0.0018 | 0 | 0 | 32 | M | 2 | ROZPOCET | 0 | 0 | 0 | 0 | 0 | 2 | 0 | 16 | 527425840
19 | K | 742121001 | Montáž kabelů sdělovacích pro vnitřní rozvody do 15 žil | m | 8249 |  | 0 | CS ÚRS 2024 02 |  | snížená |  | 0 | 0 | 0 | 0 | 0 | 16 | K | 2 | ROZPOCET | 0 | 0 | 0 | 0 | 0 | 2 | 0 | 16 | 1807774117
| Online PSC |  | https://podminky.urs.cz/item/CS_URS_2024_02/742121001 | [14 empty] | Online PSC | 2
20 | M | R003 | kabel FTP 5e LSOH | m | 730 |  | 0 |  |  | snížená |  | 0 | 0 | 0 | 0 | 0 | 32 | M | 2 | ROZPOCET | 0 | 0 | 0 | 0 | 0 | 2 | 0 | 16 | 993398668
21 | M | R004 | kabel UTP 5e LSOH | m | 250 |  | 0 |  |  | snížená |  | 0 | 0 | 0 | 0 | 0 | 32 | M | 2 | ROZPOCET | 0 | 0 | 0 | 0 | 0 | 2 | 0 | 16 | -848275612
22 | M | R005 | kabel FTP cat6 | m | 6873 |  | 0 |  |  | snížená |  | 0 | 0 | 0 | 0 | 0 | 32 | M | 2 | ROZPOCET | 0 | 0 | 0 | 0 | 0 | 2 | 0 | 16 | 1281446830
23 | M | R006 | koaxiální kabel 75 Ohm | m | 396 |  | 0 |  |  | snížená |  | 0 | 0 | 0 | 0 | 0 | 32 | M | 2 | ROZPOCET | 0 | 0 | 0 | 0 | 0 | 2 | 0 | 16 | 742146587
24 | K | 742121002 | Montáž kabelů sdělovacích pro vnitřní rozvody přes 15 žil | m | 1016 |  | 0 | CS ÚRS 2024 02 |  | snížená |  | 0 | 0 | 0 | 0 | 0 | 16 | K | 2 | ROZPOCET | 0 | 0 | 0 | 0 | 0 | 2 | 0 | 16 | -353216377
| Online PSC |  | https://podminky.urs.cz/item/CS_URS_2024_02/742121002 | [14 empty] | Online PSC | 2
25 | M | R007 | instalační sběrnicový kabel 2x24AWG + 2x20AWG | m | 1016 |  | 0 |  |  | snížená |  | 0 | 0 | 0 | 0 | 0 | 32 | M | 2 | ROZPOCET | 0 | 0 | 0 | 0 | 0 | 2 | 0 | 16 | -1951697083
26 | K | 742190004 | Požárně těsnící materiál do prostupu | kus | 28 |  | 0 | CS ÚRS 2024 02 |  | snížená |  | 0 | 0 | 0 | 0 | 0 | 16 | K | 2 | ROZPOCET | 0 | 0 | 0 | 0 | 0 | 2 | 0 | 16 | 1737511670
| Online PSC |  | https://podminky.urs.cz/item/CS_URS_2024_02/742190004 | [14 empty] | Online PSC | 2
27 | M | R025 | prostup a PBŘ ucpávka | kus | 28 |  | 0 |  |  | snížená |  | 0 | 0 | 0 | 0 | 0 | 32 | M | 2 | ROZPOCET | 0 | 0 | 0 | 0 | 0 | 2 | 0 | 16 | -1130288524
28 | K | 742220002 | Montáž ústředny PZTS přes 16 do 48 zón a 8 podsystémů s komunikátorem na PCO a zdrojem | kus | 1 |  | 0 |  |  | snížená |  | 0 | 0 | 0 | 0 | 0 | 16 | K | 2 | ROZPOCET | 0 | 0 | 0 | 0 | 0 | 2 | 0 | 16 | 1392142636
29 | M | R029 | ústředna PZTS | kus | 1 |  | 0 |  |  | snížená |  | 0 | 0 | 0 | 0 | 0 | 32 | M | 2 | ROZPOCET | 0 | 0 | 0 | 0 | 0 | 2 | 0 | 16 | 129102817
30 | K | 742220081 | Montáž čtečky bezkontaktních karet bez PIN | kus | 56 |  | 0 | CS ÚRS 2024 02 |  | snížená |  | 0 | 0 | 0 | 0 | 0 | 16 | K | 2 | ROZPOCET | 0 | 0 | 0 | 0 | 0 | 2 | 0 | 16 | -639581398
| Online PSC |  | https://podminky.urs.cz/item/CS_URS_2024_02/742220081 | [14 empty] | Online PSC | 2
31 | M | R031 | čtečka RFID bez klávesnice, interierová | kus | 55 |  | 0 |  |  | snížená |  | 0 | 0 | 0 | 0 | 0 | 32 | M | 2 | ROZPOCET | 0 | 0 | 0 | 0 | 0 | 2 | 0 | 16 | -806127701
32 | M | R032 | čtečka RFID s klávesnicí, interierová | kus | 1 |  | 0 |  |  | snížená |  | 0 | 0 | 0 | 0 | 0 | 32 | M | 2 | ROZPOCET | 0 | 0 | 0 | 0 | 0 | 2 | 0 | 16 | 827468532
34 | K | 742220121 | Montáž modulu do systému PZTS pro 8 relé | kus | 56 |  | 0 | CS ÚRS 2024 02 |  | snížená |  | 0 | 0 | 0 | 0 | 0 | 16 | K | 2 | ROZPOCET | 0 | 0 | 0 | 0 | 0 | 2 | 0 | 16 | -2088251677
| Online PSC |  | https://podminky.urs.cz/item/CS_URS_2024_02/742220121 | [14 empty] | Online PSC | 2
35 | M | R037 | sběrnicový magnetický modul | kus | 53 |  | 0 |  |  | snížená |  | 0 | 0 | 0 | 0 | 0 | 32 | M | 2 | ROZPOCET | 0 | 0 | 0 | 0 | 0 | 2 | 0 | 16 | 1916838881
36 | M | R038 | sběrnicový magnetický modul připojení | kus | 3 |  | 0 |  |  | snížená |  | 0 | 0 | 0 | 0 | 0 | 32 | M | 2 | ROZPOCET | 0 | 0 | 0 | 0 | 0 | 2 | 0 | 16 | 858495005
37 | K | 742220221 | Montáž systémového zdroje s akumulátorem a 8 kanálovým expandérem | kus | 1 |  | 0 | CS ÚRS 2024 02 |  | snížená |  | 0 | 0 | 0 | 0 | 0 | 16 | K | 2 | ROZPOCET | 0 | 0 | 0 | 0 | 0 | 2 | 0 | 16 | 1769847694
| Online PSC |  | https://podminky.urs.cz/item/CS_URS_2024_02/742220221 | [14 empty] | Online PSC | 2
38 | M | R030 | napájecí zdroj | kus | 1 |  | 0 |  |  | snížená |  | 0 | 0 | 0 | 0 | 0 | 32 | M | 2 | ROZPOCET | 0 | 0 | 0 | 0 | 0 | 2 | 0 | 16 | -1159499065
39 | K | 742220231 | Montáž kloubového držáku na strop nebo na stěnu pro pohybový detektor | kus | 34 |  | 0 | CS ÚRS 2024 02 |  | snížená |  | 0 | 0 | 0 | 0 | 0 | 16 | K | 2 | ROZPOCET | 0 | 0 | 0 | 0 | 0 | 2 | 0 | 16 | 801228883
| Online PSC |  | https://podminky.urs.cz/item/CS_URS_2024_02/742220231 | [14 empty] | Online PSC | 2
40 | M | R028 | kloubový držák PIR detektoru | kus | 34 |  | 0 |  |  | snížená |  | 0 | 0 | 0 | 0 | 0 | 32 | M | 2 | ROZPOCET | 0 | 0 | 0 | 0 | 0 | 2 | 0 | 16 | 39299428
41 | K | 742220232 | Montáž detektoru na stěnu nebo na strop | kus | 34 |  | 0 | CS ÚRS 2024 02 |  | snížená |  | 0 | 0 | 0 | 0 | 0 | 16 | K | 2 | ROZPOCET | 0 | 0 | 0 | 0 | 0 | 2 | 0 | 16 | -1186727404
| Online PSC |  | https://podminky.urs.cz/item/CS_URS_2024_02/742220232 | [14 empty] | Online PSC | 2
42 | M | R027 | PIR čidlo s videoverifikací | kus | 34 |  | 0 |  |  | snížená |  | 0 | 0 | 0 | 0 | 0 | 32 | M | 2 | ROZPOCET | 0 | 0 | 0 | 0 | 0 | 2 | 0 | 16 | -429793071
43 | K | 742220235 | Montáž magnetického kontaktu povrchového | kus | 56 |  | 0 | CS ÚRS 2024 02 |  | snížená |  | 0 | 0 | 0 | 0 | 0 | 16 | K | 2 | ROZPOCET | 0 | 0 | 0 | 0 | 0 | 2 | 0 | 16 | -859443632
| Online PSC |  | https://podminky.urs.cz/item/CS_URS_2024_02/742220235 | [14 empty] | Online PSC | 2
44 | M | R026 | magnetický dveřní, okenní kontakt | kus | 56 |  | 0 |  |  | snížená |  | 0 | 0 | 0 | 0 | 0 | 32 | M | 2 | ROZPOCET | 0 | 0 | 0 | 0 | 0 | 2 | 0 | 16 | 1114299653
45 | K | 742230003 | Montáž venkovní kamery | kus | 1 |  | 0 | CS ÚRS 2024 02 |  | snížená |  | 0 | 0 | 0 | 0 | 0 | 16 | K | 2 | ROZPOCET | 0 | 0 | 0 | 0 | 0 | 2 | 0 | 16 | 2065411722
| Online PSC |  | https://podminky.urs.cz/item/CS_URS_2024_02/742230003 | [14 empty] | Online PSC | 2
46 | M | R035 | IP kamera exterierová, rozlišení 1920x1080 px, noční vidění | kus | 1 |  | 0 |  |  | snížená |  | 0 | 0 | 0 | 0 | 0 | 32 | M | 2 | ROZPOCET | 0 | 0 | 0 | 0 | 0 | 2 | 0 | 16 | -1767260678
47 | K | 742230004 | Montáž vnitřní kamery | kus | 18 |  | 0 | CS ÚRS 2024 02 |  | snížená |  | 0 | 0 | 0 | 0 | 0 | 16 | K | 2 | ROZPOCET | 0 | 0 | 0 | 0 | 0 | 2 | 0 | 16 | 1669642410
| Online PSC |  | https://podminky.urs.cz/item/CS_URS_2024_02/742230004 | [14 empty] | Online PSC | 2
48 | M | R036 | IP kamera interierová, rozlišení 1920x1080 px, noční vidění | kus | 18 |  | 0 |  |  | snížená |  | 0 | 0 | 0 | 0 | 0 | 32 | M | 2 | ROZPOCET | 0 | 0 | 0 | 0 | 0 | 2 | 0 | 16 | 2075937586
49 | K | 742320001 | Montáž elektrického zámku s mechanickým přepínačem otevřeno/zavřeno | kus | 53 |  | 0 | CS ÚRS 2024 02 |  | snížená |  | 0 | 0 | 0 | 0 | 0 | 16 | K | 2 | ROZPOCET | 0 | 0 | 0 | 0 | 0 | 2 | 0 | 16 | 688516965
| Online PSC |  | https://podminky.urs.cz/item/CS_URS_2024_02/742320001 | [14 empty] | Online PSC | 2
50 | M | R039 | elektromagnetický zámek | kus | 4 |  | 0 |  |  | snížená |  | 0 | 0 | 0 | 0 | 0 | 32 | M | 2 | ROZPOCET | 0 | 0 | 0 | 0 | 0 | 2 | 0 | 16 | 733621421
51 | M | R040 | elektrický otvírač | kus | 49 |  | 0 |  |  | snížená |  | 0 | 0 | 0 | 0 | 0 | 32 | M | 2 | ROZPOCET | 0 | 0 | 0 | 0 | 0 | 2 | 0 | 16 | -1177750846
52 | K | 742330001 | Montáž rozvaděče nástěnného | kus | 1 |  | 0 | CS ÚRS 2024 02 |  | snížená |  | 0 | 0 | 0 | 0 | 0 | 16 | K | 2 | ROZPOCET | 0 | 0 | 0 | 0 | 0 | 2 | 0 | 16 | 1095196585
| Online PSC |  | https://podminky.urs.cz/item/CS_URS_2024_02/742330001 | [14 empty] | Online PSC | 2
53 | M | R048 | rozvaděč 600x600, 12U | kus | 1 |  | 0 |  |  | snížená |  | 0 | 0 | 0 | 0 | 0 | 32 | M | 2 | ROZPOCET | 0 | 0 | 0 | 0 | 0 | 2 | 0 | 16 | 1128334938
54 | K | 742330024 | Montáž patch panelu 24 portů UTP/FTP | kus | 5 |  | 0 | CS ÚRS 2024 02 |  | snížená |  | 0 | 0 | 0 | 0 | 0 | 16 | K | 2 | ROZPOCET | 0 | 0 | 0 | 0 | 0 | 2 | 0 | 16 | 1842258398
| Online PSC |  | https://podminky.urs.cz/item/CS_URS_2024_02/742330024 | [14 empty] | Online PSC | 2
55 | M | R049 | patch panel neosazený, modulární, 24 portů | kus | 5 |  | 0 |  |  | snížená |  | 0 | 0 | 0 | 0 | 0 | 32 | M | 2 | ROZPOCET | 0 | 0 | 0 | 0 | 0 | 2 | 0 | 16 | -2091904869
56 | K | 742330041 | Montáž datové jednozásuvky | kus | 146 |  | 0 | CS ÚRS 2024 02 |  | snížená |  | 0 | 0 | 0 | 0 | 0 | 16 | K | 2 | ROZPOCET | 0 | 0 | 0 | 0 | 0 | 2 | 0 | 16 | -1219784136
| Online PSC |  | https://podminky.urs.cz/item/CS_URS_2024_02/742330041 | [14 empty] | Online PSC | 2
57 | M | R042 | zásuvka 1 x RJ45 do omítky, včetně rámečku | kus | 11 |  | 0 |  |  | snížená |  | 0 | 0 | 0 | 0 | 0 | 32 | M | 2 | ROZPOCET | 0 | 0 | 0 | 0 | 0 | 2 | 0 | 16 | -223159355
58 | M | R041 | konektor RJ45 | kus | 135 |  | 0 |  |  | snížená |  | 0 | 0 | 0 | 0 | 0 | 32 | M | 2 | ROZPOCET | 0 | 0 | 0 | 0 | 0 | 2 | 0 | 16 | 717568282
59 | K | 742330042 | Montáž datové dvouzásuvky | kus | 24 |  | 0 | CS ÚRS 2024 02 |  | snížená |  | 0 | 0 | 0 | 0 | 0 | 16 | K | 2 | ROZPOCET | 0 | 0 | 0 | 0 | 0 | 2 | 0 | 16 | -1295208153
| Online PSC |  | https://podminky.urs.cz/item/CS_URS_2024_02/742330042 | [14 empty] | Online PSC | 2
60 | M | R043 | zásuvka 2 x RJ45, včetně rámečku | kus | 24 |  | 0 |  |  | snížená |  | 0 | 0 | 0 | 0 | 0 | 32 | M | 2 | ROZPOCET | 0 | 0 | 0 | 0 | 0 | 2 | 0 | 16 | 1019279406
61 | K | 742360001 | Montáž lůžkové jednotky bez osvětlení | kus | 36 |  | 0 | CS ÚRS 2024 02 |  | snížená |  | 0 | 0 | 0 | 0 | 0 | 16 | K | 2 | ROZPOCET | 0 | 0 | 0 | 0 | 0 | 2 | 0 | 16 | 136705375
| Online PSC |  | https://podminky.urs.cz/item/CS_URS_2024_02/742360001 | [14 empty] | Online PSC | 2
62 | M | R008 | lůžková jednotka IP, včetně instalačního rámečku středního | kus | 36 |  | 0 |  |  | snížená |  | 0 | 0 | 0 | 0 | 0 | 32 | M | 2 | ROZPOCET | 0 | 0 | 0 | 0 | 0 | 2 | 0 | 16 | 799442057
63 | K | 742360012 | Montáž závěsu lůžkové jednotky s konektorem | kus | 36 |  | 0 | CS ÚRS 2024 02 |  | snížená |  | 0 | 0 | 0 | 0 | 0 | 16 | K | 2 | ROZPOCET | 0 | 0 | 0 | 0 | 0 | 2 | 0 | 16 | 1049594659
| Online PSC |  | https://podminky.urs.cz/item/CS_URS_2024_02/742360012 | [14 empty] | Online PSC | 2
64 | M | R009 | závěs lůžkové jednotky s konektorem IP | kus | 36 |  | 0 |  |  | snížená |  | 0 | 0 | 0 | 0 | 0 | 32 | M | 2 | ROZPOCET | 0 | 0 | 0 | 0 | 0 | 2 | 0 | 16 | 1729537586
65 | K | 742360022 | Montáž komunikační jednotky s displejem | kus | 20 |  | 0 | CS ÚRS 2024 02 |  | snížená |  | 0 | 0 | 0 | 0 | 0 | 16 | K | 2 | ROZPOCET | 0 | 0 | 0 | 0 | 0 | 2 | 0 | 16 | 1442823671
| Online PSC |  | https://podminky.urs.cz/item/CS_URS_2024_02/742360022 | [14 empty] | Online PSC | 2
66 | M | R010 | komunikační jednotka s displejem IP, včetně instalačního rámečku velkého | kus | 20 |  | 0 |  |  | snížená |  | 0 | 0 | 0 | 0 | 0 | 32 | M | 2 | ROZPOCET | 0 | 0 | 0 | 0 | 0 | 2 | 0 | 16 | -652747973
67 | K | 742360125 | Montáž zásuvky ethernet | kus | 1 |  | 0 | CS ÚRS 2024 02 |  | snížená |  | 0 | 0 | 0 | 0 | 0 | 16 | K | 2 | ROZPOCET | 0 | 0 | 0 | 0 | 0 | 2 | 0 | 16 | -934538152
| Online PSC |  | https://podminky.urs.cz/item/CS_URS_2024_02/742360125 | [14 empty] | Online PSC | 2
68 | M | R012 | zásuvka ethernet IP | kus | 1 |  | 0 |  |  | snížená |  | 0 | 0 | 0 | 0 | 0 | 32 | M | 2 | ROZPOCET | 0 | 0 | 0 | 0 | 0 | 2 | 0 | 16 | 1740957440
69 | K | 742360126 | Montáž terminálu personálu signalizačního | kus | 1 |  | 0 | CS ÚRS 2024 02 |  | snížená |  | 0 | 0 | 0 | 0 | 0 | 16 | K | 2 | ROZPOCET | 0 | 0 | 0 | 0 | 0 | 2 | 0 | 16 | -852904548
| Online PSC |  | https://podminky.urs.cz/item/CS_URS_2024_02/742360126 | [14 empty] | Online PSC | 2
70 | M | R011 | terminál personálu IP | kus | 1 |  | 0 |  |  | snížená |  | 0 | 0 | 0 | 0 | 0 | 32 | M | 2 | ROZPOCET | 0 | 0 | 0 | 0 | 0 | 2 | 0 | 16 | -140036013
71 | K | 742360161 | Montáž táhla nouzového volání | kus | 15 |  | 0 | CS ÚRS 2024 02 |  | snížená |  | 0 | 0 | 0 | 0 | 0 | 16 | K | 2 | ROZPOCET | 0 | 0 | 0 | 0 | 0 | 2 | 0 | 16 | -594939329
| Online PSC |  | https://podminky.urs.cz/item/CS_URS_2024_02/742360161 | [14 empty] | Online PSC | 2
72 | M | R014 | táhlo nouzového volání IP, včetně instalačního rámečku malého | kus | 15 |  | 0 |  |  | snížená |  | 0 | 0 | 0 | 0 | 0 | 32 | M | 2 | ROZPOCET | 0 | 0 | 0 | 0 | 0 | 2 | 0 | 16 | -1822548175
73 | K | 742360162 | Montáž táhla nouzového volání s tlačítkem | kus | 15 |  | 0 | CS ÚRS 2024 02 |  | snížená |  | 0 | 0 | 0 | 0 | 0 | 16 | K | 2 | ROZPOCET | 0 | 0 | 0 | 0 | 0 | 2 | 0 | 16 | 103943217
| Online PSC |  | https://podminky.urs.cz/item/CS_URS_2024_02/742360162 | [14 empty] | Online PSC | 2
74 | M | R015 | táhlo nouzového volání s tlačítkem IP, včetně instalačního rámečku malého | kus | 15 |  | 0 |  |  | snížená |  | 0 | 0 | 0 | 0 | 0 | 32 | M | 2 | ROZPOCET | 0 | 0 | 0 | 0 | 0 | 2 | 0 | 16 | -591416162
75 | K | 742360201 | Montáž svítidla | kus | 19 |  | 0 | CS ÚRS 2024 02 |  | snížená |  | 0 | 0 | 0 | 0 | 0 | 16 | K | 2 | ROZPOCET | 0 | 0 | 0 | 0 | 0 | 2 | 0 | 16 | 998751392
| Online PSC |  | https://podminky.urs.cz/item/CS_URS_2024_02/742360201 | [14 empty] | Online PSC | 2
76 | M | R016 | svítidlo IP | kus | 19 |  | 0 |  |  | snížená |  | 0 | 0 | 0 | 0 | 0 | 32 | M | 2 | ROZPOCET | 0 | 0 | 0 | 0 | 0 | 2 | 0 | 16 | -849340541
77 | K | 742360301 | Montáž switch modulu | kus | 11 |  | 0 | CS ÚRS 2024 02 |  | snížená |  | 0 | 0 | 0 | 0 | 0 | 16 | K | 2 | ROZPOCET | 0 | 0 | 0 | 0 | 0 | 2 | 0 | 16 | 1575448479
| Online PSC |  | https://podminky.urs.cz/item/CS_URS_2024_02/742360301 | [14 empty] | Online PSC | 2
78 | M | R017 | switch modul 2+6 PoE | kus | 11 |  | 0 |  |  | snížená |  | 0 | 0 | 0 | 0 | 0 | 32 | M | 2 | ROZPOCET | 0 | 0 | 0 | 0 | 0 | 2 | 0 | 16 | 868869299
79 | K | 742360302 | Montáž napáječe | kus | 4 |  | 0 | CS ÚRS 2024 02 |  | snížená |  | 0 | 0 | 0 | 0 | 0 | 16 | K | 2 | ROZPOCET | 0 | 0 | 0 | 0 | 0 | 2 | 0 | 16 | -1132811757
| Online PSC |  | https://podminky.urs.cz/item/CS_URS_2024_02/742360302 | [14 empty] | Online PSC | 2
80 | M | R018 | napaječ 24V/250W IP | kus | 4 |  | 0 |  |  | snížená |  | 0 | 0 | 0 | 0 | 0 | 32 | M | 2 | ROZPOCET | 0 | 0 | 0 | 0 | 0 | 2 | 0 | 16 | -522913699
94 | K | 742360402 | Montáž systému pacient-sestra nastavení a oživení systému modul audio programů | kus | 1 |  | 0 | CS ÚRS 2024 02 |  | snížená |  | 0 | 0 | 0 | 0 | 0 | 16 | K | 2 | ROZPOCET | 0 | 0 | 0 | 0 | 0 | 2 | 0 | 16 | -1921933895
| Online PSC |  | https://podminky.urs.cz/item/CS_URS_2024_02/742360402 | [14 empty] | Online PSC | 2
95 | M | RMAT0001 | SW licenceaudio programu | kus | 1 |  | 0 |  |  | snížená |  | 0 | 0 | 0 | 0 | 0 | 32 | M | 2 | ROZPOCET | 0 | 0 | 0 | 0 | 0 | 2 | 0 | 16 | 1920629664
82 | K | 742360411 | SW licence účastníka | kus | 57 |  | 0 | CS ÚRS 2024 02 |  | snížená |  | 0 | 0 | 0 | 0 | 0 | 16 | K | 2 | ROZPOCET | 0 | 0 | 0 | 0 | 0 | 2 | 0 | 16 | 1511148794
| Online PSC |  | https://podminky.urs.cz/item/CS_URS_2024_02/742360411 | [14 empty] | Online PSC | 2
83 | M | R023 | SW licence účastníka | kus | 57 |  | 0 |  |  | snížená |  | 0 | 0 | 0 | 0 | 0 | 32 | M | 2 | ROZPOCET | 0 | 0 | 0 | 0 | 0 | 2 | 0 | 16 | -666298110
84 | K | 742360412 | SW licence historie volání | kus | 1 |  | 0 | CS ÚRS 2024 02 |  | snížená |  | 0 | 0 | 0 | 0 | 0 | 16 | K | 2 | ROZPOCET | 0 | 0 | 0 | 0 | 0 | 2 | 0 | 16 | -1826682641
| Online PSC |  | https://podminky.urs.cz/item/CS_URS_2024_02/742360412 | [14 empty] | Online PSC | 2
85 | M | R024 | SW licence historie volání | kus | 1 |  | 0 |  |  | snížená |  | 0 | 0 | 0 | 0 | 0 | 32 | M | 2 | ROZPOCET | 0 | 0 | 0 | 0 | 0 | 2 | 0 | 16 | 463191860
86 | K | 742360413 | SW licence aktivace sdruženého provozu | kus | 1 |  | 0 | CS ÚRS 2024 02 |  | snížená |  | 0 | 0 | 0 | 0 | 0 | 16 | K | 2 | ROZPOCET | 0 | 0 | 0 | 0 | 0 | 2 | 0 | 16 | -1689312349
| Online PSC |  | https://podminky.urs.cz/item/CS_URS_2024_02/742360413 | [14 empty] | Online PSC | 2
87 | K | 742360421 | Kontrola a otestování rozvodného vedení | kus | 1 |  | 0 | CS ÚRS 2024 02 |  | snížená |  | 0 | 0 | 0 | 0 | 0 | 16 | K | 2 | ROZPOCET | 0 | 0 | 0 | 0 | 0 | 2 | 0 | 16 | -89269740
| Online PSC |  | https://podminky.urs.cz/item/CS_URS_2024_02/742360421 | [14 empty] | Online PSC | 2
88 | K | 742420121 | Montáž televizní zásuvky koncové nebo průběžné | kus | 21 |  | 0 | CS ÚRS 2024 02 |  | snížená |  | 0 | 0 | 0 | 0 | 0 | 16 | K | 2 | ROZPOCET | 0 | 0 | 0 | 0 | 0 | 2 | 0 | 16 | -1275587047
| Online PSC |  | https://podminky.urs.cz/item/CS_URS_2024_02/742420121 | [14 empty] | Online PSC | 2
89 | M | R044 | zásuvka STA do omítky, koncová, včetně rámečku | kus | 21 |  | 0 |  |  | snížená |  | 0 | 0 | 0 | 0 | 0 | 32 | M | 2 | ROZPOCET | 0 | 0 | 0 | 0 | 0 | 2 | 0 | 16 | -2125842178
93 | K | RMONT001 | kontrola provozu a zaškolení | kus | 1 |  | 0 |  |  | snížená |  | 0 | 0 | 0 | 0 | 0 | 16 | K | 2 | ROZPOCET | 0 | 0 | 0 | 0 | 0 | 2 | 0 | 16 | 2040483092
96 | K | RMONT002 | naprogramování a konfigurace systému | kus | 1 |  | 0 |  |  | snížená |  | 0 | 0 | 0 | 0 | 0 | 16 | K | 2 | ROZPOCET | 0 | 0 | 0 | 0 | 0 | 2 | 0 | 16 | 318129308
| D | HZS | Hodinové zúčtovací sazby |  |  |  | 0 |  |  |  |  | 0 |  | 0 |  | 0 | 4 | D | 0 | ROZPOCET | [6 empty] | 0
90 | K | HZS2491 | Hodinová zúčtovací sazba dělník zednických výpomocí | hod | 150 |  | 0 | CS ÚRS 2024 02 |  | snížená |  | 0 | 0 | 0 | 0 | 0 | 512 | K | 1 | ROZPOCET | 0 | 0 | 0 | 0 | 0 | 2 | 0 | 512 | -1053722104
| Online PSC |  | https://podminky.urs.cz/item/CS_URS_2024_02/HZS2491 | [14 empty] | Online PSC | 1
91 | K | HZS4212 | Hodinová zúčtovací sazba revizní technik specialista | hod | 28 |  | 0 | CS ÚRS 2024 02 |  | snížená |  | 0 | 0 | 0 | 0 | 0 | 512 | K | 1 | ROZPOCET | 0 | 0 | 0 | 0 | 0 | 2 | 0 | 512 | 946070967
| Online PSC |  | https://podminky.urs.cz/item/CS_URS_2024_02/HZS4212 | [14 empty] | Online PSC | 1
92 | K | HZS4232 | Hodinová zúčtovací sazba technik odborný | hod | 15 |  | 0 | CS ÚRS 2024 02 |  | snížená |  | 0 | 0 | 0 | 0 | 0 | 512 | K | 1 | ROZPOCET | 0 | 0 | 0 | 0 | 0 | 2 | 0 | 512 | 1867761649
| Online PSC |  | https://podminky.urs.cz/item/CS_URS_2024_02/HZS4232 | [14 empty] | Online PSC | 1

## D.1.4.B_D - Vzduchotechnika
{71607bb8-cc10-4baa-a9b7-4d5bd795fb9d}
1
| KRYCÍ LIST SOUPISU PRACÍ | [7 empty] | v --- níže se nacházejí doplnkové a pomocné údaje k sestavám --- v | [8 empty] | False
Stavba:
Přístavba a celková rekonstrukce domu sociální péče Kralovice - 2.etapa
Objekt:
SO.01 - Objekt DSP Kralovice
Soupis:
SO.01.B_II - Blok B_etapa II.
Úroveň 4:
D.1.4.B_D - Vzduchotechnika
| KSO: |  |  |  |  | CC-CZ:
| Místo: |  | Plzeňská třída 345, 331 41 Kralovice u Rakovníka |  |  | Datum: | 15. 4. 2025
| Zadavatel: |  |  |  |  | IČ: | 49748190
|  | Dům sociální péče Kralovice, p.o. |  |  |  | DIČ: | CZ24286923
| Účastník: |  |  |  |  | IČ: | Vyplň údaj
|  | Vyplň údaj |  |  |  | DIČ: | Vyplň údaj
| Projektant: |  |  |  |  | IČ: | 01841025
|  | Ondřej Zikán |  |  |  | DIČ:
| Zpracovatel: |  |  |  |  | IČ: | 01841025
|  | Ondřej Zikán |  |  |  | DIČ:
Poznámka:
| Cena bez DPH | [5 empty] | 0
|  |  | Základ daně |  |  | Sazba daně | Výše daně
| DPH | základní | 0 |  |  | 21% | 0
|  | snížená | 0 |  |  | 12% | 0
|  | zákl. přenesená | 0 |  |  | 21% | 0
|  | sníž. přenesená | 0 |  |  | 12% | 0
|  | nulová | 0 |  |  | 0% | 0
| Cena s DPH |  |  | v | CZK |  | 0
REKAPITULACE ČLENĚNÍ SOUPISU PRACÍ
Stavba:
Přístavba a celková rekonstrukce domu sociální péče Kralovice - 2.etapa
Objekt:
SO.01 - Objekt DSP Kralovice
Soupis:
SO.01.B_II - Blok B_etapa II.
Úroveň 4:
D.1.4.B_D - Vzduchotechnika
Místo: |  |  | Plzeňská třída 345, 331 41 Kralovice u Rakovníka |  |  | Datum: | 15. 4. 2025
Zadavatel: |  |  | Dům sociální péče Kralovice, p.o. |  |  | Projektant: | Ondřej Zikán
Účastník: |  |  | Vyplň údaj |  |  | Zpracovatel: | Ondřej Zikán
Kód dílu - Popis | [6 empty] | Cena celkem [CZK]
Náklady stavby celkem | [6 empty] | 0 | [11 empty] | -1
| PSV - Práce a dodávky PSV | [5 empty] | 0
| D1 - Ostatní náklady | [5 empty] | 0
| 713 - Izolace tepelné | [5 empty] | 0
| 751 - Vzduchotechnika | [5 empty] | 0
SOUPIS PRACÍ
Stavba:
Přístavba a celková rekonstrukce domu sociální péče Kralovice - 2.etapa
Objekt:
SO.01 - Objekt DSP Kralovice
Soupis:
SO.01.B_II - Blok B_etapa II.
Úroveň 4:
D.1.4.B_D - Vzduchotechnika
Místo: |  |  | Plzeňská třída 345, 331 41 Kralovice u Rakovníka |  |  | Datum: | 15. 4. 2025
Zadavatel: |  |  | Dům sociální péče Kralovice, p.o. |  |  | Projektant: | Ondřej Zikán
Účastník: |  |  | Vyplň údaj |  |  | Zpracovatel: | Ondřej Zikán
PČ | Typ | Kód | Popis | MJ | Množství | J.cena [CZK] | Cena celkem [CZK] | Cenová soustava |  | DPH | J. Nh [h] | Nh celkem [h] | J. hmotnost [t] | Hmotnost celkem [t] | J. suť [t] | Suť Celkem [t]
Náklady soupisu celkem | [6 empty] | 0 |  |  |  |  | 0 |  | 5.852 |  | 0 |  | D | -1 | [10 empty] | 0
| D | PSV | Práce a dodávky PSV |  |  |  | 0 |  |  |  |  | 0 |  | 5.852 |  | 0 | 1 | D | 0 |  |  |  | ROZPOCET | [6 empty] | 0
| D | D1 | Ostatní náklady |  |  |  | 0 |  |  |  |  | 0 |  | 0 |  | 0 | 1 | D | 1 |  |  |  | ROZPOCET | [6 empty] | 0
1 | K | 751101103.R01 | Zprovoznění zařízení, měření, zaregulování a uvedení do provozu rekuperačních VZT jednotek | kus | 4 |  | 0 | TRŽNÍ CENA 2024 |  | snížená |  | 0 | 0 | 0 | 0 | 0 | 16 | K | 2 |  |  |  | ROZPOCET | 0 | 0 | 0 | 0 | 0 | 2 | 0 | 16 | -1299482492
2 | K | 751101104.R02 | Zprovoznění zařízení, měření, zaregulování a uvedení do provozu zařízení velkých odvodních ventilátorů | kus | 2 |  | 0 | TRŽNÍ CENA 2024 |  | snížená |  | 0 | 0 | 0 | 0 | 0 | 16 | K | 2 |  |  |  | ROZPOCET | 0 | 0 | 0 | 0 | 0 | 2 | 0 | 16 | 1400749541
3 | K | 751101106.R04 | Dopravní a režijní náklady | kus | 1 |  | 0 | TRŽNÍ CENA 2024 |  | snížená |  | 0 | 0 | 0 | 0 | 0 | 16 | K | 2 |  |  |  | ROZPOCET | 0 | 0 | 0 | 0 | 0 | 2 | 0 | 16 | 2138891632
4 | K | 751101107.R05 | Stavební přípomoci, sekání, vrtání, drážkování, sádrování, stavební zapravení a zahození, úprava povrchů, ostatní pomocné práce, hodinová zúčtovací sazba včetně použitého materiálu | hod | 52 |  | 0 | TRŽNÍ CENA 2024 |  | snížená |  | 0 | 0 | 0 | 0 | 0 | 16 | K | 2 |  |  |  | ROZPOCET | 0 | 0 | 0 | 0 | 0 | 2 | 0 | 16 | -1525356308
5 | K | 751101108.R06 | Závěsový a montážní materiál pro uložení potrubí a zařízení | kus | 1 |  | 0 | TRŽNÍ CENA 2024 |  | snížená |  | 0 | 0 | 0 | 0 | 0 | 16 | K | 2 |  |  |  | ROZPOCET | 0 | 0 | 0 | 0 | 0 | 2 | 0 | 16 | 1317325413
6 | K | 751101109.R07 | Pomocné modulové pozinkované konstrukce pro uložení zařízení | kus | 7 |  | 0 | TRŽNÍ CENA 2024 |  | snížená |  | 0 | 0 | 0 | 0 | 0 | 16 | K | 2 |  |  |  | ROZPOCET | 0 | 0 | 0 | 0 | 0 | 2 | 0 | 16 | 1787755575
7 | K | 751101110.R08 | Montážní plošina přenosná - instalace a zpětná demontáž | kus | 1 |  | 0 | TRŽNÍ CENA 2024 |  | snížená |  | 0 | 0 | 0 | 0 | 0 | 16 | K | 2 |  |  |  | ROZPOCET | 0 | 0 | 0 | 0 | 0 | 2 | 0 | 16 | -572003943
8 | K | 751101111.R09 | Pryžové podložky pro stacionární vzduchotechnickou jednotku | kus | 4 |  | 0 | TRŽNÍ CENA 2024 |  | snížená |  | 0 | 0 | 0 | 0 | 0 | 16 | K | 2 |  |  |  | ROZPOCET | 0 | 0 | 0 | 0 | 0 | 2 | 0 | 16 | -1407351747
9 | K | 75130018.R10 | Těsnění prostupů požárními dělícími konstrukcemi - požární ucpávky a tmely pro potrubí, vnitřní průměr otvoru 150mm | kus | 67 |  | 0 | TRŽNÍ CENA 2024 |  | snížená |  | 0 | 0 | 0 | 0 | 0 | 512 | K | 2 |  |  |  | ROZPOCET | 0 | 0 | 0 | 0 | 0 | 2 | 0 | 512 | -1993766338
| VV |  | 67 |  | 67 | [12 empty] | VV | 2 | 2 | True | 1 | ROZPOCET
10 | K | 75130018.R11 | Těsnění prostupů požárními dělícími konstrukcemi - požární ucpávky a tmely pro potrubí, vnitřní průměr otvoru 200mm | kus | 8 |  | 0 | TRŽNÍ CENA 2024 |  | snížená |  | 0 | 0 | 0 | 0 | 0 | 512 | K | 2 |  |  |  | ROZPOCET | 0 | 0 | 0 | 0 | 0 | 2 | 0 | 512 | -727911526
| VV |  | 8 |  | 8 | [12 empty] | VV | 2 | 2 | True | 1 | ROZPOCET
11 | K | 75130018.R12 | Těsnění prostupů požárními dělícími konstrukcemi - požární ucpávky a tmely pro potrubí, vnitřní rozměr otvoru 350x200mm | kus | 30 |  | 0 | TRŽNÍ CENA 2024 |  | snížená |  | 0 | 0 | 0 | 0 | 0 | 512 | K | 2 |  |  |  | ROZPOCET | 0 | 0 | 0 | 0 | 0 | 2 | 0 | 512 | 2025766086
| VV |  | 30 |  | 30 | [12 empty] | VV | 2 | 2 | True | 1 | ROZPOCET
12 | K | 75130018.R14 | Těsnění prostupů požárními dělícími konstrukcemi - požární ucpávky a tmely pro potrubí, vnitřní rozměr otvoru 500x350mm | kus | 3 |  | 0 | TRŽNÍ CENA 2024 |  | snížená |  | 0 | 0 | 0 | 0 | 0 | 512 | K | 2 |  |  |  | ROZPOCET | 0 | 0 | 0 | 0 | 0 | 2 | 0 | 512 | -339744804
| VV |  | 3 |  | 3 | [12 empty] | VV | 2 | 2 | True | 1 | ROZPOCET
13 | K | 75130018.R15 | Těsnění prostupů požárními dělícími konstrukcemi - požární ucpávky a tmely pro potrubí, vnitřní rozměr otvoru 1050x550mm | kus | 1 |  | 0 | TRŽNÍ CENA 2024 |  | snížená |  | 0 | 0 | 0 | 0 | 0 | 512 | K | 2 |  |  |  | ROZPOCET | 0 | 0 | 0 | 0 | 0 | 2 | 0 | 512 | 1941608703
| VV |  | 1 |  | 1 | [12 empty] | VV | 2 | 2 | True | 1 | ROZPOCET
| D | 713 | Izolace tepelné |  |  |  | 0 |  |  |  |  | 0 |  | 0.74581 |  | 0 | 2 | D | 1 |  |  |  | ROZPOCET | [6 empty] | 0
14 | K | 713210143.R01 | Oplechování vnějšího potrubí VZT poznkovaným plechem tl. 1mm - dodávka a montáž | m2 | 6.5 |  | 0 | TRŽNÍ CENA 2024 |  | snížená |  | 0 | 0 | 0 | 0 | 0 | 16 | K | 2 |  |  |  | ROZPOCET | 0 | 0 | 0 | 0 | 0 | 2 | 0 | 16 | 414392110
| VV |  | 5"odečteno z projektového modelu" |  | 5 | [12 empty] | VV | 2 | 2 | True | 0 | ROZPOCET
| VV |  | 5*1,3 "Přepočtené koeficientem množství |  | 6.5 | [12 empty] | VV | 2 | 2 | True | 1 | ROZPOCET
15 | K | 713411121 | Montáž izolace tepelné potrubí a ohybů pásy nebo rohožemi s povrchovou úpravou hliníkovou fólií připevněnými ocelovým drátem potrubí jednovrstvá | m | 92.3 |  | 0 | CS ÚRS 2024 02 |  | snížená |  | 0 | 0.00022 | 0.020306 | 0 | 0 | 16 | K | 2 |  |  |  | ROZPOCET | 0 | 0 | 0 | 0 | 0 | 2 | 0 | 16 | -1892696583
| Online PSC |  | https://podminky.urs.cz/item/CS_URS_2024_02/713411121 | [14 empty] | Online PSC | 2
| VV |  | 55+16"odečteno z projektového modelu" |  | 71 | [12 empty] | VV | 2 | 2 | True | 0 | ROZPOCET
| VV |  | 71*1,3 "Přepočtené koeficientem množství |  | 92.3 | [12 empty] | VV | 2 | 2 | True | 1 | ROZPOCET
16 | M | 63153726 | deska izolační z minerální vlny pro technickou izolaci 150kg/m3 max.teplota do 650°C tl 60mm | m2 | 71.5 |  | 0 | CS ÚRS 2024 02 |  | snížená |  | 0 | 0.009 | 0.6435 | 0 | 0 | 32 | M | 2 |  |  |  | ROZPOCET | 0 | 0 | 0 | 0 | 0 | 2 | 0 | 16 | 2131170847
| VV |  | 55"odečteno z projektového modelu" |  | 55 | [12 empty] | VV | 2 | 2 | True | 0 | ROZPOCET
| VV |  | 55*1,3 "Přepočtené koeficientem množství |  | 71.5 | [12 empty] | VV | 2 | 2 | True | 1 | ROZPOCET
17 | M | 63153740 | deska izolační z minerální vlny pro technickou izolaci 45-55kg/m3 max.teplota do 400°C tl 40mm | m2 | 24 |  | 0 | CS ÚRS 2024 02 |  | snížená |  | 0 | 0.003 | 0.072 | 0 | 0 | 32 | M | 2 |  |  |  | ROZPOCET | 0 | 0 | 0 | 0 | 0 | 2 | 0 | 16 | -1107221200
| VV |  | 16"odečteno z projektového modelu" |  | 16 | [12 empty] | VV | 2 | 2 | True | 0 | ROZPOCET
| VV |  | 16*1,5 "Přepočtené koeficientem množství |  | 24 | [12 empty] | VV | 2 | 2 | True | 1 | ROZPOCET
18 | M | 700700191.R01 | Al páska šířky 50mm | bm | 50 |  | 0 | TRŽNÍ CENA 2024 |  | snížená |  | 0 | 0.0002 | 0.01 | 0 | 0 | 32 | M | 2 |  |  |  | ROZPOCET | 0 | 0 | 0 | 0 | 0 | 2 | 0 | 16 | -1010192965
| D | 751 | Vzduchotechnika |  |  |  | 0 |  |  |  |  | 0 |  | 5.1062 |  | 0 | 2 | D | 1 |  |  |  | ROZPOCET | [6 empty] | 0
19 | K | 751101103.R20 | Úpravy trasy potrubí stávajícího dočasného odvětrání koupelen v 1.NP a 2.NP vyžádané stavebními úpravami před napojením na patrové VZT jednotky | kus | 1 |  | 0 | TRŽNÍ CENA 2024 |  | snížená |  | 0 | 0 | 0 | 0 | 0 | 16 | K | 2 |  |  |  | ROZPOCET | 0 | 0 | 0 | 0 | 0 | 2 | 0 | 16 | 210253402
20 | K | 751514615 | Montáž škrtící klapky nebo zpětné klapky do plechového potrubí čtyřhranné s přírubou, průřezu přes 0,210 do 0,280 m2 | kus | 2 |  | 0 | CS ÚRS 2024 02 |  | snížená |  | 0 | 0 | 0 | 0 | 0 | 16 | K | 2 |  |  |  | ROZPOCET | 0 | 0 | 0 | 0 | 0 | 2 | 0 | 16 | -1134902488
| Online PSC |  | https://podminky.urs.cz/item/CS_URS_2024_02/751514615 | [14 empty] | Online PSC | 2
| VV |  | 1+1 |  | 2 | [12 empty] | VV | 2 | 2 | True | 1 | ROZPOCET
21 | M | 42982464.R02 | klapka čtyřhranná uzavírací Pz 450x560mm, s motorickým pohonem | kus | 1 |  | 0 | TRŽNÍ CENA 2024 |  | snížená |  | 0 | 0.0102 | 0.0102 | 0 | 0 | 32 | M | 2 |  |  |  | ROZPOCET | 0 | 0 | 0 | 0 | 0 | 2 | 0 | 16 | -108292894
| VV |  | 1 |  | 1 | [12 empty] | VV | 2 | 2 | True | 1 | ROZPOCET
22 | M | 42982464.R01 | klapka čtyřhranná uzavírací Pz 500x500mm, s motorickým pohonem | kus | 1 |  | 0 | TRŽNÍ CENA 2024 |  | snížená |  | 0 | 0.0102 | 0.0102 | 0 | 0 | 32 | M | 2 |  |  |  | ROZPOCET | 0 | 0 | 0 | 0 | 0 | 2 | 0 | 16 | 158355504
| VV |  | 1 |  | 1 | [12 empty] | VV | 2 | 2 | True | 1 | ROZPOCET
23 | K | 751611122 | Montáž vzduchotechnické jednotky s rekuperací tepla centrální podstropní s výměnou vzduchu přes 1000 do 4500 m3/h | kus | 4 |  | 0 | CS ÚRS 2024 02 |  | snížená |  | 0 | 0 | 0 | 0 | 0 | 16 | K | 2 |  |  |  | ROZPOCET | 0 | 0 | 0 | 0 | 0 | 2 | 0 | 16 | 417753761
| Online PSC |  | https://podminky.urs.cz/item/CS_URS_2024_02/751611122 | [14 empty] | Online PSC | 2
24 | M | 42944031 | jednotka VZT podstropní s rekuperací tepla a ovládací jednotkou do 2000m3/hod | kus | 4 |  | 0 | CS ÚRS 2024 02 |  | snížená |  | 0 | 0.24 | 0.96 | 0 | 0 | 32 | M | 2 |  |  |  | ROZPOCET | 0 | 0 | 0 | 0 | 0 | 2 | 0 | 16 | -1494683654
| VV |  | 3"protiproudý výměník pro ZZT, vzduchový výkon 1190 m3/h, 300Pa, filtry G4 na straně sání a výtlaku, integrovaná regulace" |  | 3 | [12 empty] | VV | 2 | 2 | True | 0 | ROZPOCET
| VV |  | 1"protiproudý výměník pro ZZT, vzduchový výkon 1030 m3/h, 300Pa, filtry G4 na straně sání a výtlaku, integrovaná regulace" |  | 1 | [12 empty] | VV | 2 | 2 | True | 0 | ROZPOCET
| VV |  | Součet |  | 4 | [12 empty] | VV | 2 | 4 | True | 1 | ROZPOCET
25 | K | 751355032 | Montáž ohřívačů, chladičů, eliminátorů kapek ohřívače vodního, na potrubí průměru přes 200 do 400 mm | kus | 4 |  | 0 | CS ÚRS 2024 02 |  | snížená |  | 0 | 0 | 0 | 0 | 0 | 16 | K | 2 |  |  |  | ROZPOCET | 0 | 0 | 0 | 0 | 0 | 2 | 0 | 16 | 1710451096
| Online PSC |  | https://podminky.urs.cz/item/CS_URS_2024_02/751355032 | [14 empty] | Online PSC | 2
26 | M | 42956168 | ohřívač vodní D 315mm | kus | 4 |  | 0 | CS ÚRS 2024 02 |  | snížená |  | 0 | 0.0119 | 0.0476 | 0 | 0 | 32 | M | 2 |  |  |  | ROZPOCET | 0 | 0 | 0 | 0 | 0 | 2 | 0 | 16 | -1354590655
| VV |  | 4 "O tepelném výkonu 2,175kW. Směšovací uzel v dodávce části vytápění. Reg. topného výkonu směšovacího uzlu zajištěna řídícím systémem VZT jednotky." |  | 4 | [12 empty] | VV | 2 | 2 | True | 1 | ROZPOCET
27 | K | 751614121 | Montáž monitorovacího, řídícího a ovládacího zařízení čidla CO2 | kus | 4 |  | 0 | CS ÚRS 2024 02 |  | snížená |  | 0 | 0 | 0 | 0 | 0 | 512 | K | 2 |  |  |  | ROZPOCET | 0 | 0 | 0 | 0 | 0 | 2 | 0 | 512 | -1128211656
| Online PSC |  | https://podminky.urs.cz/item/CS_URS_2024_02/751614121 | [14 empty] | Online PSC | 2
28 | M | 40461005 | čidlo oxidu uhličitého CO2 IP30 | kus | 4 |  | 0 | CS ÚRS 2024 02 |  | snížená |  | 0 | 0.0002 | 0.0008 | 0 | 0 | 512 | M | 2 |  |  |  | ROZPOCET | 0 | 0 | 0 | 0 | 0 | 2 | 0 | 512 | -2074294364
| VV |  | 4"odečteno z projektového modelu" |  | 4 | [12 empty] | VV | 2 | 2 | True | 1 | ROZPOCET
29 | K | 751122114 | Montáž ventilátoru radiálního nízkotlakého potrubního základního do čtyřhranného potrubí, průřezu přes 0,210 do 0,280 m2 | kus | 1 |  | 0 | CS ÚRS 2024 02 |  | snížená |  | 0 | 0 | 0 | 0 | 0 | 16 | K | 2 |  |  |  | ROZPOCET | 0 | 0 | 0 | 0 | 0 | 2 | 0 | 16 | -995949761
| Online PSC |  | https://podminky.urs.cz/item/CS_URS_2024_02/751122114 | [14 empty] | Online PSC | 2
30 | M | 42917607.R01 | ventilátor radiální do čtyřhranného potrubí pro větrání CHÚC B, vzduchový výkon 5700m3/h, 2200W, 400V | kus | 1 |  | 0 | TRŽNÍ CENA 2024 |  | snížená |  | 0 | 0.065 | 0.065 | 0 | 0 | 32 | M | 2 |  |  |  | ROZPOCET | 0 | 0 | 0 | 0 | 0 | 2 | 0 | 16 | 654357371
| VV |  | 1 |  | 1 | [12 empty] | VV | 2 | 2 | True | 1 | ROZPOCET
31 | K | 751122117 | Montáž ventilátoru radiálního nízkotlakého potrubního základního do čtyřhranného potrubí, průřezu přes 0,420 do 0,490 m2 | kus | 1 |  | 0 | CS ÚRS 2024 02 |  | snížená |  | 0 | 0 | 0 | 0 | 0 | 16 | K | 2 |  |  |  | ROZPOCET | 0 | 0 | 0 | 0 | 0 | 2 | 0 | 16 | 1969614885
| Online PSC |  | https://podminky.urs.cz/item/CS_URS_2024_02/751122117 | [14 empty] | Online PSC | 2
| VV |  | 1 |  | 1 | [12 empty] | VV | 2 | 2 | True | 1 | ROZPOCET
32 | M | 42917607.R02 | ventilátor radiální do čtyřhranného potrubí pro větrání CHÚC B, vzduchový výkon 15000m3/h, 5500W, 400V | kus | 1 |  | 0 | TRŽNÍ CENA 2024 |  | snížená |  | 0 | 0.065 | 0.065 | 0 | 0 | 32 | M | 2 |  |  |  | ROZPOCET | 0 | 0 | 0 | 0 | 0 | 2 | 0 | 16 | -1639561663
| VV |  | 1 |  | 1 | [12 empty] | VV | 2 | 2 | True | 1 | ROZPOCET
33 | K | 751711111 | Montáž klimatizační jednotky vnitřní nástěnné o výkonu (pro objem místnosti) do 3,5 kW (do 35 m3) | kus | 1 |  | 0 | CS ÚRS 2024 02 |  | snížená |  | 0 | 0 | 0 | 0 | 0 | 16 | K | 2 |  |  |  | ROZPOCET | 0 | 0 | 0 | 0 | 0 | 2 | 0 | 16 | 1690500950
| Online PSC |  | https://podminky.urs.cz/item/CS_URS_2024_02/751711111 | [14 empty] | Online PSC | 2
| VV |  | 1 |  | 1 | [12 empty] | VV | 2 | 2 | True | 1 | ROZPOCET
34 | M | 42952001 | jednotka klimatizační nástěnná (vnitřní a venkovní) o výkonu do 3,5kW | kus | 1 |  | 0 | CS ÚRS 2024 02 |  | snížená |  | 0 | 0.029 | 0.029 | 0 | 0 | 32 | M | 2 |  |  |  | ROZPOCET | 0 | 0 | 0 | 0 | 0 | 2 | 0 | 16 | -496155851
35 | K | 751721111 | Montáž klimatizační jednotky venkovní jednofázové napájení do 2 vnitřních jednotek | kus | 1 |  | 0 | CS ÚRS 2024 02 |  | snížená |  | 0 | 0 | 0 | 0 | 0 | 16 | K | 2 |  |  |  | ROZPOCET | 0 | 0 | 0 | 0 | 0 | 2 | 0 | 16 | 2107392332
| Online PSC |  | https://podminky.urs.cz/item/CS_URS_2024_02/751721111 | [14 empty] | Online PSC | 2
| VV |  | 1 |  | 1 | [12 empty] | VV | 2 | 2 | True | 1 | ROZPOCET
36 | M | 42952015 | jednotka klimatizační venkovní jednofázové napájení do 2 vnitřních jednotek o výkonu do 5,5kW | kus | 1 |  | 0 | CS ÚRS 2024 02 |  | snížená |  | 0 | 0.05 | 0.05 | 0 | 0 | 32 | M | 2 |  |  |  | ROZPOCET | 0 | 0 | 0 | 0 | 0 | 2 | 0 | 16 | 1604882177
| VV |  | 1 |  | 1 | [12 empty] | VV | 2 | 2 | True | 1 | ROZPOCET
37 | M | 751791121.R02 | CU-chladírenské potrubí 6-10/1 mm izolovaná PEX 9mm vč. náplně - dodávka a montáž | m | 54 |  | 0 | TRŽNÍ CENA 2024 |  | snížená |  | 0 | 0 | 0 | 0 | 0 | 512 | M | 2 |  |  |  | ROZPOCET | 0 | 0 | 0 | 0 | 0 | 2 | 0 | 512 | -1676255475
| VV |  | 45"odečteno z projektového modelu" |  | 45 | [12 empty] | VV | 2 | 2 | True | 0 | ROZPOCET
| VV |  | 45*1,2 "Přepočtené koeficientem množství |  | 54 | [12 empty] | VV | 2 | 2 | True | 1 | ROZPOCET
38 | K | 75130015.R03 | Ochrana kondenzátního potrubí elektrickým topným kabelem ve venkovním prostředí - dodávka a montáž | kus | 1 |  | 0 | TRŽNÍ CENA 2024 |  | snížená |  | 0 | 0 | 0 | 0 | 0 | 512 | K | 2 |  |  |  | ROZPOCET | 0 | 0 | 0 | 0 | 0 | 2 | 0 | 512 | 591552194
| VV |  | 1 |  | 1 | [12 empty] | VV | 2 | 2 | True | 1 | ROZPOCET
39 | K | 751322111 | Montáž talířových ventilů, anemostatů, dýz anemostatu kruhového bez skříně, průměru do 300 mm | kus | 77 |  | 0 | CS ÚRS 2024 02 |  | snížená |  | 0 | 0 | 0 | 0 | 0 | 16 | K | 2 |  |  |  | ROZPOCET | 0 | 0 | 0 | 0 | 0 | 2 | 0 | 16 | 1662089420
| Online PSC |  | https://podminky.urs.cz/item/CS_URS_2024_02/751322111 | [14 empty] | Online PSC | 2
| VV |  | 77 |  | 77 | [12 empty] | VV | 2 | 2 | True | 1 | ROZPOCET
40 | M | 42972808.R04 | anemostat kruhový s vířivým efektem pro přívod/odvod vzduchu ocelový D 125mm | kus | 77 |  | 0 | TRŽNÍ CENA 2024 |  | snížená |  | 0 | 0.0002 | 0.0154 | 0 | 0 | 32 | M | 2 |  |  |  | ROZPOCET | 0 | 0 | 0 | 0 | 0 | 2 | 0 | 16 | 1471142584
| VV |  | 77"odečteno z projektového modelu" |  | 77 | [12 empty] | VV | 2 | 2 | True | 1 | ROZPOCET
41 | K | 751322012 | Montáž talířového ventilu D přes 100 do 200 mm | kus | 79 |  | 0 | CS ÚRS 2024 02 |  | snížená |  | 0 | 0 | 0 | 0 | 0 | 16 | K | 2 |  |  |  | ROZPOCET | 0 | 0 | 0 | 0 | 0 | 2 | 0 | 16 | 1290306316
| Online PSC |  | https://podminky.urs.cz/item/CS_URS_2024_02/751322012 | [14 empty] | Online PSC | 2
| VV |  | 75+4 |  | 79 | [12 empty] | VV | 2 | 2 | True | 1 | ROZPOCET
42 | M | 42972213 | ventil talířový pro odvod vzduchu kovový D 125mm | kus | 75 |  | 0 | CS ÚRS 2024 02 |  | snížená |  | 0 | 0.0005 | 0.0375 | 0 | 0 | 32 | M | 2 |  |  |  | ROZPOCET | 0 | 0 | 0 | 0 | 0 | 2 | 0 | 16 | -1652033447
| VV |  | 68+7 |  | 75 | [12 empty] | VV | 2 | 2 | True | 1 | ROZPOCET
43 | M | 42972215 | ventil talířový pro odvod vzduchu kovový D 160mm | kus | 4 |  | 0 | CS ÚRS 2024 02 |  | snížená |  | 0 | 0.0006 | 0.0024 | 0 | 0 | 32 | M | 2 |  |  |  | ROZPOCET | 0 | 0 | 0 | 0 | 0 | 2 | 0 | 16 | 1105657948
| VV |  | 4 |  | 4 | [12 empty] | VV | 2 | 2 | True | 1 | ROZPOCET
44 | K | 751322134 | Montáž talířových ventilů, anemostatů, dýz anemostatu čtvercového vířivého se skříní, průřezu přes 0,350 do 0,500 m2 | kus | 2 |  | 0 | CS ÚRS 2024 02 |  | snížená |  | 0 | 0 | 0 | 0 | 0 | 16 | K | 2 |  |  |  | ROZPOCET | 0 | 0 | 0 | 0 | 0 | 2 | 0 | 16 | -1868650408
| Online PSC |  | https://podminky.urs.cz/item/CS_URS_2024_02/751322134 | [14 empty] | Online PSC | 2
45 | M | 42972218 | anemostat vířivý pro přívod/odvod vzduchu čtvercový ocelový bílý 600x600mm 16 lamel | kus | 2 |  | 0 | CS ÚRS 2024 02 |  | snížená |  | 0 | 0.0019 | 0.0038 | 0 | 0 | 32 | M | 2 |  |  |  | ROZPOCET | 0 | 0 | 0 | 0 | 0 | 2 | 0 | 16 | 1662013600
| VV |  | 2 |  | 2 | [12 empty] | VV | 2 | 2 | True | 1 | ROZPOCET
46 | K | 751311091 | Montáž vyústi čtyřhranné do čtyřhranného potrubí, průřezu do 0,040 m2 | kus | 6 |  | 0 | CS ÚRS 2024 02 |  | snížená |  | 0 | 0 | 0 | 0 | 0 | 16 | K | 2 |  |  |  | ROZPOCET | 0 | 0 | 0 | 0 | 0 | 2 | 0 | 16 | -1073320863
| Online PSC |  | https://podminky.urs.cz/item/CS_URS_2024_02/751311091 | [14 empty] | Online PSC | 2
| VV |  | 2+4 |  | 6 | [12 empty] | VV | 2 | 2 | True | 1 | ROZPOCET
47 | M | 42972702 | výústka komfortní dvouřadá Al 200x100mm | kus | 2 |  | 0 | CS ÚRS 2024 02 |  | snížená |  | 0 | 0.00036 | 0.00072 | 0 | 0 | 32 | M | 2 |  |  |  | ROZPOCET | 0 | 0 | 0 | 0 | 0 | 2 | 0 | 16 | -1025946470
| VV |  | 2 |  | 2 | [12 empty] | VV | 2 | 2 | True | 1 | ROZPOCET
48 | M | 42972709 | výústka komfortní dvouřadá Al 400x100mm | kus | 4 |  | 0 | CS ÚRS 2024 02 |  | snížená |  | 0 | 0.00056 | 0.00224 | 0 | 0 | 32 | M | 2 |  |  |  | ROZPOCET | 0 | 0 | 0 | 0 | 0 | 2 | 0 | 16 | -1030705127
| VV |  | 4 |  | 4 | [12 empty] | VV | 2 | 2 | True | 1 | ROZPOCET
49 | K | 751311093 | Montáž vyústi čtyřhranné do čtyřhranného potrubí, průřezu přes 0,080 do 0,150 m2 | kus | 3 |  | 0 | CS ÚRS 2024 02 |  | snížená |  | 0 | 0 | 0 | 0 | 0 | 16 | K | 2 |  |  |  | ROZPOCET | 0 | 0 | 0 | 0 | 0 | 2 | 0 | 16 | -1936720914
| Online PSC |  | https://podminky.urs.cz/item/CS_URS_2024_02/751311093 | [14 empty] | Online PSC | 2
50 | M | 42972676 | výústka komfortní jednořadá Al 500x300mm | kus | 3 |  | 0 | CS ÚRS 2024 02 |  | snížená |  | 0 | 0.0009 | 0.0027 | 0 | 0 | 32 | M | 2 |  |  |  | ROZPOCET | 0 | 0 | 0 | 0 | 0 | 2 | 0 | 16 | -1357371137
| VV |  | 3 |  | 3 | [12 empty] | VV | 2 | 2 | True | 1 | ROZPOCET
51 | K | 751311094 | Montáž vyústi čtyřhranné do čtyřhranného potrubí, průřezu přes 0,150 do 0,200 m2 | kus | 1 |  | 0 | CS ÚRS 2024 02 |  | snížená |  | 0 | 0 | 0 | 0 | 0 | 16 | K | 2 |  |  |  | ROZPOCET | 0 | 0 | 0 | 0 | 0 | 2 | 0 | 16 | 247047984
| Online PSC |  | https://podminky.urs.cz/item/CS_URS_2024_02/751311094 | [14 empty] | Online PSC | 2
52 | M | 42972672 | výústka komfortní jednořadá Al 400x400mm | kus | 1 |  | 0 | CS ÚRS 2024 02 |  | snížená |  | 0 | 0.0009 | 0.0009 | 0 | 0 | 32 | M | 2 |  |  |  | ROZPOCET | 0 | 0 | 0 | 0 | 0 | 2 | 0 | 16 | -69836395
| VV |  | 1 |  | 1 | [12 empty] | VV | 2 | 2 | True | 1 | ROZPOCET
53 | K | 751311096 | Montáž vyústi čtyřhranné do čtyřhranného potrubí, průřezu přes 0,250 m2 | kus | 1 |  | 0 | CS ÚRS 2024 02 |  | snížená |  | 0 | 0 | 0 | 0 | 0 | 16 | K | 2 |  |  |  | ROZPOCET | 0 | 0 | 0 | 0 | 0 | 2 | 0 | 16 | -841879977
| Online PSC |  | https://podminky.urs.cz/item/CS_URS_2024_02/751311096 | [14 empty] | Online PSC | 2
54 | M | 42972701 | výústka komfortní jednořadá Al 1000x500mm | kus | 1 |  | 0 | CS ÚRS 2024 02 |  | snížená |  | 0 | 0.002 | 0.002 | 0 | 0 | 32 | M | 2 |  |  |  | ROZPOCET | 0 | 0 | 0 | 0 | 0 | 2 | 0 | 16 | 1252456625
| VV |  | 1 |  | 1 | [12 empty] | VV | 2 | 2 | True | 1 | ROZPOCET
55 | K | 751398052 | Montáž ostatních zařízení protidešťové žaluzie nebo žaluziové klapky na čtyřhranné potrubí, průřezu přes 0,150 do 0,300 m2 | kus | 1 |  | 0 | CS ÚRS 2024 02 |  | snížená |  | 0 | 0 | 0 | 0 | 0 | 16 | K | 2 |  |  |  | ROZPOCET | 0 | 0 | 0 | 0 | 0 | 2 | 0 | 16 | 1533280375
| Online PSC |  | https://podminky.urs.cz/item/CS_URS_2024_02/751398052 | [14 empty] | Online PSC | 2
56 | M | 42972921 | žaluzie protidešťová s pevnými lamelami, pozink, pro potrubí 500x500mm | kus | 1 |  | 0 | CS ÚRS 2024 02 |  | snížená |  | 0 | 0.0089 | 0.0089 | 0 | 0 | 32 | M | 2 |  |  |  | ROZPOCET | 0 | 0 | 0 | 0 | 0 | 2 | 0 | 16 | 26962934
| VV |  | 1 |  | 1 | [12 empty] | VV | 2 | 2 | True | 1 | ROZPOCET
57 | K | 751398053 | Montáž ostatních zařízení protidešťové žaluzie nebo žaluziové klapky na čtyřhranné potrubí, průřezu přes 0,300 do 0,450 m2 | kus | 1 |  | 0 | CS ÚRS 2024 02 |  | snížená |  | 0 | 0 | 0 | 0 | 0 | 16 | K | 2 |  |  |  | ROZPOCET | 0 | 0 | 0 | 0 | 0 | 2 | 0 | 16 | -2082767828
| Online PSC |  | https://podminky.urs.cz/item/CS_URS_2024_02/751398053 | [14 empty] | Online PSC | 2
58 | M | 42972970.R01 | protidešťová žaluzie s ochranným pletivem proti hmyzu, pro potrubí 1000x400mm | kus | 1 |  | 0 | TRŽNÍ CENA 2024 |  | snížená |  | 0 | 0.0089 | 0.0089 | 0 | 0 | 32 | M | 2 |  |  |  | ROZPOCET | 0 | 0 | 0 | 0 | 0 | 2 | 0 | 16 | 1977863267
| VV |  | 1 |  | 1 | [12 empty] | VV | 2 | 2 | True | 1 | ROZPOCET
59 | K | 751398041 | Montáž ostatních zařízení protidešťové žaluzie nebo žaluziové klapky na kruhové potrubí, průměru do 300 mm | kus | 4 |  | 0 | CS ÚRS 2024 02 |  | snížená |  | 0 | 0 | 0 | 0 | 0 | 16 | K | 2 |  |  |  | ROZPOCET | 0 | 0 | 0 | 0 | 0 | 2 | 0 | 16 | -1239926161
| Online PSC |  | https://podminky.urs.cz/item/CS_URS_2024_02/751398041 | [14 empty] | Online PSC | 2
60 | M | 42972903.R01 | Fasádní box horizontální sdružený pro potrubí pr. 250mm | kus | 4 |  | 0 | TRŽNÍ CENA 2024 |  | snížená |  | 0 | 0.0013 | 0.0052 | 0 | 0 | 32 | M | 2 |  |  |  | ROZPOCET | 0 | 0 | 0 | 0 | 0 | 2 | 0 | 16 | 960713506
| VV |  | 4 |  | 4 | [12 empty] | VV | 2 | 2 | True | 1 | ROZPOCET
61 | K | 751344121.R06 | Montáž tlumičů hluku pro čtyřhranné potrubí, průřezu do 0,150 m2 | kus | 10 |  | 0 | TRŽNÍ CENA 2024 |  | snížená |  | 0 | 0 | 0 | 0 | 0 | 16 | K | 2 |  |  |  | ROZPOCET | 0 | 0 | 0 | 0 | 0 | 2 | 0 | 16 | -634256007
| VV |  | 8+2 |  | 10 | [12 empty] | VV | 2 | 2 | True | 1 | ROZPOCET
62 | M | 42976041.R07 | Přeslechový čtyřhranný stěnový tlumič hluku o rozměru 370x130 mm, akustický útlum 6dB | kus | 8 |  | 0 | TRŽNÍ CENA 2024 |  | snížená |  | 0 | 0.00328 | 0.02624 | 0 | 0 | 32 | M | 2 |  |  |  | ROZPOCET | 0 | 0 | 0 | 0 | 0 | 2 | 0 | 16 | 1533689266
| VV |  | 8"odečteno z projektového modelu" |  | 8 | [12 empty] | VV | 2 | 2 | True | 1 | ROZPOCET
63 | M | 42976041.R08 | Přeslechový čtyřhranný stěnový tlumič hluku o rozměru 870x130 mm, akustický útlum 6dB | kus | 2 |  | 0 | TRŽNÍ CENA 2024 |  | snížená |  | 0 | 0.00328 | 0.00656 | 0 | 0 | 32 | M | 2 |  |  |  | ROZPOCET | 0 | 0 | 0 | 0 | 0 | 2 | 0 | 16 | -779095332
| VV |  | 2"odečteno z projektového modelu" |  | 2 | [12 empty] | VV | 2 | 2 | True | 1 | ROZPOCET
64 | K | 751344121 | Montáž tlumičů hluku pro čtyřhranné potrubí, průřezu do 0,150 m2 | kus | 18 |  | 0 | CS ÚRS 2024 02 |  | snížená |  | 0 | 0 | 0 | 0 | 0 | 16 | K | 2 |  |  |  | ROZPOCET | 0 | 0 | 0 | 0 | 0 | 2 | 0 | 16 | -270720583
| Online PSC |  | https://podminky.urs.cz/item/CS_URS_2024_02/751344121 | [14 empty] | Online PSC | 2
65 | M | 42976029.R01 | tlumič hluku čtyřhranný Pz 400x200x1000mm | kus | 18 |  | 0 | TRŽNÍ CENA 2024 |  | snížená |  | 0 | 0.0186 | 0.3348 | 0 | 0 | 32 | M | 2 |  |  |  | ROZPOCET | 0 | 0 | 0 | 0 | 0 | 2 | 0 | 16 | 281246061
| VV |  | 18 |  | 18 | [12 empty] | VV | 2 | 2 | True | 1 | ROZPOCET
66 | K | 751514679 | Montáž škrtící klapky nebo zpětné klapky do plechového potrubí kruhové bez příruby, průměru přes 100 do 200 mm | kus | 51 |  | 0 | CS ÚRS 2024 02 |  | snížená |  | 0 | 0 | 0 | 0 | 0 | 16 | K | 2 |  |  |  | ROZPOCET | 0 | 0 | 0 | 0 | 0 | 2 | 0 | 16 | 2103679123
| Online PSC |  | https://podminky.urs.cz/item/CS_URS_2024_02/751514679 | [14 empty] | Online PSC | 2
| VV |  | 45+6 |  | 51 | [12 empty] | VV | 2 | 2 | True | 1 | ROZPOCET
67 | M | 42971003.R22 | klapka kruhová požární Pz D 125mm, s motorickým pohonem | kus | 45 |  | 0 | TRŽNÍ CENA 2024 |  | snížená |  | 0 | 0.0006 | 0.027 | 0 | 0 | 32 | M | 2 |  |  |  | ROZPOCET | 0 | 0 | 0 | 0 | 0 | 2 | 0 | 16 | -1529841422
| VV |  | 45"odměřeno z projektového modelu" |  | 45 | [12 empty] | VV | 2 | 2 | True | 1 | ROZPOCET
68 | M | 42971005.R23 | klapka kruhová požární Pz D 160mm, s motorickým pohonem | kus | 6 |  | 0 | TRŽNÍ CENA 2024 |  | snížená |  | 0 | 0.001 | 0.006 | 0 | 0 | 32 | M | 2 |  |  |  | ROZPOCET | 0 | 0 | 0 | 0 | 0 | 2 | 0 | 16 | -1703179034
| VV |  | 6"odměřeno z projektového modelu" |  | 6 | [12 empty] | VV | 2 | 2 | True | 1 | ROZPOCET
69 | K | 751514681.R14 | Montáž požární klapky nebo stěnového uzávěru do 0,07 m2 | kus | 32 |  | 0 | TRŽNÍ CENA 2024 |  | snížená |  | 0 | 0 | 0 | 0 | 0 | 16 | K | 2 |  |  |  | ROZPOCET | 0 | 0 | 0 | 0 | 0 | 2 | 0 | 16 | 178170143
| VV |  | 32 |  | 32 | [12 empty] | VV | 2 | 2 | True | 1 | ROZPOCET
70 | M | 429681222.R16 | Požární klapka 315x160mm, s motorickým pohonem | kus | 32 |  | 0 | TRŽNÍ CENA 2024 |  | snížená |  | 0 | 0 | 0 | 0 | 0 | 32 | M | 2 |  |  |  | ROZPOCET | 0 | 0 | 0 | 0 | 0 | 2 | 0 | 16 | 978389894
| VV |  | 32"odečteno z projektového modelu" |  | 32 | [12 empty] | VV | 2 | 2 | True | 1 | ROZPOCET
71 | K | 751510011 | Vzduchotechnické potrubí z pozinkovaného plechu čtyřhranné s přírubou, průřezu přes 0,01 do 0,03 m2 | m | 96.2 |  | 0 | CS ÚRS 2024 02 |  | snížená |  | 0 | 0.0061712 | 0.59367 | 0 | 0 | 512 | K | 2 |  |  |  | ROZPOCET | 0 | 0 | 0 | 0 | 0 | 2 | 0 | 512 | 1811379021
| Online PSC |  | https://podminky.urs.cz/item/CS_URS_2024_02/751510011 | [14 empty] | Online PSC | 2
| VV |  | 9+10+10+35+10"+20% tvarovky,+10%prořez - odečten součet z projektového modelu" |  | 74 | [12 empty] | VV | 2 | 2 | True | 0 | ROZPOCET
| VV |  | 74*1,3 "Přepočtené koeficientem množství |  | 96.2 | [12 empty] | VV | 2 | 2 | True | 1 | ROZPOCET
72 | K | 751510012.1 | Vzduchotechnické potrubí z pozinkovaného plechu čtyřhranné s přírubou, průřezu přes 0,03 do 0,07 m2 | m | 120.9 |  | 0 | CS ÚRS 2024 02 |  | snížená |  | 0 | 0.0083956 | 1.015 | 0 | 0 | 512 | K | 2 |  |  |  | ROZPOCET | 0 | 0 | 0 | 0 | 0 | 2 | 0 | 512 | 920115964
| Online PSC |  | https://podminky.urs.cz/item/CS_URS_2024_02/751510012.1 | [14 empty] | Online PSC | 2
| VV |  | 93"+20% tvarovky,+10%prořez - odečten součet z projektového modelu" |  | 93 | [12 empty] | VV | 2 | 2 | True | 0 | ROZPOCET
| VV |  | 93*1,3 "Přepočtené koeficientem množství |  | 120.9 | [12 empty] | VV | 2 | 2 | True | 1 | ROZPOCET
73 | K | 751510014 | Vzduchotechnické potrubí z pozinkovaného plechu čtyřhranné s přírubou, průřezu přes 0,13 do 0,28 m2 | m | 20.8 |  | 0 | CS ÚRS 2024 02 |  | snížená |  | 0 | 0.018424 | 0.38321 | 0 | 0 | 512 | K | 2 |  |  |  | ROZPOCET | 0 | 0 | 0 | 0 | 0 | 2 | 0 | 512 | -2045285303
| Online PSC |  | https://podminky.urs.cz/item/CS_URS_2024_02/751510014 | [14 empty] | Online PSC | 2
| VV |  | 10+1+1+1+1+2"+20% tvarovky,+10%prořez - odečten součet z projektového modelu" |  | 16 | [12 empty] | VV | 2 | 2 | True | 0 | ROZPOCET
| VV |  | 16*1,3 "Přepočtené koeficientem množství |  | 20.8 | [12 empty] | VV | 2 | 2 | True | 1 | ROZPOCET
74 | K | 751510015.1 | Vzduchotechnické potrubí z pozinkovaného plechu čtyřhranné s přírubou, průřezu přes 0,28 do 0,50 m2 | m | 11.7 |  | 0 | CS ÚRS 2024 02 |  | snížená |  | 0 | 0.026692 | 0.3123 | 0 | 0 | 512 | K | 2 |  |  |  | ROZPOCET | 0 | 0 | 0 | 0 | 0 | 2 | 0 | 512 | -538437692
| Online PSC |  | https://podminky.urs.cz/item/CS_URS_2024_02/751510015.1 | [14 empty] | Online PSC | 2
| VV |  | 2+1+5+1"+20% tvarovky,+10%prořez - odečten součet z projektového modelu" |  | 9 | [12 empty] | VV | 2 | 2 | True | 0 | ROZPOCET
| VV |  | 9*1,3 "Přepočtené koeficientem množství |  | 11.7 | [12 empty] | VV | 2 | 2 | True | 1 | ROZPOCET
75 | K | 751510042 | Vzduchotechnické potrubí z pozinkovaného plechu kruhové, trouba spirálně vinutá bez příruby, průměru přes 100 do 200 mm | m | 91 |  | 0 | CS ÚRS 2024 02 |  | snížená |  | 0 | 0.003443 | 0.31331 | 0 | 0 | 16 | K | 2 |  |  |  | ROZPOCET | 0 | 0 | 0 | 0 | 0 | 2 | 0 | 16 | -1446932317
| Online PSC |  | https://podminky.urs.cz/item/CS_URS_2024_02/751510042 | [14 empty] | Online PSC | 2
| VV |  | 50"pr. 125+20% tvarovky,+10%prořez - odečten součet z projektového modelu" |  | 50 | [12 empty] | VV | 2 | 2 | True | 0 | ROZPOCET
| VV |  | 20"pr. 160+20% tvarovky,+10%prořez - odečten součet z projektového modelu" |  | 20 | [12 empty] | VV | 2 | 2 | True | 0 | ROZPOCET
| VV |  | Součet |  | 70 | [12 empty] | VV | 2 | 4 | True | 0 | ROZPOCET
| VV |  | 70*1,3 "Přepočtené koeficientem množství |  | 91 | [12 empty] | VV | 2 | 2 | True | 1 | ROZPOCET
76 | K | 751510043 | Vzduchotechnické potrubí z pozinkovaného plechu kruhové, trouba spirálně vinutá bez příruby, průměru přes 200 do 300 mm | m | 39 |  | 0 | CS ÚRS 2024 02 |  | snížená |  | 0 | 0.005215 | 0.20339 | 0 | 0 | 16 | K | 2 |  |  |  | ROZPOCET | 0 | 0 | 0 | 0 | 0 | 2 | 0 | 16 | 1493992365
| Online PSC |  | https://podminky.urs.cz/item/CS_URS_2024_02/751510043 | [14 empty] | Online PSC | 2
| VV |  | 5"pr. 200+20% tvarovky,+10%prořez - odečten součet z projektového modelu" |  | 5 | [12 empty] | VV | 2 | 2 | True | 0 | ROZPOCET
| VV |  | 30"pr. 250+20% tvarovky,+10%prořez - odečten součet z projektového modelu" |  | 30 | [12 empty] | VV | 2 | 2 | True | 0 | ROZPOCET
| VV |  | 30*1,3 "Přepočtené koeficientem množství |  | 39 | [12 empty] | VV | 2 | 2 | True | 1 | ROZPOCET
77 | K | 751510044 | Vzduchotechnické potrubí z pozinkovaného plechu kruhové, trouba spirálně vinutá bez příruby, průměru přes 300 do 400 mm | m | 13 |  | 0 | CS ÚRS 2024 02 |  | snížená |  | 0 | 0.008174 | 0.10626 | 0 | 0 | 16 | K | 2 |  |  |  | ROZPOCET | 0 | 0 | 0 | 0 | 0 | 2 | 0 | 16 | -107866598
| Online PSC |  | https://podminky.urs.cz/item/CS_URS_2024_02/751510044 | [14 empty] | Online PSC | 2
| VV |  | 10"pr. 315+20% tvarovky,+10%prořez - odečten součet z projektového modelu" |  | 10 | [12 empty] | VV | 2 | 2 | True | 0 | ROZPOCET
| VV |  | 10*1,3 "Přepočtené koeficientem množství |  | 13 | [12 empty] | VV | 2 | 2 | True | 1 | ROZPOCET
78 | K | 751537146 | Montáž potrubí ohebného kruhového izolovaného minerální vatou Al hadice (izolace tepelná i hluková), průměru přes 100 do 150 mm | m | 468 |  | 0 | CS ÚRS 2024 02 |  | snížená |  | 0 | 0 | 0 | 0 | 0 | 16 | K | 2 |  |  |  | ROZPOCET | 0 | 0 | 0 | 0 | 0 | 2 | 0 | 16 | 1799416173
| Online PSC |  | https://podminky.urs.cz/item/CS_URS_2024_02/751537146 | [14 empty] | Online PSC | 2
| VV |  | 360"pr. 125 odečteno z projektového modelu" |  | 360 | [12 empty] | VV | 2 | 2 | True | 0 | ROZPOCET
| VV |  | Součet |  | 360 | [12 empty] | VV | 2 | 4 | True | 0 | ROZPOCET
| VV |  | 360*1,3 "Přepočtené koeficientem množství |  | 468 | [12 empty] | VV | 2 | 2 | True | 1 | ROZPOCET
79 | M | 42981730 | hadice ohebná z Al s tepelnou a hlukovou izolací 25mm, délka 10m D 127mm | kus | 47 |  | 0 | CS ÚRS 2024 02 |  | snížená |  | 0 | 0.0078 | 0.3666 | 0 | 0 | 32 | M | 2 |  |  |  | ROZPOCET | 0 | 0 | 0 | 0 | 0 | 2 | 0 | 16 | 624900435
| VV |  | 47 |  | 47 | [12 empty] | VV | 2 | 2 | True | 1 | ROZPOCET
80 | K | 751537147 | Montáž potrubí ohebného kruhového izolovaného minerální vatou Al hadice (izolace tepelná i hluková), průměru přes 150 do 200 mm | m | 15.6 |  | 0 | CS ÚRS 2024 02 |  | snížená |  | 0 | 0 | 0 | 0 | 0 | 16 | K | 2 |  |  |  | ROZPOCET | 0 | 0 | 0 | 0 | 0 | 2 | 0 | 16 | 1163170212
| Online PSC |  | https://podminky.urs.cz/item/CS_URS_2024_02/751537147 | [14 empty] | Online PSC | 2
| VV |  | 12"pr. 160 odečteno z projektového modelu" |  | 12 | [12 empty] | VV | 2 | 2 | True | 0 | ROZPOCET
| VV |  | 12*1,3 "Přepočtené koeficientem množství |  | 15.6 | [12 empty] | VV | 2 | 2 | True | 1 | ROZPOCET
81 | M | 42981732 | hadice ohebná z Al s tepelnou a hlukovou izolací 25mm, délka 10m D 160mm | kus | 2 |  | 0 | CS ÚRS 2024 02 |  | snížená |  | 0 | 0.0101 | 0.0202 | 0 | 0 | 32 | M | 2 |  |  |  | ROZPOCET | 0 | 0 | 0 | 0 | 0 | 2 | 0 | 16 | 664481883
| VV |  | 2 |  | 2 | [12 empty] | VV | 2 | 2 | True | 1 | ROZPOCET
82 | K | 751537149 | Montáž potrubí ohebného kruhového izolovaného minerální vatou Al hadice (izolace tepelná i hluková), průměru přes 250 do 300 mm | m | 39 |  | 0 | CS ÚRS 2024 02 |  | snížená |  | 0 | 0 | 0 | 0 | 0 | 16 | K | 2 |  |  |  | ROZPOCET | 0 | 0 | 0 | 0 | 0 | 2 | 0 | 16 | -661682505
| Online PSC |  | https://podminky.urs.cz/item/CS_URS_2024_02/751537149 | [14 empty] | Online PSC | 2
| VV |  | 30 |  | 30 | [12 empty] | VV | 2 | 2 | True | 0 | ROZPOCET
| VV |  | 30*1,3 "Přepočtené koeficientem množství |  | 39 | [12 empty] | VV | 2 | 2 | True | 1 | ROZPOCET
83 | M | 42981735 | hadice ohebná z Al s tepelnou a hlukovou izolací 25mm, délka 10m D 254mm | kus | 4 |  | 0 | CS ÚRS 2024 02 |  | snížená |  | 0 | 0.0158 | 0.0632 | 0 | 0 | 32 | M | 2 |  |  |  | ROZPOCET | 0 | 0 | 0 | 0 | 0 | 2 | 0 | 16 | 241145825
| VV |  | 4 |  | 4 | [12 empty] | VV | 2 | 2 | True | 1 | ROZPOCET
84 | K | 998751201 | Přesun hmot pro vzduchotechniku stanovený procentní sazbou (%) z ceny vodorovná dopravní vzdálenost do 50 m v objektech výšky do 12 m | % |  |  | 0 | CS ÚRS 2024 02 |  | snížená |  | 0 | 0 | 0 | 0 | 0 | 16 | K | 2 |  |  |  | ROZPOCET | 0 | 0 | 0 | 0 | 0 | 2 | 0 | 16 | -722924613
| Online PSC |  | https://podminky.urs.cz/item/CS_URS_2024_02/998751201 | [14 empty] | Online PSC | 2
85 | K | 998751291 | Přesun hmot pro vzduchotechniku stanovený procentní sazbou (%) z ceny Příplatek k cenám za zvětšený přesun přes vymezenou největší dopravní vzdálenost do 500 m | % |  |  | 0 | CS ÚRS 2024 02 |  | snížená |  | 0 | 0 | 0 | 0 | 0 | 16 | K | 2 |  |  |  | ROZPOCET | 0 | 0 | 0 | 0 | 0 | 2 | 0 | 16 | -361751099
| Online PSC |  | https://podminky.urs.cz/item/CS_URS_2024_02/998751291 | [14 empty] | Online PSC | 2

## D.1.4.B_E - Zařízení slab...
{2bf105bf-2a0b-4dd9-8364-b0ceaa5b1f67}
1
| KRYCÍ LIST SOUPISU PRACÍ | [7 empty] | v --- níže se nacházejí doplnkové a pomocné údaje k sestavám --- v | [8 empty] | False
Stavba:
Přístavba a celková rekonstrukce domu sociální péče Kralovice - 2.etapa
Objekt:
SO.01 - Objekt DSP Kralovice
Soupis:
SO.01.B_II - Blok B_etapa II.
Úroveň 4:
D.1.4.B_E - Zařízení slaboproudé elektrotechniky - Elektrická požární signalizace
| KSO: |  |  |  |  | CC-CZ:
| Místo: |  | Plzeňská třída 345, 331 41 Kralovice u Rakovníka |  |  | Datum: | 15. 4. 2025
| Zadavatel: |  |  |  |  | IČ: | 49748190
|  | Dům sociální péče Kralovice, p.o. |  |  |  | DIČ: | CZ24286923
| Účastník: |  |  |  |  | IČ: | Vyplň údaj
|  | Vyplň údaj |  |  |  | DIČ: | Vyplň údaj
| Projektant: |  |  |  |  | IČ: | 05074495
|  | Pavel Schánil |  |  |  | DIČ:
| Zpracovatel: |  |  |  |  | IČ: | 05074495
|  | Pavel Schánil |  |  |  | DIČ:
Poznámka:
| Cena bez DPH | [5 empty] | 0
|  |  | Základ daně |  |  | Sazba daně | Výše daně
| DPH | základní | 0 |  |  | 21% | 0
|  | snížená | 0 |  |  | 12% | 0
|  | zákl. přenesená | 0 |  |  | 21% | 0
|  | sníž. přenesená | 0 |  |  | 12% | 0
|  | nulová | 0 |  |  | 0% | 0
| Cena s DPH |  |  | v | CZK |  | 0
REKAPITULACE ČLENĚNÍ SOUPISU PRACÍ
Stavba:
Přístavba a celková rekonstrukce domu sociální péče Kralovice - 2.etapa
Objekt:
SO.01 - Objekt DSP Kralovice
Soupis:
SO.01.B_II - Blok B_etapa II.
Úroveň 4:
D.1.4.B_E - Zařízení slaboproudé elektrotechniky - Elektrická požární signalizace
Místo: |  |  | Plzeňská třída 345, 331 41 Kralovice u Rakovníka |  |  | Datum: | 15. 4. 2025
Zadavatel: |  |  | Dům sociální péče Kralovice, p.o. |  |  | Projektant: | Pavel Schánil
Účastník: |  |  | Vyplň údaj |  |  | Zpracovatel: | Pavel Schánil
Kód dílu - Popis | [6 empty] | Cena celkem [CZK]
Náklady stavby celkem | [6 empty] | 0 | [11 empty] | -1
| D4 - Elektrická požární signalizace | [5 empty] | 0
| D1 - Ústředna a periférie-EPS | [5 empty] | 0
| D2 - Kabelové rozvody a trasy | [5 empty] | 0
| D3 - Vedlejší rozpočtové náklady | [5 empty] | 0
SOUPIS PRACÍ
Stavba:
Přístavba a celková rekonstrukce domu sociální péče Kralovice - 2.etapa
Objekt:
SO.01 - Objekt DSP Kralovice
Soupis:
SO.01.B_II - Blok B_etapa II.
Úroveň 4:
D.1.4.B_E - Zařízení slaboproudé elektrotechniky - Elektrická požární signalizace
Místo: |  |  | Plzeňská třída 345, 331 41 Kralovice u Rakovníka |  |  | Datum: | 15. 4. 2025
Zadavatel: |  |  | Dům sociální péče Kralovice, p.o. |  |  | Projektant: | Pavel Schánil
Účastník: |  |  | Vyplň údaj |  |  | Zpracovatel: | Pavel Schánil
PČ | Typ | Kód | Popis | MJ | Množství | J.cena [CZK] | Cena celkem [CZK] | Cenová soustava |  | DPH | J. Nh [h] | Nh celkem [h] | J. hmotnost [t] | Hmotnost celkem [t] | J. suť [t] | Suť Celkem [t]
Náklady soupisu celkem | [6 empty] | 0 |  |  |  |  | 0 |  | 0 |  | 0 |  | D | -1 | [7 empty] | 0
0 | K | Kód ÚRS | Popis | MJ | 0 |  | 0 | Cenová soustava |  | snížená |  | 0 | 0 | 0 | 0 | 0 | 4 | K | 0 | ROZPOCET | 0 | 0 | 0 | 0 | 0 | 2 | 0 | 4 | 2
| D | D4 | Elektrická požární signalizace |  |  |  | 0 |  |  |  |  | 0 |  | 0 |  | 0 | 1 | D | 0 | ROZPOCET | [6 empty] | 0
| D | D1 | Ústředna a periférie-EPS |  |  |  | 0 |  |  |  |  | 0 |  | 0 |  | 0 | 1 | D | 1 | ROZPOCET | [6 empty] | 0
1 | K | 742210006 | Montáž rozšiřující karty do ústředny EPS | kus | 3 |  | 0 | CS ÚRS 2024 II |  | snížená |  | 0 | 0 | 0 | 0 | 0 | 4 | K | 2 | ROZPOCET | 0 | 0 | 0 | 0 | 0 | 2 | 0 | 4 | 4
2 | M | 772476 | karta se třemi pozicemi pro MM | kus | 1 |  | 0 |  |  | snížená |  | 0 | 0 | 0 | 0 | 0 | 8 | M | 2 | ROZPOCET | 0 | 0 | 0 | 0 | 0 | 2 | 0 | 4 | 6
3 | M | 804382.D0 | mikromodul jednoho analogového kruhového vedení, pro max.127 hlásičů. Vedení umožňuje připojení a napájení k tomu určených signalizačních zařízení a hlásičů se signalizačními zařízeními. | kus | 2 |  | 0 |  |  | snížená |  | 0 | 0 | 0 | 0 | 0 | 8 | M | 2 | ROZPOCET | 0 | 0 | 0 | 0 | 0 | 2 | 0 | 4 | 8
4 | K | 742210031 | Montáž napájecího zdroje pro ústřednu EPS dle EN54-4 | kus | 1 |  | 0 | CS ÚRS 2024 II |  | snížená |  | 0 | 0 | 0 | 0 | 0 | 4 | K | 2 | ROZPOCET | 0 | 0 | 0 | 0 | 0 | 2 | 0 | 4 | 10
5 | M | HLSPS50 | systémový zdroj spínaný 24V/5A, certifikovaný dle EN54-4, plechový kryt, max. připojitelné Aku2x17 Ah | kus | 1 |  | 0 |  |  | snížená |  | 0 | 0 | 0 | 0 | 0 | 8 | M | 2 | ROZPOCET | 0 | 0 | 0 | 0 | 0 | 2 | 0 | 4 | 12
6 | K | 742210041 | Montáž akumulátoru 2x12 V pro ústřednu EPS | kus | 1 |  | 0 | CS ÚRS 2024 II |  | snížená |  | 0 | 0 | 0 | 0 | 0 | 4 | K | 2 | ROZPOCET | 0 | 0 | 0 | 0 | 0 | 2 | 0 | 4 | 14
7 | M | 18007 | akumulátor bezúdržbový 12 V, kapacita 17 Ah | kus | 2 |  | 0 |  |  | snížená |  | 0 | 0 | 0 | 0 | 0 | 8 | M | 2 | ROZPOCET | 0 | 0 | 0 | 0 | 0 | 2 | 0 | 4 | 16
8 | K | 742210071 | Montáž ovládacího tabla externího pro EPS | kus | 1 |  | 0 | CS ÚRS 2024 II |  | snížená |  | 0 | 0 | 0 | 0 | 0 | 4 | K | 2 | ROZPOCET | 0 | 0 | 0 | 0 | 0 | 2 | 0 | 4 | 18
9 | M | Pol1 | Obslužný a signalizační panel externí | kus | 1 |  | 0 |  |  | snížená |  | 0 | 0 | 0 | 0 | 0 | 8 | M | 2 | ROZPOCET | 0 | 0 | 0 | 0 | 0 | 2 | 0 | 4 | 20
10 | K | 742210151 | Montáž tlačítkového hlásiče se sklíčkem | kus | 14 |  | 0 | CS ÚRS 2024 II |  | snížená |  | 0 | 0 | 0 | 0 | 0 | 4 | K | 2 | ROZPOCET | 0 | 0 | 0 | 0 | 0 | 2 | 0 | 4 | 22
11 | M | 804971 | hlásič tlačítkový s izolátorem včetně červeného krytu se sklíčkem | kus | 14 |  | 0 |  |  | snížená |  | 0 | 0 | 0 | 0 | 0 | 8 | M | 2 | ROZPOCET | 0 | 0 | 0 | 0 | 0 | 2 | 0 | 4 | 24
12 | M | 59081469 | klíč resetovací tlačítkového hlásiče | kus | 1 |  | 0 | CS ÚRS 2024 II |  | snížená |  | 0 | 0 | 0 | 0 | 0 | 8 | M | 2 | ROZPOCET | 0 | 0 | 0 | 0 | 0 | 2 | 0 | 4 | 26
13 | K | 742210121 | Montáž hlásiče automatického bodového | kus | 103 |  | 0 | CS ÚRS 2024 II |  | snížená |  | 0 | 0 | 0 | 0 | 0 | 4 | K | 2 | ROZPOCET | 0 | 0 | 0 | 0 | 0 | 2 | 0 | 4 | 28
14 | M | 802271 | hlásič adresný teplotní | kus | 1 |  | 0 |  |  | snížená |  | 0 | 0 | 0 | 0 | 0 | 8 | M | 2 | ROZPOCET | 0 | 0 | 0 | 0 | 0 | 2 | 0 | 4 | 30
15 | M | 802371 | hlásič kouře adresný optický | kus | 45 |  | 0 |  |  | snížená |  | 0 | 0 | 0 | 0 | 0 | 8 | M | 2 | ROZPOCET | 0 | 0 | 0 | 0 | 0 | 2 | 0 | 4 | 32
16 | M | 802373 | hlásič opticko teplotní adresný | kus | 57 |  | 0 |  |  | snížená |  | 0 | 0 | 0 | 0 | 0 | 8 | M | 2 | ROZPOCET | 0 | 0 | 0 | 0 | 0 | 2 | 0 | 4 | 34
17 | K | 742210131 | Montáž soklu hlásiče nebo patice | kus | 103 |  | 0 | CS ÚRS 2024 II |  | snížená |  | 0 | 0 | 0 | 0 | 0 | 4 | K | 2 | ROZPOCET | 0 | 0 | 0 | 0 | 0 | 2 | 0 | 4 | 36
18 | M | 59081470 | patice hlásiče standardní | kus | 103 |  | 0 | CS ÚRS 2024 II |  | snížená |  | 0 | 0 | 0 | 0 | 0 | 8 | M | 2 | ROZPOCET | 0 | 0 | 0 | 0 | 0 | 2 | 0 | 4 | 38
19 | K | 742210261 | Montáž sirény nebo majáku nebo signalizace | kus | 15 |  | 0 | CS ÚRS 2024 II |  | snížená |  | 0 | 0 | 0 | 0 | 0 | 4 | K | 2 | ROZPOCET | 0 | 0 | 0 | 0 | 0 | 2 | 0 | 4 | 40
20 | M | 807205R | siréna adresná | kus | 15 |  | 0 |  |  | snížená |  | 0 | 0 | 0 | 0 | 0 | 8 | M | 2 | ROZPOCET | 0 | 0 | 0 | 0 | 0 | 2 | 0 | 4 | 42
21 | K | 742210305 | Montáž vstupně výstupního reléového prvku 5 a více kontaktů s krytem | kus | 6 |  | 0 | CS ÚRS 2024 II |  | snížená |  | 0 | 0 | 0 | 0 | 0 | 4 | K | 2 | ROZPOCET | 0 | 0 | 0 | 0 | 0 | 2 | 0 | 4 | 44
22 | M | 808610.10 | koppler 12 relé VdS včetně izolátoru a skříně pro koppler montáž na omítku | kus | 1 |  | 0 |  |  | snížená |  | 0 | 0 | 0 | 0 | 0 | 8 | M | 2 | ROZPOCET | 0 | 0 | 0 | 0 | 0 | 2 | 0 | 4 | 46
23 | M | 808623 | koppler se 4 vstupy a 2 volně programovatelnými reléovými výstupy včetně skříně pro koppler montáž na omítku | kus | 5 |  | 0 |  |  | snížená |  | 0 | 0 | 0 | 0 | 0 | 8 | M | 2 | ROZPOCET | 0 | 0 | 0 | 0 | 0 | 2 | 0 | 4 | 48
24 | K | 742210251 | Připojení kontaktu ovládaného nebo monitorovaného | kus | 18 |  | 0 | CS ÚRS 2024 II |  | snížená |  | 0 | 0 | 0 | 0 | 0 | 4 | K | 2 | ROZPOCET | 0 | 0 | 0 | 0 | 0 | 2 | 0 | 4 | 50
25 | K | Pol2 | samolepící popiska s adresací hlásičů, modulů a sirén | kus | 138 |  | 0 |  |  | snížená |  | 0 | 0 | 0 | 0 | 0 | 4 | K | 2 | ROZPOCET | 0 | 0 | 0 | 0 | 0 | 2 | 0 | 4 | 52
26 | K | 741112023 | Montáž krabice nástěnná plastová čtyřhranná do 250x250 mm | kus | 5 |  | 0 | CS ÚRS 2024 II |  | snížená |  | 0 | 0 | 0 | 0 | 0 | 4 | K | 2 | ROZPOCET | 0 | 0 | 0 | 0 | 0 | 2 | 0 | 4 | 54
27 | M | 38491006 | krabice instalační požárně odolná 4 plastové průchodky dvě keramické svorkovnice 120x50x100mm | kus | 5 |  | 0 | CS ÚRS 2024 II |  | snížená |  | 0 | 0 | 0 | 0 | 0 | 8 | M | 2 | ROZPOCET | 0 | 0 | 0 | 0 | 0 | 2 | 0 | 4 | 56
28 | K | 742210241 | Montáž dveřního koordinátoru s postupným zavíráním dvoukřídlých dveří | kus | 1 |  | 0 | CS ÚRS 2024 II |  | snížená |  | 0 | 0 | 0 | 0 | 0 | 4 | K | 2 | ROZPOCET | 0 | 0 | 0 | 0 | 0 | 2 | 0 | 4 | 58
29 | M | Pol3 | Požární konzole s elektromagnetickým zařízením na zajištění dveří v otevřené poloze = dveřní zavírač s požární konzolí s integrovaným mechanickým koordinátorem pro dvoukřídlé dveře. | kus | 1 |  | 0 | CS ÚRS 2024 II |  | snížená |  | 0 | 0 | 0 | 0 | 0 | 8 | M | 2 | ROZPOCET | 0 | 0 | 0 | 0 | 0 | 2 | 0 | 4 | 60
30 | K | 742210421 | Programování a oživení systému na jeden detektor EPS adresný prvek | kus | 138 |  | 0 | CS ÚRS 2024 II |  | snížená |  | 0 | 0 | 0 | 0 | 0 | 4 | K | 2 | ROZPOCET | 0 | 0 | 0 | 0 | 0 | 2 | 0 | 4 | 62
31 | K | 742210503 | Provedení koordinační funkční zkoušky EPS | kus | 1 |  | 0 | CS ÚRS 2024 II |  | snížená |  | 0 | 0 | 0 | 0 | 0 | 4 | K | 2 | ROZPOCET | 0 | 0 | 0 | 0 | 0 | 2 | 0 | 4 | 64
32 | K | 742210521 | Výchozí revize systému EPS na jeden detektor-adresný prvek | kus | 138 |  | 0 | CS ÚRS 2024 II |  | snížená |  | 0 | 0 | 0 | 0 | 0 | 4 | K | 2 | ROZPOCET | 0 | 0 | 0 | 0 | 0 | 2 | 0 | 4 | 66
33 | K | 742210501 | Provedení zkoušky TIČR pro EPS | kus | 1 |  | 0 | CS ÚRS 2024 II |  | snížená |  | 0 | 0 | 0 | 0 | 0 | 4 | K | 2 | ROZPOCET | 0 | 0 | 0 | 0 | 0 | 2 | 0 | 4 | 68
34 | M | Pol4 | zkušební plyn pro optickokouřové hlásiče, obsah 250 ml | kus | 2 |  | 0 |  |  | snížená |  | 0 | 0 | 0 | 0 | 0 | 8 | M | 2 | ROZPOCET | 0 | 0 | 0 | 0 | 0 | 2 | 0 | 4 | 70
35 | K | Pol5 | Proměření neporušenosti kabeláže před kompletací | hod | 32 |  | 0 |  |  | snížená |  | 0 | 0 | 0 | 0 | 0 | 4 | K | 2 | ROZPOCET | 0 | 0 | 0 | 0 | 0 | 2 | 0 | 4 | 72
| D | D2 | Kabelové rozvody a trasy |  |  |  | 0 |  |  |  |  | 0 |  | 0 |  | 0 | 1 | D | 1 | ROZPOCET | [6 empty] | 0
36 | K | 742121001 | Montáž kabelů sdělovacích pro vnitřní rozvody do 15 žil | m | 2420 |  | 0 | CS ÚRS 2024 II |  | snížená |  | 0 | 0 | 0 | 0 | 0 | 4 | K | 2 | ROZPOCET | 0 | 0 | 0 | 0 | 0 | 2 | 0 | 4 | 74
37 | M | 34121132 | kabel sdělovací oheň retardující bez halogenový stíněný laminovanou Al fólií s příložným CuSn drátem s funkčností při požáru 180min a P90-R/PH120-R reakce na oheň B2cas1d1a1 jádro Cu plné 100V (SSKFH-V) 1x2x0,8mm2 | m | 1200 |  | 0 | CS ÚRS 2024 II |  | snížená |  | 0 | 0 | 0 | 0 | 0 | 8 | M | 2 | ROZPOCET | 0 | 0 | 0 | 0 | 0 | 2 | 0 | 4 | 76
38 | M | 34121134 | kabel sdělovací oheň retardující bez halogenový stíněný laminovanou Al fólií s příložným CuSn drátem s funkčností při požáru 180min a P90-R/PH120-R reakce na oheň B2cas1d1a1 jádro Cu plné 100V (SSKFH-V) 2x2x0,8mm2 | m | 420 |  | 0 | CS ÚRS 2024 II |  | snížená |  | 0 | 0 | 0 | 0 | 0 | 8 | M | 2 | ROZPOCET | 0 | 0 | 0 | 0 | 0 | 2 | 0 | 4 | 78
39 | M | 34121231 | kabel sdělovací stíněný laminovanou Al fólií s příložným Cu drátem jádro Cu plné izolace PVC plášť PVC 300V (J-Y(St)Y…Lg) 1x2x0,8mm2 | m | 800 |  | 0 | CS ÚRS 2024 II |  | snížená |  | 0 | 0 | 0 | 0 | 0 | 8 | M | 2 | ROZPOCET | 0 | 0 | 0 | 0 | 0 | 2 | 0 | 4 | 80
40 | K | 741122601 | Montáž kabel Cu plný kulatý žíla 2x1,5 až 6 mm2 uložený pevně (např. CYKY) | m | 150 |  | 0 | CS ÚRS 2024 II |  | snížená |  | 0 | 0 | 0 | 0 | 0 | 4 | K | 2 | ROZPOCET | 0 | 0 | 0 | 0 | 0 | 2 | 0 | 4 | 82
41 | M | 34111524 | kabel silový oheň retardující bez halogenový s funkčností při požáru 180min a P60-R reakce na oheň B2cas1d1a1 jádro Cu 0,6/1kV (1-CSKH-V) 2x1,5mm2 | m | 150 |  | 0 | CS ÚRS 2024 II |  | snížená |  | 0 | 0 | 0 | 0 | 0 | 8 | M | 2 | ROZPOCET | 0 | 0 | 0 | 0 | 0 | 2 | 0 | 4 | 84
42 | K | Pol6 | Požárně odolná trasa certifikovaná, třída P-30R - kombinace pevných trubek na příchytkách a kabelové příchytky na jednotlivý kabel. Provedení v souladu s ČSN 73 0895. Součást položky materiál+montáž. | m | 1370 |  | 0 |  |  | snížená |  | 0 | 0 | 0 | 0 | 0 | 4 | K | 2 | ROZPOCET | 0 | 0 | 0 | 0 | 0 | 2 | 0 | 4 | 86
43 | K | Pol7 | Trasa kombinace pevných trubek na příchytkách nebo kabelové příchytky na jednotlivý kabel. Součást položky materiál+montáž. | m | 950 |  | 0 |  |  | snížená |  | 0 | 0 | 0 | 0 | 0 | 4 | K | 2 | ROZPOCET | 0 | 0 | 0 | 0 | 0 | 2 | 0 | 4 | 88
44 | K | 742110002 | Montáž trubek pro slaboproud plastových ohebných uložených pod omítku | m | 250 |  | 0 | CS ÚRS 2024 II |  | snížená |  | 0 | 0 | 0 | 0 | 0 | 4 | K | 2 | ROZPOCET | 0 | 0 | 0 | 0 | 0 | 2 | 0 | 4 | 90
45 | M | 34571152 | trubka elektroinstalační ohebná z PH, D 12/20mm | m | 50 |  | 0 | CS ÚRS 2024 II |  | snížená |  | 0 | 0 | 0 | 0 | 0 | 8 | M | 2 | ROZPOCET | 0 | 0 | 0 | 0 | 0 | 2 | 0 | 4 | 92
47 | M | 34571154 | trubka elektroinstalační ohebná z PH, D 22,9/28,5mm | m | 150 |  | 0 | CS ÚRS 2024 II |  | snížená |  | 0 | 0 | 0 | 0 | 0 | 8 | M | 2 | ROZPOCET | 0 | 0 | 0 | 0 | 0 | 2 | 0 | 4 | 94
48 | M | 34571157 | trubka elektroinstalační ohebná z PH, D 35,9/42,2mm | m | 50 |  | 0 | CS ÚRS 2024 II |  | snížená |  | 0 | 0 | 0 | 0 | 0 | 8 | M | 2 | ROZPOCET | 0 | 0 | 0 | 0 | 0 | 2 | 0 | 4 | 96
49 | K | 742190002 | Značení trasy vedení pro slaboproud | m | 2570 |  | 0 | CS ÚRS 2024 II |  | snížená |  | 0 | 0 | 0 | 0 | 0 | 4 | K | 2 | ROZPOCET | 0 | 0 | 0 | 0 | 0 | 2 | 0 | 4 | 98
50 | K | Pol8 | Drobný pomocný materiál (vruty, kotvy, hmoždinky, pásky, tmel ...) | kus | 1 |  | 0 |  |  | snížená |  | 0 | 0 | 0 | 0 | 0 | 4 | K | 2 | ROZPOCET | 0 | 0 | 0 | 0 | 0 | 2 | 0 | 4 | 100
51 | K | 741920437 | Ucpávka prostupu kabelového svazku pěnou otvorem D 250 mm zaplnění prostupu kabely ze 60% stropem tl 150 mm požární odolnost EI 60 | kus | 5 |  | 0 | CS ÚRS 2024 II |  | snížená |  | 0 | 0 | 0 | 0 | 0 | 4 | K | 2 | ROZPOCET | 0 | 0 | 0 | 0 | 0 | 2 | 0 | 4 | 102
52 | K | 24771150 | Bandáž protipožární materiál protipožární utěsnění kabelových prostupů dle ČSN 33 2000-5-52 | m | 10 |  | 0 | CS ÚRS 2024 II |  | snížená |  | 0 | 0 | 0 | 0 | 0 | 4 | K | 2 | ROZPOCET | 0 | 0 | 0 | 0 | 0 | 2 | 0 | 4 | 104
53 | K | 742190005 | Vložení požárně těsnicího materiálu pro prostup | kus | 58 |  | 0 | CS ÚRS 2024 II |  | snížená |  | 0 | 0 | 0 | 0 | 0 | 4 | K | 2 | ROZPOCET | 0 | 0 | 0 | 0 | 0 | 2 | 0 | 4 | 106
54 | M | 23170003 | pěna montážní PUR protipožární jednosložková | litr | 4 |  | 0 | CS ÚRS 2024 II |  | snížená |  | 0 | 0 | 0 | 0 | 0 | 8 | M | 2 | ROZPOCET | 0 | 0 | 0 | 0 | 0 | 2 | 0 | 4 | 108
55 | K | 971052241 | Vybourání nebo prorážení otvorů v ŽB příčkách a zdech pl do 0,0225 m2 tl do 300 mm | kus | 58 |  | 0 | CS ÚRS 2024 II |  | snížená |  | 0 | 0 | 0 | 0 | 0 | 4 | K | 2 | ROZPOCET | 0 | 0 | 0 | 0 | 0 | 2 | 0 | 4 | 110
56 | K | 971052261 | Vybourání nebo prorážení otvorů v ŽB příčkách a zdech pl do 0,0225 m2 tl do 600 mm | kus | 5 |  | 0 | CS ÚRS 2024 II |  | snížená |  | 0 | 0 | 0 | 0 | 0 | 4 | K | 2 | ROZPOCET | 0 | 0 | 0 | 0 | 0 | 2 | 0 | 4 | 112
57 | K | 997013501 | Odvoz suti a vybouraných hmot na skládku nebo meziskládku se složením, na vzdálenost do 1km | t | 1 |  | 0 | CS ÚRS 2024 II |  | snížená |  | 0 | 0 | 0 | 0 | 0 | 4 | K | 2 | ROZPOCET | 0 | 0 | 0 | 0 | 0 | 2 | 0 | 4 | 114
58 | K | 997013602 | Poplatek za uložení stavebního odpadu na skládce (skládkovné) z armovaného betonu zatříděného do katalogu odpadů pod kódem 17 02 01 | t | 1 |  | 0 | CS ÚRS 2024 II |  | snížená |  | 0 | 0 | 0 | 0 | 0 | 4 | K | 2 | ROZPOCET | 0 | 0 | 0 | 0 | 0 | 2 | 0 | 4 | 116
59 | K | 997013215 | Vnitro staveništní doprava suti a vybouraných hmot pro budovy přes 15 do 18 m ručně | t | 1 |  | 0 | CS ÚRS 2024 II |  | snížená |  | 0 | 0 | 0 | 0 | 0 | 4 | K | 2 | ROZPOCET | 0 | 0 | 0 | 0 | 0 | 2 | 0 | 4 | 118
60 | K | 998742103 | Přesun hmot pro EPS stanovený z hmotnosti přesunovaného materiálu vodorovná dopravní vzdálenost do 50 m v objektech výšky přes 12 do 24 m | t | 1 |  | 0 | CS ÚRS 2024 II |  | snížená |  | 0 | 0 | 0 | 0 | 0 | 4 | K | 2 | ROZPOCET | 0 | 0 | 0 | 0 | 0 | 2 | 0 | 4 | 120
| D | D3 | Vedlejší rozpočtové náklady |  |  |  | 0 |  |  |  |  | 0 |  | 0 |  | 0 | 1 | D | 1 | ROZPOCET | [6 empty] | 0
61 | K | Pol9 | Koordinace při realizaci zakázky s ostatními profesemi | kus | 1 |  | 0 |  |  | snížená |  | 0 | 0 | 0 | 0 | 0 | 4 | K | 2 | ROZPOCET | 0 | 0 | 0 | 0 | 0 | 2 | 0 | 4 | 122
62 | K | Pol10 | Zaškolení obsluhy včetně předání provozní dokumentace | kus | 1 |  | 0 |  |  | snížená |  | 0 | 0 | 0 | 0 | 0 | 4 | K | 2 | ROZPOCET | 0 | 0 | 0 | 0 | 0 | 2 | 0 | 4 | 124
63 | K | Pol11 | Montážní dodavatelská dokumentace a projekt skutečného provedení | kus | 1 |  | 0 |  |  | snížená |  | 0 | 0 | 0 | 0 | 0 | 4 | K | 2 | ROZPOCET | 0 | 0 | 0 | 0 | 0 | 2 | 0 | 4 | 126
64 | K | Pol12 | Doprava osob a materiálu, použití montážních mechanismů, plošin, lešení apod. | kus | 1 |  | 0 |  |  | snížená |  | 0 | 0 | 0 | 0 | 0 | 4 | K | 2 | ROZPOCET | 0 | 0 | 0 | 0 | 0 | 2 | 0 | 4 | 128
65 | K | Pol13 | Zařízení a zabezpečení staveniště | kus | 1 |  | 0 |  |  | snížená |  | 0 | 0 | 0 | 0 | 0 | 4 | K | 2 | ROZPOCET | 0 | 0 | 0 | 0 | 0 | 2 | 0 | 4 | 130

## SO.06 - Mostek
[18 empty] | {e59e5086-eaa3-4a28-84ec-bbb8598299d9} | [5 empty] | R | rýha | m3 | 0,999 | 2
[18 empty] | 1 | [5 empty] | j | jáma | m3 | 44,64 | 2
| KRYCÍ LIST SOUPISU PRACÍ | [7 empty] | v --- níže se nacházejí doplnkové a pomocné údaje k sestavám --- v | [8 empty] | False | [5 empty] | z | zásyp | m3 | 24,54 | 2
Stavba:
Přístavba a celková rekonstrukce domu sociální péče Kralovice - 2.etapa
Objekt:
SO.06 - Mostek
| KSO: |  | 801 1 |  |  | CC-CZ:
| Místo: |  | Plzeňská třída 345, 331 41 Kralovice u Rakovníka |  |  | Datum: | 15. 4. 2025
| Zadavatel: |  |  |  |  | IČ: | 49748190
|  | Dům sociální péče Kralovice, p.o. |  |  |  | DIČ: | CZ24286923
| Účastník: |  |  |  |  | IČ: | Vyplň údaj
|  | Vyplň údaj |  |  |  | DIČ: | Vyplň údaj
| Projektant: |  |  |  |  | IČ: | 24286923
|  | Řezanina & Bartoň, s.r.o. |  |  |  | DIČ: | CZ24286923
| Zpracovatel: |  |  |  |  | IČ: | 0598404
|  | BACing s.r.o. |  |  |  | DIČ: | CZ0598404
Poznámka:
| Cena bez DPH | [5 empty] | 0
|  |  | Základ daně |  |  | Sazba daně | Výše daně
| DPH | základní | 0 |  |  | 21% | 0
|  | snížená | 0 |  |  | 12% | 0
|  | zákl. přenesená | 0 |  |  | 21% | 0
|  | sníž. přenesená | 0 |  |  | 12% | 0
|  | nulová | 0 |  |  | 0% | 0
| Cena s DPH |  |  | v | CZK |  | 0
REKAPITULACE ČLENĚNÍ SOUPISU PRACÍ
Stavba:
Přístavba a celková rekonstrukce domu sociální péče Kralovice - 2.etapa
Objekt:
SO.06 - Mostek
Místo: |  |  | Plzeňská třída 345, 331 41 Kralovice u Rakovníka |  |  | Datum: | 15. 4. 2025
Zadavatel: |  |  | Dům sociální péče Kralovice, p.o. |  |  | Projektant: | Řezanina & Bartoň, s.r.o.
Účastník: |  |  | Vyplň údaj |  |  | Zpracovatel: | BACing s.r.o.
Kód dílu - Popis | [6 empty] | Cena celkem [CZK]
Náklady stavby celkem | [6 empty] | 0 | [11 empty] | -1
| HSV - Práce a dodávky HSV | [5 empty] | 0
| 1 - Zemní práce | [5 empty] | 0
| 2 - Zakládání | [5 empty] | 0
| 3 - Svislé a kompletní konstrukce | [5 empty] | 0
| 4 - Vodorovné konstrukce | [5 empty] | 0
| 6 - Úpravy povrchů, podlahy a osazování výplní | [5 empty] | 0
| 9 - Ostatní konstrukce a práce, bourání | [5 empty] | 0
| 998 - Přesun hmot | [5 empty] | 0
| PSV - Práce a dodávky PSV | [5 empty] | 0
| 711 - Izolace proti vodě, vlhkosti a plynům | [5 empty] | 0
| 767 - Konstrukce zámečnické | [5 empty] | 0
SOUPIS PRACÍ
Stavba:
Přístavba a celková rekonstrukce domu sociální péče Kralovice - 2.etapa
Objekt:
SO.06 - Mostek
Místo: |  |  | Plzeňská třída 345, 331 41 Kralovice u Rakovníka |  |  | Datum: | 15. 4. 2025
Zadavatel: |  |  | Dům sociální péče Kralovice, p.o. |  |  | Projektant: | Řezanina & Bartoň, s.r.o.
Účastník: |  |  | Vyplň údaj |  |  | Zpracovatel: | BACing s.r.o.
PČ | Typ | Kód | Popis | MJ | Množství | J.cena [CZK] | Cena celkem [CZK] | Cenová soustava |  | DPH | J. Nh [h] | Nh celkem [h] | J. hmotnost [t] | Hmotnost celkem [t] | J. suť [t] | Suť Celkem [t]
Náklady soupisu celkem | [6 empty] | 0 |  |  |  |  | 0 |  | 57.932 |  | 0 |  | D | -1 | [15 empty] | 0
| D | HSV | Práce a dodávky HSV |  |  |  | 0 |  |  |  |  | 0 |  | 57.6351 |  | 0 | 1 | D | 0 |  |  |  | ROZPOCET | [11 empty] | 0
| D | 1 | Zemní práce |  |  |  | 0 |  |  |  |  | 0 |  | 0.003 |  | 0 | 1 | D | 1 |  |  |  | ROZPOCET | [11 empty] | 0
1 | K | 131251100 | Hloubení nezapažených jam a zářezů strojně s urovnáním dna do předepsaného profilu a spádu v hornině třídy těžitelnosti I skupiny 3 do 20 m3 | m3 | 44.64 |  | 0 | CS ÚRS 2024 02 |  | snížená |  | 0 | 0 | 0 | 0 | 0 | 4 | K | 2 |  |  |  | ROZPOCET | [5 empty] | 0 | 0 | 0 | 0 | 0 | 2 | 0 | 4 | -88233024
| Online PSC |  | https://podminky.urs.cz/item/CS_URS_2024_02/131251100 | [14 empty] | Online PSC | 2
| VV |  | 5,2*3,2 |  | 16.64 | [12 empty] | VV | 2 | 2 | True | 0 | ROZPOCET
| VV |  | 35*0,8 |  | 28 | [12 empty] | VV | 2 | 2 | True | 0 | ROZPOCET
| VV | j | Součet |  | 44.64 | [12 empty] | VV | 2 | 4 | True | 1 | ROZPOCET
2 | K | 132351101 | Hloubení nezapažených rýh šířky do 800 mm strojně s urovnáním dna do předepsaného profilu a spádu v hornině třídy těžitelnosti II skupiny 4 do 20 m3 | m3 | 0.999 |  | 0 | CS ÚRS 2024 02 |  | snížená |  | 0 | 0 | 0 | 0 | 0 | 4 | K | 2 |  |  |  | ROZPOCET | [5 empty] | 0 | 0 | 0 | 0 | 0 | 2 | 0 | 4 | -358765829
| Online PSC |  | https://podminky.urs.cz/item/CS_URS_2024_02/132351101 | [14 empty] | Online PSC | 2
| VV |  | D.1.1.B.21 Výkres mostku | [14 empty] | VV | 2 | 1 | True | 0 | ROZPOCET
| VV |  | 03 Výkres tvaru mostku | [14 empty] | VV | 2 | 1 | True | 0 | ROZPOCET
| VV |  | 2,774*0,6*0,6 |  | 0.999 | [12 empty] | VV | 2 | 2 | True | 0 | ROZPOCET
| VV | R | Součet |  | 0.999 | [12 empty] | VV | 2 | 4 | True | 1 | ROZPOCET
3 | K | 162251102 | Vodorovné přemístění výkopku nebo sypaniny po suchu na obvyklém dopravním prostředku, bez naložení výkopku, avšak se složením bez rozhrnutí z horniny třídy těžitelnosti I skupiny 1 až 3 na vzdálenost přes 20 do 50 m | m3 | 70.179 |  | 0 | CS ÚRS 2024 02 |  | snížená |  | 0 | 0 | 0 | 0 | 0 | 4 | K | 2 |  |  |  | ROZPOCET | [5 empty] | 0 | 0 | 0 | 0 | 0 | 2 | 0 | 4 | 225944356
| Online PSC |  | https://podminky.urs.cz/item/CS_URS_2024_02/162251102 | [14 empty] | Online PSC | 2
| VV |  | J+R |  | 45.639 | [12 empty] | VV | 2 | 2 | True | 0 | ROZPOCET
| VV |  | z |  | 24.54 | [12 empty] | VV | 2 | 2 | True | 0 | ROZPOCET
| VV |  | Součet |  | 70.179 | [12 empty] | VV | 2 | 4 | True | 1 | ROZPOCET
4 | K | 162351103 | Vodorovné přemístění výkopku nebo sypaniny po suchu na obvyklém dopravním prostředku, bez naložení výkopku, avšak se složením bez rozhrnutí z horniny třídy těžitelnosti I skupiny 1 až 3 na vzdálenost přes 50 do 500 m | m3 | 20.1 |  | 0 | CS ÚRS 2024 02 |  | snížená |  | 0 | 0 | 0 | 0 | 0 | 4 | K | 2 |  |  |  | ROZPOCET | [5 empty] | 0 | 0 | 0 | 0 | 0 | 2 | 0 | 4 | 1185490567
| Online PSC |  | https://podminky.urs.cz/item/CS_URS_2024_02/162351103 | [14 empty] | Online PSC | 2
| VV |  | J-z |  | 20.1 | [12 empty] | VV | 2 | 2 | True | 0 | ROZPOCET
| VV |  | Součet |  | 20.1 | [12 empty] | VV | 2 | 4 | True | 1 | ROZPOCET
5 | K | 162351123 | Vodorovné přemístění výkopku nebo sypaniny po suchu na obvyklém dopravním prostředku, bez naložení výkopku, avšak se složením bez rozhrnutí z horniny třídy těžitelnosti II skupiny 4 a 5 na vzdálenost přes 50 do 500 m | m3 | 0.999 |  | 0 | CS ÚRS 2024 02 |  | snížená |  | 0 | 0 | 0 | 0 | 0 | 4 | K | 2 |  |  |  | ROZPOCET | [5 empty] | 0 | 0 | 0 | 0 | 0 | 2 | 0 | 4 | -1587283054
| Online PSC |  | https://podminky.urs.cz/item/CS_URS_2024_02/162351123 | [14 empty] | Online PSC | 2
| VV |  | R |  | 0.999 | [12 empty] | VV | 2 | 2 | True | 0 | ROZPOCET
| VV |  | Součet |  | 0.999 | [12 empty] | VV | 2 | 4 | True | 1 | ROZPOCET
6 | K | 167151101 | Nakládání, skládání a překládání neulehlého výkopku nebo sypaniny strojně nakládání, množství do 100 m3, z horniny třídy těžitelnosti I, skupiny 1 až 3 | m3 | 24.54 |  | 0 | CS ÚRS 2024 02 |  | snížená |  | 0 | 0 | 0 | 0 | 0 | 4 | K | 2 |  |  |  | ROZPOCET | [5 empty] | 0 | 0 | 0 | 0 | 0 | 2 | 0 | 4 | -233532120
| Online PSC |  | https://podminky.urs.cz/item/CS_URS_2024_02/167151101 | [14 empty] | Online PSC | 2
| VV |  | z |  | 24.54 | [12 empty] | VV | 2 | 2 | True | 0 | ROZPOCET
| VV |  | Součet |  | 24.54 | [12 empty] | VV | 2 | 4 | True | 1 | ROZPOCET
7 | K | 174151101 | Zásyp sypaninou z jakékoliv horniny strojně s uložením výkopku ve vrstvách se zhutněním jam, šachet, rýh nebo kolem objektů v těchto vykopávkách | m3 | 24.54 |  | 0 | CS ÚRS 2024 02 |  | snížená |  | 0 | 0 | 0 | 0 | 0 | 4 | K | 2 |  |  |  | ROZPOCET | [5 empty] | 0 | 0 | 0 | 0 | 0 | 2 | 0 | 4 | -1750549717
| Online PSC |  | https://podminky.urs.cz/item/CS_URS_2024_02/174151101 | [14 empty] | Online PSC | 2
| VV |  | 2,2*3,2 |  | 7.04 | [12 empty] | VV | 2 | 2 | True | 0 | ROZPOCET
| VV |  | (15,4+19,6)*0,5 |  | 17.5 | [12 empty] | VV | 2 | 2 | True | 0 | ROZPOCET
| VV | z | Součet |  | 24.54 | [12 empty] | VV | 2 | 4 | True | 1 | ROZPOCET
8 | K | 181111111 | Plošná úprava terénu v zemině skupiny 1 až 4 s urovnáním povrchu bez doplnění ornice souvislé plochy do 500 m2 při nerovnostech terénu přes 50 do 100 mm v rovině nebo na svahu do 1:5 | m2 | 60 |  | 0 | CS ÚRS 2024 02 |  | snížená |  | 0 | 0 | 0 | 0 | 0 | 4 | K | 2 |  |  |  | ROZPOCET | [5 empty] | 0 | 0 | 0 | 0 | 0 | 2 | 0 | 4 | -1813324929
| Online PSC |  | https://podminky.urs.cz/item/CS_URS_2024_02/181111111 | [14 empty] | Online PSC | 2
9 | K | 181351003 | Rozprostření a urovnání ornice v rovině nebo ve svahu sklonu do 1:5 strojně při souvislé ploše do 100 m2, tl. vrstvy do 200 mm | m2 | 60 |  | 0 | CS ÚRS 2024 02 |  | snížená |  | 0 | 0 | 0 | 0 | 0 | 4 | K | 2 |  |  |  | ROZPOCET | [5 empty] | 0 | 0 | 0 | 0 | 0 | 2 | 0 | 4 | -421207383
| Online PSC |  | https://podminky.urs.cz/item/CS_URS_2024_02/181351003 | [14 empty] | Online PSC | 2
10 | K | 181411131 | Založení trávníku na půdě předem připravené plochy do 1000 m2 výsevem včetně utažení parkového v rovině nebo na svahu do 1:5 | m2 | 60 |  | 0 | CS ÚRS 2024 02 |  | snížená |  | 0 | 0 | 0 | 0 | 0 | 4 | K | 2 |  |  |  | ROZPOCET | [5 empty] | 0 | 0 | 0 | 0 | 0 | 2 | 0 | 4 | 1314173316
| Online PSC |  | https://podminky.urs.cz/item/CS_URS_2024_02/181411131 | [14 empty] | Online PSC | 2
11 | M | 00572420 | osivo směs travní parková okrasná | kg | 3 |  | 0 | CS ÚRS 2024 02 |  | snížená |  | 0 | 0.001 | 0.003 | 0 | 0 | 8 | M | 2 |  |  |  | ROZPOCET | [5 empty] | 0 | 0 | 0 | 0 | 0 | 2 | 0 | 4 | -1325461790
| VV |  | 60*0,05 'Přepočtené koeficientem množství |  | 3 | [12 empty] | VV | 2 | 2 | False | 1 | ROZPOCET
| D | 2 | Zakládání |  |  |  | 0 |  |  |  |  | 0 |  | 31.4369 |  | 0 | 1 | D | 1 |  |  |  | ROZPOCET | [11 empty] | 0
12 | K | 211971110 | Zřízení opláštění výplně z geotextilie odvodňovacích žeber nebo trativodů v rýze nebo zářezu se stěnami šikmými o sklonu do 1:2 | m2 | 25.353 |  | 0 | CS ÚRS 2024 02 |  | snížená |  | 0 | 0.00017 | 0.00431 | 0 | 0 | 4 | K | 2 |  |  |  | ROZPOCET | [5 empty] | 0 | 0 | 0 | 0 | 0 | 2 | 0 | 4 | 1799451192
| Online PSC |  | https://podminky.urs.cz/item/CS_URS_2024_02/211971110 | [14 empty] | Online PSC | 2
| VV |  | D.1.1.B.21 Výkres mostku | [14 empty] | VV | 2 | 1 | True | 0 | ROZPOCET
| VV |  | svahovky | [14 empty] | VV | 2 | 1 | True | 0 | ROZPOCET
| VV |  | 8,183 |  | 8.183 | [12 empty] | VV | 2 | 2 | True | 0 | ROZPOCET
| VV |  | (6,275+7,345+3,55) |  | 17.17 | [12 empty] | VV | 2 | 2 | True | 0 | ROZPOCET
| VV |  | Součet |  | 25.353 | [12 empty] | VV | 2 | 4 | True | 1 | ROZPOCET
13 | M | 69311081 | geotextilie netkaná separační, ochranná, filtrační, drenážní PES 300g/m2 | m2 | 30.031 |  | 0 | CS ÚRS 2024 02 |  | snížená |  | 0 | 0.0003 | 0.0090093 | 0 | 0 | 8 | M | 2 |  |  |  | ROZPOCET | [5 empty] | 0 | 0 | 0 | 0 | 0 | 2 | 0 | 4 | 120373166
| VV |  | 25,353*1,1845 'Přepočtené koeficientem množství |  | 30.031 | [12 empty] | VV | 2 | 2 | False | 1 | ROZPOCET
14 | K | 212532111 | Lože pro trativody z kameniva hrubého drceného | m3 | 1.014 |  | 0 | CS ÚRS 2024 02 |  | snížená |  | 0 | 1.63 | 1.6528 | 0 | 0 | 4 | K | 2 |  |  |  | ROZPOCET | [5 empty] | 0 | 0 | 0 | 0 | 0 | 2 | 0 | 4 | -1477046382
| Online PSC |  | https://podminky.urs.cz/item/CS_URS_2024_02/212532111 | [14 empty] | Online PSC | 2
| VV |  | D.1.1.B.21 Výkres mostku | [14 empty] | VV | 2 | 1 | True | 0 | ROZPOCET
| VV |  | svahovky | [14 empty] | VV | 2 | 1 | True | 0 | ROZPOCET
| VV |  | 8,183*0,2*0,2 |  | 0.327 | [12 empty] | VV | 2 | 2 | True | 0 | ROZPOCET
| VV |  | (6,275+7,345+3,55)*0,2*0,2 |  | 0.687 | [12 empty] | VV | 2 | 2 | True | 0 | ROZPOCET
| VV |  | Součet |  | 1.014 | [12 empty] | VV | 2 | 4 | True | 1 | ROZPOCET
15 | K | 212755215 | Trativody bez lože z drenážních trubek plastových flexibilních D 125 mm | m | 25.353 |  | 0 | CS ÚRS 2024 02 |  | snížená |  | 0 | 0.00073 | 0.018508 | 0 | 0 | 4 | K | 2 |  |  |  | ROZPOCET | [5 empty] | 0 | 0 | 0 | 0 | 0 | 2 | 0 | 4 | 579314076
| Online PSC |  | https://podminky.urs.cz/item/CS_URS_2024_02/212755215 | [14 empty] | Online PSC | 2
| VV |  | D.1.1.B.21 Výkres mostku | [14 empty] | VV | 2 | 1 | True | 0 | ROZPOCET
| VV |  | svahovky | [14 empty] | VV | 2 | 1 | True | 0 | ROZPOCET
| VV |  | 8,183 |  | 8.183 | [12 empty] | VV | 2 | 2 | True | 0 | ROZPOCET
| VV |  | (6,275+7,345+3,55) |  | 17.17 | [12 empty] | VV | 2 | 2 | True | 0 | ROZPOCET
| VV |  | Součet |  | 25.353 | [12 empty] | VV | 2 | 4 | True | 1 | ROZPOCET
16 | K | 213141131 | Zřízení vrstvy z geotextilie filtrační, separační, odvodňovací, ochranné, výztužné nebo protierozní ve sklonu přes 1:2 do 1:1, šířky do 3 m | m2 | 44.1 |  | 0 | CS ÚRS 2024 02 |  | snížená |  | 0 | 0.0001 | 0.00441 | 0 | 0 | 4 | K | 2 |  |  |  | ROZPOCET | [5 empty] | 0 | 0 | 0 | 0 | 0 | 2 | 0 | 4 | -565207793
| Online PSC |  | https://podminky.urs.cz/item/CS_URS_2024_02/213141131 | [14 empty] | Online PSC | 2
| VV |  | D.1.1.B.21 Výkres mostku | [14 empty] | VV | 2 | 1 | True | 0 | ROZPOCET
| VV |  | 15,4+19,6+9,1 |  | 44.1 | [12 empty] | VV | 2 | 2 | True | 0 | ROZPOCET
| VV |  | Součet |  | 44.1 | [12 empty] | VV | 2 | 4 | True | 1 | ROZPOCET
17 | M | 69311080 | geotextilie netkaná separační, ochranná, filtrační, drenážní PES 200g/m2 | m2 | 52.236 |  | 0 | CS ÚRS 2024 02 |  | snížená |  | 0 | 0.0002 | 0.010447 | 0 | 0 | 8 | M | 2 |  |  |  | ROZPOCET | [5 empty] | 0 | 0 | 0 | 0 | 0 | 2 | 0 | 4 | 1185594888
| VV |  | 44,1*1,1845 'Přepočtené koeficientem množství |  | 52.236 | [12 empty] | VV | 2 | 2 | False | 1 | ROZPOCET
18 | K | 271532211R | Podsyp pod základové konstrukce se zhutněním a urovnáním povrchu z kameniva hrubého, frakce 0 - 63 mm | m3 | 8.407 |  | 0 |  |  | snížená |  | 0 | 2.16 | 18.1591 | 0 | 0 | 4 | K | 2 |  |  |  | ROZPOCET | [5 empty] | 0 | 0 | 0 | 0 | 0 | 2 | 0 | 4 | -1864429310
| VV |  | D.1.1.B.21 Výkres mostku | [14 empty] | VV | 2 | 1 | True | 0 | ROZPOCET
| VV |  | svahovky | [14 empty] | VV | 2 | 1 | True | 0 | ROZPOCET
| VV |  | 8,183*0,6*0,6 |  | 2.946 | [12 empty] | VV | 2 | 2 | True | 0 | ROZPOCET
| VV |  | (6,275+7,345+1,55)*0,6*0,6 |  | 5.461 | [12 empty] | VV | 2 | 2 | True | 0 | ROZPOCET
| VV |  | Součet |  | 8.407 | [12 empty] | VV | 2 | 4 | True | 1 | ROZPOCET
19 | K | 271532212 | Podsyp pod základové konstrukce se zhutněním a urovnáním povrchu z kameniva hrubého, frakce 16 - 32 mm | m3 | 1.365 |  | 0 | CS ÚRS 2024 02 |  | snížená |  | 0 | 2.16 | 2.9484 | 0 | 0 | 4 | K | 2 |  |  |  | ROZPOCET | [5 empty] | 0 | 0 | 0 | 0 | 0 | 2 | 0 | 4 | 1939182003
| Online PSC |  | https://podminky.urs.cz/item/CS_URS_2024_02/271532212 | [14 empty] | Online PSC | 2
| VV |  | D.1.1.B.21 Výkres mostku | [14 empty] | VV | 2 | 1 | True | 0 | ROZPOCET
| VV |  | 9,1*0,15 |  | 1.365 | [12 empty] | VV | 2 | 2 | True | 0 | ROZPOCET
| VV |  | Součet |  | 1.365 | [12 empty] | VV | 2 | 4 | True | 1 | ROZPOCET
20 | K | 273322511 | Základy z betonu železového (bez výztuže) desky z betonu se zvýšenými nároky na prostředí tř. C 25/30 | m3 | 2.275 |  | 0 | CS ÚRS 2024 02 |  | snížená |  | 0 | 2.5019 | 5.6918 | 0 | 0 | 4 | K | 2 |  |  |  | ROZPOCET | [5 empty] | 0 | 0 | 0 | 0 | 0 | 2 | 0 | 4 | 2121733388
| Online PSC |  | https://podminky.urs.cz/item/CS_URS_2024_02/273322511 | [14 empty] | Online PSC | 2
| VV |  | D.1.1.B.21 Výkres mostku | [14 empty] | VV | 2 | 1 | True | 0 | ROZPOCET
| VV |  | 03 Výkres tvaru mostku | [14 empty] | VV | 2 | 1 | True | 0 | ROZPOCET
| VV |  | 9,1*0,25 |  | 2.275 | [12 empty] | VV | 2 | 2 | True | 0 | ROZPOCET
| VV |  | Součet |  | 2.275 | [12 empty] | VV | 2 | 4 | True | 1 | ROZPOCET
21 | K | 273351121 | Bednění základů desek zřízení | m2 | 3.744 |  | 0 | CS ÚRS 2024 02 |  | snížená |  | 0 | 0.00294 | 0.011007 | 0 | 0 | 4 | K | 2 |  |  |  | ROZPOCET | [5 empty] | 0 | 0 | 0 | 0 | 0 | 2 | 0 | 4 | 934048091
| Online PSC |  | https://podminky.urs.cz/item/CS_URS_2024_02/273351121 | [14 empty] | Online PSC | 2
| VV |  | D.1.1.B.21 Výkres mostku | [14 empty] | VV | 2 | 1 | True | 0 | ROZPOCET
| VV |  | 03 Výkres tvaru mostku | [14 empty] | VV | 2 | 1 | True | 0 | ROZPOCET
| VV |  | (2,774+0,25+3,715+0,25+2,207+0,25+2,783+0,25)*0,3 |  | 3.744 | [12 empty] | VV | 2 | 2 | True | 0 | ROZPOCET
| VV |  | Součet |  | 3.744 | [12 empty] | VV | 2 | 4 | True | 1 | ROZPOCET
22 | K | 273351122 | Bednění základů desek odstranění | m2 | 3.744 |  | 0 | CS ÚRS 2024 02 |  | snížená |  | 0 | 0 | 0 | 0 | 0 | 4 | K | 2 |  |  |  | ROZPOCET | [5 empty] | 0 | 0 | 0 | 0 | 0 | 2 | 0 | 4 | 2026165310
| Online PSC |  | https://podminky.urs.cz/item/CS_URS_2024_02/273351122 | [14 empty] | Online PSC | 2
23 | K | 273361821 | Výztuž základů desek z betonářské oceli 10 505 (R) nebo BSt 500 | t | 0.273 |  | 0 | CS ÚRS 2024 02 |  | snížená |  | 0 | 1.0606 | 0.28955 | 0 | 0 | 4 | K | 2 |  |  |  | ROZPOCET | [5 empty] | 0 | 0 | 0 | 0 | 0 | 2 | 0 | 4 | -1110434506
| Online PSC |  | https://podminky.urs.cz/item/CS_URS_2024_02/273361821 | [14 empty] | Online PSC | 2
| VV |  | D.1.1.B.21 Výkres mostku | [14 empty] | VV | 2 | 1 | True | 0 | ROZPOCET
| VV |  | 03 Výkres tvaru mostku | [14 empty] | VV | 2 | 1 | True | 0 | ROZPOCET
| VV |  | 9,1*0,25*120*0,001 |  | 0.273 | [12 empty] | VV | 2 | 2 | True | 0 | ROZPOCET
| VV |  | Součet |  | 0.273 | [12 empty] | VV | 2 | 4 | True | 1 | ROZPOCET
24 | K | 274322511 | Základy z betonu železového (bez výztuže) pasy z betonu se zvýšenými nároky na prostředí tř. C 25/30 | m3 | 0.999 |  | 0 | CS ÚRS 2024 02 |  | snížená |  | 0 | 2.5019 | 2.4994 | 0 | 0 | 4 | K | 2 |  |  |  | ROZPOCET | [5 empty] | 0 | 0 | 0 | 0 | 0 | 2 | 0 | 4 | -1096653654
| Online PSC |  | https://podminky.urs.cz/item/CS_URS_2024_02/274322511 | [14 empty] | Online PSC | 2
| VV |  | D.1.1.B.21 Výkres mostku | [14 empty] | VV | 2 | 1 | True | 0 | ROZPOCET
| VV |  | 03 Výkres tvaru mostku | [14 empty] | VV | 2 | 1 | True | 0 | ROZPOCET
| VV |  | 2,774*0,6*0,6 |  | 0.999 | [12 empty] | VV | 2 | 2 | True | 0 | ROZPOCET
| VV |  | Součet |  | 0.999 | [12 empty] | VV | 2 | 4 | True | 1 | ROZPOCET
25 | K | 274351121 | Bednění základů pasů rovné zřízení | m2 | 4.049 |  | 0 | CS ÚRS 2024 02 |  | snížená |  | 0 | 0.00269 | 0.010892 | 0 | 0 | 4 | K | 2 |  |  |  | ROZPOCET | [5 empty] | 0 | 0 | 0 | 0 | 0 | 2 | 0 | 4 | 8645654
| Online PSC |  | https://podminky.urs.cz/item/CS_URS_2024_02/274351121 | [14 empty] | Online PSC | 2
| VV |  | D.1.1.B.21 Výkres mostku | [14 empty] | VV | 2 | 1 | True | 0 | ROZPOCET
| VV |  | 03 Výkres tvaru mostku | [14 empty] | VV | 2 | 1 | True | 0 | ROZPOCET
| VV |  | 2,774*0,6*2+(0,6*0,6)*2 |  | 4.049 | [12 empty] | VV | 2 | 2 | True | 0 | ROZPOCET
| VV |  | Součet |  | 4.049 | [12 empty] | VV | 2 | 4 | True | 1 | ROZPOCET
26 | K | 274351122 | Bednění základů pasů rovné odstranění | m2 | 4.049 |  | 0 | CS ÚRS 2024 02 |  | snížená |  | 0 | 0 | 0 | 0 | 0 | 4 | K | 2 |  |  |  | ROZPOCET | [5 empty] | 0 | 0 | 0 | 0 | 0 | 2 | 0 | 4 | -322924144
| Online PSC |  | https://podminky.urs.cz/item/CS_URS_2024_02/274351122 | [14 empty] | Online PSC | 2
27 | K | 274361821 | Výztuž základů pasů z betonářské oceli 10 505 (R) nebo BSt 500 | t | 0.12 |  | 0 | CS ÚRS 2024 02 |  | snížená |  | 0 | 1.0606 | 0.12727 | 0 | 0 | 4 | K | 2 |  |  |  | ROZPOCET | [5 empty] | 0 | 0 | 0 | 0 | 0 | 2 | 0 | 4 | 422457629
| Online PSC |  | https://podminky.urs.cz/item/CS_URS_2024_02/274361821 | [14 empty] | Online PSC | 2
| VV |  | D.1.1.B.21 Výkres mostku | [14 empty] | VV | 2 | 1 | True | 0 | ROZPOCET
| VV |  | 03 Výkres tvaru mostku | [14 empty] | VV | 2 | 1 | True | 0 | ROZPOCET
| VV |  | 2,774*0,6*0,6*120*0,001 |  | 0.12 | [12 empty] | VV | 2 | 2 | True | 0 | ROZPOCET
| VV |  | Součet |  | 0.12 | [12 empty] | VV | 2 | 4 | True | 1 | ROZPOCET
| D | 3 | Svislé a kompletní konstrukce |  |  |  | 0 |  |  |  |  | 0 |  | 20.5525 |  | 0 | 1 | D | 1 |  |  |  | ROZPOCET | [11 empty] | 0
28 | K | 311322611 | Nadzákladové zdi z betonu železového (bez výztuže) nosné odolného proti agresivnímu prostředí tř. C 30/37 | m3 | 3.181 |  | 0 | CS ÚRS 2024 02 |  | snížená |  | 0 | 2.5019 | 7.9584 | 0 | 0 | 4 | K | 2 |  |  |  | ROZPOCET | [5 empty] | 0 | 0 | 0 | 0 | 0 | 2 | 0 | 4 | -1413033889
| Online PSC |  | https://podminky.urs.cz/item/CS_URS_2024_02/311322611 | [14 empty] | Online PSC | 2
| VV |  | D.1.1.B.21 Výkres mostku | [14 empty] | VV | 2 | 1 | True | 0 | ROZPOCET
| VV |  | 03 Výkres tvaru mostku | [14 empty] | VV | 2 | 1 | True | 0 | ROZPOCET
| VV |  | 2,774*2,63*0,25 |  | 1.824 | [12 empty] | VV | 2 | 2 | True | 0 | ROZPOCET
| VV |  | 2,207*2,35*0,25 |  | 1.297 | [12 empty] | VV | 2 | 2 | True | 0 | ROZPOCET
| VV |  | (2,783+0,25+0,25)*0,1*0,08 |  | 0.026 | [12 empty] | VV | 2 | 2 | True | 0 | ROZPOCET
| VV |  | (3,715+0,25+0,25)*0,1*0,08 |  | 0.034 | [12 empty] | VV | 2 | 2 | True | 0 | ROZPOCET
| VV |  | Součet |  | 3.181 | [12 empty] | VV | 2 | 4 | True | 1 | ROZPOCET
29 | K | 311351121 | Bednění nadzákladových zdí nosných rovné oboustranné za každou stranu zřízení | m2 | 28.986 |  | 0 | CS ÚRS 2024 02 |  | snížená |  | 0 | 0.00275 | 0.079712 | 0 | 0 | 4 | K | 2 |  |  |  | ROZPOCET | [5 empty] | 0 | 0 | 0 | 0 | 0 | 2 | 0 | 4 | 290815253
| Online PSC |  | https://podminky.urs.cz/item/CS_URS_2024_02/311351121 | [14 empty] | Online PSC | 2
| VV |  | D.1.1.B.21 Výkres mostku | [14 empty] | VV | 2 | 1 | True | 0 | ROZPOCET
| VV |  | 03 Výkres tvaru mostku | [14 empty] | VV | 2 | 1 | True | 0 | ROZPOCET
| VV |  | 2,774*2,63*2+2,63*0,25*2 |  | 15.906 | [12 empty] | VV | 2 | 2 | True | 0 | ROZPOCET
| VV |  | 2,207*2,35*2+2,35*0,25*2 |  | 11.548 | [12 empty] | VV | 2 | 2 | True | 0 | ROZPOCET
| VV |  | (2,783+0,25+0,25)*0,1*2+0,1*0,08*2 |  | 0.673 | [12 empty] | VV | 2 | 2 | True | 0 | ROZPOCET
| VV |  | (3,715+0,25+0,25)*0,1*2+0,1*0,08*2 |  | 0.859 | [12 empty] | VV | 2 | 2 | True | 0 | ROZPOCET
| VV |  | Součet |  | 28.986 | [12 empty] | VV | 2 | 4 | True | 1 | ROZPOCET
30 | K | 311351122 | Bednění nadzákladových zdí nosných rovné oboustranné za každou stranu odstranění | m2 | 28.986 |  | 0 | CS ÚRS 2024 02 |  | snížená |  | 0 | 0 | 0 | 0 | 0 | 4 | K | 2 |  |  |  | ROZPOCET | [5 empty] | 0 | 0 | 0 | 0 | 0 | 2 | 0 | 4 | -676900412
| Online PSC |  | https://podminky.urs.cz/item/CS_URS_2024_02/311351122 | [14 empty] | Online PSC | 2
31 | K | 311361821 | Výztuž nadzákladových zdí nosných svislých nebo odkloněných od svislice, rovných nebo oblých z betonářské oceli 10 505 (R) nebo BSt 500 | t | 0.397 |  | 0 | CS ÚRS 2024 02 |  | snížená |  | 0 | 1.0492 | 0.41654 | 0 | 0 | 4 | K | 2 |  |  |  | ROZPOCET | [5 empty] | 0 | 0 | 0 | 0 | 0 | 2 | 0 | 4 | -1527423786
| Online PSC |  | https://podminky.urs.cz/item/CS_URS_2024_02/311361821 | [14 empty] | Online PSC | 2
| VV |  | D.1.1.B.21 Výkres mostku | [14 empty] | VV | 2 | 1 | True | 0 | ROZPOCET
| VV |  | 03 Výkres tvaru mostku | [14 empty] | VV | 2 | 1 | True | 0 | ROZPOCET
| VV |  | 2,774*2,63*0,25*125*0,001 |  | 0.228 | [12 empty] | VV | 2 | 2 | True | 0 | ROZPOCET
| VV |  | 2,207*2,35*0,25*125*0,001 |  | 0.162 | [12 empty] | VV | 2 | 2 | True | 0 | ROZPOCET
| VV |  | (2,783+0,25+0,25)*0,1*0,08*125*0,001 |  | 0.003 | [12 empty] | VV | 2 | 2 | True | 0 | ROZPOCET
| VV |  | (3,715+0,25+0,25)*0,1*0,08*125*0,001 |  | 0.004 | [12 empty] | VV | 2 | 2 | True | 0 | ROZPOCET
| VV |  | Součet |  | 0.397 | [12 empty] | VV | 2 | 4 | True | 1 | ROZPOCET
32 | K | 327111151R | Opěrná stěna ze svahových tvárnic včetně zásypu pro osázení vegetací | m2 | 35 |  | 0 |  |  | snížená |  | 0 | 0.34565 | 12.0977 | 0 | 0 | 4 | K | 2 |  |  |  | ROZPOCET | [5 empty] | 0 | 0 | 0 | 0 | 0 | 2 | 0 | 4 | 1825009796
| VV |  | D.1.1.B.21 Výkres mostku | [14 empty] | VV | 2 | 1 | True | 0 | ROZPOCET
| VV |  | 15,4+19,6 |  | 35 | [12 empty] | VV | 2 | 2 | True | 0 | ROZPOCET
| VV |  | Součet |  | 35 | [12 empty] | VV | 2 | 4 | True | 1 | ROZPOCET
| D | 4 | Vodorovné konstrukce |  |  |  | 0 |  |  |  |  | 0 |  | 4.8536 |  | 0 | 1 | D | 1 |  |  |  | ROZPOCET | [11 empty] | 0
33 | K | 411321616 | Stropy z betonu železového (bez výztuže) stropů deskových, plochých střech, desek balkonových, desek hřibových stropů včetně hlavic hřibových sloupů tř. C 30/37 | m3 | 1.82 |  | 0 | CS ÚRS 2024 02 |  | snížená |  | 0 | 2.502 | 4.5537 | 0 | 0 | 4 | K | 2 |  |  |  | ROZPOCET | [5 empty] | 0 | 0 | 0 | 0 | 0 | 2 | 0 | 4 | 1683048578
| Online PSC |  | https://podminky.urs.cz/item/CS_URS_2024_02/411321616 | [14 empty] | Online PSC | 2
| VV |  | D.1.1.B.21 Výkres mostku | [14 empty] | VV | 2 | 1 | True | 0 | ROZPOCET
| VV |  | 03 Výkres tvaru mostku | [14 empty] | VV | 2 | 1 | True | 0 | ROZPOCET
| VV |  | 9,1*0,2 |  | 1.82 | [12 empty] | VV | 2 | 2 | True | 0 | ROZPOCET
| VV |  | Součet |  | 1.82 | [12 empty] | VV | 2 | 4 | True | 1 | ROZPOCET
34 | K | 411351011 | Bednění stropních konstrukcí - bez podpěrné konstrukce desek tloušťky stropní desky přes 5 do 25 cm zřízení | m2 | 11.596 |  | 0 | CS ÚRS 2024 02 |  | snížená |  | 0 | 0.00533 | 0.061807 | 0 | 0 | 4 | K | 2 |  |  |  | ROZPOCET | [5 empty] | 0 | 0 | 0 | 0 | 0 | 2 | 0 | 4 | -316099663
| Online PSC |  | https://podminky.urs.cz/item/CS_URS_2024_02/411351011 | [14 empty] | Online PSC | 2
| VV |  | D.1.1.B.21 Výkres mostku | [14 empty] | VV | 2 | 1 | True | 0 | ROZPOCET
| VV |  | 03 Výkres tvaru mostku | [14 empty] | VV | 2 | 1 | True | 0 | ROZPOCET
| VV |  | 9,1+(2,774+0,25+3,715+0,25+2,207+0,25+2,783+0,25)*0,2 |  | 11.596 | [12 empty] | VV | 2 | 2 | True | 0 | ROZPOCET
| VV |  | Součet |  | 11.596 | [12 empty] | VV | 2 | 4 | True | 1 | ROZPOCET
35 | K | 411351012 | Bednění stropních konstrukcí - bez podpěrné konstrukce desek tloušťky stropní desky přes 5 do 25 cm odstranění | m2 | 11.596 |  | 0 | CS ÚRS 2024 02 |  | snížená |  | 0 | 0 | 0 | 0 | 0 | 4 | K | 2 |  |  |  | ROZPOCET | [5 empty] | 0 | 0 | 0 | 0 | 0 | 2 | 0 | 4 | -316546142
| Online PSC |  | https://podminky.urs.cz/item/CS_URS_2024_02/411351012 | [14 empty] | Online PSC | 2
36 | K | 411354313 | Podpěrná konstrukce stropů - desek, kleneb a skořepin výška podepření do 4 m tloušťka stropu přes 15 do 25 cm zřízení | m2 | 9.1 |  | 0 | CS ÚRS 2024 02 |  | snížená |  | 0 | 0.00088 | 0.008008 | 0 | 0 | 4 | K | 2 |  |  |  | ROZPOCET | [5 empty] | 0 | 0 | 0 | 0 | 0 | 2 | 0 | 4 | -967739361
| Online PSC |  | https://podminky.urs.cz/item/CS_URS_2024_02/411354313 | [14 empty] | Online PSC | 2
37 | K | 411354314 | Podpěrná konstrukce stropů - desek, kleneb a skořepin výška podepření do 4 m tloušťka stropu přes 15 do 25 cm odstranění | m2 | 9.1 |  | 0 | CS ÚRS 2024 02 |  | snížená |  | 0 | 0 | 0 | 0 | 0 | 4 | K | 2 |  |  |  | ROZPOCET | [5 empty] | 0 | 0 | 0 | 0 | 0 | 2 | 0 | 4 | 16058291
| Online PSC |  | https://podminky.urs.cz/item/CS_URS_2024_02/411354314 | [14 empty] | Online PSC | 2
38 | K | 411361821 | Výztuž stropů prostě uložených, vetknutých, spojitých, deskových, trámových (žebrových, kazetových), s keramickými a jinými vložkami, konsolových nebo balkonových, hřibových včetně hlavic hřibových sloupů, plochých střech a pro zavěšení železobetonových podhledů z betonářské oceli 10 505 (R) nebo BSt 500 | t | 0.218 |  | 0 | CS ÚRS 2024 02 |  | snížená |  | 0 | 1.0555 | 0.23011 | 0 | 0 | 4 | K | 2 |  |  |  | ROZPOCET | [5 empty] | 0 | 0 | 0 | 0 | 0 | 2 | 0 | 4 | -998504373
| Online PSC |  | https://podminky.urs.cz/item/CS_URS_2024_02/411361821 | [14 empty] | Online PSC | 2
| VV |  | D.1.1.B.21 Výkres mostku | [14 empty] | VV | 2 | 1 | True | 0 | ROZPOCET
| VV |  | 03 Výkres tvaru mostku | [14 empty] | VV | 2 | 1 | True | 0 | ROZPOCET
| VV |  | 9,1*0,2*120*0,001 |  | 0.218 | [12 empty] | VV | 2 | 2 | True | 0 | ROZPOCET
| VV |  | Součet |  | 0.218 | [12 empty] | VV | 2 | 4 | True | 1 | ROZPOCET
| D | 6 | Úpravy povrchů, podlahy a osazování výplní |  |  |  | 0 |  |  |  |  | 0 |  | 0.78923 |  | 0 | 1 | D | 1 |  |  |  | ROZPOCET | [11 empty] | 0
39 | K | 611131121 | Podkladní a spojovací vrstva vnitřních omítaných ploch penetrace disperzní nanášená ručně stropů | m2 | 7.51 |  | 0 | CS ÚRS 2024 02 |  | snížená |  | 0 | 0.00026 | 0.0019526 | 0 | 0 | 4 | K | 2 |  |  |  | ROZPOCET | [5 empty] | 0 | 0 | 0 | 0 | 0 | 2 | 0 | 4 | -194791501
| Online PSC |  | https://podminky.urs.cz/item/CS_URS_2024_02/611131121 | [14 empty] | Online PSC | 2
40 | K | 612131121 | Podkladní a spojovací vrstva vnitřních omítaných ploch penetrace disperzní nanášená ručně stěn | m2 | 33.526 |  | 0 | CS ÚRS 2024 02 |  | snížená |  | 0 | 0.00026 | 0.0087168 | 0 | 0 | 4 | K | 2 |  |  |  | ROZPOCET | [5 empty] | 0 | 0 | 0 | 0 | 0 | 2 | 0 | 4 | -1482977112
| Online PSC |  | https://podminky.urs.cz/item/CS_URS_2024_02/612131121 | [14 empty] | Online PSC | 2
| VV |  | D.1.1.B.21 Výkres mostku | [14 empty] | VV | 2 | 1 | True | 0 | ROZPOCET
| VV |  | 03 Výkres tvaru mostku | [14 empty] | VV | 2 | 1 | True | 0 | ROZPOCET
| VV |  | 2,774*2,63 |  | 7.296 | [12 empty] | VV | 2 | 2 | True | 0 | ROZPOCET
| VV |  | stěny schodiště | [14 empty] | VV | 2 | 1 | True | 0 | ROZPOCET
| VV |  | 19,19+7,04 |  | 26.23 | [12 empty] | VV | 2 | 2 | True | 0 | ROZPOCET
| VV |  | Součet |  | 33.526 | [12 empty] | VV | 2 | 4 | True | 1 | ROZPOCET
41 | K | 621321121 | Omítka vápenocementová vnějších ploch nanášená ručně jednovrstvá, tloušťky do 15 mm hladká podhledů | m2 | 7.51 |  | 0 | CS ÚRS 2024 02 |  | snížená |  | 0 | 0.0231 | 0.17348 | 0 | 0 | 4 | K | 2 |  |  |  | ROZPOCET | [5 empty] | 0 | 0 | 0 | 0 | 0 | 2 | 0 | 4 | -535685524
| Online PSC |  | https://podminky.urs.cz/item/CS_URS_2024_02/621321121 | [14 empty] | Online PSC | 2
42 | K | 622213001 | Montáž kontaktního zateplení lepením na vnější stěny, na podklad betonový nebo z tvárnic keramických nebo vápenopískových, z desek polystyrenových (dodávka ve specifikaci), tloušťky desek do 40 mm | m2 | 26.23 |  | 0 | CS ÚRS 2024 02 |  | snížená |  | 0 | 0.01119 | 0.29351 | 0 | 0 | 4 | K | 2 |  |  |  | ROZPOCET | [5 empty] | 0 | 0 | 0 | 0 | 0 | 2 | 0 | 4 | 407737986
| Online PSC |  | https://podminky.urs.cz/item/CS_URS_2024_02/622213001 | [14 empty] | Online PSC | 2
| VV |  | D.1.1.B.21 Výkres mostku | [14 empty] | VV | 2 | 1 | True | 0 | ROZPOCET
| VV |  | 03 Výkres tvaru mostku | [14 empty] | VV | 2 | 1 | True | 0 | ROZPOCET
| VV |  | stěny schodiště | [14 empty] | VV | 2 | 1 | True | 0 | ROZPOCET
| VV |  | 19,19+7,04 |  | 26.23 | [12 empty] | VV | 2 | 2 | True | 0 | ROZPOCET
| VV |  | Součet |  | 26.23 | [12 empty] | VV | 2 | 4 | True | 1 | ROZPOCET
43 | M | 28376416 | deska XPS hrana polodrážková a hladký povrch 300kPA λ=0,035 tl 40mm | m2 | 27.542 |  | 0 | CS ÚRS 2024 02 |  | snížená |  | 0 | 0.0012 | 0.03305 | 0 | 0 | 8 | M | 2 |  |  |  | ROZPOCET | [5 empty] | 0 | 0 | 0 | 0 | 0 | 2 | 0 | 4 | -204286886
| VV |  | 26,23*1,05 'Přepočtené koeficientem množství |  | 27.542 | [12 empty] | VV | 2 | 2 | False | 1 | ROZPOCET
44 | K | 622321121 | Omítka vápenocementová vnějších ploch nanášená ručně jednovrstvá, tloušťky do 15 mm hladká stěn | m2 | 7.296 |  | 0 | CS ÚRS 2024 02 |  | snížená |  | 0 | 0.0231 | 0.16854 | 0 | 0 | 4 | K | 2 |  |  |  | ROZPOCET | [5 empty] | 0 | 0 | 0 | 0 | 0 | 2 | 0 | 4 | 316758315
| Online PSC |  | https://podminky.urs.cz/item/CS_URS_2024_02/622321121 | [14 empty] | Online PSC | 2
| VV |  | D.1.1.B.21 Výkres mostku | [14 empty] | VV | 2 | 1 | True | 0 | ROZPOCET
| VV |  | 03 Výkres tvaru mostku | [14 empty] | VV | 2 | 1 | True | 0 | ROZPOCET
| VV |  | 2,774*2,63 |  | 7.296 | [12 empty] | VV | 2 | 2 | True | 0 | ROZPOCET
| VV |  | Součet |  | 7.296 | [12 empty] | VV | 2 | 4 | True | 1 | ROZPOCET
45 | K | 622531018R | Betonová stěrka podhledů pro exteriér, včetně penetrace podkladu, složení z oxidů křemíku a silikátů | m2 | 7.51 |  | 0 |  |  | snížená |  | 0 | 0.00268 | 0.020127 | 0 | 0 | 4 | K | 2 |  |  |  | ROZPOCET | [5 empty] | 0 | 0 | 0 | 0 | 0 | 2 | 0 | 4 | -604294245
| VV |  | D.1.1.B.21 Výkres mostku | [14 empty] | VV | 2 | 1 | True | 0 | ROZPOCET
| VV |  | 03 Výkres tvaru mostku | [14 empty] | VV | 2 | 1 | True | 0 | ROZPOCET
| VV |  | 7,51 |  | 7.51 | [12 empty] | VV | 2 | 2 | True | 0 | ROZPOCET
| VV |  | Součet |  | 7.51 | [12 empty] | VV | 2 | 4 | True | 1 | ROZPOCET
46 | K | 622531019R | Betonová stěrka stěn pro exteriér, včetně penetrace podkladu, složení z oxidů křemíku a silikátů | m2 | 33.526 |  | 0 |  |  | snížená |  | 0 | 0.00268 | 0.08985 | 0 | 0 | 4 | K | 2 |  |  |  | ROZPOCET | [5 empty] | 0 | 0 | 0 | 0 | 0 | 2 | 0 | 4 | 922159676
| VV |  | D.1.1.B.21 Výkres mostku | [14 empty] | VV | 2 | 1 | True | 0 | ROZPOCET
| VV |  | 03 Výkres tvaru mostku | [14 empty] | VV | 2 | 1 | True | 0 | ROZPOCET
| VV |  | 2,774*2,63 |  | 7.296 | [12 empty] | VV | 2 | 2 | True | 0 | ROZPOCET
| VV |  | stěny schodiště | [14 empty] | VV | 2 | 1 | True | 0 | ROZPOCET
| VV |  | 19,19+7,04 |  | 26.23 | [12 empty] | VV | 2 | 2 | True | 0 | ROZPOCET
| VV |  | Součet |  | 33.526 | [12 empty] | VV | 2 | 4 | True | 1 | ROZPOCET
47 | K | 633831111 | Povrchová úprava betonových podlah zdrsnění kartáčováním ručně | m2 | 9.1 |  | 0 | CS ÚRS 2024 02 |  | snížená |  | 0 | 0 | 0 | 0 | 0 | 4 | K | 2 |  |  |  | ROZPOCET | [5 empty] | 0 | 0 | 0 | 0 | 0 | 2 | 0 | 4 | -94670703
| Online PSC |  | https://podminky.urs.cz/item/CS_URS_2024_02/633831111 | [14 empty] | Online PSC | 2
| D | 9 | Ostatní konstrukce a práce, bourání |  |  |  | 0 |  |  |  |  | 0 |  | 0 |  | 0 | 1 | D | 1 |  |  |  | ROZPOCET | [11 empty] | 0
48 | K | 985131311 | Očištění ploch stěn, rubu kleneb a podlah ruční dočištění ocelovými kartáči | m2 | 26.23 |  | 0 | CS ÚRS 2024 02 |  | snížená |  | 0 | 0 | 0 | 0 | 0 | 4 | K | 2 |  |  |  | ROZPOCET | [5 empty] | 0 | 0 | 0 | 0 | 0 | 2 | 0 | 4 | 1624062393
| Online PSC |  | https://podminky.urs.cz/item/CS_URS_2024_02/985131311 | [14 empty] | Online PSC | 2
| VV |  | D.1.1.B.21 Výkres mostku | [14 empty] | VV | 2 | 1 | True | 0 | ROZPOCET
| VV |  | stěny schodiště | [14 empty] | VV | 2 | 1 | True | 0 | ROZPOCET
| VV |  | 19,19+7,04 |  | 26.23 | [12 empty] | VV | 2 | 2 | True | 0 | ROZPOCET
| VV |  | Součet |  | 26.23 | [12 empty] | VV | 2 | 4 | True | 1 | ROZPOCET
| D | 998 | Přesun hmot |  |  |  | 0 |  |  |  |  | 0 |  | 0 |  | 0 | 1 | D | 1 |  |  |  | ROZPOCET | [11 empty] | 0
49 | K | 998011001 | Přesun hmot pro budovy občanské výstavby, bydlení, výrobu a služby s nosnou svislou konstrukcí zděnou z cihel, tvárnic nebo kamene vodorovná dopravní vzdálenost do 100 m základní pro budovy výšky do 6 m | t | 57.635 |  | 0 | CS ÚRS 2024 02 |  | snížená |  | 0 | 0 | 0 | 0 | 0 | 4 | K | 2 |  |  |  | ROZPOCET | [5 empty] | 0 | 0 | 0 | 0 | 0 | 2 | 0 | 4 | -2078776669
| Online PSC |  | https://podminky.urs.cz/item/CS_URS_2024_02/998011001 | [14 empty] | Online PSC | 2
| D | PSV | Práce a dodávky PSV |  |  |  | 0 |  |  |  |  | 0 |  | 0.29687 |  | 0 | 2 | D | 0 |  |  |  | ROZPOCET | [11 empty] | 0
| D | 711 | Izolace proti vodě, vlhkosti a plynům |  |  |  | 0 |  |  |  |  | 0 |  | 0.12202 |  | 0 | 2 | D | 1 |  |  |  | ROZPOCET | [11 empty] | 0
50 | K | 711113117 | Izolace proti zemní vlhkosti natěradly a tmely za studena na ploše vodorovné V těsnicí stěrkou jednosložkovu na bázi cementu | m2 | 9.1 |  | 0 | CS ÚRS 2024 02 |  | snížená |  | 0 | 0.0035 | 0.03185 | 0 | 0 | 16 | K | 2 |  |  |  | ROZPOCET | [5 empty] | 0 | 0 | 0 | 0 | 0 | 2 | 0 | 16 | -1835901196
| Online PSC |  | https://podminky.urs.cz/item/CS_URS_2024_02/711113117 | [14 empty] | Online PSC | 2
51 | K | 711113127 | Izolace proti zemní vlhkosti natěradly a tmely za studena na ploše svislé S těsnicí stěrkou jednosložkovu na bázi cementu | m2 | 23.121 |  | 0 | CS ÚRS 2024 02 |  | snížená |  | 0 | 0.0035 | 0.080923 | 0 | 0 | 16 | K | 2 |  |  |  | ROZPOCET | [5 empty] | 0 | 0 | 0 | 0 | 0 | 2 | 0 | 16 | 2059341246
| Online PSC |  | https://podminky.urs.cz/item/CS_URS_2024_02/711113127 | [14 empty] | Online PSC | 2
| VV |  | D.1.1.B.21 Výkres mostku | [14 empty] | VV | 2 | 1 | True | 0 | ROZPOCET
| VV |  | 03 Výkres tvaru mostku | [14 empty] | VV | 2 | 1 | True | 0 | ROZPOCET
| VV |  | 2,774*3,8 |  | 10.541 | [12 empty] | VV | 2 | 2 | True | 0 | ROZPOCET
| VV |  | 2,207*2,85*2 |  | 12.58 | [12 empty] | VV | 2 | 2 | True | 0 | ROZPOCET
| VV |  | Součet |  | 23.121 | [12 empty] | VV | 2 | 4 | True | 1 | ROZPOCET
52 | K | 711161212 | Izolace proti zemní vlhkosti a beztlakové vodě nopovými fóliemi na ploše svislé S vrstva ochranná, odvětrávací a drenážní výška nopku 8,0 mm, tl. fólie do 0,6 mm | m2 | 23.121 |  | 0 | CS ÚRS 2024 02 |  | snížená |  | 0 | 0.0004 | 0.0092484 | 0 | 0 | 16 | K | 2 |  |  |  | ROZPOCET | [5 empty] | 0 | 0 | 0 | 0 | 0 | 2 | 0 | 16 | 1208144947
| Online PSC |  | https://podminky.urs.cz/item/CS_URS_2024_02/711161212 | [14 empty] | Online PSC | 2
| VV |  | D.1.1.B.21 Výkres mostku | [14 empty] | VV | 2 | 1 | True | 0 | ROZPOCET
| VV |  | 03 Výkres tvaru mostku | [14 empty] | VV | 2 | 1 | True | 0 | ROZPOCET
| VV |  | 2,774*3,8 |  | 10.541 | [12 empty] | VV | 2 | 2 | True | 0 | ROZPOCET
| VV |  | 2,207*2,85*2 |  | 12.58 | [12 empty] | VV | 2 | 2 | True | 0 | ROZPOCET
| VV |  | Součet |  | 23.121 | [12 empty] | VV | 2 | 4 | True | 1 | ROZPOCET
53 | K | 998711201 | Přesun hmot pro izolace proti vodě, vlhkosti a plynům stanovený procentní sazbou (%) z ceny vodorovná dopravní vzdálenost do 50 m základní v objektech výšky do 6 m | % |  |  | 0 | CS ÚRS 2024 02 |  | snížená |  | 0 | 0 | 0 | 0 | 0 | 16 | K | 2 |  |  |  | ROZPOCET | [5 empty] | 0 | 0 | 0 | 0 | 0 | 2 | 0 | 16 | 929086928
| Online PSC |  | https://podminky.urs.cz/item/CS_URS_2024_02/998711201 | [14 empty] | Online PSC | 2
| D | 767 | Konstrukce zámečnické |  |  |  | 0 |  |  |  |  | 0 |  | 0.17484 |  | 0 | 2 | D | 1 |  |  |  | ROZPOCET | [11 empty] | 0
54 | K | 767163122 | Montáž zábradlí přímého v exteriéru v rovině (na rovné ploše) kotveného do betonu | m | 9.34 |  | 0 | CS ÚRS 2024 02 |  | snížená |  | 0 | 0.00072 | 0.0067248 | 0 | 0 | 16 | K | 2 |  |  |  | ROZPOCET | [5 empty] | 0 | 0 | 0 | 0 | 0 | 2 | 0 | 16 | 589043824
| Online PSC |  | https://podminky.urs.cz/item/CS_URS_2024_02/767163122 | [14 empty] | Online PSC | 2
| VV |  | D.1.1.B.21 Výkres mostku | [14 empty] | VV | 2 | 1 | True | 0 | ROZPOCET
| VV |  | D.1.1.C.3.6 Seznam zámečnických výrobků | [14 empty] | VV | 2 | 1 | True | 0 | ROZPOCET
| VV |  | "Z20" 9,34 |  | 9.34 | [12 empty] | VV | 2 | 2 | True | 0 | ROZPOCET
| VV |  | Součet |  | 9.34 | [12 empty] | VV | 2 | 4 | True | 1 | ROZPOCET
55 | M | 55342293R | zábradlí na mostku, výška 750 mm, jackl 50x20x2, výplň pásovina tl. 4 mm, šířky 40 mm, žárově zinkováno, komaxit RAL 7016, madlo 2x ø43mm; h=900 a 750mm nad poch.plochou, broušená nerez, kotveno zhodra do obruby přes pružnou podložku | m | 9.34 |  | 0 |  |  | snížená |  | 0 | 0.018 | 0.16812 | 0 | 0 | 32 | M | 2 |  |  |  | ROZPOCET | [5 empty] | 0 | 0 | 0 | 0 | 0 | 2 | 0 | 16 | -1454919380
| VV |  | D.1.1.B.21 Výkres mostku | [14 empty] | VV | 2 | 1 | True | 0 | ROZPOCET
| VV |  | D.1.1.C.3.6 Seznam zámečnických výrobků | [14 empty] | VV | 2 | 1 | True | 0 | ROZPOCET
| VV |  | "Z20" 9,34 |  | 9.34 | [12 empty] | VV | 2 | 2 | True | 0 | ROZPOCET
| VV |  | Součet |  | 9.34 | [12 empty] | VV | 2 | 4 | True | 1 | ROZPOCET
56 | K | 998767201 | Přesun hmot pro zámečnické konstrukce stanovený procentní sazbou (%) z ceny vodorovná dopravní vzdálenost do 50 m základní v objektech výšky do 6 m | % |  |  | 0 | CS ÚRS 2024 02 |  | snížená |  | 0 | 0 | 0 | 0 | 0 | 16 | K | 2 |  |  |  | ROZPOCET | [5 empty] | 0 | 0 | 0 | 0 | 0 | 2 | 0 | 16 | 1108994654
| Online PSC |  | https://podminky.urs.cz/item/CS_URS_2024_02/998767201 | [14 empty] | Online PSC | 2

## VRN - Vedlejší rozpočtové...
{5712ab42-fa16-4e38-ace9-c9406b526940}
1
| KRYCÍ LIST SOUPISU PRACÍ | [7 empty] | v --- níže se nacházejí doplnkové a pomocné údaje k sestavám --- v | [8 empty] | False
Stavba:
Přístavba a celková rekonstrukce domu sociální péče Kralovice - 2.etapa
Objekt:
VRN - Vedlejší rozpočtové náklady
| KSO: |  |  |  |  | CC-CZ:
| Místo: |  | Plzeňská třída 345, 331 41 Kralovice u Rakovníka |  |  | Datum: | 15. 4. 2025
| Zadavatel: |  |  |  |  | IČ: | 49748190
|  | Dům sociální péče Kralovice, p.o. |  |  |  | DIČ: | CZ24286923
| Účastník: |  |  |  |  | IČ: | Vyplň údaj
|  | Vyplň údaj |  |  |  | DIČ: | Vyplň údaj
| Projektant: |  |  |  |  | IČ: | 24286923
|  | Řezanina & Bartoň, s.r.o. |  |  |  | DIČ: | CZ24286923
| Zpracovatel: |  |  |  |  | IČ: | 0598404
|  | BACing s.r.o. |  |  |  | DIČ: | CZ0598404
Poznámka:
Soupis prací je sestaven s využitím Cenové soustavy ÚRS. Položky, které pochází z této cenové soustavy, jsou ve sloupci 'Cenová soustava' označeny popisem 'CS ÚRS' a úrovní příslušného kalendářního pololetí. Veškeré další informace vymezující popis a podmínky použití těchto položek z Cenové soustavy, které nejsou uvedeny přímo v soupisu prací, jsou neomezeně dálkově k dispozici na www.cs-urs.cz, sekce Cenové a technické podmínky.
| Cena bez DPH | [5 empty] | 0
|  |  | Základ daně |  |  | Sazba daně | Výše daně
| DPH | základní | 0 |  |  | 21% | 0
|  | snížená | 0 |  |  | 12% | 0
|  | zákl. přenesená | 0 |  |  | 21% | 0
|  | sníž. přenesená | 0 |  |  | 12% | 0
|  | nulová | 0 |  |  | 0% | 0
| Cena s DPH |  |  | v | CZK |  | 0
REKAPITULACE ČLENĚNÍ SOUPISU PRACÍ
Stavba:
Přístavba a celková rekonstrukce domu sociální péče Kralovice - 2.etapa
Objekt:
VRN - Vedlejší rozpočtové náklady
Místo: |  |  | Plzeňská třída 345, 331 41 Kralovice u Rakovníka |  |  | Datum: | 15. 4. 2025
Zadavatel: |  |  | Dům sociální péče Kralovice, p.o. |  |  | Projektant: | Řezanina & Bartoň, s.r.o.
Účastník: |  |  | Vyplň údaj |  |  | Zpracovatel: | BACing s.r.o.
Kód dílu - Popis | [6 empty] | Cena celkem [CZK]
Náklady stavby celkem | [6 empty] | 0 | [11 empty] | -1
| VRN - Vedlejší rozpočtové náklady | [5 empty] | 0
| VRN1 - Průzkumné, geodetické a projektové práce | [5 empty] | 0
| VRN3 - Zařízení staveniště | [5 empty] | 0
| VRN4 - Inženýrská činnost | [5 empty] | 0
| VRN7 - Provozní vlivy | [5 empty] | 0
SOUPIS PRACÍ
Stavba:
Přístavba a celková rekonstrukce domu sociální péče Kralovice - 2.etapa
Objekt:
VRN - Vedlejší rozpočtové náklady
Místo: |  |  | Plzeňská třída 345, 331 41 Kralovice u Rakovníka |  |  | Datum: | 15. 4. 2025
Zadavatel: |  |  | Dům sociální péče Kralovice, p.o. |  |  | Projektant: | Řezanina & Bartoň, s.r.o.
Účastník: |  |  | Vyplň údaj |  |  | Zpracovatel: | BACing s.r.o.
PČ | Typ | Kód | Popis | MJ | Množství | J.cena [CZK] | Cena celkem [CZK] | Cenová soustava |  | DPH | J. Nh [h] | Nh celkem [h] | J. hmotnost [t] | Hmotnost celkem [t] | J. suť [t] | Suť Celkem [t]
Náklady soupisu celkem | [6 empty] | 0 |  |  |  |  | 0 |  | 0 |  | 0 |  | D | -1 | [10 empty] | 0
| D | VRN | Vedlejší rozpočtové náklady |  |  |  | 0 |  |  |  |  | 0 |  | 0 |  | 0 | 5 | D | 0 |  |  |  | ROZPOCET | [6 empty] | 0
| D | VRN1 | Průzkumné, geodetické a projektové práce |  |  |  | 0 |  |  |  |  | 0 |  | 0 |  | 0 | 5 | D | 1 |  |  |  | ROZPOCET | [6 empty] | 0
1 | K | 011124000R | Doplňkový radonový průzkum včetně dílenské dokumentace navržené ochrany proti pronikání radonu z podloží | kus | 1 |  | 0 |  |  | snížená |  | 0 | 0 | 0 | 0 | 0 | 1024 | K | 2 |  |  |  | ROZPOCET | 0 | 0 | 0 | 0 | 0 | 2 | 0 | 1024 | -840791956
2 | K | 012203000 | Geodetické práce při provádění stavby | soub | 1 |  | 0 |  |  | snížená |  | 0 | 0 | 0 | 0 | 0 | 1024 | K | 2 |  |  |  | ROZPOCET | 0 | 0 | 0 | 0 | 0 | 2 | 0 | 1024 | 1061391759
3 | K | 012303000 | Geodetické práce po výstavbě | soub | 1 |  | 0 |  |  | snížená |  | 0 | 0 | 0 | 0 | 0 | 1024 | K | 2 |  |  |  | ROZPOCET | 0 | 0 | 0 | 0 | 0 | 2 | 0 | 1024 | -123248173
4 | K | 012403000R | Vytvoření geometrikcého plánu | soub | 1 |  | 0 |  |  | snížená |  | 0 | 0 | 0 | 0 | 0 | 1024 | K | 2 |  |  |  | ROZPOCET | 0 | 0 | 0 | 0 | 0 | 2 | 0 | 1024 | -962689067
| VV |  | Geometrický plán objektů podléhajících vkladu do katastru nemovitostí (budovy, inženýrské sítě, věcná břemena k částem pozemků) | [14 empty] | VV | 2 | 1 | True | 0 | ROZPOCET
| VV |  | 6 vyhotovení + 1x elektronicky CD | [14 empty] | VV | 2 | 1 | True | 0 | ROZPOCET
| VV |  | 1 |  | 1 | [12 empty] | VV | 2 | 2 | True | 0 | ROZPOCET
| VV |  | Součet |  | 1 | [12 empty] | VV | 2 | 4 | True | 1 | ROZPOCET
5 | K | 013254000 | Dokumentace skutečného provedení stavby | soub | 1 |  | 0 |  |  | snížená |  | 0 | 0 | 0 | 0 | 0 | 1024 | K | 2 |  |  |  | ROZPOCET | 0 | 0 | 0 | 0 | 0 | 2 | 0 | 1024 | -1841258383
6 | K | 013294001R | Armovací výkresy zpracované v souladu se schématy vyztužení uvedenými v části D.1.2 (statika) | kus | 1 |  | 0 |  |  | snížená |  | 0 | 0 | 0 | 0 | 0 | 1024 | K | 2 |  |  |  | ROZPOCET | 0 | 0 | 0 | 0 | 0 | 2 | 0 | 1024 | 408885550
7 | K | 013294003R | Podrobná výrobní, dílenská dokumentace pro provedení zámečnických konstrukcí | kus | 1 |  | 0 |  |  | snížená |  | 0 | 0 | 0 | 0 | 0 | 1024 | K | 2 |  |  |  | ROZPOCET | 0 | 0 | 0 | 0 | 0 | 2 | 0 | 1024 | 1707152157
8 | K | 013294004R | Dílenské dokumentace truhlářských výrobků (dle PD interiéru, dle truhlářských výrobků - šatní skříně, tv. skříňky, komody, kuchyňské linky, koupelnové skříňky, vybavení kanceláří, sesterny, denní místnosti, a aktivizačních místností atd.) | kus | 1 |  | 0 |  |  | snížená |  | 0 | 0 | 0 | 0 | 0 | 1024 | K | 2 |  |  |  | ROZPOCET | 0 | 0 | 0 | 0 | 0 | 2 | 0 | 1024 | 1958604193
9 | K | 013294005R | Kladečský plán spádových klínů | kus | 1 |  | 0 |  |  | snížená |  | 0 | 0 | 0 | 0 | 0 | 1024 | K | 2 |  |  |  | ROZPOCET | 0 | 0 | 0 | 0 | 0 | 2 | 0 | 1024 | 258003803
10 | K | 013294006R | Vypracování detailů stavby v rozsahu nutném pro realizaci stavby (detaily v PD jsou v rozsahu zadávací dokumentace (dle vyhl.499/2006Sb.) a neslouží tedy k realizaci stavby, ale k sestavení soupisu prací a dodávek a následnému výběru zhotovitele stavby).Zhotovitel je doplní dle jím zvolených konstrukčních postupů o detaily jako jsou kotevní prvky, tmely, provazce, příponky tak, aby detaily konstrukcí plnili bezpečně svou funkci (vzduchotěsnost, vodotěsnost, dilatace, atd..) | kus | 1 |  | 0 |  |  | snížená |  | 0 | 0 | 0 | 0 | 0 | 1024 | K | 2 |  |  |  | ROZPOCET | 0 | 0 | 0 | 0 | 0 | 2 | 0 | 1024 | -305271096
11 | K | 013294007R | Dílenská dokumentace požárních ucpávek a požárních klapek v rozsahu nutném pro realizaci stavby a v souladu se zadávací dokumentací | kus | 1 |  | 0 |  |  | snížená |  | 0 | 0 | 0 | 0 | 0 | 1024 | K | 2 |  |  |  | ROZPOCET | 0 | 0 | 0 | 0 | 0 | 2 | 0 | 1024 | -1961601559
12 | K | 013294008R | Dílenská dokumentace interiéru v rozsahu nutném pro realizaci stavby a v souladu se zadávací dokumentací - spárořezy obkladů a dlažeb, spárořezy rastrových podhledů | kus | 1 |  | 0 |  |  | snížená |  | 0 | 0 | 0 | 0 | 0 | 1024 | K | 2 |  |  |  | ROZPOCET | 0 | 0 | 0 | 0 | 0 | 2 | 0 | 1024 | -1648006360
13 | K | 013294009R | Technologický postup demolice stávající stavby (bouracích prací), včetně statického posouzení | kus | 1 |  | 0 |  |  | snížená |  | 0 | 0 | 0 | 0 | 0 | 1024 | K | 2 |  |  |  | ROZPOCET | 0 | 0 | 0 | 0 | 0 | 2 | 0 | 1024 | -1281678073
14 | K | 013294010R | Dílenská dokumentace záchytného systému proti pádu z výšky | kus | 1 |  | 0 |  |  | snížená |  | 0 | 0 | 0 | 0 | 0 | 1024 | K | 2 |  |  |  | ROZPOCET | 0 | 0 | 0 | 0 | 0 | 2 | 0 | 1024 | 1644515121
15 | K | 013294013R | Dílenská dokumentace a pohledové plány všech fasád | kus | 1 |  | 0 |  |  | snížená |  | 0 | 0 | 0 | 0 | 0 | 1024 | K | 2 |  |  |  | ROZPOCET | 0 | 0 | 0 | 0 | 0 | 2 | 0 | 1024 | -529142643
16 | K | 013294014R | Dílenské dokumentace výplní otvorů (světlíky, dveře, vrata..) včetně jejich HW vybavení | kus | 1 |  | 0 |  |  | snížená |  | 0 | 0 | 0 | 0 | 0 | 1024 | K | 2 |  |  |  | ROZPOCET | 0 | 0 | 0 | 0 | 0 | 2 | 0 | 1024 | 888558231
| D | VRN3 | Zařízení staveniště |  |  |  | 0 |  |  |  |  | 0 |  | 0 |  | 0 | 5 | D | 1 |  |  |  | ROZPOCET | [6 empty] | 0
17 | K | 031103000 | Projektové práce pro zařízení staveniště | kus | 1 |  | 0 | CS ÚRS 2024 02 |  | snížená |  | 0 | 0 | 0 | 0 | 0 | 1024 | K | 2 |  |  |  | ROZPOCET | 0 | 0 | 0 | 0 | 0 | 2 | 0 | 1024 | -1456866755
| Online PSC |  | https://podminky.urs.cz/item/CS_URS_2024_02/031103000 | [14 empty] | Online PSC | 2
18 | K | 032103000 | Náklady na stavební buňky | měsíc | 14 |  | 0 |  |  | snížená |  | 0 | 0 | 0 | 0 | 0 | 1024 | K | 2 |  |  |  | ROZPOCET | 0 | 0 | 0 | 0 | 0 | 2 | 0 | 1024 | -1960334022
19 | K | 032103009R | Náklady na zřízení stavebních buněk a zřízení zařízení staveniště | soub | 1 |  | 0 |  |  | snížená |  | 0 | 0 | 0 | 0 | 0 | 1024 | K | 2 |  |  |  | ROZPOCET | 0 | 0 | 0 | 0 | 0 | 2 | 0 | 1024 | 1866308934
20 | K | 032403000R | Zařízení staveniště - úprava příjezdů, dočasné zpevněné plochy. | soub | 1 |  | 0 |  |  | snížená |  | 0 | 0 | 0 | 0 | 0 | 1024 | K | 2 |  |  |  | ROZPOCET | 0 | 0 | 0 | 0 | 0 | 2 | 0 | 1024 | 1787537743
21 | K | 032603000R | Pravidelné čištění komunikací vlivem výstavby | soub | 1 |  | 0 |  |  | snížená |  | 0 | 0 | 0 | 0 | 0 | 1024 | K | 2 |  |  |  | ROZPOCET | 0 | 0 | 0 | 0 | 0 | 2 | 0 | 1024 | 1485911488
22 | K | 032903000 | Náklady na provoz a údržbu vybavení staveniště | měsíc | 14 |  | 0 |  |  | snížená |  | 0 | 0 | 0 | 0 | 0 | 1024 | K | 2 |  |  |  | ROZPOCET | 0 | 0 | 0 | 0 | 0 | 2 | 0 | 1024 | -419367331
23 | K | 033103000 | Připojení energií | kus | 1 |  | 0 |  |  | snížená |  | 0 | 0 | 0 | 0 | 0 | 1024 | K | 2 |  |  |  | ROZPOCET | 0 | 0 | 0 | 0 | 0 | 2 | 0 | 1024 | -1990673033
24 | K | 033203000 | Energie pro zařízení staveniště | měsíc | 14 |  | 0 |  |  | snížená |  | 0 | 0 | 0 | 0 | 0 | 1024 | K | 2 |  |  |  | ROZPOCET | 0 | 0 | 0 | 0 | 0 | 2 | 0 | 1024 | -201336330
25 | K | 034103000 | Oplocení staveniště | bm | 250 |  | 0 |  |  | snížená |  | 0 | 0 | 0 | 0 | 0 | 1024 | K | 2 |  |  |  | ROZPOCET | 0 | 0 | 0 | 0 | 0 | 2 | 0 | 1024 | 2077157320
26 | K | 039103000 | Rozebrání, bourání a odvoz zařízení staveniště | kus | 1 |  | 0 |  |  | snížená |  | 0 | 0 | 0 | 0 | 0 | 1024 | K | 2 |  |  |  | ROZPOCET | 0 | 0 | 0 | 0 | 0 | 2 | 0 | 1024 | 1919752716
| D | VRN4 | Inženýrská činnost |  |  |  | 0 |  |  |  |  | 0 |  | 0 |  | 0 | 5 | D | 1 |  |  |  | ROZPOCET | [6 empty] | 0
27 | K | 041903001R | Autorský dozor statika (kontrola a průběžné odsouhlasování výrobní a dílenské dokumentace z hlediska souladu se zadávací dokumentací) | kus | 1 |  | 0 |  |  | snížená |  | 0 | 0 | 0 | 0 | 0 | 1024 | K | 2 |  |  |  | ROZPOCET | 0 | 0 | 0 | 0 | 0 | 2 | 0 | 1024 | 1954069102
28 | K | 042503000 | Plán BOZP na staveništi | kus | 1 |  | 0 |  |  | snížená |  | 0 | 0 | 0 | 0 | 0 | 1024 | K | 2 |  |  |  | ROZPOCET | 0 | 0 | 0 | 0 | 0 | 2 | 0 | 1024 | -608969655
29 | K | 042903000R | Dokumentace zásad organizace výstavby | kus | 1 |  | 0 |  |  | snížená |  | 0 | 0 | 0 | 0 | 0 | 1024 | K | 2 |  |  |  | ROZPOCET | 0 | 0 | 0 | 0 | 0 | 2 | 0 | 1024 | -1548909492
30 | K | 043002000 | Zkoušky a ostatní měření | soub | 1 |  | 0 |  |  | snížená |  | 0 | 0 | 0 | 0 | 0 | 1024 | K | 2 |  |  |  | ROZPOCET | 0 | 0 | 0 | 0 | 0 | 2 | 0 | 1024 | 336108066
31 | K | 045002000 | Kompletační a koordinační činnost | % |  |  | 0 |  |  | snížená |  | 0 | 0 | 0 | 0 | 0 | 1024 | K | 2 |  |  |  | ROZPOCET | 0 | 0 | 0 | 0 | 0 | 2 | 0 | 1024 | 1964548495
32 | K | 045002006R | Dočasné dopravní značení související se stavbou a potřeb dokumentace DIO | soub | 1 |  | 0 |  |  | snížená |  | 0 | 0 | 0 | 0 | 0 | 1024 | K | 2 |  |  |  | ROZPOCET | 0 | 0 | 0 | 0 | 0 | 2 | 0 | 1024 | 1470671523
33 | K | 045002009R | Náklady na zaškolení obsluhy technických zařízení, zpracování a dodání provozních řádů a manuálů | soubor | 1 |  | 0 |  |  | snížená |  | 0 | 0 | 0 | 0 | 0 | 1024 | K | 2 |  |  |  | ROZPOCET | 0 | 0 | 0 | 0 | 0 | 2 | 0 | 1024 | -795272890
34 | K | 049103000R | Vedení elektronického stavebního deníku | měsíc | 14 |  | 0 |  |  | snížená |  | 0 | 0 | 0 | 0 | 0 | 1024 | K | 2 |  |  |  | ROZPOCET | 0 | 0 | 0 | 0 | 0 | 2 | 0 | 1024 | -1463123201
| D | VRN7 | Provozní vlivy |  |  |  | 0 |  |  |  |  | 0 |  | 0 |  | 0 | 5 | D | 1 |  |  |  | ROZPOCET | [6 empty] | 0
35 | K | 071002000 | Provoz investora, třetích osob | soub | 1 |  | 0 |  |  | snížená |  | 0 | 0 | 0 | 0 | 0 | 1024 | K | 2 |  |  |  | ROZPOCET | 0 | 0 | 0 | 0 | 0 | 2 | 0 | 1024 | 1273418175

## Seznam figur
SEZNAM FIGUR
Kód: | 20250415_2
Stavba: | Přístavba a celková rekonstrukce domu sociální péče Kralovice - 2.etapa
Datum: | 15. 4. 2025
Kód | Popis | MJ | Výměra
SO.01/ SO.01.B_II/ D.1.1.B | Architektonicko - konstrukční řešení
Al_ext_dvere | Al exteriérové dveře | m2 | 6.177
| 6,177 |  | 6.177
Al_okna | okna | m2 | 130.88
| 130,88 |  | 130.88
Alu_balkony | alu balkony | m2 | 261.971
| balkony |  | 0
| (15,827*10,465+1,635*10,465*2)-6,9*2,8*6+(18,5*3,32-6,9*2,8*2)*3 |  | 152.27
| (12,75*10,465+1,635*10,465*2)-11,24*2,8*3+(15,3*3,32-6,9*2,8*2)*3 |  | 109.701
Alu_balkony | Mezisoučet |  | 261.971
Použití figury:
767412224R | Montáž obložení stěn plochy přes 1 m2 palubkami modřínovými přes 100 mm | m2 | 510.176
61198126R | terasový profil dřevěný tl 27mm sibiřský modřín | m2 | 767.977
Alu_fasada | Alu fasáda | m2 | 248.205
| D.1.1.1 Technická zpráva |  | 0
| 9. Kompletační činnost |  | 0
| D.1.1.B.15 SV, SZ, JV a JZ pohled - nový stav |  | 0
| W02b |  | 0
| 15,295*6,6-(1,7*2,29*2+1*1,765*2) |  | 89.631
| 8,985*6,6-(1*2,365*2+2,2*2,365*2) |  | 44.165
| W02d |  | 0
| 15,295*3,07-(1,7*2,29+1*1,765) |  | 41.298
| 8,985*3,07-(1*2,365+2,2*2,365) |  | 20.016
| W03a |  | 0
| (15,9+15,295+21,9)*1 |  | 53.095
Alu_fasada | Součet |  | 248.205
Použití figury:
713131173R | Montáž izolace tepelné stěn připevněné samolepícími trny rohoží, pásů, dílců, desek vně objektu | m2 | 248.205
767412224R | Montáž obložení stěn plochy přes 1 m2 palubkami modřínovými přes 100 mm | m2 | 510.176
767422101R | Montáž fasádních kovových obkladů - roštu opláštění | m2 | 248.205
61198126R | terasový profil dřevěný tl 27mm sibiřský modřín | m2 | 767.977
63148165R | deska tepelně izolační minerální provětrávaných fasád λ=0,033-0,035 tl 180mm | m2 | 260.615
Alu_podhled | Alu podhled | m2 | 187.985
| D.1.1.C.1 Skladby konstrukcí a materiálů |  | 0
| F05, R05 |  | 0
| odměřeno z PD |  | 0
| D.1.1.B.12 - Půdorys 1.NP - nový stav |  | 0
| 15,827*1,655+7,579*1,655+7,576*1,655 |  | 51.275
| 12,724*1,655+7,876*1,655+4,331*1,655 |  | 41.261
| D.1.1.B.13 - Půdorys 2.NP - nový stav |  | 0
| 7,579*1,655+7,576*1,655 |  | 25.082
| 7,876*1,655+4,331*1,655 |  | 20.203
| D.1.1.B.14 - Půdorys 3.NP - nový stav |  | 0
| 7,579*1,655+7,576*1,655 |  | 25.082
| 7,579*1,655+7,576*1,655 |  | 25.082
Alu_podhled | Součet |  | 187.985
Použití figury:
767412225R | Montáž obložení stěn plochy přes 1 m2 palubkami modřínovými přes 100 mm | m2 | 187.985
767422102R | Montáž fasádních kovových obkladů - roštu opláštění | m2 | 187.985
61198126R | terasový profil dřevěný tl 27mm sibiřský modřín | m2 | 767.977
BED_pruvlak | bednění pruvlaků | m2 | 61.433
| D.1.1.1 Technická zpráva |  | 0
| 5. Vodorovné nosné konstrukce |  | 0
| D.1.2.08 Výkres tvaru 3NP |  | 0
| D1.2.05 Výkres výztuže 3NP |  | 0
| "B3-P01" (0,25+0,2*2)*8,545*7 |  | 38.88
| "B3-P01a" (0,25+0,2*2)*7,25 |  | 4.713
| "B3-P02" (0,25+0,2*2)*14,515 |  | 9.435
| "B3-P03" (0,25+0,2*2)*4,955 |  | 3.221
| "B3-P04" (0,25+0,2*2)*7,975 |  | 5.184
BED_pruvlak | Součet |  | 61.433
Použití figury:
413351121 | Zřízení bednění nosníků a průvlaků bez podpěrné kce výšky přes 100 cm | m2 | 61.433
413351122 | Odstranění bednění nosníků a průvlaků bez podpěrné kce výšky přes 100 cm | m2 | 61.433
413352115 | Zřízení podpěrné konstrukce nosníků výšky podepření do 4 m pro nosník výšky přes 100 cm | m2 | 61.433
413352116 | Odstranění podpěrné konstrukce nosníků výšky podepření do 4 m pro nosník výšky přes 100 cm | m2 | 61.433
BED_sloup | bednění sloup | m2 | 25.11
| D.1.1.1 Technická zpráva |  | 0
| 4. Svislé nosné konstrukce |  | 0
| D.1.2.08 Výkres tvaru 3NP |  | 0
| D1.2.05 Výkres výztuže 3NP |  | 0
| "B3-S01"(0,25+0,25)*2*2,79*8 |  | 22.32
| "B3-S01a"(0,25+0,25)*2*2,79 |  | 2.79
BED_sloup | Součet |  | 25.11
Použití figury:
331351115 | Zřízení bednění čtyřúhelníkových sloupů v do 4 m průřezu přes 0,04 do 0,08 m2 | m2 | 25.11
331351116 | Odstranění bednění čtyřúhelníkových sloupů v do 4 m průřezu do 0,08 m2 | m2 | 25.11
BED_strop | Bednění strop | m2 | 647.14
| D.1.1.1 Technická zpráva |  | 0
| 5. Vodorovné nosné konstrukce |  | 0
| D.1.2.08 Výkres tvaru 3NP |  | 0
| D1.2.05 Výkres výztuže 3NP |  | 0
| "B3-01" 34,87*16,775 |  | 584.944
| (34,87+16,775)*2*0,3 |  | 30.987
| (3,4+2,96)*2*0,3 |  | 3.816
| (0,6+0,6)*2*0,3 |  | 0.72
| (1,5+1,5)*2*0,3 |  | 1.8
| D.1.1.1 Technická zpráva |  | 0
| 5. Vodorovné nosné konstrukce |  | 0
| D.1.1.B.15 Půdorys střechy - nový stav |  | 0
| Skladba R05 |  | 0
| (12,725+1,85*2)*0,2 |  | 3.285
| Skladba F05 |  | 0
| D.1.1.B.12 Půdorys 1.NP - nový stav |  | 0
| (12,75+1,845*2+15,85+1,845*2)*0,2 |  | 7.196
| D.1.1.B.13 Půdorys 2.NP - nový stav |  | 0
| (12,75+1,845*2+15,85+1,845*2)*0,2 |  | 7.196
| D.1.1.B.14 Půdorys 3.NP - nový stav |  | 0
| (12,75+1,845*2+15,85+1,845*2)*0,2 |  | 7.196
BED_strop | Součet |  | 647.14
Použití figury:
411351011 | Zřízení bednění stropů deskových tl přes 5 do 25 cm bez podpěrné kce | m2 | 647.14
411351012 | Odstranění bednění stropů deskových tl přes 5 do 25 cm bez podpěrné kce | m2 | 647.14
411354313 | Zřízení podpěrné konstrukce stropů výšky do 4 m tl přes 15 do 25 cm | m2 | 647.14
411354314 | Odstranění podpěrné konstrukce stropů výšky do 4 m tl přes 15 do 25 cm | m2 | 647.14
BED_strop_2 | Bednění strop 2 | m2 | 158.22
| D.1.1.1 Technická zpráva |  | 0
| 8. Střecha |  | 0
| D.1.1.C.1 Skladby konstrukcí a materiálů |  | 0
| R05 |  | 0
| D.1.1.B.15 Půdorys střechy - nový stav |  | 0
| Odměřeno z PD |  | 0
| Skladba_R05 |  | 23.443
| Skladba_F05 |  | 134.777
BED_strop_2 | Součet |  | 158.22
Použití figury:
411354311 | Zřízení podpěrné konstrukce stropů výšky do 4 m tl přes 5 do 15 cm | m2 | 158.22
411354312 | Odstranění podpěrné konstrukce stropů výšky do 4 m tl přes 5 do 15 cm | m2 | 158.22
BED_věnce | bednění věnců | m2 | 132.82
| D.1.1.1 Technická zpráva |  | 0
| 5. Vodorovné nosné konstrukce |  | 0
| D.1.2.08 Výkres tvaru 3NP |  | 0
| D1.2.05 Výkres výztuže 3NP |  | 0
| "B3-V01" 99,85*0,4*2 |  | 79.88
| "B3-V02" 21,525*0,4*2 |  | 17.22
| "B3-V03" 89,3*0,2*2 |  | 35.72
BED_věnce | Součet |  | 132.82
Použití figury:
417351115 | Zřízení bednění ztužujících věnců | m2 | 132.82
417351116 | Odstranění bednění ztužujících věnců | m2 | 132.82
Bed_ZD | bednění zákl. desky | m2 | 4.92
| D.1.1.1 Technická zpráva |  | 0
| 2. Základy |  | 0
| D.1.2.03 Půdorys 1PP |  | 0
| (8,4+3,9)*2*0,2 |  | 4.92
Bed_ZD | Součet |  | 4.92
Použití figury:
273351121 | Zřízení bednění základových desek | m2 | 4.92
273351122 | Odstranění bednění základových desek | m2 | 4.92
BED_ZP | bednění základových pasů | m2 | 30.63
fasada_B | fasáda A | m2 | 731
HI_s | hydroizolace svislá | m2 | 91.8
| D.1.1.1 Technická zpráva |  | 0
| 3. Hydroizolace a izolace proti radonu |  | 0
| D.1.1.C.1 Skladby konstrukcí a materiálů |  | 0
| W01 |  | 0
| D.1.1.B.11 - Půdorys 1.PP - nový stav |  | 0
| odměřeno z PD |  | 0
| 25,5*3,6 |  | 91.8
HI_s | Součet |  | 91.8
Použití figury:
711112001 | Provedení izolace proti zemní vlhkosti svislé za studena nátěrem penetračním | m2 | 91.8
622135001 | Vyrovnání podkladu vnějších stěn maltou vápenocementovou tl do 10 mm | m2 | 155.64
622135091 | Příplatek k vyrovnání vnějších stěn maltou vápenocementovou za každých dalších 5 mm tloušťky | m2 | 311.28
711142558R | Provedení izolace proti zemní vlhkosti pásy přitavením svislé NAIP | m2 | 91.8
711142559R | Provedení izolace proti zemní vlhkosti pásy přitavením svislé NAIP | m2 | 91.8
11163150 | lak penetrační asfaltový | t | 0.032
62833150R | SBS modifikovaný asfaltový pás tl. 4mm s vložkou ze skleněné tkaniny 200 g/m2 | m2 | 110.16
62855005R | pás asfaltový natavitelný modifikovaný SBS tl 4,2mm s vložkou z polyesterové rohože a hrubozrnným břidličným posypem na horním povrchu | m2 | 110.16
HI_s_1 | hydroizolace svislá | m2 | 83.016
HI_v | hydroizolace vodorovná | m2 | 323.5
| D.1.1.1 Technická zpráva |  | 0
| 3. Hydroizolace a izolace proti radonu |  | 0
| D.1.1.C.1 Skladby konstrukcí a materiálů |  | 0
| F01a, F01b, F01bs |  | 0
| D.1.1.B.11 - Půdorys 1.PP - nový stav |  | 0
| odměřeno z PD |  | 0
| 323,5 |  | 323.5
HI_v | Součet |  | 323.5
Použití figury:
711111001 | Provedení izolace proti zemní vlhkosti vodorovné za studena nátěrem penetračním | m2 | 323.5
711141558R | Provedení izolace proti zemní vlhkosti pásy přitavením vodorovné NAIP | m2 | 323.5
711141559R | Provedení izolace proti zemní vlhkosti pásy přitavením vodorovné NAIP | m2 | 323.5
711491172 | Provedení doplňků izolace proti vodě na vodorovné ploše z textilií vrstva ochranná | m2 | 323.5
11163150 | lak penetrační asfaltový | t | 0.113
62853150R | SBS modifikovaný asfaltový pás tl. 4mm s vložkou ze skleněné tkaniny 200 g/m2 | m2 | 1084.66
69311202 | geotextilie netkaná separační, ochranná, filtrační, drenážní PES(70%)+PP(30%) 500g/m2 | m2 | 372.025
HI_v_1 | hydroizolace vodorovná | m2 | 720
J | jáma | m3 | 89.82
jadro_pilir | omítka jádrová pilíře | m2 | 180.712
ker_obkl | keramický obklad | m2 | 19.68
| D.1.1.1 Technická zpráva |  | 0
| c) Povrchové úpravy - obklady stěn |  | 0
| odměřeno z PD |  | 0
| D.1.1.C.1 Skladby konstrukcí a materiálů |  | 0
| D.1.1.B.11 - Půdorys 1.PP - nový stav |  | 0
| "B0.09" (1+2,2)*2,4 |  | 7.68
| "B0.32" (1+3+1)*2,4 |  | 12
ker_obkl | Součet |  | 19.68
Použití figury:
781111011 | Ometení (oprášení) stěny při přípravě podkladu | m2 | 19.68
781121011 | Nátěr penetrační na stěnu | m2 | 19.68
781472214 | Montáž obkladů keramických hladkých lepených cementovým flexibilním lepidlem přes 4 do 6 ks/m2 | m2 | 19.68
781495211 | Čištění vnitřních ploch stěn po provedení obkladu chemickými prostředky | m2 | 19.68
ker_obklad | keramický obklad | m2 | 900
ker_obklad_1 | keramický obklad | m2 | 166.356
KZS_APU | KZS_APU | m | 237.61
| APU |  | 0
| 237,61 |  | 237.61
KZS_APU | Součet |  | 237.61
Použití figury:
59051476 | profil napojovací okenní PVC s výztužnou tkaninou 9mm | m | 237.61
622252002 | Montáž profilů kontaktního zateplení lepených | m | 593.27
KZS_EPS_100 | KZS EPS 100 | m2 | 15.696
| D.1.1.1 Technická zpráva |  | 0
| 9. Kompletační činnost |  | 0
| D.1.1.B.10 SV a JZ pohled - nový stav |  | 0
| D.1.1.B.11 SZ a JV pohled - nový stav |  | 0
| D.1.1.C.1 Skladby konstrukcí a materiálů |  | 0
| W03c |  | 0
| (3,13+3,41)*2*1,2 |  | 15.696
KZS_EPS_100 | Součet |  | 15.696
Použití figury:
622211021 | Montáž kontaktního zateplení vnějších stěn lepením a mechanickým kotvením polystyrénových desek do betonu a zdiva tl přes 80 do 120 mm | m2 | 15.696
622251101 | Příplatek k cenám kontaktního zateplení vnějších stěn za zápustnou montáž a použití tepelněizolačních zátek z polystyrenu | m2 | 151.849
28375938 | deska EPS 70 fasádní λ=0,039 tl 100mm | m2 | 16.481
KZS_EPS_40 | KZS EPS 40 mm | m2 | 138.6
Použití figury:
622151031 | Penetrační silikonový nátěr vnějších pastovitých tenkovrstvých omítek stěn | m2 | 588.146
622531012 | Tenkovrstvá silikonová zatíraná omítka zrnitost 1,5 mm vnějších stěn | m2 | 588.146
KZS_LO | lišta okenní | m | 63
| nadpraží |  | 0
| 63 |  | 63
KZS_LO | Součet |  | 63
Použití figury:
59051510 | profil napojovací nadokenní PVC s okapnicí s výztužnou tkaninou | m | 63
622252002 | Montáž profilů kontaktního zateplení lepených | m | 593.27
KZS_LP | lišta parapetní | m | 60.05
| lišta parapetní |  | 0
| 60,05 |  | 60.05
KZS_LP | Součet |  | 60.05
Použití figury:
59051512 | profil napojovací parapetní PVC s okapnicí a výztužnou tkaninou | m | 60.05
622252002 | Montáž profilů kontaktního zateplení lepených | m | 593.27
KZS_LR | lišty rohové | m | 232.61
| lišty rohové |  | 0
| 174,61 |  | 174.61
| 4*14,5 |  | 58
KZS_LR | Součet |  | 232.61
Použití figury:
63127416 | profil rohový PVC s výztužnou tkaninou š 100/100mm | m | 232.61
622252002 | Montáž profilů kontaktního zateplení lepených | m | 593.27
KZS_MW_180 | KZS MW 180 | m2 | 397.204
| D.1.1.1 Technická zpráva |  | 0
| 9. Kompletační činnost |  | 0
| D.1.1.B.16 SZ a JV pohled - nový stav |  | 0
| D.1.1.B.17 JZ pohled - nový stav |  | 0
| D.1.1.C.1 Skladby konstrukcí a materiálů |  | 0
| W02a |  | 0
| 24,516*6,6 |  | 161.806
| -(1,2*1,765+1,85*2,365+1,2*1,765+2,5*2,365+2*2,365+1,1*2,365)*2 |  | -43.711
| 12,665*6,6 |  | 83.589
| -(1,1*2,365+2*2,365+1*2,365)*2 |  | -19.393
| W02c |  | 0
| 24,516*3,07 |  | 75.264
| -(1,2*1,765+1,85*2,365+1,2*1,765+2,5*2,365+2*2,365+1,1*2,365) |  | -21.855
| 12,665*3,07 |  | 38.882
| -(1,1*2,365+2*2,365+1*2,365) |  | -9.697
| 12,871*10,73 |  | 138.106
| -(1,75*2,33+2,2*2,365+2,2*2,365) |  | -14.484
| W03b |  | 0
| 8,697*1 |  | 8.697
KZS_MW_180 | Součet |  | 397.204
Použití figury:
622221041 | Montáž kontaktního zateplení vnějších stěn lepením a mechanickým kotvením desek z minerální vlny s podélnou orientací do zdiva a betonu tl přes 160 do 200 mm | m2 | 397.204
622251105 | Příplatek k cenám kontaktního zateplení vnějších stěn za zápustnou montáž a použití tepelněizolačních zátek z minerální vlny | m2 | 397.204
63152267 | deska tepelně izolační minerální kontaktních fasád podélné vlákno λ=0,034 tl 180mm | m2 | 417.064
KZS_XPS180 | KZS XPS 180 | m2 | 15.84
| D.1.1.B.11 Půdorys 1.PP - nový stav |  | 0
| §03 |  | 0
| 13,2*1,2 |  | 15.84
KZS_XPS180 | Součet |  | 15.84
Použití figury:
28376651 | deska XPS hrana polodrážková a hladký povrch 500kPA λ=0,035 tl 180mm | m2 | 15.84
622131121 | Penetrační nátěr vnějších stěn nanášený ručně | m2 | 781.562
622251101 | Příplatek k cenám kontaktního zateplení vnějších stěn za zápustnou montáž a použití tepelněizolačních zátek z polystyrenu | m2 | 151.849
KZS_ZL | zakládací lišta | m | 29.065
| zakládací lišta |  | 0
| 29,065 |  | 29.065
KZS_ZL | Součet |  | 29.065
Použití figury:
59051655 | profil zakládací Al tl 0,7mm pro ETICS pro izolant tl 180mm | m | 29.065
622252001 | Montáž profilů kontaktního zateplení připevněných mechanicky | m | 29.065
leseni | leseni | m2 | 784
| D.1.1.B.16 SZ a JV pohled - nový stav |  | 0
| D.1.1.B.17 JZ pohled - nový stav |  | 0
| 17,5*12+24,5*14+22*10,5 |  | 784
leseni | Součet |  | 784
Použití figury:
941111122 | Montáž lešení řadového trubkového lehkého s podlahami zatížení do 200 kg/m2 š od 0,9 do 1,2 m v přes 10 do 25 m | m2 | 784
941111222 | Příplatek k lešení řadovému trubkovému lehkému s podlahami do 200 kg/m2 š od 0,9 do 1,2 m v přes 10 do 25 m za každý den použití | m2 | 141120
941111822 | Demontáž lešení řadového trubkového lehkého s podlahami zatížení do 200 kg/m2 š od 0,9 do 1,2 m v přes 10 do 25 m | m2 | 784
944511111 | Montáž ochranné sítě z textilie z umělých vláken | m2 | 784
944511211 | Příplatek k ochranné síti za každý den použití | m2 | 141120
944511811 | Demontáž ochranné sítě z textilie z umělých vláken | m2 | 784
lista_sokl | lišta soklová | m | 693.171
| D.1.1.1 Technikcá zpráva |  | 0
| 9. Kompletační konstrukce |  | 0
| c) Povrchové úpravy - podlahy |  | 0
| sokl - odměřeno z PD |  | 0
| D.1.1.C.1 Skladby konstrukcí a materiálů |  | 0
| D.1.1.B.11 - Půdorys 1.PP - nový stav |  | 0
| Skladba F01a |  | 0
| "B0.02" 9,197 |  | 9.197
| "B0.28" 12,9 |  | 12.9
| "B0.29" 10,43 |  | 10.43
| "B0.30" 14,64 |  | 14.64
| Skladba F01b |  | 0
| "B0.06" 15,741 |  | 15.741
| "B0.07" 17,26 |  | 17.26
| D.1.1.B.12 - Půdorys 1.NP - nový stav |  | 0
| Skladba F02c |  | 0
| "B1.23" 9,495 |  | 9.495
| "B1.25" 16,499 |  | 16.499
| "B1.26" 11,24 |  | 11.24
| "B1.27" 20,719 |  | 20.719
| D.1.1.B.13 - Půdorys 2.NP - nový stav |  | 0
| Skladba F02c |  | 0
| "B2.18" 24,024 |  | 24.024
| "B2.23" 9,491 |  | 9.491
| "B2.24" 16,443 |  | 16.443
| "B2.26" 11,24 |  | 11.24
| "B2.27" 20,658 |  | 20.658
| D.1.1.B.12 - Půdorys 1.NP - nový stav |  | 0
| Skladba F04d |  | 0
| "B1.04" 11,24 |  | 11.24
| "B1.06" 25,298 |  | 25.298
| "B1.09" 11,19 |  | 11.19
| "B1.11" 21,54 |  | 21.54
| "B1.12" 19,941 |  | 19.941
| D.1.1.B.13 - Půdorys 2.NP - nový stav |  | 0
| Skladba F04d |  | 0
| "B2.04" 11,24 |  | 11.24
| "B2.06" 25,298 |  | 25.298
| "B2.09" 11,19 |  | 11.19
| "B2.11" 21,48 |  | 21.48
| "B2.12" 19,941 |  | 19.941
| D.1.1.B.13 - Půdorys 2.NP - nový stav |  | 0
| Skladba F04ds |  | 0
| "B2.05" 9,5 |  | 9.5
| "B2.10" 9,7 |  | 9.7
| D.1.1.B.14 - Půdorys 3.NP - nový stav |  | 0
| Skladba F04e |  | 0
| "B3.04" 11,26 |  | 11.26
| "B3.06" 25,808 |  | 25.808
| "B3.09" 11,46 |  | 11.46
| "B3.11" 21,72 |  | 21.72
| "B3.12" 20,181 |  | 20.181
| "B3.18" 17,144 |  | 17.144
| "B3.21" 9,539 |  | 9.539
| "B3.23" 9,331 |  | 9.331
| "B3.25" 17,134 |  | 17.134
| "B3.26" 9,831 |  | 9.831
| "B3.28" 19,661 |  | 19.661
| "B3.29" 8,597 |  | 8.597
| "B3.31" 8,545 |  | 8.545
| "B3.32" 23,1 |  | 23.1
| "B3.35" 17,153 |  | 17.153
| "B3.36" 17,032 |  | 17.032
| "B3.37" 28,14 |  | 28.14
lista_sokl | Součet |  | 693.171
Použití figury:
776421111 | Montáž obvodových lišt lepením | m | 693.171
776991111 | Spárování silikonem | m | 1754.045
28411010R | lišta soklová | m | 762.488
malby | malby | m2 | 4921.087
| D.1.1.1 Technická zpráva |  | 0
| 9. Kompletační konstrukce |  | 0
| c) Povrchové úpravy - omítky |  | 0
| odměřeno z PD |  | 0
| om_schod |  | 89
| SO_pilíř |  | 141.248
| štuk_pilir |  | 39.464
| SDK_podhled |  | 721.97
| SDK_H2_podhled |  | 93.95
| SDK_DF_podhled |  | 181.643
| D.1.1.B.11 Půdorys 1.PP - nový stav |  | 0
| "B0.01" 43,6*2,7-0,8*1,97*2-1,2*2,225+(1,2+2,225*2)*0,3 |  | 113.593
| "B0.02" (2,83+1,619)*2*3,1-0,8*1,97*2 |  | 24.432
| "B0.03" 52,6*3,1-1*1,97*2-1,6*1,97-1,8*2,02+(1,6+1,97*2)*0,45+(1,8+2,02*2)*0,45-1,3*1,97 |  | 154.892
| "B0.04" (2,8+5,32)*2*2,7-1,3*1,97-0,8*1,97-1,6*1,97+(1,6+1,97*2)*0,45 |  | 39.052
| "B0.06" 15,9*3,1-0,9*1,97 |  | 47.517
| "B0.07" 17,3*3,1-0,9*1,97 |  | 51.857
| "B0.08" 18,1*2,7-0,8*1,97-0,9*1,97 |  | 45.521
| "B0.09" 9,41*3,1-0,8*1,97 |  | 27.595
| "B0.20" (1,87+2,125)*2*2,7-0,8*1,97 |  | 19.997
| "B0.21" 7,25*2,7-0,9*2,015+(0,9+2,015*2)*0,2 |  | 18.748
| "B0.22" 7,65*2,7-0,7*1,97 |  | 19.276
| "B0.23" (3,26+5,52)*2*2,7-0,7*1,97-0,9*2,015-0,8*1,97-0,85*2,555*2+(0,85+2,555*2)*0,45*2 |  | 43.664
| "B0.24" 18,6*3,18-1*1,97 |  | 57.178
| "B0.25" (2,91+5,52)*2*3,18-1*1,97 |  | 51.645
| "B0.28" (2,9+3,55)*2*3,18-0,8*1,97-0,9*1,97 |  | 37.673
| "B0.29" (1,665+3,55)*2*3,18-0,9*1,97 |  | 31.394
| "B0.30" 14,67*3,18-0,9*1,97 |  | 44.878
| "B0.31" 30,208*2,7-0,9*1,97-0,8*1,97 |  | 78.213
| "B0.32"7,4*2,7-0,7*1,97-0,8*1,97 |  | 17.025
| "B0.33" 11,69*2,7-0,7*1,97 |  | 30.184
| D.1.1.B.2 - Půdorys 1.NP - nový stav |  | 0
| "B1.01" 43,6*2,7-1,85*2,445-0,6*2,1-1,2*2,18-1,75*2,1-1,4*2,1+(1,85+2,365*2)*0,45+(1,2+2,18*2)*0,3+(1,75+2,1*2)*0,45 |  | 110.012
| "B1.02" (1,669+3,09)*2*2,7-0,6*2,1 |  | 24.439
| "B1.03" 58,3*2,7-(1,4*2,1*2+0,9*2,1+1*2,1+1,2*2,1*3+0,7*1,97*5+0,8*2,1) |  | 131.405
| "B1.04" (2,625*2+2,995)*2,7-1,2*2,1-0,9*2,1 |  | 17.852
| "B1.06" 22,3*2,7-1*1,765-1,2*1,765-1,85*2,365+(1+1,765*2)*0,45+(1,2+1,765*2)*0,45+(1,85+2,365*2)*0,45 |  | 59.08
| "B1.07" (1,455+2,575)*2*2,7-0,7*2,1 |  | 20.292
| "B1.08" (2,5+1,455)*2*2,7-0,7*2,1 |  | 19.887
| "B1.09" (2,6+2,995)*2,7-1,2*2,1*3-0,9*2,1 |  | 5.657
| "B1.11" (5,2+5,57)*2*2,7-1,2*2,1-1,2*1,765-2,5*2,365+(1,2+1,765*2)*0,45+(2,5+2,365*2)*0,45 |  | 52.99
| "B1.12" (4,38+5,57)*2*2,7-1,2*2,1-2*2,365+(2+2,365*2)*0,45 |  | 49.509
| "B1.13" (1,455+1,775)*2*2,7-0,7*2,1 |  | 15.972
| "B1.14" (1,455+1,9)*2*2,7-0,7*2,1 |  | 16.647
| "B1.15" (1,455+2,015)*2*2,7-0,7*1,97*3 |  | 14.601
| "B1.18" (3,936+3,579+0,895)*2*3,1-0,9*2,1 |  | 50.252
| "B1.20" (1,42+2,1)*2*2,7-0,8*2,1-0,7*1,97*2 |  | 14.57
| "B1.21" (1,52+2,1)*2*2,7-0,7*1,97 |  | 18.169
| "B1.22" (3,055+2,25)*2*3,121-0,7*1,97-1*2,365+(1+2,365*2)*0,45 |  | 31.948
| "B1.23" (2,727*2+1,945+0,865)*2,7-1,2*2,1-0,9*2,1 |  | 17.903
| "B1.25" (3,805+4,445)*2*2,7-2,2*2,365+(2,2+2,365*2)*0,45 |  | 42.466
| "B1.26" 9,435*2,7-0,9*2,1-1,2*2,1 |  | 21.065
| "B1.27" (5,01+4,5)*2*2,7-1*2,365-2,2*2,365+(1+2,365*2)*0,45+(2,2+2,365*2)*0,45 |  | 49.483
| D.1.1.B.3 - Půdorys 2.NP - nový stav |  | 0
| "B2.01" 43,6*2,7-1,85*2,365-0,6*2,1-1,38*2,2-1,435*2,33-1,4*2,1+(1,85+2,365*2)*0,45+(1,38+2,2*2)*0,3+(1,435+2,33*2)*0,45 |  | 110.203
| "B2.02"(1,669+3,09)*2*2,7-0,6*2,1 |  | 24.439
| "B2.03" 58,3*2,7-(1,4*2,1*2+0,9*2,1+1*2,1+1,2*2,1*3+0,7*1,97*5+0,8*2,1) |  | 131.405
| "B2.04" (2,625*2+2,995)*2,7-1,2*2,1-0,9*2,1 |  | 17.852
| "B2.06" 22,3*2,7-1*1,765-1,2*1,8-1,85*2,445+(1+1,765*2)*0,45+(1,2+1,8*2)*0,45+(1,85+2,445*2)*0,45 |  | 58.993
| "B2.07" (1,455+2,575)*2*2,7-0,7*2,1 |  | 20.292
| "B2.08" (2,5+1,455)*2*2,7-0,7*2,1 |  | 19.887
| "B2.09" (2,6+2,995)*2,7-1,2*2,1*3-0,9*2,1 |  | 5.657
| "B2.11"(5,2+5,57)*2*2,7-1,2*2,1-1,2*1,765-2,5*2,365+(1,2+1,765*2)*0,45+(2,5+2,365*2)*0,45 |  | 52.99
| "B2.12" (4,38+5,57)*2*2,7-1,2*2,1-2*2,365+(2+2,365*2)*0,45 |  | 49.509
| "B2.13" (4,38+5,57)*2*2,7-1,2*2,1-2*2,365+(2+2,365*2)*0,45 |  | 49.509
| "B2.14"(1,455+1,9)*2*2,7-0,7*2,1 |  | 16.647
| "B2.15" (1,455+2,05)*2*2,7-0,7*1,97*3 |  | 14.79
| "B2.18" (2,686+4,445)*2,9-0,8*2,1 |  | 19
| "B2.20" (1,42+2,1)*2*2,7-0,8*2,1-0,7*1,97*2 |  | 14.57
| "B2.21" (1,52+2,1)*2*2,7-0,7*1,97 |  | 18.169
| "B2.22"(2,455+2,225)*2*2,7-0,7*1,97-1*2,35+(1+2,365*2)*0,45 |  | 24.122
| "B2.23" (2,727*2+1,945+0,865)*2,7-1,2*2,1-0,9*2,1 |  | 17.903
| "B2.24" (3,777+4,445)*2*2,7-2,2*2,365+(2,2+2,365*2)*0,45 |  | 42.314
| "B2.26" 9,435*2,7-0,9*2,1-1,2*2,1 |  | 21.065
| "B2.27" (5,01+4,5)*2*2,7-1*2,365-2,2*2,365+(1+2,365*2)*0,45+(2,2+2,365*2)*0,45 |  | 49.483
| "B2.32" (4,148+4,445)*2*2,7-0,8*2,1 |  | 44.722
| D.1.1.B.4 - Půdorys 3.NP - nový stav |  | 0
| "B3.01"39,58*2,8-1,85*2,365-0,9*1,7-1,38*2,2-1,4*2,1+(1,85+2,365*2)*0,3+(1,38+2,22*2)*0,3 |  | 102.663
| "B3.02" (2,68+1,819)*2,7-0,9*1,97 |  | 10.374
| "B3.03" 73,6*2,7-(1,4*2,1*3+0,9*2,1+1*2,1+1,2*2,1*5+0,7*1,97*5+0,8*2,1+1,1*2,365)+(1,1+2,365*2)*0,45 |  | 164.757
| "B3.04" (2,5+3,145)*2*2,7-1,2*2,1-0,9*2,1-1,2*2,1 |  | 23.553
| "B3.06" (7,354+5,72)*2*2,7-1,2*2,1-1*1,765-1,2*1,765-1,85*2,365+(1+1,765*2)*0,3+(1,2+1,765*2)*0,3+(1,85+2,365*2)*0,3 |  | 64.573
| "B3.07" (2,575+1,655)*2*2,7-0,7*2,1 |  | 21.372
| "B3.08" (2,5+1,655)*2*2,7-0,7*2,1 |  | 20.967
| "B3.09" (2,6+3,145)*2*2,7-1,2*2,1*3-0,9*2,1 |  | 21.573
| "B3.11" (5,17+5,705)*2*2,7-1,2*2,1-1,2*1,765-2,5*2,365+(1,2+1,765*2)*0,3+(2,5+2,365*2)*0,3 |  | 51.763
| "B3.12" (4,4+5,72)*2*2,7-1,2*2,1-2*2,365+(2+2,365*2)*0,3 |  | 49.417
| "B3.13" (1,775+1,655)*2*2,7-0,7*2,1 |  | 17.052
| "B3.14" (1,9+1,655)*2*2,7-0,7*2,1 |  | 17.727
| "B3.16" 16,6*2,7-1,4*2,1-1,2*2,1 |  | 39.36
| "B3.17"(3,635+5,72)*2*2,7-1,2*2,1-1,1*2,365+(1,1+2,365*2)*0,3 |  | 47.145
| "B3.18" (2,686+4,61)*2*3-0,8*2,1 |  | 42.096
| "B3.20" (1,44+2,07)*2*2,7-0,8*2,1-0,7*1,97 |  | 15.895
| "B3.21" (1,625+2,07)*2*2,7-0,7*1,97 |  | 18.574
| "B3.22" (2,441+2,4)*2*2,7-0,7*1,97-1*2,365+(1+2,365*2)*0,3 |  | 24.116
| "B3.23" (2,7+1,965)*2*2,7-1,2*2,1*2-0,9*2,1 |  | 18.261
| "B3.25" (3,754+4,61)*2*2,7-1,2*2,1-2,2*2,365+(2,2+2,365*2)*0,3 |  | 39.522
| "B3.26" (2,7+1,965)*2*2,7-1,2*2,1*2-0,9*2,1 |  | 18.261
| "B3.28" (5+4,61)*2*2,7-1,2*2,1-1*2,365-2,2*2,365+(1+2,365*2)*0,3+(2,2+2,365*2)*0,3 |  | 45.604
| "B3.29" (2,477+1,85)*2*2,7-1,2*2,1*2-0,9*2,1 |  | 16.436
| "B3.31" (2,821+1,81)*2*2,7-1,2*2,1-1,435*2,955+(1,435+2,955*2)*0,45 |  | 21.552
| "B3.32" 17,8*2,7-1,4*2,1*2-4,995*2,7+(4,995+2,7*2)*0,45+(1,4+2,1*2)*0,45 |  | 35.891
| "B3.35" (5,161+3,43)*2*2,7-1,2*2,1-1,125*2,055-2*2,655+(1,125+2,055*2)*0,45+(2+2,655*2)*0,45 |  | 41.895
| "B3.36" (5,161+3,43)*2*2,7-1,2*2,1-1,125*2,055-2*2,655+(1,125+2,055*2)*0,45+(2+2,655*2)*0,45 |  | 41.895
| "B3.37" (6,475+7,375)*2*2,7-5,565*2,3-4,957*2,3+(5,565+2,3*2)*0,45+(4,957+2,3*2)*0,45 |  | 59.464
malby | Součet |  | 4921.087
Použití figury:
784111001 | Oprášení (ometení ) podkladu v místnostech v do 3,80 m | m2 | 4921.087
784181121 | Hloubková jednonásobná bezbarvá penetrace podkladu v místnostech v do 3,80 m | m2 | 4921.087
784211101R | Dvojnásobné bílé malby ze směsí, výborně otěruvzdorných, vodovzdorných, s vysokou krycí schopností a bělostí, paropropustná, v místnostech výšky do 3,80 m | m2 | 4921.087
MP_DF_I | MP DF I | m2 | 120.12
| D.1.1.B.11 - Půdorys 1.PP - nový stav |  | 0
| "B0.01" 6,6*1,4 |  | 9.24
| D.1.1.B.12 - Půdorys 1.NP - nový stav |  | 0
| "B1.03" 24*1,4 |  | 33.6
| D.1.1.B.13 - Půdorys 2.NP - nový stav |  | 0
| "B2.03" 24*1,4 |  | 33.6
| D.1.1.B.14 - Půdorys 3.NP - nový stav |  | 0
| "B3.03" 24*1,4+7,2*1,4 |  | 43.68
MP_DF_I | Mezisoučet |  | 120.12
Použití figury:
763431001R | Montáž minerálního podhledu s vyjímatelnými panely vel. do 0,36 m2 na zavěšený viditelný rošt | m2 | 187.917
763431041 | Příplatek k montáži minerálního podhledu na zavěšený rošt za výšku zavěšení přes 0,5 do 1,0 m | m2 | 350.217
59036500R | deska podhledová minerální rovná bílá jemně texturovaná bez perforace 15x600x600mm | m2 | 126.126
MP_DF_II | Minerální podhled DF II | m2 | 67.797
| D.1.1.B.11 - Půdorys 1.PP - nový stav |  | 0
| "B0.01" 2,7*1,8 |  | 4.86
| D.1.1.B.12 - Půdorys 1.NP - nový stav |  | 0
| "B1.01" 2,7*1,8+6,3*1,8 |  | 16.2
| "B1.19" 1,8*4,475 |  | 8.055
| D.1.1.B.13 - Půdorys 2.NP - nový stav |  | 0
| "B2.01" 2,7*1,8+6,3*1,8 |  | 16.2
| "B2.22" 1,8*3,02 |  | 5.436
| D.1.1.B.14 - Půdorys 3.NP - nový stav |  | 0
| "B3.01" 6,3*1,8 |  | 11.34
| "B3.22" 3,17*1,8 |  | 5.706
MP_DF_II | Mezisoučet |  | 67.797
Použití figury:
763431001R | Montáž minerálního podhledu s vyjímatelnými panely vel. do 0,36 m2 na zavěšený viditelný rošt | m2 | 187.917
763431041 | Příplatek k montáži minerálního podhledu na zavěšený rošt za výšku zavěšení přes 0,5 do 1,0 m | m2 | 350.217
59036501R | deska podhledová minerální rovná bílá jemně texturovaná bez perforace 15x600x600mm | m2 | 71.187
MP_podhled | minerální podhled | m2 | 162.3
| D.1.1.1 Technická zpráva |  | 0
| 9. Kompletační konstrukce |  | 0
| Podhledy |  | 0
| D.1.1.B.11 - Půdorys 1.PP - nový stav |  | 0
| "B0.08" 14,5 |  | 14.5
| "B0.09" 9,89 |  | 9.89
| "B0.31" 41,94 |  | 41.94
| "B0.32" 9,18 |  | 9.18
| "B0.33" 7,3 |  | 7.3
| D.1.1.B.12 - Půdorys 1.NP - nový stav |  | 0
| "B1.02" 5,06 |  | 5.06
| "B1.07" 3,75 |  | 3.75
| "B1.08" 3,64 |  | 3.64
| "B1.13" 2,58 |  | 2.58
| "B1.14" 2,47 |  | 2.47
| "B1.15" 5,76 |  | 5.76
| D.1.1.B.13 - Půdorys 2.NP - nový stav |  | 0
| "B2.02" 5,06 |  | 5.06
| "B2.07" 3,75 |  | 3.75
| "B2.08" 3,64 |  | 3.64
| "B2.13" 2,58 |  | 2.58
| "B2.14" 2,43 |  | 2.43
| "B2.15" 5,76 |  | 5.76
| "B2.20" 3,93 |  | 3.93
| D.1.1.B.14 - Půdorys 3.NP - nový stav |  | 0
| "B3.02" 4,83 |  | 4.83
| "B3.07" 4,22 |  | 4.22
| "B3.08" 4,1 |  | 4.1
| "B3.13" 2,91 |  | 2.91
| "B3.14" 2,85 |  | 2.85
| "B3.15" 6,21 |  | 6.21
| "B3.20" 3,96 |  | 3.96
MP_podhled | Součet |  | 162.3
Použití figury:
763431001 | Montáž minerálního podhledu s vyjímatelnými panely vel. do 0,36 m2 na zavěšený viditelný rošt | m2 | 162.3
763431041 | Příplatek k montáži minerálního podhledu na zavěšený rošt za výšku zavěšení přes 0,5 do 1,0 m | m2 | 350.217
59036500 | deska podhledová minerální rovná bílá jemně texturovaná bez perforace 15x600x600mm | m2 | 170.415
OM_jadro | omítka jádro | m2 | 1394.296
| D.1.1.1 Technická zpráva |  | 0
| 9. Kompletační konstrukce |  | 0
| c) Povrchové úpravy - omítky |  | 0
| odměřeno z PD |  | 0
| D.1.1.C.1 Skladby konstrukcí a materiálů |  | 0
| "B0.01" 39,6*3,18-0,8*1,97*2-1,2*2,225+(1,2+2,225*2)*0,3 |  | 121.801
| "B0.02" (2,83+1,619)*2*3,18-0,8*1,97*2 |  | 25.144
| "B0.03" 18,6*3,18-1*1,97*2-1,6*1,97-1,8*2,02+(1,6+1,97*2)*0,45+(1,8+2,02*2)*0,45-1,3*1,97 |  | 50.98
| "B0.04" (2,8+2,8+5,32)*3,18-1,3*1,97-1,6*1,97+(1,6+1,97*2)*0,45 |  | 31.506
| "B0.06" (4,45+2,611)*3,18 |  | 22.454
| "B0.07" 3,448*3,18 |  | 10.965
| "B0.08" 6,81*3,18 |  | 21.656
| "B0.09" 7,32*3,18 |  | 23.278
| "B0.10" 1,85*3,18 |  | 5.883
| "B0.20" (1,87+2,125)*3,18-0,8*1,97 |  | 11.128
| "B0.21" 1,5*3,18-0,9*2,015+(0,9+2,015*2)*0,2 |  | 3.943
| "B0.22" (1,9+1,1)*3,18-0,7*1,97 |  | 8.161
| "B0.23" (3,26+5,52+3,26)*3,18-0,7*1,97-0,9*2,015-0,8*1,97-0,85*2,555*2+(0,85+2,555*2)*0,45*2 |  | 34.539
| "B0.24" 3,775*2*3,18-1*1,97 |  | 22.039
| "B0.25" (2,91+5,52+2,91)*3,18-1*1,97 |  | 34.091
| "B0.28" (2,9+3,55+2,9)*3,18-0,8*1,97 |  | 28.157
| "B0.29" (1,665+3,55+1,665)*3,18 |  | 21.878
| D.1.1.B.2 - Půdorys 1.NP - nový stav |  | 0
| "B1.01" 26,7*3,12-1,85*2,365-0,6*2,1-1,2*2,18+(1,85+2,365*2)*0,45+(1,2+2,18*2)*0,3 |  | 79.682
| "B1.02" (1,669+3,09)*2*3,12-0,6*2,1 |  | 28.436
| "B1.03" (4,292+2,6)*3,12-1,2*2,1*2 |  | 16.463
| "B1.04" 2,625*3,12-1,2*2,1 |  | 5.67
| "B1.05" 2,5*3,12 |  | 7.8
| "B1.06" 19,9*3,12-1*1,765-1,2*1,765-1,85*2,365+(1+1,765*2)*0,45+(1,2+1,765*2)*0,45+(1,85+2,365*2)*0,45 |  | 60.958
| "B1.07" 2,575*3,12 |  | 8.034
| "B1.08" 2,5*3,12 |  | 7.8
| "B1.09" 2,6*3,12-1,2*2,1 |  | 5.592
| "B1.10" 2,6*3,12 |  | 8.112
| "B1.11" 5,2*3,12*2-1,2*1,765-2,5*2,365+(1,2+1,765*2)*0,45+(2,5+2,365*2)*0,45 |  | 29.8
| "B1.12" (4,38+5,57+4,38)*3,12-2*2,365+(2+2,365*2)*0,45 |  | 43.008
| "B1.13" 1,775*3,12 |  | 5.538
| "B1.14" 1,9*3,12 |  | 5.928
| "B1.15" (1+2,015+1)*3,12 |  | 12.527
| "B1.18" 3,936*3,12 |  | 12.28
| "B1.19" 2,19*3,12 |  | 6.833
| "B1.22" 3,055*3,121-1*2,365+(1+2,365*2)*0,45 |  | 9.748
| "B1.24" 2,7*3,12 |  | 8.424
| "B1.25" 3,805*3,12-2,2*2,365+(2,2+2,365*2)*0,45 |  | 9.787
| "B1.27" 5,01*3,12-1*2,365-2,2*2,365+(1+2,365*2)*0,45+(2,2+2,365*2)*0,45 |  | 13.76
| "B1.28"2,7*3,12 |  | 8.424
| D.1.1.B.3 - Půdorys 2.NP - nový stav |  | 0
| "B2.01" 26,7*3,12-1,85*2,365-0,6*2,1-1,2*2,18+(1,85+2,365*2)*0,45+(1,2+2,18*2)*0,3 |  | 79.682
| "B2.02"(1,669+3,09)*2*3,12-0,6*2,1 |  | 28.436
| "B2.03" (4,292+2,6)*3,12-1,2*2,1*2 |  | 16.463
| "B2.04" 2,625*3,12-1,2*2,1 |  | 5.67
| "B2.05" 2,5*3,12 |  | 7.8
| "B2.07" 2,575*3,12 |  | 8.034
| "B2.08" 2,5*3,12 |  | 7.8
| "B2.09" 2,6*3,12-1,2*2,1 |  | 5.592
| "B2.10" 2,6*3,12 |  | 8.112
| "B2.13" (4,38+5,57+4,38)*3,12-2*2,365+(2+2,365*2)*0,45 |  | 43.008
| "B2.14"1,9*3,12 |  | 5.928
| "B2.15" (1+2,015+1)*3,12 |  | 12.527
| "B2.22"2,455*3,12-1*2,35+(1+2,365*2)*0,45 |  | 7.888
| "B2.25" 2,7*3,12 |  | 8.424
| "B2.28" 2,7*3,12 |  | 8.424
| "B2.32" 4,148*3,12 |  | 12.942
| "B2.33" 1,775*3,12 |  | 5.538
| D.1.1.B.4 - Půdorys 3.NP - nový stav |  | 0
| "B3.01" 17,54*3,12-1,85*2,365-0,9*1,7-1,2*2,18+(1,85+2,365*2)*0,3+(1,2+2,18*2)*0,3 |  | 49.846
| "B3.02" 9*3,12-0,9*1,97 |  | 26.307
| "B3.03" (4,292+2,6+1,68)*3,12-1,2*2,1*2-1,1*2,365+(1,1+2,365*2)*0,3 |  | 20.852
| "B3.04" 2,5*3,12-1,2*2,1 |  | 5.28
| "B3.05" 2,5*3,12 |  | 7.8
| "B3.07" 2,575*3,12 |  | 8.034
| "B3.08" 2,5*3,12 |  | 7.8
| "B3.09" 2,6*3,12-1,2*2,1 |  | 5.592
| "B3.10" 2,6*3,12 |  | 8.112
| "B3.13" 1,775*3,12 |  | 5.538
| "B3.14" 1,9*3,12 |  | 5.928
| "B3.15" (1+2,015+1)*3,12 |  | 12.527
| "B3.19" 4,185*3,12 |  | 13.057
| "B3.22" 2,441*3,12-1*2,365+(1+2,365*2)*0,3 |  | 6.97
| "B3.24" 2,7*3,12 |  | 8.424
| "B3.27" 2,7*3,12 |  | 8.424
| "B3.29" (2,477+1,85)*3,12-1,2*2,1 |  | 10.98
| "B3.30"3,45*3,12 |  | 10.764
| "B3.31" 1,81*3,12-1,2*2,1 |  | 3.127
| "B3.32" (4,667+6,87)*3,12-1,4*2,1-4,957*2,7+(1,4+2,1*2)*0,3+(4,957+2,7*2)*0,3 |  | 24.459
OM_jadro | Součet |  | 1394.296
Použití figury:
612321121R | Omítka vápenocementová vnitřních ploch nanášená ručně jednovrstvá, tloušťky do 10 mm hladká svislých konstrukcí stěn, v místech styku dvou různých materiálů přebandážovat výztužnou tkaninou | m2 | 1394.296
612131121 | Penetrační disperzní nátěr vnitřních stěn nanášený ručně | m2 | 1933.249
Om_schod | omítka schodiště | m2 | 89
| schodiště |  | 0
| 89 |  | 89
Om_schod | Součet |  | 89
Použití figury:
611131105 | Cementový postřik vnitřních schodišťových konstrukcí nanášený celoplošně ručně | m2 | 89
784111001 | Oprášení (ometení ) podkladu v místnostech v do 3,80 m | m2 | 4921.087
OM_strop | omítka strop | m2 | 148.51
| D.1.1.1 Technická zpráva |  | 0
| 9. Kompletační činnost - omítky |  | 0
| D.1.1.B.11 - Půdorys 1.PP - nový stav |  | 0
| "B0.03" 39,44 |  | 39.44
| "B0.06" 12,33 |  | 12.33
| "B0.07" 16,31 |  | 16.31
| "B0.24" 20,84 |  | 20.84
| "B0.25" 16,08 |  | 16.08
| "B0.28" 10,3 |  | 10.3
| "B0.29" 5,91 |  | 5.91
| "B0.30" 9,94 |  | 9.94
| D.1.1.B.12 - Půdorys 1.NP - nový stav |  | 0
| "B1.18" 17,36 |  | 17.36
OM_strop | Součet |  | 148.51
Použití figury:
611131121 | Penetrační disperzní nátěr vnitřních stropů nanášený ručně | m2 | 148.51
611311141 | Vápenná omítka štuková dvouvrstvá vnitřních stropů rovných nanášená ručně | m2 | 148.51
OM_strop_1 | omítka strop | m2 | 311.73
OM_strop_2 | omítka strop | m2 | 276.05
parapet | parapet | m | 34.47
| D.4a Řez francouzským oknem, soklem |  | 0
| parapety |  | 0
| "K01" 1,85*3 |  | 5.55
| "K02" 1*5 |  | 5
| "K03" 1,2*6 |  | 7.2
| "K04" 2,2*4 |  | 8.8
| "K05" 2*2 |  | 4
| "K06" 1,1*2 |  | 2.2
| "K14" 0,86*2 |  | 1.72
parapet | Mezisoučet |  | 34.47
Použití figury:
622222001 | Montáž kontaktního zateplení vnějšího ostění, nadpraží nebo parapetu hl. špalety do 200 mm lepením desek z minerální vlny tl do 40 mm | m | 217.1
28376104 | klín izolační spádový z čedičové minerální vaty 70kPa | m3 | 0.688
podlaha_B | podlaha A | m2 | 1721.44
PVC_fab | PVC fabion | m | 1060.874
| D.1.1.1 Technikcá zpráva |  | 0
| 9. Kompletační konstrukce |  | 0
| c) Povrchové úpravy - podlahy |  | 0
| sokl - odměřeno z PD |  | 0
| D.1.1.C.1 Skladby konstrukcí a materiálů |  | 0
| D.1.1.B.11 - Půdorys 1.PP - nový stav |  | 0
| Skladba F01a |  | 0
| "B0.01" 43,325 |  | 43.325
| "B0.03" 39,939 |  | 39.939
| "B0.04" 16,64 |  | 16.64
| "B0.08" 18,008 |  | 18.008
| "B0.09" 12,911 |  | 12.911
| "B0.10" 7,582 |  | 7.582
| "B0.20" 7,991 |  | 7.991
| "B0.21" 7,25 |  | 7.25
| "B0.22" 7,65 |  | 7.65
| "B0.23" 17,559 |  | 17.559
| "B0.24" 18,591 |  | 18.591
| "B0.25" 16,867 |  | 16.867
| "B0.31" 30,208 |  | 30.208
| "B0.32" 12,12 |  | 12.12
| "B0.33" 11,69 |  | 11.69
| D.1.1.B.12 - Půdorys 1.NP - nový stav |  | 0
| Skladba F02c |  | 0
| "B1.01" 34,289 |  | 34.289
| "B1.02" 9,517 |  | 9.517
| "B1.03" 60,395 |  | 60.395
| "B1.07" 8,061 |  | 8.061
| "B1.08" 7,91 |  | 7.91
| "B1.18" 18,707 |  | 18.707
| "B1.19"13,486 |  | 13.486
| "B1.20" 7,041 |  | 7.041
| "B1.21" 7,22 |  | 7.22
| "B1.22" 10,609 |  | 10.609
| D.1.1.B.13 - Půdorys 2.NP - nový stav |  | 0
| Skladba F02c |  | 0
| "B2.01" 34,301 |  | 34.301
| "B2.02" 9,517 |  | 9.517
| "B2.03" 60,31 |  | 60.31
| "B2.07" 8,061 |  | 8.061
| "B2.08" 7,91 |  | 7.91
| "B2.13" 6,462 |  | 6.462
| "B2.20" 6,981 |  | 6.981
| "B2.22" 12,088 |  | 12.088
| D.1.1.B.12 - Půdorys 1.NP - nový stav |  | 0
| Skladba F04cs |  | 0
| "B1.14" 6,36 |  | 6.36
| "B1.15" 11,442 |  | 11.442
| "B1.19" 13,45 |  | 13.45
| "B1.24" 9,8 |  | 9.8
| "B1.28" 9,8 |  | 9.8
| D.1.1.B.13 - Půdorys 2.NP - nový stav |  | 0
| Skladba F04cs |  | 0
| "B2.14" 6,36 |  | 6.36
| "B2.15" 11,442 |  | 11.442
| "B2.25" 9,8 |  | 9.8
| "B2.28" 9,8 |  | 9.8
| "B2.33" 6,462 |  | 6.462
| D.1.1.B.12 - Půdorys 1.NP - nový stav |  | 0
| Skladba F04d |  | 0
| "B1.13" 6,462 |  | 6.462
| D.1.1.B.12 - Půdorys 1.NP - nový stav |  | 0
| Skladba F04ds |  | 0
| "B1.05" 9,5 |  | 9.5
| "B1.10" 9,7 |  | 9.7
| D.1.1.B.13 - Půdorys 2.NP - nový stav |  | 0
| Skladba F04ds |  | 0
| "B2.05" 9,5 |  | 9.5
| "B2.10" 9,7 |  | 9.7
| D.1.1.B.14 - Půdorys 3.NP - nový stav |  | 0
| Skladba F04e |  | 0
| "B3.01" 26,824 |  | 26.824
| "B3.02" 8,967 |  | 8.967
| "B3.03" 73,976 |  | 73.976
| "B3.07" 8,431 |  | 8.431
| "B3.08" 8,28 |  | 8.28
| "B3.13" 6,832 |  | 6.832
| "B3.16" 22,299 |  | 22.299
| "B3.17"18,65 |  | 18.65
| "B3.20" 8,695 |  | 8.695
| "B3.22" 12,404 |  | 12.404
| "B3.32" 23,1 |  | 23.1
| Skladba F04es |  | 0
| "B3.05" 9,47 |  | 9.47
| "B3.10" 9,67 |  | 9.67
| "B3.14" 6,8 |  | 6.8
| "B3.15" 11,442 |  | 11.442
| "B3.19" 9,8 |  | 9.8
| "B3.24" 9,98 |  | 9.98
| "B3.27" 9,98 |  | 9.98
| "B3.30" 11,5 |  | 11.5
| schody |  | 0
| 66*0,5 |  | 33
PVC_fab | Součet |  | 1060.874
Použití figury:
776411211 | Montáž tahaných obvodových soklíků z PVC výšky do 80 mm | m | 1060.874
776221111R | Příplatek za prořez u vícebarevných PVC krytin | m2 | 2117.71
776991111 | Spárování silikonem | m | 1754.045
28342163 | lišta podlahová PVC fabion | m | 1166.961
28342165 | lišta podlahová PVC zakončovací s fabionem | m | 1166.961
28411000R | PVC podlaha s posypem - mokré provrchy; celoplošně lepeno; protiskluz dle ČSN EN 13845 ESb, tř.zátěže: 34/43 | m2 | 246.371
PVC_stěny | PVC stěny | m2 | 554.386
| D.1.1.1 Technikcá zpráva |  | 0
| 9. Kompletační konstrukce |  | 0
| c) Povrchové úpravy - obklady stěn |  | 0
| odměřeno z PD |  | 0
| D.1.1.C.1 Skladby konstrukcí a materiálů |  | 0
| D.1.1.B.11 - Půdorys 1.PP - nový stav |  | 0
| "B0.08" (3,255+3,604)*2*2,4-0,8*1,97*2 |  | 29.771
| "B0.33" (6,85+6,205)*2*2,4-0,8*1,97*2 |  | 59.512
| D.1.1.B.12 - Půdorys 1.NP - nový stav |  | 0
| "B1.05" 9,5*2,6-0,9*2,1 |  | 22.81
| "B1.10" 9,7*2,6-0,9*2,1 |  | 23.33
| "B1.15" ((1+1,28)*2*2,6-0,7*1,97)*2 |  | 20.954
| "B1.19"13,45*2,6-1*2,1 |  | 32.87
| "B1.24" 9,8*2,6-0,9*2,1 |  | 23.59
| "B1.28" 9,8*2,6-0,9*2,1 |  | 23.59
| D.1.1.B.13 - Půdorys 2.NP - nový stav |  | 0
| "B2.05" 9,5*2,6-0,9*2,1 |  | 22.81
| "B2.10" 9,7*2,6-0,9*2,1 |  | 23.33
| "B2.13" 6,462*2,6-0,7*2,1 |  | 15.331
| "B2.15" ((1+1,28)*2*2,6-0,7*1,97)*2 |  | 20.954
| "B2.25" 9,8*2,6-0,9*2,1 |  | 23.59
| "B2.28" 9,8*2,6-0,9*2,1 |  | 23.59
| "B2.32" 9,8*2,6-0,9*2,1 |  | 23.59
| D.1.1.B.14 - Půdorys 3.NP - nový stav |  | 0
| "B3.05" 9,47*2,6-0,9*2,1 |  | 22.732
| "B3.10" 9,67*2,6-0,9*2,1 |  | 23.252
| "B3.15" ((1+1,28)*2*2,6-0,7*1,97)*2 |  | 20.954
| "B3.19" 9,8*2,6-0,9*2,1 |  | 23.59
| "B3.24" 9,98*2,6-0,9*2,1 |  | 24.058
| "B3.27" 9,98*2,6-0,9*2,1 |  | 24.058
| "B3.30" 11,5*2,6-0,9*2,1*2 |  | 26.12
PVC_stěny | Součet |  | 554.386
Použití figury:
776521112 | Lepení pásů z PVC na stěnu výšky přes 2,0 m do 3,8 m | m2 | 554.386
776121321R | Vodou ředitelná penetrace savého podkladu povlakových podlah neředěná | m2 | 554.386
776151031R | Celoplošné vyrovnání podkladu stěrkou tl 3 mm | m2 | 554.386
776221111R | Příplatek za prořez u vícebarevných PVC krytin | m2 | 2117.71
R | rýha | m3 | 74.907
R_4 | rýha 4 | m3 | 16.625
R_tr3 | rýha tř 3 | m3 | 74.907
| D.1.1.1 Technická zpráva |  | 0
| 1. Výkopy |  | 0
| D.1.1.B.10 Půdorys základů - nový stav |  | 0
| 18,45*4,06 |  | 74.907
R_tr3 | Součet |  | 74.907
Použití figury:
132251253 | Hloubení rýh nezapažených š do 2000 mm v hornině třídy těžitelnosti I skupiny 3 objem do 100 m3 strojně | m3 | 74.907
162351103 | Vodorovné přemístění přes 50 do 500 m výkopku/sypaniny z horniny třídy těžitelnosti I skupiny 1 až 3 | m3 | 37.453
SDK_DF_podhled | SDK DF podhled | m2 | 181.643
| D.1.1.1 Technická zpráva |  | 0
| 9. Kompletační konstrukce |  | 0
| Podhledy |  | 0
| D.1.1.B.11 - Půdorys 1.PP - nový stav |  | 0
| "B0.01" 34,35-(2,7*1,8+6,6*1,4) |  | 20.25
| D.1.1.B.12 - Půdorys 1.NP - nový stav |  | 0
| "B1.01" 36,57-(2,7*1,8+6,3*1,8) |  | 20.37
| "B1.03" 60,3-(24*1,4) |  | 26.7
| "B1.19" 9,64-1,8*4,475 |  | 1.585
| D.1.1.B.13 - Půdorys 2.NP - nový stav |  | 0
| "B2.01" 36,61-(2,7*1,8+6,3*1,8) |  | 20.41
| "B2.03" 60,16-(24*1,4) |  | 26.56
| "B2.22" 9,13-1,8*3,02 |  | 3.694
| D.1.1.B.14 - Půdorys 3.NP - nový stav |  | 0
| "B3.01" 39,49-6,3*1,8 |  | 28.15
| "B3.03" 73,7-(24*1,4+7,2*1,4) |  | 30.02
| "B3.22" 9,61-1,8*3,17 |  | 3.904
SDK_DF_podhled | Součet |  | 181.643
Použití figury:
763131531R | Podhled ze sádrokartonových desek jednovrstvá zavěšená spodní konstrukce z ocelových profilů CD, UD jednoduše opláštěná deskou protipožární DF, tl. 12,5 mm, bez izolace, EI 30 | m2 | 181.643
763131765 | Příplatek k SDK podhledu za výšku zavěšení přes 0,5 do 1,0 m | m2 | 997.563
784111001 | Oprášení (ometení ) podkladu v místnostech v do 3,80 m | m2 | 4921.087
SDK_H2_podhled | SDK H2 podhled | m2 | 93.95
| D.1.1.1 Technická zpráva |  | 0
| 9. Kompletační konstrukce |  | 0
| Podhledy |  | 0
| D.1.1.B.11 - Půdorys 1.PP - nový stav |  | 0
| "B0.22" 3,61 |  | 3.61
| D.1.1.B.12 - Půdorys 1.NP - nový stav |  | 0
| "B1.05" 5,64 |  | 5.64
| "B1.10" 5,88 |  | 5.88
| "B1.24" 5,94 |  | 5.94
| "B1.28" 5,94 |  | 5.94
| D.1.1.B.13 - Půdorys 2.NP - nový stav |  | 0
| "B2.05" 5,64 |  | 5.64
| "B2.10" 5,88 |  | 5.88
| "B2.25" 5,94 |  | 5.94
| "B2.28" 5,94 |  | 5.94
| "B2.32" 5,94 |  | 5.94
| D.1.1.B.14 - Půdorys 3.NP - nový stav |  | 0
| "B3.05" 5,6 |  | 5.6
| "B3.10" 5,84 |  | 5.84
| "B3.19" 5,94 |  | 5.94
| "B3.24" 6,18 |  | 6.18
| "B3.27" 6,18 |  | 6.18
| "B3.30" 7,86 |  | 7.86
SDK_H2_podhled | Součet |  | 93.95
Použití figury:
763131551 | SDK podhled deska 1xH2 12,5 bez izolace jednovrstvá spodní kce profil CD+UD | m2 | 93.95
763131765 | Příplatek k SDK podhledu za výšku zavěšení přes 0,5 do 1,0 m | m2 | 997.563
784111001 | Oprášení (ometení ) podkladu v místnostech v do 3,80 m | m2 | 4921.087
SDK_podhled | SDK_podhled | m2 | 721.97
| D.1.1.1 Technická zpráva |  | 0
| 9. Kompletační konstrukce |  | 0
| Podhledy |  | 0
| D.1.1.B.11 - Půdorys 1.PP - nový stav |  | 0
| "B0.02" 4,42 |  | 4.42
| "B0.04" 15,46 |  | 15.46
| "B0.20" 3,97 |  | 3.97
| "B0.21" 3,19 |  | 3.19
| "B0.23" 17,52 |  | 17.52
| D.1.1.B.12 - Půdorys 1.NP - nový stav |  | 0
| "B1.04" 7,86 |  | 7.86
| "B1.06" 29,3 |  | 29.3
| "B1.09" 7,79 |  | 7.79
| "B1.11" 28,96 |  | 28.96
| "B1.12" 24,51 |  | 24.51
| "B1.20" 2,98 |  | 2.98
| "B1.21" 3,17 |  | 3.17
| "B1.22" 6,87 |  | 6.87
| "B1.23" 5,34 |  | 5.34
| "B1.25" 16,33 |  | 16.33
| "B1.26" 5,06 |  | 5.06
| "B1.27" 21,89 |  | 21.89
| D.1.1.B.13 - Půdorys 2.NP - nový stav |  | 0
| "B2.04" 7,86 |  | 7.86
| "B2.06" 29,3 |  | 29.3
| "B2.09" 7,79 |  | 7.79
| "B2.11" 28,8 |  | 28.8
| "B2.12" 24,51 |  | 24.51
| "B2.18" 20,95 |  | 20.95
| "B2.21" 3,13 |  | 3.13
| "B2.23" 5,31 |  | 5.31
| "B2.24" 16,23 |  | 16.23
| "B2.26" 5,06 |  | 5.06
| "B2.27" 21,76 |  | 21.76
| D.1.1.B.14 - Půdorys 3.NP - nový stav |  | 0
| "B3.04" 7,83 |  | 7.83
| "B3.06" 31,58 |  | 31.58
| "B3.09" 8,14 |  | 8.14
| "B3.11" 29,42 |  | 29.42
| "B3.12" 25,04 |  | 25.04
| "B3.16" 26,64 |  | 26.64
| "B3.17" 20,68 |  | 20.68
| "B3.18" 16,51 |  | 16.51
| "B3.21" 5,59 |  | 5.59
| "B3.23" 5,31 |  | 5.31
| "B3.25" 17,59 |  | 17.59
| "B3.26" 5,24 |  | 5.24
| "B3.28" 22,79 |  | 22.79
| "B3.29"4,52 |  | 4.52
| "B3.31" 4,46 |  | 4.46
| "B3.32" 31,63 |  | 31.63
| "D3.35" 17,63 |  | 17.63
| "D3.36" 17,32 |  | 17.32
| "D.37" 48,73 |  | 48.73
SDK_podhled | Součet |  | 721.97
Použití figury:
763131511 | SDK podhled deska 1xA 12,5 bez izolace jednovrstvá spodní kce profil CD+UD | m2 | 721.97
763131765 | Příplatek k SDK podhledu za výšku zavěšení přes 0,5 do 1,0 m | m2 | 997.563
784111001 | Oprášení (ometení ) podkladu v místnostech v do 3,80 m | m2 | 4921.087
Skladba_F01a | Skladba F01a | m2 | 268.14
| D.1.1.1 Technikcá zpráva |  | 0
| 9. Kompletační konstrukce |  | 0
| c) Povrchové úpravy - podlahy |  | 0
| D.1.1.C.1 Skladby konstrukcí a materiálů |  | 0
| D.1.1.B.11 - Půdorys 1.PP - nový stav |  | 0
| Skladba F01a |  | 0
| "B0.01" 34,65 |  | 34.65
| "B0.02" 4,42 |  | 4.42
| "B0.03" 39,44 |  | 39.44
| "B0.04" 15.46 |  | 15.46
| "B0.08" 14,50 |  | 14.5
| "B0.09" 9,89 |  | 9.89
| "B0.20" 3,97 |  | 3.97
| "B0.21" 3,19 |  | 3.19
| "B0.22" 3,61 |  | 3.61
| "B0.23" 17,52 |  | 17.52
| "B0.24" 20,84 |  | 20.84
| "B0.25" 16,08 |  | 16.08
| "B0.28" 10,30 |  | 10.3
| "B0.29" 5,91 |  | 5.91
| "B0.30" 9,94 |  | 9.94
| "B0.31" 41,94 |  | 41.94
| "B0.32" 9,18 |  | 9.18
| "B0.33" 7,30 |  | 7.3
Skladba_F01a | Mezisoučet |  | 268.14
Použití figury:
776111311 | Vysátí podkladu povlakových podlah | m2 | 1461.48
632451234R | Potěr cementový samonivelační litý tř. CT-C25-F5, tl. přes 45 do 50 mm | m2 | 1367.99
632451292R | Potěr cementový samonivelační litý Příplatek k cenám za každých dalších i započatých 5 mm tloušťky přes 50 mm tř. CT-C25-F5 | m2 | 2245.29
632481213 | Separační vrstva z PE fólie | m2 | 1490.12
713121111 | Montáž izolace tepelné podlah volně kladenými rohožemi, pásy, dílci, deskami 1 vrstva | m2 | 1032.19
776111112 | Broušení betonového podkladu povlakových podlah | m2 | 1461.48
776121321 | Neředěná penetrace savého podkladu povlakových podlah | m2 | 1461.48
776141121R | Vyrovnání podkladu povlakových podlah stěrkou pevnosti 30 MPa tl do 3 mm | m2 | 1461.48
776221111 | Lepení pásů z PVC standardním lepidlem | m2 | 1339.35
776221111R | Příplatek za prořez u vícebarevných PVC krytin | m2 | 2117.71
776991221 | Základní čištění nově položených podlahovin včetně jednosložkového jednovrstvého polymerního nátěru | m2 | 1461.48
28376360R | deska z polystyrénu XPS, hrana rovná, polo či pero drážka a hladký povrch λ ≤ 0,032 tl 20mm | m2 | 302.716
28412285R | PVC podlaha; celoplošně lepeno; protiskluz R10, tř.zátěže: 34/43 | m2 | 1540.556
Skladba_F01as | Skladba F01 as | m2 | 125.74
Skladba_F01b | Skladba F01b | m2 | 28.64
| D.1.1.1 Technikcá zpráva |  | 0
| 9. Kompletační konstrukce |  | 0
| c) Povrchové úpravy - podlahy |  | 0
| D.1.1.C.1 Skladby konstrukcí a materiálů |  | 0
| D.1.1.B.11 - Půdorys 1.PP - nový stav |  | 0
| Skladba F01b |  | 0
| "B0.06" 12,33 |  | 12.33
| "B0.07" 16,31 |  | 16.31
Skladba_F01b | Mezisoučet |  | 28.64
Použití figury:
777111111 | Vysátí podkladu před provedením lité podlahy | m2 | 28.64
632451234R | Potěr cementový samonivelační litý tř. CT-C25-F5, tl. přes 45 do 50 mm | m2 | 1367.99
632451292R | Potěr cementový samonivelační litý Příplatek k cenám za každých dalších i započatých 5 mm tloušťky přes 50 mm tř. CT-C25-F5 | m2 | 2245.29
632481213 | Separační vrstva z PE fólie | m2 | 1490.12
713121111 | Montáž izolace tepelné podlah volně kladenými rohožemi, pásy, dílci, deskami 1 vrstva | m2 | 1032.19
777131103 | Penetrační epoxidový nátěr podlahy na vlhký nebo nenasákavý podklad | m2 | 28.64
777511123 | Krycí epoxidová stěrka tloušťky přes 1 do 2 mm průmyslové lité podlahy | m2 | 28.64
777511181 | Příplatek k cenám krycí stěrky za zvýšenou pracnost provádění podlahových soklíků | m2 | 28.64
777612103 | Uzavírací epoxidový transparentní nátěr podlahy | m2 | 28.64
777612151 | Příplatek k cenám uzavíracího nátěru za za zvýšenou pracnost provádění podlahových soklíků | m2 | 28.64
28376360R | deska z polystyrénu XPS, hrana rovná, polo či pero drážka a hladký povrch λ ≤ 0,032 tl 20mm | m2 | 302.716
Skladba_F02a | Skladba F02a | m2 | 83.68
| D.1.1.B.14 - Půdorys 3.NP - nový stav |  | 0
| Skladba F02a |  | 0
| "D3.35" 17,63 |  | 17.63
| "D3.36" 17,32 |  | 17.32
| "D3.37" 48,73 |  | 48.73
Skladba_F02a | Mezisoučet |  | 83.68
Použití figury:
776111311 | Vysátí podkladu povlakových podlah | m2 | 1461.48
632451234R | Potěr cementový samonivelační litý tř. CT-C25-F5, tl. přes 45 do 50 mm | m2 | 1367.99
632451292R | Potěr cementový samonivelační litý Příplatek k cenám za každých dalších i započatých 5 mm tloušťky přes 50 mm tř. CT-C25-F5 | m2 | 2245.29
632481213 | Separační vrstva z PE fólie | m2 | 1490.12
713121111 | Montáž izolace tepelné podlah volně kladenými rohožemi, pásy, dílci, deskami 1 vrstva | m2 | 1032.19
776111112 | Broušení betonového podkladu povlakových podlah | m2 | 1461.48
776121321 | Neředěná penetrace savého podkladu povlakových podlah | m2 | 1461.48
776141121R | Vyrovnání podkladu povlakových podlah stěrkou pevnosti 30 MPa tl do 3 mm | m2 | 1461.48
776221111 | Lepení pásů z PVC standardním lepidlem | m2 | 1339.35
776221111R | Příplatek za prořez u vícebarevných PVC krytin | m2 | 2117.71
776991221 | Základní čištění nově položených podlahovin včetně jednosložkového jednovrstvého polymerního nátěru | m2 | 1461.48
28375673 | deska polystyrénová pro snížení kročejového hluku (max. zatížení 4 kN/m2) tl 30mm | m2 | 297.087
28412285R | PVC podlaha; celoplošně lepeno; protiskluz R10, tř.zátěže: 34/43 | m2 | 1540.556
Skladba_F02as | Skladba F02as | m2 | 180.81
Skladba_F02c | Skladba F02c | m2 | 382.49
| D.1.1.B.12 - Půdorys 1.NP - nový stav |  | 0
| Skladba F02c |  | 0
| "B1.01" 36,57 |  | 36.57
| "B1.02" 5,06 |  | 5.06
| "B1.03" 60,3 |  | 60.3
| "B1.07" 3,75 |  | 3.75
| "B1.08" 3,64 |  | 3.64
| "B1.18" 17,36 |  | 17.36
| "B1.20" 2,98 |  | 2.98
| "B1.21" 3,17 |  | 3.17
| "B1.22" 6,87 |  | 6.87
| "B1.23" 5,34 |  | 5.34
| "B1.25" 16,33 |  | 16.33
| "B1.26" 5,06 |  | 5.06
| "B1.27" 21,89 |  | 21.89
| D.1.1.B.13 - Půdorys 2.NP - nový stav |  | 0
| Skladba F02c |  | 0
| "B2.01" 36,61 |  | 36.61
| "B2.02" 5,06 |  | 5.06
| "B2.03" 60,16 |  | 60.16
| "B2.07" 3,75 |  | 3.75
| "B2.08" 3,64 |  | 3.64
| "B2.13" 2,58 |  | 2.58
| "B2.18" 20,95 |  | 20.95
| "B2.20" 3,93 |  | 3.93
| "B2.22" 9,13 |  | 9.13
| "B2.23" 5,31 |  | 5.31
| "B2.24" 16,23 |  | 16.23
| "B2.26" 5,06 |  | 5.06
| "B2.27" 21,76 |  | 21.76
Skladba_F02c | Mezisoučet |  | 382.49
Použití figury:
776111311 | Vysátí podkladu povlakových podlah | m2 | 1461.48
632451234R | Potěr cementový samonivelační litý tř. CT-C25-F5, tl. přes 45 do 50 mm | m2 | 1367.99
632451292R | Potěr cementový samonivelační litý Příplatek k cenám za každých dalších i započatých 5 mm tloušťky přes 50 mm tř. CT-C25-F5 | m2 | 2245.29
632481213 | Separační vrstva z PE fólie | m2 | 1490.12
635211121 | Násyp pod podlahy z keramzitu | m3 | 18.203
713121121 | Montáž izolace tepelné podlah volně kladenými rohožemi, pásy, dílci, deskami 2 vrstvy | m2 | 434.89
776111112 | Broušení betonového podkladu povlakových podlah | m2 | 1461.48
776121321 | Neředěná penetrace savého podkladu povlakových podlah | m2 | 1461.48
776141121R | Vyrovnání podkladu povlakových podlah stěrkou pevnosti 30 MPa tl do 3 mm | m2 | 1461.48
776221111 | Lepení pásů z PVC standardním lepidlem | m2 | 1339.35
776221111R | Příplatek za prořez u vícebarevných PVC krytin | m2 | 2117.71
776991221 | Základní čištění nově položených podlahovin včetně jednosložkového jednovrstvého polymerního nátěru | m2 | 1461.48
28375910 | deska EPS 150 pro konstrukce s vysokým zatížením λ=0,035 tl 60mm | m2 | 803.229
28412285R | PVC podlaha; celoplošně lepeno; protiskluz R10, tř.zátěže: 34/43 | m2 | 1540.556
Skladba_F03 | Skladba F03 | m2 | 41.366
Skladba_F04cs | Skladba F04 cs | m2 | 52.4
| D.1.1.B.2 - Půdorys 1.NP - nový stav |  | 0
| Skladba F04cs |  | 0
| "B1.14" 2,47 |  | 2.47
| "B1.15" 5,76 |  | 5.76
| "B.1.19" 9,64 |  | 9.64
| "B1.24" 5,94 |  | 5.94
| "B1.28" 5,94 |  | 5.94
| D.1.1.B.13 - Půdorys 2.NP - nový stav |  | 0
| Skladba F04cs |  | 0
| "B2.14" 2,43 |  | 2.43
| "B2.15" 5,76 |  | 5.76
| "B2.25" 5,94 |  | 5.94
| "B2.28" 5,94 |  | 5.94
| "B2.33" 2,58 |  | 2.58
Skladba_F04cs | Mezisoučet |  | 52.4
Použití figury:
776111311 | Vysátí podkladu povlakových podlah | m2 | 1461.48
631311126 | Mazanina tl přes 80 do 120 mm z betonu prostého bez zvýšených nároků na prostředí tř. C 25/30 | m3 | 10.643
631319012 | Příplatek k mazanině tl přes 80 do 120 mm za přehlazení povrchu | m3 | 10.643
631319173 | Příplatek k mazanině tl přes 80 do 120 mm za stržení povrchu spodní vrstvy před vložením výztuže | m3 | 10.643
631319183 | Příplatek k mazanině tl přes 80 do 120 mm za sklon přes 15 do 35° | m3 | 10.643
631362021 | Výztuž mazanin svařovanými sítěmi Kari | t | 0.214
632481213 | Separační vrstva z PE fólie | m2 | 1490.12
635211121 | Násyp pod podlahy z keramzitu | m3 | 18.203
713121121 | Montáž izolace tepelné podlah volně kladenými rohožemi, pásy, dílci, deskami 2 vrstvy | m2 | 434.89
771591112 | Izolace pod dlažbu nátěrem nebo stěrkou ve dvou vrstvách | m2 | 213.2
776111112 | Broušení betonového podkladu povlakových podlah | m2 | 1461.48
776121321 | Neředěná penetrace savého podkladu povlakových podlah | m2 | 1461.48
776141121R | Vyrovnání podkladu povlakových podlah stěrkou pevnosti 30 MPa tl do 3 mm | m2 | 1461.48
776221111R | Příplatek za prořez u vícebarevných PVC krytin | m2 | 2117.71
776222111 | Lepení pásů z PVC 2-složkovým lepidlem | m2 | 122.13
776991221 | Základní čištění nově položených podlahovin včetně jednosložkového jednovrstvého polymerního nátěru | m2 | 1461.48
28375908 | deska EPS 150 pro konstrukce s vysokým zatížením λ=0,035 tl 40mm | m2 | 110.04
28411000R | PVC podlaha s posypem - mokré provrchy; celoplošně lepeno; protiskluz dle ČSN EN 13845 ESb, tř.zátěže: 34/43 | m2 | 246.371
Skladba_F04d | Skladba F04 d | m2 | 199.26
| D.1.1.B.12 - Půdorys 1.NP - nový stav |  | 0
| Skladba F04d |  | 0
| "B1.04" 7,86 |  | 7.86
| "B1.06" 29,3 |  | 29.3
| "B1.09" 7,79 |  | 7.79
| "B1.11" 28,96 |  | 28.96
| "B1.12" 24,51 |  | 24.51
| "B1.13" 2,58 |  | 2.58
| D.1.1.B.13 - Půdorys 2.NP - nový stav |  | 0
| Skladba F04d |  | 0
| "B2.04" 7,86 |  | 7.86
| "B2.06" 29,3 |  | 29.3
| "B2.09" 7,79 |  | 7.79
| "B2.11" 28,8 |  | 28.8
| "B2.12" 24,51 |  | 24.51
Skladba_F04d | Mezisoučet |  | 199.26
Použití figury:
776111311 | Vysátí podkladu povlakových podlah | m2 | 1461.48
632451234R | Potěr cementový samonivelační litý tř. CT-C25-F5, tl. přes 45 do 50 mm | m2 | 1367.99
632451292R | Potěr cementový samonivelační litý Příplatek k cenám za každých dalších i započatých 5 mm tloušťky přes 50 mm tř. CT-C25-F5 | m2 | 2245.29
632481213 | Separační vrstva z PE fólie | m2 | 1490.12
635211121 | Násyp pod podlahy z keramzitu | m3 | 18.203
713121111 | Montáž izolace tepelné podlah volně kladenými rohožemi, pásy, dílci, deskami 1 vrstva | m2 | 1032.19
776111112 | Broušení betonového podkladu povlakových podlah | m2 | 1461.48
776121321 | Neředěná penetrace savého podkladu povlakových podlah | m2 | 1461.48
776141121R | Vyrovnání podkladu povlakových podlah stěrkou pevnosti 30 MPa tl do 3 mm | m2 | 1461.48
776221111 | Lepení pásů z PVC standardním lepidlem | m2 | 1339.35
776221111R | Příplatek za prořez u vícebarevných PVC krytin | m2 | 2117.71
776991221 | Základní čištění nově položených podlahovin včetně jednosložkového jednovrstvého polymerního nátěru | m2 | 1461.48
28375673 | deska polystyrénová pro snížení kročejového hluku (max. zatížení 4 kN/m2) tl 30mm | m2 | 297.087
28412285R | PVC podlaha; celoplošně lepeno; protiskluz R10, tř.zátěže: 34/43 | m2 | 1540.556
Skladba_F04ds | Skladba F04 ds | m2 | 23.04
| D.1.1.B.12 - Půdorys 1.NP - nový stav |  | 0
| Skladba F04ds |  | 0
| "B1.05" 5,64 |  | 5.64
| "B1.10" 5,88 |  | 5.88
| D.1.1.B.13 - Půdorys 2.NP - nový stav |  | 0
| Skladba F04ds |  | 0
| "B2.05" 5,64 |  | 5.64
| "B2.10" 5,88 |  | 5.88
Skladba_F04ds | Mezisoučet |  | 23.04
Použití figury:
776111311 | Vysátí podkladu povlakových podlah | m2 | 1461.48
631311126 | Mazanina tl přes 80 do 120 mm z betonu prostého bez zvýšených nároků na prostředí tř. C 25/30 | m3 | 10.643
631319012 | Příplatek k mazanině tl přes 80 do 120 mm za přehlazení povrchu | m3 | 10.643
631319173 | Příplatek k mazanině tl přes 80 do 120 mm za stržení povrchu spodní vrstvy před vložením výztuže | m3 | 10.643
631319183 | Příplatek k mazanině tl přes 80 do 120 mm za sklon přes 15 do 35° | m3 | 10.643
631362021 | Výztuž mazanin svařovanými sítěmi Kari | t | 0.214
632481213 | Separační vrstva z PE fólie | m2 | 1490.12
635211121 | Násyp pod podlahy z keramzitu | m3 | 18.203
771591112 | Izolace pod dlažbu nátěrem nebo stěrkou ve dvou vrstvách | m2 | 213.2
776111112 | Broušení betonového podkladu povlakových podlah | m2 | 1461.48
776121321 | Neředěná penetrace savého podkladu povlakových podlah | m2 | 1461.48
776141121R | Vyrovnání podkladu povlakových podlah stěrkou pevnosti 30 MPa tl do 3 mm | m2 | 1461.48
776221111R | Příplatek za prořez u vícebarevných PVC krytin | m2 | 2117.71
776222111 | Lepení pásů z PVC 2-složkovým lepidlem | m2 | 122.13
776991221 | Základní čištění nově položených podlahovin včetně jednosložkového jednovrstvého polymerního nátěru | m2 | 1461.48
28411000R | PVC podlaha s posypem - mokré provrchy; celoplošně lepeno; protiskluz dle ČSN EN 13845 ESb, tř.zátěže: 34/43 | m2 | 246.371
Skladba_F04e | Skladba F04e | m2 | 405.78
| D.1.1.B.14 - Půdorys 3.NP - nový stav |  | 0
| Skladba F04e |  | 0
| "B3.01" 39,49 |  | 39.49
| "B3.02" 4,83 |  | 4.83
| "B3.03" 73,70 |  | 73.7
| "B3.04" 7,83 |  | 7.83
| "B3.06" 31,58 |  | 31.58
| "B3.07" 4,22 |  | 4.22
| "B3.08" 4,1 |  | 4.1
| "B3.09" 8,14 |  | 8.14
| "B3.11" 29,42 |  | 29.42
| "B3.12" 25,04 |  | 25.04
| "B3.13" 2,91 |  | 2.91
| "B3.16" 26,64 |  | 26.64
| "B3.17"20,68 |  | 20.68
| "B3.18" 16,51 |  | 16.51
| "B3.20" 3,96 |  | 3.96
| "B3.21" 5,59 |  | 5.59
| "B3.22" 9,61 |  | 9.61
| "B3.23" 5,31 |  | 5.31
| "B3.25" 17,59 |  | 17.59
| "B3.26" 5,24 |  | 5.24
| "B3.28" 22,79 |  | 22.79
| "B3.29" 4,52 |  | 4.52
| "B3.31" 4,46 |  | 4.46
| "B3.32" 31,62 |  | 31.62
Skladba_F04e | Mezisoučet |  | 405.78
Použití figury:
776111311 | Vysátí podkladu povlakových podlah | m2 | 1461.48
632451234R | Potěr cementový samonivelační litý tř. CT-C25-F5, tl. přes 45 do 50 mm | m2 | 1367.99
632451292R | Potěr cementový samonivelační litý Příplatek k cenám za každých dalších i započatých 5 mm tloušťky přes 50 mm tř. CT-C25-F5 | m2 | 2245.29
632481213 | Separační vrstva z PE fólie | m2 | 1490.12
635211121 | Násyp pod podlahy z keramzitu | m3 | 18.203
713121111 | Montáž izolace tepelné podlah volně kladenými rohožemi, pásy, dílci, deskami 1 vrstva | m2 | 1032.19
776111112 | Broušení betonového podkladu povlakových podlah | m2 | 1461.48
776121321 | Neředěná penetrace savého podkladu povlakových podlah | m2 | 1461.48
776141121R | Vyrovnání podkladu povlakových podlah stěrkou pevnosti 30 MPa tl do 3 mm | m2 | 1461.48
776221111 | Lepení pásů z PVC standardním lepidlem | m2 | 1339.35
776221111R | Příplatek za prořez u vícebarevných PVC krytin | m2 | 2117.71
776991221 | Základní čištění nově položených podlahovin včetně jednosložkového jednovrstvého polymerního nátěru | m2 | 1461.48
28375910 | deska EPS 150 pro konstrukce s vysokým zatížením λ=0,035 tl 60mm | m2 | 426.069
28412285R | PVC podlaha; celoplošně lepeno; protiskluz R10, tř.zátěže: 34/43 | m2 | 1540.556
Skladba_F04es | Skladba F02as | m2 | 46.69
| Skladba F04es |  | 0
| "B3.05" 5,6 |  | 5.6
| "B3.10" 5,84 |  | 5.84
| "B3.14" 2,85 |  | 2.85
| "B3.15" 6,21 |  | 6.21
| "B3.19" 5,94 |  | 5.94
| "B3.24" 6,18 |  | 6.18
| "B3.27" 6,18 |  | 6.18
| "B3.30" 7,89 |  | 7.89
Skladba_F04es | Mezisoučet |  | 46.69
Použití figury:
776111311 | Vysátí podkladu povlakových podlah | m2 | 1461.48
631311126 | Mazanina tl přes 80 do 120 mm z betonu prostého bez zvýšených nároků na prostředí tř. C 25/30 | m3 | 10.643
631319012 | Příplatek k mazanině tl přes 80 do 120 mm za přehlazení povrchu | m3 | 10.643
631319173 | Příplatek k mazanině tl přes 80 do 120 mm za stržení povrchu spodní vrstvy před vložením výztuže | m3 | 10.643
631319183 | Příplatek k mazanině tl přes 80 do 120 mm za sklon přes 15 do 35° | m3 | 10.643
631362021 | Výztuž mazanin svařovanými sítěmi Kari | t | 0.214
632481213 | Separační vrstva z PE fólie | m2 | 1490.12
635211121 | Násyp pod podlahy z keramzitu | m3 | 18.203
713121111 | Montáž izolace tepelné podlah volně kladenými rohožemi, pásy, dílci, deskami 1 vrstva | m2 | 1032.19
771591112 | Izolace pod dlažbu nátěrem nebo stěrkou ve dvou vrstvách | m2 | 213.2
776111112 | Broušení betonového podkladu povlakových podlah | m2 | 1461.48
776121321 | Neředěná penetrace savého podkladu povlakových podlah | m2 | 1461.48
776141121R | Vyrovnání podkladu povlakových podlah stěrkou pevnosti 30 MPa tl do 3 mm | m2 | 1461.48
776221111R | Příplatek za prořez u vícebarevných PVC krytin | m2 | 2117.71
776222111 | Lepení pásů z PVC 2-složkovým lepidlem | m2 | 122.13
776991221 | Základní čištění nově položených podlahovin včetně jednosložkového jednovrstvého polymerního nátěru | m2 | 1461.48
28375908 | deska EPS 150 pro konstrukce s vysokým zatížením λ=0,035 tl 40mm | m2 | 49.025
28411000R | PVC podlaha s posypem - mokré provrchy; celoplošně lepeno; protiskluz dle ČSN EN 13845 ESb, tř.zátěže: 34/43 | m2 | 246.371
Skladba_F05 | Skladba_F05 | m2 | 134.777
| D.1.1.C.1 Skladby konstrukcí a materiálů |  | 0
| Skladba F05 |  | 0
| D.1.1.B.12 Půdorys 1.NP - nový stav |  | 0
| 15,85*1,845 |  | 29.243
| D.1.1.B.13 Půdorys 2.NP - nový stav |  | 0
| 12,75*1,845+15,85*1,845 |  | 52.767
| D.1.1.B.14 Půdorys 3.NP - nový stav |  | 0
| 12,75*1,845+15,85*1,845 |  | 52.767
Skladba_F05 | Mezisoučet |  | 134.777
Použití figury:
771121011 | Nátěr penetrační na podlahu | m2 | 134.777
411322626 | Stropy trámové nebo kazetové ze ŽB tř. C 30/37 | m3 | 22.151
411354249R | Bednění stropů ztracené z hraněných trapézových vln v 60 mm plech pozinkovaný tl 1,0 mm | m2 | 158.22
411354311 | Zřízení podpěrné konstrukce stropů výšky do 4 m tl přes 5 do 15 cm | m2 | 158.22
711191201 | Provedení izolace proti zemní vlhkosti hydroizolační stěrkou vodorovné na betonu, 2 vrstvy | m2 | 134.777
771574262 | Montáž podlah keramických velkoformát pro mechanické zatížení protiskluzných lepených flexibilním lepidlem přes 4 do 6 ks/m2 | m2 | 134.777
24551275 | stěrka minerální hydroizolační 2-složková cementem pojená | kg | 458.242
59761420 | dlažba velkoformátová keramická slinutá protiskluzná do interiéru i exteriéru pro vysoké mechanické namáhání přes 4 do 6ks/m2 | m2 | 154.994
Skladba_R01_R02 | Skladba R01 | m2 | 570.75
| D.1.1.1 Technická zpráva |  | 0
| 8. Střecha |  | 0
| D.1.1.C.1 Skladby konstrukcí a materiálů |  | 0
| R01, R02, R03 |  | 0
| D.1.1.B.15 Půdorys střechy - nový stav |  | 0
| Odměřeno z PD |  | 0
| R01 a R02 |  | 0
| 570,75 |  | 570.75
Skladba_R01_R02 | Mezisoučet |  | 570.75
Použití figury:
712311101 | Provedení povlakové krytiny střech do 10° za studena lakem penetračním nebo asfaltovým | m2 | 581.423
712341559 | Provedení povlakové krytiny střech do 10° pásy NAIP přitavením v plné ploše | m2 | 581.423
712361701R | Provedení povlakové krytiny střech do 10° fólií položenou volně s přilepením spojů | m2 | 570.75
712391172 | Provedení povlakové krytiny střech do 10° ochranné textilní vrstvy | m2 | 570.75
712391172 | Provedení povlakové krytiny střech do 10° ochranné textilní vrstvy | m2 | 594.193
712391382 | Provedení povlakové krytiny střech do 10° násypem z hrubého kameniva tl 50 mm | m2 | 570.75
712391482 | Příplatek k povlakové krytině střech do 10° ZKD 10 mm násypu z hrubého kameniva | m2 | 1712.25
713141151 | Montáž izolace tepelné střech plochých kladené volně 1 vrstva rohoží, pásů, dílců, desek | m2 | 570.75
713141311 | Montáž izolace tepelné střech plochých kladené volně, spádová vrstva | m2 | 581.423
11163150 | lak penetrační asfaltový | t | 0.174
28343012 | fólie hydroizolační střešní mPVC určená ke stabilizaci přitížením a do vegetačních střech tl 1,5mm | m2 | 656.363
28376141 | klín izolační spád do 5% EPS 100 | m3 | 125.866
58337403 | kamenivo dekorační (kačírek) frakce 16/32 | t | 105.018
62853004 | pás asfaltový natavitelný modifikovaný SBS s vložkou ze skleněné tkaniny a spalitelnou PE fólií nebo jemnozrnným minerálním posypem na horním povrchu tl 4,0mm | m2 | 668.636
69311068 | geotextilie netkaná separační, ochranná, filtrační, drenážní PP 300g/m2 | m2 | 683.322
Skladba_R03 | Skladba_R03 | m2 | 10.673
| 3,41*3,13 |  | 10.673
Skladba_R03 | Mezisoučet |  | 10.673
Použití figury:
712311101 | Provedení povlakové krytiny střech do 10° za studena lakem penetračním nebo asfaltovým | m2 | 581.423
712341559 | Provedení povlakové krytiny střech do 10° pásy NAIP přitavením v plné ploše | m2 | 581.423
712361703 | Provedení povlakové krytiny střech do 10° fólií přilepenou v plné ploše | m2 | 34.116
712391171 | Provedení povlakové krytiny střech do 10° podkladní textilní vrstvy | m2 | 10.673
713141311 | Montáž izolace tepelné střech plochých kladené volně, spádová vrstva | m2 | 581.423
11163150 | lak penetrační asfaltový | t | 0.174
28342411 | fólie hydroizolační střešní mPVC s nakašírovaným PES rounem určená k lepení tl 1,5mm | m2 | 39.233
28343122 | rohož separační ze skelných vláken 120g/m2 pod hydroizolační fólie | m2 | 12.274
28376141 | klín izolační spád do 5% EPS 100 | m3 | 125.866
62853004 | pás asfaltový natavitelný modifikovaný SBS s vložkou ze skleněné tkaniny a spalitelnou PE fólií nebo jemnozrnným minerálním posypem na horním povrchu tl 4,0mm | m2 | 668.636
Skladba_R05 | Skladba R05 | m2 | 23.443
| D.1.1.1 Technická zpráva |  | 0
| 8. Střecha |  | 0
| D.1.1.C.1 Skladby konstrukcí a materiálů |  | 0
| R05 |  | 0
| D.1.1.B.15 Půdorys střechy - nový stav |  | 0
| Odměřeno z PD |  | 0
| 12,706*1,845 |  | 23.443
Skladba_R05 | Mezisoučet |  | 23.443
Použití figury:
411354249R | Bednění stropů ztracené z hraněných trapézových vln v 60 mm plech pozinkovaný tl 1,0 mm | m2 | 158.22
411322626 | Stropy trámové nebo kazetové ze ŽB tř. C 30/37 | m3 | 22.151
411354311 | Zřízení podpěrné konstrukce stropů výšky do 4 m tl přes 5 do 15 cm | m2 | 158.22
411362021 | Výztuž stropů svařovanými sítěmi Kari | t | 20.105
712361703 | Provedení povlakové krytiny střech do 10° fólií přilepenou v plné ploše | m2 | 34.116
712391172 | Provedení povlakové krytiny střech do 10° ochranné textilní vrstvy | m2 | 594.193
69311068 | geotextilie netkaná separační, ochranná, filtrační, drenážní PP 300g/m2 | m2 | 683.322
Skladba_W01 | Skladba W01 | m2 | 120.313
| D.1.1.C.1 Skladby konstrukcí a materiálů |  | 0
| W01 |  | 0
| D.1.1.B.11 Půdorys 1.PP |  | 0
| 35,5*3,6-(1,6*1,97+0,85*2,55*2) |  | 120.313
Skladba_W01 | Mezisoučet |  | 120.313
Použití figury:
713131143 | Montáž izolace tepelné stěn a základů lepením celoplošně v kombinaci s mechanickým kotvením rohoží, pásů, dílců, desek | m2 | 167.473
622131121 | Penetrační nátěr vnějších stěn nanášený ručně | m2 | 781.562
622251101 | Příplatek k cenám kontaktního zateplení vnějších stěn za zápustnou montáž a použití tepelněizolačních zátek z polystyrenu | m2 | 151.849
28376357 | deska perimetrická pro zateplení spodních staveb 200kPa λ=0,034 tl 140mm | m2 | 126.329
Skladba_W02a | Skladba W02a | m2 | 182.291
| D.1.1.1 Technická zpráva |  | 0
| 9. Kompletační činnost |  | 0
| D.1.1.B.16 SZ a JV pohled - nový stav |  | 0
| D.1.1.B.17 JZ pohled - nový stav |  | 0
| D.1.1.C.1 Skladby konstrukcí a materiálů |  | 0
| W02a |  | 0
| 24,516*6,6 |  | 161.806
| -(1,2*1,765+1,85*2,365+1,2*1,765+2,5*2,365+2*2,365+1,1*2,365)*2 |  | -43.711
| 12,665*6,6 |  | 83.589
| -(1,1*2,365+2*2,365+1*2,365)*2 |  | -19.393
Skladba_W02a | Mezisoučet |  | 182.291
Použití figury:
622221041 | Montáž kontaktního zateplení vnějších stěn lepením a mechanickým kotvením desek z minerální vlny s podélnou orientací do zdiva a betonu tl přes 160 do 200 mm | m2 | 397.204
622131121 | Penetrační nátěr vnějších stěn nanášený ručně | m2 | 781.562
622151031 | Penetrační silikonový nátěr vnějších pastovitých tenkovrstvých omítek stěn | m2 | 588.146
622531012 | Tenkovrstvá silikonová zatíraná omítka zrnitost 1,5 mm vnějších stěn | m2 | 588.146
Skladba_W02b | Skladba W02b | m2 | 133.796
| D.1.1.1 Technická zpráva |  | 0
| 9. Kompletační činnost |  | 0
| D.1.1.B.15 SV, SZ, JV a JZ pohled - nový stav |  | 0
| W02b |  | 0
| 15,295*6,6-(1,7*2,29*2+1*1,765*2) |  | 89.631
| 8,985*6,6-(1*2,365*2+2,2*2,365*2) |  | 44.165
Skladba_W02b | Mezisoučet |  | 133.796
Použití figury:
713131173R | Montáž izolace tepelné stěn připevněné samolepícími trny rohoží, pásů, dílců, desek vně objektu | m2 | 248.205
622131121 | Penetrační nátěr vnějších stěn nanášený ručně | m2 | 781.562
Skladba_W02c | Skladba W02c | m2 | 206.216
| W02c |  | 0
| 24,516*3,07 |  | 75.264
| -(1,2*1,765+1,85*2,365+1,2*1,765+2,5*2,365+2*2,365+1,1*2,365) |  | -21.855
| 12,665*3,07 |  | 38.882
| -(1,1*2,365+2*2,365+1*2,365) |  | -9.697
| 12,871*10,73 |  | 138.106
| -(1,75*2,33+2,2*2,365+2,2*2,365) |  | -14.484
Skladba_W02c | Mezisoučet |  | 206.216
Použití figury:
622221041 | Montáž kontaktního zateplení vnějších stěn lepením a mechanickým kotvením desek z minerální vlny s podélnou orientací do zdiva a betonu tl přes 160 do 200 mm | m2 | 397.204
622131121 | Penetrační nátěr vnějších stěn nanášený ručně | m2 | 781.562
622151031 | Penetrační silikonový nátěr vnějších pastovitých tenkovrstvých omítek stěn | m2 | 588.146
622531012 | Tenkovrstvá silikonová zatíraná omítka zrnitost 1,5 mm vnějších stěn | m2 | 588.146
Skladba_W02d | Skladba W02d | m2 | 61.314
| W02d |  | 0
| 15,295*3,07-(1,7*2,29+1*1,765) |  | 41.298
| 8,985*3,07-(1*2,365+2,2*2,365) |  | 20.016
Skladba_W02d | Mezisoučet |  | 61.314
Použití figury:
713131173R | Montáž izolace tepelné stěn připevněné samolepícími trny rohoží, pásů, dílců, desek vně objektu | m2 | 248.205
622131121 | Penetrační nátěr vnějších stěn nanášený ručně | m2 | 781.562
Skladba_W03a | Skladba W03a | m2 | 53.095
| W03a |  | 0
| (15,9+15,295+21,9)*1 |  | 53.095
Skladba_W03a | Mezisoučet |  | 53.095
Použití figury:
713131173R | Montáž izolace tepelné stěn připevněné samolepícími trny rohoží, pásů, dílců, desek vně objektu | m2 | 248.205
622131121 | Penetrační nátěr vnějších stěn nanášený ručně | m2 | 781.562
Skladba_W03a_izol | Skladba W03a_izol | m2 | 42
| D.1.1.B.5 Půdorys střechy - nový stav |  | 0
| D.1.1.B.6 Řez D1 - nový stav |  | 0
| D.1.1.C.1 Skladby konstrukcí a materiálů |  | 0
| W03a |  | 0
| 70*0,6 |  | 42
Skladba_W03a_izol | Mezisoučet |  | 42
Použití figury:
713131143 | Montáž izolace tepelné stěn a základů lepením celoplošně v kombinaci s mechanickým kotvením rohoží, pásů, dílců, desek | m2 | 167.473
712811101 | Provedení povlakové krytiny vytažením na konstrukce za studena nátěrem penetračním | m2 | 55.008
712831101 | Provedení povlakové krytiny vytažením na konstrukce pásy na sucho AIP, NAIP nebo tkaninou | m2 | 55.008
712841559 | Provedení povlakové krytiny vytažením na konstrukce pásy přitavením NAIP | m2 | 55.008
712861705 | Provedení povlakové krytiny vytažením na konstrukce fólií lepenou se svařovanými spoji | m2 | 55.008
28343012 | fólie hydroizolační střešní mPVC určená ke stabilizaci přitížením a do vegetačních střech tl 1,5mm | m2 | 63.259
28375950 | deska EPS 100 fasádní λ=0,037 tl 100mm | m2 | 49.518
62853004 | pás asfaltový natavitelný modifikovaný SBS s vložkou ze skleněné tkaniny a spalitelnou PE fólií nebo jemnozrnným minerálním posypem na horním povrchu tl 4,0mm | m2 | 63.259
69311068 | geotextilie netkaná separační, ochranná, filtrační, drenážní PP 300g/m2 | m2 | 63.259
Skladba_W03b | Skkladba W03b | m2 | 8.697
| W03b |  | 0
| 8,697*1 |  | 8.697
Skladba_W03b | Mezisoučet |  | 8.697
Použití figury:
622221041 | Montáž kontaktního zateplení vnějších stěn lepením a mechanickým kotvením desek z minerální vlny s podélnou orientací do zdiva a betonu tl přes 160 do 200 mm | m2 | 397.204
622131121 | Penetrační nátěr vnějších stěn nanášený ručně | m2 | 781.562
622151031 | Penetrační silikonový nátěr vnějších pastovitých tenkovrstvých omítek stěn | m2 | 588.146
622531012 | Tenkovrstvá silikonová zatíraná omítka zrnitost 1,5 mm vnějších stěn | m2 | 588.146
Skladba_W03b_izol | Skladba W03b | m2 | 5.16
| W03b |  | 0
| 8,6*0,6 |  | 5.16
Skladba_W03b_izol | Mezisoučet |  | 5.16
Použití figury:
713131143 | Montáž izolace tepelné stěn a základů lepením celoplošně v kombinaci s mechanickým kotvením rohoží, pásů, dílců, desek | m2 | 167.473
712811101 | Provedení povlakové krytiny vytažením na konstrukce za studena nátěrem penetračním | m2 | 55.008
712831101 | Provedení povlakové krytiny vytažením na konstrukce pásy na sucho AIP, NAIP nebo tkaninou | m2 | 55.008
712841559 | Provedení povlakové krytiny vytažením na konstrukce pásy přitavením NAIP | m2 | 55.008
712861705 | Provedení povlakové krytiny vytažením na konstrukce fólií lepenou se svařovanými spoji | m2 | 55.008
28343012 | fólie hydroizolační střešní mPVC určená ke stabilizaci přitížením a do vegetačních střech tl 1,5mm | m2 | 63.259
28375950 | deska EPS 100 fasádní λ=0,037 tl 100mm | m2 | 49.518
62853004 | pás asfaltový natavitelný modifikovaný SBS s vložkou ze skleněné tkaniny a spalitelnou PE fólií nebo jemnozrnným minerálním posypem na horním povrchu tl 4,0mm | m2 | 63.259
69311068 | geotextilie netkaná separační, ochranná, filtrační, drenážní PP 300g/m2 | m2 | 63.259
Skladba_W03c | Skladba W03c | m2 | 15.696
| D.1.1.1 Technická zpráva |  | 0
| 9. Kompletační činnost |  | 0
| D.1.1.B.10 SV a JZ pohled - nový stav |  | 0
| D.1.1.B.11 SZ a JV pohled - nový stav |  | 0
| D.1.1.C.1 Skladby konstrukcí a materiálů |  | 0
| W03c |  | 0
| (3,13+3,41)*2*1,2 |  | 15.696
Skladba_W03c | Mezisoučet |  | 15.696
Použití figury:
622211021 | Montáž kontaktního zateplení vnějších stěn lepením a mechanickým kotvením polystyrénových desek do betonu a zdiva tl přes 80 do 120 mm | m2 | 15.696
622151031 | Penetrační silikonový nátěr vnějších pastovitých tenkovrstvých omítek stěn | m2 | 588.146
622531012 | Tenkovrstvá silikonová zatíraná omítka zrnitost 1,5 mm vnějších stěn | m2 | 588.146
Skladba_W03c_izol | Skladba W03c | m2 | 7.848
| (3,13+3,41)*2*0,6 |  | 7.848
Skladba_W03c_izol | Mezisoučet |  | 7.848
Použití figury:
712811101 | Provedení povlakové krytiny vytažením na konstrukce za studena nátěrem penetračním | m2 | 55.008
712831101 | Provedení povlakové krytiny vytažením na konstrukce pásy na sucho AIP, NAIP nebo tkaninou | m2 | 55.008
712841559 | Provedení povlakové krytiny vytažením na konstrukce pásy přitavením NAIP | m2 | 55.008
712861705 | Provedení povlakové krytiny vytažením na konstrukce fólií lepenou se svařovanými spoji | m2 | 55.008
28343012 | fólie hydroizolační střešní mPVC určená ke stabilizaci přitížením a do vegetačních střech tl 1,5mm | m2 | 63.259
62853004 | pás asfaltový natavitelný modifikovaný SBS s vložkou ze skleněné tkaniny a spalitelnou PE fólií nebo jemnozrnným minerálním posypem na horním povrchu tl 4,0mm | m2 | 63.259
69311068 | geotextilie netkaná separační, ochranná, filtrační, drenážní PP 300g/m2 | m2 | 63.259
SO | sádrové omítky | m2 | 538.953
| D.1.1.1 Technická zpráva |  | 0
| 9. Kompletační konstrukce |  | 0
| c) Povrchové úpravy - omítky |  | 0
| odměřeno z PD |  | 0
| D.1.1.C.1 Skladby konstrukcí a materiálů |  | 0
| D.1.1.B.2 - Půdorys 1.NP - nový stav |  | 0
| "B1.06" 19,9*2,8-1*1,765-1,2*1,765-1,85*2,365+(1+1,765*2)*0,45+(1,2+1,765*2)*0,45+(1,85+2,365*2)*0,45 |  | 54.59
| "B1.11" 5,2*2,8*2-1,2*1,765-2,5*2,365+(1,2+1,765*2)*0,45+(2,5+2,365*2)*0,45 |  | 26.472
| "B1.12" (4,38+5,57+4,38)*2,8-2*2,365+(2+2,365*2)*0,45 |  | 38.423
| "B1.25" 3,805*2,8-2,2*2,365+(2,2+2,365*2)*0,45 |  | 8.57
| "B1.27" 5,01*2,8-1*2,365-2,2*2,365+(1+2,365*2)*0,45+(2,2+2,365*2)*0,45 |  | 12.157
| D.1.1.B.3 - Půdorys 2.NP - nový stav |  | 0
| "B2.06" 19,9*2,8-1*1,765-1,2*1,8-1,85*2,445+(1+1,765*2)*0,45+(1,2+1,8*2)*0,45+(1,85+2,445*2)*0,45 |  | 54.503
| "B2.11" 5,17*2,8*2-1,2*1,8-2,5*2,365+(1,2+1,8*2)*0,45+(2,5+2,365*2)*0,45 |  | 26.293
| "B2.12" (4,38+5,57+4,38)*2,8-2*2,365+(2+2,365*2)*0,45 |  | 38.423
| "B2.18" 3,504*2,8-2,2*2,365+(2,2+2,365*2)*0,45 |  | 7.727
| "B2.24" 3,777*2,8-2,2*2,365+(2,2+2,365*2)*0,45 |  | 8.491
| "B2.27" 5,01*2,8-1*2,365-2,2*2,365+(1+2,365*2)*0,45+(2,2+2,365*2)*0,45 |  | 12.157
| D.1.1.B.4 - Půdorys 3.NP - nový stav |  | 0
| "B3.06" (7,354+3,765+7,354)*2,8-1*1,765-1,2*1,765-1,85*2,365+(1+1,765*2)*0,3+(1,2+1,765*2)*0,3+(1,85+2,365*2)*0,3 |  | 48.218
| "B3.11" 5,17*2*2,8-1,2*1,765-2,5*2,365+(1,2+1,765*2)*0,3+(2,5+2,365*2)*0,3 |  | 24.51
| "B3.12" 4,4*2*2,8-2*2,365+(2+2,365*2)*0,3 |  | 21.929
| "B3.16" 3,55*2,8 |  | 9.94
| "B3.17"3,635*2,8-1,1*2,365+(1,1+2,365*2)*0,3 |  | 9.326
| "B3.18" 3,504*2,8-2,2*2,365+(2,2+2,365*2)*0,3 |  | 6.687
| "B3.25" 3,754*2,8-2,2*2,365+(2,2+2,365*2)*0,3 |  | 7.387
| "B3.28"5*2,8-1*2,365-2,2*2,365+(1+2,365*2)*0,3+(2,2+2,365*2)*0,3 |  | 10.23
| "D3.35" (5,2+3,45*2)*2,8-1,2*2,1-1,125*2,055-2*2,655+(1,125+2,055*2)*0,3+(2+2,655*2)*0,3 |  | 27.502
| "D3.36" (5,2+3,35*2)*2,8-1,2*2,1-1,125*2,055-2*2,655+(1,125+2,055*2)*0,3+(2+2,655*2)*0,3 |  | 26.942
| "D3.37" (6,475+7,345)*2*2,8-5,625*2,055-4,957*2,7+(5,625+2,055*2)*0,3+(4,957+2,7*2)*0,3 |  | 58.476
SO | Součet |  | 538.953
Použití figury:
612341321 | Sádrová nebo vápenosádrová omítka hladká jednovrstvá vnitřních stěn nanášená strojně | m2 | 538.953
612131121 | Penetrační disperzní nátěr vnitřních stěn nanášený ručně | m2 | 1933.249
612341131 | Sádrový štuk vnitřních stěn tloušťky do 3 mm | m2 | 538.953
SO_pilíř | SO_pilíř | m2 | 141.248
| D.1.1.1 Technická zpráva |  | 0
| 9. Kompletační konstrukce |  | 0
| c) Povrchové úpravy - omítky |  | 0
| odměřeno z PD |  | 0
| D.1.1.B.12 - Půdorys 1.NP - nový stav |  | 0
| ((0,895+0,485)*2+(0,965+0,45)*2+(0,45+0,92)*2+(0,4+0,92)*2+(0,42+0,92)*2+(0,92+0,45)*2+(0,41+0,463)*2)*3,12 |  | 56.584
| D.1.1.B.13 - Půdorys 2.NP - nový stav |  | 0
| ((0,895+0,485)*2+(0,965+0,45)*2+(0,45+0,92)*2+(0,4+0,92)*2+(0,42+0,92)*2+(0,92+0,45)*2+(0,41+0,463)*2)*3,12 |  | 56.584
| D.1.1.B.14 - Půdorys 3.NP - nový stav |  | 0
| ((0,25+0,25)*2*9)*3,12 |  | 28.08
SO_pilíř | Součet |  | 141.248
Použití figury:
613341321 | Sádrová nebo vápenosádrová omítka hladká jednovrstvá vnitřních pilířů nebo sloupů nanášená strojně | m2 | 141.248
613131121 | Penetrační disperzní nátěr vnitřních pilířů nebo sloupů nanášený ručně | m2 | 180.712
613341131 | Sádrový štuk vnitřních pilířů nebo sloupů tloušťky do 3 mm | m2 | 141.248
784111001 | Oprášení (ometení ) podkladu v místnostech v do 3,80 m | m2 | 4921.087
Špaleta_W01 | špaleta W02b | m2 | 1.704
| špalety |  | 0
| W01 |  | 0
| (0,85+1,705*2)*2*0,2 |  | 1.704
Špaleta_W01 | Mezisoučet |  | 1.704
Použití figury:
622531019R | Betonová stěrka pro exteriér, včetně penetrace podkladu, složení z oxidů křemíku a silikátů | m2 | 63.275
622212001 | Montáž kontaktního zateplení vnějšího ostění, nadpraží nebo parapetu hl. špalety do 200 mm lepením desek z polystyrenu tl do 40 mm | m | 8.52
špaleta_W02a | špaleta W02a | m2 | 21.728
špaleta_W02c | špaleta W02d | m2 | 10.864
štuk | štuk | m2 | 961.895
| D.1.1.1 Technická zpráva |  | 0
| 9. Kompletační konstrukce |  | 0
| c) Povrchové úpravy - omítky |  | 0
| odměřeno z PD |  | 0
| D.1.1.C.1 Skladby konstrukcí a materiálů |  | 0
| D.1.1.B.11 - Půdorys 1.NP - nový stav |  | 0
| "B0.01" 39,6*2,8-0,8*1,97*2-1,2*2,225+(1,2+2,225*2)*0,3 |  | 106.753
| "B0.02" (2,83+1,619)*2*3,18-0,8*1,97*2 |  | 25.144
| "B0.03" 18,6*3,18-1*1,97*2-1,6*1,97-1,8*2,02+(1,6+1,97*2)*0,45+(1,8+2,02*2)*0,45-1,3*1,97 |  | 50.98
| "B0.04" (2,8+2,8+5,32)*2,8-1,3*1,97-1,6*1,97+(1,6+1,97*2)*0,45 |  | 27.356
| "B0.06" (4,45+2,611)*3,18 |  | 22.454
| "B0.07" 3,448*3,18 |  | 10.965
| "B0.08" 6,81*3,18 |  | 21.656
| "B0.09" 7,32*3,18 |  | 23.278
| "B0.10" 1,85*2,6 |  | 4.81
| "B0.20" (1,87+2,125)*2,8-0,8*1,97 |  | 9.61
| "B0.21" 1,5*2,8-0,9*2,015+(0,9+2,015*2)*0,2 |  | 3.373
| "B0.22" (1,9+1,1)*2,8-0,7*1,97 |  | 7.021
| "B0.23" (3,26+5,52+3,26)*2,8-0,7*1,97-0,9*2,015-0,8*1,97-0,85*2,555*2+(0,85+2,555*2)*0,45*2 |  | 29.964
| "B0.24" 3,775*2*3,18-1*1,97 |  | 22.039
| "B0.25" (2,91+5,52+2,91)*3,18-1*1,97 |  | 34.091
| "B0.28" (2,9+3,55+2,9)*2,8-0,8*1,97 |  | 24.604
| "B0.29" (1,665+3,55+1,665)*2,8 |  | 19.264
| D.1.1.B.12 - Půdorys 1.NP - nový stav |  | 0
| "B1.01" 26,7*2,8-1,85*2,365-0,6*2,1-1,2*2,18+(1,85+2,365*2)*0,45+(1,2+2,18*2)*0,3 |  | 71.138
| "B1.02" (1,669+3,09)*2*2,8-0,6*2,1 |  | 25.39
| "B1.03" (4,292+2,6)*2,8-1,2*2,1*2 |  | 14.258
| "B1.04" 2,625*2,8-1,2*2,1 |  | 4.83
| "B1.07" 2,575*2,8 |  | 7.21
| "B1.08" 2,5*2,8 |  | 7
| "B1.09" 2,6*2,8-1,2*2,1 |  | 4.76
| "B1.13" 1,775*2,6 |  | 4.615
| "B1.14" 1,9*2,6 |  | 4.94
| "B1.18" 3,936*2,8 |  | 11.021
| "B1.22" 3,055*2,8-1*2,365+(1+2,365*2)*0,45 |  | 8.768
| D.1.1.B.13 - Půdorys 2.NP - nový stav |  | 0
| "B2.01" 26,7*2,8-1,85*2,365-0,6*2,1-1,2*2,18+(1,85+2,365*2)*0,45+(1,2+2,18*2)*0,3 |  | 71.138
| "B2.02"(1,669+3,09)*2*2,8-0,6*2,1 |  | 25.39
| "B2.03" (4,292+2,6)*2,8-1,2*2,1*2 |  | 14.258
| "B2.04" 2,625*2,8-1,2*2,1 |  | 4.83
| "B2.07" 2,575*2,6 |  | 6.695
| "B2.08" 2,5*2,6 |  | 6.5
| "B2.09" 2,6*2,6-1,2*2,1 |  | 4.24
| "B2.14"1,9*2,6 |  | 4.94
| "B2.18" 2,686*2,9 |  | 7.789
| "B2.22"2,455*2,8-1*2,35+(1+2,365*2)*0,45 |  | 7.103
| "B2.33" 1,775*2,6 |  | 4.615
| "B2.34" 13,4*2,8-4,995*2,7+(4,995+2,7*2)*0,45 |  | 28.711
| D.1.1.B.14 - Půdorys 3.NP - nový stav |  | 0
| "B3.01" 17,54*2,8-1,85*2,365-0,9*1,7-1,2*2,18+(1,85+2,365*2)*0,3+(1,2+2,18*2)*0,3 |  | 44.233
| "B3.02" 9*2,8-0,9*1,97 |  | 23.427
| "B3.03" (4,292+2,6+1,68)*2,8-1,2*2,1*2-1,1*2,365+(1,1+2,365*2)*0,3 |  | 18.109
| "B3.04" 2,5*2,6-1,2*2,1 |  | 3.98
| "B3.07" 2,575*2,6 |  | 6.695
| "B3.08" 2,5*2,6 |  | 6.5
| "B3.09" 2,6*2,6-1,2*2,1 |  | 4.24
| "B3.13" 1,775*2,6 |  | 4.615
| "B3.14" 1,9*2,6 |  | 4.94
| "B3.19" 4,185*3,0 |  | 12.555
| "B3.22" 2,441*2,8-1*2,365+(1+2,365*2)*0,3 |  | 6.189
| "B3.29" (2,477+1,85)*2,8-1,2*2,1 |  | 9.596
| "B3.31" 1,81*2,8-1,2*2,1 |  | 2.548
| "B3.32" (4,667+6,87)*2,8-1,4*2,1-4,957*2,7+(1,4+2,1*2)*0,3+(4,957+2,7*2)*0,3 |  | 20.767
štuk | Součet |  | 961.895
štuk_pilir | štuk pilíř | m2 | 39.464
| D.1.1.B.11 - Půdorys 1.PP - nový stav |  | 0
| ((0,45+0,99)*2*2+(0,45+0,82)*2*2+(0,365+0,42)*2)*3,18 |  | 39.464
štuk_pilir | Součet |  | 39.464
Použití figury:
613311131 | Vápenný štuk vnitřních pilířů nebo sloupů tloušťky do 3 mm | m2 | 39.464
613131121 | Penetrační disperzní nátěr vnitřních pilířů nebo sloupů nanášený ručně | m2 | 180.712
613321121R | Vápenocementová omítka hladká jednovrstvá vnitřních pilířů nebo sloupů nanášená ručně | m2 | 39.464
784111001 | Oprášení (ometení ) podkladu v místnostech v do 3,80 m | m2 | 4921.087
Venk_jadro | venkovní jádro | m2 | 57.253
VOM | omítka | m2 | 5832.022
z | zásyp | m3 | 74.907
| D.1.1.1 Technická zpráva |  | 0
| 1. Výkopy |  | 0
| D.1.1.B.10 Půdorys základů - nový stav |  | 0
| 18,45*4,06 |  | 74.907
z | Součet |  | 74.907
Použití figury:
174101101 | Zásyp jam, šachet rýh nebo kolem objektů sypaninou se zhutněním | m3 | 74.9066
162351103 | Vodorovné přemístění přes 50 do 500 m výkopku/sypaniny z horniny třídy těžitelnosti I skupiny 1 až 3 | m3 | 37.453
167151111 | Nakládání výkopku z hornin třídy těžitelnosti I skupiny 1 až 3 přes 100 m3 | m3 | 37.454
171151103 | Uložení sypaniny z hornin soudržných do násypů zhutněných strojně | m3 | 37.454
58344171 | štěrkodrť frakce 0/32 | t | 67.416
ZP_01 | zpevněná plocha 1 | m2 | 207.62
| D.1.1.1 Technická zpráva |  | 0
| 10. Venkovní zpevněné plochy |  | 0
| D.1.1.C.1 Skladby konstrukcí a materiálů |  | 0
| ZP01 |  | 0
| D.1.1.B.2 Půdorys 1.PP - nový stav |  | 0
| 207,62 |  | 207.62
ZP_01 | Mezisoučet |  | 207.62
Použití figury:
596811311 | Kladení velkoformátové betonové dlažby tl do 100 mm velikosti do 0,5 m2 pl do 300 m2 | m2 | 207.62
181951112 | Úprava pláně v hornině třídy těžitelnosti I skupiny 1 až 3 se zhutněním strojně | m2 | 229.119
564851111 | Podklad ze štěrkodrtě ŠD plochy přes 100 m2 tl 150 mm | m2 | 207.62
59248005R | dlažba chodníková betonová 300x300mm tl 35 mm přírodní | m2 | 259.772
ZP_02 | ZP 02 | m2 | 21.499
| D.1.1.1 Technická zpráva |  | 0
| 10. Venkovní zpevněné plochy |  | 0
| D.1.1.C.1 Skladby konstrukcí a materiálů |  | 0
| ZP02 |  | 0
| C.2 Koordninační situace |  | 0
| D.1.1.B.12 Půdorys 1.NP - nový stav |  | 0
| (15,195+3,5)*1,15 |  | 21.499
ZP_02 | Součet |  | 21.499
Použití figury:
596811121 | Kladení betonové dlažby komunikací pro pěší do lože z kameniva velikosti do 0,09 m2 pl přes 50 do 100 m2 | m2 | 21.499
181951112 | Úprava pláně v hornině třídy těžitelnosti I skupiny 1 až 3 se zhutněním strojně | m2 | 229.119
59245018 | dlažba skladebná betonová 200x100mm tl 60mm přírodní | m2 | 22.574
ZP_spoj | zpětný spoj | m | 296.183
Použití figury:
62853150R | SBS modifikovaný asfaltový pás tl. 4mm s vložkou ze skleněné tkaniny 200 g/m2 | m2 | 1084.66
SO.06 | Mostek
j | jáma | m3 | 44.64
| 5,2*3,2 |  | 16.64
| 35*0,8 |  | 28
j | Součet |  | 44.64
Použití figury:
131251100 | Hloubení jam nezapažených v hornině třídy těžitelnosti I skupiny 3 objem do 20 m3 strojně | m3 | 44.64
162251102 | Vodorovné přemístění přes 20 do 50 m výkopku/sypaniny z horniny třídy těžitelnosti I skupiny 1 až 3 | m3 | 70.179
162351103 | Vodorovné přemístění přes 50 do 500 m výkopku/sypaniny z horniny třídy těžitelnosti I skupiny 1 až 3 | m3 | 20.1
R | rýha | m3 | 0.999
| D.1.1.B.21 Výkres mostku |  | 0
| 03 Výkres tvaru mostku |  | 0
| 2,774*0,6*0,6 |  | 0.999
R | Součet |  | 0.999
Použití figury:
132351101 | Hloubení rýh nezapažených š do 800 mm v hornině třídy těžitelnosti II skupiny 4 objem do 20 m3 strojně | m3 | 0.999
162251102 | Vodorovné přemístění přes 20 do 50 m výkopku/sypaniny z horniny třídy těžitelnosti I skupiny 1 až 3 | m3 | 70.179
162351123 | Vodorovné přemístění přes 50 do 500 m výkopku/sypaniny z hornin třídy těžitelnosti II skupiny 4 a 5 | m3 | 0.999
Špaleta_W01 | špaleta W02b | m2 | 1.704
z | zásyp | m3 | 24.54
| 2,2*3,2 |  | 7.04
| (15,4+19,6)*0,5 |  | 17.5
z | Součet |  | 24.54
Použití figury:
174151101 | Zásyp jam, šachet rýh nebo kolem objektů sypaninou se zhutněním | m3 | 24.54
162251102 | Vodorovné přemístění přes 20 do 50 m výkopku/sypaniny z horniny třídy těžitelnosti I skupiny 1 až 3 | m3 | 70.179
162351103 | Vodorovné přemístění přes 50 do 500 m výkopku/sypaniny z horniny třídy těžitelnosti I skupiny 1 až 3 | m3 | 20.1
167151101 | Nakládání výkopku z hornin třídy těžitelnosti I skupiny 1 až 3 do 100 m3 | m3 | 24.54
ZP_01 | zpevněná plocha 1 | m2 | 207.62
ZP_02 | ZP 02 | m2 | 21.499

## Pokyny pro vyplnění
Struktura údajů, formát souboru a metodika pro zpracování
Struktura
Soubor je složen ze záložky Rekapitulace stavby a záložek s názvem soupisu prací pro jednotlivé objekty ve formátu XLSX. Každá ze záložek přitom obsahuje
ještě samostatné sestavy vymezené orámovaním a nadpisem sestavy.
Rekapitulace stavby obsahuje sestavu Rekapitulace stavby a Rekapitulace objektů stavby a soupisů prací.
V sestavě Rekapitulace stavby jsou uvedeny informace identifikující předmět veřejné zakázky na stavební práce, KSO, CC-CZ, CZ-CPV, CZ-CPA a rekapitulaci
celkové nabídkové ceny účastníka.
Termínem "učastník" (resp. zhotovitel) se myslí "účastník zadávacího řízení" ve smyslu zákona o zadávání veřejných zakázek.
V sestavě Rekapitulace objektů stavby a soupisů prací je uvedena rekapitulace stavebních objektů, inženýrských objektů, provozních souborů,
vedlejších a ostatních nákladů a ostatních nákladů s rekapitulací nabídkové ceny za jednotlivé soupisy prací. Na základě údaje Typ je možné
identifikovat, zda se jedná o objekt nebo soupis prací pro daný objekt:
|  | STA | Stavební objekt pozemní
|  | ING | Stavební objekt inženýrský
|  | PRO | Provozní soubor
|  | VON | Vedlejší a ostatní náklady
|  | OST | Ostatní
|  | Soupis | Soupis prací pro daný typ objektu
Soupis prací pro jednotlivé objekty obsahuje sestavy Krycí list soupisu prací, Rekapitulace členění soupisu prací, Soupis prací. Za soupis prací může být považován
i objekt stavby v případě, že neobsahuje podřízenou zakázku.
Krycí list soupisu obsahuje rekapitulaci informací o předmětu veřejné zakázky ze sestavy Rekapitulace stavby, informaci o zařazení objektu do KSO,
CC-CZ, CZ-CPV, CZ-CPA a rekapitulaci celkové nabídkové ceny účastníka za aktuální soupis prací.
Rekapitulace členění soupisu prací obsahuje rekapitulaci soupisu prací ve všech úrovních členění soupisu tak, jak byla tato členění použita (např.
stavební díly, funkční díly, případně jiné členění) s rekapitulací nabídkové ceny.
Soupis prací obsahuje položky veškerých stavebních nebo montážních prací, dodávek materiálů a služeb nezbytných pro zhotovení stavebního objektu,
inženýrského objektu, provozního souboru, vedlejších a ostatních nákladů.
Pro položky soupisu prací se zobrazují následující informace:
|  | PČ |  | Pořadové číslo položky v aktuálním soupisu
|  | TYP |  | Typ položky: K - konstrukce, M - materiál, PP - plný popis, PSC - poznámka k souboru cen, P - poznámka k položce, VV - výkaz výměr, FIG - rozpad figur
|  | Kód |  | Kód položky
|  | Popis |  | Zkrácený popis položky
|  | MJ |  | Měrná jednotka položky
|  | Množství |  | Množství v měrné jednotce
|  | J.cena |  | Jednotková cena položky. Zadaní může obsahovat namísto J.ceny sloupce J.materiál a J.montáž, jejichž součet definuje
J.cenu položky.
|  | Cena celkem |  | Celková cena položky daná jako součin množství a j.ceny
|  | Cenová soustava |  | Příslušnost položky do cenové soustavy
Ke každé položce soupisu prací se na samostatných řádcích může zobrazovat:
Plný popis položky
Poznámka k souboru cen a poznámka zadavatele
Výkaz výměr
Pokud je k řádku výkazu výměr evidovaný údaj ve sloupci Kód, jedná se o definovaný odkaz, na který se může odvolávat výkaz výměr z jiné položky.
Metodika pro zpracování
Jednotlivé sestavy jsou v souboru provázány. Editovatelné pole jsou zvýrazněny žlutým podbarvením, ostatní pole neslouží k editaci a nesmí být jakkoliv
modifikovány.
Účastník je pro podání nabídky povinen vyplnit žlutě podbarvená pole:
Pole Účastník v sestavě Rekapitulace stavby - zde účastník vyplní svůj název (název subjektu)
Pole IČ a DIČ v sestavě Rekapitulace stavby - zde účastník vyplní svoje IČ a DIČ
Datum v sestavě Rekapitulace stavby - zde účastník vyplní datum vytvoření nabídky
J.cena = jednotková cena v sestavě Soupis prací o maximálním počtu desetinných míst uvedených v poli
- pokud sestavy soupisů prací obsahují pole J.cena, měla by být všechna tato pole vyplněna nenulovými
Poznámka - nepovinný údaj pro položku soupisu
V případě, že sestavy soupisů prací neobsahují pole J.cena, potom ve všech soupisech prací obsahují pole:
- J.materiál - jednotková cena materiálu
- J.montáž - jednotková cena montáže
Účastník v tomto případě by měl vyplnit všechna pole J.materiál a pole J.montáž nenulovými kladnými číslicemi. V případech, kdy položka
neobsahuje žádný materiál je přípustné, aby pole J.materiál bylo vyplněno nulou. V případech, kdy položka neobsahuje žádnou montáž je přípustné,
aby pole J.montáž bylo vyplněno nulou. Obě pole - J.materiál, J.Montáž u jedné položky by však neměly být vyplněny nulou.
Rekapitulace stavby
Název |  |  | Povinný |  | Popis | Typ | Max. počet
atributu |  |  | (A/N) |  |  |  | znaků
Kód |  |  | A |  | Kód stavby | String | 20
Stavba |  |  | A |  | Název stavby | String | 120
Místo |  |  | N |  | Místo stavby | String | 50
Datum |  |  | A |  | Datum vykonaného exportu | Date
KSO |  |  | N |  | Klasifikace stavebního objektu | String | 15
CC-CZ |  |  | N |  | Klasifikace stavbeních děl | String | 15
CZ-CPV |  |  | N |  | Společný slovník pro veřejné zakázky | String | 20
CZ-CPA |  |  | N |  | Klasifikace produkce podle činností | String | 20
Zadavatel |  |  | N |  | Zadavatel zadaní | String | 50
IČ |  |  | N |  | IČ zadavatele zadaní | String | 20
DIČ |  |  | N |  | DIČ zadavatele zadaní | String | 20
Účastník |  |  | N |  | Účastník veřejné zakázky | String | 50
Projektant |  |  | N |  | Projektant | String | 50
Poznámka |  |  | N |  | Poznámka k zadání | String | 255
Sazba DPH |  |  | A |  | Rekapitulace sazeb DPH u položek soupisů | eGSazbaDph
Základna DPH |  |  | A |  | Základna DPH určena součtem celkové ceny z položek soupisů | Double
Hodnota DPH |  |  | A |  | Hodnota DPH | Double
Cena bez DPH |  |  | A |  | Celková cena bez DPH za celou stavbu. Sčítává se ze všech listů. | Double
Cena s DPH |  |  | A |  | Celková cena s DPH za celou stavbu | Double
Rekapitulace objektů stavby a soupisů prací
Název |  |  | Povinný |  | Popis | Typ | Max. počet
atributu |  |  | (A/N) |  |  |  | znaků
Kód |  |  | A |  | Přebírá se z Rekapitulace stavby | String | 20
Stavba |  |  | A |  | Přebírá se z Rekapitulace stavby | String | 120
Místo |  |  | N |  | Přebírá se z Rekapitulace stavby | String | 50
Datum |  |  | A |  | Přebírá se z Rekapitulace stavby | Date
Zadavatel |  |  | N |  | Přebírá se z Rekapitulace stavby | String | 50
Projektant |  |  | N |  | Přebírá se z Rekapitulace stavby | String | 50
Účastník |  |  | N |  | Přebírá se z Rekapitulace stavby | String | 50
Kód |  |  | A |  | Kód objektu | String | 20
Objektu, Soupis prací |  |  | A |  | Název objektu | String | 120
Cena bez DPH |  |  | A |  | Cena bez DPH za daný objekt | Double
Cena s DPH |  |  | A |  | Cena spolu s DPH za daný objekt | Double
Typ |  |  | A |  | Typ zakázky | eGTypZakazky
Krycí list soupisu
Název |  |  | Povinný |  | Popis | Typ | Max. počet
atributu |  |  | (A/N) |  |  |  | znaků
Stavba |  |  | A |  | Přebírá se z Rekapitulace stavby | String | 120
Objekt |  |  | A |  | Kód a název objektu | String | 20 + 120
Soupis |  |  | A |  | Kód a název soupisu | String | 20 + 120
KSO |  |  | N |  | Klasifikace stavebního objektu | String | 15
CC-CZ |  |  | N |  | Klasifikace stavbeních děl | String | 15
CZ-CPV |  |  | N |  | Společný slovník pro veřejné zakázky | String | 20
CZ-CPA |  |  | N |  | Klasifikace produkce podle činností | String | 20
Místo |  |  | N |  | Přebírá se z Rekapitulace stavby | String | 50
Zadavatel |  |  | N |  | Přebírá se z Rekapitulace stavby | String | 50
Účastník |  |  | N |  | Přebírá se z Rekapitulace stavby | String | 50
Projektant |  |  | N |  | Přebírá se z Rekapitulace stavby | String | 50
Poznámka |  |  | N |  | Poznámka k soupisu prací | String | 255
Sazba DPH |  |  | A |  | Rekapitulace sazeb DPH na položkách aktuálního soupisu | eGSazbaDph
Základna DPH |  |  | A |  | Základna DPH určena součtem celkové ceny z položek aktuálního soupisu | Double
Hodnota DPH |  |  | A |  | Hodnota DPH | Double
Cena bez DPH |  |  | A |  | Cena bez DPH za daný soupis | Double
Cena s DPH |  |  | A |  | Cena s DPH za daný soupis | Double
Rekapitulace členění soupisu prací
Název |  |  | Povinný |  | Popis | Typ | Max. počet
atributu |  |  | (A/N) |  |  |  | znaků
Stavba |  |  | A |  | Přebírá se z Rekapitulace stavby | String | 120
Objekt |  |  | A |  | Kód a název objektu, přebírá se z Krycího listu soupisu | String | 20 + 120
Soupis |  |  | A |  | Kód a název objektu, přebírá se z Krycího listu soupisu | String | 20 + 120
Místo |  |  | N |  | Přebírá se z Rekapitulace stavby | String | 50
Datum |  |  | A |  | Přebírá se z Rekapitulace stavby | Date
Zadavatel |  |  | N |  | Přebírá se z Rekapitulace stavby | String | 50
Projektant |  |  | N |  | Přebírá se z Rekapitulace stavby | String | 50
Účastník |  |  | N |  | Přebírá se z Rekapitulace stavby | String | 50
Kód dílu - Popis |  |  | A |  | Kód a název dílu ze soupisu | String | 20 + 100
Cena celkem |  |  | A |  | Cena celkem za díl ze soupisu | Double
Soupis prací
Název |  |  | Povinný |  | Popis | Typ | Max. počet
atributu |  |  | (A/N) |  |  |  | znaků
Stavba |  |  | A |  | Přebírá se z Rekapitulace stavby | String | 120
Objekt |  |  | A |  | Kód a název objektu | String | 20 + 120
Soupis |  |  | A |  | Přebírá se z Krycího listu soupisu | String | 20 + 120
Místo |  |  | N |  | Přebírá se z Krycího listu soupisu | String | 50
Datum |  |  | A |  | Přebírá se z Krycího listu soupisu | Date
Zadavatel |  |  | N |  | Přebírá se z Krycího listu soupisu | String | 50
Projektant |  |  | N |  | Přebírá se z Krycího listu soupisu | String | 50
Účastník |  |  | N |  | Přebírá se z Krycího listu soupisu | String | 50
PČ |  |  | A |  | Pořadové číslo položky soupisu | Long
Typ |  |  | A |  | Typ položky soupisu | eGTypPolozky | 1
Kód |  |  | A |  | Kód položky ze soupisu | String | 20
Popis |  |  | A |  | Popis položky ze soupisu | String | 255
MJ |  |  | A |  | Měrná jednotka položky | String | 10
Množství |  |  | A |  | Množství položky soupisu | Double
J.Cena |  |  | A |  | Jednotková cena položky | Double
Cena celkem |  |  | A |  | Cena celkem vyčíslena jako J.Cena * Množství | Double
Cenová soustava |  |  | N |  | Zařazení položky do cenové soustavy | String | 50
p |  |  | N |  | Poznámka položky ze soupisu | Memo
psc |  |  | N |  | Poznámka k souboru cen ze soupisu | Memo
pp |  |  | N |  | Plný popis položky ze soupisu | Memo
vv |  |  | N |  | Výkaz výměr (figura, výraz, výměra) ze soupisu | Text,Text,Double | 20, 150
fig |  |  | N |  | Rozpad figur | Text,Text,Double | 20, 150
DPH |  |  | A |  | Sazba DPH pro položku | eGSazbaDPH
Hmotnost |  |  | A |  | Hmotnost položky ze soupisu | Double
Suť |  |  | A |  | Suť položky ze soupisu | Double
Nh |  |  | N |  | Normohodiny položky ze soupisu | Double
Datová věta
Typ věty |  |  | Hodnota |  | Význam
eGSazbaDPH |  |  | základní |  | Základní sazba DPH
|  |  | snížená |  | Snížená sazba DPH
|  |  | nulová |  | Nulová sazba DPH
|  |  | zákl. přenesená |  | Základní sazba DPH přenesená
|  |  | sníž. přenesená |  | Snížená sazba DPH přenesená
eGTypZakazky |  |  | STA |  | Stavební objekt
|  |  | PRO |  | Provozní soubor
|  |  | ING |  | Inženýrský objekt
|  |  | VON |  | Vedlejší a ostatní náklady
|  |  | OST |  | Ostatní náklady
eGTypPolozky |  |  | 1 |  | Položka typu HSV
|  |  | 2 |  | Položka typu PSV
|  |  | 3 |  | Položka typu M
|  |  | 4 |  | Položka typu OST