## ZS_SUSPK
Zadavatel : Správa a údržba silnic Plzeňského kraje, p.o.
Stavba : |  | Oprava zádržného systému |  |  | Datum :
Objekt : |  | Oprava zádržného systému - most ev. č. 201-057 Zadní Chodov a 230-012 Černošín
P.Č. | KCN | Kód položky | Zkrácený popis | MJ | Množství celkem | Cena jednotková | Cena celkem
|  | 0 | Všeobecné konstrukce a práce
1 |  |  | Mostní zábradlí v. 1,1m se svislou výplní: - kotvené do betonové římsy shora přes patní desku na chem. kotvy - PKO žárový zinek ev.č. 201-057 Zadní Chodov: - pouze římsa vpravo (směr hranice SRN), délka římsy 10,6m, šířka římsy 0,5m ev.č. 230-012 Černošín: - pouze římsa vlevo (směr Stříbro), délka římsy 18,7m, šířka římsy na NK 0,43m, na křídlech š. 0,8m | m | 29.3 | 0 | 0
2 |  |  | Mostní zábradlí v. 1,3m se svislou výplní: - kotvené do betonové římsy shora přes patní desku na chem. kotvy - PKO žárový zinek ev.č. 201-057 Zadní Chodov: - pouze římsa vpravo (směr Chodová Planá), délka římsy 10,3m, šířka římsy 0,5m | m | 10.3 | 0 | 0
3 |  |  | Demontáž stávajícího zádržného systému: ev.č. 201-057 Zadní Chodov: - na mostě odbourat/odřezat betonové zábradelní sloupky 0,2x0,2x1,1m při patě (celkem 10ks - 2x5ks), trubková madla odřezat. - včetně odvozu a likvidace vybouraného materiálu ev.č. 230-012 Černošín: - odřezání ocelového zábradlí v celk. délce cca 17,0m (zdemontovaný materiál bude ponechán na hromadě v místě stavby, odvoz a likvidaci zajistí objednatel) | kpl | 1 | 0 | 0
4 |  |  | Montáž zádržného systému | kpl | 1 | 0 | 0
5 |  |  | Doprava | kpl | 1 | 0 | 0
6 |  |  | Drobné stavební práce pro montáž zádržného systému - povrchová úprava říms v místech po odbourání/odřezání stávajících sloupků zábradlí | kpl | 1 | 0 | 0
7 |  |  | Dopravně inženýrské opatření | kpl | 1 | 0 | 0
|  |  | Celkem |  |  |  | 0
|  |  | DPH 21% |  |  |  | 0
|  |  | Celkem vč. DPH 21% |  |  |  | 0