## Rekapitulace stavby
Export Komplet | [24 empty] | VZ | 2.0 | ZAMOK |  |  |  |  | False | False | {e3993dd1-d01f-4e1a-9f36-f16d3ca56da6}
[31 empty] | 0,01 | 21
[31 empty] | 0,01 | 12
|  | REKAPITULACE STAVBY | [15 empty] | v --- níže se nacházejí doplnkové a pomocné údaje k sestavám --- v | [11 empty] | Návod na vyplnění | 0,001
|  | Kód: |  |  |  |  | P2510(1) | [22 empty] | Měnit lze pouze buňky se žlutým podbarvením! 1) v Rekapitulaci stavby vyplňte údaje o Účastníkovi (přenesou se do ostatních sestav i v jiných listech) 2) na vybraných listech vyplňte v sestavě Soupis prací ceny u položek | 0,01
|  | Stavba: |  |  |  |  | Domov mládeže, Čelakovského 789 1, Plzeň | [23 empty] | 0,01
|  | KSO: | [11 empty] | CC-CZ: | [16 empty] | 0,01
|  | Místo: |  |  |  |  | Čelakovského 789/1, Plzeň | [6 empty] | Datum: |  | 20. 3. 2025 | [14 empty] | 0,01
0,01
|  | Zadavatel: | [11 empty] | IČ: |  | 00574406 | [14 empty] | 0,01
|  |  | Střední škola informatiky a finančních služeb | [10 empty] | DIČ: |  | CZ00574406 | [14 empty] | 0,01
0,01
|  | Účastník: | [11 empty] | IČ: |  | Vyplň údaj | [14 empty] | 0,01
|  |  | Vyplň údaj | [10 empty] | DIČ: |  | Vyplň údaj | [14 empty] | 0,01
False
|  | Projektant: | [11 empty] | IČ: |  | 67891331 | [14 empty] | False
|  |  | Planteam, Na Výsluní 630, Líně - Sulkov | [10 empty] | DIČ: | [16 empty] | True
0,01
|  | Zpracovatel: | [11 empty] | IČ: | [16 empty] | 0,01
|  |  | Ing. Irena Potužáková | [10 empty] | DIČ: | [16 empty] | False
Poznámka:
Soupis prací je sestaven s využitím Cenové soustavy ÚRS. Položky, které pochází z této cenové soustavy, jsou ve sloupci 'Cenová soustava' označeny popisem 'CS ÚRS' a úrovní příslušného kalendářního pololetí. Veškeré další informace vymezující popis a podmínky použití těchto položek z Cenové soustavy, které nejsou uvedeny přímo v soupisu prací, jsou neomezeně dálkově k dispozici na webu podminky.urs.cz.
|  | Cena bez DPH | [11 empty] | 0
[8 empty] | Sazba daně |  | Základ daně |  |  |  | Výše daně
|  | DPH |  | základní |  |  |  | 21% |  | 0 |  |  |  | 0
|  |  |  | snížená |  |  |  | 12% |  | 0 |  |  |  | 0
|  |  |  | zákl. přenesená |  |  |  | 21% |  | 0 |  |  |  | 0
|  |  |  | sníž. přenesená |  |  |  | 12% |  | 0 |  |  |  | 0
|  |  |  | nulová |  |  |  | 0% |  | 0 |  |  |  | 0
|  | Cena s DPH | [6 empty] | v |  | CZK |  |  | 0
REKAPITULACE OBJEKTŮ STAVBY A SOUPISŮ PRACÍ
| Kód: | [6 empty] | P2510(1)
| Stavba: | [6 empty] | Domov mládeže, Čelakovského 789 1, Plzeň
| Místo: | [6 empty] | Čelakovského 789/1, Plzeň |  |  |  |  | Datum: |  | 20. 3. 2025
| Zadavatel: | [6 empty] | Střední škola informatiky a finančních služeb |  |  |  |  | Projektant: |  | Planteam, Na Výsluní 630, Líně - Sulkov |  |  | Informatívní údaje z listů zakázek
| Účastník: | [11 empty] | Zpracovatel: |  | Ing. Irena Potužáková
| Kód |  |  |  | Popis | [6 empty] | Cena bez DPH [CZK] |  |  |  | Cena s DPH [CZK] | Typ | z toho Ostat. náklady [CZK] | DPH [CZK] | Normohodiny [h] | DPH základní [CZK] | DPH snížená [CZK] | DPH základní přenesená [CZK] | DPH snížená přenesená [CZK] | Základna DPH základní | Základna DPH snížená | Základna DPH zákl. přenesená | Základna DPH sníž. přenesená | Základna DPH nulová
| Náklady stavby celkem | [10 empty] | 0 |  |  |  | 0 |  | 0 | 0 | 0 | 0 | 0 | 0 | 0 | 0 | 0 | 0 | 0 | 0 |  | D | 0 | ###NOIMPORT### | IMPORT | {e3993dd1-d01f-4e1a-9f36-f16d3ca56da6} | {00000000-0000-0000-0000-000000000000}
|  | 1 |  |  |  | 1.NP Rozvody ZTI a stavební úpravy | [5 empty] | 0 |  |  |  | 0 | STA | 0 | 0 | 0 | 0 | 0 | 0 | 0 | 0 | 0 | 0 | 0 | 0 |  | D | 1 | ###NOIMPORT### | IMPORT | {56e8e7d5-dfd0-46ed-b7d3-524e886d8055} | {e3993dd1-d01f-4e1a-9f36-f16d3ca56da6} | 2
/ |  |  | A1 |  |  |  | Bourací práce |  |  |  |  | 0 |  |  |  | 0 | Soupis | 0 | 0 | 0 | 0 | 0 | 0 | 0 | 0 | 0 | 0 | 0 | 0 |  |  | 2 |  | IMPORT | {34b490c1-0b7f-4f1c-80b2-fe75f76b1943} | {56e8e7d5-dfd0-46ed-b7d3-524e886d8055}
/ |  |  | B1 |  |  |  | Stavební práce |  |  |  |  | 0 |  |  |  | 0 | Soupis | 0 | 0 | 0 | 0 | 0 | 0 | 0 | 0 | 0 | 0 | 0 | 0 |  |  | 2 |  | IMPORT | {ed7e3b02-5653-4219-8433-5ecfed2158a8} | {56e8e7d5-dfd0-46ed-b7d3-524e886d8055}
/ |  |  | C1 |  |  |  | ZTI |  |  |  |  | 0 |  |  |  | 0 | Soupis | 0 | 0 | 0 | 0 | 0 | 0 | 0 | 0 | 0 | 0 | 0 | 0 |  |  | 2 |  | IMPORT | {790b91d1-e4c1-4471-8ba4-0dbadbc5d51f} | {56e8e7d5-dfd0-46ed-b7d3-524e886d8055}
|  | 2 |  |  |  | 2.NP Rozvody ZTI a stavební úpravy | [5 empty] | 0 |  |  |  | 0 | STA | 0 | 0 | 0 | 0 | 0 | 0 | 0 | 0 | 0 | 0 | 0 | 0 |  | D | 1 | ###NOIMPORT### | IMPORT | {af64ef05-4748-4efb-8f10-02f158399bad} | {e3993dd1-d01f-4e1a-9f36-f16d3ca56da6} | 2
/ |  |  | A2 |  |  |  | Bourací práce |  |  |  |  | 0 |  |  |  | 0 | Soupis | 0 | 0 | 0 | 0 | 0 | 0 | 0 | 0 | 0 | 0 | 0 | 0 |  |  | 2 |  | IMPORT | {d6177644-2c81-4686-9bd8-00280053ed6f} | {af64ef05-4748-4efb-8f10-02f158399bad}
/ |  |  | B2 |  |  |  | Stavební práce |  |  |  |  | 0 |  |  |  | 0 | Soupis | 0 | 0 | 0 | 0 | 0 | 0 | 0 | 0 | 0 | 0 | 0 | 0 |  |  | 2 |  | IMPORT | {38cd0921-b738-498d-bd3b-b6975619694c} | {af64ef05-4748-4efb-8f10-02f158399bad}
/ |  |  | C2 |  |  |  | ZTI |  |  |  |  | 0 |  |  |  | 0 | Soupis | 0 | 0 | 0 | 0 | 0 | 0 | 0 | 0 | 0 | 0 | 0 | 0 |  |  | 2 |  | IMPORT | {34469455-2dec-4187-9f59-ca29c6ad99d1} | {af64ef05-4748-4efb-8f10-02f158399bad}
|  | 3 |  |  |  | 3.NP Rozvody ZTI a stavební úpravy | [5 empty] | 0 |  |  |  | 0 | STA | 0 | 0 | 0 | 0 | 0 | 0 | 0 | 0 | 0 | 0 | 0 | 0 |  | D | 1 | ###NOIMPORT### | IMPORT | {bd249118-b8ff-46e2-b9ee-e4f43b193ce2} | {e3993dd1-d01f-4e1a-9f36-f16d3ca56da6} | 2
/ |  |  | A3 |  |  |  | Bourací práce |  |  |  |  | 0 |  |  |  | 0 | Soupis | 0 | 0 | 0 | 0 | 0 | 0 | 0 | 0 | 0 | 0 | 0 | 0 |  |  | 2 |  | IMPORT | {901727a3-ec01-4f2e-874f-b59e48d57206} | {bd249118-b8ff-46e2-b9ee-e4f43b193ce2}
/ |  |  | B3 |  |  |  | Stavební práce |  |  |  |  | 0 |  |  |  | 0 | Soupis | 0 | 0 | 0 | 0 | 0 | 0 | 0 | 0 | 0 | 0 | 0 | 0 |  |  | 2 |  | IMPORT | {543691f7-70ad-4d46-897b-00e9bb0e570d} | {bd249118-b8ff-46e2-b9ee-e4f43b193ce2}
/ |  |  | C3 |  |  |  | ZTI |  |  |  |  | 0 |  |  |  | 0 | Soupis | 0 | 0 | 0 | 0 | 0 | 0 | 0 | 0 | 0 | 0 | 0 | 0 |  |  | 2 |  | IMPORT | {f707a8e6-a3c0-4b8e-b79c-67b905aaadc9} | {bd249118-b8ff-46e2-b9ee-e4f43b193ce2}
/ |  | 4 |  |  |  | Přístupový systém | [5 empty] | 0 |  |  |  | 0 | STA | 0 | 0 | 0 | 0 | 0 | 0 | 0 | 0 | 0 | 0 | 0 | 0 |  |  | 1 |  | IMPORT | {1fe9e428-9fb2-4ec4-a734-4989e477a1c3} | {e3993dd1-d01f-4e1a-9f36-f16d3ca56da6} | 2
/ |  | 5 |  |  |  | Stoupačky 1.PP-3.NP + zkoušky | [5 empty] | 0 |  |  |  | 0 | STA | 0 | 0 | 0 | 0 | 0 | 0 | 0 | 0 | 0 | 0 | 0 | 0 |  |  | 1 |  | IMPORT | {51154c19-d726-4d57-8dd4-088297dbb038} | {e3993dd1-d01f-4e1a-9f36-f16d3ca56da6} | 2
/ |  | 6 |  |  |  | Sanace 1. PP | [5 empty] | 0 |  |  |  | 0 | STA | 0 | 0 | 0 | 0 | 0 | 0 | 0 | 0 | 0 | 0 | 0 | 0 |  |  | 1 |  | IMPORT | {dcc89fe5-ba45-4b5d-9a5a-83e6527617a0} | {e3993dd1-d01f-4e1a-9f36-f16d3ca56da6} | 2
/ |  | 7 |  |  |  | Vzduchotechnika | [5 empty] | 0 |  |  |  | 0 | STA | 0 | 0 | 0 | 0 | 0 | 0 | 0 | 0 | 0 | 0 | 0 | 0 |  |  | 1 |  | IMPORT | {8ef2841a-3d5a-4e14-9dde-f1e17a61d5c9} | {e3993dd1-d01f-4e1a-9f36-f16d3ca56da6} | 2
/ |  | 8 |  |  |  | VRN | [5 empty] | 0 |  |  |  | 0 | STA | 0 | 0 | 0 | 0 | 0 | 0 | 0 | 0 | 0 | 0 | 0 | 0 |  |  | 1 |  | IMPORT | {fa0c5268-c4ff-44b6-82c8-a93ef290312b} | {e3993dd1-d01f-4e1a-9f36-f16d3ca56da6} | 2

## A1 - Bourací práce
{34b490c1-0b7f-4f1c-80b2-fe75f76b1943}
2
| KRYCÍ LIST SOUPISU PRACÍ | [7 empty] | v --- níže se nacházejí doplnkové a pomocné údaje k sestavám --- v | [8 empty] | False
Stavba:
Domov mládeže, Čelakovského 789 1, Plzeň
Objekt:
1 - 1.NP Rozvody ZTI a stavební úpravy
Soupis:
A1 - Bourací práce
| KSO: |  |  |  |  | CC-CZ:
| Místo: |  | Čelakovského 789/1, Plzeň |  |  | Datum: | 20. 3. 2025
| Zadavatel: |  |  |  |  | IČ: | 00574406
|  | Střední škola informatiky a finančních služeb |  |  |  | DIČ: | CZ00574406
| Účastník: |  |  |  |  | IČ: | Vyplň údaj
|  | Vyplň údaj |  |  |  | DIČ: | Vyplň údaj
| Projektant: |  |  |  |  | IČ: | 67891331
|  | Planteam, Na Výsluní 630, Líně - Sulkov |  |  |  | DIČ:
| Zpracovatel: |  |  |  |  | IČ:
|  | Ing. Irena Potužáková |  |  |  | DIČ:
Poznámka:
Soupis prací je sestaven s využitím Cenové soustavy ÚRS. Položky, které pochází z této cenové soustavy, jsou ve sloupci 'Cenová soustava' označeny popisem 'CS ÚRS' a úrovní příslušného kalendářního pololetí. Veškeré další informace vymezující popis a podmínky použití těchto položek z Cenové soustavy, které nejsou uvedeny přímo v soupisu prací, jsou neomezeně dálkově k dispozici na webu podminky.urs.cz.
| Cena bez DPH | [5 empty] | 0
|  |  | Základ daně |  |  | Sazba daně | Výše daně
| DPH | základní | 0 |  |  | 21% | 0
|  | snížená | 0 |  |  | 12% | 0
|  | zákl. přenesená | 0 |  |  | 21% | 0
|  | sníž. přenesená | 0 |  |  | 12% | 0
|  | nulová | 0 |  |  | 0% | 0
| Cena s DPH |  |  | v | CZK |  | 0
REKAPITULACE ČLENĚNÍ SOUPISU PRACÍ
Stavba:
Domov mládeže, Čelakovského 789 1, Plzeň
Objekt:
1 - 1.NP Rozvody ZTI a stavební úpravy
Soupis:
A1 - Bourací práce
Místo: |  |  | Čelakovského 789/1, Plzeň |  |  | Datum: | 20. 3. 2025
Zadavatel: |  |  | Střední škola informatiky a finančních služeb |  |  | Projektant: | Planteam, Na Výsluní 630, Líně - Sulkov
Účastník: |  |  | Vyplň údaj |  |  | Zpracovatel: | Ing. Irena Potužáková
Kód dílu - Popis | [6 empty] | Cena celkem [CZK]
Náklady stavby celkem | [6 empty] | 0 | [11 empty] | -1
| HSV - Práce a dodávky HSV | [5 empty] | 0
| 9 - Ostatní konstrukce a práce, bourání | [5 empty] | 0
| 997 - Doprava suti a vybouraných hmot | [5 empty] | 0
| PSV - Práce a dodávky PSV | [5 empty] | 0
| 725 - Zdravotechnika - zařizovací předměty | [5 empty] | 0
| 762 - Konstrukce tesařské | [5 empty] | 0
| 763 - Konstrukce suché výstavby | [5 empty] | 0
| 764 - Konstrukce klempířské | [5 empty] | 0
| 766 - Konstrukce truhlářské | [5 empty] | 0
| 767 - Konstrukce zámečnické | [5 empty] | 0
| 771 - Podlahy z dlaždic | [5 empty] | 0
| 775 - Podlahy skládané | [5 empty] | 0
| 776 - Podlahy povlakové | [5 empty] | 0
SOUPIS PRACÍ
Stavba:
Domov mládeže, Čelakovského 789 1, Plzeň
Objekt:
1 - 1.NP Rozvody ZTI a stavební úpravy
Soupis:
A1 - Bourací práce
Místo: |  |  | Čelakovského 789/1, Plzeň |  |  | Datum: | 20. 3. 2025
Zadavatel: |  |  | Střední škola informatiky a finančních služeb |  |  | Projektant: | Planteam, Na Výsluní 630, Líně - Sulkov
Účastník: |  |  | Vyplň údaj |  |  | Zpracovatel: | Ing. Irena Potužáková
PČ | Typ | Kód | Popis | MJ | Množství | J.cena [CZK] | Cena celkem [CZK] | Cenová soustava |  | DPH | J. Nh [h] | Nh celkem [h] | J. hmotnost [t] | Hmotnost celkem [t] | J. suť [t] | Suť Celkem [t]
Náklady soupisu celkem | [6 empty] | 0 |  |  |  |  | 0 |  | 0 |  | 53.8098 |  | D | -1 | [10 empty] | 0
| D | HSV | Práce a dodávky HSV |  |  |  | 0 |  |  |  |  | 0 |  | 0 |  | 47.9692 | 1 | D | 0 |  |  |  | ROZPOCET | [6 empty] | 0
| D | 9 | Ostatní konstrukce a práce, bourání |  |  |  | 0 |  |  |  |  | 0 |  | 0 |  | 47.9692 | 1 | D | 1 |  |  |  | ROZPOCET | [6 empty] | 0
1 | K | 962031133 | Bourání příček nebo přizdívek z cihel pálených plných nebo dutých, tl. přes 100 do 150 mm | m2 | 13.78 |  | 0 | CS ÚRS 2025 01 |  | základní |  | 0 | 0 | 0 | 0.308 | 4.2442 | 4 | K | 2 |  |  |  | ROZPOCET | 0 | 0 | 0 | 0 | 0 | 1 | 0 | 4 | -265441416
| Online PSC |  | https://podminky.urs.cz/item/CS_URS_2025_01/962031133 | [14 empty] | Online PSC | 2
2 | K | 962081131 | Bourání příček nebo přizdívek ze skleněných tvárnic, tl. do 100 mm | m2 | 2.79 |  | 0 | CS ÚRS 2025 01 |  | základní |  | 0 | 0 | 0 | 0.1 | 0.279 | 4 | K | 2 |  |  |  | ROZPOCET | 0 | 0 | 0 | 0 | 0 | 1 | 0 | 4 | 217139981
| Online PSC |  | https://podminky.urs.cz/item/CS_URS_2025_01/962081131 | [14 empty] | Online PSC | 2
| VV |  | 0,9*1,6+1,35*1 |  | 2.79 | [12 empty] | VV | 2 | 2 | True | 1 | ROZPOCET
3 | K | 965043341 | Bourání mazanin betonových s potěrem nebo teracem tl. do 100 mm, plochy přes 4 m2 | m3 | 10.07 |  | 0 | CS ÚRS 2025 01 |  | základní |  | 0 | 0 | 0 | 2.2 | 22.154 | 4 | K | 2 |  |  |  | ROZPOCET | 0 | 0 | 0 | 0 | 0 | 1 | 0 | 4 | 1222531666
| Online PSC |  | https://podminky.urs.cz/item/CS_URS_2025_01/965043341 | [14 empty] | Online PSC | 2
| VV |  | 100,7*0,1 |  | 10.07 | [12 empty] | VV | 2 | 2 | True | 1 | ROZPOCET
4 | K | 965082933 | Odstranění násypu pod podlahami nebo ochranného násypu na střechách tl. do 200 mm, plochy přes 2 m2 | m3 | 6.196 |  | 0 | CS ÚRS 2025 01 |  | základní |  | 0 | 0 | 0 | 1.4 | 8.6744 | 4 | K | 2 |  |  |  | ROZPOCET | 0 | 0 | 0 | 0 | 0 | 1 | 0 | 4 | -2044724926
| Online PSC |  | https://podminky.urs.cz/item/CS_URS_2025_01/965082933 | [14 empty] | Online PSC | 2
| VV |  | 51,630*0,12 |  | 6.196 | [12 empty] | VV | 2 | 2 | True | 1 | ROZPOCET
5 | K | 967031142 | Přisekání (špicování) plošné nebo rovných ostění zdiva z cihel pálených rovných ostění, bez odstupu, po hrubém vybourání otvorů, na maltu cementovou | m2 | 31 |  | 0 | CS ÚRS 2025 01 |  | základní |  | 0 | 0 | 0 | 0.059 | 1.829 | 4 | K | 2 |  |  |  | ROZPOCET | 0 | 0 | 0 | 0 | 0 | 1 | 0 | 4 | -880638253
| Online PSC |  | https://podminky.urs.cz/item/CS_URS_2025_01/967031142 | [14 empty] | Online PSC | 2
6 | K | 968062374 | Vybourání dřevěných rámů oken s křídly, dveřních zárubní, vrat, stěn, ostění nebo obkladů rámů oken s křídly zdvojených, plochy do 1 m2 | m2 | 1.08 |  | 0 | CS ÚRS 2025 01 |  | základní |  | 0 | 0 | 0 | 0.048 | 0.05184 | 4 | K | 2 |  |  |  | ROZPOCET | 0 | 0 | 0 | 0 | 0 | 1 | 0 | 4 | -1551270990
| Online PSC |  | https://podminky.urs.cz/item/CS_URS_2025_01/968062374 | [14 empty] | Online PSC | 2
| VV |  | 2,000*0,9*0,6 |  | 1.08 | [12 empty] | VV | 2 | 2 | True | 1 | ROZPOCET
7 | K | 968072455 | Vybourání kovových rámů oken s křídly, dveřních zárubní, vrat, stěn, ostění nebo obkladů dveřních zárubní, plochy do 2 m2 | m2 | 8 |  | 0 | CS ÚRS 2025 01 |  | základní |  | 0 | 0 | 0 | 0.076 | 0.608 | 4 | K | 2 |  |  |  | ROZPOCET | 0 | 0 | 0 | 0 | 0 | 1 | 0 | 4 | -14080381
| Online PSC |  | https://podminky.urs.cz/item/CS_URS_2025_01/968072455 | [14 empty] | Online PSC | 2
| VV |  | 0,8*2*5 |  | 8 | [12 empty] | VV | 2 | 2 | True | 1 | ROZPOCET
8 | K | 978013191 | Otlučení vápenných nebo vápenocementových omítek vnitřních ploch stěn s vyškrabáním spar, s očištěním zdiva, v rozsahu přes 50 do 100 % | m2 | 102.55 |  | 0 | CS ÚRS 2025 01 |  | základní |  | 0 | 0 | 0 | 0.046 | 4.7173 | 4 | K | 2 |  |  |  | ROZPOCET | 0 | 0 | 0 | 0 | 0 | 1 | 0 | 4 | 134899695
| Online PSC |  | https://podminky.urs.cz/item/CS_URS_2025_01/978013191 | [14 empty] | Online PSC | 2
| VV |  | (5,9+8,75)*2*3,5 |  | 102.55 | [12 empty] | VV | 2 | 2 | True | 1 | ROZPOCET
9 | K | 978059541 | Odsekání obkladů stěn včetně otlučení podkladní omítky až na zdivo z obkládaček vnitřních, z jakýchkoliv materiálů, plochy přes 1 m2 | m2 | 79.58 |  | 0 | CS ÚRS 2025 01 |  | základní |  | 0 | 0 | 0 | 0.068 | 5.4114 | 4 | K | 2 |  |  |  | ROZPOCET | 0 | 0 | 0 | 0 | 0 | 1 | 0 | 4 | -2075919376
| Online PSC |  | https://podminky.urs.cz/item/CS_URS_2025_01/978059541 | [14 empty] | Online PSC | 2
| VV |  | (4,1+4,75+1,67+1,2+1,22+1,255+1,45+0,95+1,4+1,9)*2*2 |  | 79.58 | [12 empty] | VV | 2 | 2 | True | 1 | ROZPOCET
| D | 997 | Doprava suti a vybouraných hmot |  |  |  | 0 |  |  |  |  | 0 |  | 0 |  | 0 | 1 | D | 1 |  |  |  | ROZPOCET | [6 empty] | 0
10 | K | 997002611 | Nakládání suti a vybouraných hmot na dopravní prostředek pro vodorovné přemístění | t | 53.81 |  | 0 | CS ÚRS 2025 01 |  | základní |  | 0 | 0 | 0 | 0 | 0 | 4 | K | 2 |  |  |  | ROZPOCET | 0 | 0 | 0 | 0 | 0 | 1 | 0 | 4 | 898612986
| Online PSC |  | https://podminky.urs.cz/item/CS_URS_2025_01/997002611 | [14 empty] | Online PSC | 2
11 | K | 997006012 | Úprava stavebního odpadu třídění ruční | t | 53.81 |  | 0 | CS ÚRS 2025 01 |  | základní |  | 0 | 0 | 0 | 0 | 0 | 4 | K | 2 |  |  |  | ROZPOCET | 0 | 0 | 0 | 0 | 0 | 1 | 0 | 4 | -578518719
| Online PSC |  | https://podminky.urs.cz/item/CS_URS_2025_01/997006012 | [14 empty] | Online PSC | 2
12 | K | 997013213 | Vnitrostaveništní doprava suti a vybouraných hmot vodorovně do 50 m s naložením ručně pro budovy a haly výšky přes 9 do 12 m | t | 53.81 |  | 0 | CS ÚRS 2025 01 |  | základní |  | 0 | 0 | 0 | 0 | 0 | 4 | K | 2 |  |  |  | ROZPOCET | 0 | 0 | 0 | 0 | 0 | 1 | 0 | 4 | 654702954
| Online PSC |  | https://podminky.urs.cz/item/CS_URS_2025_01/997013213 | [14 empty] | Online PSC | 2
13 | K | 997013219 | Vnitrostaveništní doprava suti a vybouraných hmot vodorovně do 50 m s naložením Příplatek k cenám -3111 až -3217 za zvětšenou vodorovnou dopravu přes vymezenou dopravní vzdálenost za každých dalších započatých 10 m | t | 269.05 |  | 0 | CS ÚRS 2025 01 |  | základní |  | 0 | 0 | 0 | 0 | 0 | 4 | K | 2 |  |  |  | ROZPOCET | 0 | 0 | 0 | 0 | 0 | 1 | 0 | 4 | 1160011161
| Online PSC |  | https://podminky.urs.cz/item/CS_URS_2025_01/997013219 | [14 empty] | Online PSC | 2
| VV |  | 53,81*5 |  | 269.05 | [12 empty] | VV | 2 | 2 | True | 1 | ROZPOCET
14 | K | 997013501 | Odvoz suti a vybouraných hmot na skládku nebo meziskládku se složením, na vzdálenost do 1 km | t | 53.81 |  | 0 | CS ÚRS 2025 01 |  | základní |  | 0 | 0 | 0 | 0 | 0 | 4 | K | 2 |  |  |  | ROZPOCET | 0 | 0 | 0 | 0 | 0 | 1 | 0 | 4 | 1129822921
| Online PSC |  | https://podminky.urs.cz/item/CS_URS_2025_01/997013501 | [14 empty] | Online PSC | 2
15 | K | 997013509 | Odvoz suti a vybouraných hmot na skládku nebo meziskládku se složením, na vzdálenost Příplatek k ceně za každý další započatý 1 km přes 1 km | t | 753.34 |  | 0 | CS ÚRS 2025 01 |  | základní |  | 0 | 0 | 0 | 0 | 0 | 4 | K | 2 |  |  |  | ROZPOCET | 0 | 0 | 0 | 0 | 0 | 1 | 0 | 4 | 1199755982
| Online PSC |  | https://podminky.urs.cz/item/CS_URS_2025_01/997013509 | [14 empty] | Online PSC | 2
| VV |  | 53,81*14 "Přepočtené koeficientem množství |  | 753.34 | [12 empty] | VV | 2 | 2 | True | 1 | ROZPOCET
16 | K | 997013511 | Odvoz suti a vybouraných hmot z meziskládky na skládku s naložením a se složením, na vzdálenost do 1 km | t | 53.81 |  | 0 | CS ÚRS 2025 01 |  | základní |  | 0 | 0 | 0 | 0 | 0 | 4 | K | 2 |  |  |  | ROZPOCET | 0 | 0 | 0 | 0 | 0 | 1 | 0 | 4 | 744264171
| Online PSC |  | https://podminky.urs.cz/item/CS_URS_2025_01/997013511 | [14 empty] | Online PSC | 2
17 | K | 997013607 | Poplatek za uložení stavebního odpadu na skládce (skládkovné) z tašek a keramických výrobků zatříděného do Katalogu odpadů pod kódem 17 01 03 | t | 7.725 |  | 0 | CS ÚRS 2025 01 |  | základní |  | 0 | 0 | 0 | 0 | 0 | 4 | K | 2 |  |  |  | ROZPOCET | 0 | 0 | 0 | 0 | 0 | 1 | 0 | 4 | -662745300
| Online PSC |  | https://podminky.urs.cz/item/CS_URS_2025_01/997013607 | [14 empty] | Online PSC | 2
| VV |  | 5,411+0,187+2,127 |  | 7.725 | [12 empty] | VV | 2 | 2 | True | 1 | ROZPOCET
18 | K | 997013804 | Poplatek za uložení stavebního odpadu na skládce (skládkovné) ze skla zatříděného do Katalogu odpadů pod kódem 17 02 02 | t | 0.279 |  | 0 | CS ÚRS 2025 01 |  | základní |  | 0 | 0 | 0 | 0 | 0 | 4 | K | 2 |  |  |  | ROZPOCET | 0 | 0 | 0 | 0 | 0 | 1 | 0 | 4 | -580438554
| Online PSC |  | https://podminky.urs.cz/item/CS_URS_2025_01/997013804 | [14 empty] | Online PSC | 2
| VV |  | 0,279 |  | 0.279 | [12 empty] | VV | 2 | 2 | True | 1 | ROZPOCET
19 | K | 997013811 | Poplatek za uložení stavebního odpadu na skládce (skládkovné) dřevěného zatříděného do Katalogu odpadů pod kódem 17 02 01 | t | 2.293 |  | 0 | CS ÚRS 2025 01 |  | základní |  | 0 | 0 | 0 | 0 | 0 | 4 | K | 2 |  |  |  | ROZPOCET | 0 | 0 | 0 | 0 | 0 | 1 | 0 | 4 | 1941084861
| Online PSC |  | https://podminky.urs.cz/item/CS_URS_2025_01/997013811 | [14 empty] | Online PSC | 2
| VV |  | 0,052+0,826+0,124+1,291 |  | 2.293 | [12 empty] | VV | 2 | 2 | True | 1 | ROZPOCET
20 | K | 997013812 | Poplatek za uložení stavebního odpadu na skládce (skládkovné) z materiálů na bázi sádry zatříděného do Katalogu odpadů pod kódem 17 08 02 | t | 1.026 |  | 0 | CS ÚRS 2025 01 |  | základní |  | 0 | 0 | 0 | 0 | 0 | 4 | K | 2 |  |  |  | ROZPOCET | 0 | 0 | 0 | 0 | 0 | 1 | 0 | 4 | 767679085
| Online PSC |  | https://podminky.urs.cz/item/CS_URS_2025_01/997013812 | [14 empty] | Online PSC | 2
21 | K | 997013813 | Poplatek za uložení stavebního odpadu na skládce (skládkovné) z plastických hmot zatříděného do Katalogu odpadů pod kódem 17 02 03 | t | 0.071 |  | 0 | CS ÚRS 2025 01 |  | základní |  | 0 | 0 | 0 | 0 | 0 | 4 | K | 2 |  |  |  | ROZPOCET | 0 | 0 | 0 | 0 | 0 | 1 | 0 | 4 | 700259511
| Online PSC |  | https://podminky.urs.cz/item/CS_URS_2025_01/997013813 | [14 empty] | Online PSC | 2
22 | K | 997013814 | Poplatek za uložení stavebního odpadu na skládce (skládkovné) z izolačních materiálů zatříděného do Katalogu odpadů pod kódem 17 06 04 | t | 8.674 |  | 0 | CS ÚRS 2025 01 |  | základní |  | 0 | 0 | 0 | 0 | 0 | 4 | K | 2 |  |  |  | ROZPOCET | 0 | 0 | 0 | 0 | 0 | 1 | 0 | 4 | -1118970843
| Online PSC |  | https://podminky.urs.cz/item/CS_URS_2025_01/997013814 | [14 empty] | Online PSC | 2
23 | K | 997013861 | Poplatek za uložení stavebního odpadu na recyklační skládce (skládkovné) z prostého betonu zatříděného do Katalogu odpadů pod kódem 17 01 01 | t | 22.154 |  | 0 | CS ÚRS 2025 01 |  | základní |  | 0 | 0 | 0 | 0 | 0 | 4 | K | 2 |  |  |  | ROZPOCET | 0 | 0 | 0 | 0 | 0 | 1 | 0 | 4 | -239067645
| Online PSC |  | https://podminky.urs.cz/item/CS_URS_2025_01/997013861 | [14 empty] | Online PSC | 2
24 | K | 997013863 | Poplatek za uložení stavebního odpadu na recyklační skládce (skládkovné) cihelného zatříděného do Katalogu odpadů pod kódem 17 01 02 | t | 6.073 |  | 0 | CS ÚRS 2025 01 |  | základní |  | 0 | 0 | 0 | 0 | 0 | 4 | K | 2 |  |  |  | ROZPOCET | 0 | 0 | 0 | 0 | 0 | 1 | 0 | 4 | 996599572
| Online PSC |  | https://podminky.urs.cz/item/CS_URS_2025_01/997013863 | [14 empty] | Online PSC | 2
| VV |  | 4,244+1,829 |  | 6.073 | [12 empty] | VV | 2 | 2 | True | 1 | ROZPOCET
25 | K | 997013871 | Poplatek za uložení stavebního odpadu na recyklační skládce (skládkovné) směsného stavebního a demoličního zatříděného do Katalogu odpadů pod kódem 17 09 04 | t | 4.717 |  | 0 | CS ÚRS 2025 01 |  | základní |  | 0 | 0 | 0 | 0 | 0 | 4 | K | 2 |  |  |  | ROZPOCET | 0 | 0 | 0 | 0 | 0 | 1 | 0 | 4 | 383301973
| Online PSC |  | https://podminky.urs.cz/item/CS_URS_2025_01/997013871 | [14 empty] | Online PSC | 2
| D | PSV | Práce a dodávky PSV |  |  |  | 0 |  |  |  |  | 0 |  | 0 |  | 5.8406 | 2 | D | 0 |  |  |  | ROZPOCET | [6 empty] | 0
| D | 725 | Zdravotechnika - zařizovací předměty |  |  |  | 0 |  |  |  |  | 0 |  | 0 |  | 0.18688 | 2 | D | 1 |  |  |  | ROZPOCET | [6 empty] | 0
26 | K | 725110814 | Demontáž klozetů kombi | soubor | 2 |  | 0 | CS ÚRS 2025 01 |  | základní |  | 0 | 0 | 0 | 0.0342 | 0.0684 | 16 | K | 2 |  |  |  | ROZPOCET | 0 | 0 | 0 | 0 | 0 | 1 | 0 | 16 | 224714741
| Online PSC |  | https://podminky.urs.cz/item/CS_URS_2025_01/725110814 | [14 empty] | Online PSC | 2
27 | K | 725210821 | Demontáž umyvadel bez výtokových armatur umyvadel | soubor | 4 |  | 0 | CS ÚRS 2025 01 |  | základní |  | 0 | 0 | 0 | 0.01946 | 0.07784 | 16 | K | 2 |  |  |  | ROZPOCET | 0 | 0 | 0 | 0 | 0 | 1 | 0 | 16 | -477732504
| Online PSC |  | https://podminky.urs.cz/item/CS_URS_2025_01/725210821 | [14 empty] | Online PSC | 2
28 | K | 725330840 | Demontáž výlevek bez výtokových armatur a bez nádrže a splachovacího potrubí ocelových nebo litinových | soubor | 1 |  | 0 | CS ÚRS 2025 01 |  | základní |  | 0 | 0 | 0 | 0.0188 | 0.0188 | 16 | K | 2 |  |  |  | ROZPOCET | 0 | 0 | 0 | 0 | 0 | 1 | 0 | 16 | 221340536
| Online PSC |  | https://podminky.urs.cz/item/CS_URS_2025_01/725330840 | [14 empty] | Online PSC | 2
29 | K | 725820801 | Demontáž baterií nástěnných do G 3/4 | soubor | 14 |  | 0 | CS ÚRS 2025 01 |  | základní |  | 0 | 0 | 0 | 0.00156 | 0.02184 | 16 | K | 2 |  |  |  | ROZPOCET | 0 | 0 | 0 | 0 | 0 | 1 | 0 | 16 | 884316665
| Online PSC |  | https://podminky.urs.cz/item/CS_URS_2025_01/725820801 | [14 empty] | Online PSC | 2
| VV |  | 14 |  | 14 | [12 empty] | VV | 2 | 2 | True | 1 | ROZPOCET
| D | 762 | Konstrukce tesařské |  |  |  | 0 |  |  |  |  | 0 |  | 0 |  | 0.82608 | 2 | D | 1 |  |  |  | ROZPOCET | [6 empty] | 0
30 | K | 762521811 | Demontáž podlah bez polštářů z prken tl. do 32 mm | m2 | 51.63 |  | 0 | CS ÚRS 2025 01 |  | základní |  | 0 | 0 | 0 | 0.016 | 0.82608 | 16 | K | 2 |  |  |  | ROZPOCET | 0 | 0 | 0 | 0 | 0 | 1 | 0 | 16 | -1859960629
| Online PSC |  | https://podminky.urs.cz/item/CS_URS_2025_01/762521811 | [14 empty] | Online PSC | 2
| D | 763 | Konstrukce suché výstavby |  |  |  | 0 |  |  |  |  | 0 |  | 0 |  | 1.0257 | 2 | D | 1 |  |  |  | ROZPOCET | [6 empty] | 0
31 | K | 763135811 | Demontáž podhledu sádrokartonového kazetového zavěšeného na roštu viditelném | m2 | 96.31 |  | 0 | CS ÚRS 2025 01 |  | základní |  | 0 | 0 | 0 | 0.01065 | 1.0257 | 16 | K | 2 |  |  |  | ROZPOCET | 0 | 0 | 0 | 0 | 0 | 1 | 0 | 16 | 1203918037
| Online PSC |  | https://podminky.urs.cz/item/CS_URS_2025_01/763135811 | [14 empty] | Online PSC | 2
| D | 764 | Konstrukce klempířské |  |  |  | 0 |  |  |  |  | 0 |  | 0 |  | 0.00334 | 2 | D | 1 |  |  |  | ROZPOCET | [6 empty] | 0
32 | K | 764002851 | Demontáž klempířských konstrukcí oplechování parapetů do suti | m | 2 |  | 0 | CS ÚRS 2025 01 |  | základní |  | 0 | 0 | 0 | 0.00167 | 0.00334 | 16 | K | 2 |  |  |  | ROZPOCET | 0 | 0 | 0 | 0 | 0 | 1 | 0 | 16 | 856155587
| Online PSC |  | https://podminky.urs.cz/item/CS_URS_2025_01/764002851 | [14 empty] | Online PSC | 2
| VV |  | 2*1 |  | 2 | [12 empty] | VV | 2 | 2 | True | 1 | ROZPOCET
| D | 766 | Konstrukce truhlářské |  |  |  | 0 |  |  |  |  | 0 |  | 0 |  | 0.1236 | 2 | D | 1 |  |  |  | ROZPOCET | [6 empty] | 0
33 | K | 766691811 | Demontáž parapetních desek šířky do 300 mm | m | 1.8 |  | 0 | CS ÚRS 2025 01 |  | základní |  | 0 | 0 | 0 | 0.002 | 0.0036 | 16 | K | 2 |  |  |  | ROZPOCET | 0 | 0 | 0 | 0 | 0 | 1 | 0 | 16 | 38599904
| Online PSC |  | https://podminky.urs.cz/item/CS_URS_2025_01/766691811 | [14 empty] | Online PSC | 2
| VV |  | 0,9*2 |  | 1.8 | [12 empty] | VV | 2 | 2 | True | 1 | ROZPOCET
34 | K | 766691914 | Ostatní práce vyvěšení nebo zavěšení křídel dřevěných dveřních, plochy do 2 m2 | kus | 5 |  | 0 | CS ÚRS 2025 01 |  | základní |  | 0 | 0 | 0 | 0.024 | 0.12 | 16 | K | 2 |  |  |  | ROZPOCET | 0 | 0 | 0 | 0 | 0 | 1 | 0 | 16 | 2143783760
| Online PSC |  | https://podminky.urs.cz/item/CS_URS_2025_01/766691914 | [14 empty] | Online PSC | 2
| D | 767 | Konstrukce zámečnické |  |  |  | 0 |  |  |  |  | 0 |  | 0 |  | 0.1856 | 2 | D | 1 |  |  |  | ROZPOCET | [6 empty] | 0
35 | K | 767661811 | Demontáž mříží pevných nebo otevíravých | m2 | 9.28 |  | 0 | CS ÚRS 2025 01 |  | základní |  | 0 | 0 | 0 | 0.02 | 0.1856 | 16 | K | 2 |  |  |  | ROZPOCET | 0 | 0 | 0 | 0 | 0 | 1 | 0 | 16 | 294525288
| Online PSC |  | https://podminky.urs.cz/item/CS_URS_2025_01/767661811 | [14 empty] | Online PSC | 2
| D | 771 | Podlahy z dlaždic |  |  |  | 0 |  |  |  |  | 0 |  | 0 |  | 2.1275 | 2 | D | 1 |  |  |  | ROZPOCET | [6 empty] | 0
36 | K | 771571810 | Demontáž podlah z dlaždic keramických kladených do malty | m2 | 25.58 |  | 0 | CS ÚRS 2025 01 |  | základní |  | 0 | 0 | 0 | 0.08317 | 2.1275 | 16 | K | 2 |  |  |  | ROZPOCET | 0 | 0 | 0 | 0 | 0 | 1 | 0 | 16 | -1855716796
| Online PSC |  | https://podminky.urs.cz/item/CS_URS_2025_01/771571810 | [14 empty] | Online PSC | 2
| D | 775 | Podlahy skládané |  |  |  | 0 |  |  |  |  | 0 |  | 0 |  | 1.2908 | 2 | D | 1 |  |  |  | ROZPOCET | [6 empty] | 0
37 | K | 775511800 | Demontáž podlah vlysových do suti s lištami lepených | m2 | 51.63 |  | 0 | CS ÚRS 2025 01 |  | základní |  | 0 | 0 | 0 | 0.025 | 1.2908 | 16 | K | 2 |  |  |  | ROZPOCET | 0 | 0 | 0 | 0 | 0 | 1 | 0 | 16 | -1067926106
| Online PSC |  | https://podminky.urs.cz/item/CS_URS_2025_01/775511800 | [14 empty] | Online PSC | 2
| D | 776 | Podlahy povlakové |  |  |  | 0 |  |  |  |  | 0 |  | 0 |  | 0.071175 | 2 | D | 1 |  |  |  | ROZPOCET | [6 empty] | 0
38 | K | 776201811 | Demontáž povlakových podlahovin lepených ručně bez podložky | m2 | 23.67 |  | 0 | CS ÚRS 2025 01 |  | základní |  | 0 | 0 | 0 | 0.0025 | 0.059175 | 16 | K | 2 |  |  |  | ROZPOCET | 0 | 0 | 0 | 0 | 0 | 1 | 0 | 16 | -762164519
| Online PSC |  | https://podminky.urs.cz/item/CS_URS_2025_01/776201811 | [14 empty] | Online PSC | 2
39 | K | 776410811 | Demontáž soklíků nebo lišt pryžových nebo plastových | m | 40 |  | 0 | CS ÚRS 2025 01 |  | základní |  | 0 | 0 | 0 | 0.0003 | 0.012 | 16 | K | 2 |  |  |  | ROZPOCET | 0 | 0 | 0 | 0 | 0 | 1 | 0 | 16 | -1369268307
| Online PSC |  | https://podminky.urs.cz/item/CS_URS_2025_01/776410811 | [14 empty] | Online PSC | 2

## B1 - Stavební práce
{ed7e3b02-5653-4219-8433-5ecfed2158a8}
2
| KRYCÍ LIST SOUPISU PRACÍ | [7 empty] | v --- níže se nacházejí doplnkové a pomocné údaje k sestavám --- v | [8 empty] | False
Stavba:
Domov mládeže, Čelakovského 789 1, Plzeň
Objekt:
1 - 1.NP Rozvody ZTI a stavební úpravy
Soupis:
B1 - Stavební práce
| KSO: |  |  |  |  | CC-CZ:
| Místo: |  | Čelakovského 789/1, Plzeň |  |  | Datum: | 20. 3. 2025
| Zadavatel: |  |  |  |  | IČ: | 00574406
|  | Střední škola informatiky a finančních služeb |  |  |  | DIČ: | CZ00574406
| Účastník: |  |  |  |  | IČ: | Vyplň údaj
|  | Vyplň údaj |  |  |  | DIČ: | Vyplň údaj
| Projektant: |  |  |  |  | IČ: | 67891331
|  | Planteam, Na Výsluní 630, Líně - Sulkov |  |  |  | DIČ:
| Zpracovatel: |  |  |  |  | IČ:
|  | Ing. Irena Potužáková |  |  |  | DIČ:
Poznámka:
Soupis prací je sestaven s využitím Cenové soustavy ÚRS. Položky, které pochází z této cenové soustavy, jsou ve sloupci 'Cenová soustava' označeny popisem 'CS ÚRS' a úrovní příslušného kalendářního pololetí. Veškeré další informace vymezující popis a podmínky použití těchto položek z Cenové soustavy, které nejsou uvedeny přímo v soupisu prací, jsou neomezeně dálkově k dispozici na webu podminky.urs.cz.
| Cena bez DPH | [5 empty] | 0
|  |  | Základ daně |  |  | Sazba daně | Výše daně
| DPH | základní | 0 |  |  | 21% | 0
|  | snížená | 0 |  |  | 12% | 0
|  | zákl. přenesená | 0 |  |  | 21% | 0
|  | sníž. přenesená | 0 |  |  | 12% | 0
|  | nulová | 0 |  |  | 0% | 0
| Cena s DPH |  |  | v | CZK |  | 0
REKAPITULACE ČLENĚNÍ SOUPISU PRACÍ
Stavba:
Domov mládeže, Čelakovského 789 1, Plzeň
Objekt:
1 - 1.NP Rozvody ZTI a stavební úpravy
Soupis:
B1 - Stavební práce
Místo: |  |  | Čelakovského 789/1, Plzeň |  |  | Datum: | 20. 3. 2025
Zadavatel: |  |  | Střední škola informatiky a finančních služeb |  |  | Projektant: | Planteam, Na Výsluní 630, Líně - Sulkov
Účastník: |  |  | Vyplň údaj |  |  | Zpracovatel: | Ing. Irena Potužáková
Kód dílu - Popis | [6 empty] | Cena celkem [CZK]
Náklady stavby celkem | [6 empty] | 0 | [11 empty] | -1
| HSV - Práce a dodávky HSV | [5 empty] | 0
| 3 - Svislé a kompletní konstrukce | [5 empty] | 0
| 6 - Úpravy povrchů, podlahy a osazování výplní | [5 empty] | 0
| 6_43 - Skladba podlahy P3 | [5 empty] | 0
| 9 - Ostatní konstrukce a práce, bourání | [5 empty] | 0
| 998 - Přesun hmot | [5 empty] | 0
| PSV - Práce a dodávky PSV | [5 empty] | 0
| 763 - Konstrukce suché výstavby | [5 empty] | 0
| 766 - Konstrukce truhlářské | [5 empty] | 0
| 771 - Podlahy z dlaždic | [5 empty] | 0
| 776 - Podlahy povlakové | [5 empty] | 0
| 781 - Dokončovací práce - obklady | [5 empty] | 0
| 783 - Dokončovací práce - nátěry | [5 empty] | 0
| 784 - Dokončovací práce - malby a tapety | [5 empty] | 0
SOUPIS PRACÍ
Stavba:
Domov mládeže, Čelakovského 789 1, Plzeň
Objekt:
1 - 1.NP Rozvody ZTI a stavební úpravy
Soupis:
B1 - Stavební práce
Místo: |  |  | Čelakovského 789/1, Plzeň |  |  | Datum: | 20. 3. 2025
Zadavatel: |  |  | Střední škola informatiky a finančních služeb |  |  | Projektant: | Planteam, Na Výsluní 630, Líně - Sulkov
Účastník: |  |  | Vyplň údaj |  |  | Zpracovatel: | Ing. Irena Potužáková
PČ | Typ | Kód | Popis | MJ | Množství | J.cena [CZK] | Cena celkem [CZK] | Cenová soustava |  | DPH | J. Nh [h] | Nh celkem [h] | J. hmotnost [t] | Hmotnost celkem [t] | J. suť [t] | Suť Celkem [t]
Náklady soupisu celkem | [6 empty] | 0 |  |  |  |  | 0 |  | 29.1494 |  | 0.050978 |  | D | -1 | [10 empty] | 0
| D | HSV | Práce a dodávky HSV |  |  |  | 0 |  |  |  |  | 0 |  | 20.038 |  | 0 | 1 | D | 0 |  |  |  | ROZPOCET | [6 empty] | 0
| D | 3 | Svislé a kompletní konstrukce |  |  |  | 0 |  |  |  |  | 0 |  | 1.628 |  | 0 | 1 | D | 1 |  |  |  | ROZPOCET | [6 empty] | 0
1 | K | 317142420 | Překlady nenosné z pórobetonu osazené do tenkého maltového lože, výšky do 250 mm, šířky překladu 100 mm, délky překladu do 1000 mm | kus | 1 |  | 0 | CS ÚRS 2025 01 |  | základní |  | 0 | 0.02228 | 0.02228 | 0 | 0 | 4 | K | 2 |  |  |  | ROZPOCET | 0 | 0 | 0 | 0 | 0 | 1 | 0 | 4 | 13575498
| Online PSC |  | https://podminky.urs.cz/item/CS_URS_2025_01/317142420 | [14 empty] | Online PSC | 2
2 | K | 342272225 | Příčky z pórobetonových tvárnic hladkých na tenké maltové lože objemová hmotnost do 500 kg/m3, tloušťka příčky 100 mm | m2 | 26.016 |  | 0 | CS ÚRS 2025 01 |  | základní |  | 0 | 0.06172 | 1.6057 | 0 | 0 | 4 | K | 2 |  |  |  | ROZPOCET | 0 | 0 | 0 | 0 | 0 | 1 | 0 | 4 | -1571316240
| Online PSC |  | https://podminky.urs.cz/item/CS_URS_2025_01/342272225 | [14 empty] | Online PSC | 2
| VV |  | (2,95+2,1)*2,4+(3,2+0,66)*3,6 |  | 26.016 | [12 empty] | VV | 2 | 2 | True | 1 | ROZPOCET
| D | 6 | Úpravy povrchů, podlahy a osazování výplní |  |  |  | 0 |  |  |  |  | 0 |  | 8.3 |  | 0 | 1 | D | 1 |  |  |  | ROZPOCET | [6 empty] | 0
3 | K | 612135002 | Vyrovnání nerovností podkladu vnitřních omítaných ploch maltou, tl. do 10 mm cementovou stěn | m2 | 83.559 |  | 0 | CS ÚRS 2025 01 |  | základní |  | 0 | 0.0273 | 2.2812 | 0 | 0 | 4 | K | 2 |  |  |  | ROZPOCET | 0 | 0 | 0 | 0 | 0 | 1 | 0 | 4 | -1592801552
| Online PSC |  | https://podminky.urs.cz/item/CS_URS_2025_01/612135002 | [14 empty] | Online PSC | 2
| VV |  | (4,1+4,75+1,67+1,2+1,22+1,255+1,45+0,95+1,4+1,9)*2*2,1 |  | 83.559 | [12 empty] | VV | 2 | 2 | True | 1 | ROZPOCET
4 | K | 612321121 | Omítka vápenocementová vnitřních ploch nanášená ručně jednovrstvá, tloušťky do 10 mm hladká svislých konstrukcí stěn | m2 | 52.032 |  | 0 | CS ÚRS 2025 01 |  | základní |  | 0 | 0.0154 | 0.80129 | 0 | 0 | 4 | K | 2 |  |  |  | ROZPOCET | 0 | 0 | 0 | 0 | 0 | 1 | 0 | 4 | -378232352
| Online PSC |  | https://podminky.urs.cz/item/CS_URS_2025_01/612321121 | [14 empty] | Online PSC | 2
| VV |  | ((2,95+2,1)*2,4+(3,2+0,66)*3,6)*2" nové zdivo |  | 52.032 | [12 empty] | VV | 2 | 2 | True | 1 | ROZPOCET
5 | K | 612321131 | Vápenocementový štuk vnitřních ploch tloušťky do 3 mm svislých konstrukcí stěn | m2 | 339.854 |  | 0 | CS ÚRS 2025 01 |  | základní |  | 0 | 0.003 | 1.0196 | 0 | 0 | 4 | K | 2 |  |  |  | ROZPOCET | 0 | 0 | 0 | 0 | 0 | 1 | 0 | 4 | -334460116
| Online PSC |  | https://podminky.urs.cz/item/CS_URS_2025_01/612321131 | [14 empty] | Online PSC | 2
| VV |  | (1,22+1,255)*2*3,6+(1,75+1,2)*2*3,6 |  | 39.06 | [12 empty] | VV | 2 | 2 | True | 0 | ROZPOCET
| VV |  | (2,1+2,8)*2*3,6+(4,75+4,1)*2*3,6 |  | 99 | [12 empty] | VV | 2 | 2 | True | 0 | ROZPOCET
| VV |  | (1,45+0,95)*2*3,6+(1,9+1,3)*2*3,6 |  | 40.32 | [12 empty] | VV | 2 | 2 | True | 0 | ROZPOCET
| VV |  | (8,55+2)*2*3,6" chodba |  | 75.96 | [12 empty] | VV | 2 | 2 | True | 0 | ROZPOCET
| VV |  | -"obklady" 93,37 |  | -93.37 | [12 empty] | VV | 2 | 2 | True | 0 | ROZPOCET
| VV |  | (3,6+0,85+1,255+3,1+3,39)*2*3,6 |  | 87.804 | [12 empty] | VV | 2 | 2 | True | 0 | ROZPOCET
| VV |  | (3,2+2,8)*2*3,6+(3,45+3,2)*2*3,6 |  | 91.08 | [12 empty] | VV | 2 | 2 | True | 0 | ROZPOCET
| VV |  | Součet |  | 339.854 | [12 empty] | VV | 2 | 4 | True | 1 | ROZPOCET
6 | K | 612321141 | Omítka vápenocementová vnitřních ploch nanášená ručně dvouvrstvá, tloušťky jádrové omítky do 10 mm a tloušťky štuku do 3 mm štuková svislých konstrukcí stěn | m2 | 106.05 |  | 0 | CS ÚRS 2025 01 |  | základní |  | 0 | 0.01838 | 1.9492 | 0 | 0 | 4 | K | 2 |  |  |  | ROZPOCET | 0 | 0 | 0 | 0 | 0 | 1 | 0 | 4 | -1005683982
| Online PSC |  | https://podminky.urs.cz/item/CS_URS_2025_01/612321141 | [14 empty] | Online PSC | 2
| VV |  | (5,9+8,75+0,5)*2*3,5 |  | 106.05 | [12 empty] | VV | 2 | 2 | True | 1 | ROZPOCET
7 | K | 619995001 | Začištění omítek (s dodáním hmot) kolem oken, dveří, podlah, obkladů apod. | m | 31 |  | 0 | CS ÚRS 2025 01 |  | základní |  | 0 | 0.0015 | 0.0465 | 0 | 0 | 4 | K | 2 |  |  |  | ROZPOCET | 0 | 0 | 0 | 0 | 0 | 1 | 0 | 4 | -562938676
| Online PSC |  | https://podminky.urs.cz/item/CS_URS_2025_01/619995001 | [14 empty] | Online PSC | 2
8 | K | 622151001 | Penetrační nátěr vnějších pastovitých tenkovrstvých omítek akrylátový stěn | m2 | 21.75 |  | 0 | CS ÚRS 2025 01 |  | základní |  | 0 | 0.00022 | 0.004785 | 0 | 0 | 4 | K | 2 |  |  |  | ROZPOCET | 0 | 0 | 0 | 0 | 0 | 1 | 0 | 4 | 219351071
| Online PSC |  | https://podminky.urs.cz/item/CS_URS_2025_01/622151001 | [14 empty] | Online PSC | 2
9 | K | 622211041 | Montáž kontaktního zateplení lepením a mechanickým kotvením z polystyrenových desek (dodávka ve specifikaci) na vnější stěny, na podklad betonový nebo z lehčeného betonu, z tvárnic keramických nebo vápenopískových, tloušťky desek přes 160 do 200 mm | m2 | 21.75 |  | 0 | CS ÚRS 2025 01 |  | základní |  | 0 | 0.00868 | 0.18879 | 0 | 0 | 4 | K | 2 |  |  |  | ROZPOCET | 0 | 0 | 0 | 0 | 0 | 1 | 0 | 4 | 1207002485
| Online PSC |  | https://podminky.urs.cz/item/CS_URS_2025_01/622211041 | [14 empty] | Online PSC | 2
| VV |  | (4+3,25)*3" vnitřní zateplení |  | 21.75 | [12 empty] | VV | 2 | 2 | True | 1 | ROZPOCET
10 | M | 28375954 | deska EPS 70 fasádní λ=0,039 tl 200mm | m2 | 22.838 |  | 0 | CS ÚRS 2025 01 |  | základní |  | 0 | 0.0028 | 0.063946 | 0 | 0 | 8 | M | 2 |  |  |  | ROZPOCET | 0 | 0 | 0 | 0 | 0 | 1 | 0 | 4 | 1637196576
| VV |  | 21,75*1,05 "Přepočtené koeficientem množství |  | 22.838 | [12 empty] | VV | 2 | 2 | True | 1 | ROZPOCET
11 | K | 622511012 | Omítka tenkovrstvá akrylátová vnějších ploch probarvená bez penetrace zatíraná (škrábaná), zrnitost 1,5 mm stěn | m2 | 21.75 |  | 0 | CS ÚRS 2025 01 |  | základní |  | 0 | 0.00275 | 0.059812 | 0 | 0 | 4 | K | 2 |  |  |  | ROZPOCET | 0 | 0 | 0 | 0 | 0 | 1 | 0 | 4 | 1783596731
| Online PSC |  | https://podminky.urs.cz/item/CS_URS_2025_01/622511012 | [14 empty] | Online PSC | 2
64 | K | 642942111 | Osazování zárubní nebo rámů kovových dveřních lisovaných nebo z úhelníků bez dveřních křídel na cementovou maltu, plochy otvoru do 2,5 m2 | kus | 5 |  | 0 | CS ÚRS 2025 01 |  | základní |  | 0 | 0.01777 | 0.08885 | 0 | 0 | 4 | K | 2 |  |  |  | ROZPOCET | 0 | 0 | 0 | 0 | 0 | 1 | 0 | 4 | 285350361
| Online PSC |  | https://podminky.urs.cz/item/CS_URS_2025_01/642942111 | [14 empty] | Online PSC | 2
65 | M | 55331480 | zárubeň jednokřídlá ocelová pro zdění tl stěny 75-100mm rozměru 600-800/1970, 2100mm | kus | 5 |  | 0 | CS ÚRS 2025 01 |  | základní |  | 0 | 0.01201 | 0.06005 | 0 | 0 | 8 | M | 2 |  |  |  | ROZPOCET | 0 | 0 | 0 | 0 | 0 | 1 | 0 | 4 | 463286012
66 | K | 642945111 | Osazování ocelových zárubní protipožárních nebo protiplynových dveří do vynechaného otvoru, s obetonováním, dveří jednokřídlových do 2,5 m2 | kus | 4 |  | 0 | CS ÚRS 2025 01 |  | základní |  | 0 | 0.42153 | 1.6861 | 0 | 0 | 4 | K | 2 |  |  |  | ROZPOCET | 0 | 0 | 0 | 0 | 0 | 1 | 0 | 4 | 1420063504
| Online PSC |  | https://podminky.urs.cz/item/CS_URS_2025_01/642945111 | [14 empty] | Online PSC | 2
67 | M | 55331557 | zárubeň jednokřídlá ocelová pro zdění s protipožární úpravou tl stěny 75-100mm rozměru 800/1970, 2100mm | kus | 4 |  | 0 | CS ÚRS 2025 01 |  | základní |  | 0 | 0.01249 | 0.04996 | 0 | 0 | 8 | M | 2 |  |  |  | ROZPOCET | 0 | 0 | 0 | 0 | 0 | 1 | 0 | 4 | 1290343228
| D | 6_43 | Skladba podlahy P3 |  |  |  | 0 |  |  |  |  | 0 |  | 10.102 |  | 0 | 1 | D | 1 |  |  |  | ROZPOCET | [6 empty] | 0
12 | K | 631311115 | Mazanina z betonu prostého bez zvýšených nároků na prostředí tl. přes 50 do 80 mm tř. C 20/25 | m3 | 3.133 |  | 0 | CS ÚRS 2025 01 |  | základní |  | 0 | 2.5019 | 7.8384 | 0 | 0 | 4 | K | 2 |  |  |  | ROZPOCET | 0 | 0 | 0 | 0 | 0 | 1 | 0 | 4 | -1728372692
| Online PSC |  | https://podminky.urs.cz/item/CS_URS_2025_01/631311115 | [14 empty] | Online PSC | 2
| VV |  | 52,210*0,06 |  | 3.133 | [12 empty] | VV | 2 | 2 | True | 1 | ROZPOCET
13 | K | 631362021 | Výztuž mazanin ze svařovaných sítí z drátů typu KARI | t | 0.305 |  | 0 | CS ÚRS 2025 01 |  | základní |  | 0 | 1.0628 | 0.32414 | 0 | 0 | 4 | K | 2 |  |  |  | ROZPOCET | 0 | 0 | 0 | 0 | 0 | 1 | 0 | 4 | -1863686939
| Online PSC |  | https://podminky.urs.cz/item/CS_URS_2025_01/631362021 | [14 empty] | Online PSC | 2
| VV |  | 52,21*4,44*1,25*0,001 |  | 0.29 | [12 empty] | VV | 2 | 2 | True | 0 | ROZPOCET
| VV |  | 0,29*1,05 "Přepočtené koeficientem množství |  | 0.305 | [12 empty] | VV | 2 | 2 | True | 1 | ROZPOCET
14 | K | 713121121 | Montáž tepelné izolace podlah rohožemi, pásy, deskami, dílci, bloky (izolační materiál ve specifikaci) kladenými volně dvouvrstvá | m2 | 52.21 |  | 0 | CS ÚRS 2025 01 |  | základní |  | 0 | 0 | 0 | 0 | 0 | 16 | K | 2 |  |  |  | ROZPOCET | 0 | 0 | 0 | 0 | 0 | 1 | 0 | 16 | 313748520
| Online PSC |  | https://podminky.urs.cz/item/CS_URS_2025_01/713121121 | [14 empty] | Online PSC | 2
| VV |  | 52,21 |  | 52.21 | [12 empty] | VV | 2 | 2 | True | 1 | ROZPOCET
15 | M | 28375909 | deska EPS 150 pro konstrukce s vysokým zatížením λ=0,035 tl 50mm | m2 | 109.641 |  | 0 | CS ÚRS 2025 01 |  | základní |  | 0 | 0.0015 | 0.16446 | 0 | 0 | 32 | M | 2 |  |  |  | ROZPOCET | 0 | 0 | 0 | 0 | 0 | 1 | 0 | 16 | -1261789988
| VV |  | 52,21*2,1 "Přepočtené koeficientem množství |  | 109.641 | [12 empty] | VV | 2 | 2 | True | 1 | ROZPOCET
16 | K | 713191132 | Montáž tepelné izolace stavebních konstrukcí - doplňky a konstrukční součásti podlah, stropů vrchem nebo střech překrytí fólií separační z PE | m2 | 52.21 |  | 0 | CS ÚRS 2025 01 |  | základní |  | 0 | 0 | 0 | 0 | 0 | 16 | K | 2 |  |  |  | ROZPOCET | 0 | 0 | 0 | 0 | 0 | 1 | 0 | 16 | -201754497
| Online PSC |  | https://podminky.urs.cz/item/CS_URS_2025_01/713191132 | [14 empty] | Online PSC | 2
17 | M | 28323101 | fólie LDPE (750 kg/m3) proti zemní vlhkosti nad úrovní terénu tl 1mm | m2 | 60.851 |  | 0 | CS ÚRS 2025 01 |  | základní |  | 0 | 0.0009 | 0.054766 | 0 | 0 | 32 | M | 2 |  |  |  | ROZPOCET | 0 | 0 | 0 | 0 | 0 | 1 | 0 | 16 | 1357346758
| VV |  | 52,21*1,1655 "Přepočtené koeficientem množství |  | 60.851 | [12 empty] | VV | 2 | 2 | True | 1 | ROZPOCET
18 | K | 771121011 | Příprava podkladu před provedením dlažby nátěr penetrační na podlahu | m2 | 52.21 |  | 0 | CS ÚRS 2025 01 |  | základní |  | 0 | 0.0003 | 0.015663 | 0 | 0 | 4 | K | 2 |  |  |  | ROZPOCET | 0 | 0 | 0 | 0 | 0 | 1 | 0 | 4 | -2087777387
| Online PSC |  | https://podminky.urs.cz/item/CS_URS_2025_01/771121011 | [14 empty] | Online PSC | 2
| VV |  | "chodba"52,21 |  | 52.21 | [12 empty] | VV | 2 | 2 | True | 0 | ROZPOCET
| VV |  | Součet |  | 52.21 | [12 empty] | VV | 2 | 4 | True | 1 | ROZPOCET
19 | K | 771161011 | Příprava podkladu před provedením dlažby montáž profilu dilatační spáry v rovině dlažby | m | 1.8 |  | 0 | CS ÚRS 2025 01 |  | základní |  | 0 | 0 | 0 | 0 | 0 | 16 | K | 2 |  |  |  | ROZPOCET | 0 | 0 | 0 | 0 | 0 | 1 | 0 | 16 | -396566209
| Online PSC |  | https://podminky.urs.cz/item/CS_URS_2025_01/771161011 | [14 empty] | Online PSC | 2
| VV |  | 1,8 |  | 1.8 | [12 empty] | VV | 2 | 2 | True | 1 | ROZPOCET
20 | M | 59054164 | profil dilatační s bočními díly z PVC/CPE tl 10mm | m | 1.98 |  | 0 | CS ÚRS 2025 01 |  | základní |  | 0 | 0.00013 | 0.0002574 | 0 | 0 | 32 | M | 2 |  |  |  | ROZPOCET | 0 | 0 | 0 | 0 | 0 | 1 | 0 | 16 | -704217599
| VV |  | 1,8*1,1 "Přepočtené koeficientem množství |  | 1.98 | [12 empty] | VV | 2 | 2 | True | 1 | ROZPOCET
21 | K | 771474612 | Montáž soklů z dlaždic keramických lepených hydroizolačním polyuretanovým lepidlem rovných, výšky přes 65 do 90 mm | m | 30.3 |  | 0 | CS ÚRS 2025 01 |  | základní |  | 0 | 0.00043 | 0.013029 | 0 | 0 | 16 | K | 2 |  |  |  | ROZPOCET | 0 | 0 | 0 | 0 | 0 | 1 | 0 | 16 | -548136713
| Online PSC |  | https://podminky.urs.cz/item/CS_URS_2025_01/771474612 | [14 empty] | Online PSC | 2
| VV |  | (5,9+8,75+0,5)*2 |  | 30.3 | [12 empty] | VV | 2 | 2 | True | 1 | ROZPOCET
22 | M | 59761184 | sokl keramický mrazuvzdorný povrch hladký/matný tl do 10mm výšky přes 65 do 90mm | m | 33.33 |  | 0 | CS ÚRS 2025 01 |  | základní |  | 0 | 0.00198 | 0.065993 | 0 | 0 | 32 | M | 2 |  |  |  | ROZPOCET | 0 | 0 | 0 | 0 | 0 | 1 | 0 | 16 | 1895607055
| VV |  | 30,3*1,1 "Přepočtené koeficientem množství |  | 33.33 | [12 empty] | VV | 2 | 2 | True | 1 | ROZPOCET
23 | K | 771575633 | Montáž podlah z dlaždic keramických lepených hydroizolačním polyuretanovým lepidlem včetně hydroizolační vrstvy reliéfních nebo z dekorů, tloušťky do 10 mm přes 2 do 4 ks/m2 | m2 | 52.21 |  | 0 | CS ÚRS 2025 01 |  | základní |  | 0 | 0.00583 | 0.30438 | 0 | 0 | 16 | K | 2 |  |  |  | ROZPOCET | 0 | 0 | 0 | 0 | 0 | 1 | 0 | 16 | -2097592837
| Online PSC |  | https://podminky.urs.cz/item/CS_URS_2025_01/771575633 | [14 empty] | Online PSC | 2
| VV |  | 52,21 |  | 52.21 | [12 empty] | VV | 2 | 2 | True | 1 | ROZPOCET
24 | M | 59761100 | dlažba keramická slinutá mrazuvzdorná R9 povrch reliéfní/lapovaný tl do 10mm přes 2 do 4ks/m2 | m2 | 60.042 |  | 0 | CS ÚRS 2025 01 |  | základní |  | 0 | 0.022 | 1.3209 | 0 | 0 | 32 | M | 2 |  |  |  | ROZPOCET | 0 | 0 | 0 | 0 | 0 | 1 | 0 | 16 | -1456485432
| VV |  | 52,21*1,15 "Přepočtené koeficientem množství |  | 60.042 | [12 empty] | VV | 2 | 2 | True | 1 | ROZPOCET
| D | 9 | Ostatní konstrukce a práce, bourání |  |  |  | 0 |  |  |  |  | 0 |  | 0.008 |  | 0 | 1 | D | 1 |  |  |  | ROZPOCET | [6 empty] | 0
25 | K | 949101111 | Lešení pomocné pracovní pro objekty pozemních staveb pro zatížení do 150 kg/m2, o výšce lešeňové podlahy do 1,9 m | m2 | 98.32 |  | 0 | CS ÚRS 2025 01 |  | základní |  | 0 | 0 | 0 | 0 | 0 | 4 | K | 2 |  |  |  | ROZPOCET | 0 | 0 | 0 | 0 | 0 | 1 | 0 | 4 | 1978210699
| Online PSC |  | https://podminky.urs.cz/item/CS_URS_2025_01/949101111 | [14 empty] | Online PSC | 2
| VV |  | 52,21+26,57 |  | 78.78 | [12 empty] | VV | 2 | 2 | True | 0 | ROZPOCET
| VV |  | 19,54 |  | 19.54 | [12 empty] | VV | 2 | 2 | True | 0 | ROZPOCET
| VV |  | Součet |  | 98.32 | [12 empty] | VV | 2 | 4 | True | 1 | ROZPOCET
26 | K | 952901111 | Vyčištění budov nebo objektů před předáním do užívání budov bytové nebo občanské výstavby, světlé výšky podlaží do 4 m | m2 | 200 |  | 0 |  |  | základní |  | 0 | 4e-05 | 0.008 | 0 | 0 | 4 | K | 2 |  |  |  | ROZPOCET | 0 | 0 | 0 | 0 | 0 | 1 | 0 | 4 | -1930094243
| VV |  | 80+80+40 |  | 200 | [12 empty] | VV | 2 | 2 | True | 1 | ROZPOCET
| D | 998 | Přesun hmot |  |  |  | 0 |  |  |  |  | 0 |  | 0 |  | 0 | 1 | D | 1 |  |  |  | ROZPOCET | [6 empty] | 0
27 | K | 998011009 | Přesun hmot pro budovy občanské výstavby, bydlení, výrobu a služby s nosnou svislou konstrukcí zděnou z cihel, tvárnic nebo kamene vodorovná dopravní vzdálenost do 100 m s omezením mechanizace pro budovy výšky přes 6 do 12 m | t | 20.607 |  | 0 | CS ÚRS 2025 01 |  | základní |  | 0 | 0 | 0 | 0 | 0 | 4 | K | 2 |  |  |  | ROZPOCET | 0 | 0 | 0 | 0 | 0 | 1 | 0 | 4 | 1084315163
| Online PSC |  | https://podminky.urs.cz/item/CS_URS_2025_01/998011009 | [14 empty] | Online PSC | 2
| D | PSV | Práce a dodávky PSV |  |  |  | 0 |  |  |  |  | 0 |  | 9.1114 |  | 0.050978 | 2 | D | 0 |  |  |  | ROZPOCET | [6 empty] | 0
| D | 763 | Konstrukce suché výstavby |  |  |  | 0 |  |  |  |  | 0 |  | 0.90563 |  | 0 | 2 | D | 1 |  |  |  | ROZPOCET | [6 empty] | 0
28 | K | 763431011 | Montáž podhledu minerálního včetně zavěšeného roštu polozapuštěného s panely vyjímatelnými, velikosti panelů do 0,36 m2 | m2 | 101.87 |  | 0 |  |  | základní |  | 0 | 0.00705 | 0.71818 | 0 | 0 | 16 | K | 2 |  |  |  | ROZPOCET | 0 | 0 | 0 | 0 | 0 | 1 | 0 | 16 | -1913694730
| VV |  | "st1"2,09+19,48+1,53+2,09+1,38 |  | 26.57 | [12 empty] | VV | 2 | 2 | True | 0 | ROZPOCET
| VV |  | "st2" 3,88+12,06+7,73+51,63 |  | 75.3 | [12 empty] | VV | 2 | 2 | True | 0 | ROZPOCET
| VV |  | Součet |  | 101.87 | [12 empty] | VV | 2 | 4 | True | 1 | ROZPOCET
29 | M | 63126362 | panel akustický hygienický povrch porézní skelná tkanina hrana zatřená polozapuštěná αw=0,95 polozapuštěný rastr š 24mm bílý tl 15mm | m2 | 117.151 |  | 0 |  |  | základní |  | 0 | 0.0016 | 0.18744 | 0 | 0 | 32 | M | 2 |  |  |  | ROZPOCET | 0 | 0 | 0 | 0 | 0 | 1 | 0 | 16 | -102005061
| VV |  | 101,87*1,15 "Přepočtené koeficientem množství |  | 117.151 | [12 empty] | VV | 2 | 2 | True | 1 | ROZPOCET
30 | K | 998763113 | Přesun hmot pro dřevostavby stanovený z hmotnosti přesunovaného materiálu vodorovná dopravní vzdálenost do 50 m s omezením mechanizace v objektech výšky přes 6 do 12 m | t | 0.906 |  | 0 | CS ÚRS 2025 01 |  | základní |  | 0 | 0 | 0 | 0 | 0 | 16 | K | 2 |  |  |  | ROZPOCET | 0 | 0 | 0 | 0 | 0 | 1 | 0 | 16 | -2089963971
| Online PSC |  | https://podminky.urs.cz/item/CS_URS_2025_01/998763113 | [14 empty] | Online PSC | 2
| D | 766 | Konstrukce truhlářské |  |  |  | 0 |  |  |  |  | 0 |  | 0.01095 |  | 0 | 2 | D | 1 |  |  |  | ROZPOCET | [6 empty] | 0
31 | K | 766_1 | D+M DVEŘE PLNÉ 600/1970mm (HPL laminát 0,8mm) DEKOR DŘEVA | ks | 2 |  | 0 |  |  | základní |  | 0 | 0 | 0 | 0 | 0 | 16 | K | 2 |  |  |  | ROZPOCET | 0 | 0 | 0 | 0 | 0 | 1 | 0 | 16 | -709516485
32 | K | 766_2 | D+M DVEŘE PLNÉ 600/1970mm (HPL laminát 0,8mm) DEKOR DŘEVA | ks | 1 |  | 0 |  |  | základní |  | 0 | 0 | 0 | 0 | 0 | 16 | K | 2 |  |  |  | ROZPOCET | 0 | 0 | 0 | 0 | 0 | 1 | 0 | 16 | 1613054930
33 | K | 766_5 | D+M DVEŘE PLNÉ 800/1970mm (HPL laminát 0,8mm) DEKOR DŘEVA | ks | 1 |  | 0 |  |  | základní |  | 0 | 0 | 0 | 0 | 0 | 16 | K | 2 |  |  |  | ROZPOCET | 0 | 0 | 0 | 0 | 0 | 1 | 0 | 16 | -1169894675
34 | K | 766_6 | D+M DVEŘE PLNÉ 800/1970mm (HPL laminát 0,8mm) DEKOR DŘEVA | ks | 1 |  | 0 |  |  | základní |  | 0 | 0 | 0 | 0 | 0 | 16 | K | 2 |  |  |  | ROZPOCET | 0 | 0 | 0 | 0 | 0 | 1 | 0 | 16 | -1772824610
35 | K | 766_10 | D+M DVEŘE PLNÉ 800/1970mm (HPL laminát 0,8mm) DEKOR DŘEVA 800x1970mm, LEVÉ protipožární EW30 | ks | 2 |  | 0 |  |  | základní |  | 0 | 0 | 0 | 0 | 0 | 16 | K | 2 |  |  |  | ROZPOCET | 0 | 0 | 0 | 0 | 0 | 1 | 0 | 16 | -1773500224
36 | K | 766_11 | D+M DVEŘE PLNÉ 800/1970mm (HPL laminát 0,8mm) DEKOR DŘEVA 800x1970mm, PRAVÉ protipožární EW30 | ks | 2 |  | 0 |  |  | základní |  | 0 | 0 | 0 | 0 | 0 | 16 | K | 2 |  |  |  | ROZPOCET | 0 | 0 | 0 | 0 | 0 | 1 | 0 | 16 | -2076484056
70 | K | 766660717 | Montáž dveřních doplňků samozavírače na zárubeň ocelovou | kus | 4 |  | 0 | CS ÚRS 2025 01 |  | základní |  | 0 | 0 | 0 | 0 | 0 | 16 | K | 2 |  |  |  | ROZPOCET | 0 | 0 | 0 | 0 | 0 | 1 | 0 | 16 | 1622563825
| Online PSC |  | https://podminky.urs.cz/item/CS_URS_2025_01/766660717 | [14 empty] | Online PSC | 2
71 | M | 766_12 | samozavírač dveří hydraulický pro těžké dveře | kus | 4 |  | 0 |  |  | základní |  | 0 | 0.0024 | 0.0096 | 0 | 0 | 32 | M | 2 |  |  |  | ROZPOCET | 0 | 0 | 0 | 0 | 0 | 1 | 0 | 16 | 1977360203
68 | K | 766660751 | Montáž dveřních doplňků dveřního kování interiérového zámku elektromagnetického | kus | 9 |  | 0 | CS ÚRS 2025 01 |  | základní |  | 0 | 0 | 0 | 0 | 0 | 16 | K | 2 |  |  |  | ROZPOCET | 0 | 0 | 0 | 0 | 0 | 1 | 0 | 16 | 90235014
| Online PSC |  | https://podminky.urs.cz/item/CS_URS_2025_01/766660751 | [14 empty] | Online PSC | 2
69 | M | 766_13 | zámek zadlabací elektromagnetický s protiplechem rozteč 72x55mm | kus | 9 |  | 0 |  |  | základní |  | 0 | 0.00015 | 0.00135 | 0 | 0 | 32 | M | 2 |  |  |  | ROZPOCET | 0 | 0 | 0 | 0 | 0 | 1 | 0 | 16 | -2048954848
| D | 771 | Podlahy z dlaždic |  |  |  | 0 |  |  |  |  | 0 |  | 0.84031 |  | 0 | 2 | D | 1 |  |  |  | ROZPOCET | [6 empty] | 0
37 | K | 771121011 | Příprava podkladu před provedením dlažby nátěr penetrační na podlahu | m2 | 26.57 |  | 0 | CS ÚRS 2025 01 |  | základní |  | 0 | 0.0003 | 0.007971 | 0 | 0 | 16 | K | 2 |  |  |  | ROZPOCET | 0 | 0 | 0 | 0 | 0 | 1 | 0 | 16 | -1866511336
| Online PSC |  | https://podminky.urs.cz/item/CS_URS_2025_01/771121011 | [14 empty] | Online PSC | 2
| VV |  | 19,48+2,09+1,53+1,38+2,09 |  | 26.57 | [12 empty] | VV | 2 | 2 | True | 1 | ROZPOCET
38 | K | 771575613 | Montáž podlah z dlaždic keramických lepených hydroizolačním polyuretanovým lepidlem včetně hydroizolační vrstvy hladkých, tloušťky do 10 mm přes 2 do 4 ks/m2 | m2 | 26.57 |  | 0 |  |  | základní |  | 0 | 0.00583 | 0.1549 | 0 | 0 | 16 | K | 2 |  |  |  | ROZPOCET | 0 | 0 | 0 | 0 | 0 | 1 | 0 | 16 | 783291566
| VV |  | 19,48+2,09+1,53+1,38+2,09 |  | 26.57 | [12 empty] | VV | 2 | 2 | True | 1 | ROZPOCET
39 | M | 59761100 | dlažba keramická slinutá mrazuvzdorná R9 povrch reliéfní/lapovaný tl do 10mm přes 2 do 4ks/m2 | m2 | 30.556 |  | 0 | CS ÚRS 2025 01 |  | základní |  | 0 | 0.022 | 0.67223 | 0 | 0 | 32 | M | 2 |  |  |  | ROZPOCET | 0 | 0 | 0 | 0 | 0 | 1 | 0 | 16 | -733755597
| VV |  | 26,57*1,15 "Přepočtené koeficientem množství |  | 30.556 | [12 empty] | VV | 2 | 2 | True | 1 | ROZPOCET
40 | K | 771577261 | Montáž podlah z dlaždic keramických lepených hydroizolačním polyuretanovým lepidlem Příplatek k cenám za plochu do 5 m2 jednotlivě | m2 | 7.09 |  | 0 |  |  | základní |  | 0 | 0 | 0 | 0 | 0 | 16 | K | 2 |  |  |  | ROZPOCET | 0 | 0 | 0 | 0 | 0 | 1 | 0 | 16 | -1610630957
| VV |  | 2,09+1,53+1,38+2,09 |  | 7.09 | [12 empty] | VV | 2 | 2 | True | 1 | ROZPOCET
72 | K | 771591115 | Podlahy - dokončovací práce spárování silikonem | m | 52 |  | 0 | CS ÚRS 2025 01 |  | základní |  | 0 | 9e-05 | 0.00468 | 0 | 0 | 4 | K | 2 |  |  |  | ROZPOCET | 0 | 0 | 0 | 0 | 0 | 1 | 0 | 4 | -1030391788
| Online PSC |  | https://podminky.urs.cz/item/CS_URS_2025_01/771591115 | [14 empty] | Online PSC | 2
41 | K | 776421312 | Montáž lišt přechodových šroubovaných | m | 3 |  | 0 | CS ÚRS 2025 01 |  | základní |  | 0 | 0 | 0 | 0 | 0 | 16 | K | 2 |  |  |  | ROZPOCET | 0 | 0 | 0 | 0 | 0 | 1 | 0 | 16 | 2011770538
| Online PSC |  | https://podminky.urs.cz/item/CS_URS_2025_01/776421312 | [14 empty] | Online PSC | 2
42 | M | 55343110 | profil přechodový Al narážecí 30mm stříbro | m | 3.06 |  | 0 | CS ÚRS 2025 01 |  | základní |  | 0 | 0.00017 | 0.0005202 | 0 | 0 | 32 | M | 2 |  |  |  | ROZPOCET | 0 | 0 | 0 | 0 | 0 | 1 | 0 | 16 | 50800405
| VV |  | 3*1,02 "Přepočtené koeficientem množství |  | 3.06 | [12 empty] | VV | 2 | 2 | True | 1 | ROZPOCET
43 | K | 998771112 | Přesun hmot pro podlahy z dlaždic stanovený z hmotnosti přesunovaného materiálu vodorovná dopravní vzdálenost do 50 m s omezením mechanizace v objektech výšky přes 6 do 12 m | t | 0.836 |  | 0 | CS ÚRS 2025 01 |  | základní |  | 0 | 0 | 0 | 0 | 0 | 16 | K | 2 |  |  |  | ROZPOCET | 0 | 0 | 0 | 0 | 0 | 1 | 0 | 16 | -1581111473
| Online PSC |  | https://podminky.urs.cz/item/CS_URS_2025_01/998771112 | [14 empty] | Online PSC | 2
| D | 776 | Podlahy povlakové |  |  |  | 0 |  |  |  |  | 0 |  | 4.8682 |  | 0 | 2 | D | 1 |  |  |  | ROZPOCET | [6 empty] | 0
44 | K | 776111116 | Příprava podkladu povlakových podlah a stěn broušení podlah stávajícího podkladu pro odstranění lepidla (po starých krytinách) | m2 | 41.69 |  | 0 | CS ÚRS 2025 01 |  | základní |  | 0 | 0 | 0 | 0 | 0 | 16 | K | 2 |  |  |  | ROZPOCET | 0 | 0 | 0 | 0 | 0 | 1 | 0 | 16 | -2050524209
| Online PSC |  | https://podminky.urs.cz/item/CS_URS_2025_01/776111116 | [14 empty] | Online PSC | 2
| VV |  | 3,85+12,06+7,73+10,25+7,8 |  | 41.69 | [12 empty] | VV | 2 | 2 | True | 1 | ROZPOCET
45 | K | 776121114 | Příprava podkladu povlakových podlah a stěn penetrace vodou ředitelná stěn | m2 | 41.69 |  | 0 | CS ÚRS 2025 01 |  | základní |  | 0 | 3e-05 | 0.0012507 | 0 | 0 | 16 | K | 2 |  |  |  | ROZPOCET | 0 | 0 | 0 | 0 | 0 | 1 | 0 | 16 | -1577936953
| Online PSC |  | https://podminky.urs.cz/item/CS_URS_2025_01/776121114 | [14 empty] | Online PSC | 2
| VV |  | 3,85+12,06+7,73+10,25+7,8 |  | 41.69 | [12 empty] | VV | 2 | 2 | True | 1 | ROZPOCET
46 | K | 632450134 | Potěr cementový vyrovnávací ze suchých směsí v ploše o průměrné (střední) tl. přes 40 do 50 mm | m2 | 41.69 |  | 0 | CS ÚRS 2025 01 |  | základní |  | 0 | 0.105 | 4.3774 | 0 | 0 | 4 | K | 2 |  |  |  | ROZPOCET | 0 | 0 | 0 | 0 | 0 | 1 | 0 | 4 | 1008282133
| Online PSC |  | https://podminky.urs.cz/item/CS_URS_2025_01/632450134 | [14 empty] | Online PSC | 2
| VV |  | 3,85+12,06+7,73+10,25+7,8 |  | 41.69 | [12 empty] | VV | 2 | 2 | True | 1 | ROZPOCET
47 | K | 776141122 | Příprava podkladu povlakových podlah a stěn vyrovnání samonivelační stěrkou podlah min.pevnosti 30 MPa, tloušťky přes 3 do 5 mm | m2 | 41.69 |  | 0 | CS ÚRS 2025 01 |  | základní |  | 0 | 0.0075 | 0.31267 | 0 | 0 | 16 | K | 2 |  |  |  | ROZPOCET | 0 | 0 | 0 | 0 | 0 | 1 | 0 | 16 | -81536496
| Online PSC |  | https://podminky.urs.cz/item/CS_URS_2025_01/776141122 | [14 empty] | Online PSC | 2
| VV |  | 3,85+12,06+7,73+10,25+7,8 |  | 41.69 | [12 empty] | VV | 2 | 2 | True | 1 | ROZPOCET
48 | K | 776221111 | Montáž podlahovin z PVC lepením standardním lepidlem z pásů | m2 | 41.69 |  | 0 | CS ÚRS 2025 01 |  | základní |  | 0 | 0.0003 | 0.012507 | 0 | 0 | 16 | K | 2 |  |  |  | ROZPOCET | 0 | 0 | 0 | 0 | 0 | 1 | 0 | 16 | 1871300426
| Online PSC |  | https://podminky.urs.cz/item/CS_URS_2025_01/776221111 | [14 empty] | Online PSC | 2
| VV |  | 3,85+12,06+7,73+10,25+7,8 |  | 41.69 | [12 empty] | VV | 2 | 2 | True | 0 | ROZPOCET
| VV |  | Součet |  | 41.69 | [12 empty] | VV | 2 | 4 | True | 1 | ROZPOCET
49 | M | 28411143 | podlahovina vinylová homogenní protiskluzná se vsypem a výztuž. vrstvou, s nopy, třída zátěže 34/43, hořlavost Bfl-s1 tl 2,00mm | m2 | 62.23 |  | 0 | CS ÚRS 2025 01 |  | základní |  | 0 | 0.0026 | 0.1618 | 0 | 0 | 32 | M | 2 |  |  |  | ROZPOCET | 0 | 0 | 0 | 0 | 0 | 1 | 0 | 16 | 207760739
| VV |  | 41,69 |  | 41.69 | [12 empty] | VV | 2 | 2 | True | 0 | ROZPOCET
| VV |  | 49,69*0,25"sokl |  | 12.423 | [12 empty] | VV | 2 | 2 | True | 0 | ROZPOCET
| VV |  | 54,113*1,15 "Přepočtené koeficientem množství |  | 62.23 | [12 empty] | VV | 2 | 2 | True | 1 | ROZPOCET
50 | K | 776411211 | Montáž soklíků tahaných (fabiony) z PVC obvodových, výšky do 80 mm | m | 49.69 |  | 0 | CS ÚRS 2025 01 |  | základní |  | 0 | 5e-05 | 0.0024845 | 0 | 0 | 16 | K | 2 |  |  |  | ROZPOCET | 0 | 0 | 0 | 0 | 0 | 1 | 0 | 16 | -2057652881
| Online PSC |  | https://podminky.urs.cz/item/CS_URS_2025_01/776411211 | [14 empty] | Online PSC | 2
| VV |  | (3,6+0,85+1,255+3,1+3,39)*2 |  | 24.39 | [12 empty] | VV | 2 | 2 | True | 0 | ROZPOCET
| VV |  | (3,2+2,8)*2+(3,45+3,2)*2 |  | 25.3 | [12 empty] | VV | 2 | 2 | True | 0 | ROZPOCET
| VV |  | Součet |  | 49.69 | [12 empty] | VV | 2 | 4 | True | 1 | ROZPOCET
51 | K | 998776112 | Přesun hmot pro podlahy povlakové stanovený z hmotnosti přesunovaného materiálu vodorovná dopravní vzdálenost do 50 m s omezením mechanizace v objektech výšky přes 6 do 12 m | t | 4.868 |  | 0 | CS ÚRS 2025 01 |  | základní |  | 0 | 0 | 0 | 0 | 0 | 16 | K | 2 |  |  |  | ROZPOCET | 0 | 0 | 0 | 0 | 0 | 1 | 0 | 16 | -1173753477
| Online PSC |  | https://podminky.urs.cz/item/CS_URS_2025_01/998776112 | [14 empty] | Online PSC | 2
| D | 781 | Dokončovací práce - obklady |  |  |  | 0 |  |  |  |  | 0 |  | 2.3121 |  | 0 | 2 | D | 1 |  |  |  | ROZPOCET | [6 empty] | 0
52 | K | 781121011 | Příprava podkladu před provedením obkladu nátěr penetrační na stěnu | m2 | 93.37 |  | 0 | CS ÚRS 2025 01 |  | základní |  | 0 | 0.0003 | 0.028011 | 0 | 0 | 16 | K | 2 |  |  |  | ROZPOCET | 0 | 0 | 0 | 0 | 0 | 1 | 0 | 16 | 1184407675
| Online PSC |  | https://podminky.urs.cz/item/CS_URS_2025_01/781121011 | [14 empty] | Online PSC | 2
| VV |  | (1,22+1,255)*2*1,4+(1,75+1,2)*2*1,6 |  | 16.37 | [12 empty] | VV | 2 | 2 | True | 0 | ROZPOCET
| VV |  | (2,1+2,8)*2*2,4+(4,75+4,1)*2*2 |  | 58.92 | [12 empty] | VV | 2 | 2 | True | 0 | ROZPOCET
| VV |  | (1,45+0,95)*2*1,4+(1,9+1,3)*2*1,4 |  | 15.68 | [12 empty] | VV | 2 | 2 | True | 0 | ROZPOCET
| VV |  | 1,5*1,6" chodba |  | 2.4 | [12 empty] | VV | 2 | 2 | True | 0 | ROZPOCET
| VV |  | Součet |  | 93.37 | [12 empty] | VV | 2 | 4 | True | 1 | ROZPOCET
53 | K | 781475416 | Montáž keramických obkladů stěn lepených hydroizolačním polyuretanovým lepidlem včetně hydroizolační vrstvy hladkých přes 9 do 12 ks/m2 | m2 | 93.37 |  | 0 | CS ÚRS 2025 01 |  | základní |  | 0 | 0.0046 | 0.4295 | 0 | 0 | 16 | K | 2 |  |  |  | ROZPOCET | 0 | 0 | 0 | 0 | 0 | 1 | 0 | 16 | -1968856758
| Online PSC |  | https://podminky.urs.cz/item/CS_URS_2025_01/781475416 | [14 empty] | Online PSC | 2
| VV |  | (1,22+1,255)*2*1,4+(1,75+1,2)*2*1,6 |  | 16.37 | [12 empty] | VV | 2 | 2 | True | 0 | ROZPOCET
| VV |  | (2,1+2,8)*2*2,4+(4,75+4,1)*2*2 |  | 58.92 | [12 empty] | VV | 2 | 2 | True | 0 | ROZPOCET
| VV |  | (1,45+0,95)*2*1,4+(1,9+1,3)*2*1,4 |  | 15.68 | [12 empty] | VV | 2 | 2 | True | 0 | ROZPOCET
| VV |  | 1,5*1,6" chodba |  | 2.4 | [12 empty] | VV | 2 | 2 | True | 0 | ROZPOCET
| VV |  | Součet |  | 93.37 | [12 empty] | VV | 2 | 4 | True | 1 | ROZPOCET
54 | M | 59761701 | obklad keramický nemrazuvzdorný povrch hladký/lesklý tl do 10mm přes 12 do 19ks/m2 | m2 | 102.707 |  | 0 | CS ÚRS 2025 01 |  | základní |  | 0 | 0.01771 | 1.8189 | 0 | 0 | 32 | M | 2 |  |  |  | ROZPOCET | 0 | 0 | 0 | 0 | 0 | 1 | 0 | 16 | 567058456
| VV |  | 93,37*1,1 "Přepočtené koeficientem množství |  | 102.707 | [12 empty] | VV | 2 | 2 | True | 1 | ROZPOCET
55 | K | 781492211 | Obklad - dokončující práce montáž profilu lepeného flexibilním cementovým lepidlem rohového | m | 55 |  | 0 | CS ÚRS 2025 01 |  | základní |  | 0 | 0.0002 | 0.011 | 0 | 0 | 16 | K | 2 |  |  |  | ROZPOCET | 0 | 0 | 0 | 0 | 0 | 1 | 0 | 16 | 2146604311
| Online PSC |  | https://podminky.urs.cz/item/CS_URS_2025_01/781492211 | [14 empty] | Online PSC | 2
| VV |  | 22*2,5 |  | 55 | [12 empty] | VV | 2 | 2 | True | 1 | ROZPOCET
56 | M | 28342003 | lišta ukončovací z PVC 10mm | m | 57.75 |  | 0 | CS ÚRS 2025 01 |  | základní |  | 0 | 0.0003 | 0.017325 | 0 | 0 | 32 | M | 2 |  |  |  | ROZPOCET | 0 | 0 | 0 | 0 | 0 | 1 | 0 | 16 | 1295474875
| VV |  | 55*1,05 "Přepočtené koeficientem množství |  | 57.75 | [12 empty] | VV | 2 | 2 | True | 1 | ROZPOCET
73 | K | 781495115 | Obklad - dokončující práce ostatní práce spárování silikonem | m | 81 |  | 0 | CS ÚRS 2025 01 |  | základní |  | 0 | 9e-05 | 0.00729 | 0 | 0 | 16 | K | 2 |  |  |  | ROZPOCET | 0 | 0 | 0 | 0 | 0 | 1 | 0 | 16 | -1796675684
| Online PSC |  | https://podminky.urs.cz/item/CS_URS_2025_01/781495115 | [14 empty] | Online PSC | 2
57 | K | 998781112 | Přesun hmot pro obklady keramické stanovený z hmotnosti přesunovaného materiálu vodorovná dopravní vzdálenost do 50 m s omezením mechanizace v objektech výšky přes 6 do 12 m | t | 2.305 |  | 0 | CS ÚRS 2025 01 |  | základní |  | 0 | 0 | 0 | 0 | 0 | 16 | K | 2 |  |  |  | ROZPOCET | 0 | 0 | 0 | 0 | 0 | 1 | 0 | 16 | 1751424955
| Online PSC |  | https://podminky.urs.cz/item/CS_URS_2025_01/998781112 | [14 empty] | Online PSC | 2
| D | 783 | Dokončovací práce - nátěry |  |  |  | 0 |  |  |  |  | 0 |  | 0.007805 |  | 0 | 2 | D | 1 |  |  |  | ROZPOCET | [6 empty] | 0
58 | K | 783301303 | Příprava podkladu zámečnických konstrukcí před provedením nátěru odrezivění odrezovačem bezoplachovým | m2 | 21.3 |  | 0 | CS ÚRS 2025 01 |  | základní |  | 0 | 7e-05 | 0.001491 | 0 | 0 | 16 | K | 2 |  |  |  | ROZPOCET | 0 | 0 | 0 | 0 | 0 | 1 | 0 | 16 | -228085522
| Online PSC |  | https://podminky.urs.cz/item/CS_URS_2025_01/783301303 | [14 empty] | Online PSC | 2
| VV |  | "nátěr zárubní" (0,6+2*2)*(2+1)+(0,8+2*2)*2 |  | 23.4 | [12 empty] | VV | 2 | 2 | True | 0 | ROZPOCET
| VV |  | (0,8+2*2)*(2+2) |  | 19.2 | [12 empty] | VV | 2 | 2 | True | 0 | ROZPOCET
| VV |  | 42,6*0,5 "Přepočtené koeficientem množství |  | 21.3 | [12 empty] | VV | 2 | 2 | True | 1 | ROZPOCET
59 | K | 783317105 | Krycí nátěr (email) zámečnických konstrukcí jednonásobný syntetický samozákladující | m2 | 45.1 |  | 0 | CS ÚRS 2025 01 |  | základní |  | 0 | 0.00014 | 0.006314 | 0 | 0 | 16 | K | 2 |  |  |  | ROZPOCET | 0 | 0 | 0 | 0 | 0 | 1 | 0 | 16 | -1069423035
| Online PSC |  | https://podminky.urs.cz/item/CS_URS_2025_01/783317105 | [14 empty] | Online PSC | 2
| VV |  | "nátěr zárubní" (0,6+2*2)*(3+2)+(0,8+2*2)*2 |  | 32.6 | [12 empty] | VV | 2 | 2 | True | 0 | ROZPOCET
| VV |  | (0,8+2*2)*(8+4) |  | 57.6 | [12 empty] | VV | 2 | 2 | True | 0 | ROZPOCET
| VV |  | 90,2*0,5 "Přepočtené koeficientem množství |  | 45.1 | [12 empty] | VV | 2 | 2 | True | 1 | ROZPOCET
| D | 784 | Dokončovací práce - malby a tapety |  |  |  | 0 |  |  |  |  | 0 |  | 0.16653 |  | 0.050978 | 2 | D | 1 |  |  |  | ROZPOCET | [6 empty] | 0
60 | K | 784111011 | Obroušení podkladu omítky v místnostech výšky do 3,80 m | m2 | 339.854 |  | 0 | CS ÚRS 2025 01 |  | základní |  | 0 | 0 | 0 | 0.00015 | 0.050978 | 16 | K | 2 |  |  |  | ROZPOCET | 0 | 0 | 0 | 0 | 0 | 1 | 0 | 16 | 333441883
| Online PSC |  | https://podminky.urs.cz/item/CS_URS_2025_01/784111011 | [14 empty] | Online PSC | 2
| VV |  | (1,22+1,255)*2*3,6+(1,75+1,2)*2*3,6 |  | 39.06 | [12 empty] | VV | 2 | 2 | True | 0 | ROZPOCET
| VV |  | (2,1+2,8)*2*3,6+(4,75+4,1)*2*3,6 |  | 99 | [12 empty] | VV | 2 | 2 | True | 0 | ROZPOCET
| VV |  | (1,45+0,95)*2*3,6+(1,9+1,3)*2*3,6 |  | 40.32 | [12 empty] | VV | 2 | 2 | True | 0 | ROZPOCET
| VV |  | (8,55+2)*2*3,6" chodba |  | 75.96 | [12 empty] | VV | 2 | 2 | True | 0 | ROZPOCET
| VV |  | -"obklady" 93,37 |  | -93.37 | [12 empty] | VV | 2 | 2 | True | 0 | ROZPOCET
| VV |  | (3,6+0,85+1,255+3,1+3,39)*2*3,6 |  | 87.804 | [12 empty] | VV | 2 | 2 | True | 0 | ROZPOCET
| VV |  | (3,2+2,8)*2*3,6+(3,45+3,2)*2*3,6 |  | 91.08 | [12 empty] | VV | 2 | 2 | True | 0 | ROZPOCET
| VV |  | Součet |  | 339.854 | [12 empty] | VV | 2 | 4 | True | 1 | ROZPOCET
61 | K | 784181121 | Penetrace podkladu jednonásobná hloubková akrylátová bezbarvá v místnostech výšky do 3,80 m | m2 | 339.854 |  | 0 | CS ÚRS 2025 01 |  | základní |  | 0 | 0.0002 | 0.067971 | 0 | 0 | 16 | K | 2 |  |  |  | ROZPOCET | 0 | 0 | 0 | 0 | 0 | 1 | 0 | 16 | -2023484642
| Online PSC |  | https://podminky.urs.cz/item/CS_URS_2025_01/784181121 | [14 empty] | Online PSC | 2
| VV |  | (1,22+1,255)*2*3,6+(1,75+1,2)*2*3,6 |  | 39.06 | [12 empty] | VV | 2 | 2 | True | 0 | ROZPOCET
| VV |  | (2,1+2,8)*2*3,6+(4,75+4,1)*2*3,6 |  | 99 | [12 empty] | VV | 2 | 2 | True | 0 | ROZPOCET
| VV |  | (1,45+0,95)*2*3,6+(1,9+1,3)*2*3,6 |  | 40.32 | [12 empty] | VV | 2 | 2 | True | 0 | ROZPOCET
| VV |  | (8,55+2)*2*3,6" chodba |  | 75.96 | [12 empty] | VV | 2 | 2 | True | 0 | ROZPOCET
| VV |  | -"obklady" 93,37 |  | -93.37 | [12 empty] | VV | 2 | 2 | True | 0 | ROZPOCET
| VV |  | (3,6+0,85+1,255+3,1+3,39)*2*3,6 |  | 87.804 | [12 empty] | VV | 2 | 2 | True | 0 | ROZPOCET
| VV |  | (3,2+2,8)*2*3,6+(3,45+3,2)*2*3,6 |  | 91.08 | [12 empty] | VV | 2 | 2 | True | 0 | ROZPOCET
| VV |  | Součet |  | 339.854 | [12 empty] | VV | 2 | 4 | True | 1 | ROZPOCET
62 | K | 784211101 | Malby z malířských směsí oděruvzdorných za mokra dvojnásobné, bílé za mokra oděruvzdorné výborně v místnostech výšky do 3,80 m | m2 | 339.854 |  | 0 | CS ÚRS 2025 01 |  | základní |  | 0 | 0.00029 | 0.098558 | 0 | 0 | 16 | K | 2 |  |  |  | ROZPOCET | 0 | 0 | 0 | 0 | 0 | 1 | 0 | 16 | -1865332506
| Online PSC |  | https://podminky.urs.cz/item/CS_URS_2025_01/784211101 | [14 empty] | Online PSC | 2
63 | K | 784_20 | Omyvatelný bílý nátěr | m2 | 45.45 |  | 0 |  |  | základní |  | 0 | 0 | 0 | 0 | 0 | 16 | K | 2 |  |  |  | ROZPOCET | 0 | 0 | 0 | 0 | 0 | 1 | 0 | 16 | -1122667944
| VV |  | (5,9+8,75+0,5)*2*1,5"jídelna |  | 45.45 | [12 empty] | VV | 2 | 2 | True | 1 | ROZPOCET

## C1 - ZTI
{790b91d1-e4c1-4471-8ba4-0dbadbc5d51f}
2
| KRYCÍ LIST SOUPISU PRACÍ | [7 empty] | v --- níže se nacházejí doplnkové a pomocné údaje k sestavám --- v | [8 empty] | False
Stavba:
Domov mládeže, Čelakovského 789 1, Plzeň
Objekt:
1 - 1.NP Rozvody ZTI a stavební úpravy
Soupis:
C1 - ZTI
| KSO: |  |  |  |  | CC-CZ:
| Místo: |  | Čelakovského 789/1, Plzeň |  |  | Datum: | 20. 3. 2025
| Zadavatel: |  |  |  |  | IČ: | 00574406
|  | Střední škola informatiky a finančních služeb |  |  |  | DIČ: | CZ00574406
| Účastník: |  |  |  |  | IČ: | Vyplň údaj
|  | Vyplň údaj |  |  |  | DIČ: | Vyplň údaj
| Projektant: |  |  |  |  | IČ: | 67891331
|  | Planteam, Na Výsluní 630, Líně - Sulkov |  |  |  | DIČ:
| Zpracovatel: |  |  |  |  | IČ:
|  | Ing. Irena Potužáková |  |  |  | DIČ:
Poznámka:
Soupis prací je sestaven s využitím Cenové soustavy ÚRS. Položky, které pochází z této cenové soustavy, jsou ve sloupci 'Cenová soustava' označeny popisem 'CS ÚRS' a úrovní příslušného kalendářního pololetí. Veškeré další informace vymezující popis a podmínky použití těchto položek z Cenové soustavy, které nejsou uvedeny přímo v soupisu prací, jsou neomezeně dálkově k dispozici na webu podminky.urs.cz.
| Cena bez DPH | [5 empty] | 0
|  |  | Základ daně |  |  | Sazba daně | Výše daně
| DPH | základní | 0 |  |  | 21% | 0
|  | snížená | 0 |  |  | 12% | 0
|  | zákl. přenesená | 0 |  |  | 21% | 0
|  | sníž. přenesená | 0 |  |  | 12% | 0
|  | nulová | 0 |  |  | 0% | 0
| Cena s DPH |  |  | v | CZK |  | 0
REKAPITULACE ČLENĚNÍ SOUPISU PRACÍ
Stavba:
Domov mládeže, Čelakovského 789 1, Plzeň
Objekt:
1 - 1.NP Rozvody ZTI a stavební úpravy
Soupis:
C1 - ZTI
Místo: |  |  | Čelakovského 789/1, Plzeň |  |  | Datum: | 20. 3. 2025
Zadavatel: |  |  | Střední škola informatiky a finančních služeb |  |  | Projektant: | Planteam, Na Výsluní 630, Líně - Sulkov
Účastník: |  |  | Vyplň údaj |  |  | Zpracovatel: | Ing. Irena Potužáková
Kód dílu - Popis | [6 empty] | Cena celkem [CZK]
Náklady stavby celkem | [6 empty] | 0 | [11 empty] | -1
| HSV - Práce a dodávky HSV | [5 empty] | 0
| 6 - Úpravy povrchů, podlahy a osazování výplní | [5 empty] | 0
| 9 - Ostatní konstrukce a práce, bourání | [5 empty] | 0
| 997 - Doprava suti a vybouraných hmot | [5 empty] | 0
| 998 - Přesun hmot | [5 empty] | 0
| PSV - Práce a dodávky PSV | [5 empty] | 0
| 721 - Zdravotechnika - vnitřní kanalizace | [5 empty] | 0
| 722 - Zdravotechnika - vnitřní vodovod | [5 empty] | 0
| 725 - Zdravotechnika - zařizovací předměty | [5 empty] | 0
| 726 - Zdravotechnika - předstěnové instalace | [5 empty] | 0
| 734 - Ústřední vytápění - armatury | [5 empty] | 0
| 735 - Ústřední vytápění - otopná tělesa | [5 empty] | 0
SOUPIS PRACÍ
Stavba:
Domov mládeže, Čelakovského 789 1, Plzeň
Objekt:
1 - 1.NP Rozvody ZTI a stavební úpravy
Soupis:
C1 - ZTI
Místo: |  |  | Čelakovského 789/1, Plzeň |  |  | Datum: | 20. 3. 2025
Zadavatel: |  |  | Střední škola informatiky a finančních služeb |  |  | Projektant: | Planteam, Na Výsluní 630, Líně - Sulkov
Účastník: |  |  | Vyplň údaj |  |  | Zpracovatel: | Ing. Irena Potužáková
PČ | Typ | Kód | Popis | MJ | Množství | J.cena [CZK] | Cena celkem [CZK] | Cenová soustava |  | DPH | J. Nh [h] | Nh celkem [h] | J. hmotnost [t] | Hmotnost celkem [t] | J. suť [t] | Suť Celkem [t]
Náklady soupisu celkem | [6 empty] | 0 |  |  |  |  | 0 |  | 2.4189 |  | 1.5594 |  | D | -1 | [10 empty] | 0
| D | HSV | Práce a dodávky HSV |  |  |  | 0 |  |  |  |  | 0 |  | 1.722 |  | 1.36 | 1 | D | 0 |  |  |  | ROZPOCET | [6 empty] | 0
| D | 6 | Úpravy povrchů, podlahy a osazování výplní |  |  |  | 0 |  |  |  |  | 0 |  | 1.722 |  | 0 | 1 | D | 1 |  |  |  | ROZPOCET | [6 empty] | 0
1 | K | 612135101 | Hrubá výplň rýh maltou jakékoli šířky rýhy ve stěnách | m2 | 30.75 |  | 0 | CS ÚRS 2025 01 |  | základní |  | 0 | 0.056 | 1.722 | 0 | 0 | 4 | K | 2 |  |  |  | ROZPOCET | 0 | 0 | 0 | 0 | 0 | 1 | 0 | 4 | 1358729238
| Online PSC |  | https://podminky.urs.cz/item/CS_URS_2025_01/612135101 | [14 empty] | Online PSC | 2
| VV |  | 61,5*0,5 "Přepočtené koeficientem množství |  | 30.75 | [12 empty] | VV | 2 | 2 | True | 1 | ROZPOCET
| D | 9 | Ostatní konstrukce a práce, bourání |  |  |  | 0 |  |  |  |  | 0 |  | 0 |  | 1.36 | 1 | D | 1 |  |  |  | ROZPOCET | [6 empty] | 0
2 | K | 974031132 | Vysekání rýh ve zdivu cihelném na maltu vápennou nebo vápenocementovou do hl. 50 mm a šířky do 70 mm | m | 5.5 |  | 0 | CS ÚRS 2025 01 |  | základní |  | 0 | 0 | 0 | 0.006 | 0.033 | 4 | K | 2 |  |  |  | ROZPOCET | 0 | 0 | 0 | 0 | 0 | 1 | 0 | 4 | -1546908674
| Online PSC |  | https://podminky.urs.cz/item/CS_URS_2025_01/974031132 | [14 empty] | Online PSC | 2
| VV |  | 5,5"voda vii |  | 5.5 | [12 empty] | VV | 2 | 2 | True | 1 | ROZPOCET
3 | K | 974031153 | Vysekání rýh ve zdivu cihelném na maltu vápennou nebo vápenocementovou do hl. 100 mm a šířky do 100 mm | m | 41.5 |  | 0 | CS ÚRS 2025 01 |  | základní |  | 0 | 0 | 0 | 0.018 | 0.747 | 4 | K | 2 |  |  |  | ROZPOCET | 0 | 0 | 0 | 0 | 0 | 1 | 0 | 4 | 2035241177
| Online PSC |  | https://podminky.urs.cz/item/CS_URS_2025_01/974031153 | [14 empty] | Online PSC | 2
| VV |  | 14,5" 50 kanál |  | 14.5 | [12 empty] | VV | 2 | 2 | True | 0 | ROZPOCET
| VV |  | "voda" 15+6+6 |  | 27 | [12 empty] | VV | 2 | 2 | True | 0 | ROZPOCET
| VV |  | Součet |  | 41.5 | [12 empty] | VV | 2 | 4 | True | 1 | ROZPOCET
4 | K | 974031164 | Vysekání rýh ve zdivu cihelném na maltu vápennou nebo vápenocementovou do hl. 150 mm a šířky do 150 mm | m | 14.5 |  | 0 | CS ÚRS 2025 01 |  | základní |  | 0 | 0 | 0 | 0.04 | 0.58 | 4 | K | 2 |  |  |  | ROZPOCET | 0 | 0 | 0 | 0 | 0 | 1 | 0 | 4 | -171788802
| Online PSC |  | https://podminky.urs.cz/item/CS_URS_2025_01/974031164 | [14 empty] | Online PSC | 2
| D | 997 | Doprava suti a vybouraných hmot |  |  |  | 0 |  |  |  |  | 0 |  | 0 |  | 0 | 1 | D | 1 |  |  |  | ROZPOCET | [6 empty] | 0
5 | K | 997013501 | Odvoz suti a vybouraných hmot na skládku nebo meziskládku se složením, na vzdálenost do 1 km | t | 1.559 |  | 0 | CS ÚRS 2025 01 |  | základní |  | 0 | 0 | 0 | 0 | 0 | 4 | K | 2 |  |  |  | ROZPOCET | 0 | 0 | 0 | 0 | 0 | 1 | 0 | 4 | 989268623
| Online PSC |  | https://podminky.urs.cz/item/CS_URS_2025_01/997013501 | [14 empty] | Online PSC | 2
6 | K | 997013509 | Odvoz suti a vybouraných hmot na skládku nebo meziskládku se složením, na vzdálenost Příplatek k ceně za každý další započatý 1 km přes 1 km | t | 21.826 |  | 0 | CS ÚRS 2025 01 |  | základní |  | 0 | 0 | 0 | 0 | 0 | 4 | K | 2 |  |  |  | ROZPOCET | 0 | 0 | 0 | 0 | 0 | 1 | 0 | 4 | -771959187
| Online PSC |  | https://podminky.urs.cz/item/CS_URS_2025_01/997013509 | [14 empty] | Online PSC | 2
| VV |  | 1,559*14 "Přepočtené koeficientem množství |  | 21.826 | [12 empty] | VV | 2 | 2 | True | 1 | ROZPOCET
7 | K | 997013511 | Odvoz suti a vybouraných hmot z meziskládky na skládku s naložením a se složením, na vzdálenost do 1 km | t | 1.559 |  | 0 | CS ÚRS 2025 01 |  | základní |  | 0 | 0 | 0 | 0 | 0 | 4 | K | 2 |  |  |  | ROZPOCET | 0 | 0 | 0 | 0 | 0 | 1 | 0 | 4 | 480080232
| Online PSC |  | https://podminky.urs.cz/item/CS_URS_2025_01/997013511 | [14 empty] | Online PSC | 2
8 | K | 997013863 | Poplatek za uložení stavebního odpadu na recyklační skládce (skládkovné) cihelného zatříděného do Katalogu odpadů pod kódem 17 01 02 | t | 1.36 |  | 0 | CS ÚRS 2025 01 |  | základní |  | 0 | 0 | 0 | 0 | 0 | 4 | K | 2 |  |  |  | ROZPOCET | 0 | 0 | 0 | 0 | 0 | 1 | 0 | 4 | 1782758070
| Online PSC |  | https://podminky.urs.cz/item/CS_URS_2025_01/997013863 | [14 empty] | Online PSC | 2
| D | 998 | Přesun hmot |  |  |  | 0 |  |  |  |  | 0 |  | 0 |  | 0 | 1 | D | 1 |  |  |  | ROZPOCET | [6 empty] | 0
9 | K | 998011009 | Přesun hmot pro budovy občanské výstavby, bydlení, výrobu a služby s nosnou svislou konstrukcí zděnou z cihel, tvárnic nebo kamene vodorovná dopravní vzdálenost do 100 m s omezením mechanizace pro budovy výšky přes 6 do 12 m | t | 1.722 |  | 0 | CS ÚRS 2025 01 |  | základní |  | 0 | 0 | 0 | 0 | 0 | 4 | K | 2 |  |  |  | ROZPOCET | 0 | 0 | 0 | 0 | 0 | 1 | 0 | 4 | 987337668
| Online PSC |  | https://podminky.urs.cz/item/CS_URS_2025_01/998011009 | [14 empty] | Online PSC | 2
| D | PSV | Práce a dodávky PSV |  |  |  | 0 |  |  |  |  | 0 |  | 0.69689 |  | 0.19944 | 2 | D | 0 |  |  |  | ROZPOCET | [6 empty] | 0
| D | 721 | Zdravotechnika - vnitřní kanalizace |  |  |  | 0 |  |  |  |  | 0 |  | 0.0388 |  | 0 | 2 | D | 1 |  |  |  | ROZPOCET | [6 empty] | 0
10 | K | 721174043 | Potrubí z trub polypropylenových připojovací DN 50 | m | 14.5 |  | 0 | CS ÚRS 2025 01 |  | základní |  | 0 | 0.0005 | 0.00725 | 0 | 0 | 16 | K | 2 |  |  |  | ROZPOCET | 0 | 0 | 0 | 0 | 0 | 1 | 0 | 16 | -1343056189
| Online PSC |  | https://podminky.urs.cz/item/CS_URS_2025_01/721174043 | [14 empty] | Online PSC | 2
| VV |  | "2"1,5 |  | 1.5 | [12 empty] | VV | 2 | 2 | True | 0 | ROZPOCET
| VV |  | "3"2,5 |  | 2.5 | [12 empty] | VV | 2 | 2 | True | 0 | ROZPOCET
| VV |  | "4"5+4 |  | 9 | [12 empty] | VV | 2 | 2 | True | 0 | ROZPOCET
| VV |  | "chodba umyv" 1,5 |  | 1.5 | [12 empty] | VV | 2 | 2 | True | 0 | ROZPOCET
| VV |  | Součet |  | 14.5 | [12 empty] | VV | 2 | 4 | True | 1 | ROZPOCET
11 | K | 721174044 | Potrubí z trub polypropylenových připojovací DN 75 | m | 9.5 |  | 0 | CS ÚRS 2025 01 |  | základní |  | 0 | 0.00076 | 0.00722 | 0 | 0 | 16 | K | 2 |  |  |  | ROZPOCET | 0 | 0 | 0 | 0 | 0 | 1 | 0 | 16 | -1871276269
| Online PSC |  | https://podminky.urs.cz/item/CS_URS_2025_01/721174044 | [14 empty] | Online PSC | 2
| VV |  | "4"4,5+2+3 |  | 9.5 | [12 empty] | VV | 2 | 2 | True | 0 | ROZPOCET
| VV |  | Součet |  | 9.5 | [12 empty] | VV | 2 | 4 | True | 1 | ROZPOCET
12 | K | 721174045 | Potrubí z trub polypropylenových připojovací DN 110 | m | 5 |  | 0 | CS ÚRS 2025 01 |  | základní |  | 0 | 0.00153 | 0.00765 | 0 | 0 | 16 | K | 2 |  |  |  | ROZPOCET | 0 | 0 | 0 | 0 | 0 | 1 | 0 | 16 | -123721931
| Online PSC |  | https://podminky.urs.cz/item/CS_URS_2025_01/721174045 | [14 empty] | Online PSC | 2
| VV |  | "2"1 |  | 1 | [12 empty] | VV | 2 | 2 | True | 0 | ROZPOCET
| VV |  | "5"1 |  | 1 | [12 empty] | VV | 2 | 2 | True | 0 | ROZPOCET
| VV |  | "4"3 |  | 3 | [12 empty] | VV | 2 | 2 | True | 0 | ROZPOCET
| VV |  | Součet |  | 5 | [12 empty] | VV | 2 | 4 | True | 1 | ROZPOCET
13 | K | 721219128 | Odtokové sprchové žlaby montáž odtokových sprchových žlabů ostatních typů délky do 1050 mm | kus | 4 |  | 0 | CS ÚRS 2025 01 |  | základní |  | 0 | 0.00015 | 0.0006 | 0 | 0 | 16 | K | 2 |  |  |  | ROZPOCET | 0 | 0 | 0 | 0 | 0 | 1 | 0 | 16 | -1065839001
| Online PSC |  | https://podminky.urs.cz/item/CS_URS_2025_01/721219128 | [14 empty] | Online PSC | 2
14 | M | 55233009 | žlab odtokový sprchového koutu vč. roštu dl 850mm | kus | 4 |  | 0 | CS ÚRS 2025 01 |  | základní |  | 0 | 0.00402 | 0.01608 | 0 | 0 | 32 | M | 2 |  |  |  | ROZPOCET | 0 | 0 | 0 | 0 | 0 | 1 | 0 | 16 | -1835273314
15 | K | 721290111 | Zkouška těsnosti kanalizace v objektech vodou do DN 125 | m | 29 |  | 0 | CS ÚRS 2025 01 |  | základní |  | 0 | 0 | 0 | 0 | 0 | 16 | K | 2 |  |  |  | ROZPOCET | 0 | 0 | 0 | 0 | 0 | 1 | 0 | 16 | -1412882977
| Online PSC |  | https://podminky.urs.cz/item/CS_URS_2025_01/721290111 | [14 empty] | Online PSC | 2
16 | K | 998721112 | Přesun hmot pro vnitřní kanalizaci stanovený z hmotnosti přesunovaného materiálu vodorovná dopravní vzdálenost do 50 m s omezením mechanizace v objektech výšky přes 6 do 12 m | t | 0.039 |  | 0 | CS ÚRS 2025 01 |  | základní |  | 0 | 0 | 0 | 0 | 0 | 16 | K | 2 |  |  |  | ROZPOCET | 0 | 0 | 0 | 0 | 0 | 1 | 0 | 16 | -709631894
| Online PSC |  | https://podminky.urs.cz/item/CS_URS_2025_01/998721112 | [14 empty] | Online PSC | 2
| D | 722 | Zdravotechnika - vnitřní vodovod |  |  |  | 0 |  |  |  |  | 0 |  | 0.04128 |  | 0 | 2 | D | 1 |  |  |  | ROZPOCET | [6 empty] | 0
17 | K | 722174022 | Potrubí z plastových trubek z polypropylenu PPR svařovaných polyfúzně PN 20 (SDR 6) D 20 x 3,4 | m | 46 |  | 0 | CS ÚRS 2025 01 |  | základní |  | 0 | 0.0008 | 0.0368 | 0 | 0 | 16 | K | 2 |  |  |  | ROZPOCET | 0 | 0 | 0 | 0 | 0 | 1 | 0 | 16 | -1953469886
| Online PSC |  | https://podminky.urs.cz/item/CS_URS_2025_01/722174022 | [14 empty] | Online PSC | 2
| VV |  | "v" 1 |  | 1 | [12 empty] | VV | 2 | 2 | True | 0 | ROZPOCET
| VV |  | "iii" 1+1 |  | 2 | [12 empty] | VV | 2 | 2 | True | 0 | ROZPOCET
| VV |  | "ii"8+1 |  | 9 | [12 empty] | VV | 2 | 2 | True | 0 | ROZPOCET
| VV |  | "iv"(2+2+13)*2 |  | 34 | [12 empty] | VV | 2 | 2 | True | 0 | ROZPOCET
| VV |  | Součet |  | 46 | [12 empty] | VV | 2 | 4 | True | 1 | ROZPOCET
18 | K | 722181221 | Ochrana potrubí termoizolačními trubicemi z pěnového polyetylenu PE přilepenými v příčných a podélných spojích, tloušťky izolace přes 6 do 9 mm, vnitřního průměru izolace DN do 22 mm | m | 28 |  | 0 | CS ÚRS 2025 01 |  | základní |  | 0 | 4e-05 | 0.00112 | 0 | 0 | 16 | K | 2 |  |  |  | ROZPOCET | 0 | 0 | 0 | 0 | 0 | 1 | 0 | 16 | -530134135
| Online PSC |  | https://podminky.urs.cz/item/CS_URS_2025_01/722181221 | [14 empty] | Online PSC | 2
| VV |  | "v" 1 |  | 1 | [12 empty] | VV | 2 | 2 | True | 0 | ROZPOCET
| VV |  | "iii" 1 |  | 1 | [12 empty] | VV | 2 | 2 | True | 0 | ROZPOCET
| VV |  | "ii"8+1 |  | 9 | [12 empty] | VV | 2 | 2 | True | 0 | ROZPOCET
| VV |  | "iv"(2+2+13) |  | 17 | [12 empty] | VV | 2 | 2 | True | 0 | ROZPOCET
| VV |  | Součet |  | 28 | [12 empty] | VV | 2 | 4 | True | 1 | ROZPOCET
19 | K | 722181241 | Ochrana potrubí termoizolačními trubicemi z pěnového polyetylenu PE přilepenými v příčných a podélných spojích, tloušťky izolace přes 13 do 20 mm, vnitřního průměru izolace DN do 22 mm | m | 18 |  | 0 | CS ÚRS 2025 01 |  | základní |  | 0 | 0.00011 | 0.00198 | 0 | 0 | 16 | K | 2 |  |  |  | ROZPOCET | 0 | 0 | 0 | 0 | 0 | 1 | 0 | 16 | 1286561728
| Online PSC |  | https://podminky.urs.cz/item/CS_URS_2025_01/722181241 | [14 empty] | Online PSC | 2
| VV |  | "iii" 1 |  | 1 | [12 empty] | VV | 2 | 2 | True | 0 | ROZPOCET
| VV |  | "iv"(2+2+13) |  | 17 | [12 empty] | VV | 2 | 2 | True | 0 | ROZPOCET
| VV |  | Součet |  | 18 | [12 empty] | VV | 2 | 4 | True | 1 | ROZPOCET
20 | K | 722290234 | Zkoušky, proplach a desinfekce vodovodního potrubí proplach a desinfekce vodovodního potrubí do DN 80 | m | 46 |  | 0 | CS ÚRS 2025 01 |  | základní |  | 0 | 1e-05 | 0.00046 | 0 | 0 | 16 | K | 2 |  |  |  | ROZPOCET | 0 | 0 | 0 | 0 | 0 | 1 | 0 | 16 | -786772160
| Online PSC |  | https://podminky.urs.cz/item/CS_URS_2025_01/722290234 | [14 empty] | Online PSC | 2
21 | K | 722290246 | Zkoušky, proplach a desinfekce vodovodního potrubí zkoušky těsnosti vodovodního potrubí plastového do DN 40 | m | 46 |  | 0 | CS ÚRS 2025 01 |  | základní |  | 0 | 2e-05 | 0.00092 | 0 | 0 | 16 | K | 2 |  |  |  | ROZPOCET | 0 | 0 | 0 | 0 | 0 | 1 | 0 | 16 | 1109178967
| Online PSC |  | https://podminky.urs.cz/item/CS_URS_2025_01/722290246 | [14 empty] | Online PSC | 2
22 | K | 998722112 | Přesun hmot pro vnitřní vodovod stanovený z hmotnosti přesunovaného materiálu vodorovná dopravní vzdálenost do 50 m s omezením mechanizace v objektech výšky přes 6 do 12 m | t | 0.041 |  | 0 | CS ÚRS 2025 01 |  | základní |  | 0 | 0 | 0 | 0 | 0 | 16 | K | 2 |  |  |  | ROZPOCET | 0 | 0 | 0 | 0 | 0 | 1 | 0 | 16 | 1267008378
| Online PSC |  | https://podminky.urs.cz/item/CS_URS_2025_01/998722112 | [14 empty] | Online PSC | 2
| D | 725 | Zdravotechnika - zařizovací předměty |  |  |  | 0 |  |  |  |  | 0 |  | 0.24673 |  | 0 | 2 | D | 1 |  |  |  | ROZPOCET | [6 empty] | 0
23 | K | 725112022 | Jika Lyra Plus WC závěsné 53 cm, standard, bílá | soubor | 4 |  | 0 | CS ÚRS 2025 01 |  | základní |  | 0 | 0.01747 | 0.06988 | 0 | 0 | 16 | K | 2 |  |  |  | ROZPOCET | 0 | 0 | 0 | 0 | 0 | 1 | 0 | 16 | -1617432643
| Online PSC |  | https://podminky.urs.cz/item/CS_URS_2025_01/725112022 | [14 empty] | Online PSC | 2
24 | K | 725119131 | Zařízení záchodů montáž klozetových sedátek standardních | kus | 4 |  | 0 | CS ÚRS 2025 01 |  | základní |  | 0 | 0 | 0 | 0 | 0 | 16 | K | 2 |  |  |  | ROZPOCET | 0 | 0 | 0 | 0 | 0 | 1 | 0 | 16 | -366525624
| Online PSC |  | https://podminky.urs.cz/item/CS_URS_2025_01/725119131 | [14 empty] | Online PSC | 2
25 | M | 725_111 | Jika Lyra Plus WC sedátko duroplast slowclose pro závěsné WC | ks | 4 |  | 0 |  |  | základní |  | 0 | 0 | 0 | 0 | 0 | 32 | M | 2 |  |  |  | ROZPOCET | 0 | 0 | 0 | 0 | 0 | 1 | 0 | 16 | -1452196553
26 | K | 725219101 | Umyvadla montáž umyvadel ostatních typů na konzoly | soubor | 6 |  | 0 | CS ÚRS 2025 01 |  | základní |  | 0 | 0.00383 | 0.02298 | 0 | 0 | 16 | K | 2 |  |  |  | ROZPOCET | 0 | 0 | 0 | 0 | 0 | 1 | 0 | 16 | -1641083302
| Online PSC |  | https://podminky.urs.cz/item/CS_URS_2025_01/725219101 | [14 empty] | Online PSC | 2
27 | M | 64211005 | Jika Lyra Plus umyvadlo 50x41 cm, bílá - sifon umyvadlový kulatý, chrom | kus | 6 |  | 0 | CS ÚRS 2025 01 |  | základní |  | 0 | 0.012 | 0.072 | 0 | 0 | 32 | M | 2 |  |  |  | ROZPOCET | 0 | 0 | 0 | 0 | 0 | 1 | 0 | 16 | -779644241
28 | K | 725331111 | Výlevky bez výtokových armatur a splachovací nádrže keramické se sklopnou plastovou mřížkou stojící, výšky 460 mm | soubor | 1 |  | 0 | CS ÚRS 2025 01 |  | základní |  | 0 | 0.01525 | 0.01525 | 0 | 0 | 16 | K | 2 |  |  |  | ROZPOCET | 0 | 0 | 0 | 0 | 0 | 1 | 0 | 16 | -68989432
| Online PSC |  | https://podminky.urs.cz/item/CS_URS_2025_01/725331111 | [14 empty] | Online PSC | 2
29 | K | 725532118 | Elektrické ohřívače zásobníkové beztlakové přepadové akumulační s pojistným ventilem závěsné svislé objem nádrže (příkon) 120 l (3,0 kW) rychloohřev 220 V | soubor | 1 |  | 0 | CS ÚRS 2025 01 |  | základní |  | 0 | 0.04634 | 0.04634 | 0 | 0 | 16 | K | 2 |  |  |  | ROZPOCET | 0 | 0 | 0 | 0 | 0 | 1 | 0 | 16 | -610065276
| Online PSC |  | https://podminky.urs.cz/item/CS_URS_2025_01/725532118 | [14 empty] | Online PSC | 2
30 | K | 725_1111 | D+M Elektrický průtokový ohřívač pod umyvadlo | ks | 2 |  | 0 |  |  | základní |  | 0 | 0 | 0 | 0 | 0 | 16 | K | 2 |  |  |  | ROZPOCET | 0 | 0 | 0 | 0 | 0 | 1 | 0 | 16 | 914945847
31 | K | 725821316 | Baterie dřezové nástěnné pákové s otáčivým plochým ústím a délkou ramínka 300 mm | soubor | 1 |  | 0 | CS ÚRS 2025 01 |  | základní |  | 0 | 0.00196 | 0.00196 | 0 | 0 | 16 | K | 2 |  |  |  | ROZPOCET | 0 | 0 | 0 | 0 | 0 | 1 | 0 | 16 | -784552600
| Online PSC |  | https://podminky.urs.cz/item/CS_URS_2025_01/725821316 | [14 empty] | Online PSC | 2
| VV |  | 1"výlevka |  | 1 | [12 empty] | VV | 2 | 2 | True | 1 | ROZPOCET
32 | K | 725822613 | Baterie umyvadlové stojánkové pákové s výpustí | soubor | 6 |  | 0 | CS ÚRS 2025 01 |  | základní |  | 0 | 0.00184 | 0.01104 | 0 | 0 | 16 | K | 2 |  |  |  | ROZPOCET | 0 | 0 | 0 | 0 | 0 | 1 | 0 | 16 | -1956207816
| Online PSC |  | https://podminky.urs.cz/item/CS_URS_2025_01/725822613 | [14 empty] | Online PSC | 2
33 | K | 725849411 | Baterie sprchové montáž nástěnných baterií s nastavitelnou výškou sprchy | kus | 4 |  | 0 | CS ÚRS 2025 01 |  | základní |  | 0 | 0.00014 | 0.00056 | 0 | 0 | 16 | K | 2 |  |  |  | ROZPOCET | 0 | 0 | 0 | 0 | 0 | 1 | 0 | 16 | 934869356
| Online PSC |  | https://podminky.urs.cz/item/CS_URS_2025_01/725849411 | [14 empty] | Online PSC | 2
34 | M | 55145500 | baterie sprchová mosazná s mosaznou růžicí 1/2"x100mm | kus | 4 |  | 0 | CS ÚRS 2025 01 |  | základní |  | 0 | 0.00168 | 0.00672 | 0 | 0 | 32 | M | 2 |  |  |  | ROZPOCET | 0 | 0 | 0 | 0 | 0 | 1 | 0 | 16 | 1844569671
35 | K | 998725112 | Přesun hmot pro zařizovací předměty stanovený z hmotnosti přesunovaného materiálu vodorovná dopravní vzdálenost do 50 m s omezením mechanizace v objektech výšky přes 6 do 12 m | t | 0.247 |  | 0 | CS ÚRS 2025 01 |  | základní |  | 0 | 0 | 0 | 0 | 0 | 16 | K | 2 |  |  |  | ROZPOCET | 0 | 0 | 0 | 0 | 0 | 1 | 0 | 16 | -1189403451
| Online PSC |  | https://podminky.urs.cz/item/CS_URS_2025_01/998725112 | [14 empty] | Online PSC | 2
| D | 726 | Zdravotechnika - předstěnové instalace |  |  |  | 0 |  |  |  |  | 0 |  | 0.0368 |  | 0 | 2 | D | 1 |  |  |  | ROZPOCET | [6 empty] | 0
36 | K | 726111031 | Předstěnové instalační systémy pro zazdění do masivních zděných konstrukcí pro závěsné klozety ovládání zepředu, stavební výška 1080 mm | soubor | 4 |  | 0 | CS ÚRS 2025 01 |  | základní |  | 0 | 0.0092 | 0.0368 | 0 | 0 | 16 | K | 2 |  |  |  | ROZPOCET | 0 | 0 | 0 | 0 | 0 | 1 | 0 | 16 | 418305168
| Online PSC |  | https://podminky.urs.cz/item/CS_URS_2025_01/726111031 | [14 empty] | Online PSC | 2
37 | K | 998726122 | Přesun hmot pro instalační prefabrikáty stanovený z hmotnosti přesunovaného materiálu vodorovná dopravní vzdálenost do 50 m s omezením mechanizace v objektech výšky přes 6 m do 12 m | t | 0.037 |  | 0 | CS ÚRS 2025 01 |  | základní |  | 0 | 0 | 0 | 0 | 0 | 16 | K | 2 |  |  |  | ROZPOCET | 0 | 0 | 0 | 0 | 0 | 1 | 0 | 16 | 1689450397
| Online PSC |  | https://podminky.urs.cz/item/CS_URS_2025_01/998726122 | [14 empty] | Online PSC | 2
| D | 734 | Ústřední vytápění - armatury |  |  |  | 0 |  |  |  |  | 0 |  | 0.00208 |  | 0 | 2 | D | 1 |  |  |  | ROZPOCET | [6 empty] | 0
38 | K | 734221545 | Ventily regulační závitové termostatické bez hlavice ovládání PN 16 do 110°C přímé jednoregulační G 1/2 | kus | 8 |  | 0 | CS ÚRS 2025 01 |  | základní |  | 0 | 0.00026 | 0.00208 | 0 | 0 | 16 | K | 2 |  |  |  | ROZPOCET | 0 | 0 | 0 | 0 | 0 | 1 | 0 | 16 | -922246291
| Online PSC |  | https://podminky.urs.cz/item/CS_URS_2025_01/734221545 | [14 empty] | Online PSC | 2
39 | K | 998734112 | Přesun hmot pro armatury stanovený z hmotnosti přesunovaného materiálu vodorovná dopravní vzdálenost do 50 m s omezením mechanizace v objektech výšky přes 6 do 12 m | t | 0.002 |  | 0 | CS ÚRS 2025 01 |  | základní |  | 0 | 0 | 0 | 0 | 0 | 16 | K | 2 |  |  |  | ROZPOCET | 0 | 0 | 0 | 0 | 0 | 1 | 0 | 16 | 2006193872
| Online PSC |  | https://podminky.urs.cz/item/CS_URS_2025_01/998734112 | [14 empty] | Online PSC | 2
| D | 735 | Ústřední vytápění - otopná tělesa |  |  |  | 0 |  |  |  |  | 0 |  | 0.3312 |  | 0.19944 | 2 | D | 1 |  |  |  | ROZPOCET | [6 empty] | 0
40 | K | 735151821 | Demontáž otopných těles panelových dvouřadých stavební délky do 1500 mm | kus | 8 |  | 0 | CS ÚRS 2025 01 |  | základní |  | 0 | 8e-05 | 0.00064 | 0.02493 | 0.19944 | 16 | K | 2 |  |  |  | ROZPOCET | 0 | 0 | 0 | 0 | 0 | 1 | 0 | 16 | -2031861799
| Online PSC |  | https://podminky.urs.cz/item/CS_URS_2025_01/735151821 | [14 empty] | Online PSC | 2
41 | K | 735152579 | Otopná tělesa panelová VK dvoudesková PN 1,0 MPa, T do 110°C se dvěma přídavnými přestupními plochami výšky tělesa 600 mm stavební délky / výkonu 1200 mm / 2015 W | kus | 8 |  | 0 | CS ÚRS 2025 01 |  | základní |  | 0 | 0.04132 | 0.33056 | 0 | 0 | 16 | K | 2 |  |  |  | ROZPOCET | 0 | 0 | 0 | 0 | 0 | 1 | 0 | 16 | 799734200
| Online PSC |  | https://podminky.urs.cz/item/CS_URS_2025_01/735152579 | [14 empty] | Online PSC | 2
42 | K | 998735112 | Přesun hmot pro otopná tělesa stanovený z hmotnosti přesunovaného materiálu vodorovná dopravní vzdálenost do 50 m s omezením mechanizace v objektech výšky přes 6 do 12 m | t | 0.331 |  | 0 | CS ÚRS 2025 01 |  | základní |  | 0 | 0 | 0 | 0 | 0 | 16 | K | 2 |  |  |  | ROZPOCET | 0 | 0 | 0 | 0 | 0 | 1 | 0 | 16 | 1102592860
| Online PSC |  | https://podminky.urs.cz/item/CS_URS_2025_01/998735112 | [14 empty] | Online PSC | 2

## A2 - Bourací práce
{d6177644-2c81-4686-9bd8-00280053ed6f}
2
| KRYCÍ LIST SOUPISU PRACÍ | [7 empty] | v --- níže se nacházejí doplnkové a pomocné údaje k sestavám --- v | [8 empty] | False
Stavba:
Domov mládeže, Čelakovského 789 1, Plzeň
Objekt:
2 - 2.NP Rozvody ZTI a stavební úpravy
Soupis:
A2 - Bourací práce
| KSO: |  |  |  |  | CC-CZ:
| Místo: |  | Čelakovského 789/1, Plzeň |  |  | Datum: | 20. 3. 2025
| Zadavatel: |  |  |  |  | IČ: | 00574406
|  | Střední škola informatiky a finančních služeb |  |  |  | DIČ: | CZ00574406
| Účastník: |  |  |  |  | IČ: | Vyplň údaj
|  | Vyplň údaj |  |  |  | DIČ: | Vyplň údaj
| Projektant: |  |  |  |  | IČ: | 67891331
|  | Planteam, Na Výsluní 630, Líně - Sulkov |  |  |  | DIČ:
| Zpracovatel: |  |  |  |  | IČ:
|  | Ing. Irena Potužáková |  |  |  | DIČ:
Poznámka:
Soupis prací je sestaven s využitím Cenové soustavy ÚRS. Položky, které pochází z této cenové soustavy, jsou ve sloupci 'Cenová soustava' označeny popisem 'CS ÚRS' a úrovní příslušného kalendářního pololetí. Veškeré další informace vymezující popis a podmínky použití těchto položek z Cenové soustavy, které nejsou uvedeny přímo v soupisu prací, jsou neomezeně dálkově k dispozici na webu podminky.urs.cz.
| Cena bez DPH | [5 empty] | 0
|  |  | Základ daně |  |  | Sazba daně | Výše daně
| DPH | základní | 0 |  |  | 21% | 0
|  | snížená | 0 |  |  | 12% | 0
|  | zákl. přenesená | 0 |  |  | 21% | 0
|  | sníž. přenesená | 0 |  |  | 12% | 0
|  | nulová | 0 |  |  | 0% | 0
| Cena s DPH |  |  | v | CZK |  | 0
REKAPITULACE ČLENĚNÍ SOUPISU PRACÍ
Stavba:
Domov mládeže, Čelakovského 789 1, Plzeň
Objekt:
2 - 2.NP Rozvody ZTI a stavební úpravy
Soupis:
A2 - Bourací práce
Místo: |  |  | Čelakovského 789/1, Plzeň |  |  | Datum: | 20. 3. 2025
Zadavatel: |  |  | Střední škola informatiky a finančních služeb |  |  | Projektant: | Planteam, Na Výsluní 630, Líně - Sulkov
Účastník: |  |  | Vyplň údaj |  |  | Zpracovatel: | Ing. Irena Potužáková
Kód dílu - Popis | [6 empty] | Cena celkem [CZK]
Náklady stavby celkem | [6 empty] | 0 | [11 empty] | -1
| HSV - Práce a dodávky HSV | [5 empty] | 0
| 9 - Ostatní konstrukce a práce, bourání | [5 empty] | 0
| 997 - Doprava suti a vybouraných hmot | [5 empty] | 0
| PSV - Práce a dodávky PSV | [5 empty] | 0
| 725 - Zdravotechnika - zařizovací předměty | [5 empty] | 0
| 766 - Konstrukce truhlářské | [5 empty] | 0
| 767 - Konstrukce zámečnické | [5 empty] | 0
| 771 - Podlahy z dlaždic | [5 empty] | 0
SOUPIS PRACÍ
Stavba:
Domov mládeže, Čelakovského 789 1, Plzeň
Objekt:
2 - 2.NP Rozvody ZTI a stavební úpravy
Soupis:
A2 - Bourací práce
Místo: |  |  | Čelakovského 789/1, Plzeň |  |  | Datum: | 20. 3. 2025
Zadavatel: |  |  | Střední škola informatiky a finančních služeb |  |  | Projektant: | Planteam, Na Výsluní 630, Líně - Sulkov
Účastník: |  |  | Vyplň údaj |  |  | Zpracovatel: | Ing. Irena Potužáková
PČ | Typ | Kód | Popis | MJ | Množství | J.cena [CZK] | Cena celkem [CZK] | Cenová soustava |  | DPH | J. Nh [h] | Nh celkem [h] | J. hmotnost [t] | Hmotnost celkem [t] | J. suť [t] | Suť Celkem [t]
Náklady soupisu celkem | [6 empty] | 0 |  |  |  |  | 0 |  | 0 |  | 36.3123 |  | D | -1 | [10 empty] | 0
| D | HSV | Práce a dodávky HSV |  |  |  | 0 |  |  |  |  | 0 |  | 0 |  | 33.1982 | 1 | D | 0 |  |  |  | ROZPOCET | [6 empty] | 0
| D | 9 | Ostatní konstrukce a práce, bourání |  |  |  | 0 |  |  |  |  | 0 |  | 0 |  | 33.1982 | 1 | D | 1 |  |  |  | ROZPOCET | [6 empty] | 0
1 | K | 962031133 | Bourání příček nebo přizdívek z cihel pálených plných nebo dutých, tl. přes 100 do 150 mm | m2 | 17.045 |  | 0 | CS ÚRS 2025 01 |  | základní |  | 0 | 0 | 0 | 0.308 | 5.2499 | 4 | K | 2 |  |  |  | ROZPOCET | 0 | 0 | 0 | 0 | 0 | 1 | 0 | 4 | -121228798
| Online PSC |  | https://podminky.urs.cz/item/CS_URS_2025_01/962031133 | [14 empty] | Online PSC | 2
| VV |  | "umývárna" 1,95*3,6+2,95*1,5+0,8*2*3,5 |  | 17.045 | [12 empty] | VV | 2 | 2 | True | 1 | ROZPOCET
2 | K | 962081131 | Bourání příček nebo přizdívek ze skleněných tvárnic, tl. do 100 mm | m2 | 1.28 |  | 0 | CS ÚRS 2025 01 |  | základní |  | 0 | 0 | 0 | 0.1 | 0.128 | 4 | K | 2 |  |  |  | ROZPOCET | 0 | 0 | 0 | 0 | 0 | 1 | 0 | 4 | 1759064100
| Online PSC |  | https://podminky.urs.cz/item/CS_URS_2025_01/962081131 | [14 empty] | Online PSC | 2
| VV |  | "luxfery u schodiště" 0,8*1,6 |  | 1.28 | [12 empty] | VV | 2 | 2 | True | 1 | ROZPOCET
3 | K | 965043341 | Bourání mazanin betonových s potěrem nebo teracem tl. do 100 mm, plochy přes 4 m2 | m3 | 4.706 |  | 0 | CS ÚRS 2025 01 |  | základní |  | 0 | 0 | 0 | 2.2 | 10.3532 | 4 | K | 2 |  |  |  | ROZPOCET | 0 | 0 | 0 | 0 | 0 | 1 | 0 | 4 | -1044726579
| Online PSC |  | https://podminky.urs.cz/item/CS_URS_2025_01/965043341 | [14 empty] | Online PSC | 2
| VV |  | 47,06*0,1 |  | 4.706 | [12 empty] | VV | 2 | 2 | True | 1 | ROZPOCET
4 | K | 965082923 | Odstranění násypu pod podlahami nebo ochranného násypu na střechách tl. do 100 mm, plochy přes 2 m2 | m3 | 3.294 |  | 0 | CS ÚRS 2025 01 |  | základní |  | 0 | 0 | 0 | 1.4 | 4.6116 | 4 | K | 2 |  |  |  | ROZPOCET | 0 | 0 | 0 | 0 | 0 | 1 | 0 | 4 | 377067410
| Online PSC |  | https://podminky.urs.cz/item/CS_URS_2025_01/965082923 | [14 empty] | Online PSC | 2
| VV |  | 47,060*0,07 |  | 3.294 | [12 empty] | VV | 2 | 2 | True | 1 | ROZPOCET
5 | K | 968072455 | Vybourání kovových rámů oken s křídly, dveřních zárubní, vrat, stěn, ostění nebo obkladů dveřních zárubní, plochy do 2 m2 | m2 | 12.8 |  | 0 | CS ÚRS 2025 01 |  | základní |  | 0 | 0 | 0 | 0.076 | 0.9728 | 4 | K | 2 |  |  |  | ROZPOCET | 0 | 0 | 0 | 0 | 0 | 1 | 0 | 4 | 40609869
| Online PSC |  | https://podminky.urs.cz/item/CS_URS_2025_01/968072455 | [14 empty] | Online PSC | 2
| VV |  | 8*0,8*2 |  | 12.8 | [12 empty] | VV | 2 | 2 | True | 1 | ROZPOCET
6 | K | 978013191 | Otlučení vápenných nebo vápenocementových omítek vnitřních ploch stěn s vyškrabáním spar, s očištěním zdiva, v rozsahu přes 50 do 100 % | m2 | 109.472 |  | 0 | CS ÚRS 2025 01 |  | základní |  | 0 | 0 | 0 | 0.046 | 5.0357 | 4 | K | 2 |  |  |  | ROZPOCET | 0 | 0 | 0 | 0 | 0 | 1 | 0 | 4 | -1973709403
| Online PSC |  | https://podminky.urs.cz/item/CS_URS_2025_01/978013191 | [14 empty] | Online PSC | 2
| VV |  | " chodba" (17+7+07+3,21)*2*1,6 |  | 109.472 | [12 empty] | VV | 2 | 2 | True | 1 | ROZPOCET
7 | K | 978059541 | Odsekání obkladů stěn včetně otlučení podkladní omítky až na zdivo z obkládaček vnitřních, z jakýchkoliv materiálů, plochy přes 1 m2 | m2 | 100.692 |  | 0 | CS ÚRS 2025 01 |  | základní |  | 0 | 0 | 0 | 0.068 | 6.8471 | 4 | K | 2 |  |  |  | ROZPOCET | 0 | 0 | 0 | 0 | 0 | 1 | 0 | 4 | 200035228
| Online PSC |  | https://podminky.urs.cz/item/CS_URS_2025_01/978059541 | [14 empty] | Online PSC | 2
| VV |  | "od pokoje 5" (2,1+2,86+1,5+1,2+1,9+1,45+1,35+1,1*3)*2*1,8 |  | 56.376 | [12 empty] | VV | 2 | 2 | True | 0 | ROZPOCET
| VV |  | (4,85+2,9+1+1,76+1,8)*2*1,8 |  | 44.316 | [12 empty] | VV | 2 | 2 | True | 0 | ROZPOCET
| VV |  | Součet |  | 100.692 | [12 empty] | VV | 2 | 4 | True | 1 | ROZPOCET
| D | 997 | Doprava suti a vybouraných hmot |  |  |  | 0 |  |  |  |  | 0 |  | 0 |  | 0 | 1 | D | 1 |  |  |  | ROZPOCET | [6 empty] | 0
8 | K | 997006012 | Úprava stavebního odpadu třídění ruční | t | 36.312 |  | 0 | CS ÚRS 2025 01 |  | základní |  | 0 | 0 | 0 | 0 | 0 | 4 | K | 2 |  |  |  | ROZPOCET | 0 | 0 | 0 | 0 | 0 | 1 | 0 | 4 | -850589587
| Online PSC |  | https://podminky.urs.cz/item/CS_URS_2025_01/997006012 | [14 empty] | Online PSC | 2
9 | K | 997013213 | Vnitrostaveništní doprava suti a vybouraných hmot vodorovně do 50 m s naložením ručně pro budovy a haly výšky přes 9 do 12 m | t | 36.312 |  | 0 | CS ÚRS 2025 01 |  | základní |  | 0 | 0 | 0 | 0 | 0 | 4 | K | 2 |  |  |  | ROZPOCET | 0 | 0 | 0 | 0 | 0 | 1 | 0 | 4 | 1724436435
| Online PSC |  | https://podminky.urs.cz/item/CS_URS_2025_01/997013213 | [14 empty] | Online PSC | 2
10 | K | 997013219 | Vnitrostaveništní doprava suti a vybouraných hmot vodorovně do 50 m s naložením Příplatek k cenám -3111 až -3217 za zvětšenou vodorovnou dopravu přes vymezenou dopravní vzdálenost za každých dalších započatých 10 m | t | 181.56 |  | 0 | CS ÚRS 2025 01 |  | základní |  | 0 | 0 | 0 | 0 | 0 | 4 | K | 2 |  |  |  | ROZPOCET | 0 | 0 | 0 | 0 | 0 | 1 | 0 | 4 | -1744629091
| Online PSC |  | https://podminky.urs.cz/item/CS_URS_2025_01/997013219 | [14 empty] | Online PSC | 2
| VV |  | 36,312*5 |  | 181.56 | [12 empty] | VV | 2 | 2 | True | 1 | ROZPOCET
11 | K | 997013501 | Odvoz suti a vybouraných hmot na skládku nebo meziskládku se složením, na vzdálenost do 1 km | t | 36.312 |  | 0 | CS ÚRS 2025 01 |  | základní |  | 0 | 0 | 0 | 0 | 0 | 4 | K | 2 |  |  |  | ROZPOCET | 0 | 0 | 0 | 0 | 0 | 1 | 0 | 4 | -82793764
| Online PSC |  | https://podminky.urs.cz/item/CS_URS_2025_01/997013501 | [14 empty] | Online PSC | 2
12 | K | 997013509 | Odvoz suti a vybouraných hmot na skládku nebo meziskládku se složením, na vzdálenost Příplatek k ceně za každý další započatý 1 km přes 1 km | t | 508.368 |  | 0 | CS ÚRS 2025 01 |  | základní |  | 0 | 0 | 0 | 0 | 0 | 4 | K | 2 |  |  |  | ROZPOCET | 0 | 0 | 0 | 0 | 0 | 1 | 0 | 4 | -975122038
| Online PSC |  | https://podminky.urs.cz/item/CS_URS_2025_01/997013509 | [14 empty] | Online PSC | 2
| VV |  | 36,312*14 "Přepočtené koeficientem množství |  | 508.368 | [12 empty] | VV | 2 | 2 | True | 1 | ROZPOCET
13 | K | 997013511 | Odvoz suti a vybouraných hmot z meziskládky na skládku s naložením a se složením, na vzdálenost do 1 km | t | 36.312 |  | 0 | CS ÚRS 2025 01 |  | základní |  | 0 | 0 | 0 | 0 | 0 | 4 | K | 2 |  |  |  | ROZPOCET | 0 | 0 | 0 | 0 | 0 | 1 | 0 | 4 | 1832908237
| Online PSC |  | https://podminky.urs.cz/item/CS_URS_2025_01/997013511 | [14 empty] | Online PSC | 2
14 | K | 997013607 | Poplatek za uložení stavebního odpadu na skládce (skládkovné) z tašek a keramických výrobků zatříděného do Katalogu odpadů pod kódem 17 01 03 | t | 9.249 |  | 0 | CS ÚRS 2025 01 |  | základní |  | 0 | 0 | 0 | 0 | 0 | 4 | K | 2 |  |  |  | ROZPOCET | 0 | 0 | 0 | 0 | 0 | 1 | 0 | 4 | 45534709
| Online PSC |  | https://podminky.urs.cz/item/CS_URS_2025_01/997013607 | [14 empty] | Online PSC | 2
| VV |  | 6,48+0,498+2,271 |  | 9.249 | [12 empty] | VV | 2 | 2 | True | 1 | ROZPOCET
15 | K | 997013804 | Poplatek za uložení stavebního odpadu na skládce (skládkovné) ze skla zatříděného do Katalogu odpadů pod kódem 17 02 02 | t | 0.128 |  | 0 | CS ÚRS 2025 01 |  | základní |  | 0 | 0 | 0 | 0 | 0 | 4 | K | 2 |  |  |  | ROZPOCET | 0 | 0 | 0 | 0 | 0 | 1 | 0 | 4 | -1898527539
| Online PSC |  | https://podminky.urs.cz/item/CS_URS_2025_01/997013804 | [14 empty] | Online PSC | 2
16 | K | 997013811 | Poplatek za uložení stavebního odpadu na skládce (skládkovné) dřevěného zatříděného do Katalogu odpadů pod kódem 17 02 01 | t | 0.192 |  | 0 | CS ÚRS 2025 01 |  | základní |  | 0 | 0 | 0 | 0 | 0 | 4 | K | 2 |  |  |  | ROZPOCET | 0 | 0 | 0 | 0 | 0 | 1 | 0 | 4 | -1051099590
| Online PSC |  | https://podminky.urs.cz/item/CS_URS_2025_01/997013811 | [14 empty] | Online PSC | 2
17 | K | 997013814 | Poplatek za uložení stavebního odpadu na skládce (skládkovné) z izolačních materiálů zatříděného do Katalogu odpadů pod kódem 17 06 04 | t | 4.612 |  | 0 | CS ÚRS 2025 01 |  | základní |  | 0 | 0 | 0 | 0 | 0 | 4 | K | 2 |  |  |  | ROZPOCET | 0 | 0 | 0 | 0 | 0 | 1 | 0 | 4 | -605310974
| Online PSC |  | https://podminky.urs.cz/item/CS_URS_2025_01/997013814 | [14 empty] | Online PSC | 2
18 | K | 997013861 | Poplatek za uložení stavebního odpadu na recyklační skládce (skládkovné) z prostého betonu zatříděného do Katalogu odpadů pod kódem 17 01 01 | t | 10.353 |  | 0 | CS ÚRS 2025 01 |  | základní |  | 0 | 0 | 0 | 0 | 0 | 4 | K | 2 |  |  |  | ROZPOCET | 0 | 0 | 0 | 0 | 0 | 1 | 0 | 4 | 1361349464
| Online PSC |  | https://podminky.urs.cz/item/CS_URS_2025_01/997013861 | [14 empty] | Online PSC | 2
19 | K | 997013863 | Poplatek za uložení stavebního odpadu na recyklační skládce (skládkovné) cihelného zatříděného do Katalogu odpadů pod kódem 17 01 02 | t | 5.25 |  | 0 | CS ÚRS 2025 01 |  | základní |  | 0 | 0 | 0 | 0 | 0 | 4 | K | 2 |  |  |  | ROZPOCET | 0 | 0 | 0 | 0 | 0 | 1 | 0 | 4 | 602482488
| Online PSC |  | https://podminky.urs.cz/item/CS_URS_2025_01/997013863 | [14 empty] | Online PSC | 2
20 | K | 997013871 | Poplatek za uložení stavebního odpadu na recyklační skládce (skládkovné) směsného stavebního a demoličního zatříděného do Katalogu odpadů pod kódem 17 09 04 | t | 5.036 |  | 0 | CS ÚRS 2025 01 |  | základní |  | 0 | 0 | 0 | 0 | 0 | 4 | K | 2 |  |  |  | ROZPOCET | 0 | 0 | 0 | 0 | 0 | 1 | 0 | 4 | -271905941
| Online PSC |  | https://podminky.urs.cz/item/CS_URS_2025_01/997013871 | [14 empty] | Online PSC | 2
| D | PSV | Práce a dodávky PSV |  |  |  | 0 |  |  |  |  | 0 |  | 0 |  | 3.114 | 2 | D | 0 |  |  |  | ROZPOCET | [6 empty] | 0
| D | 725 | Zdravotechnika - zařizovací předměty |  |  |  | 0 |  |  |  |  | 0 |  | 0 |  | 0.49766 | 2 | D | 1 |  |  |  | ROZPOCET | [6 empty] | 0
21 | K | 725110814 | Demontáž klozetů kombi | soubor | 4 |  | 0 | CS ÚRS 2025 01 |  | základní |  | 0 | 0 | 0 | 0.0342 | 0.1368 | 16 | K | 2 |  |  |  | ROZPOCET | 0 | 0 | 0 | 0 | 0 | 1 | 0 | 16 | -1789565420
| Online PSC |  | https://podminky.urs.cz/item/CS_URS_2025_01/725110814 | [14 empty] | Online PSC | 2
22 | K | 725210821 | Demontáž umyvadel bez výtokových armatur umyvadel | soubor | 10 |  | 0 | CS ÚRS 2025 01 |  | základní |  | 0 | 0 | 0 | 0.01946 | 0.1946 | 16 | K | 2 |  |  |  | ROZPOCET | 0 | 0 | 0 | 0 | 0 | 1 | 0 | 16 | -549083409
| Online PSC |  | https://podminky.urs.cz/item/CS_URS_2025_01/725210821 | [14 empty] | Online PSC | 2
23 | K | 725240812 | Demontáž sprchových kabin a vaniček bez výtokových armatur vaniček | soubor | 5 |  | 0 | CS ÚRS 2025 01 |  | základní |  | 0 | 0 | 0 | 0.0245 | 0.1225 | 16 | K | 2 |  |  |  | ROZPOCET | 0 | 0 | 0 | 0 | 0 | 1 | 0 | 16 | 1181417300
| Online PSC |  | https://podminky.urs.cz/item/CS_URS_2025_01/725240812 | [14 empty] | Online PSC | 2
24 | K | 725330840 | Demontáž výlevek bez výtokových armatur a bez nádrže a splachovacího potrubí ocelových nebo litinových | soubor | 1 |  | 0 | CS ÚRS 2025 01 |  | základní |  | 0 | 0 | 0 | 0.0188 | 0.0188 | 16 | K | 2 |  |  |  | ROZPOCET | 0 | 0 | 0 | 0 | 0 | 1 | 0 | 16 | -946564213
| Online PSC |  | https://podminky.urs.cz/item/CS_URS_2025_01/725330840 | [14 empty] | Online PSC | 2
25 | K | 725820801 | Demontáž baterií nástěnných do G 3/4 | soubor | 16 |  | 0 | CS ÚRS 2025 01 |  | základní |  | 0 | 0 | 0 | 0.00156 | 0.02496 | 16 | K | 2 |  |  |  | ROZPOCET | 0 | 0 | 0 | 0 | 0 | 1 | 0 | 16 | -1544455209
| Online PSC |  | https://podminky.urs.cz/item/CS_URS_2025_01/725820801 | [14 empty] | Online PSC | 2
| D | 766 | Konstrukce truhlářské |  |  |  | 0 |  |  |  |  | 0 |  | 0 |  | 0.192 | 2 | D | 1 |  |  |  | ROZPOCET | [6 empty] | 0
26 | K | 766691914 | Ostatní práce vyvěšení nebo zavěšení křídel dřevěných dveřních, plochy do 2 m2 | kus | 8 |  | 0 | CS ÚRS 2025 01 |  | základní |  | 0 | 0 | 0 | 0.024 | 0.192 | 16 | K | 2 |  |  |  | ROZPOCET | 0 | 0 | 0 | 0 | 0 | 1 | 0 | 16 | -1410266191
| Online PSC |  | https://podminky.urs.cz/item/CS_URS_2025_01/766691914 | [14 empty] | Online PSC | 2
| VV |  | 8 |  | 8 | [12 empty] | VV | 2 | 2 | True | 1 | ROZPOCET
| D | 767 | Konstrukce zámečnické |  |  |  | 0 |  |  |  |  | 0 |  | 0 |  | 0.153 | 2 | D | 1 |  |  |  | ROZPOCET | [6 empty] | 0
27 | K | 767132811 | Demontáž stěn a příček z plechů šroubovaných do suti | m2 | 8.5 |  | 0 | CS ÚRS 2025 01 |  | základní |  | 0 | 0 | 0 | 0.018 | 0.153 | 16 | K | 2 |  |  |  | ROZPOCET | 0 | 0 | 0 | 0 | 0 | 1 | 0 | 16 | -1759460676
| Online PSC |  | https://podminky.urs.cz/item/CS_URS_2025_01/767132811 | [14 empty] | Online PSC | 2
| VV |  | "2.np u pokoje 5" (1,6+1,8)*2,5 |  | 8.5 | [12 empty] | VV | 2 | 2 | True | 1 | ROZPOCET
| D | 771 | Podlahy z dlaždic |  |  |  | 0 |  |  |  |  | 0 |  | 0 |  | 2.2714 | 2 | D | 1 |  |  |  | ROZPOCET | [6 empty] | 0
28 | K | 771571810 | Demontáž podlah z dlaždic keramických kladených do malty | m2 | 27.31 |  | 0 | CS ÚRS 2025 01 |  | základní |  | 0 | 0 | 0 | 0.08317 | 2.2714 | 16 | K | 2 |  |  |  | ROZPOCET | 0 | 0 | 0 | 0 | 0 | 1 | 0 | 16 | 1577996684
| Online PSC |  | https://podminky.urs.cz/item/CS_URS_2025_01/771571810 | [14 empty] | Online PSC | 2
| VV |  | "od pokoje 5"5,59+2,28+1,59+1,54+1,74+6,33+5,08+3,16 |  | 27.31 | [12 empty] | VV | 2 | 2 | True | 1 | ROZPOCET

## B2 - Stavební práce
{38cd0921-b738-498d-bd3b-b6975619694c}
2
| KRYCÍ LIST SOUPISU PRACÍ | [7 empty] | v --- níže se nacházejí doplnkové a pomocné údaje k sestavám --- v | [8 empty] | False
Stavba:
Domov mládeže, Čelakovského 789 1, Plzeň
Objekt:
2 - 2.NP Rozvody ZTI a stavební úpravy
Soupis:
B2 - Stavební práce
| KSO: |  |  |  |  | CC-CZ:
| Místo: |  | Čelakovského 789/1, Plzeň |  |  | Datum: | 20. 3. 2025
| Zadavatel: |  |  |  |  | IČ: | 00574406
|  | Střední škola informatiky a finančních služeb |  |  |  | DIČ: | CZ00574406
| Účastník: |  |  |  |  | IČ: | Vyplň údaj
|  | Vyplň údaj |  |  |  | DIČ: | Vyplň údaj
| Projektant: |  |  |  |  | IČ: | 67891331
|  | Planteam, Na Výsluní 630, Líně - Sulkov |  |  |  | DIČ:
| Zpracovatel: |  |  |  |  | IČ:
|  | Ing. Irena Potužáková |  |  |  | DIČ:
Poznámka:
Soupis prací je sestaven s využitím Cenové soustavy ÚRS. Položky, které pochází z této cenové soustavy, jsou ve sloupci 'Cenová soustava' označeny popisem 'CS ÚRS' a úrovní příslušného kalendářního pololetí. Veškeré další informace vymezující popis a podmínky použití těchto položek z Cenové soustavy, které nejsou uvedeny přímo v soupisu prací, jsou neomezeně dálkově k dispozici na webu podminky.urs.cz.
| Cena bez DPH | [5 empty] | 0
|  |  | Základ daně |  |  | Sazba daně | Výše daně
| DPH | základní | 0 |  |  | 21% | 0
|  | snížená | 0 |  |  | 12% | 0
|  | zákl. přenesená | 0 |  |  | 21% | 0
|  | sníž. přenesená | 0 |  |  | 12% | 0
|  | nulová | 0 |  |  | 0% | 0
| Cena s DPH |  |  | v | CZK |  | 0
REKAPITULACE ČLENĚNÍ SOUPISU PRACÍ
Stavba:
Domov mládeže, Čelakovského 789 1, Plzeň
Objekt:
2 - 2.NP Rozvody ZTI a stavební úpravy
Soupis:
B2 - Stavební práce
Místo: |  |  | Čelakovského 789/1, Plzeň |  |  | Datum: | 20. 3. 2025
Zadavatel: |  |  | Střední škola informatiky a finančních služeb |  |  | Projektant: | Planteam, Na Výsluní 630, Líně - Sulkov
Účastník: |  |  | Vyplň údaj |  |  | Zpracovatel: | Ing. Irena Potužáková
Kód dílu - Popis | [6 empty] | Cena celkem [CZK]
Náklady stavby celkem | [6 empty] | 0 | [11 empty] | -1
| HSV - Práce a dodávky HSV | [5 empty] | 0
| 3 - Svislé a kompletní konstrukce | [5 empty] | 0
| 6 - Úpravy povrchů, podlahy a osazování výplní | [5 empty] | 0
| 6_44 - Skladba podlahy P4 | [5 empty] | 0
| 9 - Ostatní konstrukce a práce, bourání | [5 empty] | 0
| 998 - Přesun hmot | [5 empty] | 0
| PSV - Práce a dodávky PSV | [5 empty] | 0
| 763 - Konstrukce suché výstavby | [5 empty] | 0
| 766 - Konstrukce truhlářské | [5 empty] | 0
| 771 - Podlahy z dlaždic | [5 empty] | 0
| 781 - Dokončovací práce - obklady | [5 empty] | 0
| 783 - Dokončovací práce - nátěry | [5 empty] | 0
| 784 - Dokončovací práce - malby a tapety | [5 empty] | 0
SOUPIS PRACÍ
Stavba:
Domov mládeže, Čelakovského 789 1, Plzeň
Objekt:
2 - 2.NP Rozvody ZTI a stavební úpravy
Soupis:
B2 - Stavební práce
Místo: |  |  | Čelakovského 789/1, Plzeň |  |  | Datum: | 20. 3. 2025
Zadavatel: |  |  | Střední škola informatiky a finančních služeb |  |  | Projektant: | Planteam, Na Výsluní 630, Líně - Sulkov
Účastník: |  |  | Vyplň údaj |  |  | Zpracovatel: | Ing. Irena Potužáková
PČ | Typ | Kód | Popis | MJ | Množství | J.cena [CZK] | Cena celkem [CZK] | Cenová soustava |  | DPH | J. Nh [h] | Nh celkem [h] | J. hmotnost [t] | Hmotnost celkem [t] | J. suť [t] | Suť Celkem [t]
Náklady soupisu celkem | [6 empty] | 0 |  |  |  |  | 0 |  | 25.3016 |  | 0.046297 |  | D | -1 | [10 empty] | 0
| D | HSV | Práce a dodávky HSV |  |  |  | 0 |  |  |  |  | 0 |  | 20.5496 |  | 0 | 1 | D | 0 |  |  |  | ROZPOCET | [6 empty] | 0
| D | 3 | Svislé a kompletní konstrukce |  |  |  | 0 |  |  |  |  | 0 |  | 0.1901 |  | 0 | 1 | D | 1 |  |  |  | ROZPOCET | [6 empty] | 0
1 | K | 342272225 | Příčky z pórobetonových tvárnic hladkých na tenké maltové lože objemová hmotnost do 500 kg/m3, tloušťka příčky 100 mm | m2 | 3.08 |  | 0 | CS ÚRS 2025 01 |  | základní |  | 0 | 0.06172 | 0.1901 | 0 | 0 | 4 | K | 2 |  |  |  | ROZPOCET | 0 | 0 | 0 | 0 | 0 | 1 | 0 | 4 | 9299288
| Online PSC |  | https://podminky.urs.cz/item/CS_URS_2025_01/342272225 | [14 empty] | Online PSC | 2
| VV |  | 0,9*2 |  | 1.8 | [12 empty] | VV | 2 | 2 | True | 0 | ROZPOCET
| VV |  | 0,8*1,6" luxfery |  | 1.28 | [12 empty] | VV | 2 | 2 | True | 0 | ROZPOCET
| VV |  | Součet |  | 3.08 | [12 empty] | VV | 2 | 4 | True | 1 | ROZPOCET
| D | 6 | Úpravy povrchů, podlahy a osazování výplní |  |  |  | 0 |  |  |  |  | 0 |  | 11.1619 |  | 0 | 1 | D | 1 |  |  |  | ROZPOCET | [6 empty] | 0
2 | K | 612135002 | Vyrovnání nerovností podkladu vnitřních omítaných ploch maltou, tl. do 10 mm cementovou stěn | m2 | 100.692 |  | 0 | CS ÚRS 2025 01 |  | základní |  | 0 | 0.0273 | 2.7489 | 0 | 0 | 4 | K | 2 |  |  |  | ROZPOCET | 0 | 0 | 0 | 0 | 0 | 1 | 0 | 4 | 611664997
| Online PSC |  | https://podminky.urs.cz/item/CS_URS_2025_01/612135002 | [14 empty] | Online PSC | 2
| VV |  | "od pokoje 5" (2,1+2,86+1,5+1,2+1,9+1,45+1,35+1,1*3)*2*1,8 |  | 56.376 | [12 empty] | VV | 2 | 2 | True | 0 | ROZPOCET
| VV |  | (4,85+2,9+1+1,76+1,8)*2*1,8 |  | 44.316 | [12 empty] | VV | 2 | 2 | True | 0 | ROZPOCET
| VV |  | Součet |  | 100.692 | [12 empty] | VV | 2 | 4 | True | 1 | ROZPOCET
3 | K | 612321131 | Vápenocementový štuk vnitřních ploch tloušťky do 3 mm svislých konstrukcí stěn | m2 | 308.648 |  | 0 | CS ÚRS 2025 01 |  | základní |  | 0 | 0.003 | 0.92594 | 0 | 0 | 4 | K | 2 |  |  |  | ROZPOCET | 0 | 0 | 0 | 0 | 0 | 1 | 0 | 4 | -1887722039
| Online PSC |  | https://podminky.urs.cz/item/CS_URS_2025_01/612321131 | [14 empty] | Online PSC | 2
| VV |  | "od pokoje 5" (2,86+1,84+0,3)*2*3,6 |  | 36 | [12 empty] | VV | 2 | 2 | True | 0 | ROZPOCET
| VV |  | "4x mistn" (1,6+1,2+1,35+1,1*3+1,45+1,9)*2*3,6 |  | 77.76 | [12 empty] | VV | 2 | 2 | True | 0 | ROZPOCET
| VV |  | "umývárna" (2,9+4,85+1+0,2*2)*2*3,6 |  | 65.88 | [12 empty] | VV | 2 | 2 | True | 0 | ROZPOCET
| VV |  | "sprchy" (1,8+1,8)*2*3,6 |  | 25.92 | [12 empty] | VV | 2 | 2 | True | 0 | ROZPOCET
| VV |  | (6,89+10,1+6,9-1,75+6,95+0,75)*2*3,6 |  | 214.848 | [12 empty] | VV | 2 | 2 | True | 0 | ROZPOCET
| VV |  | -"obklady"111,76 |  | -111.76 | [12 empty] | VV | 2 | 2 | True | 0 | ROZPOCET
| VV |  | Součet |  | 308.648 | [12 empty] | VV | 2 | 4 | True | 1 | ROZPOCET
4 | K | 612321141 | Omítka vápenocementová vnitřních ploch nanášená ručně dvouvrstvá, tloušťky jádrové omítky do 10 mm a tloušťky štuku do 3 mm štuková svislých konstrukcí stěn | m2 | 109.472 |  | 0 | CS ÚRS 2025 01 |  | základní |  | 0 | 0.01838 | 2.0121 | 0 | 0 | 4 | K | 2 |  |  |  | ROZPOCET | 0 | 0 | 0 | 0 | 0 | 1 | 0 | 4 | 1934692515
| Online PSC |  | https://podminky.urs.cz/item/CS_URS_2025_01/612321141 | [14 empty] | Online PSC | 2
| VV |  | " chodba" (17+7+07+3,21)*2*1,6 |  | 109.472 | [12 empty] | VV | 2 | 2 | True | 1 | ROZPOCET
5 | K | 612341121 | Omítka sádrová nebo vápenosádrová vnitřních ploch nanášená ručně jednovrstvá, tloušťky do 10 mm hladká svislých konstrukcí stěn | m2 | 5.28 |  | 0 | CS ÚRS 2025 01 |  | základní |  | 0 | 0.01103 | 0.058238 | 0 | 0 | 4 | K | 2 |  |  |  | ROZPOCET | 0 | 0 | 0 | 0 | 0 | 1 | 0 | 4 | -1661715024
| Online PSC |  | https://podminky.urs.cz/item/CS_URS_2025_01/612341121 | [14 empty] | Online PSC | 2
| VV |  | "zazdívka dveří"1*2*2 |  | 4 | [12 empty] | VV | 2 | 2 | True | 0 | ROZPOCET
| VV |  | "luxfery" 0,8*1,6 |  | 1.28 | [12 empty] | VV | 2 | 2 | True | 0 | ROZPOCET
| VV |  | Součet |  | 5.28 | [12 empty] | VV | 2 | 4 | True | 1 | ROZPOCET
6 | K | 642942111 | Osazování zárubní nebo rámů kovových dveřních lisovaných nebo z úhelníků bez dveřních křídel na cementovou maltu, plochy otvoru do 2,5 m2 | kus | 7 |  | 0 | CS ÚRS 2025 01 |  | základní |  | 0 | 0.01777 | 0.12439 | 0 | 0 | 4 | K | 2 |  |  |  | ROZPOCET | 0 | 0 | 0 | 0 | 0 | 1 | 0 | 4 | -1560577556
| Online PSC |  | https://podminky.urs.cz/item/CS_URS_2025_01/642942111 | [14 empty] | Online PSC | 2
7 | M | 55331480 | zárubeň jednokřídlá ocelová pro zdění tl stěny 75-100mm rozměru 600-800/1970, 2100mm | kus | 7 |  | 0 | CS ÚRS 2025 01 |  | základní |  | 0 | 0.01201 | 0.08407 | 0 | 0 | 8 | M | 2 |  |  |  | ROZPOCET | 0 | 0 | 0 | 0 | 0 | 1 | 0 | 4 | 1649271320
8 | K | 642945111 | Osazování ocelových zárubní protipožárních nebo protiplynových dveří do vynechaného otvoru, s obetonováním, dveří jednokřídlových do 2,5 m2 | kus | 12 |  | 0 | CS ÚRS 2025 01 |  | základní |  | 0 | 0.42153 | 5.0584 | 0 | 0 | 4 | K | 2 |  |  |  | ROZPOCET | 0 | 0 | 0 | 0 | 0 | 1 | 0 | 4 | -1517528008
| Online PSC |  | https://podminky.urs.cz/item/CS_URS_2025_01/642945111 | [14 empty] | Online PSC | 2
9 | M | 55331557 | zárubeň jednokřídlá ocelová pro zdění s protipožární úpravou tl stěny 75-100mm rozměru 800/1970, 2100mm | kus | 12 |  | 0 | CS ÚRS 2025 01 |  | základní |  | 0 | 0.01249 | 0.14988 | 0 | 0 | 8 | M | 2 |  |  |  | ROZPOCET | 0 | 0 | 0 | 0 | 0 | 1 | 0 | 4 | 2087216474
| D | 6_44 | Skladba podlahy P4 |  |  |  | 0 |  |  |  |  | 0 |  | 9.1897 |  | 0 | 1 | D | 1 |  |  |  | ROZPOCET | [6 empty] | 0
10 | K | 631311115 | Mazanina z betonu prostého bez zvýšených nároků na prostředí tl. přes 50 do 80 mm tř. C 20/25 | m3 | 2.824 |  | 0 | CS ÚRS 2025 01 |  | základní |  | 0 | 2.5019 | 7.0653 | 0 | 0 | 4 | K | 2 |  |  |  | ROZPOCET | 0 | 0 | 0 | 0 | 0 | 1 | 0 | 4 | -234999545
| Online PSC |  | https://podminky.urs.cz/item/CS_URS_2025_01/631311115 | [14 empty] | Online PSC | 2
| VV |  | 47,06*0,06 |  | 2.824 | [12 empty] | VV | 2 | 2 | True | 1 | ROZPOCET
11 | K | 631362021 | Výztuž mazanin ze svařovaných sítí z drátů typu KARI | t | 0.274 |  | 0 | CS ÚRS 2025 01 |  | základní |  | 0 | 1.0628 | 0.2912 | 0 | 0 | 4 | K | 2 |  |  |  | ROZPOCET | 0 | 0 | 0 | 0 | 0 | 1 | 0 | 4 | 564159056
| Online PSC |  | https://podminky.urs.cz/item/CS_URS_2025_01/631362021 | [14 empty] | Online PSC | 2
| VV |  | 47,06*4,44*1,25*0,001 |  | 0.261 | [12 empty] | VV | 2 | 2 | True | 0 | ROZPOCET
| VV |  | 0,261*1,05 "Přepočtené koeficientem množství |  | 0.274 | [12 empty] | VV | 2 | 2 | True | 1 | ROZPOCET
12 | K | 713121121 | Montáž tepelné izolace podlah rohožemi, pásy, deskami, dílci, bloky (izolační materiál ve specifikaci) kladenými volně dvouvrstvá | m2 | 47.06 |  | 0 | CS ÚRS 2025 01 |  | základní |  | 0 | 0 | 0 | 0 | 0 | 16 | K | 2 |  |  |  | ROZPOCET | 0 | 0 | 0 | 0 | 0 | 1 | 0 | 16 | 782496538
| Online PSC |  | https://podminky.urs.cz/item/CS_URS_2025_01/713121121 | [14 empty] | Online PSC | 2
| VV |  | 47,06 |  | 47.06 | [12 empty] | VV | 2 | 2 | True | 1 | ROZPOCET
13 | M | 28375909 | deska EPS 150 pro konstrukce s vysokým zatížením λ=0,035 tl 50mm | m2 | 98.826 |  | 0 | CS ÚRS 2025 01 |  | základní |  | 0 | 0.0015 | 0.14824 | 0 | 0 | 32 | M | 2 |  |  |  | ROZPOCET | 0 | 0 | 0 | 0 | 0 | 1 | 0 | 16 | 409820327
| VV |  | 47,06*2,1 "Přepočtené koeficientem množství |  | 98.826 | [12 empty] | VV | 2 | 2 | True | 1 | ROZPOCET
14 | K | 713191132 | Montáž tepelné izolace stavebních konstrukcí - doplňky a konstrukční součásti podlah, stropů vrchem nebo střech překrytí fólií separační z PE | m2 | 47.06 |  | 0 | CS ÚRS 2025 01 |  | základní |  | 0 | 0 | 0 | 0 | 0 | 16 | K | 2 |  |  |  | ROZPOCET | 0 | 0 | 0 | 0 | 0 | 1 | 0 | 16 | -113125639
| Online PSC |  | https://podminky.urs.cz/item/CS_URS_2025_01/713191132 | [14 empty] | Online PSC | 2
| VV |  | 47,06 |  | 47.06 | [12 empty] | VV | 2 | 2 | True | 1 | ROZPOCET
15 | M | 28323101 | fólie LDPE (750 kg/m3) proti zemní vlhkosti nad úrovní terénu tl 1mm | m2 | 54.848 |  | 0 | CS ÚRS 2025 01 |  | základní |  | 0 | 0.0009 | 0.049363 | 0 | 0 | 32 | M | 2 |  |  |  | ROZPOCET | 0 | 0 | 0 | 0 | 0 | 1 | 0 | 16 | -971374682
| VV |  | 47,06*1,1655 "Přepočtené koeficientem množství |  | 54.848 | [12 empty] | VV | 2 | 2 | True | 1 | ROZPOCET
16 | K | 771121011 | Příprava podkladu před provedením dlažby nátěr penetrační na podlahu | m2 | 47.06 |  | 0 | CS ÚRS 2025 01 |  | základní |  | 0 | 0.0003 | 0.014118 | 0 | 0 | 4 | K | 2 |  |  |  | ROZPOCET | 0 | 0 | 0 | 0 | 0 | 1 | 0 | 4 | 101638860
| Online PSC |  | https://podminky.urs.cz/item/CS_URS_2025_01/771121011 | [14 empty] | Online PSC | 2
| VV |  | "chodba"47,06 |  | 47.06 | [12 empty] | VV | 2 | 2 | True | 0 | ROZPOCET
| VV |  | Součet |  | 47.06 | [12 empty] | VV | 2 | 4 | True | 1 | ROZPOCET
17 | K | 771161011 | Příprava podkladu před provedením dlažby montáž profilu dilatační spáry v rovině dlažby | m | 6 |  | 0 | CS ÚRS 2025 01 |  | základní |  | 0 | 0 | 0 | 0 | 0 | 16 | K | 2 |  |  |  | ROZPOCET | 0 | 0 | 0 | 0 | 0 | 1 | 0 | 16 | 243066735
| Online PSC |  | https://podminky.urs.cz/item/CS_URS_2025_01/771161011 | [14 empty] | Online PSC | 2
| VV |  | 3*2 |  | 6 | [12 empty] | VV | 2 | 2 | True | 1 | ROZPOCET
18 | M | 59054164 | profil dilatační s bočními díly z PVC/CPE tl 10mm | m | 6.6 |  | 0 | CS ÚRS 2025 01 |  | základní |  | 0 | 0.00013 | 0.000858 | 0 | 0 | 32 | M | 2 |  |  |  | ROZPOCET | 0 | 0 | 0 | 0 | 0 | 1 | 0 | 16 | -2077658534
| VV |  | 6*1,1 "Přepočtené koeficientem množství |  | 6.6 | [12 empty] | VV | 2 | 2 | True | 1 | ROZPOCET
19 | K | 771474612 | Montáž soklů z dlaždic keramických lepených hydroizolačním polyuretanovým lepidlem rovných, výšky přes 65 do 90 mm | m | 59.68 |  | 0 | CS ÚRS 2025 01 |  | základní |  | 0 | 0.00043 | 0.025662 | 0 | 0 | 16 | K | 2 |  |  |  | ROZPOCET | 0 | 0 | 0 | 0 | 0 | 1 | 0 | 16 | 1491198479
| Online PSC |  | https://podminky.urs.cz/item/CS_URS_2025_01/771474612 | [14 empty] | Online PSC | 2
| VV |  | (6,89+10,1+6,9-1,75+6,95+0,75)*2 |  | 59.68 | [12 empty] | VV | 2 | 2 | True | 1 | ROZPOCET
20 | M | 59761184 | sokl keramický mrazuvzdorný povrch hladký/matný tl do 10mm výšky přes 65 do 90mm | m | 65.648 |  | 0 | CS ÚRS 2025 01 |  | základní |  | 0 | 0.00198 | 0.12998 | 0 | 0 | 32 | M | 2 |  |  |  | ROZPOCET | 0 | 0 | 0 | 0 | 0 | 1 | 0 | 16 | 1857624083
| VV |  | 59,68*1,1 "Přepočtené koeficientem množství |  | 65.648 | [12 empty] | VV | 2 | 2 | True | 1 | ROZPOCET
21 | K | 771575633 | Montáž podlah z dlaždic keramických lepených hydroizolačním polyuretanovým lepidlem včetně hydroizolační vrstvy reliéfních nebo z dekorů, tloušťky do 10 mm přes 2 do 4 ks/m2 | m2 | 47.06 |  | 0 | CS ÚRS 2025 01 |  | základní |  | 0 | 0.00583 | 0.27436 | 0 | 0 | 16 | K | 2 |  |  |  | ROZPOCET | 0 | 0 | 0 | 0 | 0 | 1 | 0 | 16 | -2084351656
| Online PSC |  | https://podminky.urs.cz/item/CS_URS_2025_01/771575633 | [14 empty] | Online PSC | 2
| VV |  | 47,06 |  | 47.06 | [12 empty] | VV | 2 | 2 | True | 1 | ROZPOCET
22 | M | 59761100 | dlažba keramická slinutá mrazuvzdorná R9 povrch reliéfní/lapovaný tl do 10mm přes 2 do 4ks/m2 | m2 | 54.119 |  | 0 | CS ÚRS 2025 01 |  | základní |  | 0 | 0.022 | 1.1906 | 0 | 0 | 32 | M | 2 |  |  |  | ROZPOCET | 0 | 0 | 0 | 0 | 0 | 1 | 0 | 16 | -381702856
| VV |  | 47,06*1,15 "Přepočtené koeficientem množství |  | 54.119 | [12 empty] | VV | 2 | 2 | True | 1 | ROZPOCET
| D | 9 | Ostatní konstrukce a práce, bourání |  |  |  | 0 |  |  |  |  | 0 |  | 0.008 |  | 0 | 1 | D | 1 |  |  |  | ROZPOCET | [6 empty] | 0
23 | K | 949101111 | Lešení pomocné pracovní pro objekty pozemních staveb pro zatížení do 150 kg/m2, o výšce lešeňové podlahy do 1,9 m | m2 | 94.46 |  | 0 | CS ÚRS 2025 01 |  | základní |  | 0 | 0 | 0 | 0 | 0 | 4 | K | 2 |  |  |  | ROZPOCET | 0 | 0 | 0 | 0 | 0 | 1 | 0 | 4 | -2060543309
| Online PSC |  | https://podminky.urs.cz/item/CS_URS_2025_01/949101111 | [14 empty] | Online PSC | 2
| VV |  | 47,06+27,86 |  | 74.92 | [12 empty] | VV | 2 | 2 | True | 0 | ROZPOCET
| VV |  | 19,54 |  | 19.54 | [12 empty] | VV | 2 | 2 | True | 0 | ROZPOCET
| VV |  | Součet |  | 94.46 | [12 empty] | VV | 2 | 4 | True | 1 | ROZPOCET
24 | K | 952901111 | Vyčištění budov nebo objektů před předáním do užívání budov bytové nebo občanské výstavby, světlé výšky podlaží do 4 m | m2 | 200 |  | 0 |  |  | základní |  | 0 | 4e-05 | 0.008 | 0 | 0 | 4 | K | 2 |  |  |  | ROZPOCET | 0 | 0 | 0 | 0 | 0 | 1 | 0 | 4 | 2073346986
| D | 998 | Přesun hmot |  |  |  | 0 |  |  |  |  | 0 |  | 0 |  | 0 | 1 | D | 1 |  |  |  | ROZPOCET | [6 empty] | 0
25 | K | 998011009 | Přesun hmot pro budovy občanské výstavby, bydlení, výrobu a služby s nosnou svislou konstrukcí zděnou z cihel, tvárnic nebo kamene vodorovná dopravní vzdálenost do 100 m s omezením mechanizace pro budovy výšky přes 6 do 12 m | t | 15.133 |  | 0 | CS ÚRS 2025 01 |  | základní |  | 0 | 0 | 0 | 0 | 0 | 4 | K | 2 |  |  |  | ROZPOCET | 0 | 0 | 0 | 0 | 0 | 1 | 0 | 4 | 124813334
| Online PSC |  | https://podminky.urs.cz/item/CS_URS_2025_01/998011009 | [14 empty] | Online PSC | 2
| D | PSV | Práce a dodávky PSV |  |  |  | 0 |  |  |  |  | 0 |  | 4.752 |  | 0.046297 | 2 | D | 0 |  |  |  | ROZPOCET | [6 empty] | 0
| D | 763 | Konstrukce suché výstavby |  |  |  | 0 |  |  |  |  | 0 |  | 0.42894 |  | 0 | 2 | D | 1 |  |  |  | ROZPOCET | [6 empty] | 0
26 | K | 763411111 | Sanitární příčky vhodné do mokrého prostředí dělící z dřevotřískových desek s HPL-laminátem tl. 19,6 mm | m2 | 7.59 |  | 0 |  |  | základní |  | 0 | 0.0171 | 0.12979 | 0 | 0 | 16 | K | 2 |  |  |  | ROZPOCET | 0 | 0 | 0 | 0 | 0 | 1 | 0 | 16 | 61223054
| VV |  | (1,6+1,85)*2,2 |  | 7.59 | [12 empty] | VV | 2 | 2 | True | 1 | ROZPOCET
27 | K | 763411121 | Sanitární příčky vhodné do mokrého prostředí dveře vnitřní do sanitárních příček šířky do 800 mm, výšky do 2 000 mm z dřevotřískových desek s HPL-laminátem včetně nerezového kování tl. 19,6 mm | kus | 2 |  | 0 |  |  | základní |  | 0 | 0.02574 | 0.05148 | 0 | 0 | 16 | K | 2 |  |  |  | ROZPOCET | 0 | 0 | 0 | 0 | 0 | 1 | 0 | 16 | -116055425
28 | K | 763431011 | Montáž podhledu minerálního včetně zavěšeného roštu polozapuštěného s panely vyjímatelnými, velikosti panelů do 0,36 m2 | m2 | 27.86 |  | 0 |  |  | základní |  | 0 | 0.00705 | 0.19641 | 0 | 0 | 16 | K | 2 |  |  |  | ROZPOCET | 0 | 0 | 0 | 0 | 0 | 1 | 0 | 16 | -957327499
| VV |  | "st1"3,16+11,89+1,74+1,64+1,59+2,28+5,56 |  | 27.86 | [12 empty] | VV | 2 | 2 | True | 0 | ROZPOCET
| VV |  | Součet |  | 27.86 | [12 empty] | VV | 2 | 4 | True | 1 | ROZPOCET
29 | M | 63126362 | panel akustický hygienický povrch porézní skelná tkanina hrana zatřená polozapuštěná αw=0,95 polozapuštěný rastr š 24mm bílý tl 15mm | m2 | 32.039 |  | 0 |  |  | základní |  | 0 | 0.0016 | 0.051262 | 0 | 0 | 32 | M | 2 |  |  |  | ROZPOCET | 0 | 0 | 0 | 0 | 0 | 1 | 0 | 16 | 1876303186
| VV |  | 27,86*1,15 "Přepočtené koeficientem množství |  | 32.039 | [12 empty] | VV | 2 | 2 | True | 1 | ROZPOCET
30 | K | 998763113 | Přesun hmot pro dřevostavby stanovený z hmotnosti přesunovaného materiálu vodorovná dopravní vzdálenost do 50 m s omezením mechanizace v objektech výšky přes 6 do 12 m | t | 0.429 |  | 0 | CS ÚRS 2025 01 |  | základní |  | 0 | 0 | 0 | 0 | 0 | 16 | K | 2 |  |  |  | ROZPOCET | 0 | 0 | 0 | 0 | 0 | 1 | 0 | 16 | -864221024
| Online PSC |  | https://podminky.urs.cz/item/CS_URS_2025_01/998763113 | [14 empty] | Online PSC | 2
| D | 766 | Konstrukce truhlářské |  |  |  | 0 |  |  |  |  | 0 |  | 0.03165 |  | 0 | 2 | D | 1 |  |  |  | ROZPOCET | [6 empty] | 0
31 | K | 766_1 | D+M DVEŘE PLNÉ 600/1970mm (HPL laminát 0,8mm) DEKOR DŘEVA | ks | 3 |  | 0 |  |  | základní |  | 0 | 0 | 0 | 0 | 0 | 16 | K | 2 |  |  |  | ROZPOCET | 0 | 0 | 0 | 0 | 0 | 1 | 0 | 16 | -879188584
32 | K | 766_2 | D+M DVEŘE PLNÉ 600/1970mm (HPL laminát 0,8mm) DEKOR DŘEVA | ks | 2 |  | 0 |  |  | základní |  | 0 | 0 | 0 | 0 | 0 | 16 | K | 2 |  |  |  | ROZPOCET | 0 | 0 | 0 | 0 | 0 | 1 | 0 | 16 | 1499124957
33 | K | 766_5 | D+M DVEŘE PLNÉ 800/1970mm (HPL laminát 0,8mm) DEKOR DŘEVA | ks | 2 |  | 0 |  |  | základní |  | 0 | 0 | 0 | 0 | 0 | 16 | K | 2 |  |  |  | ROZPOCET | 0 | 0 | 0 | 0 | 0 | 1 | 0 | 16 | 1932060580
34 | K | 766_10 | D+M DVEŘE PLNÉ 800/1970mm (HPL laminát 0,8mm) DEKOR DŘEVA 800x1970mm, LEVÉ protipožární EW30 | ks | 8 |  | 0 |  |  | základní |  | 0 | 0 | 0 | 0 | 0 | 16 | K | 2 |  |  |  | ROZPOCET | 0 | 0 | 0 | 0 | 0 | 1 | 0 | 16 | 1789928924
35 | K | 766_11 | D+M DVEŘE PLNÉ 800/1970mm (HPL laminát 0,8mm) DEKOR DŘEVA 800x1970mm, PRAVÉ protipožární EW30 | ks | 4 |  | 0 |  |  | základní |  | 0 | 0 | 0 | 0 | 0 | 16 | K | 2 |  |  |  | ROZPOCET | 0 | 0 | 0 | 0 | 0 | 1 | 0 | 16 | -146332181
36 | K | 766660717 | Montáž dveřních doplňků samozavírače na zárubeň ocelovou | kus | 12 |  | 0 | CS ÚRS 2025 01 |  | základní |  | 0 | 0 | 0 | 0 | 0 | 16 | K | 2 |  |  |  | ROZPOCET | 0 | 0 | 0 | 0 | 0 | 1 | 0 | 16 | -536700606
| Online PSC |  | https://podminky.urs.cz/item/CS_URS_2025_01/766660717 | [14 empty] | Online PSC | 2
37 | M | 766_12 | samozavírač dveří hydraulický pro těžké dveře | kus | 12 |  | 0 |  |  | základní |  | 0 | 0.0024 | 0.0288 | 0 | 0 | 32 | M | 2 |  |  |  | ROZPOCET | 0 | 0 | 0 | 0 | 0 | 1 | 0 | 16 | 1352225612
38 | K | 766660751 | Montáž dveřních doplňků dveřního kování interiérového zámku elektromagnetického | kus | 19 |  | 0 | CS ÚRS 2025 01 |  | základní |  | 0 | 0 | 0 | 0 | 0 | 16 | K | 2 |  |  |  | ROZPOCET | 0 | 0 | 0 | 0 | 0 | 1 | 0 | 16 | -915802273
| Online PSC |  | https://podminky.urs.cz/item/CS_URS_2025_01/766660751 | [14 empty] | Online PSC | 2
39 | M | 766_13 | zámek zadlabací elektromagnetický s protiplechem rozteč 72x55mm | kus | 19 |  | 0 |  |  | základní |  | 0 | 0.00015 | 0.00285 | 0 | 0 | 32 | M | 2 |  |  |  | ROZPOCET | 0 | 0 | 0 | 0 | 0 | 1 | 0 | 16 | 1267805564
| D | 771 | Podlahy z dlaždic |  |  |  | 0 |  |  |  |  | 0 |  | 1.3692 |  | 0 | 2 | D | 1 |  |  |  | ROZPOCET | [6 empty] | 0
40 | K | 771121011 | Příprava podkladu před provedením dlažby nátěr penetrační na podlahu | m2 | 27.86 |  | 0 | CS ÚRS 2025 01 |  | základní |  | 0 | 0.0003 | 0.008358 | 0 | 0 | 16 | K | 2 |  |  |  | ROZPOCET | 0 | 0 | 0 | 0 | 0 | 1 | 0 | 16 | -1312765083
| Online PSC |  | https://podminky.urs.cz/item/CS_URS_2025_01/771121011 | [14 empty] | Online PSC | 2
| VV |  | 3,16+1,74+1,64+1,59+2,28+11,89+5,56 |  | 27.86 | [12 empty] | VV | 2 | 2 | True | 0 | ROZPOCET
| VV |  | Součet |  | 27.86 | [12 empty] | VV | 2 | 4 | True | 1 | ROZPOCET
41 | K | 771575613 | Montáž podlah z dlaždic keramických lepených hydroizolačním polyuretanovým lepidlem včetně hydroizolační vrstvy hladkých, tloušťky do 10 mm přes 2 do 4 ks/m2 | m2 | 28.25 |  | 0 |  |  | základní |  | 0 | 0.00583 | 0.1647 | 0 | 0 | 16 | K | 2 |  |  |  | ROZPOCET | 0 | 0 | 0 | 0 | 0 | 1 | 0 | 16 | -53906113
| VV |  | "od pokoje 15" 5,56+1,74+1,55*1,2+1,76+1,72 |  | 12.64 | [12 empty] | VV | 2 | 2 | True | 0 | ROZPOCET
| VV |  | 11,89+3,72 |  | 15.61 | [12 empty] | VV | 2 | 2 | True | 0 | ROZPOCET
| VV |  | Součet |  | 28.25 | [12 empty] | VV | 2 | 4 | True | 1 | ROZPOCET
42 | M | 59761100 | dlažba keramická slinutá mrazuvzdorná R9 povrch reliéfní/lapovaný tl do 10mm přes 2 do 4ks/m2 | m2 | 54.119 |  | 0 | CS ÚRS 2025 01 |  | základní |  | 0 | 0.022 | 1.1906 | 0 | 0 | 32 | M | 2 |  |  |  | ROZPOCET | 0 | 0 | 0 | 0 | 0 | 1 | 0 | 16 | 1124027636
| VV |  | 47,06*1,15 "Přepočtené koeficientem množství |  | 54.119 | [12 empty] | VV | 2 | 2 | True | 1 | ROZPOCET
43 | K | 771577261 | Montáž podlah z dlaždic keramických lepených hydroizolačním polyuretanovým lepidlem Příplatek k cenám za plochu do 5 m2 jednotlivě | m2 | 7.1 |  | 0 |  |  | základní |  | 0 | 0 | 0 | 0 | 0 | 16 | K | 2 |  |  |  | ROZPOCET | 0 | 0 | 0 | 0 | 0 | 1 | 0 | 16 | -1603663995
| VV |  | 1,53+2,09+2,09+1,39 |  | 7.1 | [12 empty] | VV | 2 | 2 | True | 1 | ROZPOCET
44 | K | 771591115 | Podlahy - dokončovací práce spárování silikonem | m | 56 |  | 0 | CS ÚRS 2025 01 |  | základní |  | 0 | 9e-05 | 0.00504 | 0 | 0 | 4 | K | 2 |  |  |  | ROZPOCET | 0 | 0 | 0 | 0 | 0 | 1 | 0 | 4 | -792653647
| Online PSC |  | https://podminky.urs.cz/item/CS_URS_2025_01/771591115 | [14 empty] | Online PSC | 2
45 | K | 776421312 | Montáž lišt přechodových šroubovaných | m | 3 |  | 0 | CS ÚRS 2025 01 |  | základní |  | 0 | 0 | 0 | 0 | 0 | 16 | K | 2 |  |  |  | ROZPOCET | 0 | 0 | 0 | 0 | 0 | 1 | 0 | 16 | -1718253048
| Online PSC |  | https://podminky.urs.cz/item/CS_URS_2025_01/776421312 | [14 empty] | Online PSC | 2
46 | M | 55343110 | profil přechodový Al narážecí 30mm stříbro | m | 3.06 |  | 0 | CS ÚRS 2025 01 |  | základní |  | 0 | 0.00017 | 0.0005202 | 0 | 0 | 32 | M | 2 |  |  |  | ROZPOCET | 0 | 0 | 0 | 0 | 0 | 1 | 0 | 16 | 1859428835
| VV |  | 3*1,02 "Přepočtené koeficientem množství |  | 3.06 | [12 empty] | VV | 2 | 2 | True | 1 | ROZPOCET
47 | K | 998771112 | Přesun hmot pro podlahy z dlaždic stanovený z hmotnosti přesunovaného materiálu vodorovná dopravní vzdálenost do 50 m s omezením mechanizace v objektech výšky přes 6 do 12 m | t | 1.364 |  | 0 | CS ÚRS 2025 01 |  | základní |  | 0 | 0 | 0 | 0 | 0 | 16 | K | 2 |  |  |  | ROZPOCET | 0 | 0 | 0 | 0 | 0 | 1 | 0 | 16 | -124775999
| Online PSC |  | https://podminky.urs.cz/item/CS_URS_2025_01/998771112 | [14 empty] | Online PSC | 2
| D | 781 | Dokončovací práce - obklady |  |  |  | 0 |  |  |  |  | 0 |  | 2.7614 |  | 0 | 2 | D | 1 |  |  |  | ROZPOCET | [6 empty] | 0
48 | K | 781121011 | Příprava podkladu před provedením obkladu nátěr penetrační na stěnu | m2 | 111.76 |  | 0 | CS ÚRS 2025 01 |  | základní |  | 0 | 0.0003 | 0.033528 | 0 | 0 | 16 | K | 2 |  |  |  | ROZPOCET | 0 | 0 | 0 | 0 | 0 | 1 | 0 | 16 | -1395177556
| Online PSC |  | https://podminky.urs.cz/item/CS_URS_2025_01/781121011 | [14 empty] | Online PSC | 2
| VV |  | "od pokoje 5" (2,86+1,84+0,3)*2*1,6 |  | 16 | [12 empty] | VV | 2 | 2 | True | 0 | ROZPOCET
| VV |  | "4x mistn" (1,6+1,2+1,35+1,1*3+1,45+1,9)*2*1,6 |  | 34.56 | [12 empty] | VV | 2 | 2 | True | 0 | ROZPOCET
| VV |  | "umývárna" (2,9+4,85+1+0,2*2)*2*2,4 |  | 43.92 | [12 empty] | VV | 2 | 2 | True | 0 | ROZPOCET
| VV |  | "sprchy" (1,8+1,8)*2*2,4 |  | 17.28 | [12 empty] | VV | 2 | 2 | True | 0 | ROZPOCET
| VV |  | Součet |  | 111.76 | [12 empty] | VV | 2 | 4 | True | 1 | ROZPOCET
49 | K | 781475416 | Montáž keramických obkladů stěn lepených hydroizolačním polyuretanovým lepidlem včetně hydroizolační vrstvy hladkých přes 9 do 12 ks/m2 | m2 | 111.76 |  | 0 | CS ÚRS 2025 01 |  | základní |  | 0 | 0.0046 | 0.5141 | 0 | 0 | 16 | K | 2 |  |  |  | ROZPOCET | 0 | 0 | 0 | 0 | 0 | 1 | 0 | 16 | 794302562
| Online PSC |  | https://podminky.urs.cz/item/CS_URS_2025_01/781475416 | [14 empty] | Online PSC | 2
| VV |  | "od pokoje 5" (2,86+1,84+0,3)*2*1,6 |  | 16 | [12 empty] | VV | 2 | 2 | True | 0 | ROZPOCET
| VV |  | "4x mistn" (1,6+1,2+1,35+1,1*3+1,45+1,9)*2*1,6 |  | 34.56 | [12 empty] | VV | 2 | 2 | True | 0 | ROZPOCET
| VV |  | "umývárna" (2,9+4,85+1+0,2*2)*2*2,4 |  | 43.92 | [12 empty] | VV | 2 | 2 | True | 0 | ROZPOCET
| VV |  | "sprchy" (1,8+1,8)*2*2,4 |  | 17.28 | [12 empty] | VV | 2 | 2 | True | 0 | ROZPOCET
| VV |  | Součet |  | 111.76 | [12 empty] | VV | 2 | 4 | True | 1 | ROZPOCET
50 | M | 59761701 | obklad keramický nemrazuvzdorný povrch hladký/lesklý tl do 10mm přes 12 do 19ks/m2 | m2 | 122.936 |  | 0 | CS ÚRS 2025 01 |  | základní |  | 0 | 0.01771 | 2.1772 | 0 | 0 | 32 | M | 2 |  |  |  | ROZPOCET | 0 | 0 | 0 | 0 | 0 | 1 | 0 | 16 | 381796429
| VV |  | 111,76*1,1 "Přepočtené koeficientem množství |  | 122.936 | [12 empty] | VV | 2 | 2 | True | 1 | ROZPOCET
51 | K | 781492211 | Obklad - dokončující práce montáž profilu lepeného flexibilním cementovým lepidlem rohového | m | 55 |  | 0 | CS ÚRS 2025 01 |  | základní |  | 0 | 0.0002 | 0.011 | 0 | 0 | 16 | K | 2 |  |  |  | ROZPOCET | 0 | 0 | 0 | 0 | 0 | 1 | 0 | 16 | -860438108
| Online PSC |  | https://podminky.urs.cz/item/CS_URS_2025_01/781492211 | [14 empty] | Online PSC | 2
| VV |  | 22*2,5 |  | 55 | [12 empty] | VV | 2 | 2 | True | 1 | ROZPOCET
52 | M | 28342003 | lišta ukončovací z PVC 10mm | m | 57.75 |  | 0 | CS ÚRS 2025 01 |  | základní |  | 0 | 0.0003 | 0.017325 | 0 | 0 | 32 | M | 2 |  |  |  | ROZPOCET | 0 | 0 | 0 | 0 | 0 | 1 | 0 | 16 | 86698807
| VV |  | 55*1,05 "Přepočtené koeficientem množství |  | 57.75 | [12 empty] | VV | 2 | 2 | True | 1 | ROZPOCET
53 | K | 781495115 | Obklad - dokončující práce ostatní práce spárování silikonem | m | 92 |  | 0 | CS ÚRS 2025 01 |  | základní |  | 0 | 9e-05 | 0.00828 | 0 | 0 | 16 | K | 2 |  |  |  | ROZPOCET | 0 | 0 | 0 | 0 | 0 | 1 | 0 | 16 | -1769774661
| Online PSC |  | https://podminky.urs.cz/item/CS_URS_2025_01/781495115 | [14 empty] | Online PSC | 2
54 | K | 998781112 | Přesun hmot pro obklady keramické stanovený z hmotnosti přesunovaného materiálu vodorovná dopravní vzdálenost do 50 m s omezením mechanizace v objektech výšky přes 6 do 12 m | t | 2.753 |  | 0 | CS ÚRS 2025 01 |  | základní |  | 0 | 0 | 0 | 0 | 0 | 16 | K | 2 |  |  |  | ROZPOCET | 0 | 0 | 0 | 0 | 0 | 1 | 0 | 16 | 617634847
| Online PSC |  | https://podminky.urs.cz/item/CS_URS_2025_01/998781112 | [14 empty] | Online PSC | 2
| D | 783 | Dokončovací práce - nátěry |  |  |  | 0 |  |  |  |  | 0 |  | 0.009471 |  | 0 | 2 | D | 1 |  |  |  | ROZPOCET | [6 empty] | 0
55 | K | 783301303 | Příprava podkladu zámečnických konstrukcí před provedením nátěru odrezivění odrezovačem bezoplachovým | m2 | 45.1 |  | 0 | CS ÚRS 2025 01 |  | základní |  | 0 | 7e-05 | 0.003157 | 0 | 0 | 16 | K | 2 |  |  |  | ROZPOCET | 0 | 0 | 0 | 0 | 0 | 1 | 0 | 16 | -296395749
| Online PSC |  | https://podminky.urs.cz/item/CS_URS_2025_01/783301303 | [14 empty] | Online PSC | 2
| VV |  | "nátěr zárubní" (0,6+2*2)*(3+2)+(0,8+2*2)*2 |  | 32.6 | [12 empty] | VV | 2 | 2 | True | 0 | ROZPOCET
| VV |  | (0,8+2*2)*(8+4) |  | 57.6 | [12 empty] | VV | 2 | 2 | True | 0 | ROZPOCET
| VV |  | 90,2*0,5 "Přepočtené koeficientem množství |  | 45.1 | [12 empty] | VV | 2 | 2 | True | 1 | ROZPOCET
56 | K | 783317105 | Krycí nátěr (email) zámečnických konstrukcí jednonásobný syntetický samozákladující | m2 | 45.1 |  | 0 | CS ÚRS 2025 01 |  | základní |  | 0 | 0.00014 | 0.006314 | 0 | 0 | 16 | K | 2 |  |  |  | ROZPOCET | 0 | 0 | 0 | 0 | 0 | 1 | 0 | 16 | -738522108
| Online PSC |  | https://podminky.urs.cz/item/CS_URS_2025_01/783317105 | [14 empty] | Online PSC | 2
| VV |  | "nátěr zárubní" (0,6+2*2)*(3+2)+(0,8+2*2)*2 |  | 32.6 | [12 empty] | VV | 2 | 2 | True | 0 | ROZPOCET
| VV |  | (0,8+2*2)*(8+4) |  | 57.6 | [12 empty] | VV | 2 | 2 | True | 0 | ROZPOCET
| VV |  | 90,2*0,5 "Přepočtené koeficientem množství |  | 45.1 | [12 empty] | VV | 2 | 2 | True | 1 | ROZPOCET
| D | 784 | Dokončovací práce - malby a tapety |  |  |  | 0 |  |  |  |  | 0 |  | 0.15124 |  | 0.046297 | 2 | D | 1 |  |  |  | ROZPOCET | [6 empty] | 0
57 | K | 784_20 | Omyvatelný bílý nátěr | m2 | 89.52 |  | 0 |  |  | základní |  | 0 | 0 | 0 | 0 | 0 | 16 | K | 2 |  |  |  | ROZPOCET | 0 | 0 | 0 | 0 | 0 | 1 | 0 | 16 | -827317499
| VV |  | (6,89+10,1+6,9-1,75+6,95+0,75)*2*1,5" chodba |  | 89.52 | [12 empty] | VV | 2 | 2 | True | 1 | ROZPOCET
58 | K | 784111011 | Obroušení podkladu omítky v místnostech výšky do 3,80 m | m2 | 308.648 |  | 0 | CS ÚRS 2025 01 |  | základní |  | 0 | 0 | 0 | 0.00015 | 0.046297 | 16 | K | 2 |  |  |  | ROZPOCET | 0 | 0 | 0 | 0 | 0 | 1 | 0 | 16 | -875603150
| Online PSC |  | https://podminky.urs.cz/item/CS_URS_2025_01/784111011 | [14 empty] | Online PSC | 2
| VV |  | "od pokoje 5" (2,86+1,84+0,3)*2*3,6 |  | 36 | [12 empty] | VV | 2 | 2 | True | 0 | ROZPOCET
| VV |  | "4x mistn" (1,6+1,2+1,35+1,1*3+1,45+1,9)*2*3,6 |  | 77.76 | [12 empty] | VV | 2 | 2 | True | 0 | ROZPOCET
| VV |  | "umývárna" (2,9+4,85+1+0,2*2)*2*3,6 |  | 65.88 | [12 empty] | VV | 2 | 2 | True | 0 | ROZPOCET
| VV |  | "sprchy" (1,8+1,8)*2*3,6 |  | 25.92 | [12 empty] | VV | 2 | 2 | True | 0 | ROZPOCET
| VV |  | (6,89+10,1+6,9-1,75+6,95+0,75)*2*3,6 |  | 214.848 | [12 empty] | VV | 2 | 2 | True | 0 | ROZPOCET
| VV |  | -"obklady"111,76 |  | -111.76 | [12 empty] | VV | 2 | 2 | True | 0 | ROZPOCET
| VV |  | Součet |  | 308.648 | [12 empty] | VV | 2 | 4 | True | 1 | ROZPOCET
59 | K | 784181121 | Penetrace podkladu jednonásobná hloubková akrylátová bezbarvá v místnostech výšky do 3,80 m | m2 | 308.648 |  | 0 | CS ÚRS 2025 01 |  | základní |  | 0 | 0.0002 | 0.06173 | 0 | 0 | 16 | K | 2 |  |  |  | ROZPOCET | 0 | 0 | 0 | 0 | 0 | 1 | 0 | 16 | 79497514
| Online PSC |  | https://podminky.urs.cz/item/CS_URS_2025_01/784181121 | [14 empty] | Online PSC | 2
| VV |  | "od pokoje 5" (2,86+1,84+0,3)*2*3,6 |  | 36 | [12 empty] | VV | 2 | 2 | True | 0 | ROZPOCET
| VV |  | "4x mistn" (1,6+1,2+1,35+1,1*3+1,45+1,9)*2*3,6 |  | 77.76 | [12 empty] | VV | 2 | 2 | True | 0 | ROZPOCET
| VV |  | "umývárna" (2,9+4,85+1+0,2*2)*2*3,6 |  | 65.88 | [12 empty] | VV | 2 | 2 | True | 0 | ROZPOCET
| VV |  | "sprchy" (1,8+1,8)*2*3,6 |  | 25.92 | [12 empty] | VV | 2 | 2 | True | 0 | ROZPOCET
| VV |  | (6,89+10,1+6,9-1,75+6,95+0,75)*2*3,6 |  | 214.848 | [12 empty] | VV | 2 | 2 | True | 0 | ROZPOCET
| VV |  | -"obklady"111,76 |  | -111.76 | [12 empty] | VV | 2 | 2 | True | 0 | ROZPOCET
| VV |  | Součet |  | 308.648 | [12 empty] | VV | 2 | 4 | True | 1 | ROZPOCET
60 | K | 784211101 | Malby z malířských směsí oděruvzdorných za mokra dvojnásobné, bílé za mokra oděruvzdorné výborně v místnostech výšky do 3,80 m | m2 | 308.648 |  | 0 | CS ÚRS 2025 01 |  | základní |  | 0 | 0.00029 | 0.089508 | 0 | 0 | 16 | K | 2 |  |  |  | ROZPOCET | 0 | 0 | 0 | 0 | 0 | 1 | 0 | 16 | 1755794523
| Online PSC |  | https://podminky.urs.cz/item/CS_URS_2025_01/784211101 | [14 empty] | Online PSC | 2
| VV |  | 308,648 |  | 308.648 | [12 empty] | VV | 2 | 2 | True | 1 | ROZPOCET

## C2 - ZTI
{34469455-2dec-4187-9f59-ca29c6ad99d1}
2
| KRYCÍ LIST SOUPISU PRACÍ | [7 empty] | v --- níže se nacházejí doplnkové a pomocné údaje k sestavám --- v | [8 empty] | False
Stavba:
Domov mládeže, Čelakovského 789 1, Plzeň
Objekt:
2 - 2.NP Rozvody ZTI a stavební úpravy
Soupis:
C2 - ZTI
| KSO: |  |  |  |  | CC-CZ:
| Místo: |  | Čelakovského 789/1, Plzeň |  |  | Datum: | 20. 3. 2025
| Zadavatel: |  |  |  |  | IČ: | 00574406
|  | Střední škola informatiky a finančních služeb |  |  |  | DIČ: | CZ00574406
| Účastník: |  |  |  |  | IČ: | Vyplň údaj
|  | Vyplň údaj |  |  |  | DIČ: | Vyplň údaj
| Projektant: |  |  |  |  | IČ: | 67891331
|  | Planteam, Na Výsluní 630, Líně - Sulkov |  |  |  | DIČ:
| Zpracovatel: |  |  |  |  | IČ:
|  | Ing. Irena Potužáková |  |  |  | DIČ:
Poznámka:
Soupis prací je sestaven s využitím Cenové soustavy ÚRS. Položky, které pochází z této cenové soustavy, jsou ve sloupci 'Cenová soustava' označeny popisem 'CS ÚRS' a úrovní příslušného kalendářního pololetí. Veškeré další informace vymezující popis a podmínky použití těchto položek z Cenové soustavy, které nejsou uvedeny přímo v soupisu prací, jsou neomezeně dálkově k dispozici na webu podminky.urs.cz.
| Cena bez DPH | [5 empty] | 0
|  |  | Základ daně |  |  | Sazba daně | Výše daně
| DPH | základní | 0 |  |  | 21% | 0
|  | snížená | 0 |  |  | 12% | 0
|  | zákl. přenesená | 0 |  |  | 21% | 0
|  | sníž. přenesená | 0 |  |  | 12% | 0
|  | nulová | 0 |  |  | 0% | 0
| Cena s DPH |  |  | v | CZK |  | 0
REKAPITULACE ČLENĚNÍ SOUPISU PRACÍ
Stavba:
Domov mládeže, Čelakovského 789 1, Plzeň
Objekt:
2 - 2.NP Rozvody ZTI a stavební úpravy
Soupis:
C2 - ZTI
Místo: |  |  | Čelakovského 789/1, Plzeň |  |  | Datum: | 20. 3. 2025
Zadavatel: |  |  | Střední škola informatiky a finančních služeb |  |  | Projektant: | Planteam, Na Výsluní 630, Líně - Sulkov
Účastník: |  |  | Vyplň údaj |  |  | Zpracovatel: | Ing. Irena Potužáková
Kód dílu - Popis | [6 empty] | Cena celkem [CZK]
Náklady stavby celkem | [6 empty] | 0 | [11 empty] | -1
| HSV - Práce a dodávky HSV | [5 empty] | 0
| 6 - Úpravy povrchů, podlahy a osazování výplní | [5 empty] | 0
| 9 - Ostatní konstrukce a práce, bourání | [5 empty] | 0
| 997 - Doprava suti a vybouraných hmot | [5 empty] | 0
| 998 - Přesun hmot | [5 empty] | 0
| PSV - Práce a dodávky PSV | [5 empty] | 0
| 721 - Zdravotechnika - vnitřní kanalizace | [5 empty] | 0
| 722 - Zdravotechnika - vnitřní vodovod | [5 empty] | 0
| 725 - Zdravotechnika - zařizovací předměty | [5 empty] | 0
| 726 - Zdravotechnika - předstěnové instalace | [5 empty] | 0
| 734 - Ústřední vytápění - armatury | [5 empty] | 0
| 735 - Ústřední vytápění - otopná tělesa | [5 empty] | 0
SOUPIS PRACÍ
Stavba:
Domov mládeže, Čelakovského 789 1, Plzeň
Objekt:
2 - 2.NP Rozvody ZTI a stavební úpravy
Soupis:
C2 - ZTI
Místo: |  |  | Čelakovského 789/1, Plzeň |  |  | Datum: | 20. 3. 2025
Zadavatel: |  |  | Střední škola informatiky a finančních služeb |  |  | Projektant: | Planteam, Na Výsluní 630, Líně - Sulkov
Účastník: |  |  | Vyplň údaj |  |  | Zpracovatel: | Ing. Irena Potužáková
PČ | Typ | Kód | Popis | MJ | Množství | J.cena [CZK] | Cena celkem [CZK] | Cenová soustava |  | DPH | J. Nh [h] | Nh celkem [h] | J. hmotnost [t] | Hmotnost celkem [t] | J. suť [t] | Suť Celkem [t]
Náklady soupisu celkem | [6 empty] | 0 |  |  |  |  | 0 |  | 2.4687 |  | 1.4746 |  | D | -1 | [10 empty] | 0
| D | HSV | Práce a dodávky HSV |  |  |  | 0 |  |  |  |  | 0 |  | 1.736 |  | 1.325 | 1 | D | 0 |  |  |  | ROZPOCET | [6 empty] | 0
| D | 6 | Úpravy povrchů, podlahy a osazování výplní |  |  |  | 0 |  |  |  |  | 0 |  | 1.736 |  | 0 | 1 | D | 1 |  |  |  | ROZPOCET | [6 empty] | 0
1 | K | 612135101 | Hrubá výplň rýh maltou jakékoli šířky rýhy ve stěnách | m2 | 31 |  | 0 | CS ÚRS 2025 01 |  | základní |  | 0 | 0.056 | 1.736 | 0 | 0 | 4 | K | 2 |  |  |  | ROZPOCET | 0 | 0 | 0 | 0 | 0 | 1 | 0 | 4 | 176878209
| Online PSC |  | https://podminky.urs.cz/item/CS_URS_2025_01/612135101 | [14 empty] | Online PSC | 2
| VV |  | 62*0,5 "Přepočtené koeficientem množství |  | 31 | [12 empty] | VV | 2 | 2 | True | 1 | ROZPOCET
| D | 9 | Ostatní konstrukce a práce, bourání |  |  |  | 0 |  |  |  |  | 0 |  | 0 |  | 1.325 | 1 | D | 1 |  |  |  | ROZPOCET | [6 empty] | 0
2 | K | 974031132 | Vysekání rýh ve zdivu cihelném na maltu vápennou nebo vápenocementovou do hl. 50 mm a šířky do 70 mm | m | 5.5 |  | 0 | CS ÚRS 2025 01 |  | základní |  | 0 | 0 | 0 | 0.006 | 0.033 | 4 | K | 2 |  |  |  | ROZPOCET | 0 | 0 | 0 | 0 | 0 | 1 | 0 | 4 | -1631160422
| Online PSC |  | https://podminky.urs.cz/item/CS_URS_2025_01/974031132 | [14 empty] | Online PSC | 2
| VV |  | 5,5"voda vii |  | 5.5 | [12 empty] | VV | 2 | 2 | True | 1 | ROZPOCET
3 | K | 974031153 | Vysekání rýh ve zdivu cihelném na maltu vápennou nebo vápenocementovou do hl. 100 mm a šířky do 100 mm | m | 44 |  | 0 | CS ÚRS 2025 01 |  | základní |  | 0 | 0 | 0 | 0.018 | 0.792 | 4 | K | 2 |  |  |  | ROZPOCET | 0 | 0 | 0 | 0 | 0 | 1 | 0 | 4 | -1707959731
| Online PSC |  | https://podminky.urs.cz/item/CS_URS_2025_01/974031153 | [14 empty] | Online PSC | 2
| VV |  | 19" 50 kanál |  | 19 | [12 empty] | VV | 2 | 2 | True | 0 | ROZPOCET
| VV |  | "voda" 15+6+4 |  | 25 | [12 empty] | VV | 2 | 2 | True | 0 | ROZPOCET
| VV |  | Součet |  | 44 | [12 empty] | VV | 2 | 4 | True | 1 | ROZPOCET
4 | K | 974031164 | Vysekání rýh ve zdivu cihelném na maltu vápennou nebo vápenocementovou do hl. 150 mm a šířky do 150 mm | m | 12.5 |  | 0 | CS ÚRS 2025 01 |  | základní |  | 0 | 0 | 0 | 0.04 | 0.5 | 4 | K | 2 |  |  |  | ROZPOCET | 0 | 0 | 0 | 0 | 0 | 1 | 0 | 4 | -1978427255
| Online PSC |  | https://podminky.urs.cz/item/CS_URS_2025_01/974031164 | [14 empty] | Online PSC | 2
| D | 997 | Doprava suti a vybouraných hmot |  |  |  | 0 |  |  |  |  | 0 |  | 0 |  | 0 | 1 | D | 1 |  |  |  | ROZPOCET | [6 empty] | 0
5 | K | 997013501 | Odvoz suti a vybouraných hmot na skládku nebo meziskládku se složením, na vzdálenost do 1 km | t | 1.475 |  | 0 | CS ÚRS 2025 01 |  | základní |  | 0 | 0 | 0 | 0 | 0 | 4 | K | 2 |  |  |  | ROZPOCET | 0 | 0 | 0 | 0 | 0 | 1 | 0 | 4 | -1575913573
| Online PSC |  | https://podminky.urs.cz/item/CS_URS_2025_01/997013501 | [14 empty] | Online PSC | 2
6 | K | 997013509 | Odvoz suti a vybouraných hmot na skládku nebo meziskládku se složením, na vzdálenost Příplatek k ceně za každý další započatý 1 km přes 1 km | t | 20.65 |  | 0 | CS ÚRS 2025 01 |  | základní |  | 0 | 0 | 0 | 0 | 0 | 4 | K | 2 |  |  |  | ROZPOCET | 0 | 0 | 0 | 0 | 0 | 1 | 0 | 4 | -918530208
| Online PSC |  | https://podminky.urs.cz/item/CS_URS_2025_01/997013509 | [14 empty] | Online PSC | 2
| VV |  | 1,475*14 "Přepočtené koeficientem množství |  | 20.65 | [12 empty] | VV | 2 | 2 | True | 1 | ROZPOCET
7 | K | 997013511 | Odvoz suti a vybouraných hmot z meziskládky na skládku s naložením a se složením, na vzdálenost do 1 km | t | 1.475 |  | 0 | CS ÚRS 2025 01 |  | základní |  | 0 | 0 | 0 | 0 | 0 | 4 | K | 2 |  |  |  | ROZPOCET | 0 | 0 | 0 | 0 | 0 | 1 | 0 | 4 | 1550890875
| Online PSC |  | https://podminky.urs.cz/item/CS_URS_2025_01/997013511 | [14 empty] | Online PSC | 2
8 | K | 997013863 | Poplatek za uložení stavebního odpadu na recyklační skládce (skládkovné) cihelného zatříděného do Katalogu odpadů pod kódem 17 01 02 | t | 1.325 |  | 0 | CS ÚRS 2025 01 |  | základní |  | 0 | 0 | 0 | 0 | 0 | 4 | K | 2 |  |  |  | ROZPOCET | 0 | 0 | 0 | 0 | 0 | 1 | 0 | 4 | -927227442
| Online PSC |  | https://podminky.urs.cz/item/CS_URS_2025_01/997013863 | [14 empty] | Online PSC | 2
| D | 998 | Přesun hmot |  |  |  | 0 |  |  |  |  | 0 |  | 0 |  | 0 | 1 | D | 1 |  |  |  | ROZPOCET | [6 empty] | 0
9 | K | 998011009 | Přesun hmot pro budovy občanské výstavby, bydlení, výrobu a služby s nosnou svislou konstrukcí zděnou z cihel, tvárnic nebo kamene vodorovná dopravní vzdálenost do 100 m s omezením mechanizace pro budovy výšky přes 6 do 12 m | t | 1.736 |  | 0 | CS ÚRS 2025 01 |  | základní |  | 0 | 0 | 0 | 0 | 0 | 4 | K | 2 |  |  |  | ROZPOCET | 0 | 0 | 0 | 0 | 0 | 1 | 0 | 4 | -218354021
| Online PSC |  | https://podminky.urs.cz/item/CS_URS_2025_01/998011009 | [14 empty] | Online PSC | 2
| D | PSV | Práce a dodávky PSV |  |  |  | 0 |  |  |  |  | 0 |  | 0.73266 |  | 0.14958 | 2 | D | 0 |  |  |  | ROZPOCET | [6 empty] | 0
| D | 721 | Zdravotechnika - vnitřní kanalizace |  |  |  | 0 |  |  |  |  | 0 |  | 0.0471 |  | 0 | 2 | D | 1 |  |  |  | ROZPOCET | [6 empty] | 0
10 | K | 721174043 | Potrubí z trub polypropylenových připojovací DN 50 | m | 19 |  | 0 | CS ÚRS 2025 01 |  | základní |  | 0 | 0.0005 | 0.0095 | 0 | 0 | 16 | K | 2 |  |  |  | ROZPOCET | 0 | 0 | 0 | 0 | 0 | 1 | 0 | 16 | 1344078380
| Online PSC |  | https://podminky.urs.cz/item/CS_URS_2025_01/721174043 | [14 empty] | Online PSC | 2
| VV |  | "9"3,5 |  | 3.5 | [12 empty] | VV | 2 | 2 | True | 0 | ROZPOCET
| VV |  | "6"1,5 |  | 1.5 | [12 empty] | VV | 2 | 2 | True | 0 | ROZPOCET
| VV |  | "7" 2+1+2,5+2,5+2*0,5 |  | 9 | [12 empty] | VV | 2 | 2 | True | 0 | ROZPOCET
| VV |  | "1"2+3 |  | 5 | [12 empty] | VV | 2 | 2 | True | 0 | ROZPOCET
| VV |  | Součet |  | 19 | [12 empty] | VV | 2 | 4 | True | 1 | ROZPOCET
11 | K | 721174044 | Potrubí z trub polypropylenových připojovací DN 75 | m | 8.5 |  | 0 | CS ÚRS 2025 01 |  | základní |  | 0 | 0.00076 | 0.00646 | 0 | 0 | 16 | K | 2 |  |  |  | ROZPOCET | 0 | 0 | 0 | 0 | 0 | 1 | 0 | 16 | 816654159
| Online PSC |  | https://podminky.urs.cz/item/CS_URS_2025_01/721174044 | [14 empty] | Online PSC | 2
| VV |  | "5"1 |  | 1 | [12 empty] | VV | 2 | 2 | True | 0 | ROZPOCET
| VV |  | "7" 1,5 |  | 1.5 | [12 empty] | VV | 2 | 2 | True | 0 | ROZPOCET
| VV |  | "8"3,5 |  | 3.5 | [12 empty] | VV | 2 | 2 | True | 0 | ROZPOCET
| VV |  | "1"2,5 |  | 2.5 | [12 empty] | VV | 2 | 2 | True | 0 | ROZPOCET
| VV |  | Součet |  | 8.5 | [12 empty] | VV | 2 | 4 | True | 1 | ROZPOCET
12 | K | 721174045 | Potrubí z trub polypropylenových připojovací DN 110 | m | 4 |  | 0 | CS ÚRS 2025 01 |  | základní |  | 0 | 0.00153 | 0.00612 | 0 | 0 | 16 | K | 2 |  |  |  | ROZPOCET | 0 | 0 | 0 | 0 | 0 | 1 | 0 | 16 | 853734123
| Online PSC |  | https://podminky.urs.cz/item/CS_URS_2025_01/721174045 | [14 empty] | Online PSC | 2
| VV |  | "9"2 |  | 2 | [12 empty] | VV | 2 | 2 | True | 0 | ROZPOCET
| VV |  | "5"1 |  | 1 | [12 empty] | VV | 2 | 2 | True | 0 | ROZPOCET
| VV |  | "6"1 |  | 1 | [12 empty] | VV | 2 | 2 | True | 0 | ROZPOCET
| VV |  | Součet |  | 4 | [12 empty] | VV | 2 | 4 | True | 1 | ROZPOCET
13 | K | 721219128 | Odtokové sprchové žlaby montáž odtokových sprchových žlabů ostatních typů délky do 1050 mm | kus | 6 |  | 0 | CS ÚRS 2025 01 |  | základní |  | 0 | 0.00015 | 0.0009 | 0 | 0 | 16 | K | 2 |  |  |  | ROZPOCET | 0 | 0 | 0 | 0 | 0 | 1 | 0 | 16 | 1511408167
| Online PSC |  | https://podminky.urs.cz/item/CS_URS_2025_01/721219128 | [14 empty] | Online PSC | 2
14 | M | 55233009 | žlab odtokový sprchového koutu vč. roštu dl 850mm | kus | 6 |  | 0 | CS ÚRS 2025 01 |  | základní |  | 0 | 0.00402 | 0.02412 | 0 | 0 | 32 | M | 2 |  |  |  | ROZPOCET | 0 | 0 | 0 | 0 | 0 | 1 | 0 | 16 | -1367414953
15 | K | 721290111 | Zkouška těsnosti kanalizace v objektech vodou do DN 125 | m | 31.5 |  | 0 | CS ÚRS 2025 01 |  | základní |  | 0 | 0 | 0 | 0 | 0 | 16 | K | 2 |  |  |  | ROZPOCET | 0 | 0 | 0 | 0 | 0 | 1 | 0 | 16 | 1746092500
| Online PSC |  | https://podminky.urs.cz/item/CS_URS_2025_01/721290111 | [14 empty] | Online PSC | 2
16 | K | 998721112 | Přesun hmot pro vnitřní kanalizaci stanovený z hmotnosti přesunovaného materiálu vodorovná dopravní vzdálenost do 50 m s omezením mechanizace v objektech výšky přes 6 do 12 m | t | 0.047 |  | 0 | CS ÚRS 2025 01 |  | základní |  | 0 | 0 | 0 | 0 | 0 | 16 | K | 2 |  |  |  | ROZPOCET | 0 | 0 | 0 | 0 | 0 | 1 | 0 | 16 | 2085451103
| Online PSC |  | https://podminky.urs.cz/item/CS_URS_2025_01/998721112 | [14 empty] | Online PSC | 2
| D | 722 | Zdravotechnika - vnitřní vodovod |  |  |  | 0 |  |  |  |  | 0 |  | 0.05228 |  | 0 | 2 | D | 1 |  |  |  | ROZPOCET | [6 empty] | 0
17 | K | 722174022 | Potrubí z plastových trubek z polypropylenu PPR svařovaných polyfúzně PN 20 (SDR 6) D 20 x 3,4 | m | 58 |  | 0 | CS ÚRS 2025 01 |  | základní |  | 0 | 0.0008 | 0.0464 | 0 | 0 | 16 | K | 2 |  |  |  | ROZPOCET | 0 | 0 | 0 | 0 | 0 | 1 | 0 | 16 | 1990100559
| Online PSC |  | https://podminky.urs.cz/item/CS_URS_2025_01/722174022 | [14 empty] | Online PSC | 2
| VV |  | "vii" 5+1 |  | 6 | [12 empty] | VV | 2 | 2 | True | 0 | ROZPOCET
| VV |  | "v"6+4 |  | 10 | [12 empty] | VV | 2 | 2 | True | 0 | ROZPOCET
| VV |  | "vi" 15*2 |  | 30 | [12 empty] | VV | 2 | 2 | True | 0 | ROZPOCET
| VV |  | "i" 6*2 |  | 12 | [12 empty] | VV | 2 | 2 | True | 0 | ROZPOCET
| VV |  | Součet |  | 58 | [12 empty] | VV | 2 | 4 | True | 1 | ROZPOCET
18 | K | 722181221 | Ochrana potrubí termoizolačními trubicemi z pěnového polyetylenu PE přilepenými v příčných a podélných spojích, tloušťky izolace přes 6 do 9 mm, vnitřního průměru izolace DN do 22 mm | m | 32 |  | 0 | CS ÚRS 2025 01 |  | základní |  | 0 | 4e-05 | 0.00128 | 0 | 0 | 16 | K | 2 |  |  |  | ROZPOCET | 0 | 0 | 0 | 0 | 0 | 1 | 0 | 16 | -564765487
| Online PSC |  | https://podminky.urs.cz/item/CS_URS_2025_01/722181221 | [14 empty] | Online PSC | 2
| VV |  | "vii" 5 |  | 5 | [12 empty] | VV | 2 | 2 | True | 0 | ROZPOCET
| VV |  | "v" 6 |  | 6 | [12 empty] | VV | 2 | 2 | True | 0 | ROZPOCET
| VV |  | "vi" 15 |  | 15 | [12 empty] | VV | 2 | 2 | True | 0 | ROZPOCET
| VV |  | "i" 6 |  | 6 | [12 empty] | VV | 2 | 2 | True | 0 | ROZPOCET
| VV |  | Součet |  | 32 | [12 empty] | VV | 2 | 4 | True | 1 | ROZPOCET
19 | K | 722181241 | Ochrana potrubí termoizolačními trubicemi z pěnového polyetylenu PE přilepenými v příčných a podélných spojích, tloušťky izolace přes 13 do 20 mm, vnitřního průměru izolace DN do 22 mm | m | 26 |  | 0 | CS ÚRS 2025 01 |  | základní |  | 0 | 0.00011 | 0.00286 | 0 | 0 | 16 | K | 2 |  |  |  | ROZPOCET | 0 | 0 | 0 | 0 | 0 | 1 | 0 | 16 | -699545501
| Online PSC |  | https://podminky.urs.cz/item/CS_URS_2025_01/722181241 | [14 empty] | Online PSC | 2
| VV |  | "vii" 1 |  | 1 | [12 empty] | VV | 2 | 2 | True | 0 | ROZPOCET
| VV |  | "v"4 |  | 4 | [12 empty] | VV | 2 | 2 | True | 0 | ROZPOCET
| VV |  | "vi" 15 |  | 15 | [12 empty] | VV | 2 | 2 | True | 0 | ROZPOCET
| VV |  | "i" 6 |  | 6 | [12 empty] | VV | 2 | 2 | True | 0 | ROZPOCET
| VV |  | Součet |  | 26 | [12 empty] | VV | 2 | 4 | True | 1 | ROZPOCET
20 | K | 722290234 | Zkoušky, proplach a desinfekce vodovodního potrubí proplach a desinfekce vodovodního potrubí do DN 80 | m | 58 |  | 0 | CS ÚRS 2025 01 |  | základní |  | 0 | 1e-05 | 0.00058 | 0 | 0 | 16 | K | 2 |  |  |  | ROZPOCET | 0 | 0 | 0 | 0 | 0 | 1 | 0 | 16 | 1887188622
| Online PSC |  | https://podminky.urs.cz/item/CS_URS_2025_01/722290234 | [14 empty] | Online PSC | 2
21 | K | 722290246 | Zkoušky, proplach a desinfekce vodovodního potrubí zkoušky těsnosti vodovodního potrubí plastového do DN 40 | m | 58 |  | 0 | CS ÚRS 2025 01 |  | základní |  | 0 | 2e-05 | 0.00116 | 0 | 0 | 16 | K | 2 |  |  |  | ROZPOCET | 0 | 0 | 0 | 0 | 0 | 1 | 0 | 16 | 433118266
| Online PSC |  | https://podminky.urs.cz/item/CS_URS_2025_01/722290246 | [14 empty] | Online PSC | 2
22 | K | 998722112 | Přesun hmot pro vnitřní vodovod stanovený z hmotnosti přesunovaného materiálu vodorovná dopravní vzdálenost do 50 m s omezením mechanizace v objektech výšky přes 6 do 12 m | t | 0.052 |  | 0 | CS ÚRS 2025 01 |  | základní |  | 0 | 0 | 0 | 0 | 0 | 16 | K | 2 |  |  |  | ROZPOCET | 0 | 0 | 0 | 0 | 0 | 1 | 0 | 16 | 1765041039
| Online PSC |  | https://podminky.urs.cz/item/CS_URS_2025_01/998722112 | [14 empty] | Online PSC | 2
| D | 725 | Zdravotechnika - zařizovací předměty |  |  |  | 0 |  |  |  |  | 0 |  | 0.34652 |  | 0 | 2 | D | 1 |  |  |  | ROZPOCET | [6 empty] | 0
23 | K | 725112022 | Jika Lyra Plus WC závěsné 53 cm, standard, bílá | soubor | 4 |  | 0 | CS ÚRS 2025 01 |  | základní |  | 0 | 0.01747 | 0.06988 | 0 | 0 | 16 | K | 2 |  |  |  | ROZPOCET | 0 | 0 | 0 | 0 | 0 | 1 | 0 | 16 | -1357320835
| Online PSC |  | https://podminky.urs.cz/item/CS_URS_2025_01/725112022 | [14 empty] | Online PSC | 2
24 | K | 725119131 | Zařízení záchodů montáž klozetových sedátek standardních | kus | 4 |  | 0 | CS ÚRS 2025 01 |  | základní |  | 0 | 0 | 0 | 0 | 0 | 16 | K | 2 |  |  |  | ROZPOCET | 0 | 0 | 0 | 0 | 0 | 1 | 0 | 16 | -1513985104
| Online PSC |  | https://podminky.urs.cz/item/CS_URS_2025_01/725119131 | [14 empty] | Online PSC | 2
25 | M | 725_111 | Jika Lyra Plus WC sedátko duroplast slowclose pro závěsné WC | ks | 4 |  | 0 |  |  | základní |  | 0 | 0 | 0 | 0 | 0 | 32 | M | 2 |  |  |  | ROZPOCET | 0 | 0 | 0 | 0 | 0 | 1 | 0 | 16 | -958838566
26 | K | 725219101 | Umyvadla montáž umyvadel ostatních typů na konzoly | soubor | 9 |  | 0 | CS ÚRS 2025 01 |  | základní |  | 0 | 0.00383 | 0.03447 | 0 | 0 | 16 | K | 2 |  |  |  | ROZPOCET | 0 | 0 | 0 | 0 | 0 | 1 | 0 | 16 | 1281244089
| Online PSC |  | https://podminky.urs.cz/item/CS_URS_2025_01/725219101 | [14 empty] | Online PSC | 2
27 | M | 64211005 | Jika Lyra Plus umyvadlo 50x41 cm, bílá - sifon umyvadlový kulatý, chrom | kus | 8 |  | 0 | CS ÚRS 2025 01 |  | základní |  | 0 | 0.012 | 0.096 | 0 | 0 | 32 | M | 2 |  |  |  | ROZPOCET | 0 | 0 | 0 | 0 | 0 | 1 | 0 | 16 | 1646066221
28 | M | 64221001 | Jika Tigo Umývátko 45x23,5, otvor vlevo | kus | 1 |  | 0 | CS ÚRS 2025 01 |  | základní |  | 0 | 0.0088 | 0.0088 | 0 | 0 | 32 | M | 2 |  |  |  | ROZPOCET | 0 | 0 | 0 | 0 | 0 | 1 | 0 | 16 | -1695550657
29 | K | 725331111 | Výlevky bez výtokových armatur a splachovací nádrže keramické se sklopnou plastovou mřížkou stojící, výšky 460 mm | soubor | 1 |  | 0 | CS ÚRS 2025 01 |  | základní |  | 0 | 0.01525 | 0.01525 | 0 | 0 | 16 | K | 2 |  |  |  | ROZPOCET | 0 | 0 | 0 | 0 | 0 | 1 | 0 | 16 | 411786269
| Online PSC |  | https://podminky.urs.cz/item/CS_URS_2025_01/725331111 | [14 empty] | Online PSC | 2
30 | K | 725532118 | Elektrické ohřívače zásobníkové beztlakové přepadové akumulační s pojistným ventilem závěsné svislé objem nádrže (příkon) 120 l (3,0 kW) rychloohřev 220 V | soubor | 2 |  | 0 | CS ÚRS 2025 01 |  | základní |  | 0 | 0.04634 | 0.09268 | 0 | 0 | 16 | K | 2 |  |  |  | ROZPOCET | 0 | 0 | 0 | 0 | 0 | 1 | 0 | 16 | 973383833
| Online PSC |  | https://podminky.urs.cz/item/CS_URS_2025_01/725532118 | [14 empty] | Online PSC | 2
31 | K | 725_1111 | D+M Elektrický průtokový ohřívač pod umyvadlo | ks | 2 |  | 0 |  |  | základní |  | 0 | 0 | 0 | 0 | 0 | 16 | K | 2 |  |  |  | ROZPOCET | 0 | 0 | 0 | 0 | 0 | 1 | 0 | 16 | 797804384
32 | K | 725821316 | Baterie dřezové nástěnné pákové s otáčivým plochým ústím a délkou ramínka 300 mm | soubor | 1 |  | 0 | CS ÚRS 2025 01 |  | základní |  | 0 | 0.00196 | 0.00196 | 0 | 0 | 16 | K | 2 |  |  |  | ROZPOCET | 0 | 0 | 0 | 0 | 0 | 1 | 0 | 16 | -331286643
| Online PSC |  | https://podminky.urs.cz/item/CS_URS_2025_01/725821316 | [14 empty] | Online PSC | 2
| VV |  | 1"výlevka |  | 1 | [12 empty] | VV | 2 | 2 | True | 1 | ROZPOCET
33 | K | 725822613 | Baterie umyvadlové stojánkové pákové s výpustí | soubor | 9 |  | 0 | CS ÚRS 2025 01 |  | základní |  | 0 | 0.00184 | 0.01656 | 0 | 0 | 16 | K | 2 |  |  |  | ROZPOCET | 0 | 0 | 0 | 0 | 0 | 1 | 0 | 16 | -266451541
| Online PSC |  | https://podminky.urs.cz/item/CS_URS_2025_01/725822613 | [14 empty] | Online PSC | 2
34 | K | 725849411 | Baterie sprchové montáž nástěnných baterií s nastavitelnou výškou sprchy | kus | 6 |  | 0 | CS ÚRS 2025 01 |  | základní |  | 0 | 0.00014 | 0.00084 | 0 | 0 | 16 | K | 2 |  |  |  | ROZPOCET | 0 | 0 | 0 | 0 | 0 | 1 | 0 | 16 | 584659759
| Online PSC |  | https://podminky.urs.cz/item/CS_URS_2025_01/725849411 | [14 empty] | Online PSC | 2
35 | M | 55145500 | baterie sprchová mosazná s mosaznou růžicí 1/2"x100mm | kus | 6 |  | 0 | CS ÚRS 2025 01 |  | základní |  | 0 | 0.00168 | 0.01008 | 0 | 0 | 32 | M | 2 |  |  |  | ROZPOCET | 0 | 0 | 0 | 0 | 0 | 1 | 0 | 16 | 1631813028
36 | K | 998725112 | Přesun hmot pro zařizovací předměty stanovený z hmotnosti přesunovaného materiálu vodorovná dopravní vzdálenost do 50 m s omezením mechanizace v objektech výšky přes 6 do 12 m | t | 0.347 |  | 0 | CS ÚRS 2025 01 |  | základní |  | 0 | 0 | 0 | 0 | 0 | 16 | K | 2 |  |  |  | ROZPOCET | 0 | 0 | 0 | 0 | 0 | 1 | 0 | 16 | -1092474591
| Online PSC |  | https://podminky.urs.cz/item/CS_URS_2025_01/998725112 | [14 empty] | Online PSC | 2
| D | 726 | Zdravotechnika - předstěnové instalace |  |  |  | 0 |  |  |  |  | 0 |  | 0.0368 |  | 0 | 2 | D | 1 |  |  |  | ROZPOCET | [6 empty] | 0
37 | K | 726111031 | Předstěnové instalační systémy pro zazdění do masivních zděných konstrukcí pro závěsné klozety ovládání zepředu, stavební výška 1080 mm | soubor | 4 |  | 0 | CS ÚRS 2025 01 |  | základní |  | 0 | 0.0092 | 0.0368 | 0 | 0 | 16 | K | 2 |  |  |  | ROZPOCET | 0 | 0 | 0 | 0 | 0 | 1 | 0 | 16 | -1707447002
| Online PSC |  | https://podminky.urs.cz/item/CS_URS_2025_01/726111031 | [14 empty] | Online PSC | 2
38 | K | 998726122 | Přesun hmot pro instalační prefabrikáty stanovený z hmotnosti přesunovaného materiálu vodorovná dopravní vzdálenost do 50 m s omezením mechanizace v objektech výšky přes 6 m do 12 m | t | 0.037 |  | 0 | CS ÚRS 2025 01 |  | základní |  | 0 | 0 | 0 | 0 | 0 | 16 | K | 2 |  |  |  | ROZPOCET | 0 | 0 | 0 | 0 | 0 | 1 | 0 | 16 | 1436892709
| Online PSC |  | https://podminky.urs.cz/item/CS_URS_2025_01/998726122 | [14 empty] | Online PSC | 2
| D | 734 | Ústřední vytápění - armatury |  |  |  | 0 |  |  |  |  | 0 |  | 0.00156 |  | 0 | 2 | D | 1 |  |  |  | ROZPOCET | [6 empty] | 0
39 | K | 734221545 | Ventily regulační závitové termostatické bez hlavice ovládání PN 16 do 110°C přímé jednoregulační G 1/2 | kus | 6 |  | 0 | CS ÚRS 2025 01 |  | základní |  | 0 | 0.00026 | 0.00156 | 0 | 0 | 16 | K | 2 |  |  |  | ROZPOCET | 0 | 0 | 0 | 0 | 0 | 1 | 0 | 16 | 81518554
| Online PSC |  | https://podminky.urs.cz/item/CS_URS_2025_01/734221545 | [14 empty] | Online PSC | 2
40 | K | 998734112 | Přesun hmot pro armatury stanovený z hmotnosti přesunovaného materiálu vodorovná dopravní vzdálenost do 50 m s omezením mechanizace v objektech výšky přes 6 do 12 m | t | 0.002 |  | 0 | CS ÚRS 2025 01 |  | základní |  | 0 | 0 | 0 | 0 | 0 | 16 | K | 2 |  |  |  | ROZPOCET | 0 | 0 | 0 | 0 | 0 | 1 | 0 | 16 | 1071144404
| Online PSC |  | https://podminky.urs.cz/item/CS_URS_2025_01/998734112 | [14 empty] | Online PSC | 2
| D | 735 | Ústřední vytápění - otopná tělesa |  |  |  | 0 |  |  |  |  | 0 |  | 0.2484 |  | 0.14958 | 2 | D | 1 |  |  |  | ROZPOCET | [6 empty] | 0
41 | K | 735151821 | Demontáž otopných těles panelových dvouřadých stavební délky do 1500 mm | kus | 6 |  | 0 | CS ÚRS 2025 01 |  | základní |  | 0 | 8e-05 | 0.00048 | 0.02493 | 0.14958 | 16 | K | 2 |  |  |  | ROZPOCET | 0 | 0 | 0 | 0 | 0 | 1 | 0 | 16 | -1612671398
| Online PSC |  | https://podminky.urs.cz/item/CS_URS_2025_01/735151821 | [14 empty] | Online PSC | 2
42 | K | 735152579 | Otopná tělesa panelová VK dvoudesková PN 1,0 MPa, T do 110°C se dvěma přídavnými přestupními plochami výšky tělesa 600 mm stavební délky / výkonu 1200 mm / 2015 W | kus | 6 |  | 0 | CS ÚRS 2025 01 |  | základní |  | 0 | 0.04132 | 0.24792 | 0 | 0 | 16 | K | 2 |  |  |  | ROZPOCET | 0 | 0 | 0 | 0 | 0 | 1 | 0 | 16 | -846330181
| Online PSC |  | https://podminky.urs.cz/item/CS_URS_2025_01/735152579 | [14 empty] | Online PSC | 2
43 | K | 998735112 | Přesun hmot pro otopná tělesa stanovený z hmotnosti přesunovaného materiálu vodorovná dopravní vzdálenost do 50 m s omezením mechanizace v objektech výšky přes 6 do 12 m | t | 0.248 |  | 0 | CS ÚRS 2025 01 |  | základní |  | 0 | 0 | 0 | 0 | 0 | 16 | K | 2 |  |  |  | ROZPOCET | 0 | 0 | 0 | 0 | 0 | 1 | 0 | 16 | 804660121
| Online PSC |  | https://podminky.urs.cz/item/CS_URS_2025_01/998735112 | [14 empty] | Online PSC | 2

## A3 - Bourací práce
{901727a3-ec01-4f2e-874f-b59e48d57206}
2
| KRYCÍ LIST SOUPISU PRACÍ | [7 empty] | v --- níže se nacházejí doplnkové a pomocné údaje k sestavám --- v | [8 empty] | False
Stavba:
Domov mládeže, Čelakovského 789 1, Plzeň
Objekt:
3 - 3.NP Rozvody ZTI a stavební úpravy
Soupis:
A3 - Bourací práce
| KSO: |  |  |  |  | CC-CZ:
| Místo: |  | Čelakovského 789/1, Plzeň |  |  | Datum: | 20. 3. 2025
| Zadavatel: |  |  |  |  | IČ: | 00574406
|  | Střední škola informatiky a finančních služeb |  |  |  | DIČ: | CZ00574406
| Účastník: |  |  |  |  | IČ: | Vyplň údaj
|  | Vyplň údaj |  |  |  | DIČ: | Vyplň údaj
| Projektant: |  |  |  |  | IČ: | 67891331
|  | Planteam, Na Výsluní 630, Líně - Sulkov |  |  |  | DIČ:
| Zpracovatel: |  |  |  |  | IČ:
|  | Ing. Irena Potužáková |  |  |  | DIČ:
Poznámka:
Soupis prací je sestaven s využitím Cenové soustavy ÚRS. Položky, které pochází z této cenové soustavy, jsou ve sloupci 'Cenová soustava' označeny popisem 'CS ÚRS' a úrovní příslušného kalendářního pololetí. Veškeré další informace vymezující popis a podmínky použití těchto položek z Cenové soustavy, které nejsou uvedeny přímo v soupisu prací, jsou neomezeně dálkově k dispozici na webu podminky.urs.cz.
| Cena bez DPH | [5 empty] | 0
|  |  | Základ daně |  |  | Sazba daně | Výše daně
| DPH | základní | 0 |  |  | 21% | 0
|  | snížená | 0 |  |  | 12% | 0
|  | zákl. přenesená | 0 |  |  | 21% | 0
|  | sníž. přenesená | 0 |  |  | 12% | 0
|  | nulová | 0 |  |  | 0% | 0
| Cena s DPH |  |  | v | CZK |  | 0
REKAPITULACE ČLENĚNÍ SOUPISU PRACÍ
Stavba:
Domov mládeže, Čelakovského 789 1, Plzeň
Objekt:
3 - 3.NP Rozvody ZTI a stavební úpravy
Soupis:
A3 - Bourací práce
Místo: |  |  | Čelakovského 789/1, Plzeň |  |  | Datum: | 20. 3. 2025
Zadavatel: |  |  | Střední škola informatiky a finančních služeb |  |  | Projektant: | Planteam, Na Výsluní 630, Líně - Sulkov
Účastník: |  |  | Vyplň údaj |  |  | Zpracovatel: | Ing. Irena Potužáková
Kód dílu - Popis | [6 empty] | Cena celkem [CZK]
Náklady stavby celkem | [6 empty] | 0 | [11 empty] | -1
| HSV - Práce a dodávky HSV | [5 empty] | 0
| 9 - Ostatní konstrukce a práce, bourání | [5 empty] | 0
| 997 - Doprava suti a vybouraných hmot | [5 empty] | 0
| PSV - Práce a dodávky PSV | [5 empty] | 0
| 725 - Zdravotechnika - zařizovací předměty | [5 empty] | 0
| 766 - Konstrukce truhlářské | [5 empty] | 0
| 767 - Konstrukce zámečnické | [5 empty] | 0
| 771 - Podlahy z dlaždic | [5 empty] | 0
SOUPIS PRACÍ
Stavba:
Domov mládeže, Čelakovského 789 1, Plzeň
Objekt:
3 - 3.NP Rozvody ZTI a stavební úpravy
Soupis:
A3 - Bourací práce
Místo: |  |  | Čelakovského 789/1, Plzeň |  |  | Datum: | 20. 3. 2025
Zadavatel: |  |  | Střední škola informatiky a finančních služeb |  |  | Projektant: | Planteam, Na Výsluní 630, Líně - Sulkov
Účastník: |  |  | Vyplň údaj |  |  | Zpracovatel: | Ing. Irena Potužáková
PČ | Typ | Kód | Popis | MJ | Množství | J.cena [CZK] | Cena celkem [CZK] | Cenová soustava |  | DPH | J. Nh [h] | Nh celkem [h] | J. hmotnost [t] | Hmotnost celkem [t] | J. suť [t] | Suť Celkem [t]
Náklady soupisu celkem | [6 empty] | 0 |  |  |  |  | 0 |  | 0 |  | 36.8505 |  | D | -1 | [10 empty] | 0
| D | HSV | Práce a dodávky HSV |  |  |  | 0 |  |  |  |  | 0 |  | 0 |  | 33.6589 | 1 | D | 0 |  |  |  | ROZPOCET | [6 empty] | 0
| D | 9 | Ostatní konstrukce a práce, bourání |  |  |  | 0 |  |  |  |  | 0 |  | 0 |  | 33.6589 | 1 | D | 1 |  |  |  | ROZPOCET | [6 empty] | 0
1 | K | 962031133 | Bourání příček nebo přizdívek z cihel pálených plných nebo dutých, tl. přes 100 do 150 mm | m2 | 17.045 |  | 0 | CS ÚRS 2025 01 |  | základní |  | 0 | 0 | 0 | 0.308 | 5.2499 | 4 | K | 2 |  |  |  | ROZPOCET | 0 | 0 | 0 | 0 | 0 | 1 | 0 | 4 | 838962390
| Online PSC |  | https://podminky.urs.cz/item/CS_URS_2025_01/962031133 | [14 empty] | Online PSC | 2
| VV |  | "umývárna" 1,95*3,6+2,95*1,5+0,8*2*3,5 |  | 17.045 | [12 empty] | VV | 2 | 2 | True | 1 | ROZPOCET
2 | K | 962081131 | Bourání příček nebo přizdívek ze skleněných tvárnic, tl. do 100 mm | m2 | 1.28 |  | 0 | CS ÚRS 2025 01 |  | základní |  | 0 | 0 | 0 | 0.1 | 0.128 | 4 | K | 2 |  |  |  | ROZPOCET | 0 | 0 | 0 | 0 | 0 | 1 | 0 | 4 | 1146931824
| Online PSC |  | https://podminky.urs.cz/item/CS_URS_2025_01/962081131 | [14 empty] | Online PSC | 2
| VV |  | 0,8*1,6 |  | 1.28 | [12 empty] | VV | 2 | 2 | True | 1 | ROZPOCET
3 | K | 965043341 | Bourání mazanin betonových s potěrem nebo teracem tl. do 100 mm, plochy přes 4 m2 | m3 | 5.221 |  | 0 | CS ÚRS 2025 01 |  | základní |  | 0 | 0 | 0 | 2.2 | 11.4862 | 4 | K | 2 |  |  |  | ROZPOCET | 0 | 0 | 0 | 0 | 0 | 1 | 0 | 4 | 867522398
| Online PSC |  | https://podminky.urs.cz/item/CS_URS_2025_01/965043341 | [14 empty] | Online PSC | 2
| VV |  | 52,21*0,1 |  | 5.221 | [12 empty] | VV | 2 | 2 | True | 1 | ROZPOCET
4 | K | 965082923 | Odstranění násypu pod podlahami nebo ochranného násypu na střechách tl. do 100 mm, plochy přes 2 m2 | m3 | 3.655 |  | 0 | CS ÚRS 2025 01 |  | základní |  | 0 | 0 | 0 | 1.4 | 5.117 | 4 | K | 2 |  |  |  | ROZPOCET | 0 | 0 | 0 | 0 | 0 | 1 | 0 | 4 | -1926539050
| Online PSC |  | https://podminky.urs.cz/item/CS_URS_2025_01/965082923 | [14 empty] | Online PSC | 2
| VV |  | 52,21*0,07 |  | 3.655 | [12 empty] | VV | 2 | 2 | True | 1 | ROZPOCET
5 | K | 968072455 | Vybourání kovových rámů oken s křídly, dveřních zárubní, vrat, stěn, ostění nebo obkladů dveřních zárubní, plochy do 2 m2 | m2 | 12.8 |  | 0 | CS ÚRS 2025 01 |  | základní |  | 0 | 0 | 0 | 0.076 | 0.9728 | 4 | K | 2 |  |  |  | ROZPOCET | 0 | 0 | 0 | 0 | 0 | 1 | 0 | 4 | 330114361
| Online PSC |  | https://podminky.urs.cz/item/CS_URS_2025_01/968072455 | [14 empty] | Online PSC | 2
| VV |  | 0,8*2*8 |  | 12.8 | [12 empty] | VV | 2 | 2 | True | 1 | ROZPOCET
6 | K | 978013191 | Otlučení vápenných nebo vápenocementových omítek vnitřních ploch stěn s vyškrabáním spar, s očištěním zdiva, v rozsahu přes 50 do 100 % | m2 | 95.488 |  | 0 | CS ÚRS 2025 01 |  | základní |  | 0 | 0 | 0 | 0.046 | 4.3924 | 4 | K | 2 |  |  |  | ROZPOCET | 0 | 0 | 0 | 0 | 0 | 1 | 0 | 4 | -1897921472
| Online PSC |  | https://podminky.urs.cz/item/CS_URS_2025_01/978013191 | [14 empty] | Online PSC | 2
| VV |  | (10,1+6,89+6,95+0,75+(6,9-1,75))*2*1,6 |  | 95.488 | [12 empty] | VV | 2 | 2 | True | 1 | ROZPOCET
7 | K | 978059541 | Odsekání obkladů stěn včetně otlučení podkladní omítky až na zdivo z obkládaček vnitřních, z jakýchkoliv materiálů, plochy přes 1 m2 | m2 | 92.832 |  | 0 | CS ÚRS 2025 01 |  | základní |  | 0 | 0 | 0 | 0.068 | 6.3126 | 4 | K | 2 |  |  |  | ROZPOCET | 0 | 0 | 0 | 0 | 0 | 1 | 0 | 4 | -2031135562
| Online PSC |  | https://podminky.urs.cz/item/CS_URS_2025_01/978059541 | [14 empty] | Online PSC | 2
| VV |  | "od pokoje 15"(2,86+2,15+1,2+1,5+1,55+1,6+1,1*2)*2*1,6 |  | 41.792 | [12 empty] | VV | 2 | 2 | True | 0 | ROZPOCET
| VV |  | (2,9+4,85+1)*2*2 |  | 35 | [12 empty] | VV | 2 | 2 | True | 0 | ROZPOCET
| VV |  | (2,15+1,86)*2*2 |  | 16.04 | [12 empty] | VV | 2 | 2 | True | 0 | ROZPOCET
| VV |  | Součet |  | 92.832 | [12 empty] | VV | 2 | 4 | True | 1 | ROZPOCET
| D | 997 | Doprava suti a vybouraných hmot |  |  |  | 0 |  |  |  |  | 0 |  | 0 |  | 0 | 1 | D | 1 |  |  |  | ROZPOCET | [6 empty] | 0
8 | K | 997006012 | Úprava stavebního odpadu třídění ruční | t | 36.85 |  | 0 | CS ÚRS 2025 01 |  | základní |  | 0 | 0 | 0 | 0 | 0 | 4 | K | 2 |  |  |  | ROZPOCET | 0 | 0 | 0 | 0 | 0 | 1 | 0 | 4 | 1957301054
| Online PSC |  | https://podminky.urs.cz/item/CS_URS_2025_01/997006012 | [14 empty] | Online PSC | 2
9 | K | 997013213 | Vnitrostaveništní doprava suti a vybouraných hmot vodorovně do 50 m s naložením ručně pro budovy a haly výšky přes 9 do 12 m | t | 36.85 |  | 0 | CS ÚRS 2025 01 |  | základní |  | 0 | 0 | 0 | 0 | 0 | 4 | K | 2 |  |  |  | ROZPOCET | 0 | 0 | 0 | 0 | 0 | 1 | 0 | 4 | -623234171
| Online PSC |  | https://podminky.urs.cz/item/CS_URS_2025_01/997013213 | [14 empty] | Online PSC | 2
10 | K | 997013219 | Vnitrostaveništní doprava suti a vybouraných hmot vodorovně do 50 m s naložením Příplatek k cenám -3111 až -3217 za zvětšenou vodorovnou dopravu přes vymezenou dopravní vzdálenost za každých dalších započatých 10 m | t | 184.25 |  | 0 | CS ÚRS 2025 01 |  | základní |  | 0 | 0 | 0 | 0 | 0 | 4 | K | 2 |  |  |  | ROZPOCET | 0 | 0 | 0 | 0 | 0 | 1 | 0 | 4 | 2137943322
| Online PSC |  | https://podminky.urs.cz/item/CS_URS_2025_01/997013219 | [14 empty] | Online PSC | 2
| VV |  | 36,85*5 |  | 184.25 | [12 empty] | VV | 2 | 2 | True | 1 | ROZPOCET
11 | K | 997013501 | Odvoz suti a vybouraných hmot na skládku nebo meziskládku se složením, na vzdálenost do 1 km | t | 36.85 |  | 0 | CS ÚRS 2025 01 |  | základní |  | 0 | 0 | 0 | 0 | 0 | 4 | K | 2 |  |  |  | ROZPOCET | 0 | 0 | 0 | 0 | 0 | 1 | 0 | 4 | 853335842
| Online PSC |  | https://podminky.urs.cz/item/CS_URS_2025_01/997013501 | [14 empty] | Online PSC | 2
12 | K | 997013509 | Odvoz suti a vybouraných hmot na skládku nebo meziskládku se složením, na vzdálenost Příplatek k ceně za každý další započatý 1 km přes 1 km | t | 515.606 |  | 0 | CS ÚRS 2025 01 |  | základní |  | 0 | 0 | 0 | 0 | 0 | 4 | K | 2 |  |  |  | ROZPOCET | 0 | 0 | 0 | 0 | 0 | 1 | 0 | 4 | -1040350940
| Online PSC |  | https://podminky.urs.cz/item/CS_URS_2025_01/997013509 | [14 empty] | Online PSC | 2
| VV |  | 36,829*14 "Přepočtené koeficientem množství |  | 515.606 | [12 empty] | VV | 2 | 2 | True | 1 | ROZPOCET
13 | K | 997013511 | Odvoz suti a vybouraných hmot z meziskládky na skládku s naložením a se složením, na vzdálenost do 1 km | t | 36.829 |  | 0 | CS ÚRS 2025 01 |  | základní |  | 0 | 0 | 0 | 0 | 0 | 4 | K | 2 |  |  |  | ROZPOCET | 0 | 0 | 0 | 0 | 0 | 1 | 0 | 4 | 430651930
| Online PSC |  | https://podminky.urs.cz/item/CS_URS_2025_01/997013511 | [14 empty] | Online PSC | 2
14 | K | 997013607 | Poplatek za uložení stavebního odpadu na skládce (skládkovné) z tašek a keramických výrobků zatříděného do Katalogu odpadů pod kódem 17 01 03 | t | 9.127 |  | 0 | CS ÚRS 2025 01 |  | základní |  | 0 | 0 | 0 | 0 | 0 | 4 | K | 2 |  |  |  | ROZPOCET | 0 | 0 | 0 | 0 | 0 | 1 | 0 | 4 | -1314870651
| Online PSC |  | https://podminky.urs.cz/item/CS_URS_2025_01/997013607 | [14 empty] | Online PSC | 2
| VV |  | 6,313+0,477+2,337 |  | 9.127 | [12 empty] | VV | 2 | 2 | True | 1 | ROZPOCET
15 | K | 997013804 | Poplatek za uložení stavebního odpadu na skládce (skládkovné) ze skla zatříděného do Katalogu odpadů pod kódem 17 02 02 | t | 0.128 |  | 0 | CS ÚRS 2025 01 |  | základní |  | 0 | 0 | 0 | 0 | 0 | 4 | K | 2 |  |  |  | ROZPOCET | 0 | 0 | 0 | 0 | 0 | 1 | 0 | 4 | 405948899
| Online PSC |  | https://podminky.urs.cz/item/CS_URS_2025_01/997013804 | [14 empty] | Online PSC | 2
16 | K | 997013814 | Poplatek za uložení stavebního odpadu na skládce (skládkovné) z izolačních materiálů zatříděného do Katalogu odpadů pod kódem 17 06 04 | t | 5.117 |  | 0 | CS ÚRS 2025 01 |  | základní |  | 0 | 0 | 0 | 0 | 0 | 4 | K | 2 |  |  |  | ROZPOCET | 0 | 0 | 0 | 0 | 0 | 1 | 0 | 4 | 1170852447
| Online PSC |  | https://podminky.urs.cz/item/CS_URS_2025_01/997013814 | [14 empty] | Online PSC | 2
17 | K | 997013861 | Poplatek za uložení stavebního odpadu na recyklační skládce (skládkovné) z prostého betonu zatříděného do Katalogu odpadů pod kódem 17 01 01 | t | 10.486 |  | 0 | CS ÚRS 2025 01 |  | základní |  | 0 | 0 | 0 | 0 | 0 | 4 | K | 2 |  |  |  | ROZPOCET | 0 | 0 | 0 | 0 | 0 | 1 | 0 | 4 | 1387811471
| Online PSC |  | https://podminky.urs.cz/item/CS_URS_2025_01/997013861 | [14 empty] | Online PSC | 2
18 | K | 997013863 | Poplatek za uložení stavebního odpadu na recyklační skládce (skládkovné) cihelného zatříděného do Katalogu odpadů pod kódem 17 01 02 | t | 5.25 |  | 0 | CS ÚRS 2025 01 |  | základní |  | 0 | 0 | 0 | 0 | 0 | 4 | K | 2 |  |  |  | ROZPOCET | 0 | 0 | 0 | 0 | 0 | 1 | 0 | 4 | -2010300881
| Online PSC |  | https://podminky.urs.cz/item/CS_URS_2025_01/997013863 | [14 empty] | Online PSC | 2
19 | K | 997013871 | Poplatek za uložení stavebního odpadu na recyklační skládce (skládkovné) směsného stavebního a demoličního zatříděného do Katalogu odpadů pod kódem 17 09 04 | t | 4.392 |  | 0 | CS ÚRS 2025 01 |  | základní |  | 0 | 0 | 0 | 0 | 0 | 4 | K | 2 |  |  |  | ROZPOCET | 0 | 0 | 0 | 0 | 0 | 1 | 0 | 4 | 1709174888
| Online PSC |  | https://podminky.urs.cz/item/CS_URS_2025_01/997013871 | [14 empty] | Online PSC | 2
| D | PSV | Práce a dodávky PSV |  |  |  | 0 |  |  |  |  | 0 |  | 0 |  | 3.1916 | 2 | D | 0 |  |  |  | ROZPOCET | [6 empty] | 0
| D | 725 | Zdravotechnika - zařizovací předměty |  |  |  | 0 |  |  |  |  | 0 |  | 0 |  | 0.47664 | 2 | D | 1 |  |  |  | ROZPOCET | [6 empty] | 0
20 | K | 4 | Demontáž klozetů kombi | soubor | 4 |  | 0 |  |  | základní |  | 0 | 0 | 0 | 0.0342 | 0.1368 | 16 | K | 2 |  |  |  | ROZPOCET | 0 | 0 | 0 | 0 | 0 | 1 | 0 | 16 | 447602772
21 | K | 725210821 | Demontáž umyvadel bez výtokových armatur umyvadel | soubor | 9 |  | 0 | CS ÚRS 2025 01 |  | základní |  | 0 | 0 | 0 | 0.01946 | 0.17514 | 16 | K | 2 |  |  |  | ROZPOCET | 0 | 0 | 0 | 0 | 0 | 1 | 0 | 16 | -1332955332
| Online PSC |  | https://podminky.urs.cz/item/CS_URS_2025_01/725210821 | [14 empty] | Online PSC | 2
22 | K | 725240812 | Demontáž sprchových kabin a vaniček bez výtokových armatur vaniček | soubor | 5 |  | 0 | CS ÚRS 2025 01 |  | základní |  | 0 | 0 | 0 | 0.0245 | 0.1225 | 16 | K | 2 |  |  |  | ROZPOCET | 0 | 0 | 0 | 0 | 0 | 1 | 0 | 16 | -861428797
| Online PSC |  | https://podminky.urs.cz/item/CS_URS_2025_01/725240812 | [14 empty] | Online PSC | 2
23 | K | 725330840 | Demontáž výlevek bez výtokových armatur a bez nádrže a splachovacího potrubí ocelových nebo litinových | soubor | 1 |  | 0 | CS ÚRS 2025 01 |  | základní |  | 0 | 0 | 0 | 0.0188 | 0.0188 | 16 | K | 2 |  |  |  | ROZPOCET | 0 | 0 | 0 | 0 | 0 | 1 | 0 | 16 | -2143953894
| Online PSC |  | https://podminky.urs.cz/item/CS_URS_2025_01/725330840 | [14 empty] | Online PSC | 2
24 | K | 725820801 | Demontáž baterií nástěnných do G 3/4 | soubor | 15 |  | 0 | CS ÚRS 2025 01 |  | základní |  | 0 | 0 | 0 | 0.00156 | 0.0234 | 16 | K | 2 |  |  |  | ROZPOCET | 0 | 0 | 0 | 0 | 0 | 1 | 0 | 16 | 564189625
| Online PSC |  | https://podminky.urs.cz/item/CS_URS_2025_01/725820801 | [14 empty] | Online PSC | 2
| D | 766 | Konstrukce truhlářské |  |  |  | 0 |  |  |  |  | 0 |  | 0 |  | 0.192 | 2 | D | 1 |  |  |  | ROZPOCET | [6 empty] | 0
25 | K | 766691914 | Ostatní práce vyvěšení nebo zavěšení křídel dřevěných dveřních, plochy do 2 m2 | kus | 8 |  | 0 | CS ÚRS 2025 01 |  | základní |  | 0 | 0 | 0 | 0.024 | 0.192 | 16 | K | 2 |  |  |  | ROZPOCET | 0 | 0 | 0 | 0 | 0 | 1 | 0 | 16 | 82763459
| Online PSC |  | https://podminky.urs.cz/item/CS_URS_2025_01/766691914 | [14 empty] | Online PSC | 2
| VV |  | 8 |  | 8 | [12 empty] | VV | 2 | 2 | True | 1 | ROZPOCET
| D | 767 | Konstrukce zámečnické |  |  |  | 0 |  |  |  |  | 0 |  | 0 |  | 0.1863 | 2 | D | 1 |  |  |  | ROZPOCET | [6 empty] | 0
26 | K | 767132811 | Demontáž stěn a příček z plechů šroubovaných do suti | m2 | 10.35 |  | 0 | CS ÚRS 2025 01 |  | základní |  | 0 | 0 | 0 | 0.018 | 0.1863 | 16 | K | 2 |  |  |  | ROZPOCET | 0 | 0 | 0 | 0 | 0 | 1 | 0 | 16 | 844242260
| Online PSC |  | https://podminky.urs.cz/item/CS_URS_2025_01/767132811 | [14 empty] | Online PSC | 2
| VV |  | (1,55+1,9)*3 |  | 10.35 | [12 empty] | VV | 2 | 2 | True | 1 | ROZPOCET
| D | 771 | Podlahy z dlaždic |  |  |  | 0 |  |  |  |  | 0 |  | 0 |  | 2.3367 | 2 | D | 1 |  |  |  | ROZPOCET | [6 empty] | 0
27 | K | 771571810 | Demontáž podlah z dlaždic keramických kladených do malty | m2 | 28.095 |  | 0 | CS ÚRS 2025 01 |  | základní |  | 0 | 0 | 0 | 0.08317 | 2.3367 | 16 | K | 2 |  |  |  | ROZPOCET | 0 | 0 | 0 | 0 | 0 | 1 | 0 | 16 | -96359600
| Online PSC |  | https://podminky.urs.cz/item/CS_URS_2025_01/771571810 | [14 empty] | Online PSC | 2
| VV |  | 5,56+1,72+1,76+1,55*1,1+1,74+11,89+3,72 |  | 28.095 | [12 empty] | VV | 2 | 2 | True | 1 | ROZPOCET

## B3 - Stavební práce
{543691f7-70ad-4d46-897b-00e9bb0e570d}
2
| KRYCÍ LIST SOUPISU PRACÍ | [7 empty] | v --- níže se nacházejí doplnkové a pomocné údaje k sestavám --- v | [8 empty] | False
Stavba:
Domov mládeže, Čelakovského 789 1, Plzeň
Objekt:
3 - 3.NP Rozvody ZTI a stavební úpravy
Soupis:
B3 - Stavební práce
| KSO: |  |  |  |  | CC-CZ:
| Místo: |  | Čelakovského 789/1, Plzeň |  |  | Datum: | 20. 3. 2025
| Zadavatel: |  |  |  |  | IČ: | 00574406
|  | Střední škola informatiky a finančních služeb |  |  |  | DIČ: | CZ00574406
| Účastník: |  |  |  |  | IČ: | Vyplň údaj
|  | Vyplň údaj |  |  |  | DIČ: | Vyplň údaj
| Projektant: |  |  |  |  | IČ: | 67891331
|  | Planteam, Na Výsluní 630, Líně - Sulkov |  |  |  | DIČ:
| Zpracovatel: |  |  |  |  | IČ:
|  | Ing. Irena Potužáková |  |  |  | DIČ:
Poznámka:
Soupis prací je sestaven s využitím Cenové soustavy ÚRS. Položky, které pochází z této cenové soustavy, jsou ve sloupci 'Cenová soustava' označeny popisem 'CS ÚRS' a úrovní příslušného kalendářního pololetí. Veškeré další informace vymezující popis a podmínky použití těchto položek z Cenové soustavy, které nejsou uvedeny přímo v soupisu prací, jsou neomezeně dálkově k dispozici na webu podminky.urs.cz.
| Cena bez DPH | [5 empty] | 0
|  |  | Základ daně |  |  | Sazba daně | Výše daně
| DPH | základní | 0 |  |  | 21% | 0
|  | snížená | 0 |  |  | 12% | 0
|  | zákl. přenesená | 0 |  |  | 21% | 0
|  | sníž. přenesená | 0 |  |  | 12% | 0
|  | nulová | 0 |  |  | 0% | 0
| Cena s DPH |  |  | v | CZK |  | 0
REKAPITULACE ČLENĚNÍ SOUPISU PRACÍ
Stavba:
Domov mládeže, Čelakovského 789 1, Plzeň
Objekt:
3 - 3.NP Rozvody ZTI a stavební úpravy
Soupis:
B3 - Stavební práce
Místo: |  |  | Čelakovského 789/1, Plzeň |  |  | Datum: | 20. 3. 2025
Zadavatel: |  |  | Střední škola informatiky a finančních služeb |  |  | Projektant: | Planteam, Na Výsluní 630, Líně - Sulkov
Účastník: |  |  | Vyplň údaj |  |  | Zpracovatel: | Ing. Irena Potužáková
Kód dílu - Popis | [6 empty] | Cena celkem [CZK]
Náklady stavby celkem | [6 empty] | 0 | [11 empty] | -1
| HSV - Práce a dodávky HSV | [5 empty] | 0
| 3 - Svislé a kompletní konstrukce | [5 empty] | 0
| 6 - Úpravy povrchů, podlahy a osazování výplní | [5 empty] | 0
| 6_44 - Skladba podlahy P4 | [5 empty] | 0
| 9 - Ostatní konstrukce a práce, bourání | [5 empty] | 0
| 998 - Přesun hmot | [5 empty] | 0
| PSV - Práce a dodávky PSV | [5 empty] | 0
| 763 - Konstrukce suché výstavby | [5 empty] | 0
| 766 - Konstrukce truhlářské | [5 empty] | 0
| 771 - Podlahy z dlaždic | [5 empty] | 0
| 781 - Dokončovací práce - obklady | [5 empty] | 0
| 783 - Dokončovací práce - nátěry | [5 empty] | 0
| 784 - Dokončovací práce - malby a tapety | [5 empty] | 0
SOUPIS PRACÍ
Stavba:
Domov mládeže, Čelakovského 789 1, Plzeň
Objekt:
3 - 3.NP Rozvody ZTI a stavební úpravy
Soupis:
B3 - Stavební práce
Místo: |  |  | Čelakovského 789/1, Plzeň |  |  | Datum: | 20. 3. 2025
Zadavatel: |  |  | Střední škola informatiky a finančních služeb |  |  | Projektant: | Planteam, Na Výsluní 630, Líně - Sulkov
Účastník: |  |  | Vyplň údaj |  |  | Zpracovatel: | Ing. Irena Potužáková
PČ | Typ | Kód | Popis | MJ | Množství | J.cena [CZK] | Cena celkem [CZK] | Cenová soustava |  | DPH | J. Nh [h] | Nh celkem [h] | J. hmotnost [t] | Hmotnost celkem [t] | J. suť [t] | Suť Celkem [t]
Náklady soupisu celkem | [6 empty] | 0 |  |  |  |  | 0 |  | 26.2148 |  | 0.046337 |  | D | -1 | [10 empty] | 0
| D | HSV | Práce a dodávky HSV |  |  |  | 0 |  |  |  |  | 0 |  | 21.9254 |  | 0 | 1 | D | 0 |  |  |  | ROZPOCET | [6 empty] | 0
| D | 3 | Svislé a kompletní konstrukce |  |  |  | 0 |  |  |  |  | 0 |  | 0.1901 |  | 0 | 1 | D | 1 |  |  |  | ROZPOCET | [6 empty] | 0
1 | K | 342272225 | Příčky z pórobetonových tvárnic hladkých na tenké maltové lože objemová hmotnost do 500 kg/m3, tloušťka příčky 100 mm | m2 | 3.08 |  | 0 | CS ÚRS 2025 01 |  | základní |  | 0 | 0.06172 | 0.1901 | 0 | 0 | 4 | K | 2 |  |  |  | ROZPOCET | 0 | 0 | 0 | 0 | 0 | 1 | 0 | 4 | 1138092619
| Online PSC |  | https://podminky.urs.cz/item/CS_URS_2025_01/342272225 | [14 empty] | Online PSC | 2
| VV |  | 0,9*2"dveře zazdívka |  | 1.8 | [12 empty] | VV | 2 | 2 | True | 0 | ROZPOCET
| VV |  | "luxfery" 0,8*1,6 |  | 1.28 | [12 empty] | VV | 2 | 2 | True | 0 | ROZPOCET
| VV |  | Součet |  | 3.08 | [12 empty] | VV | 2 | 4 | True | 1 | ROZPOCET
| D | 6 | Úpravy povrchů, podlahy a osazování výplní |  |  |  | 0 |  |  |  |  | 0 |  | 11.5441 |  | 0 | 1 | D | 1 |  |  |  | ROZPOCET | [6 empty] | 0
2 | K | 612135002 | Vyrovnání nerovností podkladu vnitřních omítaných ploch maltou, tl. do 10 mm cementovou stěn | m2 | 92.832 |  | 0 | CS ÚRS 2025 01 |  | základní |  | 0 | 0.0273 | 2.5343 | 0 | 0 | 4 | K | 2 |  |  |  | ROZPOCET | 0 | 0 | 0 | 0 | 0 | 1 | 0 | 4 | 2034954749
| Online PSC |  | https://podminky.urs.cz/item/CS_URS_2025_01/612135002 | [14 empty] | Online PSC | 2
| VV |  | "od pokoje 15"(2,86+2,15+1,2+1,5+1,55+1,6+1,1*2)*2*1,6 |  | 41.792 | [12 empty] | VV | 2 | 2 | True | 0 | ROZPOCET
| VV |  | (2,9+4,85+1)*2*2 |  | 35 | [12 empty] | VV | 2 | 2 | True | 0 | ROZPOCET
| VV |  | (2,15+1,86)*2*2 |  | 16.04 | [12 empty] | VV | 2 | 2 | True | 0 | ROZPOCET
| VV |  | Součet |  | 92.832 | [12 empty] | VV | 2 | 4 | True | 1 | ROZPOCET
3 | K | 612321141 | Omítka vápenocementová vnitřních ploch nanášená ručně dvouvrstvá, tloušťky jádrové omítky do 10 mm a tloušťky štuku do 3 mm štuková svislých konstrukcí stěn | m2 | 95.488 |  | 0 | CS ÚRS 2025 01 |  | základní |  | 0 | 0.01838 | 1.7551 | 0 | 0 | 4 | K | 2 |  |  |  | ROZPOCET | 0 | 0 | 0 | 0 | 0 | 1 | 0 | 4 | 1293806852
| Online PSC |  | https://podminky.urs.cz/item/CS_URS_2025_01/612321141 | [14 empty] | Online PSC | 2
| VV |  | (10,1+6,89+6,95+0,75+(6,9-1,75))*2*1,6 |  | 95.488 | [12 empty] | VV | 2 | 2 | True | 1 | ROZPOCET
4 | K | 612341121 | Omítka sádrová nebo vápenosádrová vnitřních ploch nanášená ručně jednovrstvá, tloušťky do 10 mm hladká svislých konstrukcí stěn | m2 | 5.28 |  | 0 | CS ÚRS 2025 01 |  | základní |  | 0 | 0.01103 | 0.058238 | 0 | 0 | 4 | K | 2 |  |  |  | ROZPOCET | 0 | 0 | 0 | 0 | 0 | 1 | 0 | 4 | 437799326
| Online PSC |  | https://podminky.urs.cz/item/CS_URS_2025_01/612341121 | [14 empty] | Online PSC | 2
| VV |  | 1*2*2"dveře zazděné |  | 4 | [12 empty] | VV | 2 | 2 | True | 0 | ROZPOCET
| VV |  | 0,8*1,6"luxfery |  | 1.28 | [12 empty] | VV | 2 | 2 | True | 0 | ROZPOCET
| VV |  | Součet |  | 5.28 | [12 empty] | VV | 2 | 4 | True | 1 | ROZPOCET
5 | K | 632450132 | Potěr cementový vyrovnávací ze suchých směsí v ploše o průměrné (střední) tl. přes 20 do 30 mm | m2 | 28.25 |  | 0 | CS ÚRS 2025 01 |  | základní |  | 0 | 0.063 | 1.7797 | 0 | 0 | 4 | K | 2 |  |  |  | ROZPOCET | 0 | 0 | 0 | 0 | 0 | 1 | 0 | 4 | 1198085566
| Online PSC |  | https://podminky.urs.cz/item/CS_URS_2025_01/632450132 | [14 empty] | Online PSC | 2
| VV |  | "od pokoje 15" 5,56+1,74+1,55*1,2+1,76+1,72 |  | 12.64 | [12 empty] | VV | 2 | 2 | True | 0 | ROZPOCET
| VV |  | 11,89+3,72 |  | 15.61 | [12 empty] | VV | 2 | 2 | True | 0 | ROZPOCET
| VV |  | Součet |  | 28.25 | [12 empty] | VV | 2 | 4 | True | 1 | ROZPOCET
6 | K | 642942111 | Osazování zárubní nebo rámů kovových dveřních lisovaných nebo z úhelníků bez dveřních křídel na cementovou maltu, plochy otvoru do 2,5 m2 | kus | 7 |  | 0 | CS ÚRS 2025 01 |  | základní |  | 0 | 0.01777 | 0.12439 | 0 | 0 | 4 | K | 2 |  |  |  | ROZPOCET | 0 | 0 | 0 | 0 | 0 | 1 | 0 | 4 | 664641934
| Online PSC |  | https://podminky.urs.cz/item/CS_URS_2025_01/642942111 | [14 empty] | Online PSC | 2
7 | M | 55331480 | zárubeň jednokřídlá ocelová pro zdění tl stěny 75-100mm rozměru 600-800/1970, 2100mm | kus | 7 |  | 0 | CS ÚRS 2025 01 |  | základní |  | 0 | 0.01201 | 0.08407 | 0 | 0 | 8 | M | 2 |  |  |  | ROZPOCET | 0 | 0 | 0 | 0 | 0 | 1 | 0 | 4 | -1134459708
8 | K | 642945111 | Osazování ocelových zárubní protipožárních nebo protiplynových dveří do vynechaného otvoru, s obetonováním, dveří jednokřídlových do 2,5 m2 | kus | 12 |  | 0 | CS ÚRS 2025 01 |  | základní |  | 0 | 0.42153 | 5.0584 | 0 | 0 | 4 | K | 2 |  |  |  | ROZPOCET | 0 | 0 | 0 | 0 | 0 | 1 | 0 | 4 | 1528716493
| Online PSC |  | https://podminky.urs.cz/item/CS_URS_2025_01/642945111 | [14 empty] | Online PSC | 2
9 | M | 55331557 | zárubeň jednokřídlá ocelová pro zdění s protipožární úpravou tl stěny 75-100mm rozměru 800/1970, 2100mm | kus | 12 |  | 0 | CS ÚRS 2025 01 |  | základní |  | 0 | 0.01249 | 0.14988 | 0 | 0 | 8 | M | 2 |  |  |  | ROZPOCET | 0 | 0 | 0 | 0 | 0 | 1 | 0 | 4 | -1391680857
| D | 6_44 | Skladba podlahy P4 |  |  |  | 0 |  |  |  |  | 0 |  | 10.1792 |  | 0 | 1 | D | 1 |  |  |  | ROZPOCET | [6 empty] | 0
10 | K | 713121121 | Montáž tepelné izolace podlah rohožemi, pásy, deskami, dílci, bloky (izolační materiál ve specifikaci) kladenými volně dvouvrstvá | m2 | 52.21 |  | 0 | CS ÚRS 2025 01 |  | základní |  | 0 | 0 | 0 | 0 | 0 | 16 | K | 2 |  |  |  | ROZPOCET | 0 | 0 | 0 | 0 | 0 | 1 | 0 | 16 | -27846505
| Online PSC |  | https://podminky.urs.cz/item/CS_URS_2025_01/713121121 | [14 empty] | Online PSC | 2
| VV |  | 52,21 |  | 52.21 | [12 empty] | VV | 2 | 2 | True | 1 | ROZPOCET
11 | M | 28375909 | deska EPS 150 pro konstrukce s vysokým zatížením λ=0,035 tl 50mm | m2 | 109.641 |  | 0 | CS ÚRS 2025 01 |  | základní |  | 0 | 0.0015 | 0.16446 | 0 | 0 | 32 | M | 2 |  |  |  | ROZPOCET | 0 | 0 | 0 | 0 | 0 | 1 | 0 | 16 | 1352805120
| VV |  | 52,21*2,1 "Přepočtené koeficientem množství |  | 109.641 | [12 empty] | VV | 2 | 2 | True | 1 | ROZPOCET
12 | K | 713191132 | Montáž tepelné izolace stavebních konstrukcí - doplňky a konstrukční součásti podlah, stropů vrchem nebo střech překrytí fólií separační z PE | m2 | 52.21 |  | 0 | CS ÚRS 2025 01 |  | základní |  | 0 | 0 | 0 | 0 | 0 | 16 | K | 2 |  |  |  | ROZPOCET | 0 | 0 | 0 | 0 | 0 | 1 | 0 | 16 | 1247054038
| Online PSC |  | https://podminky.urs.cz/item/CS_URS_2025_01/713191132 | [14 empty] | Online PSC | 2
13 | M | 28323101 | fólie LDPE (750 kg/m3) proti zemní vlhkosti nad úrovní terénu tl 1mm | m2 | 60.851 |  | 0 | CS ÚRS 2025 01 |  | základní |  | 0 | 0.0009 | 0.054766 | 0 | 0 | 32 | M | 2 |  |  |  | ROZPOCET | 0 | 0 | 0 | 0 | 0 | 1 | 0 | 16 | 261418662
| VV |  | 52,21*1,1655 "Přepočtené koeficientem množství |  | 60.851 | [12 empty] | VV | 2 | 2 | True | 1 | ROZPOCET
14 | K | 631311115 | Mazanina z betonu prostého bez zvýšených nároků na prostředí tl. přes 50 do 80 mm tř. C 20/25 | m3 | 3.133 |  | 0 | CS ÚRS 2025 01 |  | základní |  | 0 | 2.5019 | 7.8384 | 0 | 0 | 4 | K | 2 |  |  |  | ROZPOCET | 0 | 0 | 0 | 0 | 0 | 1 | 0 | 4 | -50805532
| Online PSC |  | https://podminky.urs.cz/item/CS_URS_2025_01/631311115 | [14 empty] | Online PSC | 2
| VV |  | 52,210*0,06 |  | 3.133 | [12 empty] | VV | 2 | 2 | True | 1 | ROZPOCET
15 | K | 631362021 | Výztuž mazanin ze svařovaných sítí z drátů typu KARI | t | 0.305 |  | 0 | CS ÚRS 2025 01 |  | základní |  | 0 | 1.0628 | 0.32414 | 0 | 0 | 4 | K | 2 |  |  |  | ROZPOCET | 0 | 0 | 0 | 0 | 0 | 1 | 0 | 4 | -2050444535
| Online PSC |  | https://podminky.urs.cz/item/CS_URS_2025_01/631362021 | [14 empty] | Online PSC | 2
| VV |  | 52,21*4,44*1,25*0,001 |  | 0.29 | [12 empty] | VV | 2 | 2 | True | 0 | ROZPOCET
| VV |  | 0,29*1,05 "Přepočtené koeficientem množství |  | 0.305 | [12 empty] | VV | 2 | 2 | True | 1 | ROZPOCET
16 | K | 771121011 | Příprava podkladu před provedením dlažby nátěr penetrační na podlahu | m2 | 52.21 |  | 0 | CS ÚRS 2025 01 |  | základní |  | 0 | 0.0003 | 0.015663 | 0 | 0 | 4 | K | 2 |  |  |  | ROZPOCET | 0 | 0 | 0 | 0 | 0 | 1 | 0 | 4 | 25164530
| Online PSC |  | https://podminky.urs.cz/item/CS_URS_2025_01/771121011 | [14 empty] | Online PSC | 2
| VV |  | "chodba"52,21 |  | 52.21 | [12 empty] | VV | 2 | 2 | True | 0 | ROZPOCET
| VV |  | Součet |  | 52.21 | [12 empty] | VV | 2 | 4 | True | 1 | ROZPOCET
17 | K | 771575633 | Montáž podlah z dlaždic keramických lepených hydroizolačním polyuretanovým lepidlem včetně hydroizolační vrstvy reliéfních nebo z dekorů, tloušťky do 10 mm přes 2 do 4 ks/m2 | m2 | 52.21 |  | 0 | CS ÚRS 2025 01 |  | základní |  | 0 | 0.00583 | 0.30438 | 0 | 0 | 16 | K | 2 |  |  |  | ROZPOCET | 0 | 0 | 0 | 0 | 0 | 1 | 0 | 16 | 812661485
| Online PSC |  | https://podminky.urs.cz/item/CS_URS_2025_01/771575633 | [14 empty] | Online PSC | 2
| VV |  | 52,21 |  | 52.21 | [12 empty] | VV | 2 | 2 | True | 1 | ROZPOCET
18 | M | 59761100 | dlažba keramická slinutá mrazuvzdorná R9 povrch reliéfní/lapovaný tl do 10mm přes 2 do 4ks/m2 | m2 | 60.042 |  | 0 | CS ÚRS 2025 01 |  | základní |  | 0 | 0.022 | 1.3209 | 0 | 0 | 32 | M | 2 |  |  |  | ROZPOCET | 0 | 0 | 0 | 0 | 0 | 1 | 0 | 16 | -2114487315
| VV |  | 52,21*1,15 "Přepočtené koeficientem množství |  | 60.042 | [12 empty] | VV | 2 | 2 | True | 1 | ROZPOCET
19 | K | 771474612 | Montáž soklů z dlaždic keramických lepených hydroizolačním polyuretanovým lepidlem rovných, výšky přes 65 do 90 mm | m | 59.68 |  | 0 | CS ÚRS 2025 01 |  | základní |  | 0 | 0.00043 | 0.025662 | 0 | 0 | 16 | K | 2 |  |  |  | ROZPOCET | 0 | 0 | 0 | 0 | 0 | 1 | 0 | 16 | -1070646990
| Online PSC |  | https://podminky.urs.cz/item/CS_URS_2025_01/771474612 | [14 empty] | Online PSC | 2
| VV |  | (6,89+10,1+6,9-1,75+6,95+0,75)*2 |  | 59.68 | [12 empty] | VV | 2 | 2 | True | 1 | ROZPOCET
20 | M | 59761184 | sokl keramický mrazuvzdorný povrch hladký/matný tl do 10mm výšky přes 65 do 90mm | m | 65.648 |  | 0 | CS ÚRS 2025 01 |  | základní |  | 0 | 0.00198 | 0.12998 | 0 | 0 | 32 | M | 2 |  |  |  | ROZPOCET | 0 | 0 | 0 | 0 | 0 | 1 | 0 | 16 | 1898222370
| VV |  | 59,68*1,1 "Přepočtené koeficientem množství |  | 65.648 | [12 empty] | VV | 2 | 2 | True | 1 | ROZPOCET
21 | K | 771161011 | Příprava podkladu před provedením dlažby montáž profilu dilatační spáry v rovině dlažby | m | 6 |  | 0 | CS ÚRS 2025 01 |  | základní |  | 0 | 0 | 0 | 0 | 0 | 16 | K | 2 |  |  |  | ROZPOCET | 0 | 0 | 0 | 0 | 0 | 1 | 0 | 16 | -786393200
| Online PSC |  | https://podminky.urs.cz/item/CS_URS_2025_01/771161011 | [14 empty] | Online PSC | 2
| VV |  | 3*2 |  | 6 | [12 empty] | VV | 2 | 2 | True | 1 | ROZPOCET
22 | M | 59054164 | profil dilatační s bočními díly z PVC/CPE tl 10mm | m | 6.6 |  | 0 | CS ÚRS 2025 01 |  | základní |  | 0 | 0.00013 | 0.000858 | 0 | 0 | 32 | M | 2 |  |  |  | ROZPOCET | 0 | 0 | 0 | 0 | 0 | 1 | 0 | 16 | 707245066
| VV |  | 6*1,1 "Přepočtené koeficientem množství |  | 6.6 | [12 empty] | VV | 2 | 2 | True | 1 | ROZPOCET
| D | 9 | Ostatní konstrukce a práce, bourání |  |  |  | 0 |  |  |  |  | 0 |  | 0.012 |  | 0 | 1 | D | 1 |  |  |  | ROZPOCET | [6 empty] | 0
23 | K | 949101111 | Lešení pomocné pracovní pro objekty pozemních staveb pro zatížení do 150 kg/m2, o výšce lešeňové podlahy do 1,9 m | m2 | 100 |  | 0 | CS ÚRS 2025 01 |  | základní |  | 0 | 0 | 0 | 0 | 0 | 4 | K | 2 |  |  |  | ROZPOCET | 0 | 0 | 0 | 0 | 0 | 1 | 0 | 4 | -1798147046
| Online PSC |  | https://podminky.urs.cz/item/CS_URS_2025_01/949101111 | [14 empty] | Online PSC | 2
| VV |  | 28,25+52,21 |  | 80.46 | [12 empty] | VV | 2 | 2 | True | 0 | ROZPOCET
| VV |  | 19,54 |  | 19.54 | [12 empty] | VV | 2 | 2 | True | 0 | ROZPOCET
| VV |  | Součet |  | 100 | [12 empty] | VV | 2 | 4 | True | 1 | ROZPOCET
24 | K | 952901111 | Vyčištění budov nebo objektů před předáním do užívání budov bytové nebo občanské výstavby, světlé výšky podlaží do 4 m | m2 | 300 |  | 0 |  |  | základní |  | 0 | 4e-05 | 0.012 | 0 | 0 | 4 | K | 2 |  |  |  | ROZPOCET | 0 | 0 | 0 | 0 | 0 | 1 | 0 | 4 | 1980266304
| D | 998 | Přesun hmot |  |  |  | 0 |  |  |  |  | 0 |  | 0 |  | 0 | 1 | D | 1 |  |  |  | ROZPOCET | [6 empty] | 0
25 | K | 998011009 | Přesun hmot pro budovy občanské výstavby, bydlení, výrobu a služby s nosnou svislou konstrukcí zděnou z cihel, tvárnic nebo kamene vodorovná dopravní vzdálenost do 100 m s omezením mechanizace pro budovy výšky přes 6 do 12 m | t | 16.509 |  | 0 | CS ÚRS 2025 01 |  | základní |  | 0 | 0 | 0 | 0 | 0 | 4 | K | 2 |  |  |  | ROZPOCET | 0 | 0 | 0 | 0 | 0 | 1 | 0 | 4 | 915333053
| Online PSC |  | https://podminky.urs.cz/item/CS_URS_2025_01/998011009 | [14 empty] | Online PSC | 2
| D | PSV | Práce a dodávky PSV |  |  |  | 0 |  |  |  |  | 0 |  | 4.2894 |  | 0.046337 | 2 | D | 0 |  |  |  | ROZPOCET | [6 empty] | 0
| D | 763 | Konstrukce suché výstavby |  |  |  | 0 |  |  |  |  | 0 |  | 0.43103 |  | 0 | 2 | D | 1 |  |  |  | ROZPOCET | [6 empty] | 0
26 | K | 763411111 | Sanitární příčky vhodné do mokrého prostředí dělící z dřevotřískových desek s HPL-laminátem tl. 19,6 mm | m2 | 7.59 |  | 0 | CS ÚRS 2025 01 |  | základní |  | 0 | 0.0171 | 0.12979 | 0 | 0 | 16 | K | 2 |  |  |  | ROZPOCET | 0 | 0 | 0 | 0 | 0 | 1 | 0 | 16 | -1572169976
| Online PSC |  | https://podminky.urs.cz/item/CS_URS_2025_01/763411111 | [14 empty] | Online PSC | 2
| VV |  | (1,6+1,85)*2,2 |  | 7.59 | [12 empty] | VV | 2 | 2 | True | 1 | ROZPOCET
27 | K | 763411121 | Sanitární příčky vhodné do mokrého prostředí dveře vnitřní do sanitárních příček šířky do 800 mm, výšky do 2 000 mm z dřevotřískových desek s HPL-laminátem včetně nerezového kování tl. 19,6 mm | kus | 2 |  | 0 | CS ÚRS 2025 01 |  | základní |  | 0 | 0.02574 | 0.05148 | 0 | 0 | 16 | K | 2 |  |  |  | ROZPOCET | 0 | 0 | 0 | 0 | 0 | 1 | 0 | 16 | 166385424
| Online PSC |  | https://podminky.urs.cz/item/CS_URS_2025_01/763411121 | [14 empty] | Online PSC | 2
28 | K | 763431011 | Montáž podhledu minerálního včetně zavěšeného roštu polozapuštěného s panely vyjímatelnými, velikosti panelů do 0,36 m2 | m2 | 28.095 |  | 0 | CS ÚRS 2025 01 |  | základní |  | 0 | 0.00705 | 0.19807 | 0 | 0 | 16 | K | 2 |  |  |  | ROZPOCET | 0 | 0 | 0 | 0 | 0 | 1 | 0 | 16 | 616923504
| Online PSC |  | https://podminky.urs.cz/item/CS_URS_2025_01/763431011 | [14 empty] | Online PSC | 2
| VV |  | "od pokoje 15"5,56+1,72+1,76+1,55*1,1+1,74+11,89+3,72 |  | 28.095 | [12 empty] | VV | 2 | 2 | True | 1 | ROZPOCET
29 | M | 63126362 | panel akustický hygienický povrch porézní skelná tkanina hrana zatřená polozapuštěná αw=0,95 polozapuštěný rastr š 24mm bílý tl 15mm | m2 | 32.309 |  | 0 | CS ÚRS 2025 01 |  | základní |  | 0 | 0.0016 | 0.051694 | 0 | 0 | 32 | M | 2 |  |  |  | ROZPOCET | 0 | 0 | 0 | 0 | 0 | 1 | 0 | 16 | 231015264
| VV |  | 28,095*1,15 "Přepočtené koeficientem množství |  | 32.309 | [12 empty] | VV | 2 | 2 | True | 1 | ROZPOCET
30 | K | 998763113 | Přesun hmot pro dřevostavby stanovený z hmotnosti přesunovaného materiálu vodorovná dopravní vzdálenost do 50 m s omezením mechanizace v objektech výšky přes 6 do 12 m | t | 0.431 |  | 0 | CS ÚRS 2025 01 |  | základní |  | 0 | 0 | 0 | 0 | 0 | 16 | K | 2 |  |  |  | ROZPOCET | 0 | 0 | 0 | 0 | 0 | 1 | 0 | 16 | 1993797886
| Online PSC |  | https://podminky.urs.cz/item/CS_URS_2025_01/998763113 | [14 empty] | Online PSC | 2
| D | 766 | Konstrukce truhlářské |  |  |  | 0 |  |  |  |  | 0 |  | 0.03165 |  | 0 | 2 | D | 1 |  |  |  | ROZPOCET | [6 empty] | 0
31 | K | 766_1 | D+M DVEŘE PLNÉ 600/1970mm (HPL laminát 0,8mm) DEKOR DŘEVA | ks | 3 |  | 0 |  |  | základní |  | 0 | 0 | 0 | 0 | 0 | 16 | K | 2 |  |  |  | ROZPOCET | 0 | 0 | 0 | 0 | 0 | 1 | 0 | 16 | 963036428
32 | K | 766_2 | D+M DVEŘE PLNÉ 600/1970mm (HPL laminát 0,8mm) DEKOR DŘEVA | ks | 2 |  | 0 |  |  | základní |  | 0 | 0 | 0 | 0 | 0 | 16 | K | 2 |  |  |  | ROZPOCET | 0 | 0 | 0 | 0 | 0 | 1 | 0 | 16 | 576236511
33 | K | 766_5 | D+M DVEŘE PLNÉ 800/1970mm (HPL laminát 0,8mm) DEKOR DŘEVA | ks | 2 |  | 0 |  |  | základní |  | 0 | 0 | 0 | 0 | 0 | 16 | K | 2 |  |  |  | ROZPOCET | 0 | 0 | 0 | 0 | 0 | 1 | 0 | 16 | -1245642978
34 | K | 766_10 | D+M DVEŘE PLNÉ 800/1970mm (HPL laminát 0,8mm) DEKOR DŘEVA 800x1970mm, LEVÉ protipožární EW30 | ks | 8 |  | 0 |  |  | základní |  | 0 | 0 | 0 | 0 | 0 | 16 | K | 2 |  |  |  | ROZPOCET | 0 | 0 | 0 | 0 | 0 | 1 | 0 | 16 | -1231448305
35 | K | 766_11 | D+M DVEŘE PLNÉ 800/1970mm (HPL laminát 0,8mm) DEKOR DŘEVA 800x1970mm, PRAVÉ protipožární EW30 | ks | 4 |  | 0 |  |  | základní |  | 0 | 0 | 0 | 0 | 0 | 16 | K | 2 |  |  |  | ROZPOCET | 0 | 0 | 0 | 0 | 0 | 1 | 0 | 16 | -1531801659
36 | K | 766660717 | Montáž dveřních doplňků samozavírače na zárubeň ocelovou | kus | 12 |  | 0 | CS ÚRS 2025 01 |  | základní |  | 0 | 0 | 0 | 0 | 0 | 16 | K | 2 |  |  |  | ROZPOCET | 0 | 0 | 0 | 0 | 0 | 1 | 0 | 16 | 984967591
| Online PSC |  | https://podminky.urs.cz/item/CS_URS_2025_01/766660717 | [14 empty] | Online PSC | 2
37 | M | 766_12 | samozavírač dveří hydraulický pro těžké dveře | kus | 12 |  | 0 |  |  | základní |  | 0 | 0.0024 | 0.0288 | 0 | 0 | 32 | M | 2 |  |  |  | ROZPOCET | 0 | 0 | 0 | 0 | 0 | 1 | 0 | 16 | 707034242
38 | K | 766660751 | Montáž dveřních doplňků dveřního kování interiérového zámku elektromagnetického | kus | 19 |  | 0 | CS ÚRS 2025 01 |  | základní |  | 0 | 0 | 0 | 0 | 0 | 16 | K | 2 |  |  |  | ROZPOCET | 0 | 0 | 0 | 0 | 0 | 1 | 0 | 16 | -918126788
| Online PSC |  | https://podminky.urs.cz/item/CS_URS_2025_01/766660751 | [14 empty] | Online PSC | 2
39 | M | 766_13 | zámek zadlabací elektromagnetický s protiplechem rozteč 72x55mm | kus | 19 |  | 0 |  |  | základní |  | 0 | 0.00015 | 0.00285 | 0 | 0 | 32 | M | 2 |  |  |  | ROZPOCET | 0 | 0 | 0 | 0 | 0 | 1 | 0 | 16 | 417682342
| D | 771 | Podlahy z dlaždic |  |  |  | 0 |  |  |  |  | 0 |  | 0.89347 |  | 0 | 2 | D | 1 |  |  |  | ROZPOCET | [6 empty] | 0
40 | K | 771121011 | Příprava podkladu před provedením dlažby nátěr penetrační na podlahu | m2 | 28.25 |  | 0 | CS ÚRS 2025 01 |  | základní |  | 0 | 0.0003 | 0.008475 | 0 | 0 | 16 | K | 2 |  |  |  | ROZPOCET | 0 | 0 | 0 | 0 | 0 | 1 | 0 | 16 | 1481785792
| Online PSC |  | https://podminky.urs.cz/item/CS_URS_2025_01/771121011 | [14 empty] | Online PSC | 2
| VV |  | "od pokoje 15" 5,56+1,74+1,55*1,2+1,76+1,72 |  | 12.64 | [12 empty] | VV | 2 | 2 | True | 0 | ROZPOCET
| VV |  | 11,89+3,72 |  | 15.61 | [12 empty] | VV | 2 | 2 | True | 0 | ROZPOCET
| VV |  | Součet |  | 28.25 | [12 empty] | VV | 2 | 4 | True | 1 | ROZPOCET
41 | K | 771575613 | Montáž podlah z dlaždic keramických lepených hydroizolačním polyuretanovým lepidlem včetně hydroizolační vrstvy hladkých, tloušťky do 10 mm přes 2 do 4 ks/m2 | m2 | 28.25 |  | 0 | CS ÚRS 2025 01 |  | základní |  | 0 | 0.00583 | 0.1647 | 0 | 0 | 16 | K | 2 |  |  |  | ROZPOCET | 0 | 0 | 0 | 0 | 0 | 1 | 0 | 16 | -634747039
| Online PSC |  | https://podminky.urs.cz/item/CS_URS_2025_01/771575613 | [14 empty] | Online PSC | 2
| VV |  | "od pokoje 15" 5,56+1,74+1,55*1,2+1,76+1,72 |  | 12.64 | [12 empty] | VV | 2 | 2 | True | 0 | ROZPOCET
| VV |  | 11,89+3,72 |  | 15.61 | [12 empty] | VV | 2 | 2 | True | 0 | ROZPOCET
| VV |  | Součet |  | 28.25 | [12 empty] | VV | 2 | 4 | True | 1 | ROZPOCET
42 | M | 59761100 | dlažba keramická slinutá mrazuvzdorná R9 povrch reliéfní/lapovaný tl do 10mm přes 2 do 4ks/m2 | m2 | 32.488 |  | 0 | CS ÚRS 2025 01 |  | základní |  | 0 | 0.022 | 0.71474 | 0 | 0 | 32 | M | 2 |  |  |  | ROZPOCET | 0 | 0 | 0 | 0 | 0 | 1 | 0 | 16 | -1038204143
| VV |  | 28,25*1,15 "Přepočtené koeficientem množství |  | 32.488 | [12 empty] | VV | 2 | 2 | True | 1 | ROZPOCET
43 | K | 771577261 | Montáž podlah z dlaždic keramických lepených hydroizolačním polyuretanovým lepidlem Příplatek k cenám za plochu do 5 m2 jednotlivě | m2 | 7.1 |  | 0 | CS ÚRS 2025 01 |  | základní |  | 0 | 0 | 0 | 0 | 0 | 16 | K | 2 |  |  |  | ROZPOCET | 0 | 0 | 0 | 0 | 0 | 1 | 0 | 16 | -1118284693
| Online PSC |  | https://podminky.urs.cz/item/CS_URS_2025_01/771577261 | [14 empty] | Online PSC | 2
| VV |  | 1,53+2,09+2,09+1,39 |  | 7.1 | [12 empty] | VV | 2 | 2 | True | 1 | ROZPOCET
44 | K | 771591115 | Podlahy - dokončovací práce spárování silikonem | m | 56 |  | 0 | CS ÚRS 2025 01 |  | základní |  | 0 | 9e-05 | 0.00504 | 0 | 0 | 4 | K | 2 |  |  |  | ROZPOCET | 0 | 0 | 0 | 0 | 0 | 1 | 0 | 4 | 420364782
| Online PSC |  | https://podminky.urs.cz/item/CS_URS_2025_01/771591115 | [14 empty] | Online PSC | 2
45 | K | 776421312 | Montáž lišt přechodových šroubovaných | m | 3 |  | 0 | CS ÚRS 2025 01 |  | základní |  | 0 | 0 | 0 | 0 | 0 | 16 | K | 2 |  |  |  | ROZPOCET | 0 | 0 | 0 | 0 | 0 | 1 | 0 | 16 | -813157541
| Online PSC |  | https://podminky.urs.cz/item/CS_URS_2025_01/776421312 | [14 empty] | Online PSC | 2
46 | M | 55343110 | profil přechodový Al narážecí 30mm stříbro | m | 3.06 |  | 0 | CS ÚRS 2025 01 |  | základní |  | 0 | 0.00017 | 0.0005202 | 0 | 0 | 32 | M | 2 |  |  |  | ROZPOCET | 0 | 0 | 0 | 0 | 0 | 1 | 0 | 16 | -1746390003
| VV |  | 3*1,02 "Přepočtené koeficientem množství |  | 3.06 | [12 empty] | VV | 2 | 2 | True | 1 | ROZPOCET
47 | K | 998771112 | Přesun hmot pro podlahy z dlaždic stanovený z hmotnosti přesunovaného materiálu vodorovná dopravní vzdálenost do 50 m s omezením mechanizace v objektech výšky přes 6 do 12 m | t | 0.888 |  | 0 | CS ÚRS 2025 01 |  | základní |  | 0 | 0 | 0 | 0 | 0 | 16 | K | 2 |  |  |  | ROZPOCET | 0 | 0 | 0 | 0 | 0 | 1 | 0 | 16 | -416196141
| Online PSC |  | https://podminky.urs.cz/item/CS_URS_2025_01/998771112 | [14 empty] | Online PSC | 2
| D | 781 | Dokončovací práce - obklady |  |  |  | 0 |  |  |  |  | 0 |  | 2.7724 |  | 0 | 2 | D | 1 |  |  |  | ROZPOCET | [6 empty] | 0
48 | K | 781121011 | Příprava podkladu před provedením obkladu nátěr penetrační na stěnu | m2 | 112 |  | 0 | CS ÚRS 2025 01 |  | základní |  | 0 | 0.0003 | 0.0336 | 0 | 0 | 16 | K | 2 |  |  |  | ROZPOCET | 0 | 0 | 0 | 0 | 0 | 1 | 0 | 16 | -1304547242
| Online PSC |  | https://podminky.urs.cz/item/CS_URS_2025_01/781121011 | [14 empty] | Online PSC | 2
| VV |  | "od pokoje 15"(2,86+2,15+1,2+1,5+1,55+1,6+1,1*2+1,55+1,25)*2*1,6 |  | 50.752 | [12 empty] | VV | 2 | 2 | True | 0 | ROZPOCET
| VV |  | (2,9+4,85+1)*2*2,4 |  | 42 | [12 empty] | VV | 2 | 2 | True | 0 | ROZPOCET
| VV |  | (2,15+1,86)*2*2,4 |  | 19.248 | [12 empty] | VV | 2 | 2 | True | 0 | ROZPOCET
| VV |  | Součet |  | 112 | [12 empty] | VV | 2 | 4 | True | 1 | ROZPOCET
49 | K | 781475416 | Montáž keramických obkladů stěn lepených hydroizolačním polyuretanovým lepidlem včetně hydroizolační vrstvy hladkých přes 9 do 12 ks/m2 | m2 | 112 |  | 0 | CS ÚRS 2025 01 |  | základní |  | 0 | 0.0046 | 0.5152 | 0 | 0 | 16 | K | 2 |  |  |  | ROZPOCET | 0 | 0 | 0 | 0 | 0 | 1 | 0 | 16 | 1176527445
| Online PSC |  | https://podminky.urs.cz/item/CS_URS_2025_01/781475416 | [14 empty] | Online PSC | 2
| VV |  | "od pokoje 15"(2,86+2,15+1,2+1,5+1,55+1,6+1,1*2+1,55+1,25)*2*1,6 |  | 50.752 | [12 empty] | VV | 2 | 2 | True | 0 | ROZPOCET
| VV |  | (2,9+4,85+1)*2*2,4 |  | 42 | [12 empty] | VV | 2 | 2 | True | 0 | ROZPOCET
| VV |  | (2,15+1,86)*2*2,4 |  | 19.248 | [12 empty] | VV | 2 | 2 | True | 0 | ROZPOCET
| VV |  | Součet |  | 112 | [12 empty] | VV | 2 | 4 | True | 1 | ROZPOCET
50 | M | 59761701 | obklad keramický nemrazuvzdorný povrch hladký/lesklý tl do 10mm přes 12 do 19ks/m2 | m2 | 123.2 |  | 0 | CS ÚRS 2025 01 |  | základní |  | 0 | 0.01771 | 2.1819 | 0 | 0 | 32 | M | 2 |  |  |  | ROZPOCET | 0 | 0 | 0 | 0 | 0 | 1 | 0 | 16 | -1902443765
| VV |  | 112*1,1 "Přepočtené koeficientem množství |  | 123.2 | [12 empty] | VV | 2 | 2 | True | 1 | ROZPOCET
51 | K | 781492211 | Obklad - dokončující práce montáž profilu lepeného flexibilním cementovým lepidlem rohového | m | 65 |  | 0 | CS ÚRS 2025 01 |  | základní |  | 0 | 0.0002 | 0.013 | 0 | 0 | 16 | K | 2 |  |  |  | ROZPOCET | 0 | 0 | 0 | 0 | 0 | 1 | 0 | 16 | 1204012909
| Online PSC |  | https://podminky.urs.cz/item/CS_URS_2025_01/781492211 | [14 empty] | Online PSC | 2
| VV |  | (22+4)*2,5 |  | 65 | [12 empty] | VV | 2 | 2 | True | 1 | ROZPOCET
52 | M | 28342003 | lišta ukončovací z PVC 10mm | m | 68.25 |  | 0 | CS ÚRS 2025 01 |  | základní |  | 0 | 0.0003 | 0.020475 | 0 | 0 | 32 | M | 2 |  |  |  | ROZPOCET | 0 | 0 | 0 | 0 | 0 | 1 | 0 | 16 | -1893956465
| VV |  | 65*1,05 "Přepočtené koeficientem množství |  | 68.25 | [12 empty] | VV | 2 | 2 | True | 1 | ROZPOCET
53 | K | 781495115 | Obklad - dokončující práce ostatní práce spárování silikonem | m | 92 |  | 0 | CS ÚRS 2025 01 |  | základní |  | 0 | 9e-05 | 0.00828 | 0 | 0 | 16 | K | 2 |  |  |  | ROZPOCET | 0 | 0 | 0 | 0 | 0 | 1 | 0 | 16 | -2128003400
| Online PSC |  | https://podminky.urs.cz/item/CS_URS_2025_01/781495115 | [14 empty] | Online PSC | 2
54 | K | 998781112 | Přesun hmot pro obklady keramické stanovený z hmotnosti přesunovaného materiálu vodorovná dopravní vzdálenost do 50 m s omezením mechanizace v objektech výšky přes 6 do 12 m | t | 2.764 |  | 0 | CS ÚRS 2025 01 |  | základní |  | 0 | 0 | 0 | 0 | 0 | 16 | K | 2 |  |  |  | ROZPOCET | 0 | 0 | 0 | 0 | 0 | 1 | 0 | 16 | -500984013
| Online PSC |  | https://podminky.urs.cz/item/CS_URS_2025_01/998781112 | [14 empty] | Online PSC | 2
| D | 783 | Dokončovací práce - nátěry |  |  |  | 0 |  |  |  |  | 0 |  | 0.009471 |  | 0 | 2 | D | 1 |  |  |  | ROZPOCET | [6 empty] | 0
55 | K | 783301303 | Příprava podkladu zámečnických konstrukcí před provedením nátěru odrezivění odrezovačem bezoplachovým | m2 | 45.1 |  | 0 | CS ÚRS 2025 01 |  | základní |  | 0 | 7e-05 | 0.003157 | 0 | 0 | 16 | K | 2 |  |  |  | ROZPOCET | 0 | 0 | 0 | 0 | 0 | 1 | 0 | 16 | -440933932
| Online PSC |  | https://podminky.urs.cz/item/CS_URS_2025_01/783301303 | [14 empty] | Online PSC | 2
| VV |  | "nátěr zárubní" (0,6+2*2)*(3+2)+(0,8+2*2)*2 |  | 32.6 | [12 empty] | VV | 2 | 2 | True | 0 | ROZPOCET
| VV |  | (0,8+2*2)*(8+4) |  | 57.6 | [12 empty] | VV | 2 | 2 | True | 0 | ROZPOCET
| VV |  | 90,2*0,5 "Přepočtené koeficientem množství |  | 45.1 | [12 empty] | VV | 2 | 2 | True | 1 | ROZPOCET
56 | K | 783317105 | Krycí nátěr (email) zámečnických konstrukcí jednonásobný syntetický samozákladující | m2 | 45.1 |  | 0 | CS ÚRS 2025 01 |  | základní |  | 0 | 0.00014 | 0.006314 | 0 | 0 | 16 | K | 2 |  |  |  | ROZPOCET | 0 | 0 | 0 | 0 | 0 | 1 | 0 | 16 | -2119864313
| Online PSC |  | https://podminky.urs.cz/item/CS_URS_2025_01/783317105 | [14 empty] | Online PSC | 2
| VV |  | "nátěr zárubní" (0,6+2*2)*(3+2)+(0,8+2*2)*2 |  | 32.6 | [12 empty] | VV | 2 | 2 | True | 0 | ROZPOCET
| VV |  | (0,8+2*2)*(8+4) |  | 57.6 | [12 empty] | VV | 2 | 2 | True | 0 | ROZPOCET
| VV |  | 90,2*0,5 "Přepočtené koeficientem množství |  | 45.1 | [12 empty] | VV | 2 | 2 | True | 1 | ROZPOCET
| D | 784 | Dokončovací práce - malby a tapety |  |  |  | 0 |  |  |  |  | 0 |  | 0.15137 |  | 0.046337 | 2 | D | 1 |  |  |  | ROZPOCET | [6 empty] | 0
57 | K | 784_20 | Omyvatelný bílý nátěr | m2 | 89.52 |  | 0 |  |  | základní |  | 0 | 0 | 0 | 0 | 0 | 16 | K | 2 |  |  |  | ROZPOCET | 0 | 0 | 0 | 0 | 0 | 1 | 0 | 16 | -629129061
| VV |  | (6,89+10,1+6,9-1,75+6,95+0,75)*2*1,5" chodba |  | 89.52 | [12 empty] | VV | 2 | 2 | True | 1 | ROZPOCET
58 | K | 784111011 | Obroušení podkladu omítky v místnostech výšky do 3,80 m | m2 | 308.912 |  | 0 | CS ÚRS 2025 01 |  | základní |  | 0 | 0 | 0 | 0.00015 | 0.046337 | 16 | K | 2 |  |  |  | ROZPOCET | 0 | 0 | 0 | 0 | 0 | 1 | 0 | 16 | -1055639552
| Online PSC |  | https://podminky.urs.cz/item/CS_URS_2025_01/784111011 | [14 empty] | Online PSC | 2
| VV |  | "od pokoje 15"(2,86+2,15+1,2+1,5+1,55+1,6+1,1*2+1,55+1,25)*2*3,6 |  | 114.192 | [12 empty] | VV | 2 | 2 | True | 0 | ROZPOCET
| VV |  | (2,9+4,85+1)*2*3,6 |  | 63 | [12 empty] | VV | 2 | 2 | True | 0 | ROZPOCET
| VV |  | (2,15+1,86)*2*3,6 |  | 28.872 | [12 empty] | VV | 2 | 2 | True | 0 | ROZPOCET
| VV |  | -"obklady"112 |  | -112 | [12 empty] | VV | 2 | 2 | True | 0 | ROZPOCET
| VV |  | (6,89+10,1+6,9-1,75+6,95+0,75)*2*3,6 |  | 214.848 | [12 empty] | VV | 2 | 2 | True | 0 | ROZPOCET
| VV |  | Součet |  | 308.912 | [12 empty] | VV | 2 | 4 | True | 1 | ROZPOCET
59 | K | 784181121 | Penetrace podkladu jednonásobná hloubková akrylátová bezbarvá v místnostech výšky do 3,80 m | m2 | 308.912 |  | 0 | CS ÚRS 2025 01 |  | základní |  | 0 | 0.0002 | 0.061782 | 0 | 0 | 16 | K | 2 |  |  |  | ROZPOCET | 0 | 0 | 0 | 0 | 0 | 1 | 0 | 16 | -605007210
| Online PSC |  | https://podminky.urs.cz/item/CS_URS_2025_01/784181121 | [14 empty] | Online PSC | 2
| VV |  | "od pokoje 15"(2,86+2,15+1,2+1,5+1,55+1,6+1,1*2+1,55+1,25)*2*3,6 |  | 114.192 | [12 empty] | VV | 2 | 2 | True | 0 | ROZPOCET
| VV |  | (2,9+4,85+1)*2*3,6 |  | 63 | [12 empty] | VV | 2 | 2 | True | 0 | ROZPOCET
| VV |  | (2,15+1,86)*2*3,6 |  | 28.872 | [12 empty] | VV | 2 | 2 | True | 0 | ROZPOCET
| VV |  | -"obklady"112 |  | -112 | [12 empty] | VV | 2 | 2 | True | 0 | ROZPOCET
| VV |  | (6,89+10,1+6,9-1,75+6,95+0,75)*2*3,6 |  | 214.848 | [12 empty] | VV | 2 | 2 | True | 0 | ROZPOCET
| VV |  | Součet |  | 308.912 | [12 empty] | VV | 2 | 4 | True | 1 | ROZPOCET
60 | K | 784211101 | Malby z malířských směsí oděruvzdorných za mokra dvojnásobné, bílé za mokra oděruvzdorné výborně v místnostech výšky do 3,80 m | m2 | 308.912 |  | 0 | CS ÚRS 2025 01 |  | základní |  | 0 | 0.00029 | 0.089584 | 0 | 0 | 16 | K | 2 |  |  |  | ROZPOCET | 0 | 0 | 0 | 0 | 0 | 1 | 0 | 16 | -2086376264
| Online PSC |  | https://podminky.urs.cz/item/CS_URS_2025_01/784211101 | [14 empty] | Online PSC | 2
| VV |  | 308,912 |  | 308.912 | [12 empty] | VV | 2 | 2 | True | 1 | ROZPOCET

## C3 - ZTI
{f707a8e6-a3c0-4b8e-b79c-67b905aaadc9}
2
| KRYCÍ LIST SOUPISU PRACÍ | [7 empty] | v --- níže se nacházejí doplnkové a pomocné údaje k sestavám --- v | [8 empty] | False
Stavba:
Domov mládeže, Čelakovského 789 1, Plzeň
Objekt:
3 - 3.NP Rozvody ZTI a stavební úpravy
Soupis:
C3 - ZTI
| KSO: |  |  |  |  | CC-CZ:
| Místo: |  | Čelakovského 789/1, Plzeň |  |  | Datum: | 20. 3. 2025
| Zadavatel: |  |  |  |  | IČ: | 00574406
|  | Střední škola informatiky a finančních služeb |  |  |  | DIČ: | CZ00574406
| Účastník: |  |  |  |  | IČ: | Vyplň údaj
|  | Vyplň údaj |  |  |  | DIČ: | Vyplň údaj
| Projektant: |  |  |  |  | IČ: | 67891331
|  | Planteam, Na Výsluní 630, Líně - Sulkov |  |  |  | DIČ:
| Zpracovatel: |  |  |  |  | IČ:
|  | Ing. Irena Potužáková |  |  |  | DIČ:
Poznámka:
Soupis prací je sestaven s využitím Cenové soustavy ÚRS. Položky, které pochází z této cenové soustavy, jsou ve sloupci 'Cenová soustava' označeny popisem 'CS ÚRS' a úrovní příslušného kalendářního pololetí. Veškeré další informace vymezující popis a podmínky použití těchto položek z Cenové soustavy, které nejsou uvedeny přímo v soupisu prací, jsou neomezeně dálkově k dispozici na webu podminky.urs.cz.
| Cena bez DPH | [5 empty] | 0
|  |  | Základ daně |  |  | Sazba daně | Výše daně
| DPH | základní | 0 |  |  | 21% | 0
|  | snížená | 0 |  |  | 12% | 0
|  | zákl. přenesená | 0 |  |  | 21% | 0
|  | sníž. přenesená | 0 |  |  | 12% | 0
|  | nulová | 0 |  |  | 0% | 0
| Cena s DPH |  |  | v | CZK |  | 0
REKAPITULACE ČLENĚNÍ SOUPISU PRACÍ
Stavba:
Domov mládeže, Čelakovského 789 1, Plzeň
Objekt:
3 - 3.NP Rozvody ZTI a stavební úpravy
Soupis:
C3 - ZTI
Místo: |  |  | Čelakovského 789/1, Plzeň |  |  | Datum: | 20. 3. 2025
Zadavatel: |  |  | Střední škola informatiky a finančních služeb |  |  | Projektant: | Planteam, Na Výsluní 630, Líně - Sulkov
Účastník: |  |  | Vyplň údaj |  |  | Zpracovatel: | Ing. Irena Potužáková
Kód dílu - Popis | [6 empty] | Cena celkem [CZK]
Náklady stavby celkem | [6 empty] | 0 | [11 empty] | -1
| HSV - Práce a dodávky HSV | [5 empty] | 0
| 6 - Úpravy povrchů, podlahy a osazování výplní | [5 empty] | 0
| 9 - Ostatní konstrukce a práce, bourání | [5 empty] | 0
| 997 - Doprava suti a vybouraných hmot | [5 empty] | 0
| 998 - Přesun hmot | [5 empty] | 0
| PSV - Práce a dodávky PSV | [5 empty] | 0
| 721 - Zdravotechnika - vnitřní kanalizace | [5 empty] | 0
| 722 - Zdravotechnika - vnitřní vodovod | [5 empty] | 0
| 725 - Zdravotechnika - zařizovací předměty | [5 empty] | 0
| 726 - Zdravotechnika - předstěnové instalace | [5 empty] | 0
| 734 - Ústřední vytápění - armatury | [5 empty] | 0
| 735 - Ústřední vytápění - otopná tělesa | [5 empty] | 0
SOUPIS PRACÍ
Stavba:
Domov mládeže, Čelakovského 789 1, Plzeň
Objekt:
3 - 3.NP Rozvody ZTI a stavební úpravy
Soupis:
C3 - ZTI
Místo: |  |  | Čelakovského 789/1, Plzeň |  |  | Datum: | 20. 3. 2025
Zadavatel: |  |  | Střední škola informatiky a finančních služeb |  |  | Projektant: | Planteam, Na Výsluní 630, Líně - Sulkov
Účastník: |  |  | Vyplň údaj |  |  | Zpracovatel: | Ing. Irena Potužáková
PČ | Typ | Kód | Popis | MJ | Množství | J.cena [CZK] | Cena celkem [CZK] | Cenová soustava |  | DPH | J. Nh [h] | Nh celkem [h] | J. hmotnost [t] | Hmotnost celkem [t] | J. suť [t] | Suť Celkem [t]
Náklady soupisu celkem | [6 empty] | 0 |  |  |  |  | 0 |  | 2.5328 |  | 1.5106 |  | D | -1 | [10 empty] | 0
| D | HSV | Práce a dodávky HSV |  |  |  | 0 |  |  |  |  | 0 |  | 1.792 |  | 1.361 | 1 | D | 0 |  |  |  | ROZPOCET | [6 empty] | 0
| D | 6 | Úpravy povrchů, podlahy a osazování výplní |  |  |  | 0 |  |  |  |  | 0 |  | 1.792 |  | 0 | 1 | D | 1 |  |  |  | ROZPOCET | [6 empty] | 0
1 | K | 612135101 | Hrubá výplň rýh maltou jakékoli šířky rýhy ve stěnách | m2 | 32 |  | 0 | CS ÚRS 2025 01 |  | základní |  | 0 | 0.056 | 1.792 | 0 | 0 | 4 | K | 2 |  |  |  | ROZPOCET | 0 | 0 | 0 | 0 | 0 | 1 | 0 | 4 | -401594417
| Online PSC |  | https://podminky.urs.cz/item/CS_URS_2025_01/612135101 | [14 empty] | Online PSC | 2
| VV |  | 64*0,5 "Přepočtené koeficientem množství |  | 32 | [12 empty] | VV | 2 | 2 | True | 1 | ROZPOCET
| D | 9 | Ostatní konstrukce a práce, bourání |  |  |  | 0 |  |  |  |  | 0 |  | 0 |  | 1.361 | 1 | D | 1 |  |  |  | ROZPOCET | [6 empty] | 0
2 | K | 974031132 | Vysekání rýh ve zdivu cihelném na maltu vápennou nebo vápenocementovou do hl. 50 mm a šířky do 70 mm | m | 5.5 |  | 0 | CS ÚRS 2025 01 |  | základní |  | 0 | 0 | 0 | 0.006 | 0.033 | 4 | K | 2 |  |  |  | ROZPOCET | 0 | 0 | 0 | 0 | 0 | 1 | 0 | 4 | 1983767612
| Online PSC |  | https://podminky.urs.cz/item/CS_URS_2025_01/974031132 | [14 empty] | Online PSC | 2
| VV |  | 5,5"voda vii |  | 5.5 | [12 empty] | VV | 2 | 2 | True | 1 | ROZPOCET
3 | K | 974031153 | Vysekání rýh ve zdivu cihelném na maltu vápennou nebo vápenocementovou do hl. 100 mm a šířky do 100 mm | m | 46 |  | 0 | CS ÚRS 2025 01 |  | základní |  | 0 | 0 | 0 | 0.018 | 0.828 | 4 | K | 2 |  |  |  | ROZPOCET | 0 | 0 | 0 | 0 | 0 | 1 | 0 | 4 | 1670601398
| Online PSC |  | https://podminky.urs.cz/item/CS_URS_2025_01/974031153 | [14 empty] | Online PSC | 2
| VV |  | 19" 50 kanál |  | 19 | [12 empty] | VV | 2 | 2 | True | 0 | ROZPOCET
| VV |  | "voda" 15+6+6 |  | 27 | [12 empty] | VV | 2 | 2 | True | 0 | ROZPOCET
| VV |  | Součet |  | 46 | [12 empty] | VV | 2 | 4 | True | 1 | ROZPOCET
4 | K | 974031164 | Vysekání rýh ve zdivu cihelném na maltu vápennou nebo vápenocementovou do hl. 150 mm a šířky do 150 mm | m | 12.5 |  | 0 | CS ÚRS 2025 01 |  | základní |  | 0 | 0 | 0 | 0.04 | 0.5 | 4 | K | 2 |  |  |  | ROZPOCET | 0 | 0 | 0 | 0 | 0 | 1 | 0 | 4 | 1844585549
| Online PSC |  | https://podminky.urs.cz/item/CS_URS_2025_01/974031164 | [14 empty] | Online PSC | 2
| D | 997 | Doprava suti a vybouraných hmot |  |  |  | 0 |  |  |  |  | 0 |  | 0 |  | 0 | 1 | D | 1 |  |  |  | ROZPOCET | [6 empty] | 0
5 | K | 997013501 | Odvoz suti a vybouraných hmot na skládku nebo meziskládku se složením, na vzdálenost do 1 km | t | 1.511 |  | 0 | CS ÚRS 2025 01 |  | základní |  | 0 | 0 | 0 | 0 | 0 | 4 | K | 2 |  |  |  | ROZPOCET | 0 | 0 | 0 | 0 | 0 | 1 | 0 | 4 | 1519940712
| Online PSC |  | https://podminky.urs.cz/item/CS_URS_2025_01/997013501 | [14 empty] | Online PSC | 2
6 | K | 997013509 | Odvoz suti a vybouraných hmot na skládku nebo meziskládku se složením, na vzdálenost Příplatek k ceně za každý další započatý 1 km přes 1 km | t | 21.154 |  | 0 | CS ÚRS 2025 01 |  | základní |  | 0 | 0 | 0 | 0 | 0 | 4 | K | 2 |  |  |  | ROZPOCET | 0 | 0 | 0 | 0 | 0 | 1 | 0 | 4 | -602386360
| Online PSC |  | https://podminky.urs.cz/item/CS_URS_2025_01/997013509 | [14 empty] | Online PSC | 2
| VV |  | 1,511*14 "Přepočtené koeficientem množství |  | 21.154 | [12 empty] | VV | 2 | 2 | True | 1 | ROZPOCET
7 | K | 997013511 | Odvoz suti a vybouraných hmot z meziskládky na skládku s naložením a se složením, na vzdálenost do 1 km | t | 1.511 |  | 0 | CS ÚRS 2025 01 |  | základní |  | 0 | 0 | 0 | 0 | 0 | 4 | K | 2 |  |  |  | ROZPOCET | 0 | 0 | 0 | 0 | 0 | 1 | 0 | 4 | -290195076
| Online PSC |  | https://podminky.urs.cz/item/CS_URS_2025_01/997013511 | [14 empty] | Online PSC | 2
8 | K | 997013863 | Poplatek za uložení stavebního odpadu na recyklační skládce (skládkovné) cihelného zatříděného do Katalogu odpadů pod kódem 17 01 02 | t | 1.361 |  | 0 | CS ÚRS 2025 01 |  | základní |  | 0 | 0 | 0 | 0 | 0 | 4 | K | 2 |  |  |  | ROZPOCET | 0 | 0 | 0 | 0 | 0 | 1 | 0 | 4 | 849047357
| Online PSC |  | https://podminky.urs.cz/item/CS_URS_2025_01/997013863 | [14 empty] | Online PSC | 2
| D | 998 | Přesun hmot |  |  |  | 0 |  |  |  |  | 0 |  | 0 |  | 0 | 1 | D | 1 |  |  |  | ROZPOCET | [6 empty] | 0
9 | K | 998011009 | Přesun hmot pro budovy občanské výstavby, bydlení, výrobu a služby s nosnou svislou konstrukcí zděnou z cihel, tvárnic nebo kamene vodorovná dopravní vzdálenost do 100 m s omezením mechanizace pro budovy výšky přes 6 do 12 m | t | 1.792 |  | 0 | CS ÚRS 2025 01 |  | základní |  | 0 | 0 | 0 | 0 | 0 | 4 | K | 2 |  |  |  | ROZPOCET | 0 | 0 | 0 | 0 | 0 | 1 | 0 | 4 | -613103463
| Online PSC |  | https://podminky.urs.cz/item/CS_URS_2025_01/998011009 | [14 empty] | Online PSC | 2
| D | PSV | Práce a dodávky PSV |  |  |  | 0 |  |  |  |  | 0 |  | 0.74077 |  | 0.14958 | 2 | D | 0 |  |  |  | ROZPOCET | [6 empty] | 0
| D | 721 | Zdravotechnika - vnitřní kanalizace |  |  |  | 0 |  |  |  |  | 0 |  | 0.0471 |  | 0 | 2 | D | 1 |  |  |  | ROZPOCET | [6 empty] | 0
10 | K | 721174043 | Potrubí z trub polypropylenových připojovací DN 50 | m | 19 |  | 0 | CS ÚRS 2025 01 |  | základní |  | 0 | 0.0005 | 0.0095 | 0 | 0 | 16 | K | 2 |  |  |  | ROZPOCET | 0 | 0 | 0 | 0 | 0 | 1 | 0 | 16 | 1685047299
| Online PSC |  | https://podminky.urs.cz/item/CS_URS_2025_01/721174043 | [14 empty] | Online PSC | 2
| VV |  | "9"3,5 |  | 3.5 | [12 empty] | VV | 2 | 2 | True | 0 | ROZPOCET
| VV |  | "6"1,5 |  | 1.5 | [12 empty] | VV | 2 | 2 | True | 0 | ROZPOCET
| VV |  | "7" 2+1+2,5+2,5+2*0,5 |  | 9 | [12 empty] | VV | 2 | 2 | True | 0 | ROZPOCET
| VV |  | "1"2+3 |  | 5 | [12 empty] | VV | 2 | 2 | True | 0 | ROZPOCET
| VV |  | Součet |  | 19 | [12 empty] | VV | 2 | 4 | True | 1 | ROZPOCET
11 | K | 721174044 | Potrubí z trub polypropylenových připojovací DN 75 | m | 8.5 |  | 0 | CS ÚRS 2025 01 |  | základní |  | 0 | 0.00076 | 0.00646 | 0 | 0 | 16 | K | 2 |  |  |  | ROZPOCET | 0 | 0 | 0 | 0 | 0 | 1 | 0 | 16 | -1715187585
| Online PSC |  | https://podminky.urs.cz/item/CS_URS_2025_01/721174044 | [14 empty] | Online PSC | 2
| VV |  | "5"1 |  | 1 | [12 empty] | VV | 2 | 2 | True | 0 | ROZPOCET
| VV |  | "7" 1,5 |  | 1.5 | [12 empty] | VV | 2 | 2 | True | 0 | ROZPOCET
| VV |  | "8"3,5 |  | 3.5 | [12 empty] | VV | 2 | 2 | True | 0 | ROZPOCET
| VV |  | "1"2,5 |  | 2.5 | [12 empty] | VV | 2 | 2 | True | 0 | ROZPOCET
| VV |  | Součet |  | 8.5 | [12 empty] | VV | 2 | 4 | True | 1 | ROZPOCET
12 | K | 721174045 | Potrubí z trub polypropylenových připojovací DN 110 | m | 4 |  | 0 | CS ÚRS 2025 01 |  | základní |  | 0 | 0.00153 | 0.00612 | 0 | 0 | 16 | K | 2 |  |  |  | ROZPOCET | 0 | 0 | 0 | 0 | 0 | 1 | 0 | 16 | 1859701173
| Online PSC |  | https://podminky.urs.cz/item/CS_URS_2025_01/721174045 | [14 empty] | Online PSC | 2
| VV |  | "9"2 |  | 2 | [12 empty] | VV | 2 | 2 | True | 0 | ROZPOCET
| VV |  | "5"1 |  | 1 | [12 empty] | VV | 2 | 2 | True | 0 | ROZPOCET
| VV |  | "6"1 |  | 1 | [12 empty] | VV | 2 | 2 | True | 0 | ROZPOCET
| VV |  | Součet |  | 4 | [12 empty] | VV | 2 | 4 | True | 1 | ROZPOCET
13 | K | 721219128 | Odtokové sprchové žlaby montáž odtokových sprchových žlabů ostatních typů délky do 1050 mm | kus | 6 |  | 0 | CS ÚRS 2025 01 |  | základní |  | 0 | 0.00015 | 0.0009 | 0 | 0 | 16 | K | 2 |  |  |  | ROZPOCET | 0 | 0 | 0 | 0 | 0 | 1 | 0 | 16 | -810467841
| Online PSC |  | https://podminky.urs.cz/item/CS_URS_2025_01/721219128 | [14 empty] | Online PSC | 2
14 | M | 55233009 | žlab odtokový sprchového koutu vč. roštu dl 850mm | kus | 6 |  | 0 | CS ÚRS 2025 01 |  | základní |  | 0 | 0.00402 | 0.02412 | 0 | 0 | 32 | M | 2 |  |  |  | ROZPOCET | 0 | 0 | 0 | 0 | 0 | 1 | 0 | 16 | 1173382828
15 | K | 721290111 | Zkouška těsnosti kanalizace v objektech vodou do DN 125 | m | 31.5 |  | 0 | CS ÚRS 2025 01 |  | základní |  | 0 | 0 | 0 | 0 | 0 | 16 | K | 2 |  |  |  | ROZPOCET | 0 | 0 | 0 | 0 | 0 | 1 | 0 | 16 | 1115881694
| Online PSC |  | https://podminky.urs.cz/item/CS_URS_2025_01/721290111 | [14 empty] | Online PSC | 2
16 | K | 998721112 | Přesun hmot pro vnitřní kanalizaci stanovený z hmotnosti přesunovaného materiálu vodorovná dopravní vzdálenost do 50 m s omezením mechanizace v objektech výšky přes 6 do 12 m | t | 0.047 |  | 0 | CS ÚRS 2025 01 |  | základní |  | 0 | 0 | 0 | 0 | 0 | 16 | K | 2 |  |  |  | ROZPOCET | 0 | 0 | 0 | 0 | 0 | 1 | 0 | 16 | -534745696
| Online PSC |  | https://podminky.urs.cz/item/CS_URS_2025_01/998721112 | [14 empty] | Online PSC | 2
| D | 722 | Zdravotechnika - vnitřní vodovod |  |  |  | 0 |  |  |  |  | 0 |  | 0.06039 |  | 0 | 2 | D | 1 |  |  |  | ROZPOCET | [6 empty] | 0
17 | K | 722174022 | Potrubí z plastových trubek z polypropylenu PPR svařovaných polyfúzně PN 20 (SDR 6) D 20 x 3,4 | m | 67 |  | 0 | CS ÚRS 2025 01 |  | základní |  | 0 | 0.0008 | 0.0536 | 0 | 0 | 16 | K | 2 |  |  |  | ROZPOCET | 0 | 0 | 0 | 0 | 0 | 1 | 0 | 16 | 1300831933
| Online PSC |  | https://podminky.urs.cz/item/CS_URS_2025_01/722174022 | [14 empty] | Online PSC | 2
| VV |  | "vii" 5+1 |  | 6 | [12 empty] | VV | 2 | 2 | True | 0 | ROZPOCET
| VV |  | "v" 7+5 |  | 12 | [12 empty] | VV | 2 | 2 | True | 0 | ROZPOCET
| VV |  | "vi" 17+16 |  | 33 | [12 empty] | VV | 2 | 2 | True | 0 | ROZPOCET
| VV |  | "i" 8+8 |  | 16 | [12 empty] | VV | 2 | 2 | True | 0 | ROZPOCET
| VV |  | Součet |  | 67 | [12 empty] | VV | 2 | 4 | True | 1 | ROZPOCET
18 | K | 722181221 | Ochrana potrubí termoizolačními trubicemi z pěnového polyetylenu PE přilepenými v příčných a podélných spojích, tloušťky izolace přes 6 do 9 mm, vnitřního průměru izolace DN do 22 mm | m | 37 |  | 0 | CS ÚRS 2025 01 |  | základní |  | 0 | 4e-05 | 0.00148 | 0 | 0 | 16 | K | 2 |  |  |  | ROZPOCET | 0 | 0 | 0 | 0 | 0 | 1 | 0 | 16 | 1884529820
| Online PSC |  | https://podminky.urs.cz/item/CS_URS_2025_01/722181221 | [14 empty] | Online PSC | 2
| VV |  | "vii" 5 |  | 5 | [12 empty] | VV | 2 | 2 | True | 0 | ROZPOCET
| VV |  | "v" 7 |  | 7 | [12 empty] | VV | 2 | 2 | True | 0 | ROZPOCET
| VV |  | "vi" 17 |  | 17 | [12 empty] | VV | 2 | 2 | True | 0 | ROZPOCET
| VV |  | "i" 8 |  | 8 | [12 empty] | VV | 2 | 2 | True | 0 | ROZPOCET
| VV |  | Součet |  | 37 | [12 empty] | VV | 2 | 4 | True | 1 | ROZPOCET
19 | K | 722181241 | Ochrana potrubí termoizolačními trubicemi z pěnového polyetylenu PE přilepenými v příčných a podélných spojích, tloušťky izolace přes 13 do 20 mm, vnitřního průměru izolace DN do 22 mm | m | 30 |  | 0 | CS ÚRS 2025 01 |  | základní |  | 0 | 0.00011 | 0.0033 | 0 | 0 | 16 | K | 2 |  |  |  | ROZPOCET | 0 | 0 | 0 | 0 | 0 | 1 | 0 | 16 | 752313205
| Online PSC |  | https://podminky.urs.cz/item/CS_URS_2025_01/722181241 | [14 empty] | Online PSC | 2
| VV |  | "vii" 1 |  | 1 | [12 empty] | VV | 2 | 2 | True | 0 | ROZPOCET
| VV |  | "v" 5 |  | 5 | [12 empty] | VV | 2 | 2 | True | 0 | ROZPOCET
| VV |  | "vi" 16 |  | 16 | [12 empty] | VV | 2 | 2 | True | 0 | ROZPOCET
| VV |  | "i" 8 |  | 8 | [12 empty] | VV | 2 | 2 | True | 0 | ROZPOCET
| VV |  | Součet |  | 30 | [12 empty] | VV | 2 | 4 | True | 1 | ROZPOCET
20 | K | 722290234 | Zkoušky, proplach a desinfekce vodovodního potrubí proplach a desinfekce vodovodního potrubí do DN 80 | m | 67 |  | 0 | CS ÚRS 2025 01 |  | základní |  | 0 | 1e-05 | 0.00067 | 0 | 0 | 16 | K | 2 |  |  |  | ROZPOCET | 0 | 0 | 0 | 0 | 0 | 1 | 0 | 16 | 111263782
| Online PSC |  | https://podminky.urs.cz/item/CS_URS_2025_01/722290234 | [14 empty] | Online PSC | 2
21 | K | 722290246 | Zkoušky, proplach a desinfekce vodovodního potrubí zkoušky těsnosti vodovodního potrubí plastového do DN 40 | m | 67 |  | 0 | CS ÚRS 2025 01 |  | základní |  | 0 | 2e-05 | 0.00134 | 0 | 0 | 16 | K | 2 |  |  |  | ROZPOCET | 0 | 0 | 0 | 0 | 0 | 1 | 0 | 16 | -529168821
| Online PSC |  | https://podminky.urs.cz/item/CS_URS_2025_01/722290246 | [14 empty] | Online PSC | 2
22 | K | 998722112 | Přesun hmot pro vnitřní vodovod stanovený z hmotnosti přesunovaného materiálu vodorovná dopravní vzdálenost do 50 m s omezením mechanizace v objektech výšky přes 6 do 12 m | t | 0.06 |  | 0 | CS ÚRS 2025 01 |  | základní |  | 0 | 0 | 0 | 0 | 0 | 16 | K | 2 |  |  |  | ROZPOCET | 0 | 0 | 0 | 0 | 0 | 1 | 0 | 16 | 1596899176
| Online PSC |  | https://podminky.urs.cz/item/CS_URS_2025_01/998722112 | [14 empty] | Online PSC | 2
| D | 725 | Zdravotechnika - zařizovací předměty |  |  |  | 0 |  |  |  |  | 0 |  | 0.34652 |  | 0 | 2 | D | 1 |  |  |  | ROZPOCET | [6 empty] | 0
23 | K | 725112022 | Jika Lyra Plus WC závěsné 53 cm, standard, bílá | soubor | 4 |  | 0 | CS ÚRS 2025 01 |  | základní |  | 0 | 0.01747 | 0.06988 | 0 | 0 | 16 | K | 2 |  |  |  | ROZPOCET | 0 | 0 | 0 | 0 | 0 | 1 | 0 | 16 | 1682281769
| Online PSC |  | https://podminky.urs.cz/item/CS_URS_2025_01/725112022 | [14 empty] | Online PSC | 2
24 | K | 725119131 | Zařízení záchodů montáž klozetových sedátek standardních | kus | 4 |  | 0 | CS ÚRS 2025 01 |  | základní |  | 0 | 0 | 0 | 0 | 0 | 16 | K | 2 |  |  |  | ROZPOCET | 0 | 0 | 0 | 0 | 0 | 1 | 0 | 16 | -2108505130
| Online PSC |  | https://podminky.urs.cz/item/CS_URS_2025_01/725119131 | [14 empty] | Online PSC | 2
25 | M | 725_111 | Jika Lyra Plus WC sedátko duroplast slowclose pro závěsné WC | ks | 4 |  | 0 |  |  | základní |  | 0 | 0 | 0 | 0 | 0 | 32 | M | 2 |  |  |  | ROZPOCET | 0 | 0 | 0 | 0 | 0 | 1 | 0 | 16 | -423429987
26 | K | 725219101 | Umyvadla montáž umyvadel ostatních typů na konzoly | soubor | 9 |  | 0 | CS ÚRS 2025 01 |  | základní |  | 0 | 0.00383 | 0.03447 | 0 | 0 | 16 | K | 2 |  |  |  | ROZPOCET | 0 | 0 | 0 | 0 | 0 | 1 | 0 | 16 | -13145433
| Online PSC |  | https://podminky.urs.cz/item/CS_URS_2025_01/725219101 | [14 empty] | Online PSC | 2
27 | M | 64211005 | Jika Lyra Plus umyvadlo 50x41 cm, bílá - sifon umyvadlový kulatý, chrom | kus | 8 |  | 0 | CS ÚRS 2025 01 |  | základní |  | 0 | 0.012 | 0.096 | 0 | 0 | 32 | M | 2 |  |  |  | ROZPOCET | 0 | 0 | 0 | 0 | 0 | 1 | 0 | 16 | 454736986
28 | M | 64221001 | Jika Tigo Umývátko 45x23,5, otvor vlevo | kus | 1 |  | 0 | CS ÚRS 2025 01 |  | základní |  | 0 | 0.0088 | 0.0088 | 0 | 0 | 32 | M | 2 |  |  |  | ROZPOCET | 0 | 0 | 0 | 0 | 0 | 1 | 0 | 16 | 859087593
29 | K | 725331111 | Výlevky bez výtokových armatur a splachovací nádrže keramické se sklopnou plastovou mřížkou stojící, výšky 460 mm | soubor | 1 |  | 0 | CS ÚRS 2025 01 |  | základní |  | 0 | 0.01525 | 0.01525 | 0 | 0 | 16 | K | 2 |  |  |  | ROZPOCET | 0 | 0 | 0 | 0 | 0 | 1 | 0 | 16 | 1020086150
| Online PSC |  | https://podminky.urs.cz/item/CS_URS_2025_01/725331111 | [14 empty] | Online PSC | 2
30 | K | 725532118 | Elektrické ohřívače zásobníkové beztlakové přepadové akumulační s pojistným ventilem závěsné svislé objem nádrže (příkon) 120 l (3,0 kW) rychloohřev 220 V | soubor | 2 |  | 0 | CS ÚRS 2025 01 |  | základní |  | 0 | 0.04634 | 0.09268 | 0 | 0 | 16 | K | 2 |  |  |  | ROZPOCET | 0 | 0 | 0 | 0 | 0 | 1 | 0 | 16 | 1447726823
| Online PSC |  | https://podminky.urs.cz/item/CS_URS_2025_01/725532118 | [14 empty] | Online PSC | 2
31 | K | 725_1111 | D+M Elektrický průtokový ohřívač pod umyvadlo | ks | 2 |  | 0 |  |  | základní |  | 0 | 0 | 0 | 0 | 0 | 16 | K | 2 |  |  |  | ROZPOCET | 0 | 0 | 0 | 0 | 0 | 1 | 0 | 16 | -1241241338
32 | K | 725821316 | Baterie dřezové nástěnné pákové s otáčivým plochým ústím a délkou ramínka 300 mm | soubor | 1 |  | 0 | CS ÚRS 2025 01 |  | základní |  | 0 | 0.00196 | 0.00196 | 0 | 0 | 16 | K | 2 |  |  |  | ROZPOCET | 0 | 0 | 0 | 0 | 0 | 1 | 0 | 16 | 1866352717
| Online PSC |  | https://podminky.urs.cz/item/CS_URS_2025_01/725821316 | [14 empty] | Online PSC | 2
| VV |  | 1"výlevka |  | 1 | [12 empty] | VV | 2 | 2 | True | 1 | ROZPOCET
33 | K | 725822613 | Baterie umyvadlové stojánkové pákové s výpustí | soubor | 9 |  | 0 | CS ÚRS 2025 01 |  | základní |  | 0 | 0.00184 | 0.01656 | 0 | 0 | 16 | K | 2 |  |  |  | ROZPOCET | 0 | 0 | 0 | 0 | 0 | 1 | 0 | 16 | -1945174348
| Online PSC |  | https://podminky.urs.cz/item/CS_URS_2025_01/725822613 | [14 empty] | Online PSC | 2
34 | K | 725849411 | Baterie sprchové montáž nástěnných baterií s nastavitelnou výškou sprchy | kus | 6 |  | 0 | CS ÚRS 2025 01 |  | základní |  | 0 | 0.00014 | 0.00084 | 0 | 0 | 16 | K | 2 |  |  |  | ROZPOCET | 0 | 0 | 0 | 0 | 0 | 1 | 0 | 16 | 1427505544
| Online PSC |  | https://podminky.urs.cz/item/CS_URS_2025_01/725849411 | [14 empty] | Online PSC | 2
35 | M | 55145500 | baterie sprchová mosazná s mosaznou růžicí 1/2"x100mm | kus | 6 |  | 0 | CS ÚRS 2025 01 |  | základní |  | 0 | 0.00168 | 0.01008 | 0 | 0 | 32 | M | 2 |  |  |  | ROZPOCET | 0 | 0 | 0 | 0 | 0 | 1 | 0 | 16 | 456783697
36 | K | 998725112 | Přesun hmot pro zařizovací předměty stanovený z hmotnosti přesunovaného materiálu vodorovná dopravní vzdálenost do 50 m s omezením mechanizace v objektech výšky přes 6 do 12 m | t | 0.347 |  | 0 | CS ÚRS 2025 01 |  | základní |  | 0 | 0 | 0 | 0 | 0 | 16 | K | 2 |  |  |  | ROZPOCET | 0 | 0 | 0 | 0 | 0 | 1 | 0 | 16 | 650805695
| Online PSC |  | https://podminky.urs.cz/item/CS_URS_2025_01/998725112 | [14 empty] | Online PSC | 2
| D | 726 | Zdravotechnika - předstěnové instalace |  |  |  | 0 |  |  |  |  | 0 |  | 0.0368 |  | 0 | 2 | D | 1 |  |  |  | ROZPOCET | [6 empty] | 0
37 | K | 726111031 | Předstěnové instalační systémy pro zazdění do masivních zděných konstrukcí pro závěsné klozety ovládání zepředu, stavební výška 1080 mm | soubor | 4 |  | 0 | CS ÚRS 2025 01 |  | základní |  | 0 | 0.0092 | 0.0368 | 0 | 0 | 16 | K | 2 |  |  |  | ROZPOCET | 0 | 0 | 0 | 0 | 0 | 1 | 0 | 16 | 1293330108
| Online PSC |  | https://podminky.urs.cz/item/CS_URS_2025_01/726111031 | [14 empty] | Online PSC | 2
38 | K | 998726122 | Přesun hmot pro instalační prefabrikáty stanovený z hmotnosti přesunovaného materiálu vodorovná dopravní vzdálenost do 50 m s omezením mechanizace v objektech výšky přes 6 m do 12 m | t | 0.037 |  | 0 | CS ÚRS 2025 01 |  | základní |  | 0 | 0 | 0 | 0 | 0 | 16 | K | 2 |  |  |  | ROZPOCET | 0 | 0 | 0 | 0 | 0 | 1 | 0 | 16 | 1662315642
| Online PSC |  | https://podminky.urs.cz/item/CS_URS_2025_01/998726122 | [14 empty] | Online PSC | 2
| D | 734 | Ústřední vytápění - armatury |  |  |  | 0 |  |  |  |  | 0 |  | 0.00156 |  | 0 | 2 | D | 1 |  |  |  | ROZPOCET | [6 empty] | 0
39 | K | 734221545 | Ventily regulační závitové termostatické bez hlavice ovládání PN 16 do 110°C přímé jednoregulační G 1/2 | kus | 6 |  | 0 | CS ÚRS 2025 01 |  | základní |  | 0 | 0.00026 | 0.00156 | 0 | 0 | 16 | K | 2 |  |  |  | ROZPOCET | 0 | 0 | 0 | 0 | 0 | 1 | 0 | 16 | 996474570
| Online PSC |  | https://podminky.urs.cz/item/CS_URS_2025_01/734221545 | [14 empty] | Online PSC | 2
40 | K | 998734112 | Přesun hmot pro armatury stanovený z hmotnosti přesunovaného materiálu vodorovná dopravní vzdálenost do 50 m s omezením mechanizace v objektech výšky přes 6 do 12 m | t | 0.002 |  | 0 | CS ÚRS 2025 01 |  | základní |  | 0 | 0 | 0 | 0 | 0 | 16 | K | 2 |  |  |  | ROZPOCET | 0 | 0 | 0 | 0 | 0 | 1 | 0 | 16 | 2002311611
| Online PSC |  | https://podminky.urs.cz/item/CS_URS_2025_01/998734112 | [14 empty] | Online PSC | 2
| D | 735 | Ústřední vytápění - otopná tělesa |  |  |  | 0 |  |  |  |  | 0 |  | 0.2484 |  | 0.14958 | 2 | D | 1 |  |  |  | ROZPOCET | [6 empty] | 0
41 | K | 735151821 | Demontáž otopných těles panelových dvouřadých stavební délky do 1500 mm | kus | 6 |  | 0 | CS ÚRS 2025 01 |  | základní |  | 0 | 8e-05 | 0.00048 | 0.02493 | 0.14958 | 16 | K | 2 |  |  |  | ROZPOCET | 0 | 0 | 0 | 0 | 0 | 1 | 0 | 16 | 443453447
| Online PSC |  | https://podminky.urs.cz/item/CS_URS_2025_01/735151821 | [14 empty] | Online PSC | 2
42 | K | 735152579 | Otopná tělesa panelová VK dvoudesková PN 1,0 MPa, T do 110°C se dvěma přídavnými přestupními plochami výšky tělesa 600 mm stavební délky / výkonu 1200 mm / 2015 W | kus | 6 |  | 0 | CS ÚRS 2025 01 |  | základní |  | 0 | 0.04132 | 0.24792 | 0 | 0 | 16 | K | 2 |  |  |  | ROZPOCET | 0 | 0 | 0 | 0 | 0 | 1 | 0 | 16 | 1257795308
| Online PSC |  | https://podminky.urs.cz/item/CS_URS_2025_01/735152579 | [14 empty] | Online PSC | 2
43 | K | 998735112 | Přesun hmot pro otopná tělesa stanovený z hmotnosti přesunovaného materiálu vodorovná dopravní vzdálenost do 50 m s omezením mechanizace v objektech výšky přes 6 do 12 m | t | 0.248 |  | 0 | CS ÚRS 2025 01 |  | základní |  | 0 | 0 | 0 | 0 | 0 | 16 | K | 2 |  |  |  | ROZPOCET | 0 | 0 | 0 | 0 | 0 | 1 | 0 | 16 | 974165304
| Online PSC |  | https://podminky.urs.cz/item/CS_URS_2025_01/998735112 | [14 empty] | Online PSC | 2

## 4 - Přístupový systém
{1fe9e428-9fb2-4ec4-a734-4989e477a1c3}
2
| KRYCÍ LIST SOUPISU PRACÍ | [7 empty] | v --- níže se nacházejí doplnkové a pomocné údaje k sestavám --- v | [8 empty] | False
Stavba:
Domov mládeže, Čelakovského 789 1, Plzeň
Objekt:
4 - Přístupový systém
| KSO: |  |  |  |  | CC-CZ:
| Místo: |  | Čelakovského 789/1, Plzeň |  |  | Datum: | 20. 3. 2025
| Zadavatel: |  |  |  |  | IČ: | 00574406
|  | Střední škola informatiky a finančních služeb |  |  |  | DIČ: | CZ00574406
| Účastník: |  |  |  |  | IČ: | Vyplň údaj
|  | Vyplň údaj |  |  |  | DIČ: | Vyplň údaj
| Projektant: |  |  |  |  | IČ: | 67891331
|  | Planteam, Na Výsluní 630, Líně - Sulkov |  |  |  | DIČ:
| Zpracovatel: |  |  |  |  | IČ:
|  | Ing. Irena Potužáková |  |  |  | DIČ:
Poznámka:
| Cena bez DPH | [5 empty] | 0
|  |  | Základ daně |  |  | Sazba daně | Výše daně
| DPH | základní | 0 |  |  | 21% | 0
|  | snížená | 0 |  |  | 12% | 0
|  | zákl. přenesená | 0 |  |  | 21% | 0
|  | sníž. přenesená | 0 |  |  | 12% | 0
|  | nulová | 0 |  |  | 0% | 0
| Cena s DPH |  |  | v | CZK |  | 0
REKAPITULACE ČLENĚNÍ SOUPISU PRACÍ
Stavba:
Domov mládeže, Čelakovského 789 1, Plzeň
Objekt:
4 - Přístupový systém
Místo: |  |  | Čelakovského 789/1, Plzeň |  |  | Datum: | 20. 3. 2025
Zadavatel: |  |  | Střední škola informatiky a finančních služeb |  |  | Projektant: | Planteam, Na Výsluní 630, Líně - Sulkov
Účastník: |  |  | Vyplň údaj |  |  | Zpracovatel: | Ing. Irena Potužáková
Kód dílu - Popis | [6 empty] | Cena celkem [CZK]
Náklady stavby celkem | [6 empty] | 0 | [11 empty] | -1
| HSV - Práce a dodávky HSV | [5 empty] | 0
| 6 - Úpravy povrchů, podlahy a osazování výplní | [5 empty] | 0
| 9 - Ostatní konstrukce a práce, bourání | [5 empty] | 0
| PSV - Práce a dodávky PSV | [5 empty] | 0
| 742 - Elektroinstalace - slaboproud | [5 empty] | 0
| M - Práce a dodávky M | [5 empty] | 0
SOUPIS PRACÍ
Stavba:
Domov mládeže, Čelakovského 789 1, Plzeň
Objekt:
4 - Přístupový systém
Místo: |  |  | Čelakovského 789/1, Plzeň |  |  | Datum: | 20. 3. 2025
Zadavatel: |  |  | Střední škola informatiky a finančních služeb |  |  | Projektant: | Planteam, Na Výsluní 630, Líně - Sulkov
Účastník: |  |  | Vyplň údaj |  |  | Zpracovatel: | Ing. Irena Potužáková
PČ | Typ | Kód | Popis | MJ | Množství | J.cena [CZK] | Cena celkem [CZK] | Cenová soustava |  | DPH | J. Nh [h] | Nh celkem [h] | J. hmotnost [t] | Hmotnost celkem [t] | J. suť [t] | Suť Celkem [t]
Náklady soupisu celkem | [6 empty] | 0 |  |  |  |  | 0 |  | 1.6879 |  | 0.48 |  | D | -1 | [10 empty] | 0
| D | HSV | Práce a dodávky HSV |  |  |  | 0 |  |  |  |  | 0 |  | 1.5779 |  | 0.48 | 1 | D | 0 |  |  |  | ROZPOCET | [6 empty] | 0
| D | 6 | Úpravy povrchů, podlahy a osazování výplní |  |  |  | 0 |  |  |  |  | 0 |  | 1.5779 |  | 0 | 1 | D | 1 |  |  |  | ROZPOCET | [6 empty] | 0
1 | K | 612325121 | Vápenocementová omítka rýh štuková dvouvrstvá ve stěnách, šířky rýhy do 150 mm | m2 | 36 |  | 0 | CS ÚRS 2025 01 |  | základní |  | 0 | 0.04383 | 1.5779 | 0 | 0 | 4 | K | 2 |  |  |  | ROZPOCET | 0 | 0 | 0 | 0 | 0 | 1 | 0 | 4 | -877220478
| Online PSC |  | https://podminky.urs.cz/item/CS_URS_2025_01/612325121 | [14 empty] | Online PSC | 2
| D | 9 | Ostatní konstrukce a práce, bourání |  |  |  | 0 |  |  |  |  | 0 |  | 0 |  | 0.48 | 1 | D | 1 |  |  |  | ROZPOCET | [6 empty] | 0
2 | K | 974031122 | Vysekání rýh ve zdivu cihelném na maltu vápennou nebo vápenocementovou do hl. 30 mm a šířky do 70 mm | m | 120 |  | 0 | CS ÚRS 2025 01 |  | základní |  | 0 | 0 | 0 | 0.004 | 0.48 | 4 | K | 2 |  |  |  | ROZPOCET | 0 | 0 | 0 | 0 | 0 | 1 | 0 | 4 | 892888240
| Online PSC |  | https://podminky.urs.cz/item/CS_URS_2025_01/974031122 | [14 empty] | Online PSC | 2
| D | PSV | Práce a dodávky PSV |  |  |  | 0 |  |  |  |  | 0 |  | 0.06582 |  | 0 | 2 | D | 0 |  |  |  | ROZPOCET | [6 empty] | 0
| D | 742 | Elektroinstalace - slaboproud |  |  |  | 0 |  |  |  |  | 0 |  | 0.06582 |  | 0 | 2 | D | 1 |  |  |  | ROZPOCET | [6 empty] | 0
3 | K | 742110002 | Montáž trubek elektroinstalačních plastových ohebných uložených pod omítku | m | 316.4 |  | 0 | CS ÚRS 2025 01 |  | základní |  | 0 | 0 | 0 | 0 | 0 | 16 | K | 2 |  |  |  | ROZPOCET | 0 | 0 | 0 | 0 | 0 | 1 | 0 | 16 | -781779746
| Online PSC |  | https://podminky.urs.cz/item/CS_URS_2025_01/742110002 | [14 empty] | Online PSC | 2
4 | M | 34571051 | trubka elektroinstalační ohebná EN 500 86-1141 (chránička) D 22,9/28,5mm | m | 134.4 |  | 0 | CS ÚRS 2025 01 |  | základní |  | 0 | 6e-05 | 0.008064 | 0 | 0 | 32 | M | 2 |  |  |  | ROZPOCET | 0 | 0 | 0 | 0 | 0 | 1 | 0 | 16 | 907765765
| VV |  | 128*1,05 "Přepočtené koeficientem množství |  | 134.4 | [12 empty] | VV | 2 | 2 | True | 1 | ROZPOCET
5 | M | 34571157 | trubka elektroinstalační ohebná z PH, D 35,9/42,2mm | m | 42 |  | 0 | CS ÚRS 2025 01 |  | základní |  | 0 | 0.00022 | 0.00924 | 0 | 0 | 32 | M | 2 |  |  |  | ROZPOCET | 0 | 0 | 0 | 0 | 0 | 1 | 0 | 16 | 1824053257
6 | M | 34571061 | trubka elektroinstalační ohebná z PVC bílá d 13mm | m | 140 |  | 0 | CS ÚRS 2025 01 |  | základní |  | 0 | 4e-05 | 0.0056 | 0 | 0 | 32 | M | 2 |  |  |  | ROZPOCET | 0 | 0 | 0 | 0 | 0 | 1 | 0 | 16 | -575305912
| VV |  | 28*5 |  | 140 | [12 empty] | VV | 2 | 2 | True | 1 | ROZPOCET
7 | K | 742110504 | Montáž krabic elektroinstalačních s víčkem zapuštěných plastových odbočných kruhových | kus | 28 |  | 0 | CS ÚRS 2025 01 |  | základní |  | 0 | 0 | 0 | 0 | 0 | 16 | K | 2 |  |  |  | ROZPOCET | 0 | 0 | 0 | 0 | 0 | 1 | 0 | 16 | 2076509663
| Online PSC |  | https://podminky.urs.cz/item/CS_URS_2025_01/742110504 | [14 empty] | Online PSC | 2
8 | M | 34571457 | krabice pod omítku PVC odbočná kruhová D 70mm s víčkem | kus | 28 |  | 0 | CS ÚRS 2025 01 |  | základní |  | 0 | 4e-05 | 0.00112 | 0 | 0 | 32 | M | 2 |  |  |  | ROZPOCET | 0 | 0 | 0 | 0 | 0 | 1 | 0 | 16 | -1134033521
9 | K | 742110506 | Montáž krabic elektroinstalačních s víčkem zapuštěných plastových odbočných univerzálních | kus | 6 |  | 0 | CS ÚRS 2025 01 |  | základní |  | 0 | 0 | 0 | 0 | 0 | 16 | K | 2 |  |  |  | ROZPOCET | 0 | 0 | 0 | 0 | 0 | 1 | 0 | 16 | 1769988385
| Online PSC |  | https://podminky.urs.cz/item/CS_URS_2025_01/742110506 | [14 empty] | Online PSC | 2
10 | M | 34571458 | krabice pod omítku PVC odbočná kruhová D 100mm s víčkem | kus | 6 |  | 0 | CS ÚRS 2025 01 |  | základní |  | 0 | 9e-05 | 0.00054 | 0 | 0 | 32 | M | 2 |  |  |  | ROZPOCET | 0 | 0 | 0 | 0 | 0 | 1 | 0 | 16 | -897844933
11 | K | 742124002 | Montáž kabelů datových FTP, UTP, STP pro vnitřní rozvody do trubky | m | 522 |  | 0 | CS ÚRS 2025 01 |  | základní |  | 0 | 0 | 0 | 0 | 0 | 16 | K | 2 |  |  |  | ROZPOCET | 0 | 0 | 0 | 0 | 0 | 1 | 0 | 16 | -1720176551
| Online PSC |  | https://podminky.urs.cz/item/CS_URS_2025_01/742124002 | [14 empty] | Online PSC | 2
12 | M | 34121263 | kabel datový jádro Cu plné plášť PVC (U/UTP) kategorie 6 | m | 626.4 |  | 0 | CS ÚRS 2025 01 |  | základní |  | 0 | 4e-05 | 0.025056 | 0 | 0 | 32 | M | 2 |  |  |  | ROZPOCET | 0 | 0 | 0 | 0 | 0 | 1 | 0 | 16 | -1746289544
| VV |  | 522*1,2 "Přepočtené koeficientem množství |  | 626.4 | [12 empty] | VV | 2 | 2 | True | 1 | ROZPOCET
13 | K | 742124005 | Montáž kabelů datových FTP, UTP, STP ukončení kabelu konektorem | kus | 50 |  | 0 | CS ÚRS 2025 01 |  | základní |  | 0 | 0 | 0 | 0 | 0 | 16 | K | 2 |  |  |  | ROZPOCET | 0 | 0 | 0 | 0 | 0 | 1 | 0 | 16 | -441632307
| Online PSC |  | https://podminky.urs.cz/item/CS_URS_2025_01/742124005 | [14 empty] | Online PSC | 2
14 | M | 37459020 | konektor na drát/lanko s vložkou RJ45 UTP Cat6 nestíněný | kus | 50 |  | 0 | CS ÚRS 2025 01 |  | základní |  | 0 | 5e-05 | 0.0025 | 0 | 0 | 32 | M | 2 |  |  |  | ROZPOCET | 0 | 0 | 0 | 0 | 0 | 1 | 0 | 16 | 19270732
15 | K | 742240001 | Montáž elektronické kontroly vstupu čtečky | kus | 25 |  | 0 | CS ÚRS 2025 01 |  | základní |  | 0 | 0 | 0 | 0 | 0 | 16 | K | 2 |  |  |  | ROZPOCET | 0 | 0 | 0 | 0 | 0 | 1 | 0 | 16 | 221493961
| Online PSC |  | https://podminky.urs.cz/item/CS_URS_2025_01/742240001 | [14 empty] | Online PSC | 2
16 | M | 40467047 | čtečka bezkontaktní | kus | 25 |  | 0 | CS ÚRS 2025 01 |  | základní |  | 0 | 0.0002 | 0.005 | 0 | 0 | 32 | M | 2 |  |  |  | ROZPOCET | 0 | 0 | 0 | 0 | 0 | 1 | 0 | 16 | -604784506
17 | K | 742240003 | Montáž elektronické kontroly vstupu aktivace - bezkontaktní čip | kus | 100 |  | 0 | CS ÚRS 2025 01 |  | základní |  | 0 | 0 | 0 | 0 | 0 | 16 | K | 2 |  |  |  | ROZPOCET | 0 | 0 | 0 | 0 | 0 | 1 | 0 | 16 | -2139726779
| Online PSC |  | https://podminky.urs.cz/item/CS_URS_2025_01/742240003 | [14 empty] | Online PSC | 2
18 | M | 40465004 | čip bezkontaktní | kus | 100 |  | 0 | CS ÚRS 2025 01 |  | základní |  | 0 | 1e-05 | 0.001 | 0 | 0 | 32 | M | 2 |  |  |  | ROZPOCET | 0 | 0 | 0 | 0 | 0 | 1 | 0 | 16 | 1447907373
19 | K | 742240004 | Montáž elektronické kontroly vstupu panelu docházkového systému | kus | 1 |  | 0 | CS ÚRS 2025 01 |  | základní |  | 0 | 0 | 0 | 0 | 0 | 16 | K | 2 |  |  |  | ROZPOCET | 0 | 0 | 0 | 0 | 0 | 1 | 0 | 16 | 1127508158
| Online PSC |  | https://podminky.urs.cz/item/CS_URS_2025_01/742240004 | [14 empty] | Online PSC | 2
20 | M | 40467084 | čtečka programovací | kus | 1 |  | 0 | CS ÚRS 2025 01 |  | základní |  | 0 | 0.0005 | 0.0005 | 0 | 0 | 32 | M | 2 |  |  |  | ROZPOCET | 0 | 0 | 0 | 0 | 0 | 1 | 0 | 16 | 1337502839
21 | K | 742240005 | Montáž elektronické kontroly vstupu řídící jednotky pro připojení čteček | kus | 6 |  | 0 | CS ÚRS 2025 01 |  | základní |  | 0 | 0 | 0 | 0 | 0 | 16 | K | 2 |  |  |  | ROZPOCET | 0 | 0 | 0 | 0 | 0 | 1 | 0 | 16 | -1059621637
| Online PSC |  | https://podminky.urs.cz/item/CS_URS_2025_01/742240005 | [14 empty] | Online PSC | 2
22 | M | 40462018 | jednotka pro kontrolu vstupu | kus | 6 |  | 0 | CS ÚRS 2025 01 |  | základní |  | 0 | 0.0012 | 0.0072 | 0 | 0 | 32 | M | 2 |  |  |  | ROZPOCET | 0 | 0 | 0 | 0 | 0 | 1 | 0 | 16 | -1270848426
23 | K | 742240022 | Montáž elektronické kontroly vstupu instalace přístupového softwaru k dodanému HW, multilicence | kus | 1 |  | 0 | CS ÚRS 2025 01 |  | základní |  | 0 | 0 | 0 | 0 | 0 | 16 | K | 2 |  |  |  | ROZPOCET | 0 | 0 | 0 | 0 | 0 | 1 | 0 | 16 | 1119390940
| Online PSC |  | https://podminky.urs.cz/item/CS_URS_2025_01/742240022 | [14 empty] | Online PSC | 2
24 | M | 95311009 | software pro kontrolu přístupu | kus | 1 |  | 0 | CS ÚRS 2025 01 |  | základní |  | 0 | 0 | 0 | 0 | 0 | 32 | M | 2 |  |  |  | ROZPOCET | 0 | 0 | 0 | 0 | 0 | 1 | 0 | 16 | 657832895
25 | K | 742250057 | Montáž softwarové nadstavby integrace 2. stupně práce programátora při optimalizaci | hod | 10 |  | 0 | CS ÚRS 2025 01 |  | základní |  | 0 | 0 | 0 | 0 | 0 | 16 | K | 2 |  |  |  | ROZPOCET | 0 | 0 | 0 | 0 | 0 | 1 | 0 | 16 | -1862931777
| Online PSC |  | https://podminky.urs.cz/item/CS_URS_2025_01/742250057 | [14 empty] | Online PSC | 2
26 | K | 998742112 | Přesun hmot pro slaboproud stanovený z hmotnosti přesunovaného materiálu vodorovná dopravní vzdálenost do 50 m s omezením mechanizace v objektech výšky přes 6 do 12 m | t | 0.5 |  | 0 | CS ÚRS 2025 01 |  | základní |  | 0 | 0 | 0 | 0 | 0 | 16 | K | 2 |  |  |  | ROZPOCET | 0 | 0 | 0 | 0 | 0 | 1 | 0 | 16 | 653332567
| Online PSC |  | https://podminky.urs.cz/item/CS_URS_2025_01/998742112 | [14 empty] | Online PSC | 2
| D | M | Práce a dodávky M |  |  |  | 0 |  |  |  |  | 0 |  | 0.04424 |  | 0 | 3 | D | 0 |  |  |  | ROZPOCET | [6 empty] | 0
27 | K | 742128002 | Ostatní práce při montáži kabelů úpravy kabelů označování dalším štítkem | kus | 28 |  | 0 | CS ÚRS 2025 01 |  | základní |  | 0 | 0 | 0 | 0 | 0 | 64 | K | 1 |  |  |  | ROZPOCET | 0 | 0 | 0 | 0 | 0 | 1 | 0 | 64 | 1016882775
| Online PSC |  | https://podminky.urs.cz/item/CS_URS_2025_01/742128002 | [14 empty] | Online PSC | 1
28 | M | 35442113 | štítek kovový - bez čísla | kus | 28 |  | 0 | CS ÚRS 2025 01 |  | základní |  | 0 | 0 | 0 | 0 | 0 | 256 | M | 1 |  |  |  | ROZPOCET | 0 | 0 | 0 | 0 | 0 | 1 | 0 | 64 | -423851696
29 | K | 742128003 | Ostatní práce při montáži kabelů úpravy kabelů svazkování | kus | 14 |  | 0 | CS ÚRS 2025 01 |  | základní |  | 0 | 0 | 0 | 0 | 0 | 64 | K | 1 |  |  |  | ROZPOCET | 0 | 0 | 0 | 0 | 0 | 1 | 0 | 64 | 1551936088
| Online PSC |  | https://podminky.urs.cz/item/CS_URS_2025_01/742128003 | [14 empty] | Online PSC | 1
30 | M | 34572331 | páska stahovací kabelová 12,6x230mm | 100 kus | 14 |  | 0 | CS ÚRS 2025 01 |  | základní |  | 0 | 0.00316 | 0.04424 | 0 | 0 | 256 | M | 1 |  |  |  | ROZPOCET | 0 | 0 | 0 | 0 | 0 | 1 | 0 | 64 | 205164908

## 5 - Stoupačky 1.PP-3.NP +...
{51154c19-d726-4d57-8dd4-088297dbb038}
2
| KRYCÍ LIST SOUPISU PRACÍ | [7 empty] | v --- níže se nacházejí doplnkové a pomocné údaje k sestavám --- v | [8 empty] | False
Stavba:
Domov mládeže, Čelakovského 789 1, Plzeň
Objekt:
5 - Stoupačky 1.PP-3.NP + zkoušky
| KSO: |  |  |  |  | CC-CZ:
| Místo: |  | Čelakovského 789/1, Plzeň |  |  | Datum: | 20. 3. 2025
| Zadavatel: |  |  |  |  | IČ: | 00574406
|  | Střední škola informatiky a finančních služeb |  |  |  | DIČ: | CZ00574406
| Účastník: |  |  |  |  | IČ: | Vyplň údaj
|  | Vyplň údaj |  |  |  | DIČ: | Vyplň údaj
| Projektant: |  |  |  |  | IČ: | 67891331
|  | Planteam, Na Výsluní 630, Líně - Sulkov |  |  |  | DIČ:
| Zpracovatel: |  |  |  |  | IČ:
|  | Ing. Irena Potužáková |  |  |  | DIČ:
Poznámka:
Soupis prací je sestaven s využitím Cenové soustavy ÚRS. Položky, které pochází z této cenové soustavy, jsou ve sloupci 'Cenová soustava' označeny popisem 'CS ÚRS' a úrovní příslušného kalendářního pololetí. Veškeré další informace vymezující popis a podmínky použití těchto položek z Cenové soustavy, které nejsou uvedeny přímo v soupisu prací, jsou neomezeně dálkově k dispozici na webu podminky.urs.cz.
| Cena bez DPH | [5 empty] | 0
|  |  | Základ daně |  |  | Sazba daně | Výše daně
| DPH | základní | 0 |  |  | 21% | 0
|  | snížená | 0 |  |  | 12% | 0
|  | zákl. přenesená | 0 |  |  | 21% | 0
|  | sníž. přenesená | 0 |  |  | 12% | 0
|  | nulová | 0 |  |  | 0% | 0
| Cena s DPH |  |  | v | CZK |  | 0
REKAPITULACE ČLENĚNÍ SOUPISU PRACÍ
Stavba:
Domov mládeže, Čelakovského 789 1, Plzeň
Objekt:
5 - Stoupačky 1.PP-3.NP + zkoušky
Místo: |  |  | Čelakovského 789/1, Plzeň |  |  | Datum: | 20. 3. 2025
Zadavatel: |  |  | Střední škola informatiky a finančních služeb |  |  | Projektant: | Planteam, Na Výsluní 630, Líně - Sulkov
Účastník: |  |  | Vyplň údaj |  |  | Zpracovatel: | Ing. Irena Potužáková
Kód dílu - Popis | [6 empty] | Cena celkem [CZK]
Náklady stavby celkem | [6 empty] | 0 | [11 empty] | -1
| HSV - Práce a dodávky HSV | [5 empty] | 0
| 6 - Úpravy povrchů, podlahy a osazování výplní | [5 empty] | 0
| 9 - Ostatní konstrukce a práce, bourání | [5 empty] | 0
| 997 - Doprava suti a vybouraných hmot | [5 empty] | 0
| 998 - Přesun hmot | [5 empty] | 0
| PSV - Práce a dodávky PSV | [5 empty] | 0
| 721 - Zdravotechnika - vnitřní kanalizace | [5 empty] | 0
| 722 - Zdravotechnika - vnitřní vodovod | [5 empty] | 0
| 735 - Ústřední vytápění - otopná tělesa | [5 empty] | 0
| 751 - Vzduchotechnika | [5 empty] | 0
SOUPIS PRACÍ
Stavba:
Domov mládeže, Čelakovského 789 1, Plzeň
Objekt:
5 - Stoupačky 1.PP-3.NP + zkoušky
Místo: |  |  | Čelakovského 789/1, Plzeň |  |  | Datum: | 20. 3. 2025
Zadavatel: |  |  | Střední škola informatiky a finančních služeb |  |  | Projektant: | Planteam, Na Výsluní 630, Líně - Sulkov
Účastník: |  |  | Vyplň údaj |  |  | Zpracovatel: | Ing. Irena Potužáková
PČ | Typ | Kód | Popis | MJ | Množství | J.cena [CZK] | Cena celkem [CZK] | Cenová soustava |  | DPH | J. Nh [h] | Nh celkem [h] | J. hmotnost [t] | Hmotnost celkem [t] | J. suť [t] | Suť Celkem [t]
Náklady soupisu celkem | [6 empty] | 0 |  |  |  |  | 0 |  | 6.7546 |  | 14.6139 |  | D | -1 | [10 empty] | 0
| D | HSV | Práce a dodávky HSV |  |  |  | 0 |  |  |  |  | 0 |  | 6.49 |  | 11.5806 | 1 | D | 0 |  |  |  | ROZPOCET | [6 empty] | 0
| D | 6 | Úpravy povrchů, podlahy a osazování výplní |  |  |  | 0 |  |  |  |  | 0 |  | 6.49 |  | 0 | 1 | D | 1 |  |  |  | ROZPOCET | [6 empty] | 0
1 | K | 612135101 | Hrubá výplň rýh maltou jakékoli šířky rýhy ve stěnách | m2 | 110 |  | 0 | CS ÚRS 2025 01 |  | základní |  | 0 | 0.056 | 6.16 | 0 | 0 | 4 | K | 2 |  |  |  | ROZPOCET | 0 | 0 | 0 | 0 | 0 | 1 | 0 | 4 | 1530461328
| Online PSC |  | https://podminky.urs.cz/item/CS_URS_2025_01/612135101 | [14 empty] | Online PSC | 2
| VV |  | 110,000*1 |  | 110 | [12 empty] | VV | 2 | 2 | True | 1 | ROZPOCET
2 | K | 612321131 | Vápenocementový štuk vnitřních ploch tloušťky do 3 mm svislých konstrukcí stěn | m2 | 110 |  | 0 | CS ÚRS 2025 01 |  | základní |  | 0 | 0.003 | 0.33 | 0 | 0 | 4 | K | 2 |  |  |  | ROZPOCET | 0 | 0 | 0 | 0 | 0 | 1 | 0 | 4 | -1682262466
| Online PSC |  | https://podminky.urs.cz/item/CS_URS_2025_01/612321131 | [14 empty] | Online PSC | 2
| D | 9 | Ostatní konstrukce a práce, bourání |  |  |  | 0 |  |  |  |  | 0 |  | 0 |  | 11.5806 | 1 | D | 1 |  |  |  | ROZPOCET | [6 empty] | 0
3 | K | 971033251 | Vybourání otvorů ve zdivu základovém nebo nadzákladovém z cihel, tvárnic, příčkovek z cihel pálených na maltu vápennou nebo vápenocementovou plochy do 0,0225 m2, tl. do 450 mm | kus | 6 |  | 0 | CS ÚRS 2025 01 |  | základní |  | 0 | 0 | 0 | 0.012 | 0.072 | 4 | K | 2 |  |  |  | ROZPOCET | 0 | 0 | 0 | 0 | 0 | 1 | 0 | 4 | 1453135976
| Online PSC |  | https://podminky.urs.cz/item/CS_URS_2025_01/971033251 | [14 empty] | Online PSC | 2
4 | K | 971033561 | Vybourání otvorů ve zdivu základovém nebo nadzákladovém z cihel, tvárnic, příčkovek z cihel pálených na maltu vápennou nebo vápenocementovou plochy do 1 m2, tl. do 600 mm | m3 | 1.417 |  | 0 | CS ÚRS 2025 01 |  | základní |  | 0 | 0 | 0 | 1.8 | 2.5506 | 4 | K | 2 |  |  |  | ROZPOCET | 0 | 0 | 0 | 0 | 0 | 1 | 0 | 4 | -1131657463
| Online PSC |  | https://podminky.urs.cz/item/CS_URS_2025_01/971033561 | [14 empty] | Online PSC | 2
| VV |  | Vybourání otvorů pro VZT | [14 empty] | VV | 2 | 1 | True | 0 | ROZPOCET
| VV |  | 0,6*0,9*0,6*3 |  | 0.972 | [12 empty] | VV | 2 | 2 | True | 0 | ROZPOCET
| VV |  | 0,35*0,5*0,45*2 |  | 0.158 | [12 empty] | VV | 2 | 2 | True | 0 | ROZPOCET
| VV |  | 0,25*0,85*0,45*3 |  | 0.287 | [12 empty] | VV | 2 | 2 | True | 0 | ROZPOCET
| VV |  | Součet |  | 1.417 | [12 empty] | VV | 2 | 4 | True | 1 | ROZPOCET
5 | K | 972054131 | Vybourání otvorů ve stropech nebo klenbách železobetonových bez odstranění podlahy a násypu, plochy do 0,0225 m2, tl. do 120 mm | kus | 8 |  | 0 | CS ÚRS 2025 01 |  | základní |  | 0 | 0 | 0 | 0.006 | 0.048 | 4 | K | 2 |  |  |  | ROZPOCET | 0 | 0 | 0 | 0 | 0 | 1 | 0 | 4 | -489981228
| Online PSC |  | https://podminky.urs.cz/item/CS_URS_2025_01/972054131 | [14 empty] | Online PSC | 2
6 | K | 974031167 | Vysekání rýh ve zdivu cihelném na maltu vápennou nebo vápenocementovou do hl. 150 mm a šířky do 300 mm | m | 110 |  | 0 | CS ÚRS 2025 01 |  | základní |  | 0 | 0 | 0 | 0.081 | 8.91 | 4 | K | 2 |  |  |  | ROZPOCET | 0 | 0 | 0 | 0 | 0 | 1 | 0 | 4 | -1171735519
| Online PSC |  | https://podminky.urs.cz/item/CS_URS_2025_01/974031167 | [14 empty] | Online PSC | 2
| VV |  | "5"10,5+3 |  | 13.5 | [12 empty] | VV | 2 | 2 | True | 0 | ROZPOCET
| VV |  | "9"10,5+3 |  | 13.5 | [12 empty] | VV | 2 | 2 | True | 0 | ROZPOCET
| VV |  | "6"10,5+3 |  | 13.5 | [12 empty] | VV | 2 | 2 | True | 0 | ROZPOCET
| VV |  | "7" 13+3 |  | 16 | [12 empty] | VV | 2 | 2 | True | 0 | ROZPOCET
| VV |  | "8"13+3 |  | 16 | [12 empty] | VV | 2 | 2 | True | 0 | ROZPOCET
| VV |  | "1"10,5+3 |  | 13.5 | [12 empty] | VV | 2 | 2 | True | 0 | ROZPOCET
| VV |  | "2" 4+4 |  | 8 | [12 empty] | VV | 2 | 2 | True | 0 | ROZPOCET
| VV |  | "4" 4+4 |  | 8 | [12 empty] | VV | 2 | 2 | True | 0 | ROZPOCET
| VV |  | "3"4+4 |  | 8 | [12 empty] | VV | 2 | 2 | True | 0 | ROZPOCET
| VV |  | Součet |  | 110 | [12 empty] | VV | 2 | 4 | True | 1 | ROZPOCET
| D | 997 | Doprava suti a vybouraných hmot |  |  |  | 0 |  |  |  |  | 0 |  | 0 |  | 0 | 1 | D | 1 |  |  |  | ROZPOCET | [6 empty] | 0
7 | K | 997013501 | Odvoz suti a vybouraných hmot na skládku nebo meziskládku se složením, na vzdálenost do 1 km | t | 11.943 |  | 0 |  |  | základní |  | 0 | 0 | 0 | 0 | 0 | 4 | K | 2 |  |  |  | ROZPOCET | 0 | 0 | 0 | 0 | 0 | 1 | 0 | 4 | -1382644111
8 | K | 997013509 | Odvoz suti a vybouraných hmot na skládku nebo meziskládku se složením, na vzdálenost Příplatek k ceně za každý další započatý 1 km přes 1 km | t | 167.202 |  | 0 |  |  | základní |  | 0 | 0 | 0 | 0 | 0 | 4 | K | 2 |  |  |  | ROZPOCET | 0 | 0 | 0 | 0 | 0 | 1 | 0 | 4 | 300287066
| VV |  | 11,943*14 "Přepočtené koeficientem množství |  | 167.202 | [12 empty] | VV | 2 | 2 | True | 1 | ROZPOCET
9 | K | 997013511 | Odvoz suti a vybouraných hmot z meziskládky na skládku s naložením a se složením, na vzdálenost do 1 km | t | 11.943 |  | 0 |  |  | základní |  | 0 | 0 | 0 | 0 | 0 | 4 | K | 2 |  |  |  | ROZPOCET | 0 | 0 | 0 | 0 | 0 | 1 | 0 | 4 | 1823664657
| VV |  | 11,943 |  | 11.943 | [12 empty] | VV | 2 | 2 | True | 1 | ROZPOCET
10 | K | 997013863 | Poplatek za uložení stavebního odpadu na recyklační skládce (skládkovné) cihelného zatříděného do Katalogu odpadů pod kódem 17 01 02 | t | 11.943 |  | 0 |  |  | základní |  | 0 | 0 | 0 | 0 | 0 | 4 | K | 2 |  |  |  | ROZPOCET | 0 | 0 | 0 | 0 | 0 | 1 | 0 | 4 | -121143383
| D | 998 | Přesun hmot |  |  |  | 0 |  |  |  |  | 0 |  | 0 |  | 0 | 1 | D | 1 |  |  |  | ROZPOCET | [6 empty] | 0
11 | K | 998011009 | Přesun hmot pro budovy občanské výstavby, bydlení, výrobu a služby s nosnou svislou konstrukcí zděnou z cihel, tvárnic nebo kamene vodorovná dopravní vzdálenost do 100 m s omezením mechanizace pro budovy výšky přes 6 do 12 m | t | 6.49 |  | 0 | CS ÚRS 2025 01 |  | základní |  | 0 | 0 | 0 | 0 | 0 | 4 | K | 2 |  |  |  | ROZPOCET | 0 | 0 | 0 | 0 | 0 | 1 | 0 | 4 | 1798548924
| Online PSC |  | https://podminky.urs.cz/item/CS_URS_2025_01/998011009 | [14 empty] | Online PSC | 2
| D | PSV | Práce a dodávky PSV |  |  |  | 0 |  |  |  |  | 0 |  | 0.26463 |  | 3.0333 | 2 | D | 0 |  |  |  | ROZPOCET | [6 empty] | 0
| D | 721 | Zdravotechnika - vnitřní kanalizace |  |  |  | 0 |  |  |  |  | 0 |  | 0.11954 |  | 3.0333 | 2 | D | 1 |  |  |  | ROZPOCET | [6 empty] | 0
12 | K | 721140802 | Demontáž potrubí z litinových trub odpadních nebo dešťových do DN 100 | m | 21.5 |  | 0 | CS ÚRS 2025 01 |  | základní |  | 0 | 0 | 0 | 0.01492 | 0.32078 | 16 | K | 2 |  |  |  | ROZPOCET | 0 | 0 | 0 | 0 | 0 | 1 | 0 | 16 | 316698092
| Online PSC |  | https://podminky.urs.cz/item/CS_URS_2025_01/721140802 | [14 empty] | Online PSC | 2
| VV |  | "5"10,5+3 |  | 13.5 | [12 empty] | VV | 2 | 2 | True | 0 | ROZPOCET
| VV |  | "3"4+4 |  | 8 | [12 empty] | VV | 2 | 2 | True | 0 | ROZPOCET
| VV |  | Součet |  | 21.5 | [12 empty] | VV | 2 | 4 | True | 1 | ROZPOCET
13 | K | 721140806 | Demontáž potrubí z litinových trub odpadních nebo dešťových přes 100 do DN 200 | m | 88.5 |  | 0 | CS ÚRS 2025 01 |  | základní |  | 0 | 0 | 0 | 0.03065 | 2.7125 | 16 | K | 2 |  |  |  | ROZPOCET | 0 | 0 | 0 | 0 | 0 | 1 | 0 | 16 | -1315128914
| Online PSC |  | https://podminky.urs.cz/item/CS_URS_2025_01/721140806 | [14 empty] | Online PSC | 2
| VV |  | "9"10,5+3 |  | 13.5 | [12 empty] | VV | 2 | 2 | True | 0 | ROZPOCET
| VV |  | "6"10,5+3 |  | 13.5 | [12 empty] | VV | 2 | 2 | True | 0 | ROZPOCET
| VV |  | "7" 13+3 |  | 16 | [12 empty] | VV | 2 | 2 | True | 0 | ROZPOCET
| VV |  | "8"13+3 |  | 16 | [12 empty] | VV | 2 | 2 | True | 0 | ROZPOCET
| VV |  | "1"10,5+3 |  | 13.5 | [12 empty] | VV | 2 | 2 | True | 0 | ROZPOCET
| VV |  | "2" 4+4 |  | 8 | [12 empty] | VV | 2 | 2 | True | 0 | ROZPOCET
| VV |  | "4" 4+4 |  | 8 | [12 empty] | VV | 2 | 2 | True | 0 | ROZPOCET
| VV |  | Součet |  | 88.5 | [12 empty] | VV | 2 | 4 | True | 1 | ROZPOCET
14 | K | 721174025 | Potrubí z trub polypropylenových odpadní (svislé) DN 110 | m | 86 |  | 0 | CS ÚRS 2025 01 |  | základní |  | 0 | 0.0013 | 0.1118 | 0 | 0 | 16 | K | 2 |  |  |  | ROZPOCET | 0 | 0 | 0 | 0 | 0 | 1 | 0 | 16 | 508339714
| Online PSC |  | https://podminky.urs.cz/item/CS_URS_2025_01/721174025 | [14 empty] | Online PSC | 2
| VV |  | "9"10,5+3 |  | 13.5 | [12 empty] | VV | 2 | 2 | True | 0 | ROZPOCET
| VV |  | "5"10,5+3 |  | 13.5 | [12 empty] | VV | 2 | 2 | True | 0 | ROZPOCET
| VV |  | "6"10,5+3 |  | 13.5 | [12 empty] | VV | 2 | 2 | True | 0 | ROZPOCET
| VV |  | "7" 13+3 |  | 16 | [12 empty] | VV | 2 | 2 | True | 0 | ROZPOCET
| VV |  | "8"13+3 |  | 16 | [12 empty] | VV | 2 | 2 | True | 0 | ROZPOCET
| VV |  | "1"10,5+3 |  | 13.5 | [12 empty] | VV | 2 | 2 | True | 0 | ROZPOCET
| VV |  | Součet |  | 86 | [12 empty] | VV | 2 | 4 | True | 1 | ROZPOCET
15 | M | 28611944 | čistící kus kanalizační PVC DN 110 | kus | 9 |  | 0 | CS ÚRS 2025 01 |  | základní |  | 0 | 0.00086 | 0.00774 | 0 | 0 | 32 | M | 2 |  |  |  | ROZPOCET | 0 | 0 | 0 | 0 | 0 | 1 | 0 | 16 | 1817417041
16 | K | 721_4 | Dopojení nových stoupaček na stávající litinu | ks | 9 |  | 0 |  |  | základní |  | 0 | 0 | 0 | 0 | 0 | 16 | K | 2 |  |  |  | ROZPOCET | 0 | 0 | 0 | 0 | 0 | 1 | 0 | 16 | -214644178
17 | K | 721290111 | Zkouška těsnosti kanalizace v objektech vodou do DN 125 | m | 86 |  | 0 | CS ÚRS 2025 01 |  | základní |  | 0 | 0 | 0 | 0 | 0 | 16 | K | 2 |  |  |  | ROZPOCET | 0 | 0 | 0 | 0 | 0 | 1 | 0 | 16 | -988288919
| Online PSC |  | https://podminky.urs.cz/item/CS_URS_2025_01/721290111 | [14 empty] | Online PSC | 2
18 | K | 998721112 | Přesun hmot pro vnitřní kanalizaci stanovený z hmotnosti přesunovaného materiálu vodorovná dopravní vzdálenost do 50 m s omezením mechanizace v objektech výšky přes 6 do 12 m | t | 0.12 |  | 0 | CS ÚRS 2025 01 |  | základní |  | 0 | 0 | 0 | 0 | 0 | 16 | K | 2 |  |  |  | ROZPOCET | 0 | 0 | 0 | 0 | 0 | 1 | 0 | 16 | -1103466235
| Online PSC |  | https://podminky.urs.cz/item/CS_URS_2025_01/998721112 | [14 empty] | Online PSC | 2
| D | 722 | Zdravotechnika - vnitřní vodovod |  |  |  | 0 |  |  |  |  | 0 |  | 0.14509 |  | 0 | 2 | D | 1 |  |  |  | ROZPOCET | [6 empty] | 0
19 | K | 722174023 | Potrubí z plastových trubek z polypropylenu PPR svařovaných polyfúzně PN 20 (SDR 6) D 25 x 4,2 | m | 87 |  | 0 | CS ÚRS 2025 01 |  | základní |  | 0 | 0.00126 | 0.10962 | 0 | 0 | 16 | K | 2 |  |  |  | ROZPOCET | 0 | 0 | 0 | 0 | 0 | 1 | 0 | 16 | 845807684
| Online PSC |  | https://podminky.urs.cz/item/CS_URS_2025_01/722174023 | [14 empty] | Online PSC | 2
| VV |  | "vii svisle" 13+3 |  | 16 | [12 empty] | VV | 2 | 2 | True | 0 | ROZPOCET
| VV |  | "v svisle" 13+3 |  | 16 | [12 empty] | VV | 2 | 2 | True | 0 | ROZPOCET
| VV |  | "i svisle" 13+3 |  | 16 | [12 empty] | VV | 2 | 2 | True | 0 | ROZPOCET
| VV |  | "ii svisle" 13 |  | 13 | [12 empty] | VV | 2 | 2 | True | 0 | ROZPOCET
| VV |  | "iii svisle" 13 |  | 13 | [12 empty] | VV | 2 | 2 | True | 0 | ROZPOCET
| VV |  | "iv svisle" 13 |  | 13 | [12 empty] | VV | 2 | 2 | True | 0 | ROZPOCET
| VV |  | Součet |  | 87 | [12 empty] | VV | 2 | 4 | True | 1 | ROZPOCET
20 | K | 722174024 | Potrubí z plastových trubek z polypropylenu PPR svařovaných polyfúzně PN 20 (SDR 6) D 32 x 5,4 | m | 16 |  | 0 | CS ÚRS 2025 01 |  | základní |  | 0 | 0.00138 | 0.02208 | 0 | 0 | 16 | K | 2 |  |  |  | ROZPOCET | 0 | 0 | 0 | 0 | 0 | 1 | 0 | 16 | 1530119235
| Online PSC |  | https://podminky.urs.cz/item/CS_URS_2025_01/722174024 | [14 empty] | Online PSC | 2
| VV |  | "vi svisle" 13+3 |  | 16 | [12 empty] | VV | 2 | 2 | True | 1 | ROZPOCET
21 | K | 722181232 | Ochrana potrubí termoizolačními trubicemi z pěnového polyetylenu PE přilepenými v příčných a podélných spojích, tloušťky izolace přes 9 do 13 mm, vnitřního průměru izolace DN přes 22 do 45 mm | m | 103 |  | 0 | CS ÚRS 2025 01 |  | základní |  | 0 | 0.0001 | 0.0103 | 0 | 0 | 16 | K | 2 |  |  |  | ROZPOCET | 0 | 0 | 0 | 0 | 0 | 1 | 0 | 16 | -1822140132
| Online PSC |  | https://podminky.urs.cz/item/CS_URS_2025_01/722181232 | [14 empty] | Online PSC | 2
| VV |  | "vii" 13+3 |  | 16 | [12 empty] | VV | 2 | 2 | True | 0 | ROZPOCET
| VV |  | "v" 13+3 |  | 16 | [12 empty] | VV | 2 | 2 | True | 0 | ROZPOCET
| VV |  | "vi" 13+3 |  | 16 | [12 empty] | VV | 2 | 2 | True | 0 | ROZPOCET
| VV |  | "i" 13+3 |  | 16 | [12 empty] | VV | 2 | 2 | True | 0 | ROZPOCET
| VV |  | "ii svisle" 13 |  | 13 | [12 empty] | VV | 2 | 2 | True | 0 | ROZPOCET
| VV |  | "iii svisle" 13 |  | 13 | [12 empty] | VV | 2 | 2 | True | 0 | ROZPOCET
| VV |  | "iv svisle" 13 |  | 13 | [12 empty] | VV | 2 | 2 | True | 0 | ROZPOCET
| VV |  | Součet |  | 103 | [12 empty] | VV | 2 | 4 | True | 1 | ROZPOCET
22 | K | 722290234 | Zkoušky, proplach a desinfekce vodovodního potrubí proplach a desinfekce vodovodního potrubí do DN 80 | m | 103 |  | 0 | CS ÚRS 2025 01 |  | základní |  | 0 | 1e-05 | 0.00103 | 0 | 0 | 16 | K | 2 |  |  |  | ROZPOCET | 0 | 0 | 0 | 0 | 0 | 1 | 0 | 16 | 2100808663
| Online PSC |  | https://podminky.urs.cz/item/CS_URS_2025_01/722290234 | [14 empty] | Online PSC | 2
23 | K | 722290246 | Zkoušky, proplach a desinfekce vodovodního potrubí zkoušky těsnosti vodovodního potrubí plastového do DN 40 | m | 103 |  | 0 | CS ÚRS 2025 01 |  | základní |  | 0 | 2e-05 | 0.00206 | 0 | 0 | 16 | K | 2 |  |  |  | ROZPOCET | 0 | 0 | 0 | 0 | 0 | 1 | 0 | 16 | -1610295304
| Online PSC |  | https://podminky.urs.cz/item/CS_URS_2025_01/722290246 | [14 empty] | Online PSC | 2
24 | K | 998722112 | Přesun hmot pro vnitřní vodovod stanovený z hmotnosti přesunovaného materiálu vodorovná dopravní vzdálenost do 50 m s omezením mechanizace v objektech výšky přes 6 do 12 m | t | 0.145 |  | 0 | CS ÚRS 2025 01 |  | základní |  | 0 | 0 | 0 | 0 | 0 | 16 | K | 2 |  |  |  | ROZPOCET | 0 | 0 | 0 | 0 | 0 | 1 | 0 | 16 | -39234777
| Online PSC |  | https://podminky.urs.cz/item/CS_URS_2025_01/998722112 | [14 empty] | Online PSC | 2
| D | 735 | Ústřední vytápění - otopná tělesa |  |  |  | 0 |  |  |  |  | 0 |  | 0 |  | 0 | 2 | D | 1 |  |  |  | ROZPOCET | [6 empty] | 0
25 | K | 735_11 | Topná zkouška 72hod | Kč | 1 |  | 0 |  |  | základní |  | 0 | 0 | 0 | 0 | 0 | 16 | K | 2 |  |  |  | ROZPOCET | 0 | 0 | 0 | 0 | 0 | 1 | 0 | 16 | 219200974
26 | K | 735191910 | Ostatní opravy otopných těles napuštění vody do otopného systému včetně potrubí (bez kotle a ohříváků) otopných těles | m2 | 1100 |  | 0 | CS ÚRS 2025 01 |  | základní |  | 0 | 0 | 0 | 0 | 0 | 16 | K | 2 |  |  |  | ROZPOCET | 0 | 0 | 0 | 0 | 0 | 1 | 0 | 16 | 1239494932
| Online PSC |  | https://podminky.urs.cz/item/CS_URS_2025_01/735191910 | [14 empty] | Online PSC | 2
27 | K | 735494811 | Vypuštění vody z otopných soustav bez kotlů, ohříváků, zásobníků a nádrží | m2 | 1100 |  | 0 | CS ÚRS 2025 01 |  | základní |  | 0 | 0 | 0 | 0 | 0 | 16 | K | 2 |  |  |  | ROZPOCET | 0 | 0 | 0 | 0 | 0 | 1 | 0 | 16 | -828139796
| Online PSC |  | https://podminky.urs.cz/item/CS_URS_2025_01/735494811 | [14 empty] | Online PSC | 2
| D | 751 | Vzduchotechnika |  |  |  | 0 |  |  |  |  | 0 |  | 0 |  | 0 | 2 | D | 1 |  |  |  | ROZPOCET | [6 empty] | 0
28 | K | 7519919R | Stavební přípomoce pro rozvody VZT | hod | 60 |  | 0 |  |  | základní |  | 0 | 0 | 0 | 0 | 0 | 16 | K | 2 |  |  |  | ROZPOCET | 0 | 0 | 0 | 0 | 0 | 1 | 0 | 16 | 1987101788

## 6 - Sanace 1. PP
{dcc89fe5-ba45-4b5d-9a5a-83e6527617a0}
2
| KRYCÍ LIST SOUPISU PRACÍ | [7 empty] | v --- níže se nacházejí doplnkové a pomocné údaje k sestavám --- v | [8 empty] | False
Stavba:
Domov mládeže, Čelakovského 789 1, Plzeň
Objekt:
6 - Sanace 1. PP
| KSO: |  |  |  |  | CC-CZ:
| Místo: |  | Čelakovského 789/1, Plzeň |  |  | Datum: | 20. 3. 2025
| Zadavatel: |  |  |  |  | IČ: | 00574406
|  | Střední škola informatiky a finančních služeb |  |  |  | DIČ: | CZ00574406
| Účastník: |  |  |  |  | IČ: | Vyplň údaj
|  | Vyplň údaj |  |  |  | DIČ: | Vyplň údaj
| Projektant: |  |  |  |  | IČ: | 67891331
|  | Planteam, Na Výsluní 630, Líně - Sulkov |  |  |  | DIČ:
| Zpracovatel: |  |  |  |  | IČ:
|  | Ing. Irena Potužáková |  |  |  | DIČ:
Poznámka:
| Cena bez DPH | [5 empty] | 0
|  |  | Základ daně |  |  | Sazba daně | Výše daně
| DPH | základní | 0 |  |  | 21% | 0
|  | snížená | 0 |  |  | 12% | 0
|  | zákl. přenesená | 0 |  |  | 21% | 0
|  | sníž. přenesená | 0 |  |  | 12% | 0
|  | nulová | 0 |  |  | 0% | 0
| Cena s DPH |  |  | v | CZK |  | 0
REKAPITULACE ČLENĚNÍ SOUPISU PRACÍ
Stavba:
Domov mládeže, Čelakovského 789 1, Plzeň
Objekt:
6 - Sanace 1. PP
Místo: |  |  | Čelakovského 789/1, Plzeň |  |  | Datum: | 20. 3. 2025
Zadavatel: |  |  | Střední škola informatiky a finančních služeb |  |  | Projektant: | Planteam, Na Výsluní 630, Líně - Sulkov
Účastník: |  |  | Vyplň údaj |  |  | Zpracovatel: | Ing. Irena Potužáková
Kód dílu - Popis | [6 empty] | Cena celkem [CZK]
Náklady stavby celkem | [6 empty] | 0 | [11 empty] | -1
| HSV - Práce a dodávky HSV | [5 empty] | 0
| 1 - Zemní práce | [5 empty] | 0
| 2 - Zakládání | [5 empty] | 0
| 3 - Svislé a kompletní konstrukce | [5 empty] | 0
| 6 - Úpravy povrchů, podlahy a osazování výplní | [5 empty] | 0
| 9 - Ostatní konstrukce a práce, bourání | [5 empty] | 0
| 997 - Doprava suti a vybouraných hmot | [5 empty] | 0
| 998 - Přesun hmot | [5 empty] | 0
| PSV - Práce a dodávky PSV | [5 empty] | 0
| 711 - Izolace proti vodě, vlhkosti a plynům | [5 empty] | 0
| 713 - Izolace tepelné | [5 empty] | 0
| 771 - Podlahy z dlaždic | [5 empty] | 0
SOUPIS PRACÍ
Stavba:
Domov mládeže, Čelakovského 789 1, Plzeň
Objekt:
6 - Sanace 1. PP
Místo: |  |  | Čelakovského 789/1, Plzeň |  |  | Datum: | 20. 3. 2025
Zadavatel: |  |  | Střední škola informatiky a finančních služeb |  |  | Projektant: | Planteam, Na Výsluní 630, Líně - Sulkov
Účastník: |  |  | Vyplň údaj |  |  | Zpracovatel: | Ing. Irena Potužáková
PČ | Typ | Kód | Popis | MJ | Množství | J.cena [CZK] | Cena celkem [CZK] | Cenová soustava |  | DPH | J. Nh [h] | Nh celkem [h] | J. hmotnost [t] | Hmotnost celkem [t] | J. suť [t] | Suť Celkem [t]
Náklady soupisu celkem | [6 empty] | 0 |  |  |  |  | 0 |  | 206.1864 |  | 33.8653 |  | D | -1 | [10 empty] | 0
| D | HSV | Práce a dodávky HSV |  |  |  | 0 |  |  |  |  | 0 |  | 204.3012 |  | 33.8653 | 1 | D | 0 |  |  |  | ROZPOCET | [6 empty] | 0
| D | 1 | Zemní práce |  |  |  | 0 |  |  |  |  | 0 |  | 0 |  | 0 | 1 | D | 1 |  |  |  | ROZPOCET | [6 empty] | 0
1 | K | 122311101 | Odkopávky a prokopávky ručně zapažené i nezapažené v hornině třídy těžitelnosti II skupiny 4 | m3 | 6.401 |  | 0 | CS ÚRS 2025 01 |  | základní |  | 0 | 0 | 0 | 0 | 0 | 4 | K | 2 |  |  |  | ROZPOCET | 0 | 0 | 0 | 0 | 0 | 1 | 0 | 4 | -1089530385
| Online PSC |  | https://podminky.urs.cz/item/CS_URS_2025_01/122311101 | [14 empty] | Online PSC | 2
| VV |  | (27,44+15,23)*0,15 |  | 6.401 | [12 empty] | VV | 2 | 2 | True | 1 | ROZPOCET
| D | 2 | Zakládání |  |  |  | 0 |  |  |  |  | 0 |  | 190.3517 |  | 0 | 1 | D | 1 |  |  |  | ROZPOCET | [6 empty] | 0
2 | K | 271532212 | Podsyp pod základové konstrukce se zhutněním a urovnáním povrchu z kameniva hrubého, frakce 16 - 32 mm | m3 | 42.67 |  | 0 | CS ÚRS 2025 01 |  | základní |  | 0 | 2.16 | 92.1672 | 0 | 0 | 4 | K | 2 |  |  |  | ROZPOCET | 0 | 0 | 0 | 0 | 0 | 1 | 0 | 4 | 642485611
| Online PSC |  | https://podminky.urs.cz/item/CS_URS_2025_01/271532212 | [14 empty] | Online PSC | 2
| VV |  | (27,44+15,23) |  | 42.67 | [12 empty] | VV | 2 | 2 | True | 1 | ROZPOCET
3 | K | 273313511 | Základy z betonu prostého desky z betonu kamenem neprokládaného tř. C 12/15 | m3 | 42.67 |  | 0 | CS ÚRS 2025 01 |  | základní |  | 0 | 2.301 | 98.1845 | 0 | 0 | 4 | K | 2 |  |  |  | ROZPOCET | 0 | 0 | 0 | 0 | 0 | 1 | 0 | 4 | 423392640
| Online PSC |  | https://podminky.urs.cz/item/CS_URS_2025_01/273313511 | [14 empty] | Online PSC | 2
| VV |  | Podkladní beton | [14 empty] | VV | 2 | 1 | True | 0 | ROZPOCET
| VV |  | (27,44+15,23) |  | 42.67 | [12 empty] | VV | 2 | 2 | True | 1 | ROZPOCET
| D | 3 | Svislé a kompletní konstrukce |  |  |  | 0 |  |  |  |  | 0 |  | 0.055892 |  | 0.000314 | 1 | D | 1 |  |  |  | ROZPOCET | [6 empty] | 0
4 | K | 319202115 | Dodatečná izolace zdiva injektáží nízkotlakou metodou silikonovou mikroemulzí, tloušťka zdiva přes 600 do 900 mm | m | 31.4 |  | 0 | CS ÚRS 2025 01 |  | základní |  | 0 | 0.00178 | 0.055892 | 1e-05 | 0.000314 | 4 | K | 2 |  |  |  | ROZPOCET | 0 | 0 | 0 | 0 | 0 | 1 | 0 | 4 | 1414302054
| Online PSC |  | https://podminky.urs.cz/item/CS_URS_2025_01/319202115 | [14 empty] | Online PSC | 2
| VV |  | (8,4+4,65+2,65)*2 |  | 31.4 | [12 empty] | VV | 2 | 2 | True | 1 | ROZPOCET
| D | 6 | Úpravy povrchů, podlahy a osazování výplní |  |  |  | 0 |  |  |  |  | 0 |  | 12.8048 |  | 0 | 1 | D | 1 |  |  |  | ROZPOCET | [6 empty] | 0
5 | K | 612121101 | Zatření spár vnitřních povrchů cementovou maltou, ploch z cihel stěn | m2 | 114.625 |  | 0 | CS ÚRS 2025 01 |  | základní |  | 0 | 0.0024 | 0.2751 | 0 | 0 | 4 | K | 2 |  |  |  | ROZPOCET | 0 | 0 | 0 | 0 | 0 | 1 | 0 | 4 | -1158051515
| Online PSC |  | https://podminky.urs.cz/item/CS_URS_2025_01/612121101 | [14 empty] | Online PSC | 2
| VV |  | (5,9+5,9+4,65+4,65+2,25*3+0,3*4)*2,5+(5,75+5,75+2,65+2,65)*2,5 |  | 114.625 | [12 empty] | VV | 2 | 2 | True | 1 | ROZPOCET
6 | K | 612324111 | Omítka sanační vnitřních ploch podkladní (vyrovnávací) tloušťky do 10 mm nanášená ručně svislých konstrukcí stěn | m2 | 114.625 |  | 0 | CS ÚRS 2025 01 |  | základní |  | 0 | 0.012 | 1.3755 | 0 | 0 | 4 | K | 2 |  |  |  | ROZPOCET | 0 | 0 | 0 | 0 | 0 | 1 | 0 | 4 | -377712738
| Online PSC |  | https://podminky.urs.cz/item/CS_URS_2025_01/612324111 | [14 empty] | Online PSC | 2
| VV |  | (5,9+5,9+4,65+4,65+2,25*3+0,3*4)*2,5+(5,75+5,75+2,65+2,65)*2,5 |  | 114.625 | [12 empty] | VV | 2 | 2 | True | 1 | ROZPOCET
7 | K | 612325131 | Omítka sanační vnitřních ploch jádrová tloušťky do 15 mm nanášená ručně svislých konstrukcí stěn | m2 | 114.625 |  | 0 | CS ÚRS 2025 01 |  | základní |  | 0 | 0.0162 | 1.8569 | 0 | 0 | 4 | K | 2 |  |  |  | ROZPOCET | 0 | 0 | 0 | 0 | 0 | 1 | 0 | 4 | 549387102
| Online PSC |  | https://podminky.urs.cz/item/CS_URS_2025_01/612325131 | [14 empty] | Online PSC | 2
| VV |  | (5,9+5,9+4,65+4,65+2,25*3+0,3*4)*2,5+(5,75+5,75+2,65+2,65)*2,5 |  | 114.625 | [12 empty] | VV | 2 | 2 | True | 1 | ROZPOCET
8 | K | 612328131 | Sanační štuk vnitřních ploch tloušťky do 3 mm svislých konstrukcí stěn | m2 | 114.625 |  | 0 | CS ÚRS 2025 01 |  | základní |  | 0 | 0.004 | 0.4585 | 0 | 0 | 4 | K | 2 |  |  |  | ROZPOCET | 0 | 0 | 0 | 0 | 0 | 1 | 0 | 4 | 437527820
| Online PSC |  | https://podminky.urs.cz/item/CS_URS_2025_01/612328131 | [14 empty] | Online PSC | 2
| VV |  | (5,9+5,9+4,65+4,65+2,25*3+0,3*4)*2,5+(5,75+5,75+2,65+2,65)*2,5 |  | 114.625 | [12 empty] | VV | 2 | 2 | True | 1 | ROZPOCET
9 | K | 622143005 | Montáž omítkových profilů plastových, pozinkovaných nebo dřevěných upevněných vtlačením do podkladní vrstvy nebo přibitím omítníků | m | 57 |  | 0 | CS ÚRS 2025 01 |  | základní |  | 0 | 0 | 0 | 0 | 0 | 4 | K | 2 |  |  |  | ROZPOCET | 0 | 0 | 0 | 0 | 0 | 1 | 0 | 4 | -1594390982
| Online PSC |  | https://podminky.urs.cz/item/CS_URS_2025_01/622143005 | [14 empty] | Online PSC | 2
| VV |  | 114/2 |  | 57 | [12 empty] | VV | 2 | 2 | True | 1 | ROZPOCET
10 | M | 56284233 | omítník PVC pro omítky tl 10mm | m | 59.85 |  | 0 | CS ÚRS 2025 01 |  | základní |  | 0 | 5e-05 | 0.0029925 | 0 | 0 | 8 | M | 2 |  |  |  | ROZPOCET | 0 | 0 | 0 | 0 | 0 | 1 | 0 | 4 | -428318134
| VV |  | 57*1,05 "Přepočtené koeficientem množství |  | 59.85 | [12 empty] | VV | 2 | 2 | True | 1 | ROZPOCET
11 | K | 631311116 | Mazanina z betonu prostého bez zvýšených nároků na prostředí tl. přes 50 do 80 mm tř. C 25/30 | m3 | 3.414 |  | 0 | CS ÚRS 2025 01 |  | základní |  | 0 | 2.5019 | 8.5414 | 0 | 0 | 4 | K | 2 |  |  |  | ROZPOCET | 0 | 0 | 0 | 0 | 0 | 1 | 0 | 4 | 201830961
| Online PSC |  | https://podminky.urs.cz/item/CS_URS_2025_01/631311116 | [14 empty] | Online PSC | 2
| VV |  | (27,44+15,23)*0,08 |  | 3.414 | [12 empty] | VV | 2 | 2 | True | 1 | ROZPOCET
12 | K | 631319171 | Příplatek k cenám mazanin za stržení povrchu spodní vrstvy mazaniny latí před vložením výztuže nebo pletiva pro tl. obou vrstev mazaniny přes 50 do 80 mm | m3 | 3.414 |  | 0 | CS ÚRS 2025 01 |  | základní |  | 0 | 0 | 0 | 0 | 0 | 4 | K | 2 |  |  |  | ROZPOCET | 0 | 0 | 0 | 0 | 0 | 1 | 0 | 4 | -930411991
| Online PSC |  | https://podminky.urs.cz/item/CS_URS_2025_01/631319171 | [14 empty] | Online PSC | 2
| VV |  | (27,44+15,23)*0,08 |  | 3.414 | [12 empty] | VV | 2 | 2 | True | 1 | ROZPOCET
13 | K | 631362021 | Výztuž mazanin ze svařovaných sítí z drátů typu KARI | t | 0.277 |  | 0 | CS ÚRS 2025 01 |  | základní |  | 0 | 1.0628 | 0.29439 | 0 | 0 | 4 | K | 2 |  |  |  | ROZPOCET | 0 | 0 | 0 | 0 | 0 | 1 | 0 | 4 | -1347564338
| Online PSC |  | https://podminky.urs.cz/item/CS_URS_2025_01/631362021 | [14 empty] | Online PSC | 2
| VV |  | 3,414*0,0812 |  | 0.277 | [12 empty] | VV | 2 | 2 | True | 1 | ROZPOCET
| D | 9 | Ostatní konstrukce a práce, bourání |  |  |  | 0 |  |  |  |  | 0 |  | 1.0888 |  | 33.865 | 1 | D | 1 |  |  |  | ROZPOCET | [6 empty] | 0
14 | K | 949101111 | Lešení pomocné pracovní pro objekty pozemních staveb pro zatížení do 150 kg/m2, o výšce lešeňové podlahy do 1,9 m | m2 | 145 |  | 0 |  |  | základní |  | 0 | 0 | 0 | 0 | 0 | 4 | K | 2 |  |  |  | ROZPOCET | 0 | 0 | 0 | 0 | 0 | 1 | 0 | 4 | 781863593
15 | K | 952901111 | Vyčištění budov nebo objektů před předáním do užívání budov bytové nebo občanské výstavby, světlé výšky podlaží do 4 m | m2 | 42.67 |  | 0 |  |  | základní |  | 0 | 4e-05 | 0.0017068 | 0 | 0 | 4 | K | 2 |  |  |  | ROZPOCET | 0 | 0 | 0 | 0 | 0 | 1 | 0 | 4 | 71900846
| VV |  | (27,44+15,23) |  | 42.67 | [12 empty] | VV | 2 | 2 | True | 1 | ROZPOCET
16 | K | 965043341 | Bourání mazanin betonových s potěrem nebo teracem tl. do 100 mm, plochy přes 4 m2 | m3 | 8.534 |  | 0 | CS ÚRS 2025 01 |  | základní |  | 0 | 0 | 0 | 2.2 | 18.7748 | 4 | K | 2 |  |  |  | ROZPOCET | 0 | 0 | 0 | 0 | 0 | 1 | 0 | 4 | 136222638
| Online PSC |  | https://podminky.urs.cz/item/CS_URS_2025_01/965043341 | [14 empty] | Online PSC | 2
| VV |  | (27,44+15,23)*0,2 |  | 8.534 | [12 empty] | VV | 2 | 2 | True | 1 | ROZPOCET
17 | K | 978013191 | Otlučení vápenných nebo vápenocementových omítek vnitřních ploch stěn s vyškrabáním spar, s očištěním zdiva, v rozsahu přes 50 do 100 % | m2 | 251.503 |  | 0 | CS ÚRS 2025 01 |  | základní |  | 0 | 0 | 0 | 0.046 | 11.5691 | 4 | K | 2 |  |  |  | ROZPOCET | 0 | 0 | 0 | 0 | 0 | 1 | 0 | 4 | 906806879
| Online PSC |  | https://podminky.urs.cz/item/CS_URS_2025_01/978013191 | [14 empty] | Online PSC | 2
| VV |  | Sklad a údržba | [14 empty] | VV | 2 | 1 | True | 0 | ROZPOCET
| VV |  | (5,9+5,9+4,65+4,65+2,25*3+0,3*4)*2,5+(5,75+5,75+2,65+2,65)*2,5 |  | 114.625 | [12 empty] | VV | 2 | 2 | True | 0 | ROZPOCET
| VV |  | Chodba | [14 empty] | VV | 2 | 1 | True | 0 | ROZPOCET
| VV |  | (9,85*2+1,46+6,76*2+1,45+5,3*2+1,65*2+6,75*2+1,65)*2,1 |  | 136.878 | [12 empty] | VV | 2 | 2 | True | 0 | ROZPOCET
| VV |  | Součet |  | 251.503 | [12 empty] | VV | 2 | 4 | True | 1 | ROZPOCET
18 | K | 978023411 | Vyškrabání cementové malty ze spár zdiva cihelného mimo komínového | m2 | 251.503 |  | 0 | CS ÚRS 2025 01 |  | základní |  | 0 | 0 | 0 | 0.014 | 3.521 | 4 | K | 2 |  |  |  | ROZPOCET | 0 | 0 | 0 | 0 | 0 | 1 | 0 | 4 | -280941841
| Online PSC |  | https://podminky.urs.cz/item/CS_URS_2025_01/978023411 | [14 empty] | Online PSC | 2
| VV |  | Sklad a údržba | [14 empty] | VV | 2 | 1 | True | 0 | ROZPOCET
| VV |  | (5,9+5,9+4,65+4,65+2,25*3+0,3*4)*2,5+(5,75+5,75+2,65+2,65)*2,5 |  | 114.625 | [12 empty] | VV | 2 | 2 | True | 0 | ROZPOCET
| VV |  | Chodba | [14 empty] | VV | 2 | 1 | True | 0 | ROZPOCET
| VV |  | (9,85*2+1,46+6,76*2+1,45+5,3*2+1,65*2+6,75*2+1,65)*2,1 |  | 136.878 | [12 empty] | VV | 2 | 2 | True | 0 | ROZPOCET
| VV |  | Součet |  | 251.503 | [12 empty] | VV | 2 | 4 | True | 1 | ROZPOCET
19 | K | 985131111 | Očištění ploch stěn, rubu kleneb a podlah tlakovou vodou | m2 | 251.503 |  | 0 | CS ÚRS 2025 01 |  | základní |  | 0 | 0 | 0 | 0 | 0 | 4 | K | 2 |  |  |  | ROZPOCET | 0 | 0 | 0 | 0 | 0 | 1 | 0 | 4 | -529653978
| Online PSC |  | https://podminky.urs.cz/item/CS_URS_2025_01/985131111 | [14 empty] | Online PSC | 2
| VV |  | Sklad a údržba | [14 empty] | VV | 2 | 1 | True | 0 | ROZPOCET
| VV |  | (5,9+5,9+4,65+4,65+2,25*3+0,3*4)*2,5+(5,75+5,75+2,65+2,65)*2,5 |  | 114.625 | [12 empty] | VV | 2 | 2 | True | 0 | ROZPOCET
| VV |  | Chodba | [14 empty] | VV | 2 | 1 | True | 0 | ROZPOCET
| VV |  | (9,85*2+1,46+6,76*2+1,45+5,3*2+1,65*2+6,75*2+1,65)*2,1 |  | 136.878 | [12 empty] | VV | 2 | 2 | True | 0 | ROZPOCET
| VV |  | Součet |  | 251.503 | [12 empty] | VV | 2 | 4 | True | 1 | ROZPOCET
20 | K | 985131311 | Očištění ploch stěn, rubu kleneb a podlah ruční dočištění ocelovými kartáči | m2 | 251.503 |  | 0 | CS ÚRS 2025 01 |  | základní |  | 0 | 0 | 0 | 0 | 0 | 4 | K | 2 |  |  |  | ROZPOCET | 0 | 0 | 0 | 0 | 0 | 1 | 0 | 4 | 855370313
| Online PSC |  | https://podminky.urs.cz/item/CS_URS_2025_01/985131311 | [14 empty] | Online PSC | 2
| VV |  | Sklad a údržba | [14 empty] | VV | 2 | 1 | True | 0 | ROZPOCET
| VV |  | (5,9+5,9+4,65+4,65+2,25*3+0,3*4)*2,5+(5,75+5,75+2,65+2,65)*2,5 |  | 114.625 | [12 empty] | VV | 2 | 2 | True | 0 | ROZPOCET
| VV |  | Chodba | [14 empty] | VV | 2 | 1 | True | 0 | ROZPOCET
| VV |  | (9,85*2+1,46+6,76*2+1,45+5,3*2+1,65*2+6,75*2+1,65)*2,1 |  | 136.878 | [12 empty] | VV | 2 | 2 | True | 0 | ROZPOCET
| VV |  | Součet |  | 251.503 | [12 empty] | VV | 2 | 4 | True | 1 | ROZPOCET
21 | K | 985311111 | Reprofilace betonu sanačními maltami na cementové bázi ručně stěn, tloušťky do 10 mm | m2 | 44.066 |  | 0 | CS ÚRS 2025 01 |  | základní |  | 0 | 0.02014 | 0.88749 | 0 | 0 | 4 | K | 2 |  |  |  | ROZPOCET | 0 | 0 | 0 | 0 | 0 | 1 | 0 | 4 | 605893805
| Online PSC |  | https://podminky.urs.cz/item/CS_URS_2025_01/985311111 | [14 empty] | Online PSC | 2
| VV |  | Chodba | [14 empty] | VV | 2 | 1 | True | 0 | ROZPOCET
| VV |  | (9,85*1,46+6,76*1,45+5,3*1,65+6,75*1,65) |  | 44.066 | [12 empty] | VV | 2 | 2 | True | 1 | ROZPOCET
22 | K | 985323211 | Spojovací (adhezní) můstek reprofilovaného betonu na epoxidové bázi, tloušťky 1 mm | m2 | 44.066 |  | 0 | CS ÚRS 2025 01 |  | základní |  | 0 | 0.0015 | 0.066099 | 0 | 0 | 4 | K | 2 |  |  |  | ROZPOCET | 0 | 0 | 0 | 0 | 0 | 1 | 0 | 4 | -137430570
| Online PSC |  | https://podminky.urs.cz/item/CS_URS_2025_01/985323211 | [14 empty] | Online PSC | 2
| VV |  | Chodba | [14 empty] | VV | 2 | 1 | True | 0 | ROZPOCET
| VV |  | (9,85*1,46+6,76*1,45+5,3*1,65+6,75*1,65) |  | 44.066 | [12 empty] | VV | 2 | 2 | True | 1 | ROZPOCET
23 | K | 985324221 | Ochranný nátěr betonu akrylátový dvojnásobný | m2 | 44.066 |  | 0 | CS ÚRS 2025 01 |  | základní |  | 0 | 0.00303 | 0.13352 | 0 | 0 | 4 | K | 2 |  |  |  | ROZPOCET | 0 | 0 | 0 | 0 | 0 | 1 | 0 | 4 | -191182501
| Online PSC |  | https://podminky.urs.cz/item/CS_URS_2025_01/985324221 | [14 empty] | Online PSC | 2
24 | K | 985324911 | Ochranný nátěr betonu Příplatek k cenám za práci ve stísněném prostoru | m2 | 44.066 |  | 0 | CS ÚRS 2025 01 |  | základní |  | 0 | 0 | 0 | 0 | 0 | 4 | K | 2 |  |  |  | ROZPOCET | 0 | 0 | 0 | 0 | 0 | 1 | 0 | 4 | 1841472806
| Online PSC |  | https://podminky.urs.cz/item/CS_URS_2025_01/985324911 | [14 empty] | Online PSC | 2
| D | 997 | Doprava suti a vybouraných hmot |  |  |  | 0 |  |  |  |  | 0 |  | 0 |  | 0 | 1 | D | 1 |  |  |  | ROZPOCET | [6 empty] | 0
25 | K | 997002611 | Nakládání suti a vybouraných hmot na dopravní prostředek pro vodorovné přemístění | t | 35.903 |  | 0 |  |  | základní |  | 0 | 0 | 0 | 0 | 0 | 4 | K | 2 |  |  |  | ROZPOCET | 0 | 0 | 0 | 0 | 0 | 1 | 0 | 4 | 1538427630
| VV |  | (27,44+15,23)*0,2*2,5 |  | 21.335 | [12 empty] | VV | 2 | 2 | True | 0 | ROZPOCET
| VV |  | (27,44+15,23)*0,15*1,9 |  | 12.161 | [12 empty] | VV | 2 | 2 | True | 0 | ROZPOCET
| VV |  | ((5,9+5,9+4,65+4,65+2,25*3+0,3*4)*2,5+(5,75+5,75+2,65+2,65)*2,5)*0,015*1,4 |  | 2.407 | [12 empty] | VV | 2 | 2 | True | 0 | ROZPOCET
| VV |  | Součet |  | 35.903 | [12 empty] | VV | 2 | 4 | True | 1 | ROZPOCET
26 | K | 997013213 | Vnitrostaveništní doprava suti a vybouraných hmot vodorovně do 50 m s naložením ručně pro budovy a haly výšky přes 9 do 12 m | t | 35.903 |  | 0 | CS ÚRS 2025 01 |  | základní |  | 0 | 0 | 0 | 0 | 0 | 4 | K | 2 |  |  |  | ROZPOCET | 0 | 0 | 0 | 0 | 0 | 1 | 0 | 4 | -99328575
| Online PSC |  | https://podminky.urs.cz/item/CS_URS_2025_01/997013213 | [14 empty] | Online PSC | 2
| VV |  | (27,44+15,23)*0,2*2,5 |  | 21.335 | [12 empty] | VV | 2 | 2 | True | 0 | ROZPOCET
| VV |  | (27,44+15,23)*0,15*1,9 |  | 12.161 | [12 empty] | VV | 2 | 2 | True | 0 | ROZPOCET
| VV |  | ((5,9+5,9+4,65+4,65+2,25*3+0,3*4)*2,5+(5,75+5,75+2,65+2,65)*2,5)*0,015*1,4 |  | 2.407 | [12 empty] | VV | 2 | 2 | True | 0 | ROZPOCET
| VV |  | Součet |  | 35.903 | [12 empty] | VV | 2 | 4 | True | 1 | ROZPOCET
27 | K | 997013219 | Vnitrostaveništní doprava suti a vybouraných hmot vodorovně do 50 m s naložením Příplatek k cenám -3111 až -3217 za zvětšenou vodorovnou dopravu přes vymezenou dopravní vzdálenost za každých dalších započatých 10 m | t | 179.515 |  | 0 | CS ÚRS 2025 01 |  | základní |  | 0 | 0 | 0 | 0 | 0 | 4 | K | 2 |  |  |  | ROZPOCET | 0 | 0 | 0 | 0 | 0 | 1 | 0 | 4 | 548534841
| Online PSC |  | https://podminky.urs.cz/item/CS_URS_2025_01/997013219 | [14 empty] | Online PSC | 2
| VV |  | 35,903*5 |  | 179.515 | [12 empty] | VV | 2 | 2 | True | 1 | ROZPOCET
28 | K | 997013501 | Odvoz suti a vybouraných hmot na skládku nebo meziskládku se složením, na vzdálenost do 1 km | t | 35.903 |  | 0 |  |  | základní |  | 0 | 0 | 0 | 0 | 0 | 4 | K | 2 |  |  |  | ROZPOCET | 0 | 0 | 0 | 0 | 0 | 1 | 0 | 4 | 555471348
| VV |  | (27,44+15,23)*0,2*2,5 |  | 21.335 | [12 empty] | VV | 2 | 2 | True | 0 | ROZPOCET
| VV |  | (27,44+15,23)*0,15*1,9 |  | 12.161 | [12 empty] | VV | 2 | 2 | True | 0 | ROZPOCET
| VV |  | ((5,9+5,9+4,65+4,65+2,25*3+0,3*4)*2,5+(5,75+5,75+2,65+2,65)*2,5)*0,015*1,4 |  | 2.407 | [12 empty] | VV | 2 | 2 | True | 0 | ROZPOCET
| VV |  | Součet |  | 35.903 | [12 empty] | VV | 2 | 4 | True | 1 | ROZPOCET
29 | K | 997013509 | Odvoz suti a vybouraných hmot na skládku nebo meziskládku se složením, na vzdálenost Příplatek k ceně za každý další započatý 1 km přes 1 km | t | 502.642 |  | 0 |  |  | základní |  | 0 | 0 | 0 | 0 | 0 | 4 | K | 2 |  |  |  | ROZPOCET | 0 | 0 | 0 | 0 | 0 | 1 | 0 | 4 | -1700945292
| VV |  | 35,903*14 |  | 502.642 | [12 empty] | VV | 2 | 2 | True | 1 | ROZPOCET
30 | K | 997013511 | Odvoz suti a vybouraných hmot z meziskládky na skládku s naložením a se složením, na vzdálenost do 1 km | t | 35.903 |  | 0 |  |  | základní |  | 0 | 0 | 0 | 0 | 0 | 4 | K | 2 |  |  |  | ROZPOCET | 0 | 0 | 0 | 0 | 0 | 1 | 0 | 4 | -1957489251
| VV |  | (27,44+15,23)*0,2*2,5 |  | 21.335 | [12 empty] | VV | 2 | 2 | True | 0 | ROZPOCET
| VV |  | (27,44+15,23)*0,15*1,9 |  | 12.161 | [12 empty] | VV | 2 | 2 | True | 0 | ROZPOCET
| VV |  | ((5,9+5,9+4,65+4,65+2,25*3+0,3*4)*2,5+(5,75+5,75+2,65+2,65)*2,5)*0,015*1,4 |  | 2.407 | [12 empty] | VV | 2 | 2 | True | 0 | ROZPOCET
| VV |  | Součet |  | 35.903 | [12 empty] | VV | 2 | 4 | True | 1 | ROZPOCET
31 | K | 997013861 | Poplatek za uložení stavebního odpadu na recyklační skládce (skládkovné) z prostého betonu zatříděného do Katalogu odpadů pod kódem 17 01 01 | t | 21.335 |  | 0 | CS ÚRS 2025 01 |  | základní |  | 0 | 0 | 0 | 0 | 0 | 4 | K | 2 |  |  |  | ROZPOCET | 0 | 0 | 0 | 0 | 0 | 1 | 0 | 4 | -71039430
| Online PSC |  | https://podminky.urs.cz/item/CS_URS_2025_01/997013861 | [14 empty] | Online PSC | 2
| VV |  | (27,44+15,23)*0,2*2,5 |  | 21.335 | [12 empty] | VV | 2 | 2 | True | 1 | ROZPOCET
32 | K | 997013863 | Poplatek za uložení stavebního odpadu na recyklační skládce (skládkovné) cihelného zatříděného do Katalogu odpadů pod kódem 17 01 02 | t | 2.407 |  | 0 | CS ÚRS 2025 01 |  | základní |  | 0 | 0 | 0 | 0 | 0 | 4 | K | 2 |  |  |  | ROZPOCET | 0 | 0 | 0 | 0 | 0 | 1 | 0 | 4 | 2110281156
| Online PSC |  | https://podminky.urs.cz/item/CS_URS_2025_01/997013863 | [14 empty] | Online PSC | 2
| VV |  | ((5,9+5,9+4,65+4,65+2,25*3+0,3*4)*2,5+(5,75+5,75+2,65+2,65)*2,5)*0,015*1,4 |  | 2.407 | [12 empty] | VV | 2 | 2 | True | 1 | ROZPOCET
33 | K | 997013871 | Poplatek za uložení stavebního odpadu na recyklační skládce (skládkovné) směsného stavebního a demoličního zatříděného do Katalogu odpadů pod kódem 17 09 04 | t | 12.16 |  | 0 |  |  | základní |  | 0 | 0 | 0 | 0 | 0 | 4 | K | 2 |  |  |  | ROZPOCET | 0 | 0 | 0 | 0 | 0 | 1 | 0 | 4 | -570129252
| VV |  | 12,16 |  | 12.16 | [12 empty] | VV | 2 | 2 | True | 1 | ROZPOCET
| D | 998 | Přesun hmot |  |  |  | 0 |  |  |  |  | 0 |  | 0 |  | 0 | 1 | D | 1 |  |  |  | ROZPOCET | [6 empty] | 0
34 | K | 998011009 | Přesun hmot pro budovy občanské výstavby, bydlení, výrobu a služby s nosnou svislou konstrukcí zděnou z cihel, tvárnic nebo kamene vodorovná dopravní vzdálenost do 100 m s omezením mechanizace pro budovy výšky přes 6 do 12 m | t | 206.186 |  | 0 |  |  | základní |  | 0 | 0 | 0 | 0 | 0 | 4 | K | 2 |  |  |  | ROZPOCET | 0 | 0 | 0 | 0 | 0 | 1 | 0 | 4 | -2105412485
| D | PSV | Práce a dodávky PSV |  |  |  | 0 |  |  |  |  | 0 |  | 1.8852 |  | 0 | 2 | D | 0 |  |  |  | ROZPOCET | [6 empty] | 0
| D | 711 | Izolace proti vodě, vlhkosti a plynům |  |  |  | 0 |  |  |  |  | 0 |  | 0.26878 |  | 0 | 2 | D | 1 |  |  |  | ROZPOCET | [6 empty] | 0
35 | K | 711111001 | Provedení izolace proti zemní vlhkosti natěradly a tmely za studena na ploše vodorovné V nátěrem penetračním | m2 | 42.67 |  | 0 | CS ÚRS 2025 01 |  | základní |  | 0 | 0 | 0 | 0 | 0 | 16 | K | 2 |  |  |  | ROZPOCET | 0 | 0 | 0 | 0 | 0 | 1 | 0 | 16 | 609488766
| Online PSC |  | https://podminky.urs.cz/item/CS_URS_2025_01/711111001 | [14 empty] | Online PSC | 2
| VV |  | (27,44+15,23) |  | 42.67 | [12 empty] | VV | 2 | 2 | True | 1 | ROZPOCET
36 | M | 11163150 | lak penetrační asfaltový | t | 0.013 |  | 0 | CS ÚRS 2025 01 |  | základní |  | 0 | 1 | 0.013 | 0 | 0 | 32 | M | 2 |  |  |  | ROZPOCET | 0 | 0 | 0 | 0 | 0 | 1 | 0 | 16 | -489013872
| VV |  | 42,67*0,0003 "Přepočtené koeficientem množství |  | 0.013 | [12 empty] | VV | 2 | 2 | True | 1 | ROZPOCET
37 | K | 711141559 | Provedení izolace proti zemní vlhkosti pásy přitavením NAIP na ploše vodorovné V | m2 | 42.67 |  | 0 | CS ÚRS 2025 01 |  | základní |  | 0 | 0.0004 | 0.017068 | 0 | 0 | 16 | K | 2 |  |  |  | ROZPOCET | 0 | 0 | 0 | 0 | 0 | 1 | 0 | 16 | 1172970216
| Online PSC |  | https://podminky.urs.cz/item/CS_URS_2025_01/711141559 | [14 empty] | Online PSC | 2
| VV |  | (27,44+15,23) |  | 42.67 | [12 empty] | VV | 2 | 2 | True | 1 | ROZPOCET
38 | M | 62832001 | pás asfaltový natavitelný oxidovaný s vložkou ze skleněné rohože typu V60 s jemnozrnným minerálním posypem tl 3,5mm | m2 | 49.732 |  | 0 | CS ÚRS 2025 01 |  | základní |  | 0 | 0.0048 | 0.23871 | 0 | 0 | 32 | M | 2 |  |  |  | ROZPOCET | 0 | 0 | 0 | 0 | 0 | 1 | 0 | 16 | -1014302983
| VV |  | 42,67*1,1655 "Přepočtené koeficientem množství |  | 49.732 | [12 empty] | VV | 2 | 2 | True | 1 | ROZPOCET
39 | K | 998711102 | Přesun hmot pro izolace proti vodě, vlhkosti a plynům stanovený z hmotnosti přesunovaného materiálu vodorovná dopravní vzdálenost do 50 m základní v objektech výšky přes 6 do 12 m | t | 0.269 |  | 0 | CS ÚRS 2025 01 |  | základní |  | 0 | 0 | 0 | 0 | 0 | 16 | K | 2 |  |  |  | ROZPOCET | 0 | 0 | 0 | 0 | 0 | 1 | 0 | 16 | 1709851136
| Online PSC |  | https://podminky.urs.cz/item/CS_URS_2025_01/998711102 | [14 empty] | Online PSC | 2
| D | 713 | Izolace tepelné |  |  |  | 0 |  |  |  |  | 0 |  | 0.11201 |  | 0 | 2 | D | 1 |  |  |  | ROZPOCET | [6 empty] | 0
40 | K | 713121111 | Montáž tepelné izolace podlah rohožemi, pásy, deskami, dílci, bloky (izolační materiál ve specifikaci) kladenými volně jednovrstvá | m2 | 42.67 |  | 0 | CS ÚRS 2025 01 |  | základní |  | 0 | 0 | 0 | 0 | 0 | 16 | K | 2 |  |  |  | ROZPOCET | 0 | 0 | 0 | 0 | 0 | 1 | 0 | 16 | 1107055999
| Online PSC |  | https://podminky.urs.cz/item/CS_URS_2025_01/713121111 | [14 empty] | Online PSC | 2
| VV |  | (27,44+15,23) |  | 42.67 | [12 empty] | VV | 2 | 2 | True | 1 | ROZPOCET
41 | M | 28372309 | deska EPS 100 pro konstrukce s běžným zatížením λ=0,037 tl 100mm | m2 | 44.804 |  | 0 | CS ÚRS 2025 01 |  | základní |  | 0 | 0.0025 | 0.11201 | 0 | 0 | 32 | M | 2 |  |  |  | ROZPOCET | 0 | 0 | 0 | 0 | 0 | 1 | 0 | 16 | -121036396
| VV |  | 42,67*1,05 "Přepočtené koeficientem množství |  | 44.804 | [12 empty] | VV | 2 | 2 | True | 1 | ROZPOCET
42 | K | 998713102 | Přesun hmot pro izolace tepelné stanovený z hmotnosti přesunovaného materiálu vodorovná dopravní vzdálenost do 50 m s užitím mechanizace v objektech výšky přes 6 m do 12 m | t | 0.112 |  | 0 | CS ÚRS 2025 01 |  | základní |  | 0 | 0 | 0 | 0 | 0 | 16 | K | 2 |  |  |  | ROZPOCET | 0 | 0 | 0 | 0 | 0 | 1 | 0 | 16 | 422937397
| Online PSC |  | https://podminky.urs.cz/item/CS_URS_2025_01/998713102 | [14 empty] | Online PSC | 2
| D | 771 | Podlahy z dlaždic |  |  |  | 0 |  |  |  |  | 0 |  | 1.5044 |  | 0 | 2 | D | 1 |  |  |  | ROZPOCET | [6 empty] | 0
43 | K | 771121011 | Příprava podkladu před provedením dlažby nátěr penetrační na podlahu | m2 | 42.67 |  | 0 |  |  | základní |  | 0 | 0.0003 | 0.012801 | 0 | 0 | 16 | K | 2 |  |  |  | ROZPOCET | 0 | 0 | 0 | 0 | 0 | 1 | 0 | 16 | -326080008
| VV |  | (27,44+15,23) |  | 42.67 | [12 empty] | VV | 2 | 2 | True | 1 | ROZPOCET
44 | K | 771474612 | Montáž soklů z dlaždic keramických lepených hydroizolačním polyuretanovým lepidlem rovných, výšky přes 65 do 90 mm | m | 67.76 |  | 0 | CS ÚRS 2025 01 |  | základní |  | 0 | 0.00043 | 0.029137 | 0 | 0 | 16 | K | 2 |  |  |  | ROZPOCET | 0 | 0 | 0 | 0 | 0 | 1 | 0 | 16 | 487077428
| Online PSC |  | https://podminky.urs.cz/item/CS_URS_2025_01/771474612 | [14 empty] | Online PSC | 2
| VV |  | 8,6*2+5,88*2+11,1*2+8,3*2 |  | 67.76 | [12 empty] | VV | 2 | 2 | True | 1 | ROZPOCET
45 | M | 59761100 | dlažba keramická slinutá mrazuvzdorná R9 povrch reliéfní/lapovaný tl do 10mm přes 2 do 4ks/m2 | m2 | 7.792 |  | 0 |  |  | základní |  | 0 | 0.022 | 0.17142 | 0 | 0 | 32 | M | 2 |  |  |  | ROZPOCET | 0 | 0 | 0 | 0 | 0 | 1 | 0 | 16 | 1439841394
| VV |  | (8,6*2+5,88*2+11,1*2+8,3*2)*0,1*1,15 |  | 7.792 | [12 empty] | VV | 2 | 2 | True | 1 | ROZPOCET
46 | K | 771575613 | Montáž podlah z dlaždic keramických lepených hydroizolačním polyuretanovým lepidlem včetně hydroizolační vrstvy hladkých, tloušťky do 10 mm přes 2 do 4 ks/m2 | m2 | 42.67 |  | 0 |  |  | základní |  | 0 | 0.00583 | 0.24877 | 0 | 0 | 16 | K | 2 |  |  |  | ROZPOCET | 0 | 0 | 0 | 0 | 0 | 1 | 0 | 16 | -845058598
| VV |  | (27,44+15,23) |  | 42.67 | [12 empty] | VV | 2 | 2 | True | 1 | ROZPOCET
47 | M | 59761100 | dlažba keramická slinutá mrazuvzdorná R9 povrch reliéfní/lapovaný tl do 10mm přes 2 do 4ks/m2 | m2 | 46.937 |  | 0 |  |  | základní |  | 0 | 0.022 | 1.0326 | 0 | 0 | 32 | M | 2 |  |  |  | ROZPOCET | 0 | 0 | 0 | 0 | 0 | 1 | 0 | 16 | 1692400824
| VV |  | (27,44+15,23)*1,1 |  | 46.937 | [12 empty] | VV | 2 | 2 | True | 1 | ROZPOCET
48 | K | 771591115 | Podlahy - dokončovací práce spárování silikonem | m | 96 |  | 0 | CS ÚRS 2025 01 |  | základní |  | 0 | 9e-05 | 0.00864 | 0 | 0 | 4 | K | 2 |  |  |  | ROZPOCET | 0 | 0 | 0 | 0 | 0 | 1 | 0 | 4 | -954211147
| Online PSC |  | https://podminky.urs.cz/item/CS_URS_2025_01/771591115 | [14 empty] | Online PSC | 2
49 | K | 776421312 | Montáž lišt přechodových šroubovaných | m | 6 |  | 0 |  |  | základní |  | 0 | 0 | 0 | 0 | 0 | 16 | K | 2 |  |  |  | ROZPOCET | 0 | 0 | 0 | 0 | 0 | 1 | 0 | 16 | 1230339093
50 | M | 55343110 | profil přechodový Al narážecí 30mm stříbro | m | 6 |  | 0 |  |  | základní |  | 0 | 0.00017 | 0.00102 | 0 | 0 | 32 | M | 2 |  |  |  | ROZPOCET | 0 | 0 | 0 | 0 | 0 | 1 | 0 | 16 | -724885517
51 | K | 998771112 | Přesun hmot pro podlahy z dlaždic stanovený z hmotnosti přesunovaného materiálu vodorovná dopravní vzdálenost do 50 m s omezením mechanizace v objektech výšky přes 6 do 12 m | t | 1.438 |  | 0 |  |  | základní |  | 0 | 0 | 0 | 0 | 0 | 16 | K | 2 |  |  |  | ROZPOCET | 0 | 0 | 0 | 0 | 0 | 1 | 0 | 16 | -329370249
| VV |  | (27,44+15,23)*33,7/1000 |  | 1.438 | [12 empty] | VV | 2 | 2 | True | 1 | ROZPOCET

## 7 - Vzduchotechnika
{8ef2841a-3d5a-4e14-9dde-f1e17a61d5c9}
2
| KRYCÍ LIST SOUPISU PRACÍ | [7 empty] | v --- níže se nacházejí doplnkové a pomocné údaje k sestavám --- v | [8 empty] | False
Stavba:
Domov mládeže, Čelakovského 789 1, Plzeň
Objekt:
7 - Vzduchotechnika
| KSO: |  |  |  |  | CC-CZ:
| Místo: |  |  |  |  | Datum: | 20. 3. 2025
| Zadavatel: |  |  |  |  | IČ: | 00574406
|  | Střední škola informatiky a finančních služeb |  |  |  | DIČ: | CZ00574406
| Účastník: |  |  |  |  | IČ: | Vyplň údaj
|  | Vyplň údaj |  |  |  | DIČ: | Vyplň údaj
| Projektant: |  |  |  |  | IČ: | 67891331
|  | Planteam, Na Výsluní 630, Líně - Sulkov |  |  |  | DIČ:
| Zpracovatel: |  |  |  |  | IČ:
|  | Ing. Irena Potužáková |  |  |  | DIČ:
Poznámka:
| Cena bez DPH | [5 empty] | 0
|  |  | Základ daně |  |  | Sazba daně | Výše daně
| DPH | základní | 0 |  |  | 21% | 0
|  | snížená | 0 |  |  | 12% | 0
|  | zákl. přenesená | 0 |  |  | 21% | 0
|  | sníž. přenesená | 0 |  |  | 12% | 0
|  | nulová | 0 |  |  | 0% | 0
| Cena s DPH |  |  | v | CZK |  | 0
REKAPITULACE ČLENĚNÍ SOUPISU PRACÍ
Stavba:
Domov mládeže, Čelakovského 789 1, Plzeň
Objekt:
7 - Vzduchotechnika
Místo: | [5 empty] | Datum: | 20. 3. 2025
Zadavatel: |  |  | Střední škola informatiky a finančních služeb |  |  | Projektant: | Planteam, Na Výsluní 630, Líně - Sulkov
Účastník: |  |  | Vyplň údaj |  |  | Zpracovatel: | Ing. Irena Potužáková
Kód dílu - Popis | [6 empty] | Cena celkem [CZK]
Náklady stavby celkem | [6 empty] | 0 | [11 empty] | -1
| Kód - Popis | [5 empty] | 0
| Ostatní - Ostatní | [5 empty] | 0
SOUPIS PRACÍ
Stavba:
Domov mládeže, Čelakovského 789 1, Plzeň
Objekt:
7 - Vzduchotechnika
Místo: | [5 empty] | Datum: | 20. 3. 2025
Zadavatel: |  |  | Střední škola informatiky a finančních služeb |  |  | Projektant: | Planteam, Na Výsluní 630, Líně - Sulkov
Účastník: |  |  | Vyplň údaj |  |  | Zpracovatel: | Ing. Irena Potužáková
PČ | Typ | Kód | Popis | MJ | Množství | J.cena [CZK] | Cena celkem [CZK] | Cenová soustava |  | DPH | J. Nh [h] | Nh celkem [h] | J. hmotnost [t] | Hmotnost celkem [t] | J. suť [t] | Suť Celkem [t]
Náklady soupisu celkem | [6 empty] | 0 |  |  |  |  | 0 |  | 0 |  | 0 |  | D | -1 | [7 empty] | 0
| D | Kód | Popis |  |  |  | 0 |  |  |  |  | 0 |  | 0 |  | 0 | 1 | D | 0 | ROZPOCET | [6 empty] | 0
1 | K | 1 | Vzduchotechnická jednotka se ZZT (CIC - technická specifikace: 25D124) | kpl | 1 |  | 0 |  |  | základní |  | 0 | 0 | 0 | 0 | 0 | 4 | K | 1 | ROZPOCET | 0 | 0 | 0 | 0 | 0 | 1 | 0 | 4 | -1526661832
| P |  | Poznámka k položce: Příkon 5,2kW/400V, deskový rekuperátor, lapač tuku, vnitřní provedení Komora vodní ohřevu Qt=14,5kW, hmotnost jednotky 380+230kg Jednotka rozdělená na dvě části, v provedení na "jeden nýt" tzn. snýtuje a zatmelý se až na místě (vzhledem k úkzké transportní cestě do 1PP) | [14 empty] | P | 1
2 | K | 6 | MaR - dodávka systému MaR, prokabelování a ovládání VZT jednotky | kpl | 1 |  | 0 |  |  | základní |  | 0 | 0 | 0 | 0 | 0 | 4 | K | 1 | ROZPOCET | 0 | 0 | 0 | 0 | 0 | 1 | 0 | 4 | 295325602
3 | K | 7 | Montáž tlumiče hluku, do 4HR potrubí včetně tlumících vložek, vč. naběhových a odtokových plechů | ks | 3 |  | 0 |  |  | základní |  | 0 | 0 | 0 | 0 | 0 | 4 | K | 1 | ROZPOCET | 0 | 0 | 0 | 0 | 0 | 1 | 0 | 4 | -96047575
4 | K | 8 | Tlumič hluku 800x500/1500 - dodávka | ks | 2 |  | 0 |  |  | základní |  | 0 | 0 | 0 | 0 | 0 | 4 | K | 1 | ROZPOCET | 0 | 0 | 0 | 0 | 0 | 1 | 0 | 4 | -1202552798
5 | K | 9 | Tlumič hluku 950x500/1500 - dodávka | ks | 1 |  | 0 |  |  | základní |  | 0 | 0 | 0 | 0 | 0 | 4 | K | 1 | ROZPOCET | 0 | 0 | 0 | 0 | 0 | 1 | 0 | 4 | 999436022
6 | K | 10 | Tlumič hluku 950x315/1500 - dodávka | ks | 1 |  | 0 |  |  | základní |  | 0 | 0 | 0 | 0 | 0 | 4 | K | 1 | ROZPOCET | 0 | 0 | 0 | 0 | 0 | 1 | 0 | 4 | 635740393
7 | K | 12 | Výfuková tvarovka, na střechu koleno 120°, potrubí 500x500, vč. síta proti hmyzu a ptákům | ks | 1 |  | 0 |  |  | základní |  | 0 | 0 | 0 | 0 | 0 | 4 | K | 1 | ROZPOCET | 0 | 0 | 0 | 0 | 0 | 1 | 0 | 4 | 1099496044
8 | K | 14 | Nasávací žaluzie, fasádní protidešťová 800x1000, využít a upravit stávající otvor ve fasádě | ks | 1 |  | 0 |  |  | základní |  | 0 | 0 | 0 | 0 | 0 | 4 | K | 1 | ROZPOCET | 0 | 0 | 0 | 0 | 0 | 1 | 0 | 4 | 806578042
9 | K | 16 | Akumulační odsávací zákryt (digestoř) viz. výkresová dokumentace nerez vč. osvětlení (s odolností min. 60°C) a tukových filtrů a regulační klapky | kpl | 1 |  | 0 |  |  | základní |  | 0 | 0 | 0 | 0 | 0 | 4 | K | 1 | ROZPOCET | 0 | 0 | 0 | 0 | 0 | 1 | 0 | 4 | -1670210077
10 | K | 18 | Klapka 2500x1500 | kpl | 1 |  | 0 |  |  | základní |  | 0 | 0 | 0 | 0 | 0 | 4 | K | 1 | ROZPOCET | 0 | 0 | 0 | 0 | 0 | 1 | 0 | 4 | -1904227726
11 | K | 19 | Klapka 1800x1000 | kpl | 1 |  | 0 |  |  | základní |  | 0 | 0 | 0 | 0 | 0 | 4 | K | 1 | ROZPOCET | 0 | 0 | 0 | 0 | 0 | 1 | 0 | 4 | 322615341
12 | K | 20 | Klapka 1400x1200 | kpl | 1 |  | 0 |  |  | základní |  | 0 | 0 | 0 | 0 | 0 | 4 | K | 1 | ROZPOCET | 0 | 0 | 0 | 0 | 0 | 1 | 0 | 4 | -1267914565
13 | K | 21 | Textilní výústka s mikroperforací, přívodní +5.900m3/h (např. Příhoda s.r.o.) viz technická specifikace, použitelný přetlak 80 Pa půlkruhová DN800, délka 6m, vč. montážního materiálu | kpl | 1 |  | 0 |  |  | základní |  | 0 | 0 | 0 | 0 | 0 | 4 | K | 1 | ROZPOCET | 0 | 0 | 0 | 0 | 0 | 1 | 0 | 4 | -876476422
14 | K | 24 | Montáž vzduchotechnického potrubí čtyřhrané materiál třída potrubí I., potrubí prolisované, zpevněné vč. připojovacích přírub, upevňovacího materiálu (závěsy, úchyty a pomocné konstrukce) a těsnění. Vzdálenost úchytů cca 2m | m | 88 |  | 0 |  |  | základní |  | 0 | 0 | 0 | 0 | 0 | 4 | K | 1 | ROZPOCET | 0 | 0 | 0 | 0 | 0 | 1 | 0 | 4 | -258719186
15 | K | 25 | - do obvodu 1050 (30% tvarovek) dodávka | m | 40 |  | 0 |  |  | základní |  | 0 | 0 | 0 | 0 | 0 | 4 | K | 1 | ROZPOCET | 0 | 0 | 0 | 0 | 0 | 1 | 0 | 4 | 353759021
16 | K | 26 | - do obvodu 2630 (40% tvarovek) dodávka | m | 20 |  | 0 |  |  | základní |  | 0 | 0 | 0 | 0 | 0 | 4 | K | 1 | ROZPOCET | 0 | 0 | 0 | 0 | 0 | 1 | 0 | 4 | 673507301
17 | K | 27 | - do obvodu 3500 (50% tvarovek) dodávka | m | 22 |  | 0 |  |  | základní |  | 0 | 0 | 0 | 0 | 0 | 4 | K | 1 | ROZPOCET | 0 | 0 | 0 | 0 | 0 | 1 | 0 | 4 | -637321708
18 | K | 28 | Montáž vzduchotechického potrubí kruhové, materiál třída potrubí I., zpevněné vč. tvarovek, připojovacích přírub, upevňovacího materiálu (závěsy, úchyty a pomocné konstrukce) a těsnění. Vzdálenost úchytů cca 2m. | m | 27 |  | 0 |  |  | základní |  | 0 | 0 | 0 | 0 | 0 | 4 | K | 1 | ROZPOCET | 0 | 0 | 0 | 0 | 0 | 1 | 0 | 4 | -612619177
19 | K | 29 | - DN315 (60% tvarovek) dodávka | m | 12 |  | 0 |  |  | základní |  | 0 | 0 | 0 | 0 | 0 | 4 | K | 1 | ROZPOCET | 0 | 0 | 0 | 0 | 0 | 1 | 0 | 4 | -1486740458
20 | K | 30 | - DN400 (70% tvarovek) dodávka | m | 15 |  | 0 |  |  | základní |  | 0 | 0 | 0 | 0 | 0 | 4 | K | 1 | ROZPOCET | 0 | 0 | 0 | 0 | 0 | 1 | 0 | 4 | 1280039440
21 | K | 31 | Tepelná izolace deska z minerální plstí s AL fólií (tl. 40 mm) | m2 | 65 |  | 0 |  |  | základní |  | 0 | 0 | 0 | 0 | 0 | 4 | K | 1 | ROZPOCET | 0 | 0 | 0 | 0 | 0 | 1 | 0 | 4 | 314501684
22 | K | 33 | Demontáž stávajícího VZT zařízení a potrubních rozvodů horolezecké práce (demontáž potrubí ve světlíku) | kpl | 1 |  | 0 |  |  | základní |  | 0 | 0 | 0 | 0 | 0 | 4 | K | 1 | ROZPOCET | 0 | 0 | 0 | 0 | 0 | 1 | 0 | 4 | -757857746
23 | K | 35 | Dopojení topení AHU připojení teplovodního výměníku ohřívače ve vzduchotechnické jednotce | kpl | 1 |  | 0 |  |  | základní |  | 0 | 0 | 0 | 0 | 0 | 4 | K | 1 | ROZPOCET | 0 | 0 | 0 | 0 | 0 | 1 | 0 | 4 | -1967718622
24 | K | 37 | Dodávka a montáž trojcestného ventilu, oběhového čerpadla, příslušenství | kpl | 1 |  | 0 |  |  | základní |  | 0 | 0 | 0 | 0 | 0 | 4 | K | 1 | ROZPOCET | 0 | 0 | 0 | 0 | 0 | 1 | 0 | 4 | 1325712639
25 | K | 38 | Montážní, spojovací, těsnící a závěsový materiál dle požadavků na montáž | kpl | 1 |  | 0 |  |  | základní |  | 0 | 0 | 0 | 0 | 0 | 4 | K | 1 | ROZPOCET | 0 | 0 | 0 | 0 | 0 | 1 | 0 | 4 | 451913759
26 | K | 39 | Značení vzduchotechnického zařízení dle platných ČSN | kpl | 1 |  | 0 |  |  | základní |  | 0 | 0 | 0 | 0 | 0 | 4 | K | 1 | ROZPOCET | 0 | 0 | 0 | 0 | 0 | 1 | 0 | 4 | -1417319336
27 | K | 40 | Dodávka zařízení, nutné příslušenství pro správný chod zařízení, včetně zaregulování, zprovoznění, nastavení všech provozních parametrů (comisioning) pro všechny režimy, které mohou nastat, vyladění potrubní sítě. | kpl | 1 |  | 0 |  |  | základní |  | 0 | 0 | 0 | 0 | 0 | 4 | K | 1 | ROZPOCET | 0 | 0 | 0 | 0 | 0 | 1 | 0 | 4 | -344789957
| D | Ostatní | Ostatní |  |  |  | 0 |  |  |  |  | 0 |  | 0 |  | 0 | 1 | D | 0 | ROZPOCET | [6 empty] | 0
28 | K | 41 | Příprava ke komlexnímu vyzkoušení, oživení a vyregulování zařízení | kpl | 1 |  | 0 |  |  | základní |  | 0 | 0 | 0 | 0 | 0 | 4 | K | 1 | ROZPOCET | 0 | 0 | 0 | 0 | 0 | 1 | 0 | 4 | -401502249
29 | K | 42 | Komplexní zkoušky a zaregulování | kpl | 1 |  | 0 |  |  | základní |  | 0 | 0 | 0 | 0 | 0 | 4 | K | 1 | ROZPOCET | 0 | 0 | 0 | 0 | 0 | 1 | 0 | 4 | -973642260
30 | K | 43 | Zpracování dodavatelské dokumentace, vypracování provozních předpisů, zaškolení obsluhy | kpl | 1 |  | 0 |  |  | základní |  | 0 | 0 | 0 | 0 | 0 | 4 | K | 1 | ROZPOCET | 0 | 0 | 0 | 0 | 0 | 1 | 0 | 4 | 1551640871
31 | K | 44 | Projekt prováděcí dokumentace a skutečného provedení v případě dodávky | kpl | 1 |  | 0 |  |  | základní |  | 0 | 0 | 0 | 0 | 0 | 4 | K | 1 | ROZPOCET | 0 | 0 | 0 | 0 | 0 | 1 | 0 | 4 | -410295927
32 | K | 45 | Doprava | kpl | 1 |  | 0 |  |  | základní |  | 0 | 0 | 0 | 0 | 0 | 4 | K | 1 | ROZPOCET | 0 | 0 | 0 | 0 | 0 | 1 | 0 | 4 | 270286097
33 | K | 46 | Likvidace odpadu dle potřeb montáže | kpl | 1 |  | 0 |  |  | základní |  | 0 | 0 | 0 | 0 | 0 | 4 | K | 1 | ROZPOCET | 0 | 0 | 0 | 0 | 0 | 1 | 0 | 4 | -657252200
34 | K | 47 | Jeřábové práce | kpl | 1 |  | 0 |  |  | základní |  | 0 | 0 | 0 | 0 | 0 | 4 | K | 1 | ROZPOCET | 0 | 0 | 0 | 0 | 0 | 1 | 0 | 4 | -1963517283
35 | K | 48 | Výšková montáž a použití mechanizmů | kpl | 1 |  | 0 |  |  | základní |  | 0 | 0 | 0 | 0 | 0 | 4 | K | 1 | ROZPOCET | 0 | 0 | 0 | 0 | 0 | 1 | 0 | 4 | 379992307
36 | K | 49 | Lešení prostorové lehké do nosnosti 200kg dle potřeb montáže | kpl | 1 |  | 0 |  |  | základní |  | 0 | 0 | 0 | 0 | 0 | 4 | K | 1 | ROZPOCET | 0 | 0 | 0 | 0 | 0 | 1 | 0 | 4 | 2040989962
37 | K | 50 | Ostatní výše neuvedené např.stavební práce | kpl | 1 |  | 0 |  |  | základní |  | 0 | 0 | 0 | 0 | 0 | 4 | K | 1 | ROZPOCET | 0 | 0 | 0 | 0 | 0 | 1 | 0 | 4 | 1086849867
38 | K | 51 | Stavební začistění otvorů | kpl | 1 |  | 0 |  |  | základní |  | 0 | 0 | 0 | 0 | 0 | 4 | K | 1 | ROZPOCET | 0 | 0 | 0 | 0 | 0 | 1 | 0 | 4 | 888654215
39 | K | 52 | Dodávka zařízení, nutné příslušenství pro správný chod zařízení, včetně zaregulování, zprovoznění, nastavení všech provozních parametrů (comisioning) pro všechny režimy, které mohou nastat, vyladění potrubní sítě. | kpl | 1 |  | 0 |  |  | základní |  | 0 | 0 | 0 | 0 | 0 | 4 | K | 1 | ROZPOCET | 0 | 0 | 0 | 0 | 0 | 1 | 0 | 4 | 336632864

## 8 - VRN
{fa0c5268-c4ff-44b6-82c8-a93ef290312b}
2
| KRYCÍ LIST SOUPISU PRACÍ | [7 empty] | v --- níže se nacházejí doplnkové a pomocné údaje k sestavám --- v | [8 empty] | False
Stavba:
Domov mládeže, Čelakovského 789 1, Plzeň
Objekt:
8 - VRN
| KSO: |  |  |  |  | CC-CZ:
| Místo: |  | Čelakovského 789/1, Plzeň |  |  | Datum: | 20. 3. 2025
| Zadavatel: |  |  |  |  | IČ: | 00574406
|  | Střední škola informatiky a finančních služeb |  |  |  | DIČ: | CZ00574406
| Účastník: |  |  |  |  | IČ: | Vyplň údaj
|  | Vyplň údaj |  |  |  | DIČ: | Vyplň údaj
| Projektant: |  |  |  |  | IČ: | 67891331
|  | Planteam, Na Výsluní 630, Líně - Sulkov |  |  |  | DIČ:
| Zpracovatel: |  |  |  |  | IČ:
|  | Ing. Irena Potužáková |  |  |  | DIČ:
Poznámka:
Soupis prací je sestaven s využitím Cenové soustavy ÚRS. Položky, které pochází z této cenové soustavy, jsou ve sloupci 'Cenová soustava' označeny popisem 'CS ÚRS' a úrovní příslušného kalendářního pololetí. Veškeré další informace vymezující popis a podmínky použití těchto položek z Cenové soustavy, které nejsou uvedeny přímo v soupisu prací, jsou neomezeně dálkově k dispozici na webu podminky.urs.cz.
| Cena bez DPH | [5 empty] | 0
|  |  | Základ daně |  |  | Sazba daně | Výše daně
| DPH | základní | 0 |  |  | 21% | 0
|  | snížená | 0 |  |  | 12% | 0
|  | zákl. přenesená | 0 |  |  | 21% | 0
|  | sníž. přenesená | 0 |  |  | 12% | 0
|  | nulová | 0 |  |  | 0% | 0
| Cena s DPH |  |  | v | CZK |  | 0
REKAPITULACE ČLENĚNÍ SOUPISU PRACÍ
Stavba:
Domov mládeže, Čelakovského 789 1, Plzeň
Objekt:
8 - VRN
Místo: |  |  | Čelakovského 789/1, Plzeň |  |  | Datum: | 20. 3. 2025
Zadavatel: |  |  | Střední škola informatiky a finančních služeb |  |  | Projektant: | Planteam, Na Výsluní 630, Líně - Sulkov
Účastník: |  |  | Vyplň údaj |  |  | Zpracovatel: | Ing. Irena Potužáková
Kód dílu - Popis | [6 empty] | Cena celkem [CZK]
Náklady stavby celkem | [6 empty] | 0 | [11 empty] | -1
| VRN - Vedlejší rozpočtové náklady | [5 empty] | 0
| VRN1 - Průzkumné, zeměměřičské a projektové práce | [5 empty] | 0
| VRN3 - Zařízení staveniště | [5 empty] | 0
| VRN4 - Inženýrská činnost | [5 empty] | 0
| VRN7 - Provozní vlivy | [5 empty] | 0
| VRN9 - Ostatní náklady | [5 empty] | 0
SOUPIS PRACÍ
Stavba:
Domov mládeže, Čelakovského 789 1, Plzeň
Objekt:
8 - VRN
Místo: |  |  | Čelakovského 789/1, Plzeň |  |  | Datum: | 20. 3. 2025
Zadavatel: |  |  | Střední škola informatiky a finančních služeb |  |  | Projektant: | Planteam, Na Výsluní 630, Líně - Sulkov
Účastník: |  |  | Vyplň údaj |  |  | Zpracovatel: | Ing. Irena Potužáková
PČ | Typ | Kód | Popis | MJ | Množství | J.cena [CZK] | Cena celkem [CZK] | Cenová soustava |  | DPH | J. Nh [h] | Nh celkem [h] | J. hmotnost [t] | Hmotnost celkem [t] | J. suť [t] | Suť Celkem [t]
Náklady soupisu celkem | [6 empty] | 0 |  |  |  |  | 0 |  | 0 |  | 0 |  | D | -1 | [7 empty] | 0
| D | VRN | Vedlejší rozpočtové náklady |  |  |  | 0 |  |  |  |  | 0 |  | 0 |  | 0 | 5 | D | 0 | ROZPOCET | [6 empty] | 0
| D | VRN1 | Průzkumné, zeměměřičské a projektové práce |  |  |  | 0 |  |  |  |  | 0 |  | 0 |  | 0 | 5 | D | 1 | ROZPOCET | [6 empty] | 0
1 | K | 010001000 | Projektové práce - skutečné provedení stavby a výrobní dokumentace | kpl | 1 |  | 0 | CS ÚRS 2025 01 |  | základní |  | 0 | 0 | 0 | 0 | 0 | 1024 | K | 2 | ROZPOCET | 0 | 0 | 0 | 0 | 0 | 1 | 0 | 1024 | 1323305336
| Online PSC |  | https://podminky.urs.cz/item/CS_URS_2025_01/010001000 | [14 empty] | Online PSC | 2
| D | VRN3 | Zařízení staveniště |  |  |  | 0 |  |  |  |  | 0 |  | 0 |  | 0 | 5 | D | 1 | ROZPOCET | [6 empty] | 0
2 | K | 030001000 | Zařízení staveniště | Kč | 1 |  | 0 | CS ÚRS 2025 01 |  | základní |  | 0 | 0 | 0 | 0 | 0 | 1024 | K | 2 | ROZPOCET | 0 | 0 | 0 | 0 | 0 | 1 | 0 | 1024 | -1863568845
| Online PSC |  | https://podminky.urs.cz/item/CS_URS_2025_01/030001000 | [14 empty] | Online PSC | 2
| D | VRN4 | Inženýrská činnost |  |  |  | 0 |  |  |  |  | 0 |  | 0 |  | 0 | 5 | D | 1 | ROZPOCET | [6 empty] | 0
3 | K | 045002000 | Kompletační a koordinační činnost | Kč | 1 |  | 0 | CS ÚRS 2025 01 |  | základní |  | 0 | 0 | 0 | 0 | 0 | 1024 | K | 2 | ROZPOCET | 0 | 0 | 0 | 0 | 0 | 1 | 0 | 1024 | 1302911107
| Online PSC |  | https://podminky.urs.cz/item/CS_URS_2025_01/045002000 | [14 empty] | Online PSC | 2
| D | VRN7 | Provozní vlivy |  |  |  | 0 |  |  |  |  | 0 |  | 0 |  | 0 | 5 | D | 1 | ROZPOCET | [6 empty] | 0
4 | K | 072103000 | Silniční provoz - projednání DIO a zajištění DIR | kpl | 1 |  | 0 | CS ÚRS 2025 01 |  | základní |  | 0 | 0 | 0 | 0 | 0 | 1024 | K | 2 | ROZPOCET | 0 | 0 | 0 | 0 | 0 | 1 | 0 | 1024 | -1730581557
| Online PSC |  | https://podminky.urs.cz/item/CS_URS_2025_01/072103000 | [14 empty] | Online PSC | 2
5 | K | 072203000 | Silniční provoz - zajištění DIO (dopravní značení) | kpl | 1 |  | 0 | CS ÚRS 2025 01 |  | základní |  | 0 | 0 | 0 | 0 | 0 | 1024 | K | 2 | ROZPOCET | 0 | 0 | 0 | 0 | 0 | 1 | 0 | 1024 | -1653015811
| Online PSC |  | https://podminky.urs.cz/item/CS_URS_2025_01/072203000 | [14 empty] | Online PSC | 2
6 | K | 079002000 | Ostatní provozní vlivy | Kč | 1 |  | 0 | CS ÚRS 2025 01 |  | základní |  | 0 | 0 | 0 | 0 | 0 | 1024 | K | 2 | ROZPOCET | 0 | 0 | 0 | 0 | 0 | 1 | 0 | 1024 | -1572824306
| Online PSC |  | https://podminky.urs.cz/item/CS_URS_2025_01/079002000 | [14 empty] | Online PSC | 2
| D | VRN9 | Ostatní náklady |  |  |  | 0 |  |  |  |  | 0 |  | 0 |  | 0 | 5 | D | 1 | ROZPOCET | [6 empty] | 0
7 | K | 094103000 | Náklady na kompletní čistý úklid | kpl | 1 |  | 0 | CS ÚRS 2025 01 |  | základní |  | 0 | 0 | 0 | 0 | 0 | 1024 | K | 2 | ROZPOCET | 0 | 0 | 0 | 0 | 0 | 1 | 0 | 1024 | -1483309611
| Online PSC |  | https://podminky.urs.cz/item/CS_URS_2025_01/094103000 | [14 empty] | Online PSC | 2