## List1
Technická specifikace zakázky "Nákladní vozidlo autoškoly II. vyhlášení"
Parametr zadání | Požadavek | jednotka | závažnost požadavku | nabídka ( doplnit hodnotu nebo ANO/NE )
Nákladní automobil
Standardy vozidla
Emisní třída | min. EUR06 |  | PODMÍNKA
Výkon motoru | min. 180 KW | KW | PODMÍNKA
Umístění řízení vlevo |  |  | PODMÍNKA
Celková hmotnost | min. 12 000 | kg | PODMÍNKA
Celková hmotnost jízdní soupravy | max. 24 000 | kg | PODMÍNKA
Technické parametry pro autoškolu skupiny C
Vozidlo největší povolené hmotnosti | min. 12000 | kg | PODMÍNKA
Délka vozidla | min. 8 | m | PODMÍNKA
Šířka vozidla | min, 2,4 | m | PODMÍNKA
Konstrukční rychlost | min. 80 | km/h | PODMÍNKA
Nástavba vozidla uzavřené skříňové těleso, které je nejméně tak vysoké a široké jako kabina |  |  | PODMÍNKA
Vozidlo je vybaveno protiblokovacím brzdovým systémem, záznamovým zařízením a převodovkou umožňující ruční zařazení převodových stupňů |  |  | PODMÍNKA
Technické parametry pro autoškolu skupiny C+E
Celková hmotnost jízdní soupravy | min. 20 000 | kg | PODMÍNKA
Délka jízdní soupravy | min. 14 | m | PODMÍNKA
Délka přípojného vozidla | min. 7,5 | m | PODMÍNKA
Šířka jízdní soupravy | min. 2,4 | m | PODMÍNKA
Konstrukční rychlost | min. 80 | km/h | PODMÍNKA
Přípojné vozidlo je uzavřeným skříňovým tělesem a výšce a šířce odpovídající min. výšce a šířce motorového vozidla |  |  | PODMÍNKA
Dokumentace vozidla v češtině |  |  | PODMÍNKA
Registrace
Omezovač maximální rychlosti jízdy, 90 km/h, elektronický, snížení výkonu motoru |  |  | PODMÍNKA
Podvozek
Rám vozidla (rozvor kol, převis, . . . ) | min. 4500 | mm | PODMÍNKA
Nádrže a palivové vedení
objem nádrže, palivová nádrž, vpravo | min. 180 | l | PODMÍNKA
objem nádrže, zásobník AdBlue, vpravo | min. 35 | l | PODMÍNKA
Konstrukční prvky na rámu
Povinná výbava vozidla |  |  | PODMÍNKA
Držák rezervního kola, boční, vlevo |  |  | PODMÍNKA
Brzdový systém
Motorová brzda, brzdný výkon | min. 180 | KW | PODMÍNKA
Asistent rozjezdu |  |  | PODMÍNKA
Hnací ústrojí / podvozek
Vznětový motor, 6-ti válcový, výkon | min. 180 | KW | PODMÍNKA
Převodovka, spojka
min. 8 stupňů vpřed umožňující mauální řazení |  |  | PODMÍNKA
Funkce volnoběžky |  |  | PODMÍNKA
Ráfky, pneumatiky
Pneumatiky přední nápravy 245/70R17, 5, bezdušové |  |  | PODMÍNKA
Pneumatiky zadní nápravy, 245/70R17, 5, bezdušové |  |  | PODMÍNKA
Rezervní kolo, podle konfigurace obutí přední nápravy |  |  | PODMÍNKA
Hadice na huštění pneumatik min. 20 metrů | min. 20 | m | PODMÍNKA
Nápravy
4x2 |  |  | PODMÍNKA
Přední náprava, nehnaná | min. 4800 | kg | PODMÍNKA
Zadní náprava | min. 8700 | kg | PODMÍNKA
Dvojmontáž kol na zadní nápravě |  |  | PODMÍNKA
Blatník, zadní náprava |  |  | PODMÍNKA
Uzávěrky diferenciálu, hnané zadní nápravy |  |  | PODMÍNKA
Přední listové odpružení, zadní vzduchové odpružení |  |  | PODMÍNKA
Kabina řidiče
Kabina řidiče denní, 3 místná |  |  | PODMÍNKA
Střešní spojler |  |  | PODMÍNKA
Sluneční clona, před předním oknem |  |  | PODMÍNKA
Centrální zamykání, s dálkovým ovládáním |  |  | PODMÍNKA
Světlo a signální zvuky na kabině řidiče venku (světlomety, houkačka, . . . ) |  |  | PODMÍNKA
Přední světlomety, mlhové světlomety |  |  | PODMÍNKA
Světla pro denní svícení se zapojením zadních světel, LED |  |  | PODMÍNKA
Osvětlení ložného prostoru |  |  | PODMÍNKA
Zrcátka a výměna zrcátek
Komponenty vozidla, vhodné pro šířku nástavby 2 400 mm až 2 600 mm |  |  | PODMÍNKA
Sedadla
Sedadlo řidiče, pneumaticky odpružené, s bederní opěrkou |  |  | PODMÍNKA
Vyhřívání sedadla řidiče |  |  | PODMÍNKA
Loketní opěrky sedadla řidiče |  |  | PODMÍNKA
Sedadlo spolujezdce, pneumaticky odpružené |  |  | PODMÍNKA
Prostřední sedadlo, sklopné opěradlo |  |  | PODMÍNKA
Místo řidiče
Multifunkční volant, nastavitelná výška a sklon |  |  | PODMÍNKA
Tachograf, digitální |  |  | PODMÍNKA
2 zásuvky, kabina řidiče uprostřed, 12 V a 24 V |  |  | PODMÍNKA
Klimatizace kabiny řidiče |  |  | PODMÍNKA
Klimatizace, manuální |  |  | PODMÍNKA
Odkládací přihrádky, zadní stěna kabiny řidiče |  |  | PODMÍNKA
Madlo uvnitř nad všemi dveřmi kabiny řidiče |  |  | PODMÍNKA
Příslušenství
Zvedák vozidla | min. 10000 | kg | PODMÍNKA
Inteligentní nákladní automobil
Asistenční systémy povinné dle platné legislativy |  |  | PODMÍNKA
Tempomat |  |  | PODMÍNKA
Asistenční systém nouzového brzdění |  |  | PODMÍNKA
Systém varování před opuštěním jízdního pruhu |  |  | PODMÍNKA
Asistent změny jízdního pruhu a odbočovací pomůcka |  |  | PODMÍNKA
Vypínání při volnoběhu |  |  | PODMÍNKA
Brzdový asistent |  |  | PODMÍNKA
Couvací kamera |  |  | PODMÍNKA
Systém infotainment (rádio)
Autorádio s handsfree sadou |  |  | PODMÍNKA
Přívěs/přípojné vozidlo
Rozhraní k přívěsu
Spojka pro připojení přívěsu |  |  | PODMÍNKA
vlečné oko 40 mm |  |  | PODMÍNKA
2kanálový přípoj brzd přívěsu |  |  | PODMÍNKA
Zásuvka přívěsu, konec rámu, 24 V, 15pólová |  |  | PODMÍNKA
Zásuvka přívěsu pro protiblokovací systém (ABS) |  |  | PODMÍNKA
Nástavby z továrny a rozhraní k nástavbám |  |  | PODMÍNKA
Rozhraní pro data vozidla FMS |  |  | PODMÍNKA
Jiné
sada lékárna+hasičák+text. kobereček+potahy 2x |  |  | PODMÍNKA
předprodejní servis |  |  | PODMÍNKA
první servis |  |  | PODMÍNKA
aktivace digitálního tachografu na uživatele |  |  | PODMÍNKA
dovoz z výroby – vlastním pohonem |  |  | PODMÍNKA
DOKUMENT CEMT |  |  | PODMÍNKA
příprava na montáž MÝTO CZ |  |  | PODMÍNKA
Barva |  |  | PODMÍNKA
Bílá
Popis nástavby vozidla Eur2 na nákladní vozidlo
Pomocný rám: ocelové plato, úprava pro podlahu min. 24 mm | min. 24 | mm | PODMÍNKA
Podlaha vodovzdorná tvrzená protiskluzová překližka min 24 mm, podlaha utěsněná | min. 24 | mm | PODMÍNKA
Skříň – sendvičové panely, hladké profily bez nýtů, zadní portál lakovaný |  |  | PODMÍNKA
Boky: u podlahy okopový profil min 270 mm, 1x zapuštěná kotvící lišta |  |  | PODMÍNKA
Zadní dvoukřídlá vrata, aretace otevřených vrat |  |  | PODMÍNKA
střecha: laminát s podélným prosvětlovacím pásem |  |  | PODMÍNKA
Povrchové úpravy: pomocný rám žárový zinek, skříň práškově lakovaná bílá |  |  | PODMÍNKA
Poziční osvětlení LED páskem |  |  | PODMÍNKA
Výbava: poziční diodové osvětlení dle platných předpisů, konturové reflexní značení, výsuvné schůdky, 1x bedna na nářadí 600 mm |  |  | PODMÍNKA
Dokumentace: návod k obsluze, záruční list, COC list nástavby |  |  | PODMÍNKA
Rozměry: vnější
šířka | min. 2550 | mm | PODMÍNKA
výška | min. 2225 | mm | PODMÍNKA
délka | min. 6300 | mm | PODMÍNKA
průchod zadním rámem (š x v) | 2420 x 2086 | mm | PODMÍNKA
Přípojné vozidlo
Technické parametry
Hmotnost | min. 8000 | kg | PODMÍNKA
Délka přípojného vozidla | min. 7,5 | m | PODMÍNKA
Šířka přípojného vozidla nejméně 2, 4 m | min. 2,4 | m | PODMÍNKA
Konstrukční rychlost nejméně 80 km/h | min. 80 | km/h | PODMÍNKA
Přípojné vozidlo je uzavřeným skříňovým tělesem a výšce a šířce odpovídající min. výšce a šířce motorového vozidla |  |  | PODMÍNKA
Provedení podvozku
nosný žebřinový rám s podlahovým roštem pro skříňovou nástavbu, podlaha vodovzdorná protiskluzová překližka min 24 mm, utěsněná |  |  | PODMÍNKA
oj pro horní závěs, oko výměnné, průměr oka 40 mm |  |  | PODMÍNKA
přední opěrná noha — sklopná s plynulou regulací, 2ks zadních opěrných stabilizačních noh |  |  | PODMÍNKA
dvou hadicový brzdový systém, ruční brzda pneumatická, ventil zvedání/spouštění ložné plochy k rampě |  |  | PODMÍNKA
el. instalace 24 V 15pólové, poziční osvětlení diodové |  |  | PODMÍNKA
dvoumontáž pneu 235/75R x 17,5 včetně 1ks rezervy s držákem |  |  | PODMÍNKA
sledování tlaku v pneumatikách |  |  | PODMÍNKA
podjezdové hliníkové zábrany boční, 2 x zakládací klín, klíč na kola, plastová bedna |  |  | PODMÍNKA
Povrchová úprava: žárovým zinkováním |  |  | PODMÍNKA
Základní provedení nástavby:
Skříň z panelů tl. min. 31 mm, střecha laminát s prosvětlovacím pásem |  |  | PODMÍNKA
U podlahy ocelový okopový profil, 1x zapuštěná kotvící lišta na bocích |  |  | PODMÍNKA
Zadní dvoukřídlá vrata, aretace otevřených vrat |  |  | PODMÍNKA
Reflexní pásky nápadného značení vozidla, LED obrysové osvětlení, vnitřní osvětlení LED páskem |  |  | PODMÍNKA