## Rekapitulace stavby
Export Komplet | [26 empty] | VZ | 2.0 | ZAMOK |  |  |  |  | False | False | {d1c67092-6bb9-424a-b5cb-e90a939d2275}
[33 empty] | 0,01 | 21
[33 empty] | 0,01 | 12
|  | REKAPITULACE STAVBY | [17 empty] | v --- níže se nacházejí doplnkové a pomocné údaje k sestavám --- v | [11 empty] | Návod na vyplnění | 0,001
|  | Kód: | [5 empty] | 20250908_1 | [23 empty] | Měnit lze pouze buňky se žlutým podbarvením! 1) v Rekapitulaci stavby vyplňte údaje o Účastníkovi (přenesou se do ostatních sestav i v jiných listech) 2) na vybraných listech vyplňte v sestavě Soupis prací ceny u položek | 0,01
|  | Stavba: | [5 empty] | Projektová dokumentace pro pavilon sportovní haly a odborných učeben | [24 empty] | 0,01
|  | KSO: | [13 empty] | CC-CZ: | [16 empty] | 0,01
|  | Místo: | [5 empty] | Benešova 508, Stříbro | [7 empty] | Datum: |  | 25. 6. 2025 | [14 empty] | 0,01
0,01
|  | Zadavatel: | [13 empty] | IČ: | [16 empty] | 0,01
|  |  | SOŠ Stříbro, Benešova 508, Stříbro | [12 empty] | DIČ: | [16 empty] | 0,01
0,01
|  | Účastník: | [13 empty] | IČ: |  | Vyplň údaj | [14 empty] | 0,01
|  |  | Vyplň údaj | [12 empty] | DIČ: |  | Vyplň údaj | [14 empty] | 0,01
False
|  | Projektant: | [13 empty] | IČ: |  | 24286923 | [14 empty] | False
|  |  | Řezanina & Bartoň, s.r.o. | [12 empty] | DIČ: |  | CZ24286923 | [14 empty] | True
0,01
|  | Zpracovatel: | [13 empty] | IČ: |  | 05985404 | [14 empty] | 0,01
|  |  | BACing s.r.o. | [12 empty] | DIČ: |  | CZ05985404 | [14 empty] | False
Poznámka:
Soupis prací je sestaven s využitím Cenové soustavy ÚRS. Položky, které pochází z této cenové soustavy, jsou ve sloupci 'Cenová soustava' označeny popisem 'CS ÚRS' a úrovní příslušného kalendářního pololetí. Veškeré další informace vymezující popis a podmínky použití těchto položek z Cenové soustavy, které nejsou uvedeny přímo v soupisu prací, jsou neomezeně dálkově k dispozici na webu podminky.urs.cz.
|  | Cena bez DPH | [13 empty] | 0
[9 empty] | Sazba daně |  |  | Základ daně |  |  |  | Výše daně
|  | DPH |  | základní |  |  |  |  | 21% |  |  | 0 |  |  |  | 0
|  |  |  | snížená |  |  |  |  | 12% |  |  | 0 |  |  |  | 0
|  |  |  | zákl. přenesená |  |  |  |  | 21% |  |  | 0 |  |  |  | 0
|  |  |  | sníž. přenesená |  |  |  |  | 12% |  |  | 0 |  |  |  | 0
|  |  |  | nulová |  |  |  |  | 0% |  |  | 0 |  |  |  | 0
|  | Cena s DPH | [8 empty] | v |  | CZK |  |  | 0
REKAPITULACE OBJEKTŮ STAVBY A SOUPISŮ PRACÍ
| Kód: | [7 empty] | 20250908_1
| Stavba: | [7 empty] | Projektová dokumentace pro pavilon sportovní haly a odborných učeben
| Místo: | [7 empty] | Benešova 508, Stříbro | [5 empty] | Datum: |  | 25. 6. 2025
| Zadavatel: | [7 empty] | SOŠ Stříbro, Benešova 508, Stříbro | [5 empty] | Projektant: |  | Řezanina & Bartoň, s.r.o. |  |  | Informatívní údaje z listů zakázek
| Účastník: | [13 empty] | Zpracovatel: |  | BACing s.r.o.
| Kód |  |  |  |  | Popis | [7 empty] | Cena bez DPH [CZK] |  |  |  | Cena s DPH [CZK] | Typ | z toho Ostat. náklady [CZK] | DPH [CZK] | Normohodiny [h] | DPH základní [CZK] | DPH snížená [CZK] | DPH základní přenesená [CZK] | DPH snížená přenesená [CZK] | Základna DPH základní | Základna DPH snížená | Základna DPH zákl. přenesená | Základna DPH sníž. přenesená | Základna DPH nulová
| Náklady stavby celkem | [12 empty] | 0 |  |  |  | 0 |  | 0 | 0 | 0 | 0 | 0 | 0 | 0 | 0 | 0 | 0 | 0 | 0 |  | D | 0 | ###NOIMPORT### | IMPORT | {d1c67092-6bb9-424a-b5cb-e90a939d2275} | {00000000-0000-0000-0000-000000000000}
|  | SO.01 |  |  |  |  | Sportovní hala a dílny | [6 empty] | 0 |  |  |  | 0 | STA | 0 | 0 | 0 | 0 | 0 | 0 | 0 | 0 | 0 | 0 | 0 | 0 |  | D | 1 | ###NOIMPORT### | IMPORT | {d7d6aac8-39b7-44ff-8799-2d67195fd96d} | {d1c67092-6bb9-424a-b5cb-e90a939d2275} | 2
/ |  |  | D.1.1 |  |  |  |  | Architektonicko - konstrukční řešení | [5 empty] | 0 |  |  |  | 0 | Soupis | 0 | 0 | 0 | 0 | 0 | 0 | 0 | 0 | 0 | 0 | 0 | 0 |  |  | 2 |  | IMPORT | {ade0a591-fd75-4070-a0a2-15a871383443} | {d7d6aac8-39b7-44ff-8799-2d67195fd96d}
|  |  | D.1.4 |  |  |  |  | Technika prostředí staveb | [5 empty] | 0 |  |  |  | 0 | Soupis | 0 | 0 | 0 | 0 | 0 | 0 | 0 | 0 | 0 | 0 | 0 | 0 |  | D | 2 | ###NOIMPORT### | IMPORT | {04acbcf4-391c-4285-9f96-78b5f551ad7b} | {d7d6aac8-39b7-44ff-8799-2d67195fd96d}
/ |  |  |  | D.1.4.A |  |  |  |  | Zdravotně technické instalace |  |  |  |  | 0 |  |  |  | 0 | Soupis | 0 | 0 | 0 | 0 | 0 | 0 | 0 | 0 | 0 | 0 | 0 | 0 |  |  | 3 |  | IMPORT | {e536c563-3a6e-4727-8eac-3e017f182c19} | {04acbcf4-391c-4285-9f96-78b5f551ad7b}
/ |  |  |  | D.1.4.B |  |  |  |  | Vytápění |  |  |  |  | 0 |  |  |  | 0 | Soupis | 0 | 0 | 0 | 0 | 0 | 0 | 0 | 0 | 0 | 0 | 0 | 0 |  |  | 3 |  | IMPORT | {18230269-ee7e-455a-9cfc-a8782d275e50} | {04acbcf4-391c-4285-9f96-78b5f551ad7b}
/ |  |  |  | D.1.4.c |  |  |  |  | Elektroinstalace |  |  |  |  | 0 |  |  |  | 0 | Soupis | 0 | 0 | 0 | 0 | 0 | 0 | 0 | 0 | 0 | 0 | 0 | 0 |  |  | 3 |  | IMPORT | {7e59a32a-d222-43c1-b168-ec7746142a45} | {04acbcf4-391c-4285-9f96-78b5f551ad7b}
/ |  |  |  | D.1.4.D |  |  |  |  | Vzduchotechnika |  |  |  |  | 0 |  |  |  | 0 | Soupis | 0 | 0 | 0 | 0 | 0 | 0 | 0 | 0 | 0 | 0 | 0 | 0 |  |  | 3 |  | IMPORT | {d4b3b122-6596-4e08-8f17-ab5d10e85f26} | {04acbcf4-391c-4285-9f96-78b5f551ad7b}
|  |  |  | D.1.4.e |  |  |  |  | Datové rozvody |  |  |  |  | 0 |  |  |  | 0 | Soupis | 0 | 0 | 0 | 0 | 0 | 0 | 0 | 0 | 0 | 0 | 0 | 0 |  | D | 3 |  | IMPORT | {951389d9-ed1c-4bb4-85cc-b3826f1585ad} | {04acbcf4-391c-4285-9f96-78b5f551ad7b}
/ |  |  |  |  | D.1.4.e |  |  |  |  | Datové rozvody |  |  |  | 0 |  |  |  | 0 | Soupis | 0 | 0 | 0 | 0 | 0 | 0 | 0 | 0 | 0 | 0 | 0 | 0 |  |  | 4 | ###NOINSERT### | IMPORT | {951389d9-ed1c-4bb4-85cc-b3826f1585ad} | {04acbcf4-391c-4285-9f96-78b5f551ad7b}
/ |  |  |  |  | 01 |  |  |  |  | Strukturovaný kabelážní systém |  |  |  | 0 |  |  |  | 0 | Soupis | 0 | 0 | 0 | 0 | 0 | 0 | 0 | 0 | 0 | 0 | 0 | 0 |  |  | 4 |  | IMPORT | {6b48e97b-c9f6-4fcd-b719-7c1479a34908} | {951389d9-ed1c-4bb4-85cc-b3826f1585ad}
/ |  |  |  |  | 02 |  |  |  |  | Školní rozhlas |  |  |  | 0 |  |  |  | 0 | Soupis | 0 | 0 | 0 | 0 | 0 | 0 | 0 | 0 | 0 | 0 | 0 | 0 |  |  | 4 |  | IMPORT | {8da04187-14a7-45da-b369-2f549c44b1bb} | {951389d9-ed1c-4bb4-85cc-b3826f1585ad}
/ |  |  |  |  | 03 |  |  |  |  | Tísňový systém |  |  |  | 0 |  |  |  | 0 | Soupis | 0 | 0 | 0 | 0 | 0 | 0 | 0 | 0 | 0 | 0 | 0 | 0 |  |  | 4 |  | IMPORT | {d420b51c-fd19-4f38-a5ad-55759d458a83} | {951389d9-ed1c-4bb4-85cc-b3826f1585ad}
/ |  |  | IO.01 |  |  |  |  | Komunikace | [5 empty] | 0 |  |  |  | 0 | Soupis | 0 | 0 | 0 | 0 | 0 | 0 | 0 | 0 | 0 | 0 | 0 | 0 |  |  | 2 |  | IMPORT | {4d29df64-bdbc-4d36-9ac7-5b9520c70d35} | {d7d6aac8-39b7-44ff-8799-2d67195fd96d}
/ |  |  | IO02,03,04 |  |  |  |  | Vod.přípojka, přípojka spl. kanalizace, areálová kanalizace | [5 empty] | 0 |  |  |  | 0 | Soupis | 0 | 0 | 0 | 0 | 0 | 0 | 0 | 0 | 0 | 0 | 0 | 0 |  |  | 2 |  | IMPORT | {1ff0b265-f61e-434b-aa7f-9cf5cb187345} | {d7d6aac8-39b7-44ff-8799-2d67195fd96d}
/ |  |  | IO.07 |  |  |  |  | Areálová elektrická vedení | [5 empty] | 0 |  |  |  | 0 | Soupis | 0 | 0 | 0 | 0 | 0 | 0 | 0 | 0 | 0 | 0 | 0 | 0 |  |  | 2 |  | IMPORT | {075c2d53-0e76-4e01-ae1c-e80c852e3741} | {d7d6aac8-39b7-44ff-8799-2d67195fd96d}
/ |  |  | IO.08 |  |  |  |  | Vedení AG-NET | [5 empty] | 0 |  |  |  | 0 | Soupis | 0 | 0 | 0 | 0 | 0 | 0 | 0 | 0 | 0 | 0 | 0 | 0 |  |  | 2 |  | IMPORT | {ef830590-c6c9-4122-8af8-c73d4b12fe19} | {d7d6aac8-39b7-44ff-8799-2d67195fd96d}
/ |  | VRN |  |  |  |  | Vedlejší rozpočtové náklady | [6 empty] | 0 |  |  |  | 0 | STA | 0 | 0 | 0 | 0 | 0 | 0 | 0 | 0 | 0 | 0 | 0 | 0 |  |  | 1 |  | IMPORT | {afd7dd7a-cb07-4398-8a7e-511ae4350849} | {d1c67092-6bb9-424a-b5cb-e90a939d2275} | 2

## D.1.1 - Architektonicko -...
[18 empty] | {ade0a591-fd75-4070-a0a2-15a871383443} | [5 empty] | Bed_sloup | bednění sloupů | m2 | 43,836 | 2
[18 empty] | 2 | [5 empty] | Bed_ŽB_stěny | Bednění ŽB stěny | m2 | 2375,01 | 2
| KRYCÍ LIST SOUPISU PRACÍ | [7 empty] | v --- níže se nacházejí doplnkové a pomocné údaje k sestavám --- v | [8 empty] | False | [5 empty] | Bed_podest | Bednění podest | m2 | 32,211 | 2
[24 empty] | štuk | štuk | m2 | 4318,217 | 2
| Stavba: | [22 empty] | Skladba_PD02_30 | Skladba PD02.30 | m2 | 49,59 | 2
|  | Projektová dokumentace pro pavilon sportovní haly a odborných učeben | [21 empty] | VOM_strop | VOM strop | m2 | 308,32 | 2
| Objekt: | [22 empty] | perlinka | perlinka | m2 | 228,377 | 2
|  | SO.01 - Sportovní hala a dílny | [21 empty] | BED_pruvlak | Bednění průvlaků | m2 | 228,902 | 2
| Soupis: | [22 empty] | Bed_věnec | Bednění věnec | m2 | 589,241 | 2
|  | D.1.1 - Architektonicko - konstrukční řešení | [21 empty] | SN15_87 | SN15_87 | m2 | 60,398 | 2
[24 empty] | SN15_91 | SN15.91 | m2 | 59,794 | 2
| KSO: |  |  |  |  | CC-CZ: | [17 empty] | HI_V | hydroizolace vodorovná | m2 | 2143,925 | 2
| Místo: |  | Benešova 508, Stříbro |  |  | Datum: | 25. 6. 2025 | [16 empty] | KZS_EPS200 | KZS EPS 200 | m2 | 17,12 | 2
[24 empty] | KZS_MW200 | KZS MW 200 mm | m2 | 2308,801 | 2
| Zadavatel: |  |  |  |  | IČ: | [17 empty] | Pruvlak_podpor | průvlak podpor | m2 | 47,77 | 2
|  | SOŠ Stříbro, Benešova 508, Stříbro |  |  |  | DIČ: | [17 empty] | Opr_VOM_10 | oprava vnitřních omítek 10% | m2 | 263,687 | 2
[24 empty] | Opr_VOM_20 | Oprava vnitřních omítek 20% | m2 | 183,007 | 2
| Účastník: |  |  |  |  | IČ: | Vyplň údaj | [16 empty] | Podhled_PH01_68 | Podhled PH04-68 | m2 | 56,429 | 2
|  | Vyplň údaj |  |  |  | DIČ: | Vyplň údaj | [16 empty] | humozni_vrstva | humózní vrstva |  | 2096,77 | 2
[24 empty] | odkop_I | Odkopávak třída I |  | 329,322 | 2
| Projektant: |  |  |  |  | IČ: | 24286923 | [16 empty] | J_tr_I | Jáma třídy I |  | 1797,578 | 2
|  | Řezanina & Bartoň, s.r.o. |  |  |  | DIČ: | CZ24286923 | [16 empty] | R_tr1_2000 | Rýha tř.I, šírka 2000mm |  | 1288,906 | 2
[24 empty] | vyrt_pilot | vývrt pilot |  | 61,783 | 2
| Zpracovatel: |  |  |  |  | IČ: | 05985404 | [16 empty] | osteni | ostění | m | 712,76 | 2
|  | BACing s.r.o. |  |  |  | DIČ: | CZ05985404 | [16 empty] | KZS_LP | KZS lišta parapetní | m | 162,46 | 2
[24 empty] | parapet | parapet | m | 162,46 | 2
| Poznámka: | [22 empty] | KZS_LR | KZS lišta rohová | m | 878,11 | 2
[24 empty] | KZS_LN | KZS lišta nadpražní | m | 182,05 | 2
[24 empty] | KZS_APU | KZS APU | m | 894,81 | 2
[24 empty] | KZS_LA | KZS lišta atiková | m | 425,155 | 2
| Cena bez DPH | [5 empty] | 0 | [16 empty] | Skladba_PD04_45 | Skladba PD02_45 | m2 | 106,88 | 2
[24 empty] | Skladba_PD02_37 | Skladba PD02.37 | m2 | 45,28 | 2
|  |  | Základ daně |  |  | Sazba daně | Výše daně | [16 empty] | Skladba_PD02_31 | Skladba_PD02.31 |  | 15,56 | 2
| DPH | základní | 0 |  |  | 21% | 0 | [16 empty] | Skladba_PD02_40 | Skladba PD02.40 | m2 | 68,03 | 2
|  | snížená | 0 |  |  | 12% | 0 | [16 empty] | Skladba_PD05_36 | Skladba PD05.36 | m2 | 540,8 | 2
|  | zákl. přenesená | 0 |  |  | 21% | 0 | [16 empty] | Skladba_PD02_34 | Skladba PD02.34 | m2 | 266,1 | 2
|  | sníž. přenesená | 0 |  |  | 12% | 0 | [16 empty] | SN07_20 | SN07.20 | m2 | 315,947 | 2
|  | nulová | 0 |  |  | 0% | 0 | [16 empty] | SN07_22 | SN07.22 | m2 | 126,829 | 2
[24 empty] | SN07_23 | SN07.23 | m2 | 302,74 | 2
| Cena s DPH |  |  | v | CZK |  | 0 | [16 empty] | SN07_24 | SN07.24 | m2 | 48,053 | 2
[24 empty] | SN07_26 | SN07.26 | m2 | 15,624 | 2
[24 empty] | SN07_27 | SN07.27 | m2 | 23,753 | 2
[24 empty] | SN07_21 | SN07.21 | m2 | 136,691 | 2
[24 empty] | SN07_25 | SN07.25 |  | 97,971 | 2
[24 empty] | zasypy | Zásypy zeminou |  | 813,173 | 2
REKAPITULACE ČLENĚNÍ SOUPISU PRACÍ | [23 empty] | piloty_900 | piloty pr.900mm | m | 78 | 2
[24 empty] | zárubeň_700 | zárubeň 700 mm | kus | 17 | 2
Stavba: | [23 empty] | zárubeň_800 | zárubeň 800 mm | kus | 18 | 2
|  | Projektová dokumentace pro pavilon sportovní haly a odborných učeben | [21 empty] | zárubeň_900 | zárubeň 900 mm | kus | 18 | 2
Objekt: | [23 empty] | zárubeň_1000 | zárubeň 1000 mm | kus | 8 | 2
|  | SO.01 - Sportovní hala a dílny | [21 empty] | zárubeň_1600x1970 | zárubeň 1600x2100 mm | kus | 2 | 2
Soupis: | [23 empty] | lešení | lešení | m2 | 2760,37 | 2
|  | D.1.1 - Architektonicko - konstrukční řešení | [21 empty] | leseni_prostor | lešení prostorové | m3 | 3785,6 | 2
[24 empty] | SN15_88 | SN15_050 | m2 | 369,618 | 2
Místo: |  |  | Benešova 508, Stříbro |  |  | Datum: | 25. 6. 2025 | [16 empty] | SN15_89 | SN15_051 | m2 | 167,251 | 2
[24 empty] | HI_S | Hydroizolace svislá | m2 | 1001,33 | 2
Zadavatel: |  |  | SOŠ Stříbro, Benešova 508, Stříbro |  |  | Projektant: | Řezanina & Bartoň, s.r.o. | [16 empty] | VOM_schod | VOM schodiště | m2 | 42,03 | 2
Účastník: |  |  | Vyplň údaj |  |  | Zpracovatel: | BACing s.r.o. | [16 empty] | VOM | vnitřní omítky | m2 | 6031,064 | 2
[24 empty] | Podhled_PH01_66 | Podhled PH01-66 | m2 | 607,832 | 2
Kód dílu - Popis | [6 empty] | Cena celkem [CZK] | [16 empty] | zaruben_1200 | zárubeň 1200 mm | m2 | 2 | 2
[24 empty] | Skladba_ST01_52 | Skladba ST01-52 | m2 | 347,55 | 2
Náklady stavby celkem | [6 empty] | 0 | [11 empty] | -1 |  |  |  |  | Skladba_ST01_50 | Skladba ST01-50 | m2 | 1235,45 | 2
| HSV - Práce a dodávky HSV | [5 empty] | 0 | [16 empty] | Skladba_ST01_55 | Skladba ST01-55 | m2 | 72,5 | 2
| 1 - Zemní práce | [5 empty] | 0 | [16 empty] | Skladba_ST01_54 | Skladba ST01-54 | m2 | 198,45 | 2
| 2 - Zakládání | [5 empty] | 0 | [16 empty] | Skladba_ST01_51 | Skladba ST01-51 |  | 1234,548 | 2
| 3 - Svislé a kompletní konstrukce | [5 empty] | 0 | [16 empty] | Podhled_PH01_61 | Podhled PH01305 | m2 | 1218,49 | 2
| 4 - Vodorovné konstrukce | [5 empty] | 0 | [16 empty] | Podhled_PH01_63 | Podhled PH01.304 | m2 | 540 | 2
| 5 - Komunikace pozemní | [5 empty] | 0 | [16 empty] | Skladba_ST01_56 | Skladba ST01-56 | m2 | 6,12 | 2
| 6 - Úpravy povrchů, podlahy a osazování výplní | [5 empty] | 0 | [16 empty] | Skladba_ST01_53 | Skladba ST01-53 | m2 | 198,45 | 2
| 9 - Ostatní konstrukce a práce, bourání | [5 empty] | 0 | [16 empty] | SN15_83 | Skladba SN 15.83 | m2 | 100,66 | 2
| 997 - Doprava suti a vybouraných hmot | [5 empty] | 0 | [16 empty] | SN15_84 | Skladba SN15.84 | m2 | 5,882 | 2
| 998 - Přesun hmot | [5 empty] | 0 | [16 empty] | SN15_90 | SN 15-90 | m2 | 17,94 | 2
| PSV - Práce a dodávky PSV | [5 empty] | 0 | [16 empty] | Podhled_PH01_67 | Podhled PH01 - 67 | m2 | 2,463 | 2
| 711 - Izolace proti vodě, vlhkosti a plynům | [5 empty] | 0 | [16 empty] | piloty_630 | piloty pr.630mm | m | 39,015 | 3
| 712 - Povlakové krytiny | [5 empty] | 0 | [16 empty] | BED_ZD | bednění základové desky |  | 89,544 | 2
| 713 - Izolace tepelné | [5 empty] | 0 | [16 empty] | bedneni_pasy | bednění základových pasů |  | 783,406 | 2
| 714 - Akustická a protiotřesová opatření | [5 empty] | 0 | [16 empty] | Bed_pat | bednění patek | m2 | 23,04 | 2
| 721 - Zdravotechnika - vnitřní kanalizace | [5 empty] | 0 | [16 empty] | zaklad_zed200 | základová zeď ztracené bednění 200mm |  | 17,288 | 2
| 725 - Zdravotechnika - zařizovací předměty | [5 empty] | 0 | [16 empty] | zaklad_zed250 | základová zeď ztracené bednění 250mm |  | 8,413 | 2
| 727 - Zdravotechnika - protipožární ochrana | [5 empty] | 0 | [16 empty] | zaklad_zed400 | základová zeď ztracené bednění 400mm |  | 95,313 | 2
| 762 - Konstrukce tesařské | [5 empty] | 0 | [16 empty] | zaklad_zed500 | základová zeď ztracené bednění 500mm |  | 123,538 | 2
| 763 - Konstrukce suché výstavby | [5 empty] | 0 | [16 empty] | Bed_zdi | bednění základových zdí |  | 198,796 | 2
| 764 - Konstrukce klempířské | [5 empty] | 0 | [16 empty] | asfalt_plocha | asfaltová plocha |  | 73,54 | 2
| 766 - Konstrukce truhlářské | [5 empty] | 0 | [16 empty] | Podhled_PH01_64 | SDK podhled | m2 | 621,96 | 2
| 767 - Konstrukce zámečnické | [5 empty] | 0 | [16 empty] | Podhled_PH01_65 | SDK podhled PH01.309 | m2 | 66,53 | 2
| 771 - Podlahy z dlaždic | [5 empty] | 0 | [16 empty] | Podhled_PH01_62 | Podhled PH01.302 | m2 | 84,21 | 2
| 772 - Podlahy z kamene | [5 empty] | 0 | [16 empty] | Dlažba_KP1 | Dlažba KD2 600x600 | m2 | 115,57 | 2
| 775 - Podlahy skládané | [5 empty] | 0 | [16 empty] | Dlažba_KP2 | Dlažba KD3 600x600 mm | m2 | 17,61 | 2
| 776 - Podlahy povlakové | [5 empty] | 0 | [16 empty] | VP3 | VP3 vinylová podlaha se zvýšeným akustickým útlmem - šedá | m2 | 425,26 | 2
| 777 - Podlahy lité | [5 empty] | 0 | [16 empty] | VP2 | VP2 vinylová podlaha se zvýšeným akustickým útlmem - šedomodrá | m2 | 80,22 | 2
| 781 - Dokončovací práce - obklady | [5 empty] | 0 | [16 empty] | Skladba_PD02_38 | Skladba PD02.38 | m2 | 31,79 | 2
| 783 - Dokončovací práce - nátěry | [5 empty] | 0 | [16 empty] | Skladba_PD02_46 | Skladba PD02.46 |  | 82,28 | 2
| 784 - Dokončovací práce - malby a tapety | [5 empty] | 0 | [16 empty] | chodnik_pojezdovy | chodník pojezdový |  | 11,81 | 2
| 786 - Dokončovací práce - čalounické úpravy | [5 empty] | 0 | [16 empty] | keře | keře |  | 518,45 | 2
| M - Práce a dodávky M | [5 empty] | 0 | [16 empty] | trávník | trávník |  | 617,49 | 2
| 33-M - Montáže dopr.zaříz.,sklad. zař. a váh | [5 empty] | 0 | [16 empty] | Nátěr_plech | nátěr plech | m2 | 230,04 | 2
| VRN - Vedlejší rozpočtové náklady | [5 empty] | 0 | [16 empty] | VP1 | VP1 vinylová podlaha se zvýšeným akustickým útlmem - terrazzo | m2 | 393,53 | 2
| VRN9 - Ostatní náklady | [5 empty] | 0 | [16 empty] | VP4 | VINYLOVÁ PODLAHA SE ZVÝŠENOU PROTISKLUZNOSTÍ - ŠEDÁ | m2 | 11,974 | 2
[24 empty] | SP2 | VS světle zelená | m2 | 40,05 | 2
[24 empty] | SP1 | Sametový vinyl - světle šedá | m2 | 220,24 | 2
[24 empty] | Ker_obklad_OD01_01 | Keramický obklad K01 | m2 | 152,614 | 2
[24 empty] | Ker_obklad_OD01_02 | Keramický obklad K02 | m2 | 373,525 | 2
[24 empty] | Ker_obklad_OD01_03 | Keramický obklad K03 | m2 | 76,072 | 2
[24 empty] | ker_obklad | keramický obklad | m2 | 602,211 | 2
SOUPIS PRACÍ | [23 empty] | Nátěr_sloup | nátěr sloup | m2 | 43,836 | 2
[24 empty] | Nátěr_stěny | nátěr beton stěny | m2 | 1141,139 | 2
Stavba: | [23 empty] | malba | malba | m2 | 8399,639 | 2
|  | Projektová dokumentace pro pavilon sportovní haly a odborných učeben | [21 empty] | Skladba_PD02_32 | Skladba PD02.32 | m2 | 599,28 | 2
Objekt: | [23 empty] | Skladba_PD02_33 | Skladba PD02.33 | m2 | 212,64 | 2
|  | SO.01 - Sportovní hala a dílny | [21 empty] | Skladba_PD02_41 | Skladba PD02.41 | m2 | 58,57 | 2
Soupis: | [23 empty] | EP1 | Epoxidová podlaha EP1 | m2 | 666,63 | 2
|  | D.1.1 - Architektonicko - konstrukční řešení | [21 empty] | EP2 | Epoxidová podlaha 2 | m2 | 310,74 | 2
[24 empty] | Skladba_PD02_35 | Skladba PD02.35 | m2 | 40,05 | 2
Místo: |  |  | Benešova 508, Stříbro |  |  | Datum: | 25. 6. 2025 | [16 empty] | Skladba_PD02_43 | Skladba PD02.43 | m2 | 220,24 | 2
[24 empty] | Skladba_PD02_42 | Skladba PD02.42 | m2 | 632,91 | 2
Zadavatel: |  |  | SOŠ Stříbro, Benešova 508, Stříbro |  |  | Projektant: | Řezanina & Bartoň, s.r.o.
Účastník: |  |  | Vyplň údaj |  |  | Zpracovatel: | BACing s.r.o.
PČ | Typ | Kód | Popis | MJ | Množství | J.cena [CZK] | Cena celkem [CZK] | Cenová soustava |  | DPH | J. Nh [h] | Nh celkem [h] | J. hmotnost [t] | Hmotnost celkem [t] | J. suť [t] | Suť Celkem [t]
Náklady soupisu celkem | [6 empty] | 0 |  |  |  |  | 0 |  | 10466.4551 |  | 93.1891 |  | D | -1 | [15 empty] | 0
| D | HSV | Práce a dodávky HSV |  |  |  | 0 |  |  |  |  | 0 |  | 10037.742 |  | 91.1937 | 1 | D | 0 |  |  |  | ROZPOCET | [11 empty] | 0
| D | 1 | Zemní práce |  |  |  | 0 |  |  |  |  | 0 |  | 9.3964 |  | 0 | 1 | D | 1 |  |  |  | ROZPOCET | [11 empty] | 0
1 | K | 121151123R | Sejmutí humozní vrstvy plochy přes 500 m2 tl vrstvy do 200 mm strojně | m2 | 2096.77 |  | 0 |  |  | základní |  | 0 | 0 | 0 | 0 | 0 | 4 | K | 2 |  |  |  | ROZPOCET | [5 empty] | 0 | 0 | 0 | 0 | 0 | 1 | 0 | 4 | -1590183281
| VV |  | C.08 | [14 empty] | VV | 2 | 1 | True | 0 | ROZPOCET
| VV |  | Schema demolic | [14 empty] | VV | 2 | 1 | True | 0 | ROZPOCET
| VV |  | tab. odstraňované plochy | [14 empty] | VV | 2 | 1 | True | 0 | ROZPOCET
| VV |  | 1587,16+509,61 |  | 2096.77 | [12 empty] | VV | 2 | 2 | True | 0 | ROZPOCET
| VV | humozni_vrstva | Součet |  | 2096.77 | [12 empty] | VV | 2 | 4 | True | 1 | ROZPOCET
2 | K | 122251104 | Odkopávky a prokopávky nezapažené strojně v hornině třídy těžitelnosti I skupiny 3 přes 100 do 500 m3 | m3 | 329.322 |  | 0 | CS ÚRS 2025 01 |  | základní |  | 0 | 0 | 0 | 0 | 0 | 4 | K | 2 |  |  |  | ROZPOCET | [5 empty] | 0 | 0 | 0 | 0 | 0 | 1 | 0 | 4 | 2147070610
| Online PSC |  | https://podminky.urs.cz/item/CS_URS_2025_01/122251104 | [14 empty] | Online PSC | 2
| VV |  | D.1.1.1 Technická zpráva | [14 empty] | VV | 2 | 1 | True | 0 | ROZPOCET
| VV |  | 1. Výkopy | [14 empty] | VV | 2 | 1 | True | 0 | ROZPOCET
| VV |  | D.1.1.2.2.01 Schema Skrývky | [14 empty] | VV | 2 | 1 | True | 0 | ROZPOCET
| VV |  | D.1.1.2.2.02 Schema výkopů SO01 | [14 empty] | VV | 2 | 1 | True | 0 | ROZPOCET
| VV |  | D.1.1.2.2.03 Schéma terénních sever-jih | [14 empty] | VV | 2 | 1 | True | 0 | ROZPOCET
| VV |  | D.1.1.2.2.04 Schéma terénních východ-západ | [14 empty] | VV | 2 | 1 | True | 0 | ROZPOCET
| VV |  | D.1.1.2.2.06 Ostatní konstrukce v základech | [14 empty] | VV | 2 | 1 | True | 0 | ROZPOCET
| VV |  | výkopy okolo objektu - odměřeno z PD, výškové rozdíly ploch okolo objektu mezi výkresy Schema skrývky a Schema výkopů | [14 empty] | VV | 2 | 1 | True | 0 | ROZPOCET
| VV |  | "VT 411,97/411,488" 142,97*0,482 |  | 68.912 | [12 empty] | VV | 2 | 2 | True | 0 | ROZPOCET
| VV |  | "VT 411,97/411,425" 28,74*0,544 |  | 15.635 | [12 empty] | VV | 2 | 2 | True | 0 | ROZPOCET
| VV |  | "VT411,97/411,400" (92,0/2)*0,57 |  | 26.22 | [12 empty] | VV | 2 | 2 | True | 0 | ROZPOCET
| VV |  | "VT411,57/411,400" (92,0/2)*0,17 |  | 7.82 | [12 empty] | VV | 2 | 2 | True | 0 | ROZPOCET
| VV |  | "VT411,97/411,454" 35,33*0,516 |  | 18.23 | [12 empty] | VV | 2 | 2 | True | 0 | ROZPOCET
| VV |  | "VT411,87/411,522" 110,0*0,348 |  | 38.28 | [12 empty] | VV | 2 | 2 | True | 0 | ROZPOCET
| VV |  | "VT411,57/411,529" 63,10*0,041 |  | 2.587 | [12 empty] | VV | 2 | 2 | True | 0 | ROZPOCET
| VV |  | "VT410,82/410,345" 90,5*0,475 |  | 42.988 | [12 empty] | VV | 2 | 2 | True | 0 | ROZPOCET
| VV |  | Odkop stávajícího svahu pro vytvoření zálivu na popelnice | [14 empty] | VV | 2 | 1 | True | 0 | ROZPOCET
| VV |  | 71*1,2 |  | 85.2 | [12 empty] | VV | 2 | 2 | True | 0 | ROZPOCET
| VV |  | "Okolo stávající objektu východ+západ SN15-87" (6,842+11,54+1,95+18,752)*1,0*0,6 |  | 23.45 | [12 empty] | VV | 2 | 2 | True | 0 | ROZPOCET
| VV | odkop_I | Součet |  | 329.322 | [12 empty] | VV | 2 | 4 | True | 1 | ROZPOCET
3 | K | 131111322 | Vrtání jamek ručně mechanickým vrtákem průměru přes 100 do 200 mm | m | 19 |  | 0 | CS ÚRS 2025 01 |  | základní |  | 0 | 0 | 0 | 0 | 0 | 4 | K | 2 |  |  |  | ROZPOCET | [5 empty] | 0 | 0 | 0 | 0 | 0 | 1 | 0 | 4 | 1021331801
| Online PSC |  | https://podminky.urs.cz/item/CS_URS_2025_01/131111322 | [14 empty] | Online PSC | 2
| VV |  | D.1.1.01 D - Technická zpráva | [14 empty] | VV | 2 | 1 | True | 0 | ROZPOCET
| VV |  | D.1.1.3.01.05 Úpravy areálového oplocení | [14 empty] | VV | 2 | 1 | True | 0 | ROZPOCET
| VV |  | D.1.1.3.2.08 Výpis ostatních výrobků | [14 empty] | VV | 2 | 1 | True | 0 | ROZPOCET
| VV |  | "OV02.15" 19*1 |  | 19 | [12 empty] | VV | 2 | 2 | True | 0 | ROZPOCET
| VV |  | Součet |  | 19 | [12 empty] | VV | 2 | 4 | True | 1 | ROZPOCET
4 | K | 131251106 | Hloubení nezapažených jam a zářezů strojně s urovnáním dna do předepsaného profilu a spádu v hornině třídy těžitelnosti I skupiny 3 přes 1 000 do 5 000 m3 | m3 | 1797.578 |  | 0 | CS ÚRS 2025 01 |  | základní |  | 0 | 0 | 0 | 0 | 0 | 4 | K | 2 |  |  |  | ROZPOCET | [5 empty] | 0 | 0 | 0 | 0 | 0 | 1 | 0 | 4 | -2064814310
| Online PSC |  | https://podminky.urs.cz/item/CS_URS_2025_01/131251106 | [14 empty] | Online PSC | 2
| VV |  | D.1.1.1 Technická zpráva | [14 empty] | VV | 2 | 1 | True | 0 | ROZPOCET
| VV |  | 1. Výkopy | [14 empty] | VV | 2 | 1 | True | 0 | ROZPOCET
| VV |  | D.1.1.2.2.02 Schema výkopů SO01 | [14 empty] | VV | 2 | 1 | True | 0 | ROZPOCET
| VV |  | pilotovací rovina pod tělocvičnou (VT 410,83) | [14 empty] | VV | 2 | 1 | True | 0 | ROZPOCET
| VV |  | ((32,125-16,75)*22,7)*(411,97-410,83) |  | 397.874 | [12 empty] | VV | 2 | 2 | True | 0 | ROZPOCET
| VV |  | (16,75*22,7)*(411,87-410,83) |  | 395.434 | [12 empty] | VV | 2 | 2 | True | 0 | ROZPOCET
| VV |  | 25,9*1,6*(411,97-410,83)*0,7 |  | 33.069 | [12 empty] | VV | 2 | 2 | True | 0 | ROZPOCET
| VV |  | 32,125*1,45*((411,97+411,87)/2-410,83)*0,7 |  | 35.541 | [12 empty] | VV | 2 | 2 | True | 0 | ROZPOCET
| VV |  | 32,125*1,7*((411,97+411,87)/2-410,83)*0,7 |  | 41.669 | [12 empty] | VV | 2 | 2 | True | 0 | ROZPOCET
| VV |  | rovina po výkopech (výšková úroveň 410,93) | [14 empty] | VV | 2 | 1 | True | 0 | ROZPOCET
| VV |  | (3,5*5,3+5,675*31,045+3,5*31,045+3,5*4,6)*(411,87-410,93) |  | 300.319 | [12 empty] | VV | 2 | 2 | True | 0 | ROZPOCET
| VV |  | (7,275*2,56+7,275*16,245+12,075*16,245+7,5*4,6)*(411,57-410,93) |  | 235.177 | [12 empty] | VV | 2 | 2 | True | 0 | ROZPOCET
| VV |  | (7,9*1,55+5,6*1,55)*(411,87-410,93)*0,7 |  | 13.769 | [12 empty] | VV | 2 | 2 | True | 0 | ROZPOCET
| VV |  | (3,2*3,2)*(411,87-408,33)*0,7 |  | 25.375 | [12 empty] | VV | 2 | 2 | True | 0 | ROZPOCET
| VV |  | (3,3*3,07)*(411,57-408,33)*0,7 |  | 22.977 | [12 empty] | VV | 2 | 2 | True | 0 | ROZPOCET
| VV |  | 8,2*1,3*(411,43-408,33)*0,7 |  | 23.132 | [12 empty] | VV | 2 | 2 | True | 0 | ROZPOCET
| VV |  | (5,7*1,3+5,3*1,35+6,2*1,35+5,6*1,5)*(411,52-410,93)*0,7 |  | 12.941 | [12 empty] | VV | 2 | 2 | True | 0 | ROZPOCET
| VV |  | rovina po výkopech (výšková úroveň 409,53) | [14 empty] | VV | 2 | 1 | True | 0 | ROZPOCET
| VV |  | 3,5*4,6*(411,87-409,53) |  | 37.674 | [12 empty] | VV | 2 | 2 | True | 0 | ROZPOCET
| VV |  | 11,0*4,6*(411,57-409,53) |  | 103.224 | [12 empty] | VV | 2 | 2 | True | 0 | ROZPOCET
| VV |  | rovina po výkopech (výšková úroveň 410,82) | [14 empty] | VV | 2 | 1 | True | 0 | ROZPOCET
| VV |  | 12,075*25,1*(410,82-410,82) |  | 0 | [12 empty] | VV | 2 | 2 | True | 0 | ROZPOCET
| VV |  | rovina po výkopech (výšková úroveň 410,72) | [14 empty] | VV | 2 | 1 | True | 0 | ROZPOCET
| VV |  | 21,98*21,9*(410,72-410,72) |  | 0 | [12 empty] | VV | 2 | 2 | True | 0 | ROZPOCET
| VV |  | rovina po výkopech (výšková úroveň 410,49) | [14 empty] | VV | 2 | 1 | True | 0 | ROZPOCET
| VV |  | 15,96*4,95*(410,49-410,49) |  | 0 | [12 empty] | VV | 2 | 2 | True | 0 | ROZPOCET
| VV |  | Výkop opěrná zeď vjezd - odstupňovaná | [14 empty] | VV | 2 | 1 | True | 0 | ROZPOCET
| VV |  | (0,4+0,8+3,2)*4,0*(410,19-409,869) |  | 5.65 | [12 empty] | VV | 2 | 2 | True | 0 | ROZPOCET
| VV |  | 3,5*4,4*(410,19-409,396) |  | 12.228 | [12 empty] | VV | 2 | 2 | True | 0 | ROZPOCET
| VV |  | 3,5*5,1*(410,19-408,896) |  | 23.098 | [12 empty] | VV | 2 | 2 | True | 0 | ROZPOCET
| VV |  | 3,0*5,9*(410,19-408,396) |  | 31.754 | [12 empty] | VV | 2 | 2 | True | 0 | ROZPOCET
| VV |  | (2,929+0,25)*6,4*(410,19-407,896) |  | 46.673 | [12 empty] | VV | 2 | 2 | True | 0 | ROZPOCET
| VV | J_tr_I | Součet |  | 1797.578 | [12 empty] | VV | 2 | 4 | True | 1 | ROZPOCET
5 | K | 132251256 | Hloubení nezapažených rýh šířky přes 800 do 2 000 mm strojně s urovnáním dna do předepsaného profilu a spádu v hornině třídy těžitelnosti I skupiny 3 přes 1 000 do 5 000 m3 | m3 | 1288.906 |  | 0 | CS ÚRS 2025 01 |  | základní |  | 0 | 0 | 0 | 0 | 0 | 4 | K | 2 |  |  |  | ROZPOCET | [5 empty] | 0 | 0 | 0 | 0 | 0 | 1 | 0 | 4 | 1730084055
| Online PSC |  | https://podminky.urs.cz/item/CS_URS_2025_01/132251256 | [14 empty] | Online PSC | 2
| VV |  | D.1.1.1 Technická zpráva | [14 empty] | VV | 2 | 1 | True | 0 | ROZPOCET
| VV |  | 1. Výkopy | [14 empty] | VV | 2 | 1 | True | 0 | ROZPOCET
| VV |  | D.1.1.2.2.02 Schema výkopů SO01 | [14 empty] | VV | 2 | 1 | True | 0 | ROZPOCET
| VV |  | D.1.1.2.2.12 Řez C-C | [14 empty] | VV | 2 | 1 | True | 0 | ROZPOCET
| VV |  | "S.H. -1,81, H.H. -0,91 " | [14 empty] | VV | 2 | 1 | True | 0 | ROZPOCET
| VV |  | 15,9*((3,55+2,4)/2)*0,9 |  | 42.572 | [12 empty] | VV | 2 | 2 | True | 0 | ROZPOCET
| VV |  | (0,7+32,125+0,7+2,4+28,075+1,65)*((4,55+3,4)/2)*0,9 |  | 234.863 | [12 empty] | VV | 2 | 2 | True | 0 | ROZPOCET
| VV |  | "S.H. -1,215, H.H. -0,91 " | [14 empty] | VV | 2 | 1 | True | 0 | ROZPOCET
| VV |  | 15,9*((2,05+0,4+2,05+0,2)/2)*0,305 |  | 11.396 | [12 empty] | VV | 2 | 2 | True | 0 | ROZPOCET
| VV |  | "S.H. -1,61, H.H. -0,81 " | [14 empty] | VV | 2 | 1 | True | 0 | ROZPOCET
| VV |  | 5,675*((2,975+0,4+4,472)/2)*0,8 |  | 17.813 | [12 empty] | VV | 2 | 2 | True | 0 | ROZPOCET
| VV |  | 5,275*((1,2+0,4*2+2,8)/2)*0,8 |  | 10.128 | [12 empty] | VV | 2 | 2 | True | 0 | ROZPOCET
| VV |  | 5,275*((1,55+0,4*2+2,8)/2)*0,8 |  | 10.867 | [12 empty] | VV | 2 | 2 | True | 0 | ROZPOCET
| VV |  | (0,7+5,295+3,375+3,38+2,0+10,97+1,95)*(3,1+3,9)/2*0,8 |  | 77.476 | [12 empty] | VV | 2 | 2 | True | 0 | ROZPOCET
| VV |  | (6,97+1,8)*(2,45+3,26)/2*0,8 |  | 20.031 | [12 empty] | VV | 2 | 2 | True | 0 | ROZPOCET
| VV |  | 10,26*(3,5+4,6)/2*0,8 |  | 33.242 | [12 empty] | VV | 2 | 2 | True | 0 | ROZPOCET
| VV |  | 1,7*(3,3+2,2)/2*0,8 |  | 3.74 | [12 empty] | VV | 2 | 2 | True | 0 | ROZPOCET
| VV |  | 3,47*(1,55+0,4+3,05)/2*0,8 |  | 6.94 | [12 empty] | VV | 2 | 2 | True | 0 | ROZPOCET
| VV |  | 6,9*(2,4+2,8)/2*0,8 |  | 14.352 | [12 empty] | VV | 2 | 2 | True | 0 | ROZPOCET
| VV |  | 19,7*(2,95+3,75)/2*0,8 |  | 52.796 | [12 empty] | VV | 2 | 2 | True | 0 | ROZPOCET
| VV |  | 8,8*(2,2+3,0)/2*0,8 |  | 18.304 | [12 empty] | VV | 2 | 2 | True | 0 | ROZPOCET
| VV |  | 4,025*(1,95+2,75)/2*0,8 |  | 7.567 | [12 empty] | VV | 2 | 2 | True | 0 | ROZPOCET
| VV |  | 6,25*(2,2+2,9)/2*0,8 + 3,4*(2,2+3,3)/2*0,8 |  | 20.23 | [12 empty] | VV | 2 | 2 | True | 0 | ROZPOCET
| VV |  | 9,85*(2,45+3,25)/2*0,8 |  | 22.458 | [12 empty] | VV | 2 | 2 | True | 0 | ROZPOCET
| VV |  | 9,85*(2,45+3,25)/2*0,8 |  | 22.458 | [12 empty] | VV | 2 | 2 | True | 0 | ROZPOCET
| VV |  | 9,875*(2,2+3,0)/2*0,8 |  | 20.54 | [12 empty] | VV | 2 | 2 | True | 0 | ROZPOCET
| VV |  | 16,7*(2,2+2,9)/2*0,8 |  | 34.068 | [12 empty] | VV | 2 | 2 | True | 0 | ROZPOCET
| VV |  | "S.H. -3,51, H.H. -2,21 " | [14 empty] | VV | 2 | 1 | True | 0 | ROZPOCET
| VV |  | 5,0*(14,6+16,62)/2*1,3 |  | 101.465 | [12 empty] | VV | 2 | 2 | True | 0 | ROZPOCET
| VV |  | "S.H. -1,86, H.H. -0,92 " | [14 empty] | VV | 2 | 1 | True | 0 | ROZPOCET
| VV |  | 25,15*(2,2+3,15)/2*0,94 |  | 63.24 | [12 empty] | VV | 2 | 2 | True | 0 | ROZPOCET
| VV |  | 12,45*(2,45+3,4)/2*0,94 |  | 34.231 | [12 empty] | VV | 2 | 2 | True | 0 | ROZPOCET
| VV |  | 2,6*(1,95+3,2)/2*0,94 |  | 6.293 | [12 empty] | VV | 2 | 2 | True | 0 | ROZPOCET
| VV |  | 10,25*(2,45+3,4)/2*0,94*2 |  | 56.365 | [12 empty] | VV | 2 | 2 | True | 0 | ROZPOCET
| VV |  | 1,4*1,55*0,94 |  | 2.04 | [12 empty] | VV | 2 | 2 | True | 0 | ROZPOCET
| VV |  | 9,875*(7,37+8,4)/2*0,94-2,6*2*0,94 |  | 68.305 | [12 empty] | VV | 2 | 2 | True | 0 | ROZPOCET
| VV |  | "S.H. -1,86, H.H. -1,02 " | [14 empty] | VV | 2 | 1 | True | 0 | ROZPOCET
| VV |  | 16,98*(2,45+3,3)/2*0,84 |  | 41.007 | [12 empty] | VV | 2 | 2 | True | 0 | ROZPOCET
| VV |  | 4,8*(1,48+1,9)/2*0,84 |  | 6.814 | [12 empty] | VV | 2 | 2 | True | 0 | ROZPOCET
| VV |  | 12,33*(5,8+6,65)/2*0,84 |  | 64.474 | [12 empty] | VV | 2 | 2 | True | 0 | ROZPOCET
| VV |  | 15,25*(2,45+3,3)/2*0,84 |  | 36.829 | [12 empty] | VV | 2 | 2 | True | 0 | ROZPOCET
| VV |  | 4,825*(1,95+2,8)/2*0,84 |  | 9.626 | [12 empty] | VV | 2 | 2 | True | 0 | ROZPOCET
| VV |  | 2,2*(1,6+2,45)/2*0,84 |  | 3.742 | [12 empty] | VV | 2 | 2 | True | 0 | ROZPOCET
| VV |  | 2,2*(2,8+3,65)/2*0,84 |  | 5.96 | [12 empty] | VV | 2 | 2 | True | 0 | ROZPOCET
| VV |  | 16,175*(2,45+3,3)/2*0,84 |  | 39.063 | [12 empty] | VV | 2 | 2 | True | 0 | ROZPOCET
| VV |  | 5,4*(1,95+2,8)/2*0,84 |  | 10.773 | [12 empty] | VV | 2 | 2 | True | 0 | ROZPOCET
| VV |  | 5,0*(1,958+2,8)/2*0,84 |  | 9.992 | [12 empty] | VV | 2 | 2 | True | 0 | ROZPOCET
| VV |  | "S.H. -1,86, H.H. -1,4 " | [14 empty] | VV | 2 | 1 | True | 0 | ROZPOCET
| VV |  | 1,4*1,95*0,46 |  | 1.256 | [12 empty] | VV | 2 | 2 | True | 0 | ROZPOCET
| VV |  | 1,4*1,95*0,46 |  | 1.256 | [12 empty] | VV | 2 | 2 | True | 0 | ROZPOCET
| VV |  | 15,25*2,63*0,46 |  | 18.449 | [12 empty] | VV | 2 | 2 | True | 0 | ROZPOCET
| VV |  | 15,6*2,3*0,46 |  | 16.505 | [12 empty] | VV | 2 | 2 | True | 0 | ROZPOCET
| VV |  | 3,5*1,3*1,5 |  | 6.825 | [12 empty] | VV | 2 | 2 | True | 0 | ROZPOCET
| VV |  | opěrná zeď podkladní beton | [14 empty] | VV | 2 | 1 | True | 0 | ROZPOCET
| VV |  | 1,5*0,104*(3,201+3,5+3,5+3,0+2,929+0,25) |  | 2.555 | [12 empty] | VV | 2 | 2 | True | 0 | ROZPOCET
| VV | R_tr1_2000 | Součet |  | 1288.906 | [12 empty] | VV | 2 | 4 | True | 1 | ROZPOCET
6 | K | 162351103 | Vodorovné přemístění výkopku nebo sypaniny po suchu na obvyklém dopravním prostředku, bez naložení výkopku, avšak se složením bez rozhrnutí z horniny třídy těžitelnosti I skupiny 1 až 3 na vzdálenost přes 50 do 500 m | m3 | 4679.225 |  | 0 | CS ÚRS 2025 01 |  | základní |  | 0 | 0 | 0 | 0 | 0 | 4 | K | 2 |  |  |  | ROZPOCET | [5 empty] | 0 | 0 | 0 | 0 | 0 | 1 | 0 | 4 | -1574156548
| Online PSC |  | https://podminky.urs.cz/item/CS_URS_2025_01/162351103 | [14 empty] | Online PSC | 2
| VV |  | odvoz | [14 empty] | VV | 2 | 1 | True | 0 | ROZPOCET
| VV |  | humozni_vrstva*0,1 |  | 209.677 | [12 empty] | VV | 2 | 2 | True | 0 | ROZPOCET
| VV |  | odkop_I |  | 329.322 | [12 empty] | VV | 2 | 2 | True | 0 | ROZPOCET
| VV |  | J_tr_I |  | 1797.578 | [12 empty] | VV | 2 | 2 | True | 0 | ROZPOCET
| VV |  | R_tr1_2000 |  | 1288.906 | [12 empty] | VV | 2 | 2 | True | 0 | ROZPOCET
| VV |  | vyrt_pilot*0,5 |  | 30.892 | [12 empty] | VV | 2 | 2 | True | 0 | ROZPOCET
| VV |  | navrácení | [14 empty] | VV | 2 | 1 | True | 0 | ROZPOCET
| VV |  | zasypy |  | 813.173 | [12 empty] | VV | 2 | 2 | True | 0 | ROZPOCET
| VV |  | humozni_vrstva*0,1 |  | 209.677 | [12 empty] | VV | 2 | 2 | True | 0 | ROZPOCET
| VV |  | Součet |  | 4679.225 | [12 empty] | VV | 2 | 4 | True | 1 | ROZPOCET
7 | K | 162351123 | Vodorovné přemístění výkopku nebo sypaniny po suchu na obvyklém dopravním prostředku, bez naložení výkopku, avšak se složením bez rozhrnutí z horniny třídy těžitelnosti II skupiny 4 a 5 na vzdálenost přes 50 do 500 m | m3 | 30.892 |  | 0 | CS ÚRS 2025 01 |  | základní |  | 0 | 0 | 0 | 0 | 0 | 4 | K | 2 |  |  |  | ROZPOCET | [5 empty] | 0 | 0 | 0 | 0 | 0 | 1 | 0 | 4 | 1649834966
| Online PSC |  | https://podminky.urs.cz/item/CS_URS_2025_01/162351123 | [14 empty] | Online PSC | 2
| VV |  | odvoz | [14 empty] | VV | 2 | 1 | True | 0 | ROZPOCET
| VV |  | vyrt_pilot*0,5 |  | 30.892 | [12 empty] | VV | 2 | 2 | True | 0 | ROZPOCET
| VV |  | Součet |  | 30.892 | [12 empty] | VV | 2 | 4 | True | 1 | ROZPOCET
8 | K | 162651112 | Vodorovné přemístění výkopku nebo sypaniny po suchu na obvyklém dopravním prostředku, bez naložení výkopku, avšak se složením bez rozhrnutí z horniny třídy těžitelnosti I skupiny 1 až 3 na vzdálenost přes 4 000 do 5 000 m | m3 | 419.354 |  | 0 | CS ÚRS 2025 01 |  | základní |  | 0 | 0 | 0 | 0 | 0 | 4 | K | 2 |  |  |  | ROZPOCET | [5 empty] | 0 | 0 | 0 | 0 | 0 | 1 | 0 | 4 | -24817222
| Online PSC |  | https://podminky.urs.cz/item/CS_URS_2025_01/162651112 | [14 empty] | Online PSC | 2
| VV |  | odvoz na skládku a dočasnou skládku | [14 empty] | VV | 2 | 1 | True | 0 | ROZPOCET
| VV |  | humozni_vrstva*0,1 |  | 209.677 | [12 empty] | VV | 2 | 2 | True | 0 | ROZPOCET
| VV |  | odvoz zpět na stavbu | [14 empty] | VV | 2 | 1 | True | 0 | ROZPOCET
| VV |  | humozni_vrstva*0,1 |  | 209.677 | [12 empty] | VV | 2 | 2 | True | 0 | ROZPOCET
| VV |  | Součet |  | 419.354 | [12 empty] | VV | 2 | 4 | True | 1 | ROZPOCET
9 | K | 162751117 | Vodorovné přemístění výkopku nebo sypaniny po suchu na obvyklém dopravním prostředku, bez naložení výkopku, avšak se složením bez rozhrnutí z horniny třídy těžitelnosti I skupiny 1 až 3 na vzdálenost přes 9 000 do 10 000 m | m3 | 4259.871 |  | 0 | CS ÚRS 2025 01 |  | základní |  | 0 | 0 | 0 | 0 | 0 | 4 | K | 2 |  |  |  | ROZPOCET | [5 empty] | 0 | 0 | 0 | 0 | 0 | 1 | 0 | 4 | -116753370
| Online PSC |  | https://podminky.urs.cz/item/CS_URS_2025_01/162751117 | [14 empty] | Online PSC | 2
| VV |  | odvoz na skládku a dočasnou skládku | [14 empty] | VV | 2 | 1 | True | 0 | ROZPOCET
| VV |  | odkop_I |  | 329.322 | [12 empty] | VV | 2 | 2 | True | 0 | ROZPOCET
| VV |  | J_tr_I |  | 1797.578 | [12 empty] | VV | 2 | 2 | True | 0 | ROZPOCET
| VV |  | R_tr1_2000 |  | 1288.906 | [12 empty] | VV | 2 | 2 | True | 0 | ROZPOCET
| VV |  | vyrt_pilot*0,5 |  | 30.892 | [12 empty] | VV | 2 | 2 | True | 0 | ROZPOCET
| VV |  | odvoz zpět na stavbu | [14 empty] | VV | 2 | 1 | True | 0 | ROZPOCET
| VV |  | zasypy |  | 813.173 | [12 empty] | VV | 2 | 2 | True | 0 | ROZPOCET
| VV |  | Součet |  | 4259.871 | [12 empty] | VV | 2 | 4 | True | 1 | ROZPOCET
10 | K | 162751119 | Vodorovné přemístění výkopku nebo sypaniny po suchu na obvyklém dopravním prostředku, bez naložení výkopku, avšak se složením bez rozhrnutí z horniny třídy těžitelnosti I skupiny 1 až 3 na vzdálenost Příplatek k ceně za každých dalších i započatých 1 000 m | m3 | 46858.581 |  | 0 | CS ÚRS 2025 01 |  | základní |  | 0 | 0 | 0 | 0 | 0 | 4 | K | 2 |  |  |  | ROZPOCET | [5 empty] | 0 | 0 | 0 | 0 | 0 | 1 | 0 | 4 | 967490318
| Online PSC |  | https://podminky.urs.cz/item/CS_URS_2025_01/162751119 | [14 empty] | Online PSC | 2
| VV |  | odvoz na skládku a dočasnou skládku | [14 empty] | VV | 2 | 1 | True | 0 | ROZPOCET
| VV |  | odkop_I |  | 329.322 | [12 empty] | VV | 2 | 2 | True | 0 | ROZPOCET
| VV |  | J_tr_I |  | 1797.578 | [12 empty] | VV | 2 | 2 | True | 0 | ROZPOCET
| VV |  | R_tr1_2000 |  | 1288.906 | [12 empty] | VV | 2 | 2 | True | 0 | ROZPOCET
| VV |  | vyrt_pilot*0,5 |  | 30.892 | [12 empty] | VV | 2 | 2 | True | 0 | ROZPOCET
| VV |  | odvoz zpět na stavbu | [14 empty] | VV | 2 | 1 | True | 0 | ROZPOCET
| VV |  | zasypy |  | 813.173 | [12 empty] | VV | 2 | 2 | True | 0 | ROZPOCET
| VV |  | Součet |  | 4259.871 | [12 empty] | VV | 2 | 4 | True | 1 | ROZPOCET
| VV |  | 4259,871*11 'Přepočtené koeficientem množství |  | 46858.581 | [12 empty] | VV | 2 | 2 | False | 1 | ROZPOCET
11 | K | 162751137 | Vodorovné přemístění výkopku nebo sypaniny po suchu na obvyklém dopravním prostředku, bez naložení výkopku, avšak se složením bez rozhrnutí z horniny třídy těžitelnosti II skupiny 4 a 5 na vzdálenost přes 9 000 do 10 000 m | m3 | 30.892 |  | 0 | CS ÚRS 2025 01 |  | základní |  | 0 | 0 | 0 | 0 | 0 | 4 | K | 2 |  |  |  | ROZPOCET | [5 empty] | 0 | 0 | 0 | 0 | 0 | 1 | 0 | 4 | 1007160362
| Online PSC |  | https://podminky.urs.cz/item/CS_URS_2025_01/162751137 | [14 empty] | Online PSC | 2
| VV |  | odvoz na skládku | [14 empty] | VV | 2 | 1 | True | 0 | ROZPOCET
| VV |  | vyrt_pilot*0,5 |  | 30.892 | [12 empty] | VV | 2 | 2 | True | 0 | ROZPOCET
| VV |  | Součet |  | 30.892 | [12 empty] | VV | 2 | 4 | True | 1 | ROZPOCET
12 | K | 162751139 | Vodorovné přemístění výkopku nebo sypaniny po suchu na obvyklém dopravním prostředku, bez naložení výkopku, avšak se složením bez rozhrnutí z horniny třídy těžitelnosti II skupiny 4 a 5 na vzdálenost Příplatek k ceně za každých dalších i započatých 1 000 m | m3 | 339.812 |  | 0 | CS ÚRS 2025 01 |  | základní |  | 0 | 0 | 0 | 0 | 0 | 4 | K | 2 |  |  |  | ROZPOCET | [5 empty] | 0 | 0 | 0 | 0 | 0 | 1 | 0 | 4 | 1606380122
| Online PSC |  | https://podminky.urs.cz/item/CS_URS_2025_01/162751139 | [14 empty] | Online PSC | 2
| VV |  | odvoz na skládku | [14 empty] | VV | 2 | 1 | True | 0 | ROZPOCET
| VV |  | vyrt_pilot*0,5 |  | 30.892 | [12 empty] | VV | 2 | 2 | True | 0 | ROZPOCET
| VV |  | Součet |  | 30.892 | [12 empty] | VV | 2 | 4 | True | 1 | ROZPOCET
| VV |  | 30,892*11 'Přepočtené koeficientem množství |  | 339.812 | [12 empty] | VV | 2 | 2 | False | 1 | ROZPOCET
13 | K | 167151102 | Nakládání, skládání a překládání neulehlého výkopku nebo sypaniny strojně nakládání, množství do 100 m3, z horniny třídy těžitelnosti II, skupiny 4 a 5 | m3 | 30.892 |  | 0 | CS ÚRS 2025 01 |  | základní |  | 0 | 0 | 0 | 0 | 0 | 4 | K | 2 |  |  |  | ROZPOCET | [5 empty] | 0 | 0 | 0 | 0 | 0 | 1 | 0 | 4 | 294671488
| Online PSC |  | https://podminky.urs.cz/item/CS_URS_2025_01/167151102 | [14 empty] | Online PSC | 2
| VV |  | odvoz na skládku | [14 empty] | VV | 2 | 1 | True | 0 | ROZPOCET
| VV |  | vyrt_pilot*0,5 |  | 30.892 | [12 empty] | VV | 2 | 2 | True | 0 | ROZPOCET
| VV |  | Součet |  | 30.892 | [12 empty] | VV | 2 | 4 | True | 1 | ROZPOCET
14 | K | 167151111 | Nakládání, skládání a překládání neulehlého výkopku nebo sypaniny strojně nakládání, množství přes 100 m3, z hornin třídy těžitelnosti I, skupiny 1 až 3 | m3 | 4679.225 |  | 0 | CS ÚRS 2025 01 |  | základní |  | 0 | 0 | 0 | 0 | 0 | 4 | K | 2 |  |  |  | ROZPOCET | [5 empty] | 0 | 0 | 0 | 0 | 0 | 1 | 0 | 4 | -1332682466
| Online PSC |  | https://podminky.urs.cz/item/CS_URS_2025_01/167151111 | [14 empty] | Online PSC | 2
| VV |  | odvoz na skládku a dočasnou skládku | [14 empty] | VV | 2 | 1 | True | 0 | ROZPOCET
| VV |  | humozni_vrstva*0,1 |  | 209.677 | [12 empty] | VV | 2 | 2 | True | 0 | ROZPOCET
| VV |  | odkop_I |  | 329.322 | [12 empty] | VV | 2 | 2 | True | 0 | ROZPOCET
| VV |  | J_tr_I |  | 1797.578 | [12 empty] | VV | 2 | 2 | True | 0 | ROZPOCET
| VV |  | R_tr1_2000 |  | 1288.906 | [12 empty] | VV | 2 | 2 | True | 0 | ROZPOCET
| VV |  | vyrt_pilot*0,5 |  | 30.892 | [12 empty] | VV | 2 | 2 | True | 0 | ROZPOCET
| VV |  | odvoz zpět na stavbu z dočasné skládky | [14 empty] | VV | 2 | 1 | True | 0 | ROZPOCET
| VV |  | zasypy |  | 813.173 | [12 empty] | VV | 2 | 2 | True | 0 | ROZPOCET
| VV |  | humozni_vrstva*0,1 |  | 209.677 | [12 empty] | VV | 2 | 2 | True | 0 | ROZPOCET
| VV |  | Součet |  | 4679.225 | [12 empty] | VV | 2 | 4 | True | 1 | ROZPOCET
15 | K | 171201231 | Poplatek za uložení stavebního odpadu na recyklační skládce (skládkovné) zeminy a kamení zatříděného do Katalogu odpadů pod kódem 17 05 04 | t | 4783.664 |  | 0 | CS ÚRS 2025 01 |  | základní |  | 0 | 0 | 0 | 0 | 0 | 4 | K | 2 |  |  |  | ROZPOCET | [5 empty] | 0 | 0 | 0 | 0 | 0 | 1 | 0 | 4 | -1990767011
| Online PSC |  | https://podminky.urs.cz/item/CS_URS_2025_01/171201231 | [14 empty] | Online PSC | 2
| VV |  | odvoz skládka trvalá | [14 empty] | VV | 2 | 1 | True | 0 | ROZPOCET
| VV |  | odkop_I |  | 329.322 | [12 empty] | VV | 2 | 2 | True | 0 | ROZPOCET
| VV |  | J_tr_I |  | 1797.578 | [12 empty] | VV | 2 | 2 | True | 0 | ROZPOCET
| VV |  | R_tr1_2000 |  | 1288.906 | [12 empty] | VV | 2 | 2 | True | 0 | ROZPOCET
| VV |  | vyrt_pilot |  | 61.783 | [12 empty] | VV | 2 | 2 | True | 0 | ROZPOCET
| VV |  | -zasypy |  | -813.173 | [12 empty] | VV | 2 | 2 | True | 0 | ROZPOCET
| VV |  | Součet |  | 2664.416 | [12 empty] | VV | 2 | 4 | True | 0 | ROZPOCET
| VV |  | 2657,591*1,8 "Přepočtené koeficientem množství |  | 4783.664 | [12 empty] | VV | 2 | 2 | True | 1 | ROZPOCET
16 | K | 171201231R | Poplatek za dočasné uložení zeminy a humózní vrstvy na skládce | t | 1841.13 |  | 0 |  |  | základní |  | 0 | 0 | 0 | 0 | 0 | 4 | K | 2 |  |  |  | ROZPOCET | [5 empty] | 0 | 0 | 0 | 0 | 0 | 1 | 0 | 4 | 116406219
| VV |  | skládka dočasná | [14 empty] | VV | 2 | 1 | True | 0 | ROZPOCET
| VV |  | zasypy |  | 813.173 | [12 empty] | VV | 2 | 2 | True | 0 | ROZPOCET
| VV |  | humozni_vrstva*0,1 |  | 209.677 | [12 empty] | VV | 2 | 2 | True | 0 | ROZPOCET
| VV |  | Součet |  | 1022.85 | [12 empty] | VV | 2 | 4 | True | 0 | ROZPOCET
| VV |  | 1022,85*1,8 "Přepočtené koeficientem množství |  | 1841.13 | [12 empty] | VV | 2 | 2 | True | 1 | ROZPOCET
17 | K | 171251201 | Uložení sypaniny na skládky nebo meziskládky bez hutnění s upravením uložené sypaniny do předepsaného tvaru | m3 | 4710.116 |  | 0 | CS ÚRS 2025 01 |  | základní |  | 0 | 0 | 0 | 0 | 0 | 4 | K | 2 |  |  |  | ROZPOCET | [5 empty] | 0 | 0 | 0 | 0 | 0 | 1 | 0 | 4 | -555235017
| Online PSC |  | https://podminky.urs.cz/item/CS_URS_2025_01/171251201 | [14 empty] | Online PSC | 2
| VV |  | odvoz na skládku a dočasnou skládku | [14 empty] | VV | 2 | 1 | True | 0 | ROZPOCET
| VV |  | humozni_vrstva*0,1 |  | 209.677 | [12 empty] | VV | 2 | 2 | True | 0 | ROZPOCET
| VV |  | odkop_I |  | 329.322 | [12 empty] | VV | 2 | 2 | True | 0 | ROZPOCET
| VV |  | J_tr_I |  | 1797.578 | [12 empty] | VV | 2 | 2 | True | 0 | ROZPOCET
| VV |  | R_tr1_2000 |  | 1288.906 | [12 empty] | VV | 2 | 2 | True | 0 | ROZPOCET
| VV |  | vyrt_pilot |  | 61.783 | [12 empty] | VV | 2 | 2 | True | 0 | ROZPOCET
| VV |  | odvoz zpět na stavbu z dočasné skládky | [14 empty] | VV | 2 | 1 | True | 0 | ROZPOCET
| VV |  | zasypy |  | 813.173 | [12 empty] | VV | 2 | 2 | True | 0 | ROZPOCET
| VV |  | humozni_vrstva*0,1 |  | 209.677 | [12 empty] | VV | 2 | 2 | True | 0 | ROZPOCET
| VV |  | Součet |  | 4710.116 | [12 empty] | VV | 2 | 4 | True | 1 | ROZPOCET
18 | K | 174101101 | Zásyp sypaninou z jakékoliv horniny strojně s uložením výkopku ve vrstvách se zhutněním jam, šachet, rýh nebo kolem objektů v těchto vykopávkách | m3 | 813.173 |  | 0 | CS ÚRS 2025 01 |  | základní |  | 0 | 0 | 0 | 0 | 0 | 4 | K | 2 |  |  |  | ROZPOCET | [5 empty] | 0 | 0 | 0 | 0 | 0 | 1 | 0 | 4 | 899862275
| Online PSC |  | https://podminky.urs.cz/item/CS_URS_2025_01/174101101 | [14 empty] | Online PSC | 2
| VV |  | D.1.1.1 Technická zpráva | [14 empty] | VV | 2 | 1 | True | 0 | ROZPOCET
| VV |  | 1. Výkopy | [14 empty] | VV | 2 | 1 | True | 0 | ROZPOCET
| VV |  | D.1.1.2.2.02 Schema výkopů SO01 | [14 empty] | VV | 2 | 1 | True | 0 | ROZPOCET
| VV |  | D.1.1.2.2.03 Schéma terénních sever-jih | [14 empty] | VV | 2 | 1 | True | 0 | ROZPOCET
| VV |  | D.1.1.2.2.04 Schéma terénních východ-západ | [14 empty] | VV | 2 | 1 | True | 0 | ROZPOCET
| VV |  | zásypy okolo objektu - odměřeno z PD | [14 empty] | VV | 2 | 1 | True | 0 | ROZPOCET
| VV |  | 7,22*5,16+2,49*9,0+4,0*33,0+2,63*25,8+3,19*33,6+1,54*(5,0+5,3+7,6+4,6)+2,15*14,4+1,76*3,55+1,79*26,1+5,46*19,364+2,17*26,1+1,09*17,8+1,5*8,3+9,5*3,4 |  | 711.797 | [12 empty] | VV | 2 | 2 | True | 0 | ROZPOCET
| VV |  | zásyp okolo opěrné zdi - odměřeno z PD | [14 empty] | VV | 2 | 1 | True | 0 | ROZPOCET
| VV |  | 4,77*17,6+0,99*17,6 |  | 101.376 | [12 empty] | VV | 2 | 2 | True | 0 | ROZPOCET
| VV |  | Mezisoučet |  | 813.173 | [12 empty] | VV | 2 | 3 | True | 0 | ROZPOCET
| VV | zasypy | Součet |  | 813.173 | [12 empty] | VV | 2 | 4 | True | 1 | ROZPOCET
19 | K | 181951114 | Úprava pláně vyrovnáním výškových rozdílů strojně v hornině třídy těžitelnosti II, skupiny 4 a 5 se zhutněním | m2 | 4676 |  | 0 | CS ÚRS 2025 01 |  | základní |  | 0 | 0 | 0 | 0 | 0 | 4 | K | 2 |  |  |  | ROZPOCET | [5 empty] | 0 | 0 | 0 | 0 | 0 | 1 | 0 | 4 | 1261679619
| Online PSC |  | https://podminky.urs.cz/item/CS_URS_2025_01/181951114 | [14 empty] | Online PSC | 2
| VV |  | D.1.1.1 Technická zpráva | [14 empty] | VV | 2 | 1 | True | 0 | ROZPOCET
| VV |  | D.1.1.2.2.01 Schéma skrývky | [14 empty] | VV | 2 | 1 | True | 0 | ROZPOCET
| VV |  | odměřeno z PD | [14 empty] | VV | 2 | 1 | True | 0 | ROZPOCET
| VV |  | 134+893+988+801+347+857+75+53+78+80+11+10+10+12+14+236+77 |  | 4676 | [12 empty] | VV | 2 | 2 | True | 0 | ROZPOCET
| VV |  | Součet |  | 4676 | [12 empty] | VV | 2 | 4 | True | 1 | ROZPOCET
20 | K | 184214111R | Ochrana stávajících dřevin před vlivem výstavby - ochrana kořenů + kmenu dřevěnou konstrukcí z hranolů a prken, kompletní dodávka + montáž | kus | 11 |  | 0 |  |  | základní |  | 0 | 0 | 0 | 0 | 0 | 4 | K | 2 |  |  |  | ROZPOCET | [5 empty] | 0 | 0 | 0 | 0 | 0 | 1 | 0 | 4 | -895906709
| VV |  | C.08 | [14 empty] | VV | 2 | 1 | True | 0 | ROZPOCET
| VV |  | Schema demolic | [14 empty] | VV | 2 | 1 | True | 0 | ROZPOCET
| VV |  | tab. odstraňované plochy | [14 empty] | VV | 2 | 1 | True | 0 | ROZPOCET
| VV |  | "počet ochraňovaných stromů" 11 |  | 11 | [12 empty] | VV | 2 | 2 | True | 0 | ROZPOCET
| VV |  | Součet |  | 11 | [12 empty] | VV | 2 | 4 | True | 1 | ROZPOCET
21 | K | 119005133 | Vytyčení výsadeb s rozmístěním rostlin dle projektové dokumentace zapojených nebo v záhonu, plochy přes 100 m2 individuálně ve stejnorodých skupinách | m2 | 518.45 |  | 0 | CS ÚRS 2025 01 |  | základní |  | 0 | 0 | 0 | 0 | 0 | 4 | K | 2 |  |  |  | ROZPOCET | [5 empty] | 0 | 0 | 0 | 0 | 0 | 1 | 0 | 4 | 1447619685
| Online PSC |  | https://podminky.urs.cz/item/CS_URS_2025_01/119005133 | [14 empty] | Online PSC | 2
| VV |  | D.1.1.2.2.05 Blízké okolí SO01 | [14 empty] | VV | 2 | 1 | True | 0 | ROZPOCET
| VV |  | "A4 - výsadba keřů" 242,97+275,48 |  | 518.45 | [12 empty] | VV | 2 | 2 | True | 0 | ROZPOCET
| VV |  | Součet |  | 518.45 | [12 empty] | VV | 2 | 4 | True | 1 | ROZPOCET
22 | K | 181006113 | Rozprostření zemin schopných zúrodnění v rovině a ve sklonu do 1:5, tloušťka vrstvy přes 0,15 do 0,20 m | m2 | 1135.94 |  | 0 | CS ÚRS 2025 01 |  | základní |  | 0 | 0 | 0 | 0 | 0 | 4 | K | 2 |  |  |  | ROZPOCET | [5 empty] | 0 | 0 | 0 | 0 | 0 | 1 | 0 | 4 | 2070502659
| Online PSC |  | https://podminky.urs.cz/item/CS_URS_2025_01/181006113 | [14 empty] | Online PSC | 2
| VV |  | D.1.1.2.2.05 Blízké okolí SO01 | [14 empty] | VV | 2 | 1 | True | 0 | ROZPOCET
| VV |  | "skladba A4 výsadba keřů" keře |  | 518.45 | [12 empty] | VV | 2 | 2 | True | 0 | ROZPOCET
| VV |  | "skladba A5 výsev parkového trávníku" trávník |  | 617.49 | [12 empty] | VV | 2 | 2 | True | 0 | ROZPOCET
| VV |  | Součet |  | 1135.94 | [12 empty] | VV | 2 | 4 | True | 1 | ROZPOCET
23 | K | 181111131 | Plošná úprava terénu v zemině skupiny 1 až 4 s urovnáním povrchu bez doplnění ornice souvislé plochy do 500 m2 při nerovnostech terénu přes 150 do 200 mm v rovině nebo na svahu do 1:5 | m2 | 1135.94 |  | 0 | CS ÚRS 2025 01 |  | základní |  | 0 | 0 | 0 | 0 | 0 | 4 | K | 2 |  |  |  | ROZPOCET | [5 empty] | 0 | 0 | 0 | 0 | 0 | 1 | 0 | 4 | 130548297
| Online PSC |  | https://podminky.urs.cz/item/CS_URS_2025_01/181111131 | [14 empty] | Online PSC | 2
| VV |  | D.1.1.2.2.05 Blízké okolí SO01 | [14 empty] | VV | 2 | 1 | True | 0 | ROZPOCET
| VV | keře | "skladba A4 výsadba keřů" 242,97+275,48 |  | 518.45 | [12 empty] | VV | 2 | 2 | True | 0 | ROZPOCET
| VV | trávník | "skladba A5 výsev parkového trávníku" 393,66+12,22+11,55+161,16+38,9 |  | 617.49 | [12 empty] | VV | 2 | 2 | True | 0 | ROZPOCET
| VV |  | Součet |  | 1135.94 | [12 empty] | VV | 2 | 4 | True | 1 | ROZPOCET
24 | K | 181411131 | Založení trávníku na půdě předem připravené plochy do 1000 m2 výsevem včetně utažení parkového v rovině nebo na svahu do 1:5 | m2 | 617.49 |  | 0 | CS ÚRS 2025 01 |  | základní |  | 0 | 0 | 0 | 0 | 0 | 4 | K | 2 |  |  |  | ROZPOCET | [5 empty] | 0 | 0 | 0 | 0 | 0 | 1 | 0 | 4 | -275359915
| Online PSC |  | https://podminky.urs.cz/item/CS_URS_2025_01/181411131 | [14 empty] | Online PSC | 2
| VV |  | D.1.1.2.2.05 Blízké okolí SO01 | [14 empty] | VV | 2 | 1 | True | 0 | ROZPOCET
| VV |  | "skladba A5 výsev parkového trávníku" trávník |  | 617.49 | [12 empty] | VV | 2 | 2 | True | 0 | ROZPOCET
| VV |  | Součet |  | 617.49 | [12 empty] | VV | 2 | 4 | True | 1 | ROZPOCET
25 | M | 00572410 | osivo směs travní parková | kg | 15.437 |  | 0 | CS ÚRS 2025 01 |  | základní |  | 0 | 0.001 | 0.015437 | 0 | 0 | 8 | M | 2 |  |  |  | ROZPOCET | [5 empty] | 0 | 0 | 0 | 0 | 0 | 1 | 0 | 4 | 925937593
| VV |  | 617,49*0,025 "Přepočtené koeficientem množství |  | 15.437 | [12 empty] | VV | 2 | 2 | True | 0 | ROZPOCET
| VV |  | Součet |  | 15.437 | [12 empty] | VV | 2 | 4 | True | 1 | ROZPOCET
26 | K | 183403153 | Obdělání půdy hrabáním v rovině nebo na svahu do 1:5 | m2 | 617.49 |  | 0 | CS ÚRS 2025 01 |  | základní |  | 0 | 0 | 0 | 0 | 0 | 4 | K | 2 |  |  |  | ROZPOCET | [5 empty] | 0 | 0 | 0 | 0 | 0 | 1 | 0 | 4 | -1724038339
| Online PSC |  | https://podminky.urs.cz/item/CS_URS_2025_01/183403153 | [14 empty] | Online PSC | 2
| VV |  | D.1.1.2.2.05 Blízké okolí SO01 | [14 empty] | VV | 2 | 1 | True | 0 | ROZPOCET
| VV |  | "skladba A5 výsev parkového trávníku" trávník |  | 617.49 | [12 empty] | VV | 2 | 2 | True | 0 | ROZPOCET
| VV |  | Součet |  | 617.49 | [12 empty] | VV | 2 | 4 | True | 1 | ROZPOCET
27 | K | 183403161 | Obdělání půdy válením v rovině nebo na svahu do 1:5 | m2 | 617.49 |  | 0 | CS ÚRS 2025 01 |  | základní |  | 0 | 0 | 0 | 0 | 0 | 4 | K | 2 |  |  |  | ROZPOCET | [5 empty] | 0 | 0 | 0 | 0 | 0 | 1 | 0 | 4 | -1604480626
| Online PSC |  | https://podminky.urs.cz/item/CS_URS_2025_01/183403161 | [14 empty] | Online PSC | 2
| VV |  | D.1.1.2.2.05 Blízké okolí SO01 | [14 empty] | VV | 2 | 1 | True | 0 | ROZPOCET
| VV |  | "skladba A5 výsev parkového trávníku" trávník |  | 617.49 | [12 empty] | VV | 2 | 2 | True | 0 | ROZPOCET
| VV |  | Součet |  | 617.49 | [12 empty] | VV | 2 | 4 | True | 1 | ROZPOCET
28 | K | 184102112R | Výsadba dřeviny s balem do jamky se zalitím, vč. hloubení jamek; KEŘE NÍZKÉ - viz sadové úpravy v technické zprávě | kus | 370 |  | 0 |  |  | základní |  | 0 | 0 | 0 | 0 | 0 | 4 | K | 2 |  |  |  | ROZPOCET | [5 empty] | 0 | 0 | 0 | 0 | 0 | 1 | 0 | 4 | 1243511204
29 | M | 00572621R | tavolník nízký - viz sadové úpravy v technické zprávě | ks | 95 |  | 0 |  |  | základní |  | 0 | 0.001 | 0.095 | 0 | 0 | 8 | M | 2 |  |  |  | ROZPOCET | [5 empty] | 0 | 0 | 0 | 0 | 0 | 1 | 0 | 4 | -1189596115
30 | M | 00572621R2 | skalník - viz sadové úpravy v technické zprávě | ks | 40 |  | 0 |  |  | základní |  | 0 | 0.001 | 0.04 | 0 | 0 | 8 | M | 2 |  |  |  | ROZPOCET | [5 empty] | 0 | 0 | 0 | 0 | 0 | 1 | 0 | 4 | -1744177027
31 | M | 00572621R3 | brslen Fortuneův "Gaiety"- viz sadové úpravy v technické zprávě | ks | 60 |  | 0 |  |  | základní |  | 0 | 0.001 | 0.06 | 0 | 0 | 8 | M | 2 |  |  |  | ROZPOCET | [5 empty] | 0 | 0 | 0 | 0 | 0 | 1 | 0 | 4 | -663243863
32 | M | 00572621R4 | brslen Fortuneův "n Gold"- viz sadové úpravy v technické zprávě | ks | 90 |  | 0 |  |  | základní |  | 0 | 0.001 | 0.09 | 0 | 0 | 8 | M | 2 |  |  |  | ROZPOCET | [5 empty] | 0 | 0 | 0 | 0 | 0 | 1 | 0 | 4 | -533506585
33 | M | 00572621R5 | tavolník japonský- viz sadové úpravy v technické zprávě | ks | 85 |  | 0 |  |  | základní |  | 0 | 0.001 | 0.085 | 0 | 0 | 8 | M | 2 |  |  |  | ROZPOCET | [5 empty] | 0 | 0 | 0 | 0 | 0 | 1 | 0 | 4 | -100053670
34 | K | 184102112R2 | Výsadba dřeviny s balem do jamky se zalitím, vč. hloubení jamek; KEŘE VYŠŠÍ - viz sadové úpravy v technické zprávě | kus | 44 |  | 0 |  |  | základní |  | 0 | 0 | 0 | 0 | 0 | 4 | K | 2 |  |  |  | ROZPOCET | [5 empty] | 0 | 0 | 0 | 0 | 0 | 1 | 0 | 4 | -1921743372
35 | M | 00572621R6 | zlatnice prostřední - viz sadové úpravy v technické zprávě | ks | 3 |  | 0 |  |  | základní |  | 0 | 0.001 | 0.003 | 0 | 0 | 8 | M | 2 |  |  |  | ROZPOCET | [5 empty] | 0 | 0 | 0 | 0 | 0 | 1 | 0 | 4 | -342788125
36 | M | 00572621R7 | tavolník význačný - viz sadové úpravy v technické zprávě | ks | 4 |  | 0 |  |  | základní |  | 0 | 0.001 | 0.004 | 0 | 0 | 8 | M | 2 |  |  |  | ROZPOCET | [5 empty] | 0 | 0 | 0 | 0 | 0 | 1 | 0 | 4 | -724358607
37 | M | 00572621R8 | bobkovišeň - viz sadové úpravy v technické zprávě | ks | 15 |  | 0 |  |  | základní |  | 0 | 0.001 | 0.015 | 0 | 0 | 8 | M | 2 |  |  |  | ROZPOCET | [5 empty] | 0 | 0 | 0 | 0 | 0 | 1 | 0 | 4 | 1483507518
38 | M | 00572621R9 | tavola kalinolistá "andre" - viz sadové úpravy v technické zprávě | ks | 5 |  | 0 |  |  | základní |  | 0 | 0.001 | 0.005 | 0 | 0 | 8 | M | 2 |  |  |  | ROZPOCET | [5 empty] | 0 | 0 | 0 | 0 | 0 | 1 | 0 | 4 | -1080563449
39 | M | 00572621R10 | tavola kalinolistá "red baron" - viz sadové úpravy v technické zprávě | ks | 5 |  | 0 |  |  | základní |  | 0 | 0.001 | 0.005 | 0 | 0 | 8 | M | 2 |  |  |  | ROZPOCET | [5 empty] | 0 | 0 | 0 | 0 | 0 | 1 | 0 | 4 | 1843177798
40 | M | 00572621R11 | vajgélie "Boskoop Glory" - viz sadové úpravy v technické zprávě | ks | 3 |  | 0 |  |  | základní |  | 0 | 0.001 | 0.003 | 0 | 0 | 8 | M | 2 |  |  |  | ROZPOCET | [5 empty] | 0 | 0 | 0 | 0 | 0 | 1 | 0 | 4 | -1296597427
41 | M | 00572621R12 | vajgélie "Bristol Ruby" - viz sadové úpravy v technické zprávě | ks | 3 |  | 0 |  |  | základní |  | 0 | 0.001 | 0.003 | 0 | 0 | 8 | M | 2 |  |  |  | ROZPOCET | [5 empty] | 0 | 0 | 0 | 0 | 0 | 1 | 0 | 4 | 1486850524
42 | M | 00572621R13 | vajgélie "Splendid" - viz sadové úpravy v technické zprávě | ks | 3 |  | 0 |  |  | základní |  | 0 | 0.001 | 0.003 | 0 | 0 | 8 | M | 2 |  |  |  | ROZPOCET | [5 empty] | 0 | 0 | 0 | 0 | 0 | 1 | 0 | 4 | 1656282008
43 | M | 00572621R14 | vajgélie "Candida" - viz sadové úpravy v technické zprávě | ks | 3 |  | 0 |  |  | základní |  | 0 | 0.001 | 0.003 | 0 | 0 | 8 | M | 2 |  |  |  | ROZPOCET | [5 empty] | 0 | 0 | 0 | 0 | 0 | 1 | 0 | 4 | 1126196577
44 | K | 184911421 | Mulčování vysazených rostlin mulčovací kůrou, tl. do 100 mm v rovině nebo na svahu do 1:5 | m2 | 518.45 |  | 0 | CS ÚRS 2025 01 |  | základní |  | 0 | 0 | 0 | 0 | 0 | 4 | K | 2 |  |  |  | ROZPOCET | [5 empty] | 0 | 0 | 0 | 0 | 0 | 1 | 0 | 4 | -494443848
| Online PSC |  | https://podminky.urs.cz/item/CS_URS_2025_01/184911421 | [14 empty] | Online PSC | 2
| VV |  | D.1.1.2.2.05 Blízké okolí SO01 | [14 empty] | VV | 2 | 1 | True | 0 | ROZPOCET
| VV |  | "skladba A4 výsadba keřů" keře |  | 518.45 | [12 empty] | VV | 2 | 2 | True | 0 | ROZPOCET
| VV |  | Součet |  | 518.45 | [12 empty] | VV | 2 | 4 | True | 1 | ROZPOCET
45 | M | 10391100 | kůra mulčovací VL | m3 | 44.835 |  | 0 | CS ÚRS 2025 01 |  | základní |  | 0 | 0.2 | 8.967 | 0 | 0 | 8 | M | 2 |  |  |  | ROZPOCET | [5 empty] | 0 | 0 | 0 | 0 | 0 | 1 | 0 | 4 | 1503517298
| VV |  | 435,295150528754*0,103 "Přepočtené koeficientem množství |  | 44.835 | [12 empty] | VV | 2 | 2 | True | 0 | ROZPOCET
| VV |  | Součet |  | 44.835 | [12 empty] | VV | 2 | 4 | True | 1 | ROZPOCET
46 | K | 185802113R | Hnojení půdy umělým hnojivem, vč. dodávky hnojiva | t | 0.026 |  | 0 |  |  | základní |  | 0 | 0 | 0 | 0 | 0 | 4 | K | 2 |  |  |  | ROZPOCET | [5 empty] | 0 | 0 | 0 | 0 | 0 | 1 | 0 | 4 | -358297695
| VV |  | D.1.1.2.2.05 Blízké okolí SO01 | [14 empty] | VV | 2 | 1 | True | 0 | ROZPOCET
| VV |  | "A4 - výsadba keřů" (242,97+275,48)*0,05*0,001 |  | 0.026 | [12 empty] | VV | 2 | 2 | True | 0 | ROZPOCET
| VV |  | Součet |  | 0.026 | [12 empty] | VV | 2 | 4 | True | 1 | ROZPOCET
47 | K | 185804312R | Zalití rostlin vodou plocha přes 20 m2, 40l/m2, opakování 2x | m3 | 41.476 |  | 0 |  |  | základní |  | 0 | 0 | 0 | 0 | 0 | 4 | K | 2 |  |  |  | ROZPOCET | [5 empty] | 0 | 0 | 0 | 0 | 0 | 1 | 0 | 4 | -1652541768
| VV |  | D.1.1.2.2.05 Blízké okolí SO01 | [14 empty] | VV | 2 | 1 | True | 0 | ROZPOCET
| VV |  | "A4 - výsadba keřů" (242,97+275,48)*40*2*0,001 |  | 41.476 | [12 empty] | VV | 2 | 2 | True | 0 | ROZPOCET
| VV |  | Součet |  | 41.476 | [12 empty] | VV | 2 | 4 | True | 1 | ROZPOCET
48 | K | 185851121R | Dovoz vody pro zálivku rostlin za vzdálenost do 1000 m, 40l/m2, opakování 2x | m3 | 41.476 |  | 0 |  |  | základní |  | 0 | 0 | 0 | 0 | 0 | 4 | K | 2 |  |  |  | ROZPOCET | [5 empty] | 0 | 0 | 0 | 0 | 0 | 1 | 0 | 4 | -1003427946
| VV |  | D.1.1.2.2.05 Blízké okolí SO01 | [14 empty] | VV | 2 | 1 | True | 0 | ROZPOCET
| VV |  | "A4 - výsadba keřů" (242,97+275,48)*40*2*0,001 |  | 41.476 | [12 empty] | VV | 2 | 2 | True | 0 | ROZPOCET
| VV |  | Součet |  | 41.476 | [12 empty] | VV | 2 | 4 | True | 1 | ROZPOCET
| D | 2 | Zakládání |  |  |  | 0 |  |  |  |  | 0 |  | 5740.4866 |  | 18.7145 | 1 | D | 1 |  |  |  | ROZPOCET | [11 empty] | 0
49 | K | 211971110 | Zřízení opláštění výplně z geotextilie odvodňovacích žeber nebo trativodů v rýze nebo zářezu se stěnami šikmými o sklonu do 1:2 | m2 | 23.117 |  | 0 | CS ÚRS 2025 01 |  | základní |  | 0 | 0.00017 | 0.0039299 | 0 | 0 | 4 | K | 2 |  |  |  | ROZPOCET | [5 empty] | 0 | 0 | 0 | 0 | 0 | 1 | 0 | 4 | -478369777
| Online PSC |  | https://podminky.urs.cz/item/CS_URS_2025_01/211971110 | [14 empty] | Online PSC | 2
| VV |  | D.1.1.01 D - Technická zpráva | [14 empty] | VV | 2 | 1 | True | 0 | ROZPOCET
| VV |  | D.1.1.3.02.08 Výpis ostatních výrobků | [14 empty] | VV | 2 | 1 | True | 0 | ROZPOCET
| VV |  | "OV01.13" 15,411*1,5 |  | 23.117 | [12 empty] | VV | 2 | 2 | True | 0 | ROZPOCET
| VV |  | Součet |  | 23.117 | [12 empty] | VV | 2 | 4 | True | 1 | ROZPOCET
50 | M | 69311080 | geotextilie netkaná separační, ochranná, filtrační, drenážní PES 200g/m2 | m2 | 27.382 |  | 0 | CS ÚRS 2025 01 |  | základní |  | 0 | 0.0002 | 0.0054764 | 0 | 0 | 8 | M | 2 |  |  |  | ROZPOCET | [5 empty] | 0 | 0 | 0 | 0 | 0 | 1 | 0 | 4 | 1440609132
| VV |  | D.1.1.01 D - Technická zpráva | [14 empty] | VV | 2 | 1 | True | 0 | ROZPOCET
| VV |  | D.1.1.3.02.08 Výpis ostatních výrobků | [14 empty] | VV | 2 | 1 | True | 0 | ROZPOCET
| VV |  | "OV01.13" 15,411*1,5 |  | 23.117 | [12 empty] | VV | 2 | 2 | True | 0 | ROZPOCET
| VV |  | Součet |  | 23.117 | [12 empty] | VV | 2 | 4 | True | 1 | ROZPOCET
| VV |  | 23,117*1,1845 'Přepočtené koeficientem množství |  | 27.382 | [12 empty] | VV | 2 | 2 | False | 1 | ROZPOCET
51 | K | 212572121 | Lože pro trativody z kameniva drobného těženého | m3 | 2.466 |  | 0 | CS ÚRS 2025 01 |  | základní |  | 0 | 1.92 | 4.7347 | 0 | 0 | 4 | K | 2 |  |  |  | ROZPOCET | [5 empty] | 0 | 0 | 0 | 0 | 0 | 1 | 0 | 4 | 1715566532
| Online PSC |  | https://podminky.urs.cz/item/CS_URS_2025_01/212572121 | [14 empty] | Online PSC | 2
| VV |  | D.1.1.01 D - Technická zpráva | [14 empty] | VV | 2 | 1 | True | 0 | ROZPOCET
| VV |  | D.1.1.3.02.08 Výpis ostatních výrobků | [14 empty] | VV | 2 | 1 | True | 0 | ROZPOCET
| VV |  | "OV01.13" 15,411*0,4*0,4 |  | 2.466 | [12 empty] | VV | 2 | 2 | True | 0 | ROZPOCET
| VV |  | Součet |  | 2.466 | [12 empty] | VV | 2 | 4 | True | 1 | ROZPOCET
52 | K | 212755214 | Trativody bez lože a obsypu z drenážních trubek plastových flexibilních DN 100 mm | m | 15.411 |  | 0 | CS ÚRS 2025 01 |  | základní |  | 0 | 0.00049 | 0.0075514 | 0 | 0 | 4 | K | 2 |  |  |  | ROZPOCET | [5 empty] | 0 | 0 | 0 | 0 | 0 | 1 | 0 | 4 | -891642537
| Online PSC |  | https://podminky.urs.cz/item/CS_URS_2025_01/212755214 | [14 empty] | Online PSC | 2
| VV |  | D.1.1.01 D - Technická zpráva | [14 empty] | VV | 2 | 1 | True | 0 | ROZPOCET
| VV |  | D.1.1.3.02.08 Výpis ostatních výrobků | [14 empty] | VV | 2 | 1 | True | 0 | ROZPOCET
| VV |  | "OV01.13" 15,411 |  | 15.411 | [12 empty] | VV | 2 | 2 | True | 0 | ROZPOCET
| VV |  | Součet |  | 15.411 | [12 empty] | VV | 2 | 4 | True | 1 | ROZPOCET
53 | K | 218111113 | Odvětrání radonu vodorovné kladené do štěrkového podsypu drenážní z plastových perforovaných trubek, vnitřní průměr přes 80 do 100 mm | m | 654.492 |  | 0 | CS ÚRS 2025 01 |  | základní |  | 0 | 0.0005 | 0.32725 | 0 | 0 | 4 | K | 2 |  |  |  | ROZPOCET | [5 empty] | 0 | 0 | 0 | 0 | 0 | 1 | 0 | 4 | 170829826
| Online PSC |  | https://podminky.urs.cz/item/CS_URS_2025_01/218111113 | [14 empty] | Online PSC | 2
| VV |  | D.1.1.01 D - Technická zpráva | [14 empty] | VV | 2 | 1 | True | 0 | ROZPOCET
| VV |  | D.1.1.3.01.03 Schéma odvětrání radonu z podloží | [14 empty] | VV | 2 | 1 | True | 0 | ROZPOCET
| VV |  | D.1.1.3.02.17 Výpis prvků odvětrání radonu | [14 empty] | VV | 2 | 1 | True | 0 | ROZPOCET
| VV |  | "RR01.00" 594,993*1,1 |  | 654.492 | [12 empty] | VV | 2 | 2 | True | 0 | ROZPOCET
| VV |  | Součet |  | 654.492 | [12 empty] | VV | 2 | 4 | True | 1 | ROZPOCET
54 | K | 218121112 | Odvětrání radonu svislé z plastových trubek, vnitřní průměr přes 110 do 140 mm | m | 23.396 |  | 0 | CS ÚRS 2025 01 |  | základní |  | 0 | 0.00219 | 0.051237 | 0 | 0 | 4 | K | 2 |  |  |  | ROZPOCET | [5 empty] | 0 | 0 | 0 | 0 | 0 | 1 | 0 | 4 | -331810199
| Online PSC |  | https://podminky.urs.cz/item/CS_URS_2025_01/218121112 | [14 empty] | Online PSC | 2
| VV |  | D.1.1.01 D - Technická zpráva | [14 empty] | VV | 2 | 1 | True | 0 | ROZPOCET
| VV |  | D.1.1.3.01.03 Schéma odvětrání radonu z podloží | [14 empty] | VV | 2 | 1 | True | 0 | ROZPOCET
| VV |  | D.1.1.3.02.17 Výpis prvků odvětrání radonu | [14 empty] | VV | 2 | 1 | True | 0 | ROZPOCET
| VV |  | "RR02" 23,396 |  | 23.396 | [12 empty] | VV | 2 | 2 | True | 0 | ROZPOCET
| VV |  | Součet |  | 23.396 | [12 empty] | VV | 2 | 4 | True | 1 | ROZPOCET
55 | K | 226212214 | Velkoprofilové vrty náběrovým vrtáním svislé zapažené ocelovými pažnicemi průměru přes 550 do 650 mm, v hl od 0 do 10 m v hornině tř. IV | m | 39.015 |  | 0 | CS ÚRS 2025 01 |  | základní |  | 0 | 0.00012 | 0.0046818 | 0 | 0 | 4 | K | 2 |  |  |  | ROZPOCET | [5 empty] | 0 | 0 | 0 | 0 | 0 | 1 | 0 | 4 | 97019730
| Online PSC |  | https://podminky.urs.cz/item/CS_URS_2025_01/226212214 | [14 empty] | Online PSC | 2
| VV |  | D.1.2.2.2 Výkres tvaru základových konstrukcí | [14 empty] | VV | 2 | 1 | True | 0 | ROZPOCET
| VV |  | "pr. 630" (7,71-0,91)*3+(7,115-0,91)*3 |  | 39.015 | [12 empty] | VV | 2 | 2 | True | 0 | ROZPOCET
| VV |  | Součet |  | 39.015 | [12 empty] | VV | 2 | 4 | True | 1 | ROZPOCET
56 | K | 226213214 | Velkoprofilové vrty náběrovým vrtáním svislé zapažené ocelovými pažnicemi průměru přes 850 do 1050 mm, v hl od 0 do 10 m v hornině tř. IV | m | 78 |  | 0 | CS ÚRS 2025 01 |  | základní |  | 0 | 0.00016 | 0.01248 | 0 | 0 | 4 | K | 2 |  |  |  | ROZPOCET | [5 empty] | 0 | 0 | 0 | 0 | 0 | 1 | 0 | 4 | 891284320
| Online PSC |  | https://podminky.urs.cz/item/CS_URS_2025_01/226213214 | [14 empty] | Online PSC | 2
| VV |  | D.1.2.2.2 Výkres tvaru základových konstrukcí | [14 empty] | VV | 2 | 1 | True | 0 | ROZPOCET
| VV |  | "pr. 900" (8,71-0,91)*10 |  | 78 | [12 empty] | VV | 2 | 2 | True | 0 | ROZPOCET
| VV | piloty_900 | Součet |  | 78 | [12 empty] | VV | 2 | 4 | True | 1 | ROZPOCET
57 | K | 227211113 | Odpažení velkoprofilových vrtů průměru přes 550 do 650 mm | m | 39.015 |  | 0 | CS ÚRS 2025 01 |  | základní |  | 0 | 0 | 0 | 0 | 0 | 4 | K | 2 |  |  |  | ROZPOCET | [5 empty] | 0 | 0 | 0 | 0 | 0 | 1 | 0 | 4 | -449487514
| Online PSC |  | https://podminky.urs.cz/item/CS_URS_2025_01/227211113 | [14 empty] | Online PSC | 2
| VV |  | piloty_630 |  | 39.015 | [12 empty] | VV | 2 | 2 | True | 0 | ROZPOCET
| VV |  | Součet |  | 39.015 | [12 empty] | VV | 2 | 4 | True | 1 | ROZPOCET
58 | K | 227211115 | Odpažení velkoprofilových vrtů průměru přes 650 do 1050 mm | m | 78 |  | 0 | CS ÚRS 2025 01 |  | základní |  | 0 | 0 | 0 | 0 | 0 | 4 | K | 2 |  |  |  | ROZPOCET | [5 empty] | 0 | 0 | 0 | 0 | 0 | 1 | 0 | 4 | -1461439382
| Online PSC |  | https://podminky.urs.cz/item/CS_URS_2025_01/227211115 | [14 empty] | Online PSC | 2
| VV |  | piloty_900 |  | 78 | [12 empty] | VV | 2 | 2 | True | 0 | ROZPOCET
| VV |  | Součet |  | 78 | [12 empty] | VV | 2 | 4 | True | 1 | ROZPOCET
59 | K | 231212112 | Zřízení výplně pilot zapažených s vytažením pažnic z vrtu svislých z betonu železového, v hl od 0 do 10 m, při průměru piloty přes 450 do 650 mm | m | 39.015 |  | 0 | CS ÚRS 2025 01 |  | základní |  | 0 | 0 | 0 | 0 | 0 | 4 | K | 2 |  |  |  | ROZPOCET | [5 empty] | 0 | 0 | 0 | 0 | 0 | 1 | 0 | 4 | -1314356672
| Online PSC |  | https://podminky.urs.cz/item/CS_URS_2025_01/231212112 | [14 empty] | Online PSC | 2
| VV |  | piloty_630 |  | 39.015 | [12 empty] | VV | 2 | 2 | True | 0 | ROZPOCET
| VV |  | Součet |  | 39.015 | [12 empty] | VV | 2 | 4 | True | 1 | ROZPOCET
60 | K | 231212113 | Zřízení výplně pilot zapažených s vytažením pažnic z vrtu svislých z betonu železového, v hl od 0 do 10 m, při průměru piloty přes 650 do 1250 mm | m | 78 |  | 0 | CS ÚRS 2025 01 |  | základní |  | 0 | 0 | 0 | 0 | 0 | 4 | K | 2 |  |  |  | ROZPOCET | [5 empty] | 0 | 0 | 0 | 0 | 0 | 1 | 0 | 4 | -1817228031
| Online PSC |  | https://podminky.urs.cz/item/CS_URS_2025_01/231212113 | [14 empty] | Online PSC | 2
| VV |  | piloty_900 |  | 78 | [12 empty] | VV | 2 | 2 | True | 0 | ROZPOCET
| VV |  | Součet |  | 78 | [12 empty] | VV | 2 | 4 | True | 1 | ROZPOCET
61 | M | 58932935R | beton C 25/30 XA1 | m3 | 61.783 |  | 0 |  |  | základní |  | 0 | 2.429 | 150.0709 | 0 | 0 | 8 | M | 2 |  |  |  | ROZPOCET | [5 empty] | 0 | 0 | 0 | 0 | 0 | 1 | 0 | 4 | 568789044
| VV |  | D.1.2.2.2 Výkres tvaru základových konstrukcí | [14 empty] | VV | 2 | 1 | True | 0 | ROZPOCET
| VV |  | "pr. 630" Pi*0,315*0,315*(7,71-0,91)*3+Pi*0,315*0,315*(7,115-0,91)*3 |  | 12.162 | [12 empty] | VV | 2 | 2 | True | 0 | ROZPOCET
| VV |  | "pr. 900" Pi*0,45*0,45*(8,71-0,91)*10 |  | 49.621 | [12 empty] | VV | 2 | 2 | True | 0 | ROZPOCET
| VV | vyrt_pilot | Mezisoučet |  | 61.783 | [12 empty] | VV | 2 | 3 | True | 0 | ROZPOCET
| VV |  | Součet |  | 61.783 | [12 empty] | VV | 2 | 4 | True | 1 | ROZPOCET
62 | K | 231611114 | Výztuž pilot betonovaných do země z oceli 10 505 (R) | t | 4.076 |  | 0 | CS ÚRS 2025 01 |  | základní |  | 0 | 1.1138 | 4.5399 | 0 | 0 | 4 | K | 2 |  |  |  | ROZPOCET | [5 empty] | 0 | 0 | 0 | 0 | 0 | 1 | 0 | 4 | -2114070925
| Online PSC |  | https://podminky.urs.cz/item/CS_URS_2025_01/231611114 | [14 empty] | Online PSC | 2
| VV |  | D.1.2.2.2 - Výkres tvaru základových konstrukcí - A | [14 empty] | VV | 2 | 1 | True | 0 | ROZPOCET
| VV |  | D.1.2.2.3 - Výkres tvaru základových konstrukcí - B | [14 empty] | VV | 2 | 1 | True | 0 | ROZPOCET
| VV |  | D.1.2.3.5 - Schéma výztuže pilot | [14 empty] | VV | 2 | 1 | True | 0 | ROZPOCET
| VV |  | piloty průměr 630 mm | [14 empty] | VV | 2 | 1 | True | 0 | ROZPOCET
| VV |  | 6*211*0,001 |  | 1.266 | [12 empty] | VV | 2 | 2 | True | 0 | ROZPOCET
| VV |  | Piloty průměr 900 mm | [14 empty] | VV | 2 | 1 | True | 0 | ROZPOCET
| VV |  | 10*281*0,001 |  | 2.81 | [12 empty] | VV | 2 | 2 | True | 0 | ROZPOCET
| VV |  | Součet |  | 4.076 | [12 empty] | VV | 2 | 4 | True | 1 | ROZPOCET
63 | K | 239111113 | Odbourání vrchní znehodnocené části výplně betonových pilot při průměru piloty přes 650 do 1250 mm | m | 11.015 |  | 0 | CS ÚRS 2025 01 |  | základní |  | 0 | 0 | 0 | 1.699 | 18.7145 | 4 | K | 2 |  |  |  | ROZPOCET | [5 empty] | 0 | 0 | 0 | 0 | 0 | 1 | 0 | 4 | 1884092822
| Online PSC |  | https://podminky.urs.cz/item/CS_URS_2025_01/239111113 | [14 empty] | Online PSC | 2
| VV |  | Řez C-C | [14 empty] | VV | 2 | 1 | True | 0 | ROZPOCET
| VV |  | D.1.2.2.2 Výkres tvaru základových konstrukcí | [14 empty] | VV | 2 | 1 | True | 0 | ROZPOCET
| VV |  | "pr. 630" (1,71-0,91)*3+(1,115-0,91)*3 |  | 3.015 | [12 empty] | VV | 2 | 2 | True | 0 | ROZPOCET
| VV |  | "pr. 900" (1,71-0,91)*10 |  | 8 | [12 empty] | VV | 2 | 2 | True | 0 | ROZPOCET
| VV |  | Součet |  | 11.015 | [12 empty] | VV | 2 | 4 | True | 1 | ROZPOCET
64 | K | 271532212R | Podsyp pod základové konstrukce se zhutněním a urovnáním povrchu z kameniva hrubého, frakce 0 - 32 mm | m3 | 1438.164 |  | 0 |  |  | základní |  | 0 | 2.16 | 3106.4342 | 0 | 0 | 4 | K | 2 |  |  |  | ROZPOCET | [5 empty] | 0 | 0 | 0 | 0 | 0 | 1 | 0 | 4 | -145692913
| VV |  | D.1.1.1 Technická zpráva | [14 empty] | VV | 2 | 1 | True | 0 | ROZPOCET
| VV |  | 2. Základy | [14 empty] | VV | 2 | 1 | True | 0 | ROZPOCET
| VV |  | D.1.1.B.1.b Koordinační výkres výkopů a základů - nový stav | [14 empty] | VV | 2 | 1 | True | 0 | ROZPOCET
| VV |  | D.1.1.2.2.02 Schéma výkopů SO01 | [14 empty] | VV | 2 | 1 | True | 0 | ROZPOCET
| VV |  | D.1.1.2.2.12 Řez C-C | [14 empty] | VV | 2 | 1 | True | 0 | ROZPOCET
| VV |  | D.1.1.2.2.11 Řez B-B | [14 empty] | VV | 2 | 1 | True | 0 | ROZPOCET
| VV |  | odměřeno z PD | [14 empty] | VV | 2 | 1 | True | 0 | ROZPOCET
| VV |  | "VT 410,83; tělocvična pas + spodní vrstva " (1,25+0,8)/2*0,8*(15,0+29,275*2)+0,9*0,2*15,0+29,275*17,5*0,1 |  | 114.242 | [12 empty] | VV | 2 | 2 | True | 0 | ROZPOCET
| VV |  | "VT 410,83; tělocvična vrchní vrstva pod deskou " 29,275*17,5*0,2 |  | 102.463 | [12 empty] | VV | 2 | 2 | True | 0 | ROZPOCET
| VV |  | "VT 410,93; pas" (1,2+0,8)/2*0,7*(6,475*2+4,979*2+6,475*2+12,17*2+3,3*2+8,17*2+5,875*2+23,87*2+6,125+9,57*2+11,05*2+2,375*2) |  | 136.32 | [12 empty] | VV | 2 | 2 | True | 0 | ROZPOCET
| VV |  | (1,2+0,8)/2*0,7*(11,05*2+4,42*2+10,675*2+5,8*2) |  | 44.723 | [12 empty] | VV | 2 | 2 | True | 0 | ROZPOCET
| VV |  | "VT 410,93; vrchní vrstva pod deskou" (6,98*5,18+6,98*12,3+3,8*8,6+6,75*24,12+6,75*9,95+11,55*3,0)*0,4 |  | 167.725 | [12 empty] | VV | 2 | 2 | True | 0 | ROZPOCET
| VV |  | (11,55*5,045+11,55*6,3)*0,4 |  | 52.414 | [12 empty] | VV | 2 | 2 | True | 0 | ROZPOCET
| VV |  | "pod ZD výtahu" (3,255*3,95)*1,4 |  | 18 | [12 empty] | VV | 2 | 2 | True | 0 | ROZPOCET
| VV |  | "VT409,53; pas +vrchní vrstva pod deskou" 46,0*(0,7+(410,93-408,23))+47,2*0,4 |  | 175.28 | [12 empty] | VV | 2 | 2 | True | 0 | ROZPOCET
| VV |  | "VT 410,82; pas" (1,2+0,8)/2*0,8*(11,3*2+5,55*2+10,68*2+5,99*2) |  | 53.632 | [12 empty] | VV | 2 | 2 | True | 0 | ROZPOCET
| VV |  | "VT 410,82; spodní vrstva" (11,55*6,3+11,55*6,65)*0,2+(2,82*3,0+8,23*3,0+2,85*4,27+8,2*4,27-0,5*1,23*2)*(0,8+0,2) |  | 109.018 | [12 empty] | VV | 2 | 2 | True | 0 | ROZPOCET
| VV |  | "VT 410,82; vrchní vrstva pod deskou" (11,55*6,3+11,55*6,65)*0,4+(2,82*3,0+8,23*3,0+2,85*4,27+8,2*4,27-0,5*1,23*2)*0,4 |  | 91.47 | [12 empty] | VV | 2 | 2 | True | 0 | ROZPOCET
| VV |  | "VT 410,72; pas" (1,2+0,8)/2*0,8*(10,1*2+5,625*2+12,58*2+2+15,73*2+5,325*2+5,8*2+16,05*2)+0,8*(1,2*5,625+3,4*2,575)+1,8*0,4*16,05+0,6*0,4*16,05 |  | 143.348 | [12 empty] | VV | 2 | 2 | True | 0 | ROZPOCET
| VV |  | "VT 410,72; spodní vrstva" ((11,95-0,25)*6,25+12,45*2,8+16,35*6,25+3,9*6,275+3,9*3,025+8,35*16,3)*0,2 |  | 76.51 | [12 empty] | VV | 2 | 2 | True | 0 | ROZPOCET
| VV |  | "VT 410,72; vrchní vrstva pod deskou" ((11,95-0,25)*6,25+12,45*2,8+16,35*6,25+3,9*6,275+3,9*3,025+8,35*16,3)*0,4 |  | 153.019 | [12 empty] | VV | 2 | 2 | True | 0 | ROZPOCET
| VV |  | Součet |  | 1438.164 | [12 empty] | VV | 2 | 4 | True | 1 | ROZPOCET
65 | K | 273313511 | Základy z betonu prostého desky z betonu kamenem neprokládaného tř. C 12/15 | m3 | 56.558 |  | 0 | CS ÚRS 2025 01 |  | základní |  | 0 | 2.301 | 130.1411 | 0 | 0 | 4 | K | 2 |  |  |  | ROZPOCET | [5 empty] | 0 | 0 | 0 | 0 | 0 | 1 | 0 | 4 | 1183252768
| Online PSC |  | https://podminky.urs.cz/item/CS_URS_2025_01/273313511 | [14 empty] | Online PSC | 2
| VV |  | D.1.1.1 Technická zpráva | [14 empty] | VV | 2 | 1 | True | 0 | ROZPOCET
| VV |  | 2. Základy | [14 empty] | VV | 2 | 1 | True | 0 | ROZPOCET
| VV |  | D.1.1.2.2.12 Řez C-C | [14 empty] | VV | 2 | 1 | True | 0 | ROZPOCET
| VV |  | D.1.1.2.2.06 Ostatní konstrukce v základech - tabulka Výpis betonu základových a podkladních desek | [14 empty] | VV | 2 | 1 | True | 0 | ROZPOCET
| VV |  | "DZ01.71" 539,88*0,10 |  | 53.988 | [12 empty] | VV | 2 | 2 | True | 0 | ROZPOCET
| VV |  | "DZ01.74 opěrná zeď podkladní beton" 0,46+0,48+0,51+0,56+0,56 |  | 2.57 | [12 empty] | VV | 2 | 2 | True | 0 | ROZPOCET
| VV |  | Součet |  | 56.558 | [12 empty] | VV | 2 | 4 | True | 1 | ROZPOCET
66 | K | 273321611R | Základy z betonu železového (bez výztuže) desky z betonu bez zvláštních nároků na prostředí tř. C 30/37 -XA1, XC2 | m3 | 293.606 |  | 0 |  |  | základní |  | 0 | 2.5019 | 734.564 | 0 | 0 | 4 | K | 2 |  |  |  | ROZPOCET | [5 empty] | 0 | 0 | 0 | 0 | 0 | 1 | 0 | 4 | 152280403
| VV |  | D.1.1.1 Technická zpráva | [14 empty] | VV | 2 | 1 | True | 0 | ROZPOCET
| VV |  | 2. Základy | [14 empty] | VV | 2 | 1 | True | 0 | ROZPOCET
| VV |  | D.1.1.2.2.12 Řez C-C | [14 empty] | VV | 2 | 1 | True | 0 | ROZPOCET
| VV |  | D.1.1.2.2.06 Ostatní konstrukce v základech - tabulka Výpis betonu základových a podkladních desek | [14 empty] | VV | 2 | 1 | True | 0 | ROZPOCET
| VV |  | "skladba DZ01.70" 1399,51*0,15 |  | 209.927 | [12 empty] | VV | 2 | 2 | True | 0 | ROZPOCET
| VV |  | "skladba DZ01.71" 539,88*0,15 |  | 80.982 | [12 empty] | VV | 2 | 2 | True | 0 | ROZPOCET
| VV |  | "skladba ZD01.73" 8,99*0,3 |  | 2.697 | [12 empty] | VV | 2 | 2 | True | 0 | ROZPOCET
| VV |  | Součet |  | 293.606 | [12 empty] | VV | 2 | 4 | True | 1 | ROZPOCET
67 | K | 273351121 | Bednění základů desek zřízení | m2 | 89.544 |  | 0 | CS ÚRS 2025 01 |  | základní |  | 0 | 0.00294 | 0.26326 | 0 | 0 | 4 | K | 2 |  |  |  | ROZPOCET | [5 empty] | 0 | 0 | 0 | 0 | 0 | 1 | 0 | 4 | 468921533
| Online PSC |  | https://podminky.urs.cz/item/CS_URS_2025_01/273351121 | [14 empty] | Online PSC | 2
| VV |  | D.1.1.1 Technická zpráva | [14 empty] | VV | 2 | 1 | True | 0 | ROZPOCET
| VV |  | D.1.2.2.2. Výkres tvaru základových konstrukcí | [14 empty] | VV | 2 | 1 | True | 0 | ROZPOCET
| VV |  | "telocvična " (18,6+30,6*2+1,0*2*5*2+0,665*2)*0,56+19,05*0,165 |  | 59.776 | [12 empty] | VV | 2 | 2 | True | 0 | ROZPOCET
| VV |  | "přechod z tělocvičny" 18,3*0,265 |  | 4.85 | [12 empty] | VV | 2 | 2 | True | 0 | ROZPOCET
| VV |  | "zbývající část objektu" (175,378-9,26)*0,15 |  | 24.918 | [12 empty] | VV | 2 | 2 | True | 0 | ROZPOCET
| VV | BED_ZD | Součet |  | 89.544 | [12 empty] | VV | 2 | 4 | True | 1 | ROZPOCET
68 | K | 273351122 | Bednění základů desek odstranění | m2 | 89.544 |  | 0 | CS ÚRS 2025 01 |  | základní |  | 0 | 0 | 0 | 0 | 0 | 4 | K | 2 |  |  |  | ROZPOCET | [5 empty] | 0 | 0 | 0 | 0 | 0 | 1 | 0 | 4 | 1758716273
| Online PSC |  | https://podminky.urs.cz/item/CS_URS_2025_01/273351122 | [14 empty] | Online PSC | 2
| VV |  | BED_ZD |  | 89.544 | [12 empty] | VV | 2 | 2 | True | 0 | ROZPOCET
| VV |  | Součet |  | 89.544 | [12 empty] | VV | 2 | 4 | True | 1 | ROZPOCET
69 | K | 273362021 | Výztuž základů desek ze svařovaných sítí z drátů typu KARI | t | 27.368 |  | 0 | CS ÚRS 2025 01 |  | základní |  | 0 | 1.0628 | 29.0859 | 0 | 0 | 4 | K | 2 |  |  |  | ROZPOCET | [5 empty] | 0 | 0 | 0 | 0 | 0 | 1 | 0 | 4 | 168586653
| Online PSC |  | https://podminky.urs.cz/item/CS_URS_2025_01/273362021 | [14 empty] | Online PSC | 2
| VV |  | D.1.1.1 Technická zpráva | [14 empty] | VV | 2 | 1 | True | 0 | ROZPOCET
| VV |  | 2. Základy | [14 empty] | VV | 2 | 1 | True | 0 | ROZPOCET
| VV |  | D.1.2.3.1 - Schema výztuže základových konstrukcí - A | [14 empty] | VV | 2 | 1 | True | 0 | ROZPOCET
| VV |  | D.1.2.3.2 - Schema výztuže základových konstrukcí - B | [14 empty] | VV | 2 | 1 | True | 0 | ROZPOCET
| VV |  | "tabulka Výkaz výztuže pr.8mm" 27368*0,001 |  | 27.368 | [12 empty] | VV | 2 | 2 | True | 0 | ROZPOCET
| VV |  | Součet |  | 27.368 | [12 empty] | VV | 2 | 4 | True | 1 | ROZPOCET
70 | K | 274313511 | Základy z betonu prostého pasy betonu kamenem neprokládaného tř. C 12/15 | m3 | 100.923 |  | 0 | CS ÚRS 2025 01 |  | základní |  | 0 | 2.301 | 232.2258 | 0 | 0 | 4 | K | 2 |  |  |  | ROZPOCET | [5 empty] | 0 | 0 | 0 | 0 | 0 | 1 | 0 | 4 | -361557639
| Online PSC |  | https://podminky.urs.cz/item/CS_URS_2025_01/274313511 | [14 empty] | Online PSC | 2
| VV |  | D.1.1.2.2.06 Ostatní konstrukce v základech | [14 empty] | VV | 2 | 1 | True | 0 | ROZPOCET
| VV |  | "podkladní beton pod základovými pasy DZ01.72" 94,99 |  | 94.99 | [12 empty] | VV | 2 | 2 | True | 0 | ROZPOCET
| VV |  | "podkladní beton pod deskou okolo tělocvičny" 0,25*(29,275*2+17,5+0,25*2)*0,31 |  | 5.933 | [12 empty] | VV | 2 | 2 | True | 0 | ROZPOCET
| VV |  | Součet |  | 100.923 | [12 empty] | VV | 2 | 4 | True | 1 | ROZPOCET
71 | K | 274322611R | Základy z betonu železového (bez výztuže) pasy z betonu se zvýšenými nároky na prostředí tř. C 30/37 -XA1, XC2, XF1 | m3 | 359.631 |  | 0 |  |  | základní |  | 0 | 2.5019 | 899.75 | 0 | 0 | 4 | K | 2 |  |  |  | ROZPOCET | [5 empty] | 0 | 0 | 0 | 0 | 0 | 1 | 0 | 4 | -1156208800
| VV |  | D.1.1.1 Technická zpráva | [14 empty] | VV | 2 | 1 | True | 0 | ROZPOCET
| VV |  | 2. Základy | [14 empty] | VV | 2 | 1 | True | 0 | ROZPOCET
| VV |  | D.1.2.2.2 Výkres tvaru základových konstrukcí - A | [14 empty] | VV | 2 | 1 | True | 0 | ROZPOCET
| VV |  | D.1.2.2.3 Výkres tvaru základových konstrukcí - B | [14 empty] | VV | 2 | 1 | True | 0 | ROZPOCET
| VV |  | "telocvična spodní pas -1,71/-0,91" (31,325*0,8*2+1,2*1,0*5*2+17,5*0,8)*(1,71-0,91) |  | 60.896 | [12 empty] | VV | 2 | 2 | True | 0 | ROZPOCET
| VV |  | "telocvična spodní pas -1,115/-0,515" 17,5*1,25*(1,115-0,515) |  | 13.125 | [12 empty] | VV | 2 | 2 | True | 0 | ROZPOCET
| VV |  | "tělocvična pas pod deskou -0,91/-0,50" (30,6*0,3*2+18,0*0,3+0,365*0,3*2+1,0*0,3*10)*0,41 |  | 11.061 | [12 empty] | VV | 2 | 2 | True | 0 | ROZPOCET
| VV |  | "pas -1,51/-0,91" (6,475*0,75+6,475*0,4+6,475*0,75+3,3*1,0+9,17*0,75+25,37*1,5+9,67+5,875*0,75+5,625+6,9*1,25+27,64*1,75+0,15*1,25*2+10,675*1,0)*0,6 |  | 88.969 | [12 empty] | VV | 2 | 2 | True | 0 | ROZPOCET
| VV |  | (10,675*1,25+10,675*1,0+15,245*1,0+2,65*1,5)*0,6 |  | 25.943 | [12 empty] | VV | 2 | 2 | True | 0 | ROZPOCET
| VV |  | "pas -2,21/-0,91" 2,125*1*1,3+3,65*1,25*1,3+1,15*1,25*1,3*2 |  | 12.431 | [12 empty] | VV | 2 | 2 | True | 0 | ROZPOCET
| VV |  | "pas -2,21/-1,39" 1,56*1,25*0,72 |  | 1.404 | [12 empty] | VV | 2 | 2 | True | 0 | ROZPOCET
| VV |  | "pas -1,99/-0,91" 0,5*1,25*1,08 |  | 0.675 | [12 empty] | VV | 2 | 2 | True | 0 | ROZPOCET
| VV |  | "pas -1,99/-1,39" 1,56*1,25*0,6 |  | 1.17 | [12 empty] | VV | 2 | 2 | True | 0 | ROZPOCET
| VV |  | "pas -1,91/-0,91" (1,0*1,25+1,0*1,0)*1,0 |  | 2.25 | [12 empty] | VV | 2 | 2 | True | 0 | ROZPOCET
| VV |  | "pas -2,41/-0,91" (0,5*1,25+0,5*1,0)*1,5 |  | 1.688 | [12 empty] | VV | 2 | 2 | True | 0 | ROZPOCET
| VV |  | "pas -2,41/-1,41" (0,5*1,25+0,5*1,0)*1,0 |  | 1.125 | [12 empty] | VV | 2 | 2 | True | 0 | ROZPOCET
| VV |  | "pas -2,91/-1,41" (0,5*1,25+0,5*1,0)*1,5 |  | 1.688 | [12 empty] | VV | 2 | 2 | True | 0 | ROZPOCET
| VV |  | "pas -2,91/-1,91" (0,5*1,25+0,5*1,0)*1,0 |  | 1.125 | [12 empty] | VV | 2 | 2 | True | 0 | ROZPOCET
| VV |  | "pas -3,41/-1,91" (0,505*1,25+0,505*1,0)*1,5 |  | 1.704 | [12 empty] | VV | 2 | 2 | True | 0 | ROZPOCET
| VV |  | "pas -3,41/-2,41" (2,5*1,0+2,5*1,0+1,0*0,637)*1,0 |  | 5.637 | [12 empty] | VV | 2 | 2 | True | 0 | ROZPOCET
| VV |  | "pas -1,76/-0,91" (0,6*1,0+0,5*1,0+0,5*1,0+0,75*1,25+0,75*1,25+0,5*0,75)*0,85 |  | 3.273 | [12 empty] | VV | 2 | 2 | True | 0 | ROZPOCET
| VV |  | "pas -1,76/-1,16" (10,175*1,0+10,175*1+10,3*1,25+10,3*1,25+11,3*1,25+4,15*0,75+3,77*0,75+11,55*0,75+1,73*1,0+1,73*1,0+10,02*1,0)*0,6 |  | 52.985 | [12 empty] | VV | 2 | 2 | True | 0 | ROZPOCET
| VV |  | (17,1*1,25+9,025*0,75+11,7*1,0+11,575*1,6+3,4*1,6+3,4*0,4+9,025*0,75+5,625*0,4+8,625*0,5+15,55*1,25+16,05*1,425)*0,6 |  | 72.482 | [12 empty] | VV | 2 | 2 | True | 0 | ROZPOCET
| VV |  | Součet |  | 359.631 | [12 empty] | VV | 2 | 4 | True | 1 | ROZPOCET
72 | K | 274351121 | Bednění základů pasů rovné zřízení | m2 | 783.406 |  | 0 | CS ÚRS 2025 01 |  | základní |  | 0 | 0.00269 | 2.1074 | 0 | 0 | 4 | K | 2 |  |  |  | ROZPOCET | [5 empty] | 0 | 0 | 0 | 0 | 0 | 1 | 0 | 4 | -1211398827
| Online PSC |  | https://podminky.urs.cz/item/CS_URS_2025_01/274351121 | [14 empty] | Online PSC | 2
| VV |  | D.1.1.1 Technická zpráva | [14 empty] | VV | 2 | 1 | True | 0 | ROZPOCET
| VV |  | D.1.2.2.2. Výkres tvaru základových konstrukcí | [14 empty] | VV | 2 | 1 | True | 0 | ROZPOCET
| VV |  | "telocvična spodní pas" (31,325*2+19,1+29,275*2+17,5+1,0*20+0,775*2)*(1,71-0,91)+0,7*4*(1,71-0,515)+16,1*(1,115-0,515) |  | 156.486 | [12 empty] | VV | 2 | 2 | True | 0 | ROZPOCET
| VV |  | "tělocvična pas pod deskou" (18,0+30,0*2+0,365*2+0,3*2)*0,41+(17,5+29,275*2)*0,31 |  | 56.101 | [12 empty] | VV | 2 | 2 | True | 0 | ROZPOCET
| VV |  | "pas -1,51/-0,91" (6,475*2+6,475*2+6,475*22,725+1,55+0,75+1,55+4,06+1,55+0,75+1,55+0,885+4,05+0,5+1,25+10,17+5,75+9,17+0,25+0,15+1,25+0,15)*0,6 |  | 131.028 | [12 empty] | VV | 2 | 2 | True | 0 | ROZPOCET
| VV |  | (2,785+0,15+1,0+0,15+8,14+15,245+1,0+5,2+10,675+5,8+3,77+1,0+6,025+0,25+2,25+1,25+1,25+2,15+8,625+6,32+1,0+10,675*2+4,42*2+10,675*2+2,375+2,65*2)*0,6 |  | 85.95 | [12 empty] | VV | 2 | 2 | True | 0 | ROZPOCET
| VV |  | (5,675*2+23,87*2)*(1,51-0,91) |  | 35.454 | [12 empty] | VV | 2 | 2 | True | 0 | ROZPOCET
| VV |  | "pas -2,21/-0,91" 2,125*1,3*2+3,65*1,3*2+1,15*1,3*2*2 |  | 20.995 | [12 empty] | VV | 2 | 2 | True | 0 | ROZPOCET
| VV |  | "pas -1,99/-0,91" (0,5*2+1,25+1,0*2+1,0)*1,08 |  | 5.67 | [12 empty] | VV | 2 | 2 | True | 0 | ROZPOCET
| VV |  | "pas -1,99/-1,39" (1,56*2+1,25)*0,6 |  | 2.622 | [12 empty] | VV | 2 | 2 | True | 0 | ROZPOCET
| VV |  | "pas -1,91/-0,91" (1,0*2+1,25)*1,0 |  | 3.25 | [12 empty] | VV | 2 | 2 | True | 0 | ROZPOCET
| VV |  | "pas -2,41/-1,41" (1,0*2+1,25+0,5*2+1,0)*1,0 |  | 5.25 | [12 empty] | VV | 2 | 2 | True | 0 | ROZPOCET
| VV |  | "pas -2,91/-1,41" (1,0*2+1,25+0,5*2+1,0)*1,5 |  | 7.875 | [12 empty] | VV | 2 | 2 | True | 0 | ROZPOCET
| VV |  | "pas -2,91/-1,91" (0,5*2+1,25+0,5*2+1,0)*1,0 |  | 4.25 | [12 empty] | VV | 2 | 2 | True | 0 | ROZPOCET
| VV |  | "pas -3,41/-1,91" (0,5*2+1,25+0,5*2+1,0)*1,0 |  | 4.25 | [12 empty] | VV | 2 | 2 | True | 0 | ROZPOCET
| VV |  | "pas -3,41/-2,41" (0,625+1,0+2,5+1,0+0,625+1,25+0,75+1,0+0,75+2,5+0,653+0,637+1,0+0,75)*1,0 |  | 15.04 | [12 empty] | VV | 2 | 2 | True | 0 | ROZPOCET
| VV |  | "pas -2,41/-0,91" (0,5*2+1,0)*1,5 |  | 3 | [12 empty] | VV | 2 | 2 | True | 0 | ROZPOCET
| VV |  | "pas -3,41/-1,91" (0,5*2+1,0)*1,5 |  | 3 | [12 empty] | VV | 2 | 2 | True | 0 | ROZPOCET
| VV |  | "pas -1,76/-0,91" (0,5*2+1,0+0,5*2+1,0+0,5*2+1,25+0,75*2+1,25+0,5*2+0,75+0,5+1,0+0,5)*0,85 |  | 10.838 | [12 empty] | VV | 2 | 2 | True | 0 | ROZPOCET
| VV |  | "pas -1,76/-1,16" (11,175+0,1+1,85+16,98+0,25+9,025+17,55+2,1*2+3,77+7,825*2+3,77*2+1,73*2+1,0*2+1,01*2+6,025*2+10,675*2+12,575*2+2,32*2+2,25*2)*0,6 |  | 97.956 | [12 empty] | VV | 2 | 2 | True | 0 | ROZPOCET
| VV |  | (7,98*2+2,25*2+11,3*2+5,55*2+1,2*2+5,625*2+10,1*2+5,625*2+3,4*2+2,575*2+3,4*2+5,65*2+16,05*2+7,6*2+9,025+0,25+17,1+3,55+12,8+4,65)*0,6 |  | 134.391 | [12 empty] | VV | 2 | 2 | True | 0 | ROZPOCET
| VV | bedneni_pasy | Součet |  | 783.406 | [12 empty] | VV | 2 | 4 | True | 1 | ROZPOCET
73 | K | 274351122 | Bednění základů pasů rovné odstranění | m2 | 783.406 |  | 0 | CS ÚRS 2025 01 |  | základní |  | 0 | 0 | 0 | 0 | 0 | 4 | K | 2 |  |  |  | ROZPOCET | [5 empty] | 0 | 0 | 0 | 0 | 0 | 1 | 0 | 4 | 1740497247
| Online PSC |  | https://podminky.urs.cz/item/CS_URS_2025_01/274351122 | [14 empty] | Online PSC | 2
| VV |  | D.1.1.1 Technická zpráva | [14 empty] | VV | 2 | 1 | True | 0 | ROZPOCET
| VV |  | D.1.2.2.2. Výkres tvaru základových konstrukcí | [14 empty] | VV | 2 | 1 | True | 0 | ROZPOCET
| VV |  | bedneni_pasy |  | 783.406 | [12 empty] | VV | 2 | 2 | True | 0 | ROZPOCET
| VV |  | Součet |  | 783.406 | [12 empty] | VV | 2 | 4 | True | 1 | ROZPOCET
74 | K | 274361821 | Výztuž základů pasů z betonářské oceli 10 505 (R) nebo BSt 500 | t | 20.603 |  | 0 | CS ÚRS 2025 01 |  | základní |  | 0 | 1.0606 | 21.852 | 0 | 0 | 4 | K | 2 |  |  |  | ROZPOCET | [5 empty] | 0 | 0 | 0 | 0 | 0 | 1 | 0 | 4 | -1277639531
| Online PSC |  | https://podminky.urs.cz/item/CS_URS_2025_01/274361821 | [14 empty] | Online PSC | 2
| VV |  | D.1.1.1 Technická zpráva | [14 empty] | VV | 2 | 1 | True | 0 | ROZPOCET
| VV |  | D.1.2.3.1 Schema výztuže základových konstrukcí | [14 empty] | VV | 2 | 1 | True | 0 | ROZPOCET
| VV |  | 20603*0,001 |  | 20.603 | [12 empty] | VV | 2 | 2 | True | 0 | ROZPOCET
| VV |  | Součet |  | 20.603 | [12 empty] | VV | 2 | 4 | True | 1 | ROZPOCET
75 | K | 274361821R | Zemní kotva, kotvení stávající opěrné zdi do zeminy, injekční zavrtávací kotevní tyč s trvalou úpravou, vč. kotevní desky, kompletní dodávka+montáž | ks | 20 |  | 0 |  |  | základní |  | 0 | 1.0606 | 21.2124 | 0 | 0 | 4 | K | 2 |  |  |  | ROZPOCET | [5 empty] | 0 | 0 | 0 | 0 | 0 | 1 | 0 | 4 | 504782678
| VV |  | D.1.2.1 Statický výpočet a technická zpráva | [14 empty] | VV | 2 | 1 | True | 0 | ROZPOCET
| VV |  | D.1.2.2.2 Výkres tvatu základových konstrukcí - A | [14 empty] | VV | 2 | 1 | True | 0 | ROZPOCET
| VV |  | 20 |  | 20 | [12 empty] | VV | 2 | 2 | True | 0 | ROZPOCET
| VV |  | Součet |  | 20 | [12 empty] | VV | 2 | 4 | True | 1 | ROZPOCET
76 | K | 275322611R | Základy z betonu železového (bez výztuže) patky z betonu se zvýšenými nároky na prostředí tř. C 30/37 - XA1, XC2, XF1 | m3 | 6.912 |  | 0 |  |  | základní |  | 0 | 2.5019 | 17.2929 | 0 | 0 | 4 | K | 2 |  |  |  | ROZPOCET | [5 empty] | 0 | 0 | 0 | 0 | 0 | 1 | 0 | 4 | 127608363
| VV |  | D.1.2.2.2. Výkres tvaru základových konstrukcí | [14 empty] | VV | 2 | 1 | True | 0 | ROZPOCET
| VV |  | "patka -1,76/-1,16" 1,2*1,2*0,6*8 |  | 6.912 | [12 empty] | VV | 2 | 2 | True | 0 | ROZPOCET
| VV |  | Součet |  | 6.912 | [12 empty] | VV | 2 | 4 | True | 1 | ROZPOCET
77 | K | 275351121 | Bednění základů patek zřízení | m2 | 23.04 |  | 0 | CS ÚRS 2025 01 |  | základní |  | 0 | 0.00264 | 0.060826 | 0 | 0 | 4 | K | 2 |  |  |  | ROZPOCET | [5 empty] | 0 | 0 | 0 | 0 | 0 | 1 | 0 | 4 | 924253961
| Online PSC |  | https://podminky.urs.cz/item/CS_URS_2025_01/275351121 | [14 empty] | Online PSC | 2
| VV |  | D.1.2.2.2. Výkres tvaru základových konstrukcí | [14 empty] | VV | 2 | 1 | True | 0 | ROZPOCET
| VV |  | "patka -1,76/-1,16" (1,2*4*8)*0,6 |  | 23.04 | [12 empty] | VV | 2 | 2 | True | 0 | ROZPOCET
| VV | Bed_pat | Součet |  | 23.04 | [12 empty] | VV | 2 | 4 | True | 1 | ROZPOCET
78 | K | 275351122 | Bednění základů patek odstranění | m2 | 23.04 |  | 0 | CS ÚRS 2025 01 |  | základní |  | 0 | 0 | 0 | 0 | 0 | 4 | K | 2 |  |  |  | ROZPOCET | [5 empty] | 0 | 0 | 0 | 0 | 0 | 1 | 0 | 4 | 441381108
| Online PSC |  | https://podminky.urs.cz/item/CS_URS_2025_01/275351122 | [14 empty] | Online PSC | 2
| VV |  | Bed_pat |  | 23.04 | [12 empty] | VV | 2 | 2 | True | 0 | ROZPOCET
| VV |  | Součet |  | 23.04 | [12 empty] | VV | 2 | 4 | True | 1 | ROZPOCET
79 | K | 279113152R | Základová zeď tl přes 150 do 200 mm z tvárnic ztraceného bednění včetně výplně z betonu tř. C 30/37 - XA1, XC2, XF1 | m2 | 17.288 |  | 0 |  |  | základní |  | 0 | 0.50101 | 8.6615 | 0 | 0 | 4 | K | 2 |  |  |  | ROZPOCET | [5 empty] | 0 | 0 | 0 | 0 | 0 | 1 | 0 | 4 | 1421658209
| VV |  | D.1.1.1 Technická zpráva | [14 empty] | VV | 2 | 1 | True | 0 | ROZPOCET
| VV |  | D.1.2.2.2. Výkres tvaru základových konstrukcí | [14 empty] | VV | 2 | 1 | True | 0 | ROZPOCET
| VV |  | "výška 0,5m"(1,1+1,5)*0,5 |  | 1.3 | [12 empty] | VV | 2 | 2 | True | 0 | ROZPOCET
| VV |  | "výška 1,28m u výtahu" (2,315+2,42+2,4)*1,28 |  | 9.133 | [12 empty] | VV | 2 | 2 | True | 0 | ROZPOCET
| VV |  | "výška 1,0m"(1,1+1,5)*1,0 |  | 2.6 | [12 empty] | VV | 2 | 2 | True | 0 | ROZPOCET
| VV |  | "výška 1,5m"(1,05)*1,5 |  | 1.575 | [12 empty] | VV | 2 | 2 | True | 0 | ROZPOCET
| VV |  | "výška 2,0m"(0,35+0,99)*2,0 |  | 2.68 | [12 empty] | VV | 2 | 2 | True | 0 | ROZPOCET
| VV | zaklad_zed200 | Součet |  | 17.288 | [12 empty] | VV | 2 | 4 | True | 1 | ROZPOCET
80 | K | 279113153R | Základová zeď tl přes 200 do 250 mm z tvárnic ztraceného bednění včetně výplně z betonu tř. C 30/37 - XA1, XC2, XF1 | m2 | 8.413 |  | 0 |  |  | základní |  | 0 | 0.61208 | 5.1494 | 0 | 0 | 4 | K | 2 |  |  |  | ROZPOCET | [5 empty] | 0 | 0 | 0 | 0 | 0 | 1 | 0 | 4 | 1737067342
| VV |  | D.1.1.1 Technická zpráva | [14 empty] | VV | 2 | 1 | True | 0 | ROZPOCET
| VV |  | D.1.2.2.2. Výkres tvaru základových konstrukcí | [14 empty] | VV | 2 | 1 | True | 0 | ROZPOCET
| VV |  | "výška 0,5m"(7,45)*0,5 |  | 3.725 | [12 empty] | VV | 2 | 2 | True | 0 | ROZPOCET
| VV |  | "výška 0,75m" (6,25)*0,75 |  | 4.688 | [12 empty] | VV | 2 | 2 | True | 0 | ROZPOCET
| VV | zaklad_zed250 | Součet |  | 8.413 | [12 empty] | VV | 2 | 4 | True | 1 | ROZPOCET
81 | K | 279113155R | Základová zeď tl přes 300 do 400 mm z tvárnic ztraceného bednění včetně výplně z betonu tř. C 30/37 - XA1, XC2, XF1 | m2 | 95.313 |  | 0 |  |  | základní |  | 0 | 0.99008 | 94.3675 | 0 | 0 | 4 | K | 2 |  |  |  | ROZPOCET | [5 empty] | 0 | 0 | 0 | 0 | 0 | 1 | 0 | 4 | 1659029515
| VV |  | D.1.1.1 Technická zpráva | [14 empty] | VV | 2 | 1 | True | 0 | ROZPOCET
| VV |  | D.1.2.2.2. Výkres tvaru základových konstrukcí | [14 empty] | VV | 2 | 1 | True | 0 | ROZPOCET
| VV |  | "výška 0,5m"(7,45+7,55+15,4+7,75+4,2+9,045+3,25+0,5)*0,5 |  | 27.573 | [12 empty] | VV | 2 | 2 | True | 0 | ROZPOCET
| VV |  | "výška 0,75m" (4,4+11,55+3,95+25,7+16,3+26,1+2,32)*0,75 |  | 67.74 | [12 empty] | VV | 2 | 2 | True | 0 | ROZPOCET
| VV | zaklad_zed400 | Součet |  | 95.313 | [12 empty] | VV | 2 | 4 | True | 1 | ROZPOCET
82 | K | 279113155R2 | Základová patka tl 400 mm z tvárnic ztraceného bednění včetně výplně z betonu tř. C 30/37 - XA1, XC2, XF1 | m2 | 3 |  | 0 |  |  | základní |  | 0 | 0.99008 | 2.9702 | 0 | 0 | 4 | K | 2 |  |  |  | ROZPOCET | [5 empty] | 0 | 0 | 0 | 0 | 0 | 1 | 0 | 4 | -1602503956
| VV |  | D.1.1.1 Technická zpráva | [14 empty] | VV | 2 | 1 | True | 0 | ROZPOCET
| VV |  | D.1.2.2.2. Výkres tvaru základových konstrukcí | [14 empty] | VV | 2 | 1 | True | 0 | ROZPOCET
| VV |  | "výška -1,16/-0,41m" 0,5*0,75*8 |  | 3 | [12 empty] | VV | 2 | 2 | True | 0 | ROZPOCET
| VV |  | Součet |  | 3 | [12 empty] | VV | 2 | 4 | True | 1 | ROZPOCET
83 | K | 279113156R | Základová zeď tl přes 400 do 500 mm z tvárnic ztraceného bednění včetně výplně z betonu tř. C 30/37 - XA1, XC2, XF1 | m2 | 123.538 |  | 0 |  |  | základní |  | 0 | 1.2382 | 152.9586 | 0 | 0 | 4 | K | 2 |  |  |  | ROZPOCET | [5 empty] | 0 | 0 | 0 | 0 | 0 | 1 | 0 | 4 | 683359980
| VV |  | D.1.1.1 Technická zpráva | [14 empty] | VV | 2 | 1 | True | 0 | ROZPOCET
| VV |  | D.1.2.2.2. Výkres tvaru základových konstrukcí | [14 empty] | VV | 2 | 1 | True | 0 | ROZPOCET
| VV |  | "výška 0,5m"(11,65+9,195+24,52+24,52+8,545)*0,5 |  | 39.215 | [12 empty] | VV | 2 | 2 | True | 0 | ROZPOCET
| VV |  | "výška 0,75m" (16,85+24,0+11,55+11,55+6,65+9,55+16,3+6,25+3,0+4,27+1,23*2)*0,75 |  | 84.323 | [12 empty] | VV | 2 | 2 | True | 0 | ROZPOCET
| VV | zaklad_zed500 | Součet |  | 123.538 | [12 empty] | VV | 2 | 4 | True | 1 | ROZPOCET
84 | K | 279113156R2 | Základová patka tl 500 mm z tvárnic ztraceného bednění včetně výplně z betonu tř. C 30/37 - XA1, XC2, XF1 | m2 | 3 |  | 0 |  |  | základní |  | 0 | 1.2382 | 3.7145 | 0 | 0 | 4 | K | 2 |  |  |  | ROZPOCET | [5 empty] | 0 | 0 | 0 | 0 | 0 | 1 | 0 | 4 | -1015567645
| VV |  | D.1.1.1 Technická zpráva | [14 empty] | VV | 2 | 1 | True | 0 | ROZPOCET
| VV |  | D.1.2.2.2. Výkres tvaru základových konstrukcí | [14 empty] | VV | 2 | 1 | True | 0 | ROZPOCET
| VV |  | "výška -1,16/-0,41m" 0,5*0,75*8 |  | 3 | [12 empty] | VV | 2 | 2 | True | 1 | ROZPOCET
| VV |  | Součet |  | 3 | [12 empty] | VV | 2 | 4 | True | 0 | ROZPOCET
85 | K | 279322512R | Základové zdi z betonu železového (bez výztuže) se zvýšenými nároky na prostředí tř. C 30/37 - XA1, XC2, XF1 | m3 | 43.768 |  | 0 |  |  | základní |  | 0 | 2.5019 | 109.5018 | 0 | 0 | 4 | K | 2 |  |  |  | ROZPOCET | [5 empty] | 0 | 0 | 0 | 0 | 0 | 1 | 0 | 4 | -601137546
| VV |  | D.1.1.1 Technická zpráva | [14 empty] | VV | 2 | 1 | True | 0 | ROZPOCET
| VV |  | D.1.2.2.2. Výkres tvaru základových konstrukcí | [14 empty] | VV | 2 | 1 | True | 0 | ROZPOCET
| VV |  | Opěrná zeď vjezd | [14 empty] | VV | 2 | 1 | True | 0 | ROZPOCET
| VV |  | 3,155*0,3*(411,945-410,00)+3,155*0,9*0,3 |  | 2.693 | [12 empty] | VV | 2 | 2 | True | 0 | ROZPOCET
| VV |  | 3,5*0,3*(411,945-409,5)+3,5*0,9*0,3 |  | 3.512 | [12 empty] | VV | 2 | 2 | True | 0 | ROZPOCET
| VV |  | 3,5*0,3*(411,945-409,0)+3,5*0,9*0,3 |  | 4.037 | [12 empty] | VV | 2 | 2 | True | 0 | ROZPOCET
| VV |  | 3,0*0,3*(411,0-408,50)+3,0*0,9*0,3 |  | 3.06 | [12 empty] | VV | 2 | 2 | True | 0 | ROZPOCET
| VV |  | 2,675*0,3*(411,0-408,00)+2,675*0,9*0,3 |  | 3.13 | [12 empty] | VV | 2 | 2 | True | 0 | ROZPOCET
| VV |  | D.1.1.3.01.05 Úpravy areálového oplocení | [14 empty] | VV | 2 | 1 | True | 0 | ROZPOCET
| VV |  | navýšení opěrné zdi oplocení sever | [14 empty] | VV | 2 | 1 | True | 0 | ROZPOCET
| VV |  | "odměřeno z PD" (1,91*2*0,2+1,725*2*0,2+1,725*0,2*2+1,723*2*0,27+1,725*2*0,45+1,725*2*0,79+45,42)*0,5 |  | 26.386 | [12 empty] | VV | 2 | 2 | True | 0 | ROZPOCET
| VV |  | železobetonová táhla opěrná zeď sever | [14 empty] | VV | 2 | 1 | True | 0 | ROZPOCET
| VV |  | "odměřeno z PD" (6,15*2+1,65+1,55*3+5,15)*0,2*0,2 |  | 0.95 | [12 empty] | VV | 2 | 2 | True | 0 | ROZPOCET
| VV |  | Součet |  | 43.768 | [12 empty] | VV | 2 | 4 | True | 1 | ROZPOCET
86 | K | 279351121 | Bednění základových zdí rovné oboustranné za každou stranu zřízení | m2 | 198.796 |  | 0 | CS ÚRS 2025 01 |  | základní |  | 0 | 0.00275 | 0.54669 | 0 | 0 | 4 | K | 2 |  |  |  | ROZPOCET | [5 empty] | 0 | 0 | 0 | 0 | 0 | 1 | 0 | 4 | -552202053
| Online PSC |  | https://podminky.urs.cz/item/CS_URS_2025_01/279351121 | [14 empty] | Online PSC | 2
| VV |  | D.1.1.1 Technická zpráva | [14 empty] | VV | 2 | 1 | True | 0 | ROZPOCET
| VV |  | D.1.2.2.2. Výkres tvaru základových konstrukcí | [14 empty] | VV | 2 | 1 | True | 0 | ROZPOCET
| VV |  | D.1.1.3.01.05 Úpravy areálového oplocení | [14 empty] | VV | 2 | 1 | True | 0 | ROZPOCET
| VV |  | Opěrná zeď vjezd | [14 empty] | VV | 2 | 1 | True | 0 | ROZPOCET
| VV |  | 0,3*1,945 |  | 0.584 | [12 empty] | VV | 2 | 2 | True | 0 | ROZPOCET
| VV |  | 3,155*(411,945-410,00)*2 |  | 12.273 | [12 empty] | VV | 2 | 2 | True | 0 | ROZPOCET
| VV |  | 3,5*(411,945-409,5)*2 |  | 17.115 | [12 empty] | VV | 2 | 2 | True | 0 | ROZPOCET
| VV |  | 3,5*(411,945-409,0)*2 |  | 20.615 | [12 empty] | VV | 2 | 2 | True | 0 | ROZPOCET
| VV |  | 3,0*(411,0-408,50)*2 |  | 15 | [12 empty] | VV | 2 | 2 | True | 0 | ROZPOCET
| VV |  | 2,675*(411,0-408,00)*2 |  | 16.05 | [12 empty] | VV | 2 | 2 | True | 0 | ROZPOCET
| VV |  | 0,3*3,0 |  | 0.9 | [12 empty] | VV | 2 | 2 | True | 0 | ROZPOCET
| VV |  | navýšení opěrné zdi oplocení sever | [14 empty] | VV | 2 | 1 | True | 0 | ROZPOCET
| VV |  | "odměřeno z PD" (1,91*2*0,2+1,725*2*0,2+1,725*0,2*2+1,723*2*0,27+1,725*2*0,45+1,725*2*0,79+45,42)*2+0,5*(0,2+0,145+0,155+0,215+0,4+0,5+0,55+0,264) |  | 106.759 | [12 empty] | VV | 2 | 2 | True | 0 | ROZPOCET
| VV |  | železobetonová táhla opěrná zeď sever | [14 empty] | VV | 2 | 1 | True | 0 | ROZPOCET
| VV |  | (6,15*2+1,65+1,55*3+5,15)*0,2*2 |  | 9.5 | [12 empty] | VV | 2 | 2 | True | 0 | ROZPOCET
| VV | Bed_zdi | Součet |  | 198.796 | [12 empty] | VV | 2 | 4 | True | 1 | ROZPOCET
87 | K | 279351122 | Bednění základových zdí rovné oboustranné za každou stranu odstranění | m2 | 198.796 |  | 0 | CS ÚRS 2025 01 |  | základní |  | 0 | 0 | 0 | 0 | 0 | 4 | K | 2 |  |  |  | ROZPOCET | [5 empty] | 0 | 0 | 0 | 0 | 0 | 1 | 0 | 4 | -1822794319
| Online PSC |  | https://podminky.urs.cz/item/CS_URS_2025_01/279351122 | [14 empty] | Online PSC | 2
| VV |  | Bed_zdi |  | 198.796 | [12 empty] | VV | 2 | 2 | True | 0 | ROZPOCET
| VV |  | Součet |  | 198.796 | [12 empty] | VV | 2 | 4 | True | 1 | ROZPOCET
88 | K | 279351311 | Bednění základových zdí rovné jednostranné zřízení | m2 | 2.531 |  | 0 | CS ÚRS 2025 01 |  | základní |  | 0 | 0.00346 | 0.0087573 | 0 | 0 | 4 | K | 2 |  |  |  | ROZPOCET | [5 empty] | 0 | 0 | 0 | 0 | 0 | 1 | 0 | 4 | -2020343989
| Online PSC |  | https://podminky.urs.cz/item/CS_URS_2025_01/279351311 | [14 empty] | Online PSC | 2
| VV |  | D.1.1.1 Technická zpráva | [14 empty] | VV | 2 | 1 | True | 0 | ROZPOCET
| VV |  | D.1.2.2.2. Výkres tvaru základových konstrukcí | [14 empty] | VV | 2 | 1 | True | 0 | ROZPOCET
| VV |  | "stěna výtahová šachta -1,69/-0,26m" 1,77*1,43 |  | 2.531 | [12 empty] | VV | 2 | 2 | True | 0 | ROZPOCET
| VV |  | Součet |  | 2.531 | [12 empty] | VV | 2 | 4 | True | 1 | ROZPOCET
89 | K | 279351312 | Bednění základových zdí rovné jednostranné odstranění | m2 | 2.531 |  | 0 | CS ÚRS 2025 01 |  | základní |  | 0 | 0 | 0 | 0 | 0 | 4 | K | 2 |  |  |  | ROZPOCET | [5 empty] | 0 | 0 | 0 | 0 | 0 | 1 | 0 | 4 | -1581197517
| Online PSC |  | https://podminky.urs.cz/item/CS_URS_2025_01/279351312 | [14 empty] | Online PSC | 2
| VV |  | D.1.1.1 Technická zpráva | [14 empty] | VV | 2 | 1 | True | 0 | ROZPOCET
| VV |  | D.1.2.2.2. Výkres tvaru základových konstrukcí | [14 empty] | VV | 2 | 1 | True | 0 | ROZPOCET
| VV |  | "stěna výtahová šachta -1,69/-0,26m" 1,77*1,43 |  | 2.531 | [12 empty] | VV | 2 | 2 | True | 0 | ROZPOCET
| VV |  | Součet |  | 2.531 | [12 empty] | VV | 2 | 4 | True | 1 | ROZPOCET
90 | K | 279361821 | Výztuž základových zdí nosných svislých nebo odkloněných od svislice, rovinných nebo oblých, deskových nebo žebrových, včetně výztuže jejich žeber z betonářské oceli 10 505 (R) nebo BSt 500 | t | 7.419 |  | 0 | CS ÚRS 2025 01 |  | základní |  | 0 | 1.0594 | 7.8597 | 0 | 0 | 4 | K | 2 |  |  |  | ROZPOCET | [5 empty] | 0 | 0 | 0 | 0 | 0 | 1 | 0 | 4 | 2026269704
| Online PSC |  | https://podminky.urs.cz/item/CS_URS_2025_01/279361821 | [14 empty] | Online PSC | 2
| VV |  | D.1.1.1 Technická zpráva | [14 empty] | VV | 2 | 1 | True | 0 | ROZPOCET
| VV |  | D.1.2.3.4 Schema výztuže svislých konstrukcí | [14 empty] | VV | 2 | 1 | True | 0 | ROZPOCET
| VV |  | "stěna výtahová šachta -1,69/-0,26m; 150kg/m3" ((1,9+2,38+1,77)*0,3*1,43+1,6*0,15*1,43)*150*0,001 |  | 0.441 | [12 empty] | VV | 2 | 2 | True | 0 | ROZPOCET
| VV |  | D.1.2.3.1 Schema výztuže základových konstrukcí | [14 empty] | VV | 2 | 1 | True | 0 | ROZPOCET
| VV |  | "ztracené bednění 20kg/m2" (zaklad_zed200+zaklad_zed250+zaklad_zed400+zaklad_zed500)*20*0,001 |  | 4.891 | [12 empty] | VV | 2 | 2 | True | 0 | ROZPOCET
| VV |  | D.1.1.3.01.05 Úpravy areálového oplocení | [14 empty] | VV | 2 | 1 | True | 0 | ROZPOCET
| VV |  | "navýšení opěrné zdi oplocení sever 15 kg/m2" (1,91*2*0,2+1,725*2*0,2+1,725*0,2*2+1,723*2*0,27+1,725*2*0,45+1,725*2*0,79+45,42)*15*0,001 |  | 0.792 | [12 empty] | VV | 2 | 2 | True | 0 | ROZPOCET
| VV |  | D.1.2.3.8 Schema výztuže opěrné stěny | [14 empty] | VV | 2 | 1 | True | 0 | ROZPOCET
| VV |  | 1295*0,001 |  | 1.295 | [12 empty] | VV | 2 | 2 | True | 0 | ROZPOCET
| VV |  | Součet |  | 7.419 | [12 empty] | VV | 2 | 4 | True | 1 | ROZPOCET
| D | 3 | Svislé a kompletní konstrukce |  |  |  | 0 |  |  |  |  | 0 |  | 1881.2964 |  | 0 | 1 | D | 1 |  |  |  | ROZPOCET | [11 empty] | 0
91 | K | 310001122R | Kompletní dodávka a osazení - Výtoková trubka drenáže opěrné stěny, DN 100 SN4 plnostěnná. Opatřená perforovaným krycím víčkem na volném konci. Výtok volně na okolní terén. V místě prostupu na rubové straně napojit na hydroizolaci. Celý prostup zaijektovat cementovou maltou. | kus | 1 |  | 0 |  |  | základní |  | 0 | 0 | 0 | 0 | 0 | 4 | K | 2 |  |  |  | ROZPOCET | [5 empty] | 0 | 0 | 0 | 0 | 0 | 1 | 0 | 4 | 111021571
| VV |  | D.1.1.01 D - Technická zpráva | [14 empty] | VV | 2 | 1 | True | 0 | ROZPOCET
| VV |  | D.1.1.3.02.08 Výpis ostatních výrobků | [14 empty] | VV | 2 | 1 | True | 0 | ROZPOCET
| VV |  | "OV00.51" 1 |  | 1 | [12 empty] | VV | 2 | 2 | True | 0 | ROZPOCET
| VV |  | Součet |  | 1 | [12 empty] | VV | 2 | 4 | True | 1 | ROZPOCET
92 | K | 310001151R | Kompletní vytvoření kapsy a instalace kotevních prvků pro osazení vazníků - 300x300x1600 mm, včetně bednění | kus | 8 |  | 0 |  |  | základní |  | 0 | 0 | 0 | 0 | 0 | 4 | K | 2 |  |  |  | ROZPOCET | [5 empty] | 0 | 0 | 0 | 0 | 0 | 1 | 0 | 4 | -1176696637
| VV |  | D.1.1.01 D - Technická zpráva | [14 empty] | VV | 2 | 1 | True | 0 | ROZPOCET
| VV |  | D.1.1.3.02.08 Výpis ostatních výrobků | [14 empty] | VV | 2 | 1 | True | 0 | ROZPOCET
| VV |  | "§24" 8 |  | 8 | [12 empty] | VV | 2 | 2 | True | 0 | ROZPOCET
| VV |  | Součet |  | 8 | [12 empty] | VV | 2 | 4 | True | 1 | ROZPOCET
93 | K | 310239211 | Zazdívka otvorů ve zdivu nadzákladovém cihlami pálenými plochy přes 1 m2 do 4 m2 na maltu vápenocementovou | m3 | 10.924 |  | 0 | CS ÚRS 2025 01 |  | základní |  | 0 | 1.8775 | 20.5098 | 0 | 0 | 4 | K | 2 |  |  |  | ROZPOCET | [5 empty] | 0 | 0 | 0 | 0 | 0 | 1 | 0 | 4 | 376100678
| Online PSC |  | https://podminky.urs.cz/item/CS_URS_2025_01/310239211 | [14 empty] | Online PSC | 2
| VV |  | D.1.1.01 D - Technická zpráva | [14 empty] | VV | 2 | 1 | True | 0 | ROZPOCET
| VV |  | D.1.1.2.01 Půdorys 1.NP - úpravy stávajícího objektu | [14 empty] | VV | 2 | 1 | True | 0 | ROZPOCET
| VV |  | 1,5*2,02*0,8+(1,43*1,405+1,39*0,27)*0,8+1,57*0,645*0,8 |  | 5.142 | [12 empty] | VV | 2 | 2 | True | 0 | ROZPOCET
| VV |  | D.1.1.2.02 Půdorys 2.NP - úpravy stávajícího objektu | [14 empty] | VV | 2 | 1 | True | 0 | ROZPOCET
| VV |  | 1*2,07*0,5+1,57*0,5*0,8+(1,4*1,68+1,14*0,265)*0,8 |  | 3.786 | [12 empty] | VV | 2 | 2 | True | 0 | ROZPOCET
| VV |  | D.1.1.2.03 Půdorys 3.NP - úpravy stávajícího objektu | [14 empty] | VV | 2 | 1 | True | 0 | ROZPOCET
| VV |  | (1,54*1,4+1,28*0,265)*0,8 |  | 1.996 | [12 empty] | VV | 2 | 2 | True | 0 | ROZPOCET
| VV |  | Součet |  | 10.924 | [12 empty] | VV | 2 | 4 | True | 1 | ROZPOCET
94 | K | 311235111 | Zdivo jednovrstvé z cihel děrovaných broušených na celoplošnou tenkovrstvou maltu, pevnost cihel přes P10 do P15, tl. zdiva 175 mm | m2 | 834.82 |  | 0 | CS ÚRS 2025 01 |  | základní |  | 0 | 0.15023 | 125.415 | 0 | 0 | 4 | K | 2 |  |  |  | ROZPOCET | [5 empty] | 0 | 0 | 0 | 0 | 0 | 1 | 0 | 4 | -1809144582
| Online PSC |  | https://podminky.urs.cz/item/CS_URS_2025_01/311235111 | [14 empty] | Online PSC | 2
| VV |  | D.1.1.01 D - Technická zpráva | [14 empty] | VV | 2 | 1 | True | 0 | ROZPOCET
| VV |  | D.1.1.2.2.07 Půdorys 1.NP | [14 empty] | VV | 2 | 1 | True | 0 | ROZPOCET
| VV |  | (5,245+2,45+8,7+1,8+8,7+5*5+20,76+7,535+2+0,25+7,55+6,45*2)*4,32 |  | 444.485 | [12 empty] | VV | 2 | 2 | True | 0 | ROZPOCET
| VV |  | -(0,8*1,97+0,9*1,97*2+0,8*1,97*3+1*1,97*8) |  | -25.61 | [12 empty] | VV | 2 | 2 | True | 0 | ROZPOCET
| VV |  | Mezisoučet |  | 418.875 | [12 empty] | VV | 2 | 3 | True | 0 | ROZPOCET
| VV |  | D.1.1.2.2.08 Půdorys 2.NP | [14 empty] | VV | 2 | 1 | True | 0 | ROZPOCET
| VV |  | (1,76+9,34+0,355+9,5+8,495+0,6)*4,39 |  | 131.92 | [12 empty] | VV | 2 | 2 | True | 0 | ROZPOCET
| VV |  | -(0,8*1,97*4+0,9*1,97) |  | -8.077 | [12 empty] | VV | 2 | 2 | True | 0 | ROZPOCET
| VV |  | Mezisoučet |  | 123.843 | [12 empty] | VV | 2 | 3 | True | 0 | ROZPOCET
| VV |  | D.1.1.3.01.06 Schéma rozmístění typů atik | [14 empty] | VV | 2 | 1 | True | 0 | ROZPOCET
| VV |  | "SN05.81" (9,045+3,801)*0,52+(7,55+37,56+6,751+5,495+25,7+16,522+25,7)*0,77+(5,277+12,77+5,277+27,1+12,77+7,01+16,2)*1,77 |  | 256.079 | [12 empty] | VV | 2 | 2 | True | 0 | ROZPOCET
| VV |  | "SN05.82" 6,33*1,27 |  | 8.039 | [12 empty] | VV | 2 | 2 | True | 0 | ROZPOCET
| VV |  | "SN05.79" 6*2*1,77 |  | 21.24 | [12 empty] | VV | 2 | 2 | True | 0 | ROZPOCET
| VV |  | "SN05.84" 8,758*0,77 |  | 6.744 | [12 empty] | VV | 2 | 2 | True | 0 | ROZPOCET
| VV |  | Mezisoučet |  | 292.102 | [12 empty] | VV | 2 | 3 | True | 0 | ROZPOCET
| VV |  | Součet |  | 834.82 | [12 empty] | VV | 2 | 4 | True | 1 | ROZPOCET
95 | K | 311235141 | Zdivo jednovrstvé z cihel děrovaných broušených na celoplošnou tenkovrstvou maltu, pevnost cihel přes P10 do P15, tl. zdiva 240 mm | m2 | 60.488 |  | 0 | CS ÚRS 2025 01 |  | základní |  | 0 | 0.23626 | 14.2909 | 0 | 0 | 4 | K | 2 |  |  |  | ROZPOCET | [5 empty] | 0 | 0 | 0 | 0 | 0 | 1 | 0 | 4 | -525768811
| Online PSC |  | https://podminky.urs.cz/item/CS_URS_2025_01/311235141 | [14 empty] | Online PSC | 2
| VV |  | D.1.1.01 D - Technická zpráva | [14 empty] | VV | 2 | 1 | True | 0 | ROZPOCET
| VV |  | D.1.1.2.2.07 Půdorys 1.NP | [14 empty] | VV | 2 | 1 | True | 0 | ROZPOCET
| VV |  | 7,55*4,32 |  | 32.616 | [12 empty] | VV | 2 | 2 | True | 0 | ROZPOCET
| VV |  | 3,2*4,32 |  | 13.824 | [12 empty] | VV | 2 | 2 | True | 0 | ROZPOCET
| VV |  | Mezisoučet |  | 46.44 | [12 empty] | VV | 2 | 3 | True | 0 | ROZPOCET
| VV |  | D.1.1.2.2.08 Půdorys 2.NP | [14 empty] | VV | 2 | 1 | True | 0 | ROZPOCET
| VV |  | 3,2*4,39 |  | 14.048 | [12 empty] | VV | 2 | 2 | True | 0 | ROZPOCET
| VV |  | Mezisoučet |  | 14.048 | [12 empty] | VV | 2 | 3 | True | 0 | ROZPOCET
| VV |  | Součet |  | 60.488 | [12 empty] | VV | 2 | 4 | True | 1 | ROZPOCET
96 | K | 311235151 | Zdivo jednovrstvé z cihel děrovaných broušených na celoplošnou tenkovrstvou maltu, pevnost cihel do P10, tl. zdiva 300 mm | m2 | 1085.947 |  | 0 | CS ÚRS 2025 01 |  | základní |  | 0 | 0.26905 | 292.174 | 0 | 0 | 4 | K | 2 |  |  |  | ROZPOCET | [5 empty] | 0 | 0 | 0 | 0 | 0 | 1 | 0 | 4 | -1510571928
| Online PSC |  | https://podminky.urs.cz/item/CS_URS_2025_01/311235151 | [14 empty] | Online PSC | 2
| VV |  | D.1.1.01 D - Technická zpráva | [14 empty] | VV | 2 | 1 | True | 0 | ROZPOCET
| VV |  | D.1.1.2.2.07 Půdorys 1.NP | [14 empty] | VV | 2 | 1 | True | 0 | ROZPOCET
| VV |  | (0,25+8,15+17,715+12,69+17,1+8,535+3,235+4,1+7,25+6+7,85+3,565+9,045+4+0,25)*4,32 |  | 474.055 | [12 empty] | VV | 2 | 2 | True | 0 | ROZPOCET
| VV |  | -(1,2*2,15+1,1*3,15+1,125*2,25*2+1,7*3,27+3,5*3,27*2+1,125*2,25*4+1*2,25+1*2,75*4+4,7*3,3) |  | -78.442 | [12 empty] | VV | 2 | 2 | True | 0 | ROZPOCET
| VV |  | (8,15+8,685+7,25+24,3+8,7*2+4,47+6,45+9*2+6,435+5,54+5,615+3,1)*4,32 |  | 498.506 | [12 empty] | VV | 2 | 2 | True | 0 | ROZPOCET
| VV |  | -(1*2,1+1,6*1,97+2,53*2,2*2+0,9*1,97+1,6*1,97+1,6*1,97) |  | -24.461 | [12 empty] | VV | 2 | 2 | True | 0 | ROZPOCET
| VV |  | Mezisoučet |  | 869.658 | [12 empty] | VV | 2 | 3 | True | 0 | ROZPOCET
| VV |  | D.1.1.2.2.08 Půdorys 2.NP | [14 empty] | VV | 2 | 1 | True | 0 | ROZPOCET
| VV |  | (8,15+0,25+8,55*2+3,235+4,415+6,95)*4,39 |  | 176.039 | [12 empty] | VV | 2 | 2 | True | 0 | ROZPOCET
| VV |  | -(1,4*2,25) |  | -3.15 | [12 empty] | VV | 2 | 2 | True | 0 | ROZPOCET
| VV |  | Mezisoučet |  | 172.889 | [12 empty] | VV | 2 | 3 | True | 0 | ROZPOCET
| VV |  | "SN05-09"3,8*1,77 |  | 6.726 | [12 empty] | VV | 2 | 2 | True | 0 | ROZPOCET
| VV |  | "SN05-80" (3,8+8,46*2)*1,77 |  | 36.674 | [12 empty] | VV | 2 | 2 | True | 0 | ROZPOCET
| VV |  | Mezisoučet |  | 43.4 | [12 empty] | VV | 2 | 3 | True | 0 | ROZPOCET
| VV |  | Součet |  | 1085.947 | [12 empty] | VV | 2 | 4 | True | 1 | ROZPOCET
97 | K | 311235161 | Zdivo jednovrstvé z cihel děrovaných broušených na celoplošnou tenkovrstvou maltu, pevnost cihel přes P10 do P15, tl. zdiva 300 mm | m2 | 128.586 |  | 0 | CS ÚRS 2025 01 |  | základní |  | 0 | 0.26878 | 34.5613 | 0 | 0 | 4 | K | 2 |  |  |  | ROZPOCET | [5 empty] | 0 | 0 | 0 | 0 | 0 | 1 | 0 | 4 | 1608199962
| Online PSC |  | https://podminky.urs.cz/item/CS_URS_2025_01/311235161 | [14 empty] | Online PSC | 2
| VV |  | D.1.1.01 D - Technická zpráva | [14 empty] | VV | 2 | 1 | True | 0 | ROZPOCET
| VV |  | D.1.1.2.2.07 Půdorys 1.NP | [14 empty] | VV | 2 | 1 | True | 0 | ROZPOCET
| VV |  | (15,135+16,5)*4,32 |  | 136.663 | [12 empty] | VV | 2 | 2 | True | 0 | ROZPOCET
| VV |  | -(0,8*1,97*2+0,9*1,97+1,6*1,97) |  | -8.077 | [12 empty] | VV | 2 | 2 | True | 0 | ROZPOCET
| VV |  | Mezisoučet |  | 128.586 | [12 empty] | VV | 2 | 3 | True | 0 | ROZPOCET
| VV |  | Součet |  | 128.586 | [12 empty] | VV | 2 | 4 | True | 1 | ROZPOCET
98 | K | 311236301 | Zdivo jednovrstvé zvukově izolační z cihel děrovaných z broušených cihel na tenkovrstvou maltu, pevnost cihel do P15, tl. zdiva 190 mm | m2 | 37.626 |  | 0 | CS ÚRS 2025 01 |  | základní |  | 0 | 0.19692 | 7.4093 | 0 | 0 | 4 | K | 2 |  |  |  | ROZPOCET | [5 empty] | 0 | 0 | 0 | 0 | 0 | 1 | 0 | 4 | 957726594
| Online PSC |  | https://podminky.urs.cz/item/CS_URS_2025_01/311236301 | [14 empty] | Online PSC | 2
| VV |  | D.1.1.01 D - Technická zpráva | [14 empty] | VV | 2 | 1 | True | 0 | ROZPOCET
| VV |  | D.1.1.2.2.07 Půdorys 1.NP | [14 empty] | VV | 2 | 1 | True | 0 | ROZPOCET
| VV |  | 6,29*4,32-0,8*1,97 |  | 25.597 | [12 empty] | VV | 2 | 2 | True | 0 | ROZPOCET
| VV |  | D.1.1.2.2.08 Půdorys 2.NP | [14 empty] | VV | 2 | 1 | True | 0 | ROZPOCET
| VV |  | 1,37*4,39*2 |  | 12.029 | [12 empty] | VV | 2 | 2 | True | 0 | ROZPOCET
| VV |  | Součet |  | 37.626 | [12 empty] | VV | 2 | 4 | True | 1 | ROZPOCET
99 | K | 311236321 | Zdivo jednovrstvé zvukově izolační z cihel děrovaných z broušených cihel na tenkovrstvou maltu, pevnost cihel do P15, tl. zdiva 250 mm | m2 | 261.567 |  | 0 | CS ÚRS 2025 01 |  | základní |  | 0 | 0.25862 | 67.6465 | 0 | 0 | 4 | K | 2 |  |  |  | ROZPOCET | [5 empty] | 0 | 0 | 0 | 0 | 0 | 1 | 0 | 4 | -854743288
| Online PSC |  | https://podminky.urs.cz/item/CS_URS_2025_01/311236321 | [14 empty] | Online PSC | 2
| VV |  | D.1.1.01 D - Technická zpráva | [14 empty] | VV | 2 | 1 | True | 0 | ROZPOCET
| VV |  | D.1.1.2.2.07 Půdorys 1.NP | [14 empty] | VV | 2 | 1 | True | 0 | ROZPOCET
| VV |  | (6,45+4,1)*4,32 |  | 45.576 | [12 empty] | VV | 2 | 2 | True | 0 | ROZPOCET
| VV |  | Mezisoučet |  | 45.576 | [12 empty] | VV | 2 | 3 | True | 0 | ROZPOCET
| VV |  | D.1.1.2.2.08 Půdorys 2.NP | [14 empty] | VV | 2 | 1 | True | 0 | ROZPOCET
| VV |  | (6,5+11,65+16,535*2)*4,39 |  | 224.856 | [12 empty] | VV | 2 | 2 | True | 0 | ROZPOCET
| VV |  | -(0,9*1,97*5) |  | -8.865 | [12 empty] | VV | 2 | 2 | True | 0 | ROZPOCET
| VV |  | Mezisoučet |  | 215.991 | [12 empty] | VV | 2 | 3 | True | 0 | ROZPOCET
| VV |  | Součet |  | 261.567 | [12 empty] | VV | 2 | 4 | True | 1 | ROZPOCET
100 | K | 311236331 | Zdivo jednovrstvé zvukově izolační z cihel děrovaných z broušených cihel na tenkovrstvou maltu, pevnost cihel do P15, tl. zdiva 300 mm | m2 | 875.89 |  | 0 | CS ÚRS 2025 01 |  | základní |  | 0 | 0.31672 | 277.4119 | 0 | 0 | 4 | K | 2 |  |  |  | ROZPOCET | [5 empty] | 0 | 0 | 0 | 0 | 0 | 1 | 0 | 4 | -222423020
| Online PSC |  | https://podminky.urs.cz/item/CS_URS_2025_01/311236331 | [14 empty] | Online PSC | 2
| VV |  | D.1.1.01 D - Technická zpráva | [14 empty] | VV | 2 | 1 | True | 0 | ROZPOCET
| VV |  | D.1.1.2.2.07 Půdorys 1.NP | [14 empty] | VV | 2 | 1 | True | 0 | ROZPOCET
| VV |  | (12,295+6,75+17,2+12,35)*4,32 |  | 209.93 | [12 empty] | VV | 2 | 2 | True | 0 | ROZPOCET
| VV |  | -(0,9*1,97*3+1,1*3,15+1,125*2,25*7+1,415*3,15+1,125*1*2+3*1) |  | -36.21 | [12 empty] | VV | 2 | 2 | True | 0 | ROZPOCET
| VV |  | Mezisoučet |  | 173.72 | [12 empty] | VV | 2 | 3 | True | 0 | ROZPOCET
| VV |  | D.1.1.2.2.08 Půdorys 2.NP | [14 empty] | VV | 2 | 1 | True | 0 | ROZPOCET
| VV |  | (34,215+33,65+10,735+12,35+7,05+6,75+74,05+17,1)*4,39 |  | 860.001 | [12 empty] | VV | 2 | 2 | True | 0 | ROZPOCET
| VV |  | -(1,125*2,25*6+1,125*2,71+1,125*2,25*49+0,9*1,97*7+1,6*1,97) |  | -157.831 | [12 empty] | VV | 2 | 2 | True | 0 | ROZPOCET
| VV |  | Mezisoučet |  | 702.17 | [12 empty] | VV | 2 | 3 | True | 0 | ROZPOCET
| VV |  | Součet |  | 875.89 | [12 empty] | VV | 2 | 4 | True | 1 | ROZPOCET
101 | K | 311238931 | Založení zdiva z broušených cihel na zakládací maltu, tlouštky zdiva přes 150 do 175 mm | m | 132.94 |  | 0 | CS ÚRS 2025 01 |  | základní |  | 0 | 0.0104 | 1.3826 | 0 | 0 | 4 | K | 2 |  |  |  | ROZPOCET | [5 empty] | 0 | 0 | 0 | 0 | 0 | 1 | 0 | 4 | -898873077
| Online PSC |  | https://podminky.urs.cz/item/CS_URS_2025_01/311238931 | [14 empty] | Online PSC | 2
| VV |  | D.1.1.01 D - Technická zpráva | [14 empty] | VV | 2 | 1 | True | 0 | ROZPOCET
| VV |  | D.1.1.2.2.07 Půdorys 1.NP | [14 empty] | VV | 2 | 1 | True | 0 | ROZPOCET
| VV |  | (5,245+2,45+8,7+1,8+8,7+5*5+20,76+7,535+2+0,25+7,55+6,45*2) |  | 102.89 | [12 empty] | VV | 2 | 2 | True | 0 | ROZPOCET
| VV |  | Mezisoučet |  | 102.89 | [12 empty] | VV | 2 | 3 | True | 0 | ROZPOCET
| VV |  | D.1.1.2.2.08 Půdorys 2.NP | [14 empty] | VV | 2 | 1 | True | 0 | ROZPOCET
| VV |  | (1,76+9,34+0,355+9,5+8,495+0,6) |  | 30.05 | [12 empty] | VV | 2 | 2 | True | 0 | ROZPOCET
| VV |  | Mezisoučet |  | 30.05 | [12 empty] | VV | 2 | 3 | True | 0 | ROZPOCET
| VV |  | Součet |  | 132.94 | [12 empty] | VV | 2 | 4 | True | 1 | ROZPOCET
102 | K | 311238933 | Založení zdiva z broušených cihel na zakládací maltu, tlouštky zdiva přes 175 do 200 mm | m | 6.29 |  | 0 | CS ÚRS 2025 01 |  | základní |  | 0 | 0.0124 | 0.077996 | 0 | 0 | 4 | K | 2 |  |  |  | ROZPOCET | [5 empty] | 0 | 0 | 0 | 0 | 0 | 1 | 0 | 4 | 1106017533
| Online PSC |  | https://podminky.urs.cz/item/CS_URS_2025_01/311238933 | [14 empty] | Online PSC | 2
| VV |  | D.1.1.01 D - Technická zpráva | [14 empty] | VV | 2 | 1 | True | 0 | ROZPOCET
| VV |  | D.1.1.2.2.07 Půdorys 1.NP | [14 empty] | VV | 2 | 1 | True | 0 | ROZPOCET
| VV |  | 6,29 |  | 6.29 | [12 empty] | VV | 2 | 2 | True | 0 | ROZPOCET
| VV |  | Součet |  | 6.29 | [12 empty] | VV | 2 | 4 | True | 1 | ROZPOCET
103 | K | 311238935 | Založení zdiva z broušených cihel na zakládací maltu, tlouštky zdiva přes 200 do 250 mm | m | 75.72 |  | 0 | CS ÚRS 2025 01 |  | základní |  | 0 | 0.01552 | 1.1752 | 0 | 0 | 4 | K | 2 |  |  |  | ROZPOCET | [5 empty] | 0 | 0 | 0 | 0 | 0 | 1 | 0 | 4 | 641539689
| Online PSC |  | https://podminky.urs.cz/item/CS_URS_2025_01/311238935 | [14 empty] | Online PSC | 2
| VV |  | D.1.1.01 D - Technická zpráva | [14 empty] | VV | 2 | 1 | True | 0 | ROZPOCET
| VV |  | D.1.1.2.2.07 Půdorys 1.NP | [14 empty] | VV | 2 | 1 | True | 0 | ROZPOCET
| VV |  | 7,55 |  | 7.55 | [12 empty] | VV | 2 | 2 | True | 0 | ROZPOCET
| VV |  | 3,2 |  | 3.2 | [12 empty] | VV | 2 | 2 | True | 0 | ROZPOCET
| VV |  | Mezisoučet |  | 10.75 | [12 empty] | VV | 2 | 3 | True | 0 | ROZPOCET
| VV |  | D.1.1.2.2.08 Půdorys 2.NP | [14 empty] | VV | 2 | 1 | True | 0 | ROZPOCET
| VV |  | 3,2 |  | 3.2 | [12 empty] | VV | 2 | 2 | True | 0 | ROZPOCET
| VV |  | Mezisoučet |  | 3.2 | [12 empty] | VV | 2 | 3 | True | 0 | ROZPOCET
| VV |  | D.1.1.2.2.07 Půdorys 1.NP | [14 empty] | VV | 2 | 1 | True | 0 | ROZPOCET
| VV |  | (6,45+4,1) |  | 10.55 | [12 empty] | VV | 2 | 2 | True | 0 | ROZPOCET
| VV |  | Mezisoučet |  | 10.55 | [12 empty] | VV | 2 | 3 | True | 0 | ROZPOCET
| VV |  | D.1.1.2.2.08 Půdorys 2.NP | [14 empty] | VV | 2 | 1 | True | 0 | ROZPOCET
| VV |  | (6,5+11,65+16,535*2) |  | 51.22 | [12 empty] | VV | 2 | 2 | True | 0 | ROZPOCET
| VV |  | Mezisoučet |  | 51.22 | [12 empty] | VV | 2 | 3 | True | 0 | ROZPOCET
| VV |  | Součet |  | 75.72 | [12 empty] | VV | 2 | 4 | True | 1 | ROZPOCET
104 | K | 311238937 | Založení zdiva z broušených cihel na zakládací maltu, tlouštky zdiva přes 250 do 300 mm | m | 541.36 |  | 0 | CS ÚRS 2025 01 |  | základní |  | 0 | 0.01856 | 10.0476 | 0 | 0 | 4 | K | 2 |  |  |  | ROZPOCET | [5 empty] | 0 | 0 | 0 | 0 | 0 | 1 | 0 | 4 | -1097336567
| Online PSC |  | https://podminky.urs.cz/item/CS_URS_2025_01/311238937 | [14 empty] | Online PSC | 2
| VV |  | D.1.1.01 D - Technická zpráva | [14 empty] | VV | 2 | 1 | True | 0 | ROZPOCET
| VV |  | D.1.1.2.2.07 Půdorys 1.NP | [14 empty] | VV | 2 | 1 | True | 0 | ROZPOCET
| VV |  | (0,25+8,15+17,715+12,69+17,1+8,535+3,235+4,1+7,25+6+7,85+3,565+9,045+4+0,25) |  | 109.735 | [12 empty] | VV | 2 | 2 | True | 0 | ROZPOCET
| VV |  | (8,15+8,685+7,25+24,3+8,7*2+4,47+6,45+9*2+6,435+5,54+5,615+3,1) |  | 115.395 | [12 empty] | VV | 2 | 2 | True | 0 | ROZPOCET
| VV |  | Mezisoučet |  | 225.13 | [12 empty] | VV | 2 | 3 | True | 0 | ROZPOCET
| VV |  | D.1.1.2.2.08 Půdorys 2.NP | [14 empty] | VV | 2 | 1 | True | 0 | ROZPOCET
| VV |  | (8,15+0,25+8,55*2+3,235+4,415+6,95) |  | 40.1 | [12 empty] | VV | 2 | 2 | True | 0 | ROZPOCET
| VV |  | Mezisoučet |  | 40.1 | [12 empty] | VV | 2 | 3 | True | 0 | ROZPOCET
| VV |  | D.1.1.2.2.07 Půdorys 1.NP | [14 empty] | VV | 2 | 1 | True | 0 | ROZPOCET
| VV |  | (15,135+16,5) |  | 31.635 | [12 empty] | VV | 2 | 2 | True | 0 | ROZPOCET
| VV |  | Mezisoučet |  | 31.635 | [12 empty] | VV | 2 | 3 | True | 0 | ROZPOCET
| VV |  | D.1.1.2.2.07 Půdorys 1.NP | [14 empty] | VV | 2 | 1 | True | 0 | ROZPOCET
| VV |  | (12,295+6,75+17,2+12,35) |  | 48.595 | [12 empty] | VV | 2 | 2 | True | 0 | ROZPOCET
| VV |  | Mezisoučet |  | 48.595 | [12 empty] | VV | 2 | 3 | True | 0 | ROZPOCET
| VV |  | D.1.1.2.2.08 Půdorys 2.NP | [14 empty] | VV | 2 | 1 | True | 0 | ROZPOCET
| VV |  | (34,215+33,65+10,735+12,35+7,05+6,75+74,05+17,1) |  | 195.9 | [12 empty] | VV | 2 | 2 | True | 0 | ROZPOCET
| VV |  | Mezisoučet |  | 195.9 | [12 empty] | VV | 2 | 3 | True | 0 | ROZPOCET
| VV |  | Součet |  | 541.36 | [12 empty] | VV | 2 | 4 | True | 1 | ROZPOCET
105 | K | 311321815R | Nadzákladové zdi z betonu železového (bez výztuže) nosné pohledového (v přírodní barvě drtí a přísad) tř. C 30/37 - XC1 | m3 | 2.939 |  | 0 |  |  | základní |  | 0 | 2.5019 | 7.353 | 0 | 0 | 4 | K | 2 |  |  |  | ROZPOCET | [5 empty] | 0 | 0 | 0 | 0 | 0 | 1 | 0 | 4 | -1401981202
| VV |  | D.1.1.1 Technická zpráva | [14 empty] | VV | 2 | 1 | True | 0 | ROZPOCET
| VV |  | D.1.2.2.2. Výkres tvaru základových konstrukcí | [14 empty] | VV | 2 | 1 | True | 0 | ROZPOCET
| VV |  | "stěna výtahová šachta -1,69/-0,26m" (1,9+2,38+1,77)*0,3*1,43+1,6*0,15*1,43 |  | 2.939 | [12 empty] | VV | 2 | 2 | True | 0 | ROZPOCET
| VV |  | Součet |  | 2.939 | [12 empty] | VV | 2 | 4 | True | 1 | ROZPOCET
106 | K | 311351121 | Bednění nadzákladových zdí nosných rovné oboustranné za každou stranu zřízení | m2 | 17.089 |  | 0 | CS ÚRS 2025 01 |  | základní |  | 0 | 0.00275 | 0.046995 | 0 | 0 | 4 | K | 2 |  |  |  | ROZPOCET | [5 empty] | 0 | 0 | 0 | 0 | 0 | 1 | 0 | 4 | -643470678
| Online PSC |  | https://podminky.urs.cz/item/CS_URS_2025_01/311351121 | [14 empty] | Online PSC | 2
| VV |  | D.1.1.1 Technická zpráva | [14 empty] | VV | 2 | 1 | True | 0 | ROZPOCET
| VV |  | D.1.2.2.2. Výkres tvaru základových konstrukcí | [14 empty] | VV | 2 | 1 | True | 0 | ROZPOCET
| VV |  | "stěna výtahová šachta -1,69/-0,26m" (2,07+2,2+2,38+1,77+1,6+1,93)*1,43 |  | 17.089 | [12 empty] | VV | 2 | 2 | True | 0 | ROZPOCET
| VV |  | Součet |  | 17.089 | [12 empty] | VV | 2 | 4 | True | 1 | ROZPOCET
107 | K | 311351122 | Bednění nadzákladových zdí nosných rovné oboustranné za každou stranu odstranění | m2 | 17.089 |  | 0 | CS ÚRS 2025 01 |  | základní |  | 0 | 0 | 0 | 0 | 0 | 4 | K | 2 |  |  |  | ROZPOCET | [5 empty] | 0 | 0 | 0 | 0 | 0 | 1 | 0 | 4 | -248201196
| Online PSC |  | https://podminky.urs.cz/item/CS_URS_2025_01/311351122 | [14 empty] | Online PSC | 2
| VV |  | D.1.1.1 Technická zpráva | [14 empty] | VV | 2 | 1 | True | 0 | ROZPOCET
| VV |  | D.1.2.2.2. Výkres tvaru základových konstrukcí | [14 empty] | VV | 2 | 1 | True | 0 | ROZPOCET
| VV |  | "stěna výtahová šachta -1,69/-0,26m" (2,07+2,2+2,38+1,77+1,6+1,93)*1,43 |  | 17.089 | [12 empty] | VV | 2 | 2 | True | 0 | ROZPOCET
| VV |  | Součet |  | 17.089 | [12 empty] | VV | 2 | 4 | True | 1 | ROZPOCET
108 | K | 311351311 | Bednění nadzákladových zdí nosných rovné jednostranné zřízení | m2 | 57.012 |  | 0 | CS ÚRS 2025 01 |  | základní |  | 0 | 0.00346 | 0.19726 | 0 | 0 | 4 | K | 2 |  |  |  | ROZPOCET | [5 empty] | 0 | 0 | 0 | 0 | 0 | 1 | 0 | 4 | -2013453533
| Online PSC |  | https://podminky.urs.cz/item/CS_URS_2025_01/311351311 | [14 empty] | Online PSC | 2
| VV |  | D.1.1.1 Technická zpráva | [14 empty] | VV | 2 | 1 | True | 0 | ROZPOCET
| VV |  | D.1.2.2.2. Výkres tvaru základových konstrukcí | [14 empty] | VV | 2 | 1 | True | 0 | ROZPOCET
| VV |  | "SN02.07" (1,34+0,3)*4,39*2+(1,6*16,1-1,2*2,18*2)*2+(1,2+2,18*2)*0,14*2 |  | 57.012 | [12 empty] | VV | 2 | 2 | True | 0 | ROZPOCET
| VV |  | Součet |  | 57.012 | [12 empty] | VV | 2 | 4 | True | 1 | ROZPOCET
109 | K | 311351312 | Bednění nadzákladových zdí nosných rovné jednostranné odstranění | m2 | 57.012 |  | 0 | CS ÚRS 2025 01 |  | základní |  | 0 | 0 | 0 | 0 | 0 | 4 | K | 2 |  |  |  | ROZPOCET | [5 empty] | 0 | 0 | 0 | 0 | 0 | 1 | 0 | 4 | 1719637702
| Online PSC |  | https://podminky.urs.cz/item/CS_URS_2025_01/311351312 | [14 empty] | Online PSC | 2
| VV |  | D.1.1.1 Technická zpráva | [14 empty] | VV | 2 | 1 | True | 0 | ROZPOCET
| VV |  | D.1.2.2.2. Výkres tvaru základových konstrukcí | [14 empty] | VV | 2 | 1 | True | 0 | ROZPOCET
| VV |  | "SN02.07" (1,34+0,3)*4,39*2+(1,6*16,1-1,2*2,18*2)*2+(1,2+2,18*2)*0,14*2 |  | 57.012 | [12 empty] | VV | 2 | 2 | True | 0 | ROZPOCET
| VV |  | Součet |  | 57.012 | [12 empty] | VV | 2 | 4 | True | 1 | ROZPOCET
110 | K | 311351911 | Bednění nadzákladových zdí nosných Příplatek k cenám bednění za pohledový beton | m2 | 10.11 |  | 0 | CS ÚRS 2025 01 |  | základní |  | 0 | 0.0025 | 0.025275 | 0 | 0 | 4 | K | 2 |  |  |  | ROZPOCET | [5 empty] | 0 | 0 | 0 | 0 | 0 | 1 | 0 | 4 | 1620912539
| Online PSC |  | https://podminky.urs.cz/item/CS_URS_2025_01/311351911 | [14 empty] | Online PSC | 2
| VV |  | D.1.1.1 Technická zpráva | [14 empty] | VV | 2 | 1 | True | 0 | ROZPOCET
| VV |  | D.1.2.2.2. Výkres tvaru základových konstrukcí | [14 empty] | VV | 2 | 1 | True | 0 | ROZPOCET
| VV |  | "stěna výtahová šachta -1,69/-0,26m" (1,77+1,6+1,93+1,77)*1,43 |  | 10.11 | [12 empty] | VV | 2 | 2 | True | 0 | ROZPOCET
| VV |  | Součet |  | 10.11 | [12 empty] | VV | 2 | 4 | True | 1 | ROZPOCET
111 | K | 317168012 | Překlady keramické ploché osazené do maltového lože, výšky překladu 71 mm šířky 115 mm, délky 1250 mm | kus | 4 |  | 0 | CS ÚRS 2025 01 |  | základní |  | 0 | 0.02278 | 0.09112 | 0 | 0 | 4 | K | 2 |  |  |  | ROZPOCET | [5 empty] | 0 | 0 | 0 | 0 | 0 | 1 | 0 | 4 | 1712041727
| Online PSC |  | https://podminky.urs.cz/item/CS_URS_2025_01/317168012 | [14 empty] | Online PSC | 2
| VV |  | D.1.1.01 D - Technická zpráva | [14 empty] | VV | 2 | 1 | True | 0 | ROZPOCET
| VV |  | D.1.1.3.02.07 Výpis překladů | [14 empty] | VV | 2 | 1 | True | 0 | ROZPOCET
| VV |  | "PK03.01" 4*1 |  | 4 | [12 empty] | VV | 2 | 2 | True | 0 | ROZPOCET
| VV |  | Součet |  | 4 | [12 empty] | VV | 2 | 4 | True | 1 | ROZPOCET
112 | K | 317168022 | Překlady keramické ploché osazené do maltového lože, výšky překladu 71 mm šířky 145 mm, délky 1250 mm | kus | 21 |  | 0 | CS ÚRS 2025 01 |  | základní |  | 0 | 0.02693 | 0.56553 | 0 | 0 | 4 | K | 2 |  |  |  | ROZPOCET | [5 empty] | 0 | 0 | 0 | 0 | 0 | 1 | 0 | 4 | 915514676
| Online PSC |  | https://podminky.urs.cz/item/CS_URS_2025_01/317168022 | [14 empty] | Online PSC | 2
| VV |  | D.1.1.01 D - Technická zpráva | [14 empty] | VV | 2 | 1 | True | 0 | ROZPOCET
| VV |  | D.1.1.3.02.07 Výpis překladů | [14 empty] | VV | 2 | 1 | True | 0 | ROZPOCET
| VV |  | "PK03.02" 21*1 |  | 21 | [12 empty] | VV | 2 | 2 | True | 0 | ROZPOCET
| VV |  | Součet |  | 21 | [12 empty] | VV | 2 | 4 | True | 1 | ROZPOCET
113 | K | 317168024 | Překlady keramické ploché osazené do maltového lože, výšky překladu 71 mm šířky 145 mm, délky 1750 mm | kus | 2 |  | 0 | CS ÚRS 2025 01 |  | základní |  | 0 | 0.03698 | 0.07396 | 0 | 0 | 4 | K | 2 |  |  |  | ROZPOCET | [5 empty] | 0 | 0 | 0 | 0 | 0 | 1 | 0 | 4 | -843897624
| Online PSC |  | https://podminky.urs.cz/item/CS_URS_2025_01/317168024 | [14 empty] | Online PSC | 2
| VV |  | D.1.1.01 D - Technická zpráva | [14 empty] | VV | 2 | 1 | True | 0 | ROZPOCET
| VV |  | D.1.1.3.02.07 Výpis překladů | [14 empty] | VV | 2 | 1 | True | 0 | ROZPOCET
| VV |  | "PK03.03" 2*1 |  | 2 | [12 empty] | VV | 2 | 2 | True | 0 | ROZPOCET
| VV |  | Součet |  | 2 | [12 empty] | VV | 2 | 4 | True | 1 | ROZPOCET
114 | K | 317168026 | Překlady keramické ploché osazené do maltového lože, výšky překladu 71 mm šířky 145 mm, délky 2250 mm | kus | 1 |  | 0 | CS ÚRS 2025 01 |  | základní |  | 0 | 0.04776 | 0.04776 | 0 | 0 | 4 | K | 2 |  |  |  | ROZPOCET | [5 empty] | 0 | 0 | 0 | 0 | 0 | 1 | 0 | 4 | 360607941
| Online PSC |  | https://podminky.urs.cz/item/CS_URS_2025_01/317168026 | [14 empty] | Online PSC | 2
| VV |  | D.1.1.01 D - Technická zpráva | [14 empty] | VV | 2 | 1 | True | 0 | ROZPOCET
| VV |  | D.1.1.3.02.07 Výpis překladů | [14 empty] | VV | 2 | 1 | True | 0 | ROZPOCET
| VV |  | "PK03.04" 1*1 |  | 1 | [12 empty] | VV | 2 | 2 | True | 0 | ROZPOCET
| VV |  | Součet |  | 1 | [12 empty] | VV | 2 | 4 | True | 1 | ROZPOCET
115 | K | 317168052 | Překlady keramické vysoké osazené do maltového lože, šířky překladu 70 mm výšky 238 mm, délky 1250 mm | kus | 123 |  | 0 | CS ÚRS 2025 01 |  | základní |  | 0 | 0.04555 | 5.6026 | 0 | 0 | 4 | K | 2 |  |  |  | ROZPOCET | [5 empty] | 0 | 0 | 0 | 0 | 0 | 1 | 0 | 4 | -1328171710
| Online PSC |  | https://podminky.urs.cz/item/CS_URS_2025_01/317168052 | [14 empty] | Online PSC | 2
| VV |  | D.1.1.01 D - Technická zpráva | [14 empty] | VV | 2 | 1 | True | 0 | ROZPOCET
| VV |  | D.1.1.3.02.07 Výpis překladů | [14 empty] | VV | 2 | 1 | True | 0 | ROZPOCET
| VV |  | "PK03.05" 13*2 |  | 26 | [12 empty] | VV | 2 | 2 | True | 0 | ROZPOCET
| VV |  | "PK03.07" 1*2 |  | 2 | [12 empty] | VV | 2 | 2 | True | 0 | ROZPOCET
| VV |  | "PK03.08" 5*3 |  | 15 | [12 empty] | VV | 2 | 2 | True | 0 | ROZPOCET
| VV |  | "PK03.10" 20*4 |  | 80 | [12 empty] | VV | 2 | 2 | True | 0 | ROZPOCET
| VV |  | Součet |  | 123 | [12 empty] | VV | 2 | 4 | True | 1 | ROZPOCET
116 | K | 317168053 | Překlady keramické vysoké osazené do maltového lože, šířky překladu 70 mm výšky 238 mm, délky 1500 mm | kus | 312 |  | 0 | CS ÚRS 2025 01 |  | základní |  | 0 | 0.05455 | 17.0196 | 0 | 0 | 4 | K | 2 |  |  |  | ROZPOCET | [5 empty] | 0 | 0 | 0 | 0 | 0 | 1 | 0 | 4 | 208327604
| Online PSC |  | https://podminky.urs.cz/item/CS_URS_2025_01/317168053 | [14 empty] | Online PSC | 2
| VV |  | D.1.1.01 D - Technická zpráva | [14 empty] | VV | 2 | 1 | True | 0 | ROZPOCET
| VV |  | D.1.1.3.02.07 Výpis překladů | [14 empty] | VV | 2 | 1 | True | 0 | ROZPOCET
| VV |  | "PK03.06" 8*2 |  | 16 | [12 empty] | VV | 2 | 2 | True | 0 | ROZPOCET
| VV |  | "PK03.11" 74*4 |  | 296 | [12 empty] | VV | 2 | 2 | True | 0 | ROZPOCET
| VV |  | Součet |  | 312 | [12 empty] | VV | 2 | 4 | True | 1 | ROZPOCET
117 | K | 317168054 | Překlady keramické vysoké osazené do maltového lože, šířky překladu 70 mm výšky 238 mm, délky 1750 mm | kus | 16 |  | 0 | CS ÚRS 2025 01 |  | základní |  | 0 | 0.06355 | 1.0168 | 0 | 0 | 4 | K | 2 |  |  |  | ROZPOCET | [5 empty] | 0 | 0 | 0 | 0 | 0 | 1 | 0 | 4 | 1339641296
| Online PSC |  | https://podminky.urs.cz/item/CS_URS_2025_01/317168054 | [14 empty] | Online PSC | 2
| VV |  | D.1.1.01 D - Technická zpráva | [14 empty] | VV | 2 | 1 | True | 0 | ROZPOCET
| VV |  | D.1.1.3.02.07 Výpis překladů | [14 empty] | VV | 2 | 1 | True | 0 | ROZPOCET
| VV |  | "PK03.12" 4*4 |  | 16 | [12 empty] | VV | 2 | 2 | True | 0 | ROZPOCET
| VV |  | Součet |  | 16 | [12 empty] | VV | 2 | 4 | True | 1 | ROZPOCET
118 | K | 317168055 | Překlady keramické vysoké osazené do maltového lože, šířky překladu 70 mm výšky 238 mm, délky 2000 mm | kus | 16 |  | 0 | CS ÚRS 2025 01 |  | základní |  | 0 | 0.07285 | 1.1656 | 0 | 0 | 4 | K | 2 |  |  |  | ROZPOCET | [5 empty] | 0 | 0 | 0 | 0 | 0 | 1 | 0 | 4 | -41679183
| Online PSC |  | https://podminky.urs.cz/item/CS_URS_2025_01/317168055 | [14 empty] | Online PSC | 2
| VV |  | D.1.1.01 D - Technická zpráva | [14 empty] | VV | 2 | 1 | True | 0 | ROZPOCET
| VV |  | D.1.1.3.02.07 Výpis překladů | [14 empty] | VV | 2 | 1 | True | 0 | ROZPOCET
| VV |  | "PK03.13" 4*4 |  | 16 | [12 empty] | VV | 2 | 2 | True | 0 | ROZPOCET
| VV |  | Součet |  | 16 | [12 empty] | VV | 2 | 4 | True | 1 | ROZPOCET
119 | K | 317168056 | Překlady keramické vysoké osazené do maltového lože, šířky překladu 70 mm výšky 238 mm, délky 2250 mm | kus | 12 |  | 0 | CS ÚRS 2025 01 |  | základní |  | 0 | 0.08185 | 0.9822 | 0 | 0 | 4 | K | 2 |  |  |  | ROZPOCET | [5 empty] | 0 | 0 | 0 | 0 | 0 | 1 | 0 | 4 | -340476630
| Online PSC |  | https://podminky.urs.cz/item/CS_URS_2025_01/317168056 | [14 empty] | Online PSC | 2
| VV |  | D.1.1.01 D - Technická zpráva | [14 empty] | VV | 2 | 1 | True | 0 | ROZPOCET
| VV |  | D.1.1.3.02.07 Výpis překladů | [14 empty] | VV | 2 | 1 | True | 0 | ROZPOCET
| VV |  | "PK03.14" 3*4 |  | 12 | [12 empty] | VV | 2 | 2 | True | 0 | ROZPOCET
| VV |  | Součet |  | 12 | [12 empty] | VV | 2 | 4 | True | 1 | ROZPOCET
120 | K | 317168059 | Překlady keramické vysoké osazené do maltového lože, šířky překladu 70 mm výšky 238 mm, délky 3000 mm | kus | 8 |  | 0 | CS ÚRS 2025 01 |  | základní |  | 0 | 0.10905 | 0.8724 | 0 | 0 | 4 | K | 2 |  |  |  | ROZPOCET | [5 empty] | 0 | 0 | 0 | 0 | 0 | 1 | 0 | 4 | -1441920255
| Online PSC |  | https://podminky.urs.cz/item/CS_URS_2025_01/317168059 | [14 empty] | Online PSC | 2
| VV |  | D.1.1.01 D - Technická zpráva | [14 empty] | VV | 2 | 1 | True | 0 | ROZPOCET
| VV |  | D.1.1.3.02.07 Výpis překladů | [14 empty] | VV | 2 | 1 | True | 0 | ROZPOCET
| VV |  | "PK03.15" 2*4 |  | 8 | [12 empty] | VV | 2 | 2 | True | 0 | ROZPOCET
| VV |  | Součet |  | 8 | [12 empty] | VV | 2 | 4 | True | 1 | ROZPOCET
121 | K | 317168060 | Překlady keramické vysoké osazené do maltového lože, šířky překladu 70 mm výšky 238 mm, délky 3250 mm | kus | 4 |  | 0 | CS ÚRS 2025 01 |  | základní |  | 0 | 0.11805 | 0.4722 | 0 | 0 | 4 | K | 2 |  |  |  | ROZPOCET | [5 empty] | 0 | 0 | 0 | 0 | 0 | 1 | 0 | 4 | 1443177100
| Online PSC |  | https://podminky.urs.cz/item/CS_URS_2025_01/317168060 | [14 empty] | Online PSC | 2
| VV |  | D.1.1.01 D - Technická zpráva | [14 empty] | VV | 2 | 1 | True | 0 | ROZPOCET
| VV |  | D.1.1.3.02.07 Výpis překladů | [14 empty] | VV | 2 | 1 | True | 0 | ROZPOCET
| VV |  | "PK03.16" 1*4 |  | 4 | [12 empty] | VV | 2 | 2 | True | 0 | ROZPOCET
| VV |  | Součet |  | 4 | [12 empty] | VV | 2 | 4 | True | 1 | ROZPOCET
122 | K | 317168061 | Překlady keramické vysoké osazené do maltového lože, šířky překladu 70 mm výšky 238 mm, délky 3500 mm | kus | 4 |  | 0 | CS ÚRS 2025 01 |  | základní |  | 0 | 0.12705 | 0.5082 | 0 | 0 | 4 | K | 2 |  |  |  | ROZPOCET | [5 empty] | 0 | 0 | 0 | 0 | 0 | 1 | 0 | 4 | 1316368463
| Online PSC |  | https://podminky.urs.cz/item/CS_URS_2025_01/317168061 | [14 empty] | Online PSC | 2
| VV |  | D.1.1.01 D - Technická zpráva | [14 empty] | VV | 2 | 1 | True | 0 | ROZPOCET
| VV |  | D.1.1.3.02.07 Výpis překladů | [14 empty] | VV | 2 | 1 | True | 0 | ROZPOCET
| VV |  | "PK03.18" 1*4 |  | 4 | [12 empty] | VV | 2 | 2 | True | 0 | ROZPOCET
| VV |  | Součet |  | 4 | [12 empty] | VV | 2 | 4 | True | 1 | ROZPOCET
123 | K | 317234410 | Vyzdívka mezi nosníky cihlami pálenými na maltu cementovou | m3 | 0.838 |  | 0 | CS ÚRS 2025 01 |  | základní |  | 0 | 1.943 | 1.6283 | 0 | 0 | 4 | K | 2 |  |  |  | ROZPOCET | [5 empty] | 0 | 0 | 0 | 0 | 0 | 1 | 0 | 4 | -1251393994
| Online PSC |  | https://podminky.urs.cz/item/CS_URS_2025_01/317234410 | [14 empty] | Online PSC | 2
| VV |  | D.1.1.01 D - Technická zpráva | [14 empty] | VV | 2 | 1 | True | 0 | ROZPOCET
| VV |  | D.1.1.3.02.07 Výpis překladů | [14 empty] | VV | 2 | 1 | True | 0 | ROZPOCET
| VV |  | "PK06.17" 2,07*0,7*0,12*2 |  | 0.348 | [12 empty] | VV | 2 | 2 | True | 0 | ROZPOCET
| VV |  | "PK06.18" 1,7*0,8*0,12*3 |  | 0.49 | [12 empty] | VV | 2 | 2 | True | 0 | ROZPOCET
| VV |  | Součet |  | 0.838 | [12 empty] | VV | 2 | 4 | True | 1 | ROZPOCET
124 | K | 317941121 | Osazování ocelových válcovaných nosníků na zdivu I nebo IE nebo U nebo UE nebo L do č. 12 nebo výšky do 120 mm | t | 0.299 |  | 0 | CS ÚRS 2025 01 |  | základní |  | 0 | 0.01954 | 0.0058425 | 0 | 0 | 4 | K | 2 |  |  |  | ROZPOCET | [5 empty] | 0 | 0 | 0 | 0 | 0 | 1 | 0 | 4 | 1618918310
| Online PSC |  | https://podminky.urs.cz/item/CS_URS_2025_01/317941121 | [14 empty] | Online PSC | 2
| VV |  | D.1.1.01 D - Technická zpráva | [14 empty] | VV | 2 | 1 | True | 0 | ROZPOCET
| VV |  | D.1.1.3.02.07 Výpis překladů | [14 empty] | VV | 2 | 1 | True | 0 | ROZPOCET
| VV |  | "PK06.17" (4*2,07*8,1*0,001)*2 |  | 0.134 | [12 empty] | VV | 2 | 2 | True | 0 | ROZPOCET
| VV |  | "PK06.18" (4*1,7*8,1*0,001)*3 |  | 0.165 | [12 empty] | VV | 2 | 2 | True | 0 | ROZPOCET
| VV |  | Součet |  | 0.299 | [12 empty] | VV | 2 | 4 | True | 1 | ROZPOCET
125 | M | 13010742 | ocel profilová jakost S235JR (11 375) průřez IPE 100 | t | 0.314 |  | 0 | CS ÚRS 2025 01 |  | základní |  | 0 | 1 | 0.314 | 0 | 0 | 8 | M | 2 |  |  |  | ROZPOCET | [5 empty] | 0 | 0 | 0 | 0 | 0 | 1 | 0 | 4 | 1403027714
| VV |  | D.1.1.01 D - Technická zpráva | [14 empty] | VV | 2 | 1 | True | 0 | ROZPOCET
| VV |  | D.1.1.3.02.07 Výpis překladů | [14 empty] | VV | 2 | 1 | True | 0 | ROZPOCET
| VV |  | "PK06.17" (4*2,07*8,1*0,001)*2 |  | 0.134 | [12 empty] | VV | 2 | 2 | True | 0 | ROZPOCET
| VV |  | "PK06.18" (4*1,7*8,1*0,001)*3 |  | 0.165 | [12 empty] | VV | 2 | 2 | True | 0 | ROZPOCET
| VV |  | Součet |  | 0.299 | [12 empty] | VV | 2 | 4 | True | 1 | ROZPOCET
| VV |  | 0,299*1,05 'Přepočtené koeficientem množství |  | 0.314 | [12 empty] | VV | 2 | 2 | False | 1 | ROZPOCET
126 | K | 317998110 | Izolace tepelná mezi překlady z pěnového polystyrenu výšky 24 cm, tloušťky do 30 mm | m | 167.25 |  | 0 | CS ÚRS 2025 01 |  | základní |  | 0 | 0.00011 | 0.018398 | 0 | 0 | 4 | K | 2 |  |  |  | ROZPOCET | [5 empty] | 0 | 0 | 0 | 0 | 0 | 1 | 0 | 4 | 1827274280
| Online PSC |  | https://podminky.urs.cz/item/CS_URS_2025_01/317998110 | [14 empty] | Online PSC | 2
| VV |  | D.1.1.01 D - Technická zpráva | [14 empty] | VV | 2 | 1 | True | 0 | ROZPOCET
| VV |  | D.1.1.3.02.07 Výpis překladů | [14 empty] | VV | 2 | 1 | True | 0 | ROZPOCET
| VV |  | "PK03.09" 2*1 |  | 2 | [12 empty] | VV | 2 | 2 | True | 0 | ROZPOCET
| VV |  | "PK03.10" 19*1,25 |  | 23.75 | [12 empty] | VV | 2 | 2 | True | 0 | ROZPOCET
| VV |  | "PK03.11" 74*1,5 |  | 111 | [12 empty] | VV | 2 | 2 | True | 0 | ROZPOCET
| VV |  | "PK03.12" 3*1,75 |  | 5.25 | [12 empty] | VV | 2 | 2 | True | 0 | ROZPOCET
| VV |  | "PK03.13" 4*2 |  | 8 | [12 empty] | VV | 2 | 2 | True | 0 | ROZPOCET
| VV |  | "PK03.14" 2*2,25 |  | 4.5 | [12 empty] | VV | 2 | 2 | True | 0 | ROZPOCET
| VV |  | "PK03.15" 2*3 |  | 6 | [12 empty] | VV | 2 | 2 | True | 0 | ROZPOCET
| VV |  | "PK03.16" 1*3,25 |  | 3.25 | [12 empty] | VV | 2 | 2 | True | 0 | ROZPOCET
| VV |  | "PK03.18" 1*3,5 |  | 3.5 | [12 empty] | VV | 2 | 2 | True | 0 | ROZPOCET
| VV |  | Součet |  | 167.25 | [12 empty] | VV | 2 | 4 | True | 1 | ROZPOCET
127 | K | 317998111 | Izolace tepelná mezi překlady z pěnového polystyrenu výšky 24 cm, tloušťky přes 30 do 50 mm | m | 35.75 |  | 0 | CS ÚRS 2025 01 |  | základní |  | 0 | 0.00019 | 0.0067925 | 0 | 0 | 4 | K | 2 |  |  |  | ROZPOCET | [5 empty] | 0 | 0 | 0 | 0 | 0 | 1 | 0 | 4 | 1838587054
| Online PSC |  | https://podminky.urs.cz/item/CS_URS_2025_01/317998111 | [14 empty] | Online PSC | 2
| VV |  | D.1.1.01 D - Technická zpráva | [14 empty] | VV | 2 | 1 | True | 0 | ROZPOCET
| VV |  | D.1.1.3.02.07 Výpis překladů | [14 empty] | VV | 2 | 1 | True | 0 | ROZPOCET
| VV |  | "PK03.05" 13*1,25 |  | 16.25 | [12 empty] | VV | 2 | 2 | True | 0 | ROZPOCET
| VV |  | "PK03.06" 8*1,5 |  | 12 | [12 empty] | VV | 2 | 2 | True | 0 | ROZPOCET
| VV |  | "PK03.07" 1*1,25 |  | 1.25 | [12 empty] | VV | 2 | 2 | True | 0 | ROZPOCET
| VV |  | "PK03.08" 5*1,25 |  | 6.25 | [12 empty] | VV | 2 | 2 | True | 0 | ROZPOCET
| VV |  | Součet |  | 35.75 | [12 empty] | VV | 2 | 4 | True | 1 | ROZPOCET
128 | K | 330321611R | Sloupy, pilíře, táhla, rámové stojky, vzpěry z betonu železového (bez výztuže) pohledového bez zvláštních nároků na vliv prostředí tř. C 30/37 - XC1 | m3 | 3.288 |  | 0 |  |  | základní |  | 0 | 2.5019 | 8.2261 | 0 | 0 | 4 | K | 2 |  |  |  | ROZPOCET | [5 empty] | 0 | 0 | 0 | 0 | 0 | 1 | 0 | 4 | -1545032500
| VV |  | D.1.1.01 D - Technická zpráva | [14 empty] | VV | 2 | 1 | True | 0 | ROZPOCET
| VV |  | D.1.1.2.2.07 Půdorys 1.NP | [14 empty] | VV | 2 | 1 | True | 0 | ROZPOCET
| VV |  | "SL02" 0,3*0,3*4,07*7 |  | 2.564 | [12 empty] | VV | 2 | 2 | True | 0 | ROZPOCET
| VV |  | D.1.1.2.2.8 Půdorys 2.NP | [14 empty] | VV | 2 | 1 | True | 0 | ROZPOCET
| VV |  | "SL02" 0,3*0,3*4,02*2 |  | 0.724 | [12 empty] | VV | 2 | 2 | True | 0 | ROZPOCET
| VV |  | Součet |  | 3.288 | [12 empty] | VV | 2 | 4 | True | 1 | ROZPOCET
129 | K | 330321612R | Sloupy, pilíře, táhla, rámové stojky, vzpěry z betonu železového (bez výztuže) odolného proti agresivnímu prostředí tř. C 30/37 - XC1 | m3 | 0.722 |  | 0 |  |  | základní |  | 0 | 2.5019 | 1.8064 | 0 | 0 | 4 | K | 2 |  |  |  | ROZPOCET | [5 empty] | 0 | 0 | 0 | 0 | 0 | 1 | 0 | 4 | -499291672
| VV |  | D.1.1.1 Technická zpráva | [14 empty] | VV | 2 | 1 | True | 0 | ROZPOCET
| VV |  | D.1.2.2.2. Výkres tvaru základových konstrukcí | [14 empty] | VV | 2 | 1 | True | 0 | ROZPOCET
| VV |  | "-0,255/-1,91m" 0,3*0,3*1,655*2 |  | 0.298 | [12 empty] | VV | 2 | 2 | True | 0 | ROZPOCET
| VV |  | "-0,255/-1,69m" 0,3*0,3*1,435*1 |  | 0.129 | [12 empty] | VV | 2 | 2 | True | 0 | ROZPOCET
| VV |  | "-0,255/-0,91m" 0,3*0,3*0,655*5 |  | 0.295 | [12 empty] | VV | 2 | 2 | True | 0 | ROZPOCET
| VV |  | Součet |  | 0.722 | [12 empty] | VV | 2 | 4 | True | 1 | ROZPOCET
130 | K | 331351121 | Bednění hranatých sloupů a pilířů včetně vzepření průřezu pravoúhlého čtyřúhelníka výšky do 4 m, průřezu přes 0,08 do 0,16 m2 zřízení | m2 | 9.624 |  | 0 | CS ÚRS 2025 01 |  | základní |  | 0 | 0.00244 | 0.023483 | 0 | 0 | 4 | K | 2 |  |  |  | ROZPOCET | [5 empty] | 0 | 0 | 0 | 0 | 0 | 1 | 0 | 4 | 149795293
| Online PSC |  | https://podminky.urs.cz/item/CS_URS_2025_01/331351121 | [14 empty] | Online PSC | 2
| VV |  | D.1.1.1 Technická zpráva | [14 empty] | VV | 2 | 1 | True | 0 | ROZPOCET
| VV |  | D.1.2.2.2. Výkres tvaru základových konstrukcí | [14 empty] | VV | 2 | 1 | True | 0 | ROZPOCET
| VV |  | "-0,255/-1,91m" 0,3*4*1,655*2 |  | 3.972 | [12 empty] | VV | 2 | 2 | True | 0 | ROZPOCET
| VV |  | "-0,255/-1,69m" 0,3*4*1,435*1 |  | 1.722 | [12 empty] | VV | 2 | 2 | True | 0 | ROZPOCET
| VV |  | "-0,255/-0,91m" 0,3*4*0,655*5 |  | 3.93 | [12 empty] | VV | 2 | 2 | True | 0 | ROZPOCET
| VV |  | Součet |  | 9.624 | [12 empty] | VV | 2 | 4 | True | 1 | ROZPOCET
131 | K | 331351122 | Bednění hranatých sloupů a pilířů včetně vzepření průřezu pravoúhlého čtyřúhelníka výšky do 4 m, průřezu přes 0,08 do 0,16 m2 odstranění | m2 | 9.624 |  | 0 | CS ÚRS 2025 01 |  | základní |  | 0 | 0 | 0 | 0 | 0 | 4 | K | 2 |  |  |  | ROZPOCET | [5 empty] | 0 | 0 | 0 | 0 | 0 | 1 | 0 | 4 | 1673247504
| Online PSC |  | https://podminky.urs.cz/item/CS_URS_2025_01/331351122 | [14 empty] | Online PSC | 2
| VV |  | D.1.1.1 Technická zpráva | [14 empty] | VV | 2 | 1 | True | 0 | ROZPOCET
| VV |  | D.1.2.2.2. Výkres tvaru základových konstrukcí | [14 empty] | VV | 2 | 1 | True | 0 | ROZPOCET
| VV |  | "-0,255/-1,91m" 0,3*4*1,655*2 |  | 3.972 | [12 empty] | VV | 2 | 2 | True | 0 | ROZPOCET
| VV |  | "-0,255/-1,69m" 0,3*4*1,435*1 |  | 1.722 | [12 empty] | VV | 2 | 2 | True | 0 | ROZPOCET
| VV |  | "-0,255/-0,91m" 0,3*4*0,655*5 |  | 3.93 | [12 empty] | VV | 2 | 2 | True | 0 | ROZPOCET
| VV |  | Součet |  | 9.624 | [12 empty] | VV | 2 | 4 | True | 1 | ROZPOCET
132 | K | 331351321 | Bednění hranatých sloupů a pilířů včetně vzepření průřezu pravoúhlého čtyřúhelníka výšky přes 4 do 6 m, průřezu přes 0,08 do 0,16 m2 zřízení | m2 | 43.836 |  | 0 | CS ÚRS 2025 01 |  | základní |  | 0 | 0.00228 | 0.099946 | 0 | 0 | 4 | K | 2 |  |  |  | ROZPOCET | [5 empty] | 0 | 0 | 0 | 0 | 0 | 1 | 0 | 4 | -1452027500
| Online PSC |  | https://podminky.urs.cz/item/CS_URS_2025_01/331351321 | [14 empty] | Online PSC | 2
| VV |  | D.1.1.01 D - Technická zpráva | [14 empty] | VV | 2 | 1 | True | 0 | ROZPOCET
| VV |  | D.1.1.2.2.07 Půdorys 1.NP | [14 empty] | VV | 2 | 1 | True | 0 | ROZPOCET
| VV |  | "SL02" (0,3+0,3)*2*4,07*7 |  | 34.188 | [12 empty] | VV | 2 | 2 | True | 0 | ROZPOCET
| VV |  | D.1.1.2.2.8 Půdorys 2.NP | [14 empty] | VV | 2 | 1 | True | 0 | ROZPOCET
| VV |  | "SL02" (0,3+0,3)*2*4,02*2 |  | 9.648 | [12 empty] | VV | 2 | 2 | True | 0 | ROZPOCET
| VV | Bed_sloup | Součet |  | 43.836 | [12 empty] | VV | 2 | 4 | True | 1 | ROZPOCET
133 | K | 331351322 | Bednění hranatých sloupů a pilířů včetně vzepření průřezu pravoúhlého čtyřúhelníka výšky přes 4 do 6 m, průřezu přes 0,08 do 0,16 m2 odstranění | m2 | 43.836 |  | 0 | CS ÚRS 2025 01 |  | základní |  | 0 | 0 | 0 | 0 | 0 | 4 | K | 2 |  |  |  | ROZPOCET | [5 empty] | 0 | 0 | 0 | 0 | 0 | 1 | 0 | 4 | -2022825149
| Online PSC |  | https://podminky.urs.cz/item/CS_URS_2025_01/331351322 | [14 empty] | Online PSC | 2
| VV |  | Bed_sloup |  | 43.836 | [12 empty] | VV | 2 | 2 | True | 0 | ROZPOCET
| VV |  | Součet |  | 43.836 | [12 empty] | VV | 2 | 4 | True | 1 | ROZPOCET
134 | K | 331351911 | Bednění hranatých sloupů a pilířů včetně vzepření průřezu pravoúhlého čtyřúhelníka Příplatek k cenám za pohledový beton | m2 | 43.836 |  | 0 | CS ÚRS 2025 01 |  | základní |  | 0 | 0.0027 | 0.11836 | 0 | 0 | 4 | K | 2 |  |  |  | ROZPOCET | [5 empty] | 0 | 0 | 0 | 0 | 0 | 1 | 0 | 4 | 1679929368
| Online PSC |  | https://podminky.urs.cz/item/CS_URS_2025_01/331351911 | [14 empty] | Online PSC | 2
| VV |  | Bed_sloup |  | 43.836 | [12 empty] | VV | 2 | 2 | True | 0 | ROZPOCET
| VV |  | Součet |  | 43.836 | [12 empty] | VV | 2 | 4 | True | 1 | ROZPOCET
135 | K | 331361821 | Výztuž sloupů, pilířů, rámových stojek, táhel nebo vzpěr hranatých svislých nebo šikmých (odkloněných) z betonářské oceli 10 505 (R) nebo BSt 500 | t | 1.604 |  | 0 | CS ÚRS 2025 01 |  | základní |  | 0 | 1.0524 | 1.688 | 0 | 0 | 4 | K | 2 |  |  |  | ROZPOCET | [5 empty] | 0 | 0 | 0 | 0 | 0 | 1 | 0 | 4 | -1088352972
| Online PSC |  | https://podminky.urs.cz/item/CS_URS_2025_01/331361821 | [14 empty] | Online PSC | 2
| VV |  | D.1.1.01 D - Technická zpráva | [14 empty] | VV | 2 | 1 | True | 0 | ROZPOCET
| VV |  | D.1.2.3.4 Schéma výztuže svislých konstrukcí - 400kg/m3 | [14 empty] | VV | 2 | 1 | True | 0 | ROZPOCET
| VV |  | D.1.1.2.2.07 Půdorys 1.NP | [14 empty] | VV | 2 | 1 | True | 0 | ROZPOCET
| VV |  | "SL02" 0,3*0,3*4,07*7*400*0,001 |  | 1.026 | [12 empty] | VV | 2 | 2 | True | 0 | ROZPOCET
| VV |  | D.1.1.2.2.8 Půdorys 2.NP | [14 empty] | VV | 2 | 1 | True | 0 | ROZPOCET
| VV |  | "SL02" 0,3*0,3*4,02*2*400*0,001 |  | 0.289 | [12 empty] | VV | 2 | 2 | True | 0 | ROZPOCET
| VV |  | Mezisoučet |  | 1.315 | [12 empty] | VV | 2 | 3 | True | 0 | ROZPOCET
| VV |  | "-0,255/-1,91m" 0,3*0,3*1,655*2*400*0,001 |  | 0.119 | [12 empty] | VV | 2 | 2 | True | 0 | ROZPOCET
| VV |  | "-0,255/-1,69m" 0,3*0,3*1,435*1*400*0,001 |  | 0.052 | [12 empty] | VV | 2 | 2 | True | 0 | ROZPOCET
| VV |  | "-0,255/-0,91m" 0,3*0,3*0,655*5*400*0,001 |  | 0.118 | [12 empty] | VV | 2 | 2 | True | 0 | ROZPOCET
| VV |  | Mezisoučet |  | 0.289 | [12 empty] | VV | 2 | 3 | True | 0 | ROZPOCET
| VV |  | Součet |  | 1.604 | [12 empty] | VV | 2 | 4 | True | 1 | ROZPOCET
136 | K | 338171115 | Montáž sloupků a vzpěr plotových ocelových trubkových nebo profilovaných výšky do 2 m ukotvením k pevnému podkladu | kus | 98 |  | 0 | CS ÚRS 2025 01 |  | základní |  | 0 | 0 | 0 | 0 | 0 | 4 | K | 2 |  |  |  | ROZPOCET | [5 empty] | 0 | 0 | 0 | 0 | 0 | 1 | 0 | 4 | -392527338
| Online PSC |  | https://podminky.urs.cz/item/CS_URS_2025_01/338171115 | [14 empty] | Online PSC | 2
| VV |  | D.1.1.01 D - Technická zpráva | [14 empty] | VV | 2 | 1 | True | 0 | ROZPOCET
| VV |  | D.1.1.3.01.05 Úpravy areálového oplocení | [14 empty] | VV | 2 | 1 | True | 0 | ROZPOCET
| VV |  | D.1.1.3.2.08 Výpis ostatních výrobků | [14 empty] | VV | 2 | 1 | True | 0 | ROZPOCET
| VV |  | "OV02.10" 8 |  | 8 | [12 empty] | VV | 2 | 2 | True | 0 | ROZPOCET
| VV |  | "OV02.11" 28 |  | 28 | [12 empty] | VV | 2 | 2 | True | 0 | ROZPOCET
| VV |  | "OV02.12" 54 |  | 54 | [12 empty] | VV | 2 | 2 | True | 0 | ROZPOCET
| VV |  | "OV02.13" 8 |  | 8 | [12 empty] | VV | 2 | 2 | True | 0 | ROZPOCET
| VV |  | Součet |  | 98 | [12 empty] | VV | 2 | 4 | True | 1 | ROZPOCET
137 | M | 55342259R | sloupek plotový koncový Pz a komaxitový 1750/48x1,5mm | kus | 54 |  | 0 |  |  | základní |  | 0 | 0.0034 | 0.1836 | 0 | 0 | 8 | M | 2 |  |  |  | ROZPOCET | [5 empty] | 0 | 0 | 0 | 0 | 0 | 1 | 0 | 4 | 1875228563
| VV |  | D.1.1.01 D - Technická zpráva | [14 empty] | VV | 2 | 1 | True | 0 | ROZPOCET
| VV |  | D.1.1.3.01.05 Úpravy areálového oplocení | [14 empty] | VV | 2 | 1 | True | 0 | ROZPOCET
| VV |  | D.1.1.3.2.08 Výpis ostatních výrobků | [14 empty] | VV | 2 | 1 | True | 0 | ROZPOCET
| VV |  | "OV02.12" 54 |  | 54 | [12 empty] | VV | 2 | 2 | True | 0 | ROZPOCET
| VV |  | Součet |  | 54 | [12 empty] | VV | 2 | 4 | True | 1 | ROZPOCET
138 | M | 55342270 | vzpěra plotová 38x1,5mm včetně krytky s uchem 1500mm | kus | 36 |  | 0 | CS ÚRS 2025 01 |  | základní |  | 0 | 0.002 | 0.072 | 0 | 0 | 8 | M | 2 |  |  |  | ROZPOCET | [5 empty] | 0 | 0 | 0 | 0 | 0 | 1 | 0 | 4 | -538952957
| VV |  | D.1.1.01 D - Technická zpráva | [14 empty] | VV | 2 | 1 | True | 0 | ROZPOCET
| VV |  | D.1.1.3.01.05 Úpravy areálového oplocení | [14 empty] | VV | 2 | 1 | True | 0 | ROZPOCET
| VV |  | D.1.1.3.2.08 Výpis ostatních výrobků | [14 empty] | VV | 2 | 1 | True | 0 | ROZPOCET
| VV |  | "OV02.10" 8 |  | 8 | [12 empty] | VV | 2 | 2 | True | 0 | ROZPOCET
| VV |  | "OV02.11" 28 |  | 28 | [12 empty] | VV | 2 | 2 | True | 0 | ROZPOCET
| VV |  | Součet |  | 36 | [12 empty] | VV | 2 | 4 | True | 1 | ROZPOCET
139 | M | 55342260 | sloupek plotový koncový Pz a komaxitový 2000/48x1,5mm | kus | 8 |  | 0 | CS ÚRS 2025 01 |  | základní |  | 0 | 0.0034 | 0.0272 | 0 | 0 | 8 | M | 2 |  |  |  | ROZPOCET | [5 empty] | 0 | 0 | 0 | 0 | 0 | 1 | 0 | 4 | -1630864583
| VV |  | D.1.1.01 D - Technická zpráva | [14 empty] | VV | 2 | 1 | True | 0 | ROZPOCET
| VV |  | D.1.1.3.01.05 Úpravy areálového oplocení | [14 empty] | VV | 2 | 1 | True | 0 | ROZPOCET
| VV |  | D.1.1.3.2.08 Výpis ostatních výrobků | [14 empty] | VV | 2 | 1 | True | 0 | ROZPOCET
| VV |  | "OV02.13" 8 |  | 8 | [12 empty] | VV | 2 | 2 | True | 0 | ROZPOCET
| VV |  | Součet |  | 8 | [12 empty] | VV | 2 | 4 | True | 1 | ROZPOCET
140 | M | 55342155R | patka na sloupek 48 mm povrchová úprava Pz a komaxit | kus | 93 |  | 0 |  |  | základní |  | 0 | 0.0022 | 0.2046 | 0 | 0 | 8 | M | 2 |  |  |  | ROZPOCET | [5 empty] | 0 | 0 | 0 | 0 | 0 | 1 | 0 | 4 | -910834666
| VV |  | D.1.1.01 D - Technická zpráva | [14 empty] | VV | 2 | 1 | True | 0 | ROZPOCET
| VV |  | D.1.1.3.01.05 Úpravy areálového oplocení | [14 empty] | VV | 2 | 1 | True | 0 | ROZPOCET
| VV |  | D.1.1.3.2.08 Výpis ostatních výrobků | [14 empty] | VV | 2 | 1 | True | 0 | ROZPOCET
| VV |  | "OV02.11" 28 |  | 28 | [12 empty] | VV | 2 | 2 | True | 0 | ROZPOCET
| VV |  | "OV02.12" 54 |  | 54 | [12 empty] | VV | 2 | 2 | True | 0 | ROZPOCET
| VV |  | "OV02.13" 8 |  | 8 | [12 empty] | VV | 2 | 2 | True | 0 | ROZPOCET
| VV |  | "OV02.14" 3 |  | 3 | [12 empty] | VV | 2 | 2 | True | 0 | ROZPOCET
| VV |  | Součet |  | 93 | [12 empty] | VV | 2 | 4 | True | 1 | ROZPOCET
141 | M | 59232554 | kolík fixační pro ukotvení vzpěry do podhrabové desky | kus | 8 |  | 0 | CS ÚRS 2025 01 |  | základní |  | 0 | 0.0002 | 0.0016 | 0 | 0 | 8 | M | 2 |  |  |  | ROZPOCET | [5 empty] | 0 | 0 | 0 | 0 | 0 | 1 | 0 | 4 | 804305779
| VV |  | D.1.1.01 D - Technická zpráva | [14 empty] | VV | 2 | 1 | True | 0 | ROZPOCET
| VV |  | D.1.1.3.01.05 Úpravy areálového oplocení | [14 empty] | VV | 2 | 1 | True | 0 | ROZPOCET
| VV |  | D.1.1.3.2.08 Výpis ostatních výrobků | [14 empty] | VV | 2 | 1 | True | 0 | ROZPOCET
| VV |  | "OV02.10" 8 |  | 8 | [12 empty] | VV | 2 | 2 | True | 0 | ROZPOCET
| VV |  | Součet |  | 8 | [12 empty] | VV | 2 | 4 | True | 1 | ROZPOCET
142 | M | 59232550R | koncový držák pro podhradové desky (výška 300, šířka 50 mm), pozink úprava opatřena práškovou barvou dle sloupku, včetně kotevního materiálu | kus | 6 |  | 0 |  |  | základní |  | 0 | 0.0009 | 0.0054 | 0 | 0 | 8 | M | 2 |  |  |  | ROZPOCET | [5 empty] | 0 | 0 | 0 | 0 | 0 | 1 | 0 | 4 | 1243293874
| VV |  | D.1.1.01 D - Technická zpráva | [14 empty] | VV | 2 | 1 | True | 0 | ROZPOCET
| VV |  | D.1.1.3.01.05 Úpravy areálového oplocení | [14 empty] | VV | 2 | 1 | True | 0 | ROZPOCET
| VV |  | D.1.1.3.2.08 Výpis ostatních výrobků | [14 empty] | VV | 2 | 1 | True | 0 | ROZPOCET
| VV |  | "OV02.03" 6 |  | 6 | [12 empty] | VV | 2 | 2 | True | 0 | ROZPOCET
| VV |  | Součet |  | 6 | [12 empty] | VV | 2 | 4 | True | 1 | ROZPOCET
143 | M | 59232551R | průběžný držák pro podhrabové desky (výška 300, šířka 50 mm), pozink úprava opatřena práškovou barvou dle sloupku, včetně kotevního materiálu | kus | 14 |  | 0 |  |  | základní |  | 0 | 0.0009 | 0.0126 | 0 | 0 | 8 | M | 2 |  |  |  | ROZPOCET | [5 empty] | 0 | 0 | 0 | 0 | 0 | 1 | 0 | 4 | -1680003863
| VV |  | D.1.1.01 D - Technická zpráva | [14 empty] | VV | 2 | 1 | True | 0 | ROZPOCET
| VV |  | D.1.1.3.01.05 Úpravy areálového oplocení | [14 empty] | VV | 2 | 1 | True | 0 | ROZPOCET
| VV |  | D.1.1.3.2.08 Výpis ostatních výrobků | [14 empty] | VV | 2 | 1 | True | 0 | ROZPOCET
| VV |  | "OV02.04" 14 |  | 14 | [12 empty] | VV | 2 | 2 | True | 0 | ROZPOCET
| VV |  | Součet |  | 14 | [12 empty] | VV | 2 | 4 | True | 1 | ROZPOCET
144 | K | 338171123 | Montáž sloupků a vzpěr plotových ocelových trubkových nebo profilovaných výšky přes 2 do 2,6 m se zabetonováním do 0,08 m3 do připravených jamek | kus | 17 |  | 0 | CS ÚRS 2025 01 |  | základní |  | 0 | 0.17489 | 2.9731 | 0 | 0 | 4 | K | 2 |  |  |  | ROZPOCET | [5 empty] | 0 | 0 | 0 | 0 | 0 | 1 | 0 | 4 | 1350277409
| Online PSC |  | https://podminky.urs.cz/item/CS_URS_2025_01/338171123 | [14 empty] | Online PSC | 2
| VV |  | D.1.1.01 D - Technická zpráva | [14 empty] | VV | 2 | 1 | True | 0 | ROZPOCET
| VV |  | D.1.1.3.01.05 Úpravy areálového oplocení | [14 empty] | VV | 2 | 1 | True | 0 | ROZPOCET
| VV |  | D.1.1.3.2.08 Výpis ostatních výrobků | [14 empty] | VV | 2 | 1 | True | 0 | ROZPOCET
| VV |  | "OV02.15" 17 |  | 17 | [12 empty] | VV | 2 | 2 | True | 0 | ROZPOCET
| VV |  | Součet |  | 17 | [12 empty] | VV | 2 | 4 | True | 1 | ROZPOCET
145 | M | 55342263R | sloupek plotový koncový Pz a komaxitový 2400/48x1,5mm | kus | 17 |  | 0 |  |  | základní |  | 0 | 0.0043 | 0.0731 | 0 | 0 | 8 | M | 2 |  |  |  | ROZPOCET | [5 empty] | 0 | 0 | 0 | 0 | 0 | 1 | 0 | 4 | 668263135
| VV |  | D.1.1.01 D - Technická zpráva | [14 empty] | VV | 2 | 1 | True | 0 | ROZPOCET
| VV |  | D.1.1.3.01.05 Úpravy areálového oplocení | [14 empty] | VV | 2 | 1 | True | 0 | ROZPOCET
| VV |  | D.1.1.3.2.08 Výpis ostatních výrobků | [14 empty] | VV | 2 | 1 | True | 0 | ROZPOCET
| VV |  | "OV02.15" 17 |  | 17 | [12 empty] | VV | 2 | 2 | True | 0 | ROZPOCET
| VV |  | Součet |  | 17 | [12 empty] | VV | 2 | 4 | True | 1 | ROZPOCET
146 | K | 338171125 | Montáž sloupků a vzpěr plotových ocelových trubkových nebo profilovaných výšky přes 2 do 2,6 m ukotvením k pevnému podkladu | kus | 3 |  | 0 | CS ÚRS 2025 01 |  | základní |  | 0 | 0 | 0 | 0 | 0 | 4 | K | 2 |  |  |  | ROZPOCET | [5 empty] | 0 | 0 | 0 | 0 | 0 | 1 | 0 | 4 | 2096037169
| Online PSC |  | https://podminky.urs.cz/item/CS_URS_2025_01/338171125 | [14 empty] | Online PSC | 2
| VV |  | D.1.1.01 D - Technická zpráva | [14 empty] | VV | 2 | 1 | True | 0 | ROZPOCET
| VV |  | D.1.1.3.01.05 Úpravy areálového oplocení | [14 empty] | VV | 2 | 1 | True | 0 | ROZPOCET
| VV |  | D.1.1.3.2.08 Výpis ostatních výrobků | [14 empty] | VV | 2 | 1 | True | 0 | ROZPOCET
| VV |  | "OV02.14" 3 |  | 3 | [12 empty] | VV | 2 | 2 | True | 0 | ROZPOCET
| VV |  | Součet |  | 3 | [12 empty] | VV | 2 | 4 | True | 1 | ROZPOCET
147 | M | 55342262R | sloupek plotový koncový Pz a komaxitový 2300/48x1,5mm | kus | 3 |  | 0 |  |  | základní |  | 0 | 0.0039 | 0.0117 | 0 | 0 | 8 | M | 2 |  |  |  | ROZPOCET | [5 empty] | 0 | 0 | 0 | 0 | 0 | 1 | 0 | 4 | -1302817840
| VV |  | D.1.1.01 D - Technická zpráva | [14 empty] | VV | 2 | 1 | True | 0 | ROZPOCET
| VV |  | D.1.1.3.01.05 Úpravy areálového oplocení | [14 empty] | VV | 2 | 1 | True | 0 | ROZPOCET
| VV |  | D.1.1.3.2.08 Výpis ostatních výrobků | [14 empty] | VV | 2 | 1 | True | 0 | ROZPOCET
| VV |  | "OV02.14" 3 |  | 3 | [12 empty] | VV | 2 | 2 | True | 0 | ROZPOCET
| VV |  | Součet |  | 3 | [12 empty] | VV | 2 | 4 | True | 1 | ROZPOCET
148 | K | 341321610R | Stěny a příčky z betonu železového (bez výztuže) nosné tř. C 30/37 - XC1 | m3 | 339.118 |  | 0 |  |  | základní |  | 0 | 2.5019 | 848.4325 | 0 | 0 | 4 | K | 2 |  |  |  | ROZPOCET | [5 empty] | 0 | 0 | 0 | 0 | 0 | 1 | 0 | 4 | 1739324435
| VV |  | D.1.1.01 D - Technická zpráva | [14 empty] | VV | 2 | 1 | True | 0 | ROZPOCET
| VV |  | D.1.1.2.2.07 Půdorys 1.NP | [14 empty] | VV | 2 | 1 | True | 0 | ROZPOCET
| VV |  | D.1.1.2.2.8 Půdorys 2.NP | [14 empty] | VV | 2 | 1 | True | 0 | ROZPOCET
| VV |  | "SN02.01" (13,095*4,32-5,5*2,25*2)*0,3 |  | 9.546 | [12 empty] | VV | 2 | 2 | True | 0 | ROZPOCET
| VV |  | "SN02.03" ((30,6+18)*2*10,95-2*2,25*2-2*2,2*2-1,8*2,2*2-3,9*3*4-6,5*3*4-0,9*1,6)*0,3 |  | 273.714 | [12 empty] | VV | 2 | 2 | True | 0 | ROZPOCET
| VV |  | "SN02.02" 1*10,95*10*0,3 |  | 32.85 | [12 empty] | VV | 2 | 2 | True | 0 | ROZPOCET
| VV |  | "SN02.07" 1,34*4,39*0,3*2+(1,6*16,1-1,2*2,18*2)*0,14 |  | 6.403 | [12 empty] | VV | 2 | 2 | True | 0 | ROZPOCET
| VV |  | "SN02.27" ((2,37+1,6+2,37)*10,845-1,2*2,18*2-1,875*2,18*2)*0,3 |  | 16.605 | [12 empty] | VV | 2 | 2 | True | 0 | ROZPOCET
| VV |  | Součet |  | 339.118 | [12 empty] | VV | 2 | 4 | True | 1 | ROZPOCET
149 | K | 341351111 | Bednění stěn a příček nosných rovné oboustranné za každou stranu zřízení | m2 | 2375.01 |  | 0 | CS ÚRS 2025 01 |  | základní |  | 0 | 0.00275 | 6.5313 | 0 | 0 | 4 | K | 2 |  |  |  | ROZPOCET | [5 empty] | 0 | 0 | 0 | 0 | 0 | 1 | 0 | 4 | -1289449523
| Online PSC |  | https://podminky.urs.cz/item/CS_URS_2025_01/341351111 | [14 empty] | Online PSC | 2
| VV |  | D.1.1.01 D - Technická zpráva | [14 empty] | VV | 2 | 1 | True | 0 | ROZPOCET
| VV |  | D.1.1.2.2.07 Půdorys 1.NP | [14 empty] | VV | 2 | 1 | True | 0 | ROZPOCET
| VV |  | D.1.1.2.2.8 Půdorys 2.NP | [14 empty] | VV | 2 | 1 | True | 0 | ROZPOCET
| VV |  | "SN02.01" (13,095*4,32-5,5*2,25*2)*2+(5,5+2,25*2)*0,3*2 |  | 69.641 | [12 empty] | VV | 2 | 2 | True | 0 | ROZPOCET
| VV |  | "SN02.03" ((30,6+18)*2*10,95-2*2,25*2-2*2,2*2-1,8*2,2*2-3,9*3*4-6,5*3*4-0,9*1,6)*2+(2+2,25*2)*0,3*2+(2+2,2*2)*0,3*2+(1,8+2,2*2)*0,3*2+(3,9+3*2)*0,3*4 |  | 1848.1 | [12 empty] | VV | 2 | 2 | True | 0 | ROZPOCET
| VV |  | "SN02.03" (6,5+3*2)*0,3*4+(0,9+1,6*2)*0,3 |  | 16.23 | [12 empty] | VV | 2 | 2 | True | 0 | ROZPOCET
| VV |  | "SN02.02" (1+0,3+1)*10,95*10 |  | 251.85 | [12 empty] | VV | 2 | 2 | True | 0 | ROZPOCET
| VV |  | "SN02.07" (1,34+0,3)*2*4,39*2+(1,6*16,1-1,2*2,18*2)*2+(1,2+2,18*2)*0,14*2 |  | 71.411 | [12 empty] | VV | 2 | 2 | True | 0 | ROZPOCET
| VV |  | "SN02.27" ((2,37+1,6+2,37)*10,845-1,2*2,18*2-1,875*2,18*2)*2+(1,2+2,18*2)*0,3*2+(1,875+2,18*2)*0,3*2 |  | 117.778 | [12 empty] | VV | 2 | 2 | True | 0 | ROZPOCET
| VV | Bed_ŽB_stěny | Součet |  | 2375.01 | [12 empty] | VV | 2 | 4 | True | 1 | ROZPOCET
150 | K | 341351112 | Bednění stěn a příček nosných rovné oboustranné za každou stranu odstranění | m2 | 2375.01 |  | 0 | CS ÚRS 2025 01 |  | základní |  | 0 | 0 | 0 | 0 | 0 | 4 | K | 2 |  |  |  | ROZPOCET | [5 empty] | 0 | 0 | 0 | 0 | 0 | 1 | 0 | 4 | -1819282072
| Online PSC |  | https://podminky.urs.cz/item/CS_URS_2025_01/341351112 | [14 empty] | Online PSC | 2
| VV |  | Bed_ŽB_stěny |  | 2375.01 | [12 empty] | VV | 2 | 2 | True | 0 | ROZPOCET
| VV |  | Součet |  | 2375.01 | [12 empty] | VV | 2 | 4 | True | 1 | ROZPOCET
151 | K | 341351911 | Bednění stěn a příček nosných Příplatek k cenám bednění za pohledový beton | m2 | 1141.139 |  | 0 | CS ÚRS 2025 01 |  | základní |  | 0 | 0.0026 | 2.967 | 0 | 0 | 4 | K | 2 |  |  |  | ROZPOCET | [5 empty] | 0 | 0 | 0 | 0 | 0 | 1 | 0 | 4 | -310791734
| Online PSC |  | https://podminky.urs.cz/item/CS_URS_2025_01/341351911 | [14 empty] | Online PSC | 2
| VV |  | D.1.1.01 D - Technická zpráva | [14 empty] | VV | 2 | 1 | True | 0 | ROZPOCET
| VV |  | D.1.1.2.2.07 Půdorys 1.NP | [14 empty] | VV | 2 | 1 | True | 0 | ROZPOCET
| VV |  | D.1.1.2.2.8 Půdorys 2.NP | [14 empty] | VV | 2 | 1 | True | 0 | ROZPOCET
| VV |  | "SN02.03" ((30,6+18)*2*10,95-2*2,25*2-2*2,2*2-1,8*2,2*2-3,9*3*4-6,5*3*4-0,9*1,6)+(2+2,25*2)*0,3*2+(2+2,2*2)*0,3*2+(1,8+2,2*2)*0,3*2+(3,9+3*2)*0,3*4 |  | 935.72 | [12 empty] | VV | 2 | 2 | True | 0 | ROZPOCET
| VV |  | "SN02.03" (6,5+3*2)*0,3*4+(0,9+1,6*2)*0,3 |  | 16.23 | [12 empty] | VV | 2 | 2 | True | 0 | ROZPOCET
| VV |  | "SN02.07" (1,34+0,3)*2*4,39*2+(1,6*16,1-1,2*2,18*2)*2+(1,2+2,18*2)*0,14*2 |  | 71.411 | [12 empty] | VV | 2 | 2 | True | 0 | ROZPOCET
| VV |  | "SN02.27" ((2,37+1,6+2,37)*10,845-1,2*2,18*2-1,875*2,18*2)*2+(1,2+2,18*2)*0,3*2+(1,875+2,18*2)*0,3*2 |  | 117.778 | [12 empty] | VV | 2 | 2 | True | 0 | ROZPOCET
| VV |  | Součet |  | 1141.139 | [12 empty] | VV | 2 | 4 | True | 1 | ROZPOCET
152 | K | 341361821 | Výztuž stěn a příček nosných svislých nebo šikmých, rovných nebo oblých z betonářské oceli 10 505 (R) nebo BSt 500 | t | 42.567 |  | 0 | CS ÚRS 2025 01 |  | základní |  | 0 | 1.0463 | 44.5387 | 0 | 0 | 4 | K | 2 |  |  |  | ROZPOCET | [5 empty] | 0 | 0 | 0 | 0 | 0 | 1 | 0 | 4 | 1372081702
| Online PSC |  | https://podminky.urs.cz/item/CS_URS_2025_01/341361821 | [14 empty] | Online PSC | 2
| VV |  | D.1.1.01 D - Technická zpráva | [14 empty] | VV | 2 | 1 | True | 0 | ROZPOCET
| VV |  | D.1.2.3.4 Schéma výztuže svislých konstrukcí | [14 empty] | VV | 2 | 1 | True | 0 | ROZPOCET
| VV |  | D.1.1.2.2.07 Půdorys 1.NP | [14 empty] | VV | 2 | 1 | True | 0 | ROZPOCET
| VV |  | D.1.1.2.2.8 Půdorys 2.NP | [14 empty] | VV | 2 | 1 | True | 0 | ROZPOCET
| VV |  | "SN02.01" (13,095*4,32-5,5*2,25*2)*0,3*170*0,001 |  | 1.623 | [12 empty] | VV | 2 | 2 | True | 0 | ROZPOCET
| VV |  | "SN02.03 - podélné" (30,6*2*10,95-2*2,25*2-3,9*3*4-6,5*3*4)*0,3*140*0,001 |  | 22.526 | [12 empty] | VV | 2 | 2 | True | 0 | ROZPOCET
| VV |  | "SN02.03- štítové" (18*2*10,95-2*2,2*2-1,8*2,2*2-0,9*1,6)*0,3*90*0,001 |  | 10.153 | [12 empty] | VV | 2 | 2 | True | 0 | ROZPOCET
| VV |  | "SN02.02" 1*10,95*10*0,3*150*0,001 |  | 4.928 | [12 empty] | VV | 2 | 2 | True | 0 | ROZPOCET
| VV |  | "SN02.07" (1,34*4,39*0,3*2+(1,6*16,1-1,2*2,18*2)*0,14)*145*0,001 |  | 0.929 | [12 empty] | VV | 2 | 2 | True | 0 | ROZPOCET
| VV |  | "SN02.27" ((2,37+1,6+2,37)*10,845-1,2*2,18*2-1,875*2,18*2)*0,3*145*0,001 |  | 2.408 | [12 empty] | VV | 2 | 2 | True | 0 | ROZPOCET
| VV |  | Součet |  | 42.567 | [12 empty] | VV | 2 | 4 | True | 1 | ROZPOCET
153 | K | 342244211 | Příčky jednoduché z cihel děrovaných broušených na tenkovrstvou maltu, pevnost cihel do P15, tl. příčky 115 mm | m2 | 29.304 |  | 0 | CS ÚRS 2025 01 |  | základní |  | 0 | 0.09448 | 2.7686 | 0 | 0 | 4 | K | 2 |  |  |  | ROZPOCET | [5 empty] | 0 | 0 | 0 | 0 | 0 | 1 | 0 | 4 | -210888630
| Online PSC |  | https://podminky.urs.cz/item/CS_URS_2025_01/342244211 | [14 empty] | Online PSC | 2
| VV |  | D.1.1.01 D - Technická zpráva | [14 empty] | VV | 2 | 1 | True | 0 | ROZPOCET
| VV |  | D.1.1.2.2.07 Půdorys 1.NP | [14 empty] | VV | 2 | 1 | True | 0 | ROZPOCET
| VV |  | 4,03*4,32-0,7*1,97*2 |  | 14.652 | [12 empty] | VV | 2 | 2 | True | 0 | ROZPOCET
| VV |  | 4,03*4,32-0,7*1,97*2 |  | 14.652 | [12 empty] | VV | 2 | 2 | True | 0 | ROZPOCET
| VV |  | Součet |  | 29.304 | [12 empty] | VV | 2 | 4 | True | 1 | ROZPOCET
154 | K | 342244221 | Příčky jednoduché z cihel děrovaných broušených na tenkovrstvou maltu, pevnost cihel do P15, tl. příčky 140 mm | m2 | 488.704 |  | 0 | CS ÚRS 2025 01 |  | základní |  | 0 | 0.11396 | 55.6927 | 0 | 0 | 4 | K | 2 |  |  |  | ROZPOCET | [5 empty] | 0 | 0 | 0 | 0 | 0 | 1 | 0 | 4 | 852826854
| Online PSC |  | https://podminky.urs.cz/item/CS_URS_2025_01/342244221 | [14 empty] | Online PSC | 2
| VV |  | D.1.1.01 D - Technická zpráva | [14 empty] | VV | 2 | 1 | True | 0 | ROZPOCET
| VV |  | D.1.1.2.2.07 Půdorys 1.NP | [14 empty] | VV | 2 | 1 | True | 0 | ROZPOCET
| VV |  | (1,81*2+5,35*2+2,01+2,45+1,8*5+1+0,96*2+3,37+2,245*2+3,875+8,575+1,5+1,83+1+4,1+1,9*3+1,73+6,45+4,51+6,155)*4,39 |  | 368.694 | [12 empty] | VV | 2 | 2 | True | 0 | ROZPOCET
| VV |  | -(0,7*1,97*2+0,8*1,97*3+0,7*1,97*3+0,8*1,97+0,7*1,97*2+0,9*1,97+0,7*1,97+0,8*1,97*3+0,7*1,97+1,73*3,27+0,9*1,97) |  | -32.646 | [12 empty] | VV | 2 | 2 | True | 0 | ROZPOCET
| VV |  | Mezisoučet |  | 336.048 | [12 empty] | VV | 2 | 3 | True | 0 | ROZPOCET
| VV |  | D.1.1.2.2.08 Půdorys 2.NP | [14 empty] | VV | 2 | 1 | True | 0 | ROZPOCET
| VV |  | (1,75*5+0,875+1,055+2,385*2+1,895*2+4,785+1,055+6,29+2,625+2,035)*4,39 |  | 158.172 | [12 empty] | VV | 2 | 2 | True | 0 | ROZPOCET
| VV |  | -0,7*1,97*4 |  | -5.516 | [12 empty] | VV | 2 | 2 | True | 0 | ROZPOCET
| VV |  | Mezisoučet |  | 152.656 | [12 empty] | VV | 2 | 3 | True | 0 | ROZPOCET
| VV |  | Součet |  | 488.704 | [12 empty] | VV | 2 | 4 | True | 1 | ROZPOCET
155 | K | 342291131r | Ukotvení příček do konstrukce betonové | m | 34.56 |  | 0 |  |  | základní |  | 0 | 0.0002 | 0.006912 | 0 | 0 | 4 | K | 2 |  |  |  | ROZPOCET | [5 empty] | 0 | 0 | 0 | 0 | 0 | 1 | 0 | 4 | -1020128349
| VV |  | 4,32*8 |  | 34.56 | [12 empty] | VV | 2 | 2 | True | 0 | ROZPOCET
| VV |  | Součet |  | 34.56 | [12 empty] | VV | 2 | 4 | True | 1 | ROZPOCET
156 | K | 348101220 | Osazení vrat nebo vrátek k oplocení na sloupky ocelové, plochy jednotlivě přes 2 do 4 m2 | kus | 1 |  | 0 | CS ÚRS 2025 01 |  | základní |  | 0 | 0 | 0 | 0 | 0 | 4 | K | 2 |  |  |  | ROZPOCET | [5 empty] | 0 | 0 | 0 | 0 | 0 | 1 | 0 | 4 | -1964808708
| Online PSC |  | https://podminky.urs.cz/item/CS_URS_2025_01/348101220 | [14 empty] | Online PSC | 2
| VV |  | D.1.1.01 D - Technická zpráva | [14 empty] | VV | 2 | 1 | True | 0 | ROZPOCET
| VV |  | D.1.1.3.01.05 Úpravy areálového oplocení | [14 empty] | VV | 2 | 1 | True | 0 | ROZPOCET
| VV |  | D.1.1.3.2.08 Výpis ostatních výrobků | [14 empty] | VV | 2 | 1 | True | 0 | ROZPOCET
| VV |  | "OV02.02" 1 |  | 1 | [12 empty] | VV | 2 | 2 | True | 0 | ROZPOCET
| VV |  | Součet |  | 1 | [12 empty] | VV | 2 | 4 | True | 1 | ROZPOCET
157 | M | 55342_OV02.02 | branka plotová jednokřídlá1330x2700 mm - Na míru zhotovená jednokřídlá otevíravá branka s průchozím rozměrem 1100 mm, výška cca 2000 mm. Uzavřené pozinkované profily opatřené práškovou barvou antracit. Závěsy brány dimenzované s ohledem na zatížení a požadovanou otevíravost. Výplň bude tvořena plotovým polem (vykázáno samostatně). Součástí branky bude úložný box pro zámkový mechanismus a úprava protisloupku (doplnění kovových částí a prořezů pro zajištění funkčnosti mechanismu zámku, obnovení práškové barvy sloupku apod.). Společně s brankou bude dodán i mechanický zámek s panikovou klikou. Dále pak klika-klika, zámková vložka, štítové kování, samozavírač,zakládací betonové patky pro sloupky, zabetonované postranní sloupky s návazností na plotové pole. | kus | 1 |  | 0 |  |  | základní |  | 0 | 0.0563 | 0.0563 | 0 | 0 | 8 | M | 2 |  |  |  | ROZPOCET | [5 empty] | 0 | 0 | 0 | 0 | 0 | 1 | 0 | 4 | -966369176
| VV |  | D.1.1.01 D - Technická zpráva | [14 empty] | VV | 2 | 1 | True | 0 | ROZPOCET
| VV |  | D.1.1.3.01.05 Úpravy areálového oplocení | [14 empty] | VV | 2 | 1 | True | 0 | ROZPOCET
| VV |  | D.1.1.3.2.08 Výpis ostatních výrobků | [14 empty] | VV | 2 | 1 | True | 0 | ROZPOCET
| VV |  | "OV02.02" 1 |  | 1 | [12 empty] | VV | 2 | 2 | True | 0 | ROZPOCET
| VV |  | Součet |  | 1 | [12 empty] | VV | 2 | 4 | True | 1 | ROZPOCET
158 | K | 348121211 | Osazení podhrabových desek na ocelové sloupky, délky desek do 2 m | kus | 3 |  | 0 | CS ÚRS 2025 01 |  | základní |  | 0 | 0.0012 | 0.0036 | 0 | 0 | 4 | K | 2 |  |  |  | ROZPOCET | [5 empty] | 0 | 0 | 0 | 0 | 0 | 1 | 0 | 4 | 1772244925
| Online PSC |  | https://podminky.urs.cz/item/CS_URS_2025_01/348121211 | [14 empty] | Online PSC | 2
| VV |  | D.1.1.01 D - Technická zpráva | [14 empty] | VV | 2 | 1 | True | 0 | ROZPOCET
| VV |  | D.1.1.3.01.05 Úpravy areálového oplocení | [14 empty] | VV | 2 | 1 | True | 0 | ROZPOCET
| VV |  | D.1.1.3.2.08 Výpis ostatních výrobků | [14 empty] | VV | 2 | 1 | True | 0 | ROZPOCET
| VV |  | "OV02.07" 1+1+1 |  | 3 | [12 empty] | VV | 2 | 2 | True | 0 | ROZPOCET
| VV |  | Součet |  | 3 | [12 empty] | VV | 2 | 4 | True | 1 | ROZPOCET
159 | M | 59233119R | deska plotová betonová 1000x50x300mm | kus | 3 |  | 0 |  |  | základní |  | 0 | 0.066 | 0.198 | 0 | 0 | 8 | M | 2 |  |  |  | ROZPOCET | [5 empty] | 0 | 0 | 0 | 0 | 0 | 1 | 0 | 4 | 2045607730
| VV |  | D.1.1.01 D - Technická zpráva | [14 empty] | VV | 2 | 1 | True | 0 | ROZPOCET
| VV |  | D.1.1.3.01.05 Úpravy areálového oplocení | [14 empty] | VV | 2 | 1 | True | 0 | ROZPOCET
| VV |  | D.1.1.3.2.08 Výpis ostatních výrobků | [14 empty] | VV | 2 | 1 | True | 0 | ROZPOCET
| VV |  | "OV02.07" 1+1+1 |  | 3 | [12 empty] | VV | 2 | 2 | True | 0 | ROZPOCET
| VV |  | Součet |  | 3 | [12 empty] | VV | 2 | 4 | True | 1 | ROZPOCET
160 | K | 348121221 | Osazení podhrabových desek na ocelové sloupky, délky desek přes 2 do 3 m | kus | 14 |  | 0 | CS ÚRS 2025 01 |  | základní |  | 0 | 0.0012 | 0.0168 | 0 | 0 | 4 | K | 2 |  |  |  | ROZPOCET | [5 empty] | 0 | 0 | 0 | 0 | 0 | 1 | 0 | 4 | 1317395175
| Online PSC |  | https://podminky.urs.cz/item/CS_URS_2025_01/348121221 | [14 empty] | Online PSC | 2
| VV |  | D.1.1.01 D - Technická zpráva | [14 empty] | VV | 2 | 1 | True | 0 | ROZPOCET
| VV |  | D.1.1.3.01.05 Úpravy areálového oplocení | [14 empty] | VV | 2 | 1 | True | 0 | ROZPOCET
| VV |  | D.1.1.3.2.08 Výpis ostatních výrobků | [14 empty] | VV | 2 | 1 | True | 0 | ROZPOCET
| VV |  | "OV02.07" 14 |  | 14 | [12 empty] | VV | 2 | 2 | True | 0 | ROZPOCET
| VV |  | Součet |  | 14 | [12 empty] | VV | 2 | 4 | True | 1 | ROZPOCET
161 | M | 59233120R | deska plotová betonová 2450x50x300mm | kus | 14 |  | 0 |  |  | základní |  | 0 | 0.096 | 1.344 | 0 | 0 | 8 | M | 2 |  |  |  | ROZPOCET | [5 empty] | 0 | 0 | 0 | 0 | 0 | 1 | 0 | 4 | 1241570471
| VV |  | D.1.1.01 D - Technická zpráva | [14 empty] | VV | 2 | 1 | True | 0 | ROZPOCET
| VV |  | D.1.1.3.01.05 Úpravy areálového oplocení | [14 empty] | VV | 2 | 1 | True | 0 | ROZPOCET
| VV |  | D.1.1.3.2.08 Výpis ostatních výrobků | [14 empty] | VV | 2 | 1 | True | 0 | ROZPOCET
| VV |  | "OV02.07" 14 |  | 14 | [12 empty] | VV | 2 | 2 | True | 0 | ROZPOCET
| VV |  | Součet |  | 14 | [12 empty] | VV | 2 | 4 | True | 1 | ROZPOCET
162 | K | 348172118 | Montáž vjezdových bran samonosných posuvných jednokřídlových plochy přes 15 m2 | kus | 1 |  | 0 | CS ÚRS 2025 01 |  | základní |  | 0 | 0 | 0 | 0 | 0 | 4 | K | 2 |  |  |  | ROZPOCET | [5 empty] | 0 | 0 | 0 | 0 | 0 | 1 | 0 | 4 | -1900251258
| Online PSC |  | https://podminky.urs.cz/item/CS_URS_2025_01/348172118 | [14 empty] | Online PSC | 2
| VV |  | D.1.1.01 D - Technická zpráva | [14 empty] | VV | 2 | 1 | True | 0 | ROZPOCET
| VV |  | D.1.1.3.01.05 Úpravy areálového oplocení | [14 empty] | VV | 2 | 1 | True | 0 | ROZPOCET
| VV |  | D.1.1.3.2.08 Výpis ostatních výrobků | [14 empty] | VV | 2 | 1 | True | 0 | ROZPOCET
| VV |  | "OV02.01" 1 |  | 1 | [12 empty] | VV | 2 | 2 | True | 0 | ROZPOCET
| VV |  | Součet |  | 1 | [12 empty] | VV | 2 | 4 | True | 1 | ROZPOCET
163 | M | 55341_OV02.01 | brána pojezdová s výplní 9930x1810 mm - Kompletní dodávka samonosné pojezdové brány z uzavřených profilů (cca rám 60/40,sloupky 80/80), pletivová výplň, kolečkový podvozek, zavětrování, povrchová úprava žárovým pozinkováním a úprava barvou antracit, dálkové ovládána (GSM+ mobilní ovladač min 5ks), vodící/řídicí sloupky dle potřeby. Součástí dodávky bude i provedení založení a sloupků dle potřeb dodávaného výrobku, minimální hloubka založení 1,0 m. Dále pak kompletní kotevní a stavební materiál potřebný pro zprovoznění, kompletní elektroinstalace (NN, SLP) a pohon. Pozor na výškové poměry stávajících terénů INSITU! Průjezdný profil šířky cca 7,8 m, výška cca 1,8 m. Součástí systému bude i osazení fotobuněk na obou stranách brány, signalizačního majáčku, antény, infrazávor. Možnost místního otevření na klíč, možnost ručního otevření při vyřazení elektropohonu. Upravení sloupků, základů dle potřeb výrobku. Nutno vypracovat kompletní výrobní dokumentaci. Všechny části musí být vhodné do exteriéru. Veškeré prokabelování je součástí dodávky výrobku (v rámci ostatních stavebních objektů je přivedeno pouze napájení k řídicí jednotce). Veškerý kotevní, pohonný a instalační materiál je součástí dodávky brány prvotního včetně naprogramování řídicí jednotky a zprovoznění funkčnosti systému brány. | kus | 1 |  | 0 |  |  | základní |  | 0 | 0.031 | 0.031 | 0 | 0 | 8 | M | 2 |  |  |  | ROZPOCET | [5 empty] | 0 | 0 | 0 | 0 | 0 | 1 | 0 | 4 | 446300981
| VV |  | D.1.1.01 D - Technická zpráva | [14 empty] | VV | 2 | 1 | True | 0 | ROZPOCET
| VV |  | D.1.1.3.01.05 Úpravy areálového oplocení | [14 empty] | VV | 2 | 1 | True | 0 | ROZPOCET
| VV |  | D.1.1.3.2.08 Výpis ostatních výrobků | [14 empty] | VV | 2 | 1 | True | 0 | ROZPOCET
| VV |  | "OV02.01" 1 |  | 1 | [12 empty] | VV | 2 | 2 | True | 0 | ROZPOCET
| VV |  | Součet |  | 1 | [12 empty] | VV | 2 | 4 | True | 1 | ROZPOCET
164 | K | 348401150 | Montáž oplocení z pletiva svařovaného do 1,5 m | m | 172.261 |  | 0 | CS ÚRS 2025 01 |  | základní |  | 0 | 0 | 0 | 0 | 0 | 4 | K | 2 |  |  |  | ROZPOCET | [5 empty] | 0 | 0 | 0 | 0 | 0 | 1 | 0 | 4 | -44073857
| Online PSC |  | https://podminky.urs.cz/item/CS_URS_2025_01/348401150 | [14 empty] | Online PSC | 2
| VV |  | D.1.1.01 D - Technická zpráva | [14 empty] | VV | 2 | 1 | True | 0 | ROZPOCET
| VV |  | D.1.1.3.01.05 Úpravy areálového oplocení | [14 empty] | VV | 2 | 1 | True | 0 | ROZPOCET
| VV |  | D.1.1.3.2.08 Výpis ostatních výrobků | [14 empty] | VV | 2 | 1 | True | 0 | ROZPOCET
| VV |  | "OV02.08" (0,23+0,5+0,938+1,051+2,501+3,274+3,446+3,449+3,899+4,731+6,894+7,9+9,224+13,084+68,29+3*3,45+13*2,5) |  | 172.261 | [12 empty] | VV | 2 | 2 | True | 0 | ROZPOCET
| VV |  | Součet |  | 172.261 | [12 empty] | VV | 2 | 4 | True | 1 | ROZPOCET
165 | M | 31327512R | svařované pletivo poplastované barva antracit, drát 2,5 mm, oka 50/100 mm, včetně kotevního materiálu, v 1500mm | m | 180.874 |  | 0 |  |  | základní |  | 0 | 0.0013 | 0.23514 | 0 | 0 | 8 | M | 2 |  |  |  | ROZPOCET | [5 empty] | 0 | 0 | 0 | 0 | 0 | 1 | 0 | 4 | 1535698961
| VV |  | D.1.1.01 D - Technická zpráva | [14 empty] | VV | 2 | 1 | True | 0 | ROZPOCET
| VV |  | D.1.1.3.01.05 Úpravy areálového oplocení | [14 empty] | VV | 2 | 1 | True | 0 | ROZPOCET
| VV |  | D.1.1.3.2.08 Výpis ostatních výrobků | [14 empty] | VV | 2 | 1 | True | 0 | ROZPOCET
| VV |  | "OV02.08" (0,23+0,5+0,938+1,051+2,501+3,274+3,446+3,449+3,899+4,731+6,894+7,9+9,224+13,084+68,29+3*3,45+13*2,5) |  | 172.261 | [12 empty] | VV | 2 | 2 | True | 0 | ROZPOCET
| VV |  | Součet |  | 172.261 | [12 empty] | VV | 2 | 4 | True | 1 | ROZPOCET
| VV |  | 172,261*1,05 'Přepočtené koeficientem množství |  | 180.874 | [12 empty] | VV | 2 | 2 | False | 1 | ROZPOCET
166 | K | 348401153 | Montáž oplocení z pletiva svařovaného přes 1,5 do 2,0 m | m | 0.98 |  | 0 | CS ÚRS 2025 01 |  | základní |  | 0 | 0 | 0 | 0 | 0 | 4 | K | 2 |  |  |  | ROZPOCET | [5 empty] | 0 | 0 | 0 | 0 | 0 | 1 | 0 | 4 | -856784402
| Online PSC |  | https://podminky.urs.cz/item/CS_URS_2025_01/348401153 | [14 empty] | Online PSC | 2
| VV |  | D.1.1.01 D - Technická zpráva | [14 empty] | VV | 2 | 1 | True | 0 | ROZPOCET
| VV |  | D.1.1.3.01.05 Úpravy areálového oplocení | [14 empty] | VV | 2 | 1 | True | 0 | ROZPOCET
| VV |  | D.1.1.3.2.08 Výpis ostatních výrobků | [14 empty] | VV | 2 | 1 | True | 0 | ROZPOCET
| VV |  | "OV02.09" 0,98 |  | 0.98 | [12 empty] | VV | 2 | 2 | True | 0 | ROZPOCET
| VV |  | Součet |  | 0.98 | [12 empty] | VV | 2 | 4 | True | 1 | ROZPOCET
167 | M | 31327513R | svařované pletivo poplastované barva antracit, drát 2,5 mm, oka 50/100 mm, včetně kotevního materiálu, v 1800mm | m | 1.029 |  | 0 |  |  | základní |  | 0 | 0.0013 | 0.0013377 | 0 | 0 | 8 | M | 2 |  |  |  | ROZPOCET | [5 empty] | 0 | 0 | 0 | 0 | 0 | 1 | 0 | 4 | 869527240
| VV |  | D.1.1.01 D - Technická zpráva | [14 empty] | VV | 2 | 1 | True | 0 | ROZPOCET
| VV |  | D.1.1.3.01.05 Úpravy areálového oplocení | [14 empty] | VV | 2 | 1 | True | 0 | ROZPOCET
| VV |  | D.1.1.3.2.08 Výpis ostatních výrobků | [14 empty] | VV | 2 | 1 | True | 0 | ROZPOCET
| VV |  | "OV02.09" 0,98 |  | 0.98 | [12 empty] | VV | 2 | 2 | True | 0 | ROZPOCET
| VV |  | Součet |  | 0.98 | [12 empty] | VV | 2 | 4 | True | 1 | ROZPOCET
| VV |  | 0,98*1,05 'Přepočtené koeficientem množství |  | 1.029 | [12 empty] | VV | 2 | 2 | False | 1 | ROZPOCET
168 | K | 389381001 | Dobetonování prefabrikovaných konstrukcí | m3 | 4.851 |  | 0 | CS ÚRS 2025 01 |  | základní |  | 0 | 2.6447 | 12.8293 | 0 | 0 | 4 | K | 2 |  |  |  | ROZPOCET | [5 empty] | 0 | 0 | 0 | 0 | 0 | 1 | 0 | 4 | -1422862094
| Online PSC |  | https://podminky.urs.cz/item/CS_URS_2025_01/389381001 | [14 empty] | Online PSC | 2
| VV |  | D.1.1.01 D - Technická zpráva | [14 empty] | VV | 2 | 1 | True | 0 | ROZPOCET
| VV |  | D.1.2.2.5 Výkres tvaru a skladby desky nad 1.NP | [14 empty] | VV | 2 | 1 | True | 0 | ROZPOCET
| VV |  | (6,95*0,02+6,6*0,07+16,6*0,05+8,9*0,1+8,9*0,3+3,6*0,5)*0,25 |  | 1.698 | [12 empty] | VV | 2 | 2 | True | 0 | ROZPOCET
| VV |  | D.1.2.2.6 Výkres tvaru a skladby desky nad 2.NP | [14 empty] | VV | 2 | 1 | True | 0 | ROZPOCET
| VV |  | (6,95*0,065+6,5*0,13+16,625*0,175+8,55*0,08+8,2*0,1+3,61*0,4+9*0,3)*0,32 |  | 3.153 | [12 empty] | VV | 2 | 2 | True | 0 | ROZPOCET
| VV |  | Součet |  | 4.851 | [12 empty] | VV | 2 | 4 | True | 1 | ROZPOCET
| D | 4 | Vodorovné konstrukce |  |  |  | 0 |  |  |  |  | 0 |  | 1434.6986 |  | 0 | 1 | D | 1 |  |  |  | ROZPOCET | [11 empty] | 0
169 | K | 411121121 | Montáž prefabrikovaných železobetonových stropů se zalitím spár, včetně podpěrné konstrukce, na cementovou maltu ze stropních panelů šířky do 1200 mm a délky do 3800 mm | kus | 33 |  | 0 | CS ÚRS 2025 01 |  | základní |  | 0 | 0.08772 | 2.8948 | 0 | 0 | 4 | K | 2 |  |  |  | ROZPOCET | [5 empty] | 0 | 0 | 0 | 0 | 0 | 1 | 0 | 4 | -969180546
| Online PSC |  | https://podminky.urs.cz/item/CS_URS_2025_01/411121121 | [14 empty] | Online PSC | 2
| VV |  | D.1.1.01 D - Technická zpráva | [14 empty] | VV | 2 | 1 | True | 0 | ROZPOCET
| VV |  | D.1.2.2.5 Výkres tvaru a skladby desky nad 1.NP | [14 empty] | VV | 2 | 1 | True | 0 | ROZPOCET
| VV |  | "P01" 12 |  | 12 | [12 empty] | VV | 2 | 2 | True | 0 | ROZPOCET
| VV |  | "P02" 2 |  | 2 | [12 empty] | VV | 2 | 2 | True | 0 | ROZPOCET
| VV |  | "P26" 3 |  | 3 | [12 empty] | VV | 2 | 2 | True | 0 | ROZPOCET
| VV |  | "P27" 3 |  | 3 | [12 empty] | VV | 2 | 2 | True | 0 | ROZPOCET
| VV |  | Mezisoučet |  | 20 | [12 empty] | VV | 2 | 3 | True | 0 | ROZPOCET
| VV |  | D.1.2.2.6 Výkres tvaru a skladby desky nad 2.NP | [14 empty] | VV | 2 | 1 | True | 0 | ROZPOCET
| VV |  | "P18" 1 |  | 1 | [12 empty] | VV | 2 | 2 | True | 0 | ROZPOCET
| VV |  | "P19" 3 |  | 3 | [12 empty] | VV | 2 | 2 | True | 0 | ROZPOCET
| VV |  | "P20" 3 |  | 3 | [12 empty] | VV | 2 | 2 | True | 0 | ROZPOCET
| VV |  | "P21" 3 |  | 3 | [12 empty] | VV | 2 | 2 | True | 0 | ROZPOCET
| VV |  | "P23" 3 |  | 3 | [12 empty] | VV | 2 | 2 | True | 0 | ROZPOCET
| VV |  | Mezisoučet |  | 13 | [12 empty] | VV | 2 | 3 | True | 0 | ROZPOCET
| VV |  | Součet |  | 33 | [12 empty] | VV | 2 | 4 | True | 1 | ROZPOCET
170 | K | 411121125 | Montáž prefabrikovaných železobetonových stropů se zalitím spár, včetně podpěrné konstrukce, na cementovou maltu ze stropních panelů šířky do 1200 mm a délky přes 3800 do 7000 mm | kus | 111 |  | 0 | CS ÚRS 2025 01 |  | základní |  | 0 | 0.12901 | 14.3201 | 0 | 0 | 4 | K | 2 |  |  |  | ROZPOCET | [5 empty] | 0 | 0 | 0 | 0 | 0 | 1 | 0 | 4 | 75851271
| Online PSC |  | https://podminky.urs.cz/item/CS_URS_2025_01/411121125 | [14 empty] | Online PSC | 2
| VV |  | D.1.1.01 D - Technická zpráva | [14 empty] | VV | 2 | 1 | True | 0 | ROZPOCET
| VV |  | D.1.2.2.5 Výkres tvaru a skladby desky nad 1.NP | [14 empty] | VV | 2 | 1 | True | 0 | ROZPOCET
| VV |  | "P12" 16 |  | 16 | [12 empty] | VV | 2 | 2 | True | 0 | ROZPOCET
| VV |  | "P13" 4 |  | 4 | [12 empty] | VV | 2 | 2 | True | 0 | ROZPOCET
| VV |  | "P14" 24 |  | 24 | [12 empty] | VV | 2 | 2 | True | 0 | ROZPOCET
| VV |  | "P15" 4 |  | 4 | [12 empty] | VV | 2 | 2 | True | 0 | ROZPOCET
| VV |  | "P16" 8 |  | 8 | [12 empty] | VV | 2 | 2 | True | 0 | ROZPOCET
| VV |  | "P17" 2 |  | 2 | [12 empty] | VV | 2 | 2 | True | 0 | ROZPOCET
| VV |  | "P18" 1 |  | 1 | [12 empty] | VV | 2 | 2 | True | 0 | ROZPOCET
| VV |  | "P19" 1 |  | 1 | [12 empty] | VV | 2 | 2 | True | 0 | ROZPOCET
| VV |  | "P20" 7 |  | 7 | [12 empty] | VV | 2 | 2 | True | 0 | ROZPOCET
| VV |  | "P21" 2 |  | 2 | [12 empty] | VV | 2 | 2 | True | 0 | ROZPOCET
| VV |  | "P24" 3 |  | 3 | [12 empty] | VV | 2 | 2 | True | 0 | ROZPOCET
| VV |  | "P25" 1 |  | 1 | [12 empty] | VV | 2 | 2 | True | 0 | ROZPOCET
| VV |  | "P29" 1 |  | 1 | [12 empty] | VV | 2 | 2 | True | 0 | ROZPOCET
| VV |  | Mezisoučet |  | 74 | [12 empty] | VV | 2 | 3 | True | 0 | ROZPOCET
| VV |  | D.1.2.2.6 Výkres tvaru a skladby desky nad 2.NP | [14 empty] | VV | 2 | 1 | True | 0 | ROZPOCET
| VV |  | "P12" 16 |  | 16 | [12 empty] | VV | 2 | 2 | True | 0 | ROZPOCET
| VV |  | "P13" 2 |  | 2 | [12 empty] | VV | 2 | 2 | True | 0 | ROZPOCET
| VV |  | "P14" 2 |  | 2 | [12 empty] | VV | 2 | 2 | True | 0 | ROZPOCET
| VV |  | "P15" 2 |  | 2 | [12 empty] | VV | 2 | 2 | True | 0 | ROZPOCET
| VV |  | "P16" 3 |  | 3 | [12 empty] | VV | 2 | 2 | True | 0 | ROZPOCET
| VV |  | "P17" 9 |  | 9 | [12 empty] | VV | 2 | 2 | True | 0 | ROZPOCET
| VV |  | "P24" 3 |  | 3 | [12 empty] | VV | 2 | 2 | True | 0 | ROZPOCET
| VV |  | Mezisoučet |  | 37 | [12 empty] | VV | 2 | 3 | True | 0 | ROZPOCET
| VV |  | Součet |  | 111 | [12 empty] | VV | 2 | 4 | True | 1 | ROZPOCET
171 | K | 411121127 | Montáž prefabrikovaných železobetonových stropů se zalitím spár, včetně podpěrné konstrukce, na cementovou maltu ze stropních panelů šířky do 1200 mm a délky přes 7000 mm | kus | 147 |  | 0 | CS ÚRS 2025 01 |  | základní |  | 0 | 0.18636 | 27.3949 | 0 | 0 | 4 | K | 2 |  |  |  | ROZPOCET | [5 empty] | 0 | 0 | 0 | 0 | 0 | 1 | 0 | 4 | -1252285450
| Online PSC |  | https://podminky.urs.cz/item/CS_URS_2025_01/411121127 | [14 empty] | Online PSC | 2
| VV |  | D.1.1.01 D - Technická zpráva | [14 empty] | VV | 2 | 1 | True | 0 | ROZPOCET
| VV |  | D.1.2.2.5 Výkrs tvaru a skladby desky nad 1.NP | [14 empty] | VV | 2 | 1 | True | 0 | ROZPOCET
| VV |  | "P03" 13 |  | 13 | [12 empty] | VV | 2 | 2 | True | 0 | ROZPOCET
| VV |  | "P04" 15 |  | 15 | [12 empty] | VV | 2 | 2 | True | 0 | ROZPOCET
| VV |  | "P07" 27 |  | 27 | [12 empty] | VV | 2 | 2 | True | 0 | ROZPOCET
| VV |  | "P08" 3 |  | 3 | [12 empty] | VV | 2 | 2 | True | 0 | ROZPOCET
| VV |  | "P09" 2 |  | 2 | [12 empty] | VV | 2 | 2 | True | 0 | ROZPOCET
| VV |  | "P10" 8 |  | 8 | [12 empty] | VV | 2 | 2 | True | 0 | ROZPOCET
| VV |  | "P11" 2 |  | 2 | [12 empty] | VV | 2 | 2 | True | 0 | ROZPOCET
| VV |  | "P22" 2 |  | 2 | [12 empty] | VV | 2 | 2 | True | 0 | ROZPOCET
| VV |  | "P23" 2 |  | 2 | [12 empty] | VV | 2 | 2 | True | 0 | ROZPOCET
| VV |  | "P28" 1 |  | 1 | [12 empty] | VV | 2 | 2 | True | 0 | ROZPOCET
| VV |  | Mezisoučet |  | 75 | [12 empty] | VV | 2 | 3 | True | 0 | ROZPOCET
| VV |  | D.1.2.2.6 Výkrs tvaru a skladby desky nad 2.NP | [14 empty] | VV | 2 | 1 | True | 0 | ROZPOCET
| VV |  | "P01" 14 |  | 14 | [12 empty] | VV | 2 | 2 | True | 0 | ROZPOCET
| VV |  | "P02" 2 |  | 2 | [12 empty] | VV | 2 | 2 | True | 0 | ROZPOCET
| VV |  | "P03" 1 |  | 1 | [12 empty] | VV | 2 | 2 | True | 0 | ROZPOCET
| VV |  | "P04" 2 |  | 2 | [12 empty] | VV | 2 | 2 | True | 0 | ROZPOCET
| VV |  | "P05" 10 |  | 10 | [12 empty] | VV | 2 | 2 | True | 0 | ROZPOCET
| VV |  | "P06" 1 |  | 1 | [12 empty] | VV | 2 | 2 | True | 0 | ROZPOCET
| VV |  | "P07" 1 |  | 1 | [12 empty] | VV | 2 | 2 | True | 0 | ROZPOCET
| VV |  | "P08" 1 |  | 1 | [12 empty] | VV | 2 | 2 | True | 0 | ROZPOCET
| VV |  | "P09" 13 |  | 13 | [12 empty] | VV | 2 | 2 | True | 0 | ROZPOCET
| VV |  | "P10" 1 |  | 1 | [12 empty] | VV | 2 | 2 | True | 0 | ROZPOCET
| VV |  | "P11" 25 |  | 25 | [12 empty] | VV | 2 | 2 | True | 0 | ROZPOCET
| VV |  | "p22" 1 |  | 1 | [12 empty] | VV | 2 | 2 | True | 0 | ROZPOCET
| VV |  | Mezisoučet |  | 72 | [12 empty] | VV | 2 | 3 | True | 0 | ROZPOCET
| VV |  | Součet |  | 147 | [12 empty] | VV | 2 | 4 | True | 1 | ROZPOCET
172 | M | 59346864R | panel stropní předpjatý v 320mm v provedení dle PD | m2 | 1034.77 |  | 0 |  |  | základní |  | 0 | 0.46 | 475.9942 | 0 | 0 | 8 | M | 2 |  |  |  | ROZPOCET | [5 empty] | 0 | 0 | 0 | 0 | 0 | 1 | 0 | 4 | -738748446
| VV |  | D.1.1.01 D - Technická zpráva | [14 empty] | VV | 2 | 1 | True | 0 | ROZPOCET
| VV |  | D.1.2.2.6 Výkres tvaru a skladby desky nad 2.NP | [14 empty] | VV | 2 | 1 | True | 0 | ROZPOCET
| VV |  | "P18" 1*3,25*1,05 |  | 3.413 | [12 empty] | VV | 2 | 2 | True | 0 | ROZPOCET
| VV |  | "P19" 3*3,25*0,82 |  | 7.995 | [12 empty] | VV | 2 | 2 | True | 0 | ROZPOCET
| VV |  | "P20" 3*1,45*1,2 |  | 5.22 | [12 empty] | VV | 2 | 2 | True | 0 | ROZPOCET
| VV |  | "P21" 3*1*1,2 |  | 3.6 | [12 empty] | VV | 2 | 2 | True | 0 | ROZPOCET
| VV |  | "P23" 3*1,05*1,2 |  | 3.78 | [12 empty] | VV | 2 | 2 | True | 0 | ROZPOCET
| VV |  | Mezisoučet |  | 24.008 | [12 empty] | VV | 2 | 3 | True | 0 | ROZPOCET
| VV |  | D.1.2.2.6 Výkres tvaru a skladby desky nad 2.NP | [14 empty] | VV | 2 | 1 | True | 0 | ROZPOCET
| VV |  | "P12" 16*6,7*1,2 |  | 128.64 | [12 empty] | VV | 2 | 2 | True | 0 | ROZPOCET
| VV |  | "P13" 2*6,7*0,82 |  | 10.988 | [12 empty] | VV | 2 | 2 | True | 0 | ROZPOCET
| VV |  | "P14" 2*5,805*1,05 |  | 12.191 | [12 empty] | VV | 2 | 2 | True | 0 | ROZPOCET
| VV |  | "P15" 2*5,025*1,05 |  | 10.553 | [12 empty] | VV | 2 | 2 | True | 0 | ROZPOCET
| VV |  | "P16" 3*4,15*1,2 |  | 14.94 | [12 empty] | VV | 2 | 2 | True | 0 | ROZPOCET
| VV |  | "P17" 9*4,2*1,2 |  | 45.36 | [12 empty] | VV | 2 | 2 | True | 0 | ROZPOCET
| VV |  | "P24" 3*4,25*1,2 |  | 15.3 | [12 empty] | VV | 2 | 2 | True | 0 | ROZPOCET
| VV |  | Mezisoučet |  | 237.972 | [12 empty] | VV | 2 | 3 | True | 0 | ROZPOCET
| VV |  | D.1.2.2.6 Výkres tvaru a skladby desky nad 2.NP | [14 empty] | VV | 2 | 1 | True | 0 | ROZPOCET
| VV |  | "P01" 14*11,95*1,2 |  | 200.76 | [12 empty] | VV | 2 | 2 | True | 0 | ROZPOCET
| VV |  | "P02" 2*11,95*1,05 |  | 25.095 | [12 empty] | VV | 2 | 2 | True | 0 | ROZPOCET
| VV |  | "P03" 1*11,95*0,38 |  | 4.541 | [12 empty] | VV | 2 | 2 | True | 0 | ROZPOCET
| VV |  | "P04" 2*11,06*1,2 |  | 26.544 | [12 empty] | VV | 2 | 2 | True | 0 | ROZPOCET
| VV |  | "P05" 10*9,95*1,2 |  | 119.4 | [12 empty] | VV | 2 | 2 | True | 0 | ROZPOCET
| VV |  | "P06" 1*9,95*0,82 |  | 8.159 | [12 empty] | VV | 2 | 2 | True | 0 | ROZPOCET
| VV |  | "P07" 1*9,16*1,2 |  | 10.992 | [12 empty] | VV | 2 | 2 | True | 0 | ROZPOCET
| VV |  | "P08" 1*9,16*0,82 |  | 7.511 | [12 empty] | VV | 2 | 2 | True | 0 | ROZPOCET
| VV |  | "P09" 13*8,75*1,2 |  | 136.5 | [12 empty] | VV | 2 | 2 | True | 0 | ROZPOCET
| VV |  | "P10" 1*8,75*0,82 |  | 7.175 | [12 empty] | VV | 2 | 2 | True | 0 | ROZPOCET
| VV |  | "P11" 25*7,15*1,2 |  | 214.5 | [12 empty] | VV | 2 | 2 | True | 0 | ROZPOCET
| VV |  | "P22" 1*11,06*1,05 |  | 11.613 | [12 empty] | VV | 2 | 2 | True | 0 | ROZPOCET
| VV |  | Mezisoučet |  | 772.79 | [12 empty] | VV | 2 | 3 | True | 0 | ROZPOCET
| VV |  | Součet |  | 1034.77 | [12 empty] | VV | 2 | 4 | True | 1 | ROZPOCET
173 | M | 59346861R | panel stropní předpjatý v 250mm v provedení dle PD | m2 | 1262.36 |  | 0 |  |  | základní |  | 0 | 0.413 | 521.3547 | 0 | 0 | 8 | M | 2 |  |  |  | ROZPOCET | [5 empty] | 0 | 0 | 0 | 0 | 0 | 1 | 0 | 4 | 642802377
| VV |  | D.1.1.01 D - Technická zpráva | [14 empty] | VV | 2 | 1 | True | 0 | ROZPOCET
| VV |  | D.1.2.2.5 Výkres tvaru a skladby desky nad 1.NP | [14 empty] | VV | 2 | 1 | True | 0 | ROZPOCET
| VV |  | "P01" 12*3,2*1,2 |  | 46.08 | [12 empty] | VV | 2 | 2 | True | 0 | ROZPOCET
| VV |  | "P02" 2*3,2*1,05 |  | 6.72 | [12 empty] | VV | 2 | 2 | True | 0 | ROZPOCET
| VV |  | "P05" 1*1,445*1,05 |  | 1.517 | [12 empty] | VV | 2 | 2 | True | 0 | ROZPOCET
| VV |  | "P06" 1*0,93*1,05 |  | 0.977 | [12 empty] | VV | 2 | 2 | True | 0 | ROZPOCET
| VV |  | "P26" 3*3,4*1,2 |  | 12.24 | [12 empty] | VV | 2 | 2 | True | 0 | ROZPOCET
| VV |  | "P27" 3*3,4*1,05 |  | 10.71 | [12 empty] | VV | 2 | 2 | True | 0 | ROZPOCET
| VV |  | "P29" 1*3,81*1,2 |  | 4.572 | [12 empty] | VV | 2 | 2 | True | 0 | ROZPOCET
| VV |  | Mezisoučet |  | 82.816 | [12 empty] | VV | 2 | 3 | True | 0 | ROZPOCET
| VV |  | D.1.2.2.5 Výkres tvaru a skladby desky nad 1.NP | [14 empty] | VV | 2 | 1 | True | 0 | ROZPOCET
| VV |  | "P12" 16*6,7*1,2 |  | 128.64 | [12 empty] | VV | 2 | 2 | True | 0 | ROZPOCET
| VV |  | "P13" 4*6,7*1,05 |  | 28.14 | [12 empty] | VV | 2 | 2 | True | 0 | ROZPOCET
| VV |  | "P14" 24*6,65*1,2 |  | 191.52 | [12 empty] | VV | 2 | 2 | True | 0 | ROZPOCET
| VV |  | "P15" 4*6,65*1,05 |  | 27.93 | [12 empty] | VV | 2 | 2 | True | 0 | ROZPOCET
| VV |  | "P16" 8*5,45*1,2 |  | 52.32 | [12 empty] | VV | 2 | 2 | True | 0 | ROZPOCET
| VV |  | "P17" 2*5,45*1,05 |  | 11.445 | [12 empty] | VV | 2 | 2 | True | 0 | ROZPOCET
| VV |  | "P18" 1*5,25*1,2 |  | 6.3 | [12 empty] | VV | 2 | 2 | True | 0 | ROZPOCET
| VV |  | "P19" 1*5,25*1,05 |  | 5.513 | [12 empty] | VV | 2 | 2 | True | 0 | ROZPOCET
| VV |  | "P20" 7*4,67*1,2 |  | 39.228 | [12 empty] | VV | 2 | 2 | True | 0 | ROZPOCET
| VV |  | "P21" 2*4,67*1,05 |  | 9.807 | [12 empty] | VV | 2 | 2 | True | 0 | ROZPOCET
| VV |  | "P24" 3*3,81*1,2 |  | 13.716 | [12 empty] | VV | 2 | 2 | True | 0 | ROZPOCET
| VV |  | "P25" 1*3,81*0,82 |  | 3.124 | [12 empty] | VV | 2 | 2 | True | 0 | ROZPOCET
| VV |  | Mezisoučet |  | 517.683 | [12 empty] | VV | 2 | 3 | True | 0 | ROZPOCET
| VV |  | D.1.2.2.5 Výkres tvaru a skladby desky nad 1.NP | [14 empty] | VV | 2 | 1 | True | 0 | ROZPOCET
| VV |  | "P03" 13*8,75*1,2 |  | 136.5 | [12 empty] | VV | 2 | 2 | True | 0 | ROZPOCET
| VV |  | "P04" 15*7,6*1,2 |  | 136.8 | [12 empty] | VV | 2 | 2 | True | 0 | ROZPOCET
| VV |  | "P07" 27*7,15*1,2 |  | 231.66 | [12 empty] | VV | 2 | 2 | True | 0 | ROZPOCET
| VV |  | "P08" 3*7,15*1,05 |  | 22.523 | [12 empty] | VV | 2 | 2 | True | 0 | ROZPOCET
| VV |  | "P09" 2*7,15*0,6 |  | 8.58 | [12 empty] | VV | 2 | 2 | True | 0 | ROZPOCET
| VV |  | "P10" 8*7,05*1,2 |  | 67.68 | [12 empty] | VV | 2 | 2 | True | 0 | ROZPOCET
| VV |  | "P11" 2*7,05*1,05 |  | 14.805 | [12 empty] | VV | 2 | 2 | True | 0 | ROZPOCET
| VV |  | "P22" 2*8,945*1,2 |  | 21.468 | [12 empty] | VV | 2 | 2 | True | 0 | ROZPOCET
| VV |  | "P23" 2*8,945*0,82 |  | 14.67 | [12 empty] | VV | 2 | 2 | True | 0 | ROZPOCET
| VV |  | "P28" 1*8,75*0,82 |  | 7.175 | [12 empty] | VV | 2 | 2 | True | 0 | ROZPOCET
| VV |  | Mezisoučet |  | 661.861 | [12 empty] | VV | 2 | 3 | True | 0 | ROZPOCET
| VV |  | Součet |  | 1262.36 | [12 empty] | VV | 2 | 4 | True | 1 | ROZPOCET
174 | K | 413321616 | Nosníky z betonu železového (bez výztuže) včetně stěnových i jeřábových drah, volných trámů, průvlaků, rámových příčlí, ztužidel, konzol, vodorovných táhel apod., tyčových konstrukcí tř. C 30/37 | m3 | 31.836 |  | 0 | CS ÚRS 2025 01 |  | základní |  | 0 | 2.5019 | 79.6518 | 0 | 0 | 4 | K | 2 |  |  |  | ROZPOCET | [5 empty] | 0 | 0 | 0 | 0 | 0 | 1 | 0 | 4 | 1525077599
| Online PSC |  | https://podminky.urs.cz/item/CS_URS_2025_01/413321616 | [14 empty] | Online PSC | 2
| VV |  | D.1.1.01 D - Technická zpráva | [14 empty] | VV | 2 | 1 | True | 0 | ROZPOCET
| VV |  | D.1.2.3.2 Schéma výztuže konstrukcí nad 1.NP | [14 empty] | VV | 2 | 1 | True | 0 | ROZPOCET
| VV |  | "A"(4,6+3,44)*(0,3*0,45+0,1*0,25) |  | 1.286 | [12 empty] | VV | 2 | 2 | True | 0 | ROZPOCET
| VV |  | "B"9,045*(0,3*0,45+0,2*0,25) |  | 1.673 | [12 empty] | VV | 2 | 2 | True | 0 | ROZPOCET
| VV |  | "C"6,037*(0,3*0,45+0,1*0,25) |  | 0.966 | [12 empty] | VV | 2 | 2 | True | 0 | ROZPOCET
| VV |  | "D1"8,45*(0,3*0,55+0,3*0,25) |  | 2.028 | [12 empty] | VV | 2 | 2 | True | 0 | ROZPOCET
| VV |  | "D2"2,6*(0,3*0,3+0,2*0,25) |  | 0.364 | [12 empty] | VV | 2 | 2 | True | 0 | ROZPOCET
| VV |  | "E"(2,93+2,93)*0,3*0,4 |  | 0.703 | [12 empty] | VV | 2 | 2 | True | 0 | ROZPOCET
| VV |  | "F1" 3,61*(0,3*0,4+0,2*0,25) |  | 0.614 | [12 empty] | VV | 2 | 2 | True | 0 | ROZPOCET
| VV |  | "F2" 3,61*(0,3*0,4+0,1*0,25) |  | 0.523 | [12 empty] | VV | 2 | 2 | True | 0 | ROZPOCET
| VV |  | "2"3,8*0,3*0,77 |  | 0.878 | [12 empty] | VV | 2 | 2 | True | 0 | ROZPOCET
| VV |  | "G"(5,755+5,622)*(0,3*0,3+0,2*0,25) |  | 1.593 | [12 empty] | VV | 2 | 2 | True | 0 | ROZPOCET
| VV |  | "1"3*0,35*0,25 |  | 0.263 | [12 empty] | VV | 2 | 2 | True | 0 | ROZPOCET
| VV |  | "H"9,345*(0,3*0,52+0,2*0,25) |  | 1.925 | [12 empty] | VV | 2 | 2 | True | 0 | ROZPOCET
| VV |  | "K"10,525*(0,3*0,432+0,2*0,25) |  | 1.89 | [12 empty] | VV | 2 | 2 | True | 0 | ROZPOCET
| VV |  | "M" (4,875+7,825)*(0,3*0,4+0,1*0,25) |  | 1.842 | [12 empty] | VV | 2 | 2 | True | 0 | ROZPOCET
| VV |  | "P"12,775*(1,57*0,3+0,2*0,25) |  | 6.656 | [12 empty] | VV | 2 | 2 | True | 0 | ROZPOCET
| VV |  | "Q"4,3*(0,3*0,3+0,2*0,25) |  | 0.602 | [12 empty] | VV | 2 | 2 | True | 0 | ROZPOCET
| VV |  | Mezisoučet |  | 23.806 | [12 empty] | VV | 2 | 3 | True | 0 | ROZPOCET
| VV |  | D.1.2.3.3 Schéma výztuže konstrukcí nad 2.NP | [14 empty] | VV | 2 | 1 | True | 0 | ROZPOCET
| VV |  | "R"3,49*(0,3*0,3+0,2*0,32) |  | 0.537 | [12 empty] | VV | 2 | 2 | True | 0 | ROZPOCET
| VV |  | "E3"3,49*(0,3*0,3+0,2*0,32) |  | 0.537 | [12 empty] | VV | 2 | 2 | True | 0 | ROZPOCET
| VV |  | "J" 3,5*(0,33*0,32) |  | 0.37 | [12 empty] | VV | 2 | 2 | True | 0 | ROZPOCET
| VV |  | "T"3,7*(0,3*0,81+0,2*0,32) |  | 1.136 | [12 empty] | VV | 2 | 2 | True | 0 | ROZPOCET
| VV |  | "O1"3,78*(0,3*0,65+0,2*0,32) |  | 0.979 | [12 empty] | VV | 2 | 2 | True | 0 | ROZPOCET
| VV |  | "O2"5,565*(0,3*0,65+0,1*0,32) |  | 1.263 | [12 empty] | VV | 2 | 2 | True | 0 | ROZPOCET
| VV |  | "I" 3,4*(0,3*0,3+0,2*0,32) |  | 0.524 | [12 empty] | VV | 2 | 2 | True | 0 | ROZPOCET
| VV |  | "L"9,345*(0,3*0,572+0,2*0,32) |  | 2.202 | [12 empty] | VV | 2 | 2 | True | 0 | ROZPOCET
| VV |  | "P1" 3,91*0,385*0,32 |  | 0.482 | [12 empty] | VV | 2 | 2 | True | 0 | ROZPOCET
| VV |  | Mezisoučet |  | 8.03 | [12 empty] | VV | 2 | 3 | True | 0 | ROZPOCET
| VV |  | Součet |  | 31.836 | [12 empty] | VV | 2 | 4 | True | 1 | ROZPOCET
175 | K | 413351121 | Bednění nosníků a průvlaků - bez podpěrné konstrukce výška nosníku po spodní líc stropní desky přes 100 cm zřízení | m2 | 228.902 |  | 0 | CS ÚRS 2025 01 |  | základní |  | 0 | 0.00465 | 1.0644 | 0 | 0 | 4 | K | 2 |  |  |  | ROZPOCET | [5 empty] | 0 | 0 | 0 | 0 | 0 | 1 | 0 | 4 | -1031114696
| Online PSC |  | https://podminky.urs.cz/item/CS_URS_2025_01/413351121 | [14 empty] | Online PSC | 2
| VV |  | D.1.1.01 D - Technická zpráva | [14 empty] | VV | 2 | 1 | True | 0 | ROZPOCET
| VV |  | D.1.2.3.2 Schéma výztuže konstrukcí nad 1.NP | [14 empty] | VV | 2 | 1 | True | 0 | ROZPOCET
| VV |  | "A"(4,6+3,44)*(0,45+0,3+0,45) |  | 9.648 | [12 empty] | VV | 2 | 2 | True | 0 | ROZPOCET
| VV |  | "B"9,045*(0,45+0,3+0,45) |  | 10.854 | [12 empty] | VV | 2 | 2 | True | 0 | ROZPOCET
| VV |  | "C"6,037*(0,45+0,3+0,45) |  | 7.244 | [12 empty] | VV | 2 | 2 | True | 0 | ROZPOCET
| VV |  | "D1"8,45*(0,55+0,3+0,8) |  | 13.943 | [12 empty] | VV | 2 | 2 | True | 0 | ROZPOCET
| VV |  | "D2"2,6*(0,3+0,3+0,55) |  | 2.99 | [12 empty] | VV | 2 | 2 | True | 0 | ROZPOCET
| VV |  | "E"(2,93+2,93)*(0,4+0,3+0,4) |  | 6.446 | [12 empty] | VV | 2 | 2 | True | 0 | ROZPOCET
| VV |  | "F1" 3,61*(0,4+0,3+0,4) |  | 3.971 | [12 empty] | VV | 2 | 2 | True | 0 | ROZPOCET
| VV |  | "F2" 3,61*(0,4+0,3+0,4) |  | 3.971 | [12 empty] | VV | 2 | 2 | True | 0 | ROZPOCET
| VV |  | "2"3,8*(0,52+0,3+0,52) |  | 5.092 | [12 empty] | VV | 2 | 2 | True | 0 | ROZPOCET
| VV |  | "G"(5,755+5,622)*(0,3+0,3+0,55) |  | 13.084 | [12 empty] | VV | 2 | 2 | True | 0 | ROZPOCET
| VV |  | "1"3*0,45 |  | 1.35 | [12 empty] | VV | 2 | 2 | True | 0 | ROZPOCET
| VV |  | "H"9,345*(0,52+0,3+0,52) |  | 12.522 | [12 empty] | VV | 2 | 2 | True | 0 | ROZPOCET
| VV |  | "K"10,525*(0,432+0,3+0,682) |  | 14.882 | [12 empty] | VV | 2 | 2 | True | 0 | ROZPOCET
| VV |  | "M" (4,875+7,825)*(0,4+0,3+0,4) |  | 13.97 | [12 empty] | VV | 2 | 2 | True | 0 | ROZPOCET
| VV |  | "P"12,775*(1,57+0,3+1,83) |  | 47.268 | [12 empty] | VV | 2 | 2 | True | 0 | ROZPOCET
| VV |  | "Q"4,3*(0,3+0,3+0,3) |  | 3.87 | [12 empty] | VV | 2 | 2 | True | 0 | ROZPOCET
| VV |  | Mezisoučet |  | 171.105 | [12 empty] | VV | 2 | 3 | True | 0 | ROZPOCET
| VV |  | D.1.2.3.3 Schéma výztuže konstrukcí nad 2.NP | [14 empty] | VV | 2 | 1 | True | 0 | ROZPOCET
| VV |  | "R"3,49*(0,3+0,3+0,62) |  | 4.258 | [12 empty] | VV | 2 | 2 | True | 0 | ROZPOCET
| VV |  | "E3"3,49*(0,3+0,3+0,62) |  | 4.258 | [12 empty] | VV | 2 | 2 | True | 0 | ROZPOCET
| VV |  | "J" 3,5*0,4 |  | 1.4 | [12 empty] | VV | 2 | 2 | True | 0 | ROZPOCET
| VV |  | "T"3,7*(0,81+0,3+1,13) |  | 8.288 | [12 empty] | VV | 2 | 2 | True | 0 | ROZPOCET
| VV |  | "O1"3,78*(0,65+0,3+0,65) |  | 6.048 | [12 empty] | VV | 2 | 2 | True | 0 | ROZPOCET
| VV |  | "O2"5,565*(0,65+0,3+0,65) |  | 8.904 | [12 empty] | VV | 2 | 2 | True | 0 | ROZPOCET
| VV |  | "I" 3,4*(0,3+0,3+0,62) |  | 4.148 | [12 empty] | VV | 2 | 2 | True | 0 | ROZPOCET
| VV |  | "L"9,345*(0,572+0,3+0,892) |  | 16.485 | [12 empty] | VV | 2 | 2 | True | 0 | ROZPOCET
| VV |  | "P1" 3,91*(0,32+0,385+0,32) |  | 4.008 | [12 empty] | VV | 2 | 2 | True | 0 | ROZPOCET
| VV |  | Mezisoučet |  | 57.797 | [12 empty] | VV | 2 | 3 | True | 0 | ROZPOCET
| VV | BED_pruvlak | Součet |  | 228.902 | [12 empty] | VV | 2 | 4 | True | 1 | ROZPOCET
176 | K | 413351122 | Bednění nosníků a průvlaků - bez podpěrné konstrukce výška nosníku po spodní líc stropní desky přes 100 cm odstranění | m2 | 228.902 |  | 0 | CS ÚRS 2025 01 |  | základní |  | 0 | 0 | 0 | 0 | 0 | 4 | K | 2 |  |  |  | ROZPOCET | [5 empty] | 0 | 0 | 0 | 0 | 0 | 1 | 0 | 4 | -1058703363
| Online PSC |  | https://podminky.urs.cz/item/CS_URS_2025_01/413351122 | [14 empty] | Online PSC | 2
| VV |  | Bed_pruvlak |  | 228.902 | [12 empty] | VV | 2 | 2 | True | 0 | ROZPOCET
| VV |  | Součet |  | 228.902 | [12 empty] | VV | 2 | 4 | True | 1 | ROZPOCET
177 | K | 413352215 | Podpěrná konstrukce nosníků a průvlaků výšky podepření přes 4 do 6 m výšky nosníku (po spodní hranu stropní desky) přes 100 cm zřízení | m2 | 47.77 |  | 0 | CS ÚRS 2025 01 |  | základní |  | 0 | 0.00176 | 0.084075 | 0 | 0 | 4 | K | 2 |  |  |  | ROZPOCET | [5 empty] | 0 | 0 | 0 | 0 | 0 | 1 | 0 | 4 | -2090093895
| Online PSC |  | https://podminky.urs.cz/item/CS_URS_2025_01/413352215 | [14 empty] | Online PSC | 2
| VV |  | D.1.1.01 D - Technická zpráva | [14 empty] | VV | 2 | 1 | True | 0 | ROZPOCET
| VV |  | D.1.2.3.2 Schéma výztuže konstrukcí nad 1.NP | [14 empty] | VV | 2 | 1 | True | 0 | ROZPOCET
| VV |  | "A"(4,6+3,44)*0,3 |  | 2.412 | [12 empty] | VV | 2 | 2 | True | 0 | ROZPOCET
| VV |  | "B"9,045*0,3 |  | 2.714 | [12 empty] | VV | 2 | 2 | True | 0 | ROZPOCET
| VV |  | "C"6,037*0,3 |  | 1.811 | [12 empty] | VV | 2 | 2 | True | 0 | ROZPOCET
| VV |  | "D1"8,45*0,3 |  | 2.535 | [12 empty] | VV | 2 | 2 | True | 0 | ROZPOCET
| VV |  | "D2"2,6*0,3 |  | 0.78 | [12 empty] | VV | 2 | 2 | True | 0 | ROZPOCET
| VV |  | "E"(2,93+2,93)*0,3 |  | 1.758 | [12 empty] | VV | 2 | 2 | True | 0 | ROZPOCET
| VV |  | "F1" 3,61*0,3 |  | 1.083 | [12 empty] | VV | 2 | 2 | True | 0 | ROZPOCET
| VV |  | "F2" 3,61*0,3 |  | 1.083 | [12 empty] | VV | 2 | 2 | True | 0 | ROZPOCET
| VV |  | "2"3,8*0,3 |  | 1.14 | [12 empty] | VV | 2 | 2 | True | 0 | ROZPOCET
| VV |  | "G"(5,755+5,622)*0,3 |  | 3.413 | [12 empty] | VV | 2 | 2 | True | 0 | ROZPOCET
| VV |  | "1"3*0,45 |  | 1.35 | [12 empty] | VV | 2 | 2 | True | 0 | ROZPOCET
| VV |  | "H"9,345*0,3 |  | 2.804 | [12 empty] | VV | 2 | 2 | True | 0 | ROZPOCET
| VV |  | "K"10,525*0,3 |  | 3.158 | [12 empty] | VV | 2 | 2 | True | 0 | ROZPOCET
| VV |  | "M" (4,875+7,825)*0,3 |  | 3.81 | [12 empty] | VV | 2 | 2 | True | 0 | ROZPOCET
| VV |  | "P"12,775*0,3 |  | 3.833 | [12 empty] | VV | 2 | 2 | True | 0 | ROZPOCET
| VV |  | "Q"4,3*0,3 |  | 1.29 | [12 empty] | VV | 2 | 2 | True | 0 | ROZPOCET
| VV |  | Mezisoučet |  | 34.974 | [12 empty] | VV | 2 | 3 | True | 0 | ROZPOCET
| VV |  | D.1.2.3.3 Schéma výztuže konstrukcí nad 2.NP | [14 empty] | VV | 2 | 1 | True | 0 | ROZPOCET
| VV |  | "R"3,49*0,3 |  | 1.047 | [12 empty] | VV | 2 | 2 | True | 0 | ROZPOCET
| VV |  | "E3"3,49*0,3 |  | 1.047 | [12 empty] | VV | 2 | 2 | True | 0 | ROZPOCET
| VV |  | "J" 3,5*0,4 |  | 1.4 | [12 empty] | VV | 2 | 2 | True | 0 | ROZPOCET
| VV |  | "T"3,7*0,3 |  | 1.11 | [12 empty] | VV | 2 | 2 | True | 0 | ROZPOCET
| VV |  | "O1"3,78*0,3 |  | 1.134 | [12 empty] | VV | 2 | 2 | True | 0 | ROZPOCET
| VV |  | "O2"5,565*0,3 |  | 1.67 | [12 empty] | VV | 2 | 2 | True | 0 | ROZPOCET
| VV |  | "I" 3,4*0,3 |  | 1.02 | [12 empty] | VV | 2 | 2 | True | 0 | ROZPOCET
| VV |  | "L"9,345*0,3 |  | 2.804 | [12 empty] | VV | 2 | 2 | True | 0 | ROZPOCET
| VV |  | "P1" 3,91*0,4 |  | 1.564 | [12 empty] | VV | 2 | 2 | True | 0 | ROZPOCET
| VV |  | Mezisoučet |  | 12.796 | [12 empty] | VV | 2 | 3 | True | 0 | ROZPOCET
| VV | Pruvlak_podpor | Součet |  | 47.77 | [12 empty] | VV | 2 | 4 | True | 1 | ROZPOCET
178 | K | 413352216 | Podpěrná konstrukce nosníků a průvlaků výšky podepření přes 4 do 6 m výšky nosníku (po spodní hranu stropní desky) přes 100 cm odstranění | m2 | 47.77 |  | 0 | CS ÚRS 2025 01 |  | základní |  | 0 | 0 | 0 | 0 | 0 | 4 | K | 2 |  |  |  | ROZPOCET | [5 empty] | 0 | 0 | 0 | 0 | 0 | 1 | 0 | 4 | 1930680228
| Online PSC |  | https://podminky.urs.cz/item/CS_URS_2025_01/413352216 | [14 empty] | Online PSC | 2
| VV |  | Pruvlak_podpor |  | 47.77 | [12 empty] | VV | 2 | 2 | True | 0 | ROZPOCET
| VV |  | Součet |  | 47.77 | [12 empty] | VV | 2 | 4 | True | 1 | ROZPOCET
179 | K | 417321616 | Ztužující pásy a věnce z betonu železového (bez výztuže) tř. C 30/37 | m3 | 96.237 |  | 0 | CS ÚRS 2025 01 |  | základní |  | 0 | 2.502 | 240.783 | 0 | 0 | 4 | K | 2 |  |  |  | ROZPOCET | [5 empty] | 0 | 0 | 0 | 0 | 0 | 1 | 0 | 4 | 912084646
| Online PSC |  | https://podminky.urs.cz/item/CS_URS_2025_01/417321616 | [14 empty] | Online PSC | 2
| VV |  | D.1.1.01 D - Technická zpráva | [14 empty] | VV | 2 | 1 | True | 0 | ROZPOCET
| VV |  | D.1.2.3.2 Schéma výztuže konstrukcí nad 1.NP | [14 empty] | VV | 2 | 1 | True | 0 | ROZPOCET
| VV |  | "V1" (4,6+6,32+24,62+1,1+0,725+5,77+5,77+1,2+1,2+8,44+17,1+16,5+1,875)*(0,3*0,3+0,2*0,25) |  | 13.331 | [12 empty] | VV | 2 | 2 | True | 0 | ROZPOCET
| VV |  | "V2" (9+9+9+8,44+13,71+12,55)*(0,3*0,3+0,1*0,25) |  | 7.096 | [12 empty] | VV | 2 | 2 | True | 0 | ROZPOCET
| VV |  | "V3" (3,55+0,55+5,6+4,4+10,6+8,14+2,05+17,715)*(0,3*0,55) |  | 8.68 | [12 empty] | VV | 2 | 2 | True | 0 | ROZPOCET
| VV |  | "V4" 16,425*(0,3*0,43+0,2*0,25) |  | 2.94 | [12 empty] | VV | 2 | 2 | True | 0 | ROZPOCET
| VV |  | "V5" (9,175+7,85+1,5+1,4)*(0,3*0,68) |  | 4.065 | [12 empty] | VV | 2 | 2 | True | 0 | ROZPOCET
| VV |  | "V6" 5,6*(0,3*0,4+0,1*0,25) |  | 0.812 | [12 empty] | VV | 2 | 2 | True | 0 | ROZPOCET
| VV |  | "V7" 3,8*(0,24*0,3+0,15*0,25) |  | 0.416 | [12 empty] | VV | 2 | 2 | True | 0 | ROZPOCET
| VV |  | "V8" (3,48+0,765)*(0,3*0,3+0,26*0,25) |  | 0.658 | [12 empty] | VV | 2 | 2 | True | 0 | ROZPOCET
| VV |  | "V9" 5,1*(0,3*0,52+0,26*0,25) |  | 1.127 | [12 empty] | VV | 2 | 2 | True | 0 | ROZPOCET
| VV |  | Mezisoučet |  | 39.125 | [12 empty] | VV | 2 | 3 | True | 0 | ROZPOCET
| VV |  | D.1.2.3.3 Schéma výztuže konstrukcí nad 2.NP | [14 empty] | VV | 2 | 1 | True | 0 | ROZPOCET
| VV |  | "V1"(16,85+17,1+17,15+12,35+24,62)*(0,3*0,572+0,2*0,32) |  | 20.749 | [12 empty] | VV | 2 | 2 | True | 0 | ROZPOCET
| VV |  | "V2" 8,85*(0,3*0,3+0,3*0,32) |  | 1.646 | [12 empty] | VV | 2 | 2 | True | 0 | ROZPOCET
| VV |  | "V3"(17,1+5,37)* (0,3*0,3+0,2*0,32) |  | 3.46 | [12 empty] | VV | 2 | 2 | True | 0 | ROZPOCET
| VV |  | "V4"17,15*(0,3*0,25+0,1*0,32) |  | 1.835 | [12 empty] | VV | 2 | 2 | True | 0 | ROZPOCET
| VV |  | "V5" (6,75+4,765)*(0,3*0,3+0,43*0,32) |  | 2.621 | [12 empty] | VV | 2 | 2 | True | 0 | ROZPOCET
| VV |  | "V6" (6,750+2,035)*(0,3*0,3+0,33*0,32) |  | 1.718 | [12 empty] | VV | 2 | 2 | True | 0 | ROZPOCET
| VV |  | "V7"(3,8+3,55+9)*(0,3*0,62) |  | 3.041 | [12 empty] | VV | 2 | 2 | True | 0 | ROZPOCET
| VV |  | "V8"3,5*(0,25*0,3+0,14*0,32) |  | 0.419 | [12 empty] | VV | 2 | 2 | True | 0 | ROZPOCET
| VV |  | "V9"8,85*(0,3*0,62) |  | 1.646 | [12 empty] | VV | 2 | 2 | True | 0 | ROZPOCET
| VV |  | "V10" 14,315*(0,3*0,892) |  | 3.831 | [12 empty] | VV | 2 | 2 | True | 0 | ROZPOCET
| VV |  | "V11"7,5*(0,3*0,3+0,365*0,32) |  | 1.551 | [12 empty] | VV | 2 | 2 | True | 0 | ROZPOCET
| VV |  | "V12" 2,22*(0,3*0,3+0,2*0,32) |  | 0.342 | [12 empty] | VV | 2 | 2 | True | 0 | ROZPOCET
| VV |  | "V13"(6,065+0,85)*(0,3*0,3+0,385*0,32) |  | 1.474 | [12 empty] | VV | 2 | 2 | True | 0 | ROZPOCET
| VV |  | "V14"1,525*(0,3*0,57+0,385*0,32) |  | 0.449 | [12 empty] | VV | 2 | 2 | True | 0 | ROZPOCET
| VV |  | "V15"2,355*0,3*1,315 |  | 0.929 | [12 empty] | VV | 2 | 2 | True | 0 | ROZPOCET
| VV |  | "V18" (2,356+2,2)*0,3*1,015 |  | 1.387 | [12 empty] | VV | 2 | 2 | True | 0 | ROZPOCET
| VV |  | "V19" 20*(0,3*0,3+0,1*0,32) |  | 2.44 | [12 empty] | VV | 2 | 2 | True | 0 | ROZPOCET
| VV |  | "V16-atika" (5,817+12,35+27,765+26+17,1+25,875+7,1+12,35+38,365+7,425+37,366)*0,175*0,164 |  | 6.243 | [12 empty] | VV | 2 | 2 | True | 0 | ROZPOCET
| VV |  | "V17-atika" (3,88+9,06+3,8+9,06)*0,3*0,172 |  | 1.331 | [12 empty] | VV | 2 | 2 | True | 0 | ROZPOCET
| VV |  | Mezisoučet |  | 57.112 | [12 empty] | VV | 2 | 3 | True | 0 | ROZPOCET
| VV |  | Součet |  | 96.237 | [12 empty] | VV | 2 | 4 | True | 1 | ROZPOCET
180 | K | 417351115 | Bednění bočnic ztužujících pásů a věnců včetně vzpěr zřízení | m2 | 589.241 |  | 0 | CS ÚRS 2025 01 |  | základní |  | 0 | 0.01117 | 6.5818 | 0 | 0 | 4 | K | 2 |  |  |  | ROZPOCET | [5 empty] | 0 | 0 | 0 | 0 | 0 | 1 | 0 | 4 | 1257675787
| Online PSC |  | https://podminky.urs.cz/item/CS_URS_2025_01/417351115 | [14 empty] | Online PSC | 2
| VV |  | D.1.1.01 D - Technická zpráva | [14 empty] | VV | 2 | 1 | True | 0 | ROZPOCET
| VV |  | D.1.2.3.2 Schéma výztuže konstrukcí nad 1.NP | [14 empty] | VV | 2 | 1 | True | 0 | ROZPOCET
| VV |  | "V1" (4,6+6,32+24,62+1,1+0,725+5,77+5,77+1,2+1,2+8,44+17,1+16,5+1,875)*(0,3+0,55) |  | 80.937 | [12 empty] | VV | 2 | 2 | True | 0 | ROZPOCET
| VV |  | "V2" (9+9+9+8,44+13,71+12,55)*0,3*2 |  | 37.02 | [12 empty] | VV | 2 | 2 | True | 0 | ROZPOCET
| VV |  | "V3" (3,55+0,55+5,6+4,4+10,6+8,14+2,05+17,715)*(0,3+0,55) |  | 44.714 | [12 empty] | VV | 2 | 2 | True | 0 | ROZPOCET
| VV |  | "V4" 16,425*(0,43+0,7) |  | 18.56 | [12 empty] | VV | 2 | 2 | True | 0 | ROZPOCET
| VV |  | "V5" (9,175+7,85+1,5+1,4)*(0,43+0,7) |  | 22.515 | [12 empty] | VV | 2 | 2 | True | 0 | ROZPOCET
| VV |  | "V6" 5,6*0,4*2 |  | 4.48 | [12 empty] | VV | 2 | 2 | True | 0 | ROZPOCET
| VV |  | "V7" 3,8*(0,3+0,55) |  | 3.23 | [12 empty] | VV | 2 | 2 | True | 0 | ROZPOCET
| VV |  | "V8" (3,48+0,765)*(0,3+0,55) |  | 3.608 | [12 empty] | VV | 2 | 2 | True | 0 | ROZPOCET
| VV |  | "V9" 5,1*(0,52+0,8) |  | 6.732 | [12 empty] | VV | 2 | 2 | True | 0 | ROZPOCET
| VV |  | Mezisoučet |  | 221.796 | [12 empty] | VV | 2 | 3 | True | 0 | ROZPOCET
| VV |  | D.1.2.3.3 Schéma výztuže konstrukcí nad 2.NP | [14 empty] | VV | 2 | 1 | True | 0 | ROZPOCET
| VV |  | "V1"(16,85+17,1+17,15+12,35+24,62)*(0,572+0,9) |  | 129.639 | [12 empty] | VV | 2 | 2 | True | 0 | ROZPOCET
| VV |  | "V2" 8,85*(0,3+0,62) |  | 8.142 | [12 empty] | VV | 2 | 2 | True | 0 | ROZPOCET
| VV |  | "V3"(17,1+5,37)* 0,3*2 |  | 13.482 | [12 empty] | VV | 2 | 2 | True | 0 | ROZPOCET
| VV |  | "V4"17,15*0,3*2 |  | 10.29 | [12 empty] | VV | 2 | 2 | True | 0 | ROZPOCET
| VV |  | "V5" (6,75+4,765)*(0,3*2+0,2) |  | 9.212 | [12 empty] | VV | 2 | 2 | True | 0 | ROZPOCET
| VV |  | "V6" (6,750+2,035)*(0,3*2+0,2) |  | 7.028 | [12 empty] | VV | 2 | 2 | True | 0 | ROZPOCET
| VV |  | "V7"(3,8+3,55+9)*(0,3+0,62) |  | 15.042 | [12 empty] | VV | 2 | 2 | True | 0 | ROZPOCET
| VV |  | "V8"3,5*(0,3+0,62) |  | 3.22 | [12 empty] | VV | 2 | 2 | True | 0 | ROZPOCET
| VV |  | "V9"8,85*(0,3+0,62) |  | 8.142 | [12 empty] | VV | 2 | 2 | True | 0 | ROZPOCET
| VV |  | "V10" 14,315*(0,62+0,892) |  | 21.644 | [12 empty] | VV | 2 | 2 | True | 0 | ROZPOCET
| VV |  | "V11"7,5*(0,3+0,62) |  | 6.9 | [12 empty] | VV | 2 | 2 | True | 0 | ROZPOCET
| VV |  | "V12" 2,22*0,3*2 |  | 1.332 | [12 empty] | VV | 2 | 2 | True | 0 | ROZPOCET
| VV |  | "V13"(6,065+0,85)*(0,3+0,62) |  | 6.362 | [12 empty] | VV | 2 | 2 | True | 0 | ROZPOCET
| VV |  | "V14"1,525*(0,57+0,9) |  | 2.242 | [12 empty] | VV | 2 | 2 | True | 0 | ROZPOCET
| VV |  | "V15"2,355*1,315*2 |  | 6.194 | [12 empty] | VV | 2 | 2 | True | 0 | ROZPOCET
| VV |  | "V18" (2,356+2,2)*1,015*2 |  | 9.249 | [12 empty] | VV | 2 | 2 | True | 0 | ROZPOCET
| VV |  | "V19" 20*0,3*2 |  | 12 | [12 empty] | VV | 2 | 2 | True | 0 | ROZPOCET
| VV |  | "V16-atika" (5,817+12,35+27,765+26+17,1+25,875+7,1+12,35+38,365+7,425+37,366)*0,2*2 |  | 87.005 | [12 empty] | VV | 2 | 2 | True | 0 | ROZPOCET
| VV |  | "V17-atika" (3,88+9,06+3,8+9,06)*0,2*2 |  | 10.32 | [12 empty] | VV | 2 | 2 | True | 0 | ROZPOCET
| VV |  | Mezisoučet |  | 367.445 | [12 empty] | VV | 2 | 3 | True | 0 | ROZPOCET
| VV | Bed_věnec | Součet |  | 589.241 | [12 empty] | VV | 2 | 4 | True | 1 | ROZPOCET
181 | K | 417351116 | Bednění bočnic ztužujících pásů a věnců včetně vzpěr odstranění | m2 | 589.241 |  | 0 | CS ÚRS 2025 01 |  | základní |  | 0 | 0 | 0 | 0 | 0 | 4 | K | 2 |  |  |  | ROZPOCET | [5 empty] | 0 | 0 | 0 | 0 | 0 | 1 | 0 | 4 | 1097144074
| Online PSC |  | https://podminky.urs.cz/item/CS_URS_2025_01/417351116 | [14 empty] | Online PSC | 2
| VV |  | Bed_věnec |  | 589.241 | [12 empty] | VV | 2 | 2 | True | 0 | ROZPOCET
| VV |  | Součet |  | 589.241 | [12 empty] | VV | 2 | 4 | True | 1 | ROZPOCET
182 | K | 417361821 | Výztuž ztužujících pásů a věnců z betonářské oceli 10 505 (R) nebo BSt 500 | t | 25.9 |  | 0 | CS ÚRS 2025 01 |  | základní |  | 0 | 1.0529 | 27.2704 | 0 | 0 | 4 | K | 2 |  |  |  | ROZPOCET | [5 empty] | 0 | 0 | 0 | 0 | 0 | 1 | 0 | 4 | -855980717
| Online PSC |  | https://podminky.urs.cz/item/CS_URS_2025_01/417361821 | [14 empty] | Online PSC | 2
| VV |  | D.1.1.01 D - Technická zpráva | [14 empty] | VV | 2 | 1 | True | 0 | ROZPOCET
| VV |  | věnce, průvlaky | [14 empty] | VV | 2 | 1 | True | 0 | ROZPOCET
| VV |  | D.1.2.3.2 Schéma výztuže konstrukcí nad 1.NP | [14 empty] | VV | 2 | 1 | True | 0 | ROZPOCET
| VV |  | 14031*0,001 |  | 14.031 | [12 empty] | VV | 2 | 2 | True | 0 | ROZPOCET
| VV |  | D.1.2.3.3 Schéma výztuže konstrukcí nad 2.NP | [14 empty] | VV | 2 | 1 | True | 0 | ROZPOCET
| VV |  | 11869*0,001 |  | 11.869 | [12 empty] | VV | 2 | 2 | True | 0 | ROZPOCET
| VV |  | Součet |  | 25.9 | [12 empty] | VV | 2 | 4 | True | 1 | ROZPOCET
183 | K | 430321616 | Schodišťové konstrukce a rampy z betonu železového (bez výztuže) stupně, schodnice, ramena, podesty s nosníky tř. C 30/37 | m3 | 6.383 |  | 0 | CS ÚRS 2025 01 |  | základní |  | 0 | 2.5019 | 15.9699 | 0 | 0 | 4 | K | 2 |  |  |  | ROZPOCET | [5 empty] | 0 | 0 | 0 | 0 | 0 | 1 | 0 | 4 | 341726358
| Online PSC |  | https://podminky.urs.cz/item/CS_URS_2025_01/430321616 | [14 empty] | Online PSC | 2
| VV |  | D.1.2.1 Statický výpočet a technická zpráva | [14 empty] | VV | 2 | 1 | True | 0 | ROZPOCET
| VV |  | D.1.2.2.4 Výkres tvaru prefabrikovaných ramen | [14 empty] | VV | 2 | 1 | True | 0 | ROZPOCET
| VV |  | 3,2*1,37*0,22*2 |  | 1.929 | [12 empty] | VV | 2 | 2 | True | 0 | ROZPOCET
| VV |  | 3,2*3,163*0,22*2 |  | 4.454 | [12 empty] | VV | 2 | 2 | True | 0 | ROZPOCET
| VV |  | Součet |  | 6.383 | [12 empty] | VV | 2 | 4 | True | 1 | ROZPOCET
184 | K | 430361821 | Výztuž schodišťových konstrukcí a ramp stupňů, schodnic, ramen, podest s nosníky z betonářské oceli 10 505 (R) nebo BSt 500 | t | 1.477 |  | 0 | CS ÚRS 2025 01 |  | základní |  | 0 | 1.0493 | 1.5498 | 0 | 0 | 4 | K | 2 |  |  |  | ROZPOCET | [5 empty] | 0 | 0 | 0 | 0 | 0 | 1 | 0 | 4 | 1122916931
| Online PSC |  | https://podminky.urs.cz/item/CS_URS_2025_01/430361821 | [14 empty] | Online PSC | 2
| VV |  | D.1.2.1 Statický výpočet a technická zpráva | [14 empty] | VV | 2 | 1 | True | 0 | ROZPOCET
| VV |  | D.1.2.2.4 Výkres tvaru prefabrikovaných ramen | [14 empty] | VV | 2 | 1 | True | 0 | ROZPOCET
| VV |  | D.1.2.3.7 Schéma výztuže schodiště | [14 empty] | VV | 2 | 1 | True | 0 | ROZPOCET
| VV |  | 1477*0,001 |  | 1.477 | [12 empty] | VV | 2 | 2 | True | 0 | ROZPOCET
| VV |  | Součet |  | 1.477 | [12 empty] | VV | 2 | 4 | True | 1 | ROZPOCET
185 | K | 431351121 | Bednění podest, podstupňových desek a ramp včetně podpěrné konstrukce výšky do 4 m půdorysně přímočarých zřízení | m2 | 32.211 |  | 0 | CS ÚRS 2025 01 |  | základní |  | 0 | 0.01296 | 0.41745 | 0 | 0 | 4 | K | 2 |  |  |  | ROZPOCET | [5 empty] | 0 | 0 | 0 | 0 | 0 | 1 | 0 | 4 | 832036855
| Online PSC |  | https://podminky.urs.cz/item/CS_URS_2025_01/431351121 | [14 empty] | Online PSC | 2
| VV |  | D.1.2.1 Statický výpočet a technická zpráva | [14 empty] | VV | 2 | 1 | True | 0 | ROZPOCET
| VV |  | D.1.2.2.4 Výkres tvaru prefabrikovaných ramen | [14 empty] | VV | 2 | 1 | True | 0 | ROZPOCET
| VV |  | 3,2*1,37*2 |  | 8.768 | [12 empty] | VV | 2 | 2 | True | 0 | ROZPOCET
| VV |  | 3,2*0,25*2 |  | 1.6 | [12 empty] | VV | 2 | 2 | True | 0 | ROZPOCET
| VV |  | 3,2*3,163*2 |  | 20.243 | [12 empty] | VV | 2 | 2 | True | 0 | ROZPOCET
| VV |  | 3,2*0,25*2 |  | 1.6 | [12 empty] | VV | 2 | 2 | True | 0 | ROZPOCET
| VV | Bed_podest | Součet |  | 32.211 | [12 empty] | VV | 2 | 4 | True | 1 | ROZPOCET
186 | K | 431351122 | Bednění podest, podstupňových desek a ramp včetně podpěrné konstrukce výšky do 4 m půdorysně přímočarých odstranění | m2 | 32.211 |  | 0 | CS ÚRS 2025 01 |  | základní |  | 0 | 0 | 0 | 0 | 0 | 4 | K | 2 |  |  |  | ROZPOCET | [5 empty] | 0 | 0 | 0 | 0 | 0 | 1 | 0 | 4 | -1772710874
| Online PSC |  | https://podminky.urs.cz/item/CS_URS_2025_01/431351122 | [14 empty] | Online PSC | 2
| VV |  | Bed_podest |  | 32.211 | [12 empty] | VV | 2 | 2 | True | 0 | ROZPOCET
| VV |  | Součet |  | 32.211 | [12 empty] | VV | 2 | 4 | True | 1 | ROZPOCET
187 | K | 435123902 | Montáž schodišťových ramen s nesvařovanými spoji, v budovách výšky do 18 m, hmotnosti přes 2 do 5 t | kus | 5 |  | 0 | CS ÚRS 2025 01 |  | základní |  | 0 | 0.08271 | 0.41355 | 0 | 0 | 4 | K | 2 |  |  |  | ROZPOCET | [5 empty] | 0 | 0 | 0 | 0 | 0 | 1 | 0 | 4 | 682661218
| Online PSC |  | https://podminky.urs.cz/item/CS_URS_2025_01/435123902 | [14 empty] | Online PSC | 2
| VV |  | D.1.2.1 Statický výpočet a technická zpráva | [14 empty] | VV | 2 | 1 | True | 0 | ROZPOCET
| VV |  | D.1.2.2.4 Výkres tvaru prefabrikovaných ramen | [14 empty] | VV | 2 | 1 | True | 0 | ROZPOCET
| VV |  | "R01"2 |  | 2 | [12 empty] | VV | 2 | 2 | True | 0 | ROZPOCET
| VV |  | "R02" 2 |  | 2 | [12 empty] | VV | 2 | 2 | True | 0 | ROZPOCET
| VV |  | "R03" 1 |  | 1 | [12 empty] | VV | 2 | 2 | True | 0 | ROZPOCET
| VV |  | Součet |  | 5 | [12 empty] | VV | 2 | 4 | True | 1 | ROZPOCET
188 | M | 59372192 | schodiště ŽB včetně výztuže do 120kg/m3 objem prefabrikátu přes 1m3 | m3 | 7.375 |  | 0 | CS ÚRS 2025 01 |  | základní |  | 0 | 2.57 | 18.9537 | 0 | 0 | 8 | M | 2 |  |  |  | ROZPOCET | [5 empty] | 0 | 0 | 0 | 0 | 0 | 1 | 0 | 4 | 1408024235
| VV |  | D.1.2.1 Statický výpočet a technická zpráva | [14 empty] | VV | 2 | 1 | True | 0 | ROZPOCET
| VV |  | D.1.2.2.4 Výkres tvaru prefabrikovaných ramen | [14 empty] | VV | 2 | 1 | True | 0 | ROZPOCET
| VV |  | "R01"2*1,0566*1,5 |  | 3.17 | [12 empty] | VV | 2 | 2 | True | 0 | ROZPOCET
| VV |  | "R02" 2*1,017*1,5 |  | 3.051 | [12 empty] | VV | 2 | 2 | True | 0 | ROZPOCET
| VV |  | "R03" 1*0,5826*1,98 |  | 1.154 | [12 empty] | VV | 2 | 2 | True | 0 | ROZPOCET
| VV |  | Součet |  | 7.375 | [12 empty] | VV | 2 | 4 | True | 1 | ROZPOCET
| D | 5 | Komunikace pozemní |  |  |  | 0 |  |  |  |  | 0 |  | 88.7911 |  | 0 | 1 | D | 1 |  |  |  | ROZPOCET | [11 empty] | 0
189 | K | 564851011R | Podklad ze štěrkodrtě ŠD 0/32 plochy do 100 m2 tl 150 mm | m2 | 442.76 |  | 0 |  |  | základní |  | 0 | 0 | 0 | 0 | 0 | 4 | K | 2 |  |  |  | ROZPOCET | [5 empty] | 0 | 0 | 0 | 0 | 0 | 1 | 0 | 4 | -23201290
| VV |  | D.1.1.2.2.05 Blízké okolí SO01 | [14 empty] | VV | 2 | 1 | True | 0 | ROZPOCET
| VV |  | "skladba A1 pochozí chodník" 97,32+163,71+34,65 |  | 295.68 | [12 empty] | VV | 2 | 2 | True | 0 | ROZPOCET
| VV | asfalt_plocha | "skladba A2 asfalt, 1.vrstva" (1,99+71,55) |  | 73.54 | [12 empty] | VV | 2 | 2 | True | 0 | ROZPOCET
| VV |  | "skladba A2 asfalt, 2.vrstva" asfalt_plocha |  | 73.54 | [12 empty] | VV | 2 | 2 | True | 0 | ROZPOCET
| VV |  | Součet |  | 442.76 | [12 empty] | VV | 2 | 4 | True | 1 | ROZPOCET
190 | K | 564861011R | Podklad ze štěrkodrtě ŠD 0/32 plochy do 100 m2 tl 200 mm | m2 | 129.062 |  | 0 |  |  | základní |  | 0 | 0 | 0 | 0 | 0 | 4 | K | 2 |  |  |  | ROZPOCET | [5 empty] | 0 | 0 | 0 | 0 | 0 | 1 | 0 | 4 | -67675244
| VV |  | D.1.1.2.2.05 Blízké okolí SO01 | [14 empty] | VV | 2 | 1 | True | 0 | ROZPOCET
| VV | chodnik_pojezdovy | "skladba A6 pojížděný chodník" 11,81 |  | 11.81 | [12 empty] | VV | 2 | 2 | True | 0 | ROZPOCET
| VV |  | "Okolo stávající objektu východ+západ SN15-87, 3 vrstvy" (6,842+11,54+1,95+18,752)*1,0*3 |  | 117.252 | [12 empty] | VV | 2 | 2 | True | 0 | ROZPOCET
| VV |  | Součet |  | 129.062 | [12 empty] | VV | 2 | 4 | True | 1 | ROZPOCET
191 | K | 564952115R | Podklad z mechanicky zpevněného kameniva MZK 0/32 tl 190 mm | m2 | 11.81 |  | 0 |  |  | základní |  | 0 | 0 | 0 | 0 | 0 | 4 | K | 2 |  |  |  | ROZPOCET | [5 empty] | 0 | 0 | 0 | 0 | 0 | 1 | 0 | 4 | -1999276930
| VV |  | D.1.1.2.2.05 Blízké okolí SO01 | [14 empty] | VV | 2 | 1 | True | 0 | ROZPOCET
| VV |  | "skladba A6 pojížděný chodník" chodnik_pojezdovy |  | 11.81 | [12 empty] | VV | 2 | 2 | True | 0 | ROZPOCET
| VV |  | Součet |  | 11.81 | [12 empty] | VV | 2 | 4 | True | 1 | ROZPOCET
192 | K | 565135111R | Asfaltový beton vrstva podkladní ACP 16+ (obalované kamenivo OKS) tl 50 mm š do 3 m | m2 | 73.54 |  | 0 |  |  | základní |  | 0 | 0 | 0 | 0 | 0 | 4 | K | 2 |  |  |  | ROZPOCET | [5 empty] | 0 | 0 | 0 | 0 | 0 | 1 | 0 | 4 | -1157420670
| VV |  | D.1.1.2.2.05 Blízké okolí SO01 | [14 empty] | VV | 2 | 1 | True | 0 | ROZPOCET
| VV |  | "skladba A2 asfalt" asfalt_plocha |  | 73.54 | [12 empty] | VV | 2 | 2 | True | 0 | ROZPOCET
| VV |  | Součet |  | 73.54 | [12 empty] | VV | 2 | 4 | True | 1 | ROZPOCET
193 | K | 573191111 | Postřik infiltrační kationaktivní emulzí v množství 1,00 kg/m2 | m2 | 73.54 |  | 0 | CS ÚRS 2025 01 |  | základní |  | 0 | 0.00034 | 0.025004 | 0 | 0 | 4 | K | 2 |  |  |  | ROZPOCET | [5 empty] | 0 | 0 | 0 | 0 | 0 | 1 | 0 | 4 | 1213608209
| Online PSC |  | https://podminky.urs.cz/item/CS_URS_2025_01/573191111 | [14 empty] | Online PSC | 2
| VV |  | D.1.1.2.2.05 Blízké okolí SO01 | [14 empty] | VV | 2 | 1 | True | 0 | ROZPOCET
| VV |  | "skladba A2 asfalt" asfalt_plocha |  | 73.54 | [12 empty] | VV | 2 | 2 | True | 0 | ROZPOCET
| VV |  | Součet |  | 73.54 | [12 empty] | VV | 2 | 4 | True | 1 | ROZPOCET
194 | K | 573231106 | Postřik spojovací PS bez posypu kamenivem ze silniční emulze, v množství 0,30 kg/m2 | m2 | 147.08 |  | 0 | CS ÚRS 2025 01 |  | základní |  | 0 | 0.00031 | 0.045595 | 0 | 0 | 4 | K | 2 |  |  |  | ROZPOCET | [5 empty] | 0 | 0 | 0 | 0 | 0 | 1 | 0 | 4 | 2048308331
| Online PSC |  | https://podminky.urs.cz/item/CS_URS_2025_01/573231106 | [14 empty] | Online PSC | 2
| VV |  | D.1.1.2.2.05 Blízké okolí SO01 | [14 empty] | VV | 2 | 1 | True | 0 | ROZPOCET
| VV |  | "skladba A2 asfalt, 2x" asfalt_plocha*2 |  | 147.08 | [12 empty] | VV | 2 | 2 | True | 0 | ROZPOCET
| VV |  | Součet |  | 147.08 | [12 empty] | VV | 2 | 4 | True | 1 | ROZPOCET
195 | K | 577134221 | Asfaltový beton vrstva obrusná ACO 11 (ABS) s rozprostřením a se zhutněním z nemodifikovaného asfaltu v pruhu šířky přes 3 m tř. II, po zhutnění tl. 40 mm | m2 | 73.54 |  | 0 | CS ÚRS 2025 01 |  | základní |  | 0 | 0.10373 | 7.6283 | 0 | 0 | 4 | K | 2 |  |  |  | ROZPOCET | [5 empty] | 0 | 0 | 0 | 0 | 0 | 1 | 0 | 4 | -620128630
| Online PSC |  | https://podminky.urs.cz/item/CS_URS_2025_01/577134221 | [14 empty] | Online PSC | 2
| VV |  | D.1.1.2.2.05 Blízké okolí SO01 | [14 empty] | VV | 2 | 1 | True | 0 | ROZPOCET
| VV |  | "skladba A2 asfalt" asfalt_plocha |  | 73.54 | [12 empty] | VV | 2 | 2 | True | 0 | ROZPOCET
| VV |  | Součet |  | 73.54 | [12 empty] | VV | 2 | 4 | True | 1 | ROZPOCET
196 | K | 577155111 | Asfaltový beton vrstva obrusná ACO 16 (ABH) s rozprostřením a zhutněním z nemodifikovaného asfaltu v pruhu šířky do 3 m, po zhutnění tl. 60 mm | m2 | 73.54 |  | 0 | CS ÚRS 2025 01 |  | základní |  | 0 | 0.15559 | 11.4421 | 0 | 0 | 4 | K | 2 |  |  |  | ROZPOCET | [5 empty] | 0 | 0 | 0 | 0 | 0 | 1 | 0 | 4 | 615614158
| Online PSC |  | https://podminky.urs.cz/item/CS_URS_2025_01/577155111 | [14 empty] | Online PSC | 2
| VV |  | D.1.1.2.2.05 Blízké okolí SO01 | [14 empty] | VV | 2 | 1 | True | 0 | ROZPOCET
| VV |  | "skladba A2 asfalt" asfalt_plocha |  | 73.54 | [12 empty] | VV | 2 | 2 | True | 0 | ROZPOCET
| VV |  | Součet |  | 73.54 | [12 empty] | VV | 2 | 4 | True | 1 | ROZPOCET
197 | K | 596211112 | Kladení dlažby z betonových zámkových dlaždic komunikací pro pěší ručně s ložem z kameniva těženého nebo drceného tl. do 40 mm, s vyplněním spár s dvojitým hutněním, vibrováním a se smetením přebytečného materiálu na krajnici tl. 60 mm skupiny A, pro plochy přes 100 do 300 m2 | m2 | 295.68 |  | 0 | CS ÚRS 2025 01 |  | základní |  | 0 | 0.08922 | 26.3806 | 0 | 0 | 4 | K | 2 |  |  |  | ROZPOCET | [5 empty] | 0 | 0 | 0 | 0 | 0 | 1 | 0 | 4 | -1800068316
| Online PSC |  | https://podminky.urs.cz/item/CS_URS_2025_01/596211112 | [14 empty] | Online PSC | 2
| VV |  | D.1.1.2.2.05 Blízké okolí SO01 | [14 empty] | VV | 2 | 1 | True | 0 | ROZPOCET
| VV |  | "skladba A1 pochozí chodník" 97,32+163,71+34,65 |  | 295.68 | [12 empty] | VV | 2 | 2 | True | 0 | ROZPOCET
| VV |  | Součet |  | 295.68 | [12 empty] | VV | 2 | 4 | True | 1 | ROZPOCET
198 | M | 59245018 | dlažba skladebná betonová 200x100mm tl 60mm přírodní | m2 | 301.594 |  | 0 | CS ÚRS 2025 01 |  | základní |  | 0 | 0.132 | 39.8104 | 0 | 0 | 8 | M | 2 |  |  |  | ROZPOCET | [5 empty] | 0 | 0 | 0 | 0 | 0 | 1 | 0 | 4 | 1884682063
| VV |  | 295,68*1,02 "Přepočtené koeficientem množství |  | 301.594 | [12 empty] | VV | 2 | 2 | True | 0 | ROZPOCET
| VV |  | Součet |  | 301.594 | [12 empty] | VV | 2 | 4 | True | 1 | ROZPOCET
199 | K | 596212210 | Kladení dlažby z betonových zámkových dlaždic pozemních komunikací ručně s ložem z kameniva těženého nebo drceného tl. do 50 mm, s vyplněním spár, s dvojitým hutněním vibrováním a se smetením přebytečného materiálu na krajnici tl. 80 mm skupiny A, pro plochy do 50 m2 | m2 | 11.81 |  | 0 | CS ÚRS 2025 01 |  | základní |  | 0 | 0.11162 | 1.3182 | 0 | 0 | 4 | K | 2 |  |  |  | ROZPOCET | [5 empty] | 0 | 0 | 0 | 0 | 0 | 1 | 0 | 4 | -1970058435
| Online PSC |  | https://podminky.urs.cz/item/CS_URS_2025_01/596212210 | [14 empty] | Online PSC | 2
| VV |  | D.1.1.2.2.05 Blízké okolí SO01 | [14 empty] | VV | 2 | 1 | True | 0 | ROZPOCET
| VV |  | "skladba A6 pojížděný chodník" 11,81 |  | 11.81 | [12 empty] | VV | 2 | 2 | True | 0 | ROZPOCET
| VV |  | Součet |  | 11.81 | [12 empty] | VV | 2 | 4 | True | 1 | ROZPOCET
200 | M | 59245020 | dlažba skladebná betonová 200x100mm tl 80mm přírodní | m2 | 12.164 |  | 0 | CS ÚRS 2025 01 |  | základní |  | 0 | 0.176 | 2.1409 | 0 | 0 | 8 | M | 2 |  |  |  | ROZPOCET | [5 empty] | 0 | 0 | 0 | 0 | 0 | 1 | 0 | 4 | -1606030504
| VV |  | 11,81*1,03 "Přepočtené koeficientem množství |  | 12.164 | [12 empty] | VV | 2 | 2 | True | 0 | ROZPOCET
| VV |  | Součet |  | 12.164 | [12 empty] | VV | 2 | 4 | True | 1 | ROZPOCET
| D | 6 | Úpravy povrchů, podlahy a osazování výplní |  |  |  | 0 |  |  |  |  | 0 |  | 819.1168 |  | 0.79688 | 1 | D | 1 |  |  |  | ROZPOCET | [11 empty] | 0
201 | K | 611131302 | Podkladní a spojovací vrstva vnitřních omítaných ploch cementový postřik nanášený strojně síťovitě (pokrytí plochy 50 až 75 %) stropů | m2 | 308.32 |  | 0 | CS ÚRS 2025 01 |  | základní |  | 0 | 0.00494 | 1.5231 | 0 | 0 | 4 | K | 2 |  |  |  | ROZPOCET | [5 empty] | 0 | 0 | 0 | 0 | 0 | 1 | 0 | 4 | -1394207820
| Online PSC |  | https://podminky.urs.cz/item/CS_URS_2025_01/611131302 | [14 empty] | Online PSC | 2
| VV |  | D.1.1.01 D - Technická zpráva | [14 empty] | VV | 2 | 1 | True | 0 | ROZPOCET
| VV |  | D.1.1.3.02.01 Výpis skladeb konstrukcí a materiálů | [14 empty] | VV | 2 | 1 | True | 0 | ROZPOCET
| VV |  | D.1.1.3.01.12 Schéma obkladů, AKU stěn apod. 1.NP | [14 empty] | VV | 2 | 1 | True | 0 | ROZPOCET
| VV |  | "125" 36,35 |  | 36.35 | [12 empty] | VV | 2 | 2 | True | 0 | ROZPOCET
| VV |  | "130" 15,67 |  | 15.67 | [12 empty] | VV | 2 | 2 | True | 0 | ROZPOCET
| VV |  | "143" 39,71 |  | 39.71 | [12 empty] | VV | 2 | 2 | True | 0 | ROZPOCET
| VV |  | "144" 39,71 |  | 39.71 | [12 empty] | VV | 2 | 2 | True | 0 | ROZPOCET
| VV |  | "152" 112,74 |  | 112.74 | [12 empty] | VV | 2 | 2 | True | 0 | ROZPOCET
| VV |  | "153" 26,75 |  | 26.75 | [12 empty] | VV | 2 | 2 | True | 0 | ROZPOCET
| VV |  | Mezisoučet |  | 270.93 | [12 empty] | VV | 2 | 3 | True | 0 | ROZPOCET
| VV |  | D.1.1.3.01.13 Schéma obkladů, AKU stěn apod. 2.NP | [14 empty] | VV | 2 | 1 | True | 0 | ROZPOCET
| VV |  | "209" 26,96 |  | 26.96 | [12 empty] | VV | 2 | 2 | True | 0 | ROZPOCET
| VV |  | "210" 10,43 |  | 10.43 | [12 empty] | VV | 2 | 2 | True | 0 | ROZPOCET
| VV |  | Mezisoučet |  | 37.39 | [12 empty] | VV | 2 | 3 | True | 0 | ROZPOCET
| VV | VOM_strop | Součet |  | 308.32 | [12 empty] | VV | 2 | 4 | True | 1 | ROZPOCET
202 | K | 611131306 | Podkladní a spojovací vrstva vnitřních omítaných ploch cementový postřik nanášený strojně síťovitě (pokrytí plochy 50 až 75 %) schodišťových konstrukcí | m2 | 42.03 |  | 0 | CS ÚRS 2025 01 |  | základní |  | 0 | 0.00494 | 0.20763 | 0 | 0 | 4 | K | 2 |  |  |  | ROZPOCET | [5 empty] | 0 | 0 | 0 | 0 | 0 | 1 | 0 | 4 | -123739872
| Online PSC |  | https://podminky.urs.cz/item/CS_URS_2025_01/611131306 | [14 empty] | Online PSC | 2
| VV |  | D.1.1.01 D - Technická zpráva | [14 empty] | VV | 2 | 1 | True | 0 | ROZPOCET
| VV |  | D.1.1.3.02.01 Výpis skladeb konstrukcí a materiálů | [14 empty] | VV | 2 | 1 | True | 0 | ROZPOCET
| VV |  | D.1.1.3.01.12 Schéma obkladů, AKU stěn apod. 1.NP | [14 empty] | VV | 2 | 1 | True | 0 | ROZPOCET
| VV |  | "124"4,3*1,5+4,3*0,3+1,1 |  | 8.84 | [12 empty] | VV | 2 | 2 | True | 0 | ROZPOCET
| VV |  | "124a"4,3*1,5+1,642*3,2+1,1 |  | 12.804 | [12 empty] | VV | 2 | 2 | True | 0 | ROZPOCET
| VV |  | "139" 4,3*1,5*2+1,652*3,2+1,1*2 |  | 20.386 | [12 empty] | VV | 2 | 2 | True | 0 | ROZPOCET
| VV | VOM_schod | Součet |  | 42.03 | [12 empty] | VV | 2 | 4 | True | 1 | ROZPOCET
203 | K | 611321341 | Omítka vápenocementová vnitřních ploch nanášená strojně dvouvrstvá, tloušťky jádrové omítky do 10 mm a tloušťky štuku do 3 mm štuková vodorovných konstrukcí stropů rovných | m2 | 308.32 |  | 0 | CS ÚRS 2025 01 |  | základní |  | 0 | 0.01628 | 5.0194 | 0 | 0 | 4 | K | 2 |  |  |  | ROZPOCET | [5 empty] | 0 | 0 | 0 | 0 | 0 | 1 | 0 | 4 | -768259387
| Online PSC |  | https://podminky.urs.cz/item/CS_URS_2025_01/611321341 | [14 empty] | Online PSC | 2
| VV |  | VOM_strop |  | 308.32 | [12 empty] | VV | 2 | 2 | True | 0 | ROZPOCET
| VV |  | Součet |  | 308.32 | [12 empty] | VV | 2 | 4 | True | 1 | ROZPOCET
204 | K | 611321345 | Omítka vápenocementová vnitřních ploch nanášená strojně dvouvrstvá, tloušťky jádrové omítky do 10 mm a tloušťky štuku do 3 mm štuková schodišťových konstrukcí stropů, stěn, ramen nebo nosníků | m2 | 42.03 |  | 0 | CS ÚRS 2025 01 |  | základní |  | 0 | 0.01628 | 0.68425 | 0 | 0 | 4 | K | 2 |  |  |  | ROZPOCET | [5 empty] | 0 | 0 | 0 | 0 | 0 | 1 | 0 | 4 | 633922733
| Online PSC |  | https://podminky.urs.cz/item/CS_URS_2025_01/611321345 | [14 empty] | Online PSC | 2
| VV |  | VOM_schod |  | 42.03 | [12 empty] | VV | 2 | 2 | True | 0 | ROZPOCET
| VV |  | Součet |  | 42.03 | [12 empty] | VV | 2 | 4 | True | 1 | ROZPOCET
205 | K | 612131302 | Podkladní a spojovací vrstva vnitřních omítaných ploch cementový postřik nanášený strojně síťovitě (pokrytí plochy 50 až 75 %) stěn | m2 | 6031.064 |  | 0 | CS ÚRS 2025 01 |  | základní |  | 0 | 0.00494 | 29.7935 | 0 | 0 | 4 | K | 2 |  |  |  | ROZPOCET | [5 empty] | 0 | 0 | 0 | 0 | 0 | 1 | 0 | 4 | -896489688
| Online PSC |  | https://podminky.urs.cz/item/CS_URS_2025_01/612131302 | [14 empty] | Online PSC | 2
| VV |  | D.1.1.01 D - Technická zpráva | [14 empty] | VV | 2 | 1 | True | 0 | ROZPOCET
| VV |  | D.1.1.3.02.01 Výpis skladeb konstrukcí a materiálů | [14 empty] | VV | 2 | 1 | True | 0 | ROZPOCET
| VV |  | D.1.1.2.2.07 Půdorys 1.NP | [14 empty] | VV | 2 | 1 | True | 0 | ROZPOCET
| VV |  | "102"(7,55+5,285)*2*4,07-1,8*2,1-1,6*1,97-1*2,75*4+(1+2,75*2)*0,3*4+(2+2,2*2)*0,3 |  | 96.265 | [12 empty] | VV | 2 | 2 | True | 0 | ROZPOCET
| VV |  | "103" 62,7*4,07-1*1,97*5-0,8*1,97-1,6*1,97*2-1,6*2,1+(1,8+2,2*2)*0,3 |  | 235.959 | [12 empty] | VV | 2 | 2 | True | 0 | ROZPOCET
| VV |  | "104" (7,55+7,225)*2*4,07-1,6*2,1+(1,8+2,2*2)*0,3 |  | 118.769 | [12 empty] | VV | 2 | 2 | True | 0 | ROZPOCET
| VV |  | "105" (2,9+7,535+2,9+3,715)*4,07-1,6*2,1-1,8*2,1+(2+2,2*2)*0,3 |  | 64.174 | [12 empty] | VV | 2 | 2 | True | 0 | ROZPOCET
| VV |  | "106" (8,745+4)*4,07-4,7*3,3+(4,7+3,3*2)*0,3 |  | 39.752 | [12 empty] | VV | 2 | 2 | True | 0 | ROZPOCET
| VV |  | "110" (4,52+3,37)*2*4,07-0,8*1,97*2-1*2,25+(1+2,25*2)*0,3 |  | 60.473 | [12 empty] | VV | 2 | 2 | True | 0 | ROZPOCET
| VV |  | "111" (2,245+1,03)*2*4,07-0,7*1,97 |  | 25.28 | [12 empty] | VV | 2 | 2 | True | 0 | ROZPOCET
| VV |  | "112" (2,245+1,03)*2*4,07-0,7*1,97*2-0,8*1,97 |  | 22.325 | [12 empty] | VV | 2 | 2 | True | 0 | ROZPOCET
| VV |  | "113"(2,245+1,03)*2*4,07-0,7*1,97 |  | 25.28 | [12 empty] | VV | 2 | 2 | True | 0 | ROZPOCET
| VV |  | "114" (5,15+3,12)*2*4,07-1*1,97*2 |  | 63.378 | [12 empty] | VV | 2 | 2 | True | 0 | ROZPOCET
| VV |  | "115a" (2,055+4,03)*2*4,07-1*1,97*2-0,7*1,97*2 |  | 42.834 | [12 empty] | VV | 2 | 2 | True | 0 | ROZPOCET
| VV |  | "115b" (2,16+4,03)*2*4,07 |  | 50.387 | [12 empty] | VV | 2 | 2 | True | 0 | ROZPOCET
| VV |  | "115c" (1,93+0,96)*2*4,07-0,7*1,97 |  | 22.146 | [12 empty] | VV | 2 | 2 | True | 0 | ROZPOCET
| VV |  | "115d" (1,93+0,96)*2*4,07-0,7*1,97 |  | 22.146 | [12 empty] | VV | 2 | 2 | True | 0 | ROZPOCET
| VV |  | "116" (5,15+3,135)*2*4,07-1*1,97*2 |  | 63.5 | [12 empty] | VV | 2 | 2 | True | 0 | ROZPOCET
| VV |  | "117" (5,15+2,96)*2*4,07-1*1,97*2 |  | 62.075 | [12 empty] | VV | 2 | 2 | True | 0 | ROZPOCET
| VV |  | "118a" (2,055+4,03)*2*4,07-1*1,97*2-0,7*1,97*2 |  | 42.834 | [12 empty] | VV | 2 | 2 | True | 0 | ROZPOCET
| VV |  | "118b" (2,16+4,03)*2*4,07 |  | 50.387 | [12 empty] | VV | 2 | 2 | True | 0 | ROZPOCET
| VV |  | "118c"(1,93+0,96)*2*4,07-0,7*1,97 |  | 22.146 | [12 empty] | VV | 2 | 2 | True | 0 | ROZPOCET
| VV |  | "118d"(1,93+0,96)*2*4,07-0,7*1,97 |  | 22.146 | [12 empty] | VV | 2 | 2 | True | 0 | ROZPOCET
| VV |  | "119"(5,15+2,96)*2*4,07-1*1,97*2 |  | 62.075 | [12 empty] | VV | 2 | 2 | True | 0 | ROZPOCET
| VV |  | "120" 7,55*4,07-1*2,1 |  | 28.629 | [12 empty] | VV | 2 | 2 | True | 0 | ROZPOCET
| VV |  | "121"4,365*4,07-3,2*3,3 |  | 7.206 | [12 empty] | VV | 2 | 2 | True | 0 | ROZPOCET
| VV |  | "123a" (11,65+21,15+3+30,455)*4,07-2,53*2,2-0,9*1,97-1,6*2,1-0,8*1,97*2-1,2*1,97-1,6*1,97 |  | 250.291 | [12 empty] | VV | 2 | 2 | True | 0 | ROZPOCET
| VV |  | "123b" (8,56+4,03)*2*4,07-1,2*1,97 |  | 100.119 | [12 empty] | VV | 2 | 2 | True | 0 | ROZPOCET
| VV |  | "123c" 40,76*4,07-1,415*3,15-0,9*1,97-2,53*2,2+(1,415+3,15*2)*0,3 |  | 156.411 | [12 empty] | VV | 2 | 2 | True | 0 | ROZPOCET
| VV |  | "123d" (8,575+3,735)*2*4,07-0,9*1,97-1,125*1-3*1-1,125*1+(1,125+1*2)*0,3*2+(3+1*2)*0,3 |  | 96.555 | [12 empty] | VV | 2 | 2 | True | 0 | ROZPOCET
| VV |  | "124+124a" 23,29*4,07-2,53*2,2*2+(2,53+2,2*2)*0,3*2 |  | 87.816 | [12 empty] | VV | 2 | 2 | True | 0 | ROZPOCET
| VV |  | "125" (8,35+4,47)*2*4,07-1,6*1,97-0,9*2,1+(0,9+2,1*2)*0,3+(1,2+0,3)*2*4,07*2 |  | 125.263 | [12 empty] | VV | 2 | 2 | True | 0 | ROZPOCET
| VV |  | "126" (7,05+2,925+21,275)*4,07-0,8*1,97*3-0,9*1,97*2-1,125*2,25+(1,125+2,25*2)*0,3 |  | 118.07 | [12 empty] | VV | 2 | 2 | True | 0 | ROZPOCET
| VV |  | "127a" (1,275+1,8)*2*4,07-0,7*1,97*2-0,8*1,97 |  | 20.697 | [12 empty] | VV | 2 | 2 | True | 0 | ROZPOCET
| VV |  | "127b" (1+1,8)*2*4,07-0,7*1,97 |  | 21.413 | [12 empty] | VV | 2 | 2 | True | 0 | ROZPOCET
| VV |  | "127c" (1+1,8)*2*4,07-0,7*1,97 |  | 21.413 | [12 empty] | VV | 2 | 2 | True | 0 | ROZPOCET
| VV |  | "128a" 10,2*4,07-0,8*1,97-0,7*1,97 |  | 38.559 | [12 empty] | VV | 2 | 2 | True | 0 | ROZPOCET
| VV |  | "128b" (1+1,8)*2*4,07-0,7*1,97 |  | 21.413 | [12 empty] | VV | 2 | 2 | True | 0 | ROZPOCET
| VV |  | "129" (1,31+1,8)*2*4,07-0,8*1,97 |  | 23.739 | [12 empty] | VV | 2 | 2 | True | 0 | ROZPOCET
| VV |  | "130" (6,505+2,45)*2*4,07-0,9*1,97 |  | 71.121 | [12 empty] | VV | 2 | 2 | True | 0 | ROZPOCET
| VV |  | "131" (1,88+2,425)*2*4,07-0,9*1,97 |  | 33.27 | [12 empty] | VV | 2 | 2 | True | 0 | ROZPOCET
| VV |  | "132" (3,125+2,01)*2*4,07-0,8*1,97 |  | 40.223 | [12 empty] | VV | 2 | 2 | True | 0 | ROZPOCET
| VV |  | "133" (2,1+2,01)*2*4,07-0,8*1,97 |  | 31.879 | [12 empty] | VV | 2 | 2 | True | 0 | ROZPOCET
| VV |  | "134" (5,35+1,145)*2*4,07-0,8*1,97*4-0,7*1,97-1,1*3,15+(1,1+3,15*2)*0,3 |  | 43.941 | [12 empty] | VV | 2 | 2 | True | 0 | ROZPOCET
| VV |  | "135" (3,085+1,81)*2*4,07-0,8*1,97-0,7*1,97 |  | 36.89 | [12 empty] | VV | 2 | 2 | True | 0 | ROZPOCET
| VV |  | "136" (1+1,81)*2*4,07-0,7*1,97 |  | 21.494 | [12 empty] | VV | 2 | 2 | True | 0 | ROZPOCET
| VV |  | "137" (1+1,81)*2*4,07-0,7*1,97 |  | 21.494 | [12 empty] | VV | 2 | 2 | True | 0 | ROZPOCET
| VV |  | "138" (3,16+5,245+2,535)*4,07-0,8*1,97 |  | 42.95 | [12 empty] | VV | 2 | 2 | True | 0 | ROZPOCET
| VV |  | "139" 19,5*4,07-1,4*2,25+(1,4+2,25*2)*0,3 |  | 77.985 | [12 empty] | VV | 2 | 2 | True | 0 | ROZPOCET
| VV |  | "140" (1,5+5,78)*2*4,07-0,9*1,97-1,1*3,15+(1,1+3,15*2)*0,3 |  | 56.241 | [12 empty] | VV | 2 | 2 | True | 0 | ROZPOCET
| VV |  | "141" (10,4+6,45)*2*4,07-0,9*1,97*2-1,125*2,25*5+(1,125+2,25*2)*0,3*5 |  | 129.394 | [12 empty] | VV | 2 | 2 | True | 0 | ROZPOCET
| VV |  | "143" (6,215+6,45)*2*4,07-0,8*1,97-5,5*2,25+(5,5+2,25*2)*0,3 |  | 92.142 | [12 empty] | VV | 2 | 2 | True | 0 | ROZPOCET
| VV |  | "144" (6,215+6,45)*2*4,07-0,8*1,97-5,5*2,25+(5,5+2,25*2)*0,3 |  | 92.142 | [12 empty] | VV | 2 | 2 | True | 0 | ROZPOCET
| VV |  | "145" (4,1+3,125)*2*4,07-0,9*1,97-1,125*2,25*2+(1,125+2,25*2)*0,3*2 |  | 55.351 | [12 empty] | VV | 2 | 2 | True | 0 | ROZPOCET
| VV |  | "146a" 11,5*4,07-0,7*1,97-0,8*1,97 |  | 43.85 | [12 empty] | VV | 2 | 2 | True | 0 | ROZPOCET
| VV |  | "146b" (1+1,83)*2*4,07-0,7*1,97 |  | 21.657 | [12 empty] | VV | 2 | 2 | True | 0 | ROZPOCET
| VV |  | "147" 27,345*4,07-0,8*1,97*2-0,9*1,97-1,6*1,97-1,6*2,1-1,53*2,1 |  | 96.644 | [12 empty] | VV | 2 | 2 | True | 0 | ROZPOCET
| VV |  | "148" (2,415+2,1)*2*4,07-0,9*1,97 |  | 34.979 | [12 empty] | VV | 2 | 2 | True | 0 | ROZPOCET
| VV |  | "149a" (2,1+1,2)*2*4,07-0,8*1,97-0,7*1,97 |  | 23.907 | [12 empty] | VV | 2 | 2 | True | 0 | ROZPOCET
| VV |  | "149b" (2,1+0,96)*2*4,07-0,7*1,97 |  | 23.529 | [12 empty] | VV | 2 | 2 | True | 0 | ROZPOCET
| VV |  | "150" (2,1+1,455)*2*4,07-0,8*1,97 |  | 27.362 | [12 empty] | VV | 2 | 2 | True | 0 | ROZPOCET
| VV |  | "151" (1,73+1,455)*2*4,07-0,8*1,97-1,53*2,1-1,7*3,27+(1,7+3,27*2)*0,3 |  | 18.05 | [12 empty] | VV | 2 | 2 | True | 0 | ROZPOCET
| VV |  | "152" 51,7*4,07-1,6*1,97-0,9*1,97-3,5*3,27+(3,5+3,27*2)*0,3 |  | 197.061 | [12 empty] | VV | 2 | 2 | True | 0 | ROZPOCET
| VV |  | "153" (4,51+6)*2*4,07-0,9*1,97-3,5*3,27+(3,5+3,27*2)*0,3 |  | 75.345 | [12 empty] | VV | 2 | 2 | True | 0 | ROZPOCET
| VV |  | Mezisoučet |  | 3740.826 | [12 empty] | VV | 2 | 3 | True | 0 | ROZPOCET
| VV |  | D.1.1.2.2.08 Půdorys 2.NP | [14 empty] | VV | 2 | 1 | True | 0 | ROZPOCET
| VV |  | "201" (6,95+9,28*2)*4,07-1,125*2,25*5-0,9*1,97+(1,125+2,25*2)*0,3*5 |  | 97.834 | [12 empty] | VV | 2 | 2 | True | 0 | ROZPOCET
| VV |  | "202" 3,595*4,07*2-1,125*2,25*2-0,9*1,97+(1,125+2,25*2)*0,3*2 |  | 25.803 | [12 empty] | VV | 2 | 2 | True | 0 | ROZPOCET
| VV |  | "203" 3,61*4,07*2-1,125*2,25*2-0,9*1,97+(1,125+2,25*2)*0,3*2 |  | 25.925 | [12 empty] | VV | 2 | 2 | True | 0 | ROZPOCET
| VV |  | "204"3,61*4,07*2-1,125*2,25*2-0,9*1,97+(1,125+2,25*2)*0,3*2 |  | 25.925 | [12 empty] | VV | 2 | 2 | True | 0 | ROZPOCET
| VV |  | "205" 9,29*4,07*2-1,125*2,25*5-0,9*1,97+(1,125+2,25*2)*0,3*5 |  | 69.629 | [12 empty] | VV | 2 | 2 | True | 0 | ROZPOCET
| VV |  | "206" 3,35*4,07*2-1,125*2,25*2-0,9*1,97+(1,125+2,25*2)*0,3*2 |  | 23.809 | [12 empty] | VV | 2 | 2 | True | 0 | ROZPOCET
| VV |  | "207" 123,5*4,07-0,9*1,97*13-0,8*1,97*6+2,6*2,2-1,6*1,97-3,2*3,3 |  | 462.148 | [12 empty] | VV | 2 | 2 | True | 0 | ROZPOCET
| VV |  | "208" (11,75+8,5)*2*4,07-0,9*1,97-1,125*2,25*6+(1,125+2,25*2)*0,3*6 |  | 158 | [12 empty] | VV | 2 | 2 | True | 0 | ROZPOCET
| VV |  | "209" (8,45+3,2)*2*6,35-2,6*2,2+(2,6+2,2*2)*0,3 |  | 144.335 | [12 empty] | VV | 2 | 2 | True | 0 | ROZPOCET
| VV |  | "210" (4,05+2,625)*2*4,07-0,8*1,97 |  | 52.759 | [12 empty] | VV | 2 | 2 | True | 0 | ROZPOCET
| VV |  | "211" (1,96+2,625)*2*4,07-0,8*1,97 |  | 35.746 | [12 empty] | VV | 2 | 2 | True | 0 | ROZPOCET
| VV |  | "212" 30*4,07-0,8*1,97 |  | 120.524 | [12 empty] | VV | 2 | 2 | True | 0 | ROZPOCET
| VV |  | "213" (2,4+1,895)*2*4,07-0,9*1,97 |  | 33.188 | [12 empty] | VV | 2 | 2 | True | 0 | ROZPOCET
| VV |  | "214" 25,3*4,07-0,8*1,97 |  | 101.395 | [12 empty] | VV | 2 | 2 | True | 0 | ROZPOCET
| VV |  | "215a" (1+1,745)*2*4,07-0,8*1,97-0,7*1,97*2 |  | 18.01 | [12 empty] | VV | 2 | 2 | True | 0 | ROZPOCET
| VV |  | "215b" (1,745+1)*2*4,07-0,7*1,97 |  | 20.965 | [12 empty] | VV | 2 | 2 | True | 0 | ROZPOCET
| VV |  | "215c" (1,745+1)*2*4,07-0,7*1,97 |  | 20.965 | [12 empty] | VV | 2 | 2 | True | 0 | ROZPOCET
| VV |  | "216a" 14,5*4,07-0,7*1,97-0,8*1,97 |  | 56.06 | [12 empty] | VV | 2 | 2 | True | 0 | ROZPOCET
| VV |  | "216b" (1,745+1)*2*4,07-0,7*1,97 |  | 20.965 | [12 empty] | VV | 2 | 2 | True | 0 | ROZPOCET
| VV |  | "216c"(1,745+1)*2*4,07-0,7*1,97 |  | 20.965 | [12 empty] | VV | 2 | 2 | True | 0 | ROZPOCET
| VV |  | "217" (6,5+11,4)*2*4,07-1,125*2,25*6+(1,125+2,25*2)*0,3*6 |  | 140.644 | [12 empty] | VV | 2 | 2 | True | 0 | ROZPOCET
| VV |  | "218" 8,5*4,07*2-1,4*2,25+(1,4+2,25*2)*0,3 |  | 67.81 | [12 empty] | VV | 2 | 2 | True | 0 | ROZPOCET
| VV |  | "219" (5,635+6,5+5,635)*4,07-1,125*2,25*3-0,9*1,97+(1,125+2,25*2)*0,3*3 |  | 68.02 | [12 empty] | VV | 2 | 2 | True | 0 | ROZPOCET
| VV |  | "220" (5,635+6,5+5,635)*4,07-1,125*2,25*3-0,9*1,97+(1,125+2,25*2)*0,3*3 |  | 68.02 | [12 empty] | VV | 2 | 2 | True | 0 | ROZPOCET
| VV |  | "221" (10,685+6,5+10,685)*4,07-0,9*1,97-1,125*2,25*5+(1,125+2,25*2)*0,3*6 |  | 109.127 | [12 empty] | VV | 2 | 2 | True | 0 | ROZPOCET
| VV |  | "222" (10,685+6,5+10,685)*4,07-0,9*1,97-1,125*2,25*5+(1,125+2,25*2)*0,3*6 |  | 109.127 | [12 empty] | VV | 2 | 2 | True | 0 | ROZPOCET
| VV |  | "223" (8,4+16,47)*2*4,07-1,6*1,97-1,125*2,25*8+(1,125+2,25*2)*0,3*8 |  | 192.54 | [12 empty] | VV | 2 | 2 | True | 0 | ROZPOCET
| VV |  | Mezisoučet |  | 2290.238 | [12 empty] | VV | 2 | 3 | True | 0 | ROZPOCET
| VV | VOM | Součet |  | 6031.064 | [12 empty] | VV | 2 | 4 | True | 1 | ROZPOCET
206 | K | 612142001 | Pletivo vnitřních ploch v ploše nebo pruzích, na plném podkladu sklovláknité vtlačené do tmelu včetně tmelu stěn | m2 | 150 |  | 0 | CS ÚRS 2025 01 |  | základní |  | 0 | 0.00438 | 0.657 | 0 | 0 | 4 | K | 2 |  |  |  | ROZPOCET | [5 empty] | 0 | 0 | 0 | 0 | 0 | 1 | 0 | 4 | -592483772
| Online PSC |  | https://podminky.urs.cz/item/CS_URS_2025_01/612142001 | [14 empty] | Online PSC | 2
| VV |  | D.1.1.01 D - Technická zpráva | [14 empty] | VV | 2 | 1 | True | 0 | ROZPOCET
| VV |  | "přechod materiálů např cihla/beton" 500*0,3 |  | 150 | [12 empty] | VV | 2 | 2 | True | 0 | ROZPOCET
| VV |  | Součet |  | 150 | [12 empty] | VV | 2 | 4 | True | 1 | ROZPOCET
207 | K | 612321131 | Vápenocementový štuk vnitřních ploch tloušťky do 3 mm svislých konstrukcí stěn | m2 | 4318.217 |  | 0 | CS ÚRS 2025 01 |  | základní |  | 0 | 0.003 | 12.9547 | 0 | 0 | 4 | K | 2 |  |  |  | ROZPOCET | [5 empty] | 0 | 0 | 0 | 0 | 0 | 1 | 0 | 4 | -1789039876
| Online PSC |  | https://podminky.urs.cz/item/CS_URS_2025_01/612321131 | [14 empty] | Online PSC | 2
| VV |  | D.1.1.01 D - Technická zpráva | [14 empty] | VV | 2 | 1 | True | 0 | ROZPOCET
| VV |  | D.1.1.3.02.01 Výpis skladeb konstrukcí a materiálů | [14 empty] | VV | 2 | 1 | True | 0 | ROZPOCET
| VV |  | D.1.1.2.2.07 Půdorys 1.NP | [14 empty] | VV | 2 | 1 | True | 0 | ROZPOCET
| VV |  | "102"(7,55+5,285)*2*3,2-1,8*2,1-1,6*1,97-1*2,75*4+(1+2,75*2)*0,3*4+(2+2,2*2)*0,3 |  | 73.932 | [12 empty] | VV | 2 | 2 | True | 0 | ROZPOCET
| VV |  | "103" 62,7*2,8-1*1,97*5-0,8*1,97-1,6*1,97*2-1,6*2,1+(1,8+2,2*2)*0,3 |  | 156.33 | [12 empty] | VV | 2 | 2 | True | 0 | ROZPOCET
| VV |  | "104" (7,55+7,225)*2*3,9-1,6*2,1+(1,8+2,2*2)*0,3 |  | 113.745 | [12 empty] | VV | 2 | 2 | True | 0 | ROZPOCET
| VV |  | "105" (2,9+7,535+2,9+3,715)*3,2-1,6*2,1-1,8*2,1+(2+2,2*2)*0,3 |  | 49.34 | [12 empty] | VV | 2 | 2 | True | 0 | ROZPOCET
| VV |  | "106" (8,745+4)*3,5-4,7*3,3+(4,7+3,3*2)*0,3 |  | 32.488 | [12 empty] | VV | 2 | 2 | True | 0 | ROZPOCET
| VV |  | "110" (4,52+3,37)*2*3,5-0,8*1,97*2-1*2,25+(1+2,25*2)*0,3 |  | 51.478 | [12 empty] | VV | 2 | 2 | True | 0 | ROZPOCET
| VV |  | "112" (2,045+1,03+2,045)*(2,8-2,1) |  | 3.584 | [12 empty] | VV | 2 | 2 | True | 0 | ROZPOCET
| VV |  | "113"(2,045+1,03+2,045)*(2,8-2,1) |  | 3.584 | [12 empty] | VV | 2 | 2 | True | 0 | ROZPOCET
| VV |  | "114" (5,15+3,12)*2*2,8-1*1,97*2 |  | 42.372 | [12 empty] | VV | 2 | 2 | True | 0 | ROZPOCET
| VV |  | "115a" (1,855+4,03+1,855)*(2,8-2,1) |  | 5.418 | [12 empty] | VV | 2 | 2 | True | 0 | ROZPOCET
| VV |  | "115c" (1,745+0,96+1,745)*(2,8-2,1) |  | 3.115 | [12 empty] | VV | 2 | 2 | True | 0 | ROZPOCET
| VV |  | "115d" (1,745+0,96+1,745)*(2,8-2,1) |  | 3.115 | [12 empty] | VV | 2 | 2 | True | 0 | ROZPOCET
| VV |  | "116" (5,15+3,135)*2*2,8-1*1,97*2 |  | 42.456 | [12 empty] | VV | 2 | 2 | True | 0 | ROZPOCET
| VV |  | "117" (5,15+2,96)*2*2,8-1*1,97*2 |  | 41.476 | [12 empty] | VV | 2 | 2 | True | 0 | ROZPOCET
| VV |  | "118a" (1,855+4,03+1,855)*(2,8-2,1) |  | 5.418 | [12 empty] | VV | 2 | 2 | True | 0 | ROZPOCET
| VV |  | "118c"(1,745+0,96)*2*(2,8-2,1) |  | 3.787 | [12 empty] | VV | 2 | 2 | True | 0 | ROZPOCET
| VV |  | "118d"(1,745+0,96)*2*(2,8-2,1) |  | 3.787 | [12 empty] | VV | 2 | 2 | True | 0 | ROZPOCET
| VV |  | "119"(5,15+2,96)*2*2,8-1*1,97*2 |  | 41.476 | [12 empty] | VV | 2 | 2 | True | 0 | ROZPOCET
| VV |  | "120" 7,55*3,5-1*2,1 |  | 24.325 | [12 empty] | VV | 2 | 2 | True | 0 | ROZPOCET
| VV |  | "121"4,365*3,5-3,2*3,3 |  | 4.718 | [12 empty] | VV | 2 | 2 | True | 0 | ROZPOCET
| VV |  | "123a" (11,65+21,15+3+30,455)*3,4-2,53*2,2-0,9*1,97-1,6*2,1-0,8*1,97*2-1,2*1,97-1,6*1,97 |  | 205.9 | [12 empty] | VV | 2 | 2 | True | 0 | ROZPOCET
| VV |  | "123b" (8,56+4,03)*2*3,4-1,2*1,97 |  | 83.248 | [12 empty] | VV | 2 | 2 | True | 0 | ROZPOCET
| VV |  | "123c" 40,76*3,4-1,415*3,15-0,9*1,97-2,53*2,2+(1,415+3,15*2)*0,3 |  | 129.102 | [12 empty] | VV | 2 | 2 | True | 0 | ROZPOCET
| VV |  | "123d" (8,575+3,735)*2*3,4-0,9*1,97-1,125*1-3*1-1,125*1+(1,125+1*2)*0,3*2+(3+1*2)*0,3 |  | 80.06 | [12 empty] | VV | 2 | 2 | True | 0 | ROZPOCET
| VV |  | "124+124a" 23,29*4,07-2,53*2,2*2+(2,53+2,2*2)*0,3*2 |  | 87.816 | [12 empty] | VV | 2 | 2 | True | 0 | ROZPOCET
| VV |  | "125" (8,35+4,47)*2*4,07-1,6*1,97-0,9*2,1+(0,9+2,1*2)*0,3+(1,2+0,3)*2*4,07*2 |  | 125.263 | [12 empty] | VV | 2 | 2 | True | 0 | ROZPOCET
| VV |  | "126" (7,05+2,925+21,275)*3,4-0,8*1,97*3-0,9*1,97*2-1,125*2,25+(1,125+2,25*2)*0,3 |  | 97.132 | [12 empty] | VV | 2 | 2 | True | 0 | ROZPOCET
| VV |  | "127a" (1,275+1,8*2)*(2,8-2,1) |  | 3.413 | [12 empty] | VV | 2 | 2 | True | 0 | ROZPOCET
| VV |  | "127b" (1+1,8*2)*(2,8-2,1) |  | 3.22 | [12 empty] | VV | 2 | 2 | True | 0 | ROZPOCET
| VV |  | "127c" (1+1,8*2)*(2,8-2,1) |  | 3.22 | [12 empty] | VV | 2 | 2 | True | 0 | ROZPOCET
| VV |  | "128a" 10,2*(2,8-2,1) |  | 7.14 | [12 empty] | VV | 2 | 2 | True | 0 | ROZPOCET
| VV |  | "128b" (1+1,8*2)*(2,8-2,1) |  | 3.22 | [12 empty] | VV | 2 | 2 | True | 0 | ROZPOCET
| VV |  | "129" (1,31+1,8*2)*(2,8-2,1) |  | 3.437 | [12 empty] | VV | 2 | 2 | True | 0 | ROZPOCET
| VV |  | "130" (6,505+2,45)*2*4,07-0,9*1,97 |  | 71.121 | [12 empty] | VV | 2 | 2 | True | 0 | ROZPOCET
| VV |  | "131" (1,88+2,425*2)*(2,8-2,1) |  | 4.711 | [12 empty] | VV | 2 | 2 | True | 0 | ROZPOCET
| VV |  | "132" (3,125+2,01)*2*2,8-0,8*1,97 |  | 27.18 | [12 empty] | VV | 2 | 2 | True | 0 | ROZPOCET
| VV |  | "133" (2,1+2,01)*2*2,8-0,8*1,97 |  | 21.44 | [12 empty] | VV | 2 | 2 | True | 0 | ROZPOCET
| VV |  | "134" (5,35+1,145)*2*3,4-0,8*1,97*4-0,7*1,97-1,1*3,15+(1,1+3,15*2)*0,3 |  | 35.238 | [12 empty] | VV | 2 | 2 | True | 0 | ROZPOCET
| VV |  | "135" (3,085+1,81)*2*2,8-0,8*1,97-0,7*1,97 |  | 24.457 | [12 empty] | VV | 2 | 2 | True | 0 | ROZPOCET
| VV |  | "136" (1+1,81*2)*(2,8-2,1) |  | 3.234 | [12 empty] | VV | 2 | 2 | True | 0 | ROZPOCET
| VV |  | "137" (1+1,81*2)*(2,8-2,1) |  | 3.234 | [12 empty] | VV | 2 | 2 | True | 0 | ROZPOCET
| VV |  | "138" (3,16+5,245+2,535)*3,4-0,8*1,97 |  | 35.62 | [12 empty] | VV | 2 | 2 | True | 0 | ROZPOCET
| VV |  | "139" 19,5*4,07-1,4*2,25+(1,4+2,25*2)*0,3 |  | 77.985 | [12 empty] | VV | 2 | 2 | True | 0 | ROZPOCET
| VV |  | "140" (1,5+5,78)*2*3,5-0,9*1,97-1,1*3,15+(1,1+3,15*2)*0,3 |  | 47.942 | [12 empty] | VV | 2 | 2 | True | 0 | ROZPOCET
| VV |  | "141" (10,4+6,45)*2*3,5-0,9*1,97*2-1,125*2,25*5+(1,125+2,25*2)*0,3*5 |  | 110.185 | [12 empty] | VV | 2 | 2 | True | 0 | ROZPOCET
| VV |  | "143" (6,215+6,45)*2*4,07-0,8*1,97-5,5*2,25+(5,5+2,25*2)*0,3 |  | 92.142 | [12 empty] | VV | 2 | 2 | True | 0 | ROZPOCET
| VV |  | "144" (6,215+6,45)*2*4,07-0,8*1,97-5,5*2,25+(5,5+2,25*2)*0,3 |  | 92.142 | [12 empty] | VV | 2 | 2 | True | 0 | ROZPOCET
| VV |  | "145" (4,1+3,125)*2*3,4-0,9*1,97-1,125*2,25*2+(1,125+2,25*2)*0,3*2 |  | 45.67 | [12 empty] | VV | 2 | 2 | True | 0 | ROZPOCET
| VV |  | "146a" 11,5*(2,8-2,1) |  | 8.05 | [12 empty] | VV | 2 | 2 | True | 0 | ROZPOCET
| VV |  | "146b" (1+1,83*2)*(2,8-2,1) |  | 3.262 | [12 empty] | VV | 2 | 2 | True | 0 | ROZPOCET
| VV |  | "147" 27,345*3,4-0,8*1,97*2-0,9*1,97-1,6*1,97-1,6*2,1-1,53*2,1 |  | 78.323 | [12 empty] | VV | 2 | 2 | True | 0 | ROZPOCET
| VV |  | "148" (2,415*2+2,1)*(2,8-2,1) |  | 4.851 | [12 empty] | VV | 2 | 2 | True | 0 | ROZPOCET
| VV |  | "149a" (2,1*2+1,2)*(2,8-2,1) |  | 3.78 | [12 empty] | VV | 2 | 2 | True | 0 | ROZPOCET
| VV |  | "149b" (2,1*2+0,96)*(2,8-2,1) |  | 3.612 | [12 empty] | VV | 2 | 2 | True | 0 | ROZPOCET
| VV |  | "150" (2,1*2+1,455)*(2,8-2,1) |  | 3.959 | [12 empty] | VV | 2 | 2 | True | 0 | ROZPOCET
| VV |  | "151" (1,73+1,455)*2*3,5-0,8*1,97-1,53*2,1-1,7*3,27+(1,7+3,27*2)*0,3 |  | 14.419 | [12 empty] | VV | 2 | 2 | True | 0 | ROZPOCET
| VV |  | "152" 51,7*4,07-1,6*1,97-0,9*1,97-3,5*3,27+(3,5+3,27*2)*0,3 |  | 197.061 | [12 empty] | VV | 2 | 2 | True | 0 | ROZPOCET
| VV |  | "153" (4,51+6)*2*4,07-0,9*1,97-3,5*3,27+(3,5+3,27*2)*0,3 |  | 75.345 | [12 empty] | VV | 2 | 2 | True | 0 | ROZPOCET
| VV |  | Mezisoučet |  | 2623.078 | [12 empty] | VV | 2 | 3 | True | 0 | ROZPOCET
| VV |  | D.1.1.2.2.08 Půdorys 2.NP | [14 empty] | VV | 2 | 1 | True | 0 | ROZPOCET
| VV |  | "201" (6,95+9,28*2)*3,5-1,125*2,25*5-0,9*1,97+(1,125+2,25*2)*0,3*5 |  | 83.293 | [12 empty] | VV | 2 | 2 | True | 0 | ROZPOCET
| VV |  | "202" 3,595*3,5*2-1,125*2,25*2-0,9*1,97+(1,125+2,25*2)*0,3*2 |  | 21.705 | [12 empty] | VV | 2 | 2 | True | 0 | ROZPOCET
| VV |  | "203" 3,61*3,5*2-1,125*2,25*2-0,9*1,97+(1,125+2,25*2)*0,3*2 |  | 21.81 | [12 empty] | VV | 2 | 2 | True | 0 | ROZPOCET
| VV |  | "204"3,61*3,5*2-1,125*2,25*2-0,9*1,97+(1,125+2,25*2)*0,3*2 |  | 21.81 | [12 empty] | VV | 2 | 2 | True | 0 | ROZPOCET
| VV |  | "205" 9,29*3,5*2-1,125*2,25*5-0,9*1,97+(1,125+2,25*2)*0,3*5 |  | 59.038 | [12 empty] | VV | 2 | 2 | True | 0 | ROZPOCET
| VV |  | "206" 3,35*3,5*2-1,125*2,25*2-0,9*1,97+(1,125+2,25*2)*0,3*2 |  | 19.99 | [12 empty] | VV | 2 | 2 | True | 0 | ROZPOCET
| VV |  | "207" 123,5*3,5-0,9*1,97*13-0,8*1,97*6+2,6*2,2-1,6*1,97-3,2*3,3 |  | 391.753 | [12 empty] | VV | 2 | 2 | True | 0 | ROZPOCET
| VV |  | "208" (11,75+8,5)*2*3,5-0,9*1,97-1,125*2,25*6+(1,125+2,25*2)*0,3*6 |  | 134.915 | [12 empty] | VV | 2 | 2 | True | 0 | ROZPOCET
| VV |  | "209" (8,45+3,2)*2*6,35-2,6*2,2+(2,6+2,2*2)*0,3 |  | 144.335 | [12 empty] | VV | 2 | 2 | True | 0 | ROZPOCET
| VV |  | "210" (4,05+2,625)*2*4,07-0,8*1,97 |  | 52.759 | [12 empty] | VV | 2 | 2 | True | 0 | ROZPOCET
| VV |  | "211" (1,96+2,625*2)*(2,8-2,1) |  | 5.047 | [12 empty] | VV | 2 | 2 | True | 0 | ROZPOCET
| VV |  | "212" 30*(2,8-2,1) |  | 21 | [12 empty] | VV | 2 | 2 | True | 0 | ROZPOCET
| VV |  | "213" (2,4*2+1,895)*(2,8-2,1) |  | 4.687 | [12 empty] | VV | 2 | 2 | True | 0 | ROZPOCET
| VV |  | "214" 25,3*(2,8-2,1) |  | 17.71 | [12 empty] | VV | 2 | 2 | True | 0 | ROZPOCET
| VV |  | "215a" (1+1,745*2)*(2,8-2,1) |  | 3.143 | [12 empty] | VV | 2 | 2 | True | 0 | ROZPOCET
| VV |  | "215b" (1,745*2+1)*(2,8-2,1) |  | 3.143 | [12 empty] | VV | 2 | 2 | True | 0 | ROZPOCET
| VV |  | "215c" (1,745*2+1)*(2,8-2,1) |  | 3.143 | [12 empty] | VV | 2 | 2 | True | 0 | ROZPOCET
| VV |  | "216a" 14,5*(2,8-2,1) |  | 10.15 | [12 empty] | VV | 2 | 2 | True | 0 | ROZPOCET
| VV |  | "216b" (1,745*2+1)*(2,8-2,1) |  | 3.143 | [12 empty] | VV | 2 | 2 | True | 0 | ROZPOCET
| VV |  | "216c"(1,745*2+1)*(2,8-2,1) |  | 3.143 | [12 empty] | VV | 2 | 2 | True | 0 | ROZPOCET
| VV |  | "217" (6,5+11,4)*2*3,5-1,125*2,25*6+(1,125+2,25*2)*0,3*6 |  | 120.238 | [12 empty] | VV | 2 | 2 | True | 0 | ROZPOCET
| VV |  | "218" 8,5*4,07*2-1,4*2,25+(1,4+2,25*2)*0,3 |  | 67.81 | [12 empty] | VV | 2 | 2 | True | 0 | ROZPOCET
| VV |  | "219" (5,635+6,5+5,635)*3,5-1,125*2,25*3-0,9*1,97+(1,125+2,25*2)*0,3*3 |  | 57.891 | [12 empty] | VV | 2 | 2 | True | 0 | ROZPOCET
| VV |  | "220" (5,635+6,5+5,635)*3,5-1,125*2,25*3-0,9*1,97+(1,125+2,25*2)*0,3*3 |  | 57.891 | [12 empty] | VV | 2 | 2 | True | 0 | ROZPOCET
| VV |  | "221" (10,685+6,5+10,685)*3,5-0,9*1,97-1,125*2,25*5+(1,125+2,25*2)*0,3*6 |  | 93.241 | [12 empty] | VV | 2 | 2 | True | 0 | ROZPOCET
| VV |  | "222" (10,685+6,5+10,685)*3,5-0,9*1,97-1,125*2,25*5+(1,125+2,25*2)*0,3*6 |  | 93.241 | [12 empty] | VV | 2 | 2 | True | 0 | ROZPOCET
| VV |  | "223" (8,4+16,47)*2*3,8-1,6*1,97-1,125*2,25*8+(1,125+2,25*2)*0,3*8 |  | 179.11 | [12 empty] | VV | 2 | 2 | True | 0 | ROZPOCET
| VV |  | Mezisoučet |  | 1695.139 | [12 empty] | VV | 2 | 3 | True | 0 | ROZPOCET
| VV | štuk | Součet |  | 4318.217 | [12 empty] | VV | 2 | 4 | True | 1 | ROZPOCET
208 | K | 612321321 | Omítka vápenocementová vnitřních ploch nanášená strojně jednovrstvá, tloušťky do 10 mm hladká svislých konstrukcí stěn | m2 | 6031.064 |  | 0 | CS ÚRS 2025 01 |  | základní |  | 0 | 0.0136 | 82.0225 | 0 | 0 | 4 | K | 2 |  |  |  | ROZPOCET | [5 empty] | 0 | 0 | 0 | 0 | 0 | 1 | 0 | 4 | 518228412
| Online PSC |  | https://podminky.urs.cz/item/CS_URS_2025_01/612321321 | [14 empty] | Online PSC | 2
| VV |  | VOM |  | 6031.064 | [12 empty] | VV | 2 | 2 | True | 0 | ROZPOCET
| VV |  | Součet |  | 6031.064 | [12 empty] | VV | 2 | 4 | True | 1 | ROZPOCET
209 | K | 612325302 | Vápenocementová omítka ostění nebo nadpraží štuková dvouvrstvá | m2 | 24.904 |  | 0 | CS ÚRS 2025 01 |  | základní |  | 0 | 0.03468 | 0.86367 | 0 | 0 | 4 | K | 2 |  |  |  | ROZPOCET | [5 empty] | 0 | 0 | 0 | 0 | 0 | 1 | 0 | 4 | -1853290124
| Online PSC |  | https://podminky.urs.cz/item/CS_URS_2025_01/612325302 | [14 empty] | Online PSC | 2
| VV |  | D.1.1.01 D - Technická zpráva | [14 empty] | VV | 2 | 1 | True | 0 | ROZPOCET
| VV |  | D.1.1.2.01 Půdorys 1.NP - úpravy stávajícího objektu | [14 empty] | VV | 2 | 1 | True | 0 | ROZPOCET
| VV |  | (1,2+2,18*2)*0,8 |  | 4.448 | [12 empty] | VV | 2 | 2 | True | 0 | ROZPOCET
| VV |  | (1,57+2,565*2)*0,8 |  | 5.36 | [12 empty] | VV | 2 | 2 | True | 0 | ROZPOCET
| VV |  | D.1.1.2.02 Půdorys 2.NP - úpravy stávajícího objektu | [14 empty] | VV | 2 | 1 | True | 0 | ROZPOCET
| VV |  | (1,2+2,18*2)*0,8 |  | 4.448 | [12 empty] | VV | 2 | 2 | True | 0 | ROZPOCET
| VV |  | (1,57+3,09*2)*0,8 |  | 6.2 | [12 empty] | VV | 2 | 2 | True | 0 | ROZPOCET
| VV |  | D.1.1.2.03 Půdorys 3.NP - úpravy stávajícího objektu | [14 empty] | VV | 2 | 1 | True | 0 | ROZPOCET
| VV |  | (1,2+2,18*2)*0,8 |  | 4.448 | [12 empty] | VV | 2 | 2 | True | 0 | ROZPOCET
| VV |  | Součet |  | 24.904 | [12 empty] | VV | 2 | 4 | True | 1 | ROZPOCET
210 | K | 612325421 | Oprava vápenocementové omítky vnitřních ploch štukové dvouvrstvé, tl. jádrové omítky do 20 mm a tl. štuku do 3 mm stěn, v rozsahu opravované plochy do 10% | m2 | 263.687 |  | 0 | CS ÚRS 2025 01 |  | základní |  | 0 | 0.00571 | 1.5057 | 0 | 0 | 4 | K | 2 |  |  |  | ROZPOCET | [5 empty] | 0 | 0 | 0 | 0 | 0 | 1 | 0 | 4 | -1141944562
| Online PSC |  | https://podminky.urs.cz/item/CS_URS_2025_01/612325421 | [14 empty] | Online PSC | 2
| VV |  | D.1.1.01 D - Technická zpráva | [14 empty] | VV | 2 | 1 | True | 0 | ROZPOCET
| VV |  | D.1.1.2.01 Půdorys 1.NP - úpravy stávajícího objektu | [14 empty] | VV | 2 | 1 | True | 0 | ROZPOCET
| VV |  | "§05" 12,4*3,64-1,2*2,18-1*2+(1,2+2,18+1,2)*0,8+(1+2*2)*0,5 |  | 46.684 | [12 empty] | VV | 2 | 2 | True | 0 | ROZPOCET
| VV |  | "§08" 13,7*3,64-1,57*2,565+(1,57+2,565*2)*0,8 |  | 51.201 | [12 empty] | VV | 2 | 2 | True | 0 | ROZPOCET
| VV |  | Mezisoučet |  | 97.885 | [12 empty] | VV | 2 | 3 | True | 0 | ROZPOCET
| VV |  | D.1.1.2.03 Půdorys 3.NP - úpravy stávajícího objektu | [14 empty] | VV | 2 | 1 | True | 0 | ROZPOCET
| VV |  | "§06" 20,6*4,2-1,2*2,18-1*2+(1,2+2,18+1,2)*0,8+(1+2*2)*0,5 |  | 88.068 | [12 empty] | VV | 2 | 2 | True | 0 | ROZPOCET
| VV |  | "§08" (7,8+6,4*2)*4,2-3,5*2-1,57*4,09+5,7*0,3+(1,57+4,09*2)*0,3 |  | 77.734 | [12 empty] | VV | 2 | 2 | True | 0 | ROZPOCET
| VV |  | Mezisoučet |  | 165.802 | [12 empty] | VV | 2 | 3 | True | 0 | ROZPOCET
| VV | Opr_VOM_10 | Součet |  | 263.687 | [12 empty] | VV | 2 | 4 | True | 1 | ROZPOCET
211 | K | 612325422 | Oprava vápenocementové omítky vnitřních ploch štukové dvouvrstvé, tl. jádrové omítky do 20 mm a tl. štuku do 3 mm stěn, v rozsahu opravované plochy přes 10 do 30% | m2 | 183.007 |  | 0 | CS ÚRS 2025 01 |  | základní |  | 0 | 0.0176 | 3.2209 | 0 | 0 | 4 | K | 2 |  |  |  | ROZPOCET | [5 empty] | 0 | 0 | 0 | 0 | 0 | 1 | 0 | 4 | 1464682151
| Online PSC |  | https://podminky.urs.cz/item/CS_URS_2025_01/612325422 | [14 empty] | Online PSC | 2
| VV |  | D.1.1.01 D - Technická zpráva | [14 empty] | VV | 2 | 1 | True | 0 | ROZPOCET
| VV |  | D.1.1.2.02 Půdorys 2.NP - úpravy stávajícího objektu | [14 empty] | VV | 2 | 1 | True | 0 | ROZPOCET
| VV |  | "§07" 20,6*4,5-1,2*2,18-1*2+(1,2+2,18+1,2)*0,8+(1+2*2)*0,5 |  | 94.248 | [12 empty] | VV | 2 | 2 | True | 0 | ROZPOCET
| VV |  | "§08" (7,8+6,4*2)*4,5-3,5*2-1,57*3,09+5,7*0,3+(1,57+3,09*2)*0,8 |  | 88.759 | [12 empty] | VV | 2 | 2 | True | 0 | ROZPOCET
| VV | Opr_VOM_20 | Součet |  | 183.007 | [12 empty] | VV | 2 | 4 | True | 1 | ROZPOCET
212 | K | 619991005 | Zakrytí vnitřních ploch před znečištěním PE fólií včetně pozdějšího odkrytí stěn nebo svislých ploch | m2 | 621.45 |  | 0 | CS ÚRS 2025 01 |  | základní |  | 0 | 9e-05 | 0.055931 | 6e-05 | 0.037287 | 4 | K | 2 |  |  |  | ROZPOCET | [5 empty] | 0 | 0 | 0 | 0 | 0 | 1 | 0 | 4 | -782638541
| Online PSC |  | https://podminky.urs.cz/item/CS_URS_2025_01/619991005 | [14 empty] | Online PSC | 2
| VV |  | výplně otvorů | [14 empty] | VV | 2 | 1 | True | 0 | ROZPOCET
| VV |  | 621,45 |  | 621.45 | [12 empty] | VV | 2 | 2 | True | 0 | ROZPOCET
| VV |  | Součet |  | 621.45 | [12 empty] | VV | 2 | 4 | True | 1 | ROZPOCET
213 | K | 619996127R | Provizorní zábrana do místa otvoru pro zabránění přístupu nepovolaných osob v průběhu stavby, včetně prachotěsné úpravy, včetně její odstranění | m2 | 37.669 |  | 0 |  |  | základní |  | 0 | 0.01929 | 0.72664 | 0.02 | 0.75338 | 4 | K | 2 |  |  |  | ROZPOCET | [5 empty] | 0 | 0 | 0 | 0 | 0 | 1 | 0 | 4 | 2088019873
| VV |  | D.1.1.01 D - Technická zpráva | [14 empty] | VV | 2 | 1 | True | 0 | ROZPOCET
| VV |  | D.1.1.3.02.12 Výpis stavebních úprav | [14 empty] | VV | 2 | 1 | True | 0 | ROZPOCET
| VV |  | D.1.1.2.1.01 Půdorys 1.NP - úpravy stávajícího objektu | [14 empty] | VV | 2 | 1 | True | 0 | ROZPOCET
| VV |  | "§04" 1*2,1*2+1,5*2,02+1,57*2,565 |  | 11.257 | [12 empty] | VV | 2 | 2 | True | 0 | ROZPOCET
| VV |  | D.1.1.2.1.02 Půdorys 2.NP - úpravy stávajícího objektu | [14 empty] | VV | 2 | 1 | True | 0 | ROZPOCET
| VV |  | "§04" 1*2,1*2+1,57*2,41*2+1,57*3,09 |  | 16.619 | [12 empty] | VV | 2 | 2 | True | 0 | ROZPOCET
| VV |  | D.1.1.2.1.03 Půdorys 3.NP - úpravy stávajícího objektu | [14 empty] | VV | 2 | 1 | True | 0 | ROZPOCET
| VV |  | "§04" 1,57*4,9+1*2,1 |  | 9.793 | [12 empty] | VV | 2 | 2 | True | 0 | ROZPOCET
| VV |  | Součet |  | 37.669 | [12 empty] | VV | 2 | 4 | True | 1 | ROZPOCET
214 | K | 621131121 | Podkladní a spojovací vrstva vnějších omítaných ploch penetrace nanášená ručně podhledů | m2 | 7.62 |  | 0 | CS ÚRS 2025 01 |  | základní |  | 0 | 0.00026 | 0.0019812 | 0 | 0 | 4 | K | 2 |  |  |  | ROZPOCET | [5 empty] | 0 | 0 | 0 | 0 | 0 | 1 | 0 | 4 | 450296169
| Online PSC |  | https://podminky.urs.cz/item/CS_URS_2025_01/621131121 | [14 empty] | Online PSC | 2
| VV |  | D.1.1.01 D - Technická zpráva | [14 empty] | VV | 2 | 1 | True | 0 | ROZPOCET
| VV |  | D.1.1.3.02.01 Výpis skladeb konstrukcí a materiálů | [14 empty] | VV | 2 | 1 | True | 0 | ROZPOCET
| VV |  | D.1.1.2.2.10 Řez A-A | [14 empty] | VV | 2 | 1 | True | 0 | ROZPOCET
| VV |  | D.1.1.2.2.09 Půdorys střechy učeben | [14 empty] | VV | 2 | 1 | True | 0 | ROZPOCET
| VV |  | Skladba ST01-56 | [14 empty] | VV | 2 | 1 | True | 0 | ROZPOCET
| VV |  | 5,1*1,2+(5,1+1,2*2)*0,2 |  | 7.62 | [12 empty] | VV | 2 | 2 | True | 0 | ROZPOCET
| VV |  | Součet |  | 7.62 | [12 empty] | VV | 2 | 4 | True | 1 | ROZPOCET
215 | K | 621151031 | Penetrační nátěr vnějších pastovitých tenkovrstvých omítek silikonový podhledů | m2 | 7.62 |  | 0 | CS ÚRS 2025 01 |  | základní |  | 0 | 0.00014 | 0.0010668 | 0 | 0 | 4 | K | 2 |  |  |  | ROZPOCET | [5 empty] | 0 | 0 | 0 | 0 | 0 | 1 | 0 | 4 | -1535191791
| Online PSC |  | https://podminky.urs.cz/item/CS_URS_2025_01/621151031 | [14 empty] | Online PSC | 2
| VV |  | D.1.1.01 D - Technická zpráva | [14 empty] | VV | 2 | 1 | True | 0 | ROZPOCET
| VV |  | D.1.1.3.02.01 Výpis skladeb konstrukcí a materiálů | [14 empty] | VV | 2 | 1 | True | 0 | ROZPOCET
| VV |  | D.1.1.2.2.10 Řez A-A | [14 empty] | VV | 2 | 1 | True | 0 | ROZPOCET
| VV |  | D.1.1.2.2.09 Půdorys střechy učeben | [14 empty] | VV | 2 | 1 | True | 0 | ROZPOCET
| VV |  | Skladba ST01-56 | [14 empty] | VV | 2 | 1 | True | 0 | ROZPOCET
| VV |  | 5,1*1,2+(5,1+1,2*2)*0,2 |  | 7.62 | [12 empty] | VV | 2 | 2 | True | 0 | ROZPOCET
| VV |  | Součet |  | 7.62 | [12 empty] | VV | 2 | 4 | True | 1 | ROZPOCET
216 | K | 621221103 | Montáž kontaktního zateplení lepením a mechanickým kotvením z desek z minerální vlny s kolmou orientací vláken (dodávka ve specifikaci) dřevěný nebo kovový, tloušťky desek do 40 mm | m2 | 7.62 |  | 0 | CS ÚRS 2025 01 |  | základní |  | 0 | 0.01239 | 0.094412 | 0 | 0 | 4 | K | 2 |  |  |  | ROZPOCET | [5 empty] | 0 | 0 | 0 | 0 | 0 | 1 | 0 | 4 | 874141603
| Online PSC |  | https://podminky.urs.cz/item/CS_URS_2025_01/621221103 | [14 empty] | Online PSC | 2
| VV |  | D.1.1.01 D - Technická zpráva | [14 empty] | VV | 2 | 1 | True | 0 | ROZPOCET
| VV |  | D.1.1.3.02.01 Výpis skladeb konstrukcí a materiálů | [14 empty] | VV | 2 | 1 | True | 0 | ROZPOCET
| VV |  | D.1.1.2.2.10 Řez A-A | [14 empty] | VV | 2 | 1 | True | 0 | ROZPOCET
| VV |  | D.1.1.2.2.09 Půdorys střechy učeben | [14 empty] | VV | 2 | 1 | True | 0 | ROZPOCET
| VV |  | Skladba ST01-56 | [14 empty] | VV | 2 | 1 | True | 0 | ROZPOCET
| VV |  | 5,1*1,2+(5,1+1,2*2)*0,2 |  | 7.62 | [12 empty] | VV | 2 | 2 | True | 0 | ROZPOCET
| VV |  | Součet |  | 7.62 | [12 empty] | VV | 2 | 4 | True | 1 | ROZPOCET
217 | M | 63151505 | deska tepelně izolační minerální kontaktních fasád kolmé vlákno λ=0,040-0,041 tl 20mm | m2 | 8.001 |  | 0 | CS ÚRS 2025 01 |  | základní |  | 0 | 0.002 | 0.016002 | 0 | 0 | 8 | M | 2 |  |  |  | ROZPOCET | [5 empty] | 0 | 0 | 0 | 0 | 0 | 1 | 0 | 4 | -1961030014
| VV |  | D.1.1.01 D - Technická zpráva | [14 empty] | VV | 2 | 1 | True | 0 | ROZPOCET
| VV |  | D.1.1.3.02.01 Výpis skladeb konstrukcí a materiálů | [14 empty] | VV | 2 | 1 | True | 0 | ROZPOCET
| VV |  | D.1.1.2.2.10 Řez A-A | [14 empty] | VV | 2 | 1 | True | 0 | ROZPOCET
| VV |  | D.1.1.2.2.09 Půdorys střechy učeben | [14 empty] | VV | 2 | 1 | True | 0 | ROZPOCET
| VV |  | Skladba ST01-56 | [14 empty] | VV | 2 | 1 | True | 0 | ROZPOCET
| VV |  | 5,1*1,2+(5,1+1,2*2)*0,2 |  | 7.62 | [12 empty] | VV | 2 | 2 | True | 0 | ROZPOCET
| VV |  | Součet |  | 7.62 | [12 empty] | VV | 2 | 4 | True | 1 | ROZPOCET
| VV |  | 7,62*1,05 'Přepočtené koeficientem množství |  | 8.001 | [12 empty] | VV | 2 | 2 | False | 1 | ROZPOCET
218 | K | 621531012 | Omítka tenkovrstvá silikonová vnějších ploch probarvená bez penetrace zatíraná (škrábaná), zrnitost 1,5 mm podhledů | m2 | 7.62 |  | 0 | CS ÚRS 2025 01 |  | základní |  | 0 | 0.00285 | 0.021717 | 0 | 0 | 4 | K | 2 |  |  |  | ROZPOCET | [5 empty] | 0 | 0 | 0 | 0 | 0 | 1 | 0 | 4 | 1876606770
| Online PSC |  | https://podminky.urs.cz/item/CS_URS_2025_01/621531012 | [14 empty] | Online PSC | 2
| VV |  | D.1.1.01 D - Technická zpráva | [14 empty] | VV | 2 | 1 | True | 0 | ROZPOCET
| VV |  | D.1.1.3.02.01 Výpis skladeb konstrukcí a materiálů | [14 empty] | VV | 2 | 1 | True | 0 | ROZPOCET
| VV |  | D.1.1.2.2.10 Řez A-A | [14 empty] | VV | 2 | 1 | True | 0 | ROZPOCET
| VV |  | D.1.1.2.2.09 Půdorys střechy učeben | [14 empty] | VV | 2 | 1 | True | 0 | ROZPOCET
| VV |  | Skladba ST01-56 | [14 empty] | VV | 2 | 1 | True | 0 | ROZPOCET
| VV |  | 5,1*1,2+(5,1+1,2*2)*0,2 |  | 7.62 | [12 empty] | VV | 2 | 2 | True | 0 | ROZPOCET
| VV |  | Součet |  | 7.62 | [12 empty] | VV | 2 | 4 | True | 1 | ROZPOCET
219 | K | 622131121 | Podkladní a spojovací vrstva vnějších omítaných ploch penetrace nanášená ručně stěn | m2 | 2572.238 |  | 0 | CS ÚRS 2025 01 |  | základní |  | 0 | 0.00026 | 0.66878 | 0 | 0 | 4 | K | 2 |  |  |  | ROZPOCET | [5 empty] | 0 | 0 | 0 | 0 | 0 | 1 | 0 | 4 | 1064065658
| Online PSC |  | https://podminky.urs.cz/item/CS_URS_2025_01/622131121 | [14 empty] | Online PSC | 2
| VV |  | D.1.1.01 D - Technická zpráva | [14 empty] | VV | 2 | 1 | True | 0 | ROZPOCET
| VV |  | D.1.1.3.02.01 Výpis skladeb konstrukcí a materiálů | [14 empty] | VV | 2 | 1 | True | 0 | ROZPOCET
| VV |  | D.1.1.2.2.10 Řez A-A | [14 empty] | VV | 2 | 1 | True | 0 | ROZPOCET
| VV |  | D.1.1.2.2.11 Řez B-B | [14 empty] | VV | 2 | 1 | True | 0 | ROZPOCET
| VV |  | D.1.1.2.2.12 Řez C-C | [14 empty] | VV | 2 | 1 | True | 0 | ROZPOCET
| VV |  | D.1.1.2.2.13 Řez D-D | [14 empty] | VV | 2 | 1 | True | 0 | ROZPOCET
| VV |  | D.1.1.2.2.14 Řez E-E | [14 empty] | VV | 2 | 1 | True | 0 | ROZPOCET
| VV |  | 5,65*8,8 |  | 49.72 | [12 empty] | VV | 2 | 2 | True | 0 | ROZPOCET
| VV |  | 13,8*10,5 |  | 144.9 | [12 empty] | VV | 2 | 2 | True | 0 | ROZPOCET
| VV |  | 103,5*9,75 |  | 1009.125 | [12 empty] | VV | 2 | 2 | True | 0 | ROZPOCET
| VV |  | 7,75*4,6 |  | 35.65 | [12 empty] | VV | 2 | 2 | True | 0 | ROZPOCET
| VV |  | (6,35+7,25)*9,5 |  | 129.2 | [12 empty] | VV | 2 | 2 | True | 0 | ROZPOCET
| VV |  | 20,3*10,5 |  | 213.15 | [12 empty] | VV | 2 | 2 | True | 0 | ROZPOCET
| VV |  | 68,5*9,6 |  | 657.6 | [12 empty] | VV | 2 | 2 | True | 0 | ROZPOCET
| VV |  | 18*10,2 |  | 183.6 | [12 empty] | VV | 2 | 2 | True | 0 | ROZPOCET
| VV |  | 8,4*10,5 |  | 88.2 | [12 empty] | VV | 2 | 2 | True | 0 | ROZPOCET
| VV |  | 5,65*8,8 |  | 49.72 | [12 empty] | VV | 2 | 2 | True | 0 | ROZPOCET
| VV |  | 18,05*5,7+27,1*4,6+38,3*1,1+16,75*1,1 |  | 288.1 | [12 empty] | VV | 2 | 2 | True | 0 | ROZPOCET
| VV |  | -(5,4*7,45*2+4,7*3,3+1,8*2,15*2+1*2,75*4+1*2,25+1,415*3,15+1,125*1*2+3*1+1,1*3,15+1,125*2,25*11+3,5*3,55*2+1,7*3,27+5,5*2,25*2+1,1*2,25+1,1*3,15) |  | -219.075 | [12 empty] | VV | 2 | 2 | True | 0 | ROZPOCET
| VV |  | -(1,4*2,15) |  | -3.01 | [12 empty] | VV | 2 | 2 | True | 0 | ROZPOCET
| VV |  | -(3,9*3*4+6,5*3*4+0,9*1,6+1,125*2,25*17+1,125*2,71+1,125*2,25*49+3,5*5,165+1,4+2,25) |  | -318.079 | [12 empty] | VV | 2 | 2 | True | 0 | ROZPOCET
| VV | KZS_MW200 | Mezisoučet |  | 2308.801 | [12 empty] | VV | 2 | 3 | True | 0 | ROZPOCET
| VV |  | SN15_90 |  | 17.94 | [12 empty] | VV | 2 | 2 | True | 0 | ROZPOCET
| VV |  | Mezisoučet |  | 17.94 | [12 empty] | VV | 2 | 3 | True | 0 | ROZPOCET
| VV |  | "SN15-87" 100,664*0,45 |  | 45.299 | [12 empty] | VV | 2 | 2 | True | 0 | ROZPOCET
| VV |  | "SN15-88" 406,84*0,45 |  | 183.078 | [12 empty] | VV | 2 | 2 | True | 0 | ROZPOCET
| VV | perlinka | Mezisoučet |  | 228.377 | [12 empty] | VV | 2 | 3 | True | 0 | ROZPOCET
| VV |  | KZS_EPS200 |  | 17.12 | [12 empty] | VV | 2 | 2 | True | 0 | ROZPOCET
| VV |  | Mezisoučet |  | 17.12 | [12 empty] | VV | 2 | 3 | True | 0 | ROZPOCET
| VV |  | Součet |  | 2572.238 | [12 empty] | VV | 2 | 4 | True | 1 | ROZPOCET
220 | K | 622142001 | Pletivo vnějších ploch v ploše nebo pruzích, na plném podkladu sklovláknité vtlačené do tmelu stěn | m2 | 228.377 |  | 0 | CS ÚRS 2025 01 |  | základní |  | 0 | 0.00438 | 1.0003 | 0 | 0 | 4 | K | 2 |  |  |  | ROZPOCET | [5 empty] | 0 | 0 | 0 | 0 | 0 | 1 | 0 | 4 | -1136370291
| Online PSC |  | https://podminky.urs.cz/item/CS_URS_2025_01/622142001 | [14 empty] | Online PSC | 2
| VV |  | perlinka |  | 228.377 | [12 empty] | VV | 2 | 2 | True | 0 | ROZPOCET
| VV |  | Součet |  | 228.377 | [12 empty] | VV | 2 | 4 | True | 1 | ROZPOCET
221 | K | 622151031 | Penetrační nátěr vnějších pastovitých tenkovrstvých omítek silikonový stěn | m2 | 2714.79 |  | 0 | CS ÚRS 2025 01 |  | základní |  | 0 | 0.00014 | 0.38007 | 0 | 0 | 4 | K | 2 |  |  |  | ROZPOCET | [5 empty] | 0 | 0 | 0 | 0 | 0 | 1 | 0 | 4 | -690206064
| Online PSC |  | https://podminky.urs.cz/item/CS_URS_2025_01/622151031 | [14 empty] | Online PSC | 2
| VV |  | SN15_90 |  | 17.94 | [12 empty] | VV | 2 | 2 | True | 0 | ROZPOCET
| VV |  | osteni*0,2 |  | 142.552 | [12 empty] | VV | 2 | 2 | True | 0 | ROZPOCET
| VV |  | KZS_MW200 |  | 2308.801 | [12 empty] | VV | 2 | 2 | True | 0 | ROZPOCET
| VV |  | perlinka |  | 228.377 | [12 empty] | VV | 2 | 2 | True | 0 | ROZPOCET
| VV |  | KZS_EPS200 |  | 17.12 | [12 empty] | VV | 2 | 2 | True | 0 | ROZPOCET
| VV |  | Součet |  | 2714.79 | [12 empty] | VV | 2 | 4 | True | 1 | ROZPOCET
222 | K | 622211043 | Montáž kontaktního zateplení lepením a mechanickým kotvením z polystyrenových desek (dodávka ve specifikaci) na vnější stěny, na podklad dřevěný nebo kovový, tloušťky desek přes 160 do 200 mm | m2 | 17.12 |  | 0 | CS ÚRS 2025 01 |  | základní |  | 0 | 0.00859 | 0.14706 | 0 | 0 | 4 | K | 2 |  |  |  | ROZPOCET | [5 empty] | 0 | 0 | 0 | 0 | 0 | 1 | 0 | 4 | 1336492667
| Online PSC |  | https://podminky.urs.cz/item/CS_URS_2025_01/622211043 | [14 empty] | Online PSC | 2
| VV |  | D.1.1.1 Technická zpráva | [14 empty] | VV | 2 | 1 | True | 0 | ROZPOCET
| VV |  | D.1.1.3.02.01 Výpis skladeb konstrukcí a materiálů | [14 empty] | VV | 2 | 1 | True | 0 | ROZPOCET
| VV |  | D.1.1.2.2.09 Půdorys střechy učeben | [14 empty] | VV | 2 | 1 | True | 0 | ROZPOCET
| VV |  | Skladba SN15-04 | [14 empty] | VV | 2 | 1 | True | 0 | ROZPOCET
| VV |  | (1,51+2,77)*2*2 |  | 17.12 | [12 empty] | VV | 2 | 2 | True | 0 | ROZPOCET
| VV | KZS_EPS200 | Součet |  | 17.12 | [12 empty] | VV | 2 | 4 | True | 1 | ROZPOCET
223 | M | 28375993 | deska EPS 150 pro konstrukce s vysokým zatížením λ=0,035 tl 200mm | m2 | 17.976 |  | 0 | CS ÚRS 2025 01 |  | základní |  | 0 | 0.006 | 0.10786 | 0 | 0 | 8 | M | 2 |  |  |  | ROZPOCET | [5 empty] | 0 | 0 | 0 | 0 | 0 | 1 | 0 | 4 | -620576135
| VV |  | 17,12*1,05 'Přepočtené koeficientem množství |  | 17.976 | [12 empty] | VV | 2 | 2 | False | 1 | ROZPOCET
224 | K | 622221003 | Montáž kontaktního zateplení lepením a mechanickým kotvením z desek minerální vlny s podélnou orientací vláken nebo kombinovaných (dodávka ve specifikaci) na vnější stěny, na podklad dřevěný nebo kovový, tloušťky desek do 40 mm | m2 | 17.94 |  | 0 | CS ÚRS 2025 01 |  | základní |  | 0 | 0.01127 | 0.20218 | 0 | 0 | 4 | K | 2 |  |  |  | ROZPOCET | [5 empty] | 0 | 0 | 0 | 0 | 0 | 1 | 0 | 4 | 1333413153
| Online PSC |  | https://podminky.urs.cz/item/CS_URS_2025_01/622221003 | [14 empty] | Online PSC | 2
| VV |  | SN15_90 |  | 17.94 | [12 empty] | VV | 2 | 2 | True | 0 | ROZPOCET
| VV |  | Součet |  | 17.94 | [12 empty] | VV | 2 | 4 | True | 1 | ROZPOCET
225 | M | 63142018R | deska tepelně izolační minerální kontaktních fasád podélné vlákno λ=0,035-0,036 tl 20mm | m2 | 18.837 |  | 0 |  |  | základní |  | 0 | 0.0048 | 0.090418 | 0 | 0 | 8 | M | 2 |  |  |  | ROZPOCET | [5 empty] | 0 | 0 | 0 | 0 | 0 | 1 | 0 | 4 | -1134528527
| VV |  | SN15_90 |  | 17.94 | [12 empty] | VV | 2 | 2 | True | 0 | ROZPOCET
| VV |  | Součet |  | 17.94 | [12 empty] | VV | 2 | 4 | True | 1 | ROZPOCET
| VV |  | 17,94*1,05 'Přepočtené koeficientem množství |  | 18.837 | [12 empty] | VV | 2 | 2 | False | 1 | ROZPOCET
226 | K | 622221041 | Montáž kontaktního zateplení lepením a mechanickým kotvením z desek minerální vlny s podélnou orientací vláken nebo kombinovaných (dodávka ve specifikaci) na vnější stěny, na podklad betonový nebo z lehčeného betonu, z tvárnic keramických nebo vápenopískových, tloušťky desek přes 160 do 200 mm | m2 | 2308.801 |  | 0 | CS ÚRS 2025 01 |  | základní |  | 0 | 0.01168 | 26.9668 | 0 | 0 | 4 | K | 2 |  |  |  | ROZPOCET | [5 empty] | 0 | 0 | 0 | 0 | 0 | 1 | 0 | 4 | 1463201339
| Online PSC |  | https://podminky.urs.cz/item/CS_URS_2025_01/622221041 | [14 empty] | Online PSC | 2
| VV |  | KZS_MW200 |  | 2308.801 | [12 empty] | VV | 2 | 2 | True | 0 | ROZPOCET
| VV |  | Součet |  | 2308.801 | [12 empty] | VV | 2 | 4 | True | 1 | ROZPOCET
227 | M | 63142031R | deska tepelně izolační minerální kontaktních fasád podélné vlákno λ=0,035-0,036 tl 200mm | m2 | 2424.241 |  | 0 | CS ÚRS 2025 01 |  | základní |  | 0 | 0.031 | 75.1515 | 0 | 0 | 8 | M | 2 |  |  |  | ROZPOCET | [5 empty] | 0 | 0 | 0 | 0 | 0 | 1 | 0 | 4 | -1973071172
| VV |  | KZS_MW200 |  | 2308.801 | [12 empty] | VV | 2 | 2 | True | 0 | ROZPOCET
| VV |  | Součet |  | 2308.801 | [12 empty] | VV | 2 | 4 | True | 1 | ROZPOCET
| VV |  | 2308,801*1,05 'Přepočtené koeficientem množství |  | 2424.241 | [12 empty] | VV | 2 | 2 | False | 1 | ROZPOCET
228 | K | 622222001 | Montáž kontaktního zateplení vnějšího ostění, nadpraží nebo parapetu lepením z desek z minerální vlny s podélnou nebo kolmou orientací vláken nebo z kombinovaných desek (dodávka ve specifikaci) hloubky špalet do 200 mm, tloušťky desek do 40 mm | m | 875.22 |  | 0 | CS ÚRS 2025 01 |  | základní |  | 0 | 0.00176 | 1.5404 | 0 | 0 | 4 | K | 2 |  |  |  | ROZPOCET | [5 empty] | 0 | 0 | 0 | 0 | 0 | 1 | 0 | 4 | -1305007202
| Online PSC |  | https://podminky.urs.cz/item/CS_URS_2025_01/622222001 | [14 empty] | Online PSC | 2
| VV | osteni | 712,76 |  | 712.76 | [12 empty] | VV | 2 | 2 | True | 0 | ROZPOCET
| VV | parapet | KZS_LP |  | 162.46 | [12 empty] | VV | 2 | 2 | True | 0 | ROZPOCET
| VV |  | Součet |  | 875.22 | [12 empty] | VV | 2 | 4 | True | 1 | ROZPOCET
229 | M | 63152009R | klín parapetní | m | 170.583 |  | 0 |  |  | základní |  | 0 | 0.0015 | 0.25587 | 0 | 0 | 8 | M | 2 |  |  |  | ROZPOCET | [5 empty] | 0 | 0 | 0 | 0 | 0 | 1 | 0 | 4 | -419722505
| VV |  | parapet |  | 162.46 | [12 empty] | VV | 2 | 2 | True | 0 | ROZPOCET
| VV |  | Součet |  | 162.46 | [12 empty] | VV | 2 | 4 | True | 1 | ROZPOCET
| VV |  | 162,46*1,05 'Přepočtené koeficientem množství |  | 170.583 | [12 empty] | VV | 2 | 2 | False | 1 | ROZPOCET
230 | K | 622251101 | Montáž kontaktního zateplení lepením a mechanickým kotvením Příplatek k cenám za zápustnou montáž kotev s použitím tepelněizolačních zátek na vnější stěny z polystyrenu | m2 | 17.12 |  | 0 | CS ÚRS 2025 01 |  | základní |  | 0 | 8e-05 | 0.0013696 | 0 | 0 | 4 | K | 2 |  |  |  | ROZPOCET | [5 empty] | 0 | 0 | 0 | 0 | 0 | 1 | 0 | 4 | -1479623857
| Online PSC |  | https://podminky.urs.cz/item/CS_URS_2025_01/622251101 | [14 empty] | Online PSC | 2
| VV |  | KZS_EPS200 |  | 17.12 | [12 empty] | VV | 2 | 2 | True | 0 | ROZPOCET
| VV |  | Součet |  | 17.12 | [12 empty] | VV | 2 | 4 | True | 1 | ROZPOCET
231 | K | 622251105 | Montáž kontaktního zateplení lepením a mechanickým kotvením Příplatek k cenám za zápustnou montáž kotev s použitím tepelněizolačních zátek na vnější stěny z minerální vlny | m2 | 2308.801 |  | 0 | CS ÚRS 2025 01 |  | základní |  | 0 | 8e-05 | 0.1847 | 0 | 0 | 4 | K | 2 |  |  |  | ROZPOCET | [5 empty] | 0 | 0 | 0 | 0 | 0 | 1 | 0 | 4 | 1028451451
| Online PSC |  | https://podminky.urs.cz/item/CS_URS_2025_01/622251105 | [14 empty] | Online PSC | 2
| VV |  | KZS_MW200 |  | 2308.801 | [12 empty] | VV | 2 | 2 | True | 0 | ROZPOCET
| VV |  | Součet |  | 2308.801 | [12 empty] | VV | 2 | 4 | True | 1 | ROZPOCET
232 | K | 622252002 | Montáž profilů kontaktního zateplení ostatních stěnových, dilatačních apod. lepených do tmelu | m | 2542.585 |  | 0 | CS ÚRS 2025 01 |  | základní |  | 0 | 0 | 0 | 0 | 0 | 4 | K | 2 |  |  |  | ROZPOCET | [5 empty] | 0 | 0 | 0 | 0 | 0 | 1 | 0 | 4 | 858453240
| Online PSC |  | https://podminky.urs.cz/item/CS_URS_2025_01/622252002 | [14 empty] | Online PSC | 2
| VV |  | KZS_LR |  | 878.11 | [12 empty] | VV | 2 | 2 | True | 0 | ROZPOCET
| VV |  | KZS_LP |  | 162.46 | [12 empty] | VV | 2 | 2 | True | 0 | ROZPOCET
| VV |  | KZS_LN |  | 182.05 | [12 empty] | VV | 2 | 2 | True | 0 | ROZPOCET
| VV |  | KZS_APU |  | 894.81 | [12 empty] | VV | 2 | 2 | True | 0 | ROZPOCET
| VV |  | KZS_LA |  | 425.155 | [12 empty] | VV | 2 | 2 | True | 0 | ROZPOCET
| VV |  | Součet |  | 2542.585 | [12 empty] | VV | 2 | 4 | True | 1 | ROZPOCET
233 | M | 63127416 | profil rohový PVC s výztužnou tkaninou š 100/100mm | m | 922.016 |  | 0 | CS ÚRS 2025 01 |  | základní |  | 0 | 0.00012 | 0.11064 | 0 | 0 | 8 | M | 2 |  |  |  | ROZPOCET | [5 empty] | 0 | 0 | 0 | 0 | 0 | 1 | 0 | 4 | 1867542322
| VV |  | 530,71 |  | 530.71 | [12 empty] | VV | 2 | 2 | True | 0 | ROZPOCET
| VV |  | 22*11,5+5,5+3*12+10,5*2+1,5*4+4*4+5,1+1,2*4 |  | 347.4 | [12 empty] | VV | 2 | 2 | True | 0 | ROZPOCET
| VV | KZS_LR | Součet |  | 878.11 | [12 empty] | VV | 2 | 4 | True | 1 | ROZPOCET
| VV |  | 878,11*1,05 'Přepočtené koeficientem množství |  | 922.016 | [12 empty] | VV | 2 | 2 | False | 1 | ROZPOCET
234 | M | 59051476 | profil napojovací okenní PVC s výztužnou tkaninou 9mm | m | 939.551 |  | 0 | CS ÚRS 2025 01 |  | základní |  | 0 | 4e-05 | 0.037582 | 0 | 0 | 8 | M | 2 |  |  |  | ROZPOCET | [5 empty] | 0 | 0 | 0 | 0 | 0 | 1 | 0 | 4 | 1771892376
| VV |  | 894,81 |  | 894.81 | [12 empty] | VV | 2 | 2 | True | 0 | ROZPOCET
| VV | KZS_APU | Součet |  | 894.81 | [12 empty] | VV | 2 | 4 | True | 1 | ROZPOCET
| VV |  | 894,81*1,05 'Přepočtené koeficientem množství |  | 939.551 | [12 empty] | VV | 2 | 2 | False | 1 | ROZPOCET
235 | M | 59051510 | profil napojovací nadokenní PVC s okapnicí s výztužnou tkaninou | m | 191.153 |  | 0 | CS ÚRS 2025 01 |  | základní |  | 0 | 0.0003 | 0.057346 | 0 | 0 | 8 | M | 2 |  |  |  | ROZPOCET | [5 empty] | 0 | 0 | 0 | 0 | 0 | 1 | 0 | 4 | 1210337853
| VV |  | 182,05 |  | 182.05 | [12 empty] | VV | 2 | 2 | True | 0 | ROZPOCET
| VV | KZS_LN | Součet |  | 182.05 | [12 empty] | VV | 2 | 4 | True | 1 | ROZPOCET
| VV |  | 182,05*1,05 'Přepočtené koeficientem množství |  | 191.153 | [12 empty] | VV | 2 | 2 | False | 1 | ROZPOCET
236 | M | 59051512 | profil napojovací parapetní PVC s okapnicí a výztužnou tkaninou | m | 170.583 |  | 0 | CS ÚRS 2025 01 |  | základní |  | 0 | 0.0002 | 0.034117 | 0 | 0 | 8 | M | 2 |  |  |  | ROZPOCET | [5 empty] | 0 | 0 | 0 | 0 | 0 | 1 | 0 | 4 | -821048287
| VV |  | 162,46 |  | 162.46 | [12 empty] | VV | 2 | 2 | True | 0 | ROZPOCET
| VV | KZS_LP | Součet |  | 162.46 | [12 empty] | VV | 2 | 4 | True | 1 | ROZPOCET
| VV |  | 162,46*1,05 'Přepočtené koeficientem množství |  | 170.583 | [12 empty] | VV | 2 | 2 | False | 1 | ROZPOCET
237 | M | 28342206 | profil ukončovací 2dílný PVC s výztužnou tkaninou pro napojení oplechování atiky | m | 446.413 |  | 0 | CS ÚRS 2025 01 |  | základní |  | 0 | 0.0002 | 0.089283 | 0 | 0 | 8 | M | 2 |  |  |  | ROZPOCET | [5 empty] | 0 | 0 | 0 | 0 | 0 | 1 | 0 | 4 | 2059734851
| VV |  | 6,331+10,035+7,935+373,349+4,221+23,284 |  | 425.155 | [12 empty] | VV | 2 | 2 | True | 0 | ROZPOCET
| VV | KZS_LA | Součet |  | 425.155 | [12 empty] | VV | 2 | 4 | True | 1 | ROZPOCET
| VV |  | 425,155*1,05 'Přepočtené koeficientem množství |  | 446.413 | [12 empty] | VV | 2 | 2 | False | 1 | ROZPOCET
238 | K | 622325459R | Oprava a reprofilace stávající fasády budovy SOŠ v místě navázání na novou konstrukci přístavby. Předpokládaná tl. omítek 20 mm a v místě říms až 200 mm, včetně povrchové úpravy (zvýšená náročnost na namíchání stávajícího odstínu) | m2 | 30 |  | 0 | CS ÚRS 2025 01 |  | základní |  | 0 | 0.07079 | 2.1237 | 0 | 0 | 4 | K | 2 |  |  |  | ROZPOCET | [5 empty] | 0 | 0 | 0 | 0 | 0 | 1 | 0 | 4 | 1561115565
| Online PSC |  | https://podminky.urs.cz/item/CS_URS_2025_01/622325459R | [14 empty] | Online PSC | 2
| VV |  | D.1.1.01 D - Technická zpráva | [14 empty] | VV | 2 | 1 | True | 0 | ROZPOCET
| VV |  | D.1.1.2.1.05 Severní pohled - úpravy stávajícího objektu | [14 empty] | VV | 2 | 1 | True | 0 | ROZPOCET
| VV |  | D.1.1.3.02.12 Výpis stavebních úprav | [14 empty] | VV | 2 | 1 | True | 0 | ROZPOCET
| VV |  | "§09" 60*0,5 |  | 30 | [12 empty] | VV | 2 | 2 | True | 0 | ROZPOCET
| VV |  | Součet |  | 30 | [12 empty] | VV | 2 | 4 | True | 1 | ROZPOCET
239 | K | 622531012 | Omítka tenkovrstvá silikonová vnějších ploch probarvená bez penetrace zatíraná (škrábaná), zrnitost 1,5 mm stěn | m2 | 2714.79 |  | 0 | CS ÚRS 2025 01 |  | základní |  | 0 | 0.00285 | 7.7372 | 0 | 0 | 4 | K | 2 |  |  |  | ROZPOCET | [5 empty] | 0 | 0 | 0 | 0 | 0 | 1 | 0 | 4 | 1031299229
| Online PSC |  | https://podminky.urs.cz/item/CS_URS_2025_01/622531012 | [14 empty] | Online PSC | 2
| VV |  | SN15_90 |  | 17.94 | [12 empty] | VV | 2 | 2 | True | 0 | ROZPOCET
| VV |  | KZS_MW200 |  | 2308.801 | [12 empty] | VV | 2 | 2 | True | 0 | ROZPOCET
| VV |  | osteni*0,2 |  | 142.552 | [12 empty] | VV | 2 | 2 | True | 0 | ROZPOCET
| VV |  | perlinka |  | 228.377 | [12 empty] | VV | 2 | 2 | True | 0 | ROZPOCET
| VV |  | KZS_EPS200 |  | 17.12 | [12 empty] | VV | 2 | 2 | True | 0 | ROZPOCET
| VV |  | Součet |  | 2714.79 | [12 empty] | VV | 2 | 4 | True | 1 | ROZPOCET
240 | K | 628631211 | Spárování zdiva opěrných zdí a valů cementovou maltou hloubky spárování do 30 mm, zdiva z lomového kamene | m2 | 70 |  | 0 | CS ÚRS 2025 01 |  | základní |  | 0 | 0.0171 | 1.197 | 0 | 0 | 4 | K | 2 |  |  |  | ROZPOCET | [5 empty] | 0 | 0 | 0 | 0 | 0 | 1 | 0 | 4 | 269120068
| Online PSC |  | https://podminky.urs.cz/item/CS_URS_2025_01/628631211 | [14 empty] | Online PSC | 2
| VV |  | D.1.1.01 D - Technická zpráva | [14 empty] | VV | 2 | 1 | True | 0 | ROZPOCET
| VV |  | D.1.1.3.02.12 Výpis stavebních úprav | [14 empty] | VV | 2 | 1 | True | 0 | ROZPOCET
| VV |  | "§37" 140*0,5 |  | 70 | [12 empty] | VV | 2 | 2 | True | 0 | ROZPOCET
| VV |  | Součet |  | 70 | [12 empty] | VV | 2 | 4 | True | 1 | ROZPOCET
241 | K | 629135103R | Výšková úprava stávající koruny opěrné stěny vrstva z betonové směsi C20/25 šířky do 500 mm, tl. 100 mm | m | 50 |  | 0 |  |  | základní |  | 0 | 0.02065 | 1.0325 | 0 | 0 | 4 | K | 2 |  |  |  | ROZPOCET | [5 empty] | 0 | 0 | 0 | 0 | 0 | 1 | 0 | 4 | -1864191588
| VV |  | D.1.1.01 D - Technická zpráva | [14 empty] | VV | 2 | 1 | True | 0 | ROZPOCET
| VV |  | D.1.1.3.02.12 Výpis stavebních úprav | [14 empty] | VV | 2 | 1 | True | 0 | ROZPOCET
| VV |  | "§37" 50 |  | 50 | [12 empty] | VV | 2 | 2 | True | 0 | ROZPOCET
| VV |  | Součet |  | 50 | [12 empty] | VV | 2 | 4 | True | 1 | ROZPOCET
242 | K | 629991011 | Zakrytí vnějších ploch před znečištěním včetně pozdějšího odkrytí výplní otvorů a svislých ploch fólií přilepenou lepící páskou | m2 | 621.45 |  | 0 | CS ÚRS 2025 01 |  | základní |  | 0 | 2e-05 | 0.012429 | 1e-05 | 0.0062145 | 4 | K | 2 |  |  |  | ROZPOCET | [5 empty] | 0 | 0 | 0 | 0 | 0 | 1 | 0 | 4 | 220157415
| Online PSC |  | https://podminky.urs.cz/item/CS_URS_2025_01/629991011 | [14 empty] | Online PSC | 2
| VV |  | výplně otvorů | [14 empty] | VV | 2 | 1 | True | 0 | ROZPOCET
| VV |  | 621,45 |  | 621.45 | [12 empty] | VV | 2 | 2 | True | 0 | ROZPOCET
| VV |  | Součet |  | 621.45 | [12 empty] | VV | 2 | 4 | True | 1 | ROZPOCET
243 | K | 631311117 | Mazanina z betonu prostého bez zvýšených nároků na prostředí tl. přes 50 do 80 mm tř. C 30/37 | m3 | 2.952 |  | 0 | CS ÚRS 2025 01 |  | základní |  | 0 | 2.5019 | 7.3855 | 0 | 0 | 4 | K | 2 |  |  |  | ROZPOCET | [5 empty] | 0 | 0 | 0 | 0 | 0 | 1 | 0 | 4 | 1764738729
| Online PSC |  | https://podminky.urs.cz/item/CS_URS_2025_01/631311117 | [14 empty] | Online PSC | 2
| VV |  | D.1.1.3.02.12 Výpis stavebních úprav | [14 empty] | VV | 2 | 1 | True | 0 | ROZPOCET
| VV |  | "§10" 36,35*0,065 |  | 2.363 | [12 empty] | VV | 2 | 2 | True | 0 | ROZPOCET
| VV |  | "§13" 4,03*1*0,065*2 |  | 0.524 | [12 empty] | VV | 2 | 2 | True | 0 | ROZPOCET
| VV |  | "§14" 1*1*0,065 |  | 0.065 | [12 empty] | VV | 2 | 2 | True | 0 | ROZPOCET
| VV |  | Součet |  | 2.952 | [12 empty] | VV | 2 | 4 | True | 1 | ROZPOCET
244 | K | 631311126 | Mazanina z betonu prostého bez zvýšených nároků na prostředí tl. přes 80 do 120 mm tř. C 25/30 | m3 | 22.327 |  | 0 | CS ÚRS 2025 01 |  | základní |  | 0 | 2.5019 | 55.8593 | 0 | 0 | 4 | K | 2 |  |  |  | ROZPOCET | [5 empty] | 0 | 0 | 0 | 0 | 0 | 1 | 0 | 4 | -879687257
| Online PSC |  | https://podminky.urs.cz/item/CS_URS_2025_01/631311126 | [14 empty] | Online PSC | 2
| VV |  | Skladba_PD02_33*0,105 |  | 22.327 | [12 empty] | VV | 2 | 2 | True | 0 | ROZPOCET
| VV |  | Součet |  | 22.327 | [12 empty] | VV | 2 | 4 | True | 1 | ROZPOCET
245 | K | 631311126R | Trámek z prostého betonu tř. C 25/30, pohledová kvalita PB2 | m3 | 0.043 |  | 0 |  |  | základní |  | 0 | 2.5019 | 0.10758 | 0 | 0 | 4 | K | 2 |  |  |  | ROZPOCET | [5 empty] | 0 | 0 | 0 | 0 | 0 | 1 | 0 | 4 | 1062772085
| VV |  | D.1.1.01 D - Technická zpráva | [14 empty] | VV | 2 | 1 | True | 0 | ROZPOCET
| VV |  | D.1.1.2.2.07 Půdorys 1.NP | [14 empty] | VV | 2 | 1 | True | 0 | ROZPOCET
| VV |  | D.1.1.2.2.08 Půdorys 2.NP | [14 empty] | VV | 2 | 1 | True | 0 | ROZPOCET
| VV |  | D.1.1.2.2.14 Řez E-E | [14 empty] | VV | 2 | 1 | True | 0 | ROZPOCET
| VV |  | D.1.1.3.2.08 Výpis ostatních výrobků | [14 empty] | VV | 2 | 1 | True | 0 | ROZPOCET
| VV |  | "OV01.11" 0,1*0,11*1,2 |  | 0.013 | [12 empty] | VV | 2 | 2 | True | 0 | ROZPOCET
| VV |  | "OV01.12" 0,1*0,25*1,2 |  | 0.03 | [12 empty] | VV | 2 | 2 | True | 0 | ROZPOCET
| VV |  | Součet |  | 0.043 | [12 empty] | VV | 2 | 4 | True | 1 | ROZPOCET
246 | K | 631319011 | Příplatek k cenám mazanin za úpravu povrchu mazaniny přehlazením, mazanina tl. přes 50 do 80 mm | m3 | 2.952 |  | 0 | CS ÚRS 2025 01 |  | základní |  | 0 | 0 | 0 | 0 | 0 | 4 | K | 2 |  |  |  | ROZPOCET | [5 empty] | 0 | 0 | 0 | 0 | 0 | 1 | 0 | 4 | -1365104650
| Online PSC |  | https://podminky.urs.cz/item/CS_URS_2025_01/631319011 | [14 empty] | Online PSC | 2
| VV |  | D.1.1.3.02.12 Výpis stavebních úprav | [14 empty] | VV | 2 | 1 | True | 0 | ROZPOCET
| VV |  | "§10" 36,35*0,065 |  | 2.363 | [12 empty] | VV | 2 | 2 | True | 0 | ROZPOCET
| VV |  | "§13" 4,03*1*0,065*2 |  | 0.524 | [12 empty] | VV | 2 | 2 | True | 0 | ROZPOCET
| VV |  | "§14" 1*1*0,065 |  | 0.065 | [12 empty] | VV | 2 | 2 | True | 0 | ROZPOCET
| VV |  | Součet |  | 2.952 | [12 empty] | VV | 2 | 4 | True | 1 | ROZPOCET
247 | K | 631319012 | Příplatek k cenám mazanin za úpravu povrchu mazaniny přehlazením, mazanina tl. přes 80 do 120 mm | m3 | 22.327 |  | 0 | CS ÚRS 2025 01 |  | základní |  | 0 | 0 | 0 | 0 | 0 | 4 | K | 2 |  |  |  | ROZPOCET | [5 empty] | 0 | 0 | 0 | 0 | 0 | 1 | 0 | 4 | 1296241372
| Online PSC |  | https://podminky.urs.cz/item/CS_URS_2025_01/631319012 | [14 empty] | Online PSC | 2
| VV |  | Skladba_PD02_33*0,105 |  | 22.327 | [12 empty] | VV | 2 | 2 | True | 0 | ROZPOCET
| VV |  | Součet |  | 22.327 | [12 empty] | VV | 2 | 4 | True | 1 | ROZPOCET
248 | K | 631319173 | Příplatek k cenám mazanin za stržení povrchu spodní vrstvy mazaniny latí před vložením výztuže nebo pletiva pro tl. obou vrstev mazaniny přes 80 do 120 mm | m3 | 22.327 |  | 0 | CS ÚRS 2025 01 |  | základní |  | 0 | 0 | 0 | 0 | 0 | 4 | K | 2 |  |  |  | ROZPOCET | [5 empty] | 0 | 0 | 0 | 0 | 0 | 1 | 0 | 4 | -1315677386
| Online PSC |  | https://podminky.urs.cz/item/CS_URS_2025_01/631319173 | [14 empty] | Online PSC | 2
| VV |  | Skladba_PD02_33*0,105 |  | 22.327 | [12 empty] | VV | 2 | 2 | True | 0 | ROZPOCET
| VV |  | Součet |  | 22.327 | [12 empty] | VV | 2 | 4 | True | 1 | ROZPOCET
249 | K | 631319181 | Příplatek k cenám mazanin za sklon přes 15° do 35° od vodorovné roviny, mazanina tl. přes 50 do 80 mm | m3 | 2.952 |  | 0 | CS ÚRS 2025 01 |  | základní |  | 0 | 0 | 0 | 0 | 0 | 4 | K | 2 |  |  |  | ROZPOCET | [5 empty] | 0 | 0 | 0 | 0 | 0 | 1 | 0 | 4 | 1156025229
| Online PSC |  | https://podminky.urs.cz/item/CS_URS_2025_01/631319181 | [14 empty] | Online PSC | 2
| VV |  | D.1.1.3.02.12 Výpis stavebních úprav | [14 empty] | VV | 2 | 1 | True | 0 | ROZPOCET
| VV |  | "§10" 36,35*0,065 |  | 2.363 | [12 empty] | VV | 2 | 2 | True | 0 | ROZPOCET
| VV |  | "§13" 4,03*1*0,065*2 |  | 0.524 | [12 empty] | VV | 2 | 2 | True | 0 | ROZPOCET
| VV |  | "§14" 1*1*0,065 |  | 0.065 | [12 empty] | VV | 2 | 2 | True | 0 | ROZPOCET
| VV |  | Součet |  | 2.952 | [12 empty] | VV | 2 | 4 | True | 1 | ROZPOCET
250 | K | 631319183 | Příplatek k cenám mazanin za sklon přes 15° do 35° od vodorovné roviny, mazanina tl. přes 80 do 120 mm | m3 | 22.327 |  | 0 | CS ÚRS 2025 01 |  | základní |  | 0 | 0 | 0 | 0 | 0 | 4 | K | 2 |  |  |  | ROZPOCET | [5 empty] | 0 | 0 | 0 | 0 | 0 | 1 | 0 | 4 | -1390593573
| Online PSC |  | https://podminky.urs.cz/item/CS_URS_2025_01/631319183 | [14 empty] | Online PSC | 2
| VV |  | Skladba_PD02_33*0,105 |  | 22.327 | [12 empty] | VV | 2 | 2 | True | 0 | ROZPOCET
| VV |  | Součet |  | 22.327 | [12 empty] | VV | 2 | 4 | True | 1 | ROZPOCET
251 | K | 631319195 | Příplatek k cenám mazanin za malou plochu do 5 m2 jednotlivě, mazanina tl. přes 50 do 80 mm | m3 | 0.589 |  | 0 | CS ÚRS 2025 01 |  | základní |  | 0 | 0 | 0 | 0 | 0 | 4 | K | 2 |  |  |  | ROZPOCET | [5 empty] | 0 | 0 | 0 | 0 | 0 | 1 | 0 | 4 | -945661377
| Online PSC |  | https://podminky.urs.cz/item/CS_URS_2025_01/631319195 | [14 empty] | Online PSC | 2
| VV |  | D.1.1.3.02.12 Výpis stavebních úprav | [14 empty] | VV | 2 | 1 | True | 0 | ROZPOCET
| VV |  | "§13" 4,03*1*0,065*2 |  | 0.524 | [12 empty] | VV | 2 | 2 | True | 0 | ROZPOCET
| VV |  | "§14" 1*1*0,065 |  | 0.065 | [12 empty] | VV | 2 | 2 | True | 0 | ROZPOCET
| VV |  | Součet |  | 0.589 | [12 empty] | VV | 2 | 4 | True | 1 | ROZPOCET
252 | K | 631319204 | Příplatek k cenám betonových mazanin za vyztužení ocelovými vlákny (drátkobeton) objemové vyztužení 30 kg/m3 | m3 | 22.327 |  | 0 | CS ÚRS 2025 01 |  | základní |  | 0 | 0.0303 | 0.67651 | 0 | 0 | 4 | K | 2 |  |  |  | ROZPOCET | [5 empty] | 0 | 0 | 0 | 0 | 0 | 1 | 0 | 4 | 1368819544
| Online PSC |  | https://podminky.urs.cz/item/CS_URS_2025_01/631319204 | [14 empty] | Online PSC | 2
| VV |  | Skladba_PD02_33*0,105 |  | 22.327 | [12 empty] | VV | 2 | 2 | True | 0 | ROZPOCET
| VV |  | Součet |  | 22.327 | [12 empty] | VV | 2 | 4 | True | 1 | ROZPOCET
253 | K | 631351101 | Bednění v podlahách rýh a hran zřízení | m2 | 0.66 |  | 0 | CS ÚRS 2025 01 |  | základní |  | 0 | 0.01607 | 0.010606 | 0 | 0 | 4 | K | 2 |  |  |  | ROZPOCET | [5 empty] | 0 | 0 | 0 | 0 | 0 | 1 | 0 | 4 | -1871320740
| Online PSC |  | https://podminky.urs.cz/item/CS_URS_2025_01/631351101 | [14 empty] | Online PSC | 2
| VV |  | D.1.1.01 D - Technická zpráva | [14 empty] | VV | 2 | 1 | True | 0 | ROZPOCET
| VV |  | D.1.1.2.2.07 Půdorys 1.NP | [14 empty] | VV | 2 | 1 | True | 0 | ROZPOCET
| VV |  | D.1.1.2.2.08 Půdorys 2.NP | [14 empty] | VV | 2 | 1 | True | 0 | ROZPOCET
| VV |  | D.1.1.2.2.14 Řez E-E | [14 empty] | VV | 2 | 1 | True | 0 | ROZPOCET
| VV |  | D.1.1.3.2.08 Výpis ostatních výrobků | [14 empty] | VV | 2 | 1 | True | 0 | ROZPOCET
| VV |  | "OV01.11" 0,25*1,2 |  | 0.3 | [12 empty] | VV | 2 | 2 | True | 0 | ROZPOCET
| VV |  | "OV01.12" 0,3*1,2 |  | 0.36 | [12 empty] | VV | 2 | 2 | True | 0 | ROZPOCET
| VV |  | Součet |  | 0.66 | [12 empty] | VV | 2 | 4 | True | 1 | ROZPOCET
254 | K | 631351102 | Bednění v podlahách rýh a hran odstranění | m2 | 0.66 |  | 0 | CS ÚRS 2025 01 |  | základní |  | 0 | 0 | 0 | 0 | 0 | 4 | K | 2 |  |  |  | ROZPOCET | [5 empty] | 0 | 0 | 0 | 0 | 0 | 1 | 0 | 4 | 126159168
| Online PSC |  | https://podminky.urs.cz/item/CS_URS_2025_01/631351102 | [14 empty] | Online PSC | 2
| VV |  | D.1.1.01 D - Technická zpráva | [14 empty] | VV | 2 | 1 | True | 0 | ROZPOCET
| VV |  | D.1.1.2.2.07 Půdorys 1.NP | [14 empty] | VV | 2 | 1 | True | 0 | ROZPOCET
| VV |  | D.1.1.2.2.08 Půdorys 2.NP | [14 empty] | VV | 2 | 1 | True | 0 | ROZPOCET
| VV |  | D.1.1.2.2.14 Řez E-E | [14 empty] | VV | 2 | 1 | True | 0 | ROZPOCET
| VV |  | D.1.1.3.2.08 Výpis ostatních výrobků | [14 empty] | VV | 2 | 1 | True | 0 | ROZPOCET
| VV |  | "OV01.11" 0,25*1,2 |  | 0.3 | [12 empty] | VV | 2 | 2 | True | 0 | ROZPOCET
| VV |  | "OV01.12" 0,3*1,2 |  | 0.36 | [12 empty] | VV | 2 | 2 | True | 0 | ROZPOCET
| VV |  | Součet |  | 0.66 | [12 empty] | VV | 2 | 4 | True | 1 | ROZPOCET
255 | K | 631362021 | Výztuž mazanin ze svařovaných sítí z drátů typu KARI | t | 1.227 |  | 0 | CS ÚRS 2025 01 |  | základní |  | 0 | 1.0628 | 1.304 | 0 | 0 | 4 | K | 2 |  |  |  | ROZPOCET | [5 empty] | 0 | 0 | 0 | 0 | 0 | 1 | 0 | 4 | 1438173101
| Online PSC |  | https://podminky.urs.cz/item/CS_URS_2025_01/631362021 | [14 empty] | Online PSC | 2
| VV |  | kari síť 100x100x6 - 4,44 kg/m2 | [14 empty] | VV | 2 | 1 | True | 0 | ROZPOCET
| VV |  | Skladba_PD02_33*4,44*1,3*0,001 |  | 1.227 | [12 empty] | VV | 2 | 2 | True | 0 | ROZPOCET
| VV |  | Součet |  | 1.227 | [12 empty] | VV | 2 | 4 | True | 1 | ROZPOCET
256 | K | 632451254R | Potěr cementový samonivelační litý tř. C 30, tl. přes 45 do 50 mm, včetně provedení a následné úpravy dilatačních a smršťovacích spár dle technologického předpisu výrobce, včetně strhnutí šlemu | m2 | 2757.36 |  | 0 |  |  | základní |  | 0 | 0.11 | 303.3096 | 0 | 0 | 4 | K | 2 |  |  |  | ROZPOCET | [5 empty] | 0 | 0 | 0 | 0 | 0 | 1 | 0 | 4 | 1536845308
| VV |  | Skladba_PD02_30 |  | 49.59 | [12 empty] | VV | 2 | 2 | True | 0 | ROZPOCET
| VV |  | Skladba_PD02_31 |  | 15.56 | [12 empty] | VV | 2 | 2 | True | 0 | ROZPOCET
| VV |  | Skladba_PD02_32 |  | 599.28 | [12 empty] | VV | 2 | 2 | True | 0 | ROZPOCET
| VV |  | Skladba_PD02_34 |  | 266.1 | [12 empty] | VV | 2 | 2 | True | 0 | ROZPOCET
| VV |  | Skladba_PD02_35 |  | 40.05 | [12 empty] | VV | 2 | 2 | True | 0 | ROZPOCET
| VV |  | Skladba_PD05_36 |  | 540.8 | [12 empty] | VV | 2 | 2 | True | 0 | ROZPOCET
| VV |  | Skladba_PD02_37 |  | 45.28 | [12 empty] | VV | 2 | 2 | True | 0 | ROZPOCET
| VV |  | Skladba_PD02_38 |  | 31.79 | [12 empty] | VV | 2 | 2 | True | 0 | ROZPOCET
| VV |  | Skladba_PD02_40 |  | 68.03 | [12 empty] | VV | 2 | 2 | True | 0 | ROZPOCET
| VV |  | Skladba_PD02_41 |  | 58.57 | [12 empty] | VV | 2 | 2 | True | 0 | ROZPOCET
| VV |  | Skladba_PD02_42 |  | 632.91 | [12 empty] | VV | 2 | 2 | True | 0 | ROZPOCET
| VV |  | Skladba_PD02_43 |  | 220.24 | [12 empty] | VV | 2 | 2 | True | 0 | ROZPOCET
| VV |  | Skladba_PD04_45 |  | 106.88 | [12 empty] | VV | 2 | 2 | True | 0 | ROZPOCET
| VV |  | Skladba_PD02_46 |  | 82.28 | [12 empty] | VV | 2 | 2 | True | 0 | ROZPOCET
| VV |  | Součet |  | 2757.36 | [12 empty] | VV | 2 | 4 | True | 1 | ROZPOCET
257 | K | 632451293 | Potěr cementový samonivelační litý Příplatek k cenám za každých dalších i započatých 5 mm tloušťky přes 50 mm tř. C 30 | m2 | 7184.33 |  | 0 | CS ÚRS 2025 01 |  | základní |  | 0 | 0.011 | 79.0276 | 0 | 0 | 4 | K | 2 |  |  |  | ROZPOCET | [5 empty] | 0 | 0 | 0 | 0 | 0 | 1 | 0 | 4 | 153713062
| Online PSC |  | https://podminky.urs.cz/item/CS_URS_2025_01/632451293 | [14 empty] | Online PSC | 2
| VV |  | Skladba_PD02_30 |  | 49.59 | [12 empty] | VV | 2 | 2 | True | 0 | ROZPOCET
| VV |  | Skladba_PD02_31*3 |  | 46.68 | [12 empty] | VV | 2 | 2 | True | 0 | ROZPOCET
| VV |  | Skladba_PD02_32*3 |  | 1797.84 | [12 empty] | VV | 2 | 2 | True | 0 | ROZPOCET
| VV |  | Skladba_PD02_34*4 |  | 1064.4 | [12 empty] | VV | 2 | 2 | True | 0 | ROZPOCET
| VV |  | Skladba_PD02_35*3 |  | 120.15 | [12 empty] | VV | 2 | 2 | True | 0 | ROZPOCET
| VV |  | Skladba_PD05_36*4 |  | 2163.2 | [12 empty] | VV | 2 | 2 | True | 0 | ROZPOCET
| VV |  | Skladba_PD02_37 |  | 45.28 | [12 empty] | VV | 2 | 2 | True | 0 | ROZPOCET
| VV |  | Skladba_PD02_38*3 |  | 95.37 | [12 empty] | VV | 2 | 2 | True | 0 | ROZPOCET
| VV |  | Skladba_PD02_40 |  | 68.03 | [12 empty] | VV | 2 | 2 | True | 0 | ROZPOCET
| VV |  | Skladba_PD02_41 |  | 58.57 | [12 empty] | VV | 2 | 2 | True | 0 | ROZPOCET
| VV |  | Skladba_PD02_42*2 |  | 1265.82 | [12 empty] | VV | 2 | 2 | True | 0 | ROZPOCET
| VV |  | Skladba_PD02_43 |  | 220.24 | [12 empty] | VV | 2 | 2 | True | 0 | ROZPOCET
| VV |  | Skladba_PD04_45 |  | 106.88 | [12 empty] | VV | 2 | 2 | True | 0 | ROZPOCET
| VV |  | Skladba_PD02_46 |  | 82.28 | [12 empty] | VV | 2 | 2 | True | 0 | ROZPOCET
| VV |  | Součet |  | 7184.33 | [12 empty] | VV | 2 | 4 | True | 1 | ROZPOCET
258 | K | 632452411R | Vyrovnání panelů - polymerbetonovu směsí (křemičitý písek frakce 0,3-0,8 mm, stmelený epoxidovým pojivem a tvrdidlem) tl. do 30 mm | m2 | 1235.45 |  | 0 |  |  | základní |  | 0 | 0.02634 | 32.5418 | 0 | 0 | 4 | K | 2 |  |  |  | ROZPOCET | [5 empty] | 0 | 0 | 0 | 0 | 0 | 1 | 0 | 4 | 841173897
| VV |  | Skladba_ST01_50 |  | 1235.45 | [12 empty] | VV | 2 | 2 | True | 0 | ROZPOCET
| VV |  | Součet |  | 1235.45 | [12 empty] | VV | 2 | 4 | True | 1 | ROZPOCET
259 | K | 632481213 | Separační vrstva k oddělení podlahových vrstev z polyetylénové fólie | m2 | 2970 |  | 0 | CS ÚRS 2025 01 |  | základní |  | 0 | 0.00013 | 0.3861 | 0 | 0 | 4 | K | 2 |  |  |  | ROZPOCET | [5 empty] | 0 | 0 | 0 | 0 | 0 | 1 | 0 | 4 | -1234168786
| Online PSC |  | https://podminky.urs.cz/item/CS_URS_2025_01/632481213 | [14 empty] | Online PSC | 2
| VV |  | Skladba_PD02_30 |  | 49.59 | [12 empty] | VV | 2 | 2 | True | 0 | ROZPOCET
| VV |  | Skladba_PD02_31 |  | 15.56 | [12 empty] | VV | 2 | 2 | True | 0 | ROZPOCET
| VV |  | Skladba_PD02_32 |  | 599.28 | [12 empty] | VV | 2 | 2 | True | 0 | ROZPOCET
| VV |  | Skladba_PD02_33 |  | 212.64 | [12 empty] | VV | 2 | 2 | True | 0 | ROZPOCET
| VV |  | Skladba_PD02_34 |  | 266.1 | [12 empty] | VV | 2 | 2 | True | 0 | ROZPOCET
| VV |  | Skladba_PD02_35 |  | 40.05 | [12 empty] | VV | 2 | 2 | True | 0 | ROZPOCET
| VV |  | Skladba_PD05_36 |  | 540.8 | [12 empty] | VV | 2 | 2 | True | 0 | ROZPOCET
| VV |  | Skladba_PD02_40 |  | 68.03 | [12 empty] | VV | 2 | 2 | True | 0 | ROZPOCET
| VV |  | Skladba_PD02_41 |  | 58.57 | [12 empty] | VV | 2 | 2 | True | 0 | ROZPOCET
| VV |  | Skladba_PD02_42 |  | 632.91 | [12 empty] | VV | 2 | 2 | True | 0 | ROZPOCET
| VV |  | Skladba_PD02_43 |  | 220.24 | [12 empty] | VV | 2 | 2 | True | 0 | ROZPOCET
| VV |  | Skladba_PD04_45 |  | 106.88 | [12 empty] | VV | 2 | 2 | True | 0 | ROZPOCET
| VV |  | Mezisoučet |  | 2810.65 | [12 empty] | VV | 2 | 3 | True | 0 | ROZPOCET
| VV |  | Skladba PD02.37 | [14 empty] | VV | 2 | 1 | True | 0 | ROZPOCET
| VV |  | "106" 35,55 |  | 35.55 | [12 empty] | VV | 2 | 2 | True | 0 | ROZPOCET
| VV |  | "140" 1,69+2,78+1,28+1,02 |  | 6.77 | [12 empty] | VV | 2 | 2 | True | 0 | ROZPOCET
| VV |  | "151" 2,96 |  | 2.96 | [12 empty] | VV | 2 | 2 | True | 0 | ROZPOCET
| VV | Skladba_PD02_37 | Mezisoučet |  | 45.28 | [12 empty] | VV | 2 | 3 | True | 0 | ROZPOCET
| VV |  | Skladba PD02.38 | [14 empty] | VV | 2 | 1 | True | 0 | ROZPOCET
| VV |  | "121" 6,22 |  | 6.22 | [12 empty] | VV | 2 | 2 | True | 0 | ROZPOCET
| VV |  | "122" 3,09 |  | 3.09 | [12 empty] | VV | 2 | 2 | True | 0 | ROZPOCET
| VV |  | "124a" 4,09 |  | 4.09 | [12 empty] | VV | 2 | 2 | True | 0 | ROZPOCET
| VV |  | "139" 10,66 |  | 10.66 | [12 empty] | VV | 2 | 2 | True | 0 | ROZPOCET
| VV |  | "šachty, předstěny" 7,73 |  | 7.73 | [12 empty] | VV | 2 | 2 | True | 0 | ROZPOCET
| VV | Skladba_PD02_38 | Mezisoučet |  | 31.79 | [12 empty] | VV | 2 | 3 | True | 0 | ROZPOCET
| VV |  | Skladba PD02.46 | [14 empty] | VV | 2 | 1 | True | 0 | ROZPOCET
| VV |  | "223" 82,28 |  | 82.28 | [12 empty] | VV | 2 | 2 | True | 0 | ROZPOCET
| VV | Skladba_PD02_46 | Mezisoučet |  | 82.28 | [12 empty] | VV | 2 | 3 | True | 0 | ROZPOCET
| VV |  | Součet |  | 2970 | [12 empty] | VV | 2 | 4 | True | 1 | ROZPOCET
260 | K | 634112127 | Obvodová dilatace mezi stěnou a mazaninou nebo potěrem podlahovým páskem z pěnového PE s fólií tl. do 10 mm, výšky 120 mm | m | 2153.35 |  | 0 | CS ÚRS 2025 01 |  | základní |  | 0 | 2e-05 | 0.043067 | 0 | 0 | 4 | K | 2 |  |  |  | ROZPOCET | [5 empty] | 0 | 0 | 0 | 0 | 0 | 1 | 0 | 4 | -1253827432
| Online PSC |  | https://podminky.urs.cz/item/CS_URS_2025_01/634112127 | [14 empty] | Online PSC | 2
| VV |  | 951,6+1201,75 |  | 2153.35 | [12 empty] | VV | 2 | 2 | True | 0 | ROZPOCET
| VV |  | Součet |  | 2153.35 | [12 empty] | VV | 2 | 4 | True | 1 | ROZPOCET
261 | K | 635111311 | Násyp ze štěrkopísku, písku nebo kameniva pod podlahy pod plovoucí nebo tepelně izolační vrstvy podlah o tl. do 20 mm (lože) z písku prosátého | m2 | 1942.478 |  | 0 | CS ÚRS 2025 01 |  | základní |  | 0 | 0.0367 | 71.2889 | 0 | 0 | 4 | K | 2 |  |  |  | ROZPOCET | [5 empty] | 0 | 0 | 0 | 0 | 0 | 1 | 0 | 4 | 1328732137
| Online PSC |  | https://podminky.urs.cz/item/CS_URS_2025_01/635111311 | [14 empty] | Online PSC | 2
| VV |  | kniha podlah | [14 empty] | VV | 2 | 1 | True | 0 | ROZPOCET
| VV |  | D.1.1.2.2.06 Ostatní konstrukce v základech - výpisy betonu základových a podkladních desek | [14 empty] | VV | 2 | 1 | True | 0 | ROZPOCET
| VV |  | "DZ01-70 podkladní betonová deska" 1399,51 |  | 1399.51 | [12 empty] | VV | 2 | 2 | True | 0 | ROZPOCET
| VV |  | "DZ01-71 podkladní betonová deska tělocvičny" 539,88 |  | 539.88 | [12 empty] | VV | 2 | 2 | True | 0 | ROZPOCET
| VV |  | "ZD01-73 Základová deska výtahu" 1,6*1,93 |  | 3.088 | [12 empty] | VV | 2 | 2 | True | 0 | ROZPOCET
| VV |  | Součet |  | 1942.478 | [12 empty] | VV | 2 | 4 | True | 1 | ROZPOCET
262 | K | 636311112 | Kladení dlažby z betonových dlaždic na sucho na terče rozměr dlažby 400x400 mm, výška terče přes 25 do 70 mm | m2 | 28.53 |  | 0 | CS ÚRS 2025 01 |  | základní |  | 0 | 0.0024 | 0.068472 | 0 | 0 | 4 | K | 2 |  |  |  | ROZPOCET | [5 empty] | 0 | 0 | 0 | 0 | 0 | 1 | 0 | 4 | 1186403700
| Online PSC |  | https://podminky.urs.cz/item/CS_URS_2025_01/636311112 | [14 empty] | Online PSC | 2
| VV |  | D.1.1.01 D - Technická zpráva | [14 empty] | VV | 2 | 1 | True | 0 | ROZPOCET
| VV |  | D.1.1.3.2.08 Výpis ostatních výrobků | [14 empty] | VV | 2 | 1 | True | 0 | ROZPOCET
| VV |  | "OV00.03" 28,53 |  | 28.53 | [12 empty] | VV | 2 | 2 | True | 0 | ROZPOCET
| VV |  | Součet |  | 28.53 | [12 empty] | VV | 2 | 4 | True | 1 | ROZPOCET
263 | M | 59246002 | dlažba plošná terasová betonová 400x400mm tl 40mm | m2 | 29.957 |  | 0 | CS ÚRS 2025 01 |  | základní |  | 0 | 0.08438 | 2.5278 | 0 | 0 | 8 | M | 2 |  |  |  | ROZPOCET | [5 empty] | 0 | 0 | 0 | 0 | 0 | 1 | 0 | 4 | 1362641143
| VV |  | D.1.1.01 D - Technická zpráva | [14 empty] | VV | 2 | 1 | True | 0 | ROZPOCET
| VV |  | D.1.1.3.2.08 Výpis ostatních výrobků | [14 empty] | VV | 2 | 1 | True | 0 | ROZPOCET
| VV |  | "OV00.03" 28,53 |  | 28.53 | [12 empty] | VV | 2 | 2 | True | 0 | ROZPOCET
| VV |  | Součet |  | 28.53 | [12 empty] | VV | 2 | 4 | True | 1 | ROZPOCET
| VV |  | 28,53*1,05 'Přepočtené koeficientem množství |  | 29.957 | [12 empty] | VV | 2 | 2 | False | 1 | ROZPOCET
264 | K | 636311150R | Spádování podlahy směrem do žlábku | m2 | 4 |  | 0 |  |  | základní |  | 0 | 0.00152 | 0.00608 | 0 | 0 | 4 | K | 2 |  |  |  | ROZPOCET | [5 empty] | 0 | 0 | 0 | 0 | 0 | 1 | 0 | 4 | -957834904
| VV |  | D.1.1.3.02.12 Výpis stavebních úprav | [14 empty] | VV | 2 | 1 | True | 0 | ROZPOCET
| VV |  | D.1.1.2.2.07 Půdorys 1.NP | [14 empty] | VV | 2 | 1 | True | 0 | ROZPOCET
| VV |  | §10 | [14 empty] | VV | 2 | 1 | True | 0 | ROZPOCET
| VV |  | "125" 2*2 |  | 4 | [12 empty] | VV | 2 | 2 | True | 0 | ROZPOCET
| VV |  | Součet |  | 4 | [12 empty] | VV | 2 | 4 | True | 1 | ROZPOCET
265 | K | 642942111 | Osazování zárubní nebo rámů kovových dveřních lisovaných nebo z úhelníků bez dveřních křídel na cementovou maltu, plochy otvoru do 2,5 m2 | kus | 63 |  | 0 | CS ÚRS 2025 01 |  | základní |  | 0 | 0.01777 | 1.1195 | 0 | 0 | 4 | K | 2 |  |  |  | ROZPOCET | [5 empty] | 0 | 0 | 0 | 0 | 0 | 1 | 0 | 4 | 675889663
| Online PSC |  | https://podminky.urs.cz/item/CS_URS_2025_01/642942111 | [14 empty] | Online PSC | 2
| VV |  | zárubeň_700 |  | 17 | [12 empty] | VV | 2 | 2 | True | 0 | ROZPOCET
| VV |  | zárubeň_800 |  | 18 | [12 empty] | VV | 2 | 2 | True | 0 | ROZPOCET
| VV |  | zárubeň_900 |  | 18 | [12 empty] | VV | 2 | 2 | True | 0 | ROZPOCET
| VV |  | zárubeň_1000 |  | 8 | [12 empty] | VV | 2 | 2 | True | 0 | ROZPOCET
| VV |  | zaruben_1200 |  | 2 | [12 empty] | VV | 2 | 2 | True | 0 | ROZPOCET
| VV |  | Součet |  | 63 | [12 empty] | VV | 2 | 4 | True | 1 | ROZPOCET
266 | M | 55331551R | zárubeň jednokřídlá ocelová pro zdění rozměru 700/1970, 2100mm dodatečná montáž, tři závěsy, typ DZD, s polodrážkou pro TPE, žárově zinkovaný plech tl. 1,5 mm, s povrchovou úpravou | kus | 17 |  | 0 |  |  | základní |  | 0 | 0.02281 | 0.38777 | 0 | 0 | 8 | M | 2 |  |  |  | ROZPOCET | [5 empty] | 0 | 0 | 0 | 0 | 0 | 1 | 0 | 4 | -722869301
| VV |  | D.1.1.01 D - Technická zpráva | [14 empty] | VV | 2 | 1 | True | 0 | ROZPOCET
| VV |  | D.1.1.3.02.02 Výpis dveří a HW | [14 empty] | VV | 2 | 1 | True | 0 | ROZPOCET
| VV |  | "DD_114" 1 |  | 1 | [12 empty] | VV | 2 | 2 | True | 0 | ROZPOCET
| VV |  | "DD_115" 1 |  | 1 | [12 empty] | VV | 2 | 2 | True | 0 | ROZPOCET
| VV |  | "DD_123" 1 |  | 1 | [12 empty] | VV | 2 | 2 | True | 0 | ROZPOCET
| VV |  | "DD_125" 1 |  | 1 | [12 empty] | VV | 2 | 2 | True | 0 | ROZPOCET
| VV |  | "DD_127" 1 |  | 1 | [12 empty] | VV | 2 | 2 | True | 0 | ROZPOCET
| VV |  | "DD_129" 1 |  | 1 | [12 empty] | VV | 2 | 2 | True | 0 | ROZPOCET
| VV |  | "DD_131" 1 |  | 1 | [12 empty] | VV | 2 | 2 | True | 0 | ROZPOCET
| VV |  | "DD_137" 1 |  | 1 | [12 empty] | VV | 2 | 2 | True | 0 | ROZPOCET
| VV |  | "DD_138" 1 |  | 1 | [12 empty] | VV | 2 | 2 | True | 0 | ROZPOCET
| VV |  | "DD_145" 1 |  | 1 | [12 empty] | VV | 2 | 2 | True | 0 | ROZPOCET
| VV |  | "DD_146" 1 |  | 1 | [12 empty] | VV | 2 | 2 | True | 0 | ROZPOCET
| VV |  | "DD_160" 1 |  | 1 | [12 empty] | VV | 2 | 2 | True | 0 | ROZPOCET
| VV |  | "DD_168" 1 |  | 1 | [12 empty] | VV | 2 | 2 | True | 0 | ROZPOCET
| VV |  | "DD_203" 1 |  | 1 | [12 empty] | VV | 2 | 2 | True | 0 | ROZPOCET
| VV |  | "DD_205" 1 |  | 1 | [12 empty] | VV | 2 | 2 | True | 0 | ROZPOCET
| VV |  | "DD_206" 1 |  | 1 | [12 empty] | VV | 2 | 2 | True | 0 | ROZPOCET
| VV |  | "DD_209" 1 |  | 1 | [12 empty] | VV | 2 | 2 | True | 0 | ROZPOCET
| VV | zárubeň_700 | Součet |  | 17 | [12 empty] | VV | 2 | 4 | True | 1 | ROZPOCET
267 | M | 55331552R | zárubeň jednokřídlá ocelová pro zdění rozměru 800/1970, 2100mm dodatečná montáž, tři závěsy, typ DZD, s polodrážkou pro TPE, žárově zinkovaný plech tl. 1,5 mm, s povrchovou úpravou | kus | 18 |  | 0 |  |  | základní |  | 0 | 0.02337 | 0.42066 | 0 | 0 | 8 | M | 2 |  |  |  | ROZPOCET | [5 empty] | 0 | 0 | 0 | 0 | 0 | 1 | 0 | 4 | 1366206247
| VV |  | D.1.1.01 D - Technická zpráva | [14 empty] | VV | 2 | 1 | True | 0 | ROZPOCET
| VV |  | D.1.1.3.02.02 Výpis dveří a HW | [14 empty] | VV | 2 | 1 | True | 0 | ROZPOCET
| VV |  | "DD_113" 1 |  | 1 | [12 empty] | VV | 2 | 2 | True | 0 | ROZPOCET
| VV |  | "DD_116" 1 |  | 1 | [12 empty] | VV | 2 | 2 | True | 0 | ROZPOCET
| VV |  | "DD_118" 1 |  | 1 | [12 empty] | VV | 2 | 2 | True | 0 | ROZPOCET
| VV |  | "DD_119" 1 |  | 1 | [12 empty] | VV | 2 | 2 | True | 0 | ROZPOCET
| VV |  | "DD_122" 1 |  | 1 | [12 empty] | VV | 2 | 2 | True | 0 | ROZPOCET
| VV |  | "DD_124" 1 |  | 1 | [12 empty] | VV | 2 | 2 | True | 0 | ROZPOCET
| VV |  | "DD_126" 1 |  | 1 | [12 empty] | VV | 2 | 2 | True | 0 | ROZPOCET
| VV |  | "DD_143" 1 |  | 1 | [12 empty] | VV | 2 | 2 | True | 0 | ROZPOCET
| VV |  | "DD_163" 1 |  | 1 | [12 empty] | VV | 2 | 2 | True | 0 | ROZPOCET
| VV |  | "DD_167" 1 |  | 1 | [12 empty] | VV | 2 | 2 | True | 0 | ROZPOCET
| VV |  | "DD_169" 1 |  | 1 | [12 empty] | VV | 2 | 2 | True | 0 | ROZPOCET
| VV |  | "DD_180" 1 |  | 1 | [12 empty] | VV | 2 | 2 | True | 0 | ROZPOCET
| VV |  | "DD_204" 1 |  | 1 | [12 empty] | VV | 2 | 2 | True | 0 | ROZPOCET
| VV |  | "DD_207" 1 |  | 1 | [12 empty] | VV | 2 | 2 | True | 0 | ROZPOCET
| VV |  | "DD_211" 1 |  | 1 | [12 empty] | VV | 2 | 2 | True | 0 | ROZPOCET
| VV |  | "DD_215" 1 |  | 1 | [12 empty] | VV | 2 | 2 | True | 0 | ROZPOCET
| VV |  | "DD_216" 1 |  | 1 | [12 empty] | VV | 2 | 2 | True | 0 | ROZPOCET
| VV |  | "DD_222" 1 |  | 1 | [12 empty] | VV | 2 | 2 | True | 0 | ROZPOCET
| VV | zárubeň_800 | Součet |  | 18 | [12 empty] | VV | 2 | 4 | True | 1 | ROZPOCET
268 | M | 55331553R | zárubeň jednokřídlá ocelová pro zdění rozměru 900/1970, 2100mm dodatečná montáž, tři závěsy, typ DZD, s polodrážkou pro TPE, žárově zinkovaný plech tl. 1,5 mm, s povrchovou úpravou | kus | 18 |  | 0 |  |  | základní |  | 0 | 0.02396 | 0.43128 | 0 | 0 | 8 | M | 2 |  |  |  | ROZPOCET | [5 empty] | 0 | 0 | 0 | 0 | 0 | 1 | 0 | 4 | 1593994202
| VV |  | D.1.1.01 D - Technická zpráva | [14 empty] | VV | 2 | 1 | True | 0 | ROZPOCET
| VV |  | D.1.1.3.02.02 Výpis dveří a HW | [14 empty] | VV | 2 | 1 | True | 0 | ROZPOCET
| VV |  | "DD_121" 1 |  | 1 | [12 empty] | VV | 2 | 2 | True | 0 | ROZPOCET
| VV |  | "DD_154" 1 |  | 1 | [12 empty] | VV | 2 | 2 | True | 0 | ROZPOCET
| VV |  | "DD_159" 1 |  | 1 | [12 empty] | VV | 2 | 2 | True | 0 | ROZPOCET
| VV |  | "DD_161" 1 |  | 1 | [12 empty] | VV | 2 | 2 | True | 0 | ROZPOCET
| VV |  | "DD_164" 1 |  | 1 | [12 empty] | VV | 2 | 2 | True | 0 | ROZPOCET
| VV |  | "DD_202" 1 |  | 1 | [12 empty] | VV | 2 | 2 | True | 0 | ROZPOCET
| VV |  | "DD_208" 1 |  | 1 | [12 empty] | VV | 2 | 2 | True | 0 | ROZPOCET
| VV |  | "DD_210" 1 |  | 1 | [12 empty] | VV | 2 | 2 | True | 0 | ROZPOCET
| VV |  | "DD_212" 1 |  | 1 | [12 empty] | VV | 2 | 2 | True | 0 | ROZPOCET
| VV |  | "DD_213" 1 |  | 1 | [12 empty] | VV | 2 | 2 | True | 0 | ROZPOCET
| VV |  | "DD_214" 1 |  | 1 | [12 empty] | VV | 2 | 2 | True | 0 | ROZPOCET
| VV |  | "DD_217" 1 |  | 1 | [12 empty] | VV | 2 | 2 | True | 0 | ROZPOCET
| VV |  | "DD_218" 1 |  | 1 | [12 empty] | VV | 2 | 2 | True | 0 | ROZPOCET
| VV |  | "DD_219" 1 |  | 1 | [12 empty] | VV | 2 | 2 | True | 0 | ROZPOCET
| VV |  | "DD_223" 1 |  | 1 | [12 empty] | VV | 2 | 2 | True | 0 | ROZPOCET
| VV |  | "DD_224" 1 |  | 1 | [12 empty] | VV | 2 | 2 | True | 0 | ROZPOCET
| VV |  | "DD_225" 1 |  | 1 | [12 empty] | VV | 2 | 2 | True | 0 | ROZPOCET
| VV |  | "DD_226" 1 |  | 1 | [12 empty] | VV | 2 | 2 | True | 0 | ROZPOCET
| VV | zárubeň_900 | Součet |  | 18 | [12 empty] | VV | 2 | 4 | True | 1 | ROZPOCET
269 | M | 55331554R | zárubeň jednokřídlá ocelová pro zdění rozměru 1000/1970, 2100mm, dodatečná montáž, tři závěsy, typ DZD, s polodrážkou pro TPE, žárově zinkovaný plech tl. 1,5 mm, s povrchovou úpravou | kus | 8 |  | 0 |  |  | základní |  | 0 | 0.02521 | 0.20168 | 0 | 0 | 8 | M | 2 |  |  |  | ROZPOCET | [5 empty] | 0 | 0 | 0 | 0 | 0 | 1 | 0 | 4 | 1380230872
| VV |  | D.1.1.01 D - Technická zpráva | [14 empty] | VV | 2 | 1 | True | 0 | ROZPOCET
| VV |  | D.1.1.3.02.02 Výpis dveří a HW | [14 empty] | VV | 2 | 1 | True | 0 | ROZPOCET
| VV |  | "DD_130" 1 |  | 1 | [12 empty] | VV | 2 | 2 | True | 0 | ROZPOCET
| VV |  | "DD_133" 1 |  | 1 | [12 empty] | VV | 2 | 2 | True | 0 | ROZPOCET
| VV |  | "DD_134" 1 |  | 1 | [12 empty] | VV | 2 | 2 | True | 0 | ROZPOCET
| VV |  | "DD_135" 1 |  | 1 | [12 empty] | VV | 2 | 2 | True | 0 | ROZPOCET
| VV |  | "DD_136" 1 |  | 1 | [12 empty] | VV | 2 | 2 | True | 0 | ROZPOCET
| VV |  | "DD_140" 1 |  | 1 | [12 empty] | VV | 2 | 2 | True | 0 | ROZPOCET
| VV |  | "DD_142" 1 |  | 1 | [12 empty] | VV | 2 | 2 | True | 0 | ROZPOCET
| VV |  | "DD_178" 1 |  | 1 | [12 empty] | VV | 2 | 2 | True | 0 | ROZPOCET
| VV | zárubeň_1000 | Součet |  | 8 | [12 empty] | VV | 2 | 4 | True | 1 | ROZPOCET
270 | M | 55331555R | zárubeň jednokřídlá ocelová pro zdění rozměru 1200/1970, 2100mm, dodatečná montáž, tři závěsy, typ DZD, s polodrážkou pro TPE, žárově zinkovaný plech tl. 1,5 mm, s povrchovou úpravou | kus | 2 |  | 0 |  |  | základní |  | 0 | 0.02521 | 0.05042 | 0 | 0 | 8 | M | 2 |  |  |  | ROZPOCET | [5 empty] | 0 | 0 | 0 | 0 | 0 | 1 | 0 | 4 | -1151204598
| VV |  | D.1.1.01 D - Technická zpráva | [14 empty] | VV | 2 | 1 | True | 0 | ROZPOCET
| VV |  | D.1.1.3.02.02 Výpis dveří a HW | [14 empty] | VV | 2 | 1 | True | 0 | ROZPOCET
| VV |  | "DD_148" 1 |  | 1 | [12 empty] | VV | 2 | 2 | True | 0 | ROZPOCET
| VV |  | "DD_151" 1 |  | 1 | [12 empty] | VV | 2 | 2 | True | 0 | ROZPOCET
| VV | zaruben_1200 | Součet |  | 2 | [12 empty] | VV | 2 | 4 | True | 1 | ROZPOCET
271 | K | 642942221 | Osazování zárubní nebo rámů kovových dveřních lisovaných nebo z úhelníků bez dveřních křídel na cementovou maltu, plochy otvoru přes 2,5 do 4,5 m2 | kus | 2 |  | 0 | CS ÚRS 2025 01 |  | základní |  | 0 | 0.03532 | 0.07064 | 0 | 0 | 4 | K | 2 |  |  |  | ROZPOCET | [5 empty] | 0 | 0 | 0 | 0 | 0 | 1 | 0 | 4 | -93300219
| Online PSC |  | https://podminky.urs.cz/item/CS_URS_2025_01/642942221 | [14 empty] | Online PSC | 2
| VV |  | D.1.1.01 D - Technická zpráva | [14 empty] | VV | 2 | 1 | True | 0 | ROZPOCET
| VV |  | D.1.1.3.02.02 Výpis dveří a HW | [14 empty] | VV | 2 | 1 | True | 0 | ROZPOCET
| VV |  | zárubeň 1600x1970 mm | [14 empty] | VV | 2 | 1 | True | 0 | ROZPOCET
| VV |  | "DD_141" 1 |  | 1 | [12 empty] | VV | 2 | 2 | True | 0 | ROZPOCET
| VV |  | "DD_165" 1 |  | 1 | [12 empty] | VV | 2 | 2 | True | 0 | ROZPOCET
| VV | zárubeň_1600x1970 | Mezisoučet |  | 2 | [12 empty] | VV | 2 | 3 | True | 0 | ROZPOCET
| VV |  | Součet |  | 2 | [12 empty] | VV | 2 | 4 | True | 1 | ROZPOCET
272 | M | 55331754R | zárubeň dvoukřídlá ocelová pro zdění rozměru 1600/1970, 2100mm, dodatečná montáž, tři závěsy, typ DZD, s polodrážkou pro TPE, žárově zinkovaný plech tl. 1,5 mm, s povrchovou úpravou | kus | 2 |  | 0 |  |  | základní |  | 0 | 0.0267 | 0.0534 | 0 | 0 | 8 | M | 2 |  |  |  | ROZPOCET | [5 empty] | 0 | 0 | 0 | 0 | 0 | 1 | 0 | 4 | 1954444169
| VV |  | zárubeň_1600x1970 |  | 2 | [12 empty] | VV | 2 | 2 | True | 0 | ROZPOCET
| VV |  | Součet |  | 2 | [12 empty] | VV | 2 | 4 | True | 1 | ROZPOCET
273 | K | 642945111 | Osazování ocelových zárubní protipožárních nebo protiplynových dveří do vynechaného otvoru, s obetonováním, dveří jednokřídlových do 2,5 m2 | kus | 5 |  | 0 | CS ÚRS 2025 01 |  | základní |  | 0 | 0.42153 | 2.1077 | 0 | 0 | 4 | K | 2 |  |  |  | ROZPOCET | [5 empty] | 0 | 0 | 0 | 0 | 0 | 1 | 0 | 4 | -1301305999
| Online PSC |  | https://podminky.urs.cz/item/CS_URS_2025_01/642945111 | [14 empty] | Online PSC | 2
| VV |  | D.1.1.01 D - Technická zpráva | [14 empty] | VV | 2 | 1 | True | 0 | ROZPOCET
| VV |  | D.1.1.3.02.02 Výpis dveří a HW | [14 empty] | VV | 2 | 1 | True | 0 | ROZPOCET
| VV |  | "DD_156" 1 |  | 1 | [12 empty] | VV | 2 | 2 | True | 0 | ROZPOCET
| VV |  | "DD_157" 1 |  | 1 | [12 empty] | VV | 2 | 2 | True | 0 | ROZPOCET
| VV |  | Mezisoučet |  | 2 | [12 empty] | VV | 2 | 3 | True | 0 | ROZPOCET
| VV |  | "DD_120" 1 |  | 1 | [12 empty] | VV | 2 | 2 | True | 0 | ROZPOCET
| VV |  | "DD_166" 1 |  | 1 | [12 empty] | VV | 2 | 2 | True | 0 | ROZPOCET
| VV |  | Mezisoučet |  | 2 | [12 empty] | VV | 2 | 3 | True | 0 | ROZPOCET
| VV |  | "DD_158" 1 |  | 1 | [12 empty] | VV | 2 | 2 | True | 0 | ROZPOCET
| VV |  | Mezisoučet |  | 1 | [12 empty] | VV | 2 | 3 | True | 0 | ROZPOCET
| VV |  | Součet |  | 5 | [12 empty] | VV | 2 | 4 | True | 1 | ROZPOCET
274 | M | 55331577R | zárubeň jednokřídlá ocelová pro zdění s protipožární úpravou rozměru 800/1970 mm, dodatečná montáž, tři závěsy, typ DZD, s polodrážkou pro TPE, žárově zinkovaný plech tl. 1,5 mm, s povrchovou úpravou | kus | 2 |  | 0 |  |  | základní |  | 0 | 0.02337 | 0.04674 | 0 | 0 | 8 | M | 2 |  |  |  | ROZPOCET | [5 empty] | 0 | 0 | 0 | 0 | 0 | 1 | 0 | 4 | -883229181
| VV |  | D.1.1.01 D - Technická zpráva | [14 empty] | VV | 2 | 1 | True | 0 | ROZPOCET
| VV |  | D.1.1.3.02.02 Výpis dveří a HW | [14 empty] | VV | 2 | 1 | True | 0 | ROZPOCET
| VV |  | "DD_156" 1 |  | 1 | [12 empty] | VV | 2 | 2 | True | 0 | ROZPOCET
| VV |  | "DD_157" 1 |  | 1 | [12 empty] | VV | 2 | 2 | True | 0 | ROZPOCET
| VV |  | Součet |  | 2 | [12 empty] | VV | 2 | 4 | True | 1 | ROZPOCET
275 | M | 55331578R | zárubeň jednokřídlá ocelová pro zdění s protipožární úpravou rozměru 900/1970 mm dodatečná montáž, tři závěsy, typ DZD, s polodrážkou pro TPE, žárově zinkovaný plech tl. 1,5 mm, s povrchovou úpravou | kus | 2 |  | 0 |  |  | základní |  | 0 | 0.02396 | 0.04792 | 0 | 0 | 8 | M | 2 |  |  |  | ROZPOCET | [5 empty] | 0 | 0 | 0 | 0 | 0 | 1 | 0 | 4 | -463148403
| VV |  | D.1.1.01 D - Technická zpráva | [14 empty] | VV | 2 | 1 | True | 0 | ROZPOCET
| VV |  | D.1.1.3.02.02 Výpis dveří a HW | [14 empty] | VV | 2 | 1 | True | 0 | ROZPOCET
| VV |  | "DD_120" 1 |  | 1 | [12 empty] | VV | 2 | 2 | True | 0 | ROZPOCET
| VV |  | "DD_166" 1 |  | 1 | [12 empty] | VV | 2 | 2 | True | 0 | ROZPOCET
| VV |  | Součet |  | 2 | [12 empty] | VV | 2 | 4 | True | 1 | ROZPOCET
276 | M | 55331579R | zárubeň jednokřídlá ocelová pro zdění s protipožární úpravou rozměru 1200/1970 mm dodatečná montáž, tři závěsy, typ DZD, s polodrážkou pro TPE, žárově zinkovaný plech tl. 1,5 mm, s povrchovou úpravou | kus | 1 |  | 0 |  |  | základní |  | 0 | 0.02521 | 0.02521 | 0 | 0 | 8 | M | 2 |  |  |  | ROZPOCET | [5 empty] | 0 | 0 | 0 | 0 | 0 | 1 | 0 | 4 | 331531738
| VV |  | D.1.1.01 D - Technická zpráva | [14 empty] | VV | 2 | 1 | True | 0 | ROZPOCET
| VV |  | D.1.1.3.02.02 Výpis dveří a HW | [14 empty] | VV | 2 | 1 | True | 0 | ROZPOCET
| VV |  | "DD_158" 1 |  | 1 | [12 empty] | VV | 2 | 2 | True | 0 | ROZPOCET
| VV |  | Součet |  | 1 | [12 empty] | VV | 2 | 4 | True | 1 | ROZPOCET
277 | K | 642945112 | Osazování ocelových zárubní protipožárních nebo protiplynových dveří do vynechaného otvoru, s obetonováním, dveří dvoukřídlových přes 2,5 do 6,5 m2 | kus | 2 |  | 0 | CS ÚRS 2025 01 |  | základní |  | 0 | 0.52571 | 1.0514 | 0 | 0 | 4 | K | 2 |  |  |  | ROZPOCET | [5 empty] | 0 | 0 | 0 | 0 | 0 | 1 | 0 | 4 | -507351098
| Online PSC |  | https://podminky.urs.cz/item/CS_URS_2025_01/642945112 | [14 empty] | Online PSC | 2
| VV |  | D.1.1.01 D - Technická zpráva | [14 empty] | VV | 2 | 1 | True | 0 | ROZPOCET
| VV |  | D.1.1.3.02.02 Výpis dveří a HW | [14 empty] | VV | 2 | 1 | True | 0 | ROZPOCET
| VV |  | zárubeň 1600x1970 | [14 empty] | VV | 2 | 1 | True | 0 | ROZPOCET
| VV |  | "DD_178" 1 |  | 1 | [12 empty] | VV | 2 | 2 | True | 0 | ROZPOCET
| VV |  | "DD_227" 1 |  | 1 | [12 empty] | VV | 2 | 2 | True | 0 | ROZPOCET
| VV |  | Mezisoučet |  | 2 | [12 empty] | VV | 2 | 3 | True | 0 | ROZPOCET
| VV |  | Součet |  | 2 | [12 empty] | VV | 2 | 4 | True | 1 | ROZPOCET
278 | M | 55331772R | zárubeň dvoukřídlá ocelová pro zdění s protipožární úpravou 1600/1970, 2100mm, dodatečná montáž, tři závěsy, typ DZD, s polodrážkou pro TPE, žárově zinkovaný plech tl. 1,5 mm, s povrchovou úpravou | kus | 2 |  | 0 |  |  | základní |  | 0 | 0.0303 | 0.0606 | 0 | 0 | 8 | M | 2 |  |  |  | ROZPOCET | [5 empty] | 0 | 0 | 0 | 0 | 0 | 1 | 0 | 4 | -1355053651
| VV |  | D.1.1.01 D - Technická zpráva | [14 empty] | VV | 2 | 1 | True | 0 | ROZPOCET
| VV |  | D.1.1.3.02.02 Výpis dveří a HW | [14 empty] | VV | 2 | 1 | True | 0 | ROZPOCET
| VV |  | zárubeň 1600x1970 | [14 empty] | VV | 2 | 1 | True | 0 | ROZPOCET
| VV |  | "DD_178" 1 |  | 1 | [12 empty] | VV | 2 | 2 | True | 0 | ROZPOCET
| VV |  | "DD_227" 1 |  | 1 | [12 empty] | VV | 2 | 2 | True | 0 | ROZPOCET
| VV |  | Mezisoučet |  | 2 | [12 empty] | VV | 2 | 3 | True | 0 | ROZPOCET
| VV |  | Součet |  | 2 | [12 empty] | VV | 2 | 4 | True | 1 | ROZPOCET
| D | 9 | Ostatní konstrukce a práce, bourání |  |  |  | 0 |  |  |  |  | 0 |  | 63.956 |  | 71.6824 | 1 | D | 1 |  |  |  | ROZPOCET | [11 empty] | 0
279 | K | 916331112 | Osazení zahradního obrubníku betonového s ložem tl. od 50 do 100 mm z betonu prostého tř. C 12/15 s boční opěrou z betonu prostého tř. C 12/15 | m | 274.004 |  | 0 | CS ÚRS 2025 01 |  | základní |  | 0 | 0.10095 | 27.6607 | 0 | 0 | 4 | K | 2 |  |  |  | ROZPOCET | [5 empty] | 0 | 0 | 0 | 0 | 0 | 1 | 0 | 4 | 2000404880
| Online PSC |  | https://podminky.urs.cz/item/CS_URS_2025_01/916331112 | [14 empty] | Online PSC | 2
| VV |  | D.1.1.2.2.05 Blízké okolí SO01 | [14 empty] | VV | 2 | 1 | True | 0 | ROZPOCET
| VV |  | "š80" 1,446+21,277+0,950+66,35+1,38+43,214+43,721+4,996+47,621+21,029 |  | 251.984 | [12 empty] | VV | 2 | 2 | True | 0 | ROZPOCET
| VV |  | "š150" 22,02 |  | 22.02 | [12 empty] | VV | 2 | 2 | True | 0 | ROZPOCET
| VV |  | Součet |  | 274.004 | [12 empty] | VV | 2 | 4 | True | 1 | ROZPOCET
280 | M | 59217018 | obrubník betonový chodníkový 1000x80x200mm | m | 264.583 |  | 0 | CS ÚRS 2025 01 |  | základní |  | 0 | 0.036 | 9.525 | 0 | 0 | 8 | M | 2 |  |  |  | ROZPOCET | [5 empty] | 0 | 0 | 0 | 0 | 0 | 1 | 0 | 4 | 1992120530
| VV |  | D.1.1.2.2.05 Blízké okolí SO01 | [14 empty] | VV | 2 | 1 | True | 0 | ROZPOCET
| VV |  | "š80" 1,446+21,277+0,950+66,35+1,38+43,214+43,721+4,996+47,621+21,029 |  | 251.984 | [12 empty] | VV | 2 | 2 | True | 0 | ROZPOCET
| VV |  | Součet |  | 251.984 | [12 empty] | VV | 2 | 4 | True | 1 | ROZPOCET
| VV |  | 251,984*1,05 'Přepočtené koeficientem množství |  | 264.583 | [12 empty] | VV | 2 | 2 | False | 1 | ROZPOCET
281 | M | 59217021 | obrubník betonový chodníkový 1000x150x300mm | m | 23.121 |  | 0 | CS ÚRS 2025 01 |  | základní |  | 0 | 0.108 | 2.4971 | 0 | 0 | 8 | M | 2 |  |  |  | ROZPOCET | [5 empty] | 0 | 0 | 0 | 0 | 0 | 1 | 0 | 4 | 1750967646
| VV |  | D.1.1.2.2.05 Blízké okolí SO01 | [14 empty] | VV | 2 | 1 | True | 0 | ROZPOCET
| VV |  | "š150" 22,02 |  | 22.02 | [12 empty] | VV | 2 | 2 | True | 0 | ROZPOCET
| VV |  | Součet |  | 22.02 | [12 empty] | VV | 2 | 4 | True | 1 | ROZPOCET
| VV |  | 22,02*1,05 'Přepočtené koeficientem množství |  | 23.121 | [12 empty] | VV | 2 | 2 | False | 1 | ROZPOCET
282 | K | 935113111 | Osazení odvodňovacího žlabu s krycím roštem polymerbetonového šířky do 200 mm | m | 32 |  | 0 | CS ÚRS 2025 01 |  | základní |  | 0 | 0.29221 | 9.3507 | 0 | 0 | 4 | K | 2 |  |  |  | ROZPOCET | [5 empty] | 0 | 0 | 0 | 0 | 0 | 1 | 0 | 4 | -2037100047
| Online PSC |  | https://podminky.urs.cz/item/CS_URS_2025_01/935113111 | [14 empty] | Online PSC | 2
| VV |  | D.1.1.01 D - Technická zpráva | [14 empty] | VV | 2 | 1 | True | 0 | ROZPOCET
| VV |  | D.1.1.3.2.08 Výpis ostatních výrobků | [14 empty] | VV | 2 | 1 | True | 0 | ROZPOCET
| VV |  | "OV01.04" 32 |  | 32 | [12 empty] | VV | 2 | 2 | True | 0 | ROZPOCET
| VV |  | Součet |  | 32 | [12 empty] | VV | 2 | 4 | True | 1 | ROZPOCET
283 | M | 59227101R | suchý vypařovací polymerbetonový žlábek s třídou zatížení C250, vnitřní rozměr žlábku min 60/100, barva šedá. Dodáváno včetně těsnících, spojovacích a ukončovacích (čelních) profilů. Součástí přejezdový litinový rošt pro třídu zatížení C250, černý, možnost vytažení roštu | m | 32 |  | 0 |  |  | základní |  | 0 | 0.021 | 0.672 | 0 | 0 | 8 | M | 2 |  |  |  | ROZPOCET | [5 empty] | 0 | 0 | 0 | 0 | 0 | 1 | 0 | 4 | 79165899
| VV |  | D.1.1.01 D - Technická zpráva | [14 empty] | VV | 2 | 1 | True | 0 | ROZPOCET
| VV |  | D.1.1.3.2.08 Výpis ostatních výrobků | [14 empty] | VV | 2 | 1 | True | 0 | ROZPOCET
| VV |  | "OV01.04" 32 |  | 32 | [12 empty] | VV | 2 | 2 | True | 0 | ROZPOCET
| VV |  | Součet |  | 32 | [12 empty] | VV | 2 | 4 | True | 1 | ROZPOCET
284 | K | 941111122 | Lešení řadové trubkové lehké pracovní s podlahami s provozním zatížením tř. 3 do 200 kg/m2 šířky tř. W09 od 0,9 do 1,2 m, výšky výšky přes 10 do 25 m montáž | m2 | 2760.37 |  | 0 | CS ÚRS 2025 01 |  | základní |  | 0 | 0 | 0 | 0 | 0 | 4 | K | 2 |  |  |  | ROZPOCET | [5 empty] | 0 | 0 | 0 | 0 | 0 | 1 | 0 | 4 | -877284147
| Online PSC |  | https://podminky.urs.cz/item/CS_URS_2025_01/941111122 | [14 empty] | Online PSC | 2
| VV |  | D.1.1.01 D - Technická zpráva | [14 empty] | VV | 2 | 1 | True | 0 | ROZPOCET
| VV |  | 5,7*9,5*2+15*4,8+3,5*5,5 |  | 199.55 | [12 empty] | VV | 2 | 2 | True | 0 | ROZPOCET
| VV |  | (41,2*2+20,3)*10,6 |  | 1088.62 | [12 empty] | VV | 2 | 2 | True | 0 | ROZPOCET
| VV |  | 8*5+14*9,5+22,4*10,5+71,3*9,5+27,5*10,5 |  | 1374.3 | [12 empty] | VV | 2 | 2 | True | 0 | ROZPOCET
| VV |  | 17,8*5,5 |  | 97.9 | [12 empty] | VV | 2 | 2 | True | 0 | ROZPOCET
| VV | lešení | Součet |  | 2760.37 | [12 empty] | VV | 2 | 4 | True | 1 | ROZPOCET
285 | K | 941111222 | Lešení řadové trubkové lehké pracovní s podlahami s provozním zatížením tř. 3 do 200 kg/m2 šířky tř. W09 od 0,9 do 1,2 m, výšky výšky přes 10 do 25 m příplatek k ceně za každý den použití | m2 | 993733.2 |  | 0 | CS ÚRS 2025 01 |  | základní |  | 0 | 0 | 0 | 0 | 0 | 4 | K | 2 |  |  |  | ROZPOCET | [5 empty] | 0 | 0 | 0 | 0 | 0 | 1 | 0 | 4 | 1640332192
| Online PSC |  | https://podminky.urs.cz/item/CS_URS_2025_01/941111222 | [14 empty] | Online PSC | 2
| VV |  | 12 měsíců | [14 empty] | VV | 2 | 1 | True | 0 | ROZPOCET
| VV |  | lešení*12*30 |  | 993733.2 | [12 empty] | VV | 2 | 2 | True | 0 | ROZPOCET
| VV |  | Součet |  | 993733.2 | [12 empty] | VV | 2 | 4 | True | 1 | ROZPOCET
286 | K | 941111332 | Odborná prohlídka lešení řadového trubkového lehkého pracovního s podlahami s provozním zatížením tř. 3 do 200 kg/m2 šířky tř. W06 až W12 od 0,6 m do 1,5 m výšky do 25 m, celkové plochy přes 2 000 do 4 000 m2 zakrytého sítí | kus | 12 |  | 0 | CS ÚRS 2025 01 |  | základní |  | 0 | 0 | 0 | 0 | 0 | 4 | K | 2 |  |  |  | ROZPOCET | [5 empty] | 0 | 0 | 0 | 0 | 0 | 1 | 0 | 4 | -1133037459
| Online PSC |  | https://podminky.urs.cz/item/CS_URS_2025_01/941111332 | [14 empty] | Online PSC | 2
287 | K | 941111822 | Lešení řadové trubkové lehké pracovní s podlahami s provozním zatížením tř. 3 do 200 kg/m2 šířky tř. W09 od 0,9 do 1,2 m, výšky výšky přes 10 do 25 m demontáž | m2 | 2760.37 |  | 0 | CS ÚRS 2025 01 |  | základní |  | 0 | 0 | 0 | 0 | 0 | 4 | K | 2 |  |  |  | ROZPOCET | [5 empty] | 0 | 0 | 0 | 0 | 0 | 1 | 0 | 4 | -1939719497
| Online PSC |  | https://podminky.urs.cz/item/CS_URS_2025_01/941111822 | [14 empty] | Online PSC | 2
| VV |  | lešení |  | 2760.37 | [12 empty] | VV | 2 | 2 | True | 0 | ROZPOCET
| VV |  | Součet |  | 2760.37 | [12 empty] | VV | 2 | 4 | True | 1 | ROZPOCET
288 | K | 943211111 | Lešení prostorové rámové lehké pracovní s podlahami s provozním zatížením tř. 3 do 200 kg/m2 výšky do 10 m montáž | m3 | 3785.6 |  | 0 | CS ÚRS 2025 01 |  | základní |  | 0 | 0 | 0 | 0 | 0 | 4 | K | 2 |  |  |  | ROZPOCET | [5 empty] | 0 | 0 | 0 | 0 | 0 | 1 | 0 | 4 | -590667955
| Online PSC |  | https://podminky.urs.cz/item/CS_URS_2025_01/943211111 | [14 empty] | Online PSC | 2
| VV |  | 540,8*7 |  | 3785.6 | [12 empty] | VV | 2 | 2 | True | 0 | ROZPOCET
| VV | leseni_prostor | Součet |  | 3785.6 | [12 empty] | VV | 2 | 4 | True | 1 | ROZPOCET
289 | K | 943211211 | Lešení prostorové rámové lehké pracovní s podlahami s provozním zatížením tř. 3 do 200 kg/m2 výšky do 10 m příplatek k ceně za každý den použití | m3 | 340704 |  | 0 | CS ÚRS 2025 01 |  | základní |  | 0 | 0 | 0 | 0 | 0 | 4 | K | 2 |  |  |  | ROZPOCET | [5 empty] | 0 | 0 | 0 | 0 | 0 | 1 | 0 | 4 | 159711482
| Online PSC |  | https://podminky.urs.cz/item/CS_URS_2025_01/943211211 | [14 empty] | Online PSC | 2
| VV |  | 3 měsíce | [14 empty] | VV | 2 | 1 | True | 0 | ROZPOCET
| VV |  | leseni_prostor*3*30 |  | 340704 | [12 empty] | VV | 2 | 2 | True | 0 | ROZPOCET
| VV |  | Součet |  | 340704 | [12 empty] | VV | 2 | 4 | True | 1 | ROZPOCET
290 | K | 943211321 | Odborná prohlídka lešení prostorového rámového lehkého pracovního s podlahami s provozním zatížením tř. 3 do 200 kg/m2 výšky do 25 m, celkového objemu přes 1 000 do 3 000 m3 nezakrytého | kus | 3 |  | 0 | CS ÚRS 2025 01 |  | základní |  | 0 | 0 | 0 | 0 | 0 | 4 | K | 2 |  |  |  | ROZPOCET | [5 empty] | 0 | 0 | 0 | 0 | 0 | 1 | 0 | 4 | -1563176995
| Online PSC |  | https://podminky.urs.cz/item/CS_URS_2025_01/943211321 | [14 empty] | Online PSC | 2
291 | K | 943211811 | Lešení prostorové rámové lehké pracovní s podlahami s provozním zatížením tř. 3 do 200 kg/m2 výšky do 10 m demontáž | m3 | 3785.6 |  | 0 | CS ÚRS 2025 01 |  | základní |  | 0 | 0 | 0 | 0 | 0 | 4 | K | 2 |  |  |  | ROZPOCET | [5 empty] | 0 | 0 | 0 | 0 | 0 | 1 | 0 | 4 | 40276071
| Online PSC |  | https://podminky.urs.cz/item/CS_URS_2025_01/943211811 | [14 empty] | Online PSC | 2
| VV |  | leseni_prostor |  | 3785.6 | [12 empty] | VV | 2 | 2 | True | 0 | ROZPOCET
| VV |  | Součet |  | 3785.6 | [12 empty] | VV | 2 | 4 | True | 1 | ROZPOCET
292 | K | 944511111 | Síť ochranná zavěšená na konstrukci lešení z textilie z umělých vláken montáž | m2 | 2760.37 |  | 0 | CS ÚRS 2025 01 |  | základní |  | 0 | 0 | 0 | 0 | 0 | 4 | K | 2 |  |  |  | ROZPOCET | [5 empty] | 0 | 0 | 0 | 0 | 0 | 1 | 0 | 4 | -791788617
| Online PSC |  | https://podminky.urs.cz/item/CS_URS_2025_01/944511111 | [14 empty] | Online PSC | 2
| VV |  | lešení |  | 2760.37 | [12 empty] | VV | 2 | 2 | True | 0 | ROZPOCET
| VV |  | Součet |  | 2760.37 | [12 empty] | VV | 2 | 4 | True | 1 | ROZPOCET
293 | K | 944511211 | Síť ochranná zavěšená na konstrukci lešení z textilie z umělých vláken příplatek k ceně za každý den použití | m2 | 993733.2 |  | 0 | CS ÚRS 2025 01 |  | základní |  | 0 | 0 | 0 | 0 | 0 | 4 | K | 2 |  |  |  | ROZPOCET | [5 empty] | 0 | 0 | 0 | 0 | 0 | 1 | 0 | 4 | 1004422510
| Online PSC |  | https://podminky.urs.cz/item/CS_URS_2025_01/944511211 | [14 empty] | Online PSC | 2
| VV |  | 12 měsíců | [14 empty] | VV | 2 | 1 | True | 0 | ROZPOCET
| VV |  | lešení*12*30 |  | 993733.2 | [12 empty] | VV | 2 | 2 | True | 0 | ROZPOCET
| VV |  | Součet |  | 993733.2 | [12 empty] | VV | 2 | 4 | True | 1 | ROZPOCET
294 | K | 944511811 | Síť ochranná zavěšená na konstrukci lešení z textilie z umělých vláken demontáž | m2 | 2760.37 |  | 0 | CS ÚRS 2025 01 |  | základní |  | 0 | 0 | 0 | 0 | 0 | 4 | K | 2 |  |  |  | ROZPOCET | [5 empty] | 0 | 0 | 0 | 0 | 0 | 1 | 0 | 4 | -695197742
| Online PSC |  | https://podminky.urs.cz/item/CS_URS_2025_01/944511811 | [14 empty] | Online PSC | 2
| VV |  | lešení |  | 2760.37 | [12 empty] | VV | 2 | 2 | True | 0 | ROZPOCET
| VV |  | Součet |  | 2760.37 | [12 empty] | VV | 2 | 4 | True | 1 | ROZPOCET
295 | K | 945412112 | Teleskopická hydraulická montážní plošina na samohybném podvozku, s otočným košem výšky zdvihu do 21 m | den | 180 |  | 0 | CS ÚRS 2025 01 |  | základní |  | 0 | 0 | 0 | 0 | 0 | 4 | K | 2 |  |  |  | ROZPOCET | [5 empty] | 0 | 0 | 0 | 0 | 0 | 1 | 0 | 4 | 1709964211
| Online PSC |  | https://podminky.urs.cz/item/CS_URS_2025_01/945412112 | [14 empty] | Online PSC | 2
| VV |  | 2 plošiny 3 měsíce | [14 empty] | VV | 2 | 1 | True | 0 | ROZPOCET
| VV |  | 2*3*30 |  | 180 | [12 empty] | VV | 2 | 2 | True | 0 | ROZPOCET
| VV |  | Součet |  | 180 | [12 empty] | VV | 2 | 4 | True | 1 | ROZPOCET
296 | K | 946111117 | Věže pojízdné trubkové nebo dílcové s maximálním zatížením podlahy do 200 kg/m2 šířky od 0,6 do 0,9 m, délky do 3,2 m výšky přes 6,6 m do 7,6 m montáž | kus | 3 |  | 0 | CS ÚRS 2025 01 |  | základní |  | 0 | 0 | 0 | 0 | 0 | 4 | K | 2 |  |  |  | ROZPOCET | [5 empty] | 0 | 0 | 0 | 0 | 0 | 1 | 0 | 4 | 1908685475
| Online PSC |  | https://podminky.urs.cz/item/CS_URS_2025_01/946111117 | [14 empty] | Online PSC | 2
297 | K | 946111217 | Věže pojízdné trubkové nebo dílcové s maximálním zatížením podlahy do 200 kg/m2 šířky od 0,6 do 0,9 m, délky do 3,2 m výšky přes 6,6 m do 7,6 m příplatek k ceně za každý den použití | kus | 540 |  | 0 | CS ÚRS 2025 01 |  | základní |  | 0 | 0 | 0 | 0 | 0 | 4 | K | 2 |  |  |  | ROZPOCET | [5 empty] | 0 | 0 | 0 | 0 | 0 | 1 | 0 | 4 | 1225695053
| Online PSC |  | https://podminky.urs.cz/item/CS_URS_2025_01/946111217 | [14 empty] | Online PSC | 2
| VV |  | 6 měsíce | [14 empty] | VV | 2 | 1 | True | 0 | ROZPOCET
| VV |  | 3*6*30 |  | 540 | [12 empty] | VV | 2 | 2 | True | 0 | ROZPOCET
| VV |  | Součet |  | 540 | [12 empty] | VV | 2 | 4 | True | 1 | ROZPOCET
298 | K | 946111817 | Věže pojízdné trubkové nebo dílcové s maximálním zatížením podlahy do 200 kg/m2 šířky od 0,6 do 0,9 m, délky do 3,2 m výšky přes 6,6 m do 7,6 m demontáž | kus | 3 |  | 0 | CS ÚRS 2025 01 |  | základní |  | 0 | 0 | 0 | 0 | 0 | 4 | K | 2 |  |  |  | ROZPOCET | [5 empty] | 0 | 0 | 0 | 0 | 0 | 1 | 0 | 4 | -734844217
| Online PSC |  | https://podminky.urs.cz/item/CS_URS_2025_01/946111817 | [14 empty] | Online PSC | 2
299 | K | 949101111 | Lešení pomocné pracovní pro objekty pozemních staveb pro zatížení do 150 kg/m2, o výšce lešeňové podlahy do 1,9 m | m2 | 3648.53 |  | 0 | CS ÚRS 2025 01 |  | základní |  | 0 | 0 | 0 | 0 | 0 | 4 | K | 2 |  |  |  | ROZPOCET | [5 empty] | 0 | 0 | 0 | 0 | 0 | 1 | 0 | 4 | -1619142776
| Online PSC |  | https://podminky.urs.cz/item/CS_URS_2025_01/949101111 | [14 empty] | Online PSC | 2
| VV |  | D.1.1.01 D - Technická zpráva | [14 empty] | VV | 2 | 1 | True | 0 | ROZPOCET
| VV |  | D.1.1.2.2.07 Půdorys 1.NP | [14 empty] | VV | 2 | 1 | True | 0 | ROZPOCET
| VV |  | 1787,95 |  | 1787.95 | [12 empty] | VV | 2 | 2 | True | 0 | ROZPOCET
| VV |  | D.1.1.2.2.08 Půdorys 2.NP | [14 empty] | VV | 2 | 1 | True | 0 | ROZPOCET
| VV |  | 1860,58 |  | 1860.58 | [12 empty] | VV | 2 | 2 | True | 0 | ROZPOCET
| VV |  | Součet |  | 3648.53 | [12 empty] | VV | 2 | 4 | True | 1 | ROZPOCET
300 | K | 949311111 | Lešení trubkové do šachet (výtahových, potrubních) o půdorysné ploše do 6 m2, výšky do 10 m montáž | m | 11 |  | 0 | CS ÚRS 2025 01 |  | základní |  | 0 | 0 | 0 | 0 | 0 | 4 | K | 2 |  |  |  | ROZPOCET | [5 empty] | 0 | 0 | 0 | 0 | 0 | 1 | 0 | 4 | 942654513
| Online PSC |  | https://podminky.urs.cz/item/CS_URS_2025_01/949311111 | [14 empty] | Online PSC | 2
301 | K | 949311211 | Lešení trubkové do šachet (výtahových, potrubních) o půdorysné ploše do 6 m2, výšky do 10 m příplatek k ceně za každý den použití | m | 33 |  | 0 | CS ÚRS 2025 01 |  | základní |  | 0 | 0 | 0 | 0 | 0 | 4 | K | 2 |  |  |  | ROZPOCET | [5 empty] | 0 | 0 | 0 | 0 | 0 | 1 | 0 | 4 | 1006807400
| Online PSC |  | https://podminky.urs.cz/item/CS_URS_2025_01/949311211 | [14 empty] | Online PSC | 2
302 | K | 949311811 | Lešení trubkové do šachet (výtahových, potrubních) o půdorysné ploše do 6 m2, výšky do 10 m demontáž | m | 11 |  | 0 | CS ÚRS 2025 01 |  | základní |  | 0 | 0 | 0 | 0 | 0 | 4 | K | 2 |  |  |  | ROZPOCET | [5 empty] | 0 | 0 | 0 | 0 | 0 | 1 | 0 | 4 | -1862548112
| Online PSC |  | https://podminky.urs.cz/item/CS_URS_2025_01/949311811 | [14 empty] | Online PSC | 2
303 | K | 949411122 | Věže schodišťové a výstupové z trubkového lešení o půdorysné ploše přes 10 do 15 m2, výšky přes 10 do 20 m montáž | m | 22 |  | 0 | CS ÚRS 2025 01 |  | základní |  | 0 | 0 | 0 | 0 | 0 | 4 | K | 2 |  |  |  | ROZPOCET | [5 empty] | 0 | 0 | 0 | 0 | 0 | 1 | 0 | 4 | 2040997839
| Online PSC |  | https://podminky.urs.cz/item/CS_URS_2025_01/949411122 | [14 empty] | Online PSC | 2
| VV |  | 11*2 |  | 22 | [12 empty] | VV | 2 | 2 | True | 0 | ROZPOCET
| VV |  | Součet |  | 22 | [12 empty] | VV | 2 | 4 | True | 1 | ROZPOCET
304 | K | 949411222 | Věže schodišťové a výstupové z trubkového lešení o půdorysné ploše přes 10 do 15 m2, výšky přes 10 do 20 m příplatek k ceně za každý den použití | m | 7920 |  | 0 | CS ÚRS 2025 01 |  | základní |  | 0 | 0 | 0 | 0 | 0 | 4 | K | 2 |  |  |  | ROZPOCET | [5 empty] | 0 | 0 | 0 | 0 | 0 | 1 | 0 | 4 | -350670390
| Online PSC |  | https://podminky.urs.cz/item/CS_URS_2025_01/949411222 | [14 empty] | Online PSC | 2
| VV |  | 12 měsíců | [14 empty] | VV | 2 | 1 | True | 0 | ROZPOCET
| VV |  | 11*2*12*30 |  | 7920 | [12 empty] | VV | 2 | 2 | True | 0 | ROZPOCET
| VV |  | Součet |  | 7920 | [12 empty] | VV | 2 | 4 | True | 1 | ROZPOCET
305 | K | 949411822 | Věže schodišťové a výstupové z trubkového lešení o půdorysné ploše přes 10 do 15 m2, výšky přes 10 do 20 m demontáž | m | 22 |  | 0 | CS ÚRS 2025 01 |  | základní |  | 0 | 0 | 0 | 0 | 0 | 4 | K | 2 |  |  |  | ROZPOCET | [5 empty] | 0 | 0 | 0 | 0 | 0 | 1 | 0 | 4 | 1502172845
| Online PSC |  | https://podminky.urs.cz/item/CS_URS_2025_01/949411822 | [14 empty] | Online PSC | 2
| VV |  | 11*2 |  | 22 | [12 empty] | VV | 2 | 2 | True | 0 | ROZPOCET
| VV |  | Součet |  | 22 | [12 empty] | VV | 2 | 4 | True | 1 | ROZPOCET
306 | K | 952901111 | Vyčištění budov nebo objektů před předáním do užívání budov bytové nebo občanské výstavby, světlé výšky podlaží do 4 m | m2 | 3648.53 |  | 0 | CS ÚRS 2025 01 |  | základní |  | 0 | 4e-05 | 0.14594 | 0 | 0 | 4 | K | 2 |  |  |  | ROZPOCET | [5 empty] | 0 | 0 | 0 | 0 | 0 | 1 | 0 | 4 | 899909266
| Online PSC |  | https://podminky.urs.cz/item/CS_URS_2025_01/952901111 | [14 empty] | Online PSC | 2
| VV |  | D.1.1.01 D - Technická zpráva | [14 empty] | VV | 2 | 1 | True | 0 | ROZPOCET
| VV |  | D.1.1.2.2.07 Půdorys 1.NP | [14 empty] | VV | 2 | 1 | True | 0 | ROZPOCET
| VV |  | 1787,95 |  | 1787.95 | [12 empty] | VV | 2 | 2 | True | 0 | ROZPOCET
| VV |  | D.1.1.2.2.08 Půdorys 2.NP | [14 empty] | VV | 2 | 1 | True | 0 | ROZPOCET
| VV |  | 1860,58 |  | 1860.58 | [12 empty] | VV | 2 | 2 | True | 0 | ROZPOCET
| VV |  | Součet |  | 3648.53 | [12 empty] | VV | 2 | 4 | True | 1 | ROZPOCET
307 | K | 953312112R | Vložky vodorovné do dilatačních spár z polystyrenových desek fasádních včetně dodání a osazení, přes 10 do 20 mm (dilatace mezi hlavou zdiva a stropními panely) | m2 | 19.834 |  | 0 |  |  | základní |  | 0 | 0.00029 | 0.0057519 | 0 | 0 | 4 | K | 2 |  |  |  | ROZPOCET | [5 empty] | 0 | 0 | 0 | 0 | 0 | 1 | 0 | 4 | -2138746850
| VV |  | D.1.1.3.02.12 Výpis stavebních úprav | [14 empty] | VV | 2 | 1 | True | 0 | ROZPOCET
| VV |  | "§15" 7,55*0,24 |  | 1.812 | [12 empty] | VV | 2 | 2 | True | 0 | ROZPOCET
| VV |  | "§16" 4,47*0,3 |  | 1.341 | [12 empty] | VV | 2 | 2 | True | 0 | ROZPOCET
| VV |  | "§17" 11,65*0,25 |  | 2.913 | [12 empty] | VV | 2 | 2 | True | 0 | ROZPOCET
| VV |  | "§18" 16,55*0,25 |  | 4.138 | [12 empty] | VV | 2 | 2 | True | 0 | ROZPOCET
| VV |  | "§19" 4,1*0,25 |  | 1.025 | [12 empty] | VV | 2 | 2 | True | 0 | ROZPOCET
| VV |  | "§20" 6,44*0,25 |  | 1.61 | [12 empty] | VV | 2 | 2 | True | 0 | ROZPOCET
| VV |  | "§21" 6,5*0,25 |  | 1.625 | [12 empty] | VV | 2 | 2 | True | 0 | ROZPOCET
| VV |  | "§22" 8,15*0,3 |  | 2.445 | [12 empty] | VV | 2 | 2 | True | 0 | ROZPOCET
| VV |  | "§23" 9,75*0,3 |  | 2.925 | [12 empty] | VV | 2 | 2 | True | 0 | ROZPOCET
| VV |  | Součet |  | 19.834 | [12 empty] | VV | 2 | 4 | True | 1 | ROZPOCET
308 | K | 953333398R | Kompletní dodávka a osazení objektové hliníkové dilatační lišty š. 100 mm, v. 8 mm, umožnění dilatace ve vodorovném i svislém směru | m | 52.84 |  | 0 |  |  | základní |  | 0 | 0.00539 | 0.28481 | 0 | 0 | 4 | K | 2 |  |  |  | ROZPOCET | [5 empty] | 0 | 0 | 0 | 0 | 0 | 1 | 0 | 4 | 1118188915
| VV |  | D.1.1.01 D - Technická zpráva | [14 empty] | VV | 2 | 1 | True | 0 | ROZPOCET
| VV |  | D.1.1.3.2.08 Výpis ostatních výrobků | [14 empty] | VV | 2 | 1 | True | 0 | ROZPOCET
| VV |  | "OV01.07" 2*2,57+2*2,76+2*3,09+2*3,15+6*1,2+6*1,57+6*2,18 |  | 52.84 | [12 empty] | VV | 2 | 2 | True | 0 | ROZPOCET
| VV |  | Součet |  | 52.84 | [12 empty] | VV | 2 | 4 | True | 1 | ROZPOCET
309 | K | 953511711R | Nosný tepelně-izolační prvek pro přerušení tepelných mostů pro připojení volně vyložené konstrukce ocelové, výška prvku 180 mm, (IP 80 SM 14 Q8 h180) | kus | 4 |  | 0 |  |  | základní |  | 0 | 0.006 | 0.024 | 0 | 0 | 4 | K | 2 |  |  |  | ROZPOCET | [5 empty] | 0 | 0 | 0 | 0 | 0 | 1 | 0 | 4 | -1938615746
| VV |  | D.1.2.2.6 Výkres tvaru a skladby desky nad 2.NP | [14 empty] | VV | 2 | 1 | True | 0 | ROZPOCET
| VV |  | 4 |  | 4 | [12 empty] | VV | 2 | 2 | True | 0 | ROZPOCET
| VV |  | Součet |  | 4 | [12 empty] | VV | 2 | 4 | True | 1 | ROZPOCET
310 | K | 953611141 | Schodišťový prvek pro útlum kročejového hluku nosný a zvukově izolační mezi prefabrikovaným ramenem a podestou délky 1,2 m | kus | 12 |  | 0 | CS ÚRS 2025 01 |  | základní |  | 0 | 0.0018 | 0.0216 | 0 | 0 | 4 | K | 2 |  |  |  | ROZPOCET | [5 empty] | 0 | 0 | 0 | 0 | 0 | 1 | 0 | 4 | 430591295
| Online PSC |  | https://podminky.urs.cz/item/CS_URS_2025_01/953611141 | [14 empty] | Online PSC | 2
| VV |  | D.1.1.01 D - Technická zpráva | [14 empty] | VV | 2 | 1 | True | 0 | ROZPOCET
| VV |  | D.1.1.3.2.08 Výpis ostatních výrobků | [14 empty] | VV | 2 | 1 | True | 0 | ROZPOCET
| VV |  | "OV01.14" 6*2 |  | 12 | [12 empty] | VV | 2 | 2 | True | 0 | ROZPOCET
| VV |  | Součet |  | 12 | [12 empty] | VV | 2 | 4 | True | 1 | ROZPOCET
311 | K | 953611211 | Schodišťový prvek pro útlum kročejového hluku zvukově izolační mezi schody a stěnou - dilatační spárová deska, dl. 1 m | kus | 21 |  | 0 | CS ÚRS 2025 01 |  | základní |  | 0 | 0.00015 | 0.00315 | 0 | 0 | 4 | K | 2 |  |  |  | ROZPOCET | [5 empty] | 0 | 0 | 0 | 0 | 0 | 1 | 0 | 4 | -466806271
| Online PSC |  | https://podminky.urs.cz/item/CS_URS_2025_01/953611211 | [14 empty] | Online PSC | 2
| VV |  | D.1.1.01 D - Technická zpráva | [14 empty] | VV | 2 | 1 | True | 0 | ROZPOCET
| VV |  | D.1.1.3.2.08 Výpis ostatních výrobků | [14 empty] | VV | 2 | 1 | True | 0 | ROZPOCET
| VV |  | "OV01.15" 21 |  | 21 | [12 empty] | VV | 2 | 2 | True | 0 | ROZPOCET
| VV |  | Součet |  | 21 | [12 empty] | VV | 2 | 4 | True | 1 | ROZPOCET
312 | K | 953731311 | Montáž svislého odvětrání z plastových trub montáž větrací hlavice, vnitřního průměru do 160 mm | kus | 2 |  | 0 | CS ÚRS 2025 01 |  | základní |  | 0 | 0 | 0 | 0 | 0 | 4 | K | 2 |  |  |  | ROZPOCET | [5 empty] | 0 | 0 | 0 | 0 | 0 | 1 | 0 | 4 | -2060777775
| Online PSC |  | https://podminky.urs.cz/item/CS_URS_2025_01/953731311 | [14 empty] | Online PSC | 2
| VV |  | D.1.1.01 D - Technická zpráva | [14 empty] | VV | 2 | 1 | True | 0 | ROZPOCET
| VV |  | D.1.1.3.01.03 Schéma odvětrání radonu z podloží | [14 empty] | VV | 2 | 1 | True | 0 | ROZPOCET
| VV |  | D.1.1.3.02.17 Výpis prvků odvětrání radonu | [14 empty] | VV | 2 | 1 | True | 0 | ROZPOCET
| VV |  | "RR03" 2 |  | 2 | [12 empty] | VV | 2 | 2 | True | 0 | ROZPOCET
| VV |  | Součet |  | 2 | [12 empty] | VV | 2 | 4 | True | 1 | ROZPOCET
313 | M | 55381011R | turbína ventilační Al kompletní hlavice stavitelný krk se základnou do D 350mm | kus | 2 |  | 0 | CS ÚRS 2025 01 |  | základní |  | 0 | 0.0054 | 0.0108 | 0 | 0 | 8 | M | 2 |  |  |  | ROZPOCET | [5 empty] | 0 | 0 | 0 | 0 | 0 | 1 | 0 | 4 | -1112064533
| VV |  | D.1.1.01 D - Technická zpráva | [14 empty] | VV | 2 | 1 | True | 0 | ROZPOCET
| VV |  | D.1.1.3.01.03 Schéma odvětrání radonu z podloží | [14 empty] | VV | 2 | 1 | True | 0 | ROZPOCET
| VV |  | D.1.1.3.02.17 Výpis prvků odvětrání radonu | [14 empty] | VV | 2 | 1 | True | 0 | ROZPOCET
| VV |  | "RR03" 2 |  | 2 | [12 empty] | VV | 2 | 2 | True | 0 | ROZPOCET
| VV |  | Součet |  | 2 | [12 empty] | VV | 2 | 4 | True | 1 | ROZPOCET
314 | K | 953921113 | Dlaždice betonové na sucho na ploché střechy kladené jednotlivě volně s mezerami např. pro schůdnost po měkké krytině, pro trvalé zatížení krytin, rozměru 400 x 400 mm | kus | 602 |  | 0 | CS ÚRS 2025 01 |  | základní |  | 0 | 0.0216 | 13.0032 | 0 | 0 | 4 | K | 2 |  |  |  | ROZPOCET | [5 empty] | 0 | 0 | 0 | 0 | 0 | 1 | 0 | 4 | -204200593
| Online PSC |  | https://podminky.urs.cz/item/CS_URS_2025_01/953921113 | [14 empty] | Online PSC | 2
| VV |  | D.1.1.01 D - Technická zpráva | [14 empty] | VV | 2 | 1 | True | 0 | ROZPOCET
| VV |  | D.1.1.3.2.08 Výpis ostatních výrobků | [14 empty] | VV | 2 | 1 | True | 0 | ROZPOCET
| VV |  | "OV00.02" 602 |  | 602 | [12 empty] | VV | 2 | 2 | True | 0 | ROZPOCET
| VV |  | Součet |  | 602 | [12 empty] | VV | 2 | 4 | True | 1 | ROZPOCET
315 | K | 953921114R | Dlaždice betonové na sucho na ploché střechy kladené jednotlivě volně s mezerami např. pro schůdnost po měkké krytině, pro trvalé zatížení krytin, rozměru Příplatek k ceně -1113 za podkládané čtverce (s přesahem) z fólie | kus | 829 |  | 0 |  |  | základní |  | 0 | 0.00033 | 0.27357 | 0 | 0 | 4 | K | 2 |  |  |  | ROZPOCET | [5 empty] | 0 | 0 | 0 | 0 | 0 | 1 | 0 | 4 | -418613891
| VV |  | D.1.1.01 D - Technická zpráva | [14 empty] | VV | 2 | 1 | True | 0 | ROZPOCET
| VV |  | D.1.1.3.2.08 Výpis ostatních výrobků | [14 empty] | VV | 2 | 1 | True | 0 | ROZPOCET
| VV |  | "OV00.02" 602 |  | 602 | [12 empty] | VV | 2 | 2 | True | 0 | ROZPOCET
| VV |  | "OV00.03" 227 |  | 227 | [12 empty] | VV | 2 | 2 | True | 0 | ROZPOCET
| VV |  | Součet |  | 829 | [12 empty] | VV | 2 | 4 | True | 1 | ROZPOCET
316 | K | 953943211 | Osazování drobných kovových předmětů kotvených do stěny hasicího přístroje | kus | 26 |  | 0 | CS ÚRS 2025 01 |  | základní |  | 0 | 0.00011 | 0.00286 | 0 | 0 | 4 | K | 2 |  |  |  | ROZPOCET | [5 empty] | 0 | 0 | 0 | 0 | 0 | 1 | 0 | 4 | -740002632
| Online PSC |  | https://podminky.urs.cz/item/CS_URS_2025_01/953943211 | [14 empty] | Online PSC | 2
| VV |  | D.1.1.01 D - Technická zpráva | [14 empty] | VV | 2 | 1 | True | 0 | ROZPOCET
| VV |  | D.1.1.3.2.08 Výpis ostatních výrobků | [14 empty] | VV | 2 | 1 | True | 0 | ROZPOCET
| VV |  | "OV00.19" 26 |  | 26 | [12 empty] | VV | 2 | 2 | True | 0 | ROZPOCET
| VV |  | Součet |  | 26 | [12 empty] | VV | 2 | 4 | True | 1 | ROZPOCET
317 | M | 44932114 | přístroj hasicí ruční práškový PG 6 LE | kus | 26 |  | 0 | CS ÚRS 2025 01 |  | základní |  | 0 | 0.012 | 0.312 | 0 | 0 | 8 | M | 2 |  |  |  | ROZPOCET | [5 empty] | 0 | 0 | 0 | 0 | 0 | 1 | 0 | 4 | 988274335
| VV |  | D.1.1.01 D - Technická zpráva | [14 empty] | VV | 2 | 1 | True | 0 | ROZPOCET
| VV |  | D.1.1.3.2.08 Výpis ostatních výrobků | [14 empty] | VV | 2 | 1 | True | 0 | ROZPOCET
| VV |  | "OV00.19" 26 |  | 26 | [12 empty] | VV | 2 | 2 | True | 0 | ROZPOCET
| VV |  | Součet |  | 26 | [12 empty] | VV | 2 | 4 | True | 1 | ROZPOCET
318 | K | 953943212 | Osazování drobných kovových předmětů kotvených do stěny skříně pro hasicí přístroj | kus | 26 |  | 0 | CS ÚRS 2025 01 |  | základní |  | 0 | 0.00011 | 0.00286 | 0 | 0 | 4 | K | 2 |  |  |  | ROZPOCET | [5 empty] | 0 | 0 | 0 | 0 | 0 | 1 | 0 | 4 | 1625685331
| Online PSC |  | https://podminky.urs.cz/item/CS_URS_2025_01/953943212 | [14 empty] | Online PSC | 2
| VV |  | D.1.1.01 D - Technická zpráva | [14 empty] | VV | 2 | 1 | True | 0 | ROZPOCET
| VV |  | D.1.1.3.2.08 Výpis ostatních výrobků | [14 empty] | VV | 2 | 1 | True | 0 | ROZPOCET
| VV |  | "OV00.20" 6 |  | 6 | [12 empty] | VV | 2 | 2 | True | 0 | ROZPOCET
| VV |  | "OV00.21" 20 |  | 20 | [12 empty] | VV | 2 | 2 | True | 0 | ROZPOCET
| VV |  | Součet |  | 26 | [12 empty] | VV | 2 | 4 | True | 1 | ROZPOCET
319 | M | 44983131 | skříňka na RHP | kus | 26 |  | 0 | CS ÚRS 2025 01 |  | základní |  | 0 | 0.005 | 0.13 | 0 | 0 | 8 | M | 2 |  |  |  | ROZPOCET | [5 empty] | 0 | 0 | 0 | 0 | 0 | 1 | 0 | 4 | -237090003
| VV |  | D.1.1.01 D - Technická zpráva | [14 empty] | VV | 2 | 1 | True | 0 | ROZPOCET
| VV |  | D.1.1.3.2.08 Výpis ostatních výrobků | [14 empty] | VV | 2 | 1 | True | 0 | ROZPOCET
| VV |  | "OV00.20" 6 |  | 6 | [12 empty] | VV | 2 | 2 | True | 0 | ROZPOCET
| VV |  | "OV00.21" 20 |  | 20 | [12 empty] | VV | 2 | 2 | True | 0 | ROZPOCET
| VV |  | Součet |  | 26 | [12 empty] | VV | 2 | 4 | True | 1 | ROZPOCET
320 | K | 962031133 | Bourání příček nebo přizdívek z cihel pálených plných nebo dutých, tl. přes 100 do 150 mm | m2 | 124 |  | 0 | CS ÚRS 2025 01 |  | základní |  | 0 | 0 | 0 | 0.308 | 38.192 | 4 | K | 2 |  |  |  | ROZPOCET | [5 empty] | 0 | 0 | 0 | 0 | 0 | 1 | 0 | 4 | -915223094
| Online PSC |  | https://podminky.urs.cz/item/CS_URS_2025_01/962031133 | [14 empty] | Online PSC | 2
| VV |  | D.1.1.01 D - Technická zpráva | [14 empty] | VV | 2 | 1 | True | 0 | ROZPOCET
| VV |  | D.1.1.3.02.12 Výpis stavebních úprav | [14 empty] | VV | 2 | 1 | True | 0 | ROZPOCET
| VV |  | "§11" 100*0,6 |  | 60 | [12 empty] | VV | 2 | 2 | True | 0 | ROZPOCET
| VV |  | "§12" 16*4 |  | 64 | [12 empty] | VV | 2 | 2 | True | 0 | ROZPOCET
| VV |  | Součet |  | 124 | [12 empty] | VV | 2 | 4 | True | 1 | ROZPOCET
321 | K | 968072455 | Vybourání kovových rámů oken s křídly, dveřních zárubní, vrat, stěn, ostění nebo obkladů dveřních zárubní, plochy do 2 m2 | m2 | 7.092 |  | 0 | CS ÚRS 2025 01 |  | základní |  | 0 | 0 | 0 | 0.076 | 0.53899 | 4 | K | 2 |  |  |  | ROZPOCET | [5 empty] | 0 | 0 | 0 | 0 | 0 | 1 | 0 | 4 | 1735298356
| Online PSC |  | https://podminky.urs.cz/item/CS_URS_2025_01/968072455 | [14 empty] | Online PSC | 2
| VV |  | D.1.1.01 D - Technická zpráva | [14 empty] | VV | 2 | 1 | True | 0 | ROZPOCET
| VV |  | D.1.1.2.01 Půdorys 1.NP - úpravy stávajícího objektu | [14 empty] | VV | 2 | 1 | True | 0 | ROZPOCET
| VV |  | 0,9*1,97 |  | 1.773 | [12 empty] | VV | 2 | 2 | True | 0 | ROZPOCET
| VV |  | D.1.1.2.02 Půdorys 2.NP - úpravy stávajícího objektu | [14 empty] | VV | 2 | 1 | True | 0 | ROZPOCET
| VV |  | 0,9*1,97*2 |  | 3.546 | [12 empty] | VV | 2 | 2 | True | 0 | ROZPOCET
| VV |  | D.1.1.2.03 Půdorys 3.NP - úpravy stávajícího objektu | [14 empty] | VV | 2 | 1 | True | 0 | ROZPOCET
| VV |  | 0,9*1,97 |  | 1.773 | [12 empty] | VV | 2 | 2 | True | 0 | ROZPOCET
| VV |  | Součet |  | 7.092 | [12 empty] | VV | 2 | 4 | True | 1 | ROZPOCET
322 | K | 968082017 | Vybourání plastových rámů oken s křídly, dveřních zárubní, vrat rámu oken s křídly, plochy přes 2 do 4 m2 | m2 | 31.088 |  | 0 | CS ÚRS 2025 01 |  | základní |  | 0 | 0 | 0 | 0.051 | 1.5855 | 4 | K | 2 |  |  |  | ROZPOCET | [5 empty] | 0 | 0 | 0 | 0 | 0 | 1 | 0 | 4 | 492135762
| Online PSC |  | https://podminky.urs.cz/item/CS_URS_2025_01/968082017 | [14 empty] | Online PSC | 2
| VV |  | D.1.1.01 D - Technická zpráva | [14 empty] | VV | 2 | 1 | True | 0 | ROZPOCET
| VV |  | D.1.1.2.1.05 Severní pohled - úpravy stávajícího objektu | [14 empty] | VV | 2 | 1 | True | 0 | ROZPOCET
| VV |  | 1,57*2,1 |  | 3.297 | [12 empty] | VV | 2 | 2 | True | 0 | ROZPOCET
| VV |  | (1,57*1,845+1,16) |  | 4.057 | [12 empty] | VV | 2 | 2 | True | 0 | ROZPOCET
| VV |  | (1,57*1,525+1,16)*2 |  | 7.109 | [12 empty] | VV | 2 | 2 | True | 0 | ROZPOCET
| VV |  | 1,4*2,82*3 |  | 11.844 | [12 empty] | VV | 2 | 2 | True | 0 | ROZPOCET
| VV |  | (1,57*2,02+1,61) |  | 4.781 | [12 empty] | VV | 2 | 2 | True | 0 | ROZPOCET
| VV |  | Součet |  | 31.088 | [12 empty] | VV | 2 | 4 | True | 1 | ROZPOCET
323 | K | 968082022 | Vybourání plastových rámů oken s křídly, dveřních zárubní, vrat dveřních zárubní, plochy přes 2 do 4 m2 | m2 | 2.758 |  | 0 | CS ÚRS 2025 01 |  | základní |  | 0 | 0 | 0 | 0.062 | 0.171 | 4 | K | 2 |  |  |  | ROZPOCET | [5 empty] | 0 | 0 | 0 | 0 | 0 | 1 | 0 | 4 | -1016914731
| Online PSC |  | https://podminky.urs.cz/item/CS_URS_2025_01/968082022 | [14 empty] | Online PSC | 2
| VV |  | D.1.1.01 D - Technická zpráva | [14 empty] | VV | 2 | 1 | True | 0 | ROZPOCET
| VV |  | D.1.1.2.1.05 Severní pohled - úpravy stávajícího objektu | [14 empty] | VV | 2 | 1 | True | 0 | ROZPOCET
| VV |  | 1,4*1,97 |  | 2.758 | [12 empty] | VV | 2 | 2 | True | 0 | ROZPOCET
| VV |  | Součet |  | 2.758 | [12 empty] | VV | 2 | 4 | True | 1 | ROZPOCET
324 | K | 968998111R | Stavební přípomoce pro zřízení a opětovné zapravení prostupů v souladu se stavební fyzikou dané konstrukce (požární odolnost, akustika apod.) neobsažených v rozpočtech jednotlivých profesí, včetně odvozu a likvidace vzniklého odpadu | hzs | 500 |  | 0 |  |  | základní |  | 0 | 0 | 0 | 0 | 0 | 4 | K | 2 |  |  |  | ROZPOCET | [5 empty] | 0 | 0 | 0 | 0 | 0 | 1 | 0 | 4 | 1167099511
| VV |  | D.1.1.01 D - Technická zpráva | [14 empty] | VV | 2 | 1 | True | 0 | ROZPOCET
| VV |  | D.1.1.3.02.13 Výpis prostupů a drážek | [14 empty] | VV | 2 | 1 | True | 0 | ROZPOCET
| VV |  | D.1.1.3.01.18 Schéma prostupů - základy | [14 empty] | VV | 2 | 1 | True | 0 | ROZPOCET
| VV |  | D.1.1.3.01.19 Schéma prostupů - 1.NP | [14 empty] | VV | 2 | 1 | True | 0 | ROZPOCET
| VV |  | D.1.1.3.01.20 Schéma prostupů - 2.NP | [14 empty] | VV | 2 | 1 | True | 0 | ROZPOCET
| VV |  | D.1.1.3.01.21 Schéma prostupů - střecha | [14 empty] | VV | 2 | 1 | True | 0 | ROZPOCET
| VV |  | 500 |  | 500 | [12 empty] | VV | 2 | 2 | True | 0 | ROZPOCET
| VV |  | Součet |  | 500 | [12 empty] | VV | 2 | 4 | True | 1 | ROZPOCET
325 | K | 971033681 | Vybourání otvorů ve zdivu základovém nebo nadzákladovém z cihel, tvárnic, příčkovek z cihel pálených na maltu vápennou nebo vápenocementovou plochy do 4 m2, tl. do 900 mm | m3 | 7.414 |  | 0 | CS ÚRS 2025 01 |  | základní |  | 0 | 0 | 0 | 1.8 | 13.3452 | 4 | K | 2 |  |  |  | ROZPOCET | [5 empty] | 0 | 0 | 0 | 0 | 0 | 1 | 0 | 4 | 770097203
| Online PSC |  | https://podminky.urs.cz/item/CS_URS_2025_01/971033681 | [14 empty] | Online PSC | 2
| VV |  | D.1.1.01 D - Technická zpráva | [14 empty] | VV | 2 | 1 | True | 0 | ROZPOCET
| VV |  | D.1.1.2.1.05 Severní pohled - úpravy stávajícího objektu | [14 empty] | VV | 2 | 1 | True | 0 | ROZPOCET
| VV |  | "bourání parapetního zdiva" 1,57*0,9*0,8*2 |  | 2.261 | [12 empty] | VV | 2 | 2 | True | 0 | ROZPOCET
| VV |  | 1,57*1,88*0,8+1,1*0,8+1,23*0,8+1,16*0,8 |  | 5.153 | [12 empty] | VV | 2 | 2 | True | 0 | ROZPOCET
| VV |  | Součet |  | 7.414 | [12 empty] | VV | 2 | 4 | True | 1 | ROZPOCET
326 | K | 973031151 | Vysekání výklenků nebo kapes ve zdivu z cihel na maltu vápennou nebo vápenocementovou výklenků, pohledové plochy přes 0,25 m2 | m3 | 0.216 |  | 0 | CS ÚRS 2025 01 |  | základní |  | 0 | 0 | 0 | 1.8 | 0.3888 | 4 | K | 2 |  |  |  | ROZPOCET | [5 empty] | 0 | 0 | 0 | 0 | 0 | 1 | 0 | 4 | 1504547613
| Online PSC |  | https://podminky.urs.cz/item/CS_URS_2025_01/973031151 | [14 empty] | Online PSC | 2
| VV |  | D.1.1.01 D - Technická zpráva | [14 empty] | VV | 2 | 1 | True | 0 | ROZPOCET
| VV |  | D.1.1.3.02.12 Výpis stavebních úprav | [14 empty] | VV | 2 | 1 | True | 0 | ROZPOCET
| VV |  | "§24" 0,3*0,3*0,3*8 |  | 0.216 | [12 empty] | VV | 2 | 2 | True | 0 | ROZPOCET
| VV |  | Součet |  | 0.216 | [12 empty] | VV | 2 | 4 | True | 1 | ROZPOCET
327 | K | 974031668 | Vysekání rýh ve zdivu cihelném na maltu vápennou nebo vápenocementovou pro vtahování nosníků do zdí, před vybouráním otvoru do hl. 150 mm, při v. nosníku do 350 mm | m | 31.2 |  | 0 | CS ÚRS 2025 01 |  | základní |  | 0 | 0 | 0 | 0.097 | 3.0264 | 4 | K | 2 |  |  |  | ROZPOCET | [5 empty] | 0 | 0 | 0 | 0 | 0 | 1 | 0 | 4 | -323208036
| Online PSC |  | https://podminky.urs.cz/item/CS_URS_2025_01/974031668 | [14 empty] | Online PSC | 2
| VV |  | D.1.1.01 D - Technická zpráva | [14 empty] | VV | 2 | 1 | True | 0 | ROZPOCET
| VV |  | D.1.1.2.01 Půdorys 1.NP - úpravy stávajícího objektu | [14 empty] | VV | 2 | 1 | True | 0 | ROZPOCET
| VV |  | 2,1*4 |  | 8.4 | [12 empty] | VV | 2 | 2 | True | 0 | ROZPOCET
| VV |  | D.1.1.2.02 Půdorys 2.NP - úpravy stávajícího objektu | [14 empty] | VV | 2 | 1 | True | 0 | ROZPOCET
| VV |  | 2,1*4+1,8*4 |  | 15.6 | [12 empty] | VV | 2 | 2 | True | 0 | ROZPOCET
| VV |  | D.1.1.2.03 Půdorys 3.NP - úpravy stávajícího objektu | [14 empty] | VV | 2 | 1 | True | 0 | ROZPOCET
| VV |  | 1,8*4 |  | 7.2 | [12 empty] | VV | 2 | 2 | True | 0 | ROZPOCET
| VV |  | Součet |  | 31.2 | [12 empty] | VV | 2 | 4 | True | 1 | ROZPOCET
328 | K | 978019391R | Odbourání prvků fasády (omítky členitosti a tl. dle PD) s vyškrabáním spar a s očištěním zdiva stupně členitosti 3 až 5, v rozsahu přes 80 do 100 % | m2 | 96.23 |  | 0 |  |  | základní |  | 0 | 0 | 0 | 0.15 | 14.4345 | 4 | K | 2 |  |  |  | ROZPOCET | [5 empty] | 0 | 0 | 0 | 0 | 0 | 1 | 0 | 4 | -488511459
| VV |  | D.1.1.01 D - Technická zpráva | [14 empty] | VV | 2 | 1 | True | 0 | ROZPOCET
| VV |  | D.1.1.2.1.05 Severní pohled - úpravy stávajícího objektu | [14 empty] | VV | 2 | 1 | True | 0 | ROZPOCET
| VV |  | 96,23 |  | 96.23 | [12 empty] | VV | 2 | 2 | True | 0 | ROZPOCET
| VV |  | Součet |  | 96.23 | [12 empty] | VV | 2 | 4 | True | 1 | ROZPOCET
329 | K | 993111111 | Dovoz a odvoz lešení včetně naložení a složení řadového, na vzdálenost do 10 km | m2 | 2760.37 |  | 0 | CS ÚRS 2025 01 |  | základní |  | 0 | 0 | 0 | 0 | 0 | 4 | K | 2 |  |  |  | ROZPOCET | [5 empty] | 0 | 0 | 0 | 0 | 0 | 1 | 0 | 4 | -765419934
| Online PSC |  | https://podminky.urs.cz/item/CS_URS_2025_01/993111111 | [14 empty] | Online PSC | 2
| VV |  | lešení |  | 2760.37 | [12 empty] | VV | 2 | 2 | True | 0 | ROZPOCET
| VV |  | Součet |  | 2760.37 | [12 empty] | VV | 2 | 4 | True | 1 | ROZPOCET
330 | K | 993111119 | Dovoz a odvoz lešení včetně naložení a složení řadového, na vzdálenost Příplatek k ceně za každých dalších i započatých 10 km přes 10 km | m2 | 2760.37 |  | 0 | CS ÚRS 2025 01 |  | základní |  | 0 | 0 | 0 | 0 | 0 | 4 | K | 2 |  |  |  | ROZPOCET | [5 empty] | 0 | 0 | 0 | 0 | 0 | 1 | 0 | 4 | 1504882992
| Online PSC |  | https://podminky.urs.cz/item/CS_URS_2025_01/993111119 | [14 empty] | Online PSC | 2
| VV |  | lešení |  | 2760.37 | [12 empty] | VV | 2 | 2 | True | 0 | ROZPOCET
| VV |  | Součet |  | 2760.37 | [12 empty] | VV | 2 | 4 | True | 1 | ROZPOCET
331 | K | 993121111 | Dovoz a odvoz lešení včetně naložení a složení prostorového lehkého, na vzdálenost do 10 km | m3 | 4181.6 |  | 0 | CS ÚRS 2025 01 |  | základní |  | 0 | 0 | 0 | 0 | 0 | 4 | K | 2 |  |  |  | ROZPOCET | [5 empty] | 0 | 0 | 0 | 0 | 0 | 1 | 0 | 4 | 359881899
| Online PSC |  | https://podminky.urs.cz/item/CS_URS_2025_01/993121111 | [14 empty] | Online PSC | 2
| VV |  | 11*6 |  | 66 | [12 empty] | VV | 2 | 2 | True | 0 | ROZPOCET
| VV |  | 11*2*15 |  | 330 | [12 empty] | VV | 2 | 2 | True | 0 | ROZPOCET
| VV |  | Mezisoučet |  | 396 | [12 empty] | VV | 2 | 3 | True | 0 | ROZPOCET
| VV |  | leseni_prostor |  | 3785.6 | [12 empty] | VV | 2 | 2 | True | 0 | ROZPOCET
| VV |  | Mezisoučet |  | 3785.6 | [12 empty] | VV | 2 | 3 | True | 0 | ROZPOCET
| VV |  | Součet |  | 4181.6 | [12 empty] | VV | 2 | 4 | True | 1 | ROZPOCET
332 | K | 993121119 | Dovoz a odvoz lešení včetně naložení a složení prostorového lehkého, na vzdálenost Příplatek k ceně za každých dalších i započatých 10 km přes 10 km | m3 | 4181.6 |  | 0 | CS ÚRS 2025 01 |  | základní |  | 0 | 0 | 0 | 0 | 0 | 4 | K | 2 |  |  |  | ROZPOCET | [5 empty] | 0 | 0 | 0 | 0 | 0 | 1 | 0 | 4 | -985146107
| Online PSC |  | https://podminky.urs.cz/item/CS_URS_2025_01/993121119 | [14 empty] | Online PSC | 2
| VV |  | 11*6 |  | 66 | [12 empty] | VV | 2 | 2 | True | 0 | ROZPOCET
| VV |  | 11*2*15 |  | 330 | [12 empty] | VV | 2 | 2 | True | 0 | ROZPOCET
| VV |  | Mezisoučet |  | 396 | [12 empty] | VV | 2 | 3 | True | 0 | ROZPOCET
| VV |  | leseni_prostor |  | 3785.6 | [12 empty] | VV | 2 | 2 | True | 0 | ROZPOCET
| VV |  | Mezisoučet |  | 3785.6 | [12 empty] | VV | 2 | 3 | True | 0 | ROZPOCET
| VV |  | Součet |  | 4181.6 | [12 empty] | VV | 2 | 4 | True | 1 | ROZPOCET
333 | M | 949_OV00.56 | kontejner na komunální odpad, 1100 l, uzavíratelný, na kolečkách | kus | 3 |  | 0 |  |  | základní |  | 0 | 0.01 | 0.03 | 0 | 0 | 8 | M | 2 |  |  |  | ROZPOCET | [5 empty] | 0 | 0 | 0 | 0 | 0 | 1 | 0 | 4 | -646793312
| VV |  | D.1.1.3.02.08 Výpis ostatních výrobků | [14 empty] | VV | 2 | 1 | True | 0 | ROZPOCET
| VV |  | "OV00.56"3 |  | 3 | [12 empty] | VV | 2 | 2 | True | 0 | ROZPOCET
| VV |  | Součet |  | 3 | [12 empty] | VV | 2 | 4 | True | 1 | ROZPOCET
| D | 997 | Doprava suti a vybouraných hmot |  |  |  | 0 |  |  |  |  | 0 |  | 0 |  | 0 | 1 | D | 1 |  |  |  | ROZPOCET | [11 empty] | 0
334 | K | 997013113 | Vnitrostaveništní doprava suti a vybouraných hmot vodorovně do 50 m s naložením základní pro budovy a haly výšky přes 9 do 12 m | t | 93.189 |  | 0 | CS ÚRS 2025 01 |  | základní |  | 0 | 0 | 0 | 0 | 0 | 4 | K | 2 |  |  |  | ROZPOCET | [5 empty] | 0 | 0 | 0 | 0 | 0 | 1 | 0 | 4 | 2098991965
| Online PSC |  | https://podminky.urs.cz/item/CS_URS_2025_01/997013113 | [14 empty] | Online PSC | 2
335 | K | 997013509 | Odvoz suti a vybouraných hmot na skládku nebo meziskládku se složením, na vzdálenost Příplatek k ceně za každý další započatý 1 km přes 1 km | t | 1397.835 |  | 0 | CS ÚRS 2025 01 |  | základní |  | 0 | 0 | 0 | 0 | 0 | 4 | K | 2 |  |  |  | ROZPOCET | [5 empty] | 0 | 0 | 0 | 0 | 0 | 1 | 0 | 4 | 1839344554
| Online PSC |  | https://podminky.urs.cz/item/CS_URS_2025_01/997013509 | [14 empty] | Online PSC | 2
| VV |  | 93,189*15 'Přepočtené koeficientem množství |  | 1397.835 | [12 empty] | VV | 2 | 2 | False | 1 | ROZPOCET
336 | K | 997013511 | Odvoz suti a vybouraných hmot z meziskládky na skládku s naložením a se složením, na vzdálenost do 1 km | t | 93.189 |  | 0 | CS ÚRS 2025 01 |  | základní |  | 0 | 0 | 0 | 0 | 0 | 4 | K | 2 |  |  |  | ROZPOCET | [5 empty] | 0 | 0 | 0 | 0 | 0 | 1 | 0 | 4 | 1573366799
| Online PSC |  | https://podminky.urs.cz/item/CS_URS_2025_01/997013511 | [14 empty] | Online PSC | 2
337 | K | 997013635 | Poplatek za uložení stavebního odpadu na skládce (skládkovné) komunálního zatříděného do Katalogu odpadů pod kódem 20 03 01 | t | 6.724 |  | 0 | CS ÚRS 2025 01 |  | základní |  | 0 | 0 | 0 | 0 | 0 | 4 | K | 2 |  |  |  | ROZPOCET | [5 empty] | 0 | 0 | 0 | 0 | 0 | 1 | 0 | 4 | 810824978
| Online PSC |  | https://podminky.urs.cz/item/CS_URS_2025_01/997013635 | [14 empty] | Online PSC | 2
338 | K | 997013814 | Poplatek za uložení stavebního odpadu na skládce (skládkovné) z izolačních materiálů zatříděného do Katalogu odpadů pod kódem 17 06 04 | t | 1.364 |  | 0 | CS ÚRS 2025 01 |  | základní |  | 0 | 0 | 0 | 0 | 0 | 4 | K | 2 |  |  |  | ROZPOCET | [5 empty] | 0 | 0 | 0 | 0 | 0 | 1 | 0 | 4 | 1615194126
| Online PSC |  | https://podminky.urs.cz/item/CS_URS_2025_01/997013814 | [14 empty] | Online PSC | 2
339 | K | 997013862 | Poplatek za uložení stavebního odpadu na recyklační skládce (skládkovné) z armovaného betonu zatříděného do Katalogu odpadů pod kódem 17 01 01 | t | 18.714 |  | 0 | CS ÚRS 2025 01 |  | základní |  | 0 | 0 | 0 | 0 | 0 | 4 | K | 2 |  |  |  | ROZPOCET | [5 empty] | 0 | 0 | 0 | 0 | 0 | 1 | 0 | 4 | -1917358602
| Online PSC |  | https://podminky.urs.cz/item/CS_URS_2025_01/997013862 | [14 empty] | Online PSC | 2
340 | K | 997013863 | Poplatek za uložení stavebního odpadu na recyklační skládce (skládkovné) cihelného zatříděného do Katalogu odpadů pod kódem 17 01 02 | t | 51.952 |  | 0 | CS ÚRS 2025 01 |  | základní |  | 0 | 0 | 0 | 0 | 0 | 4 | K | 2 |  |  |  | ROZPOCET | [5 empty] | 0 | 0 | 0 | 0 | 0 | 1 | 0 | 4 | 307246260
| Online PSC |  | https://podminky.urs.cz/item/CS_URS_2025_01/997013863 | [14 empty] | Online PSC | 2
| VV |  | 38,192+13,345+0,389+0,026 |  | 51.952 | [12 empty] | VV | 2 | 2 | True | 0 | ROZPOCET
| VV |  | Součet |  | 51.952 | [12 empty] | VV | 2 | 4 | True | 1 | ROZPOCET
341 | K | 997013871 | Poplatek za uložení stavebního odpadu na recyklační skládce (skládkovné) směsného stavebního a demoličního zatříděného do Katalogu odpadů pod kódem 17 09 04 | t | 14.435 |  | 0 | CS ÚRS 2025 01 |  | základní |  | 0 | 0 | 0 | 0 | 0 | 4 | K | 2 |  |  |  | ROZPOCET | [5 empty] | 0 | 0 | 0 | 0 | 0 | 1 | 0 | 4 | -815909499
| Online PSC |  | https://podminky.urs.cz/item/CS_URS_2025_01/997013871 | [14 empty] | Online PSC | 2
| D | 998 | Přesun hmot |  |  |  | 0 |  |  |  |  | 0 |  | 0 |  | 0 | 1 | D | 1 |  |  |  | ROZPOCET | [11 empty] | 0
342 | K | 998011002 | Přesun hmot pro budovy občanské výstavby, bydlení, výrobu a služby s nosnou svislou konstrukcí zděnou z cihel, tvárnic nebo kamene vodorovná dopravní vzdálenost do 100 m základní pro budovy výšky přes 6 do 12 m | t | 10039.658 |  | 0 | CS ÚRS 2025 01 |  | základní |  | 0 | 0 | 0 | 0 | 0 | 4 | K | 2 |  |  |  | ROZPOCET | [5 empty] | 0 | 0 | 0 | 0 | 0 | 1 | 0 | 4 | 1205619284
| Online PSC |  | https://podminky.urs.cz/item/CS_URS_2025_01/998011002 | [14 empty] | Online PSC | 2
| D | PSV | Práce a dodávky PSV |  |  |  | 0 |  |  |  |  | 0 |  | 428.7131 |  | 1.9953 | 2 | D | 0 |  |  |  | ROZPOCET | [11 empty] | 0
| D | 711 | Izolace proti vodě, vlhkosti a plynům |  |  |  | 0 |  |  |  |  | 0 |  | 29.4618 |  | 1.364 | 2 | D | 1 |  |  |  | ROZPOCET | [11 empty] | 0
343 | K | 711111001 | Provedení izolace proti zemní vlhkosti natěradly a tmely za studena na ploše vodorovné V nátěrem penetračním | m2 | 2143.925 |  | 0 | CS ÚRS 2025 01 |  | základní |  | 0 | 0 | 0 | 0 | 0 | 16 | K | 2 |  |  |  | ROZPOCET | [5 empty] | 0 | 0 | 0 | 0 | 0 | 1 | 0 | 16 | 985191539
| Online PSC |  | https://podminky.urs.cz/item/CS_URS_2025_01/711111001 | [14 empty] | Online PSC | 2
| VV |  | D.1.1.01 D - Technická zpráva | [14 empty] | VV | 2 | 1 | True | 0 | ROZPOCET
| VV |  | D.1.1.2.2.06 Ostatní konstrukce v základech | [14 empty] | VV | 2 | 1 | True | 0 | ROZPOCET
| VV |  | D.1.1.3.02.01 Výpis skladeb konstrukcí a materiálů | [14 empty] | VV | 2 | 1 | True | 0 | ROZPOCET
| VV |  | "SN15.89" 22,32 |  | 22.32 | [12 empty] | VV | 2 | 2 | True | 0 | ROZPOCET
| VV |  | Mezisoučet |  | 22.32 | [12 empty] | VV | 2 | 3 | True | 0 | ROZPOCET
| VV |  | "SN15.91" 17,71 |  | 17.71 | [12 empty] | VV | 2 | 2 | True | 0 | ROZPOCET
| VV |  | Mezisoučet |  | 17.71 | [12 empty] | VV | 2 | 3 | True | 0 | ROZPOCET
| VV |  | kniha podlah | [14 empty] | VV | 2 | 1 | True | 0 | ROZPOCET
| VV |  | D.1.1.2.2.06 Ostatní konstrukce v základech - výpisy betonu základových a podkladních desek | [14 empty] | VV | 2 | 1 | True | 0 | ROZPOCET
| VV |  | "DZ01-70 podkladní betonová deska" 1399,51 |  | 1399.51 | [12 empty] | VV | 2 | 2 | True | 0 | ROZPOCET
| VV |  | "DZ01-71 podkladní betonová deska tělocvičny" 539,88 |  | 539.88 | [12 empty] | VV | 2 | 2 | True | 0 | ROZPOCET
| VV |  | "plocha pod pasy pod tělocvičnou vč. přesahu" (0,8+0,5)*(17,5+31,325*2)+(1,25+0,5)*(0,7+0,25)*2+(1,2+0,5)*(1,0+0,25)*10 |  | 128.77 | [12 empty] | VV | 2 | 2 | True | 0 | ROZPOCET
| VV |  | "ZD01-73 Základová deska výtahu" 8,99 |  | 8.99 | [12 empty] | VV | 2 | 2 | True | 0 | ROZPOCET
| VV |  | "DZ01-74 podkladní beton opěrné stěny vč. odskoků" (3,155+3,5+3,5+3,0+2,675)*1,5+(0,5*4)*1,5 |  | 26.745 | [12 empty] | VV | 2 | 2 | True | 0 | ROZPOCET
| VV |  | Mezisoučet |  | 2103.895 | [12 empty] | VV | 2 | 3 | True | 0 | ROZPOCET
| VV | HI_V | Součet |  | 2143.925 | [12 empty] | VV | 2 | 4 | True | 1 | ROZPOCET
344 | M | 11163153 | emulze asfaltová penetrační | litr | 750.374 |  | 0 | CS ÚRS 2025 01 |  | základní |  | 0 | 0.001 | 0.75037 | 0 | 0 | 32 | M | 2 |  |  |  | ROZPOCET | [5 empty] | 0 | 0 | 0 | 0 | 0 | 1 | 0 | 16 | 1892489005
| VV |  | HI_V |  | 2143.925 | [12 empty] | VV | 2 | 2 | True | 0 | ROZPOCET
| VV |  | Součet |  | 2143.925 | [12 empty] | VV | 2 | 4 | True | 1 | ROZPOCET
| VV |  | 2143,925*0,35 'Přepočtené koeficientem množství |  | 750.374 | [12 empty] | VV | 2 | 2 | False | 1 | ROZPOCET
345 | K | 711112001 | Provedení izolace proti zemní vlhkosti natěradly a tmely za studena na ploše svislé S nátěrem penetračním | m2 | 1001.33 |  | 0 | CS ÚRS 2025 01 |  | základní |  | 0 | 0 | 0 | 0 | 0 | 16 | K | 2 |  |  |  | ROZPOCET | [5 empty] | 0 | 0 | 0 | 0 | 0 | 1 | 0 | 16 | 776643780
| Online PSC |  | https://podminky.urs.cz/item/CS_URS_2025_01/711112001 | [14 empty] | Online PSC | 2
| VV |  | D.1.1.01 D - Technická zpráva | [14 empty] | VV | 2 | 1 | True | 0 | ROZPOCET
| VV |  | D.1.1.2.2.06 Ostatní konstrukce v základech | [14 empty] | VV | 2 | 1 | True | 0 | ROZPOCET
| VV |  | D.1.1.3.02.01 Výpis skladeb konstrukcí a materiálů | [14 empty] | VV | 2 | 1 | True | 0 | ROZPOCET
| VV |  | "SN15.87" 100,664*0,6 |  | 60.398 | [12 empty] | VV | 2 | 2 | True | 0 | ROZPOCET
| VV | SN15_87 | Mezisoučet |  | 60.398 | [12 empty] | VV | 2 | 3 | True | 0 | ROZPOCET
| VV |  | "SN15.88" 369,618 |  | 369.618 | [12 empty] | VV | 2 | 2 | True | 0 | ROZPOCET
| VV | SN15_88 | Mezisoučet |  | 369.618 | [12 empty] | VV | 2 | 3 | True | 0 | ROZPOCET
| VV |  | "SN15.89" 167,251 |  | 167.251 | [12 empty] | VV | 2 | 2 | True | 0 | ROZPOCET
| VV | SN15_89 | Mezisoučet |  | 167.251 | [12 empty] | VV | 2 | 3 | True | 0 | ROZPOCET
| VV |  | "SN15.91" 59,794 |  | 59.794 | [12 empty] | VV | 2 | 2 | True | 0 | ROZPOCET
| VV | SN15_91 | Mezisoučet |  | 59.794 | [12 empty] | VV | 2 | 3 | True | 0 | ROZPOCET
| VV |  | "hydroizolace výtahová šachta" (1,99-0,26)*(2,37*2+2,22*2)+0,475*(2,85*2+2,2) |  | 19.634 | [12 empty] | VV | 2 | 2 | True | 0 | ROZPOCET
| VV |  | "hydroizolace výškový přechod tělocvična/navazující část" 0,255*18,6 |  | 4.743 | [12 empty] | VV | 2 | 2 | True | 0 | ROZPOCET
| VV |  | "hydroizolace okolo základových pasů tělocvičny vč. zpětných spojů" (0,25+0,8+0,8+0,25+0,41+(0,2*5))*(19,1+31,33*2+0,7*2)+(0,8*1,0*2+1,0*1,2)*10 |  | 319.892 | [12 empty] | VV | 2 | 2 | True | 0 | ROZPOCET
| VV |  | Mezisoučet |  | 344.269 | [12 empty] | VV | 2 | 3 | True | 0 | ROZPOCET
| VV | HI_S | Součet |  | 1001.33 | [12 empty] | VV | 2 | 4 | True | 1 | ROZPOCET
346 | M | 11163153 | emulze asfaltová penetrační | litr | 400.532 |  | 0 | CS ÚRS 2025 01 |  | základní |  | 0 | 0.001 | 0.40053 | 0 | 0 | 32 | M | 2 |  |  |  | ROZPOCET | [5 empty] | 0 | 0 | 0 | 0 | 0 | 1 | 0 | 16 | 1100143659
| VV |  | HI_S |  | 1001.33 | [12 empty] | VV | 2 | 2 | True | 0 | ROZPOCET
| VV |  | Součet |  | 1001.33 | [12 empty] | VV | 2 | 4 | True | 1 | ROZPOCET
| VV |  | 1001,33*0,4 'Přepočtené koeficientem množství |  | 400.532 | [12 empty] | VV | 2 | 2 | False | 1 | ROZPOCET
347 | K | 711131101 | Provedení izolace proti zemní vlhkosti pásy na sucho AIP nebo tkaniny na ploše vodorovné V | m2 | 25.213 |  | 0 | CS ÚRS 2025 01 |  | základní |  | 0 | 0 | 0 | 0 | 0 | 4 | K | 2 |  |  |  | ROZPOCET | [5 empty] | 0 | 0 | 0 | 0 | 0 | 1 | 0 | 4 | -411265703
| Online PSC |  | https://podminky.urs.cz/item/CS_URS_2025_01/711131101 | [14 empty] | Online PSC | 2
| VV |  | kluzné uložení mezi příčky a podlahu | [14 empty] | VV | 2 | 1 | True | 0 | ROZPOCET
| VV |  | D.1.1.01 D - Technická zpráva | [14 empty] | VV | 2 | 1 | True | 0 | ROZPOCET
| VV |  | D.1.1.2.2.07 Půdorys 1.NP | [14 empty] | VV | 2 | 1 | True | 0 | ROZPOCET
| VV |  | 4,03*0,15 |  | 0.605 | [12 empty] | VV | 2 | 2 | True | 0 | ROZPOCET
| VV |  | 4,03*0,15 |  | 0.605 | [12 empty] | VV | 2 | 2 | True | 0 | ROZPOCET
| VV |  | D.1.1.2.2.07 Půdorys 1.NP | [14 empty] | VV | 2 | 1 | True | 0 | ROZPOCET
| VV |  | (1,81*2+5,35*2+2,01+2,45+1,8*5+1+0,96*2+3,37+2,245*2+3,875+8,575+1,5+1,83+1+4,1+1,9*3+1,73+6,45+4,51+6,155)*0,2 |  | 16.797 | [12 empty] | VV | 2 | 2 | True | 0 | ROZPOCET
| VV |  | Mezisoučet |  | 18.007 | [12 empty] | VV | 2 | 3 | True | 0 | ROZPOCET
| VV |  | D.1.1.2.2.08 Půdorys 2.NP | [14 empty] | VV | 2 | 1 | True | 0 | ROZPOCET
| VV |  | (1,75*5+0,875+1,055+2,385*2+1,895*2+4,785+1,055+6,29+2,625+2,035)*0,2 |  | 7.206 | [12 empty] | VV | 2 | 2 | True | 0 | ROZPOCET
| VV |  | Mezisoučet |  | 7.206 | [12 empty] | VV | 2 | 3 | True | 0 | ROZPOCET
| VV |  | Součet |  | 25.213 | [12 empty] | VV | 2 | 4 | True | 1 | ROZPOCET
348 | M | 62821109 | asfaltový pás separační s krycí vrstvou tl do 1,0mm, typu R | m2 | 29.386 |  | 0 | CS ÚRS 2025 01 |  | základní |  | 0 | 0.0017 | 0.049956 | 0 | 0 | 8 | M | 2 |  |  |  | ROZPOCET | [5 empty] | 0 | 0 | 0 | 0 | 0 | 1 | 0 | 4 | -832026143
| VV |  | kluzné uložení mezi příčky a podlahu | [14 empty] | VV | 2 | 1 | True | 0 | ROZPOCET
| VV |  | D.1.1.01 D - Technická zpráva | [14 empty] | VV | 2 | 1 | True | 0 | ROZPOCET
| VV |  | D.1.1.2.2.07 Půdorys 1.NP | [14 empty] | VV | 2 | 1 | True | 0 | ROZPOCET
| VV |  | 4,03*0,15 |  | 0.605 | [12 empty] | VV | 2 | 2 | True | 0 | ROZPOCET
| VV |  | 4,03*0,15 |  | 0.605 | [12 empty] | VV | 2 | 2 | True | 0 | ROZPOCET
| VV |  | D.1.1.2.2.07 Půdorys 1.NP | [14 empty] | VV | 2 | 1 | True | 0 | ROZPOCET
| VV |  | (1,81*2+5,35*2+2,01+2,45+1,8*5+1+0,96*2+3,37+2,245*2+3,875+8,575+1,5+1,83+1+4,1+1,9*3+1,73+6,45+4,51+6,155)*0,2 |  | 16.797 | [12 empty] | VV | 2 | 2 | True | 0 | ROZPOCET
| VV |  | Mezisoučet |  | 18.007 | [12 empty] | VV | 2 | 3 | True | 0 | ROZPOCET
| VV |  | D.1.1.2.2.08 Půdorys 2.NP | [14 empty] | VV | 2 | 1 | True | 0 | ROZPOCET
| VV |  | (1,75*5+0,875+1,055+2,385*2+1,895*2+4,785+1,055+6,29+2,625+2,035)*0,2 |  | 7.206 | [12 empty] | VV | 2 | 2 | True | 0 | ROZPOCET
| VV |  | Mezisoučet |  | 7.206 | [12 empty] | VV | 2 | 3 | True | 0 | ROZPOCET
| VV |  | Součet |  | 25.213 | [12 empty] | VV | 2 | 4 | True | 1 | ROZPOCET
| VV |  | 25,213*1,1655 'Přepočtené koeficientem množství |  | 29.386 | [12 empty] | VV | 2 | 2 | False | 1 | ROZPOCET
349 | K | 711141559 | Provedení izolace proti zemní vlhkosti pásy přitavením NAIP na ploše vodorovné V | m2 | 2183.955 |  | 0 | CS ÚRS 2025 01 |  | základní |  | 0 | 0.0004 | 0.87358 | 0 | 0 | 16 | K | 2 |  |  |  | ROZPOCET | [5 empty] | 0 | 0 | 0 | 0 | 0 | 1 | 0 | 16 | 1703699812
| Online PSC |  | https://podminky.urs.cz/item/CS_URS_2025_01/711141559 | [14 empty] | Online PSC | 2
| VV |  | D.1.1.01 D - Technická zpráva | [14 empty] | VV | 2 | 1 | True | 0 | ROZPOCET
| VV |  | D.1.1.2.2.06 Ostatní konstrukce v základech | [14 empty] | VV | 2 | 1 | True | 0 | ROZPOCET
| VV |  | D.1.1.3.02.01 Výpis skladeb konstrukcí a materiálů | [14 empty] | VV | 2 | 1 | True | 0 | ROZPOCET
| VV |  | "SN15.89 - plošné prvky" 22,32*2 |  | 44.64 | [12 empty] | VV | 2 | 2 | True | 0 | ROZPOCET
| VV |  | Mezisoučet |  | 44.64 | [12 empty] | VV | 2 | 3 | True | 0 | ROZPOCET
| VV |  | "SN15.91- plošné prvky" 17,71*2 |  | 35.42 | [12 empty] | VV | 2 | 2 | True | 0 | ROZPOCET
| VV |  | Mezisoučet |  | 35.42 | [12 empty] | VV | 2 | 3 | True | 0 | ROZPOCET
| VV |  | kniha podlah | [14 empty] | VV | 2 | 1 | True | 0 | ROZPOCET
| VV |  | D.1.1.2.2.06 Ostatní konstrukce v základech - výpisy betonu základových a podkladních desek | [14 empty] | VV | 2 | 1 | True | 0 | ROZPOCET
| VV |  | "DZ01-70 podkladní betonová deska" 1399,51 |  | 1399.51 | [12 empty] | VV | 2 | 2 | True | 0 | ROZPOCET
| VV |  | "DZ01-71 podkladní betonová deska tělocvičny" 539,88 |  | 539.88 | [12 empty] | VV | 2 | 2 | True | 0 | ROZPOCET
| VV |  | "plocha pod pasy pod tělocvičnou vč. přesahu" (0,8+0,5)*(17,5+31,325*2)+(1,25+0,5)*(0,7+0,25)*2+(1,2+0,5)*(1,0+0,25)*10 |  | 128.77 | [12 empty] | VV | 2 | 2 | True | 0 | ROZPOCET
| VV |  | "ZD01-73 Základová deska výtahu" 8,99 |  | 8.99 | [12 empty] | VV | 2 | 2 | True | 0 | ROZPOCET
| VV |  | "DZ01-74 podkladní beton opěrné stěny vč. odskoků" (3,155+3,5+3,5+3,0+2,675)*1,5+(0,5*4)*1,5 |  | 26.745 | [12 empty] | VV | 2 | 2 | True | 0 | ROZPOCET
| VV |  | Mezisoučet |  | 2103.895 | [12 empty] | VV | 2 | 3 | True | 0 | ROZPOCET
| VV |  | Součet |  | 2183.955 | [12 empty] | VV | 2 | 4 | True | 1 | ROZPOCET
350 | M | 62853004 | pás asfaltový natavitelný modifikovaný SBS s vložkou ze skleněné tkaniny a spalitelnou PE fólií nebo jemnozrnným minerálním posypem na horním povrchu tl 4,0mm | m2 | 2545.4 |  | 0 | CS ÚRS 2025 01 |  | základní |  | 0 | 0.0054 | 13.7452 | 0 | 0 | 32 | M | 2 |  |  |  | ROZPOCET | [5 empty] | 0 | 0 | 0 | 0 | 0 | 1 | 0 | 16 | -1178214835
| VV |  | D.1.1.01 D - Technická zpráva | [14 empty] | VV | 2 | 1 | True | 0 | ROZPOCET
| VV |  | D.1.1.2.2.06 Ostatní konstrukce v základech | [14 empty] | VV | 2 | 1 | True | 0 | ROZPOCET
| VV |  | D.1.1.3.02.01 Výpis skladeb konstrukcí a materiálů | [14 empty] | VV | 2 | 1 | True | 0 | ROZPOCET
| VV |  | "SN15.89 - plošné prvky" 22,32*2 |  | 44.64 | [12 empty] | VV | 2 | 2 | True | 0 | ROZPOCET
| VV |  | Mezisoučet |  | 44.64 | [12 empty] | VV | 2 | 3 | True | 0 | ROZPOCET
| VV |  | "SN15.91- plošné prvky" 17,71*2 |  | 35.42 | [12 empty] | VV | 2 | 2 | True | 0 | ROZPOCET
| VV |  | Mezisoučet |  | 35.42 | [12 empty] | VV | 2 | 3 | True | 0 | ROZPOCET
| VV |  | kniha podlah | [14 empty] | VV | 2 | 1 | True | 0 | ROZPOCET
| VV |  | D.1.1.2.2.06 Ostatní konstrukce v základech - výpisy betonu základových a podkladních desek | [14 empty] | VV | 2 | 1 | True | 0 | ROZPOCET
| VV |  | "DZ01-70 podkladní betonová deska" 1399,51 |  | 1399.51 | [12 empty] | VV | 2 | 2 | True | 0 | ROZPOCET
| VV |  | "DZ01-71 podkladní betonová deska tělocvičny" 539,88 |  | 539.88 | [12 empty] | VV | 2 | 2 | True | 0 | ROZPOCET
| VV |  | "plocha pod pasy pod tělocvičnou vč. přesahu" (0,8+0,5)*(17,5+31,325*2)+(1,25+0,5)*(0,7+0,25)*2+(1,2+0,5)*(1,0+0,25)*10 |  | 128.77 | [12 empty] | VV | 2 | 2 | True | 0 | ROZPOCET
| VV |  | "ZD01-73 Základová deska výtahu" 8,99 |  | 8.99 | [12 empty] | VV | 2 | 2 | True | 0 | ROZPOCET
| VV |  | "DZ01-74 podkladní beton opěrné stěny vč. odskoků" (3,155+3,5+3,5+3,0+2,675)*1,5+(0,5*4)*1,5 |  | 26.745 | [12 empty] | VV | 2 | 2 | True | 0 | ROZPOCET
| VV |  | Mezisoučet |  | 2103.895 | [12 empty] | VV | 2 | 3 | True | 0 | ROZPOCET
| VV |  | Součet |  | 2183.955 | [12 empty] | VV | 2 | 4 | True | 1 | ROZPOCET
| VV |  | 2183,955*1,1655 'Přepočtené koeficientem množství |  | 2545.4 | [12 empty] | VV | 2 | 2 | False | 1 | ROZPOCET
351 | K | 711142559 | Provedení izolace proti zemní vlhkosti pásy přitavením NAIP na ploše svislé S | m2 | 1881.863 |  | 0 | CS ÚRS 2025 01 |  | základní |  | 0 | 0.0004 | 0.75275 | 0 | 0 | 16 | K | 2 |  |  |  | ROZPOCET | [5 empty] | 0 | 0 | 0 | 0 | 0 | 1 | 0 | 16 | 486855034
| Online PSC |  | https://podminky.urs.cz/item/CS_URS_2025_01/711142559 | [14 empty] | Online PSC | 2
| VV |  | D.1.1.01 D - Technická zpráva | [14 empty] | VV | 2 | 1 | True | 0 | ROZPOCET
| VV |  | D.1.1.2.2.06 Ostatní konstrukce v základech | [14 empty] | VV | 2 | 1 | True | 0 | ROZPOCET
| VV |  | D.1.1.3.02.01 Výpis skladeb konstrukcí a materiálů | [14 empty] | VV | 2 | 1 | True | 0 | ROZPOCET
| VV |  | SN15_88*2 |  | 739.236 | [12 empty] | VV | 2 | 2 | True | 0 | ROZPOCET
| VV |  | SN15_89*2 |  | 334.502 | [12 empty] | VV | 2 | 2 | True | 0 | ROZPOCET
| VV |  | SN15_91*2 |  | 119.588 | [12 empty] | VV | 2 | 2 | True | 0 | ROZPOCET
| VV |  | Mezisoučet |  | 1193.326 | [12 empty] | VV | 2 | 3 | True | 0 | ROZPOCET
| VV |  | "hydroizolace výtahová šachta" ((1,99-0,26)*(2,37*2+2,22*2)+0,475*(2,85*2+2,2))*2 |  | 39.268 | [12 empty] | VV | 2 | 2 | True | 0 | ROZPOCET
| VV |  | "hydroizolace výškový přechod tělocvična/navazující část" 0,255*18,6*2 |  | 9.486 | [12 empty] | VV | 2 | 2 | True | 0 | ROZPOCET
| VV |  | "hydroizolace okolo základových pasů tělocvičny vč. zpětných spojů" ((0,25+0,8+0,8+0,25+0,41+(0,2*5))*(19,1+31,33*2+0,7*2)+(0,8*1,0*2+1,0*1,2)*10)*2 |  | 639.783 | [12 empty] | VV | 2 | 2 | True | 0 | ROZPOCET
| VV |  | Mezisoučet |  | 688.537 | [12 empty] | VV | 2 | 3 | True | 0 | ROZPOCET
| VV |  | Součet |  | 1881.863 | [12 empty] | VV | 2 | 4 | True | 1 | ROZPOCET
352 | M | 62853004 | pás asfaltový natavitelný modifikovaný SBS s vložkou ze skleněné tkaniny a spalitelnou PE fólií nebo jemnozrnným minerálním posypem na horním povrchu tl 4,0mm | m2 | 2297.755 |  | 0 | CS ÚRS 2025 01 |  | základní |  | 0 | 0.0054 | 12.4079 | 0 | 0 | 32 | M | 2 |  |  |  | ROZPOCET | [5 empty] | 0 | 0 | 0 | 0 | 0 | 1 | 0 | 16 | 398648964
| VV |  | D.1.1.01 D - Technická zpráva | [14 empty] | VV | 2 | 1 | True | 0 | ROZPOCET
| VV |  | D.1.1.2.2.06 Ostatní konstrukce v základech | [14 empty] | VV | 2 | 1 | True | 0 | ROZPOCET
| VV |  | D.1.1.3.02.01 Výpis skladeb konstrukcí a materiálů | [14 empty] | VV | 2 | 1 | True | 0 | ROZPOCET
| VV |  | SN15_88*2 |  | 739.236 | [12 empty] | VV | 2 | 2 | True | 0 | ROZPOCET
| VV |  | SN15_89*2 |  | 334.502 | [12 empty] | VV | 2 | 2 | True | 0 | ROZPOCET
| VV |  | SN15_91*2 |  | 119.588 | [12 empty] | VV | 2 | 2 | True | 0 | ROZPOCET
| VV |  | Mezisoučet |  | 1193.326 | [12 empty] | VV | 2 | 3 | True | 0 | ROZPOCET
| VV |  | "hydroizolace výtahová šachta" ((1,99-0,26)*(2,37*2+2,22*2)+0,475*(2,85*2+2,2))*2 |  | 39.268 | [12 empty] | VV | 2 | 2 | True | 0 | ROZPOCET
| VV |  | "hydroizolace výškový přechod tělocvična/navazující část" 0,255*18,6*2 |  | 9.486 | [12 empty] | VV | 2 | 2 | True | 0 | ROZPOCET
| VV |  | "hydroizolace okolo základových pasů tělocvičny vč. zpětných spojů" ((0,25+0,8+0,8+0,25+0,41+(0,2*5))*(19,1+31,33*2+0,7*2)+(0,8*1,0*2+1,0*1,2)*10)*2 |  | 639.783 | [12 empty] | VV | 2 | 2 | True | 0 | ROZPOCET
| VV |  | Mezisoučet |  | 688.537 | [12 empty] | VV | 2 | 3 | True | 0 | ROZPOCET
| VV |  | Součet |  | 1881.863 | [12 empty] | VV | 2 | 4 | True | 1 | ROZPOCET
| VV |  | 1881,863*1,221 'Přepočtené koeficientem množství |  | 2297.755 | [12 empty] | VV | 2 | 2 | False | 1 | ROZPOCET
353 | K | 711142821 | Odstranění izolace proti vodě, vlhkosti a plynům z přitavených pásů NAIP z plochy svislé S dvouvrstvé | m2 | 124 |  | 0 | CS ÚRS 2025 01 |  | základní |  | 0 | 0 | 0 | 0.011 | 1.364 | 16 | K | 2 |  |  |  | ROZPOCET | [5 empty] | 0 | 0 | 0 | 0 | 0 | 1 | 0 | 16 | -844784674
| Online PSC |  | https://podminky.urs.cz/item/CS_URS_2025_01/711142821 | [14 empty] | Online PSC | 2
| VV |  | D.1.1.01 D - Technická zpráva | [14 empty] | VV | 2 | 1 | True | 0 | ROZPOCET
| VV |  | D.1.1.3.02.12 Výpis stavebních úprav | [14 empty] | VV | 2 | 1 | True | 0 | ROZPOCET
| VV |  | "§11" 100*0,6 |  | 60 | [12 empty] | VV | 2 | 2 | True | 0 | ROZPOCET
| VV |  | "§12" 16*4 |  | 64 | [12 empty] | VV | 2 | 2 | True | 0 | ROZPOCET
| VV |  | Součet |  | 124 | [12 empty] | VV | 2 | 4 | True | 1 | ROZPOCET
354 | K | 711161215 | Izolace proti zemní vlhkosti a beztlakové vodě nopovými fóliemi na ploše svislé S vrstva ochranná, odvětrávací a drenážní výška nopu 20,0 mm, tl. fólie do 1,0 mm | m2 | 430.016 |  | 0 | CS ÚRS 2025 01 |  | základní |  | 0 | 0.0008 | 0.34401 | 0 | 0 | 16 | K | 2 |  |  |  | ROZPOCET | [5 empty] | 0 | 0 | 0 | 0 | 0 | 1 | 0 | 16 | 924192771
| Online PSC |  | https://podminky.urs.cz/item/CS_URS_2025_01/711161215 | [14 empty] | Online PSC | 2
| VV |  | SN15_87 |  | 60.398 | [12 empty] | VV | 2 | 2 | True | 0 | ROZPOCET
| VV |  | SN15_88 |  | 369.618 | [12 empty] | VV | 2 | 2 | True | 0 | ROZPOCET
| VV |  | Součet |  | 430.016 | [12 empty] | VV | 2 | 4 | True | 1 | ROZPOCET
355 | K | 711191011 | Provedení nátěru adhezního můstku na ploše svislé S | m2 | 60.398 |  | 0 | CS ÚRS 2025 01 |  | základní |  | 0 | 0 | 0 | 0 | 0 | 16 | K | 2 |  |  |  | ROZPOCET | [5 empty] | 0 | 0 | 0 | 0 | 0 | 1 | 0 | 16 | -347949316
| Online PSC |  | https://podminky.urs.cz/item/CS_URS_2025_01/711191011 | [14 empty] | Online PSC | 2
| VV |  | SN15_87 |  | 60.398 | [12 empty] | VV | 2 | 2 | True | 0 | ROZPOCET
| VV |  | Součet |  | 60.398 | [12 empty] | VV | 2 | 4 | True | 1 | ROZPOCET
356 | M | 58581220 | adhezní můstek pod izolační a vyrovnávací lepící hmoty | kg | 7.64 |  | 0 | CS ÚRS 2025 01 |  | základní |  | 0 | 0.001 | 0.00764 | 0 | 0 | 32 | M | 2 |  |  |  | ROZPOCET | [5 empty] | 0 | 0 | 0 | 0 | 0 | 1 | 0 | 16 | 170797343
| VV |  | SN15_87 |  | 60.398 | [12 empty] | VV | 2 | 2 | True | 0 | ROZPOCET
| VV |  | Součet |  | 60.398 | [12 empty] | VV | 2 | 4 | True | 1 | ROZPOCET
| VV |  | 60,398*0,1265 'Přepočtené koeficientem množství |  | 7.64 | [12 empty] | VV | 2 | 2 | False | 1 | ROZPOCET
357 | K | 711714111R | Provedení detailů natěradly a tmely za studena asfaltovou zálivkou/tmelem | m2 | 0.63 |  | 0 |  |  | základní |  | 0 | 0 | 0 | 0 | 0 | 16 | K | 2 |  |  |  | ROZPOCET | [5 empty] | 0 | 0 | 0 | 0 | 0 | 1 | 0 | 16 | -101244382
| VV |  | D.1.1.01 D - Technická zpráva | [14 empty] | VV | 2 | 1 | True | 0 | ROZPOCET
| VV |  | D.1.1.3.02.12 Výpis stavebních úprav | [14 empty] | VV | 2 | 1 | True | 0 | ROZPOCET
| VV |  | "§28" 0,3*0,3*7 |  | 0.63 | [12 empty] | VV | 2 | 2 | True | 0 | ROZPOCET
| VV |  | Součet |  | 0.63 | [12 empty] | VV | 2 | 4 | True | 1 | ROZPOCET
358 | M | 24638020 | tmel bitumenový izolační trvale pružný | kg | 1.31 |  | 0 | CS ÚRS 2025 01 |  | základní |  | 0 | 0.001 | 0.00131 | 0 | 0 | 32 | M | 2 |  |  |  | ROZPOCET | [5 empty] | 0 | 0 | 0 | 0 | 0 | 1 | 0 | 16 | 1642275464
| VV |  | D.1.1.01 D - Technická zpráva | [14 empty] | VV | 2 | 1 | True | 0 | ROZPOCET
| VV |  | D.1.1.3.02.12 Výpis stavebních úprav | [14 empty] | VV | 2 | 1 | True | 0 | ROZPOCET
| VV |  | "§28" 0,3*0,3*7 |  | 0.63 | [12 empty] | VV | 2 | 2 | True | 0 | ROZPOCET
| VV |  | Součet |  | 0.63 | [12 empty] | VV | 2 | 4 | True | 1 | ROZPOCET
| VV |  | 0,63*2,079 'Přepočtené koeficientem množství |  | 1.31 | [12 empty] | VV | 2 | 2 | False | 1 | ROZPOCET
359 | K | 711741567 | Provedení detailů pásy přitavením dilatačních spár-uzávěr zesílením rš 1000 mm NAIP, vodorovných V | m | 14.596 |  | 0 | CS ÚRS 2025 01 |  | základní |  | 0 | 0.0004 | 0.0058384 | 0 | 0 | 16 | K | 2 |  |  |  | ROZPOCET | [5 empty] | 0 | 0 | 0 | 0 | 0 | 1 | 0 | 16 | -951231981
| Online PSC |  | https://podminky.urs.cz/item/CS_URS_2025_01/711741567 | [14 empty] | Online PSC | 2
| VV |  | D.1.1.01 D - Technická zpráva | [14 empty] | VV | 2 | 1 | True | 0 | ROZPOCET
| VV |  | D.1.1.3.2.08 Výpis ostatních výrobků | [14 empty] | VV | 2 | 1 | True | 0 | ROZPOCET
| VV | OV01_08 | "OV01.08" 14,596 |  | 14.596 | [12 empty] | VV | 2 | 2 | True | 0 | ROZPOCET
| VV |  | Součet |  | 14.596 | [12 empty] | VV | 2 | 4 | True | 1 | ROZPOCET
360 | K | 711742567 | Provedení detailů pásy přitavením dilatačních spár-uzávěr zesílením rš 1000 mm NAIP, svislých S | m | 3.48 |  | 0 | CS ÚRS 2025 01 |  | základní |  | 0 | 0.0004 | 0.001392 | 0 | 0 | 16 | K | 2 |  |  |  | ROZPOCET | [5 empty] | 0 | 0 | 0 | 0 | 0 | 1 | 0 | 16 | 1245344705
| Online PSC |  | https://podminky.urs.cz/item/CS_URS_2025_01/711742567 | [14 empty] | Online PSC | 2
| VV |  | D.1.1.01 D - Technická zpráva | [14 empty] | VV | 2 | 1 | True | 0 | ROZPOCET
| VV |  | D.1.1.3.2.08 Výpis ostatních výrobků | [14 empty] | VV | 2 | 1 | True | 0 | ROZPOCET
| VV | OV01_09 | "OV01.09" 2*0,3+2*1,44 |  | 3.48 | [12 empty] | VV | 2 | 2 | True | 0 | ROZPOCET
| VV |  | Součet |  | 3.48 | [12 empty] | VV | 2 | 4 | True | 1 | ROZPOCET
361 | K | 711745567 | Provedení detailů pásy přitavením spojů obrácených nebo zpětných se zesílením rš 500 mm NAIP | m | 470.004 |  | 0 | CS ÚRS 2025 01 |  | základní |  | 0 | 0.0002 | 0.094001 | 0 | 0 | 16 | K | 2 |  |  |  | ROZPOCET | [5 empty] | 0 | 0 | 0 | 0 | 0 | 1 | 0 | 16 | 310566178
| Online PSC |  | https://podminky.urs.cz/item/CS_URS_2025_01/711745567 | [14 empty] | Online PSC | 2
| VV |  | 275,306+185,498+9,2 |  | 470.004 | [12 empty] | VV | 2 | 2 | True | 0 | ROZPOCET
| VV | ZP | Součet |  | 470.004 | [12 empty] | VV | 2 | 4 | True | 1 | ROZPOCET
362 | K | 711747067 | Provedení detailů pásy přitavením opracování trubních prostupů pod těsnící objímkou, průměru do 300 mm, NAIP | kus | 41 |  | 0 | CS ÚRS 2025 01 |  | základní |  | 0 | 0.0003 | 0.0123 | 0 | 0 | 16 | K | 2 |  |  |  | ROZPOCET | [5 empty] | 0 | 0 | 0 | 0 | 0 | 1 | 0 | 16 | 1206922160
| Online PSC |  | https://podminky.urs.cz/item/CS_URS_2025_01/711747067 | [14 empty] | Online PSC | 2
| VV |  | D.1.1.01 D - Technická zpráva | [14 empty] | VV | 2 | 1 | True | 0 | ROZPOCET
| VV |  | D.1.1.3.02.08 Výpis ostatních výrobků | [14 empty] | VV | 2 | 1 | True | 0 | ROZPOCET
| VV |  | "OV00.36" 41 |  | 41 | [12 empty] | VV | 2 | 2 | True | 0 | ROZPOCET
| VV |  | Součet |  | 41 | [12 empty] | VV | 2 | 4 | True | 1 | ROZPOCET
363 | M | 62851017 | prostupová tvarovka do spodní stavby s manžetou z asfaltového pásu DN 110 | kus | 41 |  | 0 | CS ÚRS 2025 01 |  | základní |  | 0 | 0.0003 | 0.0123 | 0 | 0 | 32 | M | 2 |  |  |  | ROZPOCET | [5 empty] | 0 | 0 | 0 | 0 | 0 | 1 | 0 | 16 | -1047314703
| VV |  | D.1.1.01 D - Technická zpráva | [14 empty] | VV | 2 | 1 | True | 0 | ROZPOCET
| VV |  | D.1.1.3.02.08 Výpis ostatních výrobků | [14 empty] | VV | 2 | 1 | True | 0 | ROZPOCET
| VV |  | "OV00.36" 41 |  | 41 | [12 empty] | VV | 2 | 2 | True | 0 | ROZPOCET
| VV |  | Součet |  | 41 | [12 empty] | VV | 2 | 4 | True | 1 | ROZPOCET
364 | K | 711786066R | Kompletní dodávka a provedení - vzduchotěsné utěsnění kabelového prostupu (svazky kabeláže nutno vyjednotit a stabilizovat pomocí dilatační lišty - součástí dodávky) vzduchotěsným nástřikem ( disperze na bázi akrylátu, aplikace nástřikem), nástřik v ploše cca 0,5 m2 | kus | 2 |  | 0 |  |  | základní |  | 0 | 0.00021 | 0.00042 | 0 | 0 | 16 | K | 2 |  |  |  | ROZPOCET | [5 empty] | 0 | 0 | 0 | 0 | 0 | 1 | 0 | 16 | -307347687
| VV |  | D.1.1.01 D - Technická zpráva | [14 empty] | VV | 2 | 1 | True | 0 | ROZPOCET
| VV |  | D.1.1.3.2.08 Výpis ostatních výrobků | [14 empty] | VV | 2 | 1 | True | 0 | ROZPOCET
| VV |  | "OV00.29" 2 |  | 2 | [12 empty] | VV | 2 | 2 | True | 0 | ROZPOCET
| VV |  | Součet |  | 2 | [12 empty] | VV | 2 | 4 | True | 1 | ROZPOCET
365 | K | 711786067R | Kompletní dodávka a provedení - vzduchotěsné utěsnění prostupu vzduchotěsným nástřikem ( disperze na bázi akrylátu, aplikace nástřikem), nástřik v ploše cca 1 m2 | kus | 11 |  | 0 |  |  | základní |  | 0 | 0.00021 | 0.00231 | 0 | 0 | 16 | K | 2 |  |  |  | ROZPOCET | [5 empty] | 0 | 0 | 0 | 0 | 0 | 1 | 0 | 16 | 719477925
| VV |  | D.1.1.01 D - Technická zpráva | [14 empty] | VV | 2 | 1 | True | 0 | ROZPOCET
| VV |  | D.1.1.3.2.08 Výpis ostatních výrobků | [14 empty] | VV | 2 | 1 | True | 0 | ROZPOCET
| VV |  | "OV00.28" 10 |  | 10 | [12 empty] | VV | 2 | 2 | True | 0 | ROZPOCET
| VV |  | "OV00.30" 1 |  | 1 | [12 empty] | VV | 2 | 2 | True | 0 | ROZPOCET
| VV |  | Součet |  | 11 | [12 empty] | VV | 2 | 4 | True | 1 | ROZPOCET
366 | K | 711786068R | Kompletní dodávka a osazení - Prostupka hydroizolací vhodná pro kabelová nebo trubní vedení. Součástí výrobku bude stavěcí konstrukce, cca 2 m korugované chráničky. Prostup cca průměru DN 90. V místě betonové konstrukce těsnící límec, vkládaný nástavec podle výšky podlahy, vnitřní těsnící vložky podle procházejícího vedení. Celkové provedení prostupky včetně instalovaného vedení musí být provedeno vodotěsně a plynotěsně. | kus | 5 |  | 0 |  |  | základní |  | 0 | 0 | 0 | 0 | 0 | 16 | K | 2 |  |  |  | ROZPOCET | [5 empty] | 0 | 0 | 0 | 0 | 0 | 1 | 0 | 16 | 1326468892
| VV |  | D.1.1.01 D - Technická zpráva | [14 empty] | VV | 2 | 1 | True | 0 | ROZPOCET
| VV |  | D.1.1.3.2.08 Výpis ostatních výrobků | [14 empty] | VV | 2 | 1 | True | 0 | ROZPOCET
| VV |  | "OV00.31" 5 |  | 5 | [12 empty] | VV | 2 | 2 | True | 0 | ROZPOCET
| VV |  | Součet |  | 5 | [12 empty] | VV | 2 | 4 | True | 1 | ROZPOCET
367 | K | 998711202 | Přesun hmot pro izolace proti vodě, vlhkosti a plynům stanovený procentní sazbou (%) z ceny vodorovná dopravní vzdálenost do 50 m základní v objektech výšky přes 6 do 12 m | % |  |  | 0 | CS ÚRS 2025 01 |  | základní |  | 0 | 0 | 0 | 0 | 0 | 16 | K | 2 |  |  |  | ROZPOCET | [5 empty] | 0 | 0 | 0 | 0 | 0 | 1 | 0 | 16 | -1101530812
| Online PSC |  | https://podminky.urs.cz/item/CS_URS_2025_01/998711202 | [14 empty] | Online PSC | 2
| D | 712 | Povlakové krytiny |  |  |  | 0 |  |  |  |  | 0 |  | 131.4617 |  | 0 | 2 | D | 1 |  |  |  | ROZPOCET | [11 empty] | 0
368 | K | 712311101 | Provedení povlakové krytiny střech plochých do 10° natěradly a tmely za studena nátěrem lakem penetračním nebo asfaltovým | m2 | 1853.95 |  | 0 | CS ÚRS 2025 01 |  | základní |  | 0 | 0 | 0 | 0 | 0 | 16 | K | 2 |  |  |  | ROZPOCET | [5 empty] | 0 | 0 | 0 | 0 | 0 | 1 | 0 | 16 | -542352109
| Online PSC |  | https://podminky.urs.cz/item/CS_URS_2025_01/712311101 | [14 empty] | Online PSC | 2
| VV |  | D.1.1.01 D - Technická zpráva | [14 empty] | VV | 2 | 1 | True | 0 | ROZPOCET
| VV |  | D.1.1.3.02.01 Výpis skladeb konstrukcí a materiálů | [14 empty] | VV | 2 | 1 | True | 0 | ROZPOCET
| VV |  | D.1.1.2.2.09 Půdorys střechy učeben | [14 empty] | VV | 2 | 1 | True | 0 | ROZPOCET
| VV |  | Skladba ST01-50 | [14 empty] | VV | 2 | 1 | True | 0 | ROZPOCET
| VV |  | 175,1+298,6+(422,85-72,5)+427,5-1,2*1,5*15 |  | 1224.55 | [12 empty] | VV | 2 | 2 | True | 0 | ROZPOCET
| VV |  | "TS00.01" 2,43*2,27 |  | 5.516 | [12 empty] | VV | 2 | 2 | True | 0 | ROZPOCET
| VV |  | "Šachta" 1,94*2,775 |  | 5.384 | [12 empty] | VV | 2 | 2 | True | 0 | ROZPOCET
| VV | Skladba_ST01_50 | Mezisoučet |  | 1235.45 | [12 empty] | VV | 2 | 3 | True | 0 | ROZPOCET
| VV |  | Skladba ST01-52 | [14 empty] | VV | 2 | 1 | True | 0 | ROZPOCET
| VV |  | (9,1+9,1)*30-Skladba_ST01_53 |  | 347.55 | [12 empty] | VV | 2 | 2 | True | 0 | ROZPOCET
| VV | Skladba_ST01_52 | Mezisoučet |  | 347.55 | [12 empty] | VV | 2 | 3 | True | 0 | ROZPOCET
| VV |  | Skladba ST01-53 | [14 empty] | VV | 2 | 1 | True | 0 | ROZPOCET
| VV |  | Skladba_ST01_54 |  | 198.45 | [12 empty] | VV | 2 | 2 | True | 0 | ROZPOCET
| VV | Skladba_ST01_53 | Mezisoučet |  | 198.45 | [12 empty] | VV | 2 | 3 | True | 0 | ROZPOCET
| VV |  | Skladba_ST01-55 | [14 empty] | VV | 2 | 1 | True | 0 | ROZPOCET
| VV |  | 72,5 |  | 72.5 | [12 empty] | VV | 2 | 2 | True | 0 | ROZPOCET
| VV | Skladba_ST01_55 | Mezisoučet |  | 72.5 | [12 empty] | VV | 2 | 3 | True | 0 | ROZPOCET
| VV |  | Součet |  | 1853.95 | [12 empty] | VV | 2 | 4 | True | 1 | ROZPOCET
369 | M | 11163153 | emulze asfaltová penetrační | litr | 611.804 |  | 0 | CS ÚRS 2025 01 |  | základní |  | 0 | 0.001 | 0.6118 | 0 | 0 | 32 | M | 2 |  |  |  | ROZPOCET | [5 empty] | 0 | 0 | 0 | 0 | 0 | 1 | 0 | 16 | 1351980987
| VV |  | Skladba_ST01_50 |  | 1235.45 | [12 empty] | VV | 2 | 2 | True | 0 | ROZPOCET
| VV |  | Skladba_ST01_52 |  | 347.55 | [12 empty] | VV | 2 | 2 | True | 0 | ROZPOCET
| VV |  | Skladba_ST01_53 |  | 198.45 | [12 empty] | VV | 2 | 2 | True | 0 | ROZPOCET
| VV |  | Skladba_ST01_55 |  | 72.5 | [12 empty] | VV | 2 | 2 | True | 0 | ROZPOCET
| VV |  | Součet |  | 1853.95 | [12 empty] | VV | 2 | 4 | True | 1 | ROZPOCET
| VV |  | 1853,95*0,33 'Přepočtené koeficientem množství |  | 611.804 | [12 empty] | VV | 2 | 2 | False | 1 | ROZPOCET
370 | K | 712331111 | Provedení povlakové krytiny střech plochých do 10° pásy na sucho podkladní samolepící asfaltový pás | m2 | 618.5 |  | 0 | CS ÚRS 2025 01 |  | základní |  | 0 | 0 | 0 | 0 | 0 | 16 | K | 2 |  |  |  | ROZPOCET | [5 empty] | 0 | 0 | 0 | 0 | 0 | 1 | 0 | 16 | 514283751
| Online PSC |  | https://podminky.urs.cz/item/CS_URS_2025_01/712331111 | [14 empty] | Online PSC | 2
| VV |  | Skladba_ST01_52 |  | 347.55 | [12 empty] | VV | 2 | 2 | True | 0 | ROZPOCET
| VV |  | Skladba_ST01_53 |  | 198.45 | [12 empty] | VV | 2 | 2 | True | 0 | ROZPOCET
| VV |  | Skladba_ST01_55 |  | 72.5 | [12 empty] | VV | 2 | 2 | True | 0 | ROZPOCET
| VV |  | Součet |  | 618.5 | [12 empty] | VV | 2 | 4 | True | 1 | ROZPOCET
371 | M | 62857009 | pás asfaltový samolepicí modifikovaný SBS s vložkou kombinovanou ze skelné mřížky a hliníkové fólie tl 0,5mm | m2 | 720.862 |  | 0 | CS ÚRS 2025 01 |  | základní |  | 0 | 0.0005 | 0.36043 | 0 | 0 | 32 | M | 2 |  |  |  | ROZPOCET | [5 empty] | 0 | 0 | 0 | 0 | 0 | 1 | 0 | 16 | -1013718011
| VV |  | Skladba_ST01_52 |  | 347.55 | [12 empty] | VV | 2 | 2 | True | 0 | ROZPOCET
| VV |  | Skladba_ST01_53 |  | 198.45 | [12 empty] | VV | 2 | 2 | True | 0 | ROZPOCET
| VV |  | Skladba_ST01_55 |  | 72.5 | [12 empty] | VV | 2 | 2 | True | 0 | ROZPOCET
| VV |  | Součet |  | 618.5 | [12 empty] | VV | 2 | 4 | True | 1 | ROZPOCET
| VV |  | 618,5*1,1655 'Přepočtené koeficientem množství |  | 720.862 | [12 empty] | VV | 2 | 2 | False | 1 | ROZPOCET
372 | K | 712341559 | Provedení povlakové krytiny střech plochých do 10° pásy přitavením NAIP v plné ploše | m2 | 1235.45 |  | 0 | CS ÚRS 2025 01 |  | základní |  | 0 | 0.00088 | 1.0872 | 0 | 0 | 16 | K | 2 |  |  |  | ROZPOCET | [5 empty] | 0 | 0 | 0 | 0 | 0 | 1 | 0 | 16 | -1763295740
| Online PSC |  | https://podminky.urs.cz/item/CS_URS_2025_01/712341559 | [14 empty] | Online PSC | 2
| VV |  | Skladba_ST01_50 |  | 1235.45 | [12 empty] | VV | 2 | 2 | True | 0 | ROZPOCET
| VV |  | Součet |  | 1235.45 | [12 empty] | VV | 2 | 4 | True | 1 | ROZPOCET
373 | M | 62853005 | pás asfaltový natavitelný modifikovaný SBS s vložkou ze skleněné tkaniny a hrubozrnným břidličným posypem na horním povrchu tl 4,0mm | m2 | 1439.917 |  | 0 | CS ÚRS 2025 01 |  | základní |  | 0 | 0.0048 | 6.9116 | 0 | 0 | 32 | M | 2 |  |  |  | ROZPOCET | [5 empty] | 0 | 0 | 0 | 0 | 0 | 1 | 0 | 16 | -314968089
| VV |  | Skladba_ST01_50 |  | 1235.45 | [12 empty] | VV | 2 | 2 | True | 0 | ROZPOCET
| VV |  | Mezisoučet |  | 1235.45 | [12 empty] | VV | 2 | 3 | True | 0 | ROZPOCET
| VV |  | Součet |  | 1235.45 | [12 empty] | VV | 2 | 4 | True | 1 | ROZPOCET
| VV |  | 1235,45*1,1655 'Přepočtené koeficientem množství |  | 1439.917 | [12 empty] | VV | 2 | 2 | False | 1 | ROZPOCET
374 | K | 712341715 | Provedení povlakové krytiny střech plochých do 10° pásy přitavením NAIP ostatní činnosti při pokládání pásů (materiál ve specifikaci) zaizolování prostupů střešní rovinou kruhový průřez, průměr do 300 mm | kus | 35 |  | 0 | CS ÚRS 2025 01 |  | základní |  | 0 | 0.00108 | 0.0378 | 0 | 0 | 16 | K | 2 |  |  |  | ROZPOCET | [5 empty] | 0 | 0 | 0 | 0 | 0 | 1 | 0 | 16 | -864621113
| Online PSC |  | https://podminky.urs.cz/item/CS_URS_2025_01/712341715 | [14 empty] | Online PSC | 2
| VV |  | D.1.1.01 D - Technická zpráva | [14 empty] | VV | 2 | 1 | True | 0 | ROZPOCET
| VV |  | D.1.1.3.02.08 Výpis ostatních výrobků | [14 empty] | VV | 2 | 1 | True | 0 | ROZPOCET
| VV |  | "OV00.38" 4 |  | 4 | [12 empty] | VV | 2 | 2 | True | 0 | ROZPOCET
| VV |  | "OV00.37" 15 |  | 15 | [12 empty] | VV | 2 | 2 | True | 0 | ROZPOCET
| VV |  | "OV00.52" 5 |  | 5 | [12 empty] | VV | 2 | 2 | True | 0 | ROZPOCET
| VV |  | Mezisoučet |  | 24 | [12 empty] | VV | 2 | 3 | True | 0 | ROZPOCET
| VV |  | D.1.1.01 D - Technická zpráva | [14 empty] | VV | 2 | 1 | True | 0 | ROZPOCET
| VV |  | D.1.1.3.02.12 Výpis stavebních úprav | [14 empty] | VV | 2 | 1 | True | 0 | ROZPOCET
| VV |  | "§33" 1 |  | 1 | [12 empty] | VV | 2 | 2 | True | 0 | ROZPOCET
| VV |  | "§34" 4 |  | 4 | [12 empty] | VV | 2 | 2 | True | 0 | ROZPOCET
| VV |  | "§36" 4 |  | 4 | [12 empty] | VV | 2 | 2 | True | 0 | ROZPOCET
| VV |  | "§35" 2 |  | 2 | [12 empty] | VV | 2 | 2 | True | 0 | ROZPOCET
| VV |  | Mezisoučet |  | 11 | [12 empty] | VV | 2 | 3 | True | 0 | ROZPOCET
| VV |  | Součet |  | 35 | [12 empty] | VV | 2 | 4 | True | 1 | ROZPOCET
375 | M | 28655035R | nerezová stahovací objímka na potrubí | kus | 13 |  | 0 |  |  | základní |  | 0 | 2e-05 | 0.00026 | 0 | 0 | 32 | M | 2 |  |  |  | ROZPOCET | [5 empty] | 0 | 0 | 0 | 0 | 0 | 1 | 0 | 16 | 2100930361
| VV |  | D.1.1.01 D - Technická zpráva | [14 empty] | VV | 2 | 1 | True | 0 | ROZPOCET
| VV |  | D.1.1.3.02.12 Výpis stavebních úprav | [14 empty] | VV | 2 | 1 | True | 0 | ROZPOCET
| VV |  | "§32" 2 |  | 2 | [12 empty] | VV | 2 | 2 | True | 0 | ROZPOCET
| VV |  | "§33" 1 |  | 1 | [12 empty] | VV | 2 | 2 | True | 0 | ROZPOCET
| VV |  | "§34" 4 |  | 4 | [12 empty] | VV | 2 | 2 | True | 0 | ROZPOCET
| VV |  | "§36" 4 |  | 4 | [12 empty] | VV | 2 | 2 | True | 0 | ROZPOCET
| VV |  | "§35" 2 |  | 2 | [12 empty] | VV | 2 | 2 | True | 0 | ROZPOCET
| VV |  | Součet |  | 13 | [12 empty] | VV | 2 | 4 | True | 1 | ROZPOCET
376 | M | 62851033 | prostup parozábranou s integrovanou manžetou z modifikovaného asfaltového pásu DN 125 | kus | 4 |  | 0 | CS ÚRS 2025 01 |  | základní |  | 0 | 0.003 | 0.012 | 0 | 0 | 32 | M | 2 |  |  |  | ROZPOCET | [5 empty] | 0 | 0 | 0 | 0 | 0 | 1 | 0 | 16 | -1861866576
| VV |  | D.1.1.01 D - Technická zpráva | [14 empty] | VV | 2 | 1 | True | 0 | ROZPOCET
| VV |  | D.1.1.3.02.08 Výpis ostatních výrobků | [14 empty] | VV | 2 | 1 | True | 0 | ROZPOCET
| VV |  | "OV00.38" 4 |  | 4 | [12 empty] | VV | 2 | 2 | True | 0 | ROZPOCET
| VV |  | Součet |  | 4 | [12 empty] | VV | 2 | 4 | True | 1 | ROZPOCET
377 | M | 62851032 | prostup parozábranou s integrovanou manžetou z modifikovaného asfaltového pásu DN 100 | kus | 15 |  | 0 | CS ÚRS 2025 01 |  | základní |  | 0 | 0.00202 | 0.0303 | 0 | 0 | 32 | M | 2 |  |  |  | ROZPOCET | [5 empty] | 0 | 0 | 0 | 0 | 0 | 1 | 0 | 16 | 760296411
| VV |  | D.1.1.01 D - Technická zpráva | [14 empty] | VV | 2 | 1 | True | 0 | ROZPOCET
| VV |  | D.1.1.3.02.08 Výpis ostatních výrobků | [14 empty] | VV | 2 | 1 | True | 0 | ROZPOCET
| VV |  | "OV00.37" 15 |  | 15 | [12 empty] | VV | 2 | 2 | True | 0 | ROZPOCET
| VV |  | Součet |  | 15 | [12 empty] | VV | 2 | 4 | True | 1 | ROZPOCET
378 | M | 62851031 | prostup parozábranou s integrovanou manžetou z modifikovaného asfaltového pásu DN 70 | kus | 5 |  | 0 | CS ÚRS 2025 01 |  | základní |  | 0 | 0.00169 | 0.00845 | 0 | 0 | 32 | M | 2 |  |  |  | ROZPOCET | [5 empty] | 0 | 0 | 0 | 0 | 0 | 1 | 0 | 16 | 1529167246
| VV |  | D.1.1.01 D - Technická zpráva | [14 empty] | VV | 2 | 1 | True | 0 | ROZPOCET
| VV |  | D.1.1.3.02.08 Výpis ostatních výrobků | [14 empty] | VV | 2 | 1 | True | 0 | ROZPOCET
| VV |  | "OV00.52" 5 |  | 5 | [12 empty] | VV | 2 | 2 | True | 0 | ROZPOCET
| VV |  | Součet |  | 5 | [12 empty] | VV | 2 | 4 | True | 1 | ROZPOCET
379 | K | 712341720 | Provedení povlakové krytiny střech plochých do 10° pásy přitavením NAIP ostatní činnosti při pokládání pásů (materiál ve specifikaci) zaizolování prostupů střešní rovinou hranatý průřez, vnitřní plochy přes 0,25 m2 do 0,75 m2 | kus | 2 |  | 0 | CS ÚRS 2025 01 |  | základní |  | 0 | 0.003654 | 0.007308 | 0 | 0 | 16 | K | 2 |  |  |  | ROZPOCET | [5 empty] | 0 | 0 | 0 | 0 | 0 | 1 | 0 | 16 | -174567532
| Online PSC |  | https://podminky.urs.cz/item/CS_URS_2025_01/712341720 | [14 empty] | Online PSC | 2
| VV |  | D.1.1.01 D - Technická zpráva | [14 empty] | VV | 2 | 1 | True | 0 | ROZPOCET
| VV |  | D.1.1.3.02.12 Výpis stavebních úprav | [14 empty] | VV | 2 | 1 | True | 0 | ROZPOCET
| VV |  | "§32" 2 |  | 2 | [12 empty] | VV | 2 | 2 | True | 0 | ROZPOCET
| VV |  | Součet |  | 2 | [12 empty] | VV | 2 | 4 | True | 1 | ROZPOCET
380 | M | 62853005 | pás asfaltový natavitelný modifikovaný SBS s vložkou ze skleněné tkaniny a hrubozrnným břidličným posypem na horním povrchu tl 4,0mm | m2 | 2.534 |  | 0 | CS ÚRS 2025 01 |  | základní |  | 0 | 0.0048 | 0.012163 | 0 | 0 | 32 | M | 2 |  |  |  | ROZPOCET | [5 empty] | 0 | 0 | 0 | 0 | 0 | 1 | 0 | 16 | -48338676
| VV |  | D.1.1.01 D - Technická zpráva | [14 empty] | VV | 2 | 1 | True | 0 | ROZPOCET
| VV |  | D.1.1.3.02.12 Výpis stavebních úprav | [14 empty] | VV | 2 | 1 | True | 0 | ROZPOCET
| VV |  | "§32" 2*(0,62+0,525)*2*0,3 |  | 1.374 | [12 empty] | VV | 2 | 2 | True | 0 | ROZPOCET
| VV |  | "§33" 1*0,628*0,3 |  | 0.188 | [12 empty] | VV | 2 | 2 | True | 0 | ROZPOCET
| VV |  | "§34" 4*0,628*0,15 |  | 0.377 | [12 empty] | VV | 2 | 2 | True | 0 | ROZPOCET
| VV |  | "§36" 4*0,2355*0,15 |  | 0.141 | [12 empty] | VV | 2 | 2 | True | 0 | ROZPOCET
| VV |  | "§35" 2*0,314*0,15 |  | 0.094 | [12 empty] | VV | 2 | 2 | True | 0 | ROZPOCET
| VV |  | Součet |  | 2.174 | [12 empty] | VV | 2 | 4 | True | 1 | ROZPOCET
| VV |  | 2,174*1,1655 'Přepočtené koeficientem množství |  | 2.534 | [12 empty] | VV | 2 | 2 | False | 1 | ROZPOCET
381 | K | 712363115 | Provedení povlakové krytiny střech plochých do 10° fólií ostatní činnosti při pokládání hydroizolačních fólií (materiál ve specifikaci) zaizolování prostupů střešní rovinou kruhový průřez, průměr do 300 mm | kus | 106 |  | 0 | CS ÚRS 2025 01 |  | základní |  | 0 | 0.0075 | 0.795 | 0 | 0 | 16 | K | 2 |  |  |  | ROZPOCET | [5 empty] | 0 | 0 | 0 | 0 | 0 | 1 | 0 | 16 | 412962804
| Online PSC |  | https://podminky.urs.cz/item/CS_URS_2025_01/712363115 | [14 empty] | Online PSC | 2
| VV |  | D.1.1.01 D - Technická zpráva | [14 empty] | VV | 2 | 1 | True | 0 | ROZPOCET
| VV |  | D.1.1.3.2.08 Výpis ostatních výrobků | [14 empty] | VV | 2 | 1 | True | 0 | ROZPOCET
| VV |  | "OV00.32" 13 |  | 13 | [12 empty] | VV | 2 | 2 | True | 0 | ROZPOCET
| VV |  | "OV00.33" 11 |  | 11 | [12 empty] | VV | 2 | 2 | True | 0 | ROZPOCET
| VV |  | "OV00.34" 2 |  | 2 | [12 empty] | VV | 2 | 2 | True | 0 | ROZPOCET
| VV |  | "OV00.35" 24 |  | 24 | [12 empty] | VV | 2 | 2 | True | 0 | ROZPOCET
| VV |  | "OV00.41" 2 |  | 2 | [12 empty] | VV | 2 | 2 | True | 0 | ROZPOCET
| VV |  | Mezisoučet |  | 52 | [12 empty] | VV | 2 | 3 | True | 0 | ROZPOCET
| VV |  | D.1.1.3.2.10 Výpis zámečnických výrobků | [14 empty] | VV | 2 | 1 | True | 0 | ROZPOCET
| VV |  | "ZV01.01" 11 |  | 11 | [12 empty] | VV | 2 | 2 | True | 0 | ROZPOCET
| VV |  | "ZV01.02" 4 |  | 4 | [12 empty] | VV | 2 | 2 | True | 0 | ROZPOCET
| VV |  | "ZV01.03" 30 |  | 30 | [12 empty] | VV | 2 | 2 | True | 0 | ROZPOCET
| VV |  | Mezisoučet |  | 45 | [12 empty] | VV | 2 | 3 | True | 0 | ROZPOCET
| VV |  | D.1.1.01 D - Technická zpráva | [14 empty] | VV | 2 | 1 | True | 0 | ROZPOCET
| VV |  | D.1.1.3.02.12 Výpis stavebních úprav | [14 empty] | VV | 2 | 1 | True | 0 | ROZPOCET
| VV |  | "§33" 1 |  | 1 | [12 empty] | VV | 2 | 2 | True | 0 | ROZPOCET
| VV |  | "§34" 2 |  | 2 | [12 empty] | VV | 2 | 2 | True | 0 | ROZPOCET
| VV |  | "§34b" 4 |  | 4 | [12 empty] | VV | 2 | 2 | True | 0 | ROZPOCET
| VV |  | "§35" 2 |  | 2 | [12 empty] | VV | 2 | 2 | True | 0 | ROZPOCET
| VV |  | Mezisoučet |  | 9 | [12 empty] | VV | 2 | 3 | True | 0 | ROZPOCET
| VV |  | Součet |  | 106 | [12 empty] | VV | 2 | 4 | True | 1 | ROZPOCET
382 | M | 28342068 | prostup pro kabely s integrovanou manžetou z PVC DN 125 | kus | 2 |  | 0 | CS ÚRS 2025 01 |  | základní |  | 0 | 0.00248 | 0.00496 | 0 | 0 | 32 | M | 2 |  |  |  | ROZPOCET | [5 empty] | 0 | 0 | 0 | 0 | 0 | 1 | 0 | 16 | 709905987
| VV |  | D.1.1.01 D - Technická zpráva | [14 empty] | VV | 2 | 1 | True | 0 | ROZPOCET
| VV |  | D.1.1.3.2.08 Výpis ostatních výrobků | [14 empty] | VV | 2 | 1 | True | 0 | ROZPOCET
| VV |  | "OV00.41" 2 |  | 2 | [12 empty] | VV | 2 | 2 | True | 0 | ROZPOCET
| VV |  | Součet |  | 2 | [12 empty] | VV | 2 | 4 | True | 1 | ROZPOCET
383 | M | 28342023 | manžeta těsnící pro prostupy hydroizolací z PVC otevřená kruhová vnitřní průměr 15-35 | kus | 11 |  | 0 | CS ÚRS 2025 01 |  | základní |  | 0 | 0.0001 | 0.0011 | 0 | 0 | 32 | M | 2 |  |  |  | ROZPOCET | [5 empty] | 0 | 0 | 0 | 0 | 0 | 1 | 0 | 16 | -1114235022
| VV |  | D.1.1.01 D - Technická zpráva | [14 empty] | VV | 2 | 1 | True | 0 | ROZPOCET
| VV |  | D.1.1.3.2.10 Výpis zámečnických výrobků | [14 empty] | VV | 2 | 1 | True | 0 | ROZPOCET
| VV |  | "ZV01.01" 11 |  | 11 | [12 empty] | VV | 2 | 2 | True | 0 | ROZPOCET
| VV |  | Součet |  | 11 | [12 empty] | VV | 2 | 4 | True | 1 | ROZPOCET
384 | M | 28342024 | manžeta těsnící pro prostupy hydroizolací z PVC otevřená kruhová vnitřní průměr 40-70 | kus | 34 |  | 0 | CS ÚRS 2025 01 |  | základní |  | 0 | 0.00012 | 0.00408 | 0 | 0 | 32 | M | 2 |  |  |  | ROZPOCET | [5 empty] | 0 | 0 | 0 | 0 | 0 | 1 | 0 | 16 | 1619513378
| VV |  | D.1.1.01 D - Technická zpráva | [14 empty] | VV | 2 | 1 | True | 0 | ROZPOCET
| VV |  | D.1.1.3.2.10 Výpis zámečnických výrobků | [14 empty] | VV | 2 | 1 | True | 0 | ROZPOCET
| VV |  | "ZV01.02" 4 |  | 4 | [12 empty] | VV | 2 | 2 | True | 0 | ROZPOCET
| VV |  | "ZV01.03" 30 |  | 30 | [12 empty] | VV | 2 | 2 | True | 0 | ROZPOCET
| VV |  | Součet |  | 34 | [12 empty] | VV | 2 | 4 | True | 1 | ROZPOCET
385 | M | 28342025 | manžeta těsnící pro prostupy hydroizolací z PVC otevřená kruhová vnitřní průměr 72-83 | kus | 17 |  | 0 | CS ÚRS 2025 01 |  | základní |  | 0 | 0.00018 | 0.00306 | 0 | 0 | 32 | M | 2 |  |  |  | ROZPOCET | [5 empty] | 0 | 0 | 0 | 0 | 0 | 1 | 0 | 16 | 1226728936
| VV |  | D.1.1.01 D - Technická zpráva | [14 empty] | VV | 2 | 1 | True | 0 | ROZPOCET
| VV |  | D.1.1.3.2.08 Výpis ostatních výrobků | [14 empty] | VV | 2 | 1 | True | 0 | ROZPOCET
| VV |  | "OV00.32" 13 |  | 13 | [12 empty] | VV | 2 | 2 | True | 0 | ROZPOCET
| VV |  | Mezisoučet |  | 13 | [12 empty] | VV | 2 | 3 | True | 0 | ROZPOCET
| VV |  | D.1.1.3.02.12 Výpis stavebních úprav | [14 empty] | VV | 2 | 1 | True | 0 | ROZPOCET
| VV |  | "§34b" 4 |  | 4 | [12 empty] | VV | 2 | 2 | True | 0 | ROZPOCET
| VV |  | Mezisoučet |  | 4 | [12 empty] | VV | 2 | 3 | True | 0 | ROZPOCET
| VV |  | Součet |  | 17 | [12 empty] | VV | 2 | 4 | True | 1 | ROZPOCET
386 | M | 28342026 | manžeta těsnící pro prostupy hydroizolací z PVC otevřená kruhová vnitřní průměr 90-114 | kus | 15 |  | 0 | CS ÚRS 2025 01 |  | základní |  | 0 | 0.0002 | 0.003 | 0 | 0 | 32 | M | 2 |  |  |  | ROZPOCET | [5 empty] | 0 | 0 | 0 | 0 | 0 | 1 | 0 | 16 | 1411108270
| VV |  | D.1.1.01 D - Technická zpráva | [14 empty] | VV | 2 | 1 | True | 0 | ROZPOCET
| VV |  | D.1.1.3.2.08 Výpis ostatních výrobků | [14 empty] | VV | 2 | 1 | True | 0 | ROZPOCET
| VV |  | "OV00.33" 11 |  | 11 | [12 empty] | VV | 2 | 2 | True | 0 | ROZPOCET
| VV |  | Mezisoučet |  | 11 | [12 empty] | VV | 2 | 3 | True | 0 | ROZPOCET
| VV |  | D.1.1.3.02.12 Výpis stavebních úprav | [14 empty] | VV | 2 | 1 | True | 0 | ROZPOCET
| VV |  | "§34" 2 |  | 2 | [12 empty] | VV | 2 | 2 | True | 0 | ROZPOCET
| VV |  | "§35" 2 |  | 2 | [12 empty] | VV | 2 | 2 | True | 0 | ROZPOCET
| VV |  | Mezisoučet |  | 4 | [12 empty] | VV | 2 | 3 | True | 0 | ROZPOCET
| VV |  | Součet |  | 15 | [12 empty] | VV | 2 | 4 | True | 1 | ROZPOCET
387 | M | 28342027 | manžeta těsnící pro prostupy hydroizolací z PVC otevřená kruhová vnitřní průměr 120-180 | kus | 2 |  | 0 | CS ÚRS 2025 01 |  | základní |  | 0 | 0.00034 | 0.00068 | 0 | 0 | 32 | M | 2 |  |  |  | ROZPOCET | [5 empty] | 0 | 0 | 0 | 0 | 0 | 1 | 0 | 16 | -1739653804
| VV |  | D.1.1.01 D - Technická zpráva | [14 empty] | VV | 2 | 1 | True | 0 | ROZPOCET
| VV |  | D.1.1.3.2.08 Výpis ostatních výrobků | [14 empty] | VV | 2 | 1 | True | 0 | ROZPOCET
| VV |  | "OV00.34" 2 |  | 2 | [12 empty] | VV | 2 | 2 | True | 0 | ROZPOCET
| VV |  | Součet |  | 2 | [12 empty] | VV | 2 | 4 | True | 1 | ROZPOCET
388 | M | 28342028 | manžeta těsnící pro prostupy hydroizolací z PVC otevřená kruhová vnitřní průměr 200 | kus | 1 |  | 0 | CS ÚRS 2025 01 |  | základní |  | 0 | 0.00044 | 0.00044 | 0 | 0 | 32 | M | 2 |  |  |  | ROZPOCET | [5 empty] | 0 | 0 | 0 | 0 | 0 | 1 | 0 | 16 | 40885665
| VV |  | D.1.1.01 D - Technická zpráva | [14 empty] | VV | 2 | 1 | True | 0 | ROZPOCET
| VV |  | "§33" 1 |  | 1 | [12 empty] | VV | 2 | 2 | True | 0 | ROZPOCET
| VV |  | Mezisoučet |  | 1 | [12 empty] | VV | 2 | 3 | True | 0 | ROZPOCET
| VV |  | Součet |  | 1 | [12 empty] | VV | 2 | 4 | True | 1 | ROZPOCET
389 | M | 28342031 | manžeta těsnící pro prostupy hydroizolací z PVC otevřená čtyřhranná rozměr 8x80 10x90-100 15x100 40x80 50x80 55x85 70x70 80x80 | kus | 24 |  | 0 | CS ÚRS 2025 01 |  | základní |  | 0 | 0.0002 | 0.0048 | 0 | 0 | 32 | M | 2 |  |  |  | ROZPOCET | [5 empty] | 0 | 0 | 0 | 0 | 0 | 1 | 0 | 16 | 2005620967
| VV |  | D.1.1.01 D - Technická zpráva | [14 empty] | VV | 2 | 1 | True | 0 | ROZPOCET
| VV |  | D.1.1.3.2.08 Výpis ostatních výrobků | [14 empty] | VV | 2 | 1 | True | 0 | ROZPOCET
| VV |  | "OV00.35" 24 |  | 24 | [12 empty] | VV | 2 | 2 | True | 0 | ROZPOCET
| VV |  | Součet |  | 24 | [12 empty] | VV | 2 | 4 | True | 1 | ROZPOCET
390 | M | 28656002 | nástavec střešní vpusti s integrovanou bitumenovou manžetou pro výšku TI do 500mm | kus | 6 |  | 0 | CS ÚRS 2025 01 |  | základní |  | 0 | 0.00299 | 0.01794 | 0 | 0 | 32 | M | 2 |  |  |  | ROZPOCET | [5 empty] | 0 | 0 | 0 | 0 | 0 | 1 | 0 | 16 | 1020881047
| VV |  | D.1.1.01 D - Technická zpráva | [14 empty] | VV | 2 | 1 | True | 0 | ROZPOCET
| VV |  | D.1.1.3.02.08 Výpis ostatních výrobků | [14 empty] | VV | 2 | 1 | True | 0 | ROZPOCET
| VV |  | "OV00.39" 4 |  | 4 | [12 empty] | VV | 2 | 2 | True | 0 | ROZPOCET
| VV |  | "OV00.40" 2 |  | 2 | [12 empty] | VV | 2 | 2 | True | 0 | ROZPOCET
| VV |  | Součet |  | 6 | [12 empty] | VV | 2 | 4 | True | 1 | ROZPOCET
391 | K | 712363120 | Provedení povlakové krytiny střech plochých do 10° fólií ostatní činnosti při pokládání hydroizolačních fólií (materiál ve specifikaci) zaizolování prostupů střešní rovinou hranatý průřez, vnitřní plochy přes 0,25 m2 do 0,75 m2 | kus | 2 |  | 0 | CS ÚRS 2025 01 |  | základní |  | 0 | 0.025875 | 0.05175 | 0 | 0 | 16 | K | 2 |  |  |  | ROZPOCET | [5 empty] | 0 | 0 | 0 | 0 | 0 | 1 | 0 | 16 | 1548806836
| Online PSC |  | https://podminky.urs.cz/item/CS_URS_2025_01/712363120 | [14 empty] | Online PSC | 2
| VV |  | D.1.1.3.02.12 Výpis stavebních úprav | [14 empty] | VV | 2 | 1 | True | 0 | ROZPOCET
| VV |  | "§32" 2 |  | 2 | [12 empty] | VV | 2 | 2 | True | 0 | ROZPOCET
| VV |  | Součet |  | 2 | [12 empty] | VV | 2 | 4 | True | 1 | ROZPOCET
392 | M | 28322011 | fólie hydroizolační střešní mPVC mechanicky kotvená šedá tl 1,8mm | m2 | 1.601 |  | 0 | CS ÚRS 2025 01 |  | základní |  | 0 | 0.0022 | 0.0035222 | 0 | 0 | 32 | M | 2 |  |  |  | ROZPOCET | [5 empty] | 0 | 0 | 0 | 0 | 0 | 1 | 0 | 16 | -1858010535
| VV |  | D.1.1.3.02.12 Výpis stavebních úprav | [14 empty] | VV | 2 | 1 | True | 0 | ROZPOCET
| VV |  | "§32" (0,62+0,525)*2*0,3*2 |  | 1.374 | [12 empty] | VV | 2 | 2 | True | 0 | ROZPOCET
| VV |  | Součet |  | 1.374 | [12 empty] | VV | 2 | 4 | True | 1 | ROZPOCET
| VV |  | 1,374*1,1655 'Přepočtené koeficientem množství |  | 1.601 | [12 empty] | VV | 2 | 2 | False | 1 | ROZPOCET
393 | K | 712363352 | Povlakové krytiny střech plochých do 10° z tvarovaných poplastovaných lišt pro mPVC vnitřní koutová lišta rš 100 mm | m | 610.078 |  | 0 | CS ÚRS 2025 01 |  | základní |  | 0 | 0.0011544 | 0.70427 | 0 | 0 | 16 | K | 2 |  |  |  | ROZPOCET | [5 empty] | 0 | 0 | 0 | 0 | 0 | 1 | 0 | 16 | -870672665
| Online PSC |  | https://podminky.urs.cz/item/CS_URS_2025_01/712363352 | [14 empty] | Online PSC | 2
| VV |  | D.1.1.01 D - Technická zpráva | [14 empty] | VV | 2 | 1 | True | 0 | ROZPOCET
| VV |  | D.1.1.3.02.09 Výpis klempířských výrobků | [14 empty] | VV | 2 | 1 | True | 0 | ROZPOCET
| VV |  | "KV00.17" 19,002 |  | 19.002 | [12 empty] | VV | 2 | 2 | True | 0 | ROZPOCET
| VV |  | "KV00.18" 591,076 |  | 591.076 | [12 empty] | VV | 2 | 2 | True | 0 | ROZPOCET
| VV |  | Součet |  | 610.078 | [12 empty] | VV | 2 | 4 | True | 1 | ROZPOCET
394 | K | 712363353 | Povlakové krytiny střech plochých do 10° z tvarovaných poplastovaných lišt pro mPVC vnější koutová lišta rš 100 mm | m | 365.056 |  | 0 | CS ÚRS 2025 01 |  | základní |  | 0 | 0.0006252 | 0.22823 | 0 | 0 | 16 | K | 2 |  |  |  | ROZPOCET | [5 empty] | 0 | 0 | 0 | 0 | 0 | 1 | 0 | 16 | -447021079
| Online PSC |  | https://podminky.urs.cz/item/CS_URS_2025_01/712363353 | [14 empty] | Online PSC | 2
| VV |  | D.1.1.01 D - Technická zpráva | [14 empty] | VV | 2 | 1 | True | 0 | ROZPOCET
| VV |  | D.1.1.3.02.09 Výpis klempířských výrobků | [14 empty] | VV | 2 | 1 | True | 0 | ROZPOCET
| VV |  | "KV00.19" 365,056 |  | 365.056 | [12 empty] | VV | 2 | 2 | True | 0 | ROZPOCET
| VV |  | Součet |  | 365.056 | [12 empty] | VV | 2 | 4 | True | 1 | ROZPOCET
395 | K | 712363354 | Povlakové krytiny střech plochých do 10° z tvarovaných poplastovaných lišt pro mPVC stěnová lišta vyhnutá rš 71 mm | m | 4.58 |  | 0 | CS ÚRS 2025 01 |  | základní |  | 0 | 0.0004524 | 0.002072 | 0 | 0 | 16 | K | 2 |  |  |  | ROZPOCET | [5 empty] | 0 | 0 | 0 | 0 | 0 | 1 | 0 | 16 | 1064814214
| Online PSC |  | https://podminky.urs.cz/item/CS_URS_2025_01/712363354 | [14 empty] | Online PSC | 2
| VV |  | D.1.1.3.02.12 Výpis stavebních úprav | [14 empty] | VV | 2 | 1 | True | 0 | ROZPOCET
| VV |  | "§32" (0,62+0,525)*2*2 |  | 4.58 | [12 empty] | VV | 2 | 2 | True | 0 | ROZPOCET
| VV |  | Součet |  | 4.58 | [12 empty] | VV | 2 | 4 | True | 1 | ROZPOCET
396 | K | 712363356R | Povlakové krytiny střech plochých do 10° z tvarovaných poplastovaných lišt pro mPVC soklová lišta rš 200 mm | m | 6.541 |  | 0 |  |  | základní |  | 0 | 0.00229 | 0.014979 | 0 | 0 | 16 | K | 2 |  |  |  | ROZPOCET | [5 empty] | 0 | 0 | 0 | 0 | 0 | 1 | 0 | 16 | -266065817
| VV |  | D.1.1.01 D - Technická zpráva | [14 empty] | VV | 2 | 1 | True | 0 | ROZPOCET
| VV |  | D.1.1.3.02.09 Výpis klempířských výrobků | [14 empty] | VV | 2 | 1 | True | 0 | ROZPOCET
| VV |  | "KV00.10" 6,541 |  | 6.541 | [12 empty] | VV | 2 | 2 | True | 0 | ROZPOCET
| VV |  | Součet |  | 6.541 | [12 empty] | VV | 2 | 4 | True | 1 | ROZPOCET
397 | K | 712363357 | Povlakové krytiny střech plochých do 10° z tvarovaných poplastovaných lišt pro mPVC okapnice rš 250 mm | m | 27.505 |  | 0 | CS ÚRS 2025 01 |  | základní |  | 0 | 0.0028568 | 0.078576 | 0 | 0 | 16 | K | 2 |  |  |  | ROZPOCET | [5 empty] | 0 | 0 | 0 | 0 | 0 | 1 | 0 | 16 | -807699268
| Online PSC |  | https://podminky.urs.cz/item/CS_URS_2025_01/712363357 | [14 empty] | Online PSC | 2
| VV |  | D.1.1.01 D - Technická zpráva | [14 empty] | VV | 2 | 1 | True | 0 | ROZPOCET
| VV |  | D.1.1.3.02.09 Výpis klempířských výrobků | [14 empty] | VV | 2 | 1 | True | 0 | ROZPOCET
| VV |  | "KV00.20" 4,221 |  | 4.221 | [12 empty] | VV | 2 | 2 | True | 0 | ROZPOCET
| VV |  | "KV00.21" 23,284 |  | 23.284 | [12 empty] | VV | 2 | 2 | True | 0 | ROZPOCET
| VV |  | Součet |  | 27.505 | [12 empty] | VV | 2 | 4 | True | 1 | ROZPOCET
398 | K | 712363358 | Povlakové krytiny střech plochých do 10° z tvarovaných poplastovaných lišt pro mPVC závětrná lišta rš 250 mm | m | 10.738 |  | 0 | CS ÚRS 2025 01 |  | základní |  | 0 | 0.0015284 | 0.016412 | 0 | 0 | 16 | K | 2 |  |  |  | ROZPOCET | [5 empty] | 0 | 0 | 0 | 0 | 0 | 1 | 0 | 16 | -1851673896
| Online PSC |  | https://podminky.urs.cz/item/CS_URS_2025_01/712363358 | [14 empty] | Online PSC | 2
| VV |  | D.1.1.01 D - Technická zpráva | [14 empty] | VV | 2 | 1 | True | 0 | ROZPOCET
| VV |  | D.1.1.3.02.09 Výpis klempířských výrobků | [14 empty] | VV | 2 | 1 | True | 0 | ROZPOCET
| VV |  | "KV00.22" 10,738 |  | 10.738 | [12 empty] | VV | 2 | 2 | True | 0 | ROZPOCET
| VV |  | Součet |  | 10.738 | [12 empty] | VV | 2 | 4 | True | 1 | ROZPOCET
399 | K | 712363358R | Povlakové krytiny střech plochých do 10° z tvarovaných poplastovaných lišt pro mPVC okapnice rš 330 mm | m | 352.437 |  | 0 |  |  | základní |  | 0 | 0.00286 | 1.008 | 0 | 0 | 16 | K | 2 |  |  |  | ROZPOCET | [5 empty] | 0 | 0 | 0 | 0 | 0 | 1 | 0 | 16 | 763212064
| VV |  | D.1.1.01 D - Technická zpráva | [14 empty] | VV | 2 | 1 | True | 0 | ROZPOCET
| VV |  | D.1.1.3.02.09 Výpis klempířských výrobků | [14 empty] | VV | 2 | 1 | True | 0 | ROZPOCET
| VV |  | "KV00.24" 352,437 |  | 352.437 | [12 empty] | VV | 2 | 2 | True | 0 | ROZPOCET
| VV |  | Součet |  | 352.437 | [12 empty] | VV | 2 | 4 | True | 1 | ROZPOCET
400 | K | 712363359 | Povlakové krytiny střech plochých do 10° z tvarovaných poplastovaných lišt pro mPVC závětrná lišta rš 300 mm | m | 2.409 |  | 0 | CS ÚRS 2025 01 |  | základní |  | 0 | 0.0016472 | 0.0039681 | 0 | 0 | 16 | K | 2 |  |  |  | ROZPOCET | [5 empty] | 0 | 0 | 0 | 0 | 0 | 1 | 0 | 16 | -1470518326
| Online PSC |  | https://podminky.urs.cz/item/CS_URS_2025_01/712363359 | [14 empty] | Online PSC | 2
| VV |  | D.1.1.01 D - Technická zpráva | [14 empty] | VV | 2 | 1 | True | 0 | ROZPOCET
| VV |  | D.1.1.3.02.09 Výpis klempířských výrobků | [14 empty] | VV | 2 | 1 | True | 0 | ROZPOCET
| VV |  | "KV00.23" 2,409 |  | 2.409 | [12 empty] | VV | 2 | 2 | True | 0 | ROZPOCET
| VV |  | Součet |  | 2.409 | [12 empty] | VV | 2 | 4 | True | 1 | ROZPOCET
401 | K | 712363359R | Povlakové krytiny střech plochých do 10° z tvarovaných poplastovaných lišt pro mPVC soklová lišta rš 300 mm | m | 111.681 |  | 0 |  |  | základní |  | 0 | 0.00165 | 0.18427 | 0 | 0 | 16 | K | 2 |  |  |  | ROZPOCET | [5 empty] | 0 | 0 | 0 | 0 | 0 | 1 | 0 | 16 | 616505415
| VV |  | D.1.1.01 D - Technická zpráva | [14 empty] | VV | 2 | 1 | True | 0 | ROZPOCET
| VV |  | D.1.1.3.02.09 Výpis klempířských výrobků | [14 empty] | VV | 2 | 1 | True | 0 | ROZPOCET
| VV |  | "KV00.09" 111,681 |  | 111.681 | [12 empty] | VV | 2 | 2 | True | 0 | ROZPOCET
| VV |  | Součet |  | 111.681 | [12 empty] | VV | 2 | 4 | True | 1 | ROZPOCET
402 | K | 712363360R | Povlakové krytiny střech plochých do 10° z tvarovaných poplastovaných lišt pro mPVC atikové oplechován s návazností na LOP rš 360 mm | m | 7.935 |  | 0 |  |  | základní |  | 0 | 0.00165 | 0.013093 | 0 | 0 | 16 | K | 2 |  |  |  | ROZPOCET | [5 empty] | 0 | 0 | 0 | 0 | 0 | 1 | 0 | 16 | -660954765
| VV |  | D.1.1.01 D - Technická zpráva | [14 empty] | VV | 2 | 1 | True | 0 | ROZPOCET
| VV |  | D.1.1.3.02.09 Výpis klempířských výrobků | [14 empty] | VV | 2 | 1 | True | 0 | ROZPOCET
| VV |  | "KV00.13" 7,935 |  | 7.935 | [12 empty] | VV | 2 | 2 | True | 0 | ROZPOCET
| VV |  | Součet |  | 7.935 | [12 empty] | VV | 2 | 4 | True | 1 | ROZPOCET
403 | K | 712363361R | Povlakové krytiny střech plochých do 10° z tvarovaných poplastovaných lišt pro mPVC atikové oplechování horní hrany LOP světlíku rš 380 mm | m | 26.026 |  | 0 |  |  | základní |  | 0 | 0.00165 | 0.042943 | 0 | 0 | 16 | K | 2 |  |  |  | ROZPOCET | [5 empty] | 0 | 0 | 0 | 0 | 0 | 1 | 0 | 16 | -1881505158
| VV |  | D.1.1.01 D - Technická zpráva | [14 empty] | VV | 2 | 1 | True | 0 | ROZPOCET
| VV |  | D.1.1.3.02.09 Výpis klempířských výrobků | [14 empty] | VV | 2 | 1 | True | 0 | ROZPOCET
| VV |  | "KV00.27" 26,026 |  | 26.026 | [12 empty] | VV | 2 | 2 | True | 0 | ROZPOCET
| VV |  | Součet |  | 26.026 | [12 empty] | VV | 2 | 4 | True | 1 | ROZPOCET
404 | K | 712363362 | Povlakové krytiny střech plochých do 10° z tvarovaných poplastovaných lišt pro mPVC tmelící lišta rš 100 mm | m | 4.58 |  | 0 | CS ÚRS 2025 01 |  | základní |  | 0 | 0.0005604 | 0.0025666 | 0 | 0 | 16 | K | 2 |  |  |  | ROZPOCET | [5 empty] | 0 | 0 | 0 | 0 | 0 | 1 | 0 | 16 | 890795353
| Online PSC |  | https://podminky.urs.cz/item/CS_URS_2025_01/712363362 | [14 empty] | Online PSC | 2
| VV |  | D.1.1.3.02.12 Výpis stavebních úprav | [14 empty] | VV | 2 | 1 | True | 0 | ROZPOCET
| VV |  | "§32" (0,62+0,525)*2*2 |  | 4.58 | [12 empty] | VV | 2 | 2 | True | 0 | ROZPOCET
| VV |  | Součet |  | 4.58 | [12 empty] | VV | 2 | 4 | True | 1 | ROZPOCET
405 | K | 712363367R | Kompletní dodávka a montáž - koutové dilatační oplechování na střeše/navazující stěně rš 700mm z tvarovaných poplastovaných lišt pro mPVC, dodáno včetně kotevního a těsnícího materiálu | m | 21.503 |  | 0 |  |  | základní |  | 0 | 0.00165 | 0.03548 | 0 | 0 | 16 | K | 2 |  |  |  | ROZPOCET | [5 empty] | 0 | 0 | 0 | 0 | 0 | 1 | 0 | 16 | -1013222374
| VV |  | D.1.1.01 D - Technická zpráva | [14 empty] | VV | 2 | 1 | True | 0 | ROZPOCET
| VV |  | D.1.1.3.02.09 Výpis klempířských výrobků | [14 empty] | VV | 2 | 1 | True | 0 | ROZPOCET
| VV |  | "KV00.14" 19,203 |  | 19.203 | [12 empty] | VV | 2 | 2 | True | 0 | ROZPOCET
| VV |  | "KV00.15" 2,3 |  | 2.3 | [12 empty] | VV | 2 | 2 | True | 0 | ROZPOCET
| VV |  | Součet |  | 21.503 | [12 empty] | VV | 2 | 4 | True | 1 | ROZPOCET
406 | K | 712363371R | Kompletní dodávka a montáž - Horní přeplechování hydroizolace situované cca v úrovni terénu. Tvar přizpůsobit IN-SITU. Žárově pozinkovaný plech s vrstvou měkčeného PVC tl. 0,6 mm, barva: RAL 7040, rš 120 mm. Dodáváno včetně kotevního a těsnícího materiálu. | m | 10.039 |  | 0 |  |  | základní |  | 0 | 0.00099 | 0.0099386 | 0 | 0 | 16 | K | 2 |  |  |  | ROZPOCET | [5 empty] | 0 | 0 | 0 | 0 | 0 | 1 | 0 | 16 | -1911979225
| VV |  | D.1.1.01 D - Technická zpráva | [14 empty] | VV | 2 | 1 | True | 0 | ROZPOCET
| VV |  | D.1.1.3.02.09 Výpis klempířských výrobků | [14 empty] | VV | 2 | 1 | True | 0 | ROZPOCET
| VV |  | "KV00.37" 10,039 |  | 10.039 | [12 empty] | VV | 2 | 2 | True | 0 | ROZPOCET
| VV |  | Součet |  | 10.039 | [12 empty] | VV | 2 | 4 | True | 1 | ROZPOCET
407 | K | 712363373 | Povlakové krytiny střech plochých do 10° z tvarovaných poplastovaných lišt pro mPVC přítlačná lišta rš 70 mm | m | 127.232 |  | 0 | CS ÚRS 2025 01 |  | základní |  | 0 | 0.0003984 | 0.050689 | 0 | 0 | 16 | K | 2 |  |  |  | ROZPOCET | [5 empty] | 0 | 0 | 0 | 0 | 0 | 1 | 0 | 16 | -399680368
| Online PSC |  | https://podminky.urs.cz/item/CS_URS_2025_01/712363373 | [14 empty] | Online PSC | 2
| VV |  | D.1.1.01 D - Technická zpráva | [14 empty] | VV | 2 | 1 | True | 0 | ROZPOCET
| VV |  | D.1.1.3.02.09 Výpis klempířských výrobků | [14 empty] | VV | 2 | 1 | True | 0 | ROZPOCET
| VV |  | "KV00.35" 127,232 |  | 127.232 | [12 empty] | VV | 2 | 2 | True | 0 | ROZPOCET
| VV |  | Součet |  | 127.232 | [12 empty] | VV | 2 | 4 | True | 1 | ROZPOCET
408 | K | 712363373R | Kompletní dodávka a montáž - Koutové oplechování na střeše u obvodové stěny budovy SOŠ, rš. 330 mm, kotveno volného konce atiky (přetažení natavenou hydroizolací), žárově pozinkovaný plech s vrstvou měkčeného PVC tl. 0,6 mm, barva: RAL 9016. Dodáváno včetně kotevního a těsnícího materiálu. Nutnost umožnění dilatace vůči stávajícímu objektu. Upozornění na složitost profilace stávající fasády – oplechování nutno přizpůsobit IN-SITU, přítomnost parapetu okna | m | 9.456 |  | 0 |  |  | základní |  | 0 | 0.0004 | 0.0037824 | 0 | 0 | 16 | K | 2 |  |  |  | ROZPOCET | [5 empty] | 0 | 0 | 0 | 0 | 0 | 1 | 0 | 16 | 36805034
| VV |  | D.1.1.01 D - Technická zpráva | [14 empty] | VV | 2 | 1 | True | 0 | ROZPOCET
| VV |  | D.1.1.3.02.09 Výpis klempířských výrobků | [14 empty] | VV | 2 | 1 | True | 0 | ROZPOCET
| VV |  | "KV00.16" 9,456 |  | 9.456 | [12 empty] | VV | 2 | 2 | True | 0 | ROZPOCET
| VV |  | Součet |  | 9.456 | [12 empty] | VV | 2 | 4 | True | 1 | ROZPOCET
409 | K | 712363384 | Povlakové krytiny střech plochých do 10° z tvarovaných poplastovaných lišt ostatní atypická výroba profilů o větší rš | m2 | 37.588 |  | 0 | CS ÚRS 2025 01 |  | základní |  | 0 | 0.010868 | 0.40851 | 0 | 0 | 16 | K | 2 |  |  |  | ROZPOCET | [5 empty] | 0 | 0 | 0 | 0 | 0 | 1 | 0 | 16 | -54961338
| Online PSC |  | https://podminky.urs.cz/item/CS_URS_2025_01/712363384 | [14 empty] | Online PSC | 2
| VV |  | D.1.1.01 D - Technická zpráva | [14 empty] | VV | 2 | 1 | True | 0 | ROZPOCET
| VV |  | D.1.1.3.02.09 Výpis klempířských výrobků | [14 empty] | VV | 2 | 1 | True | 0 | ROZPOCET
| VV |  | "KV00.07" 6,331*0,675+6,331*0,64 |  | 8.325 | [12 empty] | VV | 2 | 2 | True | 0 | ROZPOCET
| VV |  | "KV00.08" 10,035*0,86+10,035*0,82 |  | 16.859 | [12 empty] | VV | 2 | 2 | True | 0 | ROZPOCET
| VV |  | "KV00.11" 7,107*0,67 |  | 4.762 | [12 empty] | VV | 2 | 2 | True | 0 | ROZPOCET
| VV |  | "KV00.12" 8,874*0,78 |  | 6.922 | [12 empty] | VV | 2 | 2 | True | 0 | ROZPOCET
| VV |  | "KV00.36" 0,9*0,8 |  | 0.72 | [12 empty] | VV | 2 | 2 | True | 0 | ROZPOCET
| VV |  | Součet |  | 37.588 | [12 empty] | VV | 2 | 4 | True | 1 | ROZPOCET
410 | K | 712363385 | Povlakové krytiny střech plochých do 10° z tvarovaných poplastovaných lišt Příplatek k ceně -3384 za zvýšenou pracnost při vytvoření ohybu atypické výroby profilu | m | 64.206 |  | 0 | CS ÚRS 2025 01 |  | základní |  | 0 | 0 | 0 | 0 | 0 | 16 | K | 2 |  |  |  | ROZPOCET | [5 empty] | 0 | 0 | 0 | 0 | 0 | 1 | 0 | 16 | -2004161715
| Online PSC |  | https://podminky.urs.cz/item/CS_URS_2025_01/712363385 | [14 empty] | Online PSC | 2
| VV |  | D.1.1.01 D - Technická zpráva | [14 empty] | VV | 2 | 1 | True | 0 | ROZPOCET
| VV |  | D.1.1.3.02.09 Výpis klempířských výrobků | [14 empty] | VV | 2 | 1 | True | 0 | ROZPOCET
| VV |  | "KV00.07" 6,331 |  | 6.331 | [12 empty] | VV | 2 | 2 | True | 0 | ROZPOCET
| VV |  | "KV00.08" 10,035 |  | 10.035 | [12 empty] | VV | 2 | 2 | True | 0 | ROZPOCET
| VV |  | "KV00.11" 7,107 |  | 7.107 | [12 empty] | VV | 2 | 2 | True | 0 | ROZPOCET
| VV |  | "KV00.12" 8,874 |  | 8.874 | [12 empty] | VV | 2 | 2 | True | 0 | ROZPOCET
| VV |  | "KV00.14" 19,203 |  | 19.203 | [12 empty] | VV | 2 | 2 | True | 0 | ROZPOCET
| VV |  | "KV00.15" 2,3 |  | 2.3 | [12 empty] | VV | 2 | 2 | True | 0 | ROZPOCET
| VV |  | "KV00.16" 9,456 |  | 9.456 | [12 empty] | VV | 2 | 2 | True | 0 | ROZPOCET
| VV |  | "KV00.36" 0,9 |  | 0.9 | [12 empty] | VV | 2 | 2 | True | 0 | ROZPOCET
| VV |  | Součet |  | 64.206 | [12 empty] | VV | 2 | 4 | True | 1 | ROZPOCET
411 | K | 712363413 | Provedení povlakové krytiny střech plochých do 10° z mechanicky kotvených hydroizolačních fólií včetně položení fólie a horkovzdušného svaření tl. tepelné izolace do 100 mm budovy výšky do 18 m, kotvené do trapézového plechu nebo do dřeva rohové pole | m2 | 6.12 |  | 0 | CS ÚRS 2025 01 |  | základní |  | 0 | 0.0002277 | 0.0013935 | 0 | 0 | 16 | K | 2 |  |  |  | ROZPOCET | [5 empty] | 0 | 0 | 0 | 0 | 0 | 1 | 0 | 16 | -1177397373
| Online PSC |  | https://podminky.urs.cz/item/CS_URS_2025_01/712363413 | [14 empty] | Online PSC | 2
| VV |  | Skladba_ST01_56 |  | 6.12 | [12 empty] | VV | 2 | 2 | True | 0 | ROZPOCET
| VV |  | Součet |  | 6.12 | [12 empty] | VV | 2 | 4 | True | 1 | ROZPOCET
412 | M | 28322011 | fólie hydroizolační střešní mPVC mechanicky kotvená šedá tl 1,8mm | m2 | 7.133 |  | 0 | CS ÚRS 2025 01 |  | základní |  | 0 | 0.0022 | 0.015693 | 0 | 0 | 32 | M | 2 |  |  |  | ROZPOCET | [5 empty] | 0 | 0 | 0 | 0 | 0 | 1 | 0 | 16 | 1856348370
| VV |  | Skladba_ST01_56 |  | 6.12 | [12 empty] | VV | 2 | 2 | True | 0 | ROZPOCET
| VV |  | Součet |  | 6.12 | [12 empty] | VV | 2 | 4 | True | 1 | ROZPOCET
| VV |  | 6,12*1,1655 'Přepočtené koeficientem množství |  | 7.133 | [12 empty] | VV | 2 | 2 | False | 1 | ROZPOCET
413 | K | 712363605 | Provedení povlakové krytiny střech plochých do 10° z mechanicky kotvených hydroizolačních fólií včetně položení fólie a horkovzdušného svaření tl. tepelné izolace přes 240 mm budovy výšky do 18 m, kotvené do betonu krajní pole | m2 | 1234.548 |  | 0 | CS ÚRS 2025 01 |  | základní |  | 0 | 0.0002845 | 0.35122 | 0 | 0 | 16 | K | 2 |  |  |  | ROZPOCET | [5 empty] | 0 | 0 | 0 | 0 | 0 | 1 | 0 | 16 | -1862432604
| Online PSC |  | https://podminky.urs.cz/item/CS_URS_2025_01/712363605 | [14 empty] | Online PSC | 2
| VV |  | Skladba_ST01_51 |  | 1234.548 | [12 empty] | VV | 2 | 2 | True | 0 | ROZPOCET
| VV |  | Součet |  | 1234.548 | [12 empty] | VV | 2 | 4 | True | 1 | ROZPOCET
414 | K | 712363612 | Provedení povlakové krytiny střech plochých do 10° z mechanicky kotvených hydroizolačních fólií včetně položení fólie a horkovzdušného svaření tl. tepelné izolace přes 240 mm budovy výšky do 18 m, kotvené do trapézového plechu nebo do dřeva krajní pole | m2 | 546 |  | 0 | CS ÚRS 2025 01 |  | základní |  | 0 | 0.0003618 | 0.19754 | 0 | 0 | 16 | K | 2 |  |  |  | ROZPOCET | [5 empty] | 0 | 0 | 0 | 0 | 0 | 1 | 0 | 16 | -133377146
| Online PSC |  | https://podminky.urs.cz/item/CS_URS_2025_01/712363612 | [14 empty] | Online PSC | 2
| VV |  | Skladba_ST01_52 |  | 347.55 | [12 empty] | VV | 2 | 2 | True | 0 | ROZPOCET
| VV |  | Skladba_ST01_54 |  | 198.45 | [12 empty] | VV | 2 | 2 | True | 0 | ROZPOCET
| VV |  | Součet |  | 546 | [12 empty] | VV | 2 | 4 | True | 1 | ROZPOCET
415 | M | 28322011 | fólie hydroizolační střešní mPVC mechanicky kotvená šedá tl 1,8mm | m2 | 2658.389 |  | 0 | CS ÚRS 2025 01 |  | základní |  | 0 | 0.0022 | 5.8485 | 0 | 0 | 32 | M | 2 |  |  |  | ROZPOCET | [5 empty] | 0 | 0 | 0 | 0 | 0 | 1 | 0 | 16 | 1435352486
| VV |  | Skladba_ST01_51 |  | 1234.548 | [12 empty] | VV | 2 | 2 | True | 0 | ROZPOCET
| VV |  | Mezisoučet |  | 1234.548 | [12 empty] | VV | 2 | 3 | True | 0 | ROZPOCET
| VV |  | Skladba_ST01_52 |  | 347.55 | [12 empty] | VV | 2 | 2 | True | 0 | ROZPOCET
| VV |  | Skladba_ST01_54 |  | 198.45 | [12 empty] | VV | 2 | 2 | True | 0 | ROZPOCET
| VV |  | Mezisoučet |  | 546 | [12 empty] | VV | 2 | 3 | True | 0 | ROZPOCET
| VV |  | ROMANC_DPS_SO02 0100_D.1.1_ASR-310_VÝPIS STAVEBNÍCH ÚPRAV | [14 empty] | VV | 2 | 1 | True | 0 | ROZPOCET
| VV |  | "§02" 2*(0,4+0,8)*2*0,3 |  | 1.44 | [12 empty] | VV | 2 | 2 | True | 0 | ROZPOCET
| VV |  | "§03" 4*(0,5+0,9)*2*0,3 |  | 3.36 | [12 empty] | VV | 2 | 2 | True | 0 | ROZPOCET
| VV |  | "§04" 2*(0,4+0,63)*2*0,3 |  | 1.236 | [12 empty] | VV | 2 | 2 | True | 0 | ROZPOCET
| VV |  | "§06" 2*(0,5+0,5)*2*0,3 |  | 1.2 | [12 empty] | VV | 2 | 2 | True | 0 | ROZPOCET
| VV |  | "§07" 2*(0,4+0,4)*2*0,3 |  | 0.96 | [12 empty] | VV | 2 | 2 | True | 0 | ROZPOCET
| VV |  | "§08" 2*(0,9+0,63)*2*0,3 |  | 1.836 | [12 empty] | VV | 2 | 2 | True | 0 | ROZPOCET
| VV |  | Mezisoučet |  | 10.032 | [12 empty] | VV | 2 | 3 | True | 0 | ROZPOCET
| VV |  | ROMANC_DPS_SO02 0100_D.1.1_ASR-306_VÝPIS OSTATNÍCH VÝROBKŮ | [14 empty] | VV | 2 | 1 | True | 0 | ROZPOCET
| VV |  | "OV00.06" 1362*0,6*0,6 |  | 490.32 | [12 empty] | VV | 2 | 2 | True | 0 | ROZPOCET
| VV |  | Mezisoučet |  | 490.32 | [12 empty] | VV | 2 | 3 | True | 0 | ROZPOCET
| VV |  | Součet |  | 2280.9 | [12 empty] | VV | 2 | 4 | True | 1 | ROZPOCET
| VV |  | 2280,9*1,1655 'Přepočtené koeficientem množství |  | 2658.389 | [12 empty] | VV | 2 | 2 | False | 1 | ROZPOCET
416 | K | 712391171 | Provedení povlakové krytiny střech plochých do 10° -ostatní práce provedení vrstvy textilní podkladní | m2 | 1786.668 |  | 0 | CS ÚRS 2025 01 |  | základní |  | 0 | 0 | 0 | 0 | 0 | 16 | K | 2 |  |  |  | ROZPOCET | [5 empty] | 0 | 0 | 0 | 0 | 0 | 1 | 0 | 16 | 91099374
| Online PSC |  | https://podminky.urs.cz/item/CS_URS_2025_01/712391171 | [14 empty] | Online PSC | 2
| VV |  | Skladba_ST01_51 |  | 1234.548 | [12 empty] | VV | 2 | 2 | True | 0 | ROZPOCET
| VV |  | Skladba_ST01_52 |  | 347.55 | [12 empty] | VV | 2 | 2 | True | 0 | ROZPOCET
| VV |  | Skladba_ST01_54 |  | 198.45 | [12 empty] | VV | 2 | 2 | True | 0 | ROZPOCET
| VV |  | Skladba_ST01_56 |  | 6.12 | [12 empty] | VV | 2 | 2 | True | 0 | ROZPOCET
| VV |  | Součet |  | 1786.668 | [12 empty] | VV | 2 | 4 | True | 1 | ROZPOCET
417 | M | 69311081 | geotextilie netkaná separační, ochranná, filtrační, drenážní PES 300g/m2 | m2 | 2063.602 |  | 0 | CS ÚRS 2025 01 |  | základní |  | 0 | 0.0003 | 0.61908 | 0 | 0 | 32 | M | 2 |  |  |  | ROZPOCET | [5 empty] | 0 | 0 | 0 | 0 | 0 | 1 | 0 | 16 | 1245292719
| VV |  | Skladba_ST01_51 |  | 1234.548 | [12 empty] | VV | 2 | 2 | True | 0 | ROZPOCET
| VV |  | Skladba_ST01_52 |  | 347.55 | [12 empty] | VV | 2 | 2 | True | 0 | ROZPOCET
| VV |  | Skladba_ST01_54 |  | 198.45 | [12 empty] | VV | 2 | 2 | True | 0 | ROZPOCET
| VV |  | Skladba_ST01_56 |  | 6.12 | [12 empty] | VV | 2 | 2 | True | 0 | ROZPOCET
| VV |  | Součet |  | 1786.668 | [12 empty] | VV | 2 | 4 | True | 1 | ROZPOCET
| VV |  | 1786,668*1,155 'Přepočtené koeficientem množství |  | 2063.602 | [12 empty] | VV | 2 | 2 | False | 1 | ROZPOCET
418 | K | 712391172 | Provedení povlakové krytiny střech plochých do 10° -ostatní práce provedení vrstvy textilní ochranné | m2 | 1234.548 |  | 0 | CS ÚRS 2025 01 |  | základní |  | 0 | 0 | 0 | 0 | 0 | 16 | K | 2 |  |  |  | ROZPOCET | [5 empty] | 0 | 0 | 0 | 0 | 0 | 1 | 0 | 16 | -187004837
| Online PSC |  | https://podminky.urs.cz/item/CS_URS_2025_01/712391172 | [14 empty] | Online PSC | 2
| VV |  | Skladba_ST01_51 |  | 1234.548 | [12 empty] | VV | 2 | 2 | True | 0 | ROZPOCET
| VV |  | Součet |  | 1234.548 | [12 empty] | VV | 2 | 4 | True | 1 | ROZPOCET
419 | M | 69311081 | geotextilie netkaná separační, ochranná, filtrační, drenážní PES 300g/m2 | m2 | 1425.903 |  | 0 | CS ÚRS 2025 01 |  | základní |  | 0 | 0.0003 | 0.42777 | 0 | 0 | 32 | M | 2 |  |  |  | ROZPOCET | [5 empty] | 0 | 0 | 0 | 0 | 0 | 1 | 0 | 16 | 360432809
| VV |  | Skladba_ST01_51 |  | 1234.548 | [12 empty] | VV | 2 | 2 | True | 0 | ROZPOCET
| VV |  | Součet |  | 1234.548 | [12 empty] | VV | 2 | 4 | True | 1 | ROZPOCET
| VV |  | 1234,548*1,155 'Přepočtené koeficientem množství |  | 1425.903 | [12 empty] | VV | 2 | 2 | False | 1 | ROZPOCET
420 | K | 712392184R | Povlakové krytiny střech plochých opracování kolem střešního vtoku | kus | 6 |  | 0 |  |  | základní |  | 0 | 0.0028681 | 0.017209 | 0 | 0 | 16 | K | 2 |  |  |  | ROZPOCET | [5 empty] | 0 | 0 | 0 | 0 | 0 | 1 | 0 | 16 | -1441222103
| VV |  | D.1.1.01 D - Technická zpráva | [14 empty] | VV | 2 | 1 | True | 0 | ROZPOCET
| VV |  | D.1.1.3.02.08 Výpis ostatních výrobků | [14 empty] | VV | 2 | 1 | True | 0 | ROZPOCET
| VV |  | "OV00.39" 4 |  | 4 | [12 empty] | VV | 2 | 2 | True | 0 | ROZPOCET
| VV |  | "OV00.40" 2 |  | 2 | [12 empty] | VV | 2 | 2 | True | 0 | ROZPOCET
| VV |  | Součet |  | 6 | [12 empty] | VV | 2 | 4 | True | 1 | ROZPOCET
421 | K | 712771201 | Provedení drenážní vrstvy vegetační střechy z kameniva, tloušťky násypu do 100 mm, sklon střechy do 5° | m2 | 1234.548 |  | 0 | CS ÚRS 2025 01 |  | základní |  | 0 | 0 | 0 | 0 | 0 | 16 | K | 2 |  |  |  | ROZPOCET | [5 empty] | 0 | 0 | 0 | 0 | 0 | 1 | 0 | 16 | 589625675
| Online PSC |  | https://podminky.urs.cz/item/CS_URS_2025_01/712771201 | [14 empty] | Online PSC | 2
| VV |  | Skladba_ST01_51 |  | 1234.548 | [12 empty] | VV | 2 | 2 | True | 0 | ROZPOCET
| VV |  | Součet |  | 1234.548 | [12 empty] | VV | 2 | 4 | True | 1 | ROZPOCET
422 | M | 58337403 | kamenivo dekorační (kačírek) frakce 16/32 | t | 103.702 |  | 0 | CS ÚRS 2025 01 |  | základní |  | 0 | 1 | 103.702 | 0 | 0 | 32 | M | 2 |  |  |  | ROZPOCET | [5 empty] | 0 | 0 | 0 | 0 | 0 | 1 | 0 | 16 | 504826570
| VV |  | Skladba_ST01_51*0,08 |  | 98.764 | [12 empty] | VV | 2 | 2 | True | 0 | ROZPOCET
| VV |  | Součet |  | 98.764 | [12 empty] | VV | 2 | 4 | True | 1 | ROZPOCET
| VV |  | 98,764*1,05 'Přepočtené koeficientem množství |  | 103.702 | [12 empty] | VV | 2 | 2 | False | 1 | ROZPOCET
423 | K | 712811101 | Provedení povlakové krytiny střech samostatným vytažením izolačního povlaku za studena na konstrukce převyšující úroveň střechy, nátěrem penetračním | m2 | 699.019 |  | 0 | CS ÚRS 2025 01 |  | základní |  | 0 | 0 | 0 | 0 | 0 | 16 | K | 2 |  |  |  | ROZPOCET | [5 empty] | 0 | 0 | 0 | 0 | 0 | 1 | 0 | 16 | 1347876920
| Online PSC |  | https://podminky.urs.cz/item/CS_URS_2025_01/712811101 | [14 empty] | Online PSC | 2
| VV |  | D.1.1.01 D - Technická zpráva | [14 empty] | VV | 2 | 1 | True | 0 | ROZPOCET
| VV |  | D.1.1.3.02.01 Výpis skladeb konstrukcí a materiálů | [14 empty] | VV | 2 | 1 | True | 0 | ROZPOCET
| VV |  | D.1.1.3.02.16 Výpis atik | [14 empty] | VV | 2 | 1 | True | 0 | ROZPOCET
| VV |  | "VE01.01" (6,54+4,2)*(1,27+0,15-0,9+0,175) |  | 7.464 | [12 empty] | VV | 2 | 2 | True | 0 | ROZPOCET
| VV |  | "VE01.02" (7,55+8,75+3,801+6,961+37,347+5,047+25,411+16,522+25,411)*(0,92+0,175)+(5,277+11,772+5,277+15,986+11,772+3,73+6,35+9,547+2,748)*(1,92+0,175) |  | 301.598 | [12 empty] | VV | 2 | 2 | True | 0 | ROZPOCET
| VV |  | "VE01.03" (0,114+9,547+2,748+0,114)*(1,92-0,9+0,3) |  | 16.53 | [12 empty] | VV | 2 | 2 | True | 0 | ROZPOCET
| VV |  | "VE01.04"8,758*(0,92+0,175) |  | 9.59 | [12 empty] | VV | 2 | 2 | True | 0 | ROZPOCET
| VV |  | "VE01.05" (8,985+4,226+8,985)*(1,92+0,3) |  | 49.275 | [12 empty] | VV | 2 | 2 | True | 0 | ROZPOCET
| VV |  | "VE01.06" 3,8*(1,92-0,9+0,3) |  | 5.016 | [12 empty] | VV | 2 | 2 | True | 0 | ROZPOCET
| VV |  | "VE01.07"(2,624+2,085)*0,15 |  | 0.706 | [12 empty] | VV | 2 | 2 | True | 0 | ROZPOCET
| VV |  | "VE01.09" (18,6+29,772)*2*(1,375+0,15+0,3) |  | 176.558 | [12 empty] | VV | 2 | 2 | True | 0 | ROZPOCET
| VV |  | "VE01.11"(6+6)* (1,97+0,175) |  | 25.74 | [12 empty] | VV | 2 | 2 | True | 0 | ROZPOCET
| VV |  | Mezisoučet |  | 592.477 | [12 empty] | VV | 2 | 3 | True | 0 | ROZPOCET
| VV |  | D.1.1.3.01.07 Schéma soklů na střechách | [14 empty] | VV | 2 | 1 | True | 0 | ROZPOCET
| VV | SN15_83 | "SN15.83" (0,459+1,862+1,88+2,679+2,697+3,115+4,136+11,44+14,83+16,639+18,125+33,982)*0,9 |  | 100.66 | [12 empty] | VV | 2 | 2 | True | 0 | ROZPOCET
| VV | SN15_84 | "SN15.84" 6,536*0,9 |  | 5.882 | [12 empty] | VV | 2 | 2 | True | 0 | ROZPOCET
| VV |  | Mezisoučet |  | 106.542 | [12 empty] | VV | 2 | 3 | True | 0 | ROZPOCET
| VV |  | Součet |  | 699.019 | [12 empty] | VV | 2 | 4 | True | 1 | ROZPOCET
424 | M | 11163153 | emulze asfaltová penetrační | litr | 244.657 |  | 0 | CS ÚRS 2025 01 |  | základní |  | 0 | 0.001 | 0.24466 | 0 | 0 | 32 | M | 2 |  |  |  | ROZPOCET | [5 empty] | 0 | 0 | 0 | 0 | 0 | 1 | 0 | 16 | 446301615
| VV |  | D.1.1.01 D - Technická zpráva | [14 empty] | VV | 2 | 1 | True | 0 | ROZPOCET
| VV |  | D.1.1.3.02.01 Výpis skladeb konstrukcí a materiálů | [14 empty] | VV | 2 | 1 | True | 0 | ROZPOCET
| VV |  | D.1.1.3.02.16 Výpis atik | [14 empty] | VV | 2 | 1 | True | 0 | ROZPOCET
| VV |  | "VE01.01" (6,54+4,2)*(1,27+0,15-0,9+0,175) |  | 7.464 | [12 empty] | VV | 2 | 2 | True | 0 | ROZPOCET
| VV |  | "VE01.02" (7,55+8,75+3,801+6,961+37,347+5,047+25,411+16,522+25,411)*(0,92+0,175)+(5,277+11,772+5,277+15,986+11,772+3,73+6,35+9,547+2,748)*(1,92+0,175) |  | 301.598 | [12 empty] | VV | 2 | 2 | True | 0 | ROZPOCET
| VV |  | "VE01.03" (0,114+9,547+2,748+0,114)*(1,92-0,9+0,3) |  | 16.53 | [12 empty] | VV | 2 | 2 | True | 0 | ROZPOCET
| VV |  | "VE01.04"8,758*(0,92+0,175) |  | 9.59 | [12 empty] | VV | 2 | 2 | True | 0 | ROZPOCET
| VV |  | "VE01.05" (8,985+4,226+8,985)*(1,92+0,3) |  | 49.275 | [12 empty] | VV | 2 | 2 | True | 0 | ROZPOCET
| VV |  | "VE01.06" 3,8*(1,92-0,9+0,3) |  | 5.016 | [12 empty] | VV | 2 | 2 | True | 0 | ROZPOCET
| VV |  | "VE01.07"(2,624+2,085)*0,15 |  | 0.706 | [12 empty] | VV | 2 | 2 | True | 0 | ROZPOCET
| VV |  | "VE01.09" (18,6+29,772)*2*(1,375+0,15+0,3) |  | 176.558 | [12 empty] | VV | 2 | 2 | True | 0 | ROZPOCET
| VV |  | "VE01.11"(6+6)* (1,97+0,175) |  | 25.74 | [12 empty] | VV | 2 | 2 | True | 0 | ROZPOCET
| VV |  | Mezisoučet |  | 592.477 | [12 empty] | VV | 2 | 3 | True | 0 | ROZPOCET
| VV |  | SN15_83 |  | 100.66 | [12 empty] | VV | 2 | 2 | True | 0 | ROZPOCET
| VV |  | SN15_84 |  | 5.882 | [12 empty] | VV | 2 | 2 | True | 0 | ROZPOCET
| VV |  | Mezisoučet |  | 106.542 | [12 empty] | VV | 2 | 3 | True | 0 | ROZPOCET
| VV |  | Součet |  | 699.019 | [12 empty] | VV | 2 | 4 | True | 1 | ROZPOCET
| VV |  | 699,019*0,35 'Přepočtené koeficientem množství |  | 244.657 | [12 empty] | VV | 2 | 2 | False | 1 | ROZPOCET
425 | K | 712831101 | Provedení povlakové krytiny střech samostatným vytažením izolačního povlaku pásy na sucho na konstrukce převyšující úroveň střechy, AIP, NAIP nebo tkaninou | m2 | 815.76 |  | 0 | CS ÚRS 2025 01 |  | základní |  | 0 | 0 | 0 | 0 | 0 | 16 | K | 2 |  |  |  | ROZPOCET | [5 empty] | 0 | 0 | 0 | 0 | 0 | 1 | 0 | 16 | 112445476
| Online PSC |  | https://podminky.urs.cz/item/CS_URS_2025_01/712831101 | [14 empty] | Online PSC | 2
| VV |  | D.1.1.01 D - Technická zpráva | [14 empty] | VV | 2 | 1 | True | 0 | ROZPOCET
| VV |  | D.1.1.3.02.01 Výpis skladeb konstrukcí a materiálů | [14 empty] | VV | 2 | 1 | True | 0 | ROZPOCET
| VV |  | D.1.1.3.02.16 Výpis atik | [14 empty] | VV | 2 | 1 | True | 0 | ROZPOCET
| VV |  | "VE01.01" (6,54+4,2)*(1,42-0,9+0,5) |  | 10.955 | [12 empty] | VV | 2 | 2 | True | 0 | ROZPOCET
| VV |  | "VE01.02" (7,55+8,75+3,801+6,961+37,347+5,047+25,411+16,522+25,411)*(0,92+0,5)+(5,277+11,772+5,277+15,986+11,772+3,73+6,35+9,547+2,748)*(1,92+0,5) |  | 369.607 | [12 empty] | VV | 2 | 2 | True | 0 | ROZPOCET
| VV |  | "VE01.03" (0,114+9,547+2,748+0,114)*(1,92-0,9+0,5) |  | 19.035 | [12 empty] | VV | 2 | 2 | True | 0 | ROZPOCET
| VV |  | "VE01.04"8,758*(0,92+0,5) |  | 12.436 | [12 empty] | VV | 2 | 2 | True | 0 | ROZPOCET
| VV |  | "VE01.05" (8,985+4,226+8,985)*(1,92+0,45) |  | 52.605 | [12 empty] | VV | 2 | 2 | True | 0 | ROZPOCET
| VV |  | "VE01.06" 3,8*(1,92-0,9+0,45) |  | 5.586 | [12 empty] | VV | 2 | 2 | True | 0 | ROZPOCET
| VV |  | "VE01.07"(2,624+2,085)*(0,15+0,265) |  | 1.954 | [12 empty] | VV | 2 | 2 | True | 0 | ROZPOCET
| VV |  | "VE01.09" (18,6+29,772)*2*(1,375+0,15+0,625) |  | 208 | [12 empty] | VV | 2 | 2 | True | 0 | ROZPOCET
| VV |  | "VE01.11"(6+6)* (1,92+0,5) |  | 29.04 | [12 empty] | VV | 2 | 2 | True | 0 | ROZPOCET
| VV |  | Mezisoučet |  | 709.218 | [12 empty] | VV | 2 | 3 | True | 0 | ROZPOCET
| VV |  | SN15_83 |  | 100.66 | [12 empty] | VV | 2 | 2 | True | 0 | ROZPOCET
| VV |  | SN15_84 |  | 5.882 | [12 empty] | VV | 2 | 2 | True | 0 | ROZPOCET
| VV |  | Mezisoučet |  | 106.542 | [12 empty] | VV | 2 | 3 | True | 0 | ROZPOCET
| VV |  | Součet |  | 815.76 | [12 empty] | VV | 2 | 4 | True | 1 | ROZPOCET
426 | M | 69311068 | geotextilie netkaná separační, ochranná, filtrační, drenážní PP 300g/m2 | m2 | 978.912 |  | 0 | CS ÚRS 2025 01 |  | základní |  | 0 | 0.0003 | 0.29367 | 0 | 0 | 32 | M | 2 |  |  |  | ROZPOCET | [5 empty] | 0 | 0 | 0 | 0 | 0 | 1 | 0 | 16 | -1694093979
| VV |  | D.1.1.01 D - Technická zpráva | [14 empty] | VV | 2 | 1 | True | 0 | ROZPOCET
| VV |  | D.1.1.3.02.01 Výpis skladeb konstrukcí a materiálů | [14 empty] | VV | 2 | 1 | True | 0 | ROZPOCET
| VV |  | D.1.1.3.02.16 Výpis atik | [14 empty] | VV | 2 | 1 | True | 0 | ROZPOCET
| VV |  | "VE01.01" (6,54+4,2)*(1,42-0,9+0,5) |  | 10.955 | [12 empty] | VV | 2 | 2 | True | 0 | ROZPOCET
| VV |  | "VE01.02" (7,55+8,75+3,801+6,961+37,347+5,047+25,411+16,522+25,411)*(0,92+0,5)+(5,277+11,772+5,277+15,986+11,772+3,73+6,35+9,547+2,748)*(1,92+0,5) |  | 369.607 | [12 empty] | VV | 2 | 2 | True | 0 | ROZPOCET
| VV |  | "VE01.03" (0,114+9,547+2,748+0,114)*(1,92-0,9+0,5) |  | 19.035 | [12 empty] | VV | 2 | 2 | True | 0 | ROZPOCET
| VV |  | "VE01.04"8,758*(0,92+0,5) |  | 12.436 | [12 empty] | VV | 2 | 2 | True | 0 | ROZPOCET
| VV |  | "VE01.05" (8,985+4,226+8,985)*(1,92+0,45) |  | 52.605 | [12 empty] | VV | 2 | 2 | True | 0 | ROZPOCET
| VV |  | "VE01.06" 3,8*(1,92-0,9+0,45) |  | 5.586 | [12 empty] | VV | 2 | 2 | True | 0 | ROZPOCET
| VV |  | "VE01.07"(2,624+2,085)*(0,15+0,265) |  | 1.954 | [12 empty] | VV | 2 | 2 | True | 0 | ROZPOCET
| VV |  | "VE01.09" (18,6+29,772)*2*(1,375+0,15+0,625) |  | 208 | [12 empty] | VV | 2 | 2 | True | 0 | ROZPOCET
| VV |  | "VE01.11"(6+6)* (1,92+0,5) |  | 29.04 | [12 empty] | VV | 2 | 2 | True | 0 | ROZPOCET
| VV |  | Mezisoučet |  | 709.218 | [12 empty] | VV | 2 | 3 | True | 0 | ROZPOCET
| VV |  | SN15_83 |  | 100.66 | [12 empty] | VV | 2 | 2 | True | 0 | ROZPOCET
| VV |  | SN15_84 |  | 5.882 | [12 empty] | VV | 2 | 2 | True | 0 | ROZPOCET
| VV |  | Mezisoučet |  | 106.542 | [12 empty] | VV | 2 | 3 | True | 0 | ROZPOCET
| VV |  | Součet |  | 815.76 | [12 empty] | VV | 2 | 4 | True | 1 | ROZPOCET
| VV |  | 815,76*1,2 'Přepočtené koeficientem množství |  | 978.912 | [12 empty] | VV | 2 | 2 | False | 1 | ROZPOCET
427 | K | 712841559 | Provedení povlakové krytiny střech samostatným vytažením izolačního povlaku pásy přitavením na konstrukce převyšující úroveň střechy, NAIP | m2 | 699.019 |  | 0 | CS ÚRS 2025 01 |  | základní |  | 0 | 0.00094131 | 0.65799 | 0 | 0 | 16 | K | 2 |  |  |  | ROZPOCET | [5 empty] | 0 | 0 | 0 | 0 | 0 | 1 | 0 | 16 | 433765635
| Online PSC |  | https://podminky.urs.cz/item/CS_URS_2025_01/712841559 | [14 empty] | Online PSC | 2
| VV |  | D.1.1.01 D - Technická zpráva | [14 empty] | VV | 2 | 1 | True | 0 | ROZPOCET
| VV |  | D.1.1.3.02.01 Výpis skladeb konstrukcí a materiálů | [14 empty] | VV | 2 | 1 | True | 0 | ROZPOCET
| VV |  | D.1.1.3.02.16 Výpis atik | [14 empty] | VV | 2 | 1 | True | 0 | ROZPOCET
| VV |  | "VE01.01" (6,54+4,2)*(1,27+0,15-0,9+0,175) |  | 7.464 | [12 empty] | VV | 2 | 2 | True | 0 | ROZPOCET
| VV |  | "VE01.02" (7,55+8,75+3,801+6,961+37,347+5,047+25,411+16,522+25,411)*(0,92+0,175)+(5,277+11,772+5,277+15,986+11,772+3,73+6,35+9,547+2,748)*(1,92+0,175) |  | 301.598 | [12 empty] | VV | 2 | 2 | True | 0 | ROZPOCET
| VV |  | "VE01.03" (0,114+9,547+2,748+0,114)*(1,92-0,9+0,3) |  | 16.53 | [12 empty] | VV | 2 | 2 | True | 0 | ROZPOCET
| VV |  | "VE01.04"8,758*(0,92+0,175) |  | 9.59 | [12 empty] | VV | 2 | 2 | True | 0 | ROZPOCET
| VV |  | "VE01.05" (8,985+4,226+8,985)*(1,92+0,3) |  | 49.275 | [12 empty] | VV | 2 | 2 | True | 0 | ROZPOCET
| VV |  | "VE01.06" 3,8*(1,92-0,9+0,3) |  | 5.016 | [12 empty] | VV | 2 | 2 | True | 0 | ROZPOCET
| VV |  | "VE01.07"(2,624+2,085)*0,15 |  | 0.706 | [12 empty] | VV | 2 | 2 | True | 0 | ROZPOCET
| VV |  | "VE01.09" (18,6+29,772)*2*(1,375+0,15+0,3) |  | 176.558 | [12 empty] | VV | 2 | 2 | True | 0 | ROZPOCET
| VV |  | "VE01.11"(6+6)* (1,97+0,175) |  | 25.74 | [12 empty] | VV | 2 | 2 | True | 0 | ROZPOCET
| VV |  | Mezisoučet |  | 592.477 | [12 empty] | VV | 2 | 3 | True | 0 | ROZPOCET
| VV |  | SN15_83 |  | 100.66 | [12 empty] | VV | 2 | 2 | True | 0 | ROZPOCET
| VV |  | SN15_84 |  | 5.882 | [12 empty] | VV | 2 | 2 | True | 0 | ROZPOCET
| VV |  | Mezisoučet |  | 106.542 | [12 empty] | VV | 2 | 3 | True | 0 | ROZPOCET
| VV |  | Součet |  | 699.019 | [12 empty] | VV | 2 | 4 | True | 1 | ROZPOCET
428 | M | 62853005 | pás asfaltový natavitelný modifikovaný SBS s vložkou ze skleněné tkaniny a hrubozrnným břidličným posypem na horním povrchu tl 4,0mm | m2 | 838.823 |  | 0 | CS ÚRS 2025 01 |  | základní |  | 0 | 0.0048 | 4.0264 | 0 | 0 | 32 | M | 2 |  |  |  | ROZPOCET | [5 empty] | 0 | 0 | 0 | 0 | 0 | 1 | 0 | 16 | -2110829256
| VV |  | D.1.1.01 D - Technická zpráva | [14 empty] | VV | 2 | 1 | True | 0 | ROZPOCET
| VV |  | D.1.1.3.02.01 Výpis skladeb konstrukcí a materiálů | [14 empty] | VV | 2 | 1 | True | 0 | ROZPOCET
| VV |  | D.1.1.3.02.16 Výpis atik | [14 empty] | VV | 2 | 1 | True | 0 | ROZPOCET
| VV |  | "VE01.01" (6,54+4,2)*(1,27+0,15-0,9+0,175) |  | 7.464 | [12 empty] | VV | 2 | 2 | True | 0 | ROZPOCET
| VV |  | "VE01.02" (7,55+8,75+3,801+6,961+37,347+5,047+25,411+16,522+25,411)*(0,92+0,175)+(5,277+11,772+5,277+15,986+11,772+3,73+6,35+9,547+2,748)*(1,92+0,175) |  | 301.598 | [12 empty] | VV | 2 | 2 | True | 0 | ROZPOCET
| VV |  | "VE01.03" (0,114+9,547+2,748+0,114)*(1,92-0,9+0,3) |  | 16.53 | [12 empty] | VV | 2 | 2 | True | 0 | ROZPOCET
| VV |  | "VE01.04"8,758*(0,92+0,175) |  | 9.59 | [12 empty] | VV | 2 | 2 | True | 0 | ROZPOCET
| VV |  | "VE01.05" (8,985+4,226+8,985)*(1,92+0,3) |  | 49.275 | [12 empty] | VV | 2 | 2 | True | 0 | ROZPOCET
| VV |  | "VE01.06" 3,8*(1,92-0,9+0,3) |  | 5.016 | [12 empty] | VV | 2 | 2 | True | 0 | ROZPOCET
| VV |  | "VE01.07"(2,624+2,085)*0,15 |  | 0.706 | [12 empty] | VV | 2 | 2 | True | 0 | ROZPOCET
| VV |  | "VE01.09" (18,6+29,772)*2*(1,375+0,15+0,3) |  | 176.558 | [12 empty] | VV | 2 | 2 | True | 0 | ROZPOCET
| VV |  | "VE01.11"(6+6)* (1,97+0,175) |  | 25.74 | [12 empty] | VV | 2 | 2 | True | 0 | ROZPOCET
| VV |  | Mezisoučet |  | 592.477 | [12 empty] | VV | 2 | 3 | True | 0 | ROZPOCET
| VV |  | SN15_83 |  | 100.66 | [12 empty] | VV | 2 | 2 | True | 0 | ROZPOCET
| VV |  | SN15_84 |  | 5.882 | [12 empty] | VV | 2 | 2 | True | 0 | ROZPOCET
| VV |  | Mezisoučet |  | 106.542 | [12 empty] | VV | 2 | 3 | True | 0 | ROZPOCET
| VV |  | Součet |  | 699.019 | [12 empty] | VV | 2 | 4 | True | 1 | ROZPOCET
| VV |  | 699,019*1,2 'Přepočtené koeficientem množství |  | 838.823 | [12 empty] | VV | 2 | 2 | False | 1 | ROZPOCET
429 | K | 712861705 | Provedení povlakové krytiny střech samostatným vytažením izolačního povlaku fólií na konstrukce převyšující úroveň střechy, přilepenou se svařovanými spoji | m2 | 815.76 |  | 0 | CS ÚRS 2025 01 |  | základní |  | 0 | 3.3088e-05 | 0.026992 | 0 | 0 | 16 | K | 2 |  |  |  | ROZPOCET | [5 empty] | 0 | 0 | 0 | 0 | 0 | 1 | 0 | 16 | -29229574
| Online PSC |  | https://podminky.urs.cz/item/CS_URS_2025_01/712861705 | [14 empty] | Online PSC | 2
| VV |  | D.1.1.01 D - Technická zpráva | [14 empty] | VV | 2 | 1 | True | 0 | ROZPOCET
| VV |  | D.1.1.3.02.01 Výpis skladeb konstrukcí a materiálů | [14 empty] | VV | 2 | 1 | True | 0 | ROZPOCET
| VV |  | D.1.1.3.02.16 Výpis atik | [14 empty] | VV | 2 | 1 | True | 0 | ROZPOCET
| VV |  | "VE01.01" (6,54+4,2)*(1,42-0,9+0,5) |  | 10.955 | [12 empty] | VV | 2 | 2 | True | 0 | ROZPOCET
| VV |  | "VE01.02" (7,55+8,75+3,801+6,961+37,347+5,047+25,411+16,522+25,411)*(0,92+0,5)+(5,277+11,772+5,277+15,986+11,772+3,73+6,35+9,547+2,748)*(1,92+0,5) |  | 369.607 | [12 empty] | VV | 2 | 2 | True | 0 | ROZPOCET
| VV |  | "VE01.03" (0,114+9,547+2,748+0,114)*(1,92-0,9+0,5) |  | 19.035 | [12 empty] | VV | 2 | 2 | True | 0 | ROZPOCET
| VV |  | "VE01.04"8,758*(0,92+0,5) |  | 12.436 | [12 empty] | VV | 2 | 2 | True | 0 | ROZPOCET
| VV |  | "VE01.05" (8,985+4,226+8,985)*(1,92+0,45) |  | 52.605 | [12 empty] | VV | 2 | 2 | True | 0 | ROZPOCET
| VV |  | "VE01.06" 3,8*(1,92-0,9+0,45) |  | 5.586 | [12 empty] | VV | 2 | 2 | True | 0 | ROZPOCET
| VV |  | "VE01.07"(2,624+2,085)*(0,15+0,265) |  | 1.954 | [12 empty] | VV | 2 | 2 | True | 0 | ROZPOCET
| VV |  | "VE01.09" (18,6+29,772)*2*(1,375+0,15+0,625) |  | 208 | [12 empty] | VV | 2 | 2 | True | 0 | ROZPOCET
| VV |  | "VE01.11"(6+6)* (1,92+0,5) |  | 29.04 | [12 empty] | VV | 2 | 2 | True | 0 | ROZPOCET
| VV |  | Mezisoučet |  | 709.218 | [12 empty] | VV | 2 | 3 | True | 0 | ROZPOCET
| VV |  | SN15_83 |  | 100.66 | [12 empty] | VV | 2 | 2 | True | 0 | ROZPOCET
| VV |  | SN15_84 |  | 5.882 | [12 empty] | VV | 2 | 2 | True | 0 | ROZPOCET
| VV |  | Mezisoučet |  | 106.542 | [12 empty] | VV | 2 | 3 | True | 0 | ROZPOCET
| VV |  | Součet |  | 815.76 | [12 empty] | VV | 2 | 4 | True | 1 | ROZPOCET
430 | M | 28322011 | fólie hydroizolační střešní mPVC mechanicky kotvená šedá tl 1,8mm | m2 | 978.912 |  | 0 | CS ÚRS 2025 01 |  | základní |  | 0 | 0.0022 | 2.1536 | 0 | 0 | 32 | M | 2 |  |  |  | ROZPOCET | [5 empty] | 0 | 0 | 0 | 0 | 0 | 1 | 0 | 16 | -1100640635
| VV |  | D.1.1.01 D - Technická zpráva | [14 empty] | VV | 2 | 1 | True | 0 | ROZPOCET
| VV |  | D.1.1.3.02.01 Výpis skladeb konstrukcí a materiálů | [14 empty] | VV | 2 | 1 | True | 0 | ROZPOCET
| VV |  | D.1.1.3.02.16 Výpis atik | [14 empty] | VV | 2 | 1 | True | 0 | ROZPOCET
| VV |  | "VE01.01" (6,54+4,2)*(1,42-0,9+0,5) |  | 10.955 | [12 empty] | VV | 2 | 2 | True | 0 | ROZPOCET
| VV |  | "VE01.02" (7,55+8,75+3,801+6,961+37,347+5,047+25,411+16,522+25,411)*(0,92+0,5)+(5,277+11,772+5,277+15,986+11,772+3,73+6,35+9,547+2,748)*(1,92+0,5) |  | 369.607 | [12 empty] | VV | 2 | 2 | True | 0 | ROZPOCET
| VV |  | "VE01.03" (0,114+9,547+2,748+0,114)*(1,92-0,9+0,5) |  | 19.035 | [12 empty] | VV | 2 | 2 | True | 0 | ROZPOCET
| VV |  | "VE01.04"8,758*(0,92+0,5) |  | 12.436 | [12 empty] | VV | 2 | 2 | True | 0 | ROZPOCET
| VV |  | "VE01.05" (8,985+4,226+8,985)*(1,92+0,45) |  | 52.605 | [12 empty] | VV | 2 | 2 | True | 0 | ROZPOCET
| VV |  | "VE01.06" 3,8*(1,92-0,9+0,45) |  | 5.586 | [12 empty] | VV | 2 | 2 | True | 0 | ROZPOCET
| VV |  | "VE01.07"(2,624+2,085)*(0,15+0,265) |  | 1.954 | [12 empty] | VV | 2 | 2 | True | 0 | ROZPOCET
| VV |  | "VE01.09" (18,6+29,772)*2*(1,375+0,15+0,625) |  | 208 | [12 empty] | VV | 2 | 2 | True | 0 | ROZPOCET
| VV |  | "VE01.11"(6+6)* (1,92+0,5) |  | 29.04 | [12 empty] | VV | 2 | 2 | True | 0 | ROZPOCET
| VV |  | Mezisoučet |  | 709.218 | [12 empty] | VV | 2 | 3 | True | 0 | ROZPOCET
| VV |  | SN15_83 |  | 100.66 | [12 empty] | VV | 2 | 2 | True | 0 | ROZPOCET
| VV |  | SN15_84 |  | 5.882 | [12 empty] | VV | 2 | 2 | True | 0 | ROZPOCET
| VV |  | Mezisoučet |  | 106.542 | [12 empty] | VV | 2 | 3 | True | 0 | ROZPOCET
| VV |  | Součet |  | 815.76 | [12 empty] | VV | 2 | 4 | True | 1 | ROZPOCET
| VV |  | 815,76*1,2 'Přepočtené koeficientem množství |  | 978.912 | [12 empty] | VV | 2 | 2 | False | 1 | ROZPOCET
431 | K | 712998005 | Provedení povlakové krytiny střech - ostatní práce montáž odvodňovacího prvku atikového chrliče z PVC na dešťovou vodu DN 125 | kus | 14 |  | 0 | CS ÚRS 2025 01 |  | základní |  | 0 | 9.841e-05 | 0.0013777 | 0 | 0 | 16 | K | 2 |  |  |  | ROZPOCET | [5 empty] | 0 | 0 | 0 | 0 | 0 | 1 | 0 | 16 | -1506107655
| Online PSC |  | https://podminky.urs.cz/item/CS_URS_2025_01/712998005 | [14 empty] | Online PSC | 2
| VV |  | D.1.1.01 D - Technická zpráva | [14 empty] | VV | 2 | 1 | True | 0 | ROZPOCET
| VV |  | D.1.1.3.02.08 Výpis ostatních výrobků | [14 empty] | VV | 2 | 1 | True | 0 | ROZPOCET
| VV |  | "OV00.42" 14 |  | 14 | [12 empty] | VV | 2 | 2 | True | 0 | ROZPOCET
| VV |  | Součet |  | 14 | [12 empty] | VV | 2 | 4 | True | 1 | ROZPOCET
432 | M | 56231123 | chrlič vyhřívaný s manžetou pro PVC-P hydroizolaci plochých střech DN 50/75/110/125/160 | kus | 14 |  | 0 | CS ÚRS 2025 01 |  | základní |  | 0 | 0.00164 | 0.02296 | 0 | 0 | 32 | M | 2 |  |  |  | ROZPOCET | [5 empty] | 0 | 0 | 0 | 0 | 0 | 1 | 0 | 16 | -1655104383
| VV |  | D.1.1.01 D - Technická zpráva | [14 empty] | VV | 2 | 1 | True | 0 | ROZPOCET
| VV |  | D.1.1.3.02.08 Výpis ostatních výrobků | [14 empty] | VV | 2 | 1 | True | 0 | ROZPOCET
| VV |  | "OV00.42" 14 |  | 14 | [12 empty] | VV | 2 | 2 | True | 0 | ROZPOCET
| VV |  | Součet |  | 14 | [12 empty] | VV | 2 | 4 | True | 1 | ROZPOCET
433 | M | 28611126 | trubka kanalizační PVC DN 125x1000mm SN4 | m | 29 |  | 0 | CS ÚRS 2025 01 |  | základní |  | 0 | 0.00154 | 0.04466 | 0 | 0 | 32 | M | 2 |  |  |  | ROZPOCET | [5 empty] | 0 | 0 | 0 | 0 | 0 | 1 | 0 | 16 | 1026814261
| VV |  | D.1.1.01 D - Technická zpráva | [14 empty] | VV | 2 | 1 | True | 0 | ROZPOCET
| VV |  | D.1.1.3.02.08 Výpis ostatních výrobků | [14 empty] | VV | 2 | 1 | True | 0 | ROZPOCET
| VV |  | "OV00.44" 14*1 |  | 14 | [12 empty] | VV | 2 | 2 | True | 0 | ROZPOCET
| VV |  | "OV00.45" 15*1 |  | 15 | [12 empty] | VV | 2 | 2 | True | 0 | ROZPOCET
| VV |  | Součet |  | 29 | [12 empty] | VV | 2 | 4 | True | 1 | ROZPOCET
434 | K | 712998106 | Provedení povlakové krytiny střech - ostatní práce montáž odvodňovacího prvku doplňků ochranného koše chrliče | kus | 27 |  | 0 | CS ÚRS 2025 01 |  | základní |  | 0 | 0 | 0 | 0 | 0 | 16 | K | 2 |  |  |  | ROZPOCET | [5 empty] | 0 | 0 | 0 | 0 | 0 | 1 | 0 | 16 | 1014766883
| Online PSC |  | https://podminky.urs.cz/item/CS_URS_2025_01/712998106 | [14 empty] | Online PSC | 2
| VV |  | D.1.1.01 D - Technická zpráva | [14 empty] | VV | 2 | 1 | True | 0 | ROZPOCET
| VV |  | D.1.1.3.02.08 Výpis ostatních výrobků | [14 empty] | VV | 2 | 1 | True | 0 | ROZPOCET
| VV |  | "OV00.46" 21 |  | 21 | [12 empty] | VV | 2 | 2 | True | 0 | ROZPOCET
| VV |  | "OV00.47" 6 |  | 6 | [12 empty] | VV | 2 | 2 | True | 0 | ROZPOCET
| VV |  | Součet |  | 27 | [12 empty] | VV | 2 | 4 | True | 1 | ROZPOCET
435 | M | 28349_OV00.46 | ochranná klec/ šachta k odvodňovacímu prvku Al, pro střechy s kačírkem 250x150x100, stabilizace přitížením | kus | 21 |  | 0 |  |  | základní |  | 0 | 0.00056 | 0.01176 | 0 | 0 | 32 | M | 2 |  |  |  | ROZPOCET | [5 empty] | 0 | 0 | 0 | 0 | 0 | 1 | 0 | 16 | 250142219
| VV |  | D.1.1.01 D - Technická zpráva | [14 empty] | VV | 2 | 1 | True | 0 | ROZPOCET
| VV |  | D.1.1.3.02.08 Výpis ostatních výrobků | [14 empty] | VV | 2 | 1 | True | 0 | ROZPOCET
| VV |  | "OV00.46" 21 |  | 21 | [12 empty] | VV | 2 | 2 | True | 0 | ROZPOCET
| VV |  | Součet |  | 21 | [12 empty] | VV | 2 | 4 | True | 1 | ROZPOCET
436 | M | 28349_OV00.47 | ochranná klec/ šachta k odvodňovacímu prvku Al, pro střechy s kačírkem 250x250x100, stabilizace přitížením | kus | 6 |  | 0 |  |  | základní |  | 0 | 0.00056 | 0.00336 | 0 | 0 | 32 | M | 2 |  |  |  | ROZPOCET | [5 empty] | 0 | 0 | 0 | 0 | 0 | 1 | 0 | 16 | -145231150
| VV |  | D.1.1.01 D - Technická zpráva | [14 empty] | VV | 2 | 1 | True | 0 | ROZPOCET
| VV |  | D.1.1.3.02.08 Výpis ostatních výrobků | [14 empty] | VV | 2 | 1 | True | 0 | ROZPOCET
| VV |  | "OV00.47" 6 |  | 6 | [12 empty] | VV | 2 | 2 | True | 1 | ROZPOCET
| VV |  | Součet |  | 6 | [12 empty] | VV | 2 | 4 | True | 0 | ROZPOCET
437 | K | 712998202 | Provedení povlakové krytiny střech - ostatní práce montáž odvodňovacího prvku nouzového atikového přepadu z PVC na dešťovou vodu DN 125 | kus | 15 |  | 0 | CS ÚRS 2025 01 |  | základní |  | 0 | 0.00010296 | 0.0015444 | 0 | 0 | 16 | K | 2 |  |  |  | ROZPOCET | [5 empty] | 0 | 0 | 0 | 0 | 0 | 1 | 0 | 16 | -1419404093
| Online PSC |  | https://podminky.urs.cz/item/CS_URS_2025_01/712998202 | [14 empty] | Online PSC | 2
| VV |  | D.1.1.01 D - Technická zpráva | [14 empty] | VV | 2 | 1 | True | 0 | ROZPOCET
| VV |  | D.1.1.3.02.08 Výpis ostatních výrobků | [14 empty] | VV | 2 | 1 | True | 0 | ROZPOCET
| VV |  | "OV00.43" 15 |  | 15 | [12 empty] | VV | 2 | 2 | True | 0 | ROZPOCET
| VV |  | Součet |  | 15 | [12 empty] | VV | 2 | 4 | True | 1 | ROZPOCET
438 | M | 28342773 | přepad bezpečnostní atikový DN 125 s manžetou pro hydroizolaci z PVC-P | kus | 15 |  | 0 | CS ÚRS 2025 01 |  | základní |  | 0 | 0.001 | 0.015 | 0 | 0 | 32 | M | 2 |  |  |  | ROZPOCET | [5 empty] | 0 | 0 | 0 | 0 | 0 | 1 | 0 | 16 | -425541455
| VV |  | D.1.1.01 D - Technická zpráva | [14 empty] | VV | 2 | 1 | True | 0 | ROZPOCET
| VV |  | D.1.1.3.02.08 Výpis ostatních výrobků | [14 empty] | VV | 2 | 1 | True | 0 | ROZPOCET
| VV |  | "OV00.43" 15 |  | 15 | [12 empty] | VV | 2 | 2 | True | 0 | ROZPOCET
| VV |  | Součet |  | 15 | [12 empty] | VV | 2 | 4 | True | 1 | ROZPOCET
439 | K | 998712202 | Přesun hmot pro povlakové krytiny stanovený procentní sazbou (%) z ceny vodorovná dopravní vzdálenost do 50 m základní v objektech výšky přes 6 do 12 m | % |  |  | 0 | CS ÚRS 2025 01 |  | základní |  | 0 | 0 | 0 | 0 | 0 | 16 | K | 2 |  |  |  | ROZPOCET | [5 empty] | 0 | 0 | 0 | 0 | 0 | 1 | 0 | 16 | -1674344112
| Online PSC |  | https://podminky.urs.cz/item/CS_URS_2025_01/998712202 | [14 empty] | Online PSC | 2
| D | 713 | Izolace tepelné |  |  |  | 0 |  |  |  |  | 0 |  | 72.7802 |  | 0 | 2 | D | 1 |  |  |  | ROZPOCET | [11 empty] | 0
440 | K | 713121111 | Montáž tepelné izolace podlah rohožemi, pásy, deskami, dílci, bloky (izolační materiál ve specifikaci) kladenými volně jednovrstvá | m2 | 1072.53 |  | 0 | CS ÚRS 2025 01 |  | základní |  | 0 | 0 | 0 | 0 | 0 | 16 | K | 2 |  |  |  | ROZPOCET | [5 empty] | 0 | 0 | 0 | 0 | 0 | 1 | 0 | 16 | -362380568
| Online PSC |  | https://podminky.urs.cz/item/CS_URS_2025_01/713121111 | [14 empty] | Online PSC | 2
| VV |  | Skladba_PD02_40 |  | 68.03 | [12 empty] | VV | 2 | 2 | True | 0 | ROZPOCET
| VV |  | Skladba_PD02_41 |  | 58.57 | [12 empty] | VV | 2 | 2 | True | 0 | ROZPOCET
| VV |  | Skladba_PD02_42 |  | 632.91 | [12 empty] | VV | 2 | 2 | True | 0 | ROZPOCET
| VV |  | Skladba_PD02_43 |  | 220.24 | [12 empty] | VV | 2 | 2 | True | 0 | ROZPOCET
| VV |  | Skladba_PD02_46 |  | 82.28 | [12 empty] | VV | 2 | 2 | True | 0 | ROZPOCET
| VV |  | "pod těžkou technologii" 10*1,05 |  | 10.5 | [12 empty] | VV | 2 | 2 | True | 0 | ROZPOCET
| VV |  | Součet |  | 1072.53 | [12 empty] | VV | 2 | 4 | True | 1 | ROZPOCET
441 | M | 28376553 | deska polystyrénová pro snížení kročejového hluku (max. zatížení 4 kN/m2) tl 30mm | m2 | 71.432 |  | 0 | CS ÚRS 2025 01 |  | základní |  | 0 | 0.00039 | 0.027858 | 0 | 0 | 32 | M | 2 |  |  |  | ROZPOCET | [5 empty] | 0 | 0 | 0 | 0 | 0 | 1 | 0 | 16 | -68443215
| VV |  | Skladba_PD02_40 |  | 68.03 | [12 empty] | VV | 2 | 2 | True | 0 | ROZPOCET
| VV |  | Součet |  | 68.03 | [12 empty] | VV | 2 | 4 | True | 1 | ROZPOCET
| VV |  | 68,03*1,05 'Přepočtené koeficientem množství |  | 71.432 | [12 empty] | VV | 2 | 2 | False | 1 | ROZPOCET
442 | M | 28376554 | deska polystyrénová pro snížení kročejového hluku (max. zatížení 4 kN/m2) tl 40mm | m2 | 1043.7 |  | 0 | CS ÚRS 2025 01 |  | základní |  | 0 | 0.00052 | 0.54272 | 0 | 0 | 32 | M | 2 |  |  |  | ROZPOCET | [5 empty] | 0 | 0 | 0 | 0 | 0 | 1 | 0 | 16 | 2016906680
| VV |  | Skladba_PD02_41 |  | 58.57 | [12 empty] | VV | 2 | 2 | True | 0 | ROZPOCET
| VV |  | Skladba_PD02_42 |  | 632.91 | [12 empty] | VV | 2 | 2 | True | 0 | ROZPOCET
| VV |  | Skladba_PD02_43 |  | 220.24 | [12 empty] | VV | 2 | 2 | True | 0 | ROZPOCET
| VV |  | Skladba_PD02_46 |  | 82.28 | [12 empty] | VV | 2 | 2 | True | 0 | ROZPOCET
| VV |  | Součet |  | 994 | [12 empty] | VV | 2 | 4 | True | 1 | ROZPOCET
| VV |  | 994*1,05 'Přepočtené koeficientem množství |  | 1043.7 | [12 empty] | VV | 2 | 2 | False | 1 | ROZPOCET
443 | M | 28376651 | deska XPS hrana polodrážková a hladký povrch 500kPA λ=0,035 tl 180mm | m2 | 10.5 |  | 0 | CS ÚRS 2025 01 |  | základní |  | 0 | 0.0054 | 0.0567 | 0 | 0 | 32 | M | 2 |  |  |  | ROZPOCET | [5 empty] | 0 | 0 | 0 | 0 | 0 | 1 | 0 | 16 | 70208371
| VV |  | "pod těžkou technologii" 10*1,05 |  | 10.5 | [12 empty] | VV | 2 | 2 | True | 0 | ROZPOCET
| VV |  | Součet |  | 10.5 | [12 empty] | VV | 2 | 4 | True | 1 | ROZPOCET
444 | K | 713121121 | Montáž tepelné izolace podlah rohožemi, pásy, deskami, dílci, bloky (izolační materiál ve specifikaci) kladenými volně dvouvrstvá | m2 | 1801.09 |  | 0 | CS ÚRS 2025 01 |  | základní |  | 0 | 0 | 0 | 0 | 0 | 16 | K | 2 |  |  |  | ROZPOCET | [5 empty] | 0 | 0 | 0 | 0 | 0 | 1 | 0 | 16 | 228862098
| Online PSC |  | https://podminky.urs.cz/item/CS_URS_2025_01/713121121 | [14 empty] | Online PSC | 2
| VV |  | Skladba_PD02_30 |  | 49.59 | [12 empty] | VV | 2 | 2 | True | 0 | ROZPOCET
| VV |  | Skladba_PD02_31 |  | 15.56 | [12 empty] | VV | 2 | 2 | True | 0 | ROZPOCET
| VV |  | Skladba_PD02_32 |  | 599.28 | [12 empty] | VV | 2 | 2 | True | 0 | ROZPOCET
| VV |  | Skladba_PD02_33 |  | 212.64 | [12 empty] | VV | 2 | 2 | True | 0 | ROZPOCET
| VV |  | Skladba_PD02_34 |  | 266.1 | [12 empty] | VV | 2 | 2 | True | 0 | ROZPOCET
| VV |  | Skladba_PD02_35 |  | 40.05 | [12 empty] | VV | 2 | 2 | True | 0 | ROZPOCET
| VV |  | Skladba_PD05_36 |  | 540.8 | [12 empty] | VV | 2 | 2 | True | 0 | ROZPOCET
| VV |  | Skladba_PD02_37 |  | 45.28 | [12 empty] | VV | 2 | 2 | True | 0 | ROZPOCET
| VV |  | Skladba_PD02_38 |  | 31.79 | [12 empty] | VV | 2 | 2 | True | 0 | ROZPOCET
| VV |  | Součet |  | 1801.09 | [12 empty] | VV | 2 | 4 | True | 1 | ROZPOCET
445 | M | 28375924 | deska EPS 200 pro konstrukce s velmi vysokým zatížením λ=0,034 tl 80mm | m2 | 1135.68 |  | 0 | CS ÚRS 2025 01 |  | základní |  | 0 | 0.0028 | 3.1799 | 0 | 0 | 32 | M | 2 |  |  |  | ROZPOCET | [5 empty] | 0 | 0 | 0 | 0 | 0 | 1 | 0 | 16 | 863194834
| VV |  | Skladba_PD05_36*2 |  | 1081.6 | [12 empty] | VV | 2 | 2 | True | 0 | ROZPOCET
| VV |  | Součet |  | 1081.6 | [12 empty] | VV | 2 | 4 | True | 1 | ROZPOCET
| VV |  | 1081,6*1,05 'Přepočtené koeficientem množství |  | 1135.68 | [12 empty] | VV | 2 | 2 | False | 1 | ROZPOCET
446 | M | 28376418 | deska XPS hrana polodrážková a hladký povrch 300kPA λ=0,035 tl 60mm | m2 | 223.272 |  | 0 | CS ÚRS 2025 01 |  | základní |  | 0 | 0.0018 | 0.40189 | 0 | 0 | 32 | M | 2 |  |  |  | ROZPOCET | [5 empty] | 0 | 0 | 0 | 0 | 0 | 1 | 0 | 16 | -1482588503
| VV |  | Skladba_PD02_33 |  | 212.64 | [12 empty] | VV | 2 | 2 | True | 0 | ROZPOCET
| VV |  | Součet |  | 212.64 | [12 empty] | VV | 2 | 4 | True | 1 | ROZPOCET
| VV |  | 212,64*1,05 'Přepočtené koeficientem množství |  | 223.272 | [12 empty] | VV | 2 | 2 | False | 1 | ROZPOCET
447 | M | 28376421 | deska XPS hrana polodrážková a hladký povrch 300kPA λ=0,035 tl 80mm | m2 | 223.272 |  | 0 | CS ÚRS 2025 01 |  | základní |  | 0 | 0.0024 | 0.53585 | 0 | 0 | 32 | M | 2 |  |  |  | ROZPOCET | [5 empty] | 0 | 0 | 0 | 0 | 0 | 1 | 0 | 16 | 1027580630
| VV |  | Skladba_PD02_33 |  | 212.64 | [12 empty] | VV | 2 | 2 | True | 0 | ROZPOCET
| VV |  | Součet |  | 212.64 | [12 empty] | VV | 2 | 4 | True | 1 | ROZPOCET
| VV |  | 212,64*1,05 'Přepočtené koeficientem množství |  | 223.272 | [12 empty] | VV | 2 | 2 | False | 1 | ROZPOCET
448 | M | 28375909 | deska EPS 150 pro konstrukce s vysokým zatížením λ=0,035 tl 50mm | m2 | 16.338 |  | 0 | CS ÚRS 2025 01 |  | základní |  | 0 | 0.0015 | 0.024507 | 0 | 0 | 32 | M | 2 |  |  |  | ROZPOCET | [5 empty] | 0 | 0 | 0 | 0 | 0 | 1 | 0 | 16 | 1990436009
| VV |  | Skladba_PD02_31 |  | 15.56 | [12 empty] | VV | 2 | 2 | True | 0 | ROZPOCET
| VV |  | Součet |  | 15.56 | [12 empty] | VV | 2 | 4 | True | 1 | ROZPOCET
| VV |  | 15,56*1,05 'Přepočtené koeficientem množství |  | 16.338 | [12 empty] | VV | 2 | 2 | False | 1 | ROZPOCET
449 | M | 28375912 | deska EPS 150 pro konstrukce s vysokým zatížením λ=0,035 tl 80mm | m2 | 1083.695 |  | 0 | CS ÚRS 2025 01 |  | základní |  | 0 | 0.0024 | 2.6009 | 0 | 0 | 32 | M | 2 |  |  |  | ROZPOCET | [5 empty] | 0 | 0 | 0 | 0 | 0 | 1 | 0 | 16 | 478976810
| VV |  | Skladba_PD02_30 |  | 49.59 | [12 empty] | VV | 2 | 2 | True | 0 | ROZPOCET
| VV |  | Skladba_PD02_32 |  | 599.28 | [12 empty] | VV | 2 | 2 | True | 0 | ROZPOCET
| VV |  | Skladba_PD02_34 |  | 266.1 | [12 empty] | VV | 2 | 2 | True | 0 | ROZPOCET
| VV |  | Skladba_PD02_35 |  | 40.05 | [12 empty] | VV | 2 | 2 | True | 0 | ROZPOCET
| VV |  | Skladba_PD02_37 |  | 45.28 | [12 empty] | VV | 2 | 2 | True | 0 | ROZPOCET
| VV |  | Skladba_PD02_38 |  | 31.79 | [12 empty] | VV | 2 | 2 | True | 0 | ROZPOCET
| VV |  | Součet |  | 1032.09 | [12 empty] | VV | 2 | 4 | True | 1 | ROZPOCET
| VV |  | 1032,09*1,05 'Přepočtené koeficientem množství |  | 1083.695 | [12 empty] | VV | 2 | 2 | False | 1 | ROZPOCET
450 | M | 28375914 | deska EPS 150 pro konstrukce s vysokým zatížením λ=0,035 tl 100mm | m2 | 1083.695 |  | 0 | CS ÚRS 2025 01 |  | základní |  | 0 | 0.0029 | 3.1427 | 0 | 0 | 32 | M | 2 |  |  |  | ROZPOCET | [5 empty] | 0 | 0 | 0 | 0 | 0 | 1 | 0 | 16 | 2056869364
| VV |  | Skladba_PD02_30 |  | 49.59 | [12 empty] | VV | 2 | 2 | True | 0 | ROZPOCET
| VV |  | Skladba_PD02_32 |  | 599.28 | [12 empty] | VV | 2 | 2 | True | 0 | ROZPOCET
| VV |  | Skladba_PD02_34 |  | 266.1 | [12 empty] | VV | 2 | 2 | True | 0 | ROZPOCET
| VV |  | Skladba_PD02_35 |  | 40.05 | [12 empty] | VV | 2 | 2 | True | 0 | ROZPOCET
| VV |  | Skladba_PD02_37 |  | 45.28 | [12 empty] | VV | 2 | 2 | True | 0 | ROZPOCET
| VV |  | Skladba_PD02_38 |  | 31.79 | [12 empty] | VV | 2 | 2 | True | 0 | ROZPOCET
| VV |  | Součet |  | 1032.09 | [12 empty] | VV | 2 | 4 | True | 1 | ROZPOCET
| VV |  | 1032,09*1,05 'Přepočtené koeficientem množství |  | 1083.695 | [12 empty] | VV | 2 | 2 | False | 1 | ROZPOCET
451 | M | 28375915 | deska EPS 150 pro konstrukce s vysokým zatížením λ=0,035 tl 120mm | m2 | 16.338 |  | 0 | CS ÚRS 2025 01 |  | základní |  | 0 | 0.0035 | 0.057183 | 0 | 0 | 32 | M | 2 |  |  |  | ROZPOCET | [5 empty] | 0 | 0 | 0 | 0 | 0 | 1 | 0 | 16 | 1721709326
| VV |  | Skladba_PD02_31 |  | 15.56 | [12 empty] | VV | 2 | 2 | True | 0 | ROZPOCET
| VV |  | Součet |  | 15.56 | [12 empty] | VV | 2 | 4 | True | 1 | ROZPOCET
| VV |  | 15,56*1,05 'Přepočtené koeficientem množství |  | 16.338 | [12 empty] | VV | 2 | 2 | False | 1 | ROZPOCET
452 | K | 713121311R | Vyrovnání nerovnosti panelových stropů vrstvou křemičitého písku frakce 0/4, tloušťky vrstvy do 10 mm | m2 | 1062.03 |  | 0 |  |  | základní |  | 0 | 0 | 0 | 0 | 0 | 16 | K | 2 |  |  |  | ROZPOCET | [5 empty] | 0 | 0 | 0 | 0 | 0 | 1 | 0 | 16 | -1562180240
| VV |  | Skladba_PD02_40 |  | 68.03 | [12 empty] | VV | 2 | 2 | True | 0 | ROZPOCET
| VV |  | Skladba_PD02_41 |  | 58.57 | [12 empty] | VV | 2 | 2 | True | 0 | ROZPOCET
| VV |  | Skladba_PD02_42 |  | 632.91 | [12 empty] | VV | 2 | 2 | True | 0 | ROZPOCET
| VV |  | Skladba_PD02_43 |  | 220.24 | [12 empty] | VV | 2 | 2 | True | 0 | ROZPOCET
| VV |  | Skladba_PD02_46 |  | 82.28 | [12 empty] | VV | 2 | 2 | True | 0 | ROZPOCET
| VV |  | Součet |  | 1062.03 | [12 empty] | VV | 2 | 4 | True | 1 | ROZPOCET
453 | M | 58154413R | písek křemičitý frakce 0/4 | t | 20.072 |  | 0 |  |  | základní |  | 0 | 1 | 20.072 | 0 | 0 | 32 | M | 2 |  |  |  | ROZPOCET | [5 empty] | 0 | 0 | 0 | 0 | 0 | 1 | 0 | 16 | -1598576146
| VV |  | Skladba_PD02_40*0,01*1,8 |  | 1.225 | [12 empty] | VV | 2 | 2 | True | 0 | ROZPOCET
| VV |  | Skladba_PD02_41*0,01*1,8 |  | 1.054 | [12 empty] | VV | 2 | 2 | True | 0 | ROZPOCET
| VV |  | Skladba_PD02_42*0,01*1,8 |  | 11.392 | [12 empty] | VV | 2 | 2 | True | 0 | ROZPOCET
| VV |  | Skladba_PD02_43*0,01*1,8 |  | 3.964 | [12 empty] | VV | 2 | 2 | True | 0 | ROZPOCET
| VV |  | Skladba_PD02_46*0,01*1,8 |  | 1.481 | [12 empty] | VV | 2 | 2 | True | 0 | ROZPOCET
| VV |  | Součet |  | 19.116 | [12 empty] | VV | 2 | 4 | True | 1 | ROZPOCET
| VV |  | 19,116*1,05 'Přepočtené koeficientem množství |  | 20.072 | [12 empty] | VV | 2 | 2 | False | 1 | ROZPOCET
454 | K | 713131141 | Montáž tepelné izolace stěn rohožemi, pásy, deskami, dílci, bloky (izolační materiál ve specifikaci) lepením celoplošně bez mechanického kotvení | m2 | 876.975 |  | 0 | CS ÚRS 2025 01 |  | základní |  | 0 | 0.006 | 5.2618 | 0 | 0 | 16 | K | 2 |  |  |  | ROZPOCET | [5 empty] | 0 | 0 | 0 | 0 | 0 | 1 | 0 | 16 | -1781688033
| Online PSC |  | https://podminky.urs.cz/item/CS_URS_2025_01/713131141 | [14 empty] | Online PSC | 2
| VV |  | SN15_87 |  | 60.398 | [12 empty] | VV | 2 | 2 | True | 0 | ROZPOCET
| VV |  | SN15_88 |  | 369.618 | [12 empty] | VV | 2 | 2 | True | 0 | ROZPOCET
| VV |  | SN15_89 |  | 167.251 | [12 empty] | VV | 2 | 2 | True | 0 | ROZPOCET
| VV |  | SN15_91 |  | 59.794 | [12 empty] | VV | 2 | 2 | True | 0 | ROZPOCET
| VV |  | Mezisoučet |  | 657.061 | [12 empty] | VV | 2 | 3 | True | 0 | ROZPOCET
| VV |  | D.1.2.2.2 - Výkres tvaru základových konstrukcí - A | [14 empty] | VV | 2 | 1 | True | 0 | ROZPOCET
| VV |  | D.1.2.2.3 - Výkres tvaru základových konstrukcí - B | [14 empty] | VV | 2 | 1 | True | 0 | ROZPOCET
| VV |  | D.1.1.2.2.10 Řez C-C | [14 empty] | VV | 2 | 1 | True | 0 | ROZPOCET
| VV |  | D.1.1.2.2.14 Řez E-E | [14 empty] | VV | 2 | 1 | True | 0 | ROZPOCET
| VV |  | "izolace okolo základových pasů tělocvičny" (0,8+0,1+1,1)*(19,1+31,33*2+0,7*2)+(0,8*1,0*2+(1,2*1,0-0,3*0,7))*10 |  | 192.22 | [12 empty] | VV | 2 | 2 | True | 0 | ROZPOCET
| VV |  | "izolace výtahová šachta - stěna ke stávajícímu objektu" (1,99-0,26)*2,2 |  | 3.806 | [12 empty] | VV | 2 | 2 | True | 0 | ROZPOCET
| VV |  | "izolace výtahová šachta - základová deska a podkladní beton" (0,4+0,25+0,15)*(2,85*2+3,15) |  | 7.08 | [12 empty] | VV | 2 | 2 | True | 0 | ROZPOCET
| VV |  | Mezisoučet |  | 203.106 | [12 empty] | VV | 2 | 3 | True | 0 | ROZPOCET
| VV |  | "izolace výtahová šachta - 3x stěna" (1,69-0,41)*(2,6+2,4+2,6) |  | 9.728 | [12 empty] | VV | 2 | 2 | True | 0 | ROZPOCET
| VV |  | "izolace výtahová šachta - základová deska a podkladní beton" (0,4+0,25+0,15)*(2,85*2+3,15) |  | 7.08 | [12 empty] | VV | 2 | 2 | True | 0 | ROZPOCET
| VV |  | Mezisoučet |  | 16.808 | [12 empty] | VV | 2 | 3 | True | 0 | ROZPOCET
| VV |  | Součet |  | 876.975 | [12 empty] | VV | 2 | 4 | True | 1 | ROZPOCET
455 | M | 28376022 | deska perimetrická fasádní soklová 150kPa λ=0,035 tl 180mm | m2 | 388.099 |  | 0 | CS ÚRS 2025 01 |  | základní |  | 0 | 0.0063 | 2.445 | 0 | 0 | 32 | M | 2 |  |  |  | ROZPOCET | [5 empty] | 0 | 0 | 0 | 0 | 0 | 1 | 0 | 16 | 86181926
| VV |  | SN15_88 |  | 369.618 | [12 empty] | VV | 2 | 2 | True | 0 | ROZPOCET
| VV |  | Součet |  | 369.618 | [12 empty] | VV | 2 | 4 | True | 1 | ROZPOCET
| VV |  | 369,618*1,05 'Přepočtené koeficientem množství |  | 388.099 | [12 empty] | VV | 2 | 2 | False | 1 | ROZPOCET
456 | M | 28376425 | deska XPS hrana polodrážková a hladký povrch 300kPA λ=0,035 tl 160mm | m2 | 17.648 |  | 0 | CS ÚRS 2025 01 |  | základní |  | 0 | 0.0048 | 0.08471 | 0 | 0 | 32 | M | 2 |  |  |  | ROZPOCET | [5 empty] | 0 | 0 | 0 | 0 | 0 | 1 | 0 | 16 | 1752596740
| VV |  | "izolace výtahová šachta - 3x stěna" (1,69-0,41)*(2,6+2,4+2,6) |  | 9.728 | [12 empty] | VV | 2 | 2 | True | 0 | ROZPOCET
| VV |  | "izolace výtahová šachta - základová deska a podkladní beton" (0,4+0,25+0,15)*(2,85*2+3,15) |  | 7.08 | [12 empty] | VV | 2 | 2 | True | 0 | ROZPOCET
| VV |  | Součet |  | 16.808 | [12 empty] | VV | 2 | 4 | True | 1 | ROZPOCET
| VV |  | 16,808*1,05 'Přepočtené koeficientem množství |  | 17.648 | [12 empty] | VV | 2 | 2 | False | 1 | ROZPOCET
457 | M | 28376416 | deska XPS hrana polodrážková a hladký povrch 300kPA λ=0,035 tl 40mm | m2 | 451.659 |  | 0 | CS ÚRS 2025 01 |  | základní |  | 0 | 0.0012 | 0.54199 | 0 | 0 | 32 | M | 2 |  |  |  | ROZPOCET | [5 empty] | 0 | 0 | 0 | 0 | 0 | 1 | 0 | 16 | 781836990
| VV |  | SN15_89 |  | 167.251 | [12 empty] | VV | 2 | 2 | True | 0 | ROZPOCET
| VV |  | SN15_91 |  | 59.794 | [12 empty] | VV | 2 | 2 | True | 0 | ROZPOCET
| VV |  | Mezisoučet |  | 227.045 | [12 empty] | VV | 2 | 3 | True | 0 | ROZPOCET
| VV |  | D.1.2.2.2 - Výkres tvaru základových konstrukcí - A | [14 empty] | VV | 2 | 1 | True | 0 | ROZPOCET
| VV |  | D.1.2.2.3 - Výkres tvaru základových konstrukcí - B | [14 empty] | VV | 2 | 1 | True | 0 | ROZPOCET
| VV |  | D.1.1.2.2.10 Řez C-C | [14 empty] | VV | 2 | 1 | True | 0 | ROZPOCET
| VV |  | D.1.1.2.2.14 Řez E-E | [14 empty] | VV | 2 | 1 | True | 0 | ROZPOCET
| VV |  | "izolace okolo základových pasů tělocvičny" (0,8+0,1+1,1)*(19,1+31,33*2+0,7*2)+(0,8*1,0*2+(1,2*1,0-0,3*0,7))*10 |  | 192.22 | [12 empty] | VV | 2 | 2 | True | 0 | ROZPOCET
| VV |  | "izolace výtahová šachta - stěna ke stávajícímu objektu" (1,99-0,26)*2,2 |  | 3.806 | [12 empty] | VV | 2 | 2 | True | 0 | ROZPOCET
| VV |  | "izolace výtahová šachta - základová deska a podkladní beton" (0,4+0,25+0,15)*(2,85*2+3,15) |  | 7.08 | [12 empty] | VV | 2 | 2 | True | 0 | ROZPOCET
| VV |  | Mezisoučet |  | 203.106 | [12 empty] | VV | 2 | 3 | True | 0 | ROZPOCET
| VV |  | Součet |  | 430.151 | [12 empty] | VV | 2 | 4 | True | 1 | ROZPOCET
| VV |  | 430,151*1,05 'Přepočtené koeficientem množství |  | 451.659 | [12 empty] | VV | 2 | 2 | False | 1 | ROZPOCET
458 | M | 28376414 | deska XPS hrana polodrážková a hladký povrch 300kPA λ=0,035 tl 20mm | m2 | 63.418 |  | 0 | CS ÚRS 2025 01 |  | základní |  | 0 | 0.0006 | 0.038051 | 0 | 0 | 32 | M | 2 |  |  |  | ROZPOCET | [5 empty] | 0 | 0 | 0 | 0 | 0 | 1 | 0 | 16 | -1592356100
| VV |  | SN15_87 |  | 60.398 | [12 empty] | VV | 2 | 2 | True | 0 | ROZPOCET
| VV |  | Součet |  | 60.398 | [12 empty] | VV | 2 | 4 | True | 1 | ROZPOCET
| VV |  | 60,398*1,05 'Přepočtené koeficientem množství |  | 63.418 | [12 empty] | VV | 2 | 2 | False | 1 | ROZPOCET
459 | K | 713131141R | Montáž tepelné izolace plošných prvků rohožemi, pásy, deskami, dílci, bloky (izolační materiál ve specifikaci) lepením celoplošně bez mechanického kotvení | m2 | 80.06 |  | 0 |  |  | základní |  | 0 | 0.006 | 0.48036 | 0 | 0 | 16 | K | 2 |  |  |  | ROZPOCET | [5 empty] | 0 | 0 | 0 | 0 | 0 | 1 | 0 | 16 | 231400090
| VV |  | D.1.1.01 D - Technická zpráva | [14 empty] | VV | 2 | 1 | True | 0 | ROZPOCET
| VV |  | D.1.1.2.2.06 Ostatní konstrukce v základech | [14 empty] | VV | 2 | 1 | True | 0 | ROZPOCET
| VV |  | D.1.1.3.02.01 Výpis skladeb konstrukcí a materiálů | [14 empty] | VV | 2 | 1 | True | 0 | ROZPOCET
| VV |  | "SN15.89 - plošné prvky" 22,32*2 |  | 44.64 | [12 empty] | VV | 2 | 2 | True | 0 | ROZPOCET
| VV |  | Mezisoučet |  | 44.64 | [12 empty] | VV | 2 | 3 | True | 0 | ROZPOCET
| VV |  | "SN15.91- plošné prvky" 17,71*2 |  | 35.42 | [12 empty] | VV | 2 | 2 | True | 0 | ROZPOCET
| VV |  | Mezisoučet |  | 35.42 | [12 empty] | VV | 2 | 3 | True | 0 | ROZPOCET
| VV |  | Součet |  | 80.06 | [12 empty] | VV | 2 | 4 | True | 1 | ROZPOCET
460 | M | 28376416 | deska XPS hrana polodrážková a hladký povrch 300kPA λ=0,035 tl 40mm | m2 | 84.063 |  | 0 | CS ÚRS 2025 01 |  | základní |  | 0 | 0.0012 | 0.10088 | 0 | 0 | 32 | M | 2 |  |  |  | ROZPOCET | [5 empty] | 0 | 0 | 0 | 0 | 0 | 1 | 0 | 16 | 1654413762
| VV |  | D.1.1.01 D - Technická zpráva | [14 empty] | VV | 2 | 1 | True | 0 | ROZPOCET
| VV |  | D.1.1.2.2.06 Ostatní konstrukce v základech | [14 empty] | VV | 2 | 1 | True | 0 | ROZPOCET
| VV |  | D.1.1.3.02.01 Výpis skladeb konstrukcí a materiálů | [14 empty] | VV | 2 | 1 | True | 0 | ROZPOCET
| VV |  | "SN15.89 - plošné prvky" 22,32*2 |  | 44.64 | [12 empty] | VV | 2 | 2 | True | 0 | ROZPOCET
| VV |  | Mezisoučet |  | 44.64 | [12 empty] | VV | 2 | 3 | True | 0 | ROZPOCET
| VV |  | "SN15.91- plošné prvky" 17,71*2 |  | 35.42 | [12 empty] | VV | 2 | 2 | True | 0 | ROZPOCET
| VV |  | Mezisoučet |  | 35.42 | [12 empty] | VV | 2 | 3 | True | 0 | ROZPOCET
| VV |  | Součet |  | 80.06 | [12 empty] | VV | 2 | 4 | True | 1 | ROZPOCET
| VV |  | 80,06*1,05 'Přepočtené koeficientem množství |  | 84.063 | [12 empty] | VV | 2 | 2 | False | 1 | ROZPOCET
461 | K | 713131241 | Montáž tepelné izolace stěn rohožemi, pásy, deskami, dílci, bloky (izolační materiál ve specifikaci) lepením celoplošně s mechanickým kotvením, tloušťky izolace do 100 mm | m2 | 55.377 |  | 0 | CS ÚRS 2025 01 |  | základní |  | 0 | 0.00612 | 0.33891 | 0 | 0 | 16 | K | 2 |  |  |  | ROZPOCET | [5 empty] | 0 | 0 | 0 | 0 | 0 | 1 | 0 | 16 | 279430717
| Online PSC |  | https://podminky.urs.cz/item/CS_URS_2025_01/713131241 | [14 empty] | Online PSC | 2
| VV |  | D.1.1.01 D - Technická zpráva | [14 empty] | VV | 2 | 1 | True | 0 | ROZPOCET
| VV |  | D.1.1.3.2.08 Výpis ostatních výrobků | [14 empty] | VV | 2 | 1 | True | 0 | ROZPOCET
| VV |  | "OV01.06" 0,072*3,11+0,085*3,85+0,09*0,36+0,09*0,5+0,09*1,19+0,111*3,82+0,124*3,85+0,15*3,82+0,165*0,36+0,2*1,2+0,3*1,49+0,33*1,78+0,331*1,19 |  | 3.938 | [12 empty] | VV | 2 | 2 | True | 0 | ROZPOCET
| VV |  | 0,331*4,03+0,331*4,18+0,36*0,568+0,36*0,817+0,36*0,991+0,36*1,826+0,36*1,827+0,37*1,19+0,37*3,11+0,37*4,03+0,5*0,568+0,5*1,826+0,5*3,634+0,52*1,199 |  | 11.608 | [12 empty] | VV | 2 | 2 | True | 0 | ROZPOCET
| VV |  | 0,568*1,119+0,584*1,119+0,624*1,04+0,624*3,85+0,625*3,82+0,669*4,18+0,67*1,78+0,817*1,19+0,825*3,82+0,825*3,85+0,88*1,62+0,94*1,569+0,99*1,04 |  | 21.947 | [12 empty] | VV | 2 | 2 | True | 0 | ROZPOCET
| VV |  | 1,04*1,83+1,199*1,48+1,199*1,65+1,199*2,12+1,201*1,99+1,641*1,9+0,091*3,82*2+0,1*0,5*2+0,1*1,04*2+3,85*0,1*2+0,95*1,19*2+0,36*0,1*4 |  | 17.884 | [12 empty] | VV | 2 | 2 | True | 0 | ROZPOCET
| VV |  | Součet |  | 55.377 | [12 empty] | VV | 2 | 4 | True | 1 | ROZPOCET
462 | M | 28376416 | deska XPS hrana polodrážková a hladký povrch 300kPA λ=0,035 tl 40mm | m2 | 58.146 |  | 0 | CS ÚRS 2025 01 |  | základní |  | 0 | 0.0012 | 0.069775 | 0 | 0 | 32 | M | 2 |  |  |  | ROZPOCET | [5 empty] | 0 | 0 | 0 | 0 | 0 | 1 | 0 | 16 | 980433744
| VV |  | D.1.1.01 D - Technická zpráva | [14 empty] | VV | 2 | 1 | True | 0 | ROZPOCET
| VV |  | D.1.1.3.2.08 Výpis ostatních výrobků | [14 empty] | VV | 2 | 1 | True | 0 | ROZPOCET
| VV |  | "OV01.06" 0,072*3,11+0,085*3,85+0,09*0,36+0,09*0,5+0,09*1,19+0,111*3,82+0,124*3,85+0,15*3,82+0,165*0,36+0,2*1,2+0,3*1,49+0,33*1,78+0,331*1,19 |  | 3.938 | [12 empty] | VV | 2 | 2 | True | 0 | ROZPOCET
| VV |  | 0,331*4,03+0,331*4,18+0,36*0,568+0,36*0,817+0,36*0,991+0,36*1,826+0,36*1,827+0,37*1,19+0,37*3,11+0,37*4,03+0,5*0,568+0,5*1,826+0,5*3,634+0,52*1,199 |  | 11.608 | [12 empty] | VV | 2 | 2 | True | 0 | ROZPOCET
| VV |  | 0,568*1,119+0,584*1,119+0,624*1,04+0,624*3,85+0,625*3,82+0,669*4,18+0,67*1,78+0,817*1,19+0,825*3,82+0,825*3,85+0,88*1,62+0,94*1,569+0,99*1,04 |  | 21.947 | [12 empty] | VV | 2 | 2 | True | 0 | ROZPOCET
| VV |  | 1,04*1,83+1,199*1,48+1,199*1,65+1,199*2,12+1,201*1,99+1,641*1,9+0,091*3,82*2+0,1*0,5*2+0,1*1,04*2+3,85*0,1*2+0,95*1,19*2+0,36*0,1*4 |  | 17.884 | [12 empty] | VV | 2 | 2 | True | 0 | ROZPOCET
| VV |  | Součet |  | 55.377 | [12 empty] | VV | 2 | 4 | True | 1 | ROZPOCET
| VV |  | 55,377*1,05 'Přepočtené koeficientem množství |  | 58.146 | [12 empty] | VV | 2 | 2 | False | 1 | ROZPOCET
463 | K | 713131242 | Montáž tepelné izolace stěn rohožemi, pásy, deskami, dílci, bloky (izolační materiál ve specifikaci) lepením celoplošně s mechanickým kotvením, tloušťky izolace přes 100 do 140 mm | m2 | 6.668 |  | 0 | CS ÚRS 2025 01 |  | základní |  | 0 | 0.00624 | 0.041608 | 0 | 0 | 16 | K | 2 |  |  |  | ROZPOCET | [5 empty] | 0 | 0 | 0 | 0 | 0 | 1 | 0 | 16 | 962217201
| Online PSC |  | https://podminky.urs.cz/item/CS_URS_2025_01/713131242 | [14 empty] | Online PSC | 2
| VV |  | D.1.1.01 D - Technická zpráva | [14 empty] | VV | 2 | 1 | True | 0 | ROZPOCET
| VV |  | D.1.1.3.2.08 Výpis ostatních výrobků | [14 empty] | VV | 2 | 1 | True | 0 | ROZPOCET
| VV |  | "OV01.05" 1,19*1,87+1,19*1,866+1,19*1,867 |  | 6.668 | [12 empty] | VV | 2 | 2 | True | 0 | ROZPOCET
| VV |  | Součet |  | 6.668 | [12 empty] | VV | 2 | 4 | True | 1 | ROZPOCET
464 | M | 28376424 | deska XPS hrana polodrážková a hladký povrch 300kPA λ=0,035 tl 140mm | m2 | 7.001 |  | 0 | CS ÚRS 2025 01 |  | základní |  | 0 | 0.0041 | 0.028704 | 0 | 0 | 32 | M | 2 |  |  |  | ROZPOCET | [5 empty] | 0 | 0 | 0 | 0 | 0 | 1 | 0 | 16 | 676671201
| VV |  | D.1.1.01 D - Technická zpráva | [14 empty] | VV | 2 | 1 | True | 0 | ROZPOCET
| VV |  | D.1.1.3.2.08 Výpis ostatních výrobků | [14 empty] | VV | 2 | 1 | True | 0 | ROZPOCET
| VV |  | "OV01.05" 1,19*1,87+1,19*1,866+1,19*1,867 |  | 6.668 | [12 empty] | VV | 2 | 2 | True | 0 | ROZPOCET
| VV |  | Součet |  | 6.668 | [12 empty] | VV | 2 | 4 | True | 1 | ROZPOCET
| VV |  | 6,668*1,05 'Přepočtené koeficientem množství |  | 7.001 | [12 empty] | VV | 2 | 2 | False | 1 | ROZPOCET
465 | K | 713141131 | Montáž tepelné izolace střech plochých rohožemi, pásy, deskami, dílci, bloky (izolační materiál ve specifikaci) přilepenými za studena jednovrstvá zplna | m2 | 6.12 |  | 0 | CS ÚRS 2025 01 |  | základní |  | 0 | 0.001159 | 0.0070931 | 0 | 0 | 16 | K | 2 |  |  |  | ROZPOCET | [5 empty] | 0 | 0 | 0 | 0 | 0 | 1 | 0 | 16 | 2057724622
| Online PSC |  | https://podminky.urs.cz/item/CS_URS_2025_01/713141131 | [14 empty] | Online PSC | 2
| VV |  | Skladba_ST01_56 |  | 6.12 | [12 empty] | VV | 2 | 2 | True | 0 | ROZPOCET
| VV |  | Součet |  | 6.12 | [12 empty] | VV | 2 | 4 | True | 1 | ROZPOCET
466 | M | 28375889 | deska EPS 150 pro konstrukce s vysokým zatížením λ=0,035 tl 20mm | m2 | 6.426 |  | 0 | CS ÚRS 2025 01 |  | základní |  | 0 | 0.0006 | 0.0038556 | 0 | 0 | 32 | M | 2 |  |  |  | ROZPOCET | [5 empty] | 0 | 0 | 0 | 0 | 0 | 1 | 0 | 16 | -1031352900
| VV |  | Skladba_ST01_56 |  | 6.12 | [12 empty] | VV | 2 | 2 | True | 0 | ROZPOCET
| VV |  | Součet |  | 6.12 | [12 empty] | VV | 2 | 4 | True | 1 | ROZPOCET
| VV |  | 6,12*1,05 'Přepočtené koeficientem množství |  | 6.426 | [12 empty] | VV | 2 | 2 | False | 1 | ROZPOCET
467 | K | 713141152 | Montáž tepelné izolace střech plochých rohožemi, pásy, deskami, dílci, bloky (izolační materiál ve specifikaci) kladenými volně dvouvrstvá | m2 | 2472.45 |  | 0 | CS ÚRS 2025 01 |  | základní |  | 0 | 0 | 0 | 0 | 0 | 16 | K | 2 |  |  |  | ROZPOCET | [5 empty] | 0 | 0 | 0 | 0 | 0 | 1 | 0 | 16 | 2084648248
| Online PSC |  | https://podminky.urs.cz/item/CS_URS_2025_01/713141152 | [14 empty] | Online PSC | 2
| VV |  | EPS150 tl. 80 a tl. 60 mm | [14 empty] | VV | 2 | 1 | True | 0 | ROZPOCET
| VV |  | Skladba_ST01_55 |  | 72.5 | [12 empty] | VV | 2 | 2 | True | 0 | ROZPOCET
| VV |  | EPS 150 tl. 100 mm | [14 empty] | VV | 2 | 1 | True | 0 | ROZPOCET
| VV |  | Skladba_ST01_50 |  | 1235.45 | [12 empty] | VV | 2 | 2 | True | 0 | ROZPOCET
| VV |  | EPS 150 tl. 100 a tl. 120 | [14 empty] | VV | 2 | 1 | True | 0 | ROZPOCET
| VV |  | Skladba_ST01_52 |  | 347.55 | [12 empty] | VV | 2 | 2 | True | 0 | ROZPOCET
| VV |  | Skladba_ST01_53 |  | 198.45 | [12 empty] | VV | 2 | 2 | True | 0 | ROZPOCET
| VV |  | čedič minerál vlna tl. 40 mm | [14 empty] | VV | 2 | 1 | True | 0 | ROZPOCET
| VV |  | Skladba_ST01_52 |  | 347.55 | [12 empty] | VV | 2 | 2 | True | 0 | ROZPOCET
| VV |  | Skladba_ST01_53 |  | 198.45 | [12 empty] | VV | 2 | 2 | True | 0 | ROZPOCET
| VV |  | Skladba_ST01_55 |  | 72.5 | [12 empty] | VV | 2 | 2 | True | 0 | ROZPOCET
| VV |  | Součet |  | 2472.45 | [12 empty] | VV | 2 | 4 | True | 1 | ROZPOCET
468 | M | 28375910 | deska EPS 150 pro konstrukce s vysokým zatížením λ=0,035 tl 60mm | m2 | 76.125 |  | 0 | CS ÚRS 2025 01 |  | základní |  | 0 | 0.0018 | 0.13703 | 0 | 0 | 32 | M | 2 |  |  |  | ROZPOCET | [5 empty] | 0 | 0 | 0 | 0 | 0 | 1 | 0 | 16 | 471044380
| VV |  | Skladba_ST01_55 |  | 72.5 | [12 empty] | VV | 2 | 2 | True | 0 | ROZPOCET
| VV |  | Součet |  | 72.5 | [12 empty] | VV | 2 | 4 | True | 1 | ROZPOCET
| VV |  | 72,5*1,05 'Přepočtené koeficientem množství |  | 76.125 | [12 empty] | VV | 2 | 2 | False | 1 | ROZPOCET
469 | M | 28375912 | deska EPS 150 pro konstrukce s vysokým zatížením λ=0,035 tl 80mm | m2 | 76.125 |  | 0 | CS ÚRS 2025 01 |  | základní |  | 0 | 0.0024 | 0.1827 | 0 | 0 | 32 | M | 2 |  |  |  | ROZPOCET | [5 empty] | 0 | 0 | 0 | 0 | 0 | 1 | 0 | 16 | -1686733877
| VV |  | Skladba_ST01_55 |  | 72.5 | [12 empty] | VV | 2 | 2 | True | 0 | ROZPOCET
| VV |  | Součet |  | 72.5 | [12 empty] | VV | 2 | 4 | True | 1 | ROZPOCET
| VV |  | 72,5*1,05 'Přepočtené koeficientem množství |  | 76.125 | [12 empty] | VV | 2 | 2 | False | 1 | ROZPOCET
470 | M | 28375914 | deska EPS 150 pro konstrukce s vysokým zatížením λ=0,035 tl 100mm | m2 | 3167.745 |  | 0 | CS ÚRS 2025 01 |  | základní |  | 0 | 0.0029 | 9.1865 | 0 | 0 | 32 | M | 2 |  |  |  | ROZPOCET | [5 empty] | 0 | 0 | 0 | 0 | 0 | 1 | 0 | 16 | -2122220220
| VV |  | Skladba_ST01_50*2 |  | 2470.9 | [12 empty] | VV | 2 | 2 | True | 0 | ROZPOCET
| VV |  | Skladba_ST01_52 |  | 347.55 | [12 empty] | VV | 2 | 2 | True | 0 | ROZPOCET
| VV |  | Skladba_ST01_53 |  | 198.45 | [12 empty] | VV | 2 | 2 | True | 0 | ROZPOCET
| VV |  | Součet |  | 3016.9 | [12 empty] | VV | 2 | 4 | True | 1 | ROZPOCET
| VV |  | 3016,9*1,05 'Přepočtené koeficientem množství |  | 3167.745 | [12 empty] | VV | 2 | 2 | False | 1 | ROZPOCET
471 | M | 28375915 | deska EPS 150 pro konstrukce s vysokým zatížením λ=0,035 tl 120mm | m2 | 573.3 |  | 0 | CS ÚRS 2025 01 |  | základní |  | 0 | 0.0035 | 2.0065 | 0 | 0 | 32 | M | 2 |  |  |  | ROZPOCET | [5 empty] | 0 | 0 | 0 | 0 | 0 | 1 | 0 | 16 | 931596253
| VV |  | Skladba_ST01_52 |  | 347.55 | [12 empty] | VV | 2 | 2 | True | 0 | ROZPOCET
| VV |  | Skladba_ST01_53 |  | 198.45 | [12 empty] | VV | 2 | 2 | True | 0 | ROZPOCET
| VV |  | Součet |  | 546 | [12 empty] | VV | 2 | 4 | True | 1 | ROZPOCET
| VV |  | 546*1,05 'Přepočtené koeficientem množství |  | 573.3 | [12 empty] | VV | 2 | 2 | False | 1 | ROZPOCET
472 | M | 63151465 | deska tepelně izolační minerální plochých střech spodní vrstva 50kPa λ=0,036-0,039 tl 40mm | m2 | 1298.85 |  | 0 | CS ÚRS 2025 01 |  | základní |  | 0 | 0.006 | 7.7931 | 0 | 0 | 32 | M | 2 |  |  |  | ROZPOCET | [5 empty] | 0 | 0 | 0 | 0 | 0 | 1 | 0 | 16 | -344490022
| VV |  | Skladba_ST01_52*2 |  | 695.1 | [12 empty] | VV | 2 | 2 | True | 0 | ROZPOCET
| VV |  | Skladba_ST01_53*2 |  | 396.9 | [12 empty] | VV | 2 | 2 | True | 0 | ROZPOCET
| VV |  | Skladba_ST01_55*2 |  | 145 | [12 empty] | VV | 2 | 2 | True | 0 | ROZPOCET
| VV |  | Součet |  | 1237 | [12 empty] | VV | 2 | 4 | True | 1 | ROZPOCET
| VV |  | 1237*1,05 'Přepočtené koeficientem množství |  | 1298.85 | [12 empty] | VV | 2 | 2 | False | 1 | ROZPOCET
473 | K | 713141336 | Montáž tepelné izolace střech plochých spádovými klíny v ploše přilepenými za studena nízkoexpanzní (PUR) pěnou | m2 | 1432.998 |  | 0 | CS ÚRS 2025 01 |  | základní |  | 0 | 0.0001235 | 0.17698 | 0 | 0 | 16 | K | 2 |  |  |  | ROZPOCET | [5 empty] | 0 | 0 | 0 | 0 | 0 | 1 | 0 | 16 | -397676182
| Online PSC |  | https://podminky.urs.cz/item/CS_URS_2025_01/713141336 | [14 empty] | Online PSC | 2
| VV |  | D.1.1.01 D - Technická zpráva | [14 empty] | VV | 2 | 1 | True | 0 | ROZPOCET
| VV |  | D.1.1.3.02.01 Výpis skladeb konstrukcí a materiálů | [14 empty] | VV | 2 | 1 | True | 0 | ROZPOCET
| VV |  | D.1.1.2.2.09 Půdorys střechy učeben | [14 empty] | VV | 2 | 1 | True | 0 | ROZPOCET
| VV |  | Skladba ST01-51 | [14 empty] | VV | 2 | 1 | True | 0 | ROZPOCET
| VV |  | 162,1+278,95-1,2*1,5*3+406,8-1,2*1,5*6-1,85*2,65+418,6-1,2*1,5*6 |  | 1234.548 | [12 empty] | VV | 2 | 2 | True | 0 | ROZPOCET
| VV | Skladba_ST01_51 | Mezisoučet |  | 1234.548 | [12 empty] | VV | 2 | 3 | True | 0 | ROZPOCET
| VV |  | Skladba ST01-54 | [14 empty] | VV | 2 | 1 | True | 0 | ROZPOCET
| VV |  | 183,95+0,9*4 |  | 187.55 | [12 empty] | VV | 2 | 2 | True | 0 | ROZPOCET
| VV |  | "TS00.01" 2,43*2,27 |  | 5.516 | [12 empty] | VV | 2 | 2 | True | 0 | ROZPOCET
| VV |  | "Šachta" 1,94*2,775 |  | 5.384 | [12 empty] | VV | 2 | 2 | True | 0 | ROZPOCET
| VV | Skladba_ST01_54 | Mezisoučet |  | 198.45 | [12 empty] | VV | 2 | 3 | True | 0 | ROZPOCET
| VV |  | Součet |  | 1432.998 | [12 empty] | VV | 2 | 4 | True | 1 | ROZPOCET
474 | M | 28376142 | klín izolační spád do 5% EPS 150 | m3 | 305.557 |  | 0 | CS ÚRS 2025 01 |  | základní |  | 0 | 0.025 | 7.6389 | 0 | 0 | 32 | M | 2 |  |  |  | ROZPOCET | [5 empty] | 0 | 0 | 0 | 0 | 0 | 1 | 0 | 16 | -330380254
| VV |  | Skladba_ST01_54*(0,02+0,3)/2 |  | 31.752 | [12 empty] | VV | 2 | 2 | True | 0 | ROZPOCET
| VV |  | Skladba_ST01_51*(0,02+0,4)/2 |  | 259.255 | [12 empty] | VV | 2 | 2 | True | 0 | ROZPOCET
| VV |  | Součet |  | 291.007 | [12 empty] | VV | 2 | 4 | True | 1 | ROZPOCET
| VV |  | 291,007*1,05 'Přepočtené koeficientem množství |  | 305.557 | [12 empty] | VV | 2 | 2 | False | 1 | ROZPOCET
475 | K | 713141396 | Montáž tepelné izolace střech plochých na konstrukce stěn převyšující úroveň střechy např. atiky, prostupy střešní krytinou do výšky 1 000 mm přilepenými za studena nízkoexpanzní (PUR) pěnou | m2 | 636.35 |  | 0 | CS ÚRS 2025 01 |  | základní |  | 0 | 0.000185 | 0.11772 | 0 | 0 | 16 | K | 2 |  |  |  | ROZPOCET | [5 empty] | 0 | 0 | 0 | 0 | 0 | 1 | 0 | 16 | -1141692851
| Online PSC |  | https://podminky.urs.cz/item/CS_URS_2025_01/713141396 | [14 empty] | Online PSC | 2
| VV |  | D.1.1.01 D - Technická zpráva | [14 empty] | VV | 2 | 1 | True | 0 | ROZPOCET
| VV |  | D.1.1.3.02.01 Výpis skladeb konstrukcí a materiálů | [14 empty] | VV | 2 | 1 | True | 0 | ROZPOCET
| VV |  | D.1.1.3.02.16 Výpis atik | [14 empty] | VV | 2 | 1 | True | 0 | ROZPOCET
| VV |  | "VE01.01" (6,54+4,2)*(1,43-0,9) |  | 5.692 | [12 empty] | VV | 2 | 2 | True | 0 | ROZPOCET
| VV |  | "VE01.02" (7,55+8,75+3,801+6,961+37,347+5,047+25,411+16,522+25,411)*(0,77+0,15)+(5,277+11,772+5,277+15,986+11,772+3,73+6,35+9,547+2,748)*(1,77+0,15) |  | 264.977 | [12 empty] | VV | 2 | 2 | True | 0 | ROZPOCET
| VV |  | "VE01.03" (0,114+9,547+2,748+0,114)*(1,77+0,15-0,9) |  | 12.773 | [12 empty] | VV | 2 | 2 | True | 0 | ROZPOCET
| VV |  | Mezisoučet |  | 283.442 | [12 empty] | VV | 2 | 3 | True | 0 | ROZPOCET
| VV |  | "VE01.04"8,758*(0,77+01,5) |  | 19.881 | [12 empty] | VV | 2 | 2 | True | 0 | ROZPOCET
| VV |  | "VE01.05" (8,985+4,226+8,985)*(1,77+0,15) |  | 42.616 | [12 empty] | VV | 2 | 2 | True | 0 | ROZPOCET
| VV |  | "VE01.07"(2,624+2,085)*(0,15+0,265) |  | 1.954 | [12 empty] | VV | 2 | 2 | True | 0 | ROZPOCET
| VV |  | Mezisoučet |  | 64.451 | [12 empty] | VV | 2 | 3 | True | 0 | ROZPOCET
| VV |  | "VE01.09" (18,6+29,772)*2*(1,375+0,15) |  | 147.535 | [12 empty] | VV | 2 | 2 | True | 0 | ROZPOCET
| VV |  | "VE01.11"(6+6)* (1,77+0,15) |  | 23.04 | [12 empty] | VV | 2 | 2 | True | 0 | ROZPOCET
| VV |  | Mezisoučet |  | 170.575 | [12 empty] | VV | 2 | 3 | True | 0 | ROZPOCET
| VV |  | SN15_83 |  | 100.66 | [12 empty] | VV | 2 | 2 | True | 0 | ROZPOCET
| VV |  | SN15_84 |  | 5.882 | [12 empty] | VV | 2 | 2 | True | 0 | ROZPOCET
| VV |  | Mezisoučet |  | 106.542 | [12 empty] | VV | 2 | 3 | True | 0 | ROZPOCET
| VV |  | D.1.1.3.02.12 Výpis stavebních úprav | [14 empty] | VV | 2 | 1 | True | 0 | ROZPOCET
| VV |  | "§25" 6,3*0,6*3 |  | 11.34 | [12 empty] | VV | 2 | 2 | True | 0 | ROZPOCET
| VV |  | Mezisoučet |  | 11.34 | [12 empty] | VV | 2 | 3 | True | 0 | ROZPOCET
| VV |  | Součet |  | 636.35 | [12 empty] | VV | 2 | 4 | True | 1 | ROZPOCET
476 | M | 28375914 | deska EPS 150 pro konstrukce s vysokým zatížením λ=0,035 tl 100mm | m2 | 297.614 |  | 0 | CS ÚRS 2025 01 |  | základní |  | 0 | 0.0029 | 0.86308 | 0 | 0 | 32 | M | 2 |  |  |  | ROZPOCET | [5 empty] | 0 | 0 | 0 | 0 | 0 | 1 | 0 | 16 | -128874647
| VV |  | D.1.1.01 D - Technická zpráva | [14 empty] | VV | 2 | 1 | True | 0 | ROZPOCET
| VV |  | D.1.1.3.02.01 Výpis skladeb konstrukcí a materiálů | [14 empty] | VV | 2 | 1 | True | 0 | ROZPOCET
| VV |  | D.1.1.3.02.16 Výpis atik | [14 empty] | VV | 2 | 1 | True | 0 | ROZPOCET
| VV |  | "VE01.01" (6,54+4,2)*(1,43-0,9) |  | 5.692 | [12 empty] | VV | 2 | 2 | True | 0 | ROZPOCET
| VV |  | "VE01.02" (7,55+8,75+3,801+6,961+37,347+5,047+25,411+16,522+25,411)*(0,77+0,15)+(5,277+11,772+5,277+15,986+11,772+3,73+6,35+9,547+2,748)*(1,77+0,15) |  | 264.977 | [12 empty] | VV | 2 | 2 | True | 0 | ROZPOCET
| VV |  | "VE01.03" (0,114+9,547+2,748+0,114)*(1,77+0,15-0,9) |  | 12.773 | [12 empty] | VV | 2 | 2 | True | 0 | ROZPOCET
| VV |  | Součet |  | 283.442 | [12 empty] | VV | 2 | 4 | True | 1 | ROZPOCET
| VV |  | 283,442*1,05 'Přepočtené koeficientem množství |  | 297.614 | [12 empty] | VV | 2 | 2 | False | 1 | ROZPOCET
477 | M | 28375993 | deska EPS 150 pro konstrukce s vysokým zatížením λ=0,035 tl 200mm | m2 | 179.543 |  | 0 | CS ÚRS 2025 01 |  | základní |  | 0 | 0.006 | 1.0773 | 0 | 0 | 32 | M | 2 |  |  |  | ROZPOCET | [5 empty] | 0 | 0 | 0 | 0 | 0 | 1 | 0 | 16 | 478482317
| VV |  | D.1.1.01 D - Technická zpráva | [14 empty] | VV | 2 | 1 | True | 0 | ROZPOCET
| VV |  | D.1.1.3.02.01 Výpis skladeb konstrukcí a materiálů | [14 empty] | VV | 2 | 1 | True | 0 | ROZPOCET
| VV |  | D.1.1.3.02.16 Výpis atik | [14 empty] | VV | 2 | 1 | True | 0 | ROZPOCET
| VV |  | "VE01.04"8,758*(0,77+01,5) |  | 19.881 | [12 empty] | VV | 2 | 2 | True | 0 | ROZPOCET
| VV |  | "VE01.05" (8,985+4,226+8,985)*(1,77+0,15) |  | 42.616 | [12 empty] | VV | 2 | 2 | True | 0 | ROZPOCET
| VV |  | "VE01.07"(2,624+2,085)*(0,15+0,265) |  | 1.954 | [12 empty] | VV | 2 | 2 | True | 0 | ROZPOCET
| VV |  | Mezisoučet |  | 64.451 | [12 empty] | VV | 2 | 3 | True | 0 | ROZPOCET
| VV |  | SN15_83 |  | 100.66 | [12 empty] | VV | 2 | 2 | True | 0 | ROZPOCET
| VV |  | SN15_84 |  | 5.882 | [12 empty] | VV | 2 | 2 | True | 0 | ROZPOCET
| VV |  | Mezisoučet |  | 106.542 | [12 empty] | VV | 2 | 3 | True | 0 | ROZPOCET
| VV |  | Součet |  | 170.993 | [12 empty] | VV | 2 | 4 | True | 1 | ROZPOCET
| VV |  | 170,993*1,05 'Přepočtené koeficientem množství |  | 179.543 | [12 empty] | VV | 2 | 2 | False | 1 | ROZPOCET
478 | M | 63152415 | deska tepelně izolační minerální plochých střech spodní vrstva 30 kPa λ= 0,038-0,039 tl 100mm | m2 | 179.104 |  | 0 | CS ÚRS 2025 01 |  | základní |  | 0 | 0.015 | 2.6866 | 0 | 0 | 32 | M | 2 |  |  |  | ROZPOCET | [5 empty] | 0 | 0 | 0 | 0 | 0 | 1 | 0 | 16 | 1415787543
| VV |  | D.1.1.01 D - Technická zpráva | [14 empty] | VV | 2 | 1 | True | 0 | ROZPOCET
| VV |  | D.1.1.3.02.01 Výpis skladeb konstrukcí a materiálů | [14 empty] | VV | 2 | 1 | True | 0 | ROZPOCET
| VV |  | D.1.1.3.02.16 Výpis atik | [14 empty] | VV | 2 | 1 | True | 0 | ROZPOCET
| VV |  | "VE01.09" (18,6+29,772)*2*(1,375+0,15) |  | 147.535 | [12 empty] | VV | 2 | 2 | True | 0 | ROZPOCET
| VV |  | "VE01.11"(6+6)* (1,77+0,15) |  | 23.04 | [12 empty] | VV | 2 | 2 | True | 0 | ROZPOCET
| VV |  | Mezisoučet |  | 170.575 | [12 empty] | VV | 2 | 3 | True | 0 | ROZPOCET
| VV |  | Součet |  | 170.575 | [12 empty] | VV | 2 | 4 | True | 1 | ROZPOCET
| VV |  | 170,575*1,05 'Přepočtené koeficientem množství |  | 179.104 | [12 empty] | VV | 2 | 2 | False | 1 | ROZPOCET
479 | M | 63152414 | deska tepelně izolační minerální plochých střech spodní vrstva 30 kPa λ= 0,038-0,039 tl 80mm | m2 | 11.34 |  | 0 | CS ÚRS 2025 01 |  | základní |  | 0 | 0.012 | 0.13608 | 0 | 0 | 32 | M | 2 |  |  |  | ROZPOCET | [5 empty] | 0 | 0 | 0 | 0 | 0 | 1 | 0 | 16 | 1385106647
| VV |  | D.1.1.01 D - Technická zpráva | [14 empty] | VV | 2 | 1 | True | 0 | ROZPOCET
| VV |  | D.1.1.3.02.12 Výpis stavebních úprav | [14 empty] | VV | 2 | 1 | True | 0 | ROZPOCET
| VV |  | "§25" 6,3*0,6*3 |  | 11.34 | [12 empty] | VV | 2 | 2 | True | 0 | ROZPOCET
| VV |  | Součet |  | 11.34 | [12 empty] | VV | 2 | 4 | True | 1 | ROZPOCET
480 | K | 713191321R | Montáž tepelně izolačního kotevního bodu | kus | 91 |  | 0 |  |  | základní |  | 0 | 0 | 0 | 0 | 0 | 16 | K | 2 |  |  |  | ROZPOCET | [5 empty] | 0 | 0 | 0 | 0 | 0 | 1 | 0 | 16 | -1782527855
| VV |  | D.1.1.01 D - Technická zpráva | [14 empty] | VV | 2 | 1 | True | 0 | ROZPOCET
| VV |  | D.1.1.3.2.08 Výpis ostatních výrobků | [14 empty] | VV | 2 | 1 | True | 0 | ROZPOCET
| VV |  | "OV00.14" 5 |  | 5 | [12 empty] | VV | 2 | 2 | True | 0 | ROZPOCET
| VV |  | "OV00.15" 4 |  | 4 | [12 empty] | VV | 2 | 2 | True | 0 | ROZPOCET
| VV |  | "OV00.16" 82 |  | 82 | [12 empty] | VV | 2 | 2 | True | 0 | ROZPOCET
| VV |  | Součet |  | 91 | [12 empty] | VV | 2 | 4 | True | 1 | ROZPOCET
481 | M | 6285_OV00.14 | tepelně izolační kotevní bod pro přerušení tepelného mostu provyšší zatížení, tl. izolace 200 mm, 140x240mm | kus | 5 |  | 0 |  |  | základní |  | 0 | 0.00171 | 0.00855 | 0 | 0 | 32 | M | 2 |  |  |  | ROZPOCET | [5 empty] | 0 | 0 | 0 | 0 | 0 | 1 | 0 | 16 | 1340525531
| VV |  | D.1.1.01 D - Technická zpráva | [14 empty] | VV | 2 | 1 | True | 0 | ROZPOCET
| VV |  | D.1.1.3.2.08 Výpis ostatních výrobků | [14 empty] | VV | 2 | 1 | True | 0 | ROZPOCET
| VV |  | "OV00.14" 5 |  | 5 | [12 empty] | VV | 2 | 2 | True | 0 | ROZPOCET
| VV |  | Součet |  | 5 | [12 empty] | VV | 2 | 4 | True | 1 | ROZPOCET
482 | M | 6285_OV00.15 | tepelně izolační kotevní bod pro přerušení tepelného mostu provyšší zatížení, tl. izolace 110 mm, 140x240mm | kus | 4 |  | 0 |  |  | základní |  | 0 | 0.00171 | 0.00684 | 0 | 0 | 32 | M | 2 |  |  |  | ROZPOCET | [5 empty] | 0 | 0 | 0 | 0 | 0 | 1 | 0 | 16 | -1655843711
| VV |  | D.1.1.01 D - Technická zpráva | [14 empty] | VV | 2 | 1 | True | 0 | ROZPOCET
| VV |  | D.1.1.3.2.08 Výpis ostatních výrobků | [14 empty] | VV | 2 | 1 | True | 0 | ROZPOCET
| VV |  | "OV00.15" 4 |  | 4 | [12 empty] | VV | 2 | 2 | True | 0 | ROZPOCET
| VV |  | Součet |  | 4 | [12 empty] | VV | 2 | 4 | True | 1 | ROZPOCET
483 | M | 6285_OV00.16 | tepelně izolační kotevní bod pro přerušení tepelného mostu pro nižší zatížení, tl. izolace 200 mm | kus | 82 |  | 0 |  |  | základní |  | 0 | 0.00171 | 0.14022 | 0 | 0 | 32 | M | 2 |  |  |  | ROZPOCET | [5 empty] | 0 | 0 | 0 | 0 | 0 | 1 | 0 | 16 | -2012066395
| VV |  | D.1.1.01 D - Technická zpráva | [14 empty] | VV | 2 | 1 | True | 0 | ROZPOCET
| VV |  | D.1.1.3.2.08 Výpis ostatních výrobků | [14 empty] | VV | 2 | 1 | True | 0 | ROZPOCET
| VV |  | "OV00.16" 82 |  | 82 | [12 empty] | VV | 2 | 2 | True | 0 | ROZPOCET
| VV |  | Součet |  | 82 | [12 empty] | VV | 2 | 4 | True | 1 | ROZPOCET
484 | K | 713191523 | Montáž tepelné izolace stavebních konstrukcí - doplňky a konstrukční součásti podkladového profilu pro zateplení oken a dveří šířky přes 50 do 100 mm výšky přes 200 do 300 mm | m | 31.64 |  | 0 | CS ÚRS 2025 01 |  | základní |  | 0 | 0.0006718 | 0.021256 | 0 | 0 | 16 | K | 2 |  |  |  | ROZPOCET | [5 empty] | 0 | 0 | 0 | 0 | 0 | 1 | 0 | 16 | -1996258051
| Online PSC |  | https://podminky.urs.cz/item/CS_URS_2025_01/713191523 | [14 empty] | Online PSC | 2
| VV |  | D.1.1.01 D - Technická zpráva | [14 empty] | VV | 2 | 1 | True | 0 | ROZPOCET
| VV |  | D.1.1.3.2.08 Výpis ostatních výrobků | [14 empty] | VV | 2 | 1 | True | 0 | ROZPOCET
| VV |  | "OV01.03" 31,64 |  | 31.64 | [12 empty] | VV | 2 | 2 | True | 0 | ROZPOCET
| VV |  | Součet |  | 31.64 | [12 empty] | VV | 2 | 4 | True | 1 | ROZPOCET
485 | M | 28376295R | profil podkladový tepelná izolace z tvrzené PIR/PUR pěny pro zateplení spodní části oken a dveří š 100mm v 250mm | m | 37.968 |  | 0 |  |  | základní |  | 0 | 0.012 | 0.45562 | 0 | 0 | 32 | M | 2 |  |  |  | ROZPOCET | [5 empty] | 0 | 0 | 0 | 0 | 0 | 1 | 0 | 16 | -834490907
| VV |  | D.1.1.01 D - Technická zpráva | [14 empty] | VV | 2 | 1 | True | 0 | ROZPOCET
| VV |  | D.1.1.3.2.08 Výpis ostatních výrobků | [14 empty] | VV | 2 | 1 | True | 0 | ROZPOCET
| VV |  | "OV01.03" 31,64 |  | 31.64 | [12 empty] | VV | 2 | 2 | True | 0 | ROZPOCET
| VV |  | Součet |  | 31.64 | [12 empty] | VV | 2 | 4 | True | 1 | ROZPOCET
| VV |  | 31,64*1,2 'Přepočtené koeficientem množství |  | 37.968 | [12 empty] | VV | 2 | 2 | False | 1 | ROZPOCET
486 | K | 713191523R | Montáž tepelné izolace stavebních konstrukcí - doplňky a konstrukční součásti podkladového profilu pro zateplení oken a dveří šířky přes 50 do 100 mm výšky přes 300 do 400 mm | m | 4 |  | 0 |  |  | základní |  | 0 | 0.00067 | 0.00268 | 0 | 0 | 16 | K | 2 |  |  |  | ROZPOCET | [5 empty] | 0 | 0 | 0 | 0 | 0 | 1 | 0 | 16 | 876181031
| VV |  | D.1.1.01 D - Technická zpráva | [14 empty] | VV | 2 | 1 | True | 0 | ROZPOCET
| VV |  | D.1.1.3.2.08 Výpis ostatních výrobků | [14 empty] | VV | 2 | 1 | True | 0 | ROZPOCET
| VV |  | "OV01.10" 4 |  | 4 | [12 empty] | VV | 2 | 2 | True | 0 | ROZPOCET
| VV |  | Součet |  | 4 | [12 empty] | VV | 2 | 4 | True | 1 | ROZPOCET
487 | M | 28376296R | profil podkladový tepelná izolace z tvrzené PIR/PUR pěny pro zateplení spodní části oken a dveří š 100mm v 350mm | m | 4.8 |  | 0 |  |  | základní |  | 0 | 0.012 | 0.0576 | 0 | 0 | 32 | M | 2 |  |  |  | ROZPOCET | [5 empty] | 0 | 0 | 0 | 0 | 0 | 1 | 0 | 16 | 74195994
| VV |  | D.1.1.01 D - Technická zpráva | [14 empty] | VV | 2 | 1 | True | 0 | ROZPOCET
| VV |  | D.1.1.3.2.08 Výpis ostatních výrobků | [14 empty] | VV | 2 | 1 | True | 0 | ROZPOCET
| VV |  | "OV01.10" 4 |  | 4 | [12 empty] | VV | 2 | 2 | True | 0 | ROZPOCET
| VV |  | Součet |  | 4 | [12 empty] | VV | 2 | 4 | True | 1 | ROZPOCET
| VV |  | 4*1,2 'Přepočtené koeficientem množství |  | 4.8 | [12 empty] | VV | 2 | 2 | False | 1 | ROZPOCET
488 | K | 998713203 | Přesun hmot pro izolace tepelné stanovený procentní sazbou (%) z ceny vodorovná dopravní vzdálenost do 50 m s užitím mechanizace v objektech výšky přes 12 do 24 m | % |  |  | 0 | CS ÚRS 2025 01 |  | základní |  | 0 | 0 | 0 | 0 | 0 | 16 | K | 2 |  |  |  | ROZPOCET | [5 empty] | 0 | 0 | 0 | 0 | 0 | 1 | 0 | 16 | -1411318088
| Online PSC |  | https://podminky.urs.cz/item/CS_URS_2025_01/998713203 | [14 empty] | Online PSC | 2
| D | 714 | Akustická a protiotřesová opatření |  |  |  | 0 |  |  |  |  | 0 |  | 23.4882 |  | 0 | 2 | D | 1 |  |  |  | ROZPOCET | [11 empty] | 0
489 | K | 714121011 | Montáž akustických minerálních panelů podstropních s rozšířenou pohltivostí zvuku zavěšených na rošt viditelný | m2 | 1218.49 |  | 0 | CS ÚRS 2025 01 |  | základní |  | 0 | 0.007056 | 8.5977 | 0 | 0 | 16 | K | 2 |  |  |  | ROZPOCET | [5 empty] | 0 | 0 | 0 | 0 | 0 | 1 | 0 | 16 | 1838488961
| Online PSC |  | https://podminky.urs.cz/item/CS_URS_2025_01/714121011 | [14 empty] | Online PSC | 2
| VV |  | Podhled_PH01_61 |  | 1218.49 | [12 empty] | VV | 2 | 2 | True | 0 | ROZPOCET
| VV |  | Součet |  | 1218.49 | [12 empty] | VV | 2 | 4 | True | 1 | ROZPOCET
490 | M | 59030575R | akustický podhled kazetový, děrování cca 18%, aw>=0,7, odrazivost >70%, tl 8 mm 600x600mm | m2 | 1279.415 |  | 0 |  |  | základní |  | 0 | 0.007 | 8.9559 | 0 | 0 | 32 | M | 2 |  |  |  | ROZPOCET | [5 empty] | 0 | 0 | 0 | 0 | 0 | 1 | 0 | 16 | -1012074058
| VV |  | D.1.1.01 D - Technická zpráva | [14 empty] | VV | 2 | 1 | True | 0 | ROZPOCET
| VV |  | D.1.1.3.02.01 Výpis skladeb konstrukcí a materiálů | [14 empty] | VV | 2 | 1 | True | 0 | ROZPOCET
| VV |  | PH01-61 | [14 empty] | VV | 2 | 1 | True | 0 | ROZPOCET
| VV |  | D.1.1.3.02.18 Výpis podhledů | [14 empty] | VV | 2 | 1 | True | 0 | ROZPOCET
| VV |  | D.1.1.3.01.08 Koordinační výkres podhledů 1.NP | [14 empty] | VV | 2 | 1 | True | 0 | ROZPOCET
| VV |  | "102" 28,8 |  | 28.8 | [12 empty] | VV | 2 | 2 | True | 0 | ROZPOCET
| VV |  | "103" 8,64+23,76 |  | 32.4 | [12 empty] | VV | 2 | 2 | True | 0 | ROZPOCET
| VV |  | "105" 17,28 |  | 17.28 | [12 empty] | VV | 2 | 2 | True | 0 | ROZPOCET
| VV |  | "106" 21,6 |  | 21.6 | [12 empty] | VV | 2 | 2 | True | 0 | ROZPOCET
| VV |  | "110" 12,6 |  | 12.6 | [12 empty] | VV | 2 | 2 | True | 0 | ROZPOCET
| VV |  | "114" 10,08 |  | 10.08 | [12 empty] | VV | 2 | 2 | True | 0 | ROZPOCET
| VV |  | "116" 10,08 |  | 10.08 | [12 empty] | VV | 2 | 2 | True | 0 | ROZPOCET
| VV |  | "117" 10,08 |  | 10.08 | [12 empty] | VV | 2 | 2 | True | 0 | ROZPOCET
| VV |  | "119" 10,08 |  | 10.08 | [12 empty] | VV | 2 | 2 | True | 0 | ROZPOCET
| VV |  | "121" 41,4+79,56 |  | 120.96 | [12 empty] | VV | 2 | 2 | True | 0 | ROZPOCET
| VV |  | "123a" 16,2+23,93+25,92 |  | 66.05 | [12 empty] | VV | 2 | 2 | True | 0 | ROZPOCET
| VV |  | "123b" 23,4 |  | 23.4 | [12 empty] | VV | 2 | 2 | True | 0 | ROZPOCET
| VV |  | "123c" 7,2+28,62 |  | 35.82 | [12 empty] | VV | 2 | 2 | True | 0 | ROZPOCET
| VV |  | "123d" 23,4 |  | 23.4 | [12 empty] | VV | 2 | 2 | True | 0 | ROZPOCET
| VV |  | "126" 10,08+14,4 |  | 24.48 | [12 empty] | VV | 2 | 2 | True | 0 | ROZPOCET
| VV |  | "132" 2,88 |  | 2.88 | [12 empty] | VV | 2 | 2 | True | 0 | ROZPOCET
| VV |  | "133" 2,16 |  | 2.16 | [12 empty] | VV | 2 | 2 | True | 0 | ROZPOCET
| VV |  | "134" 2,88 |  | 2.88 | [12 empty] | VV | 2 | 2 | True | 0 | ROZPOCET
| VV |  | "138" 8,64 |  | 8.64 | [12 empty] | VV | 2 | 2 | True | 0 | ROZPOCET
| VV |  | "140" 6,48 |  | 6.48 | [12 empty] | VV | 2 | 2 | True | 0 | ROZPOCET
| VV |  | "141" 51,84 |  | 51.84 | [12 empty] | VV | 2 | 2 | True | 0 | ROZPOCET
| VV |  | "145" 8,64 |  | 8.64 | [12 empty] | VV | 2 | 2 | True | 0 | ROZPOCET
| VV |  | "147" 4,32+14,4 |  | 18.72 | [12 empty] | VV | 2 | 2 | True | 0 | ROZPOCET
| VV |  | "151" 1,44 |  | 1.44 | [12 empty] | VV | 2 | 2 | True | 0 | ROZPOCET
| VV |  | D.1.1.3.01.09 Koordinační výkres podhledů 2.NP | [14 empty] | VV | 2 | 1 | True | 0 | ROZPOCET
| VV |  | "201" 27,72 |  | 27.72 | [12 empty] | VV | 2 | 2 | True | 0 | ROZPOCET
| VV |  | "202" 19,44 |  | 19.44 | [12 empty] | VV | 2 | 2 | True | 0 | ROZPOCET
| VV |  | "203" 19,26 |  | 19.26 | [12 empty] | VV | 2 | 2 | True | 0 | ROZPOCET
| VV |  | "204" 19,26 |  | 19.26 | [12 empty] | VV | 2 | 2 | True | 0 | ROZPOCET
| VV |  | "205" 57,42 |  | 57.42 | [12 empty] | VV | 2 | 2 | True | 0 | ROZPOCET
| VV |  | "206" 19,25 |  | 19.25 | [12 empty] | VV | 2 | 2 | True | 0 | ROZPOCET
| VV |  | "207" 2,16+7,2+9+15,12+30,6+118,08 |  | 182.16 | [12 empty] | VV | 2 | 2 | True | 0 | ROZPOCET
| VV |  | "208" 36,63 |  | 36.63 | [12 empty] | VV | 2 | 2 | True | 0 | ROZPOCET
| VV |  | "217" 35,64 |  | 35.64 | [12 empty] | VV | 2 | 2 | True | 0 | ROZPOCET
| VV |  | "218" 17,28 |  | 17.28 | [12 empty] | VV | 2 | 2 | True | 0 | ROZPOCET
| VV |  | "219" 32,4 |  | 32.4 | [12 empty] | VV | 2 | 2 | True | 0 | ROZPOCET
| VV |  | "220" 32,4 |  | 32.4 | [12 empty] | VV | 2 | 2 | True | 0 | ROZPOCET
| VV |  | "221" 30,6 |  | 30.6 | [12 empty] | VV | 2 | 2 | True | 0 | ROZPOCET
| VV |  | "222" 30,6 |  | 30.6 | [12 empty] | VV | 2 | 2 | True | 0 | ROZPOCET
| VV |  | "223" 4,68*2+14,04*7 |  | 107.64 | [12 empty] | VV | 2 | 2 | True | 0 | ROZPOCET
| VV | Podhled_PH01_61 | Mezisoučet |  | 1218.49 | [12 empty] | VV | 2 | 3 | True | 0 | ROZPOCET
| VV |  | Součet |  | 1218.49 | [12 empty] | VV | 2 | 4 | True | 1 | ROZPOCET
| VV |  | 1218,49*1,05 'Přepočtené koeficientem množství |  | 1279.415 | [12 empty] | VV | 2 | 2 | False | 1 | ROZPOCET
491 | K | 714135011R | Montáž sádrokartonového podhledu z desek pro bezesparý podhled - akustický a odolný proti nárazu, včetně zavěšené dvouvrstvé konstrukce z ocelových profilů CD, UD s modulárním uspořádáním perforace se standardním tmelením hran, nárazová třída 1A, v ceně je i dodávka nosné konstrukce | m2 | 540 |  | 0 |  |  | základní |  | 0 | 0.00259 | 1.3986 | 0 | 0 | 16 | K | 2 |  |  |  | ROZPOCET | [5 empty] | 0 | 0 | 0 | 0 | 0 | 1 | 0 | 16 | 2014606425
| VV |  | Podhled_PH01_63 |  | 540 | [12 empty] | VV | 2 | 2 | True | 0 | ROZPOCET
| VV |  | Součet |  | 540 | [12 empty] | VV | 2 | 4 | True | 1 | ROZPOCET
492 | M | 59030536R | velkoformátová perforovaná akustická SDK deska tl. 12,5 mm, dělování cca 18%, otvory pravidelné 10-15 mm, šedá netkaná textilie, aw>=0,6,odolnost proti vlhkosti RH cca 90%, reakce na oheň A2, nárazová třída 1A (16,5 m/s), rovná hrana, standart provedení Q3 | m2 | 567 |  | 0 |  |  | základní |  | 0 | 0.008 | 4.536 | 0 | 0 | 32 | M | 2 |  |  |  | ROZPOCET | [5 empty] | 0 | 0 | 0 | 0 | 0 | 1 | 0 | 16 | 2071014740
| VV |  | D.1.1.01 D - Technická zpráva | [14 empty] | VV | 2 | 1 | True | 0 | ROZPOCET
| VV |  | D.1.1.3.02.01 Výpis skladeb konstrukcí a materiálů | [14 empty] | VV | 2 | 1 | True | 0 | ROZPOCET
| VV |  | PH01-63 | [14 empty] | VV | 2 | 1 | True | 0 | ROZPOCET
| VV |  | D.1.1.3.02.18 Výpis podhledů | [14 empty] | VV | 2 | 1 | True | 0 | ROZPOCET
| VV |  | D.1.1.3.01.08 Koordinační výkres podhledů 1.NP | [14 empty] | VV | 2 | 1 | True | 0 | ROZPOCET
| VV |  | "101" 540 |  | 540 | [12 empty] | VV | 2 | 2 | True | 0 | ROZPOCET
| VV | Podhled_PH01_63 | Mezisoučet |  | 540 | [12 empty] | VV | 2 | 3 | True | 0 | ROZPOCET
| VV |  | Součet |  | 540 | [12 empty] | VV | 2 | 4 | True | 1 | ROZPOCET
| VV |  | 540*1,05 'Přepočtené koeficientem množství |  | 567 | [12 empty] | VV | 2 | 2 | False | 1 | ROZPOCET
493 | K | 998714202 | Přesun hmot pro akustická a protiotřesová opatření stanovený procentní sazbou (%) z ceny vodorovná dopravní vzdálenost do 50 m základní v objektech výšky přes 6 do 12 m | % |  |  | 0 | CS ÚRS 2025 01 |  | základní |  | 0 | 0 | 0 | 0 | 0 | 16 | K | 2 |  |  |  | ROZPOCET | [5 empty] | 0 | 0 | 0 | 0 | 0 | 1 | 0 | 16 | 985158037
| Online PSC |  | https://podminky.urs.cz/item/CS_URS_2025_01/998714202 | [14 empty] | Online PSC | 2
| D | 721 | Zdravotechnika - vnitřní kanalizace |  |  |  | 0 |  |  |  |  | 0 |  | 0.01674 |  | 0 | 2 | D | 1 |  |  |  | ROZPOCET | [11 empty] | 0
494 | K | 721239114 | Střešní vtoky (vpusti) montáž střešních vtoků ostatních typů se svislým odtokem do DN 160 | kus | 6 |  | 0 | CS ÚRS 2025 01 |  | základní |  | 0 | 0.00115 | 0.0069 | 0 | 0 | 16 | K | 2 |  |  |  | ROZPOCET | [5 empty] | 0 | 0 | 0 | 0 | 0 | 1 | 0 | 16 | -577622391
| Online PSC |  | https://podminky.urs.cz/item/CS_URS_2025_01/721239114 | [14 empty] | Online PSC | 2
| VV |  | D.1.1.01 D - Technická zpráva | [14 empty] | VV | 2 | 1 | True | 0 | ROZPOCET
| VV |  | D.1.1.3.02.08 Výpis ostatních výrobků | [14 empty] | VV | 2 | 1 | True | 0 | ROZPOCET
| VV |  | "OV00.39" 4 |  | 4 | [12 empty] | VV | 2 | 2 | True | 0 | ROZPOCET
| VV |  | "OV00.40" 2 |  | 2 | [12 empty] | VV | 2 | 2 | True | 0 | ROZPOCET
| VV |  | Součet |  | 6 | [12 empty] | VV | 2 | 4 | True | 1 | ROZPOCET
495 | M | 56231223 | vtok střešní svislý s pevnou přírubou pro PVC-P hydroizolaci plochých pochůzných střech s vyhříváním DN 75/110/125/160 | kus | 4 |  | 0 | CS ÚRS 2025 01 |  | základní |  | 0 | 0.00164 | 0.00656 | 0 | 0 | 32 | M | 2 |  |  |  | ROZPOCET | [5 empty] | 0 | 0 | 0 | 0 | 0 | 1 | 0 | 16 | 96663730
| VV |  | D.1.1.01 D - Technická zpráva | [14 empty] | VV | 2 | 1 | True | 0 | ROZPOCET
| VV |  | D.1.1.3.02.08 Výpis ostatních výrobků | [14 empty] | VV | 2 | 1 | True | 0 | ROZPOCET
| VV |  | "OV00.39" 4 |  | 4 | [12 empty] | VV | 2 | 2 | True | 0 | ROZPOCET
| VV |  | Součet |  | 4 | [12 empty] | VV | 2 | 4 | True | 1 | ROZPOCET
496 | M | 56231223R | vtok střešní svislý s pevnou přírubou pro PVC-P hydroizolaci plochých pochůzných střech s vyhříváním DN 75/110/125/160, s vloženou mechanickou zápachovou klapkou | kus | 2 |  | 0 |  |  | základní |  | 0 | 0.00164 | 0.00328 | 0 | 0 | 32 | M | 2 |  |  |  | ROZPOCET | [5 empty] | 0 | 0 | 0 | 0 | 0 | 1 | 0 | 16 | -357599447
| VV |  | D.1.1.01 D - Technická zpráva | [14 empty] | VV | 2 | 1 | True | 0 | ROZPOCET
| VV |  | D.1.1.3.02.08 Výpis ostatních výrobků | [14 empty] | VV | 2 | 1 | True | 0 | ROZPOCET
| VV |  | "OV00.40" 2 |  | 2 | [12 empty] | VV | 2 | 2 | True | 0 | ROZPOCET
| VV |  | Součet |  | 2 | [12 empty] | VV | 2 | 4 | True | 1 | ROZPOCET
497 | K | 998721202 | Přesun hmot pro vnitřní kanalizaci stanovený procentní sazbou (%) z ceny vodorovná dopravní vzdálenost do 50 m základní v objektech výšky přes 6 do 12 m | % |  |  | 0 | CS ÚRS 2025 01 |  | základní |  | 0 | 0 | 0 | 0 | 0 | 16 | K | 2 |  |  |  | ROZPOCET | [5 empty] | 0 | 0 | 0 | 0 | 0 | 1 | 0 | 16 | 112097028
| Online PSC |  | https://podminky.urs.cz/item/CS_URS_2025_01/998721202 | [14 empty] | Online PSC | 2
| D | 725 | Zdravotechnika - zařizovací předměty |  |  |  | 0 |  |  |  |  | 0 |  | 0.15024 |  | 0 | 2 | D | 1 |  |  |  | ROZPOCET | [11 empty] | 0
498 | K | 725291_PX00.10 | Kompletní dodávka a montáž - Hranaté koupelnové zrcadlo v kovovém rámu stříbrné barvy o rozměru 400/600, pevné bez možnosti otáčení. Povrch opatřen bezpečnostní fólií. Mechanicky kotvené do střeny. Dodáváno včetně kotevního materiálu/ případně výztuh pro SDK pokud je podkladem | kus | 8 |  | 0 |  |  | základní |  | 0 | 0 | 0 | 0 | 0 | 16 | K | 2 |  |  |  | ROZPOCET | [5 empty] | 0 | 0 | 0 | 0 | 0 | 1 | 0 | 16 | 2046184994
| VV |  | D.1.1.01 D - Technická zpráva | [14 empty] | VV | 2 | 1 | True | 0 | ROZPOCET
| VV |  | D.1.1.3.02.20 Výpis prvního vybavení | [14 empty] | VV | 2 | 1 | True | 0 | ROZPOCET
| VV |  | "PX00.10" 8 |  | 8 | [12 empty] | VV | 2 | 2 | True | 0 | ROZPOCET
| VV |  | Součet |  | 8 | [12 empty] | VV | 2 | 4 | True | 1 | ROZPOCET
499 | K | 725291_PX00.11 | Kompletní dodávka a montáž - Hranaté koupelnové zrcadlo v kovovém rámu stříbrné barvy o rozměru 600/400, kyvné s možnosti otáčení. Vyhovující potřebám OSSSPO. Povrch opatřen bezpečnostní fólií. Mechanicky kotvené docstřeny. Dodáváno včetně kotevního materiálu/ případně výztuh pro SDK pokud je podkladem | kus | 3 |  | 0 |  |  | základní |  | 0 | 0 | 0 | 0 | 0 | 16 | K | 2 |  |  |  | ROZPOCET | [5 empty] | 0 | 0 | 0 | 0 | 0 | 1 | 0 | 16 | -339842271
| VV |  | D.1.1.01 D - Technická zpráva | [14 empty] | VV | 2 | 1 | True | 0 | ROZPOCET
| VV |  | D.1.1.3.02.20 Výpis prvního vybavení | [14 empty] | VV | 2 | 1 | True | 0 | ROZPOCET
| VV |  | "PX00.11" 3 |  | 3 | [12 empty] | VV | 2 | 2 | True | 0 | ROZPOCET
| VV |  | Součet |  | 3 | [12 empty] | VV | 2 | 4 | True | 1 | ROZPOCET
500 | K | 725291_PX00.12 | Kompletní dodávka a montáž - Hranaté koupelnové zrcadlo v kovovém rámu stříbrné barvy o rozměru 2100/900, pevné bez možnosti otáčení. Povrch opatřen bezpečnostní fólií. Mechanicky kotvené do střeny. Vzhledem k cílenému rozměru bude případné délkové nadělení na více částí bude stanoveno IN-SITU po dohodě s architektem. Předpokládá se bez viditelného rámu na pozici styku jednotlivých zrcadlových panelů. Dodáváno včetně kotevního materiálu/ případně výztuh pro SDK pokud je podkladem | kus | 2 |  | 0 |  |  | základní |  | 0 | 0 | 0 | 0 | 0 | 16 | K | 2 |  |  |  | ROZPOCET | [5 empty] | 0 | 0 | 0 | 0 | 0 | 1 | 0 | 16 | 256971471
| VV |  | D.1.1.01 D - Technická zpráva | [14 empty] | VV | 2 | 1 | True | 0 | ROZPOCET
| VV |  | D.1.1.3.02.20 Výpis prvního vybavení | [14 empty] | VV | 2 | 1 | True | 0 | ROZPOCET
| VV |  | "PX00.12" 2 |  | 2 | [12 empty] | VV | 2 | 2 | True | 1 | ROZPOCET
| VV |  | Součet |  | 2 | [12 empty] | VV | 2 | 4 | True | 0 | ROZPOCET
501 | K | 725291_PX00.13 | Kompletní dodávka a montáž - Hranaté koupelnové zrcadlo v kovovém rámu stříbrné barvy o rozměru 3000/900, pevné bez možnosti otáčení. Povrch opatřen bezpečnostní fólií. Mechanicky kotvené do střeny. Vzhledem k cílenému rozměru bude případné délkové nadělení na více částí bude stanoveno IN-SITU po dohodě s architektem. Předpokládá se bez viditelného rámu na pozici styku jednotlivých zrcadlových panelů. Dodáváno včetně kotevního materiálu/ případně výztuh pro SDK pokud je podkladem. | kus | 2 |  | 0 |  |  | základní |  | 0 | 0 | 0 | 0 | 0 | 16 | K | 2 |  |  |  | ROZPOCET | [5 empty] | 0 | 0 | 0 | 0 | 0 | 1 | 0 | 16 | 1478782144
| VV |  | D.1.1.01 D - Technická zpráva | [14 empty] | VV | 2 | 1 | True | 0 | ROZPOCET
| VV |  | D.1.1.3.02.20 Výpis prvního vybavení | [14 empty] | VV | 2 | 1 | True | 0 | ROZPOCET
| VV |  | "PX00.13" 2 |  | 2 | [12 empty] | VV | 2 | 2 | True | 0 | ROZPOCET
| VV |  | Součet |  | 2 | [12 empty] | VV | 2 | 4 | True | 1 | ROZPOCET
502 | K | 725291_PX00.14 | Kompletní dodávka a montáž - Hranaté koupelnové zrcadlo v kovovém rámu stříbrné barvy o rozměru 600/1500, pevné bez možnosti otáčení. Povrch opatřen bezpečnostní fólií. Mechanicky kotvené do střeny. Vzhledem k cílenému rozměru bude případné délkové nadělení na více částí bude stanoveno IN-SITU po dohodě s architektem. Předpokládá se bez viditelného rámu na pozici styku jednotlivých zrcadlových panelů. Dodáváno včetně kotevního materiálu/ případně výztuh pro SDK pokud je podkladem. | kus | 2 |  | 0 |  |  | základní |  | 0 | 0 | 0 | 0 | 0 | 16 | K | 2 |  |  |  | ROZPOCET | [5 empty] | 0 | 0 | 0 | 0 | 0 | 1 | 0 | 16 | 209037054
| VV |  | D.1.1.01 D - Technická zpráva | [14 empty] | VV | 2 | 1 | True | 0 | ROZPOCET
| VV |  | D.1.1.3.02.20 Výpis prvního vybavení | [14 empty] | VV | 2 | 1 | True | 0 | ROZPOCET
| VV |  | "PX00.14" 2 |  | 2 | [12 empty] | VV | 2 | 2 | True | 0 | ROZPOCET
| VV |  | Součet |  | 2 | [12 empty] | VV | 2 | 4 | True | 1 | ROZPOCET
503 | K | 725291_PX00.21 | Kompletní dodávka a montáž - Celokovový víceúčelový policový regál 1800/900/400 mm. Nosnost na polici min 200 kg. Výztuhy dle potřeb výrobku. Stojny opatřeny gumovými nohami. Police umožní variabilní polohu po výšce, min 4 police. | kus | 2 |  | 0 |  |  | základní |  | 0 | 0 | 0 | 0 | 0 | 16 | K | 2 |  |  |  | ROZPOCET | [5 empty] | 0 | 0 | 0 | 0 | 0 | 1 | 0 | 16 | 2061160643
| VV |  | D.1.1.01 D - Technická zpráva | [14 empty] | VV | 2 | 1 | True | 0 | ROZPOCET
| VV |  | D.1.1.3.02.20 Výpis prvního vybavení | [14 empty] | VV | 2 | 1 | True | 0 | ROZPOCET
| VV |  | "PX00.21" 2 |  | 2 | [12 empty] | VV | 2 | 2 | True | 0 | ROZPOCET
| VV |  | Součet |  | 2 | [12 empty] | VV | 2 | 4 | True | 1 | ROZPOCET
504 | K | 725291_PX00.22 | Kompletní dodávka a montáž - Celokovový víceúčelový policový regál 1800/400/400 mm. Nosnost na polici min 200 kg. Výztuhy dle potřeb výrobku. Stojny opatřeny gumovými nohami. Police umožní variabilní polohu po výšce, min 4 police. | kus | 2 |  | 0 |  |  | základní |  | 0 | 0 | 0 | 0 | 0 | 16 | K | 2 |  |  |  | ROZPOCET | [5 empty] | 0 | 0 | 0 | 0 | 0 | 1 | 0 | 16 | 178326693
| VV |  | D.1.1.01 D - Technická zpráva | [14 empty] | VV | 2 | 1 | True | 0 | ROZPOCET
| VV |  | D.1.1.3.02.20 Výpis prvního vybavení | [14 empty] | VV | 2 | 1 | True | 0 | ROZPOCET
| VV |  | "PX00.22" 2 |  | 2 | [12 empty] | VV | 2 | 2 | True | 0 | ROZPOCET
| VV |  | Součet |  | 2 | [12 empty] | VV | 2 | 4 | True | 1 | ROZPOCET
505 | K | 725291_PX00.23 | Kompletní dodávka a montáž - Nerezový držák jednorázových rukavic rozměr cca 210/110/70. Univerzální pro různé rozměry krabic rukavic. Dodáváno včetně kotevního materiálu a první náplně. | kus | 5 |  | 0 |  |  | základní |  | 0 | 0 | 0 | 0 | 0 | 16 | K | 2 |  |  |  | ROZPOCET | [5 empty] | 0 | 0 | 0 | 0 | 0 | 1 | 0 | 16 | 77804418
| VV |  | D.1.1.01 D - Technická zpráva | [14 empty] | VV | 2 | 1 | True | 0 | ROZPOCET
| VV |  | D.1.1.3.02.20 Výpis prvního vybavení | [14 empty] | VV | 2 | 1 | True | 0 | ROZPOCET
| VV |  | "PX00.23" 5 |  | 5 | [12 empty] | VV | 2 | 2 | True | 0 | ROZPOCET
| VV |  | Součet |  | 5 | [12 empty] | VV | 2 | 4 | True | 1 | ROZPOCET
506 | K | 725291_PX00.24 | Kompletní dodávka a montáž - Nerezový držák jednorázových sítěk na vlasy rozměr cca 260/280/110. Univerzální pro různé rozměry krabic. Dodáváno včetně kotevního materiálu a první náplně. | kus | 1 |  | 0 |  |  | základní |  | 0 | 0 | 0 | 0 | 0 | 16 | K | 2 |  |  |  | ROZPOCET | [5 empty] | 0 | 0 | 0 | 0 | 0 | 1 | 0 | 16 | 2065883962
| VV |  | D.1.1.01 D - Technická zpráva | [14 empty] | VV | 2 | 1 | True | 0 | ROZPOCET
| VV |  | D.1.1.3.02.20 Výpis prvního vybavení | [14 empty] | VV | 2 | 1 | True | 0 | ROZPOCET
| VV |  | "PX00.24" 1 |  | 1 | [12 empty] | VV | 2 | 2 | True | 0 | ROZPOCET
| VV |  | Součet |  | 1 | [12 empty] | VV | 2 | 4 | True | 1 | ROZPOCET
507 | K | 725291652 | Montáž doplňků zařízení koupelen a záchodů dávkovače tekutého mýdla | kus | 51 |  | 0 | CS ÚRS 2025 01 |  | základní |  | 0 | 0 | 0 | 0 | 0 | 16 | K | 2 |  |  |  | ROZPOCET | [5 empty] | 0 | 0 | 0 | 0 | 0 | 1 | 0 | 16 | -1108532971
| Online PSC |  | https://podminky.urs.cz/item/CS_URS_2025_01/725291652 | [14 empty] | Online PSC | 2
| VV |  | D.1.1.01 D - Technická zpráva | [14 empty] | VV | 2 | 1 | True | 0 | ROZPOCET
| VV |  | D.1.1.3.02.20 Výpis prvního vybavení | [14 empty] | VV | 2 | 1 | True | 0 | ROZPOCET
| VV |  | "PX00.08" 42 |  | 42 | [12 empty] | VV | 2 | 2 | True | 0 | ROZPOCET
| VV |  | "PX00.09" 9 |  | 9 | [12 empty] | VV | 2 | 2 | True | 0 | ROZPOCET
| VV |  | Součet |  | 51 | [12 empty] | VV | 2 | 4 | True | 1 | ROZPOCET
508 | M | 55431_PX00.09 | dávkovač mýdla 1000 ml, nerezový uzamčení na klíč, výdej náplně mechanicky. Dodáváno včetně kotevního materiálu/ případně výztuh pro SDK pokud je podkladem/ baterií a první náplně. | kus | 9 |  | 0 |  |  | základní |  | 0 | 0.0005 | 0.0045 | 0 | 0 | 32 | M | 2 |  |  |  | ROZPOCET | [5 empty] | 0 | 0 | 0 | 0 | 0 | 1 | 0 | 16 | 2043546492
| VV |  | D.1.1.01 D - Technická zpráva | [14 empty] | VV | 2 | 1 | True | 0 | ROZPOCET
| VV |  | D.1.1.3.02.20 Výpis prvního vybavení | [14 empty] | VV | 2 | 1 | True | 0 | ROZPOCET
| VV |  | "PX00.09" 9 |  | 9 | [12 empty] | VV | 2 | 2 | True | 0 | ROZPOCET
| VV |  | Součet |  | 9 | [12 empty] | VV | 2 | 4 | True | 1 | ROZPOCET
509 | M | 55431_PX00.08 | bezdotykový dávkovač mýdla 1000 ml, nerezový. Uzamčení na klíč, umístění min 120 mm nad umyvadlo (maximálně však 1200mm nad podlahu), napájení baterií. Dodáváno včetně kotevního materiálu/ případně výztuh pro SDK pokud je podkladem/ baterií a první náplně. | kus | 42 |  | 0 |  |  | základní |  | 0 | 0.0005 | 0.021 | 0 | 0 | 32 | M | 2 |  |  |  | ROZPOCET | [5 empty] | 0 | 0 | 0 | 0 | 0 | 1 | 0 | 16 | -84905605
| VV |  | D.1.1.01 D - Technická zpráva | [14 empty] | VV | 2 | 1 | True | 0 | ROZPOCET
| VV |  | D.1.1.3.02.20 Výpis prvního vybavení | [14 empty] | VV | 2 | 1 | True | 0 | ROZPOCET
| VV |  | "PX00.08" 42 |  | 42 | [12 empty] | VV | 2 | 2 | True | 0 | ROZPOCET
| VV |  | Součet |  | 42 | [12 empty] | VV | 2 | 4 | True | 1 | ROZPOCET
510 | K | 725291653 | Montáž doplňků zařízení koupelen a záchodů zásobníku toaletních papírů | kus | 26 |  | 0 | CS ÚRS 2025 01 |  | základní |  | 0 | 0 | 0 | 0 | 0 | 16 | K | 2 |  |  |  | ROZPOCET | [5 empty] | 0 | 0 | 0 | 0 | 0 | 1 | 0 | 16 | -1087487926
| Online PSC |  | https://podminky.urs.cz/item/CS_URS_2025_01/725291653 | [14 empty] | Online PSC | 2
| VV |  | D.1.1.01 D - Technická zpráva | [14 empty] | VV | 2 | 1 | True | 0 | ROZPOCET
| VV |  | D.1.1.3.02.20 Výpis prvního vybavení | [14 empty] | VV | 2 | 1 | True | 0 | ROZPOCET
| VV |  | "PX00.07" 26 |  | 26 | [12 empty] | VV | 2 | 2 | True | 0 | ROZPOCET
| VV |  | Součet |  | 26 | [12 empty] | VV | 2 | 4 | True | 1 | ROZPOCET
511 | M | 55431_PX00.07 | Zásobník na toaletní papír, nerezový, uzamykatelný box, vhodný pro role s průměrem do 19 cm. Dodáváno včetně kotevního materiálu/ případně výztuh pro SDK pokud je podkladem a první náplně. | kus | 26 |  | 0 |  |  | základní |  | 0 | 0.0005 | 0.013 | 0 | 0 | 32 | M | 2 |  |  |  | ROZPOCET | [5 empty] | 0 | 0 | 0 | 0 | 0 | 1 | 0 | 16 | 1954535345
| VV |  | D.1.1.01 D - Technická zpráva | [14 empty] | VV | 2 | 1 | True | 0 | ROZPOCET
| VV |  | D.1.1.3.02.20 Výpis prvního vybavení | [14 empty] | VV | 2 | 1 | True | 0 | ROZPOCET
| VV |  | "PX00.07" 26 |  | 26 | [12 empty] | VV | 2 | 2 | True | 0 | ROZPOCET
| VV |  | Součet |  | 26 | [12 empty] | VV | 2 | 4 | True | 1 | ROZPOCET
512 | K | 725291654 | Montáž doplňků zařízení koupelen a záchodů zásobníku papírových ručníků | kus | 28 |  | 0 | CS ÚRS 2025 01 |  | základní |  | 0 | 0 | 0 | 0 | 0 | 16 | K | 2 |  |  |  | ROZPOCET | [5 empty] | 0 | 0 | 0 | 0 | 0 | 1 | 0 | 16 | 526367208
| Online PSC |  | https://podminky.urs.cz/item/CS_URS_2025_01/725291654 | [14 empty] | Online PSC | 2
| VV |  | D.1.1.01 D - Technická zpráva | [14 empty] | VV | 2 | 1 | True | 0 | ROZPOCET
| VV |  | D.1.1.3.02.20 Výpis prvního vybavení | [14 empty] | VV | 2 | 1 | True | 0 | ROZPOCET
| VV |  | "PX00.06" 28 |  | 28 | [12 empty] | VV | 2 | 2 | True | 0 | ROZPOCET
| VV |  | Součet |  | 28 | [12 empty] | VV | 2 | 4 | True | 1 | ROZPOCET
513 | M | 55431_PX00.06 | nerezový držák (uzavřený box) na jednorázové papírové utěrky, uzamčení na klíč, kapacita cca 300 ručníků. Dodáváno včetně kotevního materiálu/ případně výztuh pro SDK pokud je podkladem/ baterií a první náplně | kus | 28 |  | 0 |  |  | základní |  | 0 | 0.0005 | 0.014 | 0 | 0 | 32 | M | 2 |  |  |  | ROZPOCET | [5 empty] | 0 | 0 | 0 | 0 | 0 | 1 | 0 | 16 | -375486279
| VV |  | D.1.1.01 D - Technická zpráva | [14 empty] | VV | 2 | 1 | True | 0 | ROZPOCET
| VV |  | D.1.1.3.02.20 Výpis prvního vybavení | [14 empty] | VV | 2 | 1 | True | 0 | ROZPOCET
| VV |  | "PX00.06" 28 |  | 28 | [12 empty] | VV | 2 | 2 | True | 0 | ROZPOCET
| VV |  | Součet |  | 28 | [12 empty] | VV | 2 | 4 | True | 1 | ROZPOCET
514 | K | 725291655 | Montáž doplňků zařízení koupelen a záchodů přebalovacího pultu závěsného | kus | 1 |  | 0 | CS ÚRS 2025 01 |  | základní |  | 0 | 0 | 0 | 0 | 0 | 16 | K | 2 |  |  |  | ROZPOCET | [5 empty] | 0 | 0 | 0 | 0 | 0 | 1 | 0 | 16 | -1367496885
| Online PSC |  | https://podminky.urs.cz/item/CS_URS_2025_01/725291655 | [14 empty] | Online PSC | 2
| VV |  | D.1.1.01 D - Technická zpráva | [14 empty] | VV | 2 | 1 | True | 0 | ROZPOCET
| VV |  | D.1.1.3.02.20 Výpis prvního vybavení | [14 empty] | VV | 2 | 1 | True | 0 | ROZPOCET
| VV |  | "PX00.20"1 |  | 1 | [12 empty] | VV | 2 | 2 | True | 0 | ROZPOCET
| VV |  | Součet |  | 1 | [12 empty] | VV | 2 | 4 | True | 1 | ROZPOCET
515 | M | 55441_PX00.20 | sklopný přebalovací pultík, nosnost cca 25kg, materiál plast s antibakteriální úpravou, bezpečnostní pás. Dodáváno včetně kotevního materiálu/ případně výztuh pro SDK pokud je podkladem. | kus | 1 |  | 0 |  |  | základní |  | 0 | 0.0028 | 0.0028 | 0 | 0 | 32 | M | 2 |  |  |  | ROZPOCET | [5 empty] | 0 | 0 | 0 | 0 | 0 | 1 | 0 | 16 | -1204238901
| VV |  | D.1.1.01 D - Technická zpráva | [14 empty] | VV | 2 | 1 | True | 0 | ROZPOCET
| VV |  | D.1.1.3.02.20 Výpis prvního vybavení | [14 empty] | VV | 2 | 1 | True | 0 | ROZPOCET
| VV |  | "PX00.20"1 |  | 1 | [12 empty] | VV | 2 | 2 | True | 0 | ROZPOCET
| VV |  | Součet |  | 1 | [12 empty] | VV | 2 | 4 | True | 1 | ROZPOCET
516 | K | 725291662 | Montáž doplňků zařízení koupelen a záchodů sedačky do sprchy | kus | 6 |  | 0 | CS ÚRS 2025 01 |  | základní |  | 0 | 0 | 0 | 0 | 0 | 16 | K | 2 |  |  |  | ROZPOCET | [5 empty] | 0 | 0 | 0 | 0 | 0 | 1 | 0 | 16 | -1166571952
| Online PSC |  | https://podminky.urs.cz/item/CS_URS_2025_01/725291662 | [14 empty] | Online PSC | 2
| VV |  | D.1.1.01 D - Technická zpráva | [14 empty] | VV | 2 | 1 | True | 0 | ROZPOCET
| VV |  | D.1.1.3.02.20 Výpis prvního vybavení | [14 empty] | VV | 2 | 1 | True | 0 | ROZPOCET
| VV |  | "PX00.19"6 |  | 6 | [12 empty] | VV | 2 | 2 | True | 0 | ROZPOCET
| VV |  | Součet |  | 6 | [12 empty] | VV | 2 | 4 | True | 1 | ROZPOCET
517 | M | 55147_PX00.19 | sklopné nerezové sedátko 450 x 450 mm, umístěné 460 mm nad podlahou, nosnost, min 150 kg.Vyhovující potřebám OSSPO. Dodáváno včetně kotevního materiálu/výztuh pro SDK. | kus | 6 |  | 0 |  |  | základní |  | 0 | 0.003 | 0.018 | 0 | 0 | 32 | M | 2 |  |  |  | ROZPOCET | [5 empty] | 0 | 0 | 0 | 0 | 0 | 1 | 0 | 16 | -1187877524
| VV |  | D.1.1.01 D - Technická zpráva | [14 empty] | VV | 2 | 1 | True | 0 | ROZPOCET
| VV |  | D.1.1.3.02.20 Výpis prvního vybavení | [14 empty] | VV | 2 | 1 | True | 0 | ROZPOCET
| VV |  | "PX00.19"6 |  | 6 | [12 empty] | VV | 2 | 2 | True | 0 | ROZPOCET
| VV |  | Součet |  | 6 | [12 empty] | VV | 2 | 4 | True | 1 | ROZPOCET
518 | K | 725291664 | Montáž doplňků zařízení koupelen a záchodů štětky závěsné | kus | 26 |  | 0 | CS ÚRS 2025 01 |  | základní |  | 0 | 0 | 0 | 0 | 0 | 16 | K | 2 |  |  |  | ROZPOCET | [5 empty] | 0 | 0 | 0 | 0 | 0 | 1 | 0 | 16 | -1800964177
| Online PSC |  | https://podminky.urs.cz/item/CS_URS_2025_01/725291664 | [14 empty] | Online PSC | 2
| VV |  | D.1.1.01 D - Technická zpráva | [14 empty] | VV | 2 | 1 | True | 0 | ROZPOCET
| VV |  | D.1.1.3.02.20 Výpis prvního vybavení | [14 empty] | VV | 2 | 1 | True | 0 | ROZPOCET
| VV |  | "PX00.01" 26 |  | 26 | [12 empty] | VV | 2 | 2 | True | 0 | ROZPOCET
| VV |  | Součet |  | 26 | [12 empty] | VV | 2 | 4 | True | 1 | ROZPOCET
519 | M | 55779013 | štětka na WC závěsná nebo na podlahu kartáč nylon nerezové záchytné pouzdro mat | kus | 26 |  | 0 | CS ÚRS 2025 01 |  | základní |  | 0 | 0.0013 | 0.0338 | 0 | 0 | 32 | M | 2 |  |  |  | ROZPOCET | [5 empty] | 0 | 0 | 0 | 0 | 0 | 1 | 0 | 16 | 1013042037
| VV |  | D.1.1.01 D - Technická zpráva | [14 empty] | VV | 2 | 1 | True | 0 | ROZPOCET
| VV |  | D.1.1.3.02.20 Výpis prvního vybavení | [14 empty] | VV | 2 | 1 | True | 0 | ROZPOCET
| VV |  | "PX00.01" 26 |  | 26 | [12 empty] | VV | 2 | 2 | True | 0 | ROZPOCET
| VV |  | Součet |  | 26 | [12 empty] | VV | 2 | 4 | True | 1 | ROZPOCET
520 | K | 725291666 | Montáž doplňků zařízení koupelen a záchodů háčku | kus | 12 |  | 0 | CS ÚRS 2025 01 |  | základní |  | 0 | 0 | 0 | 0 | 0 | 16 | K | 2 |  |  |  | ROZPOCET | [5 empty] | 0 | 0 | 0 | 0 | 0 | 1 | 0 | 16 | -244469223
| Online PSC |  | https://podminky.urs.cz/item/CS_URS_2025_01/725291666 | [14 empty] | Online PSC | 2
| VV |  | D.1.1.01 D - Technická zpráva | [14 empty] | VV | 2 | 1 | True | 0 | ROZPOCET
| VV |  | D.1.1.3.02.20 Výpis prvního vybavení | [14 empty] | VV | 2 | 1 | True | 0 | ROZPOCET
| VV |  | "PX00.05" 12 |  | 12 | [12 empty] | VV | 2 | 2 | True | 0 | ROZPOCET
| VV |  | Součet |  | 12 | [12 empty] | VV | 2 | 4 | True | 1 | ROZPOCET
521 | M | 55441_PX00.05 | nerezový háček na oděv (2ks/dveřní křídlo), mechanicky kotvený do dveřního křídla, umístěný max 1200 mm nad podlahou. Vyhovující potřebám OSSPO | kus | 12 |  | 0 |  |  | základní |  | 0 | 0.00012 | 0.00144 | 0 | 0 | 32 | M | 2 |  |  |  | ROZPOCET | [5 empty] | 0 | 0 | 0 | 0 | 0 | 1 | 0 | 16 | -1462665845
| VV |  | D.1.1.01 D - Technická zpráva | [14 empty] | VV | 2 | 1 | True | 0 | ROZPOCET
| VV |  | D.1.1.3.02.20 Výpis prvního vybavení | [14 empty] | VV | 2 | 1 | True | 0 | ROZPOCET
| VV |  | "PX00.05" 12 |  | 12 | [12 empty] | VV | 2 | 2 | True | 0 | ROZPOCET
| VV |  | Součet |  | 12 | [12 empty] | VV | 2 | 4 | True | 1 | ROZPOCET
522 | K | 725291668 | Montáž doplňků zařízení koupelen a záchodů madla invalidního rovného | kus | 10 |  | 0 | CS ÚRS 2025 01 |  | základní |  | 0 | 0 | 0 | 0 | 0 | 16 | K | 2 |  |  |  | ROZPOCET | [5 empty] | 0 | 0 | 0 | 0 | 0 | 1 | 0 | 16 | -88422227
| Online PSC |  | https://podminky.urs.cz/item/CS_URS_2025_01/725291668 | [14 empty] | Online PSC | 2
| VV |  | D.1.1.01 D - Technická zpráva | [14 empty] | VV | 2 | 1 | True | 0 | ROZPOCET
| VV |  | D.1.1.3.02.20 Výpis prvního vybavení | [14 empty] | VV | 2 | 1 | True | 0 | ROZPOCET
| VV |  | "PX00.15" 5 |  | 5 | [12 empty] | VV | 2 | 2 | True | 0 | ROZPOCET
| VV |  | "PX00.16" 5 |  | 5 | [12 empty] | VV | 2 | 2 | True | 0 | ROZPOCET
| VV |  | Součet |  | 10 | [12 empty] | VV | 2 | 4 | True | 1 | ROZPOCET
523 | M | 55147_PX00.15 | svislé nerezové madlo délky min 500 mm, umístěné od výšky 800 mm, nosnost min 150 kg. Vyhovující potřebám OSSPO. Dodáváno včetně kotevního materiálu/výztuh pro SDK. | kus | 5 |  | 0 |  |  | základní |  | 0 | 0.0008 | 0.004 | 0 | 0 | 32 | M | 2 |  |  |  | ROZPOCET | [5 empty] | 0 | 0 | 0 | 0 | 0 | 1 | 0 | 16 | 1649104428
| VV |  | D.1.1.01 D - Technická zpráva | [14 empty] | VV | 2 | 1 | True | 0 | ROZPOCET
| VV |  | D.1.1.3.02.20 Výpis prvního vybavení | [14 empty] | VV | 2 | 1 | True | 0 | ROZPOCET
| VV |  | "PX00.15" 5 |  | 5 | [12 empty] | VV | 2 | 2 | True | 0 | ROZPOCET
| VV |  | Součet |  | 5 | [12 empty] | VV | 2 | 4 | True | 1 | ROZPOCET
524 | M | 55147_PX00.16 | vodorovné nerezové madlo délky min 600 mm, umístěné od výšky 800 mm, nosnost min 150 kg. Vyhovující potřebám OSSPO. Dodáváno včetně kotevního materiálu/výztuh pro SDK. | kus | 5 |  | 0 |  |  | základní |  | 0 | 0.0011 | 0.0055 | 0 | 0 | 32 | M | 2 |  |  |  | ROZPOCET | [5 empty] | 0 | 0 | 0 | 0 | 0 | 1 | 0 | 16 | -662489529
| VV |  | D.1.1.01 D - Technická zpráva | [14 empty] | VV | 2 | 1 | True | 0 | ROZPOCET
| VV |  | D.1.1.3.02.20 Výpis prvního vybavení | [14 empty] | VV | 2 | 1 | True | 0 | ROZPOCET
| VV |  | "PX00.16" 5 |  | 5 | [12 empty] | VV | 2 | 2 | True | 0 | ROZPOCET
| VV |  | Součet |  | 5 | [12 empty] | VV | 2 | 4 | True | 1 | ROZPOCET
525 | K | 725291668R | Montáž doplňků zařízení koupelen a záchodů - odpadkový koš | kus | 34 |  | 0 |  |  | základní |  | 0 | 0 | 0 | 0 | 0 | 16 | K | 2 |  |  |  | ROZPOCET | [5 empty] | 0 | 0 | 0 | 0 | 0 | 1 | 0 | 16 | 477375913
| VV |  | D.1.1.01 D - Technická zpráva | [14 empty] | VV | 2 | 1 | True | 0 | ROZPOCET
| VV |  | D.1.1.3.02.20 Výpis prvního vybavení | [14 empty] | VV | 2 | 1 | True | 0 | ROZPOCET
| VV |  | "PX00.02" 22 |  | 22 | [12 empty] | VV | 2 | 2 | True | 0 | ROZPOCET
| VV |  | "PX00.03" 3 |  | 3 | [12 empty] | VV | 2 | 2 | True | 0 | ROZPOCET
| VV |  | "PX00.04" 9 |  | 9 | [12 empty] | VV | 2 | 2 | True | 0 | ROZPOCET
| VV |  | Součet |  | 34 | [12 empty] | VV | 2 | 4 | True | 1 | ROZPOCET
526 | M | 55431_PX00.02 | nerezový odpadkový koš se samozavíracím víkem, objem cca 12l, odjímatelná hlava koše a vnitřní | kus | 22 |  | 0 |  |  | základní |  | 0 | 0.0008 | 0.0176 | 0 | 0 | 32 | M | 2 |  |  |  | ROZPOCET | [5 empty] | 0 | 0 | 0 | 0 | 0 | 1 | 0 | 16 | 1171353795
| VV |  | D.1.1.01 D - Technická zpráva | [14 empty] | VV | 2 | 1 | True | 0 | ROZPOCET
| VV |  | D.1.1.3.02.20 Výpis prvního vybavení | [14 empty] | VV | 2 | 1 | True | 0 | ROZPOCET
| VV |  | "PX00.02" 22 |  | 22 | [12 empty] | VV | 2 | 2 | True | 0 | ROZPOCET
| VV |  | Součet |  | 22 | [12 empty] | VV | 2 | 4 | True | 1 | ROZPOCET
527 | M | 55431_PX00.03 | nerezový odpadkový koš se samozavíracím kyvným víkem, objem cca 12l, odjímatelná hlava koše a vnitřní nádoba. Nesmí být použito šlapací otevírání - nevyhovuje potřebám OSSPO! | kus | 3 |  | 0 |  |  | základní |  | 0 | 0.0008 | 0.0024 | 0 | 0 | 32 | M | 2 |  |  |  | ROZPOCET | [5 empty] | 0 | 0 | 0 | 0 | 0 | 1 | 0 | 16 | 314234906
| VV |  | D.1.1.01 D - Technická zpráva | [14 empty] | VV | 2 | 1 | True | 0 | ROZPOCET
| VV |  | D.1.1.3.02.20 Výpis prvního vybavení | [14 empty] | VV | 2 | 1 | True | 0 | ROZPOCET
| VV |  | "PX00.03" 3 |  | 3 | [12 empty] | VV | 2 | 2 | True | 0 | ROZPOCET
| VV |  | Součet |  | 3 | [12 empty] | VV | 2 | 4 | True | 1 | ROZPOCET
528 | M | 55431_PX00.04 | nerezový odpadkový koš bez víka, objem cca 18l. | kus | 9 |  | 0 |  |  | základní |  | 0 | 0.0008 | 0.0072 | 0 | 0 | 32 | M | 2 |  |  |  | ROZPOCET | [5 empty] | 0 | 0 | 0 | 0 | 0 | 1 | 0 | 16 | -1619739421
| VV |  | D.1.1.01 D - Technická zpráva | [14 empty] | VV | 2 | 1 | True | 0 | ROZPOCET
| VV |  | D.1.1.3.02.20 Výpis prvního vybavení | [14 empty] | VV | 2 | 1 | True | 0 | ROZPOCET
| VV |  | "PX00.04" 9 |  | 9 | [12 empty] | VV | 2 | 2 | True | 0 | ROZPOCET
| VV |  | Součet |  | 9 | [12 empty] | VV | 2 | 4 | True | 1 | ROZPOCET
529 | K | 725291673R | Montáž doplňků zařízení koupelen a záchodů samonosná systémová trubka pro sprchový závěs | kus | 2 |  | 0 |  |  | základní |  | 0 | 0 | 0 | 0 | 0 | 16 | K | 2 |  |  |  | ROZPOCET | [5 empty] | 0 | 0 | 0 | 0 | 0 | 1 | 0 | 16 | 771266794
| VV |  | D.1.1.01 D - Technická zpráva | [14 empty] | VV | 2 | 1 | True | 0 | ROZPOCET
| VV |  | D.1.1.3.02.20 Výpis prvního vybavení | [14 empty] | VV | 2 | 1 | True | 0 | ROZPOCET
| VV |  | "PX00.18" 2 |  | 2 | [12 empty] | VV | 2 | 2 | True | 0 | ROZPOCET
| VV |  | Součet |  | 2 | [12 empty] | VV | 2 | 4 | True | 1 | ROZPOCET
530 | M | 55141_PX00.18 | Chromovaná samonosná systémová trubka pro sprchový závěs vymezující rozměr 900 / 900 mm, včetně krytek a kotevního materiálu, závěsných háčků a sprchového závěsu. | kus | 2 |  | 0 |  |  | základní |  | 0 | 0.001 | 0.002 | 0 | 0 | 32 | M | 2 |  |  |  | ROZPOCET | [5 empty] | 0 | 0 | 0 | 0 | 0 | 1 | 0 | 16 | -1092179787
| VV |  | D.1.1.01 D - Technická zpráva | [14 empty] | VV | 2 | 1 | True | 0 | ROZPOCET
| VV |  | D.1.1.3.02.20 Výpis prvního vybavení | [14 empty] | VV | 2 | 1 | True | 0 | ROZPOCET
| VV |  | "PX00.18" 2 |  | 2 | [12 empty] | VV | 2 | 2 | True | 0 | ROZPOCET
| VV |  | Součet |  | 2 | [12 empty] | VV | 2 | 4 | True | 1 | ROZPOCET
531 | K | 725291677R | Montáž doplňků zařízení koupelen a záchodů - zádové opěrky | kus | 3 |  | 0 |  |  | základní |  | 0 | 0 | 0 | 0 | 0 | 16 | K | 2 |  |  |  | ROZPOCET | [5 empty] | 0 | 0 | 0 | 0 | 0 | 1 | 0 | 16 | -308662171
| VV |  | D.1.1.01 D - Technická zpráva | [14 empty] | VV | 2 | 1 | True | 0 | ROZPOCET
| VV |  | D.1.1.3.02.20 Výpis prvního vybavení | [14 empty] | VV | 2 | 1 | True | 0 | ROZPOCET
| VV |  | "PX00.17" 3 |  | 3 | [12 empty] | VV | 2 | 2 | True | 0 | ROZPOCET
| VV |  | Součet |  | 3 | [12 empty] | VV | 2 | 4 | True | 1 | ROZPOCET
532 | M | 55147_PX00.17 | Zádová opěrka pro bezbariérovou toaletu, nerezové madlo s plastovou opěrkou, min délka 300 mm, vyhovující potřebám OSSPO. Výškové osazení 650 mm nad podlahou. Dodáváno včetně kotevního materiálu/výztuh pro SDK | kus | 3 |  | 0 |  |  | základní |  | 0 | 0.001 | 0.003 | 0 | 0 | 32 | M | 2 |  |  |  | ROZPOCET | [5 empty] | 0 | 0 | 0 | 0 | 0 | 1 | 0 | 16 | -1554779493
| VV |  | D.1.1.01 D - Technická zpráva | [14 empty] | VV | 2 | 1 | True | 0 | ROZPOCET
| VV |  | D.1.1.3.02.20 Výpis prvního vybavení | [14 empty] | VV | 2 | 1 | True | 0 | ROZPOCET
| VV |  | "PX00.17" 3 |  | 3 | [12 empty] | VV | 2 | 2 | True | 0 | ROZPOCET
| VV |  | Součet |  | 3 | [12 empty] | VV | 2 | 4 | True | 1 | ROZPOCET
533 | K | 998725202 | Přesun hmot pro zařizovací předměty stanovený procentní sazbou (%) z ceny vodorovná dopravní vzdálenost do 50 m základní v objektech výšky přes 6 do 12 m | % |  |  | 0 | CS ÚRS 2025 01 |  | základní |  | 0 | 0 | 0 | 0 | 0 | 16 | K | 2 |  |  |  | ROZPOCET | [5 empty] | 0 | 0 | 0 | 0 | 0 | 1 | 0 | 16 | 1180105496
| Online PSC |  | https://podminky.urs.cz/item/CS_URS_2025_01/998725202 | [14 empty] | Online PSC | 2
| D | 727 | Zdravotechnika - protipožární ochrana |  |  |  | 0 |  |  |  |  | 0 |  | 0.00378 |  | 0 | 2 | D | 1 |  |  |  | ROZPOCET | [11 empty] | 0
534 | K | 727222129R | Kompletní dodávka a montáž - Systémové požární utěsnění stropu instalační šachty. Kompozitní deska s jádrem z minerální vaty s objemovou hmotností alespoň 150 kg/m3, tloušťka desky cca 60 mm. Rozměr šachty k utěsnění cca 1900/1200 mm. Včetně kotevních a těsnících prvků, požárního utěsnění všech instalací před a za prostupem dle pochnologického požadavku výrobce požární ucpávky. Minimální požární odolnost EI30. | kus | 2 |  | 0 |  |  | základní |  | 0 | 0.00189 | 0.00378 | 0 | 0 | 16 | K | 2 |  |  |  | ROZPOCET | [5 empty] | 0 | 0 | 0 | 0 | 0 | 1 | 0 | 16 | -1543372576
| VV |  | D.1.1.01 D - Technická zpráva | [14 empty] | VV | 2 | 1 | True | 0 | ROZPOCET
| VV |  | D.1.1.3.02.08 Výpis ostatních výrobků | [14 empty] | VV | 2 | 1 | True | 0 | ROZPOCET
| VV |  | "OV00.17" 2 |  | 2 | [12 empty] | VV | 2 | 2 | True | 0 | ROZPOCET
| VV |  | Součet |  | 2 | [12 empty] | VV | 2 | 4 | True | 1 | ROZPOCET
535 | K | 998727202 | Přesun hmot pro protipožární ochranu stanovený procentní sazbou (%) z ceny vodorovná dopravní vzdálenost do 50 m základní v objektech výšky přes 6 do 12 m | % |  |  | 0 | CS ÚRS 2025 01 |  | základní |  | 0 | 0 | 0 | 0 | 0 | 16 | K | 2 |  |  |  | ROZPOCET | [5 empty] | 0 | 0 | 0 | 0 | 0 | 1 | 0 | 16 | -1209095208
| Online PSC |  | https://podminky.urs.cz/item/CS_URS_2025_01/998727202 | [14 empty] | Online PSC | 2
| D | 762 | Konstrukce tesařské |  |  |  | 0 |  |  |  |  | 0 |  | 7.9203 |  | 0 | 2 | D | 1 |  |  |  | ROZPOCET | [11 empty] | 0
536 | K | 762341144 | Bednění střech střech rovných sklonu do 60° s vyřezáním otvorů z cementotřískových desek šroubovaných na rošt na pero a drážku, tloušťky desky 18 mm | m2 | 6.12 |  | 0 | CS ÚRS 2025 01 |  | základní |  | 0 | 0.028262 | 0.17296 | 0 | 0 | 16 | K | 2 |  |  |  | ROZPOCET | [5 empty] | 0 | 0 | 0 | 0 | 0 | 1 | 0 | 16 | -406932494
| Online PSC |  | https://podminky.urs.cz/item/CS_URS_2025_01/762341144 | [14 empty] | Online PSC | 2
| VV |  | D.1.1.01 D - Technická zpráva | [14 empty] | VV | 2 | 1 | True | 0 | ROZPOCET
| VV |  | D.1.1.3.02.01 Výpis skladeb konstrukcí a materiálů | [14 empty] | VV | 2 | 1 | True | 0 | ROZPOCET
| VV |  | D.1.1.2.2.10 Řez A-A | [14 empty] | VV | 2 | 1 | True | 0 | ROZPOCET
| VV |  | D.1.1.2.2.09 Půdorys střechy učeben | [14 empty] | VV | 2 | 1 | True | 0 | ROZPOCET
| VV |  | Skladba ST01-56 | [14 empty] | VV | 2 | 1 | True | 0 | ROZPOCET
| VV |  | 5,1*1,2 |  | 6.12 | [12 empty] | VV | 2 | 2 | True | 0 | ROZPOCET
| VV | Skladba_ST01_56 | Mezisoučet |  | 6.12 | [12 empty] | VV | 2 | 3 | True | 0 | ROZPOCET
| VV |  | Součet |  | 6.12 | [12 empty] | VV | 2 | 4 | True | 1 | ROZPOCET
537 | K | 762361321 | Konstrukční vrstva pod klempířské prvky pro oplechování horních ploch zdí a nadezdívek (atik) z desek cementotřískových šroubovaných do podkladu, tloušťky desky 18 mm | m2 | 204.603 |  | 0 | CS ÚRS 2025 01 |  | základní |  | 0 | 0.02778 | 5.6839 | 0 | 0 | 16 | K | 2 |  |  |  | ROZPOCET | [5 empty] | 0 | 0 | 0 | 0 | 0 | 1 | 0 | 16 | 1314344561
| Online PSC |  | https://podminky.urs.cz/item/CS_URS_2025_01/762361321 | [14 empty] | Online PSC | 2
| VV |  | D.1.1.01 D - Technická zpráva | [14 empty] | VV | 2 | 1 | True | 0 | ROZPOCET
| VV |  | D.1.1.3.02.16 Výpis atik | [14 empty] | VV | 2 | 1 | True | 0 | ROZPOCET
| VV |  | D.1.1.3.01.06 Schéma rozmístění typů atik | [14 empty] | VV | 2 | 1 | True | 0 | ROZPOCET
| VV |  | "VE01.01"6,54*0,5 |  | 3.27 | [12 empty] | VV | 2 | 2 | True | 0 | ROZPOCET
| VV |  | "VE01.02"(9,045+3,801+37,347+7,55+6,961+5,535+5,277*2+12,77+27,1+11,772+4,05+6,5+25,7*2+17,52 )*0,499 |  | 105.741 | [12 empty] | VV | 2 | 2 | True | 0 | ROZPOCET
| VV |  | "VE01.03"(2,748+9,547 )*0,499 |  | 6.135 | [12 empty] | VV | 2 | 2 | True | 0 | ROZPOCET
| VV |  | "VE01.04"9,77*0,489 |  | 4.778 | [12 empty] | VV | 2 | 2 | True | 0 | ROZPOCET
| VV |  | "VE01.05"(8,985+3,2+8,985 )*0,414 |  | 8.764 | [12 empty] | VV | 2 | 2 | True | 0 | ROZPOCET
| VV |  | "VE01.06" 4,227*0,411 |  | 1.737 | [12 empty] | VV | 2 | 2 | True | 0 | ROZPOCET
| VV |  | "VE01.09" (31,02+17,772)*2*0,625 |  | 60.99 | [12 empty] | VV | 2 | 2 | True | 0 | ROZPOCET
| VV |  | "VE01.10"(1*10 )*(0,36+0,36) |  | 7.2 | [12 empty] | VV | 2 | 2 | True | 0 | ROZPOCET
| VV |  | "VE01.11" (6+6)*0,499 |  | 5.988 | [12 empty] | VV | 2 | 2 | True | 0 | ROZPOCET
| VV |  | Součet |  | 204.603 | [12 empty] | VV | 2 | 4 | True | 1 | ROZPOCET
538 | K | 762420034 | Obložení stropů nebo střešních podhledů z cementotřískových desek šroubovaných na pero a drážku broušených, tloušťky desky 18 mm | m2 | 7.62 |  | 0 | CS ÚRS 2025 01 |  | základní |  | 0 | 0.02825 | 0.21527 | 0 | 0 | 16 | K | 2 |  |  |  | ROZPOCET | [5 empty] | 0 | 0 | 0 | 0 | 0 | 1 | 0 | 16 | -731381978
| Online PSC |  | https://podminky.urs.cz/item/CS_URS_2025_01/762420034 | [14 empty] | Online PSC | 2
| VV |  | D.1.1.01 D - Technická zpráva | [14 empty] | VV | 2 | 1 | True | 0 | ROZPOCET
| VV |  | D.1.1.3.02.01 Výpis skladeb konstrukcí a materiálů | [14 empty] | VV | 2 | 1 | True | 0 | ROZPOCET
| VV |  | D.1.1.2.2.10 Řez A-A | [14 empty] | VV | 2 | 1 | True | 0 | ROZPOCET
| VV |  | D.1.1.2.2.09 Půdorys střechy učeben | [14 empty] | VV | 2 | 1 | True | 0 | ROZPOCET
| VV |  | Skladba ST01-56 | [14 empty] | VV | 2 | 1 | True | 0 | ROZPOCET
| VV |  | 5,1*1,2+(5,1+1,2*2)*0,2 |  | 7.62 | [12 empty] | VV | 2 | 2 | True | 0 | ROZPOCET
| VV |  | Součet |  | 7.62 | [12 empty] | VV | 2 | 4 | True | 1 | ROZPOCET
539 | K | 762430015 | Obložení stěn z cementotřískových desek šroubovaných na sraz, tloušťky desky 18 mm | m2 | 17.94 |  | 0 | CS ÚRS 2025 01 |  | základní |  | 0 | 0.028242 | 0.50665 | 0 | 0 | 16 | K | 2 |  |  |  | ROZPOCET | [5 empty] | 0 | 0 | 0 | 0 | 0 | 1 | 0 | 16 | 399267184
| Online PSC |  | https://podminky.urs.cz/item/CS_URS_2025_01/762430015 | [14 empty] | Online PSC | 2
| VV |  | D.1.1.01 D - Technická zpráva | [14 empty] | VV | 2 | 1 | True | 0 | ROZPOCET
| VV |  | D.1.1.3.02.01 Výpis skladeb konstrukcí a materiálů | [14 empty] | VV | 2 | 1 | True | 0 | ROZPOCET
| VV |  | D.1.1.2.2.07 Půdorys 1.NP | [14 empty] | VV | 2 | 1 | True | 0 | ROZPOCET
| VV |  | D.1.1.2.2.10 Řez A-A | [14 empty] | VV | 2 | 1 | True | 0 | ROZPOCET
| VV |  | Skladba SN15-90 | [14 empty] | VV | 2 | 1 | True | 0 | ROZPOCET
| VV | SN15_90 | (1,2+0,2+1,2)*3,45*2 |  | 17.94 | [12 empty] | VV | 2 | 2 | True | 0 | ROZPOCET
| VV |  | Součet |  | 17.94 | [12 empty] | VV | 2 | 4 | True | 1 | ROZPOCET
540 | K | 762430036R | Obložení stěn z cementotřískových desek šroubovaných na pero a drážku broušených, tloušťky desky 25 mm | m2 | 15.44 |  | 0 |  |  | základní |  | 0 | 0.03471 | 0.53592 | 0 | 0 | 16 | K | 2 |  |  |  | ROZPOCET | [5 empty] | 0 | 0 | 0 | 0 | 0 | 1 | 0 | 16 | -1569480472
| VV |  | D.1.1.1 Technická zpráva | [14 empty] | VV | 2 | 1 | True | 0 | ROZPOCET
| VV |  | D.1.1.3.02.01 Výpis skladeb konstrukcí a materiálů | [14 empty] | VV | 2 | 1 | True | 0 | ROZPOCET
| VV |  | D.1.1.2.2.09 Půdorys střechy učeben | [14 empty] | VV | 2 | 1 | True | 0 | ROZPOCET
| VV |  | Skladba SN15-04 | [14 empty] | VV | 2 | 1 | True | 0 | ROZPOCET
| VV |  | (1,51+2,35)*2*2 |  | 15.44 | [12 empty] | VV | 2 | 2 | True | 0 | ROZPOCET
| VV |  | Součet |  | 15.44 | [12 empty] | VV | 2 | 4 | True | 1 | ROZPOCET
541 | K | 762810_TS00.02 | Kompletní výroba, dodávka a montáž atikového boxu z cementotřískových desek tl. 18 mm, výška 367 mm, včetně výplně minerální izolace, v provedení dle PD | bm | 4.87 |  | 0 |  |  | základní |  | 0 | 0.02776 | 0.13519 | 0 | 0 | 16 | K | 2 |  |  |  | ROZPOCET | [5 empty] | 0 | 0 | 0 | 0 | 0 | 1 | 0 | 16 | 1256375408
| VV |  | D.1.1.01 D - Technická zpráva | [14 empty] | VV | 2 | 1 | True | 0 | ROZPOCET
| VV |  | D.1.1.3.02.14 Výpis tesařských výrobků | [14 empty] | VV | 2 | 1 | True | 0 | ROZPOCET
| VV |  | "TS00.02" 2,435*2 |  | 4.87 | [12 empty] | VV | 2 | 2 | True | 0 | ROZPOCET
| VV |  | Součet |  | 4.87 | [12 empty] | VV | 2 | 4 | True | 1 | ROZPOCET
542 | K | 762810_TS00.03 | Kompletní výroba, dodávka a montáž atikového boxu z cementotřískových desek tl. 18 mm, výška 207 mm, včetně výplně minerální izolace, v provedení dle PD | bm | 2.256 |  | 0 |  |  | základní |  | 0 | 0.02776 | 0.062627 | 0 | 0 | 16 | K | 2 |  |  |  | ROZPOCET | [5 empty] | 0 | 0 | 0 | 0 | 0 | 1 | 0 | 16 | -2025606713
| VV |  | D.1.1.01 D - Technická zpráva | [14 empty] | VV | 2 | 1 | True | 0 | ROZPOCET
| VV |  | D.1.1.3.02.14 Výpis tesařských výrobků | [14 empty] | VV | 2 | 1 | True | 0 | ROZPOCET
| VV |  | "TS00.03" 2,256*1 |  | 2.256 | [12 empty] | VV | 2 | 2 | True | 0 | ROZPOCET
| VV |  | Součet |  | 2.256 | [12 empty] | VV | 2 | 4 | True | 1 | ROZPOCET
543 | K | 762810_TS00.04 | Kompletní výroba, dodávka a montáž atikového boxu z cementotřískových desek tl. 18 mm, výška 367 mm, včetně výplně minerální izolace, v provedení dle PD | bm | 6.475 |  | 0 |  |  | základní |  | 0 | 0.02776 | 0.17975 | 0 | 0 | 16 | K | 2 |  |  |  | ROZPOCET | [5 empty] | 0 | 0 | 0 | 0 | 0 | 1 | 0 | 16 | -396864084
| VV |  | D.1.1.01 D - Technická zpráva | [14 empty] | VV | 2 | 1 | True | 0 | ROZPOCET
| VV |  | D.1.1.3.02.14 Výpis tesařských výrobků | [14 empty] | VV | 2 | 1 | True | 0 | ROZPOCET
| VV |  | "TS00.04" 1,88*2+2,715*1 |  | 6.475 | [12 empty] | VV | 2 | 2 | True | 0 | ROZPOCET
| VV |  | Součet |  | 6.475 | [12 empty] | VV | 2 | 4 | True | 1 | ROZPOCET
544 | K | 762810_TS00.05 | Kompletní výroba, dodávka a montáž atikového boxu z cementotřískových desek tl. 18 mm, výška 207 mm, včetně výplně minerální izolace, v provedení dle PD | bm | 2.295 |  | 0 |  |  | základní |  | 0 | 0.02776 | 0.063709 | 0 | 0 | 16 | K | 2 |  |  |  | ROZPOCET | [5 empty] | 0 | 0 | 0 | 0 | 0 | 1 | 0 | 16 | 1562756762
| VV |  | D.1.1.01 D - Technická zpráva | [14 empty] | VV | 2 | 1 | True | 0 | ROZPOCET
| VV |  | D.1.1.3.02.14 Výpis tesařských výrobků | [14 empty] | VV | 2 | 1 | True | 0 | ROZPOCET
| VV |  | "TS00.05" 2,295 |  | 2.295 | [12 empty] | VV | 2 | 2 | True | 0 | ROZPOCET
| VV |  | Součet |  | 2.295 | [12 empty] | VV | 2 | 4 | True | 1 | ROZPOCET
545 | K | 762810148R | Záklop stropů z cementotřískových desek jednovrstvých šroubovaných na rošt na pero a drážku, tloušťky desky 25 mm | m2 | 9.103 |  | 0 |  |  | základní |  | 0 | 0.04002 | 0.3643 | 0 | 0 | 16 | K | 2 |  |  |  | ROZPOCET | [5 empty] | 0 | 0 | 0 | 0 | 0 | 1 | 0 | 16 | 529424080
| VV |  | D.1.1.01 D - Technická zpráva | [14 empty] | VV | 2 | 1 | True | 0 | ROZPOCET
| VV |  | D.1.1.3.02.14 Výpis tesařských výrobků | [14 empty] | VV | 2 | 1 | True | 0 | ROZPOCET
| VV |  | "TS00.01" 2,43*2,27 |  | 5.516 | [12 empty] | VV | 2 | 2 | True | 0 | ROZPOCET
| VV |  | "TS00.06" 2,36*1,52 |  | 3.587 | [12 empty] | VV | 2 | 2 | True | 0 | ROZPOCET
| VV |  | Součet |  | 9.103 | [12 empty] | VV | 2 | 4 | True | 1 | ROZPOCET
546 | K | 998762202 | Přesun hmot pro konstrukce tesařské stanovený procentní sazbou (%) z ceny vodorovná dopravní vzdálenost do 50 m základní v objektech výšky přes 6 do 12 m | % |  |  | 0 | CS ÚRS 2025 01 |  | základní |  | 0 | 0 | 0 | 0 | 0 | 16 | K | 2 |  |  |  | ROZPOCET | [5 empty] | 0 | 0 | 0 | 0 | 0 | 1 | 0 | 16 | -1514898402
| Online PSC |  | https://podminky.urs.cz/item/CS_URS_2025_01/998762202 | [14 empty] | Online PSC | 2
| D | 763 | Konstrukce suché výstavby |  |  |  | 0 |  |  |  |  | 0 |  | 90.4864 |  | 0 | 2 | D | 1 |  |  |  | ROZPOCET | [11 empty] | 0
547 | K | 763111339 | Příčka ze sádrokartonových desek s nosnou konstrukcí z jednoduchých ocelových profilů UW, CW jednoduše opláštěná deskou vysokopevnostní protipožární impregnovanou s vysokou mechanickou odolností DFRIH2 tl. 12,5 mm s izolací, EI 45, příčka tl. 125 mm, profil 100, Rw do 53 dB | m2 | 48.053 |  | 0 | CS ÚRS 2025 01 |  | základní |  | 0 | 0.035695 | 1.7152 | 0 | 0 | 16 | K | 2 |  |  |  | ROZPOCET | [5 empty] | 0 | 0 | 0 | 0 | 0 | 1 | 0 | 16 | 1491252393
| Online PSC |  | https://podminky.urs.cz/item/CS_URS_2025_01/763111339 | [14 empty] | Online PSC | 2
| VV |  | D.1.1.01 D - Technická zpráva | [14 empty] | VV | 2 | 1 | True | 0 | ROZPOCET
| VV |  | D.1.1.3.02.01 Výpis skladeb konstrukcí a materiálů | [14 empty] | VV | 2 | 1 | True | 0 | ROZPOCET
| VV |  | SN07.24 | [14 empty] | VV | 2 | 1 | True | 0 | ROZPOCET
| VV |  | D.1.1.2.2.07 Půdorys 1.NP | [14 empty] | VV | 2 | 1 | True | 0 | ROZPOCET
| VV |  | (4,03+4,03)*4,32-1*1,97*2 |  | 30.879 | [12 empty] | VV | 2 | 2 | True | 0 | ROZPOCET
| VV |  | (2+0,3*2)*4,32-1,15*2,3 |  | 8.587 | [12 empty] | VV | 2 | 2 | True | 0 | ROZPOCET
| VV |  | Mezisoučet |  | 39.466 | [12 empty] | VV | 2 | 3 | True | 0 | ROZPOCET
| VV |  | D.1.1.2.2.08 Půdorys 2.NP | [14 empty] | VV | 2 | 1 | True | 0 | ROZPOCET
| VV |  | (2+0,3*2)*4,32-1,15*2,3 |  | 8.587 | [12 empty] | VV | 2 | 2 | True | 0 | ROZPOCET
| VV |  | Mezisoučet |  | 8.587 | [12 empty] | VV | 2 | 3 | True | 0 | ROZPOCET
| VV | SN07_24 | Součet |  | 48.053 | [12 empty] | VV | 2 | 4 | True | 1 | ROZPOCET
548 | K | 763111720 | Příčka ze sádrokartonových desek ostatní konstrukce a práce na příčkách ze sádrokartonových desek vyztužení příčky pro osazení skříněk, polic atd. | m | 95 |  | 0 | CS ÚRS 2025 01 |  | základní |  | 0 | 0.0051865 | 0.49272 | 0 | 0 | 16 | K | 2 |  |  |  | ROZPOCET | [5 empty] | 0 | 0 | 0 | 0 | 0 | 1 | 0 | 16 | -1989446760
| Online PSC |  | https://podminky.urs.cz/item/CS_URS_2025_01/763111720 | [14 empty] | Online PSC | 2
| VV |  | 95 |  | 95 | [12 empty] | VV | 2 | 2 | True | 0 | ROZPOCET
| VV |  | Součet |  | 95 | [12 empty] | VV | 2 | 4 | True | 1 | ROZPOCET
549 | K | 763111771 | Příčka ze sádrokartonových desek Příplatek k cenám za rovinnost speciální tmelení kvality Q3 | m2 | 350.793 |  | 0 | CS ÚRS 2025 01 |  | základní |  | 0 | 0.0014 | 0.49111 | 0 | 0 | 16 | K | 2 |  |  |  | ROZPOCET | [5 empty] | 0 | 0 | 0 | 0 | 0 | 1 | 0 | 16 | -1123017273
| Online PSC |  | https://podminky.urs.cz/item/CS_URS_2025_01/763111771 | [14 empty] | Online PSC | 2
| VV |  | SN07_23 |  | 302.74 | [12 empty] | VV | 2 | 2 | True | 0 | ROZPOCET
| VV |  | SN07_24 |  | 48.053 | [12 empty] | VV | 2 | 2 | True | 0 | ROZPOCET
| VV |  | Součet |  | 350.793 | [12 empty] | VV | 2 | 4 | True | 1 | ROZPOCET
550 | K | 763112346 | Příčka mezibytová ze sádrokartonových desek s nosnou konstrukcí ze zdvojených ocelových profilů UW, CW dvojitě opláštěná deskami vysokopevnostními protipožárními impregnovanými s vysokou mechanickou odolností DFRIH2 tl. 2 x 12,5 mm s dvojitou izolací, EI 90, příčka tl. 155 mm, profil 50, Rw do 68 dB | m2 | 302.74 |  | 0 | CS ÚRS 2025 01 |  | základní |  | 0 | 0.062366 | 18.8808 | 0 | 0 | 16 | K | 2 |  |  |  | ROZPOCET | [5 empty] | 0 | 0 | 0 | 0 | 0 | 1 | 0 | 16 | -1869508343
| Online PSC |  | https://podminky.urs.cz/item/CS_URS_2025_01/763112346 | [14 empty] | Online PSC | 2
| VV |  | D.1.1.01 D - Technická zpráva | [14 empty] | VV | 2 | 1 | True | 0 | ROZPOCET
| VV |  | D.1.1.3.02.01 Výpis skladeb konstrukcí a materiálů | [14 empty] | VV | 2 | 1 | True | 0 | ROZPOCET
| VV |  | SN07.23 | [14 empty] | VV | 2 | 1 | True | 0 | ROZPOCET
| VV |  | D.1.1.2.2.07 Půdorys 1.NP | [14 empty] | VV | 2 | 1 | True | 0 | ROZPOCET
| VV |  | 3,035*4,32-0,9*1,97 |  | 11.338 | [12 empty] | VV | 2 | 2 | True | 0 | ROZPOCET
| VV |  | 5,844*4,05 |  | 23.668 | [12 empty] | VV | 2 | 2 | True | 0 | ROZPOCET
| VV |  | 3,05*4,32-1,2*1,97 |  | 10.812 | [12 empty] | VV | 2 | 2 | True | 0 | ROZPOCET
| VV |  | 4,6*4,32-2*2,2 |  | 15.472 | [12 empty] | VV | 2 | 2 | True | 0 | ROZPOCET
| VV |  | Mezisoučet |  | 61.29 | [12 empty] | VV | 2 | 3 | True | 0 | ROZPOCET
| VV |  | D.1.1.2.2.08 Půdorys 2.NP | [14 empty] | VV | 2 | 1 | True | 0 | ROZPOCET
| VV |  | 6,95*4,39*6+6,5*4,39+6,8*4,39 |  | 241.45 | [12 empty] | VV | 2 | 2 | True | 0 | ROZPOCET
| VV |  | Mezisoučet |  | 241.45 | [12 empty] | VV | 2 | 3 | True | 0 | ROZPOCET
| VV | SN07_23 | Součet |  | 302.74 | [12 empty] | VV | 2 | 4 | True | 1 | ROZPOCET
551 | K | 763113350R | Kompletní dodávka a montáž - Příčka instalační samonosná z vysokopevnostní sádrokarotnové desky, nosný systémový rošt R-CD, R-UV, R-UD profily, stavěcí třmeny, tl. 1 x 12,5 mm příčka tl. 75 mm | m2 | 126.829 |  | 0 |  |  | základní |  | 0 | 0.0585 | 7.4195 | 0 | 0 | 16 | K | 2 |  |  |  | ROZPOCET | [5 empty] | 0 | 0 | 0 | 0 | 0 | 1 | 0 | 16 | 323271448
| VV |  | D.1.1.01 D - Technická zpráva | [14 empty] | VV | 2 | 1 | True | 0 | ROZPOCET
| VV |  | D.1.1.3.02.01 Výpis skladeb konstrukcí a materiálů | [14 empty] | VV | 2 | 1 | True | 0 | ROZPOCET
| VV |  | SN07.22 | [14 empty] | VV | 2 | 1 | True | 0 | ROZPOCET
| VV |  | D.1.1.2.2.07 Půdorys 1.NP | [14 empty] | VV | 2 | 1 | True | 0 | ROZPOCET
| VV |  | (7,5+0,85)*4,12 |  | 34.402 | [12 empty] | VV | 2 | 2 | True | 0 | ROZPOCET
| VV |  | (0,24+0,55+0,24)*4,12 |  | 4.244 | [12 empty] | VV | 2 | 2 | True | 0 | ROZPOCET
| VV |  | (0,2+0,365)*4,12 |  | 2.328 | [12 empty] | VV | 2 | 2 | True | 0 | ROZPOCET
| VV |  | Mezisoučet |  | 40.974 | [12 empty] | VV | 2 | 3 | True | 0 | ROZPOCET
| VV |  | D.1.1.2.2.08 Půdorys 2.NP | [14 empty] | VV | 2 | 1 | True | 0 | ROZPOCET
| VV |  | 7,5*4,07-1,57*1,525*2+(1,57+1,525*2)*0,3*2 |  | 28.509 | [12 empty] | VV | 2 | 2 | True | 0 | ROZPOCET
| VV |  | 6,8*4,07*2 |  | 55.352 | [12 empty] | VV | 2 | 2 | True | 0 | ROZPOCET
| VV |  | (0,24+0,25)*4,07 |  | 1.994 | [12 empty] | VV | 2 | 2 | True | 0 | ROZPOCET
| VV |  | Mezisoučet |  | 85.855 | [12 empty] | VV | 2 | 3 | True | 0 | ROZPOCET
| VV | SN07_22 | Součet |  | 126.829 | [12 empty] | VV | 2 | 4 | True | 1 | ROZPOCET
552 | K | 763113351R | Kompletní dodávka a montáž - Příčka instalační samonosná z vysokopevnostní sádrokarotnové desky, nosný systémový rošt R-CD, R-UV, R-UD profily, stavěcí třmeny, tl. 1 x 12,5 mm příčka tl. 200 mm | m2 | 315.947 |  | 0 |  |  | základní |  | 0 | 0.0585 | 18.4829 | 0 | 0 | 16 | K | 2 |  |  |  | ROZPOCET | [5 empty] | 0 | 0 | 0 | 0 | 0 | 1 | 0 | 16 | -1667653264
| VV |  | D.1.1.01 D - Technická zpráva | [14 empty] | VV | 2 | 1 | True | 0 | ROZPOCET
| VV |  | D.1.1.3.02.01 Výpis skladeb konstrukcí a materiálů | [14 empty] | VV | 2 | 1 | True | 0 | ROZPOCET
| VV |  | SN07.20 | [14 empty] | VV | 2 | 1 | True | 0 | ROZPOCET
| VV |  | D.1.1.2.2.07 Půdorys 1.NP | [14 empty] | VV | 2 | 1 | True | 0 | ROZPOCET
| VV |  | (3,565+0,2+1+1+1,88+0,96+0,96+1+1,275+1+1,025+1,075+1+1,295+1+0,39+0,96+0,96+1,03+1,03+1,03+1+1+1,82+1,9+1,2+0,96+1,455+8,6+7,55)*4,085 |  | 200.655 | [12 empty] | VV | 2 | 2 | True | 0 | ROZPOCET
| VV |  | Mezisoučet |  | 200.655 | [12 empty] | VV | 2 | 3 | True | 0 | ROZPOCET
| VV |  | D.1.1.2.2.08 Půdorys 2.NP | [14 empty] | VV | 2 | 1 | True | 0 | ROZPOCET
| VV |  | (1+1,2+1,7+1+1+1+1,26+1+1,96+2,235+4,785+1,895+4,635+1,895)*4,34 |  | 115.292 | [12 empty] | VV | 2 | 2 | True | 0 | ROZPOCET
| VV |  | Mezisoučet |  | 115.292 | [12 empty] | VV | 2 | 3 | True | 0 | ROZPOCET
| VV | SN07_20 | Součet |  | 315.947 | [12 empty] | VV | 2 | 4 | True | 1 | ROZPOCET
553 | K | 763113352R | Kompletní dodávka a montáž - Příčka instalační samonosná z vysokopevnostní sádrokarotnové desky, nosný systémový rošt R-CD, R-UV, R-UD profily, stavěcí třmeny, tl. 1 x 12,5 mm příčka tl. 150 mm | m2 | 136.691 |  | 0 |  |  | základní |  | 0 | 0.0585 | 7.9964 | 0 | 0 | 16 | K | 2 |  |  |  | ROZPOCET | [5 empty] | 0 | 0 | 0 | 0 | 0 | 1 | 0 | 16 | -75983566
| VV |  | D.1.1.01 D - Technická zpráva | [14 empty] | VV | 2 | 1 | True | 0 | ROZPOCET
| VV |  | D.1.1.3.02.01 Výpis skladeb konstrukcí a materiálů | [14 empty] | VV | 2 | 1 | True | 0 | ROZPOCET
| VV |  | SN07.21 | [14 empty] | VV | 2 | 1 | True | 0 | ROZPOCET
| VV |  | D.1.1.2.2.07 Půdorys 1.NP | [14 empty] | VV | 2 | 1 | True | 0 | ROZPOCET
| VV |  | 1,5*2,3+6,2*2,3 |  | 17.71 | [12 empty] | VV | 2 | 2 | True | 0 | ROZPOCET
| VV |  | Mezisoučet |  | 17.71 | [12 empty] | VV | 2 | 3 | True | 0 | ROZPOCET
| VV |  | D.1.1.2.2.08 Půdorys 2.NP | [14 empty] | VV | 2 | 1 | True | 0 | ROZPOCET
| VV |  | (3+3,6+3,6+1,015+0,24+1+0,15+1+0,15+1,015+0,225+1+0,15+1,015+0,225+1,015+0,15+1,015+0,15+1,015+0,15+1,015+0,15+1,015+0,15+1,015+0,15+1+0,15+1,89)*4,34 |  | 118.981 | [12 empty] | VV | 2 | 2 | True | 0 | ROZPOCET
| VV |  | Mezisoučet |  | 118.981 | [12 empty] | VV | 2 | 3 | True | 0 | ROZPOCET
| VV | SN07_21 | Součet |  | 136.691 | [12 empty] | VV | 2 | 4 | True | 1 | ROZPOCET
554 | K | 763113353R | Kompletní dodávka a montáž - Příčka instalační samonosná z vysokopevnostní sádrokarotnové desky, nosný systémový rošt R-CD, R-UV, R-UD profily, stavěcí třmeny, tl. 1 x 12,5 mm příčka tl. 250 mm | m2 | 15.624 |  | 0 |  |  | základní |  | 0 | 0.0585 | 0.914 | 0 | 0 | 16 | K | 2 |  |  |  | ROZPOCET | [5 empty] | 0 | 0 | 0 | 0 | 0 | 1 | 0 | 16 | 1651344367
| VV |  | D.1.1.01 D - Technická zpráva | [14 empty] | VV | 2 | 1 | True | 0 | ROZPOCET
| VV |  | D.1.1.3.02.01 Výpis skladeb konstrukcí a materiálů | [14 empty] | VV | 2 | 1 | True | 0 | ROZPOCET
| VV |  | SN07.26 | [14 empty] | VV | 2 | 1 | True | 0 | ROZPOCET
| VV |  | D.1.1.2.2.08 Půdorys 2.NP | [14 empty] | VV | 2 | 1 | True | 0 | ROZPOCET
| VV |  | 2,2*4,34+1,4*4,34 |  | 15.624 | [12 empty] | VV | 2 | 2 | True | 0 | ROZPOCET
| VV |  | Mezisoučet |  | 15.624 | [12 empty] | VV | 2 | 3 | True | 0 | ROZPOCET
| VV | SN07_26 | Součet |  | 15.624 | [12 empty] | VV | 2 | 4 | True | 1 | ROZPOCET
555 | K | 763121448R | Kompletní dodávka a montáž - stěna předsazená akustická ze sádrokartonových desek s nosnou konstrukcí z ocelových profilů CW, UW jednoduše opláštěná deskou akustickou perforovanou tl. 12,5 mm,stěna tl. 62,5 mm, profil 50, vložena vata s nakašírovanou černou netkanou textilií tl. 50 mm o objemové hmotnosti cca 25 kg/m3 | m2 | 97.971 |  | 0 |  |  | základní |  | 0 | 0.0164 | 1.6067 | 0 | 0 | 16 | K | 2 |  |  |  | ROZPOCET | [5 empty] | 0 | 0 | 0 | 0 | 0 | 1 | 0 | 16 | 723483553
| VV |  | D.1.1.01 D - Technická zpráva | [14 empty] | VV | 2 | 1 | True | 0 | ROZPOCET
| VV |  | D.1.1.3.02.01 Výpis skladeb konstrukcí a materiálů | [14 empty] | VV | 2 | 1 | True | 0 | ROZPOCET
| VV |  | SN07.25 | [14 empty] | VV | 2 | 1 | True | 0 | ROZPOCET
| VV |  | D.1.1.2.2.08 Půdorys 2.NP | [14 empty] | VV | 2 | 1 | True | 0 | ROZPOCET
| VV |  | D.1.1.3.01.13 Schéma obkladů, AKU stěn apod. 2.NP | [14 empty] | VV | 2 | 1 | True | 0 | ROZPOCET
| VV |  | "201" (6,873+8,978)*1,3 |  | 20.606 | [12 empty] | VV | 2 | 2 | True | 0 | ROZPOCET
| VV |  | "208" (6,423+10,658)*1,3 |  | 22.205 | [12 empty] | VV | 2 | 2 | True | 0 | ROZPOCET
| VV |  | "217" (6,423+10,308)*1,3 |  | 21.75 | [12 empty] | VV | 2 | 2 | True | 0 | ROZPOCET
| VV |  | "221" (6,423+9,607)*1,3 |  | 20.839 | [12 empty] | VV | 2 | 2 | True | 0 | ROZPOCET
| VV |  | "222" 9,67*1,3 |  | 12.571 | [12 empty] | VV | 2 | 2 | True | 0 | ROZPOCET
| VV | SN07_25 | Součet |  | 97.971 | [12 empty] | VV | 2 | 4 | True | 1 | ROZPOCET
556 | K | 763121484R | Kompletní dodávka a montáž - SDK předstěna akustická, nárazu odolná (vysokopevnostní akustická SDK deska vhodná do tělocvičen) včetně systémového nosné roštu, tl. 365 mm | m2 | 23.753 |  | 0 |  |  | základní |  | 0 | 0.03053 | 0.72518 | 0 | 0 | 16 | K | 2 |  |  |  | ROZPOCET | [5 empty] | 0 | 0 | 0 | 0 | 0 | 1 | 0 | 16 | 1928589348
| VV |  | D.1.1.01 D - Technická zpráva | [14 empty] | VV | 2 | 1 | True | 0 | ROZPOCET
| VV |  | D.1.1.3.02.01 Výpis skladeb konstrukcí a materiálů | [14 empty] | VV | 2 | 1 | True | 0 | ROZPOCET
| VV |  | SN07.27 | [14 empty] | VV | 2 | 1 | True | 0 | ROZPOCET
| VV |  | D.1.1.2.2.08 Půdorys 2.NP | [14 empty] | VV | 2 | 1 | True | 0 | ROZPOCET
| VV |  | (2,565+0,365+2,57+0,365)*4,05 |  | 23.753 | [12 empty] | VV | 2 | 2 | True | 0 | ROZPOCET
| VV |  | Mezisoučet |  | 23.753 | [12 empty] | VV | 2 | 3 | True | 0 | ROZPOCET
| VV | SN07_27 | Součet |  | 23.753 | [12 empty] | VV | 2 | 4 | True | 1 | ROZPOCET
557 | K | 763121761 | Stěna předsazená ze sádrokartonových desek Příplatek k cenám za rovinnost kvality speciální tmelení kvality Q3 | m2 | 716.815 |  | 0 | CS ÚRS 2025 01 |  | základní |  | 0 | 0.0007 | 0.50177 | 0 | 0 | 16 | K | 2 |  |  |  | ROZPOCET | [5 empty] | 0 | 0 | 0 | 0 | 0 | 1 | 0 | 16 | 1561923502
| Online PSC |  | https://podminky.urs.cz/item/CS_URS_2025_01/763121761 | [14 empty] | Online PSC | 2
| VV |  | SN07_20 |  | 315.947 | [12 empty] | VV | 2 | 2 | True | 0 | ROZPOCET
| VV |  | SN07_21 |  | 136.691 | [12 empty] | VV | 2 | 2 | True | 0 | ROZPOCET
| VV |  | SN07_22 |  | 126.829 | [12 empty] | VV | 2 | 2 | True | 0 | ROZPOCET
| VV |  | SN07_25 |  | 97.971 | [12 empty] | VV | 2 | 2 | True | 0 | ROZPOCET
| VV |  | SN07_26 |  | 15.624 | [12 empty] | VV | 2 | 2 | True | 0 | ROZPOCET
| VV |  | SN07_27 |  | 23.753 | [12 empty] | VV | 2 | 2 | True | 0 | ROZPOCET
| VV |  | Součet |  | 716.815 | [12 empty] | VV | 2 | 4 | True | 1 | ROZPOCET
558 | K | 763131411 | Podhled ze sádrokartonových desek dvouvrstvá zavěšená spodní konstrukce z ocelových profilů CD, UD jednoduše opláštěná deskou standardní A, tl. 12,5 mm, bez izolace | m2 | 621.96 |  | 0 | CS ÚRS 2025 01 |  | základní |  | 0 | 0.012205 | 7.5908 | 0 | 0 | 16 | K | 2 |  |  |  | ROZPOCET | [5 empty] | 0 | 0 | 0 | 0 | 0 | 1 | 0 | 16 | -34397897
| Online PSC |  | https://podminky.urs.cz/item/CS_URS_2025_01/763131411 | [14 empty] | Online PSC | 2
| VV |  | D.1.1.01 D - Technická zpráva | [14 empty] | VV | 2 | 1 | True | 0 | ROZPOCET
| VV |  | D.1.1.3.02.01 Výpis skladeb konstrukcí a materiálů | [14 empty] | VV | 2 | 1 | True | 0 | ROZPOCET
| VV |  | PH01-64 | [14 empty] | VV | 2 | 1 | True | 0 | ROZPOCET
| VV |  | D.1.1.3.02.18 Výpis podhledů | [14 empty] | VV | 2 | 1 | True | 0 | ROZPOCET
| VV |  | D.1.1.3.01.08 Koordinační výkres podhledů 1.NP | [14 empty] | VV | 2 | 1 | True | 0 | ROZPOCET
| VV |  | "102" 3,64+6,67 |  | 10.31 | [12 empty] | VV | 2 | 2 | True | 0 | ROZPOCET
| VV |  | "103" 19,21 |  | 19.21 | [12 empty] | VV | 2 | 2 | True | 0 | ROZPOCET
| VV |  | "105" 4,34 |  | 4.34 | [12 empty] | VV | 2 | 2 | True | 0 | ROZPOCET
| VV |  | "106" 13 |  | 13 | [12 empty] | VV | 2 | 2 | True | 0 | ROZPOCET
| VV |  | "110" 2,5 |  | 2.5 | [12 empty] | VV | 2 | 2 | True | 0 | ROZPOCET
| VV |  | "114" 4,45 |  | 4.45 | [12 empty] | VV | 2 | 2 | True | 0 | ROZPOCET
| VV |  | "116" 4,53 |  | 4.53 | [12 empty] | VV | 2 | 2 | True | 0 | ROZPOCET
| VV |  | "117" 4,53 |  | 4.53 | [12 empty] | VV | 2 | 2 | True | 0 | ROZPOCET
| VV |  | "119" 4,53 |  | 4.53 | [12 empty] | VV | 2 | 2 | True | 0 | ROZPOCET
| VV |  | "121" 0,2+34,04 |  | 34.24 | [12 empty] | VV | 2 | 2 | True | 0 | ROZPOCET
| VV |  | "123a" 29,11 |  | 29.11 | [12 empty] | VV | 2 | 2 | True | 0 | ROZPOCET
| VV |  | "123b" 10,72 |  | 10.72 | [12 empty] | VV | 2 | 2 | True | 0 | ROZPOCET
| VV |  | "123c" 4,49+12,49 |  | 16.98 | [12 empty] | VV | 2 | 2 | True | 0 | ROZPOCET
| VV |  | "123d" 8,39 |  | 8.39 | [12 empty] | VV | 2 | 2 | True | 0 | ROZPOCET
| VV |  | "126" 12,55 |  | 12.55 | [12 empty] | VV | 2 | 2 | True | 0 | ROZPOCET
| VV |  | "132" 3,25 |  | 3.25 | [12 empty] | VV | 2 | 2 | True | 0 | ROZPOCET
| VV |  | "133" 1,94 |  | 1.94 | [12 empty] | VV | 2 | 2 | True | 0 | ROZPOCET
| VV |  | "134" 3,07 |  | 3.07 | [12 empty] | VV | 2 | 2 | True | 0 | ROZPOCET
| VV |  | "138" 4,71 |  | 4.71 | [12 empty] | VV | 2 | 2 | True | 0 | ROZPOCET
| VV |  | "140" 1,97 |  | 1.97 | [12 empty] | VV | 2 | 2 | True | 0 | ROZPOCET
| VV |  | "141" 14,74 |  | 14.74 | [12 empty] | VV | 2 | 2 | True | 0 | ROZPOCET
| VV |  | "145" 3,96 |  | 3.96 | [12 empty] | VV | 2 | 2 | True | 0 | ROZPOCET
| VV |  | "147" 2,32+5,52 |  | 7.84 | [12 empty] | VV | 2 | 2 | True | 0 | ROZPOCET
| VV |  | "151" 0,98 |  | 0.98 | [12 empty] | VV | 2 | 2 | True | 0 | ROZPOCET
| VV |  | D.1.1.3.01.09 Koordinační výkres podhledů 2.NP | [14 empty] | VV | 2 | 1 | True | 0 | ROZPOCET
| VV |  | "201" 30,53+(2,08*6+2,56*6) |  | 58.37 | [12 empty] | VV | 2 | 2 | True | 0 | ROZPOCET
| VV |  | "202" 5,21 |  | 5.21 | [12 empty] | VV | 2 | 2 | True | 0 | ROZPOCET
| VV |  | "203" 5,59 |  | 5.59 | [12 empty] | VV | 2 | 2 | True | 0 | ROZPOCET
| VV |  | "204" 5,59 |  | 5.59 | [12 empty] | VV | 2 | 2 | True | 0 | ROZPOCET
| VV |  | "205" 6,64 |  | 6.64 | [12 empty] | VV | 2 | 2 | True | 0 | ROZPOCET
| VV |  | "206" 3,8 |  | 3.8 | [12 empty] | VV | 2 | 2 | True | 0 | ROZPOCET
| VV |  | "207" 0,2+0,71+1,7+3,25+3,63+12,17+30,59 |  | 52.25 | [12 empty] | VV | 2 | 2 | True | 0 | ROZPOCET
| VV |  | "208" 33,43+(2,08*6+2,56*6) |  | 61.27 | [12 empty] | VV | 2 | 2 | True | 0 | ROZPOCET
| VV |  | "217" 32,15 |  | 32.15 | [12 empty] | VV | 2 | 2 | True | 0 | ROZPOCET
| VV |  | "218" 8,03 |  | 8.03 | [12 empty] | VV | 2 | 2 | True | 0 | ROZPOCET
| VV |  | "219" 3,83 |  | 3.83 | [12 empty] | VV | 2 | 2 | True | 0 | ROZPOCET
| VV |  | "220" 3,83 |  | 3.83 | [12 empty] | VV | 2 | 2 | True | 0 | ROZPOCET
| VV |  | "221" 32,66+(2,08*6+2,56*6) |  | 60.5 | [12 empty] | VV | 2 | 2 | True | 0 | ROZPOCET
| VV |  | "222" 32,66+(2,08*6+2,56*6) |  | 60.5 | [12 empty] | VV | 2 | 2 | True | 0 | ROZPOCET
| VV |  | "223" 32,55 |  | 32.55 | [12 empty] | VV | 2 | 2 | True | 0 | ROZPOCET
| VV | Podhled_PH01_64 | Mezisoučet |  | 621.96 | [12 empty] | VV | 2 | 3 | True | 0 | ROZPOCET
| VV |  | Součet |  | 621.96 | [12 empty] | VV | 2 | 4 | True | 1 | ROZPOCET
559 | K | 763131443 | Podhled ze sádrokartonových desek dvouvrstvá zavěšená spodní konstrukce z ocelových profilů CD, UD dvojitě opláštěná deskami protipožárními DF, tl. 2 x 15 mm, bez izolace, REI do 60 | m2 | 2.463 |  | 0 | CS ÚRS 2025 01 |  | základní |  | 0 | 0.031201 | 0.076847 | 0 | 0 | 16 | K | 2 |  |  |  | ROZPOCET | [5 empty] | 0 | 0 | 0 | 0 | 0 | 1 | 0 | 16 | -1662568517
| Online PSC |  | https://podminky.urs.cz/item/CS_URS_2025_01/763131443 | [14 empty] | Online PSC | 2
| VV |  | D.1.1.01 D - Technická zpráva | [14 empty] | VV | 2 | 1 | True | 0 | ROZPOCET
| VV |  | D.1.1.3.02.01 Výpis skladeb konstrukcí a materiálů | [14 empty] | VV | 2 | 1 | True | 0 | ROZPOCET
| VV |  | PH01-67 | [14 empty] | VV | 2 | 1 | True | 0 | ROZPOCET
| VV |  | D.1.1.3.02.18 Výpis podhledů | [14 empty] | VV | 2 | 1 | True | 0 | ROZPOCET
| VV |  | D.1.1.3.01.08 Koordinační výkres podhledů 1.NP | [14 empty] | VV | 2 | 1 | True | 0 | ROZPOCET
| VV |  | "121" 3,15*0,3+0,97*0,3+4,09*0,3 |  | 2.463 | [12 empty] | VV | 2 | 2 | True | 0 | ROZPOCET
| VV | Podhled_PH01_67 | Mezisoučet |  | 2.463 | [12 empty] | VV | 2 | 3 | True | 0 | ROZPOCET
| VV |  | Součet |  | 2.463 | [12 empty] | VV | 2 | 4 | True | 1 | ROZPOCET
560 | K | 763131451 | Podhled ze sádrokartonových desek dvouvrstvá zavěšená spodní konstrukce z ocelových profilů CD, UD jednoduše opláštěná deskou impregnovanou H2, tl. 12,5 mm, bez izolace | m2 | 66.53 |  | 0 | CS ÚRS 2025 01 |  | základní |  | 0 | 0.012595 | 0.83795 | 0 | 0 | 16 | K | 2 |  |  |  | ROZPOCET | [5 empty] | 0 | 0 | 0 | 0 | 0 | 1 | 0 | 16 | -1567117277
| Online PSC |  | https://podminky.urs.cz/item/CS_URS_2025_01/763131451 | [14 empty] | Online PSC | 2
| VV |  | D.1.1.01 D - Technická zpráva | [14 empty] | VV | 2 | 1 | True | 0 | ROZPOCET
| VV |  | D.1.1.3.02.01 Výpis skladeb konstrukcí a materiálů | [14 empty] | VV | 2 | 1 | True | 0 | ROZPOCET
| VV |  | PH01-65 | [14 empty] | VV | 2 | 1 | True | 0 | ROZPOCET
| VV |  | D.1.1.3.02.18 Výpis podhledů | [14 empty] | VV | 2 | 1 | True | 0 | ROZPOCET
| VV |  | D.1.1.3.01.08 Koordinační výkres podhledů 1.NP | [14 empty] | VV | 2 | 1 | True | 0 | ROZPOCET
| VV |  | "111" 0,97 |  | 0.97 | [12 empty] | VV | 2 | 2 | True | 0 | ROZPOCET
| VV |  | "112" 0,97 |  | 0.97 | [12 empty] | VV | 2 | 2 | True | 0 | ROZPOCET
| VV |  | "113" 0,97 |  | 0.97 | [12 empty] | VV | 2 | 2 | True | 0 | ROZPOCET
| VV |  | "115a" 3,04 |  | 3.04 | [12 empty] | VV | 2 | 2 | True | 0 | ROZPOCET
| VV |  | "115b" 3,46 |  | 3.46 | [12 empty] | VV | 2 | 2 | True | 0 | ROZPOCET
| VV |  | "115c" 0,89 |  | 0.89 | [12 empty] | VV | 2 | 2 | True | 0 | ROZPOCET
| VV |  | "115d" 0,89 |  | 0.89 | [12 empty] | VV | 2 | 2 | True | 0 | ROZPOCET
| VV |  | "118a" 3,04 |  | 3.04 | [12 empty] | VV | 2 | 2 | True | 0 | ROZPOCET
| VV |  | "118b" 3,46 |  | 3.46 | [12 empty] | VV | 2 | 2 | True | 0 | ROZPOCET
| VV |  | "118c" 0,89 |  | 0.89 | [12 empty] | VV | 2 | 2 | True | 0 | ROZPOCET
| VV |  | "118d" 0,89 |  | 0.89 | [12 empty] | VV | 2 | 2 | True | 0 | ROZPOCET
| VV |  | "127a" 1,25 |  | 1.25 | [12 empty] | VV | 2 | 2 | True | 0 | ROZPOCET
| VV |  | "127b" 0,82 |  | 0.82 | [12 empty] | VV | 2 | 2 | True | 0 | ROZPOCET
| VV |  | "127c" 0,82 |  | 0.82 | [12 empty] | VV | 2 | 2 | True | 0 | ROZPOCET
| VV |  | "128a" 1,93 |  | 1.93 | [12 empty] | VV | 2 | 2 | True | 0 | ROZPOCET
| VV |  | "128b" 0,82 |  | 0.82 | [12 empty] | VV | 2 | 2 | True | 0 | ROZPOCET
| VV |  | "129" 1,31 |  | 1.31 | [12 empty] | VV | 2 | 2 | True | 0 | ROZPOCET
| VV |  | "131" 1,98 |  | 1.98 | [12 empty] | VV | 2 | 2 | True | 0 | ROZPOCET
| VV |  | "135" 2,56 |  | 2.56 | [12 empty] | VV | 2 | 2 | True | 0 | ROZPOCET
| VV |  | "136" 0,83 |  | 0.83 | [12 empty] | VV | 2 | 2 | True | 0 | ROZPOCET
| VV |  | "137" 0,83 |  | 0.83 | [12 empty] | VV | 2 | 2 | True | 0 | ROZPOCET
| VV |  | "146a" 2,08 |  | 2.08 | [12 empty] | VV | 2 | 2 | True | 0 | ROZPOCET
| VV |  | "146b" 0,85 |  | 0.85 | [12 empty] | VV | 2 | 2 | True | 0 | ROZPOCET
| VV |  | "148" 1,95 |  | 1.95 | [12 empty] | VV | 2 | 2 | True | 0 | ROZPOCET
| VV |  | "149a" 1,25 |  | 1.25 | [12 empty] | VV | 2 | 2 | True | 0 | ROZPOCET
| VV |  | "149b" 0,88 |  | 0.88 | [12 empty] | VV | 2 | 2 | True | 0 | ROZPOCET
| VV |  | "150" 0,96 |  | 0.96 | [12 empty] | VV | 2 | 2 | True | 0 | ROZPOCET
| VV |  | Mezisoučet |  | 40.59 | [12 empty] | VV | 2 | 3 | True | 0 | ROZPOCET
| VV |  | D.1.1.3.01.09 Koordinační výkres podhledů 2.NP | [14 empty] | VV | 2 | 1 | True | 0 | ROZPOCET
| VV |  | "211" 2,49 |  | 2.49 | [12 empty] | VV | 2 | 2 | True | 0 | ROZPOCET
| VV |  | "212" 8,88 |  | 8.88 | [12 empty] | VV | 2 | 2 | True | 0 | ROZPOCET
| VV |  | "213" 1,89 |  | 1.89 | [12 empty] | VV | 2 | 2 | True | 0 | ROZPOCET
| VV |  | "214" 6,26 |  | 6.26 | [12 empty] | VV | 2 | 2 | True | 0 | ROZPOCET
| VV |  | "215a" 1,2 |  | 1.2 | [12 empty] | VV | 2 | 2 | True | 0 | ROZPOCET
| VV |  | "215b" 0,79 |  | 0.79 | [12 empty] | VV | 2 | 2 | True | 0 | ROZPOCET
| VV |  | "215c" 0,79 |  | 0.79 | [12 empty] | VV | 2 | 2 | True | 0 | ROZPOCET
| VV |  | "216a" 2,06 |  | 2.06 | [12 empty] | VV | 2 | 2 | True | 0 | ROZPOCET
| VV |  | "216b" 0,79 |  | 0.79 | [12 empty] | VV | 2 | 2 | True | 0 | ROZPOCET
| VV |  | "216c" 0,79 |  | 0.79 | [12 empty] | VV | 2 | 2 | True | 0 | ROZPOCET
| VV |  | Mezisoučet |  | 25.94 | [12 empty] | VV | 2 | 3 | True | 0 | ROZPOCET
| VV | Podhled_PH01_65 | Součet |  | 66.53 | [12 empty] | VV | 2 | 4 | True | 1 | ROZPOCET
561 | K | 763131489R | Podhled ze sádrokartonových desek dvouvrstvá zavěšená spodní konstrukce z ocelových profilů CD, UD trojitě opláštěná deskami impregnovanými protipožárními DFH2, tl. 3 x 15 mm, bez izolace, EI 90 DP1 | m2 | 56.429 |  | 0 |  |  | základní |  | 0 | 0.0312 | 1.7606 | 0 | 0 | 16 | K | 2 |  |  |  | ROZPOCET | [5 empty] | 0 | 0 | 0 | 0 | 0 | 1 | 0 | 16 | -1933886710
| VV |  | D.1.1.01 D - Technická zpráva | [14 empty] | VV | 2 | 1 | True | 0 | ROZPOCET
| VV |  | D.1.1.3.02.01 Výpis skladeb konstrukcí a materiálů | [14 empty] | VV | 2 | 1 | True | 0 | ROZPOCET
| VV |  | PH01-68 | [14 empty] | VV | 2 | 1 | True | 0 | ROZPOCET
| VV |  | D.1.1.2.2.07 Půdorys 1.NP | [14 empty] | VV | 2 | 1 | True | 0 | ROZPOCET
| VV |  | D1.1.3.01.08 Koordinační výkres podhledů 1.NP | [14 empty] | VV | 2 | 1 | True | 0 | ROZPOCET
| VV |  | "104" 0,13+0,14+54+7,195*0,3 |  | 56.429 | [12 empty] | VV | 2 | 2 | True | 0 | ROZPOCET
| VV | Podhled_PH01_68 | Mezisoučet |  | 56.429 | [12 empty] | VV | 2 | 3 | True | 0 | ROZPOCET
| VV |  | Součet |  | 56.429 | [12 empty] | VV | 2 | 4 | True | 1 | ROZPOCET
562 | K | 763131533 | Podhled ze sádrokartonových desek jednovrstvá zavěšená spodní konstrukce z ocelových profilů CD, UD jednoduše opláštěná deskou protipožární DF, tl. 15 mm, s izolací, EI 30 | m2 | 607.832 |  | 0 | CS ÚRS 2025 01 |  | základní |  | 0 | 0.020032 | 12.1763 | 0 | 0 | 16 | K | 2 |  |  |  | ROZPOCET | [5 empty] | 0 | 0 | 0 | 0 | 0 | 1 | 0 | 16 | -902062502
| Online PSC |  | https://podminky.urs.cz/item/CS_URS_2025_01/763131533 | [14 empty] | Online PSC | 2
| VV |  | D.1.1.01 D - Technická zpráva | [14 empty] | VV | 2 | 1 | True | 0 | ROZPOCET
| VV |  | D.1.1.3.02.01 Výpis skladeb konstrukcí a materiálů | [14 empty] | VV | 2 | 1 | True | 0 | ROZPOCET
| VV |  | PH01-66 | [14 empty] | VV | 2 | 1 | True | 0 | ROZPOCET
| VV |  | D.1.1.3.02.18 Výpis podhledů | [14 empty] | VV | 2 | 1 | True | 0 | ROZPOCET
| VV |  | D.1.1.3.01.08 Koordinační výkres podhledů 1.NP | [14 empty] | VV | 2 | 1 | True | 0 | ROZPOCET
| VV |  | "101" 540 |  | 540 | [12 empty] | VV | 2 | 2 | True | 0 | ROZPOCET
| VV |  | D.1.1.3.01.09 Koordinační výkres podhledů 2.NP | [14 empty] | VV | 2 | 1 | True | 0 | ROZPOCET
| VV |  | "207, 2015, 216, 217" 60,8+11,72*0,3*2 |  | 67.832 | [12 empty] | VV | 2 | 2 | True | 0 | ROZPOCET
| VV | Podhled_PH01_66 | Součet |  | 607.832 | [12 empty] | VV | 2 | 4 | True | 1 | ROZPOCET
563 | K | 763131712 | Podhled ze sádrokartonových desek ostatní práce a konstrukce na podhledech ze sádrokartonových desek napojení na jiný druh podhledu | m | 1418.4 |  | 0 | CS ÚRS 2025 01 |  | základní |  | 0 | 1.05e-05 | 0.014893 | 0 | 0 | 16 | K | 2 |  |  |  | ROZPOCET | [5 empty] | 0 | 0 | 0 | 0 | 0 | 1 | 0 | 16 | 1690383077
| Online PSC |  | https://podminky.urs.cz/item/CS_URS_2025_01/763131712 | [14 empty] | Online PSC | 2
| VV |  | D.1.1.01 D - Technická zpráva | [14 empty] | VV | 2 | 1 | True | 0 | ROZPOCET
| VV |  | D.1.1.3.02.01 Výpis skladeb konstrukcí a materiálů | [14 empty] | VV | 2 | 1 | True | 0 | ROZPOCET
| VV |  | PH01-64 | [14 empty] | VV | 2 | 1 | True | 0 | ROZPOCET
| VV |  | D.1.1.3.02.18 Výpis podhledů | [14 empty] | VV | 2 | 1 | True | 0 | ROZPOCET
| VV |  | D.1.1.3.01.08 Koordinační výkres podhledů 1.NP | [14 empty] | VV | 2 | 1 | True | 0 | ROZPOCET
| VV |  | "102" (6+4,8)*2 |  | 21.6 | [12 empty] | VV | 2 | 2 | True | 0 | ROZPOCET
| VV |  | "103" (7,2+1,2)*2+(19,8+1,2)*2 |  | 58.8 | [12 empty] | VV | 2 | 2 | True | 0 | ROZPOCET
| VV |  | "105" (7,2+2,4)*2 |  | 19.2 | [12 empty] | VV | 2 | 2 | True | 0 | ROZPOCET
| VV |  | "106" (3+7,2)*2 |  | 20.4 | [12 empty] | VV | 2 | 2 | True | 0 | ROZPOCET
| VV |  | "110" (4,2+3)*2 |  | 14.4 | [12 empty] | VV | 2 | 2 | True | 0 | ROZPOCET
| VV |  | "114" (4,2+2,4)*2 |  | 13.2 | [12 empty] | VV | 2 | 2 | True | 0 | ROZPOCET
| VV |  | "116" (4,2+2,4)*2 |  | 13.2 | [12 empty] | VV | 2 | 2 | True | 0 | ROZPOCET
| VV |  | "117" (4,2+2,4)*2 |  | 13.2 | [12 empty] | VV | 2 | 2 | True | 0 | ROZPOCET
| VV |  | "119" (4,2+2,4)*2 |  | 13.2 | [12 empty] | VV | 2 | 2 | True | 0 | ROZPOCET
| VV |  | "120, 121" 39,8+ (3+13,8)*2 |  | 73.4 | [12 empty] | VV | 2 | 2 | True | 0 | ROZPOCET
| VV |  | "123a" (11,5+2,1)*2+(9+1,8)*2+(10,8+2,4)*2 |  | 75.2 | [12 empty] | VV | 2 | 2 | True | 0 | ROZPOCET
| VV |  | "123b" (7,8+3)*2 |  | 21.6 | [12 empty] | VV | 2 | 2 | True | 0 | ROZPOCET
| VV |  | "123c" 33,2+(2,4+3)*2 |  | 44 | [12 empty] | VV | 2 | 2 | True | 0 | ROZPOCET
| VV |  | "123d" (7,8+3)*2 |  | 21.6 | [12 empty] | VV | 2 | 2 | True | 0 | ROZPOCET
| VV |  | "126" (2,4+6)*2+(8,4+1,2)*2 |  | 36 | [12 empty] | VV | 2 | 2 | True | 0 | ROZPOCET
| VV |  | "132" (2,4+1,2)*2 |  | 7.2 | [12 empty] | VV | 2 | 2 | True | 0 | ROZPOCET
| VV |  | "133" (1,8+1,2)*2 |  | 6 | [12 empty] | VV | 2 | 2 | True | 0 | ROZPOCET
| VV |  | "134" (4,8+0,6)*2 |  | 10.8 | [12 empty] | VV | 2 | 2 | True | 0 | ROZPOCET
| VV |  | "138" (1,8+4,8)*2 |  | 13.2 | [12 empty] | VV | 2 | 2 | True | 0 | ROZPOCET
| VV |  | "140" (1,2+5,4)*2 |  | 13.2 | [12 empty] | VV | 2 | 2 | True | 0 | ROZPOCET
| VV |  | "141" (9,6+5,4)*2 |  | 30 | [12 empty] | VV | 2 | 2 | True | 0 | ROZPOCET
| VV |  | "145" (3,6+2,4)*2 |  | 12 | [12 empty] | VV | 2 | 2 | True | 0 | ROZPOCET
| VV |  | "147" 16,8 |  | 16.8 | [12 empty] | VV | 2 | 2 | True | 0 | ROZPOCET
| VV |  | "151" (1,2+1,2)*2 |  | 4.8 | [12 empty] | VV | 2 | 2 | True | 0 | ROZPOCET
| VV |  | D.1.1.3.01.09 Koordinační výkres podhledů 2.NP | [14 empty] | VV | 2 | 1 | True | 0 | ROZPOCET
| VV |  | "201" (3,3+8,4)*2 |  | 23.4 | [12 empty] | VV | 2 | 2 | True | 0 | ROZPOCET
| VV |  | "202" 19,2 |  | 19.2 | [12 empty] | VV | 2 | 2 | True | 0 | ROZPOCET
| VV |  | "203" 19,2 |  | 19.2 | [12 empty] | VV | 2 | 2 | True | 0 | ROZPOCET
| VV |  | "204" 19,2 |  | 19.2 | [12 empty] | VV | 2 | 2 | True | 0 | ROZPOCET
| VV |  | "205" (6,6+8,7)*2 |  | 30.6 | [12 empty] | VV | 2 | 2 | True | 0 | ROZPOCET
| VV |  | "206" (6,6+3)*2 |  | 19.2 | [12 empty] | VV | 2 | 2 | True | 0 | ROZPOCET
| VV |  | "207" (3+3)*2+(10,2+3)*2+(8,4+1,8)*2 |  | 58.8 | [12 empty] | VV | 2 | 2 | True | 0 | ROZPOCET
| VV |  | "208" (7,2+2,4)*2 |  | 19.2 | [12 empty] | VV | 2 | 2 | True | 0 | ROZPOCET
| VV |  | "217" (3,3+10,8)*2 |  | 28.2 | [12 empty] | VV | 2 | 2 | True | 0 | ROZPOCET
| VV |  | "218" (2,4+3)*2+103,2 |  | 114 | [12 empty] | VV | 2 | 2 | True | 0 | ROZPOCET
| VV |  | "219" (5,4+6)*2 |  | 22.8 | [12 empty] | VV | 2 | 2 | True | 0 | ROZPOCET
| VV |  | "220" (5,4+6)*2 |  | 22.8 | [12 empty] | VV | 2 | 2 | True | 0 | ROZPOCET
| VV |  | "221" (10,2+3)*2 |  | 26.4 | [12 empty] | VV | 2 | 2 | True | 0 | ROZPOCET
| VV |  | "222" (10,2+3)*2 |  | 26.4 | [12 empty] | VV | 2 | 2 | True | 0 | ROZPOCET
| VV |  | "223" (7,8+0,6)*2*2+(7,8+1,8)*2*7 |  | 168 | [12 empty] | VV | 2 | 2 | True | 0 | ROZPOCET
| VV |  | Mezisoučet |  | 1190.4 | [12 empty] | VV | 2 | 3 | True | 0 | ROZPOCET
| VV |  | PH01-65 | [14 empty] | VV | 2 | 1 | True | 0 | ROZPOCET
| VV |  | D.1.1.3.02.18 Výpis podhledů | [14 empty] | VV | 2 | 1 | True | 0 | ROZPOCET
| VV |  | D.1.1.3.01.08 Koordinační výkres podhledů 1.NP | [14 empty] | VV | 2 | 1 | True | 0 | ROZPOCET
| VV |  | "111" (0,6+1,8)*2 |  | 4.8 | [12 empty] | VV | 2 | 2 | True | 0 | ROZPOCET
| VV |  | "112" (0,6+1,8)*2 |  | 4.8 | [12 empty] | VV | 2 | 2 | True | 0 | ROZPOCET
| VV |  | "113" (0,6+1,8)*2 |  | 4.8 | [12 empty] | VV | 2 | 2 | True | 0 | ROZPOCET
| VV |  | "115a" (1,2+3,6)*2 |  | 9.6 | [12 empty] | VV | 2 | 2 | True | 0 | ROZPOCET
| VV |  | "115b" (1,2+3,6)*2 |  | 9.6 | [12 empty] | VV | 2 | 2 | True | 0 | ROZPOCET
| VV |  | "115c" (1,2+0,6)*2 |  | 3.6 | [12 empty] | VV | 2 | 2 | True | 0 | ROZPOCET
| VV |  | "115d" (1,2+0,6)*2 |  | 3.6 | [12 empty] | VV | 2 | 2 | True | 0 | ROZPOCET
| VV |  | "118a" (1,2+3,6)*2 |  | 9.6 | [12 empty] | VV | 2 | 2 | True | 0 | ROZPOCET
| VV |  | "118b" (1,2+3,6)*2 |  | 9.6 | [12 empty] | VV | 2 | 2 | True | 0 | ROZPOCET
| VV |  | "118c" (1,2+0,6)*2 |  | 3.6 | [12 empty] | VV | 2 | 2 | True | 0 | ROZPOCET
| VV |  | "118d" (1,2+0,6)*2 |  | 3.6 | [12 empty] | VV | 2 | 2 | True | 0 | ROZPOCET
| VV |  | "127a" (1,2+0,6)*2 |  | 3.6 | [12 empty] | VV | 2 | 2 | True | 0 | ROZPOCET
| VV |  | "127b" (1,2+0,6)*2 |  | 3.6 | [12 empty] | VV | 2 | 2 | True | 0 | ROZPOCET
| VV |  | "127c" (1,2+0,6)*2 |  | 3.6 | [12 empty] | VV | 2 | 2 | True | 0 | ROZPOCET
| VV |  | "128a" (1,2+0,6)*2*2 |  | 7.2 | [12 empty] | VV | 2 | 2 | True | 0 | ROZPOCET
| VV |  | "128b" (1,2+0,6)*2 |  | 3.6 | [12 empty] | VV | 2 | 2 | True | 0 | ROZPOCET
| VV |  | "129" (1,2+0,6)*2 |  | 3.6 | [12 empty] | VV | 2 | 2 | True | 0 | ROZPOCET
| VV |  | "131" (1,2+1,8)*2 |  | 6 | [12 empty] | VV | 2 | 2 | True | 0 | ROZPOCET
| VV |  | "135" (2,4+1,2)*2 |  | 7.2 | [12 empty] | VV | 2 | 2 | True | 0 | ROZPOCET
| VV |  | "136" (0,6+1,2)*2 |  | 3.6 | [12 empty] | VV | 2 | 2 | True | 0 | ROZPOCET
| VV |  | "137" (0,6+1,2)*2 |  | 3.6 | [12 empty] | VV | 2 | 2 | True | 0 | ROZPOCET
| VV |  | "146a" 8,4 |  | 8.4 | [12 empty] | VV | 2 | 2 | True | 0 | ROZPOCET
| VV |  | "146b" (1,2+0,6)*2 |  | 3.6 | [12 empty] | VV | 2 | 2 | True | 0 | ROZPOCET
| VV |  | "148" (1,2+1,8)*2 |  | 6 | [12 empty] | VV | 2 | 2 | True | 0 | ROZPOCET
| VV |  | "149a" (1,2+0,6)*2 |  | 3.6 | [12 empty] | VV | 2 | 2 | True | 0 | ROZPOCET
| VV |  | "149b" (1,2+0,6)*2 |  | 3.6 | [12 empty] | VV | 2 | 2 | True | 0 | ROZPOCET
| VV |  | "150" (1,2+1,2)*2 |  | 4.8 | [12 empty] | VV | 2 | 2 | True | 0 | ROZPOCET
| VV |  | D.1.1.3.01.09 Koordinační výkres podhledů 2.NP | [14 empty] | VV | 2 | 1 | True | 0 | ROZPOCET
| VV |  | "211" (1,2+1,8)*2 |  | 6 | [12 empty] | VV | 2 | 2 | True | 0 | ROZPOCET
| VV |  | "212" (3+1,2)*2+16,8 |  | 25.2 | [12 empty] | VV | 2 | 2 | True | 0 | ROZPOCET
| VV |  | "213" (1,8+1,2)*2 |  | 6 | [12 empty] | VV | 2 | 2 | True | 0 | ROZPOCET
| VV |  | "214" (3+1,2)*2+(4,2+2,4)*2 |  | 21.6 | [12 empty] | VV | 2 | 2 | True | 0 | ROZPOCET
| VV |  | "215a" (1,2+0,6)*2 |  | 3.6 | [12 empty] | VV | 2 | 2 | True | 0 | ROZPOCET
| VV |  | "215b" (1,2+0,6)*2 |  | 3.6 | [12 empty] | VV | 2 | 2 | True | 0 | ROZPOCET
| VV |  | "215c" (1,2+0,6)*2 |  | 3.6 | [12 empty] | VV | 2 | 2 | True | 0 | ROZPOCET
| VV |  | "216a" 8,4 |  | 8.4 | [12 empty] | VV | 2 | 2 | True | 0 | ROZPOCET
| VV |  | "216b" (1,2+0,6)*2 |  | 3.6 | [12 empty] | VV | 2 | 2 | True | 0 | ROZPOCET
| VV |  | "216c" (1,2+0,6)*2 |  | 3.6 | [12 empty] | VV | 2 | 2 | True | 0 | ROZPOCET
| VV |  | Mezisoučet |  | 228 | [12 empty] | VV | 2 | 3 | True | 0 | ROZPOCET
| VV |  | Součet |  | 1418.4 | [12 empty] | VV | 2 | 4 | True | 1 | ROZPOCET
564 | K | 763131721 | Podhled ze sádrokartonových desek ostatní práce a konstrukce na podhledech ze sádrokartonových desek skokové změny výšky podhledu do 0,5 m | m | 32.742 |  | 0 | CS ÚRS 2025 01 |  | základní |  | 0 | 0.004376 | 0.14328 | 0 | 0 | 16 | K | 2 |  |  |  | ROZPOCET | [5 empty] | 0 | 0 | 0 | 0 | 0 | 1 | 0 | 16 | 457386617
| Online PSC |  | https://podminky.urs.cz/item/CS_URS_2025_01/763131721 | [14 empty] | Online PSC | 2
| VV |  | D.1.1.01 D - Technická zpráva | [14 empty] | VV | 2 | 1 | True | 0 | ROZPOCET
| VV |  | D.1.1.3.02.01 Výpis skladeb konstrukcí a materiálů | [14 empty] | VV | 2 | 1 | True | 0 | ROZPOCET
| VV |  | PH01-64 | [14 empty] | VV | 2 | 1 | True | 0 | ROZPOCET
| VV |  | D.1.1.3.01.08 Koordinační výkres podhledů 1.NP | [14 empty] | VV | 2 | 1 | True | 0 | ROZPOCET
| VV |  | "102" 5,255 |  | 5.255 | [12 empty] | VV | 2 | 2 | True | 0 | ROZPOCET
| VV |  | "120" 3,02+5,215 |  | 8.235 | [12 empty] | VV | 2 | 2 | True | 0 | ROZPOCET
| VV |  | "123c" 3,005 |  | 3.005 | [12 empty] | VV | 2 | 2 | True | 0 | ROZPOCET
| VV |  | D.1.1.3.01.09 Koordinační výkres podhledů 2.NP | [14 empty] | VV | 2 | 1 | True | 0 | ROZPOCET
| VV |  | "207" 8,945+2,112+3,02+2,17 |  | 16.247 | [12 empty] | VV | 2 | 2 | True | 0 | ROZPOCET
| VV |  | Součet |  | 32.742 | [12 empty] | VV | 2 | 4 | True | 1 | ROZPOCET
565 | K | 763131761 | Podhled ze sádrokartonových desek Příplatek k cenám za plochu do 3 m2 jednotlivě | m2 | 59.873 |  | 0 | CS ÚRS 2025 01 |  | základní |  | 0 | 0 | 0 | 0 | 0 | 16 | K | 2 |  |  |  | ROZPOCET | [5 empty] | 0 | 0 | 0 | 0 | 0 | 1 | 0 | 16 | -1077591567
| Online PSC |  | https://podminky.urs.cz/item/CS_URS_2025_01/763131761 | [14 empty] | Online PSC | 2
| VV |  | D.1.1.01 D - Technická zpráva | [14 empty] | VV | 2 | 1 | True | 0 | ROZPOCET
| VV |  | D.1.1.3.02.01 Výpis skladeb konstrukcí a materiálů | [14 empty] | VV | 2 | 1 | True | 0 | ROZPOCET
| VV |  | PH01-64 | [14 empty] | VV | 2 | 1 | True | 0 | ROZPOCET
| VV |  | D.1.1.3.02.18 Výpis podhledů | [14 empty] | VV | 2 | 1 | True | 0 | ROZPOCET
| VV |  | D.1.1.3.01.08 Koordinační výkres podhledů 1.NP | [14 empty] | VV | 2 | 1 | True | 0 | ROZPOCET
| VV |  | "110" 2,5 |  | 2.5 | [12 empty] | VV | 2 | 2 | True | 0 | ROZPOCET
| VV |  | "121" 0,2 |  | 0.2 | [12 empty] | VV | 2 | 2 | True | 0 | ROZPOCET
| VV |  | "133" 1,94 |  | 1.94 | [12 empty] | VV | 2 | 2 | True | 0 | ROZPOCET
| VV |  | "140" 1,97 |  | 1.97 | [12 empty] | VV | 2 | 2 | True | 0 | ROZPOCET
| VV |  | "147" 2,32 |  | 2.32 | [12 empty] | VV | 2 | 2 | True | 0 | ROZPOCET
| VV |  | "151" 0,98 |  | 0.98 | [12 empty] | VV | 2 | 2 | True | 0 | ROZPOCET
| VV |  | D.1.1.3.01.09 Koordinační výkres podhledů 2.NP | [14 empty] | VV | 2 | 1 | True | 0 | ROZPOCET
| VV |  | "207" 0,2+0,71+1,7 |  | 2.61 | [12 empty] | VV | 2 | 2 | True | 0 | ROZPOCET
| VV |  | Mezisoučet |  | 12.52 | [12 empty] | VV | 2 | 3 | True | 0 | ROZPOCET
| VV |  | PH01-65 | [14 empty] | VV | 2 | 1 | True | 0 | ROZPOCET
| VV |  | D.1.1.3.02.18 Výpis podhledů | [14 empty] | VV | 2 | 1 | True | 0 | ROZPOCET
| VV |  | D.1.1.3.01.08 Koordinační výkres podhledů 1.NP | [14 empty] | VV | 2 | 1 | True | 0 | ROZPOCET
| VV |  | "111" 0,97 |  | 0.97 | [12 empty] | VV | 2 | 2 | True | 0 | ROZPOCET
| VV |  | "112" 0,97 |  | 0.97 | [12 empty] | VV | 2 | 2 | True | 0 | ROZPOCET
| VV |  | "113" 0,97 |  | 0.97 | [12 empty] | VV | 2 | 2 | True | 0 | ROZPOCET
| VV |  | "115c" 0,89 |  | 0.89 | [12 empty] | VV | 2 | 2 | True | 0 | ROZPOCET
| VV |  | "115d" 0,89 |  | 0.89 | [12 empty] | VV | 2 | 2 | True | 0 | ROZPOCET
| VV |  | "118a" 3,04 |  | 3.04 | [12 empty] | VV | 2 | 2 | True | 0 | ROZPOCET
| VV |  | "118b" 3,46 |  | 3.46 | [12 empty] | VV | 2 | 2 | True | 0 | ROZPOCET
| VV |  | "118c" 0,89 |  | 0.89 | [12 empty] | VV | 2 | 2 | True | 0 | ROZPOCET
| VV |  | "118d" 0,89 |  | 0.89 | [12 empty] | VV | 2 | 2 | True | 0 | ROZPOCET
| VV |  | "127a" 1,25 |  | 1.25 | [12 empty] | VV | 2 | 2 | True | 0 | ROZPOCET
| VV |  | "127b" 0,82 |  | 0.82 | [12 empty] | VV | 2 | 2 | True | 0 | ROZPOCET
| VV |  | "127c" 0,82 |  | 0.82 | [12 empty] | VV | 2 | 2 | True | 0 | ROZPOCET
| VV |  | "128a" 1,93 |  | 1.93 | [12 empty] | VV | 2 | 2 | True | 0 | ROZPOCET
| VV |  | "128b" 0,82 |  | 0.82 | [12 empty] | VV | 2 | 2 | True | 0 | ROZPOCET
| VV |  | "129" 1,31 |  | 1.31 | [12 empty] | VV | 2 | 2 | True | 0 | ROZPOCET
| VV |  | "131" 1,98 |  | 1.98 | [12 empty] | VV | 2 | 2 | True | 0 | ROZPOCET
| VV |  | "135" 2,56 |  | 2.56 | [12 empty] | VV | 2 | 2 | True | 0 | ROZPOCET
| VV |  | "136" 0,83 |  | 0.83 | [12 empty] | VV | 2 | 2 | True | 0 | ROZPOCET
| VV |  | "137" 0,83 |  | 0.83 | [12 empty] | VV | 2 | 2 | True | 0 | ROZPOCET
| VV |  | "146a" 2,08 |  | 2.08 | [12 empty] | VV | 2 | 2 | True | 0 | ROZPOCET
| VV |  | "146b" 0,85 |  | 0.85 | [12 empty] | VV | 2 | 2 | True | 0 | ROZPOCET
| VV |  | "148" 1,95 |  | 1.95 | [12 empty] | VV | 2 | 2 | True | 0 | ROZPOCET
| VV |  | "149a" 1,25 |  | 1.25 | [12 empty] | VV | 2 | 2 | True | 0 | ROZPOCET
| VV |  | "149b" 0,88 |  | 0.88 | [12 empty] | VV | 2 | 2 | True | 0 | ROZPOCET
| VV |  | "150" 0,96 |  | 0.96 | [12 empty] | VV | 2 | 2 | True | 0 | ROZPOCET
| VV |  | D.1.1.3.01.09 Koordinační výkres podhledů 2.NP | [14 empty] | VV | 2 | 1 | True | 0 | ROZPOCET
| VV |  | "211" 2,49 |  | 2.49 | [12 empty] | VV | 2 | 2 | True | 0 | ROZPOCET
| VV |  | "213" 1,89 |  | 1.89 | [12 empty] | VV | 2 | 2 | True | 0 | ROZPOCET
| VV |  | "215a" 1,2 |  | 1.2 | [12 empty] | VV | 2 | 2 | True | 0 | ROZPOCET
| VV |  | "215b" 0,79 |  | 0.79 | [12 empty] | VV | 2 | 2 | True | 0 | ROZPOCET
| VV |  | "215c" 0,79 |  | 0.79 | [12 empty] | VV | 2 | 2 | True | 0 | ROZPOCET
| VV |  | "216a" 2,06 |  | 2.06 | [12 empty] | VV | 2 | 2 | True | 0 | ROZPOCET
| VV |  | "216b" 0,79 |  | 0.79 | [12 empty] | VV | 2 | 2 | True | 0 | ROZPOCET
| VV |  | "216c" 0,79 |  | 0.79 | [12 empty] | VV | 2 | 2 | True | 0 | ROZPOCET
| VV |  | Mezisoučet |  | 44.89 | [12 empty] | VV | 2 | 3 | True | 0 | ROZPOCET
| VV |  | D.1.1.01 D - Technická zpráva | [14 empty] | VV | 2 | 1 | True | 0 | ROZPOCET
| VV |  | PH01-67 | [14 empty] | VV | 2 | 1 | True | 0 | ROZPOCET
| VV |  | D.1.1.3.01.08 Koordinační výkres podhledů 1.NP | [14 empty] | VV | 2 | 1 | True | 0 | ROZPOCET
| VV |  | "121" 3,15*0,3+0,97*0,3+4,09*0,3 |  | 2.463 | [12 empty] | VV | 2 | 2 | True | 0 | ROZPOCET
| VV |  | Mezisoučet |  | 2.463 | [12 empty] | VV | 2 | 3 | True | 0 | ROZPOCET
| VV |  | Součet |  | 59.873 | [12 empty] | VV | 2 | 4 | True | 1 | ROZPOCET
566 | K | 763131765 | Podhled ze sádrokartonových desek Příplatek k cenám za výšku zavěšení přes 0,5 do 1,0 m | m2 | 1895.214 |  | 0 | CS ÚRS 2025 01 |  | základní |  | 0 | 9.9e-05 | 0.18763 | 0 | 0 | 16 | K | 2 |  |  |  | ROZPOCET | [5 empty] | 0 | 0 | 0 | 0 | 0 | 1 | 0 | 16 | 1363576482
| Online PSC |  | https://podminky.urs.cz/item/CS_URS_2025_01/763131765 | [14 empty] | Online PSC | 2
| VV |  | Podhled_PH01_63 |  | 540 | [12 empty] | VV | 2 | 2 | True | 0 | ROZPOCET
| VV |  | Podhled_PH01_64 |  | 621.96 | [12 empty] | VV | 2 | 2 | True | 0 | ROZPOCET
| VV |  | Podhled_PH01_65 |  | 66.53 | [12 empty] | VV | 2 | 2 | True | 0 | ROZPOCET
| VV |  | Podhled_PH01_66 |  | 607.832 | [12 empty] | VV | 2 | 2 | True | 0 | ROZPOCET
| VV |  | Podhled_PH01_67 |  | 2.463 | [12 empty] | VV | 2 | 2 | True | 0 | ROZPOCET
| VV |  | Podhled_PH01_68 |  | 56.429 | [12 empty] | VV | 2 | 2 | True | 0 | ROZPOCET
| VV |  | Součet |  | 1895.214 | [12 empty] | VV | 2 | 4 | True | 1 | ROZPOCET
567 | K | 763131771 | Podhled ze sádrokartonových desek Příplatek k cenám za rovinnost kvality speciální tmelení kvality Q3 | m2 | 1895.214 |  | 0 | CS ÚRS 2025 01 |  | základní |  | 0 | 0.0007 | 1.3266 | 0 | 0 | 16 | K | 2 |  |  |  | ROZPOCET | [5 empty] | 0 | 0 | 0 | 0 | 0 | 1 | 0 | 16 | -52305106
| Online PSC |  | https://podminky.urs.cz/item/CS_URS_2025_01/763131771 | [14 empty] | Online PSC | 2
| VV |  | Podhled_PH01_63 |  | 540 | [12 empty] | VV | 2 | 2 | True | 0 | ROZPOCET
| VV |  | Podhled_PH01_64 |  | 621.96 | [12 empty] | VV | 2 | 2 | True | 0 | ROZPOCET
| VV |  | Podhled_PH01_65 |  | 66.53 | [12 empty] | VV | 2 | 2 | True | 0 | ROZPOCET
| VV |  | Podhled_PH01_66 |  | 607.832 | [12 empty] | VV | 2 | 2 | True | 0 | ROZPOCET
| VV |  | Podhled_PH01_67 |  | 2.463 | [12 empty] | VV | 2 | 2 | True | 0 | ROZPOCET
| VV |  | Podhled_PH01_68 |  | 56.429 | [12 empty] | VV | 2 | 2 | True | 0 | ROZPOCET
| VV |  | Součet |  | 1895.214 | [12 empty] | VV | 2 | 4 | True | 1 | ROZPOCET
568 | K | 763135101 | Montáž sádrokartonového podhledu kazetového demontovatelného včetně zavěšené nosné konstrukce velikosti kazet 600x600 mm viditelné | m2 | 84.21 |  | 0 | CS ÚRS 2025 01 |  | základní |  | 0 | 0.0012547 | 0.10566 | 0 | 0 | 16 | K | 2 |  |  |  | ROZPOCET | [5 empty] | 0 | 0 | 0 | 0 | 0 | 1 | 0 | 16 | -943656946
| Online PSC |  | https://podminky.urs.cz/item/CS_URS_2025_01/763135101 | [14 empty] | Online PSC | 2
| VV |  | Podhled_PH01_62 |  | 84.21 | [12 empty] | VV | 2 | 2 | True | 0 | ROZPOCET
| VV |  | Součet |  | 84.21 | [12 empty] | VV | 2 | 4 | True | 1 | ROZPOCET
569 | M | 59030572R | omyvatelná sádrová kazeta potažená s povrchem laminovaným PVC fólií a hladkou texturou papíru. Napuštěná baktericidním a fungicidním prostředkem, rozměr 600×600×8 mm | m2 | 88.421 |  | 0 |  |  | základní |  | 0 | 0.008 | 0.70737 | 0 | 0 | 32 | M | 2 |  |  |  | ROZPOCET | [5 empty] | 0 | 0 | 0 | 0 | 0 | 1 | 0 | 16 | -1381374065
| VV |  | D.1.1.01 D - Technická zpráva | [14 empty] | VV | 2 | 1 | True | 0 | ROZPOCET
| VV |  | D.1.1.3.02.01 Výpis skladeb konstrukcí a materiálů | [14 empty] | VV | 2 | 1 | True | 0 | ROZPOCET
| VV |  | PH01-62 | [14 empty] | VV | 2 | 1 | True | 0 | ROZPOCET
| VV |  | D.1.1.3.02.18 Výpis podhledů | [14 empty] | VV | 2 | 1 | True | 0 | ROZPOCET
| VV |  | D.1.1.3.01.08 Koordinační výkres podhledů 1.NP | [14 empty] | VV | 2 | 1 | True | 0 | ROZPOCET
| VV |  | "111" 1,08 |  | 1.08 | [12 empty] | VV | 2 | 2 | True | 0 | ROZPOCET
| VV |  | "112" 1,08 |  | 1.08 | [12 empty] | VV | 2 | 2 | True | 0 | ROZPOCET
| VV |  | "113" 1,08 |  | 1.08 | [12 empty] | VV | 2 | 2 | True | 0 | ROZPOCET
| VV |  | "115a" 4,32 |  | 4.32 | [12 empty] | VV | 2 | 2 | True | 0 | ROZPOCET
| VV |  | "115b" 4,32 |  | 4.32 | [12 empty] | VV | 2 | 2 | True | 0 | ROZPOCET
| VV |  | "115c" 0,72 |  | 0.72 | [12 empty] | VV | 2 | 2 | True | 0 | ROZPOCET
| VV |  | "115d" 0,72 |  | 0.72 | [12 empty] | VV | 2 | 2 | True | 0 | ROZPOCET
| VV |  | "118a" 4,32 |  | 4.32 | [12 empty] | VV | 2 | 2 | True | 0 | ROZPOCET
| VV |  | "118b" 4,32 |  | 4.32 | [12 empty] | VV | 2 | 2 | True | 0 | ROZPOCET
| VV |  | "118c" 0,72 |  | 0.72 | [12 empty] | VV | 2 | 2 | True | 0 | ROZPOCET
| VV |  | "118d" 0,72 |  | 0.72 | [12 empty] | VV | 2 | 2 | True | 0 | ROZPOCET
| VV |  | "127a" 0,72 |  | 0.72 | [12 empty] | VV | 2 | 2 | True | 0 | ROZPOCET
| VV |  | "127b" 0,72 |  | 0.72 | [12 empty] | VV | 2 | 2 | True | 0 | ROZPOCET
| VV |  | "127c" 0,72 |  | 0.72 | [12 empty] | VV | 2 | 2 | True | 0 | ROZPOCET
| VV |  | "128a" 0,72+0,72 |  | 1.44 | [12 empty] | VV | 2 | 2 | True | 0 | ROZPOCET
| VV |  | "128b" 0,72 |  | 0.72 | [12 empty] | VV | 2 | 2 | True | 0 | ROZPOCET
| VV |  | "129" 0,72 |  | 0.72 | [12 empty] | VV | 2 | 2 | True | 0 | ROZPOCET
| VV |  | "131" 2,16 |  | 2.16 | [12 empty] | VV | 2 | 2 | True | 0 | ROZPOCET
| VV |  | "135" 2,88 |  | 2.88 | [12 empty] | VV | 2 | 2 | True | 0 | ROZPOCET
| VV |  | "136" 0,72 |  | 0.72 | [12 empty] | VV | 2 | 2 | True | 0 | ROZPOCET
| VV |  | "137" 0,72 |  | 0.72 | [12 empty] | VV | 2 | 2 | True | 0 | ROZPOCET
| VV |  | "146a" 2,52 |  | 2.52 | [12 empty] | VV | 2 | 2 | True | 0 | ROZPOCET
| VV |  | "146b" 0,72 |  | 0.72 | [12 empty] | VV | 2 | 2 | True | 0 | ROZPOCET
| VV |  | "148" 2,16 |  | 2.16 | [12 empty] | VV | 2 | 2 | True | 0 | ROZPOCET
| VV |  | "149a" 0,72 |  | 0.72 | [12 empty] | VV | 2 | 2 | True | 0 | ROZPOCET
| VV |  | "149b" 0,69 |  | 0.69 | [12 empty] | VV | 2 | 2 | True | 0 | ROZPOCET
| VV |  | "150" 1,44 |  | 1.44 | [12 empty] | VV | 2 | 2 | True | 0 | ROZPOCET
| VV |  | D.1.1.3.01.09 Koordinační výkres podhledů 2.NP | [14 empty] | VV | 2 | 1 | True | 0 | ROZPOCET
| VV |  | "211" 2,16 |  | 2.16 | [12 empty] | VV | 2 | 2 | True | 0 | ROZPOCET
| VV |  | "212" 3,6+13,32 |  | 16.92 | [12 empty] | VV | 2 | 2 | True | 0 | ROZPOCET
| VV |  | "213" 2,16 |  | 2.16 | [12 empty] | VV | 2 | 2 | True | 0 | ROZPOCET
| VV |  | "214" 3,6+10,08 |  | 13.68 | [12 empty] | VV | 2 | 2 | True | 0 | ROZPOCET
| VV |  | "215a" 0,72 |  | 0.72 | [12 empty] | VV | 2 | 2 | True | 0 | ROZPOCET
| VV |  | "215b" 0,72 |  | 0.72 | [12 empty] | VV | 2 | 2 | True | 0 | ROZPOCET
| VV |  | "215c" 0,72 |  | 0.72 | [12 empty] | VV | 2 | 2 | True | 0 | ROZPOCET
| VV |  | "216a" 2,52 |  | 2.52 | [12 empty] | VV | 2 | 2 | True | 0 | ROZPOCET
| VV |  | "216b" 0,72 |  | 0.72 | [12 empty] | VV | 2 | 2 | True | 0 | ROZPOCET
| VV |  | "216c" 0,72 |  | 0.72 | [12 empty] | VV | 2 | 2 | True | 0 | ROZPOCET
| VV | Podhled_PH01_62 | Mezisoučet |  | 84.21 | [12 empty] | VV | 2 | 3 | True | 0 | ROZPOCET
| VV |  | Součet |  | 84.21 | [12 empty] | VV | 2 | 4 | True | 1 | ROZPOCET
| VV |  | 84,21*1,05 'Přepočtené koeficientem množství |  | 88.421 | [12 empty] | VV | 2 | 2 | False | 1 | ROZPOCET
570 | K | 763135701 | Montáž sádrokartonového podhledu Příplatek k cenám za montáž jedné vrstvy zvukové izolace | m2 | 1218.49 |  | 0 | CS ÚRS 2025 01 |  | základní |  | 0 | 0 | 0 | 0 | 0 | 16 | K | 2 |  |  |  | ROZPOCET | [5 empty] | 0 | 0 | 0 | 0 | 0 | 1 | 0 | 16 | -686479373
| Online PSC |  | https://podminky.urs.cz/item/CS_URS_2025_01/763135701 | [14 empty] | Online PSC | 2
| VV |  | Podhled_PH01_61 |  | 1218.49 | [12 empty] | VV | 2 | 2 | True | 0 | ROZPOCET
| VV |  | Součet |  | 1218.49 | [12 empty] | VV | 2 | 4 | True | 1 | ROZPOCET
571 | M | 63150966 | role akustická a tepelně izolační ze skelných vláken tl 50mm | m2 | 1279.415 |  | 0 | CS ÚRS 2025 01 |  | základní |  | 0 | 0.003 | 3.8382 | 0 | 0 | 32 | M | 2 |  |  |  | ROZPOCET | [5 empty] | 0 | 0 | 0 | 0 | 0 | 1 | 0 | 16 | 2030845628
| VV |  | Podhled_PH01_61 |  | 1218.49 | [12 empty] | VV | 2 | 2 | True | 1 | ROZPOCET
| VV |  | Součet |  | 1218.49 | [12 empty] | VV | 2 | 4 | True | 0 | ROZPOCET
| VV |  | 1218,49*1,05 'Přepočtené koeficientem množství |  | 1279.415 | [12 empty] | VV | 2 | 2 | False | 1 | ROZPOCET
572 | K | 763172382 | Montáž dvířek pro konstrukce ze sádrokartonových desek revizních dvouplášťových pro příčky a předsazené stěny velikost (šxv) 300 x 300 mm | kus | 47 |  | 0 | CS ÚRS 2025 01 |  | základní |  | 0 | 2.6e-05 | 0.001222 | 0 | 0 | 16 | K | 2 |  |  |  | ROZPOCET | [5 empty] | 0 | 0 | 0 | 0 | 0 | 1 | 0 | 16 | 587994567
| Online PSC |  | https://podminky.urs.cz/item/CS_URS_2025_01/763172382 | [14 empty] | Online PSC | 2
| VV |  | D.1.1.01 D - Technická zpráva | [14 empty] | VV | 2 | 1 | True | 0 | ROZPOCET
| VV |  | D.1.1.3.02.08 Výpis ostatních výrobků | [14 empty] | VV | 2 | 1 | True | 0 | ROZPOCET
| VV |  | "OV00.48" 1 |  | 1 | [12 empty] | VV | 2 | 2 | True | 0 | ROZPOCET
| VV |  | "OV00.49" 8 |  | 8 | [12 empty] | VV | 2 | 2 | True | 0 | ROZPOCET
| VV |  | "OV00.50" 38 |  | 38 | [12 empty] | VV | 2 | 2 | True | 0 | ROZPOCET
| VV |  | Součet |  | 47 | [12 empty] | VV | 2 | 4 | True | 1 | ROZPOCET
573 | M | 59030755 | dvířka revizní jednokřídlá dvouplášťová s automatickým zámkem 300x300mm | kus | 47 |  | 0 | CS ÚRS 2025 01 |  | základní |  | 0 | 0.0025 | 0.1175 | 0 | 0 | 32 | M | 2 |  |  |  | ROZPOCET | [5 empty] | 0 | 0 | 0 | 0 | 0 | 1 | 0 | 16 | -1157346493
| VV |  | D.1.1.01 D - Technická zpráva | [14 empty] | VV | 2 | 1 | True | 0 | ROZPOCET
| VV |  | D.1.1.3.02.08 Výpis ostatních výrobků | [14 empty] | VV | 2 | 1 | True | 0 | ROZPOCET
| VV |  | "OV00.48" 1 |  | 1 | [12 empty] | VV | 2 | 2 | True | 0 | ROZPOCET
| VV |  | "OV00.49" 8 |  | 8 | [12 empty] | VV | 2 | 2 | True | 0 | ROZPOCET
| VV |  | "OV00.50" 38 |  | 38 | [12 empty] | VV | 2 | 2 | True | 0 | ROZPOCET
| VV |  | Součet |  | 47 | [12 empty] | VV | 2 | 4 | True | 1 | ROZPOCET
574 | K | 763172385 | Montáž dvířek pro konstrukce ze sádrokartonových desek revizních dvouplášťových pro příčky a předsazené stěny velikost (šxv) 600 x 600 mm | kus | 2 |  | 0 | CS ÚRS 2025 01 |  | základní |  | 0 | 3.2e-05 | 6.4e-05 | 0 | 0 | 16 | K | 2 |  |  |  | ROZPOCET | [5 empty] | 0 | 0 | 0 | 0 | 0 | 1 | 0 | 16 | -1180227148
| Online PSC |  | https://podminky.urs.cz/item/CS_URS_2025_01/763172385 | [14 empty] | Online PSC | 2
| VV |  | D.1.1.01 D - Technická zpráva | [14 empty] | VV | 2 | 1 | True | 0 | ROZPOCET
| VV |  | D.1.1.3.02.08 Výpis ostatních výrobků | [14 empty] | VV | 2 | 1 | True | 0 | ROZPOCET
| VV |  | "OV00.53" 2 |  | 2 | [12 empty] | VV | 2 | 2 | True | 0 | ROZPOCET
| VV |  | Součet |  | 2 | [12 empty] | VV | 2 | 4 | True | 1 | ROZPOCET
575 | M | 59030758 | dvířka revizní jednokřídlá dvouplášťová s automatickým zámkem 600x600mm | kus | 2 |  | 0 | CS ÚRS 2025 01 |  | základní |  | 0 | 0.0082 | 0.0164 | 0 | 0 | 32 | M | 2 |  |  |  | ROZPOCET | [5 empty] | 0 | 0 | 0 | 0 | 0 | 1 | 0 | 16 | 418925171
| VV |  | D.1.1.01 D - Technická zpráva | [14 empty] | VV | 2 | 1 | True | 0 | ROZPOCET
| VV |  | D.1.1.3.02.08 Výpis ostatních výrobků | [14 empty] | VV | 2 | 1 | True | 0 | ROZPOCET
| VV |  | "OV00.53" 2 |  | 2 | [12 empty] | VV | 2 | 2 | True | 0 | ROZPOCET
| VV |  | Součet |  | 2 | [12 empty] | VV | 2 | 4 | True | 1 | ROZPOCET
576 | K | 763172387R | Montáž revizních dvířek do SDK předstěny (přístup ke stávajícím rozvodným skříním) | kus | 3 |  | 0 |  |  | základní |  | 0 | 5e-05 | 0.00015 | 0 | 0 | 16 | K | 2 |  |  |  | ROZPOCET | [5 empty] | 0 | 0 | 0 | 0 | 0 | 1 | 0 | 16 | -776773120
| VV |  | D.1.1.01 D - Technická zpráva | [14 empty] | VV | 2 | 1 | True | 0 | ROZPOCET
| VV |  | D.1.1.3.02.12 Výpis stavebních úprav | [14 empty] | VV | 2 | 1 | True | 0 | ROZPOCET
| VV |  | "§26" 3 |  | 3 | [12 empty] | VV | 2 | 2 | True | 0 | ROZPOCET
| VV |  | Součet |  | 3 | [12 empty] | VV | 2 | 4 | True | 1 | ROZPOCET
577 | M | 59030744R | dvířka revizní 1400x800mm dle stávající elektroskříně (možnost uzamčení) | kus | 3 |  | 0 | CS ÚRS 2025 01 |  | základní |  | 0 | 0.0132 | 0.0396 | 0 | 0 | 32 | M | 2 |  |  |  | ROZPOCET | [5 empty] | 0 | 0 | 0 | 0 | 0 | 1 | 0 | 16 | 1915021266
| VV |  | D.1.1.01 D - Technická zpráva | [14 empty] | VV | 2 | 1 | True | 0 | ROZPOCET
| VV |  | D.1.1.3.02.12 Výpis stavebních úprav | [14 empty] | VV | 2 | 1 | True | 0 | ROZPOCET
| VV |  | "§26" 3 |  | 3 | [12 empty] | VV | 2 | 2 | True | 0 | ROZPOCET
| VV |  | Součet |  | 3 | [12 empty] | VV | 2 | 4 | True | 1 | ROZPOCET
578 | K | 763181311 | Výplně otvorů konstrukcí ze sádrokartonových desek montáž zárubně kovové s konstrukcí jednokřídlové | kus | 4 |  | 0 | CS ÚRS 2025 01 |  | základní |  | 0 | 0.00022 | 0.00088 | 0 | 0 | 16 | K | 2 |  |  |  | ROZPOCET | [5 empty] | 0 | 0 | 0 | 0 | 0 | 1 | 0 | 16 | -1965332825
| Online PSC |  | https://podminky.urs.cz/item/CS_URS_2025_01/763181311 | [14 empty] | Online PSC | 2
| VV |  | D.1.1.01 D - Technická zpráva | [14 empty] | VV | 2 | 1 | True | 0 | ROZPOCET
| VV |  | D.1.1.3.02.02 Výpis dveří a HW | [14 empty] | VV | 2 | 1 | True | 0 | ROZPOCET
| VV |  | "DD_150" 1 |  | 1 | [12 empty] | VV | 2 | 2 | True | 0 | ROZPOCET
| VV |  | Mezisoučet |  | 1 | [12 empty] | VV | 2 | 3 | True | 0 | ROZPOCET
| VV |  | "DD_132" 1 |  | 1 | [12 empty] | VV | 2 | 2 | True | 0 | ROZPOCET
| VV |  | "DD_139" 1 |  | 1 | [12 empty] | VV | 2 | 2 | True | 0 | ROZPOCET
| VV |  | Mezisoučet |  | 2 | [12 empty] | VV | 2 | 3 | True | 0 | ROZPOCET
| VV |  | "DD_149" 1 |  | 1 | [12 empty] | VV | 2 | 2 | True | 0 | ROZPOCET
| VV |  | Mezisoučet |  | 1 | [12 empty] | VV | 2 | 3 | True | 0 | ROZPOCET
| VV |  | Součet |  | 4 | [12 empty] | VV | 2 | 4 | True | 1 | ROZPOCET
579 | M | 55331577R | zárubeň jednokřídlá ocelová pro zdění s protipožární úpravou rozměru 800/1970 mm, dodatečná montáž, tři závěsy, typ DZD, s polodrážkou pro TPE, žárově zinkovaný plech tl. 1,5 mm, s povrchovou úpravou | kus | 1 |  | 0 |  |  | základní |  | 0 | 0.02337 | 0.02337 | 0 | 0 | 8 | M | 2 |  |  |  | ROZPOCET | [5 empty] | 0 | 0 | 0 | 0 | 0 | 1 | 0 | 4 | 1097132497
| VV |  | D.1.1.01 D - Technická zpráva | [14 empty] | VV | 2 | 1 | True | 0 | ROZPOCET
| VV |  | D.1.1.3.02.02 Výpis dveří a HW | [14 empty] | VV | 2 | 1 | True | 0 | ROZPOCET
| VV |  | "DD_150" 1 |  | 1 | [12 empty] | VV | 2 | 2 | True | 0 | ROZPOCET
| VV |  | Součet |  | 1 | [12 empty] | VV | 2 | 4 | True | 1 | ROZPOCET
580 | M | 55331553R | zárubeň jednokřídlá ocelová pro zdění rozměru 900/1970, 2100mm dodatečná montáž, tři závěsy, typ DZD, s polodrážkou pro TPE, žárově zinkovaný plech tl. 1,5 mm, s povrchovou úpravou | kus | 2 |  | 0 |  |  | základní |  | 0 | 0.02396 | 0.04792 | 0 | 0 | 8 | M | 2 |  |  |  | ROZPOCET | [5 empty] | 0 | 0 | 0 | 0 | 0 | 1 | 0 | 4 | -1878754404
| VV |  | D.1.1.01 D - Technická zpráva | [14 empty] | VV | 2 | 1 | True | 0 | ROZPOCET
| VV |  | D.1.1.3.02.02 Výpis dveří a HW | [14 empty] | VV | 2 | 1 | True | 0 | ROZPOCET
| VV |  | "DD_132" 1 |  | 1 | [12 empty] | VV | 2 | 2 | True | 0 | ROZPOCET
| VV |  | "DD_139" 1 |  | 1 | [12 empty] | VV | 2 | 2 | True | 0 | ROZPOCET
| VV |  | Součet |  | 2 | [12 empty] | VV | 2 | 4 | True | 1 | ROZPOCET
581 | M | 55331555R | zárubeň jednokřídlá ocelová pro zdění rozměru 1200/1970, 2100mm, dodatečná montáž, tři závěsy, typ DZD, s polodrážkou pro TPE, žárově zinkovaný plech tl. 1,5 mm, s povrchovou úpravou | kus | 1 |  | 0 |  |  | základní |  | 0 | 0.02521 | 0.02521 | 0 | 0 | 8 | M | 2 |  |  |  | ROZPOCET | [5 empty] | 0 | 0 | 0 | 0 | 0 | 1 | 0 | 4 | 2065542838
| VV |  | D.1.1.01 D - Technická zpráva | [14 empty] | VV | 2 | 1 | True | 0 | ROZPOCET
| VV |  | D.1.1.3.02.02 Výpis dveří a HW | [14 empty] | VV | 2 | 1 | True | 0 | ROZPOCET
| VV |  | "DD_149" 1 |  | 1 | [12 empty] | VV | 2 | 2 | True | 0 | ROZPOCET
| VV |  | Součet |  | 1 | [12 empty] | VV | 2 | 4 | True | 1 | ROZPOCET
582 | K | 763181423 | Výplně otvorů konstrukcí ze sádrokartonových desek ztužující výplň otvoru pro dveře s UA a UW profilem, výšky příčky přes 3,75 do 4,25 m | kus | 4 |  | 0 | CS ÚRS 2025 01 |  | základní |  | 0 | 0.020825 | 0.083299 | 0 | 0 | 16 | K | 2 |  |  |  | ROZPOCET | [5 empty] | 0 | 0 | 0 | 0 | 0 | 1 | 0 | 16 | -415328348
| Online PSC |  | https://podminky.urs.cz/item/CS_URS_2025_01/763181423 | [14 empty] | Online PSC | 2
| VV |  | D.1.1.01 D - Technická zpráva | [14 empty] | VV | 2 | 1 | True | 0 | ROZPOCET
| VV |  | D.1.1.3.02.02 Výpis dveří a HW | [14 empty] | VV | 2 | 1 | True | 0 | ROZPOCET
| VV |  | "DD_150" 1 |  | 1 | [12 empty] | VV | 2 | 2 | True | 0 | ROZPOCET
| VV |  | Mezisoučet |  | 1 | [12 empty] | VV | 2 | 3 | True | 0 | ROZPOCET
| VV |  | "DD_132" 1 |  | 1 | [12 empty] | VV | 2 | 2 | True | 0 | ROZPOCET
| VV |  | "DD_139" 1 |  | 1 | [12 empty] | VV | 2 | 2 | True | 0 | ROZPOCET
| VV |  | Mezisoučet |  | 2 | [12 empty] | VV | 2 | 3 | True | 0 | ROZPOCET
| VV |  | "DD_149" 1 |  | 1 | [12 empty] | VV | 2 | 2 | True | 0 | ROZPOCET
| VV |  | Mezisoučet |  | 1 | [12 empty] | VV | 2 | 3 | True | 0 | ROZPOCET
| VV |  | Součet |  | 4 | [12 empty] | VV | 2 | 4 | True | 1 | ROZPOCET
583 | K | 763182313 | Výplně otvorů konstrukcí ze sádrokartonových desek ostění oken z desek hloubky do 0,3 m | m | 28.11 |  | 0 | CS ÚRS 2025 01 |  | základní |  | 0 | 0.0027805 | 0.07816 | 0 | 0 | 16 | K | 2 |  |  |  | ROZPOCET | [5 empty] | 0 | 0 | 0 | 0 | 0 | 1 | 0 | 16 | -2028229960
| Online PSC |  | https://podminky.urs.cz/item/CS_URS_2025_01/763182313 | [14 empty] | Online PSC | 2
| VV |  | D.1.1.01 D - Technická zpráva | [14 empty] | VV | 2 | 1 | True | 0 | ROZPOCET
| VV |  | D.1.1.2.2.07 Půdorys 1.NP | [14 empty] | VV | 2 | 1 | True | 0 | ROZPOCET
| VV |  | (1,57+2,76*2) |  | 7.09 | [12 empty] | VV | 2 | 2 | True | 0 | ROZPOCET
| VV |  | D.1.1.2.2.08 Půdorys 2.NP | [14 empty] | VV | 2 | 1 | True | 0 | ROZPOCET
| VV |  | 7,4*2 |  | 14.8 | [12 empty] | VV | 2 | 2 | True | 0 | ROZPOCET
| VV |  | (3,325+1,57+1,325) |  | 6.22 | [12 empty] | VV | 2 | 2 | True | 0 | ROZPOCET
| VV |  | Součet |  | 28.11 | [12 empty] | VV | 2 | 4 | True | 1 | ROZPOCET
584 | K | 763182313R | Výplně otvorů konstrukcí ze sádrokartonových desek ostění oken z desek hloubky do 0,3 m - příplatek za oblouk | m | 2.8 |  | 0 |  |  | základní |  | 0 | 0.00278 | 0.007784 | 0 | 0 | 16 | K | 2 |  |  |  | ROZPOCET | [5 empty] | 0 | 0 | 0 | 0 | 0 | 1 | 0 | 16 | -565221473
| VV |  | D.1.1.01 D - Technická zpráva | [14 empty] | VV | 2 | 1 | True | 0 | ROZPOCET
| VV |  | D.1.1.2.2.08 Půdorys 2.NP | [14 empty] | VV | 2 | 1 | True | 0 | ROZPOCET
| VV |  | D.1.1.3.02.12 Výpis stavebních úprav | [14 empty] | VV | 2 | 1 | True | 0 | ROZPOCET
| VV |  | "§27" 1,4*2 |  | 2.8 | [12 empty] | VV | 2 | 2 | True | 0 | ROZPOCET
| VV |  | Součet |  | 2.8 | [12 empty] | VV | 2 | 4 | True | 1 | ROZPOCET
585 | K | 763182412R | Výplně otvorů konstrukcí ze sádrokartonových desek opláštění obvodu světlíku z desek včetně Al rohu | m2 | 123.54 |  | 0 |  |  | základní |  | 0 | 0.00554 | 0.68441 | 0 | 0 | 16 | K | 2 |  |  |  | ROZPOCET | [5 empty] | 0 | 0 | 0 | 0 | 0 | 1 | 0 | 16 | -339212436
| VV |  | D.1.1.01 D - Technická zpráva | [14 empty] | VV | 2 | 1 | True | 0 | ROZPOCET
| VV |  | D.1.1.3.02.01 Výpis skladeb konstrukcí a materiálů | [14 empty] | VV | 2 | 1 | True | 0 | ROZPOCET
| VV |  | PH01-64 | [14 empty] | VV | 2 | 1 | True | 0 | ROZPOCET
| VV |  | D.1.1.2.2.12 Řez C-C | [14 empty] | VV | 2 | 1 | True | 0 | ROZPOCET
| VV |  | D.1.1.3.01.09 Koordinační výkres podhledů 2.NP | [14 empty] | VV | 2 | 1 | True | 0 | ROZPOCET
| VV |  | "201" (1,6+1,3)*2*1,65*3 |  | 28.71 | [12 empty] | VV | 2 | 2 | True | 0 | ROZPOCET
| VV |  | "208" (1,6+1,3)*2*1,65*3 |  | 28.71 | [12 empty] | VV | 2 | 2 | True | 0 | ROZPOCET
| VV |  | "217" (1,6+1,3)*2*0,5*3 |  | 8.7 | [12 empty] | VV | 2 | 2 | True | 0 | ROZPOCET
| VV |  | "221" (1,6+1,3)*2*1,65*3 |  | 28.71 | [12 empty] | VV | 2 | 2 | True | 0 | ROZPOCET
| VV |  | "222" (1,6+1,3)*2*1,65*3 |  | 28.71 | [12 empty] | VV | 2 | 2 | True | 0 | ROZPOCET
| VV |  | Součet |  | 123.54 | [12 empty] | VV | 2 | 4 | True | 1 | ROZPOCET
586 | K | 763182413R | Výplně otvorů konstrukcí ze sádrokartonových desek opláštění obvodu světlíku z desek protipožárních DF, tl. 15 mm, s izolací, EI 30 včetně Al rohu | m2 | 20.01 |  | 0 |  |  | základní |  | 0 | 0.00554 | 0.11086 | 0 | 0 | 16 | K | 2 |  |  |  | ROZPOCET | [5 empty] | 0 | 0 | 0 | 0 | 0 | 1 | 0 | 16 | 155705597
| VV |  | D.1.1.01 D - Technická zpráva | [14 empty] | VV | 2 | 1 | True | 0 | ROZPOCET
| VV |  | D.1.1.3.02.01 Výpis skladeb konstrukcí a materiálů | [14 empty] | VV | 2 | 1 | True | 0 | ROZPOCET
| VV |  | PH01-66 | [14 empty] | VV | 2 | 1 | True | 0 | ROZPOCET
| VV |  | D.1.1.2.2.12 Řez C-C | [14 empty] | VV | 2 | 1 | True | 0 | ROZPOCET
| VV |  | D.1.1.3.01.09 Koordinační výkres podhledů 2.NP | [14 empty] | VV | 2 | 1 | True | 0 | ROZPOCET
| VV |  | "217" (1,6+1,3)*2*1,15*3 |  | 20.01 | [12 empty] | VV | 2 | 2 | True | 0 | ROZPOCET
| VV |  | Součet |  | 20.01 | [12 empty] | VV | 2 | 4 | True | 1 | ROZPOCET
587 | K | 763264741 | Obklad ocelových nosníků sádrovláknitými deskami bez spodní konstrukce tvaru U rozvinuté šíře přes 0,5 m do 0,75 m, opláštění deskou protipožární tl. 12,5 mm | m | 3.55 |  | 0 | CS ÚRS 2025 01 |  | základní |  | 0 | 0.015954 | 0.056636 | 0 | 0 | 16 | K | 2 |  |  |  | ROZPOCET | [5 empty] | 0 | 0 | 0 | 0 | 0 | 1 | 0 | 16 | -1457046884
| Online PSC |  | https://podminky.urs.cz/item/CS_URS_2025_01/763264741 | [14 empty] | Online PSC | 2
| VV |  | D.1.1.01 D - Technická zpráva | [14 empty] | VV | 2 | 1 | True | 0 | ROZPOCET
| VV |  | D.1.1.3.02.07 Výpis překladů | [14 empty] | VV | 2 | 1 | True | 0 | ROZPOCET
| VV |  | "TM03.11" 3,55 |  | 3.55 | [12 empty] | VV | 2 | 2 | True | 0 | ROZPOCET
| VV |  | Součet |  | 3.55 | [12 empty] | VV | 2 | 4 | True | 1 | ROZPOCET
588 | K | 763264761 | Obklad ocelových nosníků sádrovláknitými deskami bez spodní konstrukce tvaru U rozvinuté šíře přes 0,75 m do 1 m, opláštění deskou protipožární tl. 12,5 mm | m | 30.27 |  | 0 | CS ÚRS 2025 01 |  | základní |  | 0 | 0.021166 | 0.6407 | 0 | 0 | 16 | K | 2 |  |  |  | ROZPOCET | [5 empty] | 0 | 0 | 0 | 0 | 0 | 1 | 0 | 16 | 1121635407
| Online PSC |  | https://podminky.urs.cz/item/CS_URS_2025_01/763264761 | [14 empty] | Online PSC | 2
| VV |  | D.1.1.01 D - Technická zpráva | [14 empty] | VV | 2 | 1 | True | 0 | ROZPOCET
| VV |  | D.1.1.3.02.07 Výpis překladů | [14 empty] | VV | 2 | 1 | True | 0 | ROZPOCET
| VV |  | "TM03.07" 3,525 |  | 3.525 | [12 empty] | VV | 2 | 2 | True | 0 | ROZPOCET
| VV |  | "TM03.10" 3,525*4 |  | 14.1 | [12 empty] | VV | 2 | 2 | True | 0 | ROZPOCET
| VV |  | "TM03.12" 12,645 |  | 12.645 | [12 empty] | VV | 2 | 2 | True | 0 | ROZPOCET
| VV |  | Součet |  | 30.27 | [12 empty] | VV | 2 | 4 | True | 1 | ROZPOCET
589 | K | 763411115R | Kompletní dodávka a montáž - sanitární příčky vhodné do mokrého prostředí dělící z panelů na bázi celulózových lisovaných vláken s pryskyřicí, povrch z HPL, RAL 1033, tl. 10 mm, nosné prvky z hliníku | m2 | 21.945 |  | 0 |  |  | základní |  | 0 | 0.01575 | 0.34563 | 0 | 0 | 16 | K | 2 |  |  |  | ROZPOCET | [5 empty] | 0 | 0 | 0 | 0 | 0 | 1 | 0 | 16 | 27115524
| VV |  | D.1.1.01 D - Technická zpráva | [14 empty] | VV | 2 | 1 | True | 0 | ROZPOCET
| VV |  | D.1.1.3.2.08 Výpis ostatních výrobků | [14 empty] | VV | 2 | 1 | True | 0 | ROZPOCET
| VV |  | "OV00.01" (1+0,2)*2,1*2*2 |  | 10.08 | [12 empty] | VV | 2 | 2 | True | 0 | ROZPOCET
| VV |  | "OV00.11"( 4,75*2,1+1,2*2,1-0,7*2,1*5) |  | 5.145 | [12 empty] | VV | 2 | 2 | True | 0 | ROZPOCET
| VV |  | "OV00.12" 2,2*2,1-0,7*2,1 |  | 3.15 | [12 empty] | VV | 2 | 2 | True | 0 | ROZPOCET
| VV |  | "OV00.13" (1,9*2,1+1,2*2,1-0,7*2,1*2) |  | 3.57 | [12 empty] | VV | 2 | 2 | True | 0 | ROZPOCET
| VV |  | Součet |  | 21.945 | [12 empty] | VV | 2 | 4 | True | 1 | ROZPOCET
590 | K | 763411125R | Kompletní dodávka a montáž - sanitární příčky vhodné do mokrého prostředí dveře vnitřní do sanitárních příček šířky do 800 mm, výšky do 2 000 mm, z panelů na bázi celulózových lisovaných vláken s pryskyřicí, povrch z HPL, RAL 1033, tl. 10 mm, nosné prvky a kování z hliníku | kus | 8 |  | 0 |  |  | základní |  | 0 | 0.02358 | 0.18864 | 0 | 0 | 16 | K | 2 |  |  |  | ROZPOCET | [5 empty] | 0 | 0 | 0 | 0 | 0 | 1 | 0 | 16 | -385306403
| VV |  | D.1.1.01 D - Technická zpráva | [14 empty] | VV | 2 | 1 | True | 0 | ROZPOCET
| VV |  | D.1.1.3.2.08 Výpis ostatních výrobků | [14 empty] | VV | 2 | 1 | True | 0 | ROZPOCET
| VV |  | "OV00.11" 5 |  | 5 | [12 empty] | VV | 2 | 2 | True | 0 | ROZPOCET
| VV |  | "OV00.12" 1 |  | 1 | [12 empty] | VV | 2 | 2 | True | 0 | ROZPOCET
| VV |  | "OV00.13" 2 |  | 2 | [12 empty] | VV | 2 | 2 | True | 0 | ROZPOCET
| VV |  | Součet |  | 8 | [12 empty] | VV | 2 | 4 | True | 1 | ROZPOCET
591 | K | 763411215R | Kompletní dodávka a montáž - pisoárová zástěna vhodné do mokrého prostředí dělící z panelů na bázi celulózových lisovaných vláken s pryskyřicí, povrch z HPL, RAL 1033, tl. 10 mm, nosné prvky z hliníku | m2 | 1.71 |  | 0 |  |  | základní |  | 0 | 0.01479 | 0.025291 | 0 | 0 | 16 | K | 2 |  |  |  | ROZPOCET | [5 empty] | 0 | 0 | 0 | 0 | 0 | 1 | 0 | 16 | 1392966970
| VV |  | D.1.1.01 D - Technická zpráva | [14 empty] | VV | 2 | 1 | True | 0 | ROZPOCET
| VV |  | D.1.1.3.2.08 Výpis ostatních výrobků | [14 empty] | VV | 2 | 1 | True | 0 | ROZPOCET
| VV |  | "OV00.22" 0,95*0,45*4 |  | 1.71 | [12 empty] | VV | 2 | 2 | True | 0 | ROZPOCET
| VV |  | Součet |  | 1.71 | [12 empty] | VV | 2 | 4 | True | 1 | ROZPOCET
592 | K | 998763402 | Přesun hmot pro konstrukce montované z desek sádrokartonových, sádrovláknitých, cementovláknitých nebo cementových stanovený procentní sazbou (%) z ceny vodorovná dopravní vzdálenost do 50 m základní v objektech výšky přes 6 do 12 m | % |  |  | 0 | CS ÚRS 2025 01 |  | základní |  | 0 | 0 | 0 | 0 | 0 | 16 | K | 2 |  |  |  | ROZPOCET | [5 empty] | 0 | 0 | 0 | 0 | 0 | 1 | 0 | 16 | 717384789
| Online PSC |  | https://podminky.urs.cz/item/CS_URS_2025_01/998763402 | [14 empty] | Online PSC | 2
| D | 764 | Konstrukce klempířské |  |  |  | 0 |  |  |  |  | 0 |  | 0.59263 |  | 0.06304 | 2 | D | 1 |  |  |  | ROZPOCET | [11 empty] | 0
593 | K | 764004861 | Demontáž klempířských konstrukcí svodu do suti | m | 16 |  | 0 | CS ÚRS 2025 01 |  | základní |  | 0 | 0 | 0 | 0.00394 | 0.06304 | 16 | K | 2 |  |  |  | ROZPOCET | [5 empty] | 0 | 0 | 0 | 0 | 0 | 1 | 0 | 16 | 2144522564
| Online PSC |  | https://podminky.urs.cz/item/CS_URS_2025_01/764004861 | [14 empty] | Online PSC | 2
| VV |  | D.1.1.01 D - Technická zpráva | [14 empty] | VV | 2 | 1 | True | 0 | ROZPOCET
| VV |  | D.1.1.3.02.09 Výpis klempířských výrobků | [14 empty] | VV | 2 | 1 | True | 0 | ROZPOCET
| VV |  | "KV00.01" 4*4 |  | 16 | [12 empty] | VV | 2 | 2 | True | 0 | ROZPOCET
| VV |  | Součet |  | 16 | [12 empty] | VV | 2 | 4 | True | 1 | ROZPOCET
594 | K | 764206105 | Montáž oplechování parapetů rovných, bez rohů, rozvinuté šířky do 400 mm | m | 83.49 |  | 0 | CS ÚRS 2025 01 |  | základní |  | 0 | 7.44e-05 | 0.0062117 | 0 | 0 | 16 | K | 2 |  |  |  | ROZPOCET | [5 empty] | 0 | 0 | 0 | 0 | 0 | 1 | 0 | 16 | -646736993
| Online PSC |  | https://podminky.urs.cz/item/CS_URS_2025_01/764206105 | [14 empty] | Online PSC | 2
| VV |  | D.1.1.01 D - Technická zpráva | [14 empty] | VV | 2 | 1 | True | 0 | ROZPOCET
| VV |  | D.1.1.3.02.09 Výpis klempířských výrobků | [14 empty] | VV | 2 | 1 | True | 0 | ROZPOCET
| VV |  | "KV00.28" 1*2,89+55*1,05 |  | 60.64 | [12 empty] | VV | 2 | 2 | True | 0 | ROZPOCET
| VV |  | "KV00.29" 1*2,89 |  | 2.89 | [12 empty] | VV | 2 | 2 | True | 0 | ROZPOCET
| VV |  | "KV00.32" 1*1,3 |  | 1.3 | [12 empty] | VV | 2 | 2 | True | 0 | ROZPOCET
| VV |  | "KV00.33" 14*1,015 |  | 14.21 | [12 empty] | VV | 2 | 2 | True | 0 | ROZPOCET
| VV |  | "KV00.34" 5*0,89 |  | 4.45 | [12 empty] | VV | 2 | 2 | True | 0 | ROZPOCET
| VV |  | Součet |  | 83.49 | [12 empty] | VV | 2 | 4 | True | 1 | ROZPOCET
595 | M | 764_KV00.28_1 | venkovní parapet dl. 2890 mm, rš 330 mm, hliníkový tažený plech, lakovaný, tl. min 1 mm, příslušenství: zpětný ohyb v ostění – montáž před omítkou/fasádou, včetně AL krytek, kotevního a těsnícího materiálu | kus | 1 |  | 0 |  |  | základní |  | 0 | 0 | 0 | 0 | 0 | 32 | M | 2 |  |  |  | ROZPOCET | [5 empty] | 0 | 0 | 0 | 0 | 0 | 1 | 0 | 16 | 1790376560
| VV |  | D.1.1.01 D - Technická zpráva | [14 empty] | VV | 2 | 1 | True | 0 | ROZPOCET
| VV |  | D.1.1.3.02.09 Výpis klempířských výrobků | [14 empty] | VV | 2 | 1 | True | 0 | ROZPOCET
| VV |  | "KV00.28_1" 1 |  | 1 | [12 empty] | VV | 2 | 2 | True | 0 | ROZPOCET
| VV |  | Součet |  | 1 | [12 empty] | VV | 2 | 4 | True | 1 | ROZPOCET
596 | M | 764_KV00.28_2 | venkovní parapet dl. 1025 mm, rš 330 mm, hliníkový tažený plech, lakovaný, tl. min 1 mm, příslušenství: zpětný ohyb v ostění – montáž před omítkou/fasádou, včetně AL krytek, kotevního a těsnícího materiálu | kus | 55 |  | 0 |  |  | základní |  | 0 | 0 | 0 | 0 | 0 | 32 | M | 2 |  |  |  | ROZPOCET | [5 empty] | 0 | 0 | 0 | 0 | 0 | 1 | 0 | 16 | -1309449241
| VV |  | D.1.1.01 D - Technická zpráva | [14 empty] | VV | 2 | 1 | True | 0 | ROZPOCET
| VV |  | D.1.1.3.02.09 Výpis klempířských výrobků | [14 empty] | VV | 2 | 1 | True | 0 | ROZPOCET
| VV |  | "KV00.28_2" 55 |  | 55 | [12 empty] | VV | 2 | 2 | True | 0 | ROZPOCET
| VV |  | Součet |  | 55 | [12 empty] | VV | 2 | 4 | True | 1 | ROZPOCET
597 | M | 764_KV00.29 | venkovní parapet dl. 1000 mm, rš 330 mm, hliníkový tažený plech, lakovaný, tl. min 1 mm, příslušenství: zpětný ohyb v ostění – montáž před omítkou/fasádou, včetně AL krytek, kotevního a těsnícího materiálu | kus | 1 |  | 0 |  |  | základní |  | 0 | 0 | 0 | 0 | 0 | 32 | M | 2 |  |  |  | ROZPOCET | [5 empty] | 0 | 0 | 0 | 0 | 0 | 1 | 0 | 16 | -2066814311
| VV |  | D.1.1.01 D - Technická zpráva | [14 empty] | VV | 2 | 1 | True | 0 | ROZPOCET
| VV |  | D.1.1.3.02.09 Výpis klempířských výrobků | [14 empty] | VV | 2 | 1 | True | 0 | ROZPOCET
| VV |  | "KV00.29" 1 |  | 1 | [12 empty] | VV | 2 | 2 | True | 0 | ROZPOCET
| VV |  | Součet |  | 1 | [12 empty] | VV | 2 | 4 | True | 1 | ROZPOCET
598 | M | 764_KV00.32 | venkovní parapet dl. 1300 mm, rš 330 mm, hliníkový taženýplech, lakovaný, tl. min 1 mm, příslušenství: zpětný ohyb v ostění – montáž před omítkou/fasádou, včetně AL krytek, kotevního a těsnícího materiálu | kus | 1 |  | 0 |  |  | základní |  | 0 | 0 | 0 | 0 | 0 | 32 | M | 2 |  |  |  | ROZPOCET | [5 empty] | 0 | 0 | 0 | 0 | 0 | 1 | 0 | 16 | -1060772569
| VV |  | D.1.1.01 D - Technická zpráva | [14 empty] | VV | 2 | 1 | True | 0 | ROZPOCET
| VV |  | D.1.1.3.02.09 Výpis klempířských výrobků | [14 empty] | VV | 2 | 1 | True | 0 | ROZPOCET
| VV |  | "KV00.32" 1 |  | 1 | [12 empty] | VV | 2 | 2 | True | 0 | ROZPOCET
| VV |  | Součet |  | 1 | [12 empty] | VV | 2 | 4 | True | 1 | ROZPOCET
599 | M | 764_KV00.33 | venkovní parapet dl. 1015 mm, rš 330 mm, hliníkový tažený plech, lakovaný, tl. min 1 mm, příslušenství: zpětný ohyb v ostění – montáž před omítkou/fasádou, včetně AL krytek, kotevního a těsnícího materiálu | kus | 14 |  | 0 |  |  | základní |  | 0 | 0 | 0 | 0 | 0 | 32 | M | 2 |  |  |  | ROZPOCET | [5 empty] | 0 | 0 | 0 | 0 | 0 | 1 | 0 | 16 | -746832342
| VV |  | D.1.1.01 D - Technická zpráva | [14 empty] | VV | 2 | 1 | True | 0 | ROZPOCET
| VV |  | D.1.1.3.02.09 Výpis klempířských výrobků | [14 empty] | VV | 2 | 1 | True | 0 | ROZPOCET
| VV |  | "KV00.33" 14 |  | 14 | [12 empty] | VV | 2 | 2 | True | 0 | ROZPOCET
| VV |  | Součet |  | 14 | [12 empty] | VV | 2 | 4 | True | 1 | ROZPOCET
600 | M | 764_KV00.34 | venkovní parapet dl. 890 mm, rš 330 mm, hliníkový tažený plech, lakovaný, tl. min 1 mm, příslušenství: zpětný ohyb v ostění – montáž před omítkou/fasádou, včetně AL krytek, kotevního a těsnícího materiálu | kus | 5 |  | 0 |  |  | základní |  | 0 | 0 | 0 | 0 | 0 | 32 | M | 2 |  |  |  | ROZPOCET | [5 empty] | 0 | 0 | 0 | 0 | 0 | 1 | 0 | 16 | 1428493374
| VV |  | D.1.1.01 D - Technická zpráva | [14 empty] | VV | 2 | 1 | True | 0 | ROZPOCET
| VV |  | D.1.1.3.02.09 Výpis klempířských výrobků | [14 empty] | VV | 2 | 1 | True | 0 | ROZPOCET
| VV |  | "KV00.34" 5 |  | 5 | [12 empty] | VV | 2 | 2 | True | 0 | ROZPOCET
| VV |  | Součet |  | 5 | [12 empty] | VV | 2 | 4 | True | 1 | ROZPOCET
601 | K | 764214602R | Oplechování soklu z pozinkovaného plechu s povrchovou úpravou mechanicky kotvené rš 120 mm | m | 97.951 |  | 0 |  |  | základní |  | 0 | 0.00222 | 0.21745 | 0 | 0 | 16 | K | 2 |  |  |  | ROZPOCET | [5 empty] | 0 | 0 | 0 | 0 | 0 | 1 | 0 | 16 | -5661091
| VV |  | D.1.1.01 D - Technická zpráva | [14 empty] | VV | 2 | 1 | True | 0 | ROZPOCET
| VV |  | D.1.1.3.02.09 Výpis klempířských výrobků | [14 empty] | VV | 2 | 1 | True | 0 | ROZPOCET
| VV |  | "KV00.25" 97,951 |  | 97.951 | [12 empty] | VV | 2 | 2 | True | 0 | ROZPOCET
| VV |  | Součet |  | 97.951 | [12 empty] | VV | 2 | 4 | True | 1 | ROZPOCET
602 | K | 764224403R | Oplechování horních horní hrany LOP z hliníkového plechu mechanicky kotvené rš 250 mm | m | 6.924 |  | 0 |  |  | základní |  | 0 | 0.00063 | 0.0043621 | 0 | 0 | 16 | K | 2 |  |  |  | ROZPOCET | [5 empty] | 0 | 0 | 0 | 0 | 0 | 1 | 0 | 16 | 1475044011
| VV |  | D.1.1.01 D - Technická zpráva | [14 empty] | VV | 2 | 1 | True | 0 | ROZPOCET
| VV |  | D.1.1.3.02.09 Výpis klempířských výrobků | [14 empty] | VV | 2 | 1 | True | 0 | ROZPOCET
| VV |  | "KV00.39" 6,924 |  | 6.924 | [12 empty] | VV | 2 | 2 | True | 0 | ROZPOCET
| VV |  | Součet |  | 6.924 | [12 empty] | VV | 2 | 4 | True | 1 | ROZPOCET
603 | K | 764511404 | Žlab podokapní z pozinkovaného plechu včetně háků a čel půlkruhový rš 330 mm | m | 21.303 |  | 0 | CS ÚRS 2025 01 |  | základní |  | 0 | 0.0032213 | 0.068622 | 0 | 0 | 16 | K | 2 |  |  |  | ROZPOCET | [5 empty] | 0 | 0 | 0 | 0 | 0 | 1 | 0 | 16 | -1891543767
| Online PSC |  | https://podminky.urs.cz/item/CS_URS_2025_01/764511404 | [14 empty] | Online PSC | 2
| VV |  | D.1.1.01 D - Technická zpráva | [14 empty] | VV | 2 | 1 | True | 0 | ROZPOCET
| VV |  | D.1.1.3.02.09 Výpis klempířských výrobků | [14 empty] | VV | 2 | 1 | True | 0 | ROZPOCET
| VV |  | "KV00.04" 21,303 |  | 21.303 | [12 empty] | VV | 2 | 2 | True | 0 | ROZPOCET
| VV |  | Součet |  | 21.303 | [12 empty] | VV | 2 | 4 | True | 1 | ROZPOCET
604 | K | 764511644R | Kompletní dodávka a montáž - atikový kotlík designově integrovaný do svodného potrubí, žárově pozinkovaného plechu s povrchovou úpravou, včetně kotevního a těsnícího materiálu, těsnící manžeta u fasády, integrovaná krycí mřížka pro odvdětrání, v provedení dle PD | kus | 14 |  | 0 |  |  | základní |  | 0 | 0.00044 | 0.00616 | 0 | 0 | 16 | K | 2 |  |  |  | ROZPOCET | [5 empty] | 0 | 0 | 0 | 0 | 0 | 1 | 0 | 16 | 92443773
| VV |  | D.1.1.01 D - Technická zpráva | [14 empty] | VV | 2 | 1 | True | 0 | ROZPOCET
| VV |  | D.1.1.3.2.08 Výpis ostatních výrobků | [14 empty] | VV | 2 | 1 | True | 0 | ROZPOCET
| VV |  | "OV00.55" 14 |  | 14 | [12 empty] | VV | 2 | 2 | True | 0 | ROZPOCET
| VV |  | Součet |  | 14 | [12 empty] | VV | 2 | 4 | True | 1 | ROZPOCET
605 | K | 764518622 | Svod z pozinkovaného plechu s upraveným povrchem včetně objímek, kolen a odskoků kruhový, průměru 100 mm | m | 13.117 |  | 0 | CS ÚRS 2025 01 |  | základní |  | 0 | 0.0011076 | 0.014528 | 0 | 0 | 16 | K | 2 |  |  |  | ROZPOCET | [5 empty] | 0 | 0 | 0 | 0 | 0 | 1 | 0 | 16 | -288380362
| Online PSC |  | https://podminky.urs.cz/item/CS_URS_2025_01/764518622 | [14 empty] | Online PSC | 2
| VV |  | D.1.1.01 D - Technická zpráva | [14 empty] | VV | 2 | 1 | True | 0 | ROZPOCET
| VV |  | D.1.1.3.02.09 Výpis klempířských výrobků | [14 empty] | VV | 2 | 1 | True | 0 | ROZPOCET
| VV |  | "KV00.03" 10,825 |  | 10.825 | [12 empty] | VV | 2 | 2 | True | 0 | ROZPOCET
| VV |  | "KV00.05" 2,292 |  | 2.292 | [12 empty] | VV | 2 | 2 | True | 0 | ROZPOCET
| VV |  | Součet |  | 13.117 | [12 empty] | VV | 2 | 4 | True | 1 | ROZPOCET
606 | K | 764518623 | Svod z pozinkovaného plechu s upraveným povrchem včetně objímek, kolen a odskoků kruhový, průměru 120 mm | m | 133.597 |  | 0 | CS ÚRS 2025 01 |  | základní |  | 0 | 0.0020606 | 0.27529 | 0 | 0 | 16 | K | 2 |  |  |  | ROZPOCET | [5 empty] | 0 | 0 | 0 | 0 | 0 | 1 | 0 | 16 | 1322085026
| Online PSC |  | https://podminky.urs.cz/item/CS_URS_2025_01/764518623 | [14 empty] | Online PSC | 2
| VV |  | D.1.1.01 D - Technická zpráva | [14 empty] | VV | 2 | 1 | True | 0 | ROZPOCET
| VV |  | D.1.1.3.02.09 Výpis klempířských výrobků | [14 empty] | VV | 2 | 1 | True | 0 | ROZPOCET
| VV |  | "KV00.01" 4*4 |  | 16 | [12 empty] | VV | 2 | 2 | True | 0 | ROZPOCET
| VV |  | "KV00.02" 112,27 |  | 112.27 | [12 empty] | VV | 2 | 2 | True | 0 | ROZPOCET
| VV |  | "KV00.06" 5,327 |  | 5.327 | [12 empty] | VV | 2 | 2 | True | 0 | ROZPOCET
| VV |  | Součet |  | 133.597 | [12 empty] | VV | 2 | 4 | True | 1 | ROZPOCET
607 | K | 998764212 | Přesun hmot pro konstrukce klempířské stanovený procentní sazbou (%) z ceny vodorovná dopravní vzdálenost do 50 m základní v objektech výšky přes 6 do 12 m | % |  |  | 0 | CS ÚRS 2025 01 |  | základní |  | 0 | 0 | 0 | 0 | 0 | 16 | K | 2 |  |  |  | ROZPOCET | [5 empty] | 0 | 0 | 0 | 0 | 0 | 1 | 0 | 16 | 227653827
| Online PSC |  | https://podminky.urs.cz/item/CS_URS_2025_01/998764212 | [14 empty] | Online PSC | 2
| D | 766 | Konstrukce truhlářské |  |  |  | 0 |  |  |  |  | 0 |  | 0.72481 |  | 0.096 | 2 | D | 1 |  |  |  | ROZPOCET | [11 empty] | 0
608 | K | 766_DD_113 | Kompletní dodávka a montáž interiérových dveří 800x1970 mm (DTD deska s HPL laminátem), plné, hladké, bezfalcové, skryté panty, včetně kování, v provedení dle PD | kus | 1 |  | 0 |  |  | základní |  | 0 | 0 | 0 | 0 | 0 | 16 | K | 2 |  |  |  | ROZPOCET | [5 empty] | 0 | 0 | 0 | 0 | 0 | 1 | 0 | 16 | 982639980
| VV |  | D.1.1.01 D - Technická zpráva | [14 empty] | VV | 2 | 1 | True | 0 | ROZPOCET
| VV |  | D.1.1.3.02.02 Výpis dveří a HW | [14 empty] | VV | 2 | 1 | True | 0 | ROZPOCET
| VV |  | "DD_113" 1 |  | 1 | [12 empty] | VV | 2 | 2 | True | 0 | ROZPOCET
| VV |  | Součet |  | 1 | [12 empty] | VV | 2 | 4 | True | 1 | ROZPOCET
609 | K | 766_DD_114 | Kompletní dodávka a montáž interiérových dveří 700x1970 mm (DTD deska s HPL laminátem), plné, hladké, bezfalcové, skryté panty, včetně kování, v provedení dle PD | kus | 1 |  | 0 |  |  | základní |  | 0 | 0 | 0 | 0 | 0 | 16 | K | 2 |  |  |  | ROZPOCET | [5 empty] | 0 | 0 | 0 | 0 | 0 | 1 | 0 | 16 | 1589217370
| VV |  | D.1.1.01 D - Technická zpráva | [14 empty] | VV | 2 | 1 | True | 0 | ROZPOCET
| VV |  | D.1.1.3.02.02 Výpis dveří a HW | [14 empty] | VV | 2 | 1 | True | 0 | ROZPOCET
| VV |  | "DD_114" 1 |  | 1 | [12 empty] | VV | 2 | 2 | True | 0 | ROZPOCET
| VV |  | Součet |  | 1 | [12 empty] | VV | 2 | 4 | True | 1 | ROZPOCET
610 | K | 766_DD_115 | Kompletní dodávka a montáž interiérových dveří 700x1970 mm (DTD deska s HPL laminátem), plné, hladké, bezfalcové, skryté panty, včetně kování, v provedení dle PD | kus | 1 |  | 0 |  |  | základní |  | 0 | 0 | 0 | 0 | 0 | 16 | K | 2 |  |  |  | ROZPOCET | [5 empty] | 0 | 0 | 0 | 0 | 0 | 1 | 0 | 16 | 1052274992
| VV |  | D.1.1.01 D - Technická zpráva | [14 empty] | VV | 2 | 1 | True | 0 | ROZPOCET
| VV |  | D.1.1.3.02.02 Výpis dveří a HW | [14 empty] | VV | 2 | 1 | True | 0 | ROZPOCET
| VV |  | "DD_115" 1 |  | 1 | [12 empty] | VV | 2 | 2 | True | 0 | ROZPOCET
| VV |  | Součet |  | 1 | [12 empty] | VV | 2 | 4 | True | 1 | ROZPOCET
611 | K | 766_DD_116 | Kompletní dodávka a montáž interiérových dveří 800x1970 mm (DTD deska s HPL laminátem), plné, hladké, bezfalcové, skryté panty, včetně kování, v provedení dle PD | kus | 1 |  | 0 |  |  | základní |  | 0 | 0 | 0 | 0 | 0 | 16 | K | 2 |  |  |  | ROZPOCET | [5 empty] | 0 | 0 | 0 | 0 | 0 | 1 | 0 | 16 | -1776598368
| VV |  | D.1.1.01 D - Technická zpráva | [14 empty] | VV | 2 | 1 | True | 0 | ROZPOCET
| VV |  | D.1.1.3.02.02 Výpis dveří a HW | [14 empty] | VV | 2 | 1 | True | 0 | ROZPOCET
| VV |  | "DD_116" 1 |  | 1 | [12 empty] | VV | 2 | 2 | True | 0 | ROZPOCET
| VV |  | Součet |  | 1 | [12 empty] | VV | 2 | 4 | True | 1 | ROZPOCET
612 | K | 766_DD_118 | Kompletní dodávka a montáž interiérových dveří 800x1970 mm (DTD deska s HPL laminátem), plné, hladké, bezfalcové, skryté panty, včetně kování, v provedení dle PD | kus | 1 |  | 0 |  |  | základní |  | 0 | 0 | 0 | 0 | 0 | 16 | K | 2 |  |  |  | ROZPOCET | [5 empty] | 0 | 0 | 0 | 0 | 0 | 1 | 0 | 16 | -1210885751
| VV |  | D.1.1.01 D - Technická zpráva | [14 empty] | VV | 2 | 1 | True | 0 | ROZPOCET
| VV |  | D.1.1.3.02.02 Výpis dveří a HW | [14 empty] | VV | 2 | 1 | True | 0 | ROZPOCET
| VV |  | "DD_118" 1 |  | 1 | [12 empty] | VV | 2 | 2 | True | 0 | ROZPOCET
| VV |  | Součet |  | 1 | [12 empty] | VV | 2 | 4 | True | 1 | ROZPOCET
613 | K | 766_DD_119 | Kompletní dodávka a montáž interiérových dveří 800x1970 mm (DTD deska s HPL laminátem), plné, hladké, bezfalcové, skryté panty, včetně kování, v provedení dle PD | kus | 1 |  | 0 |  |  | základní |  | 0 | 0 | 0 | 0 | 0 | 16 | K | 2 |  |  |  | ROZPOCET | [5 empty] | 0 | 0 | 0 | 0 | 0 | 1 | 0 | 16 | 463701148
| VV |  | D.1.1.01 D - Technická zpráva | [14 empty] | VV | 2 | 1 | True | 0 | ROZPOCET
| VV |  | D.1.1.3.02.02 Výpis dveří a HW | [14 empty] | VV | 2 | 1 | True | 0 | ROZPOCET
| VV |  | "DD_119" 1 |  | 1 | [12 empty] | VV | 2 | 2 | True | 0 | ROZPOCET
| VV |  | Součet |  | 1 | [12 empty] | VV | 2 | 4 | True | 1 | ROZPOCET
614 | K | 766_DD_120 | Kompletní dodávka a montáž interiérových dveří 900x1970 mm (DTD deska s HPL laminátem), s požární odolností EW 15 DP3,C, plné, hladké, bezfalcové, skryté panty, včetně kování, v provedení dle PD | kus | 1 |  | 0 |  |  | základní |  | 0 | 0 | 0 | 0 | 0 | 16 | K | 2 |  |  |  | ROZPOCET | [5 empty] | 0 | 0 | 0 | 0 | 0 | 1 | 0 | 16 | -1846030492
| VV |  | D.1.1.01 D - Technická zpráva | [14 empty] | VV | 2 | 1 | True | 0 | ROZPOCET
| VV |  | D.1.1.3.02.02 Výpis dveří a HW | [14 empty] | VV | 2 | 1 | True | 0 | ROZPOCET
| VV |  | "DD_120" 1 |  | 1 | [12 empty] | VV | 2 | 2 | True | 0 | ROZPOCET
| VV |  | Součet |  | 1 | [12 empty] | VV | 2 | 4 | True | 1 | ROZPOCET
615 | K | 766_DD_121 | Kompletní dodávka a montáž interiérových dveří 900x1970 mm (DTD deska s HPL laminátem), plné, hladké, bezfalcové, skryté panty, včetně kování, v provedení dle PD | kus | 1 |  | 0 |  |  | základní |  | 0 | 0 | 0 | 0 | 0 | 16 | K | 2 |  |  |  | ROZPOCET | [5 empty] | 0 | 0 | 0 | 0 | 0 | 1 | 0 | 16 | -1962362563
| VV |  | D.1.1.01 D - Technická zpráva | [14 empty] | VV | 2 | 1 | True | 0 | ROZPOCET
| VV |  | D.1.1.3.02.02 Výpis dveří a HW | [14 empty] | VV | 2 | 1 | True | 0 | ROZPOCET
| VV |  | "DD_121" 1 |  | 1 | [12 empty] | VV | 2 | 2 | True | 0 | ROZPOCET
| VV |  | Součet |  | 1 | [12 empty] | VV | 2 | 4 | True | 1 | ROZPOCET
616 | K | 766_DD_122 | Kompletní dodávka a montáž interiérových dveří 900x1970 mm (DTD deska s HPL laminátem), plné, hladké, bezfalcové, skryté panty, včetně kování, v provedení dle PD | kus | 1 |  | 0 |  |  | základní |  | 0 | 0 | 0 | 0 | 0 | 16 | K | 2 |  |  |  | ROZPOCET | [5 empty] | 0 | 0 | 0 | 0 | 0 | 1 | 0 | 16 | -315793008
| VV |  | D.1.1.01 D - Technická zpráva | [14 empty] | VV | 2 | 1 | True | 0 | ROZPOCET
| VV |  | D.1.1.3.02.02 Výpis dveří a HW | [14 empty] | VV | 2 | 1 | True | 0 | ROZPOCET
| VV |  | "DD_122" 1 |  | 1 | [12 empty] | VV | 2 | 2 | True | 0 | ROZPOCET
| VV |  | Součet |  | 1 | [12 empty] | VV | 2 | 4 | True | 1 | ROZPOCET
617 | K | 766_DD_123 | Kompletní dodávka a montáž interiérových dveří 700x1970 mm (DTD deska s HPL laminátem), plné, hladké, bezfalcové, skryté panty, včetně kování, v provedení dle PD | kus | 1 |  | 0 |  |  | základní |  | 0 | 0 | 0 | 0 | 0 | 16 | K | 2 |  |  |  | ROZPOCET | [5 empty] | 0 | 0 | 0 | 0 | 0 | 1 | 0 | 16 | -663327686
| VV |  | D.1.1.01 D - Technická zpráva | [14 empty] | VV | 2 | 1 | True | 0 | ROZPOCET
| VV |  | D.1.1.3.02.02 Výpis dveří a HW | [14 empty] | VV | 2 | 1 | True | 0 | ROZPOCET
| VV |  | "DD_123" 1 |  | 1 | [12 empty] | VV | 2 | 2 | True | 0 | ROZPOCET
| VV |  | Součet |  | 1 | [12 empty] | VV | 2 | 4 | True | 1 | ROZPOCET
618 | K | 766_DD_124 | Kompletní dodávka a montáž interiérových dveří 800x1970 mm (DTD deska s HPL laminátem), plné, hladké, bezfalcové, skryté panty, včetně kování, v provedení dle PD | kus | 1 |  | 0 |  |  | základní |  | 0 | 0 | 0 | 0 | 0 | 16 | K | 2 |  |  |  | ROZPOCET | [5 empty] | 0 | 0 | 0 | 0 | 0 | 1 | 0 | 16 | -1441565480
| VV |  | D.1.1.01 D - Technická zpráva | [14 empty] | VV | 2 | 1 | True | 0 | ROZPOCET
| VV |  | D.1.1.3.02.02 Výpis dveří a HW | [14 empty] | VV | 2 | 1 | True | 0 | ROZPOCET
| VV |  | "DD_124" 1 |  | 1 | [12 empty] | VV | 2 | 2 | True | 0 | ROZPOCET
| VV |  | Součet |  | 1 | [12 empty] | VV | 2 | 4 | True | 1 | ROZPOCET
619 | K | 766_DD_125 | Kompletní dodávka a montáž interiérových dveří 700x1970 mm (DTD deska s HPL laminátem), plné, hladké, bezfalcové, skryté panty, včetně kování, v provedení dle PD | kus | 1 |  | 0 |  |  | základní |  | 0 | 0 | 0 | 0 | 0 | 16 | K | 2 |  |  |  | ROZPOCET | [5 empty] | 0 | 0 | 0 | 0 | 0 | 1 | 0 | 16 | -318911297
| VV |  | D.1.1.01 D - Technická zpráva | [14 empty] | VV | 2 | 1 | True | 0 | ROZPOCET
| VV |  | D.1.1.3.02.02 Výpis dveří a HW | [14 empty] | VV | 2 | 1 | True | 0 | ROZPOCET
| VV |  | "DD_125" 1 |  | 1 | [12 empty] | VV | 2 | 2 | True | 0 | ROZPOCET
| VV |  | Součet |  | 1 | [12 empty] | VV | 2 | 4 | True | 1 | ROZPOCET
620 | K | 766_DD_126 | Kompletní dodávka a montáž interiérových dveří 800x1970 mm (DTD deska s HPL laminátem), plné, hladké, bezfalcové, skryté panty, včetně kování, v provedení dle PD | kus | 1 |  | 0 |  |  | základní |  | 0 | 0 | 0 | 0 | 0 | 16 | K | 2 |  |  |  | ROZPOCET | [5 empty] | 0 | 0 | 0 | 0 | 0 | 1 | 0 | 16 | 1953673570
| VV |  | D.1.1.01 D - Technická zpráva | [14 empty] | VV | 2 | 1 | True | 0 | ROZPOCET
| VV |  | D.1.1.3.02.02 Výpis dveří a HW | [14 empty] | VV | 2 | 1 | True | 0 | ROZPOCET
| VV |  | "DD_126" 1 |  | 1 | [12 empty] | VV | 2 | 2 | True | 0 | ROZPOCET
| VV |  | Součet |  | 1 | [12 empty] | VV | 2 | 4 | True | 1 | ROZPOCET
621 | K | 766_DD_127 | Kompletní dodávka a montáž interiérových dveří 700x1970 mm (DTD deska s HPL laminátem), plné, hladké, bezfalcové, skryté panty, včetně kování, v provedení dle PD | kus | 1 |  | 0 |  |  | základní |  | 0 | 0 | 0 | 0 | 0 | 16 | K | 2 |  |  |  | ROZPOCET | [5 empty] | 0 | 0 | 0 | 0 | 0 | 1 | 0 | 16 | 573405322
| VV |  | D.1.1.01 D - Technická zpráva | [14 empty] | VV | 2 | 1 | True | 0 | ROZPOCET
| VV |  | D.1.1.3.02.02 Výpis dveří a HW | [14 empty] | VV | 2 | 1 | True | 0 | ROZPOCET
| VV |  | "DD_127" 1 |  | 1 | [12 empty] | VV | 2 | 2 | True | 0 | ROZPOCET
| VV |  | Součet |  | 1 | [12 empty] | VV | 2 | 4 | True | 1 | ROZPOCET
622 | K | 766_DD_129 | Kompletní dodávka a montáž interiérových dveří 700x1970 mm (DTD deska s HPL laminátem), plné, hladké, bezfalcové, skryté panty, včetně kování, v provedení dle PD | kus | 1 |  | 0 |  |  | základní |  | 0 | 0 | 0 | 0 | 0 | 16 | K | 2 |  |  |  | ROZPOCET | [5 empty] | 0 | 0 | 0 | 0 | 0 | 1 | 0 | 16 | 1693951928
| VV |  | D.1.1.01 D - Technická zpráva | [14 empty] | VV | 2 | 1 | True | 0 | ROZPOCET
| VV |  | D.1.1.3.02.02 Výpis dveří a HW | [14 empty] | VV | 2 | 1 | True | 0 | ROZPOCET
| VV |  | "DD_129" 1 |  | 1 | [12 empty] | VV | 2 | 2 | True | 0 | ROZPOCET
| VV |  | Součet |  | 1 | [12 empty] | VV | 2 | 4 | True | 1 | ROZPOCET
623 | K | 766_DD_130 | Kompletní dodávka a montáž interiérových dveří 1000x1970 mm (DTD deska s HPL laminátem), plné, hladké, bezfalcové, skryté panty, včetně kování, v provedení dle PD | kus | 1 |  | 0 |  |  | základní |  | 0 | 0 | 0 | 0 | 0 | 16 | K | 2 |  |  |  | ROZPOCET | [5 empty] | 0 | 0 | 0 | 0 | 0 | 1 | 0 | 16 | 1502891063
| VV |  | D.1.1.01 D - Technická zpráva | [14 empty] | VV | 2 | 1 | True | 0 | ROZPOCET
| VV |  | D.1.1.3.02.02 Výpis dveří a HW | [14 empty] | VV | 2 | 1 | True | 0 | ROZPOCET
| VV |  | "DD_130" 1 |  | 1 | [12 empty] | VV | 2 | 2 | True | 0 | ROZPOCET
| VV |  | Součet |  | 1 | [12 empty] | VV | 2 | 4 | True | 1 | ROZPOCET
624 | K | 766_DD_131 | Kompletní dodávka a montáž interiérových dveří 700x1970 mm (DTD deska s HPL laminátem), plné, hladké, bezfalcové, skryté panty, včetně kování, v provedení dle PD | kus | 1 |  | 0 |  |  | základní |  | 0 | 0 | 0 | 0 | 0 | 16 | K | 2 |  |  |  | ROZPOCET | [5 empty] | 0 | 0 | 0 | 0 | 0 | 1 | 0 | 16 | 938055856
| VV |  | D.1.1.01 D - Technická zpráva | [14 empty] | VV | 2 | 1 | True | 0 | ROZPOCET
| VV |  | D.1.1.3.02.02 Výpis dveří a HW | [14 empty] | VV | 2 | 1 | True | 0 | ROZPOCET
| VV |  | "DD_131" 1 |  | 1 | [12 empty] | VV | 2 | 2 | True | 0 | ROZPOCET
| VV |  | Součet |  | 1 | [12 empty] | VV | 2 | 4 | True | 1 | ROZPOCET
625 | K | 766_DD_132 | Kompletní dodávka a montáž interiérových dveří 900x1970 mm (DTD deska s HPL laminátem), plné, hladké, bezfalcové, skryté panty, včetně kování, v provedení dle PD | kus | 1 |  | 0 |  |  | základní |  | 0 | 0 | 0 | 0 | 0 | 16 | K | 2 |  |  |  | ROZPOCET | [5 empty] | 0 | 0 | 0 | 0 | 0 | 1 | 0 | 16 | 542032389
| VV |  | D.1.1.01 D - Technická zpráva | [14 empty] | VV | 2 | 1 | True | 0 | ROZPOCET
| VV |  | D.1.1.3.02.02 Výpis dveří a HW | [14 empty] | VV | 2 | 1 | True | 0 | ROZPOCET
| VV |  | "DD_132" 1 |  | 1 | [12 empty] | VV | 2 | 2 | True | 0 | ROZPOCET
| VV |  | Součet |  | 1 | [12 empty] | VV | 2 | 4 | True | 1 | ROZPOCET
626 | K | 766_DD_133 | Kompletní dodávka a montáž interiérových dveří 1000x1970 mm (DTD deska s HPL laminátem), plné, hladké, bezfalcové, skryté panty, včetně kování, v provedení dle PD | kus | 1 |  | 0 |  |  | základní |  | 0 | 0 | 0 | 0 | 0 | 16 | K | 2 |  |  |  | ROZPOCET | [5 empty] | 0 | 0 | 0 | 0 | 0 | 1 | 0 | 16 | -991250065
| VV |  | D.1.1.01 D - Technická zpráva | [14 empty] | VV | 2 | 1 | True | 0 | ROZPOCET
| VV |  | D.1.1.3.02.02 Výpis dveří a HW | [14 empty] | VV | 2 | 1 | True | 0 | ROZPOCET
| VV |  | "DD_133" 1 |  | 1 | [12 empty] | VV | 2 | 2 | True | 0 | ROZPOCET
| VV |  | Součet |  | 1 | [12 empty] | VV | 2 | 4 | True | 1 | ROZPOCET
627 | K | 766_DD_134 | Kompletní dodávka a montáž interiérových dveří 1000x1970 mm (DTD deska s HPL laminátem), plné, hladké, bezfalcové, skryté panty, včetně kování, v provedení dle PD | kus | 1 |  | 0 |  |  | základní |  | 0 | 0 | 0 | 0 | 0 | 16 | K | 2 |  |  |  | ROZPOCET | [5 empty] | 0 | 0 | 0 | 0 | 0 | 1 | 0 | 16 | -416168207
| VV |  | D.1.1.01 D - Technická zpráva | [14 empty] | VV | 2 | 1 | True | 0 | ROZPOCET
| VV |  | D.1.1.3.02.02 Výpis dveří a HW | [14 empty] | VV | 2 | 1 | True | 0 | ROZPOCET
| VV |  | "DD_134" 1 |  | 1 | [12 empty] | VV | 2 | 2 | True | 0 | ROZPOCET
| VV |  | Součet |  | 1 | [12 empty] | VV | 2 | 4 | True | 1 | ROZPOCET
628 | K | 766_DD_135 | Kompletní dodávka a montáž interiérových dveří 1000x1970 mm (DTD deska s HPL laminátem), plné, hladké, bezfalcové, skryté panty, včetně kování, v provedení dle PD | kus | 1 |  | 0 |  |  | základní |  | 0 | 0 | 0 | 0 | 0 | 16 | K | 2 |  |  |  | ROZPOCET | [5 empty] | 0 | 0 | 0 | 0 | 0 | 1 | 0 | 16 | -305936321
| VV |  | D.1.1.01 D - Technická zpráva | [14 empty] | VV | 2 | 1 | True | 0 | ROZPOCET
| VV |  | D.1.1.3.02.02 Výpis dveří a HW | [14 empty] | VV | 2 | 1 | True | 0 | ROZPOCET
| VV |  | "DD_135" 1 |  | 1 | [12 empty] | VV | 2 | 2 | True | 0 | ROZPOCET
| VV |  | Součet |  | 1 | [12 empty] | VV | 2 | 4 | True | 1 | ROZPOCET
629 | K | 766_DD_136 | Kompletní dodávka a montáž interiérových dveří 1000x1970 mm (DTD deska s HPL laminátem), plné, hladké, bezfalcové, skryté panty, včetně kování, v provedení dle PD | kus | 1 |  | 0 |  |  | základní |  | 0 | 0 | 0 | 0 | 0 | 16 | K | 2 |  |  |  | ROZPOCET | [5 empty] | 0 | 0 | 0 | 0 | 0 | 1 | 0 | 16 | 2093548222
| VV |  | D.1.1.01 D - Technická zpráva | [14 empty] | VV | 2 | 1 | True | 0 | ROZPOCET
| VV |  | D.1.1.3.02.02 Výpis dveří a HW | [14 empty] | VV | 2 | 1 | True | 0 | ROZPOCET
| VV |  | "DD_136" 1 |  | 1 | [12 empty] | VV | 2 | 2 | True | 0 | ROZPOCET
| VV |  | Součet |  | 1 | [12 empty] | VV | 2 | 4 | True | 1 | ROZPOCET
630 | K | 766_DD_137 | Kompletní dodávka a montáž interiérových dveří 700x1970 mm (DTD deska s HPL laminátem), plné, hladké, bezfalcové, skryté panty, včetně kování, v provedení dle PD | kus | 1 |  | 0 |  |  | základní |  | 0 | 0 | 0 | 0 | 0 | 16 | K | 2 |  |  |  | ROZPOCET | [5 empty] | 0 | 0 | 0 | 0 | 0 | 1 | 0 | 16 | 427764245
| VV |  | D.1.1.01 D - Technická zpráva | [14 empty] | VV | 2 | 1 | True | 0 | ROZPOCET
| VV |  | D.1.1.3.02.02 Výpis dveří a HW | [14 empty] | VV | 2 | 1 | True | 0 | ROZPOCET
| VV |  | "DD_137" 1 |  | 1 | [12 empty] | VV | 2 | 2 | True | 0 | ROZPOCET
| VV |  | Součet |  | 1 | [12 empty] | VV | 2 | 4 | True | 1 | ROZPOCET
631 | K | 766_DD_138 | Kompletní dodávka a montáž interiérových dveří 700x1970 mm (DTD deska s HPL laminátem), plné, hladké, bezfalcové, skryté panty, včetně kování, v provedení dle PD | kus | 1 |  | 0 |  |  | základní |  | 0 | 0 | 0 | 0 | 0 | 16 | K | 2 |  |  |  | ROZPOCET | [5 empty] | 0 | 0 | 0 | 0 | 0 | 1 | 0 | 16 | -849276383
| VV |  | D.1.1.01 D - Technická zpráva | [14 empty] | VV | 2 | 1 | True | 0 | ROZPOCET
| VV |  | D.1.1.3.02.02 Výpis dveří a HW | [14 empty] | VV | 2 | 1 | True | 0 | ROZPOCET
| VV |  | "DD_138" 1 |  | 1 | [12 empty] | VV | 2 | 2 | True | 0 | ROZPOCET
| VV |  | Součet |  | 1 | [12 empty] | VV | 2 | 4 | True | 1 | ROZPOCET
632 | K | 766_DD_139 | Kompletní dodávka a montáž interiérových dveří 900x1970 mm (DTD deska s HPL laminátem), plné, hladké, bezfalcové, skryté panty, včetně kování, v provedení dle PD | kus | 1 |  | 0 |  |  | základní |  | 0 | 0 | 0 | 0 | 0 | 16 | K | 2 |  |  |  | ROZPOCET | [5 empty] | 0 | 0 | 0 | 0 | 0 | 1 | 0 | 16 | 290733674
| VV |  | D.1.1.01 D - Technická zpráva | [14 empty] | VV | 2 | 1 | True | 0 | ROZPOCET
| VV |  | D.1.1.3.02.02 Výpis dveří a HW | [14 empty] | VV | 2 | 1 | True | 0 | ROZPOCET
| VV |  | "DD_139" 1 |  | 1 | [12 empty] | VV | 2 | 2 | True | 0 | ROZPOCET
| VV |  | Součet |  | 1 | [12 empty] | VV | 2 | 4 | True | 1 | ROZPOCET
633 | K | 766_DD_140 | Kompletní dodávka a montáž interiérových dveří 1000x1970 mm (DTD deska s HPL laminátem), plné, hladké, bezfalcové, skryté panty, včetně kování, v provedení dle PD | kus | 1 |  | 0 |  |  | základní |  | 0 | 0 | 0 | 0 | 0 | 16 | K | 2 |  |  |  | ROZPOCET | [5 empty] | 0 | 0 | 0 | 0 | 0 | 1 | 0 | 16 | -1628298874
| VV |  | D.1.1.01 D - Technická zpráva | [14 empty] | VV | 2 | 1 | True | 0 | ROZPOCET
| VV |  | D.1.1.3.02.02 Výpis dveří a HW | [14 empty] | VV | 2 | 1 | True | 0 | ROZPOCET
| VV |  | "DD_140" 1 |  | 1 | [12 empty] | VV | 2 | 2 | True | 0 | ROZPOCET
| VV |  | Součet |  | 1 | [12 empty] | VV | 2 | 4 | True | 1 | ROZPOCET
634 | K | 766_DD_141 | Kompletní dodávka a montáž interiérových asymetrických dvoukřídlých dveří 1600x1970 mm (DTD deska s HPL laminátem), plné, hladké, bezfalcové, skryté panty, včetně kování, v provedení dle PD | kus | 1 |  | 0 |  |  | základní |  | 0 | 0 | 0 | 0 | 0 | 16 | K | 2 |  |  |  | ROZPOCET | [5 empty] | 0 | 0 | 0 | 0 | 0 | 1 | 0 | 16 | 1685140627
| VV |  | D.1.1.01 D - Technická zpráva | [14 empty] | VV | 2 | 1 | True | 0 | ROZPOCET
| VV |  | D.1.1.3.02.02 Výpis dveří a HW | [14 empty] | VV | 2 | 1 | True | 0 | ROZPOCET
| VV |  | "DD_141" 1 |  | 1 | [12 empty] | VV | 2 | 2 | True | 0 | ROZPOCET
| VV |  | Součet |  | 1 | [12 empty] | VV | 2 | 4 | True | 1 | ROZPOCET
635 | K | 766_DD_142 | Kompletní dodávka a montáž interiérových dveří 1000x1970 mm (DTD deska s HPL laminátem), plné, hladké, bezfalcové, skryté panty, včetně kování, v provedení dle PD | kus | 1 |  | 0 |  |  | základní |  | 0 | 0 | 0 | 0 | 0 | 16 | K | 2 |  |  |  | ROZPOCET | [5 empty] | 0 | 0 | 0 | 0 | 0 | 1 | 0 | 16 | 1500210092
| VV |  | D.1.1.01 D - Technická zpráva | [14 empty] | VV | 2 | 1 | True | 0 | ROZPOCET
| VV |  | D.1.1.3.02.02 Výpis dveří a HW | [14 empty] | VV | 2 | 1 | True | 0 | ROZPOCET
| VV |  | "DD_142" 1 |  | 1 | [12 empty] | VV | 2 | 2 | True | 0 | ROZPOCET
| VV |  | Součet |  | 1 | [12 empty] | VV | 2 | 4 | True | 1 | ROZPOCET
636 | K | 766_DD_143 | Kompletní dodávka a montáž interiérových dveří 800x1970 mm (DTD deska s HPL laminátem), plné, hladké, bezfalcové, skryté panty, včetně kování, v provedení dle PD | kus | 1 |  | 0 |  |  | základní |  | 0 | 0 | 0 | 0 | 0 | 16 | K | 2 |  |  |  | ROZPOCET | [5 empty] | 0 | 0 | 0 | 0 | 0 | 1 | 0 | 16 | -1404722950
| VV |  | D.1.1.01 D - Technická zpráva | [14 empty] | VV | 2 | 1 | True | 0 | ROZPOCET
| VV |  | D.1.1.3.02.02 Výpis dveří a HW | [14 empty] | VV | 2 | 1 | True | 0 | ROZPOCET
| VV |  | "DD_143" 1 |  | 1 | [12 empty] | VV | 2 | 2 | True | 0 | ROZPOCET
| VV |  | Součet |  | 1 | [12 empty] | VV | 2 | 4 | True | 1 | ROZPOCET
637 | K | 766_DD_145 | Kompletní dodávka a montáž interiérových dveří 700x1970 mm (DTD deska s HPL laminátem), plné, hladké, bezfalcové, skryté panty, včetně kování, v provedení dle PD | kus | 1 |  | 0 |  |  | základní |  | 0 | 0 | 0 | 0 | 0 | 16 | K | 2 |  |  |  | ROZPOCET | [5 empty] | 0 | 0 | 0 | 0 | 0 | 1 | 0 | 16 | -784366006
| VV |  | D.1.1.01 D - Technická zpráva | [14 empty] | VV | 2 | 1 | True | 0 | ROZPOCET
| VV |  | D.1.1.3.02.02 Výpis dveří a HW | [14 empty] | VV | 2 | 1 | True | 0 | ROZPOCET
| VV |  | "DD_145" 1 |  | 1 | [12 empty] | VV | 2 | 2 | True | 0 | ROZPOCET
| VV |  | Součet |  | 1 | [12 empty] | VV | 2 | 4 | True | 1 | ROZPOCET
638 | K | 766_DD_146 | Kompletní dodávka a montáž interiérových dveří 700x1970 mm (DTD deska s HPL laminátem), plné, hladké, bezfalcové, skryté panty, včetně kování, v provedení dle PD | kus | 1 |  | 0 |  |  | základní |  | 0 | 0 | 0 | 0 | 0 | 16 | K | 2 |  |  |  | ROZPOCET | [5 empty] | 0 | 0 | 0 | 0 | 0 | 1 | 0 | 16 | 885701950
| VV |  | D.1.1.01 D - Technická zpráva | [14 empty] | VV | 2 | 1 | True | 0 | ROZPOCET
| VV |  | D.1.1.3.02.02 Výpis dveří a HW | [14 empty] | VV | 2 | 1 | True | 0 | ROZPOCET
| VV |  | "DD_146" 1 |  | 1 | [12 empty] | VV | 2 | 2 | True | 0 | ROZPOCET
| VV |  | Součet |  | 1 | [12 empty] | VV | 2 | 4 | True | 1 | ROZPOCET
639 | K | 766_DD_148 | Kompletní dodávka a montáž interiérových dveří 1200x1970 mm (DTD deska s HPL laminátem), plné, hladké, bezfalcové, skryté panty, včetně kování, v provedení dle PD | kus | 1 |  | 0 |  |  | základní |  | 0 | 0 | 0 | 0 | 0 | 16 | K | 2 |  |  |  | ROZPOCET | [5 empty] | 0 | 0 | 0 | 0 | 0 | 1 | 0 | 16 | -1265250321
| VV |  | D.1.1.01 D - Technická zpráva | [14 empty] | VV | 2 | 1 | True | 0 | ROZPOCET
| VV |  | D.1.1.3.02.02 Výpis dveří a HW | [14 empty] | VV | 2 | 1 | True | 0 | ROZPOCET
| VV |  | "DD_148" 1 |  | 1 | [12 empty] | VV | 2 | 2 | True | 0 | ROZPOCET
| VV |  | Součet |  | 1 | [12 empty] | VV | 2 | 4 | True | 1 | ROZPOCET
640 | K | 766_DD_149 | Kompletní dodávka a montáž interiérových dveří 1200x1970 mm (DTD deska s HPL laminátem), plné, hladké, bezfalcové, skryté panty, včetně kování, v provedení dle PD | kus | 1 |  | 0 |  |  | základní |  | 0 | 0 | 0 | 0 | 0 | 16 | K | 2 |  |  |  | ROZPOCET | [5 empty] | 0 | 0 | 0 | 0 | 0 | 1 | 0 | 16 | -865437575
| VV |  | D.1.1.01 D - Technická zpráva | [14 empty] | VV | 2 | 1 | True | 0 | ROZPOCET
| VV |  | D.1.1.3.02.02 Výpis dveří a HW | [14 empty] | VV | 2 | 1 | True | 0 | ROZPOCET
| VV |  | "DD_149" 1 |  | 1 | [12 empty] | VV | 2 | 2 | True | 0 | ROZPOCET
| VV |  | Součet |  | 1 | [12 empty] | VV | 2 | 4 | True | 1 | ROZPOCET
641 | K | 766_DD_150 | Kompletní dodávka a montáž interiérových dveří 800x1970 mm (DTD deska s HPL laminátem), s požární odolností EI 15 DP3,C, plné, hladké, bezfalcové, skryté panty, včetně kování, v provedení dle PD | kus | 1 |  | 0 |  |  | základní |  | 0 | 0 | 0 | 0 | 0 | 16 | K | 2 |  |  |  | ROZPOCET | [5 empty] | 0 | 0 | 0 | 0 | 0 | 1 | 0 | 16 | -205316181
| VV |  | D.1.1.01 D - Technická zpráva | [14 empty] | VV | 2 | 1 | True | 0 | ROZPOCET
| VV |  | D.1.1.3.02.02 Výpis dveří a HW | [14 empty] | VV | 2 | 1 | True | 0 | ROZPOCET
| VV |  | "DD_150" 1 |  | 1 | [12 empty] | VV | 2 | 2 | True | 0 | ROZPOCET
| VV |  | Součet |  | 1 | [12 empty] | VV | 2 | 4 | True | 1 | ROZPOCET
642 | K | 766_DD_151 | Kompletní dodávka a montáž interiérových dveří 1200x1970 mm (DTD deska s HPL laminátem), plné, hladké, bezfalcové, skryté panty, včetně kování, v provedení dle PD | kus | 1 |  | 0 |  |  | základní |  | 0 | 0 | 0 | 0 | 0 | 16 | K | 2 |  |  |  | ROZPOCET | [5 empty] | 0 | 0 | 0 | 0 | 0 | 1 | 0 | 16 | 1488573214
| VV |  | D.1.1.01 D - Technická zpráva | [14 empty] | VV | 2 | 1 | True | 0 | ROZPOCET
| VV |  | D.1.1.3.02.02 Výpis dveří a HW | [14 empty] | VV | 2 | 1 | True | 0 | ROZPOCET
| VV |  | "DD_151" 1 |  | 1 | [12 empty] | VV | 2 | 2 | True | 0 | ROZPOCET
| VV |  | Součet |  | 1 | [12 empty] | VV | 2 | 4 | True | 1 | ROZPOCET
643 | K | 766_DD_154 | Kompletní dodávka a montáž interiérových dveří 900x1970 mm (DTD deska s HPL laminátem), plné, hladké, bezfalcové, skryté panty, včetně kování, v provedení dle PD | kus | 1 |  | 0 |  |  | základní |  | 0 | 0 | 0 | 0 | 0 | 16 | K | 2 |  |  |  | ROZPOCET | [5 empty] | 0 | 0 | 0 | 0 | 0 | 1 | 0 | 16 | 1091903563
| VV |  | D.1.1.01 D - Technická zpráva | [14 empty] | VV | 2 | 1 | True | 0 | ROZPOCET
| VV |  | D.1.1.3.02.02 Výpis dveří a HW | [14 empty] | VV | 2 | 1 | True | 0 | ROZPOCET
| VV |  | "DD_154" 1 |  | 1 | [12 empty] | VV | 2 | 2 | True | 0 | ROZPOCET
| VV |  | Součet |  | 1 | [12 empty] | VV | 2 | 4 | True | 1 | ROZPOCET
644 | K | 766_DD_156 | Kompletní dodávka a montáž interiérových dveří 800x1970 mm (DTD deska s HPL laminátem), s požární odolností EW 30 DP3,C, plné, hladké, bezfalcové, skryté panty, včetně kování, v provedení dle PD | kus | 1 |  | 0 |  |  | základní |  | 0 | 0 | 0 | 0 | 0 | 16 | K | 2 |  |  |  | ROZPOCET | [5 empty] | 0 | 0 | 0 | 0 | 0 | 1 | 0 | 16 | 1160935906
| VV |  | D.1.1.01 D - Technická zpráva | [14 empty] | VV | 2 | 1 | True | 0 | ROZPOCET
| VV |  | D.1.1.3.02.02 Výpis dveří a HW | [14 empty] | VV | 2 | 1 | True | 0 | ROZPOCET
| VV |  | "DD_156" 1 |  | 1 | [12 empty] | VV | 2 | 2 | True | 0 | ROZPOCET
| VV |  | Součet |  | 1 | [12 empty] | VV | 2 | 4 | True | 1 | ROZPOCET
645 | K | 766_DD_157 | Kompletní dodávka a montáž interiérových dveří 800x1970 mm (DTD deska s HPL laminátem), s požární odolností EW 30 DP3,C, plné, hladké, bezfalcové, skryté panty, včetně kování, v provedení dle PD | kus | 1 |  | 0 |  |  | základní |  | 0 | 0 | 0 | 0 | 0 | 16 | K | 2 |  |  |  | ROZPOCET | [5 empty] | 0 | 0 | 0 | 0 | 0 | 1 | 0 | 16 | -1323835770
| VV |  | D.1.1.01 D - Technická zpráva | [14 empty] | VV | 2 | 1 | True | 0 | ROZPOCET
| VV |  | D.1.1.3.02.02 Výpis dveří a HW | [14 empty] | VV | 2 | 1 | True | 0 | ROZPOCET
| VV |  | "DD_157" 1 |  | 1 | [12 empty] | VV | 2 | 2 | True | 0 | ROZPOCET
| VV |  | Součet |  | 1 | [12 empty] | VV | 2 | 4 | True | 1 | ROZPOCET
646 | K | 766_DD_158 | Kompletní dodávka a montáž interiérových dveří 1200x1970 mm (DTD deska s HPL laminátem), s požární odolností EW 30 DP3,C, plné, hladké, bezfalcové, skryté panty, včetně kování, v provedení dle PD | kus | 1 |  | 0 |  |  | základní |  | 0 | 0 | 0 | 0 | 0 | 16 | K | 2 |  |  |  | ROZPOCET | [5 empty] | 0 | 0 | 0 | 0 | 0 | 1 | 0 | 16 | -44464480
| VV |  | D.1.1.01 D - Technická zpráva | [14 empty] | VV | 2 | 1 | True | 0 | ROZPOCET
| VV |  | D.1.1.3.02.02 Výpis dveří a HW | [14 empty] | VV | 2 | 1 | True | 0 | ROZPOCET
| VV |  | "DD_158" 1 |  | 1 | [12 empty] | VV | 2 | 2 | True | 0 | ROZPOCET
| VV |  | Součet |  | 1 | [12 empty] | VV | 2 | 4 | True | 1 | ROZPOCET
647 | K | 766_DD_159 | Kompletní dodávka a montáž interiérových dveří 900x1970 mm (DTD deska s HPL laminátem), plné, hladké, bezfalcové, skryté panty, včetně kování, v provedení dle PD | kus | 1 |  | 0 |  |  | základní |  | 0 | 0 | 0 | 0 | 0 | 16 | K | 2 |  |  |  | ROZPOCET | [5 empty] | 0 | 0 | 0 | 0 | 0 | 1 | 0 | 16 | 529276975
| VV |  | D.1.1.01 D - Technická zpráva | [14 empty] | VV | 2 | 1 | True | 0 | ROZPOCET
| VV |  | D.1.1.3.02.02 Výpis dveří a HW | [14 empty] | VV | 2 | 1 | True | 0 | ROZPOCET
| VV |  | "DD_159" 1 |  | 1 | [12 empty] | VV | 2 | 2 | True | 0 | ROZPOCET
| VV |  | Součet |  | 1 | [12 empty] | VV | 2 | 4 | True | 1 | ROZPOCET
648 | K | 766_DD_160 | Kompletní dodávka a montáž interiérových dveří 700x1970 mm (DTD deska s HPL laminátem), plné, hladké, bezfalcové, skryté panty, včetně kování, v provedení dle PD | kus | 1 |  | 0 |  |  | základní |  | 0 | 0 | 0 | 0 | 0 | 16 | K | 2 |  |  |  | ROZPOCET | [5 empty] | 0 | 0 | 0 | 0 | 0 | 1 | 0 | 16 | -1685031421
| VV |  | D.1.1.01 D - Technická zpráva | [14 empty] | VV | 2 | 1 | True | 0 | ROZPOCET
| VV |  | D.1.1.3.02.02 Výpis dveří a HW | [14 empty] | VV | 2 | 1 | True | 0 | ROZPOCET
| VV |  | "DD_160" 1 |  | 1 | [12 empty] | VV | 2 | 2 | True | 0 | ROZPOCET
| VV |  | Součet |  | 1 | [12 empty] | VV | 2 | 4 | True | 1 | ROZPOCET
649 | K | 766_DD_161 | Kompletní dodávka a montáž interiérových dveří 900x1970 mm (DTD deska s HPL laminátem), plné, hladké, bezfalcové, skryté panty, včetně kování, v provedení dle PD | kus | 1 |  | 0 |  |  | základní |  | 0 | 0 | 0 | 0 | 0 | 16 | K | 2 |  |  |  | ROZPOCET | [5 empty] | 0 | 0 | 0 | 0 | 0 | 1 | 0 | 16 | -989833219
| VV |  | D.1.1.01 D - Technická zpráva | [14 empty] | VV | 2 | 1 | True | 0 | ROZPOCET
| VV |  | D.1.1.3.02.02 Výpis dveří a HW | [14 empty] | VV | 2 | 1 | True | 0 | ROZPOCET
| VV |  | "DD_161" 1 |  | 1 | [12 empty] | VV | 2 | 2 | True | 0 | ROZPOCET
| VV |  | Součet |  | 1 | [12 empty] | VV | 2 | 4 | True | 1 | ROZPOCET
650 | K | 766_DD_163 | Kompletní dodávka a montáž interiérových dveří 800x1970 mm (DTD deska s HPL laminátem), plné, hladké, bezfalcové, skryté panty, včetně kování, v provedení dle PD | kus | 1 |  | 0 |  |  | základní |  | 0 | 0 | 0 | 0 | 0 | 16 | K | 2 |  |  |  | ROZPOCET | [5 empty] | 0 | 0 | 0 | 0 | 0 | 1 | 0 | 16 | -41094260
| VV |  | D.1.1.01 D - Technická zpráva | [14 empty] | VV | 2 | 1 | True | 0 | ROZPOCET
| VV |  | D.1.1.3.02.02 Výpis dveří a HW | [14 empty] | VV | 2 | 1 | True | 0 | ROZPOCET
| VV |  | "DD_163" 1 |  | 1 | [12 empty] | VV | 2 | 2 | True | 0 | ROZPOCET
| VV |  | Součet |  | 1 | [12 empty] | VV | 2 | 4 | True | 1 | ROZPOCET
651 | K | 766_DD_164 | Kompletní dodávka a montáž interiérových dveří 900x1970 mm (DTD deska s HPL laminátem), plné, hladké, bezfalcové, skryté panty, včetně kování, v provedení dle PD | kus | 1 |  | 0 |  |  | základní |  | 0 | 0 | 0 | 0 | 0 | 16 | K | 2 |  |  |  | ROZPOCET | [5 empty] | 0 | 0 | 0 | 0 | 0 | 1 | 0 | 16 | -1950242690
| VV |  | D.1.1.01 D - Technická zpráva | [14 empty] | VV | 2 | 1 | True | 0 | ROZPOCET
| VV |  | D.1.1.3.02.02 Výpis dveří a HW | [14 empty] | VV | 2 | 1 | True | 0 | ROZPOCET
| VV |  | "DD_164" 1 |  | 1 | [12 empty] | VV | 2 | 2 | True | 0 | ROZPOCET
| VV |  | Součet |  | 1 | [12 empty] | VV | 2 | 4 | True | 1 | ROZPOCET
652 | K | 766_DD_165 | Kompletní dodávka a montáž interiérových asymetrických dvoukřídlých dveří 1600x1970 mm (DTD deska s HPL laminátem), plné, hladké, bezfalcové, skryté panty, včetně kování, v provedení dle PD | kus | 1 |  | 0 |  |  | základní |  | 0 | 0 | 0 | 0 | 0 | 16 | K | 2 |  |  |  | ROZPOCET | [5 empty] | 0 | 0 | 0 | 0 | 0 | 1 | 0 | 16 | 774377622
| VV |  | D.1.1.01 D - Technická zpráva | [14 empty] | VV | 2 | 1 | True | 0 | ROZPOCET
| VV |  | D.1.1.3.02.02 Výpis dveří a HW | [14 empty] | VV | 2 | 1 | True | 0 | ROZPOCET
| VV |  | "DD_165" 1 |  | 1 | [12 empty] | VV | 2 | 2 | True | 0 | ROZPOCET
| VV |  | Součet |  | 1 | [12 empty] | VV | 2 | 4 | True | 1 | ROZPOCET
653 | K | 766_DD_166 | Kompletní dodávka a montáž interiérových dveří 900x1970 mm (DTD deska s HPL laminátem), s požární odolností EW 15 DP3,C, plné, hladké, bezfalcové, skryté panty, včetně kování, v provedení dle PD | kus | 1 |  | 0 |  |  | základní |  | 0 | 0 | 0 | 0 | 0 | 16 | K | 2 |  |  |  | ROZPOCET | [5 empty] | 0 | 0 | 0 | 0 | 0 | 1 | 0 | 16 | -848038056
| VV |  | D.1.1.01 D - Technická zpráva | [14 empty] | VV | 2 | 1 | True | 0 | ROZPOCET
| VV |  | D.1.1.3.02.02 Výpis dveří a HW | [14 empty] | VV | 2 | 1 | True | 0 | ROZPOCET
| VV |  | "DD_166" 1 |  | 1 | [12 empty] | VV | 2 | 2 | True | 0 | ROZPOCET
| VV |  | Součet |  | 1 | [12 empty] | VV | 2 | 4 | True | 1 | ROZPOCET
654 | K | 766_DD_167 | Kompletní dodávka a montáž interiérových dveří 800x1970 mm (DTD deska s HPL laminátem), plné, hladké, bezfalcové, skryté panty, včetně kování, v provedení dle PD | kus | 1 |  | 0 |  |  | základní |  | 0 | 0 | 0 | 0 | 0 | 16 | K | 2 |  |  |  | ROZPOCET | [5 empty] | 0 | 0 | 0 | 0 | 0 | 1 | 0 | 16 | -1864140291
| VV |  | D.1.1.01 D - Technická zpráva | [14 empty] | VV | 2 | 1 | True | 0 | ROZPOCET
| VV |  | D.1.1.3.02.02 Výpis dveří a HW | [14 empty] | VV | 2 | 1 | True | 0 | ROZPOCET
| VV |  | "DD_167" 1 |  | 1 | [12 empty] | VV | 2 | 2 | True | 0 | ROZPOCET
| VV |  | Součet |  | 1 | [12 empty] | VV | 2 | 4 | True | 1 | ROZPOCET
655 | K | 766_DD_168 | Kompletní dodávka a montáž interiérových dveří 700x1970 mm (DTD deska s HPL laminátem), plné, hladké, bezfalcové, skryté panty, včetně kování, v provedení dle PD | kus | 1 |  | 0 |  |  | základní |  | 0 | 0 | 0 | 0 | 0 | 16 | K | 2 |  |  |  | ROZPOCET | [5 empty] | 0 | 0 | 0 | 0 | 0 | 1 | 0 | 16 | -684490206
| VV |  | D.1.1.01 D - Technická zpráva | [14 empty] | VV | 2 | 1 | True | 0 | ROZPOCET
| VV |  | D.1.1.3.02.02 Výpis dveří a HW | [14 empty] | VV | 2 | 1 | True | 0 | ROZPOCET
| VV |  | "DD_168" 1 |  | 1 | [12 empty] | VV | 2 | 2 | True | 0 | ROZPOCET
| VV |  | Součet |  | 1 | [12 empty] | VV | 2 | 4 | True | 1 | ROZPOCET
656 | K | 766_DD_169 | Kompletní dodávka a montáž interiérových dveří 800x1970 mm (DTD deska s HPL laminátem), plné, hladké, bezfalcové, skryté panty, včetně kování, v provedení dle PD | kus | 1 |  | 0 |  |  | základní |  | 0 | 0 | 0 | 0 | 0 | 16 | K | 2 |  |  |  | ROZPOCET | [5 empty] | 0 | 0 | 0 | 0 | 0 | 1 | 0 | 16 | -1935349229
| VV |  | D.1.1.01 D - Technická zpráva | [14 empty] | VV | 2 | 1 | True | 0 | ROZPOCET
| VV |  | D.1.1.3.02.02 Výpis dveří a HW | [14 empty] | VV | 2 | 1 | True | 0 | ROZPOCET
| VV |  | "DD_169" 1 |  | 1 | [12 empty] | VV | 2 | 2 | True | 0 | ROZPOCET
| VV |  | Součet |  | 1 | [12 empty] | VV | 2 | 4 | True | 1 | ROZPOCET
657 | K | 766_DD_178 | Kompletní dodávka a montáž interiérových dveří 1000x1970 mm (DTD deska s HPL laminátem), plné, hladké, bezfalcové, skryté panty, včetně kování, v provedení dle PD | kus | 1 |  | 0 |  |  | základní |  | 0 | 0 | 0 | 0 | 0 | 16 | K | 2 |  |  |  | ROZPOCET | [5 empty] | 0 | 0 | 0 | 0 | 0 | 1 | 0 | 16 | -1190978298
| VV |  | D.1.1.01 D - Technická zpráva | [14 empty] | VV | 2 | 1 | True | 0 | ROZPOCET
| VV |  | D.1.1.3.02.02 Výpis dveří a HW | [14 empty] | VV | 2 | 1 | True | 0 | ROZPOCET
| VV |  | "DD_178" 1 |  | 1 | [12 empty] | VV | 2 | 2 | True | 0 | ROZPOCET
| VV |  | Součet |  | 1 | [12 empty] | VV | 2 | 4 | True | 1 | ROZPOCET
658 | K | 766_DD_179 | Kompletní dodávka a montáž interiérových symetrických dvoukřídlých dveří 1600x1970 mm (DTD deska s HPL laminátem), s požární odolností EW 30 DP3, C,K plné, hladké, bezfalcové, skryté panty, včetně kování, v provedení dle PD | kus | 1 |  | 0 |  |  | základní |  | 0 | 0 | 0 | 0 | 0 | 16 | K | 2 |  |  |  | ROZPOCET | [5 empty] | 0 | 0 | 0 | 0 | 0 | 1 | 0 | 16 | 447833559
| VV |  | D.1.1.01 D - Technická zpráva | [14 empty] | VV | 2 | 1 | True | 0 | ROZPOCET
| VV |  | D.1.1.3.02.02 Výpis dveří a HW | [14 empty] | VV | 2 | 1 | True | 0 | ROZPOCET
| VV |  | "DD_179" 1 |  | 1 | [12 empty] | VV | 2 | 2 | True | 0 | ROZPOCET
| VV |  | Součet |  | 1 | [12 empty] | VV | 2 | 4 | True | 1 | ROZPOCET
659 | K | 766_DD_180 | Kompletní dodávka a montáž interiérových dveří 800x1970 mm (DTD deska s HPL laminátem), plné, hladké, bezfalcové, skryté panty, včetně kování, v provedení dle PD | kus | 1 |  | 0 |  |  | základní |  | 0 | 0 | 0 | 0 | 0 | 16 | K | 2 |  |  |  | ROZPOCET | [5 empty] | 0 | 0 | 0 | 0 | 0 | 1 | 0 | 16 | -1540304438
| VV |  | D.1.1.01 D - Technická zpráva | [14 empty] | VV | 2 | 1 | True | 0 | ROZPOCET
| VV |  | D.1.1.3.02.02 Výpis dveří a HW | [14 empty] | VV | 2 | 1 | True | 0 | ROZPOCET
| VV |  | "DD_180" 1 |  | 1 | [12 empty] | VV | 2 | 2 | True | 0 | ROZPOCET
| VV |  | Součet |  | 1 | [12 empty] | VV | 2 | 4 | True | 1 | ROZPOCET
660 | K | 766_DD_202 | Kompletní dodávka a montáž interiérových dveří 900x1970 mm (DTD deska s HPL laminátem), plné, hladké, bezfalcové, skryté panty, včetně kování, v provedení dle PD | kus | 1 |  | 0 |  |  | základní |  | 0 | 0 | 0 | 0 | 0 | 16 | K | 2 |  |  |  | ROZPOCET | [5 empty] | 0 | 0 | 0 | 0 | 0 | 1 | 0 | 16 | -711657190
| VV |  | D.1.1.01 D - Technická zpráva | [14 empty] | VV | 2 | 1 | True | 0 | ROZPOCET
| VV |  | D.1.1.3.02.02 Výpis dveří a HW | [14 empty] | VV | 2 | 1 | True | 0 | ROZPOCET
| VV |  | "DD_202" 1 |  | 1 | [12 empty] | VV | 2 | 2 | True | 0 | ROZPOCET
| VV |  | Součet |  | 1 | [12 empty] | VV | 2 | 4 | True | 1 | ROZPOCET
661 | K | 766_DD_203 | Kompletní dodávka a montáž interiérových dveří 700x1970 mm (DTD deska s HPL laminátem), plné, hladké, bezfalcové, skryté panty, včetně kování, v provedení dle PD | kus | 1 |  | 0 |  |  | základní |  | 0 | 0 | 0 | 0 | 0 | 16 | K | 2 |  |  |  | ROZPOCET | [5 empty] | 0 | 0 | 0 | 0 | 0 | 1 | 0 | 16 | -1437261964
| VV |  | D.1.1.01 D - Technická zpráva | [14 empty] | VV | 2 | 1 | True | 0 | ROZPOCET
| VV |  | D.1.1.3.02.02 Výpis dveří a HW | [14 empty] | VV | 2 | 1 | True | 0 | ROZPOCET
| VV |  | "DD_203" 1 |  | 1 | [12 empty] | VV | 2 | 2 | True | 0 | ROZPOCET
| VV |  | Součet |  | 1 | [12 empty] | VV | 2 | 4 | True | 1 | ROZPOCET
662 | K | 766_DD_204 | Kompletní dodávka a montáž interiérových dveří 800x1970 mm (DTD deska s HPL laminátem), plné, hladké, bezfalcové, skryté panty, včetně kování, v provedení dle PD | kus | 1 |  | 0 |  |  | základní |  | 0 | 0 | 0 | 0 | 0 | 16 | K | 2 |  |  |  | ROZPOCET | [5 empty] | 0 | 0 | 0 | 0 | 0 | 1 | 0 | 16 | 1207028148
| VV |  | D.1.1.01 D - Technická zpráva | [14 empty] | VV | 2 | 1 | True | 0 | ROZPOCET
| VV |  | D.1.1.3.02.02 Výpis dveří a HW | [14 empty] | VV | 2 | 1 | True | 0 | ROZPOCET
| VV |  | "DD_204" 1 |  | 1 | [12 empty] | VV | 2 | 2 | True | 0 | ROZPOCET
| VV |  | Součet |  | 1 | [12 empty] | VV | 2 | 4 | True | 1 | ROZPOCET
663 | K | 766_DD_205 | Kompletní dodávka a montáž interiérových dveří 700x1970 mm (DTD deska s HPL laminátem), plné, hladké, bezfalcové, skryté panty, včetně kování, v provedení dle PD | kus | 1 |  | 0 |  |  | základní |  | 0 | 0 | 0 | 0 | 0 | 16 | K | 2 |  |  |  | ROZPOCET | [5 empty] | 0 | 0 | 0 | 0 | 0 | 1 | 0 | 16 | -487796781
| VV |  | D.1.1.01 D - Technická zpráva | [14 empty] | VV | 2 | 1 | True | 0 | ROZPOCET
| VV |  | D.1.1.3.02.02 Výpis dveří a HW | [14 empty] | VV | 2 | 1 | True | 0 | ROZPOCET
| VV |  | "DD_205" 1 |  | 1 | [12 empty] | VV | 2 | 2 | True | 0 | ROZPOCET
| VV |  | Součet |  | 1 | [12 empty] | VV | 2 | 4 | True | 1 | ROZPOCET
664 | K | 766_DD_206 | Kompletní dodávka a montáž interiérových dveří 700x1970 mm (DTD deska s HPL laminátem), plné, hladké, bezfalcové, skryté panty, včetně kování, v provedení dle PD | kus | 1 |  | 0 |  |  | základní |  | 0 | 0 | 0 | 0 | 0 | 16 | K | 2 |  |  |  | ROZPOCET | [5 empty] | 0 | 0 | 0 | 0 | 0 | 1 | 0 | 16 | 1921695500
| VV |  | D.1.1.01 D - Technická zpráva | [14 empty] | VV | 2 | 1 | True | 0 | ROZPOCET
| VV |  | D.1.1.3.02.02 Výpis dveří a HW | [14 empty] | VV | 2 | 1 | True | 0 | ROZPOCET
| VV |  | "DD_206" 1 |  | 1 | [12 empty] | VV | 2 | 2 | True | 0 | ROZPOCET
| VV |  | Součet |  | 1 | [12 empty] | VV | 2 | 4 | True | 1 | ROZPOCET
665 | K | 766_DD_207 | Kompletní dodávka a montáž interiérových dveří 800x1970 mm (DTD deska s HPL laminátem), plné, hladké, bezfalcové, skryté panty, včetně kování, v provedení dle PD | kus | 1 |  | 0 |  |  | základní |  | 0 | 0 | 0 | 0 | 0 | 16 | K | 2 |  |  |  | ROZPOCET | [5 empty] | 0 | 0 | 0 | 0 | 0 | 1 | 0 | 16 | -1453774212
| VV |  | D.1.1.01 D - Technická zpráva | [14 empty] | VV | 2 | 1 | True | 0 | ROZPOCET
| VV |  | D.1.1.3.02.02 Výpis dveří a HW | [14 empty] | VV | 2 | 1 | True | 0 | ROZPOCET
| VV |  | "DD_207" 1 |  | 1 | [12 empty] | VV | 2 | 2 | True | 0 | ROZPOCET
| VV |  | Součet |  | 1 | [12 empty] | VV | 2 | 4 | True | 1 | ROZPOCET
666 | K | 766_DD_208 | Kompletní dodávka a montáž interiérových dveří 900x1970 mm (DTD deska s HPL laminátem), plné, hladké, bezfalcové, skryté panty, včetně kování, v provedení dle PD | kus | 1 |  | 0 |  |  | základní |  | 0 | 0 | 0 | 0 | 0 | 16 | K | 2 |  |  |  | ROZPOCET | [5 empty] | 0 | 0 | 0 | 0 | 0 | 1 | 0 | 16 | -643594668
| VV |  | D.1.1.01 D - Technická zpráva | [14 empty] | VV | 2 | 1 | True | 0 | ROZPOCET
| VV |  | D.1.1.3.02.02 Výpis dveří a HW | [14 empty] | VV | 2 | 1 | True | 0 | ROZPOCET
| VV |  | "DD_208" 1 |  | 1 | [12 empty] | VV | 2 | 2 | True | 0 | ROZPOCET
| VV |  | Součet |  | 1 | [12 empty] | VV | 2 | 4 | True | 1 | ROZPOCET
667 | K | 766_DD_209 | Kompletní dodávka a montáž interiérových dveří 800x1970 mm (DTD deska s HPL laminátem), plné, hladké, bezfalcové, skryté panty, včetně kování, v provedení dle PD | kus | 1 |  | 0 |  |  | základní |  | 0 | 0 | 0 | 0 | 0 | 16 | K | 2 |  |  |  | ROZPOCET | [5 empty] | 0 | 0 | 0 | 0 | 0 | 1 | 0 | 16 | 433776241
| VV |  | D.1.1.01 D - Technická zpráva | [14 empty] | VV | 2 | 1 | True | 0 | ROZPOCET
| VV |  | D.1.1.3.02.02 Výpis dveří a HW | [14 empty] | VV | 2 | 1 | True | 0 | ROZPOCET
| VV |  | "DD_209" 1 |  | 1 | [12 empty] | VV | 2 | 2 | True | 0 | ROZPOCET
| VV |  | Součet |  | 1 | [12 empty] | VV | 2 | 4 | True | 1 | ROZPOCET
668 | K | 766_DD_210 | Kompletní dodávka a montáž interiérových dveří 900x1970 mm (DTD deska s HPL laminátem), plné, hladké, bezfalcové, skryté panty, včetně kování, v provedení dle PD | kus | 1 |  | 0 |  |  | základní |  | 0 | 0 | 0 | 0 | 0 | 16 | K | 2 |  |  |  | ROZPOCET | [5 empty] | 0 | 0 | 0 | 0 | 0 | 1 | 0 | 16 | -705638777
| VV |  | D.1.1.01 D - Technická zpráva | [14 empty] | VV | 2 | 1 | True | 0 | ROZPOCET
| VV |  | D.1.1.3.02.02 Výpis dveří a HW | [14 empty] | VV | 2 | 1 | True | 0 | ROZPOCET
| VV |  | "DD_210" 1 |  | 1 | [12 empty] | VV | 2 | 2 | True | 0 | ROZPOCET
| VV |  | Součet |  | 1 | [12 empty] | VV | 2 | 4 | True | 1 | ROZPOCET
669 | K | 766_DD_211 | Kompletní dodávka a montáž interiérových dveří 800x1970 mm (DTD deska s HPL laminátem), plné, hladké, bezfalcové, skryté panty, včetně kování, v provedení dle PD | kus | 1 |  | 0 |  |  | základní |  | 0 | 0 | 0 | 0 | 0 | 16 | K | 2 |  |  |  | ROZPOCET | [5 empty] | 0 | 0 | 0 | 0 | 0 | 1 | 0 | 16 | -632449323
| VV |  | D.1.1.01 D - Technická zpráva | [14 empty] | VV | 2 | 1 | True | 0 | ROZPOCET
| VV |  | D.1.1.3.02.02 Výpis dveří a HW | [14 empty] | VV | 2 | 1 | True | 0 | ROZPOCET
| VV |  | "DD_211" 1 |  | 1 | [12 empty] | VV | 2 | 2 | True | 0 | ROZPOCET
| VV |  | Součet |  | 1 | [12 empty] | VV | 2 | 4 | True | 1 | ROZPOCET
670 | K | 766_DD_212 | Kompletní dodávka a montáž interiérových dveří 900x1970 mm (DTD deska s HPL laminátem), plné, hladké, bezfalcové, skryté panty, včetně kování, v provedení dle PD | kus | 1 |  | 0 |  |  | základní |  | 0 | 0 | 0 | 0 | 0 | 16 | K | 2 |  |  |  | ROZPOCET | [5 empty] | 0 | 0 | 0 | 0 | 0 | 1 | 0 | 16 | -1640060715
| VV |  | D.1.1.01 D - Technická zpráva | [14 empty] | VV | 2 | 1 | True | 0 | ROZPOCET
| VV |  | D.1.1.3.02.02 Výpis dveří a HW | [14 empty] | VV | 2 | 1 | True | 0 | ROZPOCET
| VV |  | "DD_212" 1 |  | 1 | [12 empty] | VV | 2 | 2 | True | 0 | ROZPOCET
| VV |  | Součet |  | 1 | [12 empty] | VV | 2 | 4 | True | 1 | ROZPOCET
671 | K | 766_DD_213 | Kompletní dodávka a montáž interiérových dveří 900x1970 mm (DTD deska s HPL laminátem), plné, hladké, bezfalcové, skryté panty, včetně kování, v provedení dle PD | kus | 1 |  | 0 |  |  | základní |  | 0 | 0 | 0 | 0 | 0 | 16 | K | 2 |  |  |  | ROZPOCET | [5 empty] | 0 | 0 | 0 | 0 | 0 | 1 | 0 | 16 | -629241214
| VV |  | D.1.1.01 D - Technická zpráva | [14 empty] | VV | 2 | 1 | True | 0 | ROZPOCET
| VV |  | D.1.1.3.02.02 Výpis dveří a HW | [14 empty] | VV | 2 | 1 | True | 0 | ROZPOCET
| VV |  | "DD_213" 1 |  | 1 | [12 empty] | VV | 2 | 2 | True | 0 | ROZPOCET
| VV |  | Součet |  | 1 | [12 empty] | VV | 2 | 4 | True | 1 | ROZPOCET
672 | K | 766_DD_214 | Kompletní dodávka a montáž interiérových dveří 900x1970 mm (DTD deska s HPL laminátem), plné, hladké, bezfalcové, skryté panty, včetně kování, v provedení dle PD | kus | 1 |  | 0 |  |  | základní |  | 0 | 0 | 0 | 0 | 0 | 16 | K | 2 |  |  |  | ROZPOCET | [5 empty] | 0 | 0 | 0 | 0 | 0 | 1 | 0 | 16 | -578610606
| VV |  | D.1.1.01 D - Technická zpráva | [14 empty] | VV | 2 | 1 | True | 0 | ROZPOCET
| VV |  | D.1.1.3.02.02 Výpis dveří a HW | [14 empty] | VV | 2 | 1 | True | 0 | ROZPOCET
| VV |  | "DD_214" 1 |  | 1 | [12 empty] | VV | 2 | 2 | True | 0 | ROZPOCET
| VV |  | Součet |  | 1 | [12 empty] | VV | 2 | 4 | True | 1 | ROZPOCET
673 | K | 766_DD_215 | Kompletní dodávka a montáž interiérových dveří 800x1970 mm (DTD deska s HPL laminátem), plné, hladké, bezfalcové, skryté panty, včetně kování, v provedení dle PD | kus | 1 |  | 0 |  |  | základní |  | 0 | 0 | 0 | 0 | 0 | 16 | K | 2 |  |  |  | ROZPOCET | [5 empty] | 0 | 0 | 0 | 0 | 0 | 1 | 0 | 16 | 937226040
| VV |  | D.1.1.01 D - Technická zpráva | [14 empty] | VV | 2 | 1 | True | 0 | ROZPOCET
| VV |  | D.1.1.3.02.02 Výpis dveří a HW | [14 empty] | VV | 2 | 1 | True | 0 | ROZPOCET
| VV |  | "DD_215" 1 |  | 1 | [12 empty] | VV | 2 | 2 | True | 0 | ROZPOCET
| VV |  | Součet |  | 1 | [12 empty] | VV | 2 | 4 | True | 1 | ROZPOCET
674 | K | 766_DD_216 | Kompletní dodávka a montáž interiérových dveří 800x1970 mm (DTD deska s HPL laminátem), plné, hladké, bezfalcové, skryté panty, včetně kování, v provedení dle PD | kus | 1 |  | 0 |  |  | základní |  | 0 | 0 | 0 | 0 | 0 | 16 | K | 2 |  |  |  | ROZPOCET | [5 empty] | 0 | 0 | 0 | 0 | 0 | 1 | 0 | 16 | -1709277470
| VV |  | D.1.1.01 D - Technická zpráva | [14 empty] | VV | 2 | 1 | True | 0 | ROZPOCET
| VV |  | D.1.1.3.02.02 Výpis dveří a HW | [14 empty] | VV | 2 | 1 | True | 0 | ROZPOCET
| VV |  | "DD_216" 1 |  | 1 | [12 empty] | VV | 2 | 2 | True | 0 | ROZPOCET
| VV |  | Součet |  | 1 | [12 empty] | VV | 2 | 4 | True | 1 | ROZPOCET
675 | K | 766_DD_217 | Kompletní dodávka a montáž interiérových dveří 900x1970 mm (DTD deska s HPL laminátem), plné, hladké, bezfalcové, skryté panty, včetně kování, v provedení dle PD | kus | 1 |  | 0 |  |  | základní |  | 0 | 0 | 0 | 0 | 0 | 16 | K | 2 |  |  |  | ROZPOCET | [5 empty] | 0 | 0 | 0 | 0 | 0 | 1 | 0 | 16 | 2092937418
| VV |  | D.1.1.01 D - Technická zpráva | [14 empty] | VV | 2 | 1 | True | 0 | ROZPOCET
| VV |  | D.1.1.3.02.02 Výpis dveří a HW | [14 empty] | VV | 2 | 1 | True | 0 | ROZPOCET
| VV |  | "DD_217" 1 |  | 1 | [12 empty] | VV | 2 | 2 | True | 0 | ROZPOCET
| VV |  | Součet |  | 1 | [12 empty] | VV | 2 | 4 | True | 1 | ROZPOCET
676 | K | 766_DD_218 | Kompletní dodávka a montáž interiérových dveří 900x1970 mm (DTD deska s HPL laminátem), plné, hladké, bezfalcové, skryté panty, včetně kování, v provedení dle PD | kus | 1 |  | 0 |  |  | základní |  | 0 | 0 | 0 | 0 | 0 | 16 | K | 2 |  |  |  | ROZPOCET | [5 empty] | 0 | 0 | 0 | 0 | 0 | 1 | 0 | 16 | -331866016
| VV |  | D.1.1.01 D - Technická zpráva | [14 empty] | VV | 2 | 1 | True | 0 | ROZPOCET
| VV |  | D.1.1.3.02.02 Výpis dveří a HW | [14 empty] | VV | 2 | 1 | True | 0 | ROZPOCET
| VV |  | "DD_218" 1 |  | 1 | [12 empty] | VV | 2 | 2 | True | 0 | ROZPOCET
| VV |  | Součet |  | 1 | [12 empty] | VV | 2 | 4 | True | 1 | ROZPOCET
677 | K | 766_DD_219 | Kompletní dodávka a montáž interiérových dveří 900x1970 mm (DTD deska s HPL laminátem), plné, hladké, bezfalcové, skryté panty, včetně kování, v provedení dle PD | kus | 1 |  | 0 |  |  | základní |  | 0 | 0 | 0 | 0 | 0 | 16 | K | 2 |  |  |  | ROZPOCET | [5 empty] | 0 | 0 | 0 | 0 | 0 | 1 | 0 | 16 | -474569887
| VV |  | D.1.1.01 D - Technická zpráva | [14 empty] | VV | 2 | 1 | True | 0 | ROZPOCET
| VV |  | D.1.1.3.02.02 Výpis dveří a HW | [14 empty] | VV | 2 | 1 | True | 0 | ROZPOCET
| VV |  | "DD_219" 1 |  | 1 | [12 empty] | VV | 2 | 2 | True | 0 | ROZPOCET
| VV |  | Součet |  | 1 | [12 empty] | VV | 2 | 4 | True | 1 | ROZPOCET
678 | K | 766_DD_222 | Kompletní dodávka a montáž interiérových dveří 800x1970 mm (DTD deska s HPL laminátem), plné, hladké, bezfalcové, skryté panty, včetně kování, v provedení dle PD | kus | 1 |  | 0 |  |  | základní |  | 0 | 0 | 0 | 0 | 0 | 16 | K | 2 |  |  |  | ROZPOCET | [5 empty] | 0 | 0 | 0 | 0 | 0 | 1 | 0 | 16 | -1606733616
| VV |  | D.1.1.01 D - Technická zpráva | [14 empty] | VV | 2 | 1 | True | 0 | ROZPOCET
| VV |  | D.1.1.3.02.02 Výpis dveří a HW | [14 empty] | VV | 2 | 1 | True | 0 | ROZPOCET
| VV |  | "DD_222" 1 |  | 1 | [12 empty] | VV | 2 | 2 | True | 0 | ROZPOCET
| VV |  | Součet |  | 1 | [12 empty] | VV | 2 | 4 | True | 1 | ROZPOCET
679 | K | 766_DD_223 | Kompletní dodávka a montáž interiérových dveří 900x1970 mm (DTD deska s HPL laminátem), plné, hladké, bezfalcové, skryté panty, včetně kování, v provedení dle PD | kus | 1 |  | 0 |  |  | základní |  | 0 | 0 | 0 | 0 | 0 | 16 | K | 2 |  |  |  | ROZPOCET | [5 empty] | 0 | 0 | 0 | 0 | 0 | 1 | 0 | 16 | -1153075375
| VV |  | D.1.1.01 D - Technická zpráva | [14 empty] | VV | 2 | 1 | True | 0 | ROZPOCET
| VV |  | D.1.1.3.02.02 Výpis dveří a HW | [14 empty] | VV | 2 | 1 | True | 0 | ROZPOCET
| VV |  | "DD_223" 1 |  | 1 | [12 empty] | VV | 2 | 2 | True | 0 | ROZPOCET
| VV |  | Součet |  | 1 | [12 empty] | VV | 2 | 4 | True | 1 | ROZPOCET
680 | K | 766_DD_224 | Kompletní dodávka a montáž interiérových dveří 900x1970 mm (DTD deska s HPL laminátem), plné, hladké, bezfalcové, skryté panty, včetně kování, v provedení dle PD | kus | 1 |  | 0 |  |  | základní |  | 0 | 0 | 0 | 0 | 0 | 16 | K | 2 |  |  |  | ROZPOCET | [5 empty] | 0 | 0 | 0 | 0 | 0 | 1 | 0 | 16 | -884859333
| VV |  | D.1.1.01 D - Technická zpráva | [14 empty] | VV | 2 | 1 | True | 0 | ROZPOCET
| VV |  | D.1.1.3.02.02 Výpis dveří a HW | [14 empty] | VV | 2 | 1 | True | 0 | ROZPOCET
| VV |  | "DD_224" 1 |  | 1 | [12 empty] | VV | 2 | 2 | True | 0 | ROZPOCET
| VV |  | Součet |  | 1 | [12 empty] | VV | 2 | 4 | True | 1 | ROZPOCET
681 | K | 766_DD_225 | Kompletní dodávka a montáž interiérových dveří 900x1970 mm (DTD deska s HPL laminátem), plné, hladké, bezfalcové, skryté panty, včetně kování, v provedení dle PD | kus | 1 |  | 0 |  |  | základní |  | 0 | 0 | 0 | 0 | 0 | 16 | K | 2 |  |  |  | ROZPOCET | [5 empty] | 0 | 0 | 0 | 0 | 0 | 1 | 0 | 16 | -295369547
| VV |  | D.1.1.01 D - Technická zpráva | [14 empty] | VV | 2 | 1 | True | 0 | ROZPOCET
| VV |  | D.1.1.3.02.02 Výpis dveří a HW | [14 empty] | VV | 2 | 1 | True | 0 | ROZPOCET
| VV |  | "DD_225" 1 |  | 1 | [12 empty] | VV | 2 | 2 | True | 0 | ROZPOCET
| VV |  | Součet |  | 1 | [12 empty] | VV | 2 | 4 | True | 1 | ROZPOCET
682 | K | 766_DD_226 | Kompletní dodávka a montáž interiérových dveří 900x1970 mm (DTD deska s HPL laminátem), plné, hladké, bezfalcové, skryté panty, včetně kování, v provedení dle PD | kus | 1 |  | 0 |  |  | základní |  | 0 | 0 | 0 | 0 | 0 | 16 | K | 2 |  |  |  | ROZPOCET | [5 empty] | 0 | 0 | 0 | 0 | 0 | 1 | 0 | 16 | -1583433474
| VV |  | D.1.1.01 D - Technická zpráva | [14 empty] | VV | 2 | 1 | True | 0 | ROZPOCET
| VV |  | D.1.1.3.02.02 Výpis dveří a HW | [14 empty] | VV | 2 | 1 | True | 0 | ROZPOCET
| VV |  | "DD_226" 1 |  | 1 | [12 empty] | VV | 2 | 2 | True | 0 | ROZPOCET
| VV |  | Součet |  | 1 | [12 empty] | VV | 2 | 4 | True | 1 | ROZPOCET
683 | K | 766_DD_227 | Kompletní dodávka a montáž interiérových symetrických dvoukřídlých dveří 1600x1970 mm (DTD deska s HPL laminátem), s požární odolností EI 30 DP3, C,K plné, hladké, bezfalcové, skryté panty, včetně kování, v provedení dle PD | kus | 1 |  | 0 |  |  | základní |  | 0 | 0 | 0 | 0 | 0 | 16 | K | 2 |  |  |  | ROZPOCET | [5 empty] | 0 | 0 | 0 | 0 | 0 | 1 | 0 | 16 | -162704836
| VV |  | D.1.1.01 D - Technická zpráva | [14 empty] | VV | 2 | 1 | True | 0 | ROZPOCET
| VV |  | D.1.1.3.02.02 Výpis dveří a HW | [14 empty] | VV | 2 | 1 | True | 0 | ROZPOCET
| VV |  | "DD_227" 1 |  | 1 | [12 empty] | VV | 2 | 2 | True | 0 | ROZPOCET
| VV |  | Součet |  | 1 | [12 empty] | VV | 2 | 4 | True | 1 | ROZPOCET
684 | K | 76622_TV00.06 | Kompletní dodávka a montáž - Předsazený schodišťový stupeň 1125x170x300 mm, proveden z bukových spárových desek tl. 18 mm, transparentní lakování – protiskluzné. Dozměr nutno zaměřit IN-SITU podle osazených dveří. Demontovatelné mechanické ukotvení ke stěně. Dodáváno včetně kotevního materiálu. | kus | 1 |  | 0 |  |  | základní |  | 0 | 0.0005 | 0.0005 | 0 | 0 | 16 | K | 2 |  |  |  | ROZPOCET | [5 empty] | 0 | 0 | 0 | 0 | 0 | 1 | 0 | 16 | 1394200416
| VV |  | D.1.1.01 D - Technická zpráva | [14 empty] | VV | 2 | 1 | True | 0 | ROZPOCET
| VV |  | D.1.1.3.02.15 Výpis truhlářských výrobků | [14 empty] | VV | 2 | 1 | True | 0 | ROZPOCET
| VV |  | "TV00.06" 1 |  | 1 | [12 empty] | VV | 2 | 2 | True | 0 | ROZPOCET
| VV |  | Součet |  | 1 | [12 empty] | VV | 2 | 4 | True | 1 | ROZPOCET
685 | K | 766414241R | Kompletní dodávka a montáž nárazového obložení tělocvičny z překližkových desek, tl 15 mm, povrchová úprava, včetně nosné konstrukce s kovovým obostraným roštem, bude aplikována kombinace plných panelů s děrovanými, doučástí obložení budou přístupové panely k elektroinstalaci, požárním systémům, ovládacím prvkům rozvodů a otopným tělesům. Pro zajištění funkčnosti vytápění budou instalovány dostatečně velké přisávací mřížky u podlahy. V návaznosti na sportovní podlahu nebude provedena mezera, která by umožnila vniknutí sportovních pomůcek (např florbalového míčku) či částí těla např prsty. Zakrytí horní hrany bude provedeno v mírném spádu směrem do tělocvičny (nebude docházet k zachytávání míčů; spád je kresebně zanedbán). Dále budou v místě otopných těles instalovány větrací mřížky minimálně o dvojnásobném půdorysném rozměru otopného tělesa. Bude dodáváno jako ucelený systém, včetně všech kotevních prvků, ochranných zákrytů, otevíravých částí, větracích prvků. | m2 | 306.937 |  | 0 |  |  | základní |  | 0 | 0 | 0 | 0 | 0 | 16 | K | 2 |  |  |  | ROZPOCET | [5 empty] | 0 | 0 | 0 | 0 | 0 | 1 | 0 | 16 | 1490942958
| VV |  | D.1.1.01 D - Technická zpráva | [14 empty] | VV | 2 | 1 | True | 0 | ROZPOCET
| VV |  | D.1.1.3.02.15 Výpis truhlářských výrobků | [14 empty] | VV | 2 | 1 | True | 0 | ROZPOCET
| VV |  | "TV00.01" (0,17+0,175+0,18+0,2+0,29+0,315+0,565+0,8+0,9+2,91+2,99+3,15+6,75+7,35+9,84+19,35+26,625+0,25*2+0,275*2+0,34*2)*2,95 |  | 248.656 | [12 empty] | VV | 2 | 2 | True | 0 | ROZPOCET
| VV |  | "TV00.02" (0,34*4+0,365*4+0,565*4)*2,2 |  | 11.176 | [12 empty] | VV | 2 | 2 | True | 0 | ROZPOCET
| VV |  | "TV00.03" (1,8*2+1,87*2+2*2)*0,75 |  | 8.505 | [12 empty] | VV | 2 | 2 | True | 0 | ROZPOCET
| VV |  | "TV00.04" 1,1*6 |  | 6.6 | [12 empty] | VV | 2 | 2 | True | 0 | ROZPOCET
| VV |  | "TV00.05" 32 |  | 32 | [12 empty] | VV | 2 | 2 | True | 0 | ROZPOCET
| VV |  | Součet |  | 306.937 | [12 empty] | VV | 2 | 4 | True | 1 | ROZPOCET
686 | K | 766691914 | Ostatní práce vyvěšení nebo zavěšení křídel dřevěných dveřních, plochy do 2 m2 | kus | 4 |  | 0 | CS ÚRS 2025 01 |  | základní |  | 0 | 0 | 0 | 0.024 | 0.096 | 16 | K | 2 |  |  |  | ROZPOCET | [5 empty] | 0 | 0 | 0 | 0 | 0 | 1 | 0 | 16 | -104025594
| Online PSC |  | https://podminky.urs.cz/item/CS_URS_2025_01/766691914 | [14 empty] | Online PSC | 2
| VV |  | D.1.1.01 D - Technická zpráva | [14 empty] | VV | 2 | 1 | True | 0 | ROZPOCET
| VV |  | D.1.1.2.01 Půdorys 1.NP - úpravy stávajícího objektu | [14 empty] | VV | 2 | 1 | True | 0 | ROZPOCET
| VV |  | 1 |  | 1 | [12 empty] | VV | 2 | 2 | True | 0 | ROZPOCET
| VV |  | D.1.1.2.02 Půdorys 2.NP - úpravy stávajícího objektu | [14 empty] | VV | 2 | 1 | True | 0 | ROZPOCET
| VV |  | 2 |  | 2 | [12 empty] | VV | 2 | 2 | True | 0 | ROZPOCET
| VV |  | D.1.1.2.03 Půdorys 3.NP - úpravy stávajícího objektu | [14 empty] | VV | 2 | 1 | True | 0 | ROZPOCET
| VV |  | 1 |  | 1 | [12 empty] | VV | 2 | 2 | True | 0 | ROZPOCET
| VV |  | Součet |  | 4 | [12 empty] | VV | 2 | 4 | True | 1 | ROZPOCET
687 | K | 766694116 | Montáž ostatních truhlářských konstrukcí parapetních desek dřevěných nebo plastových šířky do 300 mm | m | 86.455 |  | 0 | CS ÚRS 2025 01 |  | základní |  | 0 | 0 | 0 | 0 | 0 | 16 | K | 2 |  |  |  | ROZPOCET | [5 empty] | 0 | 0 | 0 | 0 | 0 | 1 | 0 | 16 | -2088572006
| Online PSC |  | https://podminky.urs.cz/item/CS_URS_2025_01/766694116 | [14 empty] | Online PSC | 2
| VV |  | D.1.1.01 D - Technická zpráva | [14 empty] | VV | 2 | 1 | True | 0 | ROZPOCET
| VV |  | D.1.1.3.02.15 Výpis truhlářských výrobků | [14 empty] | VV | 2 | 1 | True | 0 | ROZPOCET
| VV |  | "TV00.07" 5*0,97 |  | 4.85 | [12 empty] | VV | 2 | 2 | True | 0 | ROZPOCET
| VV |  | "TV00.08" 13*1,095 |  | 14.235 | [12 empty] | VV | 2 | 2 | True | 0 | ROZPOCET
| VV |  | "TV00.09" 56*1,125 |  | 63 | [12 empty] | VV | 2 | 2 | True | 0 | ROZPOCET
| VV |  | "TV00.10" 1*1,4 |  | 1.4 | [12 empty] | VV | 2 | 2 | True | 0 | ROZPOCET
| VV |  | "TV00.11" 1*2,97 |  | 2.97 | [12 empty] | VV | 2 | 2 | True | 0 | ROZPOCET
| VV |  | Součet |  | 86.455 | [12 empty] | VV | 2 | 4 | True | 1 | ROZPOCET
688 | M | 60794103R | vnitřní parapet dřevotřískový (DTD deska), šířka 250 mm, tloušťka cca 17 mm, povrch laminát tl. cca 0,6 mm, spodní strana impregnovaná, boční hrana hranovací páska, boční krytky, nos výšky cca 40 mm, zaoblené hrany, vlhkuodolný, UV stabilní, dodáváno včetně kotevního a těsnícího materiálu, barva bílá | m | 90.778 |  | 0 |  |  | základní |  | 0 | 0.005 | 0.45389 | 0 | 0 | 32 | M | 2 |  |  |  | ROZPOCET | [5 empty] | 0 | 0 | 0 | 0 | 0 | 1 | 0 | 16 | 1166728897
| VV |  | D.1.1.01 D - Technická zpráva | [14 empty] | VV | 2 | 1 | True | 0 | ROZPOCET
| VV |  | D.1.1.3.02.15 Výpis truhlářských výrobků | [14 empty] | VV | 2 | 1 | True | 0 | ROZPOCET
| VV |  | "TV00.07" 5*0,97 |  | 4.85 | [12 empty] | VV | 2 | 2 | True | 0 | ROZPOCET
| VV |  | "TV00.08" 13*1,095 |  | 14.235 | [12 empty] | VV | 2 | 2 | True | 0 | ROZPOCET
| VV |  | "TV00.09" 56*1,125 |  | 63 | [12 empty] | VV | 2 | 2 | True | 0 | ROZPOCET
| VV |  | "TV00.10" 1*1,4 |  | 1.4 | [12 empty] | VV | 2 | 2 | True | 0 | ROZPOCET
| VV |  | "TV00.11" 1*2,97 |  | 2.97 | [12 empty] | VV | 2 | 2 | True | 0 | ROZPOCET
| VV |  | Součet |  | 86.455 | [12 empty] | VV | 2 | 4 | True | 1 | ROZPOCET
| VV |  | 86,455*1,05 'Přepočtené koeficientem množství |  | 90.778 | [12 empty] | VV | 2 | 2 | False | 1 | ROZPOCET
689 | K | 766694126 | Montáž ostatních truhlářských konstrukcí parapetních desek dřevěných nebo plastových šířky přes 300 mm | m | 49.45 |  | 0 | CS ÚRS 2025 01 |  | základní |  | 0 | 0 | 0 | 0 | 0 | 16 | K | 2 |  |  |  | ROZPOCET | [5 empty] | 0 | 0 | 0 | 0 | 0 | 1 | 0 | 16 | -581550242
| Online PSC |  | https://podminky.urs.cz/item/CS_URS_2025_01/766694126 | [14 empty] | Online PSC | 2
| VV |  | D.1.1.01 D - Technická zpráva | [14 empty] | VV | 2 | 1 | True | 0 | ROZPOCET
| VV |  | D.1.1.3.02.15 Výpis truhlářských výrobků | [14 empty] | VV | 2 | 1 | True | 0 | ROZPOCET
| VV |  | "TV00.12" 4*3,9 |  | 15.6 | [12 empty] | VV | 2 | 2 | True | 0 | ROZPOCET
| VV |  | "TV00.13" 4*6,5 |  | 26 | [12 empty] | VV | 2 | 2 | True | 0 | ROZPOCET
| VV |  | Mezisoučet |  | 41.6 | [12 empty] | VV | 2 | 3 | True | 0 | ROZPOCET
| VV |  | "TV00.14" 3*1,57 |  | 4.71 | [12 empty] | VV | 2 | 2 | True | 0 | ROZPOCET
| VV |  | Mezisoučet |  | 4.71 | [12 empty] | VV | 2 | 3 | True | 0 | ROZPOCET
| VV |  | "TV00.15" 2*1,57 |  | 3.14 | [12 empty] | VV | 2 | 2 | True | 0 | ROZPOCET
| VV |  | Mezisoučet |  | 3.14 | [12 empty] | VV | 2 | 3 | True | 0 | ROZPOCET
| VV |  | Součet |  | 49.45 | [12 empty] | VV | 2 | 4 | True | 1 | ROZPOCET
690 | M | 60794105R | vnitřní parapet dřevotřískový (DTD deska), šířka 350 mm, tloušťka cca 17 mm, povrch laminát tl. cca 0,6 mm, spodní strana impregnovaná, boční hrana hranovací páska, boční krytky, nos výšky cca 40 mm, zaoblené hrany, vlhkuodolný, UV stabilní, dodáváno včetně kotevního a těsnícího materiálu, barva bílá | m | 43.68 |  | 0 |  |  | základní |  | 0 | 0.005 | 0.2184 | 0 | 0 | 32 | M | 2 |  |  |  | ROZPOCET | [5 empty] | 0 | 0 | 0 | 0 | 0 | 1 | 0 | 16 | -142115815
| VV |  | D.1.1.01 D - Technická zpráva | [14 empty] | VV | 2 | 1 | True | 0 | ROZPOCET
| VV |  | D.1.1.3.02.15 Výpis truhlářských výrobků | [14 empty] | VV | 2 | 1 | True | 0 | ROZPOCET
| VV |  | "TV00.12" 4*3,9 |  | 15.6 | [12 empty] | VV | 2 | 2 | True | 0 | ROZPOCET
| VV |  | "TV00.13" 4*6,5 |  | 26 | [12 empty] | VV | 2 | 2 | True | 0 | ROZPOCET
| VV |  | Součet |  | 41.6 | [12 empty] | VV | 2 | 4 | True | 1 | ROZPOCET
| VV |  | 41,6*1,05 'Přepočtené koeficientem množství |  | 43.68 | [12 empty] | VV | 2 | 2 | False | 1 | ROZPOCET
691 | M | 60794106R | vnitřní parapet dřevotřískový (DTD deska), šířka 380 mm, tloušťka cca 17 mm, povrch laminát tl. cca 0,6 mm, spodní strana impregnovaná, boční hrana hranovací páska, boční krytky, nos výšky cca 40 mm, zaoblené hrany, vlhkuodolný, UV stabilní, dodáváno včetně kotevního a těsnícího materiálu, barva bílá | m | 4.946 |  | 0 |  |  | základní |  | 0 | 0.005 | 0.02473 | 0 | 0 | 32 | M | 2 |  |  |  | ROZPOCET | [5 empty] | 0 | 0 | 0 | 0 | 0 | 1 | 0 | 16 | -1493981177
| VV |  | D.1.1.01 D - Technická zpráva | [14 empty] | VV | 2 | 1 | True | 0 | ROZPOCET
| VV |  | D.1.1.3.02.15 Výpis truhlářských výrobků | [14 empty] | VV | 2 | 1 | True | 0 | ROZPOCET
| VV |  | "TV00.14" 3*1,57 |  | 4.71 | [12 empty] | VV | 2 | 2 | True | 0 | ROZPOCET
| VV |  | Součet |  | 4.71 | [12 empty] | VV | 2 | 4 | True | 1 | ROZPOCET
| VV |  | 4,71*1,05 'Přepočtené koeficientem množství |  | 4.946 | [12 empty] | VV | 2 | 2 | False | 1 | ROZPOCET
692 | M | 60794109R | vnitřní parapet dřevotřískový (DTD deska), šířka 600 mm, tloušťka cca 17 mm, povrch laminát tl. cca 0,6 mm, spodní strana impregnovaná, boční hrana hranovací páska, boční krytky, nos výšky cca 40 mm, zaoblené hrany, vlhkuodolný, UV stabilní, dodáváno včetně kotevního a těsnícího materiálu, barva bílá | m | 3.297 |  | 0 |  |  | základní |  | 0 | 0.005 | 0.016485 | 0 | 0 | 32 | M | 2 |  |  |  | ROZPOCET | [5 empty] | 0 | 0 | 0 | 0 | 0 | 1 | 0 | 16 | -1493944726
| VV |  | D.1.1.01 D - Technická zpráva | [14 empty] | VV | 2 | 1 | True | 0 | ROZPOCET
| VV |  | D.1.1.3.02.15 Výpis truhlářských výrobků | [14 empty] | VV | 2 | 1 | True | 0 | ROZPOCET
| VV |  | "TV00.15" 2*1,57 |  | 3.14 | [12 empty] | VV | 2 | 2 | True | 0 | ROZPOCET
| VV |  | Součet |  | 3.14 | [12 empty] | VV | 2 | 4 | True | 1 | ROZPOCET
| VV |  | 3,14*1,05 'Přepočtené koeficientem množství |  | 3.297 | [12 empty] | VV | 2 | 2 | False | 1 | ROZPOCET
693 | M | 60794121 | koncovka PVC k parapetním dřevotřískovým deskám 600mm | kus | 180 |  | 0 | CS ÚRS 2025 01 |  | základní |  | 0 | 6e-05 | 0.0108 | 0 | 0 | 32 | M | 2 |  |  |  | ROZPOCET | [5 empty] | 0 | 0 | 0 | 0 | 0 | 1 | 0 | 16 | -572148509
| VV |  | D.1.1.01 D - Technická zpráva | [14 empty] | VV | 2 | 1 | True | 0 | ROZPOCET
| VV |  | D.1.1.3.02.15 Výpis truhlářských výrobků | [14 empty] | VV | 2 | 1 | True | 0 | ROZPOCET
| VV |  | "TV00.07" 5*2 |  | 10 | [12 empty] | VV | 2 | 2 | True | 0 | ROZPOCET
| VV |  | "TV00.08" 13*2 |  | 26 | [12 empty] | VV | 2 | 2 | True | 0 | ROZPOCET
| VV |  | "TV00.09" 56*2 |  | 112 | [12 empty] | VV | 2 | 2 | True | 0 | ROZPOCET
| VV |  | "TV00.10" 1*2 |  | 2 | [12 empty] | VV | 2 | 2 | True | 0 | ROZPOCET
| VV |  | "TV00.11" 2*2 |  | 4 | [12 empty] | VV | 2 | 2 | True | 0 | ROZPOCET
| VV |  | "TV00.12" 4*2 |  | 8 | [12 empty] | VV | 2 | 2 | True | 0 | ROZPOCET
| VV |  | "TV00.13" 4*2 |  | 8 | [12 empty] | VV | 2 | 2 | True | 0 | ROZPOCET
| VV |  | "TV00.14" 3*2 |  | 6 | [12 empty] | VV | 2 | 2 | True | 0 | ROZPOCET
| VV |  | "TV00.15" 2*2 |  | 4 | [12 empty] | VV | 2 | 2 | True | 0 | ROZPOCET
| VV |  | Součet |  | 180 | [12 empty] | VV | 2 | 4 | True | 1 | ROZPOCET
694 | K | 766_OV00.23 | Kompletní dodávka a montáž - školní ribstole (žebřiny), zesílené smrkové bočnice, bukové oválné příčky 16 ks 45x40 mm, nosnost alespoň 120 kg. Lakováno transparentním zdravotně nezávadným lakem. Šířka cca 950 mm, výška 2900 mm. Možnost spojování do sestav. Dodáváno včetně kotevního materiálu. Nutná koordinace s prováděním sportovní podlahy a prováděním stěnových konstrukcí – např. vložení kotevních bodů do betonových stěn při betonáži apod. | kus | 13 |  | 0 |  |  | základní |  | 0 | 0 | 0 | 0 | 0 | 16 | K | 2 |  |  |  | ROZPOCET | [5 empty] | 0 | 0 | 0 | 0 | 0 | 1 | 0 | 16 | -1677263744
| VV |  | D.1.1.01 D - Technická zpráva | [14 empty] | VV | 2 | 1 | True | 0 | ROZPOCET
| VV |  | D.1.1.3.2.08 Výpis ostatních výrobků | [14 empty] | VV | 2 | 1 | True | 0 | ROZPOCET
| VV |  | "OV00.23" 13 |  | 13 | [12 empty] | VV | 2 | 2 | True | 0 | ROZPOCET
| VV |  | Součet |  | 13 | [12 empty] | VV | 2 | 4 | True | 1 | ROZPOCET
695 | K | 998766202 | Přesun hmot pro konstrukce truhlářské stanovený procentní sazbou (%) z ceny vodorovná dopravní vzdálenost do 50 m základní v objektech výšky přes 6 do 12 m | % |  |  | 0 | CS ÚRS 2025 01 |  | základní |  | 0 | 0 | 0 | 0 | 0 | 16 | K | 2 |  |  |  | ROZPOCET | [5 empty] | 0 | 0 | 0 | 0 | 0 | 1 | 0 | 16 | 63313755
| Online PSC |  | https://podminky.urs.cz/item/CS_URS_2025_01/998766202 | [14 empty] | Online PSC | 2
| D | 767 | Konstrukce zámečnické |  |  |  | 0 |  |  |  |  | 0 |  | 13.112 |  | 0 | 2 | D | 1 |  |  |  | ROZPOCET | [11 empty] | 0
696 | K | 767_DD_101 | Kompletní dodávka a montáž Al vstupních dvoukřídlých dveří 1800x2150 mm, včetně systémové zárubně v provedení dle PD | kus | 1 |  | 0 |  |  | základní |  | 0 | 0 | 0 | 0 | 0 | 16 | K | 2 |  |  |  | ROZPOCET | [5 empty] | 0 | 0 | 0 | 0 | 0 | 1 | 0 | 16 | 1515456109
| VV |  | D.1.1.01 D - Technická zpráva | [14 empty] | VV | 2 | 1 | True | 0 | ROZPOCET
| VV |  | D.1.1.3.02.02 Výpis dveří a HW | [14 empty] | VV | 2 | 1 | True | 0 | ROZPOCET
| VV |  | "DD_101" 1 |  | 1 | [12 empty] | VV | 2 | 2 | True | 0 | ROZPOCET
| VV |  | Součet |  | 1 | [12 empty] | VV | 2 | 4 | True | 1 | ROZPOCET
697 | K | 767_DD_102 | Kompletní dodávka a montáž Al vstupních dvoukřídlých dveří 1800x2150 mm, včetně systémové zárubně v provedení dle PD | kus | 1 |  | 0 |  |  | základní |  | 0 | 0 | 0 | 0 | 0 | 16 | K | 2 |  |  |  | ROZPOCET | [5 empty] | 0 | 0 | 0 | 0 | 0 | 1 | 0 | 16 | -226971477
| VV |  | D.1.1.01 D - Technická zpráva | [14 empty] | VV | 2 | 1 | True | 0 | ROZPOCET
| VV |  | D.1.1.3.02.02 Výpis dveří a HW | [14 empty] | VV | 2 | 1 | True | 0 | ROZPOCET
| VV |  | "DD_102" 1 |  | 1 | [12 empty] | VV | 2 | 2 | True | 0 | ROZPOCET
| VV |  | Součet |  | 1 | [12 empty] | VV | 2 | 4 | True | 1 | ROZPOCET
698 | K | 767_DD_103 | Kompletní dodávka a montáž Al vnitřních dvoukřídlých dveří 1800x2100 mm, včetně systémové zárubně v provedení dle PD | kus | 1 |  | 0 |  |  | základní |  | 0 | 0 | 0 | 0 | 0 | 16 | K | 2 |  |  |  | ROZPOCET | [5 empty] | 0 | 0 | 0 | 0 | 0 | 1 | 0 | 16 | 1961635318
| VV |  | D.1.1.01 D - Technická zpráva | [14 empty] | VV | 2 | 1 | True | 0 | ROZPOCET
| VV |  | D.1.1.3.02.02 Výpis dveří a HW | [14 empty] | VV | 2 | 1 | True | 0 | ROZPOCET
| VV |  | "DD_103" 1 |  | 1 | [12 empty] | VV | 2 | 2 | True | 0 | ROZPOCET
| VV |  | Součet |  | 1 | [12 empty] | VV | 2 | 4 | True | 1 | ROZPOCET
699 | K | 767_DD_104 | Kompletní dodávka a montáž Al vnitřních dvoukřídlých dveří 1600x2100 mm, včetně systémové zárubně v provedení dle PD | kus | 1 |  | 0 |  |  | základní |  | 0 | 0 | 0 | 0 | 0 | 16 | K | 2 |  |  |  | ROZPOCET | [5 empty] | 0 | 0 | 0 | 0 | 0 | 1 | 0 | 16 | 65905478
| VV |  | D.1.1.01 D - Technická zpráva | [14 empty] | VV | 2 | 1 | True | 0 | ROZPOCET
| VV |  | D.1.1.3.02.02 Výpis dveří a HW | [14 empty] | VV | 2 | 1 | True | 0 | ROZPOCET
| VV |  | "DD_104" 1 |  | 1 | [12 empty] | VV | 2 | 2 | True | 0 | ROZPOCET
| VV |  | Součet |  | 1 | [12 empty] | VV | 2 | 4 | True | 1 | ROZPOCET
700 | K | 767_DD_105 | Kompletní dodávka a montáž Al vnitřních dvoukřídlých dveří 1600x2100 mm, s požární odolností EW 45 DP3,C,K včetně systémové zárubně v provedení dle PD | kus | 1 |  | 0 |  |  | základní |  | 0 | 0 | 0 | 0 | 0 | 16 | K | 2 |  |  |  | ROZPOCET | [5 empty] | 0 | 0 | 0 | 0 | 0 | 1 | 0 | 16 | 739536900
| VV |  | D.1.1.01 D - Technická zpráva | [14 empty] | VV | 2 | 1 | True | 0 | ROZPOCET
| VV |  | D.1.1.3.02.02 Výpis dveří a HW | [14 empty] | VV | 2 | 1 | True | 0 | ROZPOCET
| VV |  | "DD_105" 1 |  | 1 | [12 empty] | VV | 2 | 2 | True | 0 | ROZPOCET
| VV |  | Součet |  | 1 | [12 empty] | VV | 2 | 4 | True | 1 | ROZPOCET
701 | K | 767_DD_106 | Kompletní dodávka a montáž Al vnitřních dvoukřídlých dveří 1800x2100 mm, včetně systémové zárubně v provedení dle PD | kus | 1 |  | 0 |  |  | základní |  | 0 | 0 | 0 | 0 | 0 | 16 | K | 2 |  |  |  | ROZPOCET | [5 empty] | 0 | 0 | 0 | 0 | 0 | 1 | 0 | 16 | -592554983
| VV |  | D.1.1.01 D - Technická zpráva | [14 empty] | VV | 2 | 1 | True | 0 | ROZPOCET
| VV |  | D.1.1.3.02.02 Výpis dveří a HW | [14 empty] | VV | 2 | 1 | True | 0 | ROZPOCET
| VV |  | "DD_106" 1 |  | 1 | [12 empty] | VV | 2 | 2 | True | 0 | ROZPOCET
| VV |  | Součet |  | 1 | [12 empty] | VV | 2 | 4 | True | 1 | ROZPOCET
702 | K | 767_DD_107 | Kompletní dodávka a montáž Al vnitřních dvoukřídlých prosklených dveří 1800x2100 mm, s požární odolností EW 15 DP3,C,K včetně systémové zárubně v provedení dle PD | kus | 1 |  | 0 |  |  | základní |  | 0 | 0 | 0 | 0 | 0 | 16 | K | 2 |  |  |  | ROZPOCET | [5 empty] | 0 | 0 | 0 | 0 | 0 | 1 | 0 | 16 | 134730552
| VV |  | D.1.1.01 D - Technická zpráva | [14 empty] | VV | 2 | 1 | True | 0 | ROZPOCET
| VV |  | D.1.1.3.02.02 Výpis dveří a HW | [14 empty] | VV | 2 | 1 | True | 0 | ROZPOCET
| VV |  | "DD_107 " 1 |  | 1 | [12 empty] | VV | 2 | 2 | True | 0 | ROZPOCET
| VV |  | Součet |  | 1 | [12 empty] | VV | 2 | 4 | True | 1 | ROZPOCET
703 | K | 767_DD_108 | Kompletní dodávka a montáž Al vstupních prosklených automatických dveří, 4700x3550 mm, dvoukřídlé, symetrické, posuvné do strany bez pouzdra, včetně systémové zárubně, v provedení dle PD | kus | 1 |  | 0 |  |  | základní |  | 0 | 0 | 0 | 0 | 0 | 16 | K | 2 |  |  |  | ROZPOCET | [5 empty] | 0 | 0 | 0 | 0 | 0 | 1 | 0 | 16 | -2097720623
| VV |  | D.1.1.01 D - Technická zpráva | [14 empty] | VV | 2 | 1 | True | 0 | ROZPOCET
| VV |  | D.1.1.3.02.02 Výpis dveří a HW | [14 empty] | VV | 2 | 1 | True | 0 | ROZPOCET
| VV |  | "DD_108" 1 |  | 1 | [12 empty] | VV | 2 | 2 | True | 0 | ROZPOCET
| VV |  | Součet |  | 1 | [12 empty] | VV | 2 | 4 | True | 1 | ROZPOCET
704 | K | 767_DD_109 | Kompletní dodávka a montáž Al vnitřních prosklených automatických dveří, 3200x3550 mm, dvoukřídlé, symetrické, posuvné do strany bez pouzdra, včetně systémové zárubně, v provedení dle PD | kus | 1 |  | 0 |  |  | základní |  | 0 | 0 | 0 | 0 | 0 | 16 | K | 2 |  |  |  | ROZPOCET | [5 empty] | 0 | 0 | 0 | 0 | 0 | 1 | 0 | 16 | -387189578
| VV |  | D.1.1.01 D - Technická zpráva | [14 empty] | VV | 2 | 1 | True | 0 | ROZPOCET
| VV |  | D.1.1.3.02.02 Výpis dveří a HW | [14 empty] | VV | 2 | 1 | True | 0 | ROZPOCET
| VV |  | "DD_109" 1 |  | 1 | [12 empty] | VV | 2 | 2 | True | 0 | ROZPOCET
| VV |  | Součet |  | 1 | [12 empty] | VV | 2 | 4 | True | 1 | ROZPOCET
705 | K | 767_DD_110 | Kompletní dodávka a montáž Al vnitřních prosklených automatických dveří, 1150x2300 mm, s požární odolností EI 30 DP3, C jednokřídlé, posuvné do strany bez pouzdra, včetně systémové zárubně, v provedení dle PD | kus | 1 |  | 0 |  |  | základní |  | 0 | 0 | 0 | 0 | 0 | 16 | K | 2 |  |  |  | ROZPOCET | [5 empty] | 0 | 0 | 0 | 0 | 0 | 1 | 0 | 16 | 1888775041
| VV |  | D.1.1.01 D - Technická zpráva | [14 empty] | VV | 2 | 1 | True | 0 | ROZPOCET
| VV |  | D.1.1.3.02.02 Výpis dveří a HW | [14 empty] | VV | 2 | 1 | True | 0 | ROZPOCET
| VV |  | "DD_110" 1 |  | 1 | [12 empty] | VV | 2 | 2 | True | 0 | ROZPOCET
| VV |  | Součet |  | 1 | [12 empty] | VV | 2 | 4 | True | 1 | ROZPOCET
706 | K | 767_DD_111 | Kompletní dodávka a montáž Al vstupních jednokřídlých prosklených dveří 1200x2150 mm včetně systémové zárubně, v provedení dle PD | kus | 1 |  | 0 |  |  | základní |  | 0 | 0 | 0 | 0 | 0 | 16 | K | 2 |  |  |  | ROZPOCET | [5 empty] | 0 | 0 | 0 | 0 | 0 | 1 | 0 | 16 | -970267252
| VV |  | D.1.1.01 D - Technická zpráva | [14 empty] | VV | 2 | 1 | True | 0 | ROZPOCET
| VV |  | D.1.1.3.02.02 Výpis dveří a HW | [14 empty] | VV | 2 | 1 | True | 0 | ROZPOCET
| VV |  | "DD_111" 1 |  | 1 | [12 empty] | VV | 2 | 2 | True | 0 | ROZPOCET
| VV |  | Součet |  | 1 | [12 empty] | VV | 2 | 4 | True | 1 | ROZPOCET
707 | K | 767_DD_112 | Kompletní dodávka a montáž Al vnitří prosklené stěny 3200x3550 mm s dvoukřídlými dveřmi 1600x2100 mm, s požární odolností EI 15 DP3,C, K včetně systémové zárubně, v provedení dle PD | kus | 1 |  | 0 |  |  | základní |  | 0 | 0 | 0 | 0 | 0 | 16 | K | 2 |  |  |  | ROZPOCET | [5 empty] | 0 | 0 | 0 | 0 | 0 | 1 | 0 | 16 | -549962222
| VV |  | D.1.1.01 D - Technická zpráva | [14 empty] | VV | 2 | 1 | True | 0 | ROZPOCET
| VV |  | D.1.1.3.02.02 Výpis dveří a HW | [14 empty] | VV | 2 | 1 | True | 0 | ROZPOCET
| VV |  | "DD_112" 1 |  | 1 | [12 empty] | VV | 2 | 2 | True | 0 | ROZPOCET
| VV |  | Součet |  | 1 | [12 empty] | VV | 2 | 4 | True | 1 | ROZPOCET
708 | K | 767_DD_117 | Kompletní dodávka a montáž Al vstupních jednokřídlých dveří včetně nadsvětlíku 1100x3400 mm, včetně systémové zárubně, v provedení dle PD | kus | 1 |  | 0 |  |  | základní |  | 0 | 0 | 0 | 0 | 0 | 16 | K | 2 |  |  |  | ROZPOCET | [5 empty] | 0 | 0 | 0 | 0 | 0 | 1 | 0 | 16 | -977244790
| VV |  | D.1.1.01 D - Technická zpráva | [14 empty] | VV | 2 | 1 | True | 0 | ROZPOCET
| VV |  | D.1.1.3.02.02 Výpis dveří a HW | [14 empty] | VV | 2 | 1 | True | 0 | ROZPOCET
| VV |  | "DD_117" 1 |  | 1 | [12 empty] | VV | 2 | 2 | True | 0 | ROZPOCET
| VV |  | Součet |  | 1 | [12 empty] | VV | 2 | 4 | True | 1 | ROZPOCET
709 | K | 767_DD_128 | Kompletní dodávka a montáž Al vnitří prosklené stěny 3050x3000 mm s dvoukřídlými dveřmi 1600x2100 mm, s požární odolností EW 30 DP3,C, K včetně systémové zárubně, v provedení dle PD | kus | 1 |  | 0 |  |  | základní |  | 0 | 0 | 0 | 0 | 0 | 16 | K | 2 |  |  |  | ROZPOCET | [5 empty] | 0 | 0 | 0 | 0 | 0 | 1 | 0 | 16 | 2135562955
| VV |  | D.1.1.01 D - Technická zpráva | [14 empty] | VV | 2 | 1 | True | 0 | ROZPOCET
| VV |  | D.1.1.3.02.02 Výpis dveří a HW | [14 empty] | VV | 2 | 1 | True | 0 | ROZPOCET
| VV |  | "DD_128" 1 |  | 1 | [12 empty] | VV | 2 | 2 | True | 0 | ROZPOCET
| VV |  | Součet |  | 1 | [12 empty] | VV | 2 | 4 | True | 1 | ROZPOCET
710 | K | 767_DD_144 | Kompletní dodávka a montáž Al vstupních jednokřídlých dveří 900x2150 mm, s požární odolnosti EI 30 DP1, C, včetně systémové zárubně, v provedení dle PD | kus | 1 |  | 0 |  |  | základní |  | 0 | 0 | 0 | 0 | 0 | 16 | K | 2 |  |  |  | ROZPOCET | [5 empty] | 0 | 0 | 0 | 0 | 0 | 1 | 0 | 16 | -1666250238
| VV |  | D.1.1.01 D - Technická zpráva | [14 empty] | VV | 2 | 1 | True | 0 | ROZPOCET
| VV |  | D.1.1.3.02.02 Výpis dveří a HW | [14 empty] | VV | 2 | 1 | True | 0 | ROZPOCET
| VV |  | "DD_144" 1 |  | 1 | [12 empty] | VV | 2 | 2 | True | 0 | ROZPOCET
| VV |  | Součet |  | 1 | [12 empty] | VV | 2 | 4 | True | 1 | ROZPOCET
711 | K | 767_DD_147 | Kompletní dodávka a montáž Al vstupních dveří prosklených s nadsvětlíkem 1415x3400 mm, včetně systémové zárubně, v provedení dle PD | kus | 1 |  | 0 |  |  | základní |  | 0 | 0 | 0 | 0 | 0 | 16 | K | 2 |  |  |  | ROZPOCET | [5 empty] | 0 | 0 | 0 | 0 | 0 | 1 | 0 | 16 | -1854113621
| VV |  | D.1.1.01 D - Technická zpráva | [14 empty] | VV | 2 | 1 | True | 0 | ROZPOCET
| VV |  | D.1.1.3.02.02 Výpis dveří a HW | [14 empty] | VV | 2 | 1 | True | 0 | ROZPOCET
| VV |  | "DD_147" 1 |  | 1 | [12 empty] | VV | 2 | 2 | True | 0 | ROZPOCET
| VV |  | Součet |  | 1 | [12 empty] | VV | 2 | 4 | True | 1 | ROZPOCET
712 | K | 767_DD_152 | Kompletní dodávka a montáž Al vnitřích jednokřídlých dveří prosklených s bočním světlíkem, 2530x2450 mm, požární odolností EI 30 DP3, C, včetně systémové zárubně, v provedení dle PD | kus | 1 |  | 0 |  |  | základní |  | 0 | 0 | 0 | 0 | 0 | 16 | K | 2 |  |  |  | ROZPOCET | [5 empty] | 0 | 0 | 0 | 0 | 0 | 1 | 0 | 16 | -1159192602
| VV |  | D.1.1.01 D - Technická zpráva | [14 empty] | VV | 2 | 1 | True | 0 | ROZPOCET
| VV |  | D.1.1.3.02.02 Výpis dveří a HW | [14 empty] | VV | 2 | 1 | True | 0 | ROZPOCET
| VV |  | "DD_152" 1 |  | 1 | [12 empty] | VV | 2 | 2 | True | 0 | ROZPOCET
| VV |  | Součet |  | 1 | [12 empty] | VV | 2 | 4 | True | 1 | ROZPOCET
713 | K | 767_DD_153 | Kompletní dodávka a montáž Al vnitřích jednokřídlých dveří prosklených s bočním světlíkem, 2530x2450 mm, požární odolností EI 30 DP3, C, včetně systémové zárubně, v provedení dle PD | kus | 1 |  | 0 |  |  | základní |  | 0 | 0 | 0 | 0 | 0 | 16 | K | 2 |  |  |  | ROZPOCET | [5 empty] | 0 | 0 | 0 | 0 | 0 | 1 | 0 | 16 | -309646539
| VV |  | D.1.1.01 D - Technická zpráva | [14 empty] | VV | 2 | 1 | True | 0 | ROZPOCET
| VV |  | D.1.1.3.02.02 Výpis dveří a HW | [14 empty] | VV | 2 | 1 | True | 0 | ROZPOCET
| VV |  | "DD_153" 1 |  | 1 | [12 empty] | VV | 2 | 2 | True | 0 | ROZPOCET
| VV |  | Součet |  | 1 | [12 empty] | VV | 2 | 4 | True | 1 | ROZPOCET
714 | K | 767_DD_155 | Kompletní dodávka a montáž Al vstupních dveří prosklených s nadsvětlíkem 1100x3400 mm, včetně systémové zárubně, v provedení dle PD | kus | 1 |  | 0 |  |  | základní |  | 0 | 0 | 0 | 0 | 0 | 16 | K | 2 |  |  |  | ROZPOCET | [5 empty] | 0 | 0 | 0 | 0 | 0 | 1 | 0 | 16 | -155848807
| VV |  | D.1.1.01 D - Technická zpráva | [14 empty] | VV | 2 | 1 | True | 0 | ROZPOCET
| VV |  | D.1.1.3.02.02 Výpis dveří a HW | [14 empty] | VV | 2 | 1 | True | 0 | ROZPOCET
| VV |  | "DD_155" 1 |  | 1 | [12 empty] | VV | 2 | 2 | True | 0 | ROZPOCET
| VV |  | Součet |  | 1 | [12 empty] | VV | 2 | 4 | True | 1 | ROZPOCET
715 | K | 767_DD_162 | Kompletní dodávka a montáž Al vnitřích dvoukřídlých dveří prosklených, 1600x2100 mm, požární odolností EW 30 DP3, C, včetně systémové zárubně, v provedení dle PD | kus | 1 |  | 0 |  |  | základní |  | 0 | 0 | 0 | 0 | 0 | 16 | K | 2 |  |  |  | ROZPOCET | [5 empty] | 0 | 0 | 0 | 0 | 0 | 1 | 0 | 16 | -1744504514
| VV |  | D.1.1.01 D - Technická zpráva | [14 empty] | VV | 2 | 1 | True | 0 | ROZPOCET
| VV |  | D.1.1.3.02.02 Výpis dveří a HW | [14 empty] | VV | 2 | 1 | True | 0 | ROZPOCET
| VV |  | "DD_162" 1 |  | 1 | [12 empty] | VV | 2 | 2 | True | 0 | ROZPOCET
| VV |  | Součet |  | 1 | [12 empty] | VV | 2 | 4 | True | 1 | ROZPOCET
716 | K | 767_DD_170 | Kompletní dodávka a montáž Al vnitřích asymetrických dvoukřídlých dveří prosklených, s nadsvětlíkem, 1730x3520 mm, včetně systémové zárubně, v provedení dle PD | kus | 1 |  | 0 |  |  | základní |  | 0 | 0 | 0 | 0 | 0 | 16 | K | 2 |  |  |  | ROZPOCET | [5 empty] | 0 | 0 | 0 | 0 | 0 | 1 | 0 | 16 | 2054665172
| VV |  | D.1.1.01 D - Technická zpráva | [14 empty] | VV | 2 | 1 | True | 0 | ROZPOCET
| VV |  | D.1.1.3.02.02 Výpis dveří a HW | [14 empty] | VV | 2 | 1 | True | 0 | ROZPOCET
| VV |  | "DD_170" 1 |  | 1 | [12 empty] | VV | 2 | 2 | True | 0 | ROZPOCET
| VV |  | Součet |  | 1 | [12 empty] | VV | 2 | 4 | True | 1 | ROZPOCET
717 | K | 767_DD_171 | Kompletní dodávka a montáž Al vstupních asymetrických dvoukřídlých dveří prosklených, s nadsvětlíkem, 1730x3520 mm, včetně systémové zárubně, v provedení dle PD | kus | 1 |  | 0 |  |  | základní |  | 0 | 0 | 0 | 0 | 0 | 16 | K | 2 |  |  |  | ROZPOCET | [5 empty] | 0 | 0 | 0 | 0 | 0 | 1 | 0 | 16 | 2062344738
| VV |  | D.1.1.01 D - Technická zpráva | [14 empty] | VV | 2 | 1 | True | 0 | ROZPOCET
| VV |  | D.1.1.3.02.02 Výpis dveří a HW | [14 empty] | VV | 2 | 1 | True | 0 | ROZPOCET
| VV |  | "DD_171" 1 |  | 1 | [12 empty] | VV | 2 | 2 | True | 0 | ROZPOCET
| VV |  | Součet |  | 1 | [12 empty] | VV | 2 | 4 | True | 1 | ROZPOCET
718 | K | 767_DD_176 | Kompletní dodávka a montáž Al vnitřích dvoukřídlých dveří prosklených, 1600x2100 mm, včetně systémové zárubně, v provedení dle PD | kus | 1 |  | 0 |  |  | základní |  | 0 | 0 | 0 | 0 | 0 | 16 | K | 2 |  |  |  | ROZPOCET | [5 empty] | 0 | 0 | 0 | 0 | 0 | 1 | 0 | 16 | 1111630105
| VV |  | D.1.1.01 D - Technická zpráva | [14 empty] | VV | 2 | 1 | True | 0 | ROZPOCET
| VV |  | D.1.1.3.02.02 Výpis dveří a HW | [14 empty] | VV | 2 | 1 | True | 0 | ROZPOCET
| VV |  | "DD_176" 1 |  | 1 | [12 empty] | VV | 2 | 2 | True | 0 | ROZPOCET
| VV |  | Součet |  | 1 | [12 empty] | VV | 2 | 4 | True | 1 | ROZPOCET
719 | K | 767_DD_177 | Kompletní dodávka a montáž Al vnitřích jednokřídlých dveří prosklených, 1000x2100 mm, požární odolností EW 15 DP3, C, včetně systémové zárubně, v provedení dle PD | kus | 1 |  | 0 |  |  | základní |  | 0 | 0 | 0 | 0 | 0 | 16 | K | 2 |  |  |  | ROZPOCET | [5 empty] | 0 | 0 | 0 | 0 | 0 | 1 | 0 | 16 | -744654540
| VV |  | D.1.1.01 D - Technická zpráva | [14 empty] | VV | 2 | 1 | True | 0 | ROZPOCET
| VV |  | D.1.1.3.02.02 Výpis dveří a HW | [14 empty] | VV | 2 | 1 | True | 0 | ROZPOCET
| VV |  | "DD_177" 1 |  | 1 | [12 empty] | VV | 2 | 2 | True | 0 | ROZPOCET
| VV |  | Součet |  | 1 | [12 empty] | VV | 2 | 4 | True | 1 | ROZPOCET
720 | K | 767_DD_201 | Kompletní dodávka a montáž Al vnitří prosklené stěny 3200x3300 mm s dvoukřídlými dveřmi 1600x2100 mm, s požární odolností EI 30 DP3,C, K včetně systémové zárubně, v provedení dle PD | kus | 1 |  | 0 |  |  | základní |  | 0 | 0 | 0 | 0 | 0 | 16 | K | 2 |  |  |  | ROZPOCET | [5 empty] | 0 | 0 | 0 | 0 | 0 | 1 | 0 | 16 | -838693856
| VV |  | D.1.1.01 D - Technická zpráva | [14 empty] | VV | 2 | 1 | True | 0 | ROZPOCET
| VV |  | D.1.1.3.02.02 Výpis dveří a HW | [14 empty] | VV | 2 | 1 | True | 0 | ROZPOCET
| VV |  | "DD_201" 1 |  | 1 | [12 empty] | VV | 2 | 2 | True | 0 | ROZPOCET
| VV |  | Součet |  | 1 | [12 empty] | VV | 2 | 4 | True | 1 | ROZPOCET
721 | K | 767_DD_220 | Kompletní dodávka a montáž Al vstupních prosklených jednokřídlých dveří 925x2710 mm, včetně systémové zárubně, v provedení dle PD | kus | 1 |  | 0 |  |  | základní |  | 0 | 0 | 0 | 0 | 0 | 16 | K | 2 |  |  |  | ROZPOCET | [5 empty] | 0 | 0 | 0 | 0 | 0 | 1 | 0 | 16 | 879828787
| VV |  | D.1.1.01 D - Technická zpráva | [14 empty] | VV | 2 | 1 | True | 0 | ROZPOCET
| VV |  | D.1.1.3.02.02 Výpis dveří a HW | [14 empty] | VV | 2 | 1 | True | 0 | ROZPOCET
| VV |  | "DD_220" 1 |  | 1 | [12 empty] | VV | 2 | 2 | True | 0 | ROZPOCET
| VV |  | Součet |  | 1 | [12 empty] | VV | 2 | 4 | True | 1 | ROZPOCET
722 | K | 767_DD_221 | Kompletní dodávka a montáž Al vnitřích dvoukřídlých dveří prosklených, 2400x2100 mm, s požární odolností EI 15 DP3, C, K, včetně systémové zárubně, v provedení dle PD | kus | 1 |  | 0 |  |  | základní |  | 0 | 0 | 0 | 0 | 0 | 16 | K | 2 |  |  |  | ROZPOCET | [5 empty] | 0 | 0 | 0 | 0 | 0 | 1 | 0 | 16 | 105182540
| VV |  | D.1.1.01 D - Technická zpráva | [14 empty] | VV | 2 | 1 | True | 0 | ROZPOCET
| VV |  | D.1.1.3.02.02 Výpis dveří a HW | [14 empty] | VV | 2 | 1 | True | 0 | ROZPOCET
| VV |  | "DD_221" 1 |  | 1 | [12 empty] | VV | 2 | 2 | True | 0 | ROZPOCET
| VV |  | Součet |  | 1 | [12 empty] | VV | 2 | 4 | True | 1 | ROZPOCET
723 | K | 767_DD_228 | Kompletní dodávka a montáž Al vnitřních prosklených automatických dveří, 1150x2300 mm, s požární odolností EI 30 DP3, C jednokřídlé, posuvné do strany bez pouzdra, včetně systémové zárubně, v provedení dle PD | kus | 1 |  | 0 |  |  | základní |  | 0 | 0 | 0 | 0 | 0 | 16 | K | 2 |  |  |  | ROZPOCET | [5 empty] | 0 | 0 | 0 | 0 | 0 | 1 | 0 | 16 | 1452755297
| VV |  | D.1.1.01 D - Technická zpráva | [14 empty] | VV | 2 | 1 | True | 0 | ROZPOCET
| VV |  | D.1.1.3.02.02 Výpis dveří a HW | [14 empty] | VV | 2 | 1 | True | 0 | ROZPOCET
| VV |  | "DD_228" 1 |  | 1 | [12 empty] | VV | 2 | 2 | True | 0 | ROZPOCET
| VV |  | Součet |  | 1 | [12 empty] | VV | 2 | 4 | True | 1 | ROZPOCET
724 | K | 767_DD_301 | Kompletní dodávka a montáž Al vstupních jednokřídlých dveří 900x1600 mm, včetně systémové zárubně, v provedení dle PD | kus | 1 |  | 0 |  |  | základní |  | 0 | 0 | 0 | 0 | 0 | 16 | K | 2 |  |  |  | ROZPOCET | [5 empty] | 0 | 0 | 0 | 0 | 0 | 1 | 0 | 16 | -1930619521
| VV |  | D.1.1.01 D - Technická zpráva | [14 empty] | VV | 2 | 1 | True | 0 | ROZPOCET
| VV |  | D.1.1.3.02.02 Výpis dveří a HW | [14 empty] | VV | 2 | 1 | True | 0 | ROZPOCET
| VV |  | "DD_301" 1 |  | 1 | [12 empty] | VV | 2 | 2 | True | 0 | ROZPOCET
| VV |  | Součet |  | 1 | [12 empty] | VV | 2 | 4 | True | 1 | ROZPOCET
725 | K | 767_ON03.01 | Kompletní dodávka a montáž Al okna 5 245x3300 mm, fixní zasklení, izolační dvojsko, v provedení dle PD | kus | 1 |  | 0 |  |  | základní |  | 0 | 0 | 0 | 0 | 0 | 16 | K | 2 |  |  |  | ROZPOCET | [5 empty] | 0 | 0 | 0 | 0 | 0 | 1 | 0 | 16 | 2003845112
| VV |  | D.1.1.01 D - Technická zpráva | [14 empty] | VV | 2 | 1 | True | 0 | ROZPOCET
| VV |  | D.1.1.3.02.03 Výpis oken | [14 empty] | VV | 2 | 1 | True | 0 | ROZPOCET
| VV |  | "ON03.01" 1 |  | 1 | [12 empty] | VV | 2 | 2 | True | 0 | ROZPOCET
| VV |  | Součet |  | 1 | [12 empty] | VV | 2 | 4 | True | 1 | ROZPOCET
726 | K | 767_ON03.02 | Kompletní dodávka a montáž Al okna 3000x1000 mm, fixní zasklení, izolační trojsklo, UW < 0,90 W/m2.K, v provedení dle PD | kus | 1 |  | 0 |  |  | základní |  | 0 | 0 | 0 | 0 | 0 | 16 | K | 2 |  |  |  | ROZPOCET | [5 empty] | 0 | 0 | 0 | 0 | 0 | 1 | 0 | 16 | -1416320042
| VV |  | D.1.1.01 D - Technická zpráva | [14 empty] | VV | 2 | 1 | True | 0 | ROZPOCET
| VV |  | D.1.1.3.02.03 Výpis oken | [14 empty] | VV | 2 | 1 | True | 0 | ROZPOCET
| VV |  | "ON03.02" 1 |  | 1 | [12 empty] | VV | 2 | 2 | True | 0 | ROZPOCET
| VV |  | Součet |  | 1 | [12 empty] | VV | 2 | 4 | True | 1 | ROZPOCET
727 | K | 767_ON03.03 | Kompletní dodávka a montáž Al okna 1000x2250 mm, otevíravé, sklopné, izolační trojsklo, UW < 0,90 W/m2.K, v provedení dle PD | kus | 1 |  | 0 |  |  | základní |  | 0 | 0 | 0 | 0 | 0 | 16 | K | 2 |  |  |  | ROZPOCET | [5 empty] | 0 | 0 | 0 | 0 | 0 | 1 | 0 | 16 | 1514077810
| VV |  | D.1.1.01 D - Technická zpráva | [14 empty] | VV | 2 | 1 | True | 0 | ROZPOCET
| VV |  | D.1.1.3.02.03 Výpis oken | [14 empty] | VV | 2 | 1 | True | 0 | ROZPOCET
| VV |  | "ON03.03" 1 |  | 1 | [12 empty] | VV | 2 | 2 | True | 0 | ROZPOCET
| VV |  | Součet |  | 1 | [12 empty] | VV | 2 | 4 | True | 1 | ROZPOCET
728 | K | 767_ON03.04 | Kompletní dodávka a montáž Al okna 1125x1000 mm, fixní zasklení, izolační trojsklo, UW < 0,90 W/m2.K, v provedení dle PD | kus | 2 |  | 0 |  |  | základní |  | 0 | 0 | 0 | 0 | 0 | 16 | K | 2 |  |  |  | ROZPOCET | [5 empty] | 0 | 0 | 0 | 0 | 0 | 1 | 0 | 16 | 796900477
| VV |  | D.1.1.01 D - Technická zpráva | [14 empty] | VV | 2 | 1 | True | 0 | ROZPOCET
| VV |  | D.1.1.3.02.03 Výpis oken | [14 empty] | VV | 2 | 1 | True | 0 | ROZPOCET
| VV |  | "ON03.04" 2 |  | 2 | [12 empty] | VV | 2 | 2 | True | 0 | ROZPOCET
| VV |  | Součet |  | 2 | [12 empty] | VV | 2 | 4 | True | 1 | ROZPOCET
729 | K | 767_ON03.05 | Kompletní dodávka a montáž Al okna 1000x2750 mm, otevíravé, sklopné, izolační trojsklo, UW < 0,90 W/m2.K, v provedení dle PD | kus | 2 |  | 0 |  |  | základní |  | 0 | 0 | 0 | 0 | 0 | 16 | K | 2 |  |  |  | ROZPOCET | [5 empty] | 0 | 0 | 0 | 0 | 0 | 1 | 0 | 16 | -827087690
| VV |  | D.1.1.01 D - Technická zpráva | [14 empty] | VV | 2 | 1 | True | 0 | ROZPOCET
| VV |  | D.1.1.3.02.03 Výpis oken | [14 empty] | VV | 2 | 1 | True | 0 | ROZPOCET
| VV |  | "ON03.05" 2 |  | 2 | [12 empty] | VV | 2 | 2 | True | 0 | ROZPOCET
| VV |  | Součet |  | 2 | [12 empty] | VV | 2 | 4 | True | 1 | ROZPOCET
730 | K | 767_ON03.06 | Kompletní dodávka a montáž Al okna 1125x2250 mm, fixní zasklení, izolační trojsklo, UW < 0,90 W/m2.K, v provedení dle PD | kus | 32 |  | 0 |  |  | základní |  | 0 | 0 | 0 | 0 | 0 | 16 | K | 2 |  |  |  | ROZPOCET | [5 empty] | 0 | 0 | 0 | 0 | 0 | 1 | 0 | 16 | 1513395448
| VV |  | D.1.1.01 D - Technická zpráva | [14 empty] | VV | 2 | 1 | True | 0 | ROZPOCET
| VV |  | D.1.1.3.02.03 Výpis oken | [14 empty] | VV | 2 | 1 | True | 0 | ROZPOCET
| VV |  | "ON03.06" 32 |  | 32 | [12 empty] | VV | 2 | 2 | True | 0 | ROZPOCET
| VV |  | Součet |  | 32 | [12 empty] | VV | 2 | 4 | True | 1 | ROZPOCET
731 | K | 767_ON03.07 | Kompletní dodávka a montáž Al okna 1125x2250 mm, fixní zasklení, izolační trojsklo, UW < 0,90 W/m2.K, požární odolnost EI 30 DP1, v provedení dle PD | kus | 1 |  | 0 |  |  | základní |  | 0 | 0 | 0 | 0 | 0 | 16 | K | 2 |  |  |  | ROZPOCET | [5 empty] | 0 | 0 | 0 | 0 | 0 | 1 | 0 | 16 | -1963761141
| VV |  | D.1.1.01 D - Technická zpráva | [14 empty] | VV | 2 | 1 | True | 0 | ROZPOCET
| VV |  | D.1.1.3.02.03 Výpis oken | [14 empty] | VV | 2 | 1 | True | 0 | ROZPOCET
| VV |  | "ON03.07" 1 |  | 1 | [12 empty] | VV | 2 | 2 | True | 0 | ROZPOCET
| VV |  | Součet |  | 1 | [12 empty] | VV | 2 | 4 | True | 1 | ROZPOCET
732 | K | 767_ON03.08 | Kompletní dodávka a montáž Al okna 1125x2250 mm, otevíravé, sklopné, izolační trojsklo, UW < 0,90 W/m2.K, v provedení dle PD | kus | 34 |  | 0 |  |  | základní |  | 0 | 0 | 0 | 0 | 0 | 16 | K | 2 |  |  |  | ROZPOCET | [5 empty] | 0 | 0 | 0 | 0 | 0 | 1 | 0 | 16 | -401193224
| VV |  | D.1.1.01 D - Technická zpráva | [14 empty] | VV | 2 | 1 | True | 0 | ROZPOCET
| VV |  | D.1.1.3.02.03 Výpis oken | [14 empty] | VV | 2 | 1 | True | 0 | ROZPOCET
| VV |  | "ON03.08" 34 |  | 34 | [12 empty] | VV | 2 | 2 | True | 0 | ROZPOCET
| VV |  | Součet |  | 34 | [12 empty] | VV | 2 | 4 | True | 1 | ROZPOCET
733 | K | 767_ON03.09 | Kompletní dodávka a montáž půlkruhového Al okna 1570x900 mm, fixní, izolační trojsklo, UW < 0,90 W/m2.K, EI 45 DP1, v provedení dle PD | kus | 2 |  | 0 |  |  | základní |  | 0 | 0 | 0 | 0 | 0 | 16 | K | 2 |  |  |  | ROZPOCET | [5 empty] | 0 | 0 | 0 | 0 | 0 | 1 | 0 | 16 | 1552471821
| VV |  | D.1.1.01 D - Technická zpráva | [14 empty] | VV | 2 | 1 | True | 0 | ROZPOCET
| VV |  | D.1.1.3.02.03 Výpis oken | [14 empty] | VV | 2 | 1 | True | 0 | ROZPOCET
| VV |  | "ON03.09" 2 |  | 2 | [12 empty] | VV | 2 | 2 | True | 0 | ROZPOCET
| VV |  | Součet |  | 2 | [12 empty] | VV | 2 | 4 | True | 1 | ROZPOCET
734 | K | 767_ON03.10 | Kompletní dodávka a montáž Al okna 1570x1525 mm, fixní, izolační trojsklo, UW < 0,90 W/m2.K, EI 45 DP1, v provedení dle PD | kus | 2 |  | 0 |  |  | základní |  | 0 | 0 | 0 | 0 | 0 | 16 | K | 2 |  |  |  | ROZPOCET | [5 empty] | 0 | 0 | 0 | 0 | 0 | 1 | 0 | 16 | 1675568678
| VV |  | D.1.1.01 D - Technická zpráva | [14 empty] | VV | 2 | 1 | True | 0 | ROZPOCET
| VV |  | D.1.1.3.02.03 Výpis oken | [14 empty] | VV | 2 | 1 | True | 0 | ROZPOCET
| VV |  | "ON03.10" 2 |  | 2 | [12 empty] | VV | 2 | 2 | True | 0 | ROZPOCET
| VV |  | Součet |  | 2 | [12 empty] | VV | 2 | 4 | True | 1 | ROZPOCET
735 | K | 767_ON03.11 | Kompletní dodávka a montáž půlkruhového Al okna 1570x900 mm, fixní, izolační trojsklo, UW < 0,90 W/m2.K, v provedení dle PD | kus | 1 |  | 0 |  |  | základní |  | 0 | 0 | 0 | 0 | 0 | 16 | K | 2 |  |  |  | ROZPOCET | [5 empty] | 0 | 0 | 0 | 0 | 0 | 1 | 0 | 16 | -1623703287
| VV |  | D.1.1.01 D - Technická zpráva | [14 empty] | VV | 2 | 1 | True | 0 | ROZPOCET
| VV |  | D.1.1.3.02.03 Výpis oken | [14 empty] | VV | 2 | 1 | True | 0 | ROZPOCET
| VV |  | "ON03.11" 1 |  | 1 | [12 empty] | VV | 2 | 2 | True | 0 | ROZPOCET
| VV |  | Součet |  | 1 | [12 empty] | VV | 2 | 4 | True | 1 | ROZPOCET
736 | K | 767_ON03.12 | Kompletní dodávka a montáž Al okna 1570x2020 mm, otevíravé, izolační trojsklo, UW < 0,90 W/m2.K, v provedení dle PD | kus | 1 |  | 0 |  |  | základní |  | 0 | 0 | 0 | 0 | 0 | 16 | K | 2 |  |  |  | ROZPOCET | [5 empty] | 0 | 0 | 0 | 0 | 0 | 1 | 0 | 16 | 1138545445
| VV |  | D.1.1.01 D - Technická zpráva | [14 empty] | VV | 2 | 1 | True | 0 | ROZPOCET
| VV |  | D.1.1.3.02.03 Výpis oken | [14 empty] | VV | 2 | 1 | True | 0 | ROZPOCET
| VV |  | "ON03.12" 1 |  | 1 | [12 empty] | VV | 2 | 2 | True | 0 | ROZPOCET
| VV |  | Součet |  | 1 | [12 empty] | VV | 2 | 4 | True | 1 | ROZPOCET
737 | K | 767_ON03.13 | Kompletní dodávka a montáž Al okna 1570x1790 mm, otevíravé, izolační trojsklo, UW < 0,90 W/m2.K, v provedení dle PD | kus | 1 |  | 0 |  |  | základní |  | 0 | 0 | 0 | 0 | 0 | 16 | K | 2 |  |  |  | ROZPOCET | [5 empty] | 0 | 0 | 0 | 0 | 0 | 1 | 0 | 16 | -299201808
| VV |  | D.1.1.01 D - Technická zpráva | [14 empty] | VV | 2 | 1 | True | 0 | ROZPOCET
| VV |  | D.1.1.3.02.03 Výpis oken | [14 empty] | VV | 2 | 1 | True | 0 | ROZPOCET
| VV |  | "ON03.13" 1 |  | 1 | [12 empty] | VV | 2 | 2 | True | 0 | ROZPOCET
| VV |  | Součet |  | 1 | [12 empty] | VV | 2 | 4 | True | 1 | ROZPOCET
738 | K | 767_ON03.14 | Kompletní dodávka a montáž Al okna 1000x2750 mm, fixní zasklení, izolační trojsklo, UW < 0,90 W/m2.K, v provedení dle PD | kus | 2 |  | 0 |  |  | základní |  | 0 | 0 | 0 | 0 | 0 | 16 | K | 2 |  |  |  | ROZPOCET | [5 empty] | 0 | 0 | 0 | 0 | 0 | 1 | 0 | 16 | 660913249
| VV |  | D.1.1.01 D - Technická zpráva | [14 empty] | VV | 2 | 1 | True | 0 | ROZPOCET
| VV |  | D.1.1.3.02.03 Výpis oken | [14 empty] | VV | 2 | 1 | True | 0 | ROZPOCET
| VV |  | "ON03.14" 2 |  | 2 | [12 empty] | VV | 2 | 2 | True | 0 | ROZPOCET
| VV |  | Součet |  | 2 | [12 empty] | VV | 2 | 4 | True | 1 | ROZPOCET
739 | K | 767_ON03.15 | Kompletní dodávka a montáž Al okna 1400x2250 mm, otevíravé, izolační trojsklo, UW < 0,90 W/m2.K, v provedení dle PD | kus | 1 |  | 0 |  |  | základní |  | 0 | 0 | 0 | 0 | 0 | 16 | K | 2 |  |  |  | ROZPOCET | [5 empty] | 0 | 0 | 0 | 0 | 0 | 1 | 0 | 16 | -136887457
| VV |  | D.1.1.01 D - Technická zpráva | [14 empty] | VV | 2 | 1 | True | 0 | ROZPOCET
| VV |  | D.1.1.3.02.03 Výpis oken | [14 empty] | VV | 2 | 1 | True | 0 | ROZPOCET
| VV |  | "ON03.15" 1 |  | 1 | [12 empty] | VV | 2 | 2 | True | 0 | ROZPOCET
| VV |  | Součet |  | 1 | [12 empty] | VV | 2 | 4 | True | 1 | ROZPOCET
740 | K | 767_OV00.04 | Kompletní dodávka, výroba a montáž záchytné interiérové sítě 3000x4000 mm před okna tělcovičny, Kovové kotevní prvky s nerezovým napínacím obvodovým lankem, případné dodatečné svislé členění podle LOP. Výplň tvořená napnutou síťovinou pro záchyt míčů s maximálním okem 100/100 mm, demontovatelné pro možnost údržby prosklených částí. | kus | 4 |  | 0 |  |  | základní |  | 0 | 0 | 0 | 0 | 0 | 16 | K | 2 |  |  |  | ROZPOCET | [5 empty] | 0 | 0 | 0 | 0 | 0 | 1 | 0 | 16 | -995557454
| VV |  | D.1.1.01 D - Technická zpráva | [14 empty] | VV | 2 | 1 | True | 0 | ROZPOCET
| VV |  | D.1.1.3.2.08 Výpis ostatních výrobků | [14 empty] | VV | 2 | 1 | True | 0 | ROZPOCET
| VV |  | "OV00.04"4 |  | 4 | [12 empty] | VV | 2 | 2 | True | 0 | ROZPOCET
| VV |  | Součet |  | 4 | [12 empty] | VV | 2 | 4 | True | 1 | ROZPOCET
741 | K | 767_OV00.05 | Kompletní dodávka, výroba a montáž záchytné interiérové sítě 3000x6600 mm před okna tělcovičny, Kovové kotevní prvky s nerezovým napínacím obvodovým lankem, případné dodatečné svislé členění podle LOP. Výplň tvořená napnutou síťovinou pro záchyt míčů s maximálním okem 100/100 mm, demontovatelné pro možnost údržby prosklených částí. | kus | 4 |  | 0 |  |  | základní |  | 0 | 0 | 0 | 0 | 0 | 16 | K | 2 |  |  |  | ROZPOCET | [5 empty] | 0 | 0 | 0 | 0 | 0 | 1 | 0 | 16 | -696051810
| VV |  | D.1.1.01 D - Technická zpráva | [14 empty] | VV | 2 | 1 | True | 0 | ROZPOCET
| VV |  | D.1.1.3.2.08 Výpis ostatních výrobků | [14 empty] | VV | 2 | 1 | True | 0 | ROZPOCET
| VV |  | "OV00.05"4 |  | 4 | [12 empty] | VV | 2 | 2 | True | 0 | ROZPOCET
| VV |  | Součet |  | 4 | [12 empty] | VV | 2 | 4 | True | 1 | ROZPOCET
742 | K | 767_ZV00_01 | Kompletní výroba, dodávka a montáž - atiková podesta při výlezu na střechu kotvená do atiky 884x640x280 mm, žárově pozinkovaná konstrukce z uzavřených profilů. Podesta z pororoštu. Konstrukce slouží pro překonání atik při provádění údržby střechy. Včetně kotevních materiálů. | kus | 2 |  | 0 |  |  | základní |  | 0 | 0 | 0 | 0 | 0 | 16 | K | 2 |  |  |  | ROZPOCET | [5 empty] | 0 | 0 | 0 | 0 | 0 | 1 | 0 | 16 | 887499603
| VV |  | D.1.1.01 D - Technická zpráva | [14 empty] | VV | 2 | 1 | True | 0 | ROZPOCET
| VV |  | D.1.1.3.2.10 Výpis zámečnických výrobků | [14 empty] | VV | 2 | 1 | True | 0 | ROZPOCET
| VV |  | "ZV00.01" 2 |  | 2 | [12 empty] | VV | 2 | 2 | True | 0 | ROZPOCET
| VV |  | Součet |  | 2 | [12 empty] | VV | 2 | 4 | True | 1 | ROZPOCET
743 | K | 767_ZV00_02 | Kompletní výroba, dodávka a montáž - střešní přechod 884x640x280 mm přes potrubní vedení, kotveno přitížením kačírku, žárově pozinkovaná konstrukce z uzavřených profilů. Pochozí část z pororoštu. Konstrukce slouží pro překonání potrubního vedení na střeše při provádění údržby. Na střešní plášť uloženo přes plastové patky a přířez pásu hydroizolace.Včetně kotevních materiálů. | kus | 1 |  | 0 |  |  | základní |  | 0 | 0 | 0 | 0 | 0 | 16 | K | 2 |  |  |  | ROZPOCET | [5 empty] | 0 | 0 | 0 | 0 | 0 | 1 | 0 | 16 | -1275781245
| VV |  | D.1.1.01 D - Technická zpráva | [14 empty] | VV | 2 | 1 | True | 0 | ROZPOCET
| VV |  | D.1.1.3.2.10 Výpis zámečnických výrobků | [14 empty] | VV | 2 | 1 | True | 0 | ROZPOCET
| VV |  | "ZV00.02" 1 |  | 1 | [12 empty] | VV | 2 | 2 | True | 0 | ROZPOCET
| VV |  | Součet |  | 1 | [12 empty] | VV | 2 | 4 | True | 1 | ROZPOCET
744 | K | 767_ZV00_03 | Kompletní výroba, dodávka a montáž - Atiková podesta doplněná o oboustranný atikový žebřík s integrovaným záchytným systémem 917x957x2549 mm. Konstrukce kotvená do atiky, žárově pozinkovaná z uzavřených profilů. Podesta z pororoštu doplněná o zábradlí.Konstrukce slouží pro překonání atik při provádění údržby střechy.Včetně kotevních materiálů. | kus | 2 |  | 0 |  |  | základní |  | 0 | 0 | 0 | 0 | 0 | 16 | K | 2 |  |  |  | ROZPOCET | [5 empty] | 0 | 0 | 0 | 0 | 0 | 1 | 0 | 16 | 828109347
| VV |  | D.1.1.01 D - Technická zpráva | [14 empty] | VV | 2 | 1 | True | 0 | ROZPOCET
| VV |  | D.1.1.3.2.10 Výpis zámečnických výrobků | [14 empty] | VV | 2 | 1 | True | 0 | ROZPOCET
| VV |  | "ZV00.03" 2 |  | 2 | [12 empty] | VV | 2 | 2 | True | 0 | ROZPOCET
| VV |  | Součet |  | 2 | [12 empty] | VV | 2 | 4 | True | 1 | ROZPOCET
745 | K | 767_ZV00_04 | Kompletní výroba, dodávka a montáž exteriérové fasádní skříně 400x800x1000 mm pro zakrytí jednotlivých kabelových prostupů skrz fasádu, konstrukce z jackelů a opláštěno plechem tl. 1 mm, v provedení dle PD včetně kotevního a těsnícího materiálu | kus | 1 |  | 0 |  |  | základní |  | 0 | 0 | 0 | 0 | 0 | 16 | K | 2 |  |  |  | ROZPOCET | [5 empty] | 0 | 0 | 0 | 0 | 0 | 1 | 0 | 16 | 1011135418
| VV |  | D.1.1.01 D - Technická zpráva | [14 empty] | VV | 2 | 1 | True | 0 | ROZPOCET
| VV |  | D.1.1.3.2.10 Výpis zámečnických výrobků | [14 empty] | VV | 2 | 1 | True | 0 | ROZPOCET
| VV |  | "ZV00.04" 1 |  | 1 | [12 empty] | VV | 2 | 2 | True | 0 | ROZPOCET
| VV |  | Součet |  | 1 | [12 empty] | VV | 2 | 4 | True | 1 | ROZPOCET
746 | K | 767_ZV00_07 | Kompletní dodávka a montáž samostatné konstrukce pro vynešení technologie 1350x950 mm (Na střešní plášť uloženo přes plastové patky a přířezu pásu hydroizolace. Rozměr patek a jejich počet je závislý na zatížení/únosnosti tepelné izolace střechy. Stojny výškově stavitelné pro zajištění vodorovného uložení vynášené technologie. V případě potřeby mechanicky kotveno do nosné konstrukce stropu – nutno zajistit vodotěsnost hydroizolace.) | kus | 6 |  | 0 |  |  | základní |  | 0 | 0 | 0 | 0 | 0 | 16 | K | 2 |  |  |  | ROZPOCET | [5 empty] | 0 | 0 | 0 | 0 | 0 | 1 | 0 | 16 | 196509148
| VV |  | D.1.1.01 D - Technická zpráva | [14 empty] | VV | 2 | 1 | True | 0 | ROZPOCET
| VV |  | D.1.1.3.2.10 Výpis zámečnických výrobků | [14 empty] | VV | 2 | 1 | True | 0 | ROZPOCET
| VV |  | "ZV00.07" 6 |  | 6 | [12 empty] | VV | 2 | 2 | True | 0 | ROZPOCET
| VV |  | Součet |  | 6 | [12 empty] | VV | 2 | 4 | True | 1 | ROZPOCET
747 | K | 767_ZV00_08 | Kompletní dodávka a montáž samostatné konstrukce pro vynešení technologie 1350x950 mm (Na střešní plášť uloženo přes plastové patky a přířezu pásu hydroizolace. Rozměr patek a jejich počet je závislý na zatížení/únosnosti tepelné izolace střechy. Stojny výškově stavitelné pro zajištění vodorovného uložení vynášené technologie. V případě potřeby mechanicky kotveno do nosné konstrukce stropu – nutno zajistit vodotěsnost hydroizolace.) | kus | 1 |  | 0 |  |  | základní |  | 0 | 0 | 0 | 0 | 0 | 16 | K | 2 |  |  |  | ROZPOCET | [5 empty] | 0 | 0 | 0 | 0 | 0 | 1 | 0 | 16 | 1845050191
| VV |  | D.1.1.01 D - Technická zpráva | [14 empty] | VV | 2 | 1 | True | 0 | ROZPOCET
| VV |  | D.1.1.3.2.10 Výpis zámečnických výrobků | [14 empty] | VV | 2 | 1 | True | 0 | ROZPOCET
| VV |  | "ZV00.08" 1 |  | 1 | [12 empty] | VV | 2 | 2 | True | 0 | ROZPOCET
| VV |  | Součet |  | 1 | [12 empty] | VV | 2 | 4 | True | 1 | ROZPOCET
748 | K | 767_ZV00_09 | Kompletní dodávka a montáž samostatné konstrukce pro vynešení technologie 4290x2250 mm (Na střešní plášť uloženo přes plastové patky a přířezu pásu hydroizolace. Rozměr patek a jejich počet je závislý na zatížení/únosnosti tepelné izolace střechy. Stojny výškově stavitelné pro zajištění vodorovného uložení vynášené technologie. V případě potřeby mechanicky kotveno do nosné konstrukce stropu – nutno zajistit vodotěsnost hydroizolace.) | kus | 1 |  | 0 |  |  | základní |  | 0 | 0 | 0 | 0 | 0 | 16 | K | 2 |  |  |  | ROZPOCET | [5 empty] | 0 | 0 | 0 | 0 | 0 | 1 | 0 | 16 | 1598120867
| VV |  | D.1.1.01 D - Technická zpráva | [14 empty] | VV | 2 | 1 | True | 0 | ROZPOCET
| VV |  | D.1.1.3.2.10 Výpis zámečnických výrobků | [14 empty] | VV | 2 | 1 | True | 0 | ROZPOCET
| VV |  | "ZV00.09" 1 |  | 1 | [12 empty] | VV | 2 | 2 | True | 0 | ROZPOCET
| VV |  | Součet |  | 1 | [12 empty] | VV | 2 | 4 | True | 1 | ROZPOCET
749 | K | 767_ZV00_10 | Kompletní výroba, dodávka a montáž - samostatná konstrukce tvořená kovovým pozinkovaným rámem přizpůsobeným potřebně vynášené technologie 2110x12750x1052 mm, včetně povrchové úpravy, kotevních a spojovacích prvků, v provedení dle PD | kg | 1900 |  | 0 |  |  | základní |  | 0 | 0 | 0 | 0 | 0 | 16 | K | 2 |  |  |  | ROZPOCET | [5 empty] | 0 | 0 | 0 | 0 | 0 | 1 | 0 | 16 | -958509731
| VV |  | D.1.1.01 D - Technická zpráva | [14 empty] | VV | 2 | 1 | True | 0 | ROZPOCET
| VV |  | D.1.1.3.2.10 Výpis zámečnických výrobků | [14 empty] | VV | 2 | 1 | True | 0 | ROZPOCET
| VV |  | "ZV00.10" 1900 |  | 1900 | [12 empty] | VV | 2 | 2 | True | 0 | ROZPOCET
| VV |  | Součet |  | 1900 | [12 empty] | VV | 2 | 4 | True | 1 | ROZPOCET
750 | K | 767_ZV00_11 | Kompletní dodávka a montáž samostatné konstrukce pro vynešení technologie 3650x2150 mm (Na střešní plášť uloženo přes plastové patky a přířezu pásu hydroizolace. Rozměr patek a jejich počet je závislý na zatížení/únosnosti tepelné izolace střechy. Stojny výškově stavitelné pro zajištění vodorovného uložení vynášené technologie. V případě potřeby mechanicky kotveno do nosné konstrukce stropu – nutno zajistit vodotěsnost hydroizolace.) | kus | 1 |  | 0 |  |  | základní |  | 0 | 0 | 0 | 0 | 0 | 16 | K | 2 |  |  |  | ROZPOCET | [5 empty] | 0 | 0 | 0 | 0 | 0 | 1 | 0 | 16 | 567675581
| VV |  | D.1.1.01 D - Technická zpráva | [14 empty] | VV | 2 | 1 | True | 0 | ROZPOCET
| VV |  | D.1.1.3.2.10 Výpis zámečnických výrobků | [14 empty] | VV | 2 | 1 | True | 0 | ROZPOCET
| VV |  | "ZV00.11" 1 |  | 1 | [12 empty] | VV | 2 | 2 | True | 0 | ROZPOCET
| VV |  | Součet |  | 1 | [12 empty] | VV | 2 | 4 | True | 1 | ROZPOCET
751 | K | 767_ZV00_12 | Kompletní dodávka a montáž samostatné konstrukce pro vynešení technologie 4290x2250 mm (Na střešní plášť uloženo přes plastové patky a přířezu pásu hydroizolace. Rozměr patek a jejich počet je závislý na zatížení/únosnosti tepelné izolace střechy. Stojny výškově stavitelné pro zajištění vodorovného uložení vynášené technologie. V případě potřeby mechanicky kotveno do nosné konstrukce stropu – nutno zajistit vodotěsnost hydroizolace.) | kus | 1 |  | 0 |  |  | základní |  | 0 | 0 | 0 | 0 | 0 | 16 | K | 2 |  |  |  | ROZPOCET | [5 empty] | 0 | 0 | 0 | 0 | 0 | 1 | 0 | 16 | 731105558
| VV |  | D.1.1.01 D - Technická zpráva | [14 empty] | VV | 2 | 1 | True | 0 | ROZPOCET
| VV |  | D.1.1.3.2.10 Výpis zámečnických výrobků | [14 empty] | VV | 2 | 1 | True | 0 | ROZPOCET
| VV |  | "ZV00.12" 1 |  | 1 | [12 empty] | VV | 2 | 2 | True | 0 | ROZPOCET
| VV |  | Součet |  | 1 | [12 empty] | VV | 2 | 4 | True | 1 | ROZPOCET
752 | K | 767_ZV01_04 | Kompletní výroba, dodávka a montáž - permanentní horizontální vodící profil 50x50 mm záchytného systému proti pádu v prostoru vazníkové střechy. Včetně kotevních prvků, v provedení dle PD | m | 29.7 |  | 0 |  |  | základní |  | 0 | 0 | 0 | 0 | 0 | 16 | K | 2 |  |  |  | ROZPOCET | [5 empty] | 0 | 0 | 0 | 0 | 0 | 1 | 0 | 16 | 1631420009
| VV |  | D.1.1.01 D - Technická zpráva | [14 empty] | VV | 2 | 1 | True | 0 | ROZPOCET
| VV |  | D.1.1.3.2.10 Výpis zámečnických výrobků | [14 empty] | VV | 2 | 1 | True | 0 | ROZPOCET
| VV |  | D.1.1.3.01.04 Záchytný systém střecha učeben | [14 empty] | VV | 2 | 1 | True | 0 | ROZPOCET
| VV |  | "ZV01.04" 29,7 |  | 29.7 | [12 empty] | VV | 2 | 2 | True | 0 | ROZPOCET
| VV |  | Součet |  | 29.7 | [12 empty] | VV | 2 | 4 | True | 1 | ROZPOCET
753 | K | 767_ZV01_05 | Kompletní výroba, dodávka a montáž jednoštěřinového přístupového žebříku, pozinkovaná ocel, v provedení dle PD | m | 6.505 |  | 0 |  |  | základní |  | 0 | 0 | 0 | 0 | 0 | 16 | K | 2 |  |  |  | ROZPOCET | [5 empty] | 0 | 0 | 0 | 0 | 0 | 1 | 0 | 16 | 682162837
| VV |  | D.1.1.01 D - Technická zpráva | [14 empty] | VV | 2 | 1 | True | 0 | ROZPOCET
| VV |  | D.1.1.3.2.10 Výpis zámečnických výrobků | [14 empty] | VV | 2 | 1 | True | 0 | ROZPOCET
| VV |  | "ZV01.05" 6,505 |  | 6.505 | [12 empty] | VV | 2 | 2 | True | 0 | ROZPOCET
| VV |  | Součet |  | 6.505 | [12 empty] | VV | 2 | 4 | True | 1 | ROZPOCET
754 | K | 767_ZV01_06 | Kompletní dodávka a montáž - montážní lano pro záchytný systém s poddajným kotvícím vedením tl. 14 mm, včetně karabin a upínacího systému | m | 188.23 |  | 0 |  |  | základní |  | 0 | 0 | 0 | 0 | 0 | 16 | K | 2 |  |  |  | ROZPOCET | [5 empty] | 0 | 0 | 0 | 0 | 0 | 1 | 0 | 16 | 1312417111
| VV |  | D.1.1.01 D - Technická zpráva | [14 empty] | VV | 2 | 1 | True | 0 | ROZPOCET
| VV |  | D.1.1.3.2.10 Výpis zámečnických výrobků | [14 empty] | VV | 2 | 1 | True | 0 | ROZPOCET
| VV |  | D.1.1.3.01.04 Záchytný systém střecha učeben | [14 empty] | VV | 2 | 1 | True | 0 | ROZPOCET
| VV |  | "ZV01.06" 188,230 |  | 188.23 | [12 empty] | VV | 2 | 2 | True | 0 | ROZPOCET
| VV |  | Součet |  | 188.23 | [12 empty] | VV | 2 | 4 | True | 1 | ROZPOCET
755 | K | 767_ZV02_01 | Kompletní výroba, dodávka a montáž interiérového zábradlí schodiště v. 1350 mm, včetně dubového dřevěného madla, včetně kotvení, v provedení dle PD | bm | 27.43 |  | 0 |  |  | základní |  | 0 | 0 | 0 | 0 | 0 | 16 | K | 2 |  |  |  | ROZPOCET | [5 empty] | 0 | 0 | 0 | 0 | 0 | 1 | 0 | 16 | -960931826
| VV |  | D.1.1.01 D - Technická zpráva | [14 empty] | VV | 2 | 1 | True | 0 | ROZPOCET
| VV |  | D.1.1.3.2.10 Výpis zámečnických výrobků | [14 empty] | VV | 2 | 1 | True | 0 | ROZPOCET
| VV |  | "ZV002.01" 27,430 |  | 27.43 | [12 empty] | VV | 2 | 2 | True | 0 | ROZPOCET
| VV |  | Součet |  | 27.43 | [12 empty] | VV | 2 | 4 | True | 1 | ROZPOCET
756 | K | 767_ZV02_02 | Kompletní výroba, dodávka a montáž interiérového dubového madla, bude osazeno ve výšce 900 mm, kotevní konzole opatřena průběžnou pásovinou | bm | 17.189 |  | 0 |  |  | základní |  | 0 | 0 | 0 | 0 | 0 | 16 | K | 2 |  |  |  | ROZPOCET | [5 empty] | 0 | 0 | 0 | 0 | 0 | 1 | 0 | 16 | -920917529
| VV |  | D.1.1.01 D - Technická zpráva | [14 empty] | VV | 2 | 1 | True | 0 | ROZPOCET
| VV |  | D.1.1.3.2.10 Výpis zámečnických výrobků | [14 empty] | VV | 2 | 1 | True | 0 | ROZPOCET
| VV |  | "ZV002_02" 17,189 |  | 17.189 | [12 empty] | VV | 2 | 2 | True | 0 | ROZPOCET
| VV |  | Součet |  | 17.189 | [12 empty] | VV | 2 | 4 | True | 1 | ROZPOCET
757 | K | 767_ZV02_03 | Kompletní výroba, dodávka a montáž venkovní zábradlí u servisního výlezu na střechu zhotovené z uzavřených profilů 50/50, výška zábradlí 700 + 200 mm kotevní délka, pozinkovaná povrchová úprava, bez dřevěných prvků, kotveno z boku do atiky. Výška stanovena podle atiky a průběhu střešního pláště tak, aby v nejvyšším přiléhajícím bodě byla ochranná výška alespoň 1000 mm, včetně kotevního a spojovacího materiálu. v provedení dle PD | bm | 5.3 |  | 0 |  |  | základní |  | 0 | 0 | 0 | 0 | 0 | 16 | K | 2 |  |  |  | ROZPOCET | [5 empty] | 0 | 0 | 0 | 0 | 0 | 1 | 0 | 16 | -1091965393
| VV |  | D.1.1.01 D - Technická zpráva | [14 empty] | VV | 2 | 1 | True | 0 | ROZPOCET
| VV |  | D.1.1.3.2.10 Výpis zámečnických výrobků | [14 empty] | VV | 2 | 1 | True | 0 | ROZPOCET
| VV |  | "ZV02.03" 5,3 |  | 5.3 | [12 empty] | VV | 2 | 2 | True | 0 | ROZPOCET
| VV |  | Součet |  | 5.3 | [12 empty] | VV | 2 | 4 | True | 1 | ROZPOCET
758 | K | 767_ZV02_04 | Kompletní výroba, dodávka a montáž - vstupní branka na neprovozní část střechy. z uzavřených profilů 50/50, výplň pásovina tl. 4 mm a šířka 40 mm, výška 1000 mm, šířka 700 mm, pozinkovaná povrchová úprava, bez dřevěných prvků. Ukotvená a vynesená jednostranně z čela atiky. Dodáváno včetně kotevního materiálu. | kus | 1 |  | 0 |  |  | základní |  | 0 | 0 | 0 | 0 | 0 | 16 | K | 2 |  |  |  | ROZPOCET | [5 empty] | 0 | 0 | 0 | 0 | 0 | 1 | 0 | 16 | -1087272616
| VV |  | D.1.1.01 D - Technická zpráva | [14 empty] | VV | 2 | 1 | True | 0 | ROZPOCET
| VV |  | D.1.1.3.2.10 Výpis zámečnických výrobků | [14 empty] | VV | 2 | 1 | True | 0 | ROZPOCET
| VV |  | "ZV02.04" 1 |  | 1 | [12 empty] | VV | 2 | 2 | True | 0 | ROZPOCET
| VV |  | Součet |  | 1 | [12 empty] | VV | 2 | 4 | True | 1 | ROZPOCET
759 | K | 767_ZV02_06 | Kompletní výroba, dodávka a montáž - Ukončovací profil 250x200 mm z pozinkované oceli tl. cca 4 mm pro terasovou dlažbu bránící volnému pohybu dlažby u volného konce, stabilizace přitížením (dle IN-SITU případně doplněno mechanickým kotvením včetně utěsnění perforace hydroizolace), tvar přizpůsoben potřebám dlažby. Kladeno na přířez hydroizolace. Hlavní hydroizolace bude probíhat pod základnou profilu. V provedení dle PD. | bm | 7.93 |  | 0 |  |  | základní |  | 0 | 0 | 0 | 0 | 0 | 16 | K | 2 |  |  |  | ROZPOCET | [5 empty] | 0 | 0 | 0 | 0 | 0 | 1 | 0 | 16 | -1965807108
| VV |  | D.1.1.01 D - Technická zpráva | [14 empty] | VV | 2 | 1 | True | 0 | ROZPOCET
| VV |  | D.1.1.3.2.10 Výpis zámečnických výrobků | [14 empty] | VV | 2 | 1 | True | 0 | ROZPOCET
| VV |  | "ZV02.06" 7,93 |  | 7.93 | [12 empty] | VV | 2 | 2 | True | 0 | ROZPOCET
| VV |  | Součet |  | 7.93 | [12 empty] | VV | 2 | 4 | True | 1 | ROZPOCET
760 | K | 767_ZV02_07 | Kompletní výroba, dodávka a montáž - Suchý odvodňovací žlábek pro vstupy na terasy s pororoštem, 210x100 mm, rektifikovatelný, perforace pro odtok vody na hydroizolaci, stabilizace přitížením a okolními stavebními prvky. V provedení dle PD | bm | 1.015 |  | 0 |  |  | základní |  | 0 | 0 | 0 | 0 | 0 | 16 | K | 2 |  |  |  | ROZPOCET | [5 empty] | 0 | 0 | 0 | 0 | 0 | 1 | 0 | 16 | -1683422195
| VV |  | D.1.1.01 D - Technická zpráva | [14 empty] | VV | 2 | 1 | True | 0 | ROZPOCET
| VV |  | D.1.1.3.2.10 Výpis zámečnických výrobků | [14 empty] | VV | 2 | 1 | True | 0 | ROZPOCET
| VV |  | "ZV02.07" 1,015 |  | 1.015 | [12 empty] | VV | 2 | 2 | True | 0 | ROZPOCET
| VV |  | Součet |  | 1.015 | [12 empty] | VV | 2 | 4 | True | 1 | ROZPOCET
761 | K | 767_ZV02_08 | Kompletní výroba, dodávka a montáž - Ohýbaný nerezový plech tvaru L cca 250/200, tl. alespoň 2 mm pro oddělení podlahy garáže a navazující zpevněné plochy, ochrana hydroizolace. Primární účel ochrana nájezdové hrany (situován pod dojezdem garážových vrat). Nutno zaměřit IN-SITU. Mechanicky kotveno do podlahy garáže. Celý výrobek zapuštěn bez výškového rozdílu do okolních ploch. Ostré hrany zaobleny. Spodní část nesmí o ohrožovat hydroizolaci tlakem / hrozbou rozříznutí – nutno separovat / chránit. Dodáváno včetně kotevního, penetračního a ochranného / separačního materiálu | bm | 18 |  | 0 |  |  | základní |  | 0 | 0 | 0 | 0 | 0 | 16 | K | 2 |  |  |  | ROZPOCET | [5 empty] | 0 | 0 | 0 | 0 | 0 | 1 | 0 | 16 | 42104843
| VV |  | D.1.1.01 D - Technická zpráva | [14 empty] | VV | 2 | 1 | True | 0 | ROZPOCET
| VV |  | D.1.1.3.2.10 Výpis zámečnických výrobků | [14 empty] | VV | 2 | 1 | True | 0 | ROZPOCET
| VV |  | "ZV02.08" 18 |  | 18 | [12 empty] | VV | 2 | 2 | True | 0 | ROZPOCET
| VV |  | Součet |  | 18 | [12 empty] | VV | 2 | 4 | True | 1 | ROZPOCET
762 | K | 767_ZV02_09 | Kompletní výroba, dodávka a montáž - Ohýbaný nerezový plech tvaru L cca 150/250 pro ukončení skladby běžné a sportovní podlahy (situován pod dveřním křídlem). V provedení dle PD | bm | 7.6 |  | 0 |  |  | základní |  | 0 | 0 | 0 | 0 | 0 | 16 | K | 2 |  |  |  | ROZPOCET | [5 empty] | 0 | 0 | 0 | 0 | 0 | 1 | 0 | 16 | 1174957993
| VV |  | D.1.1.01 D - Technická zpráva | [14 empty] | VV | 2 | 1 | True | 0 | ROZPOCET
| VV |  | D.1.1.3.2.10 Výpis zámečnických výrobků | [14 empty] | VV | 2 | 1 | True | 0 | ROZPOCET
| VV |  | "ZV02.09" 7,6 |  | 7.6 | [12 empty] | VV | 2 | 2 | True | 0 | ROZPOCET
| VV |  | Součet |  | 7.6 | [12 empty] | VV | 2 | 4 | True | 1 | ROZPOCET
763 | K | 767_ZV02_10 | Kompletní výroba, dodávka a montáž - Exteriérové zábradlí vyrovnávacího schodiště. Sloupek po cca 0,8 m, rozměr sloupku cca 40/40/3. Zábradelní výplň tvořená plochou ocelí 40/4 po vzdálenosti cca 100 mm. Spodní a horní ukončení zábradelní výplně plochou ocelí 40/4. Zábradlí bude kotvené do vlastních betonových patek – součást dodávky zábradlí. Výškově budou sloupky cca o 100 mm vyšší než zábradelní výplň. Následná výška po horní hranu bude cca 900 mm což odpovídá požadované ochranné výšce zábradlí 1000 mm. Součástí dodávky je veškeré kotvení, krycí elementy, těsnící materiál, výrobní dokumentace, základ. Výsledný návrh podléhá schvalovacímu procesu. Veškeré náležitosti zábradlí musí být provedeny v souladu s ČSN 74 3305. Povrchové úpravy – kovové prvky pozinkování + barva antracit RAL 7016. | bm | 1.773 |  | 0 |  |  | základní |  | 0 | 0 | 0 | 0 | 0 | 16 | K | 2 |  |  |  | ROZPOCET | [5 empty] | 0 | 0 | 0 | 0 | 0 | 1 | 0 | 16 | 1967382301
| VV |  | D.1.1.01 D - Technická zpráva | [14 empty] | VV | 2 | 1 | True | 0 | ROZPOCET
| VV |  | D.1.1.3.2.10 Výpis zámečnických výrobků | [14 empty] | VV | 2 | 1 | True | 0 | ROZPOCET
| VV |  | "ZV02.10" 1,77265 |  | 1.773 | [12 empty] | VV | 2 | 2 | True | 0 | ROZPOCET
| VV |  | Součet |  | 1.773 | [12 empty] | VV | 2 | 4 | True | 1 | ROZPOCET
764 | K | 767_ZV02_11 | Kompletní výroba, dodávka a montáž - Exteriérové zábradlí vyrovnávacího schodiště. Sloupek po cca 0,8 m, rozměr sloupku cca 40/40/3. Zábradelní výplň tvořená plochou ocelí 40/4 po vzdálenosti cca 100 mm. Spodní a horní ukončení zábradelní výplně plochou ocelí 40/4. Zábradlí bude kotvené do vlastních betonových patek – součást dodávky zábradlí. Výškově budou sloupky cca o 100 mm vyšší než zábradelní výplň. Následná výška po horní hranu bude cca 900 mm což odpovídá požadované ochranné výšce zábradlí 1000 mm. Součástí dodávky je veškeré kotvení, krycí elementy, těsnící materiál, výrobní dokumentace, základ. Výsledný návrh podléhá schvalovacímu procesu. Veškeré náležitosti zábradlí musí být provedeny v souladu s ČSN 74 3305. Povrchové úpravy – kovové prvky pozinkování + barva antracit RAL 7016. | bm | 15.83 |  | 0 |  |  | základní |  | 0 | 0 | 0 | 0 | 0 | 16 | K | 2 |  |  |  | ROZPOCET | [5 empty] | 0 | 0 | 0 | 0 | 0 | 1 | 0 | 16 | 2097710497
| VV |  | D.1.1.01 D - Technická zpráva | [14 empty] | VV | 2 | 1 | True | 0 | ROZPOCET
| VV |  | D.1.1.3.2.10 Výpis zámečnických výrobků | [14 empty] | VV | 2 | 1 | True | 0 | ROZPOCET
| VV |  | "ZV02.11" 15,83 |  | 15.83 | [12 empty] | VV | 2 | 2 | True | 0 | ROZPOCET
| VV |  | Součet |  | 15.83 | [12 empty] | VV | 2 | 4 | True | 1 | ROZPOCET
765 | K | 767_ZV04_01 | Kompletní výroba, dodávka a montáž pohledové zástěny VZT prvků na střeše 3000x1500 mm, rám z profilů cca 100/50 tvořící panel cca 1500/1500 s lamelovou výplní pod úhlem cca 45° šířky 80 mm. Po výšce lamely překrývat, spád lamel směrem k atice. Lamelové prvky budou začínat cca 100 mm pod úrovní atiky. Konstrukce bude kotvená do atiky přes tepelně izolační prvky, dále lokálně podepřena na plastové patky na přířez hydroizolace – rozměr a počet patek nutno přizpůsobit únosnosti tepelné izolace (3 segmenty pod sloupky). Materiál pozinkovaná ocel opatřená nástřikem v bílé barvě (RAL 9003). Konstrukce musí být dimenzována na povětrnostní podmínky – především zatížení větrem a tepelnou roztažnost. Proti namáhání větrem může být použito přitížení např. betonovým kvádrem. Systém kotvení a odolnosti proti povětrnosti bude součástí návrhu ve výrobní dokumentaci. Nutno zohlednit umístění střešního odvodnění. Dodáváno včetně kotevního, spojovacího a těsnícího materiálu. Plní zábradelní funkci. | m2 | 4.5 |  | 0 |  |  | základní |  | 0 | 0 | 0 | 0 | 0 | 16 | K | 2 |  |  |  | ROZPOCET | [5 empty] | 0 | 0 | 0 | 0 | 0 | 1 | 0 | 16 | 1106354096
| VV |  | D.1.1.01 D - Technická zpráva | [14 empty] | VV | 2 | 1 | True | 0 | ROZPOCET
| VV |  | D.1.1.3.2.10 Výpis zámečnických výrobků | [14 empty] | VV | 2 | 1 | True | 0 | ROZPOCET
| VV |  | "ZV04.01" 3,*1,5 |  | 4.5 | [12 empty] | VV | 2 | 2 | True | 0 | ROZPOCET
| VV |  | Součet |  | 4.5 | [12 empty] | VV | 2 | 4 | True | 1 | ROZPOCET
766 | K | 767_ZV04_02 | Kompletní výroba, dodávka a montáž pohledové zástěny VZT prvků na střeše 9000x1500 mm, rám z profilů cca 100/50 tvořící panel cca 1500/1500 s lamelovou výplní pod úhlem cca 45° šířky 80 mm. Po výšce lamely překrývat, spád lamel směrem k atice. Lamelové prvky budou začínat cca 100 mm pod úrovní atiky. Konstrukce bude kotvená do atiky přes tepelně izolační prvky, dále lokálně podepřena na plastové patky na přířez hydroizolace – rozměr a počet patek nutno přizpůsobit únosnosti tepelné izolace (3 segmenty pod sloupky). Materiál pozinkovaná ocel opatřená nástřikem v bílé barvě (RAL 9003). Konstrukce musí být dimenzována na povětrnostní podmínky – především zatížení větrem a tepelnou roztažnost. Proti namáhání větrem může být použito přitížení např. betonovým kvádrem. Systém kotvení a odolnosti proti povětrnosti bude součástí návrhu ve výrobní dokumentaci. Nutno zohlednit umístění střešního odvodnění. Dodáváno včetně kotevního, spojovacího a těsnícího materiálu. Plní zábradelní funkci. | m2 | 13.5 |  | 0 |  |  | základní |  | 0 | 0 | 0 | 0 | 0 | 16 | K | 2 |  |  |  | ROZPOCET | [5 empty] | 0 | 0 | 0 | 0 | 0 | 1 | 0 | 16 | -1668666910
| VV |  | D.1.1.01 D - Technická zpráva | [14 empty] | VV | 2 | 1 | True | 0 | ROZPOCET
| VV |  | D.1.1.3.2.10 Výpis zámečnických výrobků | [14 empty] | VV | 2 | 1 | True | 0 | ROZPOCET
| VV |  | "ZV04.02" 9*1,5 |  | 13.5 | [12 empty] | VV | 2 | 2 | True | 0 | ROZPOCET
| VV |  | Součet |  | 13.5 | [12 empty] | VV | 2 | 4 | True | 1 | ROZPOCET
767 | K | 767_ZV04_03 | Kompletní výroba, dodávka a montáž - pohledová zástěna VZT prvků na terénu u severní fasády tělocvičny šířky 3700 / výšky 3000 . Rám z profilů cca 100/50 tvořící panel cca 1850/1500 s lamelovou výplní pod úhlem cca 45° šířky 80 mm. Po výšce lamely překrývat, spád lamel směrem k zemi. Lamelové prvky budou začínat cca 100 mm od úrovně zpevněné plochy. Konstrukce bude kotvena do země do betonových patek 300x300x1000 mm, patky budou od sebe po 1850 mm. Materiál pozinkovaná ocel opatřená nástřikem v bílé barvě (RAL 9003). Konstrukce musí být dimenzována na povětrnostní podmínky – především zatížení větrem a tepelnou roztažnost. Systém kotvení a odolnosti proti povětrnosti bude součástí návrhu ve výrobní dokumentaci. Dodáváno včetně kotevního, spojovacího a těsnícího materiálu. | m2 | 11.1 |  | 0 |  |  | základní |  | 0 | 0 | 0 | 0 | 0 | 16 | K | 2 |  |  |  | ROZPOCET | [5 empty] | 0 | 0 | 0 | 0 | 0 | 1 | 0 | 16 | 330229321
| VV |  | D.1.1.01 D - Technická zpráva | [14 empty] | VV | 2 | 1 | True | 0 | ROZPOCET
| VV |  | D.1.1.3.2.10 Výpis zámečnických výrobků | [14 empty] | VV | 2 | 1 | True | 0 | ROZPOCET
| VV |  | "ZV04.03" 3,7*3 |  | 11.1 | [12 empty] | VV | 2 | 2 | True | 0 | ROZPOCET
| VV |  | Součet |  | 11.1 | [12 empty] | VV | 2 | 4 | True | 1 | ROZPOCET
768 | K | 767_ZV04_04 | Kompletní výroba, dodávka a montáž pohledové zástěny VZT prvků na střeše 9000x3000 mm, rám z profilů cca 100/50 tvořící panel cca 1500/1500 s lamelovou výplní pod úhlem cca 45° šířky 80 mm. Po výšce lamely překrývat, spád lamel směrem k atice. Lamelové prvky budou začínat cca 100 mm pod úrovní atiky. Konstrukce bude kotvená do atiky přes tepelně izolační prvky, dále lokálně podepřena na plastové patky na přířez hydroizolace – rozměr a počet patek nutno přizpůsobit únosnosti tepelné izolace (3 segmenty pod sloupky). Materiál pozinkovaná ocel opatřená nástřikem v bílé barvě (RAL 9003). Konstrukce musí být dimenzována na povětrnostní podmínky – především zatížení větrem a tepelnou roztažnost. Proti namáhání větrem může být použito přitížení např. betonovým kvádrem. Systém kotvení a odolnosti proti povětrnosti bude součástí návrhu ve výrobní dokumentaci. Nutno zohlednit umístění střešního odvodnění. Dodáváno včetně kotevního, spojovacího a těsnícího materiálu. Plní zábradelní funkci. | m2 | 27 |  | 0 |  |  | základní |  | 0 | 0 | 0 | 0 | 0 | 16 | K | 2 |  |  |  | ROZPOCET | [5 empty] | 0 | 0 | 0 | 0 | 0 | 1 | 0 | 16 | 16497544
| VV |  | D.1.1.01 D - Technická zpráva | [14 empty] | VV | 2 | 1 | True | 0 | ROZPOCET
| VV |  | D.1.1.3.2.10 Výpis zámečnických výrobků | [14 empty] | VV | 2 | 1 | True | 0 | ROZPOCET
| VV |  | "ZV04.04" 9*3 |  | 27 | [12 empty] | VV | 2 | 2 | True | 0 | ROZPOCET
| VV |  | Součet |  | 27 | [12 empty] | VV | 2 | 4 | True | 1 | ROZPOCET
769 | K | 767316312 | Montáž světlíků bodových přes 1,5 do 2 m2 | kus | 15 |  | 0 | CS ÚRS 2025 01 |  | základní |  | 0 | 0 | 0 | 0 | 0 | 16 | K | 2 |  |  |  | ROZPOCET | [5 empty] | 0 | 0 | 0 | 0 | 0 | 1 | 0 | 16 | 2086818659
| Online PSC |  | https://podminky.urs.cz/item/CS_URS_2025_01/767316312 | [14 empty] | Online PSC | 2
| VV |  | D.1.1.01 D - Technická zpráva | [14 empty] | VV | 2 | 1 | True | 0 | ROZPOCET
| VV |  | D.1.1.3.02.05 Výpis svsětlíků | [14 empty] | VV | 2 | 1 | True | 0 | ROZPOCET
| VV |  | "SV03.01" 15 |  | 15 | [12 empty] | VV | 2 | 2 | True | 0 | ROZPOCET
| VV |  | Součet |  | 15 | [12 empty] | VV | 2 | 4 | True | 1 | ROZPOCET
770 | M | 5624_SV03.01 | světlík 1500x1200 mm, izolační trojsklo + zaoblené krycí sklo, stínící markýza na solární pohon, v provedení dle PD | kus | 15 |  | 0 |  |  | základní |  | 0 | 0.0202 | 0.303 | 0 | 0 | 32 | M | 2 |  |  |  | ROZPOCET | [5 empty] | 0 | 0 | 0 | 0 | 0 | 1 | 0 | 16 | 376778298
| VV |  | D.1.1.01 D - Technická zpráva | [14 empty] | VV | 2 | 1 | True | 0 | ROZPOCET
| VV |  | D.1.1.3.02.05 Výpis svsětlíků | [14 empty] | VV | 2 | 1 | True | 0 | ROZPOCET
| VV |  | "SV03.01" 15 |  | 15 | [12 empty] | VV | 2 | 2 | True | 0 | ROZPOCET
| VV |  | Součet |  | 15 | [12 empty] | VV | 2 | 4 | True | 1 | ROZPOCET
771 | K | 767391113 | Montáž krytiny z tvarovaných plechů trapézových nebo vlnitých, uchycených přistřelením | m2 | 695.18 |  | 0 | CS ÚRS 2025 01 |  | základní |  | 0 | 9.675e-05 | 0.067259 | 0 | 0 | 16 | K | 2 |  |  |  | ROZPOCET | [5 empty] | 0 | 0 | 0 | 0 | 0 | 1 | 0 | 16 | 922174381
| Online PSC |  | https://podminky.urs.cz/item/CS_URS_2025_01/767391113 | [14 empty] | Online PSC | 2
| VV |  | D.1.2.1 Statický výpočet a technická zpráva | [14 empty] | VV | 2 | 1 | True | 0 | ROZPOCET
| VV |  | D.1.2.2.1 Výkres ocelové konstrukce střechy tělocvičny | [14 empty] | VV | 2 | 1 | True | 0 | ROZPOCET
| VV |  | Skladba_ST01_52 |  | 347.55 | [12 empty] | VV | 2 | 2 | True | 0 | ROZPOCET
| VV |  | Skladba_ST01_53 |  | 198.45 | [12 empty] | VV | 2 | 2 | True | 0 | ROZPOCET
| VV |  | Mezisoučet |  | 546 | [12 empty] | VV | 2 | 3 | True | 0 | ROZPOCET
| VV |  | nad učebnami | [14 empty] | VV | 2 | 1 | True | 0 | ROZPOCET
| VV |  | Skladba_ST01_55 |  | 72.5 | [12 empty] | VV | 2 | 2 | True | 0 | ROZPOCET
| VV |  | Mezisoučet |  | 72.5 | [12 empty] | VV | 2 | 3 | True | 0 | ROZPOCET
| VV |  | D.1.2.2.9 Výkres ocelové konstrukce garáže | [14 empty] | VV | 2 | 1 | True | 0 | ROZPOCET
| VV |  | 5,4*14,2 |  | 76.68 | [12 empty] | VV | 2 | 2 | True | 0 | ROZPOCET
| VV |  | Mezisoučet |  | 76.68 | [12 empty] | VV | 2 | 3 | True | 0 | ROZPOCET
| VV |  | Součet |  | 695.18 | [12 empty] | VV | 2 | 4 | True | 1 | ROZPOCET
772 | M | 15484340R | plech trapézový 50/260 tl 0,75 mm, pozink | m2 | 618.618 |  | 0 |  |  | základní |  | 0 | 0.00693 | 4.287 | 0 | 0 | 32 | M | 2 |  |  |  | ROZPOCET | [5 empty] | 0 | 0 | 0 | 0 | 0 | 1 | 0 | 16 | 2121492525
| VV |  | D.1.2.1 Statický výpočet a technická zpráva | [14 empty] | VV | 2 | 1 | True | 0 | ROZPOCET
| VV |  | D.1.2.2.1 Výkres ocelové konstrukce střechy tělocvičny | [14 empty] | VV | 2 | 1 | True | 0 | ROZPOCET
| VV |  | Skladba_ST01_52 |  | 347.55 | [12 empty] | VV | 2 | 2 | True | 0 | ROZPOCET
| VV |  | Skladba_ST01_53 |  | 198.45 | [12 empty] | VV | 2 | 2 | True | 0 | ROZPOCET
| VV |  | Součet |  | 546 | [12 empty] | VV | 2 | 4 | True | 1 | ROZPOCET
| VV |  | 546*1,133 'Přepočtené koeficientem množství |  | 618.618 | [12 empty] | VV | 2 | 2 | False | 1 | ROZPOCET
773 | M | 15484341R | plech trapézový 50/260 tl 0,88 mm, pozink | m2 | 82.143 |  | 0 |  |  | základní |  | 0 | 0.00693 | 0.56925 | 0 | 0 | 32 | M | 2 |  |  |  | ROZPOCET | [5 empty] | 0 | 0 | 0 | 0 | 0 | 1 | 0 | 16 | -1142849851
| VV |  | nad učebnami | [14 empty] | VV | 2 | 1 | True | 0 | ROZPOCET
| VV |  | Skladba_ST01_55 |  | 72.5 | [12 empty] | VV | 2 | 2 | True | 0 | ROZPOCET
| VV |  | Součet |  | 72.5 | [12 empty] | VV | 2 | 4 | True | 1 | ROZPOCET
| VV |  | 72,5*1,133 'Přepočtené koeficientem množství |  | 82.143 | [12 empty] | VV | 2 | 2 | False | 1 | ROZPOCET
774 | M | 15484342R | plech trapézový 20/190 tl 0,63 mm, pozink | m2 | 86.878 |  | 0 |  |  | základní |  | 0 | 0.00693 | 0.60206 | 0 | 0 | 32 | M | 2 |  |  |  | ROZPOCET | [5 empty] | 0 | 0 | 0 | 0 | 0 | 1 | 0 | 16 | -1851098970
| VV |  | D.1.2.2.9 Výkres ocelové konstrukce garáže | [14 empty] | VV | 2 | 1 | True | 0 | ROZPOCET
| VV |  | 5,4*14,2 |  | 76.68 | [12 empty] | VV | 2 | 2 | True | 0 | ROZPOCET
| VV |  | Mezisoučet |  | 76.68 | [12 empty] | VV | 2 | 3 | True | 0 | ROZPOCET
| VV |  | Součet |  | 76.68 | [12 empty] | VV | 2 | 4 | True | 1 | ROZPOCET
| VV |  | 76,68*1,133 'Přepočtené koeficientem množství |  | 86.878 | [12 empty] | VV | 2 | 2 | False | 1 | ROZPOCET
775 | K | 76741_LP02.01 | Kompletní výroba, dodávka a montáž lehkého obvodového pláště LP02.01, 5510x8720 mm, v provedení dle PD | kus | 1 |  | 0 |  |  | základní |  | 0 | 0 | 0 | 0 | 0 | 16 | K | 2 |  |  |  | ROZPOCET | [5 empty] | 0 | 0 | 0 | 0 | 0 | 1 | 0 | 16 | 1702244533
| VV |  | D.1.1.01 D - Technická zpráva | [14 empty] | VV | 2 | 1 | True | 0 | ROZPOCET
| VV |  | D.1.1.2.02.04 Výpis LOP | [14 empty] | VV | 2 | 1 | True | 0 | ROZPOCET
| VV |  | "LP02.01" 1 |  | 1 | [12 empty] | VV | 2 | 2 | True | 0 | ROZPOCET
| VV |  | Součet |  | 1 | [12 empty] | VV | 2 | 4 | True | 1 | ROZPOCET
776 | K | 76741_LP02.02 | Kompletní výroba, dodávka a montáž lehkého obvodového pláště LP02.02, 5390x8720 mm, v provedení dle PD | kus | 1 |  | 0 |  |  | základní |  | 0 | 0 | 0 | 0 | 0 | 16 | K | 2 |  |  |  | ROZPOCET | [5 empty] | 0 | 0 | 0 | 0 | 0 | 1 | 0 | 16 | 1952184749
| VV |  | D.1.1.01 D - Technická zpráva | [14 empty] | VV | 2 | 1 | True | 0 | ROZPOCET
| VV |  | D.1.1.2.02.04 Výpis LOP | [14 empty] | VV | 2 | 1 | True | 0 | ROZPOCET
| VV |  | "LP02.02" 1 |  | 1 | [12 empty] | VV | 2 | 2 | True | 0 | ROZPOCET
| VV |  | Součet |  | 1 | [12 empty] | VV | 2 | 4 | True | 1 | ROZPOCET
777 | K | 76741_LP02.03 | Kompletní výroba, dodávka a montáž lehkého obvodového pláště LP02.03, 3200x5560 mm, v provedení dle PD | kus | 1 |  | 0 |  |  | základní |  | 0 | 0 | 0 | 0 | 0 | 16 | K | 2 |  |  |  | ROZPOCET | [5 empty] | 0 | 0 | 0 | 0 | 0 | 1 | 0 | 16 | 2050158875
| VV |  | D.1.1.01 D - Technická zpráva | [14 empty] | VV | 2 | 1 | True | 0 | ROZPOCET
| VV |  | D.1.1.2.02.04 Výpis LOP | [14 empty] | VV | 2 | 1 | True | 0 | ROZPOCET
| VV |  | "LP02.03" 1 |  | 1 | [12 empty] | VV | 2 | 2 | True | 0 | ROZPOCET
| VV |  | Součet |  | 1 | [12 empty] | VV | 2 | 4 | True | 1 | ROZPOCET
778 | K | 76741_LP02.04 | Kompletní výroba, dodávka a montáž lehkého obvodového pláště LP02.04, 3920x3400 mm, v provedení dle PD | kus | 4 |  | 0 |  |  | základní |  | 0 | 0 | 0 | 0 | 0 | 16 | K | 2 |  |  |  | ROZPOCET | [5 empty] | 0 | 0 | 0 | 0 | 0 | 1 | 0 | 16 | 1135206723
| VV |  | D.1.1.01 D - Technická zpráva | [14 empty] | VV | 2 | 1 | True | 0 | ROZPOCET
| VV |  | D.1.1.2.02.04 Výpis LOP | [14 empty] | VV | 2 | 1 | True | 0 | ROZPOCET
| VV |  | "LP02.04" 4 |  | 4 | [12 empty] | VV | 2 | 2 | True | 0 | ROZPOCET
| VV |  | Součet |  | 4 | [12 empty] | VV | 2 | 4 | True | 1 | ROZPOCET
779 | K | 76741_LP02.05 | Kompletní výroba, dodávka a montáž lehkého obvodového pláště LP02.05, 6500x3400 mm, v provedení dle PD | kus | 4 |  | 0 |  |  | základní |  | 0 | 0 | 0 | 0 | 0 | 16 | K | 2 |  |  |  | ROZPOCET | [5 empty] | 0 | 0 | 0 | 0 | 0 | 1 | 0 | 16 | -411487572
| VV |  | D.1.1.01 D - Technická zpráva | [14 empty] | VV | 2 | 1 | True | 0 | ROZPOCET
| VV |  | D.1.1.2.02.04 Výpis LOP | [14 empty] | VV | 2 | 1 | True | 0 | ROZPOCET
| VV |  | "LP02.05" 4 |  | 4 | [12 empty] | VV | 2 | 2 | True | 0 | ROZPOCET
| VV |  | Součet |  | 4 | [12 empty] | VV | 2 | 4 | True | 1 | ROZPOCET
780 | K | 76741_LP02.06 | Kompletní výroba, dodávka a montáž lehkého obvodového pláště - střešní světlík, ve spádu 3%, LP02.06, 8575x3588 mm, otevírání motoricky jednostranně výklopné do exteriéru, v provedení dle PD | kus | 1 |  | 0 |  |  | základní |  | 0 | 0 | 0 | 0 | 0 | 16 | K | 2 |  |  |  | ROZPOCET | [5 empty] | 0 | 0 | 0 | 0 | 0 | 1 | 0 | 16 | 1496468107
| VV |  | D.1.1.01 D - Technická zpráva | [14 empty] | VV | 2 | 1 | True | 0 | ROZPOCET
| VV |  | D.1.1.2.02.04 Výpis LOP | [14 empty] | VV | 2 | 1 | True | 0 | ROZPOCET
| VV |  | "LP02.06" 1 |  | 1 | [12 empty] | VV | 2 | 2 | True | 0 | ROZPOCET
| VV |  | Součet |  | 1 | [12 empty] | VV | 2 | 4 | True | 1 | ROZPOCET
781 | K | 76741_LP02.07 | Kompletní výroba, dodávka a montáž lehkého obvodového pláště LP02.07, 2135x5485 mm, v provedení dle PD | kus | 2 |  | 0 |  |  | základní |  | 0 | 0 | 0 | 0 | 0 | 16 | K | 2 |  |  |  | ROZPOCET | [5 empty] | 0 | 0 | 0 | 0 | 0 | 1 | 0 | 16 | 1363106647
| VV |  | D.1.1.01 D - Technická zpráva | [14 empty] | VV | 2 | 1 | True | 0 | ROZPOCET
| VV |  | D.1.1.2.02.04 Výpis LOP | [14 empty] | VV | 2 | 1 | True | 0 | ROZPOCET
| VV |  | "LP02.07" 2 |  | 2 | [12 empty] | VV | 2 | 2 | True | 0 | ROZPOCET
| VV |  | Součet |  | 2 | [12 empty] | VV | 2 | 4 | True | 1 | ROZPOCET
782 | K | 76741_LP02.08 | Kompletní výroba, dodávka a montáž lehkého obvodového pláště LP02.08, 2390x5485 mm, v provedení dle PD | kus | 1 |  | 0 |  |  | základní |  | 0 | 0 | 0 | 0 | 0 | 16 | K | 2 |  |  |  | ROZPOCET | [5 empty] | 0 | 0 | 0 | 0 | 0 | 1 | 0 | 16 | 169593325
| VV |  | D.1.1.01 D - Technická zpráva | [14 empty] | VV | 2 | 1 | True | 0 | ROZPOCET
| VV |  | D.1.1.2.02.04 Výpis LOP | [14 empty] | VV | 2 | 1 | True | 0 | ROZPOCET
| VV |  | "LP02.08"1 |  | 1 | [12 empty] | VV | 2 | 2 | True | 0 | ROZPOCET
| VV |  | Součet |  | 1 | [12 empty] | VV | 2 | 4 | True | 1 | ROZPOCET
783 | K | 767426202 | Montáž kovových fasádních slunolamů vertikálních | m2 | 1097 |  | 0 | CS ÚRS 2025 01 |  | základní |  | 0 | 0 | 0 | 0 | 0 | 16 | K | 2 |  |  |  | ROZPOCET | [5 empty] | 0 | 0 | 0 | 0 | 0 | 1 | 0 | 16 | 2084768445
| Online PSC |  | https://podminky.urs.cz/item/CS_URS_2025_01/767426202 | [14 empty] | Online PSC | 2
| VV |  | D.1.1.01 D - Technická zpráva | [14 empty] | VV | 2 | 1 | True | 0 | ROZPOCET
| VV |  | D.1.1.3.2.10 Výpis zámečnických výrobků | [14 empty] | VV | 2 | 1 | True | 0 | ROZPOCET
| VV |  | "ZV03.03" 68 |  | 68 | [12 empty] | VV | 2 | 2 | True | 0 | ROZPOCET
| VV |  | "ZV03.04" 2*53 |  | 106 | [12 empty] | VV | 2 | 2 | True | 0 | ROZPOCET
| VV |  | "ZV03.06" 105+818 |  | 923 | [12 empty] | VV | 2 | 2 | True | 0 | ROZPOCET
| VV |  | Součet |  | 1097 | [12 empty] | VV | 2 | 4 | True | 1 | ROZPOCET
784 | M | 55342544R | fasádní hliníková lamela oválného tvaru (slza), Délka cca 120 mm, šířka cca 30 mm, vnitřní výztuha pro větší tuhost, rozteč lamel cca 200 mm. Požadovaná barva bílá RAL 9010. Včetně kotevního a krycího materiálu. Lamely budou pevně uchyceny ve své poloze kolmo k fasádě. Délky lamel nutno ověřit IN-SITU a případně zakrátit dle konstrukcí (atiky, dveře, VZT apod.). | m2 | 1151.85 |  | 0 | CS ÚRS 2025 01 |  | základní |  | 0 | 0.001 | 1.1519 | 0 | 0 | 32 | M | 2 |  |  |  | ROZPOCET | [5 empty] | 0 | 0 | 0 | 0 | 0 | 1 | 0 | 16 | -847803274
| VV |  | D.1.1.01 D - Technická zpráva | [14 empty] | VV | 2 | 1 | True | 0 | ROZPOCET
| VV |  | D.1.1.3.2.10 Výpis zámečnických výrobků | [14 empty] | VV | 2 | 1 | True | 0 | ROZPOCET
| VV |  | "ZV03.03" 68 |  | 68 | [12 empty] | VV | 2 | 2 | True | 0 | ROZPOCET
| VV |  | "ZV03.04" 2*53 |  | 106 | [12 empty] | VV | 2 | 2 | True | 0 | ROZPOCET
| VV |  | "ZV03.06" 105+818 |  | 923 | [12 empty] | VV | 2 | 2 | True | 0 | ROZPOCET
| VV |  | Součet |  | 1097 | [12 empty] | VV | 2 | 4 | True | 1 | ROZPOCET
| VV |  | 1097*1,05 'Přepočtené koeficientem množství |  | 1151.85 | [12 empty] | VV | 2 | 2 | False | 1 | ROZPOCET
785 | K | 767492012R | Montáž vynášecí konstrukce pro fasádní lamely | m | 54.509 |  | 0 |  |  | základní |  | 0 | 6e-05 | 0.0032705 | 0 | 0 | 16 | K | 2 |  |  |  | ROZPOCET | [5 empty] | 0 | 0 | 0 | 0 | 0 | 1 | 0 | 16 | 593483514
| VV |  | D.1.1.01 D - Technická zpráva | [14 empty] | VV | 2 | 1 | True | 0 | ROZPOCET
| VV |  | D.1.1.3.2.10 Výpis zámečnických výrobků | [14 empty] | VV | 2 | 1 | True | 0 | ROZPOCET
| VV |  | "ZV03.01" 54,509 |  | 54.509 | [12 empty] | VV | 2 | 2 | True | 0 | ROZPOCET
| VV |  | Součet |  | 54.509 | [12 empty] | VV | 2 | 4 | True | 1 | ROZPOCET
786 | M | 42412528R | vynášecí konstrukce pro fasádní lamely. Hliníkové profily vynesené z LOP – nutná koordinace, včetně statického posouzení s dodavatelem LOP. Předpokládaný profil hliníkový 60/60/4 umístěný v 5-ti úrovních dle členění LOP/ fasády. Včetně kotevních a krycích prvků a povrchové úpravy - bílá RAL 9010 | m | 57.234 |  | 0 | CS ÚRS 2025 01 |  | základní |  | 0 | 0.00145 | 0.082989 | 0 | 0 | 32 | M | 2 |  |  |  | ROZPOCET | [5 empty] | 0 | 0 | 0 | 0 | 0 | 1 | 0 | 16 | 1397750664
| VV |  | 54,509*1,05 'Přepočtené koeficientem množství |  | 57.234 | [12 empty] | VV | 2 | 2 | False | 1 | ROZPOCET
787 | K | 767531121 | Montáž vstupních čisticích zón z rohoží osazení rámu mosazného nebo hliníkového zapuštěného z L profilů | m | 55.181 |  | 0 | CS ÚRS 2025 01 |  | základní |  | 0 | 0 | 0 | 0 | 0 | 16 | K | 2 |  |  |  | ROZPOCET | [5 empty] | 0 | 0 | 0 | 0 | 0 | 1 | 0 | 16 | 1326604531
| Online PSC |  | https://podminky.urs.cz/item/CS_URS_2025_01/767531121 | [14 empty] | Online PSC | 2
| VV |  | D.1.1.01 D - Technická zpráva | [14 empty] | VV | 2 | 1 | True | 0 | ROZPOCET
| VV |  | D.1.1.3.02.01 Výpis skladeb konstrukcí a materiálů | [14 empty] | VV | 2 | 1 | True | 0 | ROZPOCET
| VV |  | Skladba PD02.37 | [14 empty] | VV | 2 | 1 | True | 0 | ROZPOCET
| VV |  | D.1.1.3.02.19 Výpis podlah a typů barevnosti krytin | [14 empty] | VV | 2 | 1 | True | 0 | ROZPOCET
| VV |  | D.1.1.3.01.10 Schéma podlah 1.NP | [14 empty] | VV | 2 | 1 | True | 0 | ROZPOCET
| VV |  | ČP1 - čistící zóna | [14 empty] | VV | 2 | 1 | True | 0 | ROZPOCET
| VV |  | D.1.1.2.2.07 Půdorys 1.NP | [14 empty] | VV | 2 | 1 | True | 0 | ROZPOCET
| VV |  | "OV03.06" 55,181 |  | 55.181 | [12 empty] | VV | 2 | 2 | True | 0 | ROZPOCET
| VV |  | Součet |  | 55.181 | [12 empty] | VV | 2 | 4 | True | 1 | ROZPOCET
788 | M | 69752160 | rám pro zapuštění profil L-30/30 25/25 20/30 15/30-Al | m | 60.699 |  | 0 | CS ÚRS 2025 01 |  | základní |  | 0 | 0.0002 | 0.01214 | 0 | 0 | 32 | M | 2 |  |  |  | ROZPOCET | [5 empty] | 0 | 0 | 0 | 0 | 0 | 1 | 0 | 16 | 1269341218
| VV |  | D.1.1.01 D - Technická zpráva | [14 empty] | VV | 2 | 1 | True | 0 | ROZPOCET
| VV |  | D.1.1.3.02.01 Výpis skladeb konstrukcí a materiálů | [14 empty] | VV | 2 | 1 | True | 0 | ROZPOCET
| VV |  | Skladba PD02.37 | [14 empty] | VV | 2 | 1 | True | 0 | ROZPOCET
| VV |  | D.1.1.3.02.19 Výpis podlah a typů barevnosti krytin | [14 empty] | VV | 2 | 1 | True | 0 | ROZPOCET
| VV |  | D.1.1.3.01.10 Schéma podlah 1.NP | [14 empty] | VV | 2 | 1 | True | 0 | ROZPOCET
| VV |  | ČP1 - čistící zóna | [14 empty] | VV | 2 | 1 | True | 0 | ROZPOCET
| VV |  | D.1.1.2.2.07 Půdorys 1.NP | [14 empty] | VV | 2 | 1 | True | 0 | ROZPOCET
| VV |  | "OV03.06" 55,181 |  | 55.181 | [12 empty] | VV | 2 | 2 | True | 0 | ROZPOCET
| VV |  | Součet |  | 55.181 | [12 empty] | VV | 2 | 4 | True | 1 | ROZPOCET
| VV |  | 55,181*1,1 'Přepočtené koeficientem množství |  | 60.699 | [12 empty] | VV | 2 | 2 | False | 1 | ROZPOCET
789 | K | 767531215 | Montáž vstupních čisticích zón z rohoží kovových nebo plastových plochy přes 2 m2 | m2 | 45.28 |  | 0 | CS ÚRS 2025 01 |  | základní |  | 0 | 0 | 0 | 0 | 0 | 16 | K | 2 |  |  |  | ROZPOCET | [5 empty] | 0 | 0 | 0 | 0 | 0 | 1 | 0 | 16 | -1060461048
| Online PSC |  | https://podminky.urs.cz/item/CS_URS_2025_01/767531215 | [14 empty] | Online PSC | 2
| VV |  | D.1.1.01 D - Technická zpráva | [14 empty] | VV | 2 | 1 | True | 0 | ROZPOCET
| VV |  | D.1.1.3.02.01 Výpis skladeb konstrukcí a materiálů | [14 empty] | VV | 2 | 1 | True | 0 | ROZPOCET
| VV |  | Skladba PD02.37 | [14 empty] | VV | 2 | 1 | True | 0 | ROZPOCET
| VV |  | D.1.1.3.02.19 Výpis podlah a typů barevnosti krytin | [14 empty] | VV | 2 | 1 | True | 0 | ROZPOCET
| VV |  | D.1.1.3.01.10 Schéma podlah 1.NP | [14 empty] | VV | 2 | 1 | True | 0 | ROZPOCET
| VV |  | ČP1 - čistící zóna | [14 empty] | VV | 2 | 1 | True | 0 | ROZPOCET
| VV |  | D.1.1.2.2.07 Půdorys 1.NP | [14 empty] | VV | 2 | 1 | True | 0 | ROZPOCET
| VV |  | Skladba_PD02_37 |  | 45.28 | [12 empty] | VV | 2 | 2 | True | 0 | ROZPOCET
| VV |  | Součet |  | 45.28 | [12 empty] | VV | 2 | 4 | True | 1 | ROZPOCET
790 | M | 69752005R | vnitřní čistící rohož oboustranná uzavřená, z vysokopenostního ocelového provázání , Al a pryžové pásky (lamely), kombinace s dvojitými stíracími lamelami, tl. 17 mm | m2 | 49.808 |  | 0 |  |  | základní |  | 0 | 0.016 | 0.79693 | 0 | 0 | 32 | M | 2 |  |  |  | ROZPOCET | [5 empty] | 0 | 0 | 0 | 0 | 0 | 1 | 0 | 16 | 421648535
| VV |  | D.1.1.01 D - Technická zpráva | [14 empty] | VV | 2 | 1 | True | 0 | ROZPOCET
| VV |  | D.1.1.3.02.01 Výpis skladeb konstrukcí a materiálů | [14 empty] | VV | 2 | 1 | True | 0 | ROZPOCET
| VV |  | Skladba PD02.37 | [14 empty] | VV | 2 | 1 | True | 0 | ROZPOCET
| VV |  | D.1.1.3.02.19 Výpis podlah a typů barevnosti krytin | [14 empty] | VV | 2 | 1 | True | 0 | ROZPOCET
| VV |  | D.1.1.3.01.10 Schéma podlah 1.NP | [14 empty] | VV | 2 | 1 | True | 0 | ROZPOCET
| VV |  | ČP1 - čistící zóna | [14 empty] | VV | 2 | 1 | True | 0 | ROZPOCET
| VV |  | D.1.1.2.2.07 Půdorys 1.NP | [14 empty] | VV | 2 | 1 | True | 0 | ROZPOCET
| VV |  | Skladba_PD02_37 |  | 45.28 | [12 empty] | VV | 2 | 2 | True | 0 | ROZPOCET
| VV |  | Součet |  | 45.28 | [12 empty] | VV | 2 | 4 | True | 1 | ROZPOCET
| VV |  | 45,28*1,1 'Přepočtené koeficientem množství |  | 49.808 | [12 empty] | VV | 2 | 2 | False | 1 | ROZPOCET
791 | K | 767_DD_172 | Kompletní dodávka a montáž - sekční garážová motorická vrata 5500x2400 mm, v provedení dle PD | kus | 1 |  | 0 |  |  | základní |  | 0 | 0 | 0 | 0 | 0 | 16 | K | 2 |  |  |  | ROZPOCET | [5 empty] | 0 | 0 | 0 | 0 | 0 | 1 | 0 | 16 | -1054435744
| VV |  | D.1.1.01 D - Technická zpráva | [14 empty] | VV | 2 | 1 | True | 0 | ROZPOCET
| VV |  | D.1.1.3.02.02 Výpis dveří a HW | [14 empty] | VV | 2 | 1 | True | 0 | ROZPOCET
| VV |  | "DD_172" 1 |  | 1 | [12 empty] | VV | 2 | 2 | True | 0 | ROZPOCET
| VV |  | Součet |  | 1 | [12 empty] | VV | 2 | 4 | True | 1 | ROZPOCET
792 | K | 767_DD_173 | Kompletní dodávka a montáž - sekční garážová motorická vrata 5500x2400 mm, v provedení dle PD | kus | 1 |  | 0 |  |  | základní |  | 0 | 0 | 0 | 0 | 0 | 16 | K | 2 |  |  |  | ROZPOCET | [5 empty] | 0 | 0 | 0 | 0 | 0 | 1 | 0 | 16 | 54926393
| VV |  | D.1.1.01 D - Technická zpráva | [14 empty] | VV | 2 | 1 | True | 0 | ROZPOCET
| VV |  | D.1.1.3.02.02 Výpis dveří a HW | [14 empty] | VV | 2 | 1 | True | 0 | ROZPOCET
| VV |  | "DD_173" 1 |  | 1 | [12 empty] | VV | 2 | 2 | True | 0 | ROZPOCET
| VV |  | Součet |  | 1 | [12 empty] | VV | 2 | 4 | True | 1 | ROZPOCET
793 | K | 767_DD_174 | Kompletní dodávka a montáž - sekční garážová motorická vrata 3500x2500 mm, v provedení dle PD | kus | 1 |  | 0 |  |  | základní |  | 0 | 0 | 0 | 0 | 0 | 16 | K | 2 |  |  |  | ROZPOCET | [5 empty] | 0 | 0 | 0 | 0 | 0 | 1 | 0 | 16 | 127443228
| VV |  | D.1.1.01 D - Technická zpráva | [14 empty] | VV | 2 | 1 | True | 0 | ROZPOCET
| VV |  | D.1.1.3.02.02 Výpis dveří a HW | [14 empty] | VV | 2 | 1 | True | 0 | ROZPOCET
| VV |  | "DD_174" 1 |  | 1 | [12 empty] | VV | 2 | 2 | True | 0 | ROZPOCET
| VV |  | Součet |  | 1 | [12 empty] | VV | 2 | 4 | True | 1 | ROZPOCET
794 | K | 767_DD_175 | Kompletní dodávka a montáž - sekční garážová motorická vrata 3500x2500 mm, v provedení dle PD | kus | 1 |  | 0 |  |  | základní |  | 0 | 0 | 0 | 0 | 0 | 16 | K | 2 |  |  |  | ROZPOCET | [5 empty] | 0 | 0 | 0 | 0 | 0 | 1 | 0 | 16 | 1848029617
| VV |  | D.1.1.01 D - Technická zpráva | [14 empty] | VV | 2 | 1 | True | 0 | ROZPOCET
| VV |  | D.1.1.3.02.02 Výpis dveří a HW | [14 empty] | VV | 2 | 1 | True | 0 | ROZPOCET
| VV |  | "DD_175" 1 |  | 1 | [12 empty] | VV | 2 | 2 | True | 0 | ROZPOCET
| VV |  | Součet |  | 1 | [12 empty] | VV | 2 | 4 | True | 1 | ROZPOCET
795 | K | 767_OV00.24 | Kompletní dodávka a osazení - Konstrukce pro basketbalový koš otočná s táhly. Provedení z jackelů, povrchová úprava komaxit (barva bude vybrána před dodáním předpoklad černá/modrá). Předpokládané vysazení do 4m, otočný do boku ke stěně. Součástí dodávky bude i basketbalová deska pro vnitřní užití o rozměru cca 1,8x1,05m z voděodolné překližky dle parametrů FIBA. Dále bude dodávána vlastní kovová obruč se síťkou. Dodáváno včetně kotevních, napínacích, stabilizačních prvků. Nutná koordinace s prováděním stěnových konstrukcí – např. vložení kotevních bodů do betonových stěn při betonáži | kus | 2 |  | 0 |  |  | základní |  | 0 | 0 | 0 | 0 | 0 | 16 | K | 2 |  |  |  | ROZPOCET | [5 empty] | 0 | 0 | 0 | 0 | 0 | 1 | 0 | 16 | -175905770
| VV |  | D.1.1.01 D - Technická zpráva | [14 empty] | VV | 2 | 1 | True | 0 | ROZPOCET
| VV |  | D.1.1.3.2.08 Výpis ostatních výrobků | [14 empty] | VV | 2 | 1 | True | 0 | ROZPOCET
| VV |  | "OV00.24" 2 |  | 2 | [12 empty] | VV | 2 | 2 | True | 0 | ROZPOCET
| VV |  | Součet |  | 2 | [12 empty] | VV | 2 | 4 | True | 1 | ROZPOCET
796 | K | 767_OV00.25 | Kompletní dodávka a osazení - konstrukce pro šplh o tyči/laně. Konstrukce tvaru L nebo U, Nosník profil I. Povrchová úprava komaxit. (barva bude vybrána před dodáním předpoklad černá/ modrá). Předpokládaná délka min 3 m. Součástí dodávky budou i 2 šplhové tyče délky 5m včetně kotevních bodů v podlaze a 2x jutové lano na šplh délky 6m, průměr 35 mm. Pro lana i tyče budou zřízeny uchycovací prvky u stěny. Dodáváno včetně kotevních, napínacích, stabilizačních prvků. Pokud budou třeba zřídit kotevní/úchytné body v rámci podlahy tak bude dodáván příslušný kotevní prvek včetně podlahové záslepky v ve stejném designu jako bude provedena sportovní podlaha. Nutná koordinace s prováděním sportovní podlahy a prováděním stěnových konstrukcí – např. vložení kotevních bodů do betonových stěn při betonáži apod. | kus | 1 |  | 0 |  |  | základní |  | 0 | 0 | 0 | 0 | 0 | 16 | K | 2 |  |  |  | ROZPOCET | [5 empty] | 0 | 0 | 0 | 0 | 0 | 1 | 0 | 16 | -1184035437
| VV |  | D.1.1.01 D - Technická zpráva | [14 empty] | VV | 2 | 1 | True | 0 | ROZPOCET
| VV |  | D.1.1.3.2.08 Výpis ostatních výrobků | [14 empty] | VV | 2 | 1 | True | 0 | ROZPOCET
| VV |  | "OV00.25" 1 |  | 1 | [12 empty] | VV | 2 | 2 | True | 0 | ROZPOCET
| VV |  | Součet |  | 1 | [12 empty] | VV | 2 | 4 | True | 1 | ROZPOCET
797 | K | 767_OV00.26 | Kompletní dodávka a osazení - Výsuvná gymnastická hrazda. Hrazdová žerď upevněná mezi dva dvojsloupky, z nichž jeden je pevně ukotven ke zdi a druhý je pojízdný po nosníku. nosník je jedním koncem zabudován do zdi , druhý konec je zavěšen dvěma táhly s napínacími maticemi na kotevních prvcích s hákem, zabudovaných ve stěně jednohrazdí. Materiál ocel s komaxitovou úpravou. Dodáváno včetně kotevních, napínacích, stabilizačních prvků. Pokud budou třeba zřídit kotevní/úchytné body v rámci podlahy tak bude dodáván příslušný kotevní prvek včetně podlahové záslepky v ve stejném designu jako bude provedena sportovní podlaha. Nutná koordinace s prováděním sportovní podlahy a prováděním stěnových konstrukcí – např. vložení kotevních bodů do betonových stěn při betonáži apod. | kus | 1 |  | 0 |  |  | základní |  | 0 | 0 | 0 | 0 | 0 | 16 | K | 2 |  |  |  | ROZPOCET | [5 empty] | 0 | 0 | 0 | 0 | 0 | 1 | 0 | 16 | 774732788
| VV |  | D.1.1.01 D - Technická zpráva | [14 empty] | VV | 2 | 1 | True | 0 | ROZPOCET
| VV |  | D.1.1.3.2.08 Výpis ostatních výrobků | [14 empty] | VV | 2 | 1 | True | 0 | ROZPOCET
| VV |  | "OV00.26" 1 |  | 1 | [12 empty] | VV | 2 | 2 | True | 0 | ROZPOCET
| VV |  | Součet |  | 1 | [12 empty] | VV | 2 | 4 | True | 1 | ROZPOCET
798 | K | 767_OV00.27 | Kompletní dodávka a osazení - Gymnastické cívkové kruhy ze dřeva včetně konstrukce a otočného mechanismu. Kruhy visí na popruzích, které se navíjení na cívku uloženou v ocelové konstrukci s pružinovým západkovým mechanismem sloužícím ke korekci výšky. Manipulace pomocí konopného lana, Axiální ložiska proti zkrucování popruhů. Upevněno na otočnou konstrukci s táhly sloužící ke sklopení ke stěně. Materiál ocel s komaxitovou úpravou. Dodáváno včetně kotevních, napínacích, stabilizačních prvků, vynášení konstrukce. Nutná koordinace s prováděním stěnových konstrukcí – např. vložení kotevních bodů do betonových stěn při betonáži apod. | kus | 1 |  | 0 |  |  | základní |  | 0 | 0 | 0 | 0 | 0 | 16 | K | 2 |  |  |  | ROZPOCET | [5 empty] | 0 | 0 | 0 | 0 | 0 | 1 | 0 | 16 | -155136050
| VV |  | D.1.1.01 D - Technická zpráva | [14 empty] | VV | 2 | 1 | True | 0 | ROZPOCET
| VV |  | D.1.1.3.2.08 Výpis ostatních výrobků | [14 empty] | VV | 2 | 1 | True | 0 | ROZPOCET
| VV |  | "OV00.27" 1 |  | 1 | [12 empty] | VV | 2 | 2 | True | 0 | ROZPOCET
| VV |  | Součet |  | 1 | [12 empty] | VV | 2 | 4 | True | 1 | ROZPOCET
799 | K | 767627306 | Ostatní práce a doplňky při montáži oken a stěn připojovací spára oken a stěn mezi ostěním a rámem vnitřní parotěsná páska | m | 894.81 |  | 0 | CS ÚRS 2025 01 |  | základní |  | 0 | 6.454e-05 | 0.057751 | 0 | 0 | 16 | K | 2 |  |  |  | ROZPOCET | [5 empty] | 0 | 0 | 0 | 0 | 0 | 1 | 0 | 16 | -2063591755
| Online PSC |  | https://podminky.urs.cz/item/CS_URS_2025_01/767627306 | [14 empty] | Online PSC | 2
800 | K | 767627309 | Ostatní práce a doplňky při montáži oken a stěn připojovací spára oken a stěn mezi ostěním a rámem venkovní impregnovaná komprimační páska | m | 894.81 |  | 0 | CS ÚRS 2025 01 |  | základní |  | 0 | 5.1e-05 | 0.045635 | 0 | 0 | 16 | K | 2 |  |  |  | ROZPOCET | [5 empty] | 0 | 0 | 0 | 0 | 0 | 1 | 0 | 16 | 615448246
| Online PSC |  | https://podminky.urs.cz/item/CS_URS_2025_01/767627309 | [14 empty] | Online PSC | 2
801 | K | 767651126R | Montáž elektrického pohonu pro otevírání dveří poři požárním větrání | kus | 4 |  | 0 |  |  | základní |  | 0 | 0 | 0 | 0 | 0 | 16 | K | 2 |  |  |  | ROZPOCET | [5 empty] | 0 | 0 | 0 | 0 | 0 | 1 | 0 | 16 | 1785107404
| VV |  | D.1.1.01 D - Technická zpráva | [14 empty] | VV | 2 | 1 | True | 0 | ROZPOCET
| VV |  | D.1.1.3.2.08 Výpis ostatních výrobků | [14 empty] | VV | 2 | 1 | True | 0 | ROZPOCET
| VV |  | "OV00.18" 4 |  | 4 | [12 empty] | VV | 2 | 2 | True | 0 | ROZPOCET
| VV |  | Součet |  | 4 | [12 empty] | VV | 2 | 4 | True | 1 | ROZPOCET
802 | M | 55345_OV00.18 | pohon pro otevírání dveří při požárním větrání ve stávajícím objektu. Úhel otevření min 90°, dimenzování prvků podle hmotnosti křídla. Celokovové provedení jednotky, IP32. V běžném provozu umožňuje ovládání dveří klikou. V případě poplachu dojde k odemčení křídel a jejich automatickému otevření pomocí otevírače. Síla otevírání bude zvolena IN-SITU dle hmotnosti otevíraných křídel. Kabelové propojení s funkční integritou při požáru pro všechny prvky. Součástí dodávky jsou i pohotovostní systémová tlačítka uvádějící systém do chodu. Propojení s požárním odvětráním okny na schodišti. Součástí bude i výměna zámkových mechanismů, aplikace případných koordinátorů/ samozavíračů na dveřní křídla. Předpokládá se napájení pomocí 24 V DC, řídicí jednotka pak 230 V. Pokud bude dodáván otevírač s napájením 230 V tak musí být elektroinstalace náležitě upravena. Dodáváno včetně kotevního materiálu, instalačního materiálu, olištování zapravení / olištování kabeláže. Rekognoskace stávajícího stavu pro možnost konkrétní návrh systému. Dodávkou se rozumí kompletní provozuschopný systém dle požadavku pbř. Výrazně se doporučuje prohlídka IN-SITU pro náležité nacenění. Určeno pro únikovou cestu ve stávajícím objektu – předpokládá se instalace na 2x dvoukřídlé dveře přízemí a 2x dvoukřídlé okno na poslední mezipodestě centrálního schodiště (součást specifikace oken). | kus | 4 |  | 0 |  |  | základní |  | 0 | 0.012 | 0.048 | 0 | 0 | 32 | M | 2 |  |  |  | ROZPOCET | [5 empty] | 0 | 0 | 0 | 0 | 0 | 1 | 0 | 16 | 342311557
| VV |  | D.1.1.01 D - Technická zpráva | [14 empty] | VV | 2 | 1 | True | 0 | ROZPOCET
| VV |  | D.1.1.3.2.08 Výpis ostatních výrobků | [14 empty] | VV | 2 | 1 | True | 0 | ROZPOCET
| VV |  | "OV00.18" 4 |  | 4 | [12 empty] | VV | 2 | 2 | True | 0 | ROZPOCET
| VV |  | Součet |  | 4 | [12 empty] | VV | 2 | 4 | True | 1 | ROZPOCET
803 | K | 767881115 | Montáž záchytného systému proti pádu bodů samostatných nebo v systému s poddajným kotvícím vedením do dutinového panelu expanzní kotvou, mechanickým kotvením | kus | 30 |  | 0 | CS ÚRS 2025 01 |  | základní |  | 0 | 0 | 0 | 0 | 0 | 16 | K | 2 |  |  |  | ROZPOCET | [5 empty] | 0 | 0 | 0 | 0 | 0 | 1 | 0 | 16 | -1305015370
| Online PSC |  | https://podminky.urs.cz/item/CS_URS_2025_01/767881115 | [14 empty] | Online PSC | 2
| VV |  | D.1.1.01 D - Technická zpráva | [14 empty] | VV | 2 | 1 | True | 0 | ROZPOCET
| VV |  | D.1.1.3.2.10 Výpis zámečnických výrobků | [14 empty] | VV | 2 | 1 | True | 0 | ROZPOCET
| VV |  | D.1.1.3.01.04 Záchytný systém střecha učeben | [14 empty] | VV | 2 | 1 | True | 0 | ROZPOCET
| VV |  | "ZV01.03" 30 |  | 30 | [12 empty] | VV | 2 | 2 | True | 0 | ROZPOCET
| VV |  | Součet |  | 30 | [12 empty] | VV | 2 | 4 | True | 1 | ROZPOCET
804 | M | 70921336 | kotvicí bod do prefabrikovaných dutinových panelů dl 600mm | kus | 30 |  | 0 | CS ÚRS 2025 01 |  | základní |  | 0 | 0.0041 | 0.123 | 0 | 0 | 32 | M | 2 |  |  |  | ROZPOCET | [5 empty] | 0 | 0 | 0 | 0 | 0 | 1 | 0 | 16 | 107768466
| VV |  | D.1.1.01 D - Technická zpráva | [14 empty] | VV | 2 | 1 | True | 0 | ROZPOCET
| VV |  | D.1.1.3.2.10 Výpis zámečnických výrobků | [14 empty] | VV | 2 | 1 | True | 0 | ROZPOCET
| VV |  | D.1.1.3.01.04 Záchytný systém střecha učeben | [14 empty] | VV | 2 | 1 | True | 0 | ROZPOCET
| VV |  | "ZV01.03" 30 |  | 30 | [12 empty] | VV | 2 | 2 | True | 0 | ROZPOCET
| VV |  | Součet |  | 30 | [12 empty] | VV | 2 | 4 | True | 1 | ROZPOCET
805 | K | 767881118 | Montáž záchytného systému proti pádu bodů samostatných nebo v systému s poddajným kotvícím vedením do trapézového plechu samořeznými vruty, motýlkovými a provlékacími příchytkami | kus | 15 |  | 0 | CS ÚRS 2025 01 |  | základní |  | 0 | 0 | 0 | 0 | 0 | 16 | K | 2 |  |  |  | ROZPOCET | [5 empty] | 0 | 0 | 0 | 0 | 0 | 1 | 0 | 16 | -860725581
| Online PSC |  | https://podminky.urs.cz/item/CS_URS_2025_01/767881118 | [14 empty] | Online PSC | 2
| VV |  | D.1.1.01 D - Technická zpráva | [14 empty] | VV | 2 | 1 | True | 0 | ROZPOCET
| VV |  | D.1.1.3.2.10 Výpis zámečnických výrobků | [14 empty] | VV | 2 | 1 | True | 0 | ROZPOCET
| VV |  | D.1.1.3.01.04 Záchytný systém střecha učeben | [14 empty] | VV | 2 | 1 | True | 0 | ROZPOCET
| VV |  | "ZV01.01" 11 |  | 11 | [12 empty] | VV | 2 | 2 | True | 0 | ROZPOCET
| VV |  | "ZV01.02" 4 |  | 4 | [12 empty] | VV | 2 | 2 | True | 0 | ROZPOCET
| VV |  | Součet |  | 15 | [12 empty] | VV | 2 | 4 | True | 1 | ROZPOCET
806 | M | 70921309 | kotvicí bod pro trapézové a sendvičových konstrukce ztužený dl 600mm | kus | 15 |  | 0 | CS ÚRS 2025 01 |  | základní |  | 0 | 0.0045 | 0.0675 | 0 | 0 | 32 | M | 2 |  |  |  | ROZPOCET | [5 empty] | 0 | 0 | 0 | 0 | 0 | 1 | 0 | 16 | -729782322
| VV |  | D.1.1.01 D - Technická zpráva | [14 empty] | VV | 2 | 1 | True | 0 | ROZPOCET
| VV |  | D.1.1.3.2.10 Výpis zámečnických výrobků | [14 empty] | VV | 2 | 1 | True | 0 | ROZPOCET
| VV |  | D.1.1.3.01.04 Záchytný systém střecha učeben | [14 empty] | VV | 2 | 1 | True | 0 | ROZPOCET
| VV |  | "ZV01.01" 11 |  | 11 | [12 empty] | VV | 2 | 2 | True | 0 | ROZPOCET
| VV |  | "ZV01.02" 4 |  | 4 | [12 empty] | VV | 2 | 2 | True | 0 | ROZPOCET
| VV |  | Součet |  | 15 | [12 empty] | VV | 2 | 4 | True | 1 | ROZPOCET
807 | K | 767881152 | Montáž záchytného systému proti pádu nástavců určených k upevnění na sloupky nebo body v systému poddajného kotvícího vedení středových, rohových, dělících délky vedení přes 50 do 200 m | soubor | 1 |  | 0 | CS ÚRS 2025 01 |  | základní |  | 0 | 0 | 0 | 0 | 0 | 16 | K | 2 |  |  |  | ROZPOCET | [5 empty] | 0 | 0 | 0 | 0 | 0 | 1 | 0 | 16 | -738055564
| Online PSC |  | https://podminky.urs.cz/item/CS_URS_2025_01/767881152 | [14 empty] | Online PSC | 2
| VV |  | D.1.1.01 D - Technická zpráva | [14 empty] | VV | 2 | 1 | True | 0 | ROZPOCET
| VV |  | D.1.1.3.2.10 Výpis zámečnických výrobků | [14 empty] | VV | 2 | 1 | True | 0 | ROZPOCET
| VV |  | D.1.1.3.01.04 Záchytný systém střecha učeben | [14 empty] | VV | 2 | 1 | True | 0 | ROZPOCET
| VV |  | "ZV01.06" 1 |  | 1 | [12 empty] | VV | 2 | 2 | True | 0 | ROZPOCET
| VV |  | Součet |  | 1 | [12 empty] | VV | 2 | 4 | True | 1 | ROZPOCET
808 | K | 767881161 | Montáž záchytného systému proti pádu nástavců určených k upevnění na sloupky nebo body v systému poddajného kotvícího vedení uchycení lana k nástavcům | kus | 5 |  | 0 | CS ÚRS 2025 01 |  | základní |  | 0 | 0 | 0 | 0 | 0 | 16 | K | 2 |  |  |  | ROZPOCET | [5 empty] | 0 | 0 | 0 | 0 | 0 | 1 | 0 | 16 | 639248891
| Online PSC |  | https://podminky.urs.cz/item/CS_URS_2025_01/767881161 | [14 empty] | Online PSC | 2
809 | M | 31452200 | nerezové lano určené pro systémy s požadavkem na permanentní kotvicí vedení tl 6mm | m | 21.422 |  | 0 | CS ÚRS 2025 01 |  | základní |  | 0 | 0.00015 | 0.0032133 | 0 | 0 | 32 | M | 2 |  |  |  | ROZPOCET | [5 empty] | 0 | 0 | 0 | 0 | 0 | 1 | 0 | 16 | 2014059382
| VV |  | D.1.1.01 D - Technická zpráva | [14 empty] | VV | 2 | 1 | True | 0 | ROZPOCET
| VV |  | D.1.1.3.2.10 Výpis zámečnických výrobků | [14 empty] | VV | 2 | 1 | True | 0 | ROZPOCET
| VV |  | D.1.1.3.01.04 Záchytný systém střecha učeben | [14 empty] | VV | 2 | 1 | True | 0 | ROZPOCET
| VV |  | "ZV01.07" 21,422 |  | 21.422 | [12 empty] | VV | 2 | 2 | True | 0 | ROZPOCET
| VV |  | Součet |  | 21.422 | [12 empty] | VV | 2 | 4 | True | 1 | ROZPOCET
810 | M | 31452202 | koncovka k nerez lanu napínací pro systémy s požadavkem na permanentní kotvicí vedení lano tl 6mm | kus | 12 |  | 0 | CS ÚRS 2025 01 |  | základní |  | 0 | 0.00039 | 0.00468 | 0 | 0 | 32 | M | 2 |  |  |  | ROZPOCET | [5 empty] | 0 | 0 | 0 | 0 | 0 | 1 | 0 | 16 | -1547331862
| VV |  | 11,4285714285714*1,05 'Přepočtené koeficientem množství |  | 12 | [12 empty] | VV | 2 | 2 | False | 1 | ROZPOCET
811 | M | 31452204 | koncovka k nerez lanu pevná určená k nalisování na nerezové lano lano tl 6mm | kus | 12 |  | 0 | CS ÚRS 2025 01 |  | základní |  | 0 | 0.00016 | 0.00192 | 0 | 0 | 32 | M | 2 |  |  |  | ROZPOCET | [5 empty] | 0 | 0 | 0 | 0 | 0 | 1 | 0 | 16 | 752054899
| VV |  | 11,4285714285714*1,05 'Přepočtené koeficientem množství |  | 12 | [12 empty] | VV | 2 | 2 | False | 1 | ROZPOCET
812 | K | 767995114 | Montáž ostatních atypických zámečnických konstrukcí hmotnosti přes 20 do 50 kg | kg | 4321.914 |  | 0 | CS ÚRS 2025 01 |  | základní |  | 0 | 5.1262e-05 | 0.22155 | 0 | 0 | 16 | K | 2 |  |  |  | ROZPOCET | [5 empty] | 0 | 0 | 0 | 0 | 0 | 1 | 0 | 16 | 918282003
| Online PSC |  | https://podminky.urs.cz/item/CS_URS_2025_01/767995114 | [14 empty] | Online PSC | 2
| VV |  | D.1.2.1 Statický výpočet a technická zpráva | [14 empty] | VV | 2 | 1 | True | 0 | ROZPOCET
| VV |  | D.1.2.2.12 Výkres ocelové konstrukce pro lamely | [14 empty] | VV | 2 | 1 | True | 0 | ROZPOCET
| VV |  | D.1.2.2.14 Výpis oceli | [14 empty] | VV | 2 | 1 | True | 0 | ROZPOCET
| VV |  | 4038,8+80,8+75 |  | 4194.6 | [12 empty] | VV | 2 | 2 | True | 0 | ROZPOCET
| VV |  | Mezisoučet |  | 4194.6 | [12 empty] | VV | 2 | 3 | True | 0 | ROZPOCET
| VV |  | D.1.1.01 D - Technická zpráva | [14 empty] | VV | 2 | 1 | True | 0 | ROZPOCET
| VV |  | D.1.1.3.2.10 Výpis zámečnických výrobků | [14 empty] | VV | 2 | 1 | True | 0 | ROZPOCET
| VV |  | "ZV03.02" 115,74 |  | 115.74 | [12 empty] | VV | 2 | 2 | True | 0 | ROZPOCET
| VV |  | "kotevní a spojovací materiál 10%" 115,74*0,1 |  | 11.574 | [12 empty] | VV | 2 | 2 | True | 0 | ROZPOCET
| VV |  | Mezisoučet |  | 127.314 | [12 empty] | VV | 2 | 3 | True | 0 | ROZPOCET
| VV |  | Součet |  | 4321.914 | [12 empty] | VV | 2 | 4 | True | 1 | ROZPOCET
813 | M | 767995114R | kompletní výroba a dodávka nosné ocelové konstrukce pro lamely, včetně povrchové úpravy antikorozní nátěr + barva RAL 9010, kotevního a spojovacího materiálu, v provedení dle PD | kg | 4538.01 |  | 0 |  |  | základní |  | 0 | 5e-05 | 0.2269 | 0 | 0 | 32 | M | 2 |  |  |  | ROZPOCET | [5 empty] | 0 | 0 | 0 | 0 | 0 | 1 | 0 | 16 | -751191362
| VV |  | D.1.2.1 Statický výpočet a technická zpráva | [14 empty] | VV | 2 | 1 | True | 0 | ROZPOCET
| VV |  | D.1.2.2.12 Výkres ocelové konstrukce pro lamely | [14 empty] | VV | 2 | 1 | True | 0 | ROZPOCET
| VV |  | D.1.2.2.14 Výpis oceli | [14 empty] | VV | 2 | 1 | True | 0 | ROZPOCET
| VV |  | 4038,8+80,8+75 |  | 4194.6 | [12 empty] | VV | 2 | 2 | True | 0 | ROZPOCET
| VV |  | Mezisoučet |  | 4194.6 | [12 empty] | VV | 2 | 3 | True | 0 | ROZPOCET
| VV |  | D.1.1.01 D - Technická zpráva | [14 empty] | VV | 2 | 1 | True | 0 | ROZPOCET
| VV |  | D.1.1.3.2.10 Výpis zámečnických výrobků | [14 empty] | VV | 2 | 1 | True | 0 | ROZPOCET
| VV |  | "ZV03.02" 115,74 |  | 115.74 | [12 empty] | VV | 2 | 2 | True | 0 | ROZPOCET
| VV |  | "kotevní a spojovací materiál 10%" 115,74*0,1 |  | 11.574 | [12 empty] | VV | 2 | 2 | True | 0 | ROZPOCET
| VV |  | Mezisoučet |  | 127.314 | [12 empty] | VV | 2 | 3 | True | 0 | ROZPOCET
| VV |  | Součet |  | 4321.914 | [12 empty] | VV | 2 | 4 | True | 1 | ROZPOCET
| VV |  | 4321,914*1,05 'Přepočtené koeficientem množství |  | 4538.01 | [12 empty] | VV | 2 | 2 | False | 1 | ROZPOCET
814 | K | 767995115 | Montáž ostatních atypických zámečnických konstrukcí hmotnosti přes 50 do 100 kg | kg | 2940.1 |  | 0 | CS ÚRS 2025 01 |  | základní |  | 0 | 4.9337e-05 | 0.14506 | 0 | 0 | 16 | K | 2 |  |  |  | ROZPOCET | [5 empty] | 0 | 0 | 0 | 0 | 0 | 1 | 0 | 16 | 1815414412
| Online PSC |  | https://podminky.urs.cz/item/CS_URS_2025_01/767995115 | [14 empty] | Online PSC | 2
| VV |  | D.1.2.1 Statický výpočet a technická zpráva | [14 empty] | VV | 2 | 1 | True | 0 | ROZPOCET
| VV |  | D.1.2.2.8 Výkres přístupové plošiny do krovů tělocvičny | [14 empty] | VV | 2 | 1 | True | 0 | ROZPOCET
| VV |  | D.1.2.2.14 Výpis oceli | [14 empty] | VV | 2 | 1 | True | 0 | ROZPOCET
| VV |  | 330,2+6,6+3 |  | 339.8 | [12 empty] | VV | 2 | 2 | True | 0 | ROZPOCET
| VV |  | Mezisoučet |  | 339.8 | [12 empty] | VV | 2 | 3 | True | 0 | ROZPOCET
| VV |  | D.1.2.2.10 Výkres ocelové konstrukce vstupu | [14 empty] | VV | 2 | 1 | True | 0 | ROZPOCET
| VV |  | 533,4+10,7+5 |  | 549.1 | [12 empty] | VV | 2 | 2 | True | 0 | ROZPOCET
| VV |  | Mezisoučet |  | 549.1 | [12 empty] | VV | 2 | 3 | True | 0 | ROZPOCET
| VV |  | D.1.2.2.11 Výkres ocelové konstrukce výtahu | [14 empty] | VV | 2 | 1 | True | 0 | ROZPOCET
| VV |  | 1534,5+30,7+1 |  | 1566.2 | [12 empty] | VV | 2 | 2 | True | 0 | ROZPOCET
| VV |  | Mezisoučet |  | 1566.2 | [12 empty] | VV | 2 | 3 | True | 0 | ROZPOCET
| VV |  | D.1.2.2.13 Výkres ocelové konstrukce šachty | [14 empty] | VV | 2 | 1 | True | 0 | ROZPOCET
| VV |  | 474,5+9,5+1 |  | 485 | [12 empty] | VV | 2 | 2 | True | 0 | ROZPOCET
| VV |  | Mezisoučet |  | 485 | [12 empty] | VV | 2 | 3 | True | 0 | ROZPOCET
| VV |  | Součet |  | 2940.1 | [12 empty] | VV | 2 | 4 | True | 1 | ROZPOCET
815 | M | 767995112R | kompletní výroba a dodávka nosné ocelové konstrukce zastřešení šachty včetně povrchové úpravy antikorozní nátěr + barva RAL 9010, kotevního a spojovacího materiálu, v provedení dle PD | kg | 509.25 |  | 0 |  |  | základní |  | 0 | 5e-05 | 0.025463 | 0 | 0 | 32 | M | 2 |  |  |  | ROZPOCET | [5 empty] | 0 | 0 | 0 | 0 | 0 | 1 | 0 | 16 | 1026643186
| VV |  | D.1.2.1 Statický výpočet a technická zpráva | [14 empty] | VV | 2 | 1 | True | 0 | ROZPOCET
| VV |  | D.1.2.2.13 Výkres ocelové konstrukce zastřešení šachty | [14 empty] | VV | 2 | 1 | True | 0 | ROZPOCET
| VV |  | D.1.2.2.14 Výpis oceli | [14 empty] | VV | 2 | 1 | True | 0 | ROZPOCET
| VV |  | 474,5+9,5+1 |  | 485 | [12 empty] | VV | 2 | 2 | True | 0 | ROZPOCET
| VV |  | Součet |  | 485 | [12 empty] | VV | 2 | 4 | True | 1 | ROZPOCET
| VV |  | 485*1,05 'Přepočtené koeficientem množství |  | 509.25 | [12 empty] | VV | 2 | 2 | False | 1 | ROZPOCET
816 | M | 767995115R | kompletní výroba a dodávka nosné ocelové konstrukce přístupové plošiny do krovu tělocvičny včetně povrchové úpravy antikorozní nátěr + barva RAL 9010, kotevního a spojovacího materiálu, v provedení dle PD | kg | 356.79 |  | 0 |  |  | základní |  | 0 | 5e-05 | 0.01784 | 0 | 0 | 32 | M | 2 |  |  |  | ROZPOCET | [5 empty] | 0 | 0 | 0 | 0 | 0 | 1 | 0 | 16 | 102760967
| VV |  | D.1.2.1 Statický výpočet a technická zpráva | [14 empty] | VV | 2 | 1 | True | 0 | ROZPOCET
| VV |  | D.1.2.2.8 Výkres přístupové plošiny do krovů tělocvičny | [14 empty] | VV | 2 | 1 | True | 0 | ROZPOCET
| VV |  | D.1.2.2.14 Výpis oceli | [14 empty] | VV | 2 | 1 | True | 0 | ROZPOCET
| VV |  | 330,2+6,6+3 |  | 339.8 | [12 empty] | VV | 2 | 2 | True | 0 | ROZPOCET
| VV |  | Součet |  | 339.8 | [12 empty] | VV | 2 | 4 | True | 1 | ROZPOCET
| VV |  | 339,8*1,05 'Přepočtené koeficientem množství |  | 356.79 | [12 empty] | VV | 2 | 2 | False | 1 | ROZPOCET
817 | M | 767995116R | kompletní výroba a dodávka nosné ocelové konstrukce vstupu včetně povrchové úpravy antikorozní nátěr + barva RAL 9010, kotevního a spojovacího materiálu, v provedení dle PD | kg | 576.555 |  | 0 |  |  | základní |  | 0 | 5e-05 | 0.028828 | 0 | 0 | 32 | M | 2 |  |  |  | ROZPOCET | [5 empty] | 0 | 0 | 0 | 0 | 0 | 1 | 0 | 16 | -1527963754
| VV |  | D.1.2.1 Statický výpočet a technická zpráva | [14 empty] | VV | 2 | 1 | True | 0 | ROZPOCET
| VV |  | D.1.2.2.10 Výkres ocelové konstrukce vstupu | [14 empty] | VV | 2 | 1 | True | 0 | ROZPOCET
| VV |  | D.1.2.2.14 Výpis oceli | [14 empty] | VV | 2 | 1 | True | 0 | ROZPOCET
| VV |  | 533,4+10,7+5 |  | 549.1 | [12 empty] | VV | 2 | 2 | True | 0 | ROZPOCET
| VV |  | Součet |  | 549.1 | [12 empty] | VV | 2 | 4 | True | 1 | ROZPOCET
| VV |  | 549,1*1,05 'Přepočtené koeficientem množství |  | 576.555 | [12 empty] | VV | 2 | 2 | False | 1 | ROZPOCET
818 | M | 767995119R | kompletní výroba a dodávka nosné ocelové konstrukce výtahu včetně povrchové úpravy antikorozní nátěr + barva RAL 9010, kotevního a spojovacího materiálu, v provedení dle PD | kg | 1644.51 |  | 0 |  |  | základní |  | 0 | 5e-05 | 0.082226 | 0 | 0 | 32 | M | 2 |  |  |  | ROZPOCET | [5 empty] | 0 | 0 | 0 | 0 | 0 | 1 | 0 | 16 | -1630519110
| VV |  | D.1.2.1 Statický výpočet a technická zpráva | [14 empty] | VV | 2 | 1 | True | 0 | ROZPOCET
| VV |  | D.1.2.2.14 Výpis oceli | [14 empty] | VV | 2 | 1 | True | 0 | ROZPOCET
| VV |  | D.1.2.2.11 Výkres ocelové konstrukce výtahu | [14 empty] | VV | 2 | 1 | True | 0 | ROZPOCET
| VV |  | 1534,5+30,7+1 |  | 1566.2 | [12 empty] | VV | 2 | 2 | True | 0 | ROZPOCET
| VV |  | Součet |  | 1566.2 | [12 empty] | VV | 2 | 4 | True | 1 | ROZPOCET
| VV |  | 1566,2*1,05 'Přepočtené koeficientem množství |  | 1644.51 | [12 empty] | VV | 2 | 2 | False | 1 | ROZPOCET
819 | K | 767995117 | Montáž ostatních atypických zámečnických konstrukcí hmotnosti přes 250 do 500 kg | kg | 33702.2 |  | 0 | CS ÚRS 2025 01 |  | základní |  | 0 | 4.9337e-05 | 1.6628 | 0 | 0 | 16 | K | 2 |  |  |  | ROZPOCET | [5 empty] | 0 | 0 | 0 | 0 | 0 | 1 | 0 | 16 | 328010678
| Online PSC |  | https://podminky.urs.cz/item/CS_URS_2025_01/767995117 | [14 empty] | Online PSC | 2
| VV |  | D.1.2.1 Statický výpočet a technická zpráva | [14 empty] | VV | 2 | 1 | True | 0 | ROZPOCET
| VV |  | D.1.2.2.1 Výkres ocelové konstrukce střechy tělocvičny | [14 empty] | VV | 2 | 1 | True | 0 | ROZPOCET
| VV |  | D.1.2.2.14 Výpis oceli | [14 empty] | VV | 2 | 1 | True | 0 | ROZPOCET
| VV |  | 28971,1+579,4+180 |  | 29730.5 | [12 empty] | VV | 2 | 2 | True | 0 | ROZPOCET
| VV |  | Mezisoučet |  | 29730.5 | [12 empty] | VV | 2 | 3 | True | 0 | ROZPOCET
| VV |  | D.1.2.2.9 Výkres ocelové konstrukce garáže | [14 empty] | VV | 2 | 1 | True | 0 | ROZPOCET
| VV |  | 3856,6+77,1+38 |  | 3971.7 | [12 empty] | VV | 2 | 2 | True | 0 | ROZPOCET
| VV |  | Mezisoučet |  | 3971.7 | [12 empty] | VV | 2 | 3 | True | 0 | ROZPOCET
| VV |  | Součet |  | 33702.2 | [12 empty] | VV | 2 | 4 | True | 1 | ROZPOCET
820 | M | 767995117R | kompletní výroba a dodávka nosné ocelové konstrukce střechy tělocvičny včetně povrchové úpravy antikorozní nátěr + barva RAL 9010, kotevního a spojovacího materiálu, v provedení dle PD | kg | 31217.025 |  | 0 |  |  | základní |  | 0 | 5e-05 | 1.5609 | 0 | 0 | 8 | M | 2 |  |  |  | ROZPOCET | [5 empty] | 0 | 0 | 0 | 0 | 0 | 1 | 0 | 4 | -2110881139
| VV |  | D.1.2.1 Statický výpočet a technická zpráva | [14 empty] | VV | 2 | 1 | True | 0 | ROZPOCET
| VV |  | D.1.2.2.1 Výkres ocelové konstrukce střechy tělocvičny | [14 empty] | VV | 2 | 1 | True | 0 | ROZPOCET
| VV |  | D.1.2.2.14 Výpis oceli | [14 empty] | VV | 2 | 1 | True | 0 | ROZPOCET
| VV |  | 28971,1+579,4+180 |  | 29730.5 | [12 empty] | VV | 2 | 2 | True | 0 | ROZPOCET
| VV |  | Součet |  | 29730.5 | [12 empty] | VV | 2 | 4 | True | 1 | ROZPOCET
| VV |  | 29730,5*1,05 'Přepočtené koeficientem množství |  | 31217.025 | [12 empty] | VV | 2 | 2 | False | 1 | ROZPOCET
821 | M | 767995118R | kompletní výroba a dodávka nosné ocelové konstrukce garáže včetně povrchové úpravy antikorozní nátěr + barva RAL 9010, kotevního a spojovacího materiálu, v provedení dle PD | kg | 4170.285 |  | 0 |  |  | základní |  | 0 | 5e-05 | 0.20851 | 0 | 0 | 8 | M | 2 |  |  |  | ROZPOCET | [5 empty] | 0 | 0 | 0 | 0 | 0 | 1 | 0 | 4 | 756546086
| VV |  | D.1.2.1 Statický výpočet a technická zpráva | [14 empty] | VV | 2 | 1 | True | 0 | ROZPOCET
| VV |  | D.1.2.2.9 Výkres ocelové konstrukce garáže | [14 empty] | VV | 2 | 1 | True | 0 | ROZPOCET
| VV |  | D.1.2.2.14 Výpis oceli | [14 empty] | VV | 2 | 1 | True | 0 | ROZPOCET
| VV |  | 3856,6+77,1+38 |  | 3971.7 | [12 empty] | VV | 2 | 2 | True | 0 | ROZPOCET
| VV |  | Součet |  | 3971.7 | [12 empty] | VV | 2 | 4 | True | 1 | ROZPOCET
| VV |  | 3971,7*1,05 'Přepočtené koeficientem množství |  | 4170.285 | [12 empty] | VV | 2 | 2 | False | 1 | ROZPOCET
822 | K | 767995117 | Montáž ostatních atypických zámečnických konstrukcí hmotnosti přes 250 do 500 kg | kg | 14090.769 |  | 0 | CS ÚRS 2025 01 |  | základní |  | 0 | 5e-05 | 0.70454 | 0 | 0 | 16 | K | 2 |  |  |  | ROZPOCET | [5 empty] | 0 | 0 | 0 | 0 | 0 | 1 | 0 | 16 | 1750538268
| Online PSC |  | https://podminky.urs.cz/item/CS_URS_2025_01/767995117 | [14 empty] | Online PSC | 2
| VV |  | D.1.2.2.2.5 Výkres tvaru a skladby desky nad 1.NP | [14 empty] | VV | 2 | 1 | True | 0 | ROZPOCET
| VV |  | 2680,93*1,1 |  | 2949.023 | [12 empty] | VV | 2 | 2 | True | 0 | ROZPOCET
| VV |  | Mezisoučet |  | 2949.023 | [12 empty] | VV | 2 | 3 | True | 0 | ROZPOCET
| VV |  | D.1.2.2.2.6 Výkres tvaru a skladby desky nad 2.NP | [14 empty] | VV | 2 | 1 | True | 0 | ROZPOCET
| VV |  | 10128,86*1,1 |  | 11141.746 | [12 empty] | VV | 2 | 2 | True | 0 | ROZPOCET
| VV |  | Mezisoučet |  | 11141.746 | [12 empty] | VV | 2 | 3 | True | 0 | ROZPOCET
| VV |  | Součet |  | 14090.769 | [12 empty] | VV | 2 | 4 | True | 1 | ROZPOCET
823 | M | 767995999R | kompletní výroba a dodávka ocelové konstrukce nad 1. a 2.NP včetně povrchové antikorozní úpravy, kotevního a spojovacího materiálu v provedení dle PD | kg | 14795.307 |  | 0 |  |  | základní |  | 0 | 0 | 0 | 0 | 0 | 32 | M | 2 |  |  |  | ROZPOCET | [5 empty] | 0 | 0 | 0 | 0 | 0 | 1 | 0 | 16 | 219639985
| VV |  | D.1.2.1 Statický výpočet a technická zpráva | [14 empty] | VV | 2 | 1 | True | 0 | ROZPOCET
| VV |  | D.1.2.2.2.5 Výkres tvaru a skladby desky nad 1.NP | [14 empty] | VV | 2 | 1 | True | 0 | ROZPOCET
| VV |  | 2680,93*1,1 |  | 2949.023 | [12 empty] | VV | 2 | 2 | True | 0 | ROZPOCET
| VV |  | Mezisoučet |  | 2949.023 | [12 empty] | VV | 2 | 3 | True | 0 | ROZPOCET
| VV |  | D.1.2.2.2.6 Výkres tvaru a skladby desky nad 2.NP | [14 empty] | VV | 2 | 1 | True | 0 | ROZPOCET
| VV |  | 10128,86*1,1 |  | 11141.746 | [12 empty] | VV | 2 | 2 | True | 0 | ROZPOCET
| VV |  | Mezisoučet |  | 11141.746 | [12 empty] | VV | 2 | 3 | True | 0 | ROZPOCET
| VV |  | Součet |  | 14090.769 | [12 empty] | VV | 2 | 4 | True | 1 | ROZPOCET
| VV |  | 14090,769*1,05 'Přepočtené koeficientem množství |  | 14795.307 | [12 empty] | VV | 2 | 2 | False | 1 | ROZPOCET
824 | K | 998767202 | Přesun hmot pro zámečnické konstrukce stanovený procentní sazbou (%) z ceny vodorovná dopravní vzdálenost do 50 m základní v objektech výšky přes 6 do 12 m | % |  |  | 0 | CS ÚRS 2025 01 |  | základní |  | 0 | 0 | 0 | 0 | 0 | 16 | K | 2 |  |  |  | ROZPOCET | [5 empty] | 0 | 0 | 0 | 0 | 0 | 1 | 0 | 16 | -1478419525
| Online PSC |  | https://podminky.urs.cz/item/CS_URS_2025_01/998767202 | [14 empty] | Online PSC | 2
| D | 771 | Podlahy z dlaždic |  |  |  | 0 |  |  |  |  | 0 |  | 5.7756 |  | 0 | 2 | D | 1 |  |  |  | ROZPOCET | [11 empty] | 0
825 | K | 771111011 | Příprava podkladu před provedením dlažby vysátí podlah | m2 | 133.18 |  | 0 | CS ÚRS 2025 01 |  | základní |  | 0 | 0 | 0 | 0 | 0 | 16 | K | 2 |  |  |  | ROZPOCET | [5 empty] | 0 | 0 | 0 | 0 | 0 | 1 | 0 | 16 | 981897025
| Online PSC |  | https://podminky.urs.cz/item/CS_URS_2025_01/771111011 | [14 empty] | Online PSC | 2
| VV |  | Skladba_PD02_30 |  | 49.59 | [12 empty] | VV | 2 | 2 | True | 0 | ROZPOCET
| VV |  | Skladba_PD02_31 |  | 15.56 | [12 empty] | VV | 2 | 2 | True | 0 | ROZPOCET
| VV |  | Skladba_PD02_40 |  | 68.03 | [12 empty] | VV | 2 | 2 | True | 0 | ROZPOCET
| VV |  | Součet |  | 133.18 | [12 empty] | VV | 2 | 4 | True | 1 | ROZPOCET
826 | K | 771121011 | Příprava podkladu před provedením dlažby nátěr penetrační na podlahu | m2 | 133.18 |  | 0 | CS ÚRS 2025 01 |  | základní |  | 0 | 0.0003 | 0.039954 | 0 | 0 | 16 | K | 2 |  |  |  | ROZPOCET | [5 empty] | 0 | 0 | 0 | 0 | 0 | 1 | 0 | 16 | -553737735
| Online PSC |  | https://podminky.urs.cz/item/CS_URS_2025_01/771121011 | [14 empty] | Online PSC | 2
| VV |  | D.1.1.01 D - Technická zpráva | [14 empty] | VV | 2 | 1 | True | 0 | ROZPOCET
| VV |  | D.1.1.3.02.01 Výpis skladeb konstrukcí a materiálů | [14 empty] | VV | 2 | 1 | True | 0 | ROZPOCET
| VV |  | D.1.1.3.02.19 Výpis podlah a typů barevnosti krytin | [14 empty] | VV | 2 | 1 | True | 0 | ROZPOCET
| VV |  | Skladba PD02.30 | [14 empty] | VV | 2 | 1 | True | 0 | ROZPOCET
| VV |  | D.1.1.2.2.07 Půdorys 1.NP | [14 empty] | VV | 2 | 1 | True | 0 | ROZPOCET
| VV |  | "111" 2,05 |  | 2.05 | [12 empty] | VV | 2 | 2 | True | 0 | ROZPOCET
| VV |  | "112"2,45 |  | 2.45 | [12 empty] | VV | 2 | 2 | True | 0 | ROZPOCET
| VV |  | "113" 2,05 |  | 2.05 | [12 empty] | VV | 2 | 2 | True | 0 | ROZPOCET
| VV |  | "115a" 8,13 |  | 8.13 | [12 empty] | VV | 2 | 2 | True | 0 | ROZPOCET
| VV |  | "115c" 1,61 |  | 1.61 | [12 empty] | VV | 2 | 2 | True | 0 | ROZPOCET
| VV |  | "115d" 1,61 |  | 1.61 | [12 empty] | VV | 2 | 2 | True | 0 | ROZPOCET
| VV |  | "118a" 8,13 |  | 8.13 | [12 empty] | VV | 2 | 2 | True | 0 | ROZPOCET
| VV |  | "118c" 1,61 |  | 1.61 | [12 empty] | VV | 2 | 2 | True | 0 | ROZPOCET
| VV |  | "118d" 1,61 |  | 1.61 | [12 empty] | VV | 2 | 2 | True | 0 | ROZPOCET
| VV |  | "127a" 2,41 |  | 2.41 | [12 empty] | VV | 2 | 2 | True | 0 | ROZPOCET
| VV |  | "127b" 1,54 |  | 1.54 | [12 empty] | VV | 2 | 2 | True | 0 | ROZPOCET
| VV |  | "127c" 1,54 |  | 1.54 | [12 empty] | VV | 2 | 2 | True | 0 | ROZPOCET
| VV |  | "128a" 3,67 |  | 3.67 | [12 empty] | VV | 2 | 2 | True | 0 | ROZPOCET
| VV |  | "128b" 1,54 |  | 1.54 | [12 empty] | VV | 2 | 2 | True | 0 | ROZPOCET
| VV |  | "129" 2,21 |  | 2.21 | [12 empty] | VV | 2 | 2 | True | 0 | ROZPOCET
| VV |  | "131" 4,33 |  | 4.33 | [12 empty] | VV | 2 | 2 | True | 0 | ROZPOCET
| VV |  | "136" 1,55 |  | 1.55 | [12 empty] | VV | 2 | 2 | True | 0 | ROZPOCET
| VV |  | "137" 1,55 |  | 1.55 | [12 empty] | VV | 2 | 2 | True | 0 | ROZPOCET
| VV | Skladba_PD02_30 | Mezisoučet |  | 49.59 | [12 empty] | VV | 2 | 3 | True | 0 | ROZPOCET
| VV |  | Skladba PD02.31 | [14 empty] | VV | 2 | 1 | True | 0 | ROZPOCET
| VV |  | D.1.1.2.2.07 Půdorys 1.NP | [14 empty] | VV | 2 | 1 | True | 0 | ROZPOCET
| VV |  | "115b" 7,78 |  | 7.78 | [12 empty] | VV | 2 | 2 | True | 0 | ROZPOCET
| VV |  | "118b" 7,78 |  | 7.78 | [12 empty] | VV | 2 | 2 | True | 0 | ROZPOCET
| VV | Skladba_PD02_31 | Mezisoučet |  | 15.56 | [12 empty] | VV | 2 | 3 | True | 0 | ROZPOCET
| VV |  | Skladba PD02.40 | [14 empty] | VV | 2 | 1 | True | 0 | ROZPOCET
| VV |  | D.1.1.2.2.08 Půdorys 2.NP | [14 empty] | VV | 2 | 1 | True | 0 | ROZPOCET
| VV |  | "211" 4,65 |  | 4.65 | [12 empty] | VV | 2 | 2 | True | 0 | ROZPOCET
| VV |  | "212" 25,8 |  | 25.8 | [12 empty] | VV | 2 | 2 | True | 0 | ROZPOCET
| VV |  | "213" 4,24 |  | 4.24 | [12 empty] | VV | 2 | 2 | True | 0 | ROZPOCET
| VV |  | "214" 19,94 |  | 19.94 | [12 empty] | VV | 2 | 2 | True | 0 | ROZPOCET
| VV |  | "215a" 2,35 |  | 2.35 | [12 empty] | VV | 2 | 2 | True | 0 | ROZPOCET
| VV |  | "215b" 1,51 |  | 1.51 | [12 empty] | VV | 2 | 2 | True | 0 | ROZPOCET
| VV |  | "215c" 1,51 |  | 1.51 | [12 empty] | VV | 2 | 2 | True | 0 | ROZPOCET
| VV |  | "216a" 5,01 |  | 5.01 | [12 empty] | VV | 2 | 2 | True | 0 | ROZPOCET
| VV |  | "216b" 1,51 |  | 1.51 | [12 empty] | VV | 2 | 2 | True | 0 | ROZPOCET
| VV |  | "216c" 1,51 |  | 1.51 | [12 empty] | VV | 2 | 2 | True | 0 | ROZPOCET
| VV | Skladba_PD02_40 | Mezisoučet |  | 68.03 | [12 empty] | VV | 2 | 3 | True | 0 | ROZPOCET
| VV |  | Součet |  | 133.18 | [12 empty] | VV | 2 | 4 | True | 1 | ROZPOCET
827 | K | 771161021 | Příprava podkladu před provedením dlažby montáž profilu ukončujícího profilu pro plynulý přechod (dlažba-koberec apod.) | m | 51.506 |  | 0 | CS ÚRS 2025 01 |  | základní |  | 0 | 0.0002 | 0.010301 | 0 | 0 | 16 | K | 2 |  |  |  | ROZPOCET | [5 empty] | 0 | 0 | 0 | 0 | 0 | 1 | 0 | 16 | -1085345437
| Online PSC |  | https://podminky.urs.cz/item/CS_URS_2025_01/771161021 | [14 empty] | Online PSC | 2
| VV |  | D.1.1.01 D - Technická zpráva | [14 empty] | VV | 2 | 1 | True | 0 | ROZPOCET
| VV |  | D.1.1.3.01.10 Schéma podlah 1.NP | [14 empty] | VV | 2 | 1 | True | 0 | ROZPOCET
| VV |  | D.1.1.3.01.11 Schéma podlah 2.NP | [14 empty] | VV | 2 | 1 | True | 0 | ROZPOCET
| VV |  | D.1.1.2.2.07 Půdorys 1.NP | [14 empty] | VV | 2 | 1 | True | 0 | ROZPOCET
| VV |  | D.1.1.2.2.08 Půdorys 2.NP | [14 empty] | VV | 2 | 1 | True | 0 | ROZPOCET
| VV |  | D.1.1.3.2.08 Výpis ostatních výrobků | [14 empty] | VV | 2 | 1 | True | 0 | ROZPOCET
| VV |  | "OV03.03" 51,506 |  | 51.506 | [12 empty] | VV | 2 | 2 | True | 0 | ROZPOCET
| VV |  | Součet |  | 51.506 | [12 empty] | VV | 2 | 4 | True | 1 | ROZPOCET
828 | M | 59054104R | přechodová lišta mezi podlahami; kovová,10x15 mm vnitřní část vulkanizovaná guma, výška dle tloušťky podlahy, tvar dle potřeb IN-SITU. Hladký přechod krytin bez výškových rozdílů – pozici nutno upravit dle finalizované krytiny a dveřního křídla. Provedení lišty nesmí omezovat funkci dveřního křídla. Mechanické uchycení do podlahy. Dodáno včetně kotevního materiálu, koncových a spojovacích prvků | m | 56.657 |  | 0 |  |  | základní |  | 0 | 0.00038 | 0.02153 | 0 | 0 | 32 | M | 2 |  |  |  | ROZPOCET | [5 empty] | 0 | 0 | 0 | 0 | 0 | 1 | 0 | 16 | -1967702660
| VV |  | D.1.1.01 D - Technická zpráva | [14 empty] | VV | 2 | 1 | True | 0 | ROZPOCET
| VV |  | D.1.1.3.01.10 Schéma podlah 1.NP | [14 empty] | VV | 2 | 1 | True | 0 | ROZPOCET
| VV |  | D.1.1.3.01.11 Schéma podlah 2.NP | [14 empty] | VV | 2 | 1 | True | 0 | ROZPOCET
| VV |  | D.1.1.2.2.07 Půdorys 1.NP | [14 empty] | VV | 2 | 1 | True | 0 | ROZPOCET
| VV |  | D.1.1.2.2.08 Půdorys 2.NP | [14 empty] | VV | 2 | 1 | True | 0 | ROZPOCET
| VV |  | D.1.1.3.2.08 Výpis ostatních výrobků | [14 empty] | VV | 2 | 1 | True | 0 | ROZPOCET
| VV |  | "OV03.03" 51,506 |  | 51.506 | [12 empty] | VV | 2 | 2 | True | 0 | ROZPOCET
| VV |  | Součet |  | 51.506 | [12 empty] | VV | 2 | 4 | True | 1 | ROZPOCET
| VV |  | 51,506*1,1 'Přepočtené koeficientem množství |  | 56.657 | [12 empty] | VV | 2 | 2 | False | 1 | ROZPOCET
829 | K | 771161022 | Příprava podkladu před provedením dlažby montáž profilu ukončujícího profilu pro schodové hrany a ukončení dlažby | m | 19.073 |  | 0 | CS ÚRS 2025 01 |  | základní |  | 0 | 0.000335 | 0.0063895 | 0 | 0 | 16 | K | 2 |  |  |  | ROZPOCET | [5 empty] | 0 | 0 | 0 | 0 | 0 | 1 | 0 | 16 | 1901809008
| Online PSC |  | https://podminky.urs.cz/item/CS_URS_2025_01/771161022 | [14 empty] | Online PSC | 2
| VV |  | D.1.1.01 D - Technická zpráva | [14 empty] | VV | 2 | 1 | True | 0 | ROZPOCET
| VV |  | D.1.1.3.02.08 Výpis ostatních výrobků | [14 empty] | VV | 2 | 1 | True | 0 | ROZPOCET
| VV |  | "OV03.05" 19,073 |  | 19.073 | [12 empty] | VV | 2 | 2 | True | 0 | ROZPOCET
| VV |  | Součet |  | 19.073 | [12 empty] | VV | 2 | 4 | True | 1 | ROZPOCET
830 | M | 59054140R | ukončovací podlahová lišta z mateného eloxovaného hliníku, zaoblené hrany, výška 6 mm, včetně koncových a spojovacích prvků | m | 20.98 |  | 0 |  |  | základní |  | 0 | 0.00036 | 0.0075528 | 0 | 0 | 32 | M | 2 |  |  |  | ROZPOCET | [5 empty] | 0 | 0 | 0 | 0 | 0 | 1 | 0 | 16 | 2017521284
| VV |  | D.1.1.01 D - Technická zpráva | [14 empty] | VV | 2 | 1 | True | 0 | ROZPOCET
| VV |  | D.1.1.3.02.08 Výpis ostatních výrobků | [14 empty] | VV | 2 | 1 | True | 0 | ROZPOCET
| VV |  | "OV03.05" 19,073 |  | 19.073 | [12 empty] | VV | 2 | 2 | True | 0 | ROZPOCET
| VV |  | Součet |  | 19.073 | [12 empty] | VV | 2 | 4 | True | 1 | ROZPOCET
| VV |  | 19,073*1,1 'Přepočtené koeficientem množství |  | 20.98 | [12 empty] | VV | 2 | 2 | False | 1 | ROZPOCET
831 | K | 771574413 | Montáž podlah z dlaždic keramických lepených cementovým flexibilním lepidlem hladkých, tloušťky do 10 mm přes 2 do 4 ks/m2 | m2 | 133.18 |  | 0 | CS ÚRS 2025 01 |  | základní |  | 0 | 0.009028 | 1.2023 | 0 | 0 | 16 | K | 2 |  |  |  | ROZPOCET | [5 empty] | 0 | 0 | 0 | 0 | 0 | 1 | 0 | 16 | -2032537057
| Online PSC |  | https://podminky.urs.cz/item/CS_URS_2025_01/771574413 | [14 empty] | Online PSC | 2
| VV |  | D.1.1.01 D - Technická zpráva | [14 empty] | VV | 2 | 1 | True | 0 | ROZPOCET
| VV |  | D.1.1.3.02.01 Výpis skladeb konstrukcí a materiálů | [14 empty] | VV | 2 | 1 | True | 0 | ROZPOCET
| VV |  | D.1.1.3.02.19 Výpis podlah a typů barevnosti krytin | [14 empty] | VV | 2 | 1 | True | 0 | ROZPOCET
| VV |  | KP1 - keramická dlažba R10 | [14 empty] | VV | 2 | 1 | True | 0 | ROZPOCET
| VV |  | D.1.1.2.2.07 Půdorys 1.NP | [14 empty] | VV | 2 | 1 | True | 0 | ROZPOCET
| VV |  | "112"2,45 |  | 2.45 | [12 empty] | VV | 2 | 2 | True | 0 | ROZPOCET
| VV |  | "113" 2,05 |  | 2.05 | [12 empty] | VV | 2 | 2 | True | 0 | ROZPOCET
| VV |  | "115a" 8,13 |  | 8.13 | [12 empty] | VV | 2 | 2 | True | 0 | ROZPOCET
| VV |  | "115c" 1,61 |  | 1.61 | [12 empty] | VV | 2 | 2 | True | 0 | ROZPOCET
| VV |  | "115d" 1,61 |  | 1.61 | [12 empty] | VV | 2 | 2 | True | 0 | ROZPOCET
| VV |  | "118a" 8,13 |  | 8.13 | [12 empty] | VV | 2 | 2 | True | 0 | ROZPOCET
| VV |  | "118c" 1,61 |  | 1.61 | [12 empty] | VV | 2 | 2 | True | 0 | ROZPOCET
| VV |  | "118d" 1,61 |  | 1.61 | [12 empty] | VV | 2 | 2 | True | 0 | ROZPOCET
| VV |  | "127a" 2,41 |  | 2.41 | [12 empty] | VV | 2 | 2 | True | 0 | ROZPOCET
| VV |  | "127b" 1,54 |  | 1.54 | [12 empty] | VV | 2 | 2 | True | 0 | ROZPOCET
| VV |  | "127c" 1,54 |  | 1.54 | [12 empty] | VV | 2 | 2 | True | 0 | ROZPOCET
| VV |  | "128a" 3,67 |  | 3.67 | [12 empty] | VV | 2 | 2 | True | 0 | ROZPOCET
| VV |  | "128b" 1,54 |  | 1.54 | [12 empty] | VV | 2 | 2 | True | 0 | ROZPOCET
| VV |  | "129" 2,21 |  | 2.21 | [12 empty] | VV | 2 | 2 | True | 0 | ROZPOCET
| VV |  | "131" 4,33 |  | 4.33 | [12 empty] | VV | 2 | 2 | True | 0 | ROZPOCET
| VV |  | "136" 1,55 |  | 1.55 | [12 empty] | VV | 2 | 2 | True | 0 | ROZPOCET
| VV |  | "137" 1,55 |  | 1.55 | [12 empty] | VV | 2 | 2 | True | 0 | ROZPOCET
| VV |  | D.1.1.2.2.08 Půdorys 2.NP | [14 empty] | VV | 2 | 1 | True | 0 | ROZPOCET
| VV |  | "211" 4,65 |  | 4.65 | [12 empty] | VV | 2 | 2 | True | 0 | ROZPOCET
| VV |  | "212" 25,8 |  | 25.8 | [12 empty] | VV | 2 | 2 | True | 0 | ROZPOCET
| VV |  | "213" 4,24 |  | 4.24 | [12 empty] | VV | 2 | 2 | True | 0 | ROZPOCET
| VV |  | "214" 19,94 |  | 19.94 | [12 empty] | VV | 2 | 2 | True | 0 | ROZPOCET
| VV |  | "215a" 2,35 |  | 2.35 | [12 empty] | VV | 2 | 2 | True | 0 | ROZPOCET
| VV |  | "215b" 1,51 |  | 1.51 | [12 empty] | VV | 2 | 2 | True | 0 | ROZPOCET
| VV |  | "215c" 1,51 |  | 1.51 | [12 empty] | VV | 2 | 2 | True | 0 | ROZPOCET
| VV |  | "216a" 5,01 |  | 5.01 | [12 empty] | VV | 2 | 2 | True | 0 | ROZPOCET
| VV |  | "216b" 1,51 |  | 1.51 | [12 empty] | VV | 2 | 2 | True | 0 | ROZPOCET
| VV |  | "216c" 1,51 |  | 1.51 | [12 empty] | VV | 2 | 2 | True | 0 | ROZPOCET
| VV | Dlažba_KP1 | Mezisoučet |  | 115.57 | [12 empty] | VV | 2 | 3 | True | 0 | ROZPOCET
| VV |  | D.1.1.01 D - Technická zpráva | [14 empty] | VV | 2 | 1 | True | 0 | ROZPOCET
| VV |  | D.1.1.3.02.01 Výpis skladeb konstrukcí a materiálů | [14 empty] | VV | 2 | 1 | True | 0 | ROZPOCET
| VV |  | D.1.1.3.02.19 Výpis podlah a typů barevnosti krytin | [14 empty] | VV | 2 | 1 | True | 0 | ROZPOCET
| VV |  | KP2 - keramická dlažba R11 | [14 empty] | VV | 2 | 1 | True | 0 | ROZPOCET
| VV |  | D.1.1.2.2.07 Půdorys 1.NP | [14 empty] | VV | 2 | 1 | True | 0 | ROZPOCET
| VV |  | "111" 2,05 |  | 2.05 | [12 empty] | VV | 2 | 2 | True | 0 | ROZPOCET
| VV |  | "115b" 7,78 |  | 7.78 | [12 empty] | VV | 2 | 2 | True | 0 | ROZPOCET
| VV |  | "118b" 7,78 |  | 7.78 | [12 empty] | VV | 2 | 2 | True | 0 | ROZPOCET
| VV | Dlažba_KP2 | Mezisoučet |  | 17.61 | [12 empty] | VV | 2 | 3 | True | 0 | ROZPOCET
| VV |  | Součet |  | 133.18 | [12 empty] | VV | 2 | 4 | True | 1 | ROZPOCET
832 | M | 59761_KP1 | dlažba keramická vysoce slinutá neglazovaná, 600x600 mm, tl do 10mm, R11, barevnost šedobéžová | m2 | 132.906 |  | 0 |  |  | základní |  | 0 | 0.022 | 2.9239 | 0 | 0 | 32 | M | 2 |  |  |  | ROZPOCET | [5 empty] | 0 | 0 | 0 | 0 | 0 | 1 | 0 | 16 | -2010061491
| VV |  | Dlažba_KP1 |  | 115.57 | [12 empty] | VV | 2 | 2 | True | 0 | ROZPOCET
| VV |  | Součet |  | 115.57 | [12 empty] | VV | 2 | 4 | True | 1 | ROZPOCET
| VV |  | 115,57*1,15 'Přepočtené koeficientem množství |  | 132.906 | [12 empty] | VV | 2 | 2 | False | 1 | ROZPOCET
833 | M | 59761_KP2 | dlažba keramická vysoce slinutá neglazovaná, 600x600 mm, tl do 10mm, R10, barevnost šedobéžová | m2 | 28.396 |  | 0 |  |  | základní |  | 0 | 0.022 | 0.62471 | 0 | 0 | 32 | M | 2 |  |  |  | ROZPOCET | [5 empty] | 0 | 0 | 0 | 0 | 0 | 1 | 0 | 16 | -1007199753
| VV |  | Dlažba_KP2 |  | 17.61 | [12 empty] | VV | 2 | 2 | True | 0 | ROZPOCET
| VV |  | ROMANC_DPS_SO02 0100_D.1.1_ASR-420_BAREVNOST PODLAH 1NP | [14 empty] | VV | 2 | 1 | True | 0 | ROZPOCET
| VV |  | "L5" 78,692*0,06*1,5 |  | 7.082 | [12 empty] | VV | 2 | 2 | True | 0 | ROZPOCET
| VV |  | Součet |  | 24.692 | [12 empty] | VV | 2 | 4 | True | 1 | ROZPOCET
| VV |  | 24,692*1,15 'Přepočtené koeficientem množství |  | 28.396 | [12 empty] | VV | 2 | 2 | False | 1 | ROZPOCET
834 | K | 771591112 | Izolace podlahy pod dlažbu nátěrem nebo stěrkou ve dvou vrstvách | m2 | 291.02 |  | 0 | CS ÚRS 2025 01 |  | základní |  | 0 | 0.0015 | 0.43653 | 0 | 0 | 16 | K | 2 |  |  |  | ROZPOCET | [5 empty] | 0 | 0 | 0 | 0 | 0 | 1 | 0 | 16 | -1925069577
| Online PSC |  | https://podminky.urs.cz/item/CS_URS_2025_01/771591112 | [14 empty] | Online PSC | 2
| VV |  | D.1.1.01 D - Technická zpráva | [14 empty] | VV | 2 | 1 | True | 0 | ROZPOCET
| VV |  | D.1.1.3.02.01 Výpis skladeb konstrukcí a materiálů | [14 empty] | VV | 2 | 1 | True | 0 | ROZPOCET
| VV |  | D.1.1.3.02.19 Výpis podlah a typů barevnosti krytin | [14 empty] | VV | 2 | 1 | True | 0 | ROZPOCET
| VV |  | D.1.1.2.2.07 Půdorys 1.NP | [14 empty] | VV | 2 | 1 | True | 0 | ROZPOCET
| VV |  | D.1.1.3.01.12 Schéma obkladů, AKU stěn a pod. 1NP | [14 empty] | VV | 2 | 1 | True | 0 | ROZPOCET
| VV |  | "111" 2,05+6,1*0,3 |  | 3.88 | [12 empty] | VV | 2 | 2 | True | 0 | ROZPOCET
| VV |  | "112"2,45+6,1*0,3 |  | 4.28 | [12 empty] | VV | 2 | 2 | True | 0 | ROZPOCET
| VV |  | "113" 2,05+6,1*0,3 |  | 3.88 | [12 empty] | VV | 2 | 2 | True | 0 | ROZPOCET
| VV |  | "115a" 8,14+11,7*0,3 |  | 11.65 | [12 empty] | VV | 2 | 2 | True | 0 | ROZPOCET
| VV |  | "115b" 7,78+11,9*0,3 |  | 11.35 | [12 empty] | VV | 2 | 2 | True | 0 | ROZPOCET
| VV |  | "115c" 1,61+5,4*0,3 |  | 3.23 | [12 empty] | VV | 2 | 2 | True | 0 | ROZPOCET
| VV |  | "115d" 1,61+5,4*0,3 |  | 3.23 | [12 empty] | VV | 2 | 2 | True | 0 | ROZPOCET
| VV |  | "118a" 8,13+11,7*0,3 |  | 11.64 | [12 empty] | VV | 2 | 2 | True | 0 | ROZPOCET
| VV |  | "118b" 7,78+11,9*0,3 |  | 11.35 | [12 empty] | VV | 2 | 2 | True | 0 | ROZPOCET
| VV |  | "118c" 1,61+5,4*0,3 |  | 3.23 | [12 empty] | VV | 2 | 2 | True | 0 | ROZPOCET
| VV |  | "118d" 1,61+5,4*0,3 |  | 3.23 | [12 empty] | VV | 2 | 2 | True | 0 | ROZPOCET
| VV |  | "127a" 2,41+5,7*0,3 |  | 4.12 | [12 empty] | VV | 2 | 2 | True | 0 | ROZPOCET
| VV |  | "127b" 1,54+5,2*0,3 |  | 3.1 | [12 empty] | VV | 2 | 2 | True | 0 | ROZPOCET
| VV |  | "127c" 1,54+5,2*0,3 |  | 3.1 | [12 empty] | VV | 2 | 2 | True | 0 | ROZPOCET
| VV |  | "128a" 3,67+9,2*0,3 |  | 6.43 | [12 empty] | VV | 2 | 2 | True | 0 | ROZPOCET
| VV |  | "128b" 1,54+5,2*0,3 |  | 3.1 | [12 empty] | VV | 2 | 2 | True | 0 | ROZPOCET
| VV |  | "129" 2,21+5,8*0,3 |  | 3.95 | [12 empty] | VV | 2 | 2 | True | 0 | ROZPOCET
| VV |  | "131" 4,33+8,2*0,3 |  | 6.79 | [12 empty] | VV | 2 | 2 | True | 0 | ROZPOCET
| VV |  | "135" 5,57+9,7*0,3 |  | 8.48 | [12 empty] | VV | 2 | 2 | True | 0 | ROZPOCET
| VV |  | "136" 1,55+5,2*0,3 |  | 3.11 | [12 empty] | VV | 2 | 2 | True | 0 | ROZPOCET
| VV |  | "137" 1,55+5,2*0,3 |  | 3.11 | [12 empty] | VV | 2 | 2 | True | 0 | ROZPOCET
| VV |  | "146a" 4,87+10,7*0,3 |  | 8.08 | [12 empty] | VV | 2 | 2 | True | 0 | ROZPOCET
| VV |  | "146b" 1,57+5,2*0,3 |  | 3.13 | [12 empty] | VV | 2 | 2 | True | 0 | ROZPOCET
| VV |  | "148" 4,43+8,2*0,3 |  | 6.89 | [12 empty] | VV | 2 | 2 | True | 0 | ROZPOCET
| VV |  | "149a" 2,25+5,8*0,3 |  | 3.99 | [12 empty] | VV | 2 | 2 | True | 0 | ROZPOCET
| VV |  | "149b" 1,57+5,3*0,3 |  | 3.16 | [12 empty] | VV | 2 | 2 | True | 0 | ROZPOCET
| VV |  | "150" 2,4+6,3*0,3 |  | 4.29 | [12 empty] | VV | 2 | 2 | True | 0 | ROZPOCET
| VV |  | Mezisoučet |  | 145.78 | [12 empty] | VV | 2 | 3 | True | 0 | ROZPOCET
| VV |  | D.1.1.2.2.08 Půdorys 2.NP | [14 empty] | VV | 2 | 1 | True | 0 | ROZPOCET
| VV |  | D.1.1.3.01.13 Schéma obkladů, AKU stěn a pod. 2NP | [14 empty] | VV | 2 | 1 | True | 0 | ROZPOCET
| VV |  | "211" 4,65+8,7*0,3 |  | 7.26 | [12 empty] | VV | 2 | 2 | True | 0 | ROZPOCET
| VV |  | "212" 25,8+29*0,3 |  | 34.5 | [12 empty] | VV | 2 | 2 | True | 0 | ROZPOCET
| VV |  | "213" 4,24+8,1*0,3 |  | 6.67 | [12 empty] | VV | 2 | 2 | True | 0 | ROZPOCET
| VV |  | "214" 19,94+24,3*0,3 |  | 27.23 | [12 empty] | VV | 2 | 2 | True | 0 | ROZPOCET
| VV |  | "215a" 2,35+5,6*0,3 |  | 4.03 | [12 empty] | VV | 2 | 2 | True | 0 | ROZPOCET
| VV |  | "215b" 1,51+5,1*0,3 |  | 3.04 | [12 empty] | VV | 2 | 2 | True | 0 | ROZPOCET
| VV |  | "215c" 1,51+5,1*0,3 |  | 3.04 | [12 empty] | VV | 2 | 2 | True | 0 | ROZPOCET
| VV |  | "216a" 4,93+10,6*0,3 |  | 8.11 | [12 empty] | VV | 2 | 2 | True | 0 | ROZPOCET
| VV |  | "216b" 1,51+5,1*0,3 |  | 3.04 | [12 empty] | VV | 2 | 2 | True | 0 | ROZPOCET
| VV |  | "216c" 1,51+5,1*0,3 |  | 3.04 | [12 empty] | VV | 2 | 2 | True | 0 | ROZPOCET
| VV |  | Mezisoučet |  | 99.96 | [12 empty] | VV | 2 | 3 | True | 0 | ROZPOCET
| VV |  | Skladba_PD02_37 |  | 45.28 | [12 empty] | VV | 2 | 2 | True | 0 | ROZPOCET
| VV |  | Mezisoučet |  | 45.28 | [12 empty] | VV | 2 | 3 | True | 0 | ROZPOCET
| VV |  | Součet |  | 291.02 | [12 empty] | VV | 2 | 4 | True | 1 | ROZPOCET
835 | K | 771591115 | Podlahy - dokončovací práce spárování silikonem | m | 345 |  | 0 | CS ÚRS 2025 01 |  | základní |  | 0 | 9e-05 | 0.03105 | 0 | 0 | 16 | K | 2 |  |  |  | ROZPOCET | [5 empty] | 0 | 0 | 0 | 0 | 0 | 1 | 0 | 16 | -1473805991
| Online PSC |  | https://podminky.urs.cz/item/CS_URS_2025_01/771591115 | [14 empty] | Online PSC | 2
836 | K | 771591115R | Podlahy - příplatek za spárování epoxidovou spárovací hmotou | m2 | 17.61 |  | 0 |  |  | základní |  | 0 | 9e-05 | 0.0015849 | 0 | 0 | 16 | K | 2 |  |  |  | ROZPOCET | [5 empty] | 0 | 0 | 0 | 0 | 0 | 1 | 0 | 16 | -1190067568
| VV |  | Dlažba_KP2 |  | 17.61 | [12 empty] | VV | 2 | 2 | True | 0 | ROZPOCET
| VV |  | Součet |  | 17.61 | [12 empty] | VV | 2 | 4 | True | 1 | ROZPOCET
837 | K | 771591241 | Izolace podlahy pod dlažbu těsnícími izolačními pásy vnitřní kout | kus | 158 |  | 0 | CS ÚRS 2025 01 |  | základní |  | 0 | 0.00021 | 0.03318 | 0 | 0 | 16 | K | 2 |  |  |  | ROZPOCET | [5 empty] | 0 | 0 | 0 | 0 | 0 | 1 | 0 | 16 | -281798185
| Online PSC |  | https://podminky.urs.cz/item/CS_URS_2025_01/771591241 | [14 empty] | Online PSC | 2
838 | K | 771591242 | Izolace podlahy pod dlažbu těsnícími izolačními pásy vnější roh | kus | 8 |  | 0 | CS ÚRS 2025 01 |  | základní |  | 0 | 0.0002 | 0.0016 | 0 | 0 | 16 | K | 2 |  |  |  | ROZPOCET | [5 empty] | 0 | 0 | 0 | 0 | 0 | 1 | 0 | 16 | 934437928
| Online PSC |  | https://podminky.urs.cz/item/CS_URS_2025_01/771591242 | [14 empty] | Online PSC | 2
839 | K | 771591264 | Izolace podlahy pod dlažbu těsnícími izolačními pásy mezi podlahou a stěnu | m | 299.9 |  | 0 | CS ÚRS 2025 01 |  | základní |  | 0 | 0.0014245 | 0.42721 | 0 | 0 | 16 | K | 2 |  |  |  | ROZPOCET | [5 empty] | 0 | 0 | 0 | 0 | 0 | 1 | 0 | 16 | 53445009
| Online PSC |  | https://podminky.urs.cz/item/CS_URS_2025_01/771591264 | [14 empty] | Online PSC | 2
| VV |  | D.1.1.01 D - Technická zpráva | [14 empty] | VV | 2 | 1 | True | 0 | ROZPOCET
| VV |  | D.1.1.3.02.01 Výpis skladeb konstrukcí a materiálů | [14 empty] | VV | 2 | 1 | True | 0 | ROZPOCET
| VV |  | D.1.1.3.02.19 Výpis podlah a typů barevnosti krytin | [14 empty] | VV | 2 | 1 | True | 0 | ROZPOCET
| VV |  | D.1.1.2.2.07 Půdorys 1.NP | [14 empty] | VV | 2 | 1 | True | 0 | ROZPOCET
| VV |  | D.1.1.3.01.12 Schéma obkladů, AKU stěn a pod. 1NP | [14 empty] | VV | 2 | 1 | True | 0 | ROZPOCET
| VV |  | "111" 6,1 |  | 6.1 | [12 empty] | VV | 2 | 2 | True | 0 | ROZPOCET
| VV |  | "112"6,1 |  | 6.1 | [12 empty] | VV | 2 | 2 | True | 0 | ROZPOCET
| VV |  | "113" 6,1 |  | 6.1 | [12 empty] | VV | 2 | 2 | True | 0 | ROZPOCET
| VV |  | "115a" 11,7 |  | 11.7 | [12 empty] | VV | 2 | 2 | True | 0 | ROZPOCET
| VV |  | "115b" 11,9 |  | 11.9 | [12 empty] | VV | 2 | 2 | True | 0 | ROZPOCET
| VV |  | "115c"5,4 |  | 5.4 | [12 empty] | VV | 2 | 2 | True | 0 | ROZPOCET
| VV |  | "115d" 5,4 |  | 5.4 | [12 empty] | VV | 2 | 2 | True | 0 | ROZPOCET
| VV |  | "118a" 11,7 |  | 11.7 | [12 empty] | VV | 2 | 2 | True | 0 | ROZPOCET
| VV |  | "118b" 11,9 |  | 11.9 | [12 empty] | VV | 2 | 2 | True | 0 | ROZPOCET
| VV |  | "118c" 5,4 |  | 5.4 | [12 empty] | VV | 2 | 2 | True | 0 | ROZPOCET
| VV |  | "118d" 5,4 |  | 5.4 | [12 empty] | VV | 2 | 2 | True | 0 | ROZPOCET
| VV |  | "127a" 5,7 |  | 5.7 | [12 empty] | VV | 2 | 2 | True | 0 | ROZPOCET
| VV |  | "127b" 5,2 |  | 5.2 | [12 empty] | VV | 2 | 2 | True | 0 | ROZPOCET
| VV |  | "127c" 5,2 |  | 5.2 | [12 empty] | VV | 2 | 2 | True | 0 | ROZPOCET
| VV |  | "128a" 9,2 |  | 9.2 | [12 empty] | VV | 2 | 2 | True | 0 | ROZPOCET
| VV |  | "128b" 5,2 |  | 5.2 | [12 empty] | VV | 2 | 2 | True | 0 | ROZPOCET
| VV |  | "129" 5,8 |  | 5.8 | [12 empty] | VV | 2 | 2 | True | 0 | ROZPOCET
| VV |  | "131" 8,2 |  | 8.2 | [12 empty] | VV | 2 | 2 | True | 0 | ROZPOCET
| VV |  | "135" 9,7 |  | 9.7 | [12 empty] | VV | 2 | 2 | True | 0 | ROZPOCET
| VV |  | "136" 5,2 |  | 5.2 | [12 empty] | VV | 2 | 2 | True | 0 | ROZPOCET
| VV |  | "137" 5,2 |  | 5.2 | [12 empty] | VV | 2 | 2 | True | 0 | ROZPOCET
| VV |  | "146a" 10,7 |  | 10.7 | [12 empty] | VV | 2 | 2 | True | 0 | ROZPOCET
| VV |  | "146b" 5,2 |  | 5.2 | [12 empty] | VV | 2 | 2 | True | 0 | ROZPOCET
| VV |  | "148" 8,2 |  | 8.2 | [12 empty] | VV | 2 | 2 | True | 0 | ROZPOCET
| VV |  | "149a" 5,8 |  | 5.8 | [12 empty] | VV | 2 | 2 | True | 0 | ROZPOCET
| VV |  | "149b" 5,3 |  | 5.3 | [12 empty] | VV | 2 | 2 | True | 0 | ROZPOCET
| VV |  | "150"6,3 |  | 6.3 | [12 empty] | VV | 2 | 2 | True | 0 | ROZPOCET
| VV |  | Mezisoučet |  | 193.2 | [12 empty] | VV | 2 | 3 | True | 0 | ROZPOCET
| VV |  | D.1.1.2.2.08 Půdorys 2.NP | [14 empty] | VV | 2 | 1 | True | 0 | ROZPOCET
| VV |  | D.1.1.3.01.13 Schéma obkladů, AKU stěn a pod. 2NP | [14 empty] | VV | 2 | 1 | True | 0 | ROZPOCET
| VV |  | "211" 8,7 |  | 8.7 | [12 empty] | VV | 2 | 2 | True | 0 | ROZPOCET
| VV |  | "212" 29 |  | 29 | [12 empty] | VV | 2 | 2 | True | 0 | ROZPOCET
| VV |  | "213" 8,1 |  | 8.1 | [12 empty] | VV | 2 | 2 | True | 0 | ROZPOCET
| VV |  | "214" 24,3 |  | 24.3 | [12 empty] | VV | 2 | 2 | True | 0 | ROZPOCET
| VV |  | "215a" 5,6 |  | 5.6 | [12 empty] | VV | 2 | 2 | True | 0 | ROZPOCET
| VV |  | "215b" 5,1 |  | 5.1 | [12 empty] | VV | 2 | 2 | True | 0 | ROZPOCET
| VV |  | "215c" 5,1 |  | 5.1 | [12 empty] | VV | 2 | 2 | True | 0 | ROZPOCET
| VV |  | "216a" 10,6 |  | 10.6 | [12 empty] | VV | 2 | 2 | True | 0 | ROZPOCET
| VV |  | "216b" 5,1 |  | 5.1 | [12 empty] | VV | 2 | 2 | True | 0 | ROZPOCET
| VV |  | "216c" 5,1 |  | 5.1 | [12 empty] | VV | 2 | 2 | True | 0 | ROZPOCET
| VV |  | Mezisoučet |  | 106.7 | [12 empty] | VV | 2 | 3 | True | 0 | ROZPOCET
| VV |  | Součet |  | 299.9 | [12 empty] | VV | 2 | 4 | True | 1 | ROZPOCET
840 | K | 771592011 | Čištění vnitřních ploch po položení dlažby podlah nebo schodišť chemickými prostředky | m2 | 133.11 |  | 0 | CS ÚRS 2025 01 |  | základní |  | 0 | 4.5e-05 | 0.00599 | 0 | 0 | 16 | K | 2 |  |  |  | ROZPOCET | [5 empty] | 0 | 0 | 0 | 0 | 0 | 1 | 0 | 16 | 1439412435
| Online PSC |  | https://podminky.urs.cz/item/CS_URS_2025_01/771592011 | [14 empty] | Online PSC | 2
| VV |  | 49,6 |  | 49.6 | [12 empty] | VV | 2 | 2 | True | 0 | ROZPOCET
| VV |  | 15,56 |  | 15.56 | [12 empty] | VV | 2 | 2 | True | 0 | ROZPOCET
| VV |  | 67,95 |  | 67.95 | [12 empty] | VV | 2 | 2 | True | 0 | ROZPOCET
| VV |  | Součet |  | 133.11 | [12 empty] | VV | 2 | 4 | True | 1 | ROZPOCET
841 | K | 771592012R | Vyčištění a lokální oprava soklu (černá keramika) | bm | 35 |  | 0 |  |  | základní |  | 0 | 5e-05 | 0.00175 | 0 | 0 | 16 | K | 2 |  |  |  | ROZPOCET | [5 empty] | 0 | 0 | 0 | 0 | 0 | 1 | 0 | 16 | 879444335
| VV |  | D.1.1.01 D - Technická zpráva | [14 empty] | VV | 2 | 1 | True | 0 | ROZPOCET
| VV |  | D.1.1.2.01 Půdorys 1.NP - úpravy stávajícího objektu | [14 empty] | VV | 2 | 1 | True | 0 | ROZPOCET
| VV |  | D.1.1.2.02 Půdorys 2.NP - úpravy stávajícího objektu | [14 empty] | VV | 2 | 1 | True | 0 | ROZPOCET
| VV |  | D.1.1.2.03 Půdorys 3.NP - úpravy stávajícího objektu | [14 empty] | VV | 2 | 1 | True | 0 | ROZPOCET
| VV |  | "§08" 35 |  | 35 | [12 empty] | VV | 2 | 2 | True | 0 | ROZPOCET
| VV |  | Součet |  | 35 | [12 empty] | VV | 2 | 4 | True | 1 | ROZPOCET
842 | K | 998771202 | Přesun hmot pro podlahy z dlaždic stanovený procentní sazbou (%) z ceny vodorovná dopravní vzdálenost do 50 m základní v objektech výšky přes 6 do 12 m | % |  |  | 0 | CS ÚRS 2025 01 |  | základní |  | 0 | 0 | 0 | 0 | 0 | 16 | K | 2 |  |  |  | ROZPOCET | [5 empty] | 0 | 0 | 0 | 0 | 0 | 1 | 0 | 16 | 1624834560
| Online PSC |  | https://podminky.urs.cz/item/CS_URS_2025_01/998771202 | [14 empty] | Online PSC | 2
| D | 772 | Podlahy z kamene |  |  |  | 0 |  |  |  |  | 0 |  | 0.04998 |  | 0 | 2 | D | 1 |  |  |  | ROZPOCET | [11 empty] | 0
843 | K | 772991411R | Dlažby z kamene - lokální opravy a vyčištění poškozené podlahy (mramorová dlažba a schodiště) | m2 | 210 |  | 0 |  |  | základní |  | 0 | 1e-05 | 0.0021 | 0 | 0 | 16 | K | 2 |  |  |  | ROZPOCET | [5 empty] | 0 | 0 | 0 | 0 | 0 | 1 | 0 | 16 | -340404128
| VV |  | D.1.1.01 D - Technická zpráva | [14 empty] | VV | 2 | 1 | True | 0 | ROZPOCET
| VV |  | D.1.1.2.01 Půdorys 1.NP - úpravy stávajícího objektu | [14 empty] | VV | 2 | 1 | True | 0 | ROZPOCET
| VV |  | D.1.1.2.02 Půdorys 2.NP - úpravy stávajícího objektu | [14 empty] | VV | 2 | 1 | True | 0 | ROZPOCET
| VV |  | D.1.1.2.03 Půdorys 3.NP - úpravy stávajícího objektu | [14 empty] | VV | 2 | 1 | True | 0 | ROZPOCET
| VV |  | "§08" 40+170 |  | 210 | [12 empty] | VV | 2 | 2 | True | 0 | ROZPOCET
| VV |  | Součet |  | 210 | [12 empty] | VV | 2 | 4 | True | 1 | ROZPOCET
844 | K | 772991422 | Dlažby z kamene - ostatní práce impregnační nátěr včetně základního čištění dvouvrstvý | m2 | 210 |  | 0 | CS ÚRS 2025 01 |  | základní |  | 0 | 0.000228 | 0.04788 | 0 | 0 | 16 | K | 2 |  |  |  | ROZPOCET | [5 empty] | 0 | 0 | 0 | 0 | 0 | 1 | 0 | 16 | -777875967
| Online PSC |  | https://podminky.urs.cz/item/CS_URS_2025_01/772991422 | [14 empty] | Online PSC | 2
| VV |  | D.1.1.01 D - Technická zpráva | [14 empty] | VV | 2 | 1 | True | 0 | ROZPOCET
| VV |  | D.1.1.2.01 Půdorys 1.NP - úpravy stávajícího objektu | [14 empty] | VV | 2 | 1 | True | 0 | ROZPOCET
| VV |  | D.1.1.2.02 Půdorys 2.NP - úpravy stávajícího objektu | [14 empty] | VV | 2 | 1 | True | 0 | ROZPOCET
| VV |  | D.1.1.2.03 Půdorys 3.NP - úpravy stávajícího objektu | [14 empty] | VV | 2 | 1 | True | 0 | ROZPOCET
| VV |  | "§08" 40+170 |  | 210 | [12 empty] | VV | 2 | 2 | True | 0 | ROZPOCET
| VV |  | Součet |  | 210 | [12 empty] | VV | 2 | 4 | True | 1 | ROZPOCET
845 | K | 998772312 | Přesun hmot pro kamenné dlažby, obklady schodišťových stupňů a soklů stanovený procentní sazbou (%) z ceny vodorovná dopravní vzdálenost do 50 m ruční (bez užití mechanizace) v objektech výšky přes 6 do 12 m | % |  |  | 0 | CS ÚRS 2025 01 |  | základní |  | 0 | 0 | 0 | 0 | 0 | 16 | K | 2 |  |  |  | ROZPOCET | [5 empty] | 0 | 0 | 0 | 0 | 0 | 1 | 0 | 16 | -1554830224
| Online PSC |  | https://podminky.urs.cz/item/CS_URS_2025_01/998772312 | [14 empty] | Online PSC | 2
| D | 775 | Podlahy skládané |  |  |  | 0 |  |  |  |  | 0 |  | 9.5559 |  | 0 | 2 | D | 1 |  |  |  | ROZPOCET | [11 empty] | 0
846 | K | 775514618R | Sportovní podlaha - sportovní palubová podlaha s nášlapnou vrstvou z parketových desek tl. 14 mm, kladená na slepou podlahu z prken tl. 18,5 mm na pružném jádru s pružnou podložkou. Pružné jádro je tvořeno dvěma vrstvami prken tl. 18,5 mm, mezi kterými jsou pérové vložky. Rošt bude upevněn na podložkách s polyuretanové pěny. Celé souvrství podlahy musí vykazovat parametry pro sportovní podlahu, bude prokázáno certifikátem v souladu s ČSN EN 14904 zejména absorpce nárazu min 25%, výška odrazu míče > 90%, tření 80-110, odolnost vůči valivému zatížení, proti opotřebení, světelná odrazivost, zrcadlový lesk, odolnosti proti stlačení, nárazu, míra rovinatosti. Palubová podlaha bude dodána včetně sportovních čar (vyznačení hřišť dle požadavku investora), lišt a průchodů pro mobilní sloupky dle PD | m2 | 540.8 |  | 0 |  |  | základní |  | 0 | 0.01767 | 9.5559 | 0 | 0 | 16 | K | 2 |  |  |  | ROZPOCET | [5 empty] | 0 | 0 | 0 | 0 | 0 | 1 | 0 | 16 | -11666090
| P |  | Poznámka k položce: PALUBOVÁ PODLAHA BUDE DODÁNA VČ. SPORTOVNÍCH ČAR, LIŠT A PRŮCHODŮ PRO MOBILNÍ SLOUPKY * LAJNOVÁNÍ HŘIŠTĚ PRO BASKETBALL, CCA 160 BM + PROVEDENÍ OTVORŮ VČETNĚ KOTEVNÍCH BLOKŮ V PODLAZE. NUTNO KOORDINOVAT S DODÁVANOU SPORTOVNÍ PODLAHOU. * LAJNOVÁNÍ HŘIŠTĚ PRO VOLEJBAL, CCA 78 BM + PROVEDENÍ OTVORŮ VČETNĚ KOTEVNÍCH BLOKŮ V PODLAZE. NUTNO KOORDINOVAT S DODÁVANOU SPORTOVNÍ PODLAHOU. * LAJNOVÁNÍ HŘIŠTĚ PRO BADMINTON, CCA 100 BM + PROVEDENÍ OTVORŮ VČETNĚ KOTEVNÍCH BLOKŮ V PODLAZE. NUTNO KOORDINOVAT S DODÁVANOU SPORTOVNÍ PODLAHOU. - BUDE DODÁNO POTVRZENÍ O SHODĚ SE ZKOUŠKOU DLE DIN 18032-2 | [14 empty] | P | 2
| VV |  | D.1.1.01 D - Technická zpráva | [14 empty] | VV | 2 | 1 | True | 0 | ROZPOCET
| VV |  | D.1.1.3.02.01 Výpis skladeb konstrukcí a materiálů | [14 empty] | VV | 2 | 1 | True | 0 | ROZPOCET
| VV |  | Skladba PD05.36 | [14 empty] | VV | 2 | 1 | True | 0 | ROZPOCET
| VV |  | D.1.1.3.02.19 Výpis podlah a typů barevnosti krytin | [14 empty] | VV | 2 | 1 | True | 0 | ROZPOCET
| VV |  | D.1.1.3.01.10 Schéma podlah 1.NP | [14 empty] | VV | 2 | 1 | True | 0 | ROZPOCET
| VV |  | DP1 - sportovní palubová podlaha | [14 empty] | VV | 2 | 1 | True | 0 | ROZPOCET
| VV |  | D.1.1.2.2.07 Půdorys 1.NP | [14 empty] | VV | 2 | 1 | True | 0 | ROZPOCET
| VV |  | "101" 540,80 |  | 540.8 | [12 empty] | VV | 2 | 2 | True | 0 | ROZPOCET
| VV | Skladba_PD05_36 | Mezisoučet |  | 540.8 | [12 empty] | VV | 2 | 3 | True | 0 | ROZPOCET
| VV |  | Součet |  | 540.8 | [12 empty] | VV | 2 | 4 | True | 1 | ROZPOCET
847 | K | 998775202 | Přesun hmot pro podlahy skládané stanovený procentní sazbou (%) z ceny vodorovná dopravní vzdálenost do 50 m základní v objektech výšky přes 6 do 12 m | % |  |  | 0 | CS ÚRS 2025 01 |  | základní |  | 0 | 0 | 0 | 0 | 0 | 16 | K | 2 |  |  |  | ROZPOCET | [5 empty] | 0 | 0 | 0 | 0 | 0 | 1 | 0 | 16 | -286203540
| Online PSC |  | https://podminky.urs.cz/item/CS_URS_2025_01/998775202 | [14 empty] | Online PSC | 2
| D | 776 | Podlahy povlakové |  |  |  | 0 |  |  |  |  | 0 |  | 13.024 |  | 0.28783 | 2 | D | 1 |  |  |  | ROZPOCET | [11 empty] | 0
848 | K | 776111112 | Příprava podkladu povlakových podlah a stěn broušení podlah nového podkladu betonového | m2 | 1171.274 |  | 0 | CS ÚRS 2025 01 |  | základní |  | 0 | 5.76e-07 | 0.00067465 | 0 | 0 | 16 | K | 2 |  |  |  | ROZPOCET | [5 empty] | 0 | 0 | 0 | 0 | 0 | 1 | 0 | 16 | -1911915538
| Online PSC |  | https://podminky.urs.cz/item/CS_URS_2025_01/776111112 | [14 empty] | Online PSC | 2
| VV |  | Skladba_PD02_34 |  | 266.1 | [12 empty] | VV | 2 | 2 | True | 0 | ROZPOCET
| VV |  | Skladba_PD02_35 |  | 40.05 | [12 empty] | VV | 2 | 2 | True | 0 | ROZPOCET
| VV |  | Skladba_PD02_42 |  | 632.91 | [12 empty] | VV | 2 | 2 | True | 0 | ROZPOCET
| VV |  | Skladba_PD02_43 |  | 220.24 | [12 empty] | VV | 2 | 2 | True | 0 | ROZPOCET
| VV |  | VP4 |  | 11.974 | [12 empty] | VV | 2 | 2 | True | 0 | ROZPOCET
| VV |  | Součet |  | 1171.274 | [12 empty] | VV | 2 | 4 | True | 1 | ROZPOCET
849 | K | 776111116 | Příprava podkladu povlakových podlah a stěn broušení podlah stávajícího podkladu pro odstranění lepidla (po starých krytinách) | m2 | 105.57 |  | 0 | CS ÚRS 2025 01 |  | základní |  | 0 | 7.68e-07 | 8.1078e-05 | 0 | 0 | 16 | K | 2 |  |  |  | ROZPOCET | [5 empty] | 0 | 0 | 0 | 0 | 0 | 1 | 0 | 16 | -937498036
| Online PSC |  | https://podminky.urs.cz/item/CS_URS_2025_01/776111116 | [14 empty] | Online PSC | 2
| VV |  | D.1.1.01 D - Technická zpráva | [14 empty] | VV | 2 | 1 | True | 0 | ROZPOCET
| VV |  | D.1.1.2.01 Půdorys 1.NP - úpravy stávajícího objektu | [14 empty] | VV | 2 | 1 | True | 0 | ROZPOCET
| VV |  | 61,77 |  | 61.77 | [12 empty] | VV | 2 | 2 | True | 0 | ROZPOCET
| VV |  | D.1.1.2.02 Půdorys 2.NP - úpravy stávajícího objektu | [14 empty] | VV | 2 | 1 | True | 0 | ROZPOCET
| VV |  | 22,09 |  | 22.09 | [12 empty] | VV | 2 | 2 | True | 0 | ROZPOCET
| VV |  | D.1.1.2.03 Půdorys 3.NP - úpravy stávajícího objektu | [14 empty] | VV | 2 | 1 | True | 0 | ROZPOCET
| VV |  | 21,71 |  | 21.71 | [12 empty] | VV | 2 | 2 | True | 0 | ROZPOCET
| VV |  | Součet |  | 105.57 | [12 empty] | VV | 2 | 4 | True | 1 | ROZPOCET
850 | K | 776111122 | Příprava podkladu povlakových podlah a stěn broušení schodišť nového podkladu betonového | m2 | 37.26 |  | 0 | CS ÚRS 2025 01 |  | základní |  | 0 | 8.64e-07 | 3.2193e-05 | 0 | 0 | 16 | K | 2 |  |  |  | ROZPOCET | [5 empty] | 0 | 0 | 0 | 0 | 0 | 1 | 0 | 16 | 631545371
| Online PSC |  | https://podminky.urs.cz/item/CS_URS_2025_01/776111122 | [14 empty] | Online PSC | 2
| VV |  | D.1.1.01 D - Technická zpráva | [14 empty] | VV | 2 | 1 | True | 0 | ROZPOCET
| VV |  | D.1.1.3.02.01 Výpis skladeb konstrukcí a materiálů | [14 empty] | VV | 2 | 1 | True | 0 | ROZPOCET
| VV |  | Skladba PD02.44 | [14 empty] | VV | 2 | 1 | True | 0 | ROZPOCET
| VV |  | D.1.1.3.02.19 Výpis podlah a typů barevnosti krytin | [14 empty] | VV | 2 | 1 | True | 0 | ROZPOCET
| VV |  | D.1.1.3.01.10 Schéma podlah 1.NP | [14 empty] | VV | 2 | 1 | True | 0 | ROZPOCET
| VV |  | D.1.1.2.2.07 Půdorys 1.NP | [14 empty] | VV | 2 | 1 | True | 0 | ROZPOCET
| VV |  | schodiště | [14 empty] | VV | 2 | 1 | True | 0 | ROZPOCET
| VV |  | "124"(13+14)*1,5*(0,16+0,3) |  | 18.63 | [12 empty] | VV | 2 | 2 | True | 0 | ROZPOCET
| VV |  | "139" (13+14)*1,5*(0,16+0,3) |  | 18.63 | [12 empty] | VV | 2 | 2 | True | 0 | ROZPOCET
| VV |  | Součet |  | 37.26 | [12 empty] | VV | 2 | 4 | True | 1 | ROZPOCET
851 | K | 776111311 | Příprava podkladu povlakových podlah a stěn vysátí podlah | m2 | 1171.274 |  | 0 | CS ÚRS 2025 01 |  | základní |  | 0 | 0 | 0 | 0 | 0 | 16 | K | 2 |  |  |  | ROZPOCET | [5 empty] | 0 | 0 | 0 | 0 | 0 | 1 | 0 | 16 | 932830044
| Online PSC |  | https://podminky.urs.cz/item/CS_URS_2025_01/776111311 | [14 empty] | Online PSC | 2
| VV |  | Skladba_PD02_34 |  | 266.1 | [12 empty] | VV | 2 | 2 | True | 0 | ROZPOCET
| VV |  | Skladba_PD02_35 |  | 40.05 | [12 empty] | VV | 2 | 2 | True | 0 | ROZPOCET
| VV |  | Skladba_PD02_42 |  | 632.91 | [12 empty] | VV | 2 | 2 | True | 0 | ROZPOCET
| VV |  | Skladba_PD02_43 |  | 220.24 | [12 empty] | VV | 2 | 2 | True | 0 | ROZPOCET
| VV |  | VP4 |  | 11.974 | [12 empty] | VV | 2 | 2 | True | 0 | ROZPOCET
| VV |  | Součet |  | 1171.274 | [12 empty] | VV | 2 | 4 | True | 1 | ROZPOCET
852 | K | 776111323 | Příprava podkladu povlakových podlah a stěn vysátí schodišť | m2 | 37.26 |  | 0 | CS ÚRS 2025 01 |  | základní |  | 0 | 0 | 0 | 0 | 0 | 16 | K | 2 |  |  |  | ROZPOCET | [5 empty] | 0 | 0 | 0 | 0 | 0 | 1 | 0 | 16 | 1457411304
| Online PSC |  | https://podminky.urs.cz/item/CS_URS_2025_01/776111323 | [14 empty] | Online PSC | 2
| VV |  | D.1.1.01 D - Technická zpráva | [14 empty] | VV | 2 | 1 | True | 0 | ROZPOCET
| VV |  | D.1.1.3.02.01 Výpis skladeb konstrukcí a materiálů | [14 empty] | VV | 2 | 1 | True | 0 | ROZPOCET
| VV |  | Skladba PD02.44 | [14 empty] | VV | 2 | 1 | True | 0 | ROZPOCET
| VV |  | D.1.1.3.02.19 Výpis podlah a typů barevnosti krytin | [14 empty] | VV | 2 | 1 | True | 0 | ROZPOCET
| VV |  | D.1.1.3.01.10 Schéma podlah 1.NP | [14 empty] | VV | 2 | 1 | True | 0 | ROZPOCET
| VV |  | D.1.1.2.2.07 Půdorys 1.NP | [14 empty] | VV | 2 | 1 | True | 0 | ROZPOCET
| VV |  | schodiště | [14 empty] | VV | 2 | 1 | True | 0 | ROZPOCET
| VV |  | "124"(13+14)*1,5*(0,16+0,3) |  | 18.63 | [12 empty] | VV | 2 | 2 | True | 0 | ROZPOCET
| VV |  | "139" (13+14)*1,5*(0,16+0,3) |  | 18.63 | [12 empty] | VV | 2 | 2 | True | 0 | ROZPOCET
| VV |  | Součet |  | 37.26 | [12 empty] | VV | 2 | 4 | True | 1 | ROZPOCET
853 | K | 776121112 | Příprava podkladu povlakových podlah a stěn penetrace vodou ředitelná podlah | m2 | 1171.274 |  | 0 | CS ÚRS 2025 01 |  | základní |  | 0 | 3.3e-05 | 0.038652 | 0 | 0 | 16 | K | 2 |  |  |  | ROZPOCET | [5 empty] | 0 | 0 | 0 | 0 | 0 | 1 | 0 | 16 | 2068706061
| Online PSC |  | https://podminky.urs.cz/item/CS_URS_2025_01/776121112 | [14 empty] | Online PSC | 2
| VV |  | D.1.1.01 D - Technická zpráva | [14 empty] | VV | 2 | 1 | True | 0 | ROZPOCET
| VV |  | D.1.1.3.02.01 Výpis skladeb konstrukcí a materiálů | [14 empty] | VV | 2 | 1 | True | 0 | ROZPOCET
| VV |  | Skladba PD02.35 | [14 empty] | VV | 2 | 1 | True | 0 | ROZPOCET
| VV |  | D.1.1.3.02.19 Výpis podlah a typů barevnosti krytin | [14 empty] | VV | 2 | 1 | True | 0 | ROZPOCET
| VV |  | D.1.1.3.01.10 Schéma podlah 1.NP | [14 empty] | VV | 2 | 1 | True | 0 | ROZPOCET
| VV |  | D.1.1.2.2.07 Půdorys 1.NP | [14 empty] | VV | 2 | 1 | True | 0 | ROZPOCET
| VV |  | "102" 40,05 |  | 40.05 | [12 empty] | VV | 2 | 2 | True | 0 | ROZPOCET
| VV | Skladba_PD02_35 | Mezisoučet |  | 40.05 | [12 empty] | VV | 2 | 3 | True | 0 | ROZPOCET
| VV |  | Skladba PD02.34 | [14 empty] | VV | 2 | 1 | True | 0 | ROZPOCET
| VV |  | "103" 54,71 |  | 54.71 | [12 empty] | VV | 2 | 2 | True | 0 | ROZPOCET
| VV |  | "105" 22,55 |  | 22.55 | [12 empty] | VV | 2 | 2 | True | 0 | ROZPOCET
| VV |  | "110" 15,1 |  | 15.1 | [12 empty] | VV | 2 | 2 | True | 0 | ROZPOCET
| VV |  | "114" 14,53 |  | 14.53 | [12 empty] | VV | 2 | 2 | True | 0 | ROZPOCET
| VV |  | "116" 14,61 |  | 14.61 | [12 empty] | VV | 2 | 2 | True | 0 | ROZPOCET
| VV |  | "117" 14,61 |  | 14.61 | [12 empty] | VV | 2 | 2 | True | 0 | ROZPOCET
| VV |  | "119" 14,61 |  | 14.61 | [12 empty] | VV | 2 | 2 | True | 0 | ROZPOCET
| VV |  | "124" 18,18 |  | 18.18 | [12 empty] | VV | 2 | 2 | True | 0 | ROZPOCET
| VV |  | "124a" 5,28 |  | 5.28 | [12 empty] | VV | 2 | 2 | True | 0 | ROZPOCET
| VV |  | "139" 11,7 |  | 11.7 | [12 empty] | VV | 2 | 2 | True | 0 | ROZPOCET
| VV |  | "141" 67,62 |  | 67.62 | [12 empty] | VV | 2 | 2 | True | 0 | ROZPOCET
| VV |  | "145" 12,6 |  | 12.6 | [12 empty] | VV | 2 | 2 | True | 0 | ROZPOCET
| VV | Skladba_PD02_34 | Mezisoučet |  | 266.1 | [12 empty] | VV | 2 | 3 | True | 0 | ROZPOCET
| VV |  | D.1.1.3.01.11 Schéma podlah 2.NP | [14 empty] | VV | 2 | 1 | True | 0 | ROZPOCET
| VV |  | D.1.1.2.2.08 Půdorys 2.NP | [14 empty] | VV | 2 | 1 | True | 0 | ROZPOCET
| VV |  | Skladba PD02.42 | [14 empty] | VV | 2 | 1 | True | 0 | ROZPOCET
| VV |  | "201" 64,21 |  | 64.21 | [12 empty] | VV | 2 | 2 | True | 0 | ROZPOCET
| VV |  | "207" 179,42 |  | 179.42 | [12 empty] | VV | 2 | 2 | True | 0 | ROZPOCET
| VV |  | "208" 76,01 |  | 76.01 | [12 empty] | VV | 2 | 2 | True | 0 | ROZPOCET
| VV |  | "209" 9,98 |  | 9.98 | [12 empty] | VV | 2 | 2 | True | 0 | ROZPOCET
| VV |  | "210" 10,43 |  | 10.43 | [12 empty] | VV | 2 | 2 | True | 0 | ROZPOCET
| VV |  | "217" 73,7 |  | 73.7 | [12 empty] | VV | 2 | 2 | True | 0 | ROZPOCET
| VV |  | "218" 7,82 |  | 7.82 | [12 empty] | VV | 2 | 2 | True | 0 | ROZPOCET
| VV |  | "219" 36,5 |  | 36.5 | [12 empty] | VV | 2 | 2 | True | 0 | ROZPOCET
| VV |  | "220" 36,5 |  | 36.5 | [12 empty] | VV | 2 | 2 | True | 0 | ROZPOCET
| VV |  | "221" 69,17 |  | 69.17 | [12 empty] | VV | 2 | 2 | True | 0 | ROZPOCET
| VV |  | "222" 69,17 |  | 69.17 | [12 empty] | VV | 2 | 2 | True | 0 | ROZPOCET
| VV | Skladba_PD02_42 | Mezisoučet |  | 632.91 | [12 empty] | VV | 2 | 3 | True | 0 | ROZPOCET
| VV |  | Skladba PD02.43 | [14 empty] | VV | 2 | 1 | True | 0 | ROZPOCET
| VV |  | "202" 24,65 |  | 24.65 | [12 empty] | VV | 2 | 2 | True | 0 | ROZPOCET
| VV |  | "203" 24,85 |  | 24.85 | [12 empty] | VV | 2 | 2 | True | 0 | ROZPOCET
| VV |  | "204" 24,85 |  | 24.85 | [12 empty] | VV | 2 | 2 | True | 0 | ROZPOCET
| VV |  | "205" 64,38 |  | 64.38 | [12 empty] | VV | 2 | 2 | True | 0 | ROZPOCET
| VV |  | "206" 23,05 |  | 23.05 | [12 empty] | VV | 2 | 2 | True | 0 | ROZPOCET
| VV |  | "223" 58,46 |  | 58.46 | [12 empty] | VV | 2 | 2 | True | 0 | ROZPOCET
| VV | Skladba_PD02_43 | Mezisoučet |  | 220.24 | [12 empty] | VV | 2 | 3 | True | 0 | ROZPOCET
| VV |  | VP4 |  | 11.974 | [12 empty] | VV | 2 | 2 | True | 0 | ROZPOCET
| VV |  | Mezisoučet |  | 11.974 | [12 empty] | VV | 2 | 3 | True | 0 | ROZPOCET
| VV |  | Součet |  | 1171.274 | [12 empty] | VV | 2 | 4 | True | 1 | ROZPOCET
854 | K | 776121113 | Příprava podkladu povlakových podlah a stěn penetrace vodou ředitelná schodišť | m2 | 37.26 |  | 0 | CS ÚRS 2025 01 |  | základní |  | 0 | 5.31e-05 | 0.0019785 | 0 | 0 | 16 | K | 2 |  |  |  | ROZPOCET | [5 empty] | 0 | 0 | 0 | 0 | 0 | 1 | 0 | 16 | 451244972
| Online PSC |  | https://podminky.urs.cz/item/CS_URS_2025_01/776121113 | [14 empty] | Online PSC | 2
| VV |  | D.1.1.01 D - Technická zpráva | [14 empty] | VV | 2 | 1 | True | 0 | ROZPOCET
| VV |  | D.1.1.3.02.01 Výpis skladeb konstrukcí a materiálů | [14 empty] | VV | 2 | 1 | True | 0 | ROZPOCET
| VV |  | Skladba PD02.44 | [14 empty] | VV | 2 | 1 | True | 0 | ROZPOCET
| VV |  | D.1.1.3.02.19 Výpis podlah a typů barevnosti krytin | [14 empty] | VV | 2 | 1 | True | 0 | ROZPOCET
| VV |  | D.1.1.3.01.10 Schéma podlah 1.NP | [14 empty] | VV | 2 | 1 | True | 0 | ROZPOCET
| VV |  | D.1.1.2.2.07 Půdorys 1.NP | [14 empty] | VV | 2 | 1 | True | 0 | ROZPOCET
| VV |  | schodiště | [14 empty] | VV | 2 | 1 | True | 0 | ROZPOCET
| VV |  | "124"(13+14)*1,5*(0,16+0,3) |  | 18.63 | [12 empty] | VV | 2 | 2 | True | 0 | ROZPOCET
| VV |  | "139" (13+14)*1,5*(0,16+0,3) |  | 18.63 | [12 empty] | VV | 2 | 2 | True | 0 | ROZPOCET
| VV |  | Součet |  | 37.26 | [12 empty] | VV | 2 | 4 | True | 1 | ROZPOCET
855 | K | 776141121R | Příprava podkladu povlakových podlah a stěn vyrovnání samonivelační stěrkou podlah min.pevnosti 40 MPa, tloušťky do 3 mm | m2 | 1171.274 |  | 0 |  |  | základní |  | 0 | 0.0045 | 5.2707 | 0 | 0 | 16 | K | 2 |  |  |  | ROZPOCET | [5 empty] | 0 | 0 | 0 | 0 | 0 | 1 | 0 | 16 | -2106623386
| VV |  | Skladba_PD02_34 |  | 266.1 | [12 empty] | VV | 2 | 2 | True | 0 | ROZPOCET
| VV |  | Skladba_PD02_35 |  | 40.05 | [12 empty] | VV | 2 | 2 | True | 0 | ROZPOCET
| VV |  | Skladba_PD02_42 |  | 632.91 | [12 empty] | VV | 2 | 2 | True | 0 | ROZPOCET
| VV |  | Skladba_PD02_43 |  | 220.24 | [12 empty] | VV | 2 | 2 | True | 0 | ROZPOCET
| VV |  | VP4 |  | 11.974 | [12 empty] | VV | 2 | 2 | True | 0 | ROZPOCET
| VV |  | Součet |  | 1171.274 | [12 empty] | VV | 2 | 4 | True | 1 | ROZPOCET
856 | K | 776141221R | Příprava podkladu povlakových podlah a stěn vyrovnání samonivelační stěrkou schodišť min.pevnosti 40 MPa, tloušťky do 3 mm | m2 | 24.3 |  | 0 |  |  | základní |  | 0 | 0.00495 | 0.12029 | 0 | 0 | 16 | K | 2 |  |  |  | ROZPOCET | [5 empty] | 0 | 0 | 0 | 0 | 0 | 1 | 0 | 16 | -1104869379
| VV |  | D.1.1.01 D - Technická zpráva | [14 empty] | VV | 2 | 1 | True | 0 | ROZPOCET
| VV |  | D.1.1.3.02.01 Výpis skladeb konstrukcí a materiálů | [14 empty] | VV | 2 | 1 | True | 0 | ROZPOCET
| VV |  | Skladba PD02.44 | [14 empty] | VV | 2 | 1 | True | 0 | ROZPOCET
| VV |  | D.1.1.3.02.19 Výpis podlah a typů barevnosti krytin | [14 empty] | VV | 2 | 1 | True | 0 | ROZPOCET
| VV |  | D.1.1.3.01.10 Schéma podlah 1.NP | [14 empty] | VV | 2 | 1 | True | 0 | ROZPOCET
| VV |  | D.1.1.2.2.07 Půdorys 1.NP | [14 empty] | VV | 2 | 1 | True | 0 | ROZPOCET
| VV |  | schodiště | [14 empty] | VV | 2 | 1 | True | 0 | ROZPOCET
| VV |  | "124"(13+14)*1,5*0,3 |  | 12.15 | [12 empty] | VV | 2 | 2 | True | 0 | ROZPOCET
| VV |  | "139" (13+14)*1,5*0,3 |  | 12.15 | [12 empty] | VV | 2 | 2 | True | 0 | ROZPOCET
| VV |  | Součet |  | 24.3 | [12 empty] | VV | 2 | 4 | True | 1 | ROZPOCET
857 | K | 776143131 | Příprava podkladu povlakových podlah a stěn tmelení schodišť podstupnic stěrka tloušťky do 3 mm | m2 | 12.96 |  | 0 | CS ÚRS 2025 01 |  | základní |  | 0 | 0.00432 | 0.055987 | 0 | 0 | 16 | K | 2 |  |  |  | ROZPOCET | [5 empty] | 0 | 0 | 0 | 0 | 0 | 1 | 0 | 16 | -327964519
| Online PSC |  | https://podminky.urs.cz/item/CS_URS_2025_01/776143131 | [14 empty] | Online PSC | 2
| VV |  | D.1.1.01 D - Technická zpráva | [14 empty] | VV | 2 | 1 | True | 0 | ROZPOCET
| VV |  | D.1.1.3.02.01 Výpis skladeb konstrukcí a materiálů | [14 empty] | VV | 2 | 1 | True | 0 | ROZPOCET
| VV |  | Skladba PD02.44 | [14 empty] | VV | 2 | 1 | True | 0 | ROZPOCET
| VV |  | D.1.1.3.02.19 Výpis podlah a typů barevnosti krytin | [14 empty] | VV | 2 | 1 | True | 0 | ROZPOCET
| VV |  | D.1.1.3.01.10 Schéma podlah 1.NP | [14 empty] | VV | 2 | 1 | True | 0 | ROZPOCET
| VV |  | D.1.1.2.2.07 Půdorys 1.NP | [14 empty] | VV | 2 | 1 | True | 0 | ROZPOCET
| VV |  | schodiště | [14 empty] | VV | 2 | 1 | True | 0 | ROZPOCET
| VV |  | "124"(13+14)*1,5*0,16 |  | 6.48 | [12 empty] | VV | 2 | 2 | True | 0 | ROZPOCET
| VV |  | "139" (13+14)*1,5*0,16 |  | 6.48 | [12 empty] | VV | 2 | 2 | True | 0 | ROZPOCET
| VV |  | Součet |  | 12.96 | [12 empty] | VV | 2 | 4 | True | 1 | ROZPOCET
858 | K | 776144111 | Příprava podkladu povlakových podlah a stěn tmelení schodišť hran | m | 81 |  | 0 | CS ÚRS 2025 01 |  | základní |  | 0 | 0.0012 | 0.0972 | 0 | 0 | 16 | K | 2 |  |  |  | ROZPOCET | [5 empty] | 0 | 0 | 0 | 0 | 0 | 1 | 0 | 16 | -1694302817
| Online PSC |  | https://podminky.urs.cz/item/CS_URS_2025_01/776144111 | [14 empty] | Online PSC | 2
| VV |  | D.1.1.01 D - Technická zpráva | [14 empty] | VV | 2 | 1 | True | 0 | ROZPOCET
| VV |  | D.1.1.3.02.01 Výpis skladeb konstrukcí a materiálů | [14 empty] | VV | 2 | 1 | True | 0 | ROZPOCET
| VV |  | Skladba PD02.44 | [14 empty] | VV | 2 | 1 | True | 0 | ROZPOCET
| VV |  | D.1.1.3.02.19 Výpis podlah a typů barevnosti krytin | [14 empty] | VV | 2 | 1 | True | 0 | ROZPOCET
| VV |  | D.1.1.3.01.10 Schéma podlah 1.NP | [14 empty] | VV | 2 | 1 | True | 0 | ROZPOCET
| VV |  | D.1.1.2.2.07 Půdorys 1.NP | [14 empty] | VV | 2 | 1 | True | 0 | ROZPOCET
| VV |  | schodiště | [14 empty] | VV | 2 | 1 | True | 0 | ROZPOCET
| VV |  | "124"(13+14)*1,5 |  | 40.5 | [12 empty] | VV | 2 | 2 | True | 0 | ROZPOCET
| VV |  | "139" (13+14)*1,5 |  | 40.5 | [12 empty] | VV | 2 | 2 | True | 0 | ROZPOCET
| VV |  | Součet |  | 81 | [12 empty] | VV | 2 | 4 | True | 1 | ROZPOCET
859 | K | 776201811 | Demontáž povlakových podlahovin lepených ručně bez podložky | m2 | 105.57 |  | 0 | CS ÚRS 2025 01 |  | základní |  | 0 | 0 | 0 | 0.0025 | 0.26392 | 16 | K | 2 |  |  |  | ROZPOCET | [5 empty] | 0 | 0 | 0 | 0 | 0 | 1 | 0 | 16 | -542682775
| Online PSC |  | https://podminky.urs.cz/item/CS_URS_2025_01/776201811 | [14 empty] | Online PSC | 2
| VV |  | D.1.1.01 D - Technická zpráva | [14 empty] | VV | 2 | 1 | True | 0 | ROZPOCET
| VV |  | D.1.1.2.01 Půdorys 1.NP - úpravy stávajícího objektu | [14 empty] | VV | 2 | 1 | True | 0 | ROZPOCET
| VV |  | 61,77 |  | 61.77 | [12 empty] | VV | 2 | 2 | True | 0 | ROZPOCET
| VV |  | D.1.1.2.02 Půdorys 2.NP - úpravy stávajícího objektu | [14 empty] | VV | 2 | 1 | True | 0 | ROZPOCET
| VV |  | 22,09 |  | 22.09 | [12 empty] | VV | 2 | 2 | True | 0 | ROZPOCET
| VV |  | D.1.1.2.03 Půdorys 3.NP - úpravy stávajícího objektu | [14 empty] | VV | 2 | 1 | True | 0 | ROZPOCET
| VV |  | 21,71 |  | 21.71 | [12 empty] | VV | 2 | 2 | True | 0 | ROZPOCET
| VV |  | Součet |  | 105.57 | [12 empty] | VV | 2 | 4 | True | 1 | ROZPOCET
860 | K | 776231111R | Montáž podlahovin z vinylu lepením pásů standardním lepidlem | m2 | 910.984 |  | 0 |  |  | základní |  | 0 | 0.0003 | 0.2733 | 0 | 0 | 16 | K | 2 |  |  |  | ROZPOCET | [5 empty] | 0 | 0 | 0 | 0 | 0 | 1 | 0 | 16 | -1200013747
| VV |  | VP3 |  | 425.26 | [12 empty] | VV | 2 | 2 | True | 0 | ROZPOCET
| VV |  | VP2 |  | 80.22 | [12 empty] | VV | 2 | 2 | True | 0 | ROZPOCET
| VV |  | VP1 |  | 393.53 | [12 empty] | VV | 2 | 2 | True | 0 | ROZPOCET
| VV |  | VP4 |  | 11.974 | [12 empty] | VV | 2 | 2 | True | 0 | ROZPOCET
| VV |  | Mezisoučet |  | 910.984 | [12 empty] | VV | 2 | 3 | True | 0 | ROZPOCET
| VV |  | Součet |  | 910.984 | [12 empty] | VV | 2 | 4 | True | 1 | ROZPOCET
861 | M | 28411_VP1 | vinylová podlaha typ VP1 - se zvýšeným akustickým útlumem, barva terrazzo | m2 | 476.171 |  | 0 |  |  | základní |  | 0 | 0.0051 | 2.4285 | 0 | 0 | 32 | M | 2 |  |  |  | ROZPOCET | [5 empty] | 0 | 0 | 0 | 0 | 0 | 1 | 0 | 16 | 981151306
| VV |  | D.1.1.01 D - Technická zpráva | [14 empty] | VV | 2 | 1 | True | 0 | ROZPOCET
| VV |  | D.1.1.3.02.01 Výpis skladeb konstrukcí a materiálů | [14 empty] | VV | 2 | 1 | True | 0 | ROZPOCET
| VV |  | D.1.1.3.02.19 Výpis podlah a typů barevnosti krytin | [14 empty] | VV | 2 | 1 | True | 0 | ROZPOCET
| VV |  | D.1.1.3.01.10 Schéma podlah 1.NP | [14 empty] | VV | 2 | 1 | True | 0 | ROZPOCET
| VV |  | D.1.1.2.2.07 Půdorys 1.NP | [14 empty] | VV | 2 | 1 | True | 0 | ROZPOCET
| VV |  | "103" 54,71 |  | 54.71 | [12 empty] | VV | 2 | 2 | True | 0 | ROZPOCET
| VV |  | "105" 22,55 |  | 22.55 | [12 empty] | VV | 2 | 2 | True | 0 | ROZPOCET
| VV |  | "110" 15,10 |  | 15.1 | [12 empty] | VV | 2 | 2 | True | 0 | ROZPOCET
| VV |  | "114" 14,53 |  | 14.53 | [12 empty] | VV | 2 | 2 | True | 0 | ROZPOCET
| VV |  | "116" 14,61 |  | 14.61 | [12 empty] | VV | 2 | 2 | True | 0 | ROZPOCET
| VV |  | "117" 14,61 |  | 14.61 | [12 empty] | VV | 2 | 2 | True | 0 | ROZPOCET
| VV |  | "119" 14,61 |  | 14.61 | [12 empty] | VV | 2 | 2 | True | 0 | ROZPOCET
| VV |  | "124" 18,18 |  | 18.18 | [12 empty] | VV | 2 | 2 | True | 0 | ROZPOCET
| VV |  | "124a" 5,28 |  | 5.28 | [12 empty] | VV | 2 | 2 | True | 0 | ROZPOCET
| VV |  | "139" 11,7 |  | 11.7 | [12 empty] | VV | 2 | 2 | True | 0 | ROZPOCET
| VV |  | D.1.1.3.01.11 Schéma podlah 2.NP | [14 empty] | VV | 2 | 1 | True | 0 | ROZPOCET
| VV |  | D.1.1.2.2.08 Půdorys 2.NP | [14 empty] | VV | 2 | 1 | True | 0 | ROZPOCET
| VV |  | "207" 179,42 |  | 179.42 | [12 empty] | VV | 2 | 2 | True | 0 | ROZPOCET
| VV |  | "209" 9,98 |  | 9.98 | [12 empty] | VV | 2 | 2 | True | 0 | ROZPOCET
| VV |  | "210" 10,43 |  | 10.43 | [12 empty] | VV | 2 | 2 | True | 0 | ROZPOCET
| VV |  | "218" 7,82 |  | 7.82 | [12 empty] | VV | 2 | 2 | True | 0 | ROZPOCET
| VV | VP1 | Mezisoučet |  | 393.53 | [12 empty] | VV | 2 | 3 | True | 0 | ROZPOCET
| VV |  | "lišty" 39,353 |  | 39.353 | [12 empty] | VV | 2 | 2 | True | 0 | ROZPOCET
| VV |  | Mezisoučet |  | 39.353 | [12 empty] | VV | 2 | 3 | True | 0 | ROZPOCET
| VV |  | Součet |  | 432.883 | [12 empty] | VV | 2 | 4 | True | 1 | ROZPOCET
| VV |  | 432,883*1,1 'Přepočtené koeficientem množství |  | 476.171 | [12 empty] | VV | 2 | 2 | False | 1 | ROZPOCET
862 | M | 28411_VP2 | vinylová podlaha typ VP2 - se zvýšeným akustickým útlumem, barva šedomodrá | m2 | 97.066 |  | 0 |  |  | základní |  | 0 | 0.0051 | 0.49504 | 0 | 0 | 32 | M | 2 |  |  |  | ROZPOCET | [5 empty] | 0 | 0 | 0 | 0 | 0 | 1 | 0 | 16 | 83483381
| VV |  | D.1.1.01 D - Technická zpráva | [14 empty] | VV | 2 | 1 | True | 0 | ROZPOCET
| VV |  | D.1.1.3.02.01 Výpis skladeb konstrukcí a materiálů | [14 empty] | VV | 2 | 1 | True | 0 | ROZPOCET
| VV |  | D.1.1.3.02.19 Výpis podlah a typů barevnosti krytin | [14 empty] | VV | 2 | 1 | True | 0 | ROZPOCET
| VV |  | D.1.1.3.01.10 Schéma podlah 1.NP | [14 empty] | VV | 2 | 1 | True | 0 | ROZPOCET
| VV |  | D.1.1.2.2.07 Půdorys 1.NP | [14 empty] | VV | 2 | 1 | True | 0 | ROZPOCET
| VV |  | "141" 67,62 |  | 67.62 | [12 empty] | VV | 2 | 2 | True | 0 | ROZPOCET
| VV |  | "145" 12,6 |  | 12.6 | [12 empty] | VV | 2 | 2 | True | 0 | ROZPOCET
| VV | VP2 | Mezisoučet |  | 80.22 | [12 empty] | VV | 2 | 3 | True | 0 | ROZPOCET
| VV |  | "lišty" 8,022 |  | 8.022 | [12 empty] | VV | 2 | 2 | True | 0 | ROZPOCET
| VV |  | Mezisoučet |  | 8.022 | [12 empty] | VV | 2 | 3 | True | 0 | ROZPOCET
| VV |  | Součet |  | 88.242 | [12 empty] | VV | 2 | 4 | True | 1 | ROZPOCET
| VV |  | 88,242*1,1 'Přepočtené koeficientem množství |  | 97.066 | [12 empty] | VV | 2 | 2 | False | 1 | ROZPOCET
863 | M | 28411_VP3 | vinylová podlaha typ VP3 - se zvýšeným akustickým útlumem, barva šedá | m2 | 514.565 |  | 0 |  |  | základní |  | 0 | 0.0051 | 2.6243 | 0 | 0 | 32 | M | 2 |  |  |  | ROZPOCET | [5 empty] | 0 | 0 | 0 | 0 | 0 | 1 | 0 | 16 | 1863579217
| VV |  | D.1.1.01 D - Technická zpráva | [14 empty] | VV | 2 | 1 | True | 0 | ROZPOCET
| VV |  | D.1.1.3.02.01 Výpis skladeb konstrukcí a materiálů | [14 empty] | VV | 2 | 1 | True | 0 | ROZPOCET
| VV |  | D.1.1.3.02.19 Výpis podlah a typů barevnosti krytin | [14 empty] | VV | 2 | 1 | True | 0 | ROZPOCET
| VV |  | D.1.1.3.01.11 Schéma podlah 2.NP | [14 empty] | VV | 2 | 1 | True | 0 | ROZPOCET
| VV |  | D.1.1.2.2.08 Půdorys 2.NP | [14 empty] | VV | 2 | 1 | True | 0 | ROZPOCET
| VV |  | "201" 64,21 |  | 64.21 | [12 empty] | VV | 2 | 2 | True | 0 | ROZPOCET
| VV |  | "208" 76,01 |  | 76.01 | [12 empty] | VV | 2 | 2 | True | 0 | ROZPOCET
| VV |  | "217" 73,7 |  | 73.7 | [12 empty] | VV | 2 | 2 | True | 0 | ROZPOCET
| VV |  | "219" 36,5 |  | 36.5 | [12 empty] | VV | 2 | 2 | True | 0 | ROZPOCET
| VV |  | "220" 36,5 |  | 36.5 | [12 empty] | VV | 2 | 2 | True | 0 | ROZPOCET
| VV |  | "221" 69,17 |  | 69.17 | [12 empty] | VV | 2 | 2 | True | 0 | ROZPOCET
| VV |  | "222" 69,17 |  | 69.17 | [12 empty] | VV | 2 | 2 | True | 0 | ROZPOCET
| VV | VP3 | Mezisoučet |  | 425.26 | [12 empty] | VV | 2 | 3 | True | 0 | ROZPOCET
| VV |  | "lišty" 42,526 |  | 42.526 | [12 empty] | VV | 2 | 2 | True | 0 | ROZPOCET
| VV |  | Mezisoučet |  | 42.526 | [12 empty] | VV | 2 | 3 | True | 0 | ROZPOCET
| VV |  | Součet |  | 467.786 | [12 empty] | VV | 2 | 4 | True | 1 | ROZPOCET
| VV |  | 467,786*1,1 'Přepočtené koeficientem množství |  | 514.565 | [12 empty] | VV | 2 | 2 | False | 1 | ROZPOCET
864 | M | 28411_VP4 | protiskluzná vinylová podlaha tl. 2 mm, tzv. bezpečný vinyl VP4, barva šedá | m2 | 55.477 |  | 0 |  |  | základní |  | 0 | 0.0051 | 0.28293 | 0 | 0 | 32 | M | 2 |  |  |  | ROZPOCET | [5 empty] | 0 | 0 | 0 | 0 | 0 | 1 | 0 | 16 | 1455179121
| VV |  | D.1.1.01 D - Technická zpráva | [14 empty] | VV | 2 | 1 | True | 0 | ROZPOCET
| VV |  | D.1.1.3.02.01 Výpis skladeb konstrukcí a materiálů | [14 empty] | VV | 2 | 1 | True | 0 | ROZPOCET
| VV |  | Skladba PD02.44 | [14 empty] | VV | 2 | 1 | True | 0 | ROZPOCET
| VV |  | D.1.1.3.02.19 Výpis podlah a typů barevnosti krytin | [14 empty] | VV | 2 | 1 | True | 0 | ROZPOCET
| VV |  | D.1.1.3.01.10 Schéma podlah 1.NP | [14 empty] | VV | 2 | 1 | True | 0 | ROZPOCET
| VV |  | D.1.1.2.2.07 Půdorys 1.NP | [14 empty] | VV | 2 | 1 | True | 0 | ROZPOCET
| VV |  | mezipodesty | [14 empty] | VV | 2 | 1 | True | 0 | ROZPOCET
| VV |  | "124" 1,642*3,2 |  | 5.254 | [12 empty] | VV | 2 | 2 | True | 0 | ROZPOCET
| VV |  | "139" 2,1*3,2 |  | 6.72 | [12 empty] | VV | 2 | 2 | True | 0 | ROZPOCET
| VV | VP4 | Mezisoučet |  | 11.974 | [12 empty] | VV | 2 | 3 | True | 0 | ROZPOCET
| VV |  | "lišty" 1,2 |  | 1.2 | [12 empty] | VV | 2 | 2 | True | 0 | ROZPOCET
| VV |  | Mezisoučet |  | 1.2 | [12 empty] | VV | 2 | 3 | True | 0 | ROZPOCET
| VV |  | schodiště | [14 empty] | VV | 2 | 1 | True | 0 | ROZPOCET
| VV |  | "124"(13+14)*1,5*(0,16+0,3) |  | 18.63 | [12 empty] | VV | 2 | 2 | True | 0 | ROZPOCET
| VV |  | "139" (13+14)*1,5*(0,16+0,3) |  | 18.63 | [12 empty] | VV | 2 | 2 | True | 0 | ROZPOCET
| VV |  | Mezisoučet |  | 37.26 | [12 empty] | VV | 2 | 3 | True | 0 | ROZPOCET
| VV |  | Součet |  | 50.434 | [12 empty] | VV | 2 | 4 | True | 1 | ROZPOCET
| VV |  | 50,434*1,1 'Přepočtené koeficientem množství |  | 55.477 | [12 empty] | VV | 2 | 2 | False | 1 | ROZPOCET
865 | K | 776241111 | Montáž podlahovin ze sametového vinylu lepením pásů hladkých (bez vzoru) | m2 | 260.29 |  | 0 | CS ÚRS 2025 01 |  | základní |  | 0 | 0.0003 | 0.078087 | 0 | 0 | 16 | K | 2 |  |  |  | ROZPOCET | [5 empty] | 0 | 0 | 0 | 0 | 0 | 1 | 0 | 16 | -1347554312
| Online PSC |  | https://podminky.urs.cz/item/CS_URS_2025_01/776241111 | [14 empty] | Online PSC | 2
| VV |  | SP2 |  | 40.05 | [12 empty] | VV | 2 | 2 | True | 0 | ROZPOCET
| VV |  | SP1 |  | 220.24 | [12 empty] | VV | 2 | 2 | True | 0 | ROZPOCET
| VV |  | Mezisoučet |  | 260.29 | [12 empty] | VV | 2 | 3 | True | 0 | ROZPOCET
| VV |  | Součet |  | 260.29 | [12 empty] | VV | 2 | 4 | True | 1 | ROZPOCET
866 | M | 28411_SP1 | podlahovina vinylová sametová s textitním povrchem třída zátěže 33, hořlavost Bfl S1 tl 4,3mm, barva světlešedá | m2 | 266.49 |  | 0 |  |  | základní |  | 0 | 0.0018 | 0.47968 | 0 | 0 | 32 | M | 2 |  |  |  | ROZPOCET | [5 empty] | 0 | 0 | 0 | 0 | 0 | 1 | 0 | 16 | -1599247622
| VV |  | D.1.1.01 D - Technická zpráva | [14 empty] | VV | 2 | 1 | True | 0 | ROZPOCET
| VV |  | D.1.1.3.02.01 Výpis skladeb konstrukcí a materiálů | [14 empty] | VV | 2 | 1 | True | 0 | ROZPOCET
| VV |  | D.1.1.3.02.19 Výpis podlah a typů barevnosti krytin | [14 empty] | VV | 2 | 1 | True | 0 | ROZPOCET
| VV |  | D.1.1.3.01.11 Schéma podlah 2.NP | [14 empty] | VV | 2 | 1 | True | 0 | ROZPOCET
| VV |  | D.1.1.2.2.08 Půdorys 2.NP | [14 empty] | VV | 2 | 1 | True | 0 | ROZPOCET
| VV |  | "202" 24,65 |  | 24.65 | [12 empty] | VV | 2 | 2 | True | 0 | ROZPOCET
| VV |  | "203" 24,85 |  | 24.85 | [12 empty] | VV | 2 | 2 | True | 0 | ROZPOCET
| VV |  | "204" 24,85 |  | 24.85 | [12 empty] | VV | 2 | 2 | True | 0 | ROZPOCET
| VV |  | "205" 64,38 |  | 64.38 | [12 empty] | VV | 2 | 2 | True | 0 | ROZPOCET
| VV |  | "206" 23,05 |  | 23.05 | [12 empty] | VV | 2 | 2 | True | 0 | ROZPOCET
| VV |  | "223" 58,46 |  | 58.46 | [12 empty] | VV | 2 | 2 | True | 0 | ROZPOCET
| VV | SP1 | Mezisoučet |  | 220.24 | [12 empty] | VV | 2 | 3 | True | 0 | ROZPOCET
| VV |  | "lišty" 22,024 |  | 22.024 | [12 empty] | VV | 2 | 2 | True | 0 | ROZPOCET
| VV |  | Mezisoučet |  | 22.024 | [12 empty] | VV | 2 | 3 | True | 0 | ROZPOCET
| VV |  | Součet |  | 242.264 | [12 empty] | VV | 2 | 4 | True | 1 | ROZPOCET
| VV |  | 242,264*1,1 'Přepočtené koeficientem množství |  | 266.49 | [12 empty] | VV | 2 | 2 | False | 1 | ROZPOCET
867 | M | 28411_SP2 | podlahovina vinylová sametová s textilním povrchem třída zátěže 33, hořlavost Bfl S1 tl 4,3mm, barva šedomodrá | m2 | 48.461 |  | 0 |  |  | základní |  | 0 | 0.0018 | 0.08723 | 0 | 0 | 32 | M | 2 |  |  |  | ROZPOCET | [5 empty] | 0 | 0 | 0 | 0 | 0 | 1 | 0 | 16 | 1870946925
| VV |  | D.1.1.01 D - Technická zpráva | [14 empty] | VV | 2 | 1 | True | 0 | ROZPOCET
| VV |  | D.1.1.3.02.01 Výpis skladeb konstrukcí a materiálů | [14 empty] | VV | 2 | 1 | True | 0 | ROZPOCET
| VV |  | D.1.1.3.02.19 Výpis podlah a typů barevnosti krytin | [14 empty] | VV | 2 | 1 | True | 0 | ROZPOCET
| VV |  | D.1.1.3.01.10 Schéma podlah 1.NP | [14 empty] | VV | 2 | 1 | True | 0 | ROZPOCET
| VV |  | D.1.1.2.2.07 Půdorys 1.NP | [14 empty] | VV | 2 | 1 | True | 0 | ROZPOCET
| VV |  | "102" 40,05 |  | 40.05 | [12 empty] | VV | 2 | 2 | True | 0 | ROZPOCET
| VV | SP2 | Mezisoučet |  | 40.05 | [12 empty] | VV | 2 | 3 | True | 0 | ROZPOCET
| VV |  | "lišty" 4,005 |  | 4.005 | [12 empty] | VV | 2 | 2 | True | 0 | ROZPOCET
| VV |  | Mezisoučet |  | 4.005 | [12 empty] | VV | 2 | 3 | True | 0 | ROZPOCET
| VV |  | Součet |  | 44.055 | [12 empty] | VV | 2 | 4 | True | 1 | ROZPOCET
| VV |  | 44,055*1,1 'Přepočtené koeficientem množství |  | 48.461 | [12 empty] | VV | 2 | 2 | False | 1 | ROZPOCET
868 | K | 776321111 | Montáž podlahovin z PVC na schodišťové stupně stupnic, šířky do 300 mm | m | 81 |  | 0 | CS ÚRS 2025 01 |  | základní |  | 0 | 0.00012 | 0.00972 | 0 | 0 | 16 | K | 2 |  |  |  | ROZPOCET | [5 empty] | 0 | 0 | 0 | 0 | 0 | 1 | 0 | 16 | -55153390
| Online PSC |  | https://podminky.urs.cz/item/CS_URS_2025_01/776321111 | [14 empty] | Online PSC | 2
| VV |  | D.1.1.01 D - Technická zpráva | [14 empty] | VV | 2 | 1 | True | 0 | ROZPOCET
| VV |  | D.1.1.3.02.01 Výpis skladeb konstrukcí a materiálů | [14 empty] | VV | 2 | 1 | True | 0 | ROZPOCET
| VV |  | Skladba PD02.44 | [14 empty] | VV | 2 | 1 | True | 0 | ROZPOCET
| VV |  | D.1.1.3.02.19 Výpis podlah a typů barevnosti krytin | [14 empty] | VV | 2 | 1 | True | 0 | ROZPOCET
| VV |  | D.1.1.3.01.10 Schéma podlah 1.NP | [14 empty] | VV | 2 | 1 | True | 0 | ROZPOCET
| VV |  | D.1.1.2.2.07 Půdorys 1.NP | [14 empty] | VV | 2 | 1 | True | 0 | ROZPOCET
| VV |  | "124"(13+14)*1,5 |  | 40.5 | [12 empty] | VV | 2 | 2 | True | 0 | ROZPOCET
| VV |  | "139" (13+14)*1,5 |  | 40.5 | [12 empty] | VV | 2 | 2 | True | 0 | ROZPOCET
| VV |  | Součet |  | 81 | [12 empty] | VV | 2 | 4 | True | 1 | ROZPOCET
869 | K | 776321211 | Montáž podlahovin z PVC na schodišťové stupně podstupnic, výšky do 200 mm | m | 81 |  | 0 | CS ÚRS 2025 01 |  | základní |  | 0 | 8e-05 | 0.00648 | 0 | 0 | 16 | K | 2 |  |  |  | ROZPOCET | [5 empty] | 0 | 0 | 0 | 0 | 0 | 1 | 0 | 16 | -834843617
| Online PSC |  | https://podminky.urs.cz/item/CS_URS_2025_01/776321211 | [14 empty] | Online PSC | 2
| VV |  | D.1.1.01 D - Technická zpráva | [14 empty] | VV | 2 | 1 | True | 0 | ROZPOCET
| VV |  | D.1.1.3.02.01 Výpis skladeb konstrukcí a materiálů | [14 empty] | VV | 2 | 1 | True | 0 | ROZPOCET
| VV |  | Skladba PD02.44 | [14 empty] | VV | 2 | 1 | True | 0 | ROZPOCET
| VV |  | D.1.1.3.02.19 Výpis podlah a typů barevnosti krytin | [14 empty] | VV | 2 | 1 | True | 0 | ROZPOCET
| VV |  | D.1.1.3.01.10 Schéma podlah 1.NP | [14 empty] | VV | 2 | 1 | True | 0 | ROZPOCET
| VV |  | D.1.1.2.2.07 Půdorys 1.NP | [14 empty] | VV | 2 | 1 | True | 0 | ROZPOCET
| VV |  | "124"(13+14)*1,5 |  | 40.5 | [12 empty] | VV | 2 | 2 | True | 0 | ROZPOCET
| VV |  | "139" (13+14)*1,5 |  | 40.5 | [12 empty] | VV | 2 | 2 | True | 0 | ROZPOCET
| VV |  | Součet |  | 81 | [12 empty] | VV | 2 | 4 | True | 1 | ROZPOCET
870 | K | 776410811 | Demontáž soklíků nebo lišt pryžových nebo plastových | m | 79.7 |  | 0 | CS ÚRS 2025 01 |  | základní |  | 0 | 0 | 0 | 0.0003 | 0.02391 | 16 | K | 2 |  |  |  | ROZPOCET | [5 empty] | 0 | 0 | 0 | 0 | 0 | 1 | 0 | 16 | 106179821
| Online PSC |  | https://podminky.urs.cz/item/CS_URS_2025_01/776410811 | [14 empty] | Online PSC | 2
| VV |  | D.1.1.01 D - Technická zpráva | [14 empty] | VV | 2 | 1 | True | 0 | ROZPOCET
| VV |  | D.1.1.2.01 Půdorys 1.NP - úpravy stávajícího objektu | [14 empty] | VV | 2 | 1 | True | 0 | ROZPOCET
| VV |  | 37, |  | 37 | [12 empty] | VV | 2 | 2 | True | 0 | ROZPOCET
| VV |  | D.1.1.2.02 Půdorys 2.NP - úpravy stávajícího objektu | [14 empty] | VV | 2 | 1 | True | 0 | ROZPOCET
| VV |  | 21 |  | 21 | [12 empty] | VV | 2 | 2 | True | 0 | ROZPOCET
| VV |  | D.1.1.2.03 Půdorys 3.NP - úpravy stávajícího objektu | [14 empty] | VV | 2 | 1 | True | 0 | ROZPOCET
| VV |  | 21,7 |  | 21.7 | [12 empty] | VV | 2 | 2 | True | 0 | ROZPOCET
| VV |  | Součet |  | 79.7 | [12 empty] | VV | 2 | 4 | True | 1 | ROZPOCET
871 | K | 776411111 | Montáž soklíků lepením obvodových, výšky do 80 mm | m | 1361.025 |  | 0 | CS ÚRS 2025 01 |  | základní |  | 0 | 1.4935e-05 | 0.020327 | 0 | 0 | 16 | K | 2 |  |  |  | ROZPOCET | [5 empty] | 0 | 0 | 0 | 0 | 0 | 1 | 0 | 16 | 748075389
| Online PSC |  | https://podminky.urs.cz/item/CS_URS_2025_01/776411111 | [14 empty] | Online PSC | 2
| VV |  | D.1.1.01 D - Technická zpráva | [14 empty] | VV | 2 | 1 | True | 0 | ROZPOCET
| VV |  | D.1.1.3.01.10 Schéma podlah 1.NP | [14 empty] | VV | 2 | 1 | True | 0 | ROZPOCET
| VV |  | D.1.1.3.01.11 Schéma podlah 2.NP | [14 empty] | VV | 2 | 1 | True | 0 | ROZPOCET
| VV |  | D.1.1.2.2.07 Půdorys 1.NP | [14 empty] | VV | 2 | 1 | True | 0 | ROZPOCET
| VV |  | D.1.1.2.2.08 Půdorys 2.NP | [14 empty] | VV | 2 | 1 | True | 0 | ROZPOCET
| VV |  | D.1.1.3.2.08 Výpis ostatních výrobků | [14 empty] | VV | 2 | 1 | True | 0 | ROZPOCET
| VV |  | "OV03.01" 713,682 |  | 713.682 | [12 empty] | VV | 2 | 2 | True | 0 | ROZPOCET
| VV |  | "OV03.02" 647,343 |  | 647.343 | [12 empty] | VV | 2 | 2 | True | 0 | ROZPOCET
| VV |  | Součet |  | 1361.025 | [12 empty] | VV | 2 | 4 | True | 1 | ROZPOCET
872 | M | 69751204R | soklová podlahová lišta z PVC, zaoblené hrany, výška 50 mm, lepící proužek pro instalaci okolní krytiny, včetně instalačního materiálu, koncových a spojovacích prvků | m | 713.501 |  | 0 |  |  | základní |  | 0 | 0.0003 | 0.21405 | 0 | 0 | 32 | M | 2 |  |  |  | ROZPOCET | [5 empty] | 0 | 0 | 0 | 0 | 0 | 1 | 0 | 16 | 218145777
| VV |  | D.1.1.01 D - Technická zpráva | [14 empty] | VV | 2 | 1 | True | 0 | ROZPOCET
| VV |  | D.1.1.3.01.10 Schéma podlah 1.NP | [14 empty] | VV | 2 | 1 | True | 0 | ROZPOCET
| VV |  | D.1.1.3.01.11 Schéma podlah 2.NP | [14 empty] | VV | 2 | 1 | True | 0 | ROZPOCET
| VV |  | D.1.1.2.2.07 Půdorys 1.NP | [14 empty] | VV | 2 | 1 | True | 0 | ROZPOCET
| VV |  | D.1.1.2.2.08 Půdorys 2.NP | [14 empty] | VV | 2 | 1 | True | 0 | ROZPOCET
| VV |  | D.1.1.3.2.08 Výpis ostatních výrobků | [14 empty] | VV | 2 | 1 | True | 0 | ROZPOCET
| VV |  | "OV03.02" 648,637 |  | 648.637 | [12 empty] | VV | 2 | 2 | True | 0 | ROZPOCET
| VV |  | Součet |  | 648.637 | [12 empty] | VV | 2 | 4 | True | 1 | ROZPOCET
| VV |  | 648,637*1,1 'Přepočtené koeficientem množství |  | 713.501 | [12 empty] | VV | 2 | 2 | False | 1 | ROZPOCET
873 | M | 69751205R | soklová podlahová lišta z matného elexovaného hliníku, zaoblené hrany, výška 60 mm, včetně instalačního materiálu, koncových a spojovacích prvků | m | 785.05 |  | 0 |  |  | základní |  | 0 | 0.0003 | 0.23551 | 0 | 0 | 32 | M | 2 |  |  |  | ROZPOCET | [5 empty] | 0 | 0 | 0 | 0 | 0 | 1 | 0 | 16 | -1343332312
| VV |  | D.1.1.01 D - Technická zpráva | [14 empty] | VV | 2 | 1 | True | 0 | ROZPOCET
| VV |  | D.1.1.3.01.10 Schéma podlah 1.NP | [14 empty] | VV | 2 | 1 | True | 0 | ROZPOCET
| VV |  | D.1.1.3.01.11 Schéma podlah 2.NP | [14 empty] | VV | 2 | 1 | True | 0 | ROZPOCET
| VV |  | D.1.1.2.2.07 Půdorys 1.NP | [14 empty] | VV | 2 | 1 | True | 0 | ROZPOCET
| VV |  | D.1.1.2.2.08 Půdorys 2.NP | [14 empty] | VV | 2 | 1 | True | 0 | ROZPOCET
| VV |  | D.1.1.3.2.08 Výpis ostatních výrobků | [14 empty] | VV | 2 | 1 | True | 0 | ROZPOCET
| VV |  | "OV03.01" 713,682 |  | 713.682 | [12 empty] | VV | 2 | 2 | True | 0 | ROZPOCET
| VV |  | Součet |  | 713.682 | [12 empty] | VV | 2 | 4 | True | 1 | ROZPOCET
| VV |  | 713,682*1,1 'Přepočtené koeficientem množství |  | 785.05 | [12 empty] | VV | 2 | 2 | False | 1 | ROZPOCET
874 | K | 776421711 | Montáž lišt vložení pásků z podlahoviny do lišt včetně nařezání | m | 647.733 |  | 0 | CS ÚRS 2025 01 |  | základní |  | 0 | 0 | 0 | 0 | 0 | 16 | K | 2 |  |  |  | ROZPOCET | [5 empty] | 0 | 0 | 0 | 0 | 0 | 1 | 0 | 16 | 556787918
| Online PSC |  | https://podminky.urs.cz/item/CS_URS_2025_01/776421711 | [14 empty] | Online PSC | 2
| VV |  | D.1.1.01 D - Technická zpráva | [14 empty] | VV | 2 | 1 | True | 0 | ROZPOCET
| VV |  | D.1.1.3.01.10 Schéma podlah 1.NP | [14 empty] | VV | 2 | 1 | True | 0 | ROZPOCET
| VV |  | D.1.1.3.01.11 Schéma podlah 2.NP | [14 empty] | VV | 2 | 1 | True | 0 | ROZPOCET
| VV |  | D.1.1.2.2.07 Půdorys 1.NP | [14 empty] | VV | 2 | 1 | True | 0 | ROZPOCET
| VV |  | D.1.1.2.2.08 Půdorys 2.NP | [14 empty] | VV | 2 | 1 | True | 0 | ROZPOCET
| VV |  | D.1.1.3.2.08 Výpis ostatních výrobků | [14 empty] | VV | 2 | 1 | True | 0 | ROZPOCET
| VV |  | "OV03.02" 647,733 |  | 647.733 | [12 empty] | VV | 2 | 2 | True | 0 | ROZPOCET
| VV |  | Součet |  | 647.733 | [12 empty] | VV | 2 | 4 | True | 1 | ROZPOCET
875 | K | 776431111 | Montáž schodišťových hran kovových nebo plastových lepených | m | 89 |  | 0 | CS ÚRS 2025 01 |  | základní |  | 0 | 0 | 0 | 0 | 0 | 16 | K | 2 |  |  |  | ROZPOCET | [5 empty] | 0 | 0 | 0 | 0 | 0 | 1 | 0 | 16 | 1854805784
| Online PSC |  | https://podminky.urs.cz/item/CS_URS_2025_01/776431111 | [14 empty] | Online PSC | 2
| VV |  | D.1.1.01 D - Technická zpráva | [14 empty] | VV | 2 | 1 | True | 0 | ROZPOCET
| VV |  | D.1.1.3.01.10 Schéma podlah 1.NP | [14 empty] | VV | 2 | 1 | True | 0 | ROZPOCET
| VV |  | D.1.1.3.01.11 Schéma podlah 2.NP | [14 empty] | VV | 2 | 1 | True | 0 | ROZPOCET
| VV |  | D.1.1.2.2.07 Půdorys 1.NP | [14 empty] | VV | 2 | 1 | True | 0 | ROZPOCET
| VV |  | D.1.1.2.2.08 Půdorys 2.NP | [14 empty] | VV | 2 | 1 | True | 0 | ROZPOCET
| VV |  | D.1.1.3.2.08 Výpis ostatních výrobků | [14 empty] | VV | 2 | 1 | True | 0 | ROZPOCET
| VV |  | "OV03.04" 89 |  | 89 | [12 empty] | VV | 2 | 2 | True | 0 | ROZPOCET
| VV |  | Součet |  | 89 | [12 empty] | VV | 2 | 4 | True | 1 | ROZPOCET
876 | M | 28342160R | schodová lišta z eloxovaného hliníku, pro vinylové krytiny 40/30 mm | m | 97.9 |  | 0 |  |  | základní |  | 0 | 0.00025 | 0.024475 | 0 | 0 | 32 | M | 2 |  |  |  | ROZPOCET | [5 empty] | 0 | 0 | 0 | 0 | 0 | 1 | 0 | 16 | 1848343502
| VV |  | D.1.1.01 D - Technická zpráva | [14 empty] | VV | 2 | 1 | True | 0 | ROZPOCET
| VV |  | D.1.1.3.01.10 Schéma podlah 1.NP | [14 empty] | VV | 2 | 1 | True | 0 | ROZPOCET
| VV |  | D.1.1.3.01.11 Schéma podlah 2.NP | [14 empty] | VV | 2 | 1 | True | 0 | ROZPOCET
| VV |  | D.1.1.2.2.07 Půdorys 1.NP | [14 empty] | VV | 2 | 1 | True | 0 | ROZPOCET
| VV |  | D.1.1.2.2.08 Půdorys 2.NP | [14 empty] | VV | 2 | 1 | True | 0 | ROZPOCET
| VV |  | D.1.1.3.2.08 Výpis ostatních výrobků | [14 empty] | VV | 2 | 1 | True | 0 | ROZPOCET
| VV |  | "OV03.04" 89 |  | 89 | [12 empty] | VV | 2 | 2 | True | 0 | ROZPOCET
| VV |  | Součet |  | 89 | [12 empty] | VV | 2 | 4 | True | 1 | ROZPOCET
| VV |  | 89*1,1 'Přepočtené koeficientem množství |  | 97.9 | [12 empty] | VV | 2 | 2 | False | 1 | ROZPOCET
877 | K | 776991111 | Ostatní práce spárování silikonem | m | 1460 |  | 0 | CS ÚRS 2025 01 |  | základní |  | 0 | 9e-05 | 0.1314 | 0 | 0 | 16 | K | 2 |  |  |  | ROZPOCET | [5 empty] | 0 | 0 | 0 | 0 | 0 | 1 | 0 | 16 | 787025050
| Online PSC |  | https://podminky.urs.cz/item/CS_URS_2025_01/776991111 | [14 empty] | Online PSC | 2
878 | K | 776991222 | Ostatní práce údržba nových podlahovin po pokládce čištění včetně ošetření polymerním nátěrem jednosložkovým dvouvrstvým | m2 | 948.244 |  | 0 | CS ÚRS 2025 01 |  | základní |  | 0 | 5e-05 | 0.047412 | 0 | 0 | 16 | K | 2 |  |  |  | ROZPOCET | [5 empty] | 0 | 0 | 0 | 0 | 0 | 1 | 0 | 16 | -512849243
| Online PSC |  | https://podminky.urs.cz/item/CS_URS_2025_01/776991222 | [14 empty] | Online PSC | 2
| VV |  | VP1 |  | 393.53 | [12 empty] | VV | 2 | 2 | True | 0 | ROZPOCET
| VV |  | VP2 |  | 80.22 | [12 empty] | VV | 2 | 2 | True | 0 | ROZPOCET
| VV |  | VP3 |  | 425.26 | [12 empty] | VV | 2 | 2 | True | 0 | ROZPOCET
| VV |  | VP4 |  | 11.974 | [12 empty] | VV | 2 | 2 | True | 0 | ROZPOCET
| VV |  | schodiště | [14 empty] | VV | 2 | 1 | True | 0 | ROZPOCET
| VV |  | "124"(13+14)*1,5*(0,16+0,3) |  | 18.63 | [12 empty] | VV | 2 | 2 | True | 0 | ROZPOCET
| VV |  | "139" (13+14)*1,5*(0,16+0,3) |  | 18.63 | [12 empty] | VV | 2 | 2 | True | 0 | ROZPOCET
| VV |  | Součet |  | 948.244 | [12 empty] | VV | 2 | 4 | True | 1 | ROZPOCET
879 | K | 776991821 | Ostatní práce odstranění lepidla ručně z podlah | m2 | 105.57 |  | 0 | CS ÚRS 2025 01 |  | základní |  | 0 | 0 | 0 | 0 | 0 | 16 | K | 2 |  |  |  | ROZPOCET | [5 empty] | 0 | 0 | 0 | 0 | 0 | 1 | 0 | 16 | 1006993134
| Online PSC |  | https://podminky.urs.cz/item/CS_URS_2025_01/776991821 | [14 empty] | Online PSC | 2
| VV |  | D.1.1.01 D - Technická zpráva | [14 empty] | VV | 2 | 1 | True | 0 | ROZPOCET
| VV |  | D.1.1.2.01 Půdorys 1.NP - úpravy stávajícího objektu | [14 empty] | VV | 2 | 1 | True | 0 | ROZPOCET
| VV |  | 61,77 |  | 61.77 | [12 empty] | VV | 2 | 2 | True | 0 | ROZPOCET
| VV |  | D.1.1.2.02 Půdorys 2.NP - úpravy stávajícího objektu | [14 empty] | VV | 2 | 1 | True | 0 | ROZPOCET
| VV |  | 22,09 |  | 22.09 | [12 empty] | VV | 2 | 2 | True | 0 | ROZPOCET
| VV |  | D.1.1.2.03 Půdorys 3.NP - úpravy stávajícího objektu | [14 empty] | VV | 2 | 1 | True | 0 | ROZPOCET
| VV |  | 21,71 |  | 21.71 | [12 empty] | VV | 2 | 2 | True | 0 | ROZPOCET
| VV |  | Součet |  | 105.57 | [12 empty] | VV | 2 | 4 | True | 1 | ROZPOCET
880 | K | 998776202 | Přesun hmot pro podlahy povlakové stanovený procentní sazbou (%) z ceny vodorovná dopravní vzdálenost do 50 m základní v objektech výšky přes 6 do 12 m | % |  |  | 0 | CS ÚRS 2025 01 |  | základní |  | 0 | 0 | 0 | 0 | 0 | 16 | K | 2 |  |  |  | ROZPOCET | [5 empty] | 0 | 0 | 0 | 0 | 0 | 1 | 0 | 16 | -731375178
| Online PSC |  | https://podminky.urs.cz/item/CS_URS_2025_01/998776202 | [14 empty] | Online PSC | 2
| D | 777 | Podlahy lité |  |  |  | 0 |  |  |  |  | 0 |  | 5.3157 |  | 0 | 2 | D | 1 |  |  |  | ROZPOCET | [11 empty] | 0
881 | K | 777111111 | Příprava podkladu před provedením litých podlah vysátí | m2 | 977.37 |  | 0 | CS ÚRS 2025 01 |  | základní |  | 0 | 0 | 0 | 0 | 0 | 16 | K | 2 |  |  |  | ROZPOCET | [5 empty] | 0 | 0 | 0 | 0 | 0 | 1 | 0 | 16 | -1728649530
| Online PSC |  | https://podminky.urs.cz/item/CS_URS_2025_01/777111111 | [14 empty] | Online PSC | 2
| VV |  | D.1.1.01 D - Technická zpráva | [14 empty] | VV | 2 | 1 | True | 0 | ROZPOCET
| VV |  | D.1.1.3.02.01 Výpis skladeb konstrukcí a materiálů | [14 empty] | VV | 2 | 1 | True | 0 | ROZPOCET
| VV |  | Skladba PD02.32 | [14 empty] | VV | 2 | 1 | True | 0 | ROZPOCET
| VV |  | D.1.1.3.02.19 Výpis podlah a typů barevnosti krytin | [14 empty] | VV | 2 | 1 | True | 0 | ROZPOCET
| VV |  | D.1.1.2.2.07 Půdorys 1.NP | [14 empty] | VV | 2 | 1 | True | 0 | ROZPOCET
| VV |  | "104" 54,17 |  | 54.17 | [12 empty] | VV | 2 | 2 | True | 0 | ROZPOCET
| VV |  | "121" 153,11+0,25 |  | 153.36 | [12 empty] | VV | 2 | 2 | True | 0 | ROZPOCET
| VV |  | "123a" 97,13 |  | 97.13 | [12 empty] | VV | 2 | 2 | True | 0 | ROZPOCET
| VV |  | "123b" 34,33 |  | 34.33 | [12 empty] | VV | 2 | 2 | True | 0 | ROZPOCET
| VV |  | "123c" 51,97 |  | 51.97 | [12 empty] | VV | 2 | 2 | True | 0 | ROZPOCET
| VV |  | "123d" 32 |  | 32 | [12 empty] | VV | 2 | 2 | True | 0 | ROZPOCET
| VV |  | "125" 36,58 |  | 36.58 | [12 empty] | VV | 2 | 2 | True | 0 | ROZPOCET
| VV |  | "126" 37,98 |  | 37.98 | [12 empty] | VV | 2 | 2 | True | 0 | ROZPOCET
| VV |  | "130" 15,67 |  | 15.67 | [12 empty] | VV | 2 | 2 | True | 0 | ROZPOCET
| VV |  | "132" 6,13 |  | 6.13 | [12 empty] | VV | 2 | 2 | True | 0 | ROZPOCET
| VV |  | "133" 4,1 |  | 4.1 | [12 empty] | VV | 2 | 2 | True | 0 | ROZPOCET
| VV |  | "134" 5,72 |  | 5.72 | [12 empty] | VV | 2 | 2 | True | 0 | ROZPOCET
| VV |  | "135" 5,57 |  | 5.57 | [12 empty] | VV | 2 | 2 | True | 0 | ROZPOCET
| VV |  | "138" 13,66 |  | 13.66 | [12 empty] | VV | 2 | 2 | True | 0 | ROZPOCET
| VV |  | "140" 6,98 |  | 6.98 | [12 empty] | VV | 2 | 2 | True | 0 | ROZPOCET
| VV |  | "146a" 4,87 |  | 4.87 | [12 empty] | VV | 2 | 2 | True | 0 | ROZPOCET
| VV |  | "146b" 1,57 |  | 1.57 | [12 empty] | VV | 2 | 2 | True | 0 | ROZPOCET
| VV |  | "147" 26,84 |  | 26.84 | [12 empty] | VV | 2 | 2 | True | 0 | ROZPOCET
| VV |  | "148" 4,43 |  | 4.43 | [12 empty] | VV | 2 | 2 | True | 0 | ROZPOCET
| VV |  | "149a" 2,25 |  | 2.25 | [12 empty] | VV | 2 | 2 | True | 0 | ROZPOCET
| VV |  | "149b" 1,57 |  | 1.57 | [12 empty] | VV | 2 | 2 | True | 0 | ROZPOCET
| VV |  | "150" 2,4 |  | 2.4 | [12 empty] | VV | 2 | 2 | True | 0 | ROZPOCET
| VV | Skladba_PD02_32 | Mezisoučet |  | 599.28 | [12 empty] | VV | 2 | 3 | True | 0 | ROZPOCET
| VV |  | Skladba PD02.33 | [14 empty] | VV | 2 | 1 | True | 0 | ROZPOCET
| VV |  | "143" 38,55 |  | 38.55 | [12 empty] | VV | 2 | 2 | True | 0 | ROZPOCET
| VV |  | "144" 38,63 |  | 38.63 | [12 empty] | VV | 2 | 2 | True | 0 | ROZPOCET
| VV |  | "152" 109,63 |  | 109.63 | [12 empty] | VV | 2 | 2 | True | 0 | ROZPOCET
| VV |  | "153" 25,83 |  | 25.83 | [12 empty] | VV | 2 | 2 | True | 0 | ROZPOCET
| VV | Skladba_PD02_33 | Mezisoučet |  | 212.64 | [12 empty] | VV | 2 | 3 | True | 0 | ROZPOCET
| VV |  | Skladba PD02.41 | [14 empty] | VV | 2 | 1 | True | 0 | ROZPOCET
| VV |  | "207" 58,26+0,31 |  | 58.57 | [12 empty] | VV | 2 | 2 | True | 0 | ROZPOCET
| VV | Skladba_PD02_41 | Mezisoučet |  | 58.57 | [12 empty] | VV | 2 | 3 | True | 0 | ROZPOCET
| VV |  | Skladba PD04.45 | [14 empty] | VV | 2 | 1 | True | 0 | ROZPOCET
| VV |  | "místnost vedle stávajícího schodiště 1NP" 40,99+20,13 |  | 61.12 | [12 empty] | VV | 2 | 2 | True | 0 | ROZPOCET
| VV |  | "stávající schodiště 1NP" 1,04 |  | 1.04 | [12 empty] | VV | 2 | 2 | True | 0 | ROZPOCET
| VV |  | "místnost vedle stávajícího schodiště 2NP" 22,03 |  | 22.03 | [12 empty] | VV | 2 | 2 | True | 0 | ROZPOCET
| VV |  | "stávající schodiště" 1,04 |  | 1.04 | [12 empty] | VV | 2 | 2 | True | 0 | ROZPOCET
| VV |  | "místnost vedle stávajícího schodiště 3NP" 21,65 |  | 21.65 | [12 empty] | VV | 2 | 2 | True | 0 | ROZPOCET
| VV | Skladba_PD04_45 | Mezisoučet |  | 106.88 | [12 empty] | VV | 2 | 3 | True | 0 | ROZPOCET
| VV |  | Součet |  | 977.37 | [12 empty] | VV | 2 | 4 | True | 1 | ROZPOCET
882 | K | 777111123 | Příprava podkladu před provedením litých podlah obroušení strojní | m2 | 977.37 |  | 0 | CS ÚRS 2025 01 |  | základní |  | 0 | 3.88e-05 | 0.037922 | 0 | 0 | 16 | K | 2 |  |  |  | ROZPOCET | [5 empty] | 0 | 0 | 0 | 0 | 0 | 1 | 0 | 16 | -1212786473
| Online PSC |  | https://podminky.urs.cz/item/CS_URS_2025_01/777111123 | [14 empty] | Online PSC | 2
| VV |  | Skladba_PD02_32 |  | 599.28 | [12 empty] | VV | 2 | 2 | True | 0 | ROZPOCET
| VV |  | Skladba_PD02_33 |  | 212.64 | [12 empty] | VV | 2 | 2 | True | 0 | ROZPOCET
| VV |  | Skladba_PD04_45 |  | 106.88 | [12 empty] | VV | 2 | 2 | True | 0 | ROZPOCET
| VV |  | Skladba_PD02_41 |  | 58.57 | [12 empty] | VV | 2 | 2 | True | 0 | ROZPOCET
| VV |  | Součet |  | 977.37 | [12 empty] | VV | 2 | 4 | True | 1 | ROZPOCET
883 | K | 77751_EP1 | Epoxidová stěrka - podlahový systém na bázi epoxidové pryskyřice a směsi frakcí křemičitých písků určený pro estetickou povrchovou úpravu betonových podlah v RAL odstínu 7044 - hedvábná šedá, s protiskluzovou úpravou v celkové tloušťce 5 mm (penetrace, základní vrstva, posyp křemičitým pískem, ochranný nátěr). Reakce na oheň A2fl-S1, odolnost chemickému napadení sk.10, protiskluznost R11, překlenutí trhlin do 0,3 mm | m2 | 666.63 |  | 0 |  |  | základní |  | 0 | 0.0054 | 3.5998 | 0 | 0 | 16 | K | 2 |  |  |  | ROZPOCET | [5 empty] | 0 | 0 | 0 | 0 | 0 | 1 | 0 | 16 | -1614769796
| VV |  | D.1.1.01 D - Technická zpráva | [14 empty] | VV | 2 | 1 | True | 0 | ROZPOCET
| VV |  | D.1.1.3.02.01 Výpis skladeb konstrukcí a materiálů | [14 empty] | VV | 2 | 1 | True | 0 | ROZPOCET
| VV |  | D.1.1.3.02.19 Výpis podlah a typů barevnosti krytin | [14 empty] | VV | 2 | 1 | True | 0 | ROZPOCET
| VV |  | EP1 - epoxidová podlaha - "hedvábná šedá" | [14 empty] | VV | 2 | 1 | True | 0 | ROZPOCET
| VV |  | D.1.1.2.2.07 Půdorys 1.NP | [14 empty] | VV | 2 | 1 | True | 0 | ROZPOCET
| VV |  | D.1.1.3.01.10 Schéma podlah 1.NP | [14 empty] | VV | 2 | 1 | True | 0 | ROZPOCET
| VV |  | "121" 153,11+0,25 |  | 153.36 | [12 empty] | VV | 2 | 2 | True | 0 | ROZPOCET
| VV |  | "123a" 97,13 |  | 97.13 | [12 empty] | VV | 2 | 2 | True | 0 | ROZPOCET
| VV |  | "123b" 34,33 |  | 34.33 | [12 empty] | VV | 2 | 2 | True | 0 | ROZPOCET
| VV |  | "123c" 51,97 |  | 51.97 | [12 empty] | VV | 2 | 2 | True | 0 | ROZPOCET
| VV |  | "123d" 32 |  | 32 | [12 empty] | VV | 2 | 2 | True | 0 | ROZPOCET
| VV |  | "125" 36,58 |  | 36.58 | [12 empty] | VV | 2 | 2 | True | 0 | ROZPOCET
| VV |  | "126" 37,98 |  | 37.98 | [12 empty] | VV | 2 | 2 | True | 0 | ROZPOCET
| VV |  | "130" 15,67 |  | 15.67 | [12 empty] | VV | 2 | 2 | True | 0 | ROZPOCET
| VV |  | "132" 6,13 |  | 6.13 | [12 empty] | VV | 2 | 2 | True | 0 | ROZPOCET
| VV |  | "133" 4,1 |  | 4.1 | [12 empty] | VV | 2 | 2 | True | 0 | ROZPOCET
| VV |  | "134" 5,72 |  | 5.72 | [12 empty] | VV | 2 | 2 | True | 0 | ROZPOCET
| VV |  | "135" 5,57 |  | 5.57 | [12 empty] | VV | 2 | 2 | True | 0 | ROZPOCET
| VV |  | "138" 13,66 |  | 13.66 | [12 empty] | VV | 2 | 2 | True | 0 | ROZPOCET
| VV |  | "140" 6,98 |  | 6.98 | [12 empty] | VV | 2 | 2 | True | 0 | ROZPOCET
| VV |  | D.1.1.2.2.08 Půdorys 2.NP | [14 empty] | VV | 2 | 1 | True | 0 | ROZPOCET
| VV |  | D.1.1.3.01.11 Schéma podlah 2.NP | [14 empty] | VV | 2 | 1 | True | 0 | ROZPOCET
| VV |  | "207" 58,26+0,31 |  | 58.57 | [12 empty] | VV | 2 | 2 | True | 0 | ROZPOCET
| VV |  | "místnost vedle stávajícího schodiště 1NP" 40,99+20,13 |  | 61.12 | [12 empty] | VV | 2 | 2 | True | 0 | ROZPOCET
| VV |  | "stávající schodiště 1NP" 1,04 |  | 1.04 | [12 empty] | VV | 2 | 2 | True | 0 | ROZPOCET
| VV |  | "místnost vedle stávajícího schodiště 2NP" 22,03 |  | 22.03 | [12 empty] | VV | 2 | 2 | True | 0 | ROZPOCET
| VV |  | "stávající schodiště" 1,04 |  | 1.04 | [12 empty] | VV | 2 | 2 | True | 0 | ROZPOCET
| VV |  | "místnost vedle stávajícího schodiště 3NP" 21,65 |  | 21.65 | [12 empty] | VV | 2 | 2 | True | 0 | ROZPOCET
| VV | EP1 | Mezisoučet |  | 666.63 | [12 empty] | VV | 2 | 3 | True | 0 | ROZPOCET
| VV |  | Součet |  | 666.63 | [12 empty] | VV | 2 | 4 | True | 1 | ROZPOCET
884 | K | 77751_EP2 | Epoxidová stěrka - podlahový systém na bázi epoxidové pryskyřice a směsi frakcí křemičitých písků určený pro estetickou povrchovou úpravu betonových podlah v RAL odstínu 7031 šedomodrá s protiskluzovou úpravou v celkové tloušťce 5 mm (penetrace, základní vrstva, posyp křemičitým pískem, ochranný nátěr). Reakce na oheň A2fl-S1, odolnost chemickému napadení sk.10, protiskluznost R11, překlenutí trhlin do 0,3 mm | m2 | 310.74 |  | 0 |  |  | základní |  | 0 | 0.0054 | 1.678 | 0 | 0 | 16 | K | 2 |  |  |  | ROZPOCET | [5 empty] | 0 | 0 | 0 | 0 | 0 | 1 | 0 | 16 | 119118841
| VV |  | D.1.1.01 D - Technická zpráva | [14 empty] | VV | 2 | 1 | True | 0 | ROZPOCET
| VV |  | D.1.1.3.02.01 Výpis skladeb konstrukcí a materiálů | [14 empty] | VV | 2 | 1 | True | 0 | ROZPOCET
| VV |  | D.1.1.3.02.19 Výpis podlah a typů barevnosti krytin | [14 empty] | VV | 2 | 1 | True | 0 | ROZPOCET
| VV |  | EP2 - epoxidová podlaha - "šedomodrá" | [14 empty] | VV | 2 | 1 | True | 0 | ROZPOCET
| VV |  | D.1.1.2.2.07 Půdorys 1.NP | [14 empty] | VV | 2 | 1 | True | 0 | ROZPOCET
| VV |  | D.1.1.3.01.10 Schéma podlah 1.NP | [14 empty] | VV | 2 | 1 | True | 0 | ROZPOCET
| VV |  | "104" 54,17 |  | 54.17 | [12 empty] | VV | 2 | 2 | True | 0 | ROZPOCET
| VV |  | "143" 38,55 |  | 38.55 | [12 empty] | VV | 2 | 2 | True | 0 | ROZPOCET
| VV |  | "144" 38,63 |  | 38.63 | [12 empty] | VV | 2 | 2 | True | 0 | ROZPOCET
| VV |  | "146a" 4,87 |  | 4.87 | [12 empty] | VV | 2 | 2 | True | 0 | ROZPOCET
| VV |  | "146b" 1,57 |  | 1.57 | [12 empty] | VV | 2 | 2 | True | 0 | ROZPOCET
| VV |  | "147" 26,84 |  | 26.84 | [12 empty] | VV | 2 | 2 | True | 0 | ROZPOCET
| VV |  | "148" 4,43 |  | 4.43 | [12 empty] | VV | 2 | 2 | True | 0 | ROZPOCET
| VV |  | "149a" 2,25 |  | 2.25 | [12 empty] | VV | 2 | 2 | True | 0 | ROZPOCET
| VV |  | "149b" 1,57 |  | 1.57 | [12 empty] | VV | 2 | 2 | True | 0 | ROZPOCET
| VV |  | "150" 2,4 |  | 2.4 | [12 empty] | VV | 2 | 2 | True | 0 | ROZPOCET
| VV |  | "152" 109,63 |  | 109.63 | [12 empty] | VV | 2 | 2 | True | 0 | ROZPOCET
| VV |  | "153" 25,83 |  | 25.83 | [12 empty] | VV | 2 | 2 | True | 0 | ROZPOCET
| VV | EP2 | Mezisoučet |  | 310.74 | [12 empty] | VV | 2 | 3 | True | 0 | ROZPOCET
| VV |  | Součet |  | 310.74 | [12 empty] | VV | 2 | 4 | True | 1 | ROZPOCET
885 | K | 998777202 | Přesun hmot pro podlahy lité stanovený procentní sazbou (%) z ceny vodorovná dopravní vzdálenost do 50 m základní v objektech výšky přes 6 do 12 m | % |  |  | 0 | CS ÚRS 2025 01 |  | základní |  | 0 | 0 | 0 | 0 | 0 | 16 | K | 2 |  |  |  | ROZPOCET | [5 empty] | 0 | 0 | 0 | 0 | 0 | 1 | 0 | 16 | -85151739
| Online PSC |  | https://podminky.urs.cz/item/CS_URS_2025_01/998777202 | [14 empty] | Online PSC | 2
| D | 781 | Dokončovací práce - obklady |  |  |  | 0 |  |  |  |  | 0 |  | 18.178 |  | 0 | 2 | D | 1 |  |  |  | ROZPOCET | [11 empty] | 0
886 | K | 781111011 | Příprava podkladu před provedením obkladu oprášení (ometení) stěny | m2 | 602.211 |  | 0 | CS ÚRS 2025 01 |  | základní |  | 0 | 0 | 0 | 0 | 0 | 16 | K | 2 |  |  |  | ROZPOCET | [5 empty] | 0 | 0 | 0 | 0 | 0 | 1 | 0 | 16 | 153196254
| Online PSC |  | https://podminky.urs.cz/item/CS_URS_2025_01/781111011 | [14 empty] | Online PSC | 2
| VV |  | D.1.1.01 D - Technická zpráva | [14 empty] | VV | 2 | 1 | True | 0 | ROZPOCET
| VV |  | D.1.1.3.02.01 Výpis skladeb konstrukcí a materiálů | [14 empty] | VV | 2 | 1 | True | 0 | ROZPOCET
| VV |  | D.1.1.3.03.06 Výpis obkladů | [14 empty] | VV | 2 | 1 | True | 0 | ROZPOCET
| VV |  | Ker_obklad_OD01_01 |  | 152.614 | [12 empty] | VV | 2 | 2 | True | 0 | ROZPOCET
| VV |  | Ker_obklad_OD01_02 |  | 373.525 | [12 empty] | VV | 2 | 2 | True | 0 | ROZPOCET
| VV |  | Ker_obklad_OD01_03 |  | 76.072 | [12 empty] | VV | 2 | 2 | True | 0 | ROZPOCET
| VV | ker_obklad | Součet |  | 602.211 | [12 empty] | VV | 2 | 4 | True | 1 | ROZPOCET
887 | K | 781121011 | Příprava podkladu před provedením obkladu nátěr penetrační na stěnu | m2 | 602.211 |  | 0 | CS ÚRS 2025 01 |  | základní |  | 0 | 0.0003 | 0.18066 | 0 | 0 | 16 | K | 2 |  |  |  | ROZPOCET | [5 empty] | 0 | 0 | 0 | 0 | 0 | 1 | 0 | 16 | 693572591
| Online PSC |  | https://podminky.urs.cz/item/CS_URS_2025_01/781121011 | [14 empty] | Online PSC | 2
| VV |  | ker_obklad |  | 602.211 | [12 empty] | VV | 2 | 2 | True | 0 | ROZPOCET
| VV |  | Mezisoučet |  | 602.211 | [12 empty] | VV | 2 | 3 | True | 0 | ROZPOCET
| VV |  | Součet |  | 602.211 | [12 empty] | VV | 2 | 4 | True | 1 | ROZPOCET
888 | K | 781131112 | Izolace stěny pod obklad izolace nátěrem nebo stěrkou ve dvou vrstvách | m2 | 72.889 |  | 0 | CS ÚRS 2025 01 |  | základní |  | 0 | 0.0015 | 0.10933 | 0 | 0 | 16 | K | 2 |  |  |  | ROZPOCET | [5 empty] | 0 | 0 | 0 | 0 | 0 | 1 | 0 | 16 | -508540099
| Online PSC |  | https://podminky.urs.cz/item/CS_URS_2025_01/781131112 | [14 empty] | Online PSC | 2
| VV |  | D.1.1.01 D - Technická zpráva | [14 empty] | VV | 2 | 1 | True | 0 | ROZPOCET
| VV |  | D.1.1.3.03.06 Výpis obkladů | [14 empty] | VV | 2 | 1 | True | 0 | ROZPOCET
| VV |  | D.1.1.3.01.12 Schéma obkladů, AKU stěn apod. 1.NP | [14 empty] | VV | 2 | 1 | True | 0 | ROZPOCET
| VV |  | "111" (1+2,06)*2*2,6-0,7*1,97 |  | 14.533 | [12 empty] | VV | 2 | 2 | True | 0 | ROZPOCET
| VV |  | "115b" (1,96+4,03)*2*2,6-1*1,97 |  | 29.178 | [12 empty] | VV | 2 | 2 | True | 0 | ROZPOCET
| VV |  | "118b" (1,96+4,03)*2*2,6-1*1,97 |  | 29.178 | [12 empty] | VV | 2 | 2 | True | 0 | ROZPOCET
| VV |  | Součet |  | 72.889 | [12 empty] | VV | 2 | 4 | True | 1 | ROZPOCET
889 | K | 781131264R | Izolace stěny pod obklad izolace těsnícími izolačními pásy mezi stěnou a stěnu | m | 31.2 |  | 0 |  |  | základní |  | 0 | 0.00032 | 0.009984 | 0 | 0 | 16 | K | 2 |  |  |  | ROZPOCET | [5 empty] | 0 | 0 | 0 | 0 | 0 | 1 | 0 | 16 | 1604730434
| VV |  | D.1.1.01 D - Technická zpráva | [14 empty] | VV | 2 | 1 | True | 0 | ROZPOCET
| VV |  | D.1.1.3.03.06 Výpis obkladů | [14 empty] | VV | 2 | 1 | True | 0 | ROZPOCET
| VV |  | D.1.1.3.01.12 Schéma obkladů, AKU stěn apod. 1.NP | [14 empty] | VV | 2 | 1 | True | 0 | ROZPOCET
| VV |  | "111" 4*2,6 |  | 10.4 | [12 empty] | VV | 2 | 2 | True | 0 | ROZPOCET
| VV |  | "115b" 4*2,6 |  | 10.4 | [12 empty] | VV | 2 | 2 | True | 0 | ROZPOCET
| VV |  | "118b" 4*2,6 |  | 10.4 | [12 empty] | VV | 2 | 2 | True | 0 | ROZPOCET
| VV |  | Součet |  | 31.2 | [12 empty] | VV | 2 | 4 | True | 1 | ROZPOCET
890 | K | 781472214 | Montáž keramických obkladů stěn lepených cementovým flexibilním lepidlem hladkých přes 4 do 6 ks/m2 | m2 | 526.139 |  | 0 | CS ÚRS 2025 01 |  | základní |  | 0 | 0.009088 | 4.7816 | 0 | 0 | 16 | K | 2 |  |  |  | ROZPOCET | [5 empty] | 0 | 0 | 0 | 0 | 0 | 1 | 0 | 16 | -2117209485
| Online PSC |  | https://podminky.urs.cz/item/CS_URS_2025_01/781472214 | [14 empty] | Online PSC | 2
| VV |  | Ker_obklad_OD01_01 |  | 152.614 | [12 empty] | VV | 2 | 2 | True | 0 | ROZPOCET
| VV |  | Ker_obklad_OD01_02 |  | 373.525 | [12 empty] | VV | 2 | 2 | True | 0 | ROZPOCET
| VV |  | Součet |  | 526.139 | [12 empty] | VV | 2 | 4 | True | 1 | ROZPOCET
891 | M | 597617_OD01_01 | obklad keramický glazovaný za sucha lisovaný, 300x600 mm, v tl. 8 mm, barva teplá šedá (kámen) | m2 | 167.875 |  | 0 |  |  | základní |  | 0 | 0.019 | 3.1896 | 0 | 0 | 32 | M | 2 |  |  |  | ROZPOCET | [5 empty] | 0 | 0 | 0 | 0 | 0 | 1 | 0 | 16 | -44841104
| VV |  | D.1.1.01 D - Technická zpráva | [14 empty] | VV | 2 | 1 | True | 0 | ROZPOCET
| VV |  | D.1.1.3.03.06 Výpis obkladů | [14 empty] | VV | 2 | 1 | True | 0 | ROZPOCET
| VV |  | OD01.01 | [14 empty] | VV | 2 | 1 | True | 0 | ROZPOCET
| VV |  | D.1.1.3.01.12 Schéma obkladů, AKU stěn apod. 1.NP | [14 empty] | VV | 2 | 1 | True | 0 | ROZPOCET
| VV |  | "111" 1*2,6 |  | 2.6 | [12 empty] | VV | 2 | 2 | True | 0 | ROZPOCET
| VV |  | "112" 1*2,1 |  | 2.1 | [12 empty] | VV | 2 | 2 | True | 0 | ROZPOCET
| VV |  | "113" 1*2,1 |  | 2.1 | [12 empty] | VV | 2 | 2 | True | 0 | ROZPOCET
| VV |  | "115a" 4,03*2,1-0,9*1,97 |  | 6.69 | [12 empty] | VV | 2 | 2 | True | 0 | ROZPOCET
| VV |  | "115b"4,03*2,6-0,9*1,97 |  | 8.705 | [12 empty] | VV | 2 | 2 | True | 0 | ROZPOCET
| VV |  | "115c" 0,93*2,1 |  | 1.953 | [12 empty] | VV | 2 | 2 | True | 0 | ROZPOCET
| VV |  | "115d" 0,93*2,1 |  | 1.953 | [12 empty] | VV | 2 | 2 | True | 0 | ROZPOCET
| VV |  | "118a" 4,03*2,1-0,9*1,97 |  | 6.69 | [12 empty] | VV | 2 | 2 | True | 0 | ROZPOCET
| VV |  | "118b"4,03*2,6-0,9*1,97 |  | 8.705 | [12 empty] | VV | 2 | 2 | True | 0 | ROZPOCET
| VV |  | "118c" 0,93*2,1 |  | 1.953 | [12 empty] | VV | 2 | 2 | True | 0 | ROZPOCET
| VV |  | "118d" 0,93*2,1 |  | 1.953 | [12 empty] | VV | 2 | 2 | True | 0 | ROZPOCET
| VV |  | "127a" 1,275*2,1 |  | 2.678 | [12 empty] | VV | 2 | 2 | True | 0 | ROZPOCET
| VV |  | "127b" 1*2,1 |  | 2.1 | [12 empty] | VV | 2 | 2 | True | 0 | ROZPOCET
| VV |  | "127c" 1*2,1 |  | 2.1 | [12 empty] | VV | 2 | 2 | True | 0 | ROZPOCET
| VV |  | "128a" (1,025+1,075)*2,1 |  | 4.41 | [12 empty] | VV | 2 | 2 | True | 0 | ROZPOCET
| VV |  | "128b" 1*2,1 |  | 2.1 | [12 empty] | VV | 2 | 2 | True | 0 | ROZPOCET
| VV |  | "129" 1,31*2,1 |  | 2.751 | [12 empty] | VV | 2 | 2 | True | 0 | ROZPOCET
| VV |  | "131" 1,85*2,1 |  | 3.885 | [12 empty] | VV | 2 | 2 | True | 0 | ROZPOCET
| VV |  | "136" 0,97*2,1 |  | 2.037 | [12 empty] | VV | 2 | 2 | True | 0 | ROZPOCET
| VV |  | "137" 0,97*2,1 |  | 2.037 | [12 empty] | VV | 2 | 2 | True | 0 | ROZPOCET
| VV |  | "146a" (0,97+1,79)*2,1 |  | 5.796 | [12 empty] | VV | 2 | 2 | True | 0 | ROZPOCET
| VV |  | "146b" 0,97*2,1 |  | 2.037 | [12 empty] | VV | 2 | 2 | True | 0 | ROZPOCET
| VV |  | "148" 1,87*2,1 |  | 3.927 | [12 empty] | VV | 2 | 2 | True | 0 | ROZPOCET
| VV |  | "149a" 1,17*2,1 |  | 2.457 | [12 empty] | VV | 2 | 2 | True | 0 | ROZPOCET
| VV |  | "149b" 0,93*2,1 |  | 1.953 | [12 empty] | VV | 2 | 2 | True | 0 | ROZPOCET
| VV |  | "150"1,425*2,1 |  | 2.993 | [12 empty] | VV | 2 | 2 | True | 0 | ROZPOCET
| VV |  | D.1.1.3.01.13 Schéma obkladů, AKU stěn apod. 2.NP | [14 empty] | VV | 2 | 1 | True | 0 | ROZPOCET
| VV |  | "211" 1,93*2,1 |  | 4.053 | [12 empty] | VV | 2 | 2 | True | 0 | ROZPOCET
| VV |  | "212" (2,205+3,57+4,755)*2,1 |  | 22.113 | [12 empty] | VV | 2 | 2 | True | 0 | ROZPOCET
| VV |  | "213" 1,865*2,1 |  | 3.917 | [12 empty] | VV | 2 | 2 | True | 0 | ROZPOCET
| VV |  | "214" (3,57+4,62)*2,1 |  | 17.199 | [12 empty] | VV | 2 | 2 | True | 0 | ROZPOCET
| VV |  | "215a" 1,224*2,1 |  | 2.57 | [12 empty] | VV | 2 | 2 | True | 0 | ROZPOCET
| VV |  | "215b" 0,964*2,1 |  | 2.024 | [12 empty] | VV | 2 | 2 | True | 0 | ROZPOCET
| VV |  | "216a" (1,17+1,67)*2,1 |  | 5.964 | [12 empty] | VV | 2 | 2 | True | 0 | ROZPOCET
| VV |  | "216b" 0,97*2,1 |  | 2.037 | [12 empty] | VV | 2 | 2 | True | 0 | ROZPOCET
| VV |  | "216c" (0,97+0,97)*2,1 |  | 4.074 | [12 empty] | VV | 2 | 2 | True | 0 | ROZPOCET
| VV | Ker_obklad_OD01_01 | Součet |  | 152.614 | [12 empty] | VV | 2 | 4 | True | 1 | ROZPOCET
| VV |  | 152,614*1,1 'Přepočtené koeficientem množství |  | 167.875 | [12 empty] | VV | 2 | 2 | False | 1 | ROZPOCET
892 | M | 597617_OD01_02 | obklad keramický glazovaný za sucha lisovaný, 300x600 mm, v tl. 8 mm, barva teplá světlá šedá (kámen) | m2 | 410.878 |  | 0 |  |  | základní |  | 0 | 0.019 | 7.8067 | 0 | 0 | 32 | M | 2 |  |  |  | ROZPOCET | [5 empty] | 0 | 0 | 0 | 0 | 0 | 1 | 0 | 16 | -1567291294
| VV |  | D.1.1.01 D - Technická zpráva | [14 empty] | VV | 2 | 1 | True | 0 | ROZPOCET
| VV |  | D.1.1.3.03.06 Výpis obkladů | [14 empty] | VV | 2 | 1 | True | 0 | ROZPOCET
| VV |  | OD01.02 | [14 empty] | VV | 2 | 1 | True | 0 | ROZPOCET
| VV |  | D.1.1.3.01.12 Schéma obkladů, AKU stěn apod. 1.NP | [14 empty] | VV | 2 | 1 | True | 0 | ROZPOCET
| VV |  | "111" (2,055+1,03+2,055)*2,6-0,7*1,97 |  | 11.985 | [12 empty] | VV | 2 | 2 | True | 0 | ROZPOCET
| VV |  | "112" (2,055+1,03+2,055)*2,1-0,7*1,97-0,8*1,97 |  | 7.839 | [12 empty] | VV | 2 | 2 | True | 0 | ROZPOCET
| VV |  | "113" (2,055+1,03+2,055)*2,1-0,7*1,97 |  | 9.415 | [12 empty] | VV | 2 | 2 | True | 0 | ROZPOCET
| VV |  | "115a" (3,9+3,9)*2,1-0,7*1,97*2-1*1,97 |  | 11.652 | [12 empty] | VV | 2 | 2 | True | 0 | ROZPOCET
| VV |  | "115b" (3,15+3,15)*2,6-1*1,97 |  | 14.41 | [12 empty] | VV | 2 | 2 | True | 0 | ROZPOCET
| VV |  | "115c" (1,745+0,96+1,745)*2,1-0,7*1,97 |  | 7.966 | [12 empty] | VV | 2 | 2 | True | 0 | ROZPOCET
| VV |  | "115d" (1,745+0,96+1,745)*2,1-0,7*1,97 |  | 7.966 | [12 empty] | VV | 2 | 2 | True | 0 | ROZPOCET
| VV |  | "118a" (3,9+2,75)*2,1-0,7*1,97*2-1*1,97*2 |  | 7.267 | [12 empty] | VV | 2 | 2 | True | 0 | ROZPOCET
| VV |  | "118b"(1,96+3,1)*2,6-1*1,97 |  | 11.186 | [12 empty] | VV | 2 | 2 | True | 0 | ROZPOCET
| VV |  | "118c"(1,745+0,96+1,745)*2,1-0,7*1,97 |  | 7.966 | [12 empty] | VV | 2 | 2 | True | 0 | ROZPOCET
| VV |  | "118d"(1,745+0,96+1,745)*2,1-0,7*1,97 |  | 7.966 | [12 empty] | VV | 2 | 2 | True | 0 | ROZPOCET
| VV |  | "127a" (1,58+1+1,58)*2,1-0,7*1,97 |  | 7.357 | [12 empty] | VV | 2 | 2 | True | 0 | ROZPOCET
| VV |  | "127b" (1,58+1,275+1,58)*2,1-0,7*1,97*2-0,8*1,97 |  | 4.98 | [12 empty] | VV | 2 | 2 | True | 0 | ROZPOCET
| VV |  | "127c" (1,58+1+1,58)*2,1-0,7*1,97 |  | 7.357 | [12 empty] | VV | 2 | 2 | True | 0 | ROZPOCET
| VV |  | "128a"(1,58+2,225+1,58+0,8+0,14+0,8)*2,1-0,7*1,97-0,8*1,97 |  | 12.008 | [12 empty] | VV | 2 | 2 | True | 0 | ROZPOCET
| VV |  | "128b" (1,58+1+1,58)*2,1-0,7*1,97 |  | 7.357 | [12 empty] | VV | 2 | 2 | True | 0 | ROZPOCET
| VV |  | "129" (1,58+1,305+1,58)*2,1-0,8*1,97 |  | 7.801 | [12 empty] | VV | 2 | 2 | True | 0 | ROZPOCET
| VV |  | "131" (1,88+2,25)*2,1-0,9*1,97 |  | 6.9 | [12 empty] | VV | 2 | 2 | True | 0 | ROZPOCET
| VV |  | "135" (0,5+0,91)*1,5 |  | 2.115 | [12 empty] | VV | 2 | 2 | True | 0 | ROZPOCET
| VV |  | "136" (1,61+1,015+1,61)*2,1-0,7*1,97 |  | 7.515 | [12 empty] | VV | 2 | 2 | True | 0 | ROZPOCET
| VV |  | "137" (1,61+0,97+1,61)*2,1-0,7*1,97 |  | 7.42 | [12 empty] | VV | 2 | 2 | True | 0 | ROZPOCET
| VV |  | "138" (0,6+5,245+0,6)*2,1-0,8*1,97 |  | 11.959 | [12 empty] | VV | 2 | 2 | True | 0 | ROZPOCET
| VV |  | "141" (0,5+1,2)*1,5 |  | 2.55 | [12 empty] | VV | 2 | 2 | True | 0 | ROZPOCET
| VV |  | "146a" (1,63+1+1,63)*2,1-0,7*1,97 |  | 7.567 | [12 empty] | VV | 2 | 2 | True | 0 | ROZPOCET
| VV |  | "146b" (1,63+2,93+1,63+0,8+0,14+0,8)*2,1-0,7*1,97-0,8*1,97 |  | 13.698 | [12 empty] | VV | 2 | 2 | True | 0 | ROZPOCET
| VV |  | "148" (1,885+2,215)*2,1-0,9*1,97 |  | 6.837 | [12 empty] | VV | 2 | 2 | True | 0 | ROZPOCET
| VV |  | "149a" (1,7+1,2+1,7)*2,1-0,8*1,97-0,7*1,97 |  | 6.705 | [12 empty] | VV | 2 | 2 | True | 0 | ROZPOCET
| VV |  | "149b" (1,7+0,9+1,7)*2,1-0,7*1,97 |  | 7.651 | [12 empty] | VV | 2 | 2 | True | 0 | ROZPOCET
| VV |  | "150" (1,7+1,455+1,7)*2,1-0,8*1,97 |  | 8.62 | [12 empty] | VV | 2 | 2 | True | 0 | ROZPOCET
| VV |  | "152" 1,2*2,1 |  | 2.52 | [12 empty] | VV | 2 | 2 | True | 0 | ROZPOCET
| VV |  | Mezisoučet |  | 244.535 | [12 empty] | VV | 2 | 3 | True | 0 | ROZPOCET
| VV |  | D.1.1.3.01.13 Schéma obkladů, AKU stěn apod. 2.NP | [14 empty] | VV | 2 | 1 | True | 0 | ROZPOCET
| VV |  | "201" (1+0,5)*1,5 |  | 2.25 | [12 empty] | VV | 2 | 2 | True | 0 | ROZPOCET
| VV |  | "202"(1+0,5)*1,5 |  | 2.25 | [12 empty] | VV | 2 | 2 | True | 0 | ROZPOCET
| VV |  | "203"(1+0,5)*1,5 |  | 2.25 | [12 empty] | VV | 2 | 2 | True | 0 | ROZPOCET
| VV |  | "204"(1+0,5)*1,5 |  | 2.25 | [12 empty] | VV | 2 | 2 | True | 0 | ROZPOCET
| VV |  | "205"(1+0,5)*1,5 |  | 2.25 | [12 empty] | VV | 2 | 2 | True | 0 | ROZPOCET
| VV |  | "206"(1+0,5)*1,5 |  | 2.25 | [12 empty] | VV | 2 | 2 | True | 0 | ROZPOCET
| VV |  | "208"(1+0,5)*1,5 |  | 2.25 | [12 empty] | VV | 2 | 2 | True | 0 | ROZPOCET
| VV |  | "211" (2,425+1,96+2,425)*2,1-0,8*1,97 |  | 12.725 | [12 empty] | VV | 2 | 2 | True | 0 | ROZPOCET
| VV |  | "212" (1,95+1,055+2,235+5)*2,1-0,8*1,97 |  | 19.928 | [12 empty] | VV | 2 | 2 | True | 0 | ROZPOCET
| VV |  | "213" (2,185+1,895)*2,1-0,9*1,97 |  | 6.795 | [12 empty] | VV | 2 | 2 | True | 0 | ROZPOCET
| VV |  | "214" (1,95+0,965+0,14+1,815+2,8)*2,1-0,8*1,97 |  | 14.531 | [12 empty] | VV | 2 | 2 | True | 0 | ROZPOCET
| VV |  | "215a" (1,56+1,26+1,56)*2,1-0,7*1,97*2-0,8*1,97 |  | 4.864 | [12 empty] | VV | 2 | 2 | True | 0 | ROZPOCET
| VV |  | "215b" (1,56+1+1,56)*2,1-0,7*1,97 |  | 7.273 | [12 empty] | VV | 2 | 2 | True | 0 | ROZPOCET
| VV |  | "215c" (1,56+1+1,56)*2,1-0,7*1,97 |  | 7.273 | [12 empty] | VV | 2 | 2 | True | 0 | ROZPOCET
| VV |  | "216a"(1,56+1+1,56)*2,1-0,7*1,97 |  | 7.273 | [12 empty] | VV | 2 | 2 | True | 0 | ROZPOCET
| VV |  | "216b" (1,56+3,025+1,56+0,7+0,14+0,7)*2,1-0,7*1,97*2-0,8*1,97 |  | 11.805 | [12 empty] | VV | 2 | 2 | True | 0 | ROZPOCET
| VV |  | "216c"(1,56+1+1,56)*2,1-0,7*1,97 |  | 7.273 | [12 empty] | VV | 2 | 2 | True | 0 | ROZPOCET
| VV |  | "217" (0,5+1)*1,5 |  | 2.25 | [12 empty] | VV | 2 | 2 | True | 0 | ROZPOCET
| VV |  | "219"(0,5+1)*1,5 |  | 2.25 | [12 empty] | VV | 2 | 2 | True | 0 | ROZPOCET
| VV |  | "220"(0,5+1)*1,5 |  | 2.25 | [12 empty] | VV | 2 | 2 | True | 0 | ROZPOCET
| VV |  | "221"(0,5+1)*1,5 |  | 2.25 | [12 empty] | VV | 2 | 2 | True | 0 | ROZPOCET
| VV |  | "222"(0,5+1)*1,5 |  | 2.25 | [12 empty] | VV | 2 | 2 | True | 0 | ROZPOCET
| VV |  | "223"(0,5+1)*1,5 |  | 2.25 | [12 empty] | VV | 2 | 2 | True | 0 | ROZPOCET
| VV |  | Mezisoučet |  | 128.99 | [12 empty] | VV | 2 | 3 | True | 0 | ROZPOCET
| VV | Ker_obklad_OD01_02 | Součet |  | 373.525 | [12 empty] | VV | 2 | 4 | True | 1 | ROZPOCET
| VV |  | 373,525*1,1 'Přepočtené koeficientem množství |  | 410.878 | [12 empty] | VV | 2 | 2 | False | 1 | ROZPOCET
893 | K | 781472234 | Montáž keramických obkladů stěn lepených cementovým flexibilním lepidlem reliéfních nebo z dekorů přes 4 do 6 ks/m2 | m2 | 76.072 |  | 0 | CS ÚRS 2025 01 |  | základní |  | 0 | 0.009088 | 0.69134 | 0 | 0 | 16 | K | 2 |  |  |  | ROZPOCET | [5 empty] | 0 | 0 | 0 | 0 | 0 | 1 | 0 | 16 | -1956384573
| Online PSC |  | https://podminky.urs.cz/item/CS_URS_2025_01/781472234 | [14 empty] | Online PSC | 2
| VV |  | Ker_obklad_OD01_03 |  | 76.072 | [12 empty] | VV | 2 | 2 | True | 0 | ROZPOCET
| VV |  | Součet |  | 76.072 | [12 empty] | VV | 2 | 4 | True | 1 | ROZPOCET
894 | M | 597617_OD01_03 | obklad keramický glazovaný za sucha lisovaný, 300x600 mm, v tl. 8 mm, teplá šedá s dekorem | m2 | 87.483 |  | 0 |  |  | základní |  | 0 | 0.01465 | 1.2816 | 0 | 0 | 32 | M | 2 |  |  |  | ROZPOCET | [5 empty] | 0 | 0 | 0 | 0 | 0 | 1 | 0 | 16 | -2124283198
| VV |  | ROMANC_DPS_SO02 0100_D.1.1_ASR-100_D - TECHNICKÁ ZPRÁVA | [14 empty] | VV | 2 | 1 | True | 0 | ROZPOCET
| VV |  | D.1.1.01 D - Technická zpráva | [14 empty] | VV | 2 | 1 | True | 0 | ROZPOCET
| VV |  | D.1.1.3.03.06 Výpis obkladů | [14 empty] | VV | 2 | 1 | True | 0 | ROZPOCET
| VV |  | OD01.03 | [14 empty] | VV | 2 | 1 | True | 0 | ROZPOCET
| VV |  | D.1.1.3.01.12 Schéma obkladů, AKU stěn apod. 1.NP | [14 empty] | VV | 2 | 1 | True | 0 | ROZPOCET
| VV |  | "115a" 2,31*2,1 |  | 4.851 | [12 empty] | VV | 2 | 2 | True | 0 | ROZPOCET
| VV |  | "115b" 4,03*2,6 |  | 10.478 | [12 empty] | VV | 2 | 2 | True | 0 | ROZPOCET
| VV |  | "118a" 2,31*2,1 |  | 4.851 | [12 empty] | VV | 2 | 2 | True | 0 | ROZPOCET
| VV |  | "118b" 4,03*2,6 |  | 10.478 | [12 empty] | VV | 2 | 2 | True | 0 | ROZPOCET
| VV |  | "131" 2,287*2,1 |  | 4.803 | [12 empty] | VV | 2 | 2 | True | 0 | ROZPOCET
| VV |  | "148" 2,287*2,1 |  | 4.803 | [12 empty] | VV | 2 | 2 | True | 0 | ROZPOCET
| VV |  | Mezisoučet |  | 40.264 | [12 empty] | VV | 2 | 3 | True | 0 | ROZPOCET
| VV |  | D.1.1.3.01.13 Schéma obkladů, AKU stěn apod. 2.NP | [14 empty] | VV | 2 | 1 | True | 0 | ROZPOCET
| VV |  | "212" 6,367*2,1 |  | 13.371 | [12 empty] | VV | 2 | 2 | True | 0 | ROZPOCET
| VV |  | "213" 2,247*2,1 |  | 4.719 | [12 empty] | VV | 2 | 2 | True | 0 | ROZPOCET
| VV |  | "214" 8,437*2,1 |  | 17.718 | [12 empty] | VV | 2 | 2 | True | 0 | ROZPOCET
| VV |  | Mezisoučet |  | 35.808 | [12 empty] | VV | 2 | 3 | True | 0 | ROZPOCET
| VV | Ker_obklad_OD01_03 | Součet |  | 76.072 | [12 empty] | VV | 2 | 4 | True | 1 | ROZPOCET
| VV |  | 76,072*1,15 'Přepočtené koeficientem množství |  | 87.483 | [12 empty] | VV | 2 | 2 | False | 1 | ROZPOCET
895 | K | 781492211 | Obklad - dokončující práce montáž profilu lepeného flexibilním cementovým lepidlem rohového | m | 23.1 |  | 0 | CS ÚRS 2025 01 |  | základní |  | 0 | 0.0002 | 0.00462 | 0 | 0 | 16 | K | 2 |  |  |  | ROZPOCET | [5 empty] | 0 | 0 | 0 | 0 | 0 | 1 | 0 | 16 | -966302579
| Online PSC |  | https://podminky.urs.cz/item/CS_URS_2025_01/781492211 | [14 empty] | Online PSC | 2
| VV |  | D.1.1.01 D - Technická zpráva | [14 empty] | VV | 2 | 1 | True | 0 | ROZPOCET
| VV |  | D.1.1.3.01.12 Schéma obkladů, AKU stěn apod. 1.NP | [14 empty] | VV | 2 | 1 | True | 0 | ROZPOCET
| VV |  | 2,1*(2+2) |  | 8.4 | [12 empty] | VV | 2 | 2 | True | 0 | ROZPOCET
| VV |  | D.1.1.3.01.13 Schéma obkladů, AKU stěn apod. 2.NP | [14 empty] | VV | 2 | 1 | True | 0 | ROZPOCET
| VV |  | 2,1*(2+2+2+1) |  | 14.7 | [12 empty] | VV | 2 | 2 | True | 0 | ROZPOCET
| VV |  | Součet |  | 23.1 | [12 empty] | VV | 2 | 4 | True | 1 | ROZPOCET
896 | M | 19416013 | lišta ukončovací nerezová 12,5mm | m | 25.41 |  | 0 | CS ÚRS 2025 01 |  | základní |  | 0 | 0.00032 | 0.0081312 | 0 | 0 | 32 | M | 2 |  |  |  | ROZPOCET | [5 empty] | 0 | 0 | 0 | 0 | 0 | 1 | 0 | 16 | -1874943638
| VV |  | D.1.1.01 D - Technická zpráva | [14 empty] | VV | 2 | 1 | True | 0 | ROZPOCET
| VV |  | D.1.1.3.01.12 Schéma obkladů, AKU stěn apod. 1.NP | [14 empty] | VV | 2 | 1 | True | 0 | ROZPOCET
| VV |  | 2,1*(2+2) |  | 8.4 | [12 empty] | VV | 2 | 2 | True | 0 | ROZPOCET
| VV |  | D.1.1.3.01.13 Schéma obkladů, AKU stěn apod. 2.NP | [14 empty] | VV | 2 | 1 | True | 0 | ROZPOCET
| VV |  | 2,1*(2+2+2+1) |  | 14.7 | [12 empty] | VV | 2 | 2 | True | 0 | ROZPOCET
| VV |  | Součet |  | 23.1 | [12 empty] | VV | 2 | 4 | True | 1 | ROZPOCET
| VV |  | 23,1*1,1 'Přepočtené koeficientem množství |  | 25.41 | [12 empty] | VV | 2 | 2 | False | 1 | ROZPOCET
897 | K | 781495115 | Obklad - dokončující práce ostatní práce spárování silikonem | m | 636.42 |  | 0 | CS ÚRS 2025 01 |  | základní |  | 0 | 9e-05 | 0.057278 | 0 | 0 | 16 | K | 2 |  |  |  | ROZPOCET | [5 empty] | 0 | 0 | 0 | 0 | 0 | 1 | 0 | 16 | -932169346
| Online PSC |  | https://podminky.urs.cz/item/CS_URS_2025_01/781495115 | [14 empty] | Online PSC | 2
| VV |  | D.1.1.01 D - Technická zpráva | [14 empty] | VV | 2 | 1 | True | 0 | ROZPOCET
| VV |  | D.1.1.3.03.06 Výpis obkladů | [14 empty] | VV | 2 | 1 | True | 0 | ROZPOCET
| VV |  | D.1.1.3.01.12 Schéma obkladů, AKU stěn apod. 1.NP | [14 empty] | VV | 2 | 1 | True | 0 | ROZPOCET
| VV |  | "111" 4*2,6+(0,7+1,97*2) |  | 15.04 | [12 empty] | VV | 2 | 2 | True | 0 | ROZPOCET
| VV |  | "112" 4*2,1+(0,7+1,97*2)*2+(0,8+1,97*2) |  | 22.42 | [12 empty] | VV | 2 | 2 | True | 0 | ROZPOCET
| VV |  | "113" 4*2,1+(0,7+1,97*2) |  | 13.04 | [12 empty] | VV | 2 | 2 | True | 0 | ROZPOCET
| VV |  | "115a" 4*2,6+(1+1,97*2)+(0,7+1,97*2)*2 |  | 24.62 | [12 empty] | VV | 2 | 2 | True | 0 | ROZPOCET
| VV |  | "115b"4*2,6+(1+1,97*2) |  | 15.34 | [12 empty] | VV | 2 | 2 | True | 0 | ROZPOCET
| VV |  | "115c" 4*2,1+(0,7+1,97*2) |  | 13.04 | [12 empty] | VV | 2 | 2 | True | 0 | ROZPOCET
| VV |  | "115d" 4*2,1+(0,7+1,97*2) |  | 13.04 | [12 empty] | VV | 2 | 2 | True | 0 | ROZPOCET
| VV |  | "118a" 4*2,1+(1+1,97*2)+(0,7+1,97*2)*2+(0,8+1,97*2) |  | 27.36 | [12 empty] | VV | 2 | 2 | True | 0 | ROZPOCET
| VV |  | "118b" 4*2,6+(1+1,97*2) |  | 15.34 | [12 empty] | VV | 2 | 2 | True | 0 | ROZPOCET
| VV |  | "118c" 4*2,1+(0,7+1,97*2) |  | 13.04 | [12 empty] | VV | 2 | 2 | True | 0 | ROZPOCET
| VV |  | "118d" 4*2,1+(0,7+1,97*2) |  | 13.04 | [12 empty] | VV | 2 | 2 | True | 0 | ROZPOCET
| VV |  | "127a" 4*2,1+(0,7+1,97*2)*2+(0,8+1,97*2) |  | 22.42 | [12 empty] | VV | 2 | 2 | True | 0 | ROZPOCET
| VV |  | "127b" 4*2,1+(0,7+1,97*2) |  | 13.04 | [12 empty] | VV | 2 | 2 | True | 0 | ROZPOCET
| VV |  | "127c" 4*2,1+(0,7+1,97*2) |  | 13.04 | [12 empty] | VV | 2 | 2 | True | 0 | ROZPOCET
| VV |  | "128a" 8*2,1+(0,8+1,97*2)+(0,7+1,97*2) |  | 26.18 | [12 empty] | VV | 2 | 2 | True | 0 | ROZPOCET
| VV |  | "128b" 4*2,1+(0,7+1,97*2) |  | 13.04 | [12 empty] | VV | 2 | 2 | True | 0 | ROZPOCET
| VV |  | "129" 4*2,1+(0,8+1,97*2) |  | 13.14 | [12 empty] | VV | 2 | 2 | True | 0 | ROZPOCET
| VV |  | "131" 4*2,1+(0,8+1,97*2) |  | 13.14 | [12 empty] | VV | 2 | 2 | True | 0 | ROZPOCET
| VV |  | "135" 1,5 |  | 1.5 | [12 empty] | VV | 2 | 2 | True | 0 | ROZPOCET
| VV |  | "136" 4*2,1+(0,7+1,97*2) |  | 13.04 | [12 empty] | VV | 2 | 2 | True | 0 | ROZPOCET
| VV |  | "137" 4*2,1+(0,7+1,97*2) |  | 13.04 | [12 empty] | VV | 2 | 2 | True | 0 | ROZPOCET
| VV |  | "138" 2,1*2+(0,8+1,97*2) |  | 8.94 | [12 empty] | VV | 2 | 2 | True | 0 | ROZPOCET
| VV |  | "141" 1,5 |  | 1.5 | [12 empty] | VV | 2 | 2 | True | 0 | ROZPOCET
| VV |  | "146a" 8*2,1+(0,7+1,97*2)+(0,8+1,97*2) |  | 26.18 | [12 empty] | VV | 2 | 2 | True | 0 | ROZPOCET
| VV |  | "146b" 4*2,1+(0,7+1,97*2) |  | 13.04 | [12 empty] | VV | 2 | 2 | True | 0 | ROZPOCET
| VV |  | "148" 4*2,1+(0,8+1,97*2) |  | 13.14 | [12 empty] | VV | 2 | 2 | True | 0 | ROZPOCET
| VV |  | "149a" 4*2,1+(0,7+1,97*2)+(0,8+1,97*2) |  | 17.78 | [12 empty] | VV | 2 | 2 | True | 0 | ROZPOCET
| VV |  | "149b" 4*2,1+(0,7+1,97*2) |  | 13.04 | [12 empty] | VV | 2 | 2 | True | 0 | ROZPOCET
| VV |  | "150" 4*2,1+(0,8+1,97*2) |  | 13.14 | [12 empty] | VV | 2 | 2 | True | 0 | ROZPOCET
| VV |  | Mezisoučet |  | 433.66 | [12 empty] | VV | 2 | 3 | True | 0 | ROZPOCET
| VV |  | D.1.1.3.01.13 Schéma obkladů, AKU stěn apod. 2.NP | [14 empty] | VV | 2 | 1 | True | 0 | ROZPOCET
| VV |  | "201" 1,5 |  | 1.5 | [12 empty] | VV | 2 | 2 | True | 0 | ROZPOCET
| VV |  | "202" 1,5 |  | 1.5 | [12 empty] | VV | 2 | 2 | True | 0 | ROZPOCET
| VV |  | "203" 1,5 |  | 1.5 | [12 empty] | VV | 2 | 2 | True | 0 | ROZPOCET
| VV |  | "204"1,5 |  | 1.5 | [12 empty] | VV | 2 | 2 | True | 0 | ROZPOCET
| VV |  | "205"1,5 |  | 1.5 | [12 empty] | VV | 2 | 2 | True | 0 | ROZPOCET
| VV |  | "206"1,5 |  | 1.5 | [12 empty] | VV | 2 | 2 | True | 0 | ROZPOCET
| VV |  | "208" 1,5 |  | 1.5 | [12 empty] | VV | 2 | 2 | True | 0 | ROZPOCET
| VV |  | "211" 4*2,1+(0,8+1,97*2) |  | 13.14 | [12 empty] | VV | 2 | 2 | True | 0 | ROZPOCET
| VV |  | "212" 10*2,1+(0,8+1,97*2) |  | 25.74 | [12 empty] | VV | 2 | 2 | True | 0 | ROZPOCET
| VV |  | "213" 4*2,1+(0,9+1,97*2) |  | 13.24 | [12 empty] | VV | 2 | 2 | True | 0 | ROZPOCET
| VV |  | "214" 10*2,1+(0,8+1,97*2) |  | 25.74 | [12 empty] | VV | 2 | 2 | True | 0 | ROZPOCET
| VV |  | "215a" 4*2,1+(0,7+1,97*2)*2+(0,8+1,97*2) |  | 22.42 | [12 empty] | VV | 2 | 2 | True | 0 | ROZPOCET
| VV |  | "215b" 4*2,1+(0,7+1,97*2) |  | 13.04 | [12 empty] | VV | 2 | 2 | True | 0 | ROZPOCET
| VV |  | "215c" 4*2,1+(0,7+1,97*2) |  | 13.04 | [12 empty] | VV | 2 | 2 | True | 0 | ROZPOCET
| VV |  | "216a"4*2,1+(0,7+1,97*2) |  | 13.04 | [12 empty] | VV | 2 | 2 | True | 0 | ROZPOCET
| VV |  | "216b" 8*2,1+(0,7+1,97*2)*2+(0,8+1,97*2) |  | 30.82 | [12 empty] | VV | 2 | 2 | True | 0 | ROZPOCET
| VV |  | "216c"4*2,1+(0,7+1,97*2) |  | 13.04 | [12 empty] | VV | 2 | 2 | True | 0 | ROZPOCET
| VV |  | "217" 1,5 |  | 1.5 | [12 empty] | VV | 2 | 2 | True | 0 | ROZPOCET
| VV |  | "219"1,5 |  | 1.5 | [12 empty] | VV | 2 | 2 | True | 0 | ROZPOCET
| VV |  | "220"1,5 |  | 1.5 | [12 empty] | VV | 2 | 2 | True | 0 | ROZPOCET
| VV |  | "221"1,5 |  | 1.5 | [12 empty] | VV | 2 | 2 | True | 0 | ROZPOCET
| VV |  | "222"1,5 |  | 1.5 | [12 empty] | VV | 2 | 2 | True | 0 | ROZPOCET
| VV |  | "223"1,5 |  | 1.5 | [12 empty] | VV | 2 | 2 | True | 0 | ROZPOCET
| VV |  | Mezisoučet |  | 202.76 | [12 empty] | VV | 2 | 3 | True | 0 | ROZPOCET
| VV |  | Součet |  | 636.42 | [12 empty] | VV | 2 | 4 | True | 1 | ROZPOCET
898 | K | 781495116R | Obklad - příplatek za epoxidový probarvený spárovací tmel | m2 | 602.211 |  | 0 |  |  | základní |  | 0 | 5e-05 | 0.030111 | 0 | 0 | 16 | K | 2 |  |  |  | ROZPOCET | [5 empty] | 0 | 0 | 0 | 0 | 0 | 1 | 0 | 16 | -1749041738
| VV |  | ker_obklad |  | 602.211 | [12 empty] | VV | 2 | 2 | True | 0 | ROZPOCET
| VV |  | Mezisoučet |  | 602.211 | [12 empty] | VV | 2 | 3 | True | 0 | ROZPOCET
| VV |  | Součet |  | 602.211 | [12 empty] | VV | 2 | 4 | True | 1 | ROZPOCET
899 | K | 781495141 | Obklad - dokončující práce průnik obkladem kruhový, bez izolace do DN 30 | kus | 165 |  | 0 | CS ÚRS 2025 01 |  | základní |  | 0 | 0 | 0 | 0 | 0 | 16 | K | 2 |  |  |  | ROZPOCET | [5 empty] | 0 | 0 | 0 | 0 | 0 | 1 | 0 | 16 | 673832680
| Online PSC |  | https://podminky.urs.cz/item/CS_URS_2025_01/781495141 | [14 empty] | Online PSC | 2
900 | K | 781495142 | Obklad - dokončující práce průnik obkladem kruhový, bez izolace přes DN 30 do DN 90 | kus | 55 |  | 0 | CS ÚRS 2025 01 |  | základní |  | 0 | 0 | 0 | 0 | 0 | 16 | K | 2 |  |  |  | ROZPOCET | [5 empty] | 0 | 0 | 0 | 0 | 0 | 1 | 0 | 16 | 1944629344
| Online PSC |  | https://podminky.urs.cz/item/CS_URS_2025_01/781495142 | [14 empty] | Online PSC | 2
901 | K | 781495211 | Čištění vnitřních ploch po provedení obkladu stěn chemickými prostředky | m2 | 602.211 |  | 0 | CS ÚRS 2025 01 |  | základní |  | 0 | 4.5e-05 | 0.027099 | 0 | 0 | 16 | K | 2 |  |  |  | ROZPOCET | [5 empty] | 0 | 0 | 0 | 0 | 0 | 1 | 0 | 16 | -123004985
| Online PSC |  | https://podminky.urs.cz/item/CS_URS_2025_01/781495211 | [14 empty] | Online PSC | 2
| VV |  | ker_obklad |  | 602.211 | [12 empty] | VV | 2 | 2 | True | 0 | ROZPOCET
| VV |  | Součet |  | 602.211 | [12 empty] | VV | 2 | 4 | True | 1 | ROZPOCET
902 | K | 998781202 | Přesun hmot pro obklady keramické stanovený procentní sazbou (%) z ceny vodorovná dopravní vzdálenost do 50 m základní v objektech výšky přes 6 do 12 m | % |  |  | 0 | CS ÚRS 2025 01 |  | základní |  | 0 | 0 | 0 | 0 | 0 | 16 | K | 2 |  |  |  | ROZPOCET | [5 empty] | 0 | 0 | 0 | 0 | 0 | 1 | 0 | 16 | 1191133253
| Online PSC |  | https://podminky.urs.cz/item/CS_URS_2025_01/998781202 | [14 empty] | Online PSC | 2
| D | 783 | Dokončovací práce - nátěry |  |  |  | 0 |  |  |  |  | 0 |  | 0.14919 |  | 0 | 2 | D | 1 |  |  |  | ROZPOCET | [11 empty] | 0
903 | K | 783301313 | Příprava podkladu zámečnických konstrukcí před provedením nátěru odmaštění odmašťovačem ředidlovým | m2 | 230.04 |  | 0 | CS ÚRS 2025 01 |  | základní |  | 0 | 7e-05 | 0.016103 | 0 | 0 | 16 | K | 2 |  |  |  | ROZPOCET | [5 empty] | 0 | 0 | 0 | 0 | 0 | 1 | 0 | 16 | -496656878
| Online PSC |  | https://podminky.urs.cz/item/CS_URS_2025_01/783301313 | [14 empty] | Online PSC | 2
| VV |  | Nátěr_plech |  | 230.04 | [12 empty] | VV | 2 | 2 | True | 0 | ROZPOCET
| VV |  | Součet |  | 230.04 | [12 empty] | VV | 2 | 4 | True | 1 | ROZPOCET
904 | K | 783301401 | Příprava podkladu zámečnických konstrukcí před provedením nátěru ometení | m2 | 230.04 |  | 0 | CS ÚRS 2025 01 |  | základní |  | 0 | 0 | 0 | 0 | 0 | 16 | K | 2 |  |  |  | ROZPOCET | [5 empty] | 0 | 0 | 0 | 0 | 0 | 1 | 0 | 16 | 1636869646
| Online PSC |  | https://podminky.urs.cz/item/CS_URS_2025_01/783301401 | [14 empty] | Online PSC | 2
| VV |  | D.1.2.2.9 Výkres ocelové konstrukce garáže | [14 empty] | VV | 2 | 1 | True | 0 | ROZPOCET
| VV |  | "zastřešení - trapézový plech" 5,4*14,2*1,5*2 |  | 230.04 | [12 empty] | VV | 2 | 2 | True | 0 | ROZPOCET
| VV | Nátěr_plech | Součet |  | 230.04 | [12 empty] | VV | 2 | 4 | True | 1 | ROZPOCET
905 | K | 783314203 | Základní antikorozní nátěr zámečnických konstrukcí jednonásobný syntetický samozákladující | m2 | 230.04 |  | 0 | CS ÚRS 2025 01 |  | základní |  | 0 | 0.00014 | 0.032206 | 0 | 0 | 16 | K | 2 |  |  |  | ROZPOCET | [5 empty] | 0 | 0 | 0 | 0 | 0 | 1 | 0 | 16 | -486380655
| Online PSC |  | https://podminky.urs.cz/item/CS_URS_2025_01/783314203 | [14 empty] | Online PSC | 2
| VV |  | Nátěr_plech |  | 230.04 | [12 empty] | VV | 2 | 2 | True | 0 | ROZPOCET
| VV |  | Součet |  | 230.04 | [12 empty] | VV | 2 | 4 | True | 1 | ROZPOCET
906 | K | 783315101 | Mezinátěr zámečnických konstrukcí jednonásobný syntetický standardní | m2 | 230.04 |  | 0 | CS ÚRS 2025 01 |  | základní |  | 0 | 0.00012 | 0.027605 | 0 | 0 | 16 | K | 2 |  |  |  | ROZPOCET | [5 empty] | 0 | 0 | 0 | 0 | 0 | 1 | 0 | 16 | -1034494060
| Online PSC |  | https://podminky.urs.cz/item/CS_URS_2025_01/783315101 | [14 empty] | Online PSC | 2
| VV |  | Nátěr_plech |  | 230.04 | [12 empty] | VV | 2 | 2 | True | 0 | ROZPOCET
| VV |  | Součet |  | 230.04 | [12 empty] | VV | 2 | 4 | True | 1 | ROZPOCET
907 | K | 783317101 | Krycí nátěr (email) zámečnických konstrukcí jednonásobný syntetický standardní | m2 | 230.04 |  | 0 | CS ÚRS 2025 01 |  | základní |  | 0 | 0.00012 | 0.027605 | 0 | 0 | 16 | K | 2 |  |  |  | ROZPOCET | [5 empty] | 0 | 0 | 0 | 0 | 0 | 1 | 0 | 16 | -2024289553
| Online PSC |  | https://podminky.urs.cz/item/CS_URS_2025_01/783317101 | [14 empty] | Online PSC | 2
| VV |  | Nátěr_plech |  | 230.04 | [12 empty] | VV | 2 | 2 | True | 0 | ROZPOCET
| VV |  | Součet |  | 230.04 | [12 empty] | VV | 2 | 4 | True | 1 | ROZPOCET
908 | K | 783805100R | Kompletní dodávka a provedení transparentní tenkovrstvý nátěr - dvouvrstvý transparentní uzavírací penetrační nátěr pohledového betonu s ochranou proti zvětrávání a pro zachování viditelnosti struktury betonu (odolnosti proti opotřebení, kyselinám, teplotní odolnost, snížení prašnosti a nasákavostí, vytvrzení a zpevnění povrchu | m2 | 2369.95 |  | 0 |  |  | základní |  | 0 | 0 | 0 | 0 | 0 | 16 | K | 2 |  |  |  | ROZPOCET | [5 empty] | 0 | 0 | 0 | 0 | 0 | 1 | 0 | 16 | -491871672
| VV |  | 2 x nátěr | [14 empty] | VV | 2 | 1 | True | 0 | ROZPOCET
| VV |  | D.1.1.01 D - Technická zpráva | [14 empty] | VV | 2 | 1 | True | 0 | ROZPOCET
| VV |  | D.1.1.3.02.01 Výpis skladeb konstrukcí a materiálů | [14 empty] | VV | 2 | 1 | True | 0 | ROZPOCET
| VV |  | transparentní tenkovrstvý nátěr | [14 empty] | VV | 2 | 1 | True | 0 | ROZPOCET
| VV |  | Bed_sloup |  | 43.836 | [12 empty] | VV | 2 | 2 | True | 0 | ROZPOCET
| VV | Nátěr_sloup | Mezisoučet |  | 43.836 | [12 empty] | VV | 2 | 3 | True | 0 | ROZPOCET
| VV |  | D.1.1.3.01.12 Schéma obkladů, AKUS stěn a pod. 1.NP | [14 empty] | VV | 2 | 1 | True | 0 | ROZPOCET
| VV |  | "SN02.03" ((30,6+18)*2*10,95-2*2,25*2-2*2,2*2-1,8*2,2*2-3,9*3*4-6,5*3*4-0,9*1,6)+(2+2,25*2)*0,3*2+(2+2,2*2)*0,3*2+(1,8+2,2*2)*0,3*2+(3,9+3*2)*0,3*4 |  | 935.72 | [12 empty] | VV | 2 | 2 | True | 0 | ROZPOCET
| VV |  | "SN02.03" (6,5+3*2)*0,3*4+(0,9+1,6*2)*0,3 |  | 16.23 | [12 empty] | VV | 2 | 2 | True | 0 | ROZPOCET
| VV |  | "SN02.07" (1,34+0,3)*2*4,39*2+(1,6*16,1-1,2*2,18*2)*2+(1,2+2,18*2)*0,14*2 |  | 71.411 | [12 empty] | VV | 2 | 2 | True | 0 | ROZPOCET
| VV |  | "SN02.27" ((2,37+1,6+2,37)*10,845-1,2*2,18*2-1,875*2,18*2)*2+(1,2+2,18*2)*0,3*2+(1,875+2,18*2)*0,3*2 |  | 117.778 | [12 empty] | VV | 2 | 2 | True | 0 | ROZPOCET
| VV | Nátěr_stěny | Mezisoučet |  | 1141.139 | [12 empty] | VV | 2 | 3 | True | 0 | ROZPOCET
| VV |  | Nátěr_stěny |  | 1141.139 | [12 empty] | VV | 2 | 2 | True | 0 | ROZPOCET
| VV |  | Nátěr_sloup |  | 43.836 | [12 empty] | VV | 2 | 2 | True | 0 | ROZPOCET
| VV |  | Mezisoučet |  | 1184.975 | [12 empty] | VV | 2 | 3 | True | 0 | ROZPOCET
| VV |  | Součet |  | 2369.95 | [12 empty] | VV | 2 | 4 | True | 1 | ROZPOCET
909 | K | 783826615 | Hydrofobizační nátěr omítek silikonový, transparentní, povrchů hladkých omítek hladkých, zrnitých tenkovrstvých nebo štukových stupně členitosti 1 a 2 | m2 | 228.377 |  | 0 | CS ÚRS 2025 01 |  | základní |  | 0 | 0.0002 | 0.045675 | 0 | 0 | 16 | K | 2 |  |  |  | ROZPOCET | [5 empty] | 0 | 0 | 0 | 0 | 0 | 1 | 0 | 16 | -1399471535
| Online PSC |  | https://podminky.urs.cz/item/CS_URS_2025_01/783826615 | [14 empty] | Online PSC | 2
| VV |  | fasádní sokl | [14 empty] | VV | 2 | 1 | True | 0 | ROZPOCET
| VV |  | perlinka |  | 228.377 | [12 empty] | VV | 2 | 2 | True | 0 | ROZPOCET
| VV |  | Součet |  | 228.377 | [12 empty] | VV | 2 | 4 | True | 1 | ROZPOCET
| D | 784 | Dokončovací práce - malby a tapety |  |  |  | 0 |  |  |  |  | 0 |  | 6.2581 |  | 0.18446 | 2 | D | 1 |  |  |  | ROZPOCET | [11 empty] | 0
910 | K | 784111001 | Oprášení (ometení) podkladu v místnostech výšky do 3,80 m | m2 | 8399.639 |  | 0 | CS ÚRS 2025 01 |  | základní |  | 0 | 0 | 0 | 0 | 0 | 16 | K | 2 |  |  |  | ROZPOCET | [5 empty] | 0 | 0 | 0 | 0 | 0 | 1 | 0 | 16 | -517104844
| Online PSC |  | https://podminky.urs.cz/item/CS_URS_2025_01/784111001 | [14 empty] | Online PSC | 2
| VV |  | štuk |  | 4318.217 | [12 empty] | VV | 2 | 2 | True | 0 | ROZPOCET
| VV |  | Opr_VOM_10 |  | 263.687 | [12 empty] | VV | 2 | 2 | True | 0 | ROZPOCET
| VV |  | Opr_VOM_20 |  | 183.007 | [12 empty] | VV | 2 | 2 | True | 0 | ROZPOCET
| VV |  | VOM_strop |  | 308.32 | [12 empty] | VV | 2 | 2 | True | 0 | ROZPOCET
| VV |  | VOM_schod |  | 42.03 | [12 empty] | VV | 2 | 2 | True | 0 | ROZPOCET
| VV |  | Mezisoučet |  | 5115.261 | [12 empty] | VV | 2 | 3 | True | 0 | ROZPOCET
| VV |  | Podhled_PH01_61 |  | 1218.49 | [12 empty] | VV | 2 | 2 | True | 0 | ROZPOCET
| VV |  | Podhled_PH01_63 |  | 540 | [12 empty] | VV | 2 | 2 | True | 0 | ROZPOCET
| VV |  | Podhled_PH01_64 |  | 621.96 | [12 empty] | VV | 2 | 2 | True | 0 | ROZPOCET
| VV |  | Podhled_PH01_65 |  | 66.53 | [12 empty] | VV | 2 | 2 | True | 0 | ROZPOCET
| VV |  | Podhled_PH01_67 |  | 2.463 | [12 empty] | VV | 2 | 2 | True | 0 | ROZPOCET
| VV |  | Podhled_PH01_68 |  | 56.429 | [12 empty] | VV | 2 | 2 | True | 0 | ROZPOCET
| VV |  | SN07_25 |  | 97.971 | [12 empty] | VV | 2 | 2 | True | 0 | ROZPOCET
| VV |  | Mezisoučet |  | 2603.843 | [12 empty] | VV | 2 | 3 | True | 0 | ROZPOCET
| VV |  | "SDK stropy - svislé části" 37,742*0,5 |  | 18.871 | [12 empty] | VV | 2 | 2 | True | 0 | ROZPOCET
| VV |  | Mezisoučet |  | 18.871 | [12 empty] | VV | 2 | 3 | True | 0 | ROZPOCET
| VV |  | SDK příčky | [14 empty] | VV | 2 | 1 | True | 0 | ROZPOCET
| VV |  | D.1.1.2.2.07 Půdorys 1.NP | [14 empty] | VV | 2 | 1 | True | 0 | ROZPOCET
| VV |  | "102" (0,25+0,35)*3,3 |  | 1.98 | [12 empty] | VV | 2 | 2 | True | 0 | ROZPOCET
| VV |  | "103" (0,45+1,1)*2,8 |  | 4.34 | [12 empty] | VV | 2 | 2 | True | 0 | ROZPOCET
| VV |  | "105" (2,565+0,2)*3,2+4,6*3,2-2*2 |  | 19.568 | [12 empty] | VV | 2 | 2 | True | 0 | ROZPOCET
| VV |  | "106" (2,565+0,2)*3,2+4,6*3,2-2*2 |  | 19.568 | [12 empty] | VV | 2 | 2 | True | 0 | ROZPOCET
| VV |  | "111" 1,03*(3,2-2,6) |  | 0.618 | [12 empty] | VV | 2 | 2 | True | 0 | ROZPOCET
| VV |  | "112" 1,03*(3,2-2,1) |  | 1.133 | [12 empty] | VV | 2 | 2 | True | 0 | ROZPOCET
| VV |  | "113" 1,03*(3,2-2,1) |  | 1.133 | [12 empty] | VV | 2 | 2 | True | 0 | ROZPOCET
| VV |  | "115a"4,03*(2,7-2,1) |  | 2.418 | [12 empty] | VV | 2 | 2 | True | 0 | ROZPOCET
| VV |  | "115b" 0,96*(2,7-2,1) |  | 0.576 | [12 empty] | VV | 2 | 2 | True | 0 | ROZPOCET
| VV |  | "115c" 0,96*(2,7-2,1) |  | 0.576 | [12 empty] | VV | 2 | 2 | True | 0 | ROZPOCET
| VV |  | "118a" 4,03*(2,7-2,1) |  | 2.418 | [12 empty] | VV | 2 | 2 | True | 0 | ROZPOCET
| VV |  | "118b" 0,96*(2,7-2,1) |  | 0.576 | [12 empty] | VV | 2 | 2 | True | 0 | ROZPOCET
| VV |  | "118c" 0,96*(2,7-2,1) |  | 0.576 | [12 empty] | VV | 2 | 2 | True | 0 | ROZPOCET
| VV |  | "121" 9,5*3,4-1,15*2,3+(0,24+0,55+0,24)*3,4 |  | 33.157 | [12 empty] | VV | 2 | 2 | True | 0 | ROZPOCET
| VV |  | "123a" 3,035*3,1-1,2*1,97+3,035*1,2 |  | 10.687 | [12 empty] | VV | 2 | 2 | True | 0 | ROZPOCET
| VV |  | "123c" 3,035*3,1-1,2*1,97 |  | 7.045 | [12 empty] | VV | 2 | 2 | True | 0 | ROZPOCET
| VV |  | "126" 3,035*1,2 |  | 3.642 | [12 empty] | VV | 2 | 2 | True | 0 | ROZPOCET
| VV |  | "127a" 1,275*(2,7-2,1) |  | 0.765 | [12 empty] | VV | 2 | 2 | True | 0 | ROZPOCET
| VV |  | "127b" 1*(2,7-2,1) |  | 0.6 | [12 empty] | VV | 2 | 2 | True | 0 | ROZPOCET
| VV |  | "127c" 1*(2,7-2,1) |  | 0.6 | [12 empty] | VV | 2 | 2 | True | 0 | ROZPOCET
| VV |  | "128a" (1,025+1,075)*(2,7-2,1) |  | 1.26 | [12 empty] | VV | 2 | 2 | True | 0 | ROZPOCET
| VV |  | "128b" 1*(2,7-2,1) |  | 0.6 | [12 empty] | VV | 2 | 2 | True | 0 | ROZPOCET
| VV |  | "129" 1,4*(2,7-2,1) |  | 0.84 | [12 empty] | VV | 2 | 2 | True | 0 | ROZPOCET
| VV |  | "131" 1,88*(2,7-2,1) |  | 1.128 | [12 empty] | VV | 2 | 2 | True | 0 | ROZPOCET
| VV |  | "136" 1*(2,7-2,1) |  | 0.6 | [12 empty] | VV | 2 | 2 | True | 0 | ROZPOCET
| VV |  | "137" 1*(2,7-2,1) |  | 0.6 | [12 empty] | VV | 2 | 2 | True | 0 | ROZPOCET
| VV |  | "139" 6,2*2,4*2 |  | 29.76 | [12 empty] | VV | 2 | 2 | True | 0 | ROZPOCET
| VV |  | "146a" (1,82+1)*(2,7-2,1) |  | 1.692 | [12 empty] | VV | 2 | 2 | True | 0 | ROZPOCET
| VV |  | "146b" 1*(2,7-2,1) |  | 0.6 | [12 empty] | VV | 2 | 2 | True | 0 | ROZPOCET
| VV |  | "148" 1,9*(2,7-2,1) |  | 1.14 | [12 empty] | VV | 2 | 2 | True | 0 | ROZPOCET
| VV |  | "149a" 1,2*(2,7-2,1) |  | 0.72 | [12 empty] | VV | 2 | 2 | True | 0 | ROZPOCET
| VV |  | "149b" 0,96*(2,7-2,1) |  | 0.576 | [12 empty] | VV | 2 | 2 | True | 0 | ROZPOCET
| VV |  | "150" 1,455*(2,7-2,1) |  | 0.873 | [12 empty] | VV | 2 | 2 | True | 0 | ROZPOCET
| VV |  | Mezisoučet |  | 152.365 | [12 empty] | VV | 2 | 3 | True | 0 | ROZPOCET
| VV |  | D.1.1.2.2.08 Půdorys 2.NP | [14 empty] | VV | 2 | 1 | True | 0 | ROZPOCET
| VV |  | "201" (0,24+1,15)*3,4+6,95*3,4 |  | 28.356 | [12 empty] | VV | 2 | 2 | True | 0 | ROZPOCET
| VV |  | "202" 6,95*3,4*2+(0,225+1,015)*3,4 |  | 51.476 | [12 empty] | VV | 2 | 2 | True | 0 | ROZPOCET
| VV |  | "203" 6,95*3,4*2+(0,15+1)*3,4 |  | 51.17 | [12 empty] | VV | 2 | 2 | True | 0 | ROZPOCET
| VV |  | "204" 6,95*3,4*2+(0,15+1)*3,4 |  | 51.17 | [12 empty] | VV | 2 | 2 | True | 0 | ROZPOCET
| VV |  | "205" 6,95*3,4*2+(0,225+1,015)*3,4 |  | 51.476 | [12 empty] | VV | 2 | 2 | True | 0 | ROZPOCET
| VV |  | "206" 6,95*3,4*2+(1+0,15)*3,4 |  | 51.17 | [12 empty] | VV | 2 | 2 | True | 0 | ROZPOCET
| VV |  | "207" 2,2*3,4+(0,265+1,95)*3,4+6,95*3,4+(0,25+0,25)*3,4+9,4*3,6+3,2*1,2+2,6*1,2 |  | 81.141 | [12 empty] | VV | 2 | 2 | True | 0 | ROZPOCET
| VV |  | "208" (1,015+0,15)*3,4 |  | 3.961 | [12 empty] | VV | 2 | 2 | True | 0 | ROZPOCET
| VV |  | "209" 2,6*1,2 |  | 3.12 | [12 empty] | VV | 2 | 2 | True | 0 | ROZPOCET
| VV |  | "211" 1,96*(2,7-2,1) |  | 1.176 | [12 empty] | VV | 2 | 2 | True | 0 | ROZPOCET
| VV |  | "212" (3,6+2,235+4,785)*(2,7-2,1) |  | 6.372 | [12 empty] | VV | 2 | 2 | True | 0 | ROZPOCET
| VV |  | "213" 1,895*(2,7-2,1) |  | 1.137 | [12 empty] | VV | 2 | 2 | True | 0 | ROZPOCET
| VV |  | "214" (3,6+4,635+3)*(2,7-2,1) |  | 6.741 | [12 empty] | VV | 2 | 2 | True | 0 | ROZPOCET
| VV |  | "215a" 1,26*(2,7-2,1) |  | 0.756 | [12 empty] | VV | 2 | 2 | True | 0 | ROZPOCET
| VV |  | "215b" 1*(2,7-2,1) |  | 0.6 | [12 empty] | VV | 2 | 2 | True | 0 | ROZPOCET
| VV |  | "215c" 1*(2,7-2,1) |  | 0.6 | [12 empty] | VV | 2 | 2 | True | 0 | ROZPOCET
| VV |  | "216a" (1,7+1,2)*(2,7-2,1) |  | 1.74 | [12 empty] | VV | 2 | 2 | True | 0 | ROZPOCET
| VV |  | "216b" 1*(2,7-2,1) |  | 0.6 | [12 empty] | VV | 2 | 2 | True | 0 | ROZPOCET
| VV |  | "216c" 1*(2,7-2,1) |  | 0.6 | [12 empty] | VV | 2 | 2 | True | 0 | ROZPOCET
| VV |  | "217" (1+0,15)*3,4 |  | 3.91 | [12 empty] | VV | 2 | 2 | True | 0 | ROZPOCET
| VV |  | "218" 3,185*1,2 |  | 3.822 | [12 empty] | VV | 2 | 2 | True | 0 | ROZPOCET
| VV |  | "219" (1,015+0,15)*3,4+6,5*3,4 |  | 26.061 | [12 empty] | VV | 2 | 2 | True | 0 | ROZPOCET
| VV |  | "220" (1,015+0,15)*3,4+6,5*3,4 |  | 26.061 | [12 empty] | VV | 2 | 2 | True | 0 | ROZPOCET
| VV |  | "221" 6,5*3,4+(1,015+0,15)*3,4 |  | 26.061 | [12 empty] | VV | 2 | 2 | True | 0 | ROZPOCET
| VV |  | "222" 6,5*3,4+(1,015+0,15)*3,4 |  | 26.061 | [12 empty] | VV | 2 | 2 | True | 0 | ROZPOCET
| VV |  | "223" (1,015+0,15)*3,4 |  | 3.961 | [12 empty] | VV | 2 | 2 | True | 0 | ROZPOCET
| VV |  | Mezisoučet |  | 509.299 | [12 empty] | VV | 2 | 3 | True | 0 | ROZPOCET
| VV | malba | Součet |  | 8399.639 | [12 empty] | VV | 2 | 4 | True | 1 | ROZPOCET
911 | K | 784171101 | Zakrytí nemalovaných ploch (materiál ve specifikaci) včetně pozdějšího odkrytí podlah | m2 | 3648.53 |  | 0 | CS ÚRS 2025 01 |  | základní |  | 0 | 0 | 0 | 3e-05 | 0.10946 | 16 | K | 2 |  |  |  | ROZPOCET | [5 empty] | 0 | 0 | 0 | 0 | 0 | 1 | 0 | 16 | 1057980059
| Online PSC |  | https://podminky.urs.cz/item/CS_URS_2025_01/784171101 | [14 empty] | Online PSC | 2
| VV |  | D.1.1.01 D - Technická zpráva | [14 empty] | VV | 2 | 1 | True | 0 | ROZPOCET
| VV |  | D.1.1.2.2.07 Půdorys 1.NP | [14 empty] | VV | 2 | 1 | True | 0 | ROZPOCET
| VV |  | 1787,95 |  | 1787.95 | [12 empty] | VV | 2 | 2 | True | 0 | ROZPOCET
| VV |  | D.1.1.2.2.08 Půdorys 2.NP | [14 empty] | VV | 2 | 1 | True | 0 | ROZPOCET
| VV |  | 1860,58 |  | 1860.58 | [12 empty] | VV | 2 | 2 | True | 0 | ROZPOCET
| VV |  | Součet |  | 3648.53 | [12 empty] | VV | 2 | 4 | True | 1 | ROZPOCET
912 | M | 28323156 | fólie pro malířské potřeby zakrývací tl 41µ 4x5m | m2 | 3830.957 |  | 0 | CS ÚRS 2025 01 |  | základní |  | 0 | 4e-05 | 0.15324 | 0 | 0 | 32 | M | 2 |  |  |  | ROZPOCET | [5 empty] | 0 | 0 | 0 | 0 | 0 | 1 | 0 | 16 | 1446070728
| VV |  | D.1.1.01 D - Technická zpráva | [14 empty] | VV | 2 | 1 | True | 0 | ROZPOCET
| VV |  | D.1.1.2.2.07 Půdorys 1.NP | [14 empty] | VV | 2 | 1 | True | 0 | ROZPOCET
| VV |  | 1787,95 |  | 1787.95 | [12 empty] | VV | 2 | 2 | True | 0 | ROZPOCET
| VV |  | D.1.1.2.2.08 Půdorys 2.NP | [14 empty] | VV | 2 | 1 | True | 0 | ROZPOCET
| VV |  | 1860,58 |  | 1860.58 | [12 empty] | VV | 2 | 2 | True | 0 | ROZPOCET
| VV |  | Součet |  | 3648.53 | [12 empty] | VV | 2 | 4 | True | 1 | ROZPOCET
| VV |  | 3648,53*1,05 'Přepočtené koeficientem množství |  | 3830.957 | [12 empty] | VV | 2 | 2 | False | 1 | ROZPOCET
913 | K | 784171111 | Zakrytí nemalovaných ploch (materiál ve specifikaci) včetně pozdějšího odkrytí svislých ploch např. stěn, oken, dveří v místnostech výšky do 3,80 | m2 | 2500 |  | 0 | CS ÚRS 2025 01 |  | základní |  | 0 | 0 | 0 | 3e-05 | 0.075 | 16 | K | 2 |  |  |  | ROZPOCET | [5 empty] | 0 | 0 | 0 | 0 | 0 | 1 | 0 | 16 | -1827981358
| Online PSC |  | https://podminky.urs.cz/item/CS_URS_2025_01/784171111 | [14 empty] | Online PSC | 2
| VV |  | 2500 |  | 2500 | [12 empty] | VV | 2 | 2 | True | 0 | ROZPOCET
| VV |  | Součet |  | 2500 | [12 empty] | VV | 2 | 4 | True | 1 | ROZPOCET
914 | M | 28323156 | fólie pro malířské potřeby zakrývací tl 41µ 4x5m | m2 | 2625 |  | 0 | CS ÚRS 2025 01 |  | základní |  | 0 | 4e-05 | 0.105 | 0 | 0 | 32 | M | 2 |  |  |  | ROZPOCET | [5 empty] | 0 | 0 | 0 | 0 | 0 | 1 | 0 | 16 | -1498568262
| VV |  | 2500 |  | 2500 | [12 empty] | VV | 2 | 2 | True | 0 | ROZPOCET
| VV |  | Součet |  | 2500 | [12 empty] | VV | 2 | 4 | True | 1 | ROZPOCET
| VV |  | 2500*1,05 'Přepočtené koeficientem množství |  | 2625 | [12 empty] | VV | 2 | 2 | False | 1 | ROZPOCET
915 | K | 784181121 | Penetrace podkladu jednonásobná hloubková akrylátová bezbarvá v místnostech výšky do 3,80 m | m2 | 8399.639 |  | 0 | CS ÚRS 2025 01 |  | základní |  | 0 | 0.0002 | 1.6799 | 0 | 0 | 16 | K | 2 |  |  |  | ROZPOCET | [5 empty] | 0 | 0 | 0 | 0 | 0 | 1 | 0 | 16 | -518958978
| Online PSC |  | https://podminky.urs.cz/item/CS_URS_2025_01/784181121 | [14 empty] | Online PSC | 2
| VV |  | malba |  | 8399.639 | [12 empty] | VV | 2 | 2 | True | 0 | ROZPOCET
| VV |  | Součet |  | 8399.639 | [12 empty] | VV | 2 | 4 | True | 1 | ROZPOCET
916 | K | 784211167 | Malby z malířských směsí oděruvzdorných za mokra Příplatek k cenám dvojnásobných maleb za provádění barevné malby tónované na tónovacích automatech, v odstínu náročném | m2 | 8399.639 |  | 0 | CS ÚRS 2025 01 |  | základní |  | 0 | 1.43e-05 | 0.12011 | 0 | 0 | 16 | K | 2 |  |  |  | ROZPOCET | [5 empty] | 0 | 0 | 0 | 0 | 0 | 1 | 0 | 16 | -825900413
| Online PSC |  | https://podminky.urs.cz/item/CS_URS_2025_01/784211167 | [14 empty] | Online PSC | 2
| VV |  | malba |  | 8399.639 | [12 empty] | VV | 2 | 2 | True | 0 | ROZPOCET
| VV |  | Součet |  | 8399.639 | [12 empty] | VV | 2 | 4 | True | 1 | ROZPOCET
917 | K | 784351051 | Malby antibakteriální s obsahem stříbra akrylátové v místnostech výšky do 3,80 m | m2 | 16799.278 |  | 0 | CS ÚRS 2025 01 |  | základní |  | 0 | 0.00025 | 4.1998 | 0 | 0 | 16 | K | 2 |  |  |  | ROZPOCET | [5 empty] | 0 | 0 | 0 | 0 | 0 | 1 | 0 | 16 | 598477624
| Online PSC |  | https://podminky.urs.cz/item/CS_URS_2025_01/784351051 | [14 empty] | Online PSC | 2
| VV |  | 2 vrstvy | [14 empty] | VV | 2 | 1 | True | 0 | ROZPOCET
| VV |  | malba*2 |  | 16799.278 | [12 empty] | VV | 2 | 2 | True | 0 | ROZPOCET
| VV |  | Součet |  | 16799.278 | [12 empty] | VV | 2 | 4 | True | 1 | ROZPOCET
| D | 786 | Dokončovací práce - čalounické úpravy |  |  |  | 0 |  |  |  |  | 0 |  | 0.2078 |  | 0 | 2 | D | 1 |  |  |  | ROZPOCET | [11 empty] | 0
918 | K | 786616321 | Montáž zastiňujících rolet vnitřních, s elektrickým ovládáním | kus | 15 |  | 0 |  |  | základní |  | 0 | 0 | 0 | 0 | 0 | 16 | K | 2 |  |  |  | ROZPOCET | [5 empty] | 0 | 0 | 0 | 0 | 0 | 1 | 0 | 16 | -892933956
| VV |  | D.1.1.01 D - Technická zpráva | [14 empty] | VV | 2 | 1 | True | 0 | ROZPOCET
| VV |  | D.1.1.3.02.08 Výpis ostatních výrobků | [14 empty] | VV | 2 | 1 | True | 0 | ROZPOCET
| VV |  | "OV00.54" 15 |  | 15 | [12 empty] | VV | 2 | 2 | True | 0 | ROZPOCET
| VV |  | Součet |  | 15 | [12 empty] | VV | 2 | 4 | True | 1 | ROZPOCET
919 | M | 63128003R | vnitřní temnící roleta, látková, včetně elektromotoru, barva lišt/šasí RAL 9010, dodáno včetně kotevního a instalačního materiálu | kus | 15 |  | 0 | CS ÚRS 2025 01 |  | základní |  | 0 | 0.00876 | 0.1314 | 0 | 0 | 32 | M | 2 |  |  |  | ROZPOCET | [5 empty] | 0 | 0 | 0 | 0 | 0 | 1 | 0 | 16 | -529501469
| VV |  | D.1.1.01 D - Technická zpráva | [14 empty] | VV | 2 | 1 | True | 0 | ROZPOCET
| VV |  | D.1.1.3.02.08 Výpis ostatních výrobků | [14 empty] | VV | 2 | 1 | True | 0 | ROZPOCET
| VV |  | "OV00.54" 15 |  | 15 | [12 empty] | VV | 2 | 2 | True | 0 | ROZPOCET
| VV |  | Součet |  | 15 | [12 empty] | VV | 2 | 4 | True | 1 | ROZPOCET
920 | K | 786623011 | Montáž venkovních žaluzií do okenního nebo dveřního otvoru ovládaných motorem, upevněných na rám nebo do žaluziově schránky, plochy do 4 m2 | kus | 33 |  | 0 | CS ÚRS 2025 01 |  | základní |  | 0 | 0 | 0 | 0 | 0 | 16 | K | 2 |  |  |  | ROZPOCET | [5 empty] | 0 | 0 | 0 | 0 | 0 | 1 | 0 | 16 | -1191680420
| Online PSC |  | https://podminky.urs.cz/item/CS_URS_2025_01/786623011 | [14 empty] | Online PSC | 2
| VV |  | D.1.1.01 D - Technická zpráva | [14 empty] | VV | 2 | 1 | True | 0 | ROZPOCET
| VV |  | D.1.1.3.2.08 Výpis ostatních výrobků | [14 empty] | VV | 2 | 1 | True | 0 | ROZPOCET
| VV |  | "OV00.09" 32 |  | 32 | [12 empty] | VV | 2 | 2 | True | 0 | ROZPOCET
| VV |  | "OV00.10" 1 |  | 1 | [12 empty] | VV | 2 | 2 | True | 0 | ROZPOCET
| VV |  | Součet |  | 33 | [12 empty] | VV | 2 | 4 | True | 1 | ROZPOCET
921 | M | 55342_OV00.09 | hliníková předokenní ŽALUZIE 2250x1000 mm, profil lamely vodorovné „Z“ šířky 70 mm. Vodící lišty v ostění, vynášecí profily a napínací mechanismy dle potřeb výrobku. Barevnost viditelných částí RAL 9016. Odolnost proti větru dle potřeb dodávaného výrobku, napojení ovládaní na větrné čidlo. Dodáváno včetně motoru příkon cca 160W, IP54. Možnost dálkového ovládání. | kus | 32 |  | 0 |  |  | základní |  | 0 | 0.001 | 0.032 | 0 | 0 | 32 | M | 2 |  |  |  | ROZPOCET | [5 empty] | 0 | 0 | 0 | 0 | 0 | 1 | 0 | 16 | -513133378
| VV |  | D.1.1.01 D - Technická zpráva | [14 empty] | VV | 2 | 1 | True | 0 | ROZPOCET
| VV |  | D.1.1.3.2.08 Výpis ostatních výrobků | [14 empty] | VV | 2 | 1 | True | 0 | ROZPOCET
| VV |  | "OV00.09" 32 |  | 32 | [12 empty] | VV | 2 | 2 | True | 0 | ROZPOCET
| VV |  | Součet |  | 32 | [12 empty] | VV | 2 | 4 | True | 1 | ROZPOCET
922 | M | 55342_OV00.10 | hliníková předokenní ŽALUZIE 2850x1000 mm, profil lamely vodorovné „Z“ šířky 70 mm. Vodící lišty v ostění, vynášecí profily a napínací mechanismy dle potřeb výrobku. Barevnost viditelných částí RAL 9016. Odolnost proti větru dle potřeb dodávaného výrobku, napojení ovládaní na větrné čidlo. Dodáváno včetně motoru příkon cca 160W, IP54. Možnost dálkového ovládání. | kus | 1 |  | 0 |  |  | základní |  | 0 | 0.001 | 0.001 | 0 | 0 | 32 | M | 2 |  |  |  | ROZPOCET | [5 empty] | 0 | 0 | 0 | 0 | 0 | 1 | 0 | 16 | 675542306
| VV |  | D.1.1.01 D - Technická zpráva | [14 empty] | VV | 2 | 1 | True | 0 | ROZPOCET
| VV |  | D.1.1.3.2.08 Výpis ostatních výrobků | [14 empty] | VV | 2 | 1 | True | 0 | ROZPOCET
| VV |  | "OV00.10" 1 |  | 1 | [12 empty] | VV | 2 | 2 | True | 0 | ROZPOCET
| VV |  | Součet |  | 1 | [12 empty] | VV | 2 | 4 | True | 1 | ROZPOCET
923 | K | 786623039 | Montáž venkovních žaluzií do okenního nebo dveřního otvoru žaluziové schránky, délky do 1300 mm | kus | 33 |  | 0 | CS ÚRS 2025 01 |  | základní |  | 0 | 0 | 0 | 0 | 0 | 16 | K | 2 |  |  |  | ROZPOCET | [5 empty] | 0 | 0 | 0 | 0 | 0 | 1 | 0 | 16 | -1735059690
| Online PSC |  | https://podminky.urs.cz/item/CS_URS_2025_01/786623039 | [14 empty] | Online PSC | 2
| VV |  | D.1.1.01 D - Technická zpráva | [14 empty] | VV | 2 | 1 | True | 0 | ROZPOCET
| VV |  | D.1.1.3.2.08 Výpis ostatních výrobků | [14 empty] | VV | 2 | 1 | True | 0 | ROZPOCET
| VV |  | "OV00.08" 33 |  | 33 | [12 empty] | VV | 2 | 2 | True | 0 | ROZPOCET
| VV |  | Součet |  | 33 | [12 empty] | VV | 2 | 4 | True | 1 | ROZPOCET
924 | M | 28376_OV00.08 | box pro žaluzie z tepelně-izolačních desek, materiál PUR a PIR desky, hloubka 180 mm, výška 330 mm, šířka 1125 mm pro umístění žaluzií typu Z motoricky ovládané. Součástí provedení boxu bude i provedení ostění ze PIR/PUR desek pro umístění vodících lišt. Dodáváno včetně kotevního materiálu a přířezů pro eliminaci tepelných mostů. | kus | 33 |  | 0 |  |  | základní |  | 0 | 0.001 | 0.033 | 0 | 0 | 32 | M | 2 |  |  |  | ROZPOCET | [5 empty] | 0 | 0 | 0 | 0 | 0 | 1 | 0 | 16 | 27735516
| VV |  | D.1.1.01 D - Technická zpráva | [14 empty] | VV | 2 | 1 | True | 0 | ROZPOCET
| VV |  | D.1.1.3.2.08 Výpis ostatních výrobků | [14 empty] | VV | 2 | 1 | True | 0 | ROZPOCET
| VV |  | "OV00.08" 33 |  | 33 | [12 empty] | VV | 2 | 2 | True | 0 | ROZPOCET
| VV |  | Součet |  | 33 | [12 empty] | VV | 2 | 4 | True | 1 | ROZPOCET
925 | K | 786625221R | Montáž interiérové vertikální žaluzie | m2 | 122.72 |  | 0 |  |  | základní |  | 0 | 0 | 0 | 0 | 0 | 16 | K | 2 |  |  |  | ROZPOCET | [5 empty] | 0 | 0 | 0 | 0 | 0 | 1 | 0 | 16 | -1395943795
| VV |  | D.1.1.01 D - Technická zpráva | [14 empty] | VV | 2 | 1 | True | 0 | ROZPOCET
| VV |  | D.1.1.3.2.08 Výpis ostatních výrobků | [14 empty] | VV | 2 | 1 | True | 0 | ROZPOCET
| VV |  | "OV00.06" 2,95*3,9*4 |  | 46.02 | [12 empty] | VV | 2 | 2 | True | 0 | ROZPOCET
| VV |  | "OV00.07" 2,95*6,5*4 |  | 76.7 | [12 empty] | VV | 2 | 2 | True | 0 | ROZPOCET
| VV |  | Součet |  | 122.72 | [12 empty] | VV | 2 | 4 | True | 1 | ROZPOCET
926 | M | 55346_OV00.06 | vertikální žaluzie 2950x3900 mm - umístěné v prostoru za ochrannou mříží tělocvičny za účelem omezení množství světelného smogu směrem do exteriéru na okolní zástavbu. Včetně kotevního materiálu. Barva šedá, ovládání vyvedeno na dosahovou úroveň z podlahy za nárazové obložení, ve kterém budou zřízena přístupová dvířka - nutná koordinace. Pozor jedná se o nestandardní vzdálenost ovládacího prvku | kus | 4 |  | 0 | CS ÚRS 2025 01 |  | základní |  | 0 | 0.0013 | 0.0052 | 0 | 0 | 32 | M | 2 |  |  |  | ROZPOCET | [5 empty] | 0 | 0 | 0 | 0 | 0 | 1 | 0 | 16 | -1657143168
| VV |  | D.1.1.01 D - Technická zpráva | [14 empty] | VV | 2 | 1 | True | 0 | ROZPOCET
| VV |  | D.1.1.3.2.08 Výpis ostatních výrobků | [14 empty] | VV | 2 | 1 | True | 0 | ROZPOCET
| VV |  | "OV00.06" 4 |  | 4 | [12 empty] | VV | 2 | 2 | True | 0 | ROZPOCET
| VV |  | Součet |  | 4 | [12 empty] | VV | 2 | 4 | True | 1 | ROZPOCET
927 | M | 55346_OV00.07 | vertikální žaluzie 2950x3900 mm - umístěné v prostoru za ochrannou mříží tělocvičny za účelem omezení množství světelného smogu směrem do exteriéru na okolní zástavbu. Včetně kotevního materiálu. Barva šedá, ovládání vyvedeno na dosahovou úroveň z podlahy za nárazové obložení, ve kterém budou zřízena přístupová dvířka - nutná koordinace. Pozor jedná se o nestandardní vzdálenost ovládacího prvku | kus | 4 |  | 0 |  |  | základní |  | 0 | 0.0013 | 0.0052 | 0 | 0 | 32 | M | 2 |  |  |  | ROZPOCET | [5 empty] | 0 | 0 | 0 | 0 | 0 | 1 | 0 | 16 | 241747675
| VV |  | D.1.1.01 D - Technická zpráva | [14 empty] | VV | 2 | 1 | True | 0 | ROZPOCET
| VV |  | D.1.1.3.2.08 Výpis ostatních výrobků | [14 empty] | VV | 2 | 1 | True | 0 | ROZPOCET
| VV |  | "OV00.07" 4 |  | 4 | [12 empty] | VV | 2 | 2 | True | 0 | ROZPOCET
| VV |  | Součet |  | 4 | [12 empty] | VV | 2 | 4 | True | 1 | ROZPOCET
928 | K | 998786202 | Přesun hmot pro stínění a čalounické úpravy stanovený procentní sazbou (%) z ceny vodorovná dopravní vzdálenost do 50 m základní v objektech výšky přes 6 do 12 m | % |  |  | 0 | CS ÚRS 2025 01 |  | základní |  | 0 | 0 | 0 | 0 | 0 | 16 | K | 2 |  |  |  | ROZPOCET | [5 empty] | 0 | 0 | 0 | 0 | 0 | 1 | 0 | 16 | -85028948
| Online PSC |  | https://podminky.urs.cz/item/CS_URS_2025_01/998786202 | [14 empty] | Online PSC | 2
| D | M | Práce a dodávky M |  |  |  | 0 |  |  |  |  | 0 |  | 0 |  | 0 | 3 | D | 0 |  |  |  | ROZPOCET | [11 empty] | 0
| D | 33-M | Montáže dopr.zaříz.,sklad. zař. a váh |  |  |  | 0 |  |  |  |  | 0 |  | 0 |  | 0 | 3 | D | 1 |  |  |  | ROZPOCET | [11 empty] | 0
929 | K | 33-M-VT01.01 | Kompletní dodávka a montáž osobní výtah, bezestrojový, rozměr kabiny 1200x1400x2100 mm; rozměr dveří 900x2100 mm, nosnost 630 kg, 5 stanice, v provedení dle PD | kus | 1 |  | 0 |  |  | základní |  | 0 | 0 | 0 | 0 | 0 | 64 | K | 2 |  |  |  | ROZPOCET | [5 empty] | 0 | 0 | 0 | 0 | 0 | 1 | 0 | 64 | -730772400
| VV |  | D.1.1.01 D - Technická zpráva | [14 empty] | VV | 2 | 1 | True | 0 | ROZPOCET
| VV |  | D.1.1.3.02.11 Výpis výtahů | [14 empty] | VV | 2 | 1 | True | 0 | ROZPOCET
| VV |  | "VT01.01" 1 |  | 1 | [12 empty] | VV | 2 | 2 | True | 0 | ROZPOCET
| VV |  | Součet |  | 1 | [12 empty] | VV | 2 | 4 | True | 1 | ROZPOCET
| D | VRN | Vedlejší rozpočtové náklady |  |  |  | 0 |  |  |  |  | 0 |  | 0 |  | 0 | 5 | D | 0 |  |  |  | ROZPOCET | [11 empty] | 0
| D | VRN9 | Ostatní náklady |  |  |  | 0 |  |  |  |  | 0 |  | 0 |  | 0 | 5 | D | 1 |  |  |  | ROZPOCET | [11 empty] | 0
930 | K | 094103000 | Náklady na vyklizení objektu | hzs | 14 |  | 0 | CS ÚRS 2025 01 |  | základní |  | 0 | 0 | 0 | 0 | 0 | 1024 | K | 2 |  |  |  | ROZPOCET | [5 empty] | 0 | 0 | 0 | 0 | 0 | 1 | 0 | 1024 | 1786392095
| Online PSC |  | https://podminky.urs.cz/item/CS_URS_2025_01/094103000 | [14 empty] | Online PSC | 2
| VV |  | D.1.1.01 D - Technická zpráva | [14 empty] | VV | 2 | 1 | True | 0 | ROZPOCET
| VV |  | D.1.1.3.02.12 Výpis stavebních úprav | [14 empty] | VV | 2 | 1 | True | 0 | ROZPOCET
| VV |  | D.1.1.2.1.01 Půdorys 1.NP - úpravy stávajícího objektu | [14 empty] | VV | 2 | 1 | True | 0 | ROZPOCET
| VV |  | "§01" 6 |  | 6 | [12 empty] | VV | 2 | 2 | True | 0 | ROZPOCET
| VV |  | D.1.1.2.1.02 Půdorys 2.NP - úpravy stávajícího objektu | [14 empty] | VV | 2 | 1 | True | 0 | ROZPOCET
| VV |  | "§02" 4 |  | 4 | [12 empty] | VV | 2 | 2 | True | 0 | ROZPOCET
| VV |  | D.1.1.2.1.03 Půdorys 3.NP - úpravy stávajícího objektu | [14 empty] | VV | 2 | 1 | True | 0 | ROZPOCET
| VV |  | "§03" 4 |  | 4 | [12 empty] | VV | 2 | 2 | True | 0 | ROZPOCET
| VV |  | Součet |  | 14 | [12 empty] | VV | 2 | 4 | True | 1 | ROZPOCET

## D.1.4.A - Zdravotně techn...
{e536c563-3a6e-4727-8eac-3e017f182c19}
2
| KRYCÍ LIST SOUPISU PRACÍ | [7 empty] | v --- níže se nacházejí doplnkové a pomocné údaje k sestavám --- v | [8 empty] | False
Stavba:
Projektová dokumentace pro pavilon sportovní haly a odborných učeben
Objekt:
SO.01 - Sportovní hala a dílny
Soupis:
D.1.4 - Technika prostředí staveb
Úroveň 3:
D.1.4.A - Zdravotně technické instalace
| KSO: |  |  |  |  | CC-CZ:
| Místo: |  | Benešova 508, Stříbro |  |  | Datum: | 25. 6. 2025
| Zadavatel: |  |  |  |  | IČ:
|  | SOŠ Stříbro, Benešova 508, Stříbro |  |  |  | DIČ:
| Účastník: |  |  |  |  | IČ: | Vyplň údaj
|  | Vyplň údaj |  |  |  | DIČ: | Vyplň údaj
| Projektant: |  |  |  |  | IČ:
|  | Ing. Karel Dovrtěl |  |  |  | DIČ:
| Zpracovatel: |  |  |  |  | IČ:
|  | Ing. Karel Dovrtěl |  |  |  | DIČ:
Poznámka:
| Cena bez DPH | [5 empty] | 0
|  |  | Základ daně |  |  | Sazba daně | Výše daně
| DPH | základní | 0 |  |  | 21% | 0
|  | snížená | 0 |  |  | 12% | 0
|  | zákl. přenesená | 0 |  |  | 21% | 0
|  | sníž. přenesená | 0 |  |  | 12% | 0
|  | nulová | 0 |  |  | 0% | 0
| Cena s DPH |  |  | v | CZK |  | 0
REKAPITULACE ČLENĚNÍ SOUPISU PRACÍ
Stavba:
Projektová dokumentace pro pavilon sportovní haly a odborných učeben
Objekt:
SO.01 - Sportovní hala a dílny
Soupis:
D.1.4 - Technika prostředí staveb
Úroveň 3:
D.1.4.A - Zdravotně technické instalace
Místo: |  |  | Benešova 508, Stříbro |  |  | Datum: | 25. 6. 2025
Zadavatel: |  |  | SOŠ Stříbro, Benešova 508, Stříbro |  |  | Projektant: | Ing. Karel Dovrtěl
Účastník: |  |  | Vyplň údaj |  |  | Zpracovatel: | Ing. Karel Dovrtěl
Kód dílu - Popis | [6 empty] | Cena celkem [CZK]
Náklady stavby celkem | [6 empty] | 0 | [11 empty] | -1
| HSV - Práce a dodávky HSV | [5 empty] | 0
| 1 - Zemní práce | [5 empty] | 0
| 4 - Vodorovné konstrukce | [5 empty] | 0
| 9 - Ostatní konstrukce a práce, bourání | [5 empty] | 0
| PSV - Práce a dodávky PSV | [5 empty] | 0
| 721 - Zdravotechnika - vnitřní kanalizace | [5 empty] | 0
| 722 - Zdravotechnika - vnitřní vodovod | [5 empty] | 0
| 724 - Zdravotechnika - strojní vybavení | [5 empty] | 0
| 725 - Zdravotechnika - zařizovací předměty | [5 empty] | 0
| 726 - Zdravotechnika - předstěnové instalace | [5 empty] | 0
| 727 - Zdravotechnika - požární ochrana | [5 empty] | 0
| HZS - Hodinové zúčtovací sazby | [5 empty] | 0
SOUPIS PRACÍ
Stavba:
Projektová dokumentace pro pavilon sportovní haly a odborných učeben
Objekt:
SO.01 - Sportovní hala a dílny
Soupis:
D.1.4 - Technika prostředí staveb
Úroveň 3:
D.1.4.A - Zdravotně technické instalace
Místo: |  |  | Benešova 508, Stříbro |  |  | Datum: | 25. 6. 2025
Zadavatel: |  |  | SOŠ Stříbro, Benešova 508, Stříbro |  |  | Projektant: | Ing. Karel Dovrtěl
Účastník: |  |  | Vyplň údaj |  |  | Zpracovatel: | Ing. Karel Dovrtěl
PČ | Typ | Kód | Popis | MJ | Množství | J.cena [CZK] | Cena celkem [CZK] | Cenová soustava |  | DPH | J. Nh [h] | Nh celkem [h] | J. hmotnost [t] | Hmotnost celkem [t] | J. suť [t] | Suť Celkem [t]
Náklady soupisu celkem | [6 empty] | 0 |  |  |  |  | 0 |  | 163.6035 |  | 0.0892 |  | D | -1 | [10 empty] | 0
| D | HSV | Práce a dodávky HSV |  |  |  | 0 |  |  |  |  | 0 |  | 156.834 |  | 0 | 1 | D | 0 |  |  |  | ROZPOCET | [6 empty] | 0
| D | 1 | Zemní práce |  |  |  | 0 |  |  |  |  | 0 |  | 126.766 |  | 0 | 1 | D | 1 |  |  |  | ROZPOCET | [6 empty] | 0
1 | K | 132251254 | Hloubení nezapažených rýh šířky přes 800 do 2 000 mm strojně s urovnáním dna do předepsaného profilu a spádu v hornině třídy těžitelnosti I skupiny 3 přes 100 do 500 m3 | m3 | 125.76 |  | 0 | CS ÚRS 2025 01 |  | základní |  | 0 | 0 | 0 | 0 | 0 | 4 | K | 2 |  |  |  | ROZPOCET | 0 | 0 | 0 | 0 | 0 | 1 | 0 | 4 | -952576501
| Online PSC |  | https://podminky.urs.cz/item/CS_URS_2025_01/132251254 | [14 empty] | Online PSC | 2
| VV |  | ((49+130+68+15)*0,6*0,8) "svodná kanalizace |  | 125.76 | [12 empty] | VV | 2 | 2 | True | 0 | ROZPOCET
| VV |  | Součet |  | 125.76 | [12 empty] | VV | 2 | 4 | True | 1 | ROZPOCET
2 | K | 161111502 | Svislé přemístění výkopku nošením bez naložení, avšak s vyprázdněním nádoby na hromady nebo do dopravního prostředku z horniny třídy těžitelnosti I skupiny 1 až 3, při hloubce výkopu přes 3 do 6 m | m3 | 125.76 |  | 0 | CS ÚRS 2025 01 |  | základní |  | 0 | 0 | 0 | 0 | 0 | 4 | K | 2 |  |  |  | ROZPOCET | 0 | 0 | 0 | 0 | 0 | 1 | 0 | 4 | -1003055864
| Online PSC |  | https://podminky.urs.cz/item/CS_URS_2025_01/161111502 | [14 empty] | Online PSC | 2
| VV |  | 125,760 "hloubené vykopávky |  | 125.76 | [12 empty] | VV | 2 | 2 | True | 0 | ROZPOCET
| VV |  | Součet |  | 125.76 | [12 empty] | VV | 2 | 4 | True | 1 | ROZPOCET
3 | K | 162651111 | Vodorovné přemístění výkopku nebo sypaniny po suchu na obvyklém dopravním prostředku, bez naložení výkopku, avšak se složením bez rozhrnutí z horniny třídy těžitelnosti I skupiny 1 až 3 na vzdálenost přes 3 000 do 4 000 m | m3 | 88.032 |  | 0 | CS ÚRS 2025 01 |  | základní |  | 0 | 0 | 0 | 0 | 0 | 4 | K | 2 |  |  |  | ROZPOCET | 0 | 0 | 0 | 0 | 0 | 1 | 0 | 4 | 127326128
| Online PSC |  | https://podminky.urs.cz/item/CS_URS_2025_01/162651111 | [14 empty] | Online PSC | 2
| VV |  | 15,720 "lože |  | 15.72 | [12 empty] | VV | 2 | 2 | True | 0 | ROZPOCET
| VV |  | 67,072 "obsypy |  | 67.072 | [12 empty] | VV | 2 | 2 | True | 0 | ROZPOCET
| VV |  | 0,020*(49+130+68+15) "potrubí |  | 5.24 | [12 empty] | VV | 2 | 2 | True | 0 | ROZPOCET
| VV |  | Součet |  | 88.032 | [12 empty] | VV | 2 | 4 | True | 1 | ROZPOCET
4 | K | 171201221 | Poplatek za uložení stavebního odpadu na skládce (skládkovné) zeminy a kamení zatříděného do Katalogu odpadů pod kódem 17 05 04 | t | 158.458 |  | 0 | CS ÚRS 2025 01 |  | základní |  | 0 | 0 | 0 | 0 | 0 | 4 | K | 2 |  |  |  | ROZPOCET | 0 | 0 | 0 | 0 | 0 | 1 | 0 | 4 | -386233754
| Online PSC |  | https://podminky.urs.cz/item/CS_URS_2025_01/171201221 | [14 empty] | Online PSC | 2
| VV |  | 1,8*88,032 |  | 158.458 | [12 empty] | VV | 2 | 2 | True | 0 | ROZPOCET
| VV |  | Součet |  | 158.458 | [12 empty] | VV | 2 | 4 | True | 1 | ROZPOCET
5 | K | 174111101 | Zásyp sypaninou z jakékoliv horniny ručně s uložením výkopku ve vrstvách se zhutněním jam, šachet, rýh nebo kolem objektů v těchto vykopávkách | m3 | 37.728 |  | 0 | CS ÚRS 2025 01 |  | základní |  | 0 | 0 | 0 | 0 | 0 | 4 | K | 2 |  |  |  | ROZPOCET | 0 | 0 | 0 | 0 | 0 | 1 | 0 | 4 | 1863080259
| Online PSC |  | https://podminky.urs.cz/item/CS_URS_2025_01/174111101 | [14 empty] | Online PSC | 2
| VV |  | 125,760 "hloubené vykopávky |  | 125.76 | [12 empty] | VV | 2 | 2 | True | 0 | ROZPOCET
| VV |  | -88,032 "vodorovný přesun |  | -88.032 | [12 empty] | VV | 2 | 2 | True | 0 | ROZPOCET
| VV |  | Součet |  | 37.728 | [12 empty] | VV | 2 | 4 | True | 1 | ROZPOCET
6 | K | 175111101 | Obsypání potrubí ručně sypaninou z vhodných hornin třídy těžitelnosti I a II, skupiny 1 až 4 nebo materiálem připraveným podél výkopu ve vzdálenosti do 3 m od jeho kraje pro jakoukoliv hloubku výkopu a míru zhutnění bez prohození sypaniny | m3 | 67.072 |  | 0 | CS ÚRS 2025 01 |  | základní |  | 0 | 0 | 0 | 0 | 0 | 4 | K | 2 |  |  |  | ROZPOCET | 0 | 0 | 0 | 0 | 0 | 1 | 0 | 4 | -555873781
| Online PSC |  | https://podminky.urs.cz/item/CS_URS_2025_01/175111101 | [14 empty] | Online PSC | 2
| VV |  | ((49+130+68+15)*0,6*0,46)-((49+130+68+15)*0,020) "svodná kanalizace |  | 67.072 | [12 empty] | VV | 2 | 2 | True | 0 | ROZPOCET
| VV |  | Součet |  | 67.072 | [12 empty] | VV | 2 | 4 | True | 1 | ROZPOCET
7 | M | 58331351 | kamenivo těžené drobné frakce 0/4 | t | 126.766 |  | 0 | CS ÚRS 2025 01 |  | základní |  | 0 | 1 | 126.766 | 0 | 0 | 8 | M | 2 |  |  |  | ROZPOCET | 0 | 0 | 0 | 0 | 0 | 1 | 0 | 4 | 1402271467
| VV |  | 1,89*67,072 |  | 126.766 | [12 empty] | VV | 2 | 2 | True | 0 | ROZPOCET
| VV |  | Součet |  | 126.766 | [12 empty] | VV | 2 | 4 | True | 1 | ROZPOCET
| D | 4 | Vodorovné konstrukce |  |  |  | 0 |  |  |  |  | 0 |  | 29.7229 |  | 0 | 1 | D | 1 |  |  |  | ROZPOCET | [6 empty] | 0
8 | K | 451572111 | Lože pod potrubí, stoky a drobné objekty v otevřeném výkopu z kameniva drobného těženého 0 až 4 mm | m3 | 15.72 |  | 0 | CS ÚRS 2025 01 |  | základní |  | 0 | 1.8908 | 29.7229 | 0 | 0 | 4 | K | 2 |  |  |  | ROZPOCET | 0 | 0 | 0 | 0 | 0 | 1 | 0 | 4 | 363095663
| Online PSC |  | https://podminky.urs.cz/item/CS_URS_2025_01/451572111 | [14 empty] | Online PSC | 2
| VV |  | ((49+130+68+15)*0,6*0,1) "svodná kanalizace |  | 15.72 | [12 empty] | VV | 2 | 2 | True | 0 | ROZPOCET
| VV |  | Součet |  | 15.72 | [12 empty] | VV | 2 | 4 | True | 1 | ROZPOCET
| D | 9 | Ostatní konstrukce a práce, bourání |  |  |  | 0 |  |  |  |  | 0 |  | 0.34508 |  | 0 | 1 | D | 1 |  |  |  | ROZPOCET | [6 empty] | 0
9 | K | 935932113 | Odvodňovací plastový žlab pro třídu zatížení A 15 vnitřní šířky 100 mm s krycím roštem můstkovým z pozinkované oceli | m | 4 |  | 0 | CS ÚRS 2025 01 |  | základní |  | 0 | 0.0862 | 0.3448 | 0 | 0 | 4 | K | 2 |  |  |  | ROZPOCET | 0 | 0 | 0 | 0 | 0 | 1 | 0 | 4 | -1469661362
| Online PSC |  | https://podminky.urs.cz/item/CS_URS_2025_01/935932113 | [14 empty] | Online PSC | 2
| VV |  | 4,0 "TT.03, tech.místnost |  | 4 | [12 empty] | VV | 2 | 2 | True | 0 | ROZPOCET
| VV |  | Součet |  | 4 | [12 empty] | VV | 2 | 4 | True | 1 | ROZPOCET
10 | K | 935932626 | Odvodňovací plastový žlab svislé odtokové hrdlo pro žlab vnitřní šířky 100 mm z plastu | kus | 1 |  | 0 | CS ÚRS 2025 01 |  | základní |  | 0 | 8e-05 | 8e-05 | 0 | 0 | 4 | K | 2 |  |  |  | ROZPOCET | 0 | 0 | 0 | 0 | 0 | 1 | 0 | 4 | 1072952858
| Online PSC |  | https://podminky.urs.cz/item/CS_URS_2025_01/935932626 | [14 empty] | Online PSC | 2
| VV |  | 1 "TT.03, tech.místnost |  | 1 | [12 empty] | VV | 2 | 2 | True | 0 | ROZPOCET
| VV |  | Součet |  | 1 | [12 empty] | VV | 2 | 4 | True | 1 | ROZPOCET
11 | K | 935932632 | Odvodňovací plastový žlab sifon + sítko pro žlab vnitřní šířky 100 mm z plastu | kus | 1 |  | 0 | CS ÚRS 2025 01 |  | základní |  | 0 | 0.0002 | 0.0002 | 0 | 0 | 4 | K | 2 |  |  |  | ROZPOCET | 0 | 0 | 0 | 0 | 0 | 1 | 0 | 4 | 486822047
| Online PSC |  | https://podminky.urs.cz/item/CS_URS_2025_01/935932632 | [14 empty] | Online PSC | 2
| VV |  | 1 "TT.03, tech.místnost |  | 1 | [12 empty] | VV | 2 | 2 | True | 0 | ROZPOCET
| VV |  | Součet |  | 1 | [12 empty] | VV | 2 | 4 | True | 1 | ROZPOCET
| D | PSV | Práce a dodávky PSV |  |  |  | 0 |  |  |  |  | 0 |  | 6.7695 |  | 0.0892 | 2 | D | 0 |  |  |  | ROZPOCET | [6 empty] | 0
| D | 721 | Zdravotechnika - vnitřní kanalizace |  |  |  | 0 |  |  |  |  | 0 |  | 0.99874 |  | 0 | 2 | D | 1 |  |  |  | ROZPOCET | [6 empty] | 0
12 | K | 721173401 | Potrubí z trub PVC SN4 svodné (ležaté) DN 110 | m | 49 |  | 0 | CS ÚRS 2025 01 |  | základní |  | 0 | 0.00142 | 0.06958 | 0 | 0 | 16 | K | 2 |  |  |  | ROZPOCET | 0 | 0 | 0 | 0 | 0 | 1 | 0 | 16 | -626370641
| Online PSC |  | https://podminky.urs.cz/item/CS_URS_2025_01/721173401 | [14 empty] | Online PSC | 2
| VV |  | 49 "PO.05, svodná kanalizace v zemi |  | 49 | [12 empty] | VV | 2 | 2 | True | 0 | ROZPOCET
| VV |  | Součet |  | 49 | [12 empty] | VV | 2 | 4 | True | 1 | ROZPOCET
13 | K | 721173402 | Potrubí z trub PVC SN4 svodné (ležaté) DN 125 | m | 130 |  | 0 | CS ÚRS 2025 01 |  | základní |  | 0 | 0.00197 | 0.2561 | 0 | 0 | 16 | K | 2 |  |  |  | ROZPOCET | 0 | 0 | 0 | 0 | 0 | 1 | 0 | 16 | 60238203
| Online PSC |  | https://podminky.urs.cz/item/CS_URS_2025_01/721173402 | [14 empty] | Online PSC | 2
| VV |  | 130 "PO.05, svodná kanalizace v zemi |  | 130 | [12 empty] | VV | 2 | 2 | True | 0 | ROZPOCET
| VV |  | Součet |  | 130 | [12 empty] | VV | 2 | 4 | True | 1 | ROZPOCET
14 | K | 721173403 | Potrubí z trub PVC SN4 svodné (ležaté) DN 160 | m | 68 |  | 0 | CS ÚRS 2025 01 |  | základní |  | 0 | 0.00304 | 0.20672 | 0 | 0 | 16 | K | 2 |  |  |  | ROZPOCET | 0 | 0 | 0 | 0 | 0 | 1 | 0 | 16 | -1209579748
| Online PSC |  | https://podminky.urs.cz/item/CS_URS_2025_01/721173403 | [14 empty] | Online PSC | 2
| VV |  | 68 "PO.05, svodná kanalizace v zemi |  | 68 | [12 empty] | VV | 2 | 2 | True | 0 | ROZPOCET
| VV |  | Součet |  | 68 | [12 empty] | VV | 2 | 4 | True | 1 | ROZPOCET
15 | K | 721173404 | Potrubí z trub PVC SN4 svodné (ležaté) DN 200 | m | 15 |  | 0 | CS ÚRS 2025 01 |  | základní |  | 0 | 0.00492 | 0.0738 | 0 | 0 | 16 | K | 2 |  |  |  | ROZPOCET | 0 | 0 | 0 | 0 | 0 | 1 | 0 | 16 | -365599463
| Online PSC |  | https://podminky.urs.cz/item/CS_URS_2025_01/721173404 | [14 empty] | Online PSC | 2
| VV |  | 15 "PO.05, svodná kanalizace v zemi |  | 15 | [12 empty] | VV | 2 | 2 | True | 0 | ROZPOCET
| VV |  | Součet |  | 15 | [12 empty] | VV | 2 | 4 | True | 1 | ROZPOCET
16 | K | 721173736-R1 | Potrubí kanalizační z PE dešťové DN 100 svařované | m | 44 |  | 0 |  |  | základní |  | 0 | 0 | 0 | 0 | 0 | 16 | K | 2 |  |  |  | ROZPOCET | 0 | 0 | 0 | 0 | 0 | 1 | 0 | 16 | 1756842136
| VV |  | 44 "PO.04, dešťová kanalizace |  | 44 | [12 empty] | VV | 2 | 2 | True | 0 | ROZPOCET
| VV |  | Součet |  | 44 | [12 empty] | VV | 2 | 4 | True | 1 | ROZPOCET
17 | K | 721173737-R1 | Potrubí kanalizační z PE dešťové DN 125 svařované | m | 4 |  | 0 |  |  | základní |  | 0 | 0.00209 | 0.00836 | 0 | 0 | 16 | K | 2 |  |  |  | ROZPOCET | 0 | 0 | 0 | 0 | 0 | 1 | 0 | 16 | 321537148
| VV |  | 4 "PO.04, dešťová kanalizace |  | 4 | [12 empty] | VV | 2 | 2 | True | 0 | ROZPOCET
| VV |  | Součet |  | 4 | [12 empty] | VV | 2 | 4 | True | 1 | ROZPOCET
18 | K | 722181245 | Ochrana potrubí termoizolačními trubicemi z pěnového polyetylenu PE přilepenými v příčných a podélných spojích, tloušťky izolace přes 13 do 20 mm, vnitřního průměru izolace DN přes 89 do 110 mm | m | 48 |  | 0 | CS ÚRS 2025 01 |  | základní |  | 0 | 0.00031 | 0.01488 | 0 | 0 | 16 | K | 2 |  |  |  | ROZPOCET | 0 | 0 | 0 | 0 | 0 | 1 | 0 | 16 | 1318293373
| Online PSC |  | https://podminky.urs.cz/item/CS_URS_2025_01/722181245 | [14 empty] | Online PSC | 2
| VV |  | 44 "IT.02, dešťová kanalizace |  | 44 | [12 empty] | VV | 2 | 2 | True | 0 | ROZPOCET
| VV |  | 4 "IT.02, dešťová kanalizace |  | 4 | [12 empty] | VV | 2 | 2 | True | 0 | ROZPOCET
| VV |  | Součet |  | 48 | [12 empty] | VV | 2 | 4 | True | 1 | ROZPOCET
19 | K | 721174024 | Potrubí z trub polypropylenových odpadní (svislé) DN 75 | m | 86 |  | 0 | CS ÚRS 2025 01 |  | základní |  | 0 | 0.00063 | 0.05418 | 0 | 0 | 16 | K | 2 |  |  |  | ROZPOCET | 0 | 0 | 0 | 0 | 0 | 1 | 0 | 16 | -799794872
| Online PSC |  | https://podminky.urs.cz/item/CS_URS_2025_01/721174024 | [14 empty] | Online PSC | 2
| VV |  | 86 "PO.03, odpadní kanalizace |  | 86 | [12 empty] | VV | 2 | 2 | True | 0 | ROZPOCET
| VV |  | Součet |  | 86 | [12 empty] | VV | 2 | 4 | True | 1 | ROZPOCET
20 | K | 721174025 | Potrubí z trub polypropylenových odpadní (svislé) DN 110 | m | 155 |  | 0 | CS ÚRS 2025 01 |  | základní |  | 0 | 0.0013 | 0.2015 | 0 | 0 | 16 | K | 2 |  |  |  | ROZPOCET | 0 | 0 | 0 | 0 | 0 | 1 | 0 | 16 | -1349788603
| Online PSC |  | https://podminky.urs.cz/item/CS_URS_2025_01/721174025 | [14 empty] | Online PSC | 2
| VV |  | 155 "PO.03, odpadní kanalizace |  | 155 | [12 empty] | VV | 2 | 2 | True | 0 | ROZPOCET
| VV |  | Součet |  | 155 | [12 empty] | VV | 2 | 4 | True | 1 | ROZPOCET
21 | M | 28619443 | tvarovka čisticí PE-HD 90° s kruhovým otvorem D 110 | kus | 6 |  | 0 | CS ÚRS 2025 01 |  | základní |  | 0 | 0.00078 | 0.00468 | 0 | 0 | 32 | M | 2 |  |  |  | ROZPOCET | 0 | 0 | 0 | 0 | 0 | 1 | 0 | 16 | 1693863423
| VV |  | 6 "CT.01, čistící tvarovka |  | 6 | [12 empty] | VV | 2 | 2 | True | 0 | ROZPOCET
| VV |  | Součet |  | 6 | [12 empty] | VV | 2 | 4 | True | 1 | ROZPOCET
22 | K | 721174026 | Potrubí z trub polypropylenových odpadní (svislé) DN 125 | m | 18 |  | 0 | CS ÚRS 2025 01 |  | základní |  | 0 | 0.00131 | 0.02358 | 0 | 0 | 16 | K | 2 |  |  |  | ROZPOCET | 0 | 0 | 0 | 0 | 0 | 1 | 0 | 16 | 1184429134
| Online PSC |  | https://podminky.urs.cz/item/CS_URS_2025_01/721174026 | [14 empty] | Online PSC | 2
| VV |  | 18 "PO.03, odpadní kanalizace |  | 18 | [12 empty] | VV | 2 | 2 | True | 0 | ROZPOCET
| VV |  | Součet |  | 18 | [12 empty] | VV | 2 | 4 | True | 1 | ROZPOCET
23 | K | 721174042 | Potrubí z trub polypropylenových připojovací DN 40 | m | 31 |  | 0 | CS ÚRS 2025 01 |  | základní |  | 0 | 0.00043 | 0.01333 | 0 | 0 | 16 | K | 2 |  |  |  | ROZPOCET | 0 | 0 | 0 | 0 | 0 | 1 | 0 | 16 | 93691489
| Online PSC |  | https://podminky.urs.cz/item/CS_URS_2025_01/721174042 | [14 empty] | Online PSC | 2
| VV |  | 31 "PO.03, připojovací kanalizace |  | 31 | [12 empty] | VV | 2 | 2 | True | 0 | ROZPOCET
| VV |  | Součet |  | 31 | [12 empty] | VV | 2 | 4 | True | 1 | ROZPOCET
24 | K | 721174043 | Potrubí z trub polypropylenových připojovací DN 50 | m | 18 |  | 0 | CS ÚRS 2025 01 |  | základní |  | 0 | 0.0005 | 0.009 | 0 | 0 | 16 | K | 2 |  |  |  | ROZPOCET | 0 | 0 | 0 | 0 | 0 | 1 | 0 | 16 | -609791295
| Online PSC |  | https://podminky.urs.cz/item/CS_URS_2025_01/721174043 | [14 empty] | Online PSC | 2
| VV |  | 18 "PO.03, připojovací kanalizace |  | 18 | [12 empty] | VV | 2 | 2 | True | 0 | ROZPOCET
| VV |  | Součet |  | 18 | [12 empty] | VV | 2 | 4 | True | 1 | ROZPOCET
25 | K | 721174045 | Potrubí z trub polypropylenových připojovací DN 110 | m | 33 |  | 0 | CS ÚRS 2025 01 |  | základní |  | 0 | 0.00153 | 0.05049 | 0 | 0 | 16 | K | 2 |  |  |  | ROZPOCET | 0 | 0 | 0 | 0 | 0 | 1 | 0 | 16 | -940674287
| Online PSC |  | https://podminky.urs.cz/item/CS_URS_2025_01/721174045 | [14 empty] | Online PSC | 2
| VV |  | 33 "PO.03, připojovací kanalizace |  | 33 | [12 empty] | VV | 2 | 2 | True | 0 | ROZPOCET
| VV |  | Součet |  | 33 | [12 empty] | VV | 2 | 4 | True | 1 | ROZPOCET
26 | K | 722174004-R1 | Potrubí vodovodní plastové PPR svar polyfúze PN 16 D 32x4,4 mm - odvod kondenzátu | m | 68 |  | 0 |  |  | základní |  | 0 | 0 | 0 | 0 | 0 | 16 | K | 2 |  |  |  | ROZPOCET | 0 | 0 | 0 | 0 | 0 | 1 | 0 | 16 | 1674280918
| VV |  | 68 "PO.03, odvod kondenzátu |  | 68 | [12 empty] | VV | 2 | 2 | True | 0 | ROZPOCET
| VV |  | Součet |  | 68 | [12 empty] | VV | 2 | 4 | True | 1 | ROZPOCET
27 | K | 721194104 | Vyměření přípojek na potrubí vyvedení a upevnění odpadních výpustek DN 40 | kus | 53 |  | 0 | CS ÚRS 2025 01 |  | základní |  | 0 | 0 | 0 | 0 | 0 | 16 | K | 2 |  |  |  | ROZPOCET | 0 | 0 | 0 | 0 | 0 | 1 | 0 | 16 | 2041528192
| Online PSC |  | https://podminky.urs.cz/item/CS_URS_2025_01/721194104 | [14 empty] | Online PSC | 2
| VV |  | 41+3+2+6+1 "PO.03, výpustky DN 40 |  | 53 | [12 empty] | VV | 2 | 2 | True | 0 | ROZPOCET
| VV |  | Součet |  | 53 | [12 empty] | VV | 2 | 4 | True | 1 | ROZPOCET
28 | K | 721194105 | Vyměření přípojek na potrubí vyvedení a upevnění odpadních výpustek DN 50 | kus | 19 |  | 0 | CS ÚRS 2025 01 |  | základní |  | 0 | 0 | 0 | 0 | 0 | 16 | K | 2 |  |  |  | ROZPOCET | 0 | 0 | 0 | 0 | 0 | 1 | 0 | 16 | -940656028
| Online PSC |  | https://podminky.urs.cz/item/CS_URS_2025_01/721194105 | [14 empty] | Online PSC | 2
| VV |  | 9+1+9 "PO.03, výpustky DN 50 |  | 19 | [12 empty] | VV | 2 | 2 | True | 0 | ROZPOCET
| VV |  | Součet |  | 19 | [12 empty] | VV | 2 | 4 | True | 1 | ROZPOCET
29 | K | 721194107 | Vyměření přípojek na potrubí vyvedení a upevnění odpadních výpustek DN 70 | kus | 8 |  | 0 | CS ÚRS 2025 01 |  | základní |  | 0 | 0 | 0 | 0 | 0 | 16 | K | 2 |  |  |  | ROZPOCET | 0 | 0 | 0 | 0 | 0 | 1 | 0 | 16 | -2130506956
| Online PSC |  | https://podminky.urs.cz/item/CS_URS_2025_01/721194107 | [14 empty] | Online PSC | 2
| VV |  | 8 "PO.03, výpustky DN 70 |  | 8 | [12 empty] | VV | 2 | 2 | True | 0 | ROZPOCET
| VV |  | Součet |  | 8 | [12 empty] | VV | 2 | 4 | True | 1 | ROZPOCET
30 | K | 721194109 | Vyměření přípojek na potrubí vyvedení a upevnění odpadních výpustek DN 110 | kus | 56 |  | 0 | CS ÚRS 2025 01 |  | základní |  | 0 | 0 | 0 | 0 | 0 | 16 | K | 2 |  |  |  | ROZPOCET | 0 | 0 | 0 | 0 | 0 | 1 | 0 | 16 | 583067247
| Online PSC |  | https://podminky.urs.cz/item/CS_URS_2025_01/721194109 | [14 empty] | Online PSC | 2
| VV |  | 1+1+14+10+23+3+4 "PO.03, zařizovací předměty DN100 |  | 56 | [12 empty] | VV | 2 | 2 | True | 0 | ROZPOCET
| VV |  | Součet |  | 56 | [12 empty] | VV | 2 | 4 | True | 1 | ROZPOCET
31 | K | 721211421-R1 | Vpusť podlahová se svislým odtokem DN 50/75/110 mřížka nerez 115x115, suchá klpka proti zápachu | kus | 8 |  | 0 | CS ÚRS 2025 01 |  | základní |  | 0 | 0.00101 | 0.00808 | 0 | 0 | 16 | K | 2 |  |  |  | ROZPOCET | 0 | 0 | 0 | 0 | 0 | 1 | 0 | 16 | -216051751
| Online PSC |  | https://podminky.urs.cz/item/CS_URS_2025_01/721211421-R1 | [14 empty] | Online PSC | 2
| VV |  | 8 "ZT.05, podlahová vpust VP |  | 8 | [12 empty] | VV | 2 | 2 | True | 0 | ROZPOCET
| VV |  | Součet |  | 8 | [12 empty] | VV | 2 | 4 | True | 1 | ROZPOCET
32 | K | 721226513-R1 | Zápachová uzávěrka podomítková HL405 pro pračku a myčku DN 40/50 s přípojem vody | kus | 1 |  | 0 | CS ÚRS 2025 01 |  | základní |  | 0 | 0.00102 | 0.00102 | 0 | 0 | 16 | K | 2 |  |  |  | ROZPOCET | 0 | 0 | 0 | 0 | 0 | 1 | 0 | 16 | -664394779
| Online PSC |  | https://podminky.urs.cz/item/CS_URS_2025_01/721226513-R1 | [14 empty] | Online PSC | 2
| VV |  | 1 "TT.04, myčka nádobí |  | 1 | [12 empty] | VV | 2 | 2 | True | 0 | ROZPOCET
| VV |  | Součet |  | 1 | [12 empty] | VV | 2 | 4 | True | 1 | ROZPOCET
33 | K | 721226530-R1 | Zápachová uzávěrka HL 136 N plastová pro odvod kondenzátu s přídavnou mech. uzávěrkou a čistící vložkou | kus | 6 |  | 0 |  |  | základní |  | 0 | 0 | 0 | 0 | 0 | 16 | K | 2 |  |  |  | ROZPOCET | 0 | 0 | 0 | 0 | 0 | 1 | 0 | 16 | -814161877
| VV |  | 6 "TT.05, odvod kondenzátu |  | 6 | [12 empty] | VV | 2 | 2 | True | 0 | ROZPOCET
| VV |  | Součet |  | 6 | [12 empty] | VV | 2 | 4 | True | 1 | ROZPOCET
34 | K | 721226531-R1 | Zápachová uzávěrka HL 138 plastová podomítková pro odvod kondenzátu s přídavnou mech. uzávěrkou a čistící vložkou | kus | 2 |  | 0 |  |  | základní |  | 0 | 0 | 0 | 0 | 0 | 16 | K | 2 |  |  |  | ROZPOCET | 0 | 0 | 0 | 0 | 0 | 1 | 0 | 16 | -1642227240
| VV |  | 2 "TT.06, odvod kondenzátu |  | 2 | [12 empty] | VV | 2 | 2 | True | 0 | ROZPOCET
| VV |  | Součet |  | 2 | [12 empty] | VV | 2 | 4 | True | 1 | ROZPOCET
35 | K | 721242300-R1 | Vtok se zápachovou uzávěrkou HL 21 s přídavným uzávěrem pro suchý stav | kus | 4 |  | 0 |  |  | základní |  | 0 | 0 | 0 | 0 | 0 | 16 | K | 2 |  |  |  | ROZPOCET | 0 | 0 | 0 | 0 | 0 | 1 | 0 | 16 | -1558876669
| VV |  | 4 "TT.07, odvod kondenzátu |  | 4 | [12 empty] | VV | 2 | 2 | True | 0 | ROZPOCET
| VV |  | Součet |  | 4 | [12 empty] | VV | 2 | 4 | True | 1 | ROZPOCET
36 | K | 721273152 | Ventilační hlavice z polypropylenu (PP) DN 75 | kus | 4 |  | 0 | CS ÚRS 2025 01 |  | základní |  | 0 | 0.00016 | 0.00064 | 0 | 0 | 16 | K | 2 |  |  |  | ROZPOCET | 0 | 0 | 0 | 0 | 0 | 1 | 0 | 16 | -1834554252
| Online PSC |  | https://podminky.urs.cz/item/CS_URS_2025_01/721273152 | [14 empty] | Online PSC | 2
| VV |  | 4 "HV.01, odvětrání kanalizace |  | 4 | [12 empty] | VV | 2 | 2 | True | 0 | ROZPOCET
| VV |  | Součet |  | 4 | [12 empty] | VV | 2 | 4 | True | 1 | ROZPOCET
37 | K | 721273153 | Ventilační hlavice z polypropylenu (PP) DN 110 | kus | 8 |  | 0 | CS ÚRS 2025 01 |  | základní |  | 0 | 0.00029 | 0.00232 | 0 | 0 | 16 | K | 2 |  |  |  | ROZPOCET | 0 | 0 | 0 | 0 | 0 | 1 | 0 | 16 | 491965408
| Online PSC |  | https://podminky.urs.cz/item/CS_URS_2025_01/721273153 | [14 empty] | Online PSC | 2
| VV |  | 8 "HV.01, odvětrání kanalizace |  | 8 | [12 empty] | VV | 2 | 2 | True | 0 | ROZPOCET
| VV |  | Součet |  | 8 | [12 empty] | VV | 2 | 4 | True | 1 | ROZPOCET
38 | K | 721274125 | Ventily přivzdušňovací odpadních potrubí vnitřní DN 75 | kus | 6 |  | 0 | CS ÚRS 2025 01 |  | základní |  | 0 | 8e-05 | 0.00048 | 0 | 0 | 16 | K | 2 |  |  |  | ROZPOCET | 0 | 0 | 0 | 0 | 0 | 1 | 0 | 16 | 1739945736
| Online PSC |  | https://podminky.urs.cz/item/CS_URS_2025_01/721274125 | [14 empty] | Online PSC | 2
| VV |  | 6 "HV.02, přivzdušňovací ventil |  | 6 | [12 empty] | VV | 2 | 2 | True | 0 | ROZPOCET
| VV |  | Součet |  | 6 | [12 empty] | VV | 2 | 4 | True | 1 | ROZPOCET
39 | K | 721290111 | Zkouška těsnosti kanalizace v objektech vodou do DN 125 | m | 457 |  | 0 | CS ÚRS 2025 01 |  | základní |  | 0 | 0 | 0 | 0 | 0 | 16 | K | 2 |  |  |  | ROZPOCET | 0 | 0 | 0 | 0 | 0 | 1 | 0 | 16 | -1269226827
| Online PSC |  | https://podminky.urs.cz/item/CS_URS_2025_01/721290111 | [14 empty] | Online PSC | 2
| VV |  | 31+18+33+68 "připojovací potrubí |  | 150 | [12 empty] | VV | 2 | 2 | True | 0 | ROZPOCET
| VV |  | 86+155+18 "odpadní potrubí |  | 259 | [12 empty] | VV | 2 | 2 | True | 0 | ROZPOCET
| VV |  | 44+4 "dešťové potrubí |  | 48 | [12 empty] | VV | 2 | 2 | True | 0 | ROZPOCET
| VV |  | Součet |  | 457 | [12 empty] | VV | 2 | 4 | True | 1 | ROZPOCET
40 | K | 721290112 | Zkouška těsnosti kanalizace v objektech vodou DN 150 nebo DN 200 | m | 262 |  | 0 | CS ÚRS 2025 01 |  | základní |  | 0 | 0 | 0 | 0 | 0 | 16 | K | 2 |  |  |  | ROZPOCET | 0 | 0 | 0 | 0 | 0 | 1 | 0 | 16 | 1867088162
| Online PSC |  | https://podminky.urs.cz/item/CS_URS_2025_01/721290112 | [14 empty] | Online PSC | 2
| VV |  | 49+130+68+15 "svodné potrubí |  | 262 | [12 empty] | VV | 2 | 2 | True | 0 | ROZPOCET
| VV |  | Součet |  | 262 | [12 empty] | VV | 2 | 4 | True | 1 | ROZPOCET
41 | K | 998721101 | Přesun hmot pro vnitřní kanalizaci stanovený z hmotnosti přesunovaného materiálu vodorovná dopravní vzdálenost do 50 m základní v objektech výšky do 6 m | t | 0.999 |  | 0 | CS ÚRS 2025 01 |  | základní |  | 0 | 0 | 0 | 0 | 0 | 16 | K | 2 |  |  |  | ROZPOCET | 0 | 0 | 0 | 0 | 0 | 1 | 0 | 16 | -749824999
| Online PSC |  | https://podminky.urs.cz/item/CS_URS_2025_01/998721101 | [14 empty] | Online PSC | 2
| D | 722 | Zdravotechnika - vnitřní vodovod |  |  |  | 0 |  |  |  |  | 0 |  | 2.8502 |  | 0.00172 | 2 | D | 1 |  |  |  | ROZPOCET | [6 empty] | 0
42 | K | 722171937 | Výměna trubky, tvarovky, vsazení odbočky na rozvodech vody z plastů D přes 50 do 63 mm | kus | 1 |  | 0 | CS ÚRS 2025 01 |  | základní |  | 0 | 3e-05 | 3e-05 | 0.00172 | 0.00172 | 16 | K | 2 |  |  |  | ROZPOCET | 0 | 0 | 0 | 0 | 0 | 1 | 0 | 16 | -1102704819
| Online PSC |  | https://podminky.urs.cz/item/CS_URS_2025_01/722171937 | [14 empty] | Online PSC | 2
| VV |  | 1 "PO.01, napojení na přívod vody |  | 1 | [12 empty] | VV | 2 | 2 | True | 0 | ROZPOCET
| VV |  | Součet |  | 1 | [12 empty] | VV | 2 | 4 | True | 1 | ROZPOCET
43 | K | 722130232 | Potrubí z ocelových trubek pozinkovaných závitových svařovaných běžných DN 20 | m | 18 |  | 0 | CS ÚRS 2025 01 |  | základní |  | 0 | 0.002 | 0.036 | 0 | 0 | 16 | K | 2 |  |  |  | ROZPOCET | 0 | 0 | 0 | 0 | 0 | 1 | 0 | 16 | 702459571
| Online PSC |  | https://podminky.urs.cz/item/CS_URS_2025_01/722130232 | [14 empty] | Online PSC | 2
| VV |  | 6*3 "PO.02, vodovod požární |  | 18 | [12 empty] | VV | 2 | 2 | True | 0 | ROZPOCET
| VV |  | Součet |  | 18 | [12 empty] | VV | 2 | 4 | True | 1 | ROZPOCET
44 | K | 722130234 | Potrubí z ocelových trubek pozinkovaných závitových svařovaných běžných DN 32 | m | 68 |  | 0 | CS ÚRS 2025 01 |  | základní |  | 0 | 0.00393 | 0.26724 | 0 | 0 | 16 | K | 2 |  |  |  | ROZPOCET | 0 | 0 | 0 | 0 | 0 | 1 | 0 | 16 | -1660367622
| Online PSC |  | https://podminky.urs.cz/item/CS_URS_2025_01/722130234 | [14 empty] | Online PSC | 2
| VV |  | 68 "PO.02, vodovod požární |  | 68 | [12 empty] | VV | 2 | 2 | True | 0 | ROZPOCET
| VV |  | Součet |  | 68 | [12 empty] | VV | 2 | 4 | True | 1 | ROZPOCET
45 | K | 722130235 | Potrubí z ocelových trubek pozinkovaných závitových svařovaných běžných DN 40 | m | 26 |  | 0 | CS ÚRS 2025 01 |  | základní |  | 0 | 0.00457 | 0.11882 | 0 | 0 | 16 | K | 2 |  |  |  | ROZPOCET | 0 | 0 | 0 | 0 | 0 | 1 | 0 | 16 | 1065559300
| Online PSC |  | https://podminky.urs.cz/item/CS_URS_2025_01/722130235 | [14 empty] | Online PSC | 2
| VV |  | 26 "PO.02, vodovod požární |  | 26 | [12 empty] | VV | 2 | 2 | True | 0 | ROZPOCET
| VV |  | Součet |  | 26 | [12 empty] | VV | 2 | 4 | True | 1 | ROZPOCET
46 | K | 722130236 | Potrubí z ocelových trubek pozinkovaných závitových svařovaných běžných DN 50 | m | 26 |  | 0 | CS ÚRS 2025 01 |  | základní |  | 0 | 0.0064 | 0.1664 | 0 | 0 | 16 | K | 2 |  |  |  | ROZPOCET | 0 | 0 | 0 | 0 | 0 | 1 | 0 | 16 | -1126072726
| Online PSC |  | https://podminky.urs.cz/item/CS_URS_2025_01/722130236 | [14 empty] | Online PSC | 2
| VV |  | 26 "PO.02, vodovod požární |  | 26 | [12 empty] | VV | 2 | 2 | True | 0 | ROZPOCET
| VV |  | Součet |  | 26 | [12 empty] | VV | 2 | 4 | True | 1 | ROZPOCET
47 | K | 722175002 | Potrubí z plastových trubek z polypropylenu PP-RCT svařovaných polyfúzně D 20 x 2,8 | m | 528 |  | 0 | CS ÚRS 2025 01 |  | základní |  | 0 | 0.00064 | 0.33792 | 0 | 0 | 16 | K | 2 |  |  |  | ROZPOCET | 0 | 0 | 0 | 0 | 0 | 1 | 0 | 16 | -958690097
| Online PSC |  | https://podminky.urs.cz/item/CS_URS_2025_01/722175002 | [14 empty] | Online PSC | 2
| VV |  | 528 "PO.01, připojovací vodovod ve stěnách, předstěnách, podlahách |  | 528 | [12 empty] | VV | 2 | 2 | True | 0 | ROZPOCET
| VV |  | Součet |  | 528 | [12 empty] | VV | 2 | 4 | True | 1 | ROZPOCET
48 | K | 722175003 | Potrubí z plastových trubek z polypropylenu PP-RCT svařovaných polyfúzně D 25 x 3,5 | m | 221 |  | 0 | CS ÚRS 2025 01 |  | základní |  | 0 | 0.00098 | 0.21658 | 0 | 0 | 16 | K | 2 |  |  |  | ROZPOCET | 0 | 0 | 0 | 0 | 0 | 1 | 0 | 16 | -1758964281
| Online PSC |  | https://podminky.urs.cz/item/CS_URS_2025_01/722175003 | [14 empty] | Online PSC | 2
| VV |  | 91 "PO.01, připojovací vodovod ve stěnách, předstěnáchh, podlahách |  | 91 | [12 empty] | VV | 2 | 2 | True | 0 | ROZPOCET
| VV |  | 65+65 "PO.01, páteřní vodovod pod stropem |  | 130 | [12 empty] | VV | 2 | 2 | True | 0 | ROZPOCET
| VV |  | Součet |  | 221 | [12 empty] | VV | 2 | 4 | True | 1 | ROZPOCET
49 | K | 722175004 | Potrubí z plastových trubek z polypropylenu PP-RCT svařovaných polyfúzně D 32 x 4,4 | m | 114 |  | 0 | CS ÚRS 2025 01 |  | základní |  | 0 | 0.00115 | 0.1311 | 0 | 0 | 16 | K | 2 |  |  |  | ROZPOCET | 0 | 0 | 0 | 0 | 0 | 1 | 0 | 16 | -1691282368
| Online PSC |  | https://podminky.urs.cz/item/CS_URS_2025_01/722175004 | [14 empty] | Online PSC | 2
| VV |  | 57+57 "PO.01, páteřní vodovod potrubí pod stropem |  | 114 | [12 empty] | VV | 2 | 2 | True | 0 | ROZPOCET
| VV |  | Součet |  | 114 | [12 empty] | VV | 2 | 4 | True | 1 | ROZPOCET
50 | K | 722175005 | Potrubí z plastových trubek z polypropylenu PP-RCT svařovaných polyfúzně D 40 x 5,5 | m | 54 |  | 0 | CS ÚRS 2025 01 |  | základní |  | 0 | 0.00237 | 0.12798 | 0 | 0 | 16 | K | 2 |  |  |  | ROZPOCET | 0 | 0 | 0 | 0 | 0 | 1 | 0 | 16 | 1826932954
| Online PSC |  | https://podminky.urs.cz/item/CS_URS_2025_01/722175005 | [14 empty] | Online PSC | 2
| VV |  | 27+27 "PO.01, páteřní vodovod potrubí pod stropem |  | 54 | [12 empty] | VV | 2 | 2 | True | 0 | ROZPOCET
| VV |  | Součet |  | 54 | [12 empty] | VV | 2 | 4 | True | 1 | ROZPOCET
51 | K | 722175006 | Potrubí z plastových trubek z polypropylenu PP-RCT svařovaných polyfúzně D 50 x 6,9 | m | 24 |  | 0 | CS ÚRS 2025 01 |  | základní |  | 0 | 0.00364 | 0.08736 | 0 | 0 | 16 | K | 2 |  |  |  | ROZPOCET | 0 | 0 | 0 | 0 | 0 | 1 | 0 | 16 | 1594687739
| Online PSC |  | https://podminky.urs.cz/item/CS_URS_2025_01/722175006 | [14 empty] | Online PSC | 2
| VV |  | 12+12 "PO.01, páteřní vodovod potrubí pod stropem |  | 24 | [12 empty] | VV | 2 | 2 | True | 0 | ROZPOCET
| VV |  | Součet |  | 24 | [12 empty] | VV | 2 | 4 | True | 1 | ROZPOCET
52 | K | 722175007 | Potrubí z plastových trubek z polypropylenu PP-RCT svařovaných polyfúzně D 63 x 8,6 | m | 98 |  | 0 | CS ÚRS 2025 01 |  | základní |  | 0 | 0.00601 | 0.58898 | 0 | 0 | 16 | K | 2 |  |  |  | ROZPOCET | 0 | 0 | 0 | 0 | 0 | 1 | 0 | 16 | -1691607671
| Online PSC |  | https://podminky.urs.cz/item/CS_URS_2025_01/722175007 | [14 empty] | Online PSC | 2
| VV |  | 49+49 "PO.01, páteřní vodovod potrubí pod stropem |  | 98 | [12 empty] | VV | 2 | 2 | True | 0 | ROZPOCET
| VV |  | Součet |  | 98 | [12 empty] | VV | 2 | 4 | True | 1 | ROZPOCET
53 | K | 722181221 | Ochrana potrubí termoizolačními trubicemi z pěnového polyetylenu PE přilepenými v příčných a podélných spojích, tloušťky izolace přes 6 do 9 mm, vnitřního průměru izolace DN do 22 mm | m | 264 |  | 0 | CS ÚRS 2025 01 |  | základní |  | 0 | 4e-05 | 0.01056 | 0 | 0 | 16 | K | 2 |  |  |  | ROZPOCET | 0 | 0 | 0 | 0 | 0 | 1 | 0 | 16 | 1370532513
| Online PSC |  | https://podminky.urs.cz/item/CS_URS_2025_01/722181221 | [14 empty] | Online PSC | 2
| VV |  | 528/2 "IT.03, připojovací vodovod ve stěnách, předstěnách, v podlaze studená voda |  | 264 | [12 empty] | VV | 2 | 2 | True | 0 | ROZPOCET
| VV |  | Součet |  | 264 | [12 empty] | VV | 2 | 4 | True | 1 | ROZPOCET
54 | K | 722181222 | Ochrana potrubí termoizolačními trubicemi z pěnového polyetylenu PE přilepenými v příčných a podélných spojích, tloušťky izolace přes 6 do 9 mm, vnitřního průměru izolace DN přes 22 do 45 mm | m | 306.5 |  | 0 | CS ÚRS 2025 01 |  | základní |  | 0 | 8e-05 | 0.02452 | 0 | 0 | 16 | K | 2 |  |  |  | ROZPOCET | 0 | 0 | 0 | 0 | 0 | 1 | 0 | 16 | 1464453708
| Online PSC |  | https://podminky.urs.cz/item/CS_URS_2025_01/722181222 | [14 empty] | Online PSC | 2
| VV |  | 91/2 "IT.03, připojovací vodovod ve stěnách, předstěnách, v podlaze studená voda |  | 45.5 | [12 empty] | VV | 2 | 2 | True | 0 | ROZPOCET
| VV |  | 65+57+27 "IT.03, páteřní vodovod potrubí v podlaze, pod stropem studená voda |  | 149 | [12 empty] | VV | 2 | 2 | True | 0 | ROZPOCET
| VV |  | 18+68+26 "IT.03, požární vodovod |  | 112 | [12 empty] | VV | 2 | 2 | True | 0 | ROZPOCET
| VV |  | Součet |  | 306.5 | [12 empty] | VV | 2 | 4 | True | 1 | ROZPOCET
55 | K | 722181223 | Ochrana potrubí termoizolačními trubicemi z pěnového polyetylenu PE přilepenými v příčných a podélných spojích, tloušťky izolace přes 6 do 9 mm, vnitřního průměru izolace DN přes 45 do 63 mm | m | 87 |  | 0 | CS ÚRS 2025 01 |  | základní |  | 0 | 0.00011 | 0.00957 | 0 | 0 | 16 | K | 2 |  |  |  | ROZPOCET | 0 | 0 | 0 | 0 | 0 | 1 | 0 | 16 | 385668605
| Online PSC |  | https://podminky.urs.cz/item/CS_URS_2025_01/722181223 | [14 empty] | Online PSC | 2
| VV |  | 12+49 "IT.03, páteřní vodovod potrubí v podlaze, pod stropem studená voda |  | 61 | [12 empty] | VV | 2 | 2 | True | 0 | ROZPOCET
| VV |  | 26 "IT.03, požární vodovod |  | 26 | [12 empty] | VV | 2 | 2 | True | 0 | ROZPOCET
| VV |  | Součet |  | 87 | [12 empty] | VV | 2 | 4 | True | 1 | ROZPOCET
56 | K | 722181251 | Ochrana potrubí termoizolačními trubicemi z pěnového polyetylenu PE přilepenými v příčných a podélných spojích, tloušťky izolace přes 20 do 25 mm, vnitřního průměru izolace DN do 22 mm | m | 264 |  | 0 | CS ÚRS 2025 01 |  | základní |  | 0 | 0.0002 | 0.0528 | 0 | 0 | 16 | K | 2 |  |  |  | ROZPOCET | 0 | 0 | 0 | 0 | 0 | 1 | 0 | 16 | 862703587
| Online PSC |  | https://podminky.urs.cz/item/CS_URS_2025_01/722181251 | [14 empty] | Online PSC | 2
| VV |  | 528/2 "IT.03, připojovací vodovod ve stěnách, předstěnách, v podlaze teplá voda |  | 264 | [12 empty] | VV | 2 | 2 | True | 0 | ROZPOCET
| VV |  | Součet |  | 264 | [12 empty] | VV | 2 | 4 | True | 1 | ROZPOCET
57 | K | 722181252 | Ochrana potrubí termoizolačními trubicemi z pěnového polyetylenu PE přilepenými v příčných a podélných spojích, tloušťky izolace přes 20 do 25 mm, vnitřního průměru izolace DN přes 22 do 45 mm | m | 194.5 |  | 0 | CS ÚRS 2025 01 |  | základní |  | 0 | 0.00024 | 0.04668 | 0 | 0 | 16 | K | 2 |  |  |  | ROZPOCET | 0 | 0 | 0 | 0 | 0 | 1 | 0 | 16 | -1010490968
| Online PSC |  | https://podminky.urs.cz/item/CS_URS_2025_01/722181252 | [14 empty] | Online PSC | 2
| VV |  | 91/2 "IT.03, připojovací vodovod ve stěnách, předstěnách teplá voda |  | 45.5 | [12 empty] | VV | 2 | 2 | True | 0 | ROZPOCET
| VV |  | 65+57+27 "IT.03, páteřní vodovod pod stropem teplá voda |  | 149 | [12 empty] | VV | 2 | 2 | True | 0 | ROZPOCET
| VV |  | Součet |  | 194.5 | [12 empty] | VV | 2 | 4 | True | 1 | ROZPOCET
58 | K | 722181254 | Ochrana potrubí termoizolačními trubicemi z pěnového polyetylenu PE přilepenými v příčných a podélných spojích, tloušťky izolace přes 20 do 25 mm, vnitřního průměru izolace DN přes 63 do 89 mm | m | 57 |  | 0 | CS ÚRS 2025 01 |  | základní |  | 0 | 0.00034 | 0.01938 | 0 | 0 | 16 | K | 2 |  |  |  | ROZPOCET | 0 | 0 | 0 | 0 | 0 | 1 | 0 | 16 | -2065285985
| Online PSC |  | https://podminky.urs.cz/item/CS_URS_2025_01/722181254 | [14 empty] | Online PSC | 2
| VV |  | 57 "IT.03, páteřní vodovod pod stropem teplá voda 2.vrstva |  | 57 | [12 empty] | VV | 2 | 2 | True | 0 | ROZPOCET
| VV |  | Součet |  | 57 | [12 empty] | VV | 2 | 4 | True | 1 | ROZPOCET
59 | K | 722181256 | Ochrana potrubí termoizolačními trubicemi z pěnového polyetylenu PE přilepenými v příčných a podélných spojích, tloušťky izolace přes 20 do 25 mm, vnitřního průměru izolace DN přes 110 mm | m | 88 |  | 0 | CS ÚRS 2025 01 |  | základní |  | 0 | 0.00047 | 0.04136 | 0 | 0 | 16 | K | 2 |  |  |  | ROZPOCET | 0 | 0 | 0 | 0 | 0 | 1 | 0 | 16 | -59415617
| Online PSC |  | https://podminky.urs.cz/item/CS_URS_2025_01/722181256 | [14 empty] | Online PSC | 2
| VV |  | 27+12+49 "IT.03, páteřní vodovod pod stropem teplá voda 2. vrstva |  | 88 | [12 empty] | VV | 2 | 2 | True | 0 | ROZPOCET
| VV |  | Součet |  | 88 | [12 empty] | VV | 2 | 4 | True | 1 | ROZPOCET
60 | K | 722182012 | Podpůrný žlab pro potrubí průměru D 25 | m | 130 |  | 0 | CS ÚRS 2025 01 |  | základní |  | 0 | 0.00025 | 0.0325 | 0 | 0 | 16 | K | 2 |  |  |  | ROZPOCET | 0 | 0 | 0 | 0 | 0 | 1 | 0 | 16 | 816198992
| Online PSC |  | https://podminky.urs.cz/item/CS_URS_2025_01/722182012 | [14 empty] | Online PSC | 2
| VV |  | 65+65 "PO.02, páteřní vodovod pod stropem |  | 130 | [12 empty] | VV | 2 | 2 | True | 0 | ROZPOCET
| VV |  | Součet |  | 130 | [12 empty] | VV | 2 | 4 | True | 1 | ROZPOCET
61 | K | 722182013 | Podpůrný žlab pro potrubí průměru D 32 | m | 114 |  | 0 | CS ÚRS 2025 01 |  | základní |  | 0 | 0.00026 | 0.02964 | 0 | 0 | 16 | K | 2 |  |  |  | ROZPOCET | 0 | 0 | 0 | 0 | 0 | 1 | 0 | 16 | -1155689088
| Online PSC |  | https://podminky.urs.cz/item/CS_URS_2025_01/722182013 | [14 empty] | Online PSC | 2
| VV |  | 57+57 "PO.02, páteřní vodovod pod stropem |  | 114 | [12 empty] | VV | 2 | 2 | True | 0 | ROZPOCET
| VV |  | Součet |  | 114 | [12 empty] | VV | 2 | 4 | True | 1 | ROZPOCET
62 | K | 722182014 | Podpůrný žlab pro potrubí průměru D 40 | m | 54 |  | 0 | CS ÚRS 2025 01 |  | základní |  | 0 | 0.00027 | 0.01458 | 0 | 0 | 16 | K | 2 |  |  |  | ROZPOCET | 0 | 0 | 0 | 0 | 0 | 1 | 0 | 16 | 1276292337
| Online PSC |  | https://podminky.urs.cz/item/CS_URS_2025_01/722182014 | [14 empty] | Online PSC | 2
| VV |  | 27+27 "PO.02, páteřní vodovod pod stropem |  | 54 | [12 empty] | VV | 2 | 2 | True | 0 | ROZPOCET
| VV |  | Součet |  | 54 | [12 empty] | VV | 2 | 4 | True | 1 | ROZPOCET
63 | K | 722182015 | Podpůrný žlab pro potrubí průměru D 50 | m | 24 |  | 0 | CS ÚRS 2025 01 |  | základní |  | 0 | 0.0003 | 0.0072 | 0 | 0 | 16 | K | 2 |  |  |  | ROZPOCET | 0 | 0 | 0 | 0 | 0 | 1 | 0 | 16 | 1528672661
| Online PSC |  | https://podminky.urs.cz/item/CS_URS_2025_01/722182015 | [14 empty] | Online PSC | 2
| VV |  | 12+12 "PO.02, páteřní vodovod pod stropem |  | 24 | [12 empty] | VV | 2 | 2 | True | 0 | ROZPOCET
| VV |  | Součet |  | 24 | [12 empty] | VV | 2 | 4 | True | 1 | ROZPOCET
64 | K | 722182016 | Podpůrný žlab pro potrubí průměru D 63 | m | 98 |  | 0 | CS ÚRS 2025 01 |  | základní |  | 0 | 0.00035 | 0.0343 | 0 | 0 | 16 | K | 2 |  |  |  | ROZPOCET | 0 | 0 | 0 | 0 | 0 | 1 | 0 | 16 | 926431892
| Online PSC |  | https://podminky.urs.cz/item/CS_URS_2025_01/722182016 | [14 empty] | Online PSC | 2
| VV |  | 49+49 "PO.02, páteřní vodovod potrubí pod stropem |  | 98 | [12 empty] | VV | 2 | 2 | True | 0 | ROZPOCET
| VV |  | Součet |  | 98 | [12 empty] | VV | 2 | 4 | True | 1 | ROZPOCET
65 | M | 286151560-R1 | tvarovky pro systém PPR tlakové | kus | 207.8 |  | 0 |  |  | základní |  | 0 | 0 | 0 | 0 | 0 | 32 | M | 2 |  |  |  | ROZPOCET | 0 | 0 | 0 | 0 | 0 | 1 | 0 | 16 | -1183484382
| VV |  | (528+91+65+65+57+57+27+27+12+12+49+49)/5 "PO.01, tvarovky |  | 207.8 | [12 empty] | VV | 2 | 2 | True | 0 | ROZPOCET
| VV |  | Součet |  | 207.8 | [12 empty] | VV | 2 | 4 | True | 1 | ROZPOCET
66 | M | 45810002-R1 | kotevní prvky pro potrubí vodovodu, objímka s izolační gumou, závitová tyč, kotva | kg | 418.5 |  | 0 |  |  | základní |  | 0 | 0 | 0 | 0 | 0 | 32 | M | 2 |  |  |  | ROZPOCET | 0 | 0 | 0 | 0 | 0 | 1 | 0 | 16 | 1400015969
| VV |  | ((65+65+57+57+27+27+12+12+49+49+68+26+26+18)/2)*1,5 "PO.02, páteřní pod stropem |  | 418.5 | [12 empty] | VV | 2 | 2 | True | 0 | ROZPOCET
| VV |  | Součet |  | 418.5 | [12 empty] | VV | 2 | 4 | True | 1 | ROZPOCET
67 | K | 722220152 | Armatury s jedním závitem plastové (PPR) PN 20 (SDR 6) DN 20 x G 1/2" | kus | 49 |  | 0 | CS ÚRS 2025 01 |  | základní |  | 0 | 0.00017 | 0.00833 | 0 | 0 | 16 | K | 2 |  |  |  | ROZPOCET | 0 | 0 | 0 | 0 | 0 | 1 | 0 | 16 | 1178294502
| Online PSC |  | https://podminky.urs.cz/item/CS_URS_2025_01/722220152 | [14 empty] | Online PSC | 2
| VV |  | 3+2+23+3+9+4+5 "AM.01, nástěnky ventily |  | 49 | [12 empty] | VV | 2 | 2 | True | 0 | ROZPOCET
| VV |  | Součet |  | 49 | [12 empty] | VV | 2 | 4 | True | 1 | ROZPOCET
68 | K | 722220161 | Armatury s jedním závitem plastové (PPR) PN 20 (SDR 6) DN 20 x G 1/2" (nástěnný komplet) | soubor | 58 |  | 0 | CS ÚRS 2025 01 |  | základní |  | 0 | 0.00021 | 0.01218 | 0 | 0 | 16 | K | 2 |  |  |  | ROZPOCET | 0 | 0 | 0 | 0 | 0 | 1 | 0 | 16 | -1447974340
| Online PSC |  | https://podminky.urs.cz/item/CS_URS_2025_01/722220161 | [14 empty] | Online PSC | 2
| VV |  | 9+42+3+4 "AM.01, nástěnky baterie |  | 58 | [12 empty] | VV | 2 | 2 | True | 0 | ROZPOCET
| VV |  | Součet |  | 58 | [12 empty] | VV | 2 | 4 | True | 1 | ROZPOCET
69 | K | 722224115 | Armatury s jedním závitem kohouty plnicí a vypouštěcí PN 10 G 1/2" | kus | 50 |  | 0 | CS ÚRS 2025 01 |  | základní |  | 0 | 0.00022 | 0.011 | 0 | 0 | 16 | K | 2 |  |  |  | ROZPOCET | 0 | 0 | 0 | 0 | 0 | 1 | 0 | 16 | 281815015
| Online PSC |  | https://podminky.urs.cz/item/CS_URS_2025_01/722224115 | [14 empty] | Online PSC | 2
| VV |  | 50 "AM.01, vypouštění |  | 50 | [12 empty] | VV | 2 | 2 | True | 0 | ROZPOCET
| VV |  | Součet |  | 50 | [12 empty] | VV | 2 | 4 | True | 1 | ROZPOCET
70 | K | 722229101 | Armatury s jedním závitem montáž vodovodních armatur s jedním závitem ostatních typů G 1/2" | kus | 102 |  | 0 | CS ÚRS 2025 01 |  | základní |  | 0 | 2e-05 | 0.00204 | 0 | 0 | 16 | K | 2 |  |  |  | ROZPOCET | 0 | 0 | 0 | 0 | 0 | 1 | 0 | 16 | -1979002501
| Online PSC |  | https://podminky.urs.cz/item/CS_URS_2025_01/722229101 | [14 empty] | Online PSC | 2
| VV |  | 96+1+2+3 "AM.01, vývody |  | 102 | [12 empty] | VV | 2 | 2 | True | 0 | ROZPOCET
| VV |  | Součet |  | 102 | [12 empty] | VV | 2 | 4 | True | 1 | ROZPOCET
71 | M | 551119920-R1 | ventil rohový kombinovaný 1/2" x 3/4" x 3/8" chrom | kus | 96 |  | 0 |  |  | základní |  | 0 | 0 | 0 | 0 | 0 | 32 | M | 2 |  |  |  | ROZPOCET | 0 | 0 | 0 | 0 | 0 | 1 | 0 | 16 | -558886475
| VV |  | 2*(42+3+1+1)+2 "AM.01, stojánkové baterie |  | 96 | [12 empty] | VV | 2 | 2 | True | 0 | ROZPOCET
| VV |  | Součet |  | 96 | [12 empty] | VV | 2 | 4 | True | 1 | ROZPOCET
72 | M | 551101610-R1 | pračkový ventil 1/2" se zpětnou armaturou | kus | 1 |  | 0 |  |  | základní |  | 0 | 0 | 0 | 0 | 0 | 32 | M | 2 |  |  |  | ROZPOCET | 0 | 0 | 0 | 0 | 0 | 1 | 0 | 16 | -2132801670
| VV |  | 1 "AM.01, myčka nádobí |  | 1 | [12 empty] | VV | 2 | 2 | True | 0 | ROZPOCET
| VV |  | Součet |  | 1 | [12 empty] | VV | 2 | 4 | True | 1 | ROZPOCET
73 | M | 55111421 | uzávěr kulový zahradní provedení páčka niklovaná mosaz vnější závit PN 15 T 120°C 1/2"-3/4" | kus | 2 |  | 0 | CS ÚRS 2025 01 |  | základní |  | 0 | 0.0002 | 0.0004 | 0 | 0 | 32 | M | 2 |  |  |  | ROZPOCET | 0 | 0 | 0 | 0 | 0 | 1 | 0 | 16 | 1125466057
| VV |  | 2 "AM.01, výtokový ventil |  | 2 | [12 empty] | VV | 2 | 2 | True | 0 | ROZPOCET
| VV |  | Součet |  | 2 | [12 empty] | VV | 2 | 4 | True | 1 | ROZPOCET
74 | M | 55122001-R2 | ventil mrazuvzdorný DN 20 mm pro venkovní použití ( pro tl. obvodové zdi 150 - 650 mm ) uzamykatelný | kus | 3 |  | 0 |  |  | základní |  | 0 | 0 | 0 | 0 | 0 | 32 | M | 2 |  |  |  | ROZPOCET | 0 | 0 | 0 | 0 | 0 | 1 | 0 | 16 | -2024158129
| VV |  | 3 "AM.01, ventil zahrada |  | 3 | [12 empty] | VV | 2 | 2 | True | 0 | ROZPOCET
| VV |  | Součet |  | 3 | [12 empty] | VV | 2 | 4 | True | 1 | ROZPOCET
75 | K | 722231056 | Armatury se dvěma závity šoupátka mosazná PN 16 do 80°C G 2" | kus | 2 |  | 0 | CS ÚRS 2025 01 |  | základní |  | 0 | 0.00099 | 0.00198 | 0 | 0 | 16 | K | 2 |  |  |  | ROZPOCET | 0 | 0 | 0 | 0 | 0 | 1 | 0 | 16 | 180385191
| Online PSC |  | https://podminky.urs.cz/item/CS_URS_2025_01/722231056 | [14 empty] | Online PSC | 2
| VV |  | 1 "AM.01, přívod vody |  | 1 | [12 empty] | VV | 2 | 2 | True | 0 | ROZPOCET
| VV |  | 1 "AM.01, požární vodovod |  | 1 | [12 empty] | VV | 2 | 2 | True | 0 | ROZPOCET
| VV |  | Součet |  | 2 | [12 empty] | VV | 2 | 4 | True | 1 | ROZPOCET
76 | K | 722231075 | Armatury se dvěma závity ventily zpětné mosazné PN 10 do 110°C G 5/4" | kus | 1 |  | 0 | CS ÚRS 2025 01 |  | základní |  | 0 | 0.00056 | 0.00056 | 0 | 0 | 16 | K | 2 |  |  |  | ROZPOCET | 0 | 0 | 0 | 0 | 0 | 1 | 0 | 16 | -1434575496
| Online PSC |  | https://podminky.urs.cz/item/CS_URS_2025_01/722231075 | [14 empty] | Online PSC | 2
| VV |  | 1 "AM.01, tech.místnost |  | 1 | [12 empty] | VV | 2 | 2 | True | 0 | ROZPOCET
| VV |  | Součet |  | 1 | [12 empty] | VV | 2 | 4 | True | 1 | ROZPOCET
77 | K | 722231076 | Armatury se dvěma závity ventily zpětné mosazné PN 10 do 110°C G 6/4" | kus | 6 |  | 0 | CS ÚRS 2025 01 |  | základní |  | 0 | 0.00068 | 0.00408 | 0 | 0 | 16 | K | 2 |  |  |  | ROZPOCET | 0 | 0 | 0 | 0 | 0 | 1 | 0 | 16 | 1952760905
| Online PSC |  | https://podminky.urs.cz/item/CS_URS_2025_01/722231076 | [14 empty] | Online PSC | 2
| VV |  | 6 "AM.01, tech.místnost |  | 6 | [12 empty] | VV | 2 | 2 | True | 0 | ROZPOCET
| VV |  | Součet |  | 6 | [12 empty] | VV | 2 | 4 | True | 1 | ROZPOCET
78 | K | 722231077 | Armatury se dvěma závity ventily zpětné mosazné PN 10 do 110°C G 2" | kus | 1 |  | 0 | CS ÚRS 2025 01 |  | základní |  | 0 | 0.00076 | 0.00076 | 0 | 0 | 16 | K | 2 |  |  |  | ROZPOCET | 0 | 0 | 0 | 0 | 0 | 1 | 0 | 16 | 912707151
| Online PSC |  | https://podminky.urs.cz/item/CS_URS_2025_01/722231077 | [14 empty] | Online PSC | 2
| VV |  | 1 "AM.01, požární vodovod |  | 1 | [12 empty] | VV | 2 | 2 | True | 0 | ROZPOCET
| VV |  | Součet |  | 1 | [12 empty] | VV | 2 | 4 | True | 1 | ROZPOCET
79 | K | 722231143-R1 | Armatury se dvěma závity ventily pojistné rohové G 6/4" | kus | 2 |  | 0 |  |  | základní |  | 0 | 0.00104 | 0.00208 | 0 | 0 | 16 | K | 2 |  |  |  | ROZPOCET | 0 | 0 | 0 | 0 | 0 | 1 | 0 | 16 | -1288734555
| VV |  | 2 "AM.01, tech.místnost |  | 2 | [12 empty] | VV | 2 | 2 | True | 0 | ROZPOCET
| VV |  | Součet |  | 2 | [12 empty] | VV | 2 | 4 | True | 1 | ROZPOCET
80 | K | 722232061 | Armatury se dvěma závity kulové kohouty PN 42 do 185 °C přímé vnitřní závit s vypouštěním G 1/2" | kus | 19 |  | 0 | CS ÚRS 2025 01 |  | základní |  | 0 | 0.00027 | 0.00513 | 0 | 0 | 16 | K | 2 |  |  |  | ROZPOCET | 0 | 0 | 0 | 0 | 0 | 1 | 0 | 16 | -2005660525
| Online PSC |  | https://podminky.urs.cz/item/CS_URS_2025_01/722232061 | [14 empty] | Online PSC | 2
| VV |  | 19 "AM.01, uzávěr odbočka |  | 19 | [12 empty] | VV | 2 | 2 | True | 0 | ROZPOCET
| VV |  | Součet |  | 19 | [12 empty] | VV | 2 | 4 | True | 1 | ROZPOCET
81 | K | 722232062 | Armatury se dvěma závity kulové kohouty PN 42 do 185 °C přímé vnitřní závit s vypouštěním G 3/4" | kus | 11 |  | 0 | CS ÚRS 2025 01 |  | základní |  | 0 | 0.0004 | 0.0044 | 0 | 0 | 16 | K | 2 |  |  |  | ROZPOCET | 0 | 0 | 0 | 0 | 0 | 1 | 0 | 16 | -1011016661
| Online PSC |  | https://podminky.urs.cz/item/CS_URS_2025_01/722232062 | [14 empty] | Online PSC | 2
| VV |  | 11 "AM.01, uzávěr odbočka |  | 11 | [12 empty] | VV | 2 | 2 | True | 0 | ROZPOCET
| VV |  | Součet |  | 11 | [12 empty] | VV | 2 | 4 | True | 1 | ROZPOCET
82 | K | 722232063 | Armatury se dvěma závity kulové kohouty PN 42 do 185 °C přímé vnitřní závit s vypouštěním G 1" | kus | 6 |  | 0 | CS ÚRS 2025 01 |  | základní |  | 0 | 0.00057 | 0.00342 | 0 | 0 | 16 | K | 2 |  |  |  | ROZPOCET | 0 | 0 | 0 | 0 | 0 | 1 | 0 | 16 | -1833192851
| Online PSC |  | https://podminky.urs.cz/item/CS_URS_2025_01/722232063 | [14 empty] | Online PSC | 2
| VV |  | 6 "AM.01, uzávěr odbočka |  | 6 | [12 empty] | VV | 2 | 2 | True | 0 | ROZPOCET
| VV |  | Součet |  | 6 | [12 empty] | VV | 2 | 4 | True | 1 | ROZPOCET
83 | K | 722232064 | Armatury se dvěma závity kulové kohouty PN 42 do 185 °C přímé vnitřní závit s vypouštěním G 5/4" | kus | 5 |  | 0 | CS ÚRS 2025 01 |  | základní |  | 0 | 0.0008 | 0.004 | 0 | 0 | 16 | K | 2 |  |  |  | ROZPOCET | 0 | 0 | 0 | 0 | 0 | 1 | 0 | 16 | 837759742
| Online PSC |  | https://podminky.urs.cz/item/CS_URS_2025_01/722232064 | [14 empty] | Online PSC | 2
| VV |  | 5 "AM.01, uzávěr odbočka |  | 5 | [12 empty] | VV | 2 | 2 | True | 0 | ROZPOCET
| VV |  | Součet |  | 5 | [12 empty] | VV | 2 | 4 | True | 1 | ROZPOCET
84 | K | 722232065 | Armatury se dvěma závity kulové kohouty PN 42 do 185 °C přímé vnitřní závit s vypouštěním G 6/4" | kus | 6 |  | 0 | CS ÚRS 2025 01 |  | základní |  | 0 | 0.0012 | 0.0072 | 0 | 0 | 16 | K | 2 |  |  |  | ROZPOCET | 0 | 0 | 0 | 0 | 0 | 1 | 0 | 16 | -425047844
| Online PSC |  | https://podminky.urs.cz/item/CS_URS_2025_01/722232065 | [14 empty] | Online PSC | 2
| VV |  | 6 "AM.01, uzávěr odbočka |  | 6 | [12 empty] | VV | 2 | 2 | True | 0 | ROZPOCET
| VV |  | Součet |  | 6 | [12 empty] | VV | 2 | 4 | True | 1 | ROZPOCET
85 | K | 722232066 | Armatury se dvěma závity kulové kohouty PN 42 do 185 °C přímé vnitřní závit s vypouštěním G 2" | kus | 6 |  | 0 | CS ÚRS 2025 01 |  | základní |  | 0 | 0.00182 | 0.01092 | 0 | 0 | 16 | K | 2 |  |  |  | ROZPOCET | 0 | 0 | 0 | 0 | 0 | 1 | 0 | 16 | 978710915
| Online PSC |  | https://podminky.urs.cz/item/CS_URS_2025_01/722232066 | [14 empty] | Online PSC | 2
| VV |  | 6 "AM.01, uzávěr odbočka |  | 6 | [12 empty] | VV | 2 | 2 | True | 0 | ROZPOCET
| VV |  | Součet |  | 6 | [12 empty] | VV | 2 | 4 | True | 1 | ROZPOCET
86 | K | 722234266 | Armatury se dvěma závity filtry mosazný PN 20 do 80 °C G 5/4" | kus | 1 |  | 0 | CS ÚRS 2025 01 |  | základní |  | 0 | 0.00043 | 0.00043 | 0 | 0 | 16 | K | 2 |  |  |  | ROZPOCET | 0 | 0 | 0 | 0 | 0 | 1 | 0 | 16 | -649915246
| Online PSC |  | https://podminky.urs.cz/item/CS_URS_2025_01/722234266 | [14 empty] | Online PSC | 2
| VV |  | 1 "AM.01, tech.místnost |  | 1 | [12 empty] | VV | 2 | 2 | True | 0 | ROZPOCET
| VV |  | Součet |  | 1 | [12 empty] | VV | 2 | 4 | True | 1 | ROZPOCET
87 | K | 722239101 | Armatury se dvěma závity montáž vodovodních armatur se dvěma závity ostatních typů G 1/2" | kus | 11 |  | 0 | CS ÚRS 2025 01 |  | základní |  | 0 | 2e-05 | 0.00022 | 0 | 0 | 16 | K | 2 |  |  |  | ROZPOCET | 0 | 0 | 0 | 0 | 0 | 1 | 0 | 16 | -644669242
| Online PSC |  | https://podminky.urs.cz/item/CS_URS_2025_01/722239101 | [14 empty] | Online PSC | 2
| VV |  | 11 "AM.01, vyvažovací ventil |  | 11 | [12 empty] | VV | 2 | 2 | True | 0 | ROZPOCET
| VV |  | Součet |  | 11 | [12 empty] | VV | 2 | 4 | True | 1 | ROZPOCET
88 | M | 42241015-R1 | ventil vyvažovací stoupačkový termostatický 40-60°C, s funkcí termické dezinfekce otevře při 70°C, vnitřní závit PN 25 T 120°C s vypouštěním 1/2", tlakoměrem | kus | 11 |  | 0 |  |  | základní |  | 0 | 0.00059 | 0.00649 | 0 | 0 | 32 | M | 2 |  |  |  | ROZPOCET | 0 | 0 | 0 | 0 | 0 | 1 | 0 | 16 | -626826691
| VV |  | 11 "AM.01, vyvažovací ventil |  | 11 | [12 empty] | VV | 2 | 2 | True | 0 | ROZPOCET
| VV |  | Součet |  | 11 | [12 empty] | VV | 2 | 4 | True | 1 | ROZPOCET
89 | K | 722212440 | Armatury přírubové šoupátka orientační štítky na zeď | soubor | 80 |  | 0 | CS ÚRS 2025 01 |  | základní |  | 0 | 0.00211 | 0.1688 | 0 | 0 | 16 | K | 2 |  |  |  | ROZPOCET | 0 | 0 | 0 | 0 | 0 | 1 | 0 | 16 | 1216861261
| Online PSC |  | https://podminky.urs.cz/item/CS_URS_2025_01/722212440 | [14 empty] | Online PSC | 2
| VV |  | 2+1+6+1+2+24+10+10+2+6+4+1+11 "AM.01, orientačmí štítky armatury |  | 80 | [12 empty] | VV | 2 | 2 | True | 0 | ROZPOCET
| VV |  | Součet |  | 80 | [12 empty] | VV | 2 | 4 | True | 1 | ROZPOCET
90 | K | 722250133-R1 | Hydrantový systém s tvarově stálou hadicí D 19 x 30 m celoplechový do stěny | soubor | 2 |  | 0 |  |  | základní |  | 0 | 0.02913 | 0.05826 | 0 | 0 | 16 | K | 2 |  |  |  | ROZPOCET | 0 | 0 | 0 | 0 | 0 | 1 | 0 | 16 | 1904600539
| VV |  | 2 "PZ.01, hydrant |  | 2 | [12 empty] | VV | 2 | 2 | True | 0 | ROZPOCET
| VV |  | Součet |  | 2 | [12 empty] | VV | 2 | 4 | True | 1 | ROZPOCET
91 | K | 722250133-R2 | Hydrantový systém s tvarově stálou hadicí D 19 x 30 m celoplechový na stěnu | soubor | 4 |  | 0 |  |  | základní |  | 0 | 0.02913 | 0.11652 | 0 | 0 | 16 | K | 2 |  |  |  | ROZPOCET | 0 | 0 | 0 | 0 | 0 | 1 | 0 | 16 | -1760113738
| VV |  | 4 "PZ.01, hydrant |  | 4 | [12 empty] | VV | 2 | 2 | True | 0 | ROZPOCET
| VV |  | Součet |  | 4 | [12 empty] | VV | 2 | 4 | True | 1 | ROZPOCET
92 | K | 722262225 | Vodoměry pro vodu do 40°C závitové horizontální jednovtokové suchoběžné pro dálkový odečet G 1/2" x 110 mm Qn 1,6 R80 | kus | 1 |  | 0 | CS ÚRS 2025 01 |  | základní |  | 0 | 0.00118 | 0.00118 | 0 | 0 | 16 | K | 2 |  |  |  | ROZPOCET | 0 | 0 | 0 | 0 | 0 | 1 | 0 | 16 | 125154550
| Online PSC |  | https://podminky.urs.cz/item/CS_URS_2025_01/722262225 | [14 empty] | Online PSC | 2
| VV |  | 1 "AM.01, tech.místnost |  | 1 | [12 empty] | VV | 2 | 2 | True | 0 | ROZPOCET
| VV |  | Součet |  | 1 | [12 empty] | VV | 2 | 4 | True | 1 | ROZPOCET
93 | K | 722262301-R1 | Vodoměry pro vodu do 40°C závitové vertikální vícevtokové mokroběžné G 1"x 105 mm Qn 6,3 | kus | 2 |  | 0 | CS ÚRS 2025 01 |  | základní |  | 0 | 0.00327 | 0.00654 | 0 | 0 | 16 | K | 2 |  |  |  | ROZPOCET | 0 | 0 | 0 | 0 | 0 | 1 | 0 | 16 | -1057655574
| Online PSC |  | https://podminky.urs.cz/item/CS_URS_2025_01/722262301-R1 | [14 empty] | Online PSC | 2
| VV |  | 2 "AM.01, tech.místnost |  | 2 | [12 empty] | VV | 2 | 2 | True | 0 | ROZPOCET
| VV |  | Součet |  | 2 | [12 empty] | VV | 2 | 4 | True | 1 | ROZPOCET
94 | K | 722290234 | Zkoušky, proplach a desinfekce vodovodního potrubí proplach a desinfekce vodovodního potrubí do DN 80 | m | 1177 |  | 0 | CS ÚRS 2025 01 |  | základní |  | 0 | 1e-05 | 0.01177 | 0 | 0 | 16 | K | 2 |  |  |  | ROZPOCET | 0 | 0 | 0 | 0 | 0 | 1 | 0 | 16 | 1825822121
| Online PSC |  | https://podminky.urs.cz/item/CS_URS_2025_01/722290234 | [14 empty] | Online PSC | 2
| VV |  | 528+91 "potrubí ve stěnách, předstěnách, v podlaze |  | 619 | [12 empty] | VV | 2 | 2 | True | 0 | ROZPOCET
| VV |  | 65+57+27+12+49+65+57+27+12+49 "potrubí pod stropem |  | 420 | [12 empty] | VV | 2 | 2 | True | 0 | ROZPOCET
| VV |  | 18+68+26+26 "potrubí požární |  | 138 | [12 empty] | VV | 2 | 2 | True | 0 | ROZPOCET
| VV |  | Součet |  | 1177 | [12 empty] | VV | 2 | 4 | True | 1 | ROZPOCET
95 | K | 998722101 | Přesun hmot pro vnitřní vodovod stanovený z hmotnosti přesunovaného materiálu vodorovná dopravní vzdálenost do 50 m základní v objektech výšky do 6 m | t | 2.85 |  | 0 | CS ÚRS 2025 01 |  | základní |  | 0 | 0 | 0 | 0 | 0 | 16 | K | 2 |  |  |  | ROZPOCET | 0 | 0 | 0 | 0 | 0 | 1 | 0 | 16 | 933446480
| Online PSC |  | https://podminky.urs.cz/item/CS_URS_2025_01/998722101 | [14 empty] | Online PSC | 2
| D | 724 | Zdravotechnika - strojní vybavení |  |  |  | 0 |  |  |  |  | 0 |  | 0.04321 |  | 0 | 2 | D | 1 |  |  |  | ROZPOCET | [6 empty] | 0
96 | K | 722239105 | Armatury se dvěma závity montáž vodovodních armatur se dvěma závity ostatních typů G 6/4" | kus | 2 |  | 0 | CS ÚRS 2025 01 |  | základní |  | 0 | 2e-05 | 4e-05 | 0 | 0 | 16 | K | 2 |  |  |  | ROZPOCET | 0 | 0 | 0 | 0 | 0 | 1 | 0 | 16 | 2103827706
| Online PSC |  | https://podminky.urs.cz/item/CS_URS_2025_01/722239105 | [14 empty] | Online PSC | 2
| VV |  | 2 "AM.01, ohřev tev |  | 2 | [12 empty] | VV | 2 | 2 | True | 0 | ROZPOCET
| VV |  | Součet |  | 2 | [12 empty] | VV | 2 | 4 | True | 1 | ROZPOCET
97 | M | 48488035-R1 | směšovač třícestný s přímým průtokem DN 40 | kus | 2 |  | 0 |  |  | základní |  | 0 | 0.0025 | 0.005 | 0 | 0 | 32 | M | 2 |  |  |  | ROZPOCET | 0 | 0 | 0 | 0 | 0 | 1 | 0 | 16 | 1727682954
| VV |  | 2 "AM.01, strojovna |  | 2 | [12 empty] | VV | 2 | 2 | True | 0 | ROZPOCET
| VV |  | Součet |  | 2 | [12 empty] | VV | 2 | 4 | True | 1 | ROZPOCET
98 | K | 724233101 | Nádoby expanzní tlakové pro rozvody pitné vody s vyměnitelným vakem bez pojistného ventilu se závitovým připojením PN 1,0 o objemu 60 l | soubor | 2 |  | 0 | CS ÚRS 2025 01 |  | základní |  | 0 | 0.01517 | 0.03034 | 0 | 0 | 16 | K | 2 |  |  |  | ROZPOCET | 0 | 0 | 0 | 0 | 0 | 1 | 0 | 16 | -734935592
| Online PSC |  | https://podminky.urs.cz/item/CS_URS_2025_01/724233101 | [14 empty] | Online PSC | 2
| VV |  | 2 "EX.01, ohřev tev |  | 2 | [12 empty] | VV | 2 | 2 | True | 0 | ROZPOCET
| VV |  | Součet |  | 2 | [12 empty] | VV | 2 | 4 | True | 1 | ROZPOCET
99 | K | 732421207 | Čerpadla teplovodní mokroběžná závitová cirkulační pro TUV (elektronicky řízená) PN 10, do 80°C DN přípojky/dopravní výška H (m) - čerpací výkon Q (m3/h) DN 32 / do 4,0 m / 2,3 m3/h | soubor | 1 |  | 0 | CS ÚRS 2025 01 |  | základní |  | 0 | 0.00379 | 0.00379 | 0 | 0 | 16 | K | 2 |  |  |  | ROZPOCET | 0 | 0 | 0 | 0 | 0 | 1 | 0 | 16 | 1934785871
| Online PSC |  | https://podminky.urs.cz/item/CS_URS_2025_01/732421207 | [14 empty] | Online PSC | 2
| VV |  | 1 "CE.01, ohřev tev |  | 1 | [12 empty] | VV | 2 | 2 | True | 0 | ROZPOCET
| VV |  | Součet |  | 1 | [12 empty] | VV | 2 | 4 | True | 1 | ROZPOCET
100 | K | 734411104 | Teploměry technické s pevným stonkem a jímkou zadní připojení (axiální) průměr 63 mm délka stonku 150 mm | kus | 2 |  | 0 | CS ÚRS 2025 01 |  | základní |  | 0 | 0.00055 | 0.0011 | 0 | 0 | 16 | K | 2 |  |  |  | ROZPOCET | 0 | 0 | 0 | 0 | 0 | 1 | 0 | 16 | 502282755
| Online PSC |  | https://podminky.urs.cz/item/CS_URS_2025_01/734411104 | [14 empty] | Online PSC | 2
| VV |  | 2 "AM.01, ohřev tev |  | 2 | [12 empty] | VV | 2 | 2 | True | 0 | ROZPOCET
| VV |  | Součet |  | 2 | [12 empty] | VV | 2 | 4 | True | 1 | ROZPOCET
101 | K | 734421101 | Tlakoměry s pevným stonkem a zpětnou klapkou spodní připojení (radiální) tlaku 0-16 bar průměru 50 mm | kus | 2 |  | 0 | CS ÚRS 2025 01 |  | základní |  | 0 | 0.00147 | 0.00294 | 0 | 0 | 16 | K | 2 |  |  |  | ROZPOCET | 0 | 0 | 0 | 0 | 0 | 1 | 0 | 16 | -1325180504
| Online PSC |  | https://podminky.urs.cz/item/CS_URS_2025_01/734421101 | [14 empty] | Online PSC | 2
| VV |  | 2 "AM.01, ohřev tev |  | 2 | [12 empty] | VV | 2 | 2 | True | 0 | ROZPOCET
| VV |  | Součet |  | 2 | [12 empty] | VV | 2 | 4 | True | 1 | ROZPOCET
102 | K | 998724101 | Přesun hmot pro strojní vybavení stanovený z hmotnosti přesunovaného materiálu vodorovná dopravní vzdálenost do 50 m základní v objektech výšky do 6 m | t | 0.043 |  | 0 | CS ÚRS 2025 01 |  | základní |  | 0 | 0 | 0 | 0 | 0 | 16 | K | 2 |  |  |  | ROZPOCET | 0 | 0 | 0 | 0 | 0 | 1 | 0 | 16 | 500986606
| Online PSC |  | https://podminky.urs.cz/item/CS_URS_2025_01/998724101 | [14 empty] | Online PSC | 2
| D | 725 | Zdravotechnika - zařizovací předměty |  |  |  | 0 |  |  |  |  | 0 |  | 1.694 |  | 0.08748 | 2 | D | 1 |  |  |  | ROZPOCET | [6 empty] | 0
103 | K | 725210821 | Demontáž umyvadel bez výtokových armatur umyvadel | soubor | 4 |  | 0 | CS ÚRS 2025 01 |  | základní |  | 0 | 0 | 0 | 0.01946 | 0.07784 | 16 | K | 2 |  |  |  | ROZPOCET | 0 | 0 | 0 | 0 | 0 | 1 | 0 | 16 | 1652171935
| Online PSC |  | https://podminky.urs.cz/item/CS_URS_2025_01/725210821 | [14 empty] | Online PSC | 2
| VV |  | 4 "umyvadla sousední objekt |  | 4 | [12 empty] | VV | 2 | 2 | True | 0 | ROZPOCET
| VV |  | Součet |  | 4 | [12 empty] | VV | 2 | 4 | True | 1 | ROZPOCET
104 | K | 725820801 | Demontáž baterií nástěnných do G 3/4 | soubor | 4 |  | 0 | CS ÚRS 2025 01 |  | základní |  | 0 | 0 | 0 | 0.00156 | 0.00624 | 16 | K | 2 |  |  |  | ROZPOCET | 0 | 0 | 0 | 0 | 0 | 1 | 0 | 16 | 1394439795
| Online PSC |  | https://podminky.urs.cz/item/CS_URS_2025_01/725820801 | [14 empty] | Online PSC | 2
| VV |  | 4 "umyvadla sousední objekt |  | 4 | [12 empty] | VV | 2 | 2 | True | 0 | ROZPOCET
| VV |  | Součet |  | 4 | [12 empty] | VV | 2 | 4 | True | 1 | ROZPOCET
105 | K | 725860811 | Demontáž zápachových uzávěrek pro zařizovací předměty jednoduchých | kus | 4 |  | 0 | CS ÚRS 2025 01 |  | základní |  | 0 | 0 | 0 | 0.00085 | 0.0034 | 16 | K | 2 |  |  |  | ROZPOCET | 0 | 0 | 0 | 0 | 0 | 1 | 0 | 16 | -422049543
| Online PSC |  | https://podminky.urs.cz/item/CS_URS_2025_01/725860811 | [14 empty] | Online PSC | 2
| VV |  | 4 "umyvadla sousední objekt |  | 4 | [12 empty] | VV | 2 | 2 | True | 0 | ROZPOCET
| VV |  | Součet |  | 4 | [12 empty] | VV | 2 | 4 | True | 1 | ROZPOCET
106 | M | 725.130720-R1 | Zátka 20 | kus | 8 |  | 0 |  |  | základní |  | 0 | 4e-05 | 0.00032 | 0 | 0 | 32 | M | 2 |  |  |  | ROZPOCET | 0 | 0 | 0 | 0 | 0 | 1 | 0 | 16 | -2139796801
| VV |  | 4*2 "umyvadla sousední objekt, zaslepení vodovodu |  | 8 | [12 empty] | VV | 2 | 2 | True | 0 | ROZPOCET
| VV |  | Součet |  | 8 | [12 empty] | VV | 2 | 4 | True | 1 | ROZPOCET
107 | M | 725.130720-R3 | Zátka 40 | kus | 4 |  | 0 |  |  | základní |  | 0 | 0.00014 | 0.00056 | 0 | 0 | 32 | M | 2 |  |  |  | ROZPOCET | 0 | 0 | 0 | 0 | 0 | 1 | 0 | 16 | 777846127
| VV |  | 4*1 "umyvadla sousední objekt, zaslepení kanalizace |  | 4 | [12 empty] | VV | 2 | 2 | True | 0 | ROZPOCET
| VV |  | Součet |  | 4 | [12 empty] | VV | 2 | 4 | True | 1 | ROZPOCET
108 | K | 725119123 | Montáž klozetových mís závěsných na nosné stěny | kus | 26 |  | 0 |  |  | základní |  | 0 | 0.00127 | 0.03302 | 0 | 0 | 16 | K | 2 |  |  |  | ROZPOCET | 0 | 0 | 0 | 0 | 0 | 1 | 0 | 16 | 1327480680
| VV |  | 23 "ZT.01, klozet WC |  | 23 | [12 empty] | VV | 2 | 2 | True | 0 | ROZPOCET
| VV |  | 3 "ZT.01, klozet imobilní WCi |  | 3 | [12 empty] | VV | 2 | 2 | True | 0 | ROZPOCET
| VV |  | Součet |  | 26 | [12 empty] | VV | 2 | 4 | True | 1 | ROZPOCET
109 | M | 64236021-R1 | klozet keramický bílý závěsný hluboké splachování, zadní vodorovný odpad, bílý, vel. 53x37cm | kus | 23 |  | 0 | CS ÚRS 2025 01 |  | základní |  | 0 | 0.015 | 0.345 | 0 | 0 | 32 | M | 2 |  |  |  | ROZPOCET | 0 | 0 | 0 | 0 | 0 | 1 | 0 | 16 | 1559706335
| VV |  | 23 "ZT.01, klozet WC |  | 23 | [12 empty] | VV | 2 | 2 | True | 0 | ROZPOCET
| VV |  | Součet |  | 23 | [12 empty] | VV | 2 | 4 | True | 1 | ROZPOCET
110 | M | 64236051-R1 | klozet keramický bílý závěsný hluboké splachování pro handicapované, zadní vodorovný odpad, bílá, vel. 53x37cm | kus | 3 |  | 0 |  |  | základní |  | 0 | 0.0219 | 0.0657 | 0 | 0 | 32 | M | 2 |  |  |  | ROZPOCET | 0 | 0 | 0 | 0 | 0 | 1 | 0 | 16 | -1840046160
| VV |  | 3 "ZT.01, klozet imobilní WCi |  | 3 | [12 empty] | VV | 2 | 2 | True | 0 | ROZPOCET
| VV |  | Součet |  | 3 | [12 empty] | VV | 2 | 4 | True | 1 | ROZPOCET
111 | M | 55167394 | sedátko klozetové duroplastové bílé antibakteriální | kus | 23 |  | 0 | CS ÚRS 2025 01 |  | základní |  | 0 | 0.00128 | 0.02944 | 0 | 0 | 32 | M | 2 |  |  |  | ROZPOCET | 0 | 0 | 0 | 0 | 0 | 1 | 0 | 16 | 521342093
| VV |  | 23 "ZT.01, klozet WC |  | 23 | [12 empty] | VV | 2 | 2 | True | 0 | ROZPOCET
| VV |  | Součet |  | 23 | [12 empty] | VV | 2 | 4 | True | 1 | ROZPOCET
112 | M | 55167390 | sedátko klozetové duroplastové pro handicapované | kus | 3 |  | 0 | CS ÚRS 2025 01 |  | základní |  | 0 | 0.0019 | 0.0057 | 0 | 0 | 32 | M | 2 |  |  |  | ROZPOCET | 0 | 0 | 0 | 0 | 0 | 1 | 0 | 16 | 157555633
| VV |  | 3 "ZT.01, klozet imobilní WCi |  | 3 | [12 empty] | VV | 2 | 2 | True | 0 | ROZPOCET
| VV |  | Součet |  | 3 | [12 empty] | VV | 2 | 4 | True | 1 | ROZPOCET
113 | K | 725121529-R1 | Pisoárový záchodek automatický s teplotním spínačem, pro síťové napájení 24V, trafo 230V/24V, antivandal úprava, antibakteriální úprava, včetně instalační sady | soubor | 9 |  | 0 |  |  | základní |  | 0 | 0.01058 | 0.09522 | 0 | 0 | 16 | K | 2 |  |  |  | ROZPOCET | 0 | 0 | 0 | 0 | 0 | 1 | 0 | 16 | 918054785
| VV |  | 9 "ZT.03, pisoár Pi |  | 9 | [12 empty] | VV | 2 | 2 | True | 0 | ROZPOCET
| VV |  | Součet |  | 9 | [12 empty] | VV | 2 | 4 | True | 1 | ROZPOCET
114 | K | 725865411 | Zápachové uzávěrky zařizovacích předmětů pro pisoáry DN 32/40 | kus | 9 |  | 0 | CS ÚRS 2025 01 |  | základní |  | 0 | 0.00028 | 0.00252 | 0 | 0 | 16 | K | 2 |  |  |  | ROZPOCET | 0 | 0 | 0 | 0 | 0 | 1 | 0 | 16 | -920929296
| Online PSC |  | https://podminky.urs.cz/item/CS_URS_2025_01/725865411 | [14 empty] | Online PSC | 2
| VV |  | 9 "ZT.03, pisoár Pi |  | 9 | [12 empty] | VV | 2 | 2 | True | 0 | ROZPOCET
| VV |  | Součet |  | 9 | [12 empty] | VV | 2 | 4 | True | 1 | ROZPOCET
115 | K | 725231203-R1 | Bidety bez výtokových armatur se zápachovou uzávěrkou keramické závěsné | soubor | 1 |  | 0 |  |  | základní |  | 0 | 0.01739 | 0.01739 | 0 | 0 | 16 | K | 2 |  |  |  | ROZPOCET | 0 | 0 | 0 | 0 | 0 | 1 | 0 | 16 | 241912606
| VV |  | 1 "ZT.06, bidet B |  | 1 | [12 empty] | VV | 2 | 2 | True | 0 | ROZPOCET
| VV |  | Součet |  | 1 | [12 empty] | VV | 2 | 4 | True | 1 | ROZPOCET
116 | K | 725823112 | Baterie bidetové stojánkové pákové s výpustí | soubor | 1 |  | 0 | CS ÚRS 2025 01 |  | základní |  | 0 | 0.00184 | 0.00184 | 0 | 0 | 16 | K | 2 |  |  |  | ROZPOCET | 0 | 0 | 0 | 0 | 0 | 1 | 0 | 16 | 255071036
| Online PSC |  | https://podminky.urs.cz/item/CS_URS_2025_01/725823112 | [14 empty] | Online PSC | 2
| VV |  | 1 "ZT.06, bidet B |  | 1 | [12 empty] | VV | 2 | 2 | True | 0 | ROZPOCET
| VV |  | Součet |  | 1 | [12 empty] | VV | 2 | 4 | True | 1 | ROZPOCET
117 | K | 725863311 | Zápachové uzávěrky zařizovacích předmětů pro bidety DN 40 | kus | 1 |  | 0 | CS ÚRS 2025 01 |  | základní |  | 0 | 0.00037 | 0.00037 | 0 | 0 | 16 | K | 2 |  |  |  | ROZPOCET | 0 | 0 | 0 | 0 | 0 | 1 | 0 | 16 | -931111725
| Online PSC |  | https://podminky.urs.cz/item/CS_URS_2025_01/725863311 | [14 empty] | Online PSC | 2
| VV |  | 1 "ZT.06, bidet B |  | 1 | [12 empty] | VV | 2 | 2 | True | 0 | ROZPOCET
| VV |  | Součet |  | 1 | [12 empty] | VV | 2 | 4 | True | 1 | ROZPOCET
118 | K | 725211616-R1 | Umyvadlo keramické bílé šířky 550 mm s krytem na sifon připevněné na stěnu šrouby, bílé, vel. 55x37cm | soubor | 42 |  | 0 |  |  | základní |  | 0 | 0.02123 | 0.89166 | 0 | 0 | 16 | K | 2 |  |  |  | ROZPOCET | 0 | 0 | 0 | 0 | 0 | 1 | 0 | 16 | -1217731307
| VV |  | 42 "ZT.04, umyvadlo U |  | 42 | [12 empty] | VV | 2 | 2 | True | 0 | ROZPOCET
| VV |  | Součet |  | 42 | [12 empty] | VV | 2 | 4 | True | 1 | ROZPOCET
119 | K | 725211681-R1 | Umyvadla keramická bílá bez výtokových armatur připevněná na stěnu šrouby zdravotní, bílé, vel. 64x55cm | soubor | 3 |  | 0 |  |  | základní |  | 0 | 0.01971 | 0.05913 | 0 | 0 | 16 | K | 2 |  |  |  | ROZPOCET | 0 | 0 | 0 | 0 | 0 | 1 | 0 | 16 | -1403432189
| VV |  | 3 "ZT.04, umyvadlo imobilní Ui |  | 3 | [12 empty] | VV | 2 | 2 | True | 0 | ROZPOCET
| VV |  | Součet |  | 3 | [12 empty] | VV | 2 | 4 | True | 1 | ROZPOCET
120 | K | 725822613-R1 | Baterie umyvadlová stojánková páková, chrom, bez výpusti | soubor | 42 |  | 0 |  |  | základní |  | 0 | 0.00184 | 0.07728 | 0 | 0 | 16 | K | 2 |  |  |  | ROZPOCET | 0 | 0 | 0 | 0 | 0 | 1 | 0 | 16 | 144846937
| VV |  | 42 "ZT.04, umyvadlo U |  | 42 | [12 empty] | VV | 2 | 2 | True | 0 | ROZPOCET
| VV |  | Součet |  | 42 | [12 empty] | VV | 2 | 4 | True | 1 | ROZPOCET
121 | K | 725822613-R | Baterie umyvadlová stojánková páková s výpustí s prolouženou píčkou pro imobilní | soubor | 3 |  | 0 |  |  | základní |  | 0 | 0 | 0 | 0 | 0 | 16 | K | 2 |  |  |  | ROZPOCET | 0 | 0 | 0 | 0 | 0 | 1 | 0 | 16 | -740686432
| VV |  | 3 "ZT.04, umyvadlo imobilní Ui |  | 3 | [12 empty] | VV | 2 | 2 | True | 0 | ROZPOCET
| VV |  | Součet |  | 3 | [12 empty] | VV | 2 | 4 | True | 1 | ROZPOCET
122 | K | 725861102-R1 | Zápachová uzávěrka pro umyvadla DN 40, chrom | kus | 42 |  | 0 |  |  | základní |  | 0 | 0.00024 | 0.01008 | 0 | 0 | 16 | K | 2 |  |  |  | ROZPOCET | 0 | 0 | 0 | 0 | 0 | 1 | 0 | 16 | 644018844
| VV |  | 42 "ZT.04, umyvadlo U1 |  | 42 | [12 empty] | VV | 2 | 2 | True | 0 | ROZPOCET
| VV |  | Součet |  | 42 | [12 empty] | VV | 2 | 4 | True | 1 | ROZPOCET
123 | K | 725861312 | Zápachové uzávěrky zařizovacích předmětů pro umyvadla podomítkové DN 40/50 | kus | 3 |  | 0 | CS ÚRS 2025 01 |  | základní |  | 0 | 0.00055 | 0.00165 | 0 | 0 | 16 | K | 2 |  |  |  | ROZPOCET | 0 | 0 | 0 | 0 | 0 | 1 | 0 | 16 | 149501317
| Online PSC |  | https://podminky.urs.cz/item/CS_URS_2025_01/725861312 | [14 empty] | Online PSC | 2
| VV |  | 3 "ZT.04, umyvadlo imobilní Ui |  | 3 | [12 empty] | VV | 2 | 2 | True | 0 | ROZPOCET
| VV |  | Součet |  | 3 | [12 empty] | VV | 2 | 4 | True | 1 | ROZPOCET
124 | K | 725851325-R1 | Ventily odpadní pro zařizovací předměty umyvadlové bez přepadu G 5/4", Click Clack | kus | 45 |  | 0 |  |  | základní |  | 0 | 0.00014 | 0.0063 | 0 | 0 | 16 | K | 2 |  |  |  | ROZPOCET | 0 | 0 | 0 | 0 | 0 | 1 | 0 | 16 | -1202103267
| VV |  | 42 "ZT.04, umyvadlo U |  | 42 | [12 empty] | VV | 2 | 2 | True | 0 | ROZPOCET
| VV |  | 3 "ZT.04, umyvadlo imobilní Ui |  | 3 | [12 empty] | VV | 2 | 2 | True | 0 | ROZPOCET
| VV |  | Součet |  | 45 | [12 empty] | VV | 2 | 4 | True | 1 | ROZPOCET
125 | K | 721212120-R1 | Odtokový sprchový žlab délky 500 mm s krycím roštem a zápachovou uzávěrkou, nerez, vel 60x13.5x6.7cm včetně roštu, nerez | kus | 9 |  | 0 |  |  | základní |  | 0 | 0.00394 | 0.03546 | 0 | 0 | 16 | K | 2 |  |  |  | ROZPOCET | 0 | 0 | 0 | 0 | 0 | 1 | 0 | 16 | -1912742067
| VV |  | 9 "ZT.07, sprcha S |  | 9 | [12 empty] | VV | 2 | 2 | True | 0 | ROZPOCET
| VV |  | Součet |  | 9 | [12 empty] | VV | 2 | 4 | True | 1 | ROZPOCET
126 | K | 725841313-R1 | Sprchová nástěnná termostatická baterie set, chrom, s horní sprchou 24x24cm, s ruční sprchou 10cm, sprchovou hadicí dl.160cm plast se vzhledem kovu | soubor | 9 |  | 0 |  |  | základní |  | 0 | 0 | 0 | 0 | 0 | 16 | K | 2 |  |  |  | ROZPOCET | 0 | 0 | 0 | 0 | 0 | 1 | 0 | 16 | 1449071117
| VV |  | 9 "VA.02, sprcha S |  | 9 | [12 empty] | VV | 2 | 2 | True | 0 | ROZPOCET
| VV |  | Součet |  | 9 | [12 empty] | VV | 2 | 4 | True | 1 | ROZPOCET
127 | K | 725311121-R1 | Dřez jednoduchý nerezový se zápachovou uzávěrkou s odkapávací plochou 610x480 mm a miskou | soubor | 1 |  | 0 |  |  | základní |  | 0 | 0.00506 | 0.00506 | 0 | 0 | 16 | K | 2 |  |  |  | ROZPOCET | 0 | 0 | 0 | 0 | 0 | 1 | 0 | 16 | 331634400
| VV |  | 1 "ZT.05, dřez D |  | 1 | [12 empty] | VV | 2 | 2 | True | 0 | ROZPOCET
| VV |  | Součet |  | 1 | [12 empty] | VV | 2 | 4 | True | 1 | ROZPOCET
128 | K | 725821329 | Baterie dřezové stojánkové pákové s otáčivým ústím a délkou ramínka s vytahovací sprškou | soubor | 1 |  | 0 | CS ÚRS 2025 01 |  | základní |  | 0 | 0.0018 | 0.0018 | 0 | 0 | 16 | K | 2 |  |  |  | ROZPOCET | 0 | 0 | 0 | 0 | 0 | 1 | 0 | 16 | -50257195
| Online PSC |  | https://podminky.urs.cz/item/CS_URS_2025_01/725821329 | [14 empty] | Online PSC | 2
| VV |  | 1 "ZT.05, dřez D |  | 1 | [12 empty] | VV | 2 | 2 | True | 0 | ROZPOCET
| VV |  | Součet |  | 1 | [12 empty] | VV | 2 | 4 | True | 1 | ROZPOCET
129 | K | 725851315 | Ventily odpadní pro zařizovací předměty dřezové s přepadem G 6/4" | kus | 1 |  | 0 | CS ÚRS 2025 01 |  | základní |  | 0 | 0.00036 | 0.00036 | 0 | 0 | 16 | K | 2 |  |  |  | ROZPOCET | 0 | 0 | 0 | 0 | 0 | 1 | 0 | 16 | -333602295
| Online PSC |  | https://podminky.urs.cz/item/CS_URS_2025_01/725851315 | [14 empty] | Online PSC | 2
| VV |  | 1 "ZT.05, dřez D |  | 1 | [12 empty] | VV | 2 | 2 | True | 0 | ROZPOCET
| VV |  | Součet |  | 1 | [12 empty] | VV | 2 | 4 | True | 1 | ROZPOCET
130 | K | 725862103 | Zápachové uzávěrky zařizovacích předmětů pro dřezy DN 40/50 | kus | 1 |  | 0 | CS ÚRS 2025 01 |  | základní |  | 0 | 0.00028 | 0.00028 | 0 | 0 | 16 | K | 2 |  |  |  | ROZPOCET | 0 | 0 | 0 | 0 | 0 | 1 | 0 | 16 | 574302284
| Online PSC |  | https://podminky.urs.cz/item/CS_URS_2025_01/725862103 | [14 empty] | Online PSC | 2
| VV |  | 1 "ZT.05, dřez D |  | 1 | [12 empty] | VV | 2 | 2 | True | 0 | ROZPOCET
| VV |  | Součet |  | 1 | [12 empty] | VV | 2 | 4 | True | 1 | ROZPOCET
131 | K | 725331111-R1 | Výlevka bez výtokových armatur keramická stojící závěsná se sklopnou plastovou mřížkou 500 mm | soubor | 4 |  | 0 |  |  | základní |  | 0 | 0 | 0 | 0 | 0 | 16 | K | 2 |  |  |  | ROZPOCET | 0 | 0 | 0 | 0 | 0 | 1 | 0 | 16 | -1307566783
| VV |  | 4 "ZT.02, výlevka VÝ |  | 4 | [12 empty] | VV | 2 | 2 | True | 0 | ROZPOCET
| VV |  | Součet |  | 4 | [12 empty] | VV | 2 | 4 | True | 1 | ROZPOCET
132 | K | 725821316 | Baterie dřezové nástěnné pákové s otáčivým plochým ústím a délkou ramínka 300 mm | soubor | 4 |  | 0 | CS ÚRS 2025 01 |  | základní |  | 0 | 0.00196 | 0.00784 | 0 | 0 | 16 | K | 2 |  |  |  | ROZPOCET | 0 | 0 | 0 | 0 | 0 | 1 | 0 | 16 | -1075115709
| Online PSC |  | https://podminky.urs.cz/item/CS_URS_2025_01/725821316 | [14 empty] | Online PSC | 2
| VV |  | 4 "ZT.02, výlevka VÝ |  | 4 | [12 empty] | VV | 2 | 2 | True | 0 | ROZPOCET
| VV |  | Součet |  | 4 | [12 empty] | VV | 2 | 4 | True | 1 | ROZPOCET
133 | K | 998725101 | Přesun hmot pro zařizovací předměty stanovený z hmotnosti přesunovaného materiálu vodorovná dopravní vzdálenost do 50 m základní v objektech výšky do 6 m | t | 1.694 |  | 0 | CS ÚRS 2025 01 |  | základní |  | 0 | 0 | 0 | 0 | 0 | 16 | K | 2 |  |  |  | ROZPOCET | 0 | 0 | 0 | 0 | 0 | 1 | 0 | 16 | 212105625
| Online PSC |  | https://podminky.urs.cz/item/CS_URS_2025_01/998725101 | [14 empty] | Online PSC | 2
| D | 726 | Zdravotechnika - předstěnové instalace |  |  |  | 0 |  |  |  |  | 0 |  | 1.1834 |  | 0 | 2 | D | 1 |  |  |  | ROZPOCET | [6 empty] | 0
134 | K | 726131041 | Předstěnové instalační systémy do lehkých stěn s kovovou konstrukcí pro závěsné klozety ovládání zepředu, stavební výšky 1120 mm | soubor | 30 |  | 0 | CS ÚRS 2025 01 |  | základní |  | 0 | 0.01665 | 0.4995 | 0 | 0 | 16 | K | 2 |  |  |  | ROZPOCET | 0 | 0 | 0 | 0 | 0 | 1 | 0 | 16 | -564183332
| Online PSC |  | https://podminky.urs.cz/item/CS_URS_2025_01/726131041 | [14 empty] | Online PSC | 2
| VV |  | 23 "ZT.08, klozet WC |  | 23 | [12 empty] | VV | 2 | 2 | True | 0 | ROZPOCET
| VV |  | 3 "ZT.08, výlevka WCi |  | 3 | [12 empty] | VV | 2 | 2 | True | 0 | ROZPOCET
| VV |  | 4 "ZT.08, výlevka VÝ |  | 4 | [12 empty] | VV | 2 | 2 | True | 0 | ROZPOCET
| VV |  | Součet |  | 30 | [12 empty] | VV | 2 | 4 | True | 1 | ROZPOCET
135 | M | 55281800 | tlačítko pro ovládání WC zepředu dvě vody bílé 246x164mm | kus | 30 |  | 0 | CS ÚRS 2025 01 |  | základní |  | 0 | 0.001 | 0.03 | 0 | 0 | 32 | M | 2 |  |  |  | ROZPOCET | 0 | 0 | 0 | 0 | 0 | 1 | 0 | 16 | 425168956
| VV |  | 23 "ZT.08, klozet WC |  | 23 | [12 empty] | VV | 2 | 2 | True | 0 | ROZPOCET
| VV |  | 3 "ZT.08, výlevka WCi |  | 3 | [12 empty] | VV | 2 | 2 | True | 0 | ROZPOCET
| VV |  | 4 "ZT.08, výlevka VÝ |  | 4 | [12 empty] | VV | 2 | 2 | True | 0 | ROZPOCET
| VV |  | Součet |  | 30 | [12 empty] | VV | 2 | 4 | True | 1 | ROZPOCET
136 | M | 55281801-R1 | ovládání WC s pneumatickým ovládáním splachování, 1 množství splachování Geberit | kus | 3 |  | 0 |  |  | základní |  | 0 | 0.001 | 0.003 | 0 | 0 | 32 | M | 2 |  |  |  | ROZPOCET | 0 | 0 | 0 | 0 | 0 | 1 | 0 | 16 | 8659518
| VV |  | 3 "ZT.08, klozet imobilní WCi |  | 3 | [12 empty] | VV | 2 | 2 | True | 0 | ROZPOCET
| VV |  | Součet |  | 3 | [12 empty] | VV | 2 | 4 | True | 1 | ROZPOCET
137 | K | 726191001 | Ostatní příslušenství instalačních systémů zvukoizolační souprava pro WC a bidet | soubor | 30 |  | 0 | CS ÚRS 2025 01 |  | základní |  | 0 | 0.00015 | 0.0045 | 0 | 0 | 16 | K | 2 |  |  |  | ROZPOCET | 0 | 0 | 0 | 0 | 0 | 1 | 0 | 16 | 1167927231
| Online PSC |  | https://podminky.urs.cz/item/CS_URS_2025_01/726191001 | [14 empty] | Online PSC | 2
| VV |  | 23 "ZT.08, klozet WC |  | 23 | [12 empty] | VV | 2 | 2 | True | 0 | ROZPOCET
| VV |  | 3 "ZT.08, výlevka WCi |  | 3 | [12 empty] | VV | 2 | 2 | True | 0 | ROZPOCET
| VV |  | 4 "ZT.08, výlevka VÝ |  | 4 | [12 empty] | VV | 2 | 2 | True | 0 | ROZPOCET
| VV |  | Součet |  | 30 | [12 empty] | VV | 2 | 4 | True | 1 | ROZPOCET
138 | K | 726131011 | Předstěnové instalační systémy do lehkých stěn s kovovou konstrukcí pro bidety stavební výška 1120 mm | soubor | 1 |  | 0 | CS ÚRS 2025 01 |  | základní |  | 0 | 0.014 | 0.014 | 0 | 0 | 16 | K | 2 |  |  |  | ROZPOCET | 0 | 0 | 0 | 0 | 0 | 1 | 0 | 16 | -836696585
| Online PSC |  | https://podminky.urs.cz/item/CS_URS_2025_01/726131011 | [14 empty] | Online PSC | 2
| VV |  | 1 "ZT.08, bidet B1 |  | 1 | [12 empty] | VV | 2 | 2 | True | 0 | ROZPOCET
| VV |  | Součet |  | 1 | [12 empty] | VV | 2 | 4 | True | 1 | ROZPOCET
139 | K | 726131021 | Předstěnové instalační systémy do lehkých stěn s kovovou konstrukcí pro pisoáry stavební výška 1300 mm | soubor | 9 |  | 0 | CS ÚRS 2025 01 |  | základní |  | 0 | 0.0156 | 0.1404 | 0 | 0 | 16 | K | 2 |  |  |  | ROZPOCET | 0 | 0 | 0 | 0 | 0 | 1 | 0 | 16 | 1124997322
| Online PSC |  | https://podminky.urs.cz/item/CS_URS_2025_01/726131021 | [14 empty] | Online PSC | 2
| VV |  | 9 "ZT.08, pisoár Pi |  | 9 | [12 empty] | VV | 2 | 2 | True | 0 | ROZPOCET
| VV |  | Součet |  | 9 | [12 empty] | VV | 2 | 4 | True | 1 | ROZPOCET
140 | K | 726131001 | Předstěnové instalační systémy do lehkých stěn s kovovou konstrukcí pro umyvadla stavební výšky do 1120 mm se stojánkovou baterií | soubor | 38 |  | 0 | CS ÚRS 2025 01 |  | základní |  | 0 | 0.012 | 0.456 | 0 | 0 | 16 | K | 2 |  |  |  | ROZPOCET | 0 | 0 | 0 | 0 | 0 | 1 | 0 | 16 | -1293173194
| Online PSC |  | https://podminky.urs.cz/item/CS_URS_2025_01/726131001 | [14 empty] | Online PSC | 2
| VV |  | 38 "ZT.08, umyvadlo U |  | 38 | [12 empty] | VV | 2 | 2 | True | 0 | ROZPOCET
| VV |  | Součet |  | 38 | [12 empty] | VV | 2 | 4 | True | 1 | ROZPOCET
141 | K | 726131002 | Předstěnové instalační systémy do lehkých stěn s kovovou konstrukcí pro umyvadla stavební výšky do 1120 mm pro tělesně postižené | soubor | 3 |  | 0 | CS ÚRS 2025 01 |  | základní |  | 0 | 0.012 | 0.036 | 0 | 0 | 16 | K | 2 |  |  |  | ROZPOCET | 0 | 0 | 0 | 0 | 0 | 1 | 0 | 16 | -209419734
| Online PSC |  | https://podminky.urs.cz/item/CS_URS_2025_01/726131002 | [14 empty] | Online PSC | 2
| VV |  | 3 "ZT.08, umyvadlo imobilní Ui |  | 3 | [12 empty] | VV | 2 | 2 | True | 0 | ROZPOCET
| VV |  | Součet |  | 3 | [12 empty] | VV | 2 | 4 | True | 1 | ROZPOCET
142 | K | 998726111 | Přesun hmot pro instalační prefabrikáty stanovený z hmotnosti přesunovaného materiálu vodorovná dopravní vzdálenost do 50 m základní v objektech výšky do 6 m | t | 1.183 |  | 0 | CS ÚRS 2025 01 |  | základní |  | 0 | 0 | 0 | 0 | 0 | 16 | K | 2 |  |  |  | ROZPOCET | 0 | 0 | 0 | 0 | 0 | 1 | 0 | 16 | -293276220
| Online PSC |  | https://podminky.urs.cz/item/CS_URS_2025_01/998726111 | [14 empty] | Online PSC | 2
| D | 727 | Zdravotechnika - požární ochrana |  |  |  | 0 |  |  |  |  | 0 |  | 0 |  | 0 | 2 | D | 1 |  |  |  | ROZPOCET | [6 empty] | 0
143 | K | 72710090R | Protipožární ochrana vodovodního potrubí - protipožární ucpávky do D 63 | kus | 21 |  | 0 |  |  | základní |  | 0 | 0 | 0 | 0 | 0 | 16 | K | 2 |  |  |  | ROZPOCET | 0 | 0 | 0 | 0 | 0 | 1 | 0 | 16 | -1860351403
| VV |  | 21 "PZ.02, ucpávky |  | 21 | [12 empty] | VV | 2 | 2 | True | 0 | ROZPOCET
| VV |  | Součet |  | 21 | [12 empty] | VV | 2 | 4 | True | 1 | ROZPOCET
144 | K | 72710091R | Protipožární ochrana kanalizačního potrubí - protipožární manžety do D 110 | kus | 25 |  | 0 |  |  | základní |  | 0 | 0 | 0 | 0 | 0 | 16 | K | 2 |  |  |  | ROZPOCET | 0 | 0 | 0 | 0 | 0 | 1 | 0 | 16 | 1542911624
| VV |  | 25 "PZ.02, manžety |  | 25 | [12 empty] | VV | 2 | 2 | True | 0 | ROZPOCET
| VV |  | Součet |  | 25 | [12 empty] | VV | 2 | 4 | True | 1 | ROZPOCET
| D | HZS | Hodinové zúčtovací sazby |  |  |  | 0 |  |  |  |  | 0 |  | 0 |  | 0 | 4 | D | 0 |  |  |  | ROZPOCET | [6 empty] | 0
145 | K | 001-R1 | Zřízení prostupů podle knihy prostupů dle _D.1.1_ASR-_VÝPIS PROSTUPŮ", včetně likvidace bouraného materiálu | kus | 123 |  | 0 |  |  | základní |  | 0 | 0 | 0 | 0 | 0 | 512 | K | 1 |  |  |  | ROZPOCET | 0 | 0 | 0 | 0 | 0 | 1 | 0 | 512 | -1244532531
| VV |  | 123 "prostupy konstrukcemi vodovod |  | 123 | [12 empty] | VV | 1 | 2 | True | 0 | ROZPOCET
| VV |  | Součet |  | 123 | [12 empty] | VV | 1 | 4 | True | 1 | ROZPOCET
146 | K | 002-R1 | Zřízení prostupů podle knihy prostupů dle _D.1.1_ASR-_VÝPIS PROSTUPŮ", včetně likvidace bouraného materiálu | kus | 126 |  | 0 |  |  | základní |  | 0 | 0 | 0 | 0 | 0 | 512 | K | 1 |  |  |  | ROZPOCET | 0 | 0 | 0 | 0 | 0 | 1 | 0 | 512 | 939126311
| VV |  | 126 "prostupy konstrukcemi kanalizace |  | 126 | [12 empty] | VV | 1 | 2 | True | 0 | ROZPOCET
| VV |  | Součet |  | 126 | [12 empty] | VV | 1 | 4 | True | 1 | ROZPOCET
147 | K | 101-R1 | Zapravení prostupů v souladu se stavební fyzikou konstrukce (akustika, statika apod.) dle _D.1.1_ASR-VÝPIS PROSTUPŮ“, včetně použitého materiálu | kus | 249 |  | 0 |  |  | základní |  | 0 | 0 | 0 | 0 | 0 | 512 | K | 1 |  |  |  | ROZPOCET | 0 | 0 | 0 | 0 | 0 | 1 | 0 | 512 | 204888388
| VV |  | 126 "prostupy konstrukcemi kanalizace |  | 126 | [12 empty] | VV | 1 | 2 | True | 0 | ROZPOCET
| VV |  | 123 "prostupy konstrukcemi vodovod |  | 123 | [12 empty] | VV | 1 | 2 | True | 0 | ROZPOCET
| VV |  | Součet |  | 249 | [12 empty] | VV | 1 | 4 | True | 1 | ROZPOCET
148 | K | HZS2491 | Hodinové zúčtovací sazby profesí PSV zednické výpomoci a pomocné práce PSV dělník zednických výpomocí | hod | 100 |  | 0 | CS ÚRS 2025 01 |  | základní |  | 0 | 0 | 0 | 0 | 0 | 512 | K | 1 |  |  |  | ROZPOCET | 0 | 0 | 0 | 0 | 0 | 1 | 0 | 512 | -1334379661
| Online PSC |  | https://podminky.urs.cz/item/CS_URS_2025_01/HZS2491 | [14 empty] | Online PSC | 1
| VV |  | 100 "stavební výpomoce, pomocné zednické práce, provádění drážek, vysekání otvorů a další nespecifikované pomocné práce |  | 100 | [12 empty] | VV | 1 | 2 | True | 0 | ROZPOCET
| VV |  | Součet |  | 100 | [12 empty] | VV | 1 | 4 | True | 1 | ROZPOCET
149 | K | HZS2212 | Hodinové zúčtovací sazby profesí PSV provádění stavebních instalací instalatér odborný | hod | 100 |  | 0 | CS ÚRS 2025 01 |  | základní |  | 0 | 0 | 0 | 0 | 0 | 262144 | K | 1 |  |  |  | ROZPOCET | 0 | 0 | 0 | 0 | 0 | 1 | 0 | 262144 | -713840954
| Online PSC |  | https://podminky.urs.cz/item/CS_URS_2025_01/HZS2212 | [14 empty] | Online PSC | 1
| VV |  | 100 "pomocné intalatérské práce, montážní práce a další nespecifikované pomocné práce |  | 100 | [12 empty] | VV | 1 | 2 | True | 0 | ROZPOCET
| VV |  | Součet |  | 100 | [12 empty] | VV | 1 | 4 | True | 1 | ROZPOCET
150 | K | HZS2232 | Hodinové zúčtovací sazby profesí PSV provádění stavebních instalací elektrikář odborný | hod | 50 |  | 0 | CS ÚRS 2025 01 |  | základní |  | 0 | 0 | 0 | 0 | 0 | 512 | K | 1 |  |  |  | ROZPOCET | 0 | 0 | 0 | 0 | 0 | 1 | 0 | 512 | -1750094637
| Online PSC |  | https://podminky.urs.cz/item/CS_URS_2025_01/HZS2232 | [14 empty] | Online PSC | 1
| VV |  | 50 "pomocné práce čerpací zařízení |  | 50 | [12 empty] | VV | 1 | 2 | True | 0 | ROZPOCET
| VV |  | Součet |  | 50 | [12 empty] | VV | 1 | 4 | True | 1 | ROZPOCET

## D.1.4.B - Vytápění
{18230269-ee7e-455a-9cfc-a8782d275e50}
2
| KRYCÍ LIST SOUPISU PRACÍ | [7 empty] | v --- níže se nacházejí doplnkové a pomocné údaje k sestavám --- v | [8 empty] | False
Stavba:
Projektová dokumentace pro pavilon sportovní haly a odborných učeben
Objekt:
SO.01 - Sportovní hala a dílny
Soupis:
D.1.4 - Technika prostředí staveb
Úroveň 3:
D.1.4.B - Vytápění
| KSO: |  |  |  |  | CC-CZ:
| Místo: |  | Benešova 508, Stříbro |  |  | Datum: | 25. 6. 2025
| Zadavatel: |  |  |  |  | IČ:
|  | SOŠ Stříbro, Benešova 508, Stříbro |  |  |  | DIČ:
| Účastník: |  |  |  |  | IČ: | Vyplň údaj
|  | Vyplň údaj |  |  |  | DIČ: | Vyplň údaj
| Projektant: |  |  |  |  | IČ:
|  | Ondřej Zikán |  |  |  | DIČ:
| Zpracovatel: |  |  |  |  | IČ:
|  | Ondřej Zikán |  |  |  | DIČ:
Poznámka:
| Cena bez DPH | [5 empty] | 0
|  |  | Základ daně |  |  | Sazba daně | Výše daně
| DPH | základní | 0 |  |  | 21% | 0
|  | snížená | 0 |  |  | 12% | 0
|  | zákl. přenesená | 0 |  |  | 21% | 0
|  | sníž. přenesená | 0 |  |  | 12% | 0
|  | nulová | 0 |  |  | 0% | 0
| Cena s DPH |  |  | v | CZK |  | 0
REKAPITULACE ČLENĚNÍ SOUPISU PRACÍ
Stavba:
Projektová dokumentace pro pavilon sportovní haly a odborných učeben
Objekt:
SO.01 - Sportovní hala a dílny
Soupis:
D.1.4 - Technika prostředí staveb
Úroveň 3:
D.1.4.B - Vytápění
Místo: |  |  | Benešova 508, Stříbro |  |  | Datum: | 25. 6. 2025
Zadavatel: |  |  | SOŠ Stříbro, Benešova 508, Stříbro |  |  | Projektant: | Ondřej Zikán
Účastník: |  |  | Vyplň údaj |  |  | Zpracovatel: | Ondřej Zikán
Kód dílu - Popis | [6 empty] | Cena celkem [CZK]
Náklady stavby celkem | [6 empty] | 0 | [11 empty] | -1
| PSV - Práce a dodávky PSV | [5 empty] | 0
| D1 - Ostatní náklady | [5 empty] | 0
| 713 - Izolace tepelné | [5 empty] | 0
| 731 - Ústřední vytápění - kotelny | [5 empty] | 0
| 732 - Ústřední vytápění - strojovny | [5 empty] | 0
| 733 - Ústřední vytápění - rozvodné potrubí | [5 empty] | 0
| 734 - Ústřední vytápění - armatury | [5 empty] | 0
| 735 - Ústřední vytápění - otopná tělesa | [5 empty] | 0
| 736 - Ústřední vytápění - plošné vytápění a chlazení | [5 empty] | 0
| 750 - Ostatní, nespecifikované položky | [5 empty] | 0
| 751 - Vzduchotechnika | [5 empty] | 0
SOUPIS PRACÍ
Stavba:
Projektová dokumentace pro pavilon sportovní haly a odborných učeben
Objekt:
SO.01 - Sportovní hala a dílny
Soupis:
D.1.4 - Technika prostředí staveb
Úroveň 3:
D.1.4.B - Vytápění
Místo: |  |  | Benešova 508, Stříbro |  |  | Datum: | 25. 6. 2025
Zadavatel: |  |  | SOŠ Stříbro, Benešova 508, Stříbro |  |  | Projektant: | Ondřej Zikán
Účastník: |  |  | Vyplň údaj |  |  | Zpracovatel: | Ondřej Zikán
PČ | Typ | Kód | Popis | MJ | Množství | J.cena [CZK] | Cena celkem [CZK] | Cenová soustava |  | DPH | J. Nh [h] | Nh celkem [h] | J. hmotnost [t] | Hmotnost celkem [t] | J. suť [t] | Suť Celkem [t]
Náklady soupisu celkem | [6 empty] | 0 |  |  |  |  | 0 |  | 17.1742 |  | 0 |  | D | -1 | [10 empty] | 0
| D | PSV | Práce a dodávky PSV |  |  |  | 0 |  |  |  |  | 0 |  | 17.1742 |  | 0 | 1 | D | 0 |  |  |  | ROZPOCET | [6 empty] | 0
| D | D1 | Ostatní náklady |  |  |  | 0 |  |  |  |  | 0 |  | 0 |  | 0 | 1 | D | 1 |  |  |  | ROZPOCET | [6 empty] | 0
1 | K | D101.R01 | Požární ucpávky a tmely v souladu s PBŘ - EI30/ EI45/ EI60 | kus | 84 |  | 0 | R-POLOŽKA |  | základní |  | 0 | 0 | 0 | 0 | 0 | 16 | K | 2 |  |  |  | ROZPOCET | 0 | 0 | 0 | 0 | 0 | 1 | 0 | 16 | -592814432
| VV |  | "kompletní dodávka a montáž" 84 |  | 84 | [12 empty] | VV | 2 | 2 | True | 0 | ROZPOCET
| VV |  | Součet |  | 84 | [12 empty] | VV | 2 | 4 | True | 1 | ROZPOCET
2 | K | D101.R02 | Zapravení prostupů v souladu se stavební fyzikou konstrukce (akustika, statika apod.) dle „VÝPIS PROSTUPŮ“ | hod | 245 |  | 0 | R-POLOŽKA |  | základní |  | 0 | 0 | 0 | 0 | 0 | 16 | K | 2 |  |  |  | ROZPOCET | 0 | 0 | 0 | 0 | 0 | 1 | 0 | 16 | 209347635
| VV |  | 245"včetně použitého materiálu |  | 245 | [12 empty] | VV | 2 | 2 | True | 0 | ROZPOCET
| VV |  | Součet |  | 245 | [12 empty] | VV | 2 | 4 | True | 1 | ROZPOCET
3 | K | D101.R03 | Zřízení prostupů podle knihy prostupů dle „VÝPIS PROSTUPŮ" | hod | 184 |  | 0 | R-POLOŽKA |  | základní |  | 0 | 0 | 0 | 0 | 0 | 16 | K | 2 |  |  |  | ROZPOCET | 0 | 0 | 0 | 0 | 0 | 1 | 0 | 16 | 132930616
| VV |  | 184"včetně likvidace použitého materiálu" |  | 184 | [12 empty] | VV | 2 | 2 | True | 0 | ROZPOCET
| VV |  | Součet |  | 184 | [12 empty] | VV | 2 | 4 | True | 1 | ROZPOCET
4 | K | D101.R04 | Vstupní revize zařízení a tlakových nádob | kus | 1 |  | 0 | R-POLOŽKA |  | základní |  | 0 | 0 | 0 | 0 | 0 | 16 | K | 2 |  |  |  | ROZPOCET | 0 | 0 | 0 | 0 | 0 | 1 | 0 | 16 | -410887984
5 | K | D101.R05 | Drobné stavební přípomoci, sekání, vrtání drobných prostupů, drážkování, sádrování, stavební zapravení a zahození, úprava povrchů, ostatní pomocné práce, hodinová zúčtovací sazba včetně použitého materiálu a likvidace vzniklého odpadu | hod | 120 |  | 0 | R-POLOŽKA |  | základní |  | 0 | 0 | 0 | 0 | 0 | 16 | K | 2 |  |  |  | ROZPOCET | 0 | 0 | 0 | 0 | 0 | 1 | 0 | 16 | -961513323
6 | K | D101.R06 | Typové podpůrné konstrukce s roznášecímí patkami pro potrubí vedené nad střechou | kg | 400 |  | 0 | R-POLOŽKA |  | základní |  | 0 | 0 | 0 | 0 | 0 | 16 | K | 2 |  |  |  | ROZPOCET | 0 | 0 | 0 | 0 | 0 | 1 | 0 | 16 | 36696530
| VV |  | 400"odečteno z výkresové dokumentace, kompletní dodávka a montáž" |  | 400 | [12 empty] | VV | 2 | 2 | True | 1 | ROZPOCET
7 | K | D101.R07 | Montážní plošina přenosná - instalace a zpětná demontáž | kus | 1 |  | 0 | R-POLOŽKA |  | základní |  | 0 | 0 | 0 | 0 | 0 | 16 | K | 2 |  |  |  | ROZPOCET | 0 | 0 | 0 | 0 | 0 | 1 | 0 | 16 | 2042778704
8 | K | D101.R08 | Montážní plošina přenosná - instalace a zpětná demontáž, příplatek za práci ve zvýšené výšce | kus | 1 |  | 0 | R-POLOŽKA |  | základní |  | 0 | 0 | 0 | 0 | 0 | 16 | K | 2 |  |  |  | ROZPOCET | 0 | 0 | 0 | 0 | 0 | 1 | 0 | 16 | -1916148124
9 | K | D101.R09 | Pryžové podložky pro venkovní jednotky tepelných čerpadel | kus | 32 |  | 0 | R-POLOŽKA |  | základní |  | 0 | 0 | 0 | 0 | 0 | 16 | K | 2 |  |  |  | ROZPOCET | 0 | 0 | 0 | 0 | 0 | 1 | 0 | 16 | -939826128
| VV |  | 32"kompletní dodávka a montáž" |  | 32 | [12 empty] | VV | 2 | 2 | True | 1 | ROZPOCET
10 | K | 750X101 | Zaregulování a vyvážení průtoků média s vystavením protokolu o měření. | kus | 1 |  | 0 | R-POLOŽKA |  | základní |  | 0 | 0 | 0 | 0 | 0 | 16 | K | 2 |  |  |  | ROZPOCET | 0 | 0 | 0 | 0 | 0 | 1 | 0 | 16 | -1668123953
11 | K | 750X102 | Vstupní revize a servisní prohlídky zařízení s uvedením do provozu | kus | 1 |  | 0 | R-POLOŽKA |  | základní |  | 0 | 0 | 0 | 0 | 0 | 16 | K | 2 |  |  |  | ROZPOCET | 0 | 0 | 0 | 0 | 0 | 1 | 0 | 16 | -899251394
12 | K | 0452000001 | Návrh provozního řádu | kus | 1 |  | 0 | R-POLOŽKA |  | základní |  | 0 | 0 | 0 | 0 | 0 | 16 | K | 2 |  |  |  | ROZPOCET | 0 | 0 | 0 | 0 | 0 | 1 | 0 | 16 | 2028528283
13 | K | 750X103 | Skříňka provozního řádu | kus | 1 |  | 0 | R-POLOŽKA |  | základní |  | 0 | 0 | 0 | 0 | 0 | 16 | K | 2 |  |  |  | ROZPOCET | 0 | 0 | 0 | 0 | 0 | 1 | 0 | 16 | -1003656186
| VV |  | 1 "kompletní dodávka a montáž" |  | 1 | [12 empty] | VV | 2 | 2 | True | 1 | ROZPOCET
14 | K | 0950020016 | Zaškolení obsluhy | kus | 1 |  | 0 | R-POLOŽKA |  | základní |  | 0 | 0 | 0 | 0 | 0 | 16 | K | 2 |  |  |  | ROZPOCET | 0 | 0 | 0 | 0 | 0 | 1 | 0 | 16 | -96264354
| D | 713 | Izolace tepelné |  |  |  | 0 |  |  |  |  | 0 |  | 1.8575 |  | 0 | 2 | D | 1 |  |  |  | ROZPOCET | [6 empty] | 0
15 | K | 713311221 | Montáž izolace tepelné těles pásy nebo rohožemi s povrchovou úpravou hliníkovou fólií (izolační materiál ve specifikaci) připevněnými ocelovým drátem, páskou nebo samolepícím přesahem ploch tvarových jednovrstvá | m2 | 20 |  | 0 | CS ÚRS 2025 01 |  | základní |  | 0 | 0.00018 | 0.0036 | 0 | 0 | 16 | K | 2 |  |  |  | ROZPOCET | 0 | 0 | 0 | 0 | 0 | 1 | 0 | 16 | 274530441
| Online PSC |  | https://podminky.urs.cz/item/CS_URS_2025_01/713311221 | [14 empty] | Online PSC | 2
16 | M | 63141784 | rohož izolační z minerální vlny lamelová s Al fólií 50-60kg/m3 tl 50mm | m2 | 21 |  | 0 | CS ÚRS 2025 01 |  | základní |  | 0 | 0.0025 | 0.0525 | 0 | 0 | 32 | M | 2 |  |  |  | ROZPOCET | 0 | 0 | 0 | 0 | 0 | 1 | 0 | 16 | -1961820945
| VV |  | "Pozice IT02"20 |  | 20 | [12 empty] | VV | 2 | 2 | True | 0 | ROZPOCET
| VV |  | 20*1,05 "Přepočtené koeficientem množství |  | 21 | [12 empty] | VV | 2 | 2 | True | 1 | ROZPOCET
17 | K | 713411121 | Montáž izolace tepelné potrubí a ohybů pásy nebo rohožemi s povrchovou úpravou hliníkovou fólií připevněnými ocelovým drátem potrubí jednovrstvá | m | 1176 |  | 0 | CS ÚRS 2025 01 |  | základní |  | 0 | 0.00022 | 0.25872 | 0 | 0 | 16 | K | 2 |  |  |  | ROZPOCET | 0 | 0 | 0 | 0 | 0 | 1 | 0 | 16 | 1244500653
| Online PSC |  | https://podminky.urs.cz/item/CS_URS_2025_01/713411121 | [14 empty] | Online PSC | 2
| VV |  | 48+72+72+492+300+96+24+72 |  | 1176 | [12 empty] | VV | 2 | 2 | True | 1 | ROZPOCET
18 | M | 63154530 | pouzdro izolační potrubní z minerální vlny s Al fólií max. 250/100°C 22/30mm | m | 48 |  | 0 | CS ÚRS 2025 01 |  | základní |  | 0 | 0.00027 | 0.01296 | 0 | 0 | 32 | M | 2 |  |  |  | ROZPOCET | 0 | 0 | 0 | 0 | 0 | 1 | 0 | 16 | 1165285310
| VV |  | "Pozice IT02" 48 |  | 48 | [12 empty] | VV | 2 | 2 | True | 1 | ROZPOCET
19 | M | 63154601 | pouzdro izolační potrubní z minerální vlny s Al fólií max. 250/100°C 28/50mm | m | 72 |  | 0 | CS ÚRS 2025 01 |  | základní |  | 0 | 0.00085 | 0.0612 | 0 | 0 | 32 | M | 2 |  |  |  | ROZPOCET | 0 | 0 | 0 | 0 | 0 | 1 | 0 | 16 | -458565707
| VV |  | "Pozice IT02" 72 |  | 72 | [12 empty] | VV | 2 | 2 | True | 1 | ROZPOCET
20 | M | 63154602 | pouzdro izolační potrubní z minerální vlny s Al fólií max. 250/100°C 35/50mm | m | 72 |  | 0 | CS ÚRS 2025 01 |  | základní |  | 0 | 0.00092 | 0.06624 | 0 | 0 | 32 | M | 2 |  |  |  | ROZPOCET | 0 | 0 | 0 | 0 | 0 | 1 | 0 | 16 | -1296821816
| VV |  | "Pozice IT02" 72 |  | 72 | [12 empty] | VV | 2 | 2 | True | 1 | ROZPOCET
21 | M | 63154603 | pouzdro izolační potrubní z minerální vlny s Al fólií max. 250/100°C 42/50mm | m | 492 |  | 0 | CS ÚRS 2025 01 |  | základní |  | 0 | 0.00101 | 0.49692 | 0 | 0 | 32 | M | 2 |  |  |  | ROZPOCET | 0 | 0 | 0 | 0 | 0 | 1 | 0 | 16 | -1008578886
| VV |  | "Pozice IT02" 492 |  | 492 | [12 empty] | VV | 2 | 2 | True | 1 | ROZPOCET
22 | M | 63154604 | pouzdro izolační potrubní z minerální vlny s Al fólií max. 250/100°C 48/50mm | m | 300 |  | 0 | CS ÚRS 2025 01 |  | základní |  | 0 | 0.00108 | 0.324 | 0 | 0 | 32 | M | 2 |  |  |  | ROZPOCET | 0 | 0 | 0 | 0 | 0 | 1 | 0 | 16 | -1425313975
| VV |  | "Pozice IT02" 300 |  | 300 | [12 empty] | VV | 2 | 2 | True | 1 | ROZPOCET
23 | M | 63154605 | pouzdro izolační potrubní z minerální vlny s Al fólií max. 250/100°C 60/50mm | m | 96 |  | 0 | CS ÚRS 2025 01 |  | základní |  | 0 | 0.00121 | 0.11616 | 0 | 0 | 32 | M | 2 |  |  |  | ROZPOCET | 0 | 0 | 0 | 0 | 0 | 1 | 0 | 16 | 998199952
| VV |  | "Pozice IT02" 96 |  | 96 | [12 empty] | VV | 2 | 2 | True | 1 | ROZPOCET
24 | M | 63154607 | pouzdro izolační potrubní z minerální vlny s Al fólií max. 250/100°C 76/50mm | m | 24 |  | 0 | CS ÚRS 2025 01 |  | základní |  | 0 | 0.00139 | 0.03336 | 0 | 0 | 32 | M | 2 |  |  |  | ROZPOCET | 0 | 0 | 0 | 0 | 0 | 1 | 0 | 16 | -1318401603
| VV |  | "Pozice IT02" 24 |  | 24 | [12 empty] | VV | 2 | 2 | True | 1 | ROZPOCET
25 | M | 63154608 | pouzdro izolační potrubní z minerální vlny s Al fólií max. 250/100°C 89/50mm | m | 72 |  | 0 | CS ÚRS 2025 01 |  | základní |  | 0 | 0.00151 | 0.10872 | 0 | 0 | 32 | M | 2 |  |  |  | ROZPOCET | 0 | 0 | 0 | 0 | 0 | 1 | 0 | 16 | 370533438
| VV |  | "Pozice IT02" 72 |  | 72 | [12 empty] | VV | 2 | 2 | True | 1 | ROZPOCET
26 | K | 713463131 | Montáž izolace tepelné potrubí potrubními pouzdry bez úpravy slepenými 1x tl izolace do 25 mm | m | 1628.4 |  | 0 | CS ÚRS 2025 01 |  | základní |  | 0 | 6e-05 | 0.097704 | 0 | 0 | 16 | K | 2 |  |  |  | ROZPOCET | 0 | 0 | 0 | 0 | 0 | 1 | 0 | 16 | 1507445942
| Online PSC |  | https://podminky.urs.cz/item/CS_URS_2025_01/713463131 | [14 empty] | Online PSC | 2
| VV |  | 888+252+444+33,6+10,8 |  | 1628.4 | [12 empty] | VV | 2 | 2 | True | 1 | ROZPOCET
27 | M | 28377096 | pouzdro izolační potrubní z pěnového polyetylenu 15/20mm | m | 888 |  | 0 | CS ÚRS 2025 01 |  | základní |  | 0 | 5e-05 | 0.0444 | 0 | 0 | 32 | M | 2 |  |  |  | ROZPOCET | 0 | 0 | 0 | 0 | 0 | 1 | 0 | 16 | -1666152258
| VV |  | "Pozice IT02" 888 |  | 888 | [12 empty] | VV | 2 | 2 | True | 1 | ROZPOCET
28 | M | 28377106 | pouzdro izolační potrubní z pěnového polyetylenu 18/20mm | m | 252 |  | 0 | CS ÚRS 2025 01 |  | základní |  | 0 | 6e-05 | 0.01512 | 0 | 0 | 32 | M | 2 |  |  |  | ROZPOCET | 0 | 0 | 0 | 0 | 0 | 1 | 0 | 16 | 1325556554
| VV |  | "Pozice IT02" 252 |  | 252 | [12 empty] | VV | 2 | 2 | True | 1 | ROZPOCET
29 | M | 28377046 | pouzdro izolační potrubní z pěnového polyetylenu 22/25mm | m | 444 |  | 0 | CS ÚRS 2025 01 |  | základní |  | 0 | 0.00011 | 0.04884 | 0 | 0 | 32 | M | 2 |  |  |  | ROZPOCET | 0 | 0 | 0 | 0 | 0 | 1 | 0 | 16 | -301298142
| VV |  | "Pozice IT02" 444 |  | 444 | [12 empty] | VV | 2 | 2 | True | 1 | ROZPOCET
30 | M | 28377049 | pouzdro izolační potrubní z pěnového polyetylenu 28/25mm | m | 33.6 |  | 0 | CS ÚRS 2025 01 |  | základní |  | 0 | 0.00012 | 0.004032 | 0 | 0 | 32 | M | 2 |  |  |  | ROZPOCET | 0 | 0 | 0 | 0 | 0 | 1 | 0 | 16 | -1730509991
| VV |  | "Pozice IT02" 33,6 |  | 33.6 | [12 empty] | VV | 2 | 2 | True | 1 | ROZPOCET
31 | M | 28377060 | pouzdro izolační potrubní z pěnového polyetylenu 40/25mm | m | 10.8 |  | 0 | CS ÚRS 2025 01 |  | základní |  | 0 | 0.00015 | 0.00162 | 0 | 0 | 32 | M | 2 |  |  |  | ROZPOCET | 0 | 0 | 0 | 0 | 0 | 1 | 0 | 16 | 578374497
| VV |  | "Pozice IT02" 10,8 |  | 10.8 | [12 empty] | VV | 2 | 2 | True | 1 | ROZPOCET
32 | M | 283771300.R | spona na návlekovou izolaci | kus | 2000 |  | 0 | R-POLOŽKA |  | základní |  | 0 | 1e-05 | 0.02 | 0 | 0 | 32 | M | 2 |  |  |  | ROZPOCET | 0 | 0 | 0 | 0 | 0 | 1 | 0 | 16 | 27492826
33 | M | 283771350.R | páska samolepící na návlekovou izolaci | kus | 200 |  | 0 | R-POLOŽKA |  | základní |  | 0 | 0.0004 | 0.08 | 0 | 0 | 32 | M | 2 |  |  |  | ROZPOCET | 0 | 0 | 0 | 0 | 0 | 1 | 0 | 16 | -1741247283
34 | K | 733390105.1 | Ochrana potrubí primárních okruhů tepelně izolačními trubicemi z kaučuku tl 20 mm D 90 mm - část potrubí primárního okruhu vedené povrchově | m | 60 |  | 0 | R-POLOŽKA |  | základní |  | 0 | 0.00019 | 0.0114 | 0 | 0 | 16 | K | 2 |  |  |  | ROZPOCET | 0 | 0 | 0 | 0 | 0 | 1 | 0 | 16 | -1707814138
| VV |  | 60 "Pozice IT02 - kompletní dodávka a montáž" |  | 60 | [12 empty] | VV | 2 | 2 | True | 1 | ROZPOCET
35 | K | 998713102 | Přesun hmot pro izolace tepelné stanovený z hmotnosti přesunovaného materiálu vodorovná dopravní vzdálenost do 50 m s užitím mechanizace v objektech výšky přes 6 m do 12 m | t | 1.857 |  | 0 | CS ÚRS 2025 01 |  | základní |  | 0 | 0 | 0 | 0 | 0 | 16 | K | 2 |  |  |  | ROZPOCET | 0 | 0 | 0 | 0 | 0 | 1 | 0 | 16 | -2129531623
| Online PSC |  | https://podminky.urs.cz/item/CS_URS_2025_01/998713102 | [14 empty] | Online PSC | 2
36 | K | 998713193 | Přesun hmot pro izolace tepelné stanovený z hmotnosti přesunovaného materiálu vodorovná dopravní vzdálenost do 50 m Příplatek k cenám za zvětšený přesun přes vymezenou vodorovnou dopravní vzdálenost do 500 m | t | 1.857 |  | 0 | CS ÚRS 2025 01 |  | základní |  | 0 | 0 | 0 | 0 | 0 | 16 | K | 2 |  |  |  | ROZPOCET | 0 | 0 | 0 | 0 | 0 | 1 | 0 | 16 | -1196495857
| Online PSC |  | https://podminky.urs.cz/item/CS_URS_2025_01/998713193 | [14 empty] | Online PSC | 2
| D | 731 | Ústřední vytápění - kotelny |  |  |  | 0 |  |  |  |  | 0 |  | 2.4221 |  | 0 | 2 | D | 1 |  |  |  | ROZPOCET | [6 empty] | 0
37 | M | 731X101 | Tepelné čerpadlo v provedení vzduch/voda - splitové provedení - Q=43,8kW - 3*400V - D32/3, COP 4,39 při Te = 2°C A Tot = 35°C - kompletní dodávka jedné vnitřní a dvou venkovních jednotek vč. řídícího systému pro kaskád TČ s bivalentním elektrokotlem a AN | kus | 4 |  | 0 | R-POLOŽKA |  | základní |  | 0 | 0.045 | 0.18 | 0 | 0 | 32 | M | 2 |  |  |  | ROZPOCET | 0 | 0 | 0 | 0 | 0 | 1 | 0 | 16 | -1271478478
| VV |  | "Pozice CO01" 4 |  | 4 | [12 empty] | VV | 2 | 2 | True | 1 | ROZPOCET
38 | M | 731X102 | Montáž tepelného čerpadla komplet vč. připojovacích flexibilních hadic | soubor | 4 |  | 0 | R-POLOŽKA |  | základní |  | 0 | 0.045 | 0.18 | 0 | 0 | 32 | M | 2 |  |  |  | ROZPOCET | 0 | 0 | 0 | 0 | 0 | 1 | 0 | 16 | -1923220440
39 | M | 731X103 | Zprovozění tepelného čerpadla a zaškolení obsluhy | soubor | 4 |  | 0 | R-POLOŽKA |  | základní |  | 0 | 0.045 | 0.18 | 0 | 0 | 32 | M | 2 |  |  |  | ROZPOCET | 0 | 0 | 0 | 0 | 0 | 1 | 0 | 16 | -973729812
40 | M | 731X104 | Propojovací kabelové a trubní vedení mezi vnitřními a venkovními jednotkami tepelných čerpadel do maximální vzdálenosti trasy 40m - potrubní trasy vč. tepelných izolací, dodávka a montáž kompletní, souvislé potrubní trasy rozvodu primárního okruhu svitku | soubor | 4 |  | 0 | R-POLOŽKA |  | základní |  | 0 | 0.045 | 0.18 | 0 | 0 | 32 | M | 2 |  |  |  | ROZPOCET | 0 | 0 | 0 | 0 | 0 | 1 | 0 | 16 | -1307086631
41 | M | 731X105 | Oplechování venkonvího vedení primárního okruhu TČ pozinkovaným plechem tl. 0,6mm | m2 | 30 |  | 0 | R-POLOŽKA |  | základní |  | 0 | 0.045 | 1.35 | 0 | 0 | 32 | M | 2 |  |  |  | ROZPOCET | 0 | 0 | 0 | 0 | 0 | 1 | 0 | 16 | 596910280
42 | M | 731X106 | Bivalentní zdroj tepla - přímotopný elektrokotel - výkon Qel = 30kW / 400V vč. integrovaného oběhového čerpadla a pojistného ventilu 3bar | kus | 1 |  | 0 | R-POLOŽKA |  | základní |  | 0 | 0.045 | 0.045 | 0 | 0 | 32 | M | 2 |  |  |  | ROZPOCET | 0 | 0 | 0 | 0 | 0 | 1 | 0 | 16 | 534895682
| VV |  | "Pozice CO02" 1 |  | 1 | [12 empty] | VV | 2 | 2 | True | 1 | ROZPOCET
43 | M | 731X107 | Montáž a oživení regulace zdroje, včetně řízení topných větví, včetně kabelových tras vedených v drátěných žlabech. Regulace součástí zdroje . tepelných čerpadel. | soubor | 1 |  | 0 | R-POLOŽKA |  | základní |  | 0 | 0.045 | 0.045 | 0 | 0 | 32 | M | 2 |  |  |  | ROZPOCET | 0 | 0 | 0 | 0 | 0 | 1 | 0 | 16 | 539575752
| VV |  | "Pozice CO01" 1 |  | 1 | [12 empty] | VV | 2 | 2 | True | 1 | ROZPOCET
44 | M | 731X108 | Plnění primárního okruhu tepelných čerpadel, včetně plynnného média, maximální objem okruhu tepelného čerpadla 80l. | soubor | 4 |  | 0 | R-POLOŽKA |  | základní |  | 0 | 0.045 | 0.18 | 0 | 0 | 32 | M | 2 |  |  |  | ROZPOCET | 0 | 0 | 0 | 0 | 0 | 1 | 0 | 16 | -1356610310
| VV |  | "Pozice CO01" 4 |  | 4 | [12 empty] | VV | 2 | 2 | True | 1 | ROZPOCET
45 | M | 731X109 | Výrobní a dodavatelská dokumentace zdroje dle skutečně vybraného zařízení, včetně dokuemntace řídícího systému. | soubor | 1 |  | 0 | R-POLOŽKA |  | základní |  | 0 | 0.045 | 0.045 | 0 | 0 | 32 | M | 2 |  |  |  | ROZPOCET | 0 | 0 | 0 | 0 | 0 | 1 | 0 | 16 | -1242007133
| VV |  | "Pozice CO01" 1 |  | 1 | [12 empty] | VV | 2 | 2 | True | 1 | ROZPOCET
46 | K | 731259617 | Kotle ocelové teplovodní elektrické závěsné přímotopné montáž elektrokotlů ostatních typů o výkonu přes 18 do 60 kW | soubor | 1 |  | 0 | CS ÚRS 2025 01 |  | základní |  | 0 | 0.03183 | 0.03183 | 0 | 0 | 16 | K | 2 |  |  |  | ROZPOCET | 0 | 0 | 0 | 0 | 0 | 1 | 0 | 16 | -974099001
| Online PSC |  | https://podminky.urs.cz/item/CS_URS_2025_01/731259617 | [14 empty] | Online PSC | 2
47 | K | 731341140 | Hadice napouštěcí pryžové D 20/28 | m | 10 |  | 0 | CS ÚRS 2025 01 |  | základní |  | 0 | 0.00053 | 0.0053 | 0 | 0 | 16 | K | 2 |  |  |  | ROZPOCET | 0 | 0 | 0 | 0 | 0 | 1 | 0 | 16 | 778612235
| Online PSC |  | https://podminky.urs.cz/item/CS_URS_2025_01/731341140 | [14 empty] | Online PSC | 2
48 | K | 998731101 | Přesun hmot pro kotelny stanovený z hmotnosti přesunovaného materiálu vodorovná dopravní vzdálenost do 50 m základní v objektech výšky do 6 m | t | 2.422 |  | 0 | CS ÚRS 2025 01 |  | základní |  | 0 | 0 | 0 | 0 | 0 | 16 | K | 2 |  |  |  | ROZPOCET | 0 | 0 | 0 | 0 | 0 | 1 | 0 | 16 | 923446356
| Online PSC |  | https://podminky.urs.cz/item/CS_URS_2025_01/998731101 | [14 empty] | Online PSC | 2
49 | K | 998731193 | Přesun hmot pro kotelny stanovený z hmotnosti přesunovaného materiálu vodorovná dopravní vzdálenost do 50 m Příplatek k cenám za zvětšený přesun přes vymezenou vodorovnou dopravní vzdálenost do 500 m | t | 2.422 |  | 0 | CS ÚRS 2025 01 |  | základní |  | 0 | 0 | 0 | 0 | 0 | 16 | K | 2 |  |  |  | ROZPOCET | 0 | 0 | 0 | 0 | 0 | 1 | 0 | 16 | 442819444
| Online PSC |  | https://podminky.urs.cz/item/CS_URS_2025_01/998731193 | [14 empty] | Online PSC | 2
| D | 732 | Ústřední vytápění - strojovny |  |  |  | 0 |  |  |  |  | 0 |  | 1.6453 |  | 0 | 2 | D | 1 |  |  |  | ROZPOCET | [6 empty] | 0
50 | K | 732111139 | Rozdělovače a sběrače tělesa rozdělovačů a sběračů z ocelových trub bezešvých DN 200 | kus | 1 |  | 0 | CS ÚRS 2025 01 |  | základní |  | 0 | 0.06182 | 0.06182 | 0 | 0 | 16 | K | 2 |  |  |  | ROZPOCET | 0 | 0 | 0 | 0 | 0 | 1 | 0 | 16 | -1847106820
| Online PSC |  | https://podminky.urs.cz/item/CS_URS_2025_01/732111139 | [14 empty] | Online PSC | 2
| VV |  | 1 "Pozice RO01 - kombinovaný rozdělovač se čtyřmi okruhy |  | 1 | [12 empty] | VV | 2 | 2 | True | 0 | ROZPOCET
| VV |  | Součet |  | 1 | [12 empty] | VV | 2 | 4 | True | 1 | ROZPOCET
51 | K | 732113116 | Rozdělovače a sběrače hydraulické vyrovnávače dynamických tlaků závitové PN 6 (průtok Q m3/h) G 5/4 (1,8 m3/h) | kus | 1 |  | 0 | CS ÚRS 2025 01 |  | základní |  | 0 | 0.00661 | 0.00661 | 0 | 0 | 16 | K | 2 |  |  |  | ROZPOCET | 0 | 0 | 0 | 0 | 0 | 1 | 0 | 16 | 326840143
| Online PSC |  | https://podminky.urs.cz/item/CS_URS_2025_01/732113116 | [14 empty] | Online PSC | 2
| VV |  | "Pozice FC02" 1 |  | 1 | [12 empty] | VV | 2 | 2 | True | 1 | ROZPOCET
52 | K | 732199100 | Montáž štítků orientačních | kus | 300 |  | 0 | CS ÚRS 2025 01 |  | základní |  | 0 | 0.00114 | 0.342 | 0 | 0 | 16 | K | 2 |  |  |  | ROZPOCET | 0 | 0 | 0 | 0 | 0 | 1 | 0 | 16 | -1004224606
| Online PSC |  | https://podminky.urs.cz/item/CS_URS_2025_01/732199100 | [14 empty] | Online PSC | 2
53 | K | 732211137 | Nepřímotopné zásobníkové ohřívače TUV stacionární s jedním teplosměnným výměníkem PN 1,0 MPa/1,0 MPa, t = 95°C/110°C objem zásobníku / v.pl. m2 výměníku 884 l / 10,0 m2 | soubor | 2 |  | 0 | CS ÚRS 2025 01 |  | základní |  | 0 | 0.38736 | 0.77472 | 0 | 0 | 16 | K | 2 |  |  |  | ROZPOCET | 0 | 0 | 0 | 0 | 0 | 1 | 0 | 16 | -1296533888
| Online PSC |  | https://podminky.urs.cz/item/CS_URS_2025_01/732211137 | [14 empty] | Online PSC | 2
| VV |  | 2 "Pozice EX02 - zásobník se smaltovanou ochranou, 2x hořčíková anoda, tepelná izolace polyuretanovou pěnou min. 50mm - dodávka a montáž |  | 2 | [12 empty] | VV | 2 | 2 | True | 1 | ROZPOCET
54 | K | 732231007.R | Akumulační nádrž bez přípravy TUV bez výměníku PN 0,3 o objemu 999 l, včetně tepelné izolace | kus | 1 |  | 0 | R-POLOŽKA |  | základní |  | 0 | 0.18244 | 0.18244 | 0 | 0 | 16 | K | 2 |  |  |  | ROZPOCET | 0 | 0 | 0 | 0 | 0 | 1 | 0 | 16 | -1580570064
| VV |  | 1 "Pozice EX03 - ocelová nádrž, tepelná izolace polyuretanovou pěnou min. 100mm, kompletní dodávka a montáž |  | 1 | [12 empty] | VV | 2 | 2 | True | 1 | ROZPOCET
55 | K | 732294118 | Elektrické topné jednotky šroubovací 6/4" o výkonu 9,0 kW | soubor | 2 |  | 0 | CS ÚRS 2025 01 |  | základní |  | 0 | 0.00286 | 0.00572 | 0 | 0 | 16 | K | 2 |  |  |  | ROZPOCET | 0 | 0 | 0 | 0 | 0 | 1 | 0 | 16 | 718966257
| Online PSC |  | https://podminky.urs.cz/item/CS_URS_2025_01/732294118 | [14 empty] | Online PSC | 2
| VV |  | 2 "Pozice EN02 - dodávka a montáž |  | 2 | [12 empty] | VV | 2 | 2 | True | 1 | ROZPOCET
56 | K | 732331621 | Nádoby expanzní tlakové pro topné a chladicí soustavy s membránou bez pojistného ventilu se závitovým připojením PN 0,6 o objemu 200 l | soubor | 1 |  | 0 | CS ÚRS 2025 01 |  | základní |  | 0 | 0.02307 | 0.02307 | 0 | 0 | 16 | K | 2 |  |  |  | ROZPOCET | 0 | 0 | 0 | 0 | 0 | 1 | 0 | 16 | 1776269859
| Online PSC |  | https://podminky.urs.cz/item/CS_URS_2025_01/732331621 | [14 empty] | Online PSC | 2
| VV |  | 1 "Pozice EX01 - dodávka a montáž |  | 1 | [12 empty] | VV | 2 | 2 | True | 1 | ROZPOCET
57 | K | 732331633 | Nádoby expanzní tlakové pro topné a chladicí soustavy s membránou bez pojistného ventilu se závitovým připojením PN 0,6 o objemu 25 l | soubor | 1 |  | 0 | CS ÚRS 2025 01 |  | základní |  | 0 | 0.00494 | 0.00494 | 0 | 0 | 16 | K | 2 |  |  |  | ROZPOCET | 0 | 0 | 0 | 0 | 0 | 1 | 0 | 16 | 428875669
| Online PSC |  | https://podminky.urs.cz/item/CS_URS_2025_01/732331633 | [14 empty] | Online PSC | 2
| VV |  | 1 "Pozice EX01 - dodávka a montáž |  | 1 | [12 empty] | VV | 2 | 2 | True | 1 | ROZPOCET
58 | K | 732421415 | Čerpadla teplovodní mokroběžná závitová oběhová pro teplovodní vytápění (elektronicky řízená) PN 10, do 110°C DN přípojky/dopravní výška H (m) - čerpací výkon Q (m3/h) DN 25 / do 6,0 m / 4,5 m3/h | soubor | 2 |  | 0 | CS ÚRS 2025 01 |  | základní |  | 0 | 0.00608 | 0.01216 | 0 | 0 | 16 | K | 2 |  |  |  | ROZPOCET | 0 | 0 | 0 | 0 | 0 | 1 | 0 | 16 | 1464344112
| Online PSC |  | https://podminky.urs.cz/item/CS_URS_2025_01/732421415 | [14 empty] | Online PSC | 2
| VV |  | "Pozice CO02" 2 |  | 2 | [12 empty] | VV | 2 | 2 | True | 1 | ROZPOCET
59 | K | 732421453 | Čerpadla teplovodní mokroběžná závitová oběhová pro teplovodní vytápění (elektronicky řízená) PN 10, do 110°C DN přípojky/dopravní výška H (m) - čerpací výkon Q (m3/h) DN 32 / do 6,0 m / 4,5 m3/h | soubor | 4 |  | 0 | CS ÚRS 2025 01 |  | základní |  | 0 | 0.00659 | 0.02636 | 0 | 0 | 16 | K | 2 |  |  |  | ROZPOCET | 0 | 0 | 0 | 0 | 0 | 1 | 0 | 16 | -642307836
| Online PSC |  | https://podminky.urs.cz/item/CS_URS_2025_01/732421453 | [14 empty] | Online PSC | 2
| VV |  | "Pozice CO03" 4 |  | 4 | [12 empty] | VV | 2 | 2 | True | 1 | ROZPOCET
60 | K | 732421474 | Čerpadla teplovodní mokroběžná závitová oběhová pro teplovodní vytápění (elektronicky řízená) PN 10, do 110°C DN přípojky/dopravní výška H (m) - čerpací výkon Q (m3/h) DN 32 / do 10,0 m / 4,5 m3/h | soubor | 3 |  | 0 | CS ÚRS 2025 01 |  | základní |  | 0 | 0.00659 | 0.01977 | 0 | 0 | 16 | K | 2 |  |  |  | ROZPOCET | 0 | 0 | 0 | 0 | 0 | 1 | 0 | 16 | -1240049080
| Online PSC |  | https://podminky.urs.cz/item/CS_URS_2025_01/732421474 | [14 empty] | Online PSC | 2
| VV |  | "Pozice CO03" 3 |  | 3 | [12 empty] | VV | 2 | 2 | True | 1 | ROZPOCET
61 | K | 732STRX102 | Úpravna vody - demineralizační stanice, včetně připojení do potrubí | kus | 1 |  | 0 | R-POLOŽKA |  | základní |  | 0 | 0.00325 | 0.00325 | 0 | 0 | 16 | K | 2 |  |  |  | ROZPOCET | 0 | 0 | 0 | 0 | 0 | 1 | 0 | 16 | 1309305052
| VV |  | 1 "Pozice FC02 - kompletní dodávka a montáž" |  | 1 | [12 empty] | VV | 2 | 2 | True | 1 | ROZPOCET
62 | K | 732231007.R01 | Deskový výměník tepla 1" 15-35kW | kus | 1 |  | 0 | R-POLOŽKA |  | základní |  | 0 | 0.18244 | 0.18244 | 0 | 0 | 16 | K | 2 |  |  |  | ROZPOCET | 0 | 0 | 0 | 0 | 0 | 1 | 0 | 16 | -1253113777
| VV |  | 1 "Pozice VI01 - kompletní dodávka a montáž |  | 1 | [12 empty] | VV | 2 | 2 | True | 1 | ROZPOCET
63 | K | 998732101 | Přesun hmot pro strojovny stanovený z hmotnosti přesunovaného materiálu vodorovná dopravní vzdálenost do 50 m základní v objektech výšky do 6 m | t | 1.645 |  | 0 | CS ÚRS 2025 01 |  | základní |  | 0 | 0 | 0 | 0 | 0 | 16 | K | 2 |  |  |  | ROZPOCET | 0 | 0 | 0 | 0 | 0 | 1 | 0 | 16 | 1460624643
| Online PSC |  | https://podminky.urs.cz/item/CS_URS_2025_01/998732101 | [14 empty] | Online PSC | 2
64 | K | 998732193 | Přesun hmot pro strojovny stanovený z hmotnosti přesunovaného materiálu vodorovná dopravní vzdálenost do 50 m Příplatek k cenám za zvětšený přesun přes vymezenou vodorovnou dopravní vzdálenost do 500 m | t | 1.645 |  | 0 | CS ÚRS 2025 01 |  | základní |  | 0 | 0 | 0 | 0 | 0 | 16 | K | 2 |  |  |  | ROZPOCET | 0 | 0 | 0 | 0 | 0 | 1 | 0 | 16 | -763231942
| Online PSC |  | https://podminky.urs.cz/item/CS_URS_2025_01/998732193 | [14 empty] | Online PSC | 2
| D | 733 | Ústřední vytápění - rozvodné potrubí |  |  |  | 0 |  |  |  |  | 0 |  | 5.7507 |  | 0 | 2 | D | 1 |  |  |  | ROZPOCET | [6 empty] | 0
65 | K | 733111503 | Potrubí z trubek ocelových závitových černých spojovaných lisováním bezešvých PN 16 do 110°C DN 15 | m | 48 |  | 0 | CS ÚRS 2025 01 |  | základní |  | 0 | 0.0014 | 0.0672 | 0 | 0 | 16 | K | 2 |  |  |  | ROZPOCET | 0 | 0 | 0 | 0 | 0 | 1 | 0 | 16 | 991314476
| Online PSC |  | https://podminky.urs.cz/item/CS_URS_2025_01/733111503 | [14 empty] | Online PSC | 2
| VV |  | 40 "Pozice FI02 - k základní výměře je doplněna přirážka na prořez - odečteno z výkresové dokumentace |  | 40 | [12 empty] | VV | 2 | 2 | True | 0 | ROZPOCET
| VV |  | 40*1,2 "Přepočtené koeficientem množství |  | 48 | [12 empty] | VV | 2 | 2 | True | 1 | ROZPOCET
66 | K | 733111504 | Potrubí z trubek ocelových závitových černých spojovaných lisováním bezešvých PN 16 do 110°C DN 20 | m | 72 |  | 0 | CS ÚRS 2025 01 |  | základní |  | 0 | 0.00183 | 0.13176 | 0 | 0 | 16 | K | 2 |  |  |  | ROZPOCET | 0 | 0 | 0 | 0 | 0 | 1 | 0 | 16 | 1972689580
| Online PSC |  | https://podminky.urs.cz/item/CS_URS_2025_01/733111504 | [14 empty] | Online PSC | 2
| VV |  | 60 "Pozice FI02 - k základní výměře je doplněna přirážka na prořez - odečteno z výkresové dokumentace |  | 60 | [12 empty] | VV | 2 | 2 | True | 0 | ROZPOCET
| VV |  | 60*1,2 "Přepočtené koeficientem množství |  | 72 | [12 empty] | VV | 2 | 2 | True | 1 | ROZPOCET
67 | K | 733111505 | Potrubí z trubek ocelových závitových černých spojovaných lisováním bezešvých PN 16 do 110°C DN 25 | m | 72 |  | 0 | CS ÚRS 2025 01 |  | základní |  | 0 | 0.00278 | 0.20016 | 0 | 0 | 16 | K | 2 |  |  |  | ROZPOCET | 0 | 0 | 0 | 0 | 0 | 1 | 0 | 16 | -1483391104
| Online PSC |  | https://podminky.urs.cz/item/CS_URS_2025_01/733111505 | [14 empty] | Online PSC | 2
| VV |  | 60 "Pozice FI02 - k základní výměře je doplněna přirážka na prořez - odečteno z výkresové dokumentace |  | 60 | [12 empty] | VV | 2 | 2 | True | 0 | ROZPOCET
| VV |  | 60*1,2 "Přepočtené koeficientem množství |  | 72 | [12 empty] | VV | 2 | 2 | True | 1 | ROZPOCET
68 | K | 733111506 | Potrubí z trubek ocelových závitových černých spojovaných lisováním bezešvých PN 16 do 110°C DN 32 | m | 492 |  | 0 | CS ÚRS 2025 01 |  | základní |  | 0 | 0.00366 | 1.8007 | 0 | 0 | 16 | K | 2 |  |  |  | ROZPOCET | 0 | 0 | 0 | 0 | 0 | 1 | 0 | 16 | 1759551387
| Online PSC |  | https://podminky.urs.cz/item/CS_URS_2025_01/733111506 | [14 empty] | Online PSC | 2
| VV |  | 410 "Pozice FI02 - k základní výměře je doplněna přirážka na prořez - odečteno z výkresové dokumentace |  | 410 | [12 empty] | VV | 2 | 2 | True | 0 | ROZPOCET
| VV |  | 410*1,2 "Přepočtené koeficientem množství |  | 492 | [12 empty] | VV | 2 | 2 | True | 1 | ROZPOCET
69 | K | 733111507 | Potrubí z trubek ocelových závitových černých spojovaných lisováním bezešvých PN 16 do 110°C DN 40 | m | 300 |  | 0 | CS ÚRS 2025 01 |  | základní |  | 0 | 0.00428 | 1.284 | 0 | 0 | 16 | K | 2 |  |  |  | ROZPOCET | 0 | 0 | 0 | 0 | 0 | 1 | 0 | 16 | -1403716075
| Online PSC |  | https://podminky.urs.cz/item/CS_URS_2025_01/733111507 | [14 empty] | Online PSC | 2
| VV |  | 250 "Pozice FI02 - k základní výměře je doplněna přirážka na prořez - odečteno z výkresové dokumentace |  | 250 | [12 empty] | VV | 2 | 2 | True | 0 | ROZPOCET
| VV |  | 250*1,2 "Přepočtené koeficientem množství |  | 300 | [12 empty] | VV | 2 | 2 | True | 1 | ROZPOCET
70 | K | 733111508 | Potrubí z trubek ocelových závitových černých spojovaných lisováním bezešvých PN 16 do 110°C DN 50 | m | 96 |  | 0 | CS ÚRS 2025 01 |  | základní |  | 0 | 0.00613 | 0.58848 | 0 | 0 | 16 | K | 2 |  |  |  | ROZPOCET | 0 | 0 | 0 | 0 | 0 | 1 | 0 | 16 | 1822804601
| Online PSC |  | https://podminky.urs.cz/item/CS_URS_2025_01/733111508 | [14 empty] | Online PSC | 2
| VV |  | 80 "Pozice FI02 - k základní výměře je doplněna přirážka na prořez - odečteno z výkresové dokumentace |  | 80 | [12 empty] | VV | 2 | 2 | True | 0 | ROZPOCET
| VV |  | 80*1,2 "Přepočtené koeficientem množství |  | 96 | [12 empty] | VV | 2 | 2 | True | 1 | ROZPOCET
71 | K | 733121122 | Potrubí z trubek ocelových hladkých spojovaných svařováním černých bezešvých nízkotlakých T= do +115°C Ø 76/3,2 | m | 24 |  | 0 | CS ÚRS 2025 01 |  | základní |  | 0 | 0.0073 | 0.1752 | 0 | 0 | 16 | K | 2 |  |  |  | ROZPOCET | 0 | 0 | 0 | 0 | 0 | 1 | 0 | 16 | -1408942284
| Online PSC |  | https://podminky.urs.cz/item/CS_URS_2025_01/733121122 | [14 empty] | Online PSC | 2
| VV |  | 20 "Pozice FI02 - k základní výměře je doplněna přirážka na prořez - odečteno z výkresové dokumentace |  | 20 | [12 empty] | VV | 2 | 2 | True | 0 | ROZPOCET
| VV |  | 20*1,2 "Přepočtené koeficientem množství |  | 24 | [12 empty] | VV | 2 | 2 | True | 1 | ROZPOCET
72 | K | 733121125 | Potrubí z trubek ocelových hladkých spojovaných svařováním černých bezešvých nízkotlakých T= do +115°C Ø 89/3,6 | m | 72 |  | 0 | CS ÚRS 2025 01 |  | základní |  | 0 | 0.00809 | 0.58248 | 0 | 0 | 16 | K | 2 |  |  |  | ROZPOCET | 0 | 0 | 0 | 0 | 0 | 1 | 0 | 16 | 474389873
| Online PSC |  | https://podminky.urs.cz/item/CS_URS_2025_01/733121125 | [14 empty] | Online PSC | 2
| VV |  | 60 "Pozice FI02 - k základní výměře je doplněna přirážka na prořez - odečteno z výkresové dokumentace |  | 60 | [12 empty] | VV | 2 | 2 | True | 0 | ROZPOCET
| VV |  | 60*1,2 "Přepočtené koeficientem množství |  | 72 | [12 empty] | VV | 2 | 2 | True | 1 | ROZPOCET
73 | K | 733190107 | Zkoušky těsnosti potrubí, manžety prostupové z trubek ocelových zkoušky těsnosti potrubí (za provozu) z trubek ocelových závitových DN do 40 | m | 984 |  | 0 | CS ÚRS 2025 01 |  | základní |  | 0 | 0 | 0 | 0 | 0 | 16 | K | 2 |  |  |  | ROZPOCET | 0 | 0 | 0 | 0 | 0 | 1 | 0 | 16 | 1924355734
| Online PSC |  | https://podminky.urs.cz/item/CS_URS_2025_01/733190107 | [14 empty] | Online PSC | 2
| VV |  | 48+72+72+492+300 |  | 984 | [12 empty] | VV | 2 | 2 | True | 1 | ROZPOCET
74 | K | 733190108 | Zkoušky těsnosti potrubí, manžety prostupové z trubek ocelových zkoušky těsnosti potrubí (za provozu) z trubek ocelových závitových DN 40 do 50 | m | 96 |  | 0 | CS ÚRS 2025 01 |  | základní |  | 0 | 0 | 0 | 0 | 0 | 16 | K | 2 |  |  |  | ROZPOCET | 0 | 0 | 0 | 0 | 0 | 1 | 0 | 16 | 1062010253
| Online PSC |  | https://podminky.urs.cz/item/CS_URS_2025_01/733190108 | [14 empty] | Online PSC | 2
| VV |  | 96 |  | 96 | [12 empty] | VV | 2 | 2 | True | 1 | ROZPOCET
75 | K | 733190225 | Zkoušky těsnosti potrubí, manžety prostupové z trubek ocelových zkoušky těsnosti potrubí (za provozu) z trubek ocelových hladkých Ø přes 60,3/2,9 do 89/5,0 | m | 72 |  | 0 | CS ÚRS 2025 01 |  | základní |  | 0 | 0 | 0 | 0 | 0 | 16 | K | 2 |  |  |  | ROZPOCET | 0 | 0 | 0 | 0 | 0 | 1 | 0 | 16 | -294953831
| Online PSC |  | https://podminky.urs.cz/item/CS_URS_2025_01/733190225 | [14 empty] | Online PSC | 2
| VV |  | 72 |  | 72 | [12 empty] | VV | 2 | 2 | True | 1 | ROZPOCET
76 | K | 733222302 | Potrubí z trubek měděných polotvrdých spojovaných lisováním PN 16, T= +110°C Ø 15/1 | m | 888 |  | 0 | CS ÚRS 2025 01 |  | základní |  | 0 | 0.00046 | 0.40848 | 0 | 0 | 16 | K | 2 |  |  |  | ROZPOCET | 0 | 0 | 0 | 0 | 0 | 1 | 0 | 16 | -720009231
| Online PSC |  | https://podminky.urs.cz/item/CS_URS_2025_01/733222302 | [14 empty] | Online PSC | 2
| VV |  | 740 "Pozice FI02 - k základní výměře je doplněna přirážka na prořez - odečteno z výkresové dokumentace |  | 740 | [12 empty] | VV | 2 | 2 | True | 0 | ROZPOCET
| VV |  | 740*1,2 "Přepočtené koeficientem množství |  | 888 | [12 empty] | VV | 2 | 2 | True | 1 | ROZPOCET
77 | K | 733222303 | Potrubí z trubek měděných polotvrdých spojovaných lisováním PN 16, T= +110°C Ø 18/1 | m | 252 |  | 0 | CS ÚRS 2025 01 |  | základní |  | 0 | 0.00055 | 0.1386 | 0 | 0 | 16 | K | 2 |  |  |  | ROZPOCET | 0 | 0 | 0 | 0 | 0 | 1 | 0 | 16 | 2108995813
| Online PSC |  | https://podminky.urs.cz/item/CS_URS_2025_01/733222303 | [14 empty] | Online PSC | 2
| VV |  | 210 "Pozice FI02 - k základní výměře je doplněna přirážka na prořez - odečteno z výkresové dokumentace |  | 210 | [12 empty] | VV | 2 | 2 | True | 0 | ROZPOCET
| VV |  | 210*1,2 "Přepočtené koeficientem množství |  | 252 | [12 empty] | VV | 2 | 2 | True | 1 | ROZPOCET
78 | K | 733222304 | Potrubí z trubek měděných polotvrdých spojovaných lisováním PN 16, T= +110°C Ø 22/1 | m | 444 |  | 0 | CS ÚRS 2025 01 |  | základní |  | 0 | 0.0007 | 0.3108 | 0 | 0 | 16 | K | 2 |  |  |  | ROZPOCET | 0 | 0 | 0 | 0 | 0 | 1 | 0 | 16 | -1019093860
| Online PSC |  | https://podminky.urs.cz/item/CS_URS_2025_01/733222304 | [14 empty] | Online PSC | 2
| VV |  | 370 "Pozice FI02 - k základní výměře je doplněna přirážka na prořez - odečteno z výkresové dokumentace |  | 370 | [12 empty] | VV | 2 | 2 | True | 0 | ROZPOCET
| VV |  | 370*1,2 "Přepočtené koeficientem množství |  | 444 | [12 empty] | VV | 2 | 2 | True | 1 | ROZPOCET
79 | K | 733223304 | Potrubí z trubek měděných tvrdých spojovaných lisováním PN 16, T= +110°C Ø 28/1,5 | m | 33.6 |  | 0 | CS ÚRS 2025 01 |  | základní |  | 0 | 0.00124 | 0.041664 | 0 | 0 | 16 | K | 2 |  |  |  | ROZPOCET | 0 | 0 | 0 | 0 | 0 | 1 | 0 | 16 | 1225848895
| Online PSC |  | https://podminky.urs.cz/item/CS_URS_2025_01/733223304 | [14 empty] | Online PSC | 2
| VV |  | 28 "Pozice FI02 - k základní výměře je doplněna přirážka na prořez - odečteno z výkresové dokumentace |  | 28 | [12 empty] | VV | 2 | 2 | True | 0 | ROZPOCET
| VV |  | 28*1,2 "Přepočtené koeficientem množství |  | 33.6 | [12 empty] | VV | 2 | 2 | True | 1 | ROZPOCET
80 | K | 733223306 | Potrubí z trubek měděných tvrdých spojovaných lisováním PN 16, T= +110°C Ø 42/1,5 | m | 10.8 |  | 0 | CS ÚRS 2025 01 |  | základní |  | 0 | 0.00196 | 0.021168 | 0 | 0 | 16 | K | 2 |  |  |  | ROZPOCET | 0 | 0 | 0 | 0 | 0 | 1 | 0 | 16 | 1666006694
| Online PSC |  | https://podminky.urs.cz/item/CS_URS_2025_01/733223306 | [14 empty] | Online PSC | 2
| VV |  | 9 "Pozice FI02 - k základní výměře je doplněna přirážka na prořez - odečteno z výkresové dokumentace |  | 9 | [12 empty] | VV | 2 | 2 | True | 0 | ROZPOCET
| VV |  | 9*1,2 "Přepočtené koeficientem množství |  | 10.8 | [12 empty] | VV | 2 | 2 | True | 1 | ROZPOCET
81 | K | 733291101 | Zkoušky těsnosti potrubí z trubek měděných Ø do 35/1,5 | m | 1617 |  | 0 | CS ÚRS 2025 01 |  | základní |  | 0 | 0 | 0 | 0 | 0 | 16 | K | 2 |  |  |  | ROZPOCET | 0 | 0 | 0 | 0 | 0 | 1 | 0 | 16 | 1720116338
| Online PSC |  | https://podminky.urs.cz/item/CS_URS_2025_01/733291101 | [14 empty] | Online PSC | 2
| VV |  | 888+252+444+33 |  | 1617 | [12 empty] | VV | 2 | 2 | True | 1 | ROZPOCET
82 | K | 733291102 | Zkoušky těsnosti potrubí z trubek měděných Ø přes 35/1,5 do 64/2,0 | m | 10.8 |  | 0 | CS ÚRS 2025 01 |  | základní |  | 0 | 0 | 0 | 0 | 0 | 16 | K | 2 |  |  |  | ROZPOCET | 0 | 0 | 0 | 0 | 0 | 1 | 0 | 16 | -845952912
| Online PSC |  | https://podminky.urs.cz/item/CS_URS_2025_01/733291102 | [14 empty] | Online PSC | 2
| VV |  | 10,8 |  | 10.8 | [12 empty] | VV | 2 | 2 | True | 1 | ROZPOCET
83 | K | 998733102 | Přesun hmot pro rozvody potrubí stanovený z hmotnosti přesunovaného materiálu vodorovná dopravní vzdálenost do 50 m základní v objektech výšky přes 6 do 12 m | t | 5.751 |  | 0 | CS ÚRS 2025 01 |  | základní |  | 0 | 0 | 0 | 0 | 0 | 16 | K | 2 |  |  |  | ROZPOCET | 0 | 0 | 0 | 0 | 0 | 1 | 0 | 16 | -186199529
| Online PSC |  | https://podminky.urs.cz/item/CS_URS_2025_01/998733102 | [14 empty] | Online PSC | 2
84 | K | 998733194 | Přesun hmot pro rozvody potrubí stanovený z hmotnosti přesunovaného materiálu Příplatek k cenám za zvětšený přesun přes vymezenou největší dopravní vzdálenost do 1000 m | t | 5.751 |  | 0 | CS ÚRS 2025 01 |  | základní |  | 0 | 0 | 0 | 0 | 0 | 16 | K | 2 |  |  |  | ROZPOCET | 0 | 0 | 0 | 0 | 0 | 1 | 0 | 16 | -983058462
| Online PSC |  | https://podminky.urs.cz/item/CS_URS_2025_01/998733194 | [14 empty] | Online PSC | 2
| D | 734 | Ústřední vytápění - armatury |  |  |  | 0 |  |  |  |  | 0 |  | 1.1936 |  | 0 | 2 | D | 1 |  |  |  | ROZPOCET | [6 empty] | 0
85 | K | 734121317 | Ventily zpětné přírubové samočinné přímé do vodorovného potrubí PN 16 do 300°C (Z 16 117 616) DN 80 | soubor | 8 |  | 0 | CS ÚRS 2025 01 |  | základní |  | 0 | 0.02944 | 0.23552 | 0 | 0 | 16 | K | 2 |  |  |  | ROZPOCET | 0 | 0 | 0 | 0 | 0 | 1 | 0 | 16 | -1620131925
| Online PSC |  | https://podminky.urs.cz/item/CS_URS_2025_01/734121317 | [14 empty] | Online PSC | 2
| VV |  | 8 "Pozice FC02 - odměřeno z výkresové dokumentace |  | 8 | [12 empty] | VV | 2 | 2 | True | 1 | ROZPOCET
86 | K | 734163448 | Filtry z uhlíkové oceli s čístícím víkem nebo vypouštěcí zátkou PN 40 do 400°C DN 80 | soubor | 1 |  | 0 | CS ÚRS 2025 01 |  | základní |  | 0 | 0.03176 | 0.03176 | 0 | 0 | 16 | K | 2 |  |  |  | ROZPOCET | 0 | 0 | 0 | 0 | 0 | 1 | 0 | 16 | 150642386
| Online PSC |  | https://podminky.urs.cz/item/CS_URS_2025_01/734163448 | [14 empty] | Online PSC | 2
| VV |  | 1 "Pozice FC02 - odměřeno z výkresové dokumentace |  | 1 | [12 empty] | VV | 2 | 2 | True | 1 | ROZPOCET
87 | K | 734173217 | Mezikusy, přírubové spoje přírubové spoje PN 6/I, 200°C DN 80 | soubor | 16 |  | 0 | CS ÚRS 2025 01 |  | základní |  | 0 | 0.00608 | 0.09728 | 0 | 0 | 16 | K | 2 |  |  |  | ROZPOCET | 0 | 0 | 0 | 0 | 0 | 1 | 0 | 16 | -974948283
| Online PSC |  | https://podminky.urs.cz/item/CS_URS_2025_01/734173217 | [14 empty] | Online PSC | 2
| VV |  | 16 "Pozice FC02 - odměřeno z výkresové dokumentace |  | 16 | [12 empty] | VV | 2 | 2 | True | 1 | ROZPOCET
88 | K | 734193116 | Ostatní přírubové armatury klapky mezipřírubové uzavírací PN 16 do 120°C disk tvárná litina DN 80 | soubor | 8 |  | 0 | CS ÚRS 2025 01 |  | základní |  | 0 | 0.01467 | 0.11736 | 0 | 0 | 16 | K | 2 |  |  |  | ROZPOCET | 0 | 0 | 0 | 0 | 0 | 1 | 0 | 16 | 393900667
| Online PSC |  | https://podminky.urs.cz/item/CS_URS_2025_01/734193116 | [14 empty] | Online PSC | 2
| VV |  | 8 "Pozice FC02 - odměřeno z výkresové dokumentace |  | 8 | [12 empty] | VV | 2 | 2 | True | 1 | ROZPOCET
89 | K | 734211115 | Ventily odvzdušňovací závitové otopných těles PN 6 do 120°C G 1/2 | kus | 60 |  | 0 | CS ÚRS 2025 01 |  | základní |  | 0 | 9e-05 | 0.0054 | 0 | 0 | 16 | K | 2 |  |  |  | ROZPOCET | 0 | 0 | 0 | 0 | 0 | 1 | 0 | 16 | -1320771326
| Online PSC |  | https://podminky.urs.cz/item/CS_URS_2025_01/734211115 | [14 empty] | Online PSC | 2
| VV |  | 60 "Pozice FC02 - odměřeno z výkresové dokumentace |  | 60 | [12 empty] | VV | 2 | 2 | True | 1 | ROZPOCET
90 | K | 734211120 | Ventily odvzdušňovací závitové automatické PN 14 do 120°C G 1/2 | kus | 80 |  | 0 | CS ÚRS 2025 01 |  | základní |  | 0 | 0.00024 | 0.0192 | 0 | 0 | 16 | K | 2 |  |  |  | ROZPOCET | 0 | 0 | 0 | 0 | 0 | 1 | 0 | 16 | -1844493853
| Online PSC |  | https://podminky.urs.cz/item/CS_URS_2025_01/734211120 | [14 empty] | Online PSC | 2
| VV |  | 80 "Pozice FC02 - odměřeno z výkresové dokumentace |  | 80 | [12 empty] | VV | 2 | 2 | True | 1 | ROZPOCET
91 | K | 734220111 | Ventily regulační závitové vyvažovací přímé bez vypouštění PN 25 do 120°C G 3/8 | kus | 10 |  | 0 | CS ÚRS 2025 01 |  | základní |  | 0 | 0.00062 | 0.0062 | 0 | 0 | 16 | K | 2 |  |  |  | ROZPOCET | 0 | 0 | 0 | 0 | 0 | 1 | 0 | 16 | -46473306
| Online PSC |  | https://podminky.urs.cz/item/CS_URS_2025_01/734220111 | [14 empty] | Online PSC | 2
| VV |  | 10 "Pozice FC02 - odměřeno z výkresové dokumentace |  | 10 | [12 empty] | VV | 2 | 2 | True | 1 | ROZPOCET
92 | K | 734220112 | Ventily regulační závitové vyvažovací přímé bez vypouštění PN 25 do 120°C G 1/2 | kus | 12 |  | 0 | CS ÚRS 2025 01 |  | základní |  | 0 | 0.00066 | 0.00792 | 0 | 0 | 16 | K | 2 |  |  |  | ROZPOCET | 0 | 0 | 0 | 0 | 0 | 1 | 0 | 16 | -43984505
| Online PSC |  | https://podminky.urs.cz/item/CS_URS_2025_01/734220112 | [14 empty] | Online PSC | 2
| VV |  | 12 "Pozice FC02 - odměřeno z výkresové dokumentace |  | 12 | [12 empty] | VV | 2 | 2 | True | 1 | ROZPOCET
93 | K | 734220113 | Ventily regulační závitové vyvažovací přímé bez vypouštění PN 25 do 120°C G 3/4 | kus | 4 |  | 0 | CS ÚRS 2025 01 |  | základní |  | 0 | 0.00077 | 0.00308 | 0 | 0 | 16 | K | 2 |  |  |  | ROZPOCET | 0 | 0 | 0 | 0 | 0 | 1 | 0 | 16 | -1663611384
| Online PSC |  | https://podminky.urs.cz/item/CS_URS_2025_01/734220113 | [14 empty] | Online PSC | 2
| VV |  | 4 "Pozice FC02 - odměřeno z výkresové dokumentace |  | 4 | [12 empty] | VV | 2 | 2 | True | 1 | ROZPOCET
94 | K | 734220114 | Ventily regulační závitové vyvažovací přímé bez vypouštění PN 25 do 120°C G 1 | kus | 9 |  | 0 | CS ÚRS 2025 01 |  | základní |  | 0 | 0.00093 | 0.00837 | 0 | 0 | 16 | K | 2 |  |  |  | ROZPOCET | 0 | 0 | 0 | 0 | 0 | 1 | 0 | 16 | -571487509
| Online PSC |  | https://podminky.urs.cz/item/CS_URS_2025_01/734220114 | [14 empty] | Online PSC | 2
| VV |  | 9 "Pozice FC02 - odměřeno z výkresové dokumentace |  | 9 | [12 empty] | VV | 2 | 2 | True | 1 | ROZPOCET
95 | K | 734220115 | Ventily regulační závitové vyvažovací přímé bez vypouštění PN 25 do 120°C G 5/4 | kus | 4 |  | 0 | CS ÚRS 2025 01 |  | základní |  | 0 | 0.00122 | 0.00488 | 0 | 0 | 16 | K | 2 |  |  |  | ROZPOCET | 0 | 0 | 0 | 0 | 0 | 1 | 0 | 16 | -121341661
| Online PSC |  | https://podminky.urs.cz/item/CS_URS_2025_01/734220115 | [14 empty] | Online PSC | 2
| VV |  | 4 "Pozice FC02 - odměřeno z výkresové dokumentace |  | 4 | [12 empty] | VV | 2 | 2 | True | 1 | ROZPOCET
96 | K | 734220116 | Ventily regulační závitové vyvažovací přímé bez vypouštění PN 25 do 120°C G 6/4 | kus | 4 |  | 0 | CS ÚRS 2025 01 |  | základní |  | 0 | 0.00228 | 0.00912 | 0 | 0 | 16 | K | 2 |  |  |  | ROZPOCET | 0 | 0 | 0 | 0 | 0 | 1 | 0 | 16 | -907932677
| Online PSC |  | https://podminky.urs.cz/item/CS_URS_2025_01/734220116 | [14 empty] | Online PSC | 2
| VV |  | 4 "Pozice FC02 - odměřeno z výkresové dokumentace |  | 4 | [12 empty] | VV | 2 | 2 | True | 1 | ROZPOCET
97 | K | 734220117 | Ventily regulační závitové vyvažovací přímé bez vypouštění PN 25 do 120°C G 2 | kus | 22 |  | 0 | CS ÚRS 2025 01 |  | základní |  | 0 | 0.00228 | 0.05016 | 0 | 0 | 16 | K | 2 |  |  |  | ROZPOCET | 0 | 0 | 0 | 0 | 0 | 1 | 0 | 16 | -257723893
| Online PSC |  | https://podminky.urs.cz/item/CS_URS_2025_01/734220117 | [14 empty] | Online PSC | 2
| VV |  | 22 "Pozice FC02 - odměřeno z výkresové dokumentace |  | 22 | [12 empty] | VV | 2 | 2 | True | 1 | ROZPOCET
98 | K | 734221536 | Ventily regulační závitové termostatické bez hlavice ovládání PN 16 do 110°C rohové dvouregulační G 1/2 | kus | 10 |  | 0 | CS ÚRS 2025 01 |  | základní |  | 0 | 0.00028 | 0.0028 | 0 | 0 | 16 | K | 2 |  |  |  | ROZPOCET | 0 | 0 | 0 | 0 | 0 | 1 | 0 | 16 | 357034520
| Online PSC |  | https://podminky.urs.cz/item/CS_URS_2025_01/734221536 | [14 empty] | Online PSC | 2
| VV |  | 10 "Pozice FC02 - termostatický ventil na přívodu trubkových těles |  | 10 | [12 empty] | VV | 2 | 2 | True | 1 | ROZPOCET
99 | K | 734221536 | Ventily regulační závitové termostatické bez hlavice ovládání PN 16 do 110°C rohové dvouregulační G 1/2 | kus | 4 |  | 0 | CS ÚRS 2025 01 |  | základní |  | 0 | 0.00028 | 0.00112 | 0 | 0 | 16 | K | 2 |  |  |  | ROZPOCET | 0 | 0 | 0 | 0 | 0 | 1 | 0 | 16 | 1105790838
| Online PSC |  | https://podminky.urs.cz/item/CS_URS_2025_01/734221536 | [14 empty] | Online PSC | 2
| VV |  | 4 "Pozice OT - připojovací ventily trubkových těles s vypouštěním - dodávka a montáž |  | 4 | [12 empty] | VV | 2 | 2 | True | 1 | ROZPOCET
100 | K | 734221681 | Ventily regulační závitové hlavice termostatické pro ovládání ventilů PN 10 do 110°C kapalinové s vestavěným čidlem | kus | 129 |  | 0 | CS ÚRS 2025 01 |  | základní |  | 0 | 0.00014 | 0.01806 | 0 | 0 | 16 | K | 2 |  |  |  | ROZPOCET | 0 | 0 | 0 | 0 | 0 | 1 | 0 | 16 | -1938994022
| Online PSC |  | https://podminky.urs.cz/item/CS_URS_2025_01/734221681 | [14 empty] | Online PSC | 2
| VV |  | 129 "Pozice FC02 - termostatická hlavice otopných těles se zajištěním bezpečnostním kroužkem |  | 129 | [12 empty] | VV | 2 | 2 | True | 1 | ROZPOCET
101 | K | 734251212 | Ventily pojistné závitové a čepové rohové provozní tlak od 2,5 do 6 bar G 3/4 | kus | 4 |  | 0 | CS ÚRS 2025 01 |  | základní |  | 0 | 0.00036 | 0.00144 | 0 | 0 | 16 | K | 2 |  |  |  | ROZPOCET | 0 | 0 | 0 | 0 | 0 | 1 | 0 | 16 | 1040907222
| Online PSC |  | https://podminky.urs.cz/item/CS_URS_2025_01/734251212 | [14 empty] | Online PSC | 2
| VV |  | 4 "Pozice FC02 - odměřeno z výkresové dokumentace |  | 4 | [12 empty] | VV | 2 | 2 | True | 1 | ROZPOCET
102 | K | 734261333 | Šroubení topenářské PN 16 do 120°C rohové G 1/2 | kus | 10 |  | 0 | CS ÚRS 2025 01 |  | základní |  | 0 | 0.00027 | 0.0027 | 0 | 0 | 16 | K | 2 |  |  |  | ROZPOCET | 0 | 0 | 0 | 0 | 0 | 1 | 0 | 16 | 89366576
| Online PSC |  | https://podminky.urs.cz/item/CS_URS_2025_01/734261333 | [14 empty] | Online PSC | 2
| VV |  | 10 "šroubení topenářská |  | 10 | [12 empty] | VV | 2 | 2 | True | 1 | ROZPOCET
103 | K | 734261402 | Šroubení připojovací armatury radiátorů VK PN 10 do 110°C, regulační uzavíratelné rohové G 1/2 x 18 | kus | 125 |  | 0 | CS ÚRS 2025 01 |  | základní |  | 0 | 0.0007 | 0.0875 | 0 | 0 | 16 | K | 2 |  |  |  | ROZPOCET | 0 | 0 | 0 | 0 | 0 | 1 | 0 | 16 | 566981497
| Online PSC |  | https://podminky.urs.cz/item/CS_URS_2025_01/734261402 | [14 empty] | Online PSC | 2
| VV |  | 125 "Pozice OT - H šroubení otopných těles s vypouštěním - dodávka a montáž |  | 125 | [12 empty] | VV | 2 | 2 | True | 1 | ROZPOCET
104 | K | 734261417 | Šroubení regulační radiátorové rohové s vypouštěním G 1/2 | kus | 4 |  | 0 | CS ÚRS 2025 01 |  | základní |  | 0 | 0.00024 | 0.00096 | 0 | 0 | 16 | K | 2 |  |  |  | ROZPOCET | 0 | 0 | 0 | 0 | 0 | 1 | 0 | 16 | 1795214770
| Online PSC |  | https://podminky.urs.cz/item/CS_URS_2025_01/734261417 | [14 empty] | Online PSC | 2
| VV |  | 4 "Pozice OT - šroubení trubkových těles s vypouštěním - dodávka a montáž |  | 4 | [12 empty] | VV | 2 | 2 | True | 1 | ROZPOCET
105 | K | 734291123 | Kohout plnící a vypouštěcí G 1/2 PN 10 do 110°C závitový | kus | 160 |  | 0 | CS ÚRS 2025 01 |  | základní |  | 0 | 0.00022 | 0.0352 | 0 | 0 | 16 | K | 2 |  |  |  | ROZPOCET | 0 | 0 | 0 | 0 | 0 | 1 | 0 | 16 | 224552389
| Online PSC |  | https://podminky.urs.cz/item/CS_URS_2025_01/734291123 | [14 empty] | Online PSC | 2
| VV |  | 160 "Pozice FC02 - odměřeno z výkresové dokumentace |  | 160 | [12 empty] | VV | 2 | 2 | True | 1 | ROZPOCET
106 | K | 734291265 | Ostatní armatury filtry závitové pro topné a chladicí systémy PN 30 do 110°C přímé s vnitřními závity G 1 1/4 | kus | 6 |  | 0 | CS ÚRS 2025 01 |  | základní |  | 0 | 0.00114 | 0.00684 | 0 | 0 | 16 | K | 2 |  |  |  | ROZPOCET | 0 | 0 | 0 | 0 | 0 | 1 | 0 | 16 | 1616309275
| Online PSC |  | https://podminky.urs.cz/item/CS_URS_2025_01/734291265 | [14 empty] | Online PSC | 2
| VV |  | 6 "Pozice FC02 - odměřeno z výkresové dokumentace |  | 6 | [12 empty] | VV | 2 | 2 | True | 1 | ROZPOCET
107 | K | 734291267 | Ostatní armatury filtry závitové pro topné a chladicí systémy PN 30 do 110°C přímé s vnitřními závity G 2 | kus | 15 |  | 0 | CS ÚRS 2025 01 |  | základní |  | 0 | 0.00173 | 0.02595 | 0 | 0 | 16 | K | 2 |  |  |  | ROZPOCET | 0 | 0 | 0 | 0 | 0 | 1 | 0 | 16 | 426955924
| Online PSC |  | https://podminky.urs.cz/item/CS_URS_2025_01/734291267 | [14 empty] | Online PSC | 2
| VV |  | 15 "Pozice FC02 - odměřeno z výkresové dokumentace |  | 15 | [12 empty] | VV | 2 | 2 | True | 1 | ROZPOCET
108 | K | 734292773 | Ostatní armatury kulové kohouty PN 42 do 185°C plnoprůtokové vnitřní závit G 3/4 | kus | 28 |  | 0 | CS ÚRS 2025 01 |  | základní |  | 0 | 0.00035 | 0.0098 | 0 | 0 | 16 | K | 2 |  |  |  | ROZPOCET | 0 | 0 | 0 | 0 | 0 | 1 | 0 | 16 | 451560668
| Online PSC |  | https://podminky.urs.cz/item/CS_URS_2025_01/734292773 | [14 empty] | Online PSC | 2
| VV |  | 28 "Pozice FC02 - odměřeno z výkresové dokumentace |  | 28 | [12 empty] | VV | 2 | 2 | True | 1 | ROZPOCET
109 | K | 734292774 | Ostatní armatury kulové kohouty PN 42 do 185°C plnoprůtokové vnitřní závit G 1 | kus | 96 |  | 0 | CS ÚRS 2025 01 |  | základní |  | 0 | 0.00055 | 0.0528 | 0 | 0 | 16 | K | 2 |  |  |  | ROZPOCET | 0 | 0 | 0 | 0 | 0 | 1 | 0 | 16 | 1914840820
| Online PSC |  | https://podminky.urs.cz/item/CS_URS_2025_01/734292774 | [14 empty] | Online PSC | 2
| VV |  | 96 "Pozice FC02 - odměřeno z výkresové dokumentace |  | 96 | [12 empty] | VV | 2 | 2 | True | 1 | ROZPOCET
110 | K | 734292775 | Ostatní armatury kulové kohouty PN 42 do 185°C plnoprůtokové vnitřní závit G 1 1/4 | kus | 24 |  | 0 | CS ÚRS 2025 01 |  | základní |  | 0 | 0.00076 | 0.01824 | 0 | 0 | 16 | K | 2 |  |  |  | ROZPOCET | 0 | 0 | 0 | 0 | 0 | 1 | 0 | 16 | -1157766862
| Online PSC |  | https://podminky.urs.cz/item/CS_URS_2025_01/734292775 | [14 empty] | Online PSC | 2
| VV |  | 24 "Pozice FC02 - odměřeno z výkresové dokumentace |  | 24 | [12 empty] | VV | 2 | 2 | True | 1 | ROZPOCET
111 | K | 734292776 | Ostatní armatury kulové kohouty PN 42 do 185°C plnoprůtokové vnitřní závit G 1 1/2 | kus | 14 |  | 0 | CS ÚRS 2025 01 |  | základní |  | 0 | 0.00119 | 0.01666 | 0 | 0 | 16 | K | 2 |  |  |  | ROZPOCET | 0 | 0 | 0 | 0 | 0 | 1 | 0 | 16 | 731948766
| Online PSC |  | https://podminky.urs.cz/item/CS_URS_2025_01/734292776 | [14 empty] | Online PSC | 2
| VV |  | 14 "Pozice FC02 - odměřeno z výkresové dokumentace |  | 14 | [12 empty] | VV | 2 | 2 | True | 1 | ROZPOCET
112 | K | 734292777 | Ostatní armatury kulové kohouty PN 42 do 185°C plnoprůtokové vnitřní závit G 2 | kus | 54 |  | 0 | CS ÚRS 2025 01 |  | základní |  | 0 | 0.00186 | 0.10044 | 0 | 0 | 16 | K | 2 |  |  |  | ROZPOCET | 0 | 0 | 0 | 0 | 0 | 1 | 0 | 16 | -261785279
| Online PSC |  | https://podminky.urs.cz/item/CS_URS_2025_01/734292777 | [14 empty] | Online PSC | 2
| VV |  | 54 "Pozice FC02 - odměřeno z výkresové dokumentace |  | 54 | [12 empty] | VV | 2 | 2 | True | 1 | ROZPOCET
113 | K | 734295025.1 | Směšovací armatury otopných a chladících systémů ventily závitové PN 10 T= 120°C třícestné se servomotorem G 2 | kus | 15 |  | 0 | TRŽNÍ CENA 2025 |  | základní |  | 0 | 0.0034 | 0.051 | 0 | 0 | 16 | K | 2 |  |  |  | ROZPOCET | 0 | 0 | 0 | 0 | 0 | 1 | 0 | 16 | 209529507
| VV |  | 5+10 "Pozice FC02 - odměřeno z výkresové dokumentace, kompletní dodávka a montáž |  | 15 | [12 empty] | VV | 2 | 2 | True | 1 | ROZPOCET
114 | K | 734411113 | Teploměry technické s pevným stonkem a jímkou zadní připojení (axiální) průměr 80 mm délka stonku 50 mm | kus | 30 |  | 0 | CS ÚRS 2025 01 |  | základní |  | 0 | 0.00049 | 0.0147 | 0 | 0 | 16 | K | 2 |  |  |  | ROZPOCET | 0 | 0 | 0 | 0 | 0 | 1 | 0 | 16 | 485540355
| Online PSC |  | https://podminky.urs.cz/item/CS_URS_2025_01/734411113 | [14 empty] | Online PSC | 2
| VV |  | "Pozice FC02" 30 |  | 30 | [12 empty] | VV | 2 | 2 | True | 1 | ROZPOCET
115 | K | 734411601 | Teploměry technické ochranné jímky se závitem do G 1 | kus | 30 |  | 0 | CS ÚRS 2025 01 |  | základní |  | 0 | 0.00312 | 0.0936 | 0 | 0 | 16 | K | 2 |  |  |  | ROZPOCET | 0 | 0 | 0 | 0 | 0 | 1 | 0 | 16 | -1462424239
| Online PSC |  | https://podminky.urs.cz/item/CS_URS_2025_01/734411601 | [14 empty] | Online PSC | 2
| VV |  | "Pozice FC02" 30 |  | 30 | [12 empty] | VV | 2 | 2 | True | 1 | ROZPOCET
116 | K | 734421102 | Tlakoměry s pevným stonkem a zpětnou klapkou spodní připojení (radiální) tlaku 0-16 bar průměru 63 mm | kus | 10 |  | 0 | CS ÚRS 2025 01 |  | základní |  | 0 | 0.00147 | 0.0147 | 0 | 0 | 16 | K | 2 |  |  |  | ROZPOCET | 0 | 0 | 0 | 0 | 0 | 1 | 0 | 16 | 600279689
| Online PSC |  | https://podminky.urs.cz/item/CS_URS_2025_01/734421102 | [14 empty] | Online PSC | 2
| VV |  | "Pozice FC02" 10 |  | 10 | [12 empty] | VV | 2 | 2 | True | 1 | ROZPOCET
117 | K | 734421112 | Tlakoměry s pevným stonkem a zpětnou klapkou zadní připojení (axiální) tlaku 0-16 bar průměru 63 mm | kus | 10 |  | 0 | CS ÚRS 2025 01 |  | základní |  | 0 | 0.00147 | 0.0147 | 0 | 0 | 16 | K | 2 |  |  |  | ROZPOCET | 0 | 0 | 0 | 0 | 0 | 1 | 0 | 16 | 992289908
| Online PSC |  | https://podminky.urs.cz/item/CS_URS_2025_01/734421112 | [14 empty] | Online PSC | 2
| VV |  | "Pozice FC02" 10 |  | 10 | [12 empty] | VV | 2 | 2 | True | 1 | ROZPOCET
118 | K | 734424102 | Tlakoměry kondenzační smyčky k přivaření, PN 250 do 300°C stočené | kus | 30 |  | 0 | CS ÚRS 2025 01 |  | základní |  | 0 | 0.00085 | 0.0255 | 0 | 0 | 16 | K | 2 |  |  |  | ROZPOCET | 0 | 0 | 0 | 0 | 0 | 1 | 0 | 16 | 1949086184
| Online PSC |  | https://podminky.urs.cz/item/CS_URS_2025_01/734424102 | [14 empty] | Online PSC | 2
| VV |  | "Pozice FC02" 30 |  | 30 | [12 empty] | VV | 2 | 2 | True | 1 | ROZPOCET
119 | K | 734EN100.1 | Kontrolní kohout k expanzní nádobě s vypouštěním DN25 | kus | 1 |  | 0 | R-POLOŽKA |  | základní |  | 0 | 0.00133 | 0.00133 | 0 | 0 | 16 | K | 2 |  |  |  | ROZPOCET | 0 | 0 | 0 | 0 | 0 | 1 | 0 | 16 | -709881995
| VV |  | 1 "Pozice EX01 - odměřeno z výkresové dokumentace, kompletní dodávka a montáž |  | 1 | [12 empty] | VV | 2 | 2 | True | 1 | ROZPOCET
120 | K | 734EN100.2 | Kontrolní kohout k expanzní nádobě s vypouštěním DN20 | kus | 1 |  | 0 | R-POLOŽKA |  | základní |  | 0 | 0.00133 | 0.00133 | 0 | 0 | 16 | K | 2 |  |  |  | ROZPOCET | 0 | 0 | 0 | 0 | 0 | 1 | 0 | 16 | -302623192
| VV |  | 1 "Pozice EX01 - odměřeno z výkresové dokumentace, kompletní dodávka a montáž |  | 1 | [12 empty] | VV | 2 | 2 | True | 1 | ROZPOCET
121 | K | 998734102 | Přesun hmot pro armatury stanovený z hmotnosti přesunovaného materiálu vodorovná dopravní vzdálenost do 50 m základní v objektech výšky přes 6 do 12 m | t | 1.194 |  | 0 | CS ÚRS 2025 01 |  | základní |  | 0 | 0 | 0 | 0 | 0 | 16 | K | 2 |  |  |  | ROZPOCET | 0 | 0 | 0 | 0 | 0 | 1 | 0 | 16 | 1850682716
| Online PSC |  | https://podminky.urs.cz/item/CS_URS_2025_01/998734102 | [14 empty] | Online PSC | 2
122 | K | 998734193 | Přesun hmot pro armatury stanovený z hmotnosti přesunovaného materiálu vodorovná dopravní vzdálenost do 50 m Příplatek k cenám za zvětšený přesun přes vymezenou vodorovnou dopravní vzdálenost do 500 m | t | 1.194 |  | 0 | CS ÚRS 2025 01 |  | základní |  | 0 | 0 | 0 | 0 | 0 | 16 | K | 2 |  |  |  | ROZPOCET | 0 | 0 | 0 | 0 | 0 | 1 | 0 | 16 | -774205870
| Online PSC |  | https://podminky.urs.cz/item/CS_URS_2025_01/998734193 | [14 empty] | Online PSC | 2
| D | 735 | Ústřední vytápění - otopná tělesa |  |  |  | 0 |  |  |  |  | 0 |  | 4.2073 |  | 0 | 2 | D | 1 |  |  |  | ROZPOCET | [6 empty] | 0
123 | K | 735000912 | Regulace otopného systému při opravách vyregulování dvojregulačních ventilů a kohoutů s termostatickým ovládáním | kus | 128 |  | 0 | CS ÚRS 2025 01 |  | základní |  | 0 | 0 | 0 | 0 | 0 | 16 | K | 2 |  |  |  | ROZPOCET | 0 | 0 | 0 | 0 | 0 | 1 | 0 | 16 | -1932171715
| Online PSC |  | https://podminky.urs.cz/item/CS_URS_2025_01/735000912 | [14 empty] | Online PSC | 2
| VV |  | 121+3+4 "nastavení regulačních armatur otopných těles a smyček podlahového vytápění |  | 128 | [12 empty] | VV | 2 | 2 | True | 1 | ROZPOCET
124 | K | 735151539 | Otopná tělesa panelová dvoudesková PN 1,0 MPa, T do 110°C se dvěma přídavnými přestupními plochami výšky tělesa 400 mm stavební délky / výkonu 1200 mm / 1459 W | kus | 56 |  | 0 | CS ÚRS 2025 01 |  | základní |  | 0 | 0.03076 | 1.7226 | 0 | 0 | 16 | K | 2 |  |  |  | ROZPOCET | 0 | 0 | 0 | 0 | 0 | 1 | 0 | 16 | -1665777171
| Online PSC |  | https://podminky.urs.cz/item/CS_URS_2025_01/735151539 | [14 empty] | Online PSC | 2
| VV |  | 56 "Pozice OT01 - odečteno z tabulky výpočtu otpných těles |  | 56 | [12 empty] | VV | 2 | 2 | True | 1 | ROZPOCET
125 | K | 735151573 | Otopná tělesa panelová dvoudesková PN 1,0 MPa, T do 110°C se dvěma přídavnými přestupními plochami výšky tělesa 600 mm stavební délky / výkonu 600 mm / 1007 W | kus | 10 |  | 0 | CS ÚRS 2025 01 |  | základní |  | 0 | 0.02176 | 0.2176 | 0 | 0 | 16 | K | 2 |  |  |  | ROZPOCET | 0 | 0 | 0 | 0 | 0 | 1 | 0 | 16 | 1557655878
| Online PSC |  | https://podminky.urs.cz/item/CS_URS_2025_01/735151573 | [14 empty] | Online PSC | 2
| VV |  | 10 "Pozice OT01 - odečteno z tabulky výpočtu otpných těles |  | 10 | [12 empty] | VV | 2 | 2 | True | 1 | ROZPOCET
126 | K | 735151575 | Otopná tělesa panelová dvoudesková PN 1,0 MPa, T do 110°C se dvěma přídavnými přestupními plochami výšky tělesa 600 mm stavební délky / výkonu 800 mm / 1343 W | kus | 6 |  | 0 | CS ÚRS 2025 01 |  | základní |  | 0 | 0.02828 | 0.16968 | 0 | 0 | 16 | K | 2 |  |  |  | ROZPOCET | 0 | 0 | 0 | 0 | 0 | 1 | 0 | 16 | -1726597307
| Online PSC |  | https://podminky.urs.cz/item/CS_URS_2025_01/735151575 | [14 empty] | Online PSC | 2
| VV |  | 6 "Pozice OT01 - odečteno z tabulky výpočtu otpných těles |  | 6 | [12 empty] | VV | 2 | 2 | True | 1 | ROZPOCET
127 | K | 735151617 | Otopná tělesa panelová třídesková PN 1,0 MPa, T do 110°C se třemi přídavnými přestupními plochami výšky tělesa 300 mm stavební délky / výkonu 1000 mm / 1379 W | kus | 4 |  | 0 | CS ÚRS 2025 01 |  | základní |  | 0 | 0.0291 | 0.1164 | 0 | 0 | 16 | K | 2 |  |  |  | ROZPOCET | 0 | 0 | 0 | 0 | 0 | 1 | 0 | 16 | 521400917
| Online PSC |  | https://podminky.urs.cz/item/CS_URS_2025_01/735151617 | [14 empty] | Online PSC | 2
| VV |  | 4 "Pozice OT01 - odečteno z tabulky výpočtu otpných těles |  | 4 | [12 empty] | VV | 2 | 2 | True | 1 | ROZPOCET
128 | K | 735151621 | Otopná tělesa panelová třídesková PN 1,0 MPa, T do 110°C se třemi přídavnými přestupními plochami výšky tělesa 300 mm stavební délky / výkonu 1600 mm / 2206 W | kus | 1 |  | 0 | CS ÚRS 2025 01 |  | základní |  | 0 | 0.04524 | 0.04524 | 0 | 0 | 16 | K | 2 |  |  |  | ROZPOCET | 0 | 0 | 0 | 0 | 0 | 1 | 0 | 16 | -1435809977
| Online PSC |  | https://podminky.urs.cz/item/CS_URS_2025_01/735151621 | [14 empty] | Online PSC | 2
| VV |  | 1"Pozice OT01 - odečteno z tabulky výpočtu otpných těles |  | 1 | [12 empty] | VV | 2 | 2 | True | 1 | ROZPOCET
129 | K | 735151619 | Otopná tělesa panelová třídesková PN 1,0 MPa, T do 110°C se třemi přídavnými přestupními plochami výšky tělesa 300 mm stavební délky / výkonu 1200 mm / 1655 W | kus | 1 |  | 0 | CS ÚRS 2025 01 |  | základní |  | 0 | 0.03448 | 0.03448 | 0 | 0 | 16 | K | 2 |  |  |  | ROZPOCET | 0 | 0 | 0 | 0 | 0 | 1 | 0 | 16 | 175198789
| Online PSC |  | https://podminky.urs.cz/item/CS_URS_2025_01/735151619 | [14 empty] | Online PSC | 2
| VV |  | 1 "Pozice OT01 - odečteno z tabulky výpočtu otpných těles |  | 1 | [12 empty] | VV | 2 | 2 | True | 1 | ROZPOCET
130 | K | 735151622 | Otopná tělesa panelová třídesková PN 1,0 MPa, T do 110°C se třemi přídavnými přestupními plochami výšky tělesa 300 mm stavební délky / výkonu 1800 mm / 2482 W | kus | 26 |  | 0 | CS ÚRS 2025 01 |  | základní |  | 0 | 0.05172 | 1.3447 | 0 | 0 | 16 | K | 2 |  |  |  | ROZPOCET | 0 | 0 | 0 | 0 | 0 | 1 | 0 | 16 | -1664836204
| Online PSC |  | https://podminky.urs.cz/item/CS_URS_2025_01/735151622 | [14 empty] | Online PSC | 2
| VV |  | 26 "Pozice OT01 - odečteno z tabulky výpočtu otpných těles |  | 26 | [12 empty] | VV | 2 | 2 | True | 1 | ROZPOCET
131 | K | 735151637 | Otopná tělesa panelová třídesková PN 1,0 MPa, T do 110°C se třemi přídavnými přestupními plochami výšky tělesa 400 mm stavební délky / výkonu 1000 mm / 1738 W | kus | 11 |  | 0 | CS ÚRS 2025 01 |  | základní |  | 0 | 0.0387 | 0.4257 | 0 | 0 | 16 | K | 2 |  |  |  | ROZPOCET | 0 | 0 | 0 | 0 | 0 | 1 | 0 | 16 | 1482837303
| Online PSC |  | https://podminky.urs.cz/item/CS_URS_2025_01/735151637 | [14 empty] | Online PSC | 2
| VV |  | 11 "Pozice OT01 - odečteno z tabulky výpočtu otpných těles |  | 11 | [12 empty] | VV | 2 | 2 | True | 1 | ROZPOCET
132 | K | 735151673 | Otopná tělesa panelová třídesková PN 1,0 MPa, T do 110°C se třemi přídavnými přestupními plochami výšky tělesa 600 mm stavební délky / výkonu 600 mm / 1444 W | kus | 2 |  | 0 | CS ÚRS 2025 01 |  | základní |  | 0 | 0.03568 | 0.07136 | 0 | 0 | 16 | K | 2 |  |  |  | ROZPOCET | 0 | 0 | 0 | 0 | 0 | 1 | 0 | 16 | 1279696338
| Online PSC |  | https://podminky.urs.cz/item/CS_URS_2025_01/735151673 | [14 empty] | Online PSC | 2
| VV |  | 2 "Pozice OT01 - odečteno z tabulky výpočtu otpných těles |  | 2 | [12 empty] | VV | 2 | 2 | True | 1 | ROZPOCET
133 | K | 735160143 | Otopná tělesa trubková teplovodní na stěnu výšky tělesa 1 820 mm, délky 600 mm | kus | 4 |  | 0 | CS ÚRS 2025 01 |  | základní |  | 0 | 0.0149 | 0.0596 | 0 | 0 | 16 | K | 2 |  |  |  | ROZPOCET | 0 | 0 | 0 | 0 | 0 | 1 | 0 | 16 | 1503005079
| Online PSC |  | https://podminky.urs.cz/item/CS_URS_2025_01/735160143 | [14 empty] | Online PSC | 2
| VV |  | 4 "Pozice OT03 - odečteno z tabulky výpočtu otpných těles |  | 4 | [12 empty] | VV | 2 | 2 | True | 1 | ROZPOCET
134 | K | 735191905 | Ostatní opravy otopných těles odvzdušnění tělesa | kus | 128 |  | 0 | CS ÚRS 2025 01 |  | základní |  | 0 | 0 | 0 | 0 | 0 | 16 | K | 2 |  |  |  | ROZPOCET | 0 | 0 | 0 | 0 | 0 | 1 | 0 | 16 | -575825898
| Online PSC |  | https://podminky.urs.cz/item/CS_URS_2025_01/735191905 | [14 empty] | Online PSC | 2
| VV |  | 121+3+4 "odvzdušnění otopných těles a smyček podlahového vytápění |  | 128 | [12 empty] | VV | 2 | 2 | True | 1 | ROZPOCET
135 | K | D101.R20 | Přepojení otopných těles ve stávající budově na nový rozvod | kus | 3 |  | 0 | R-POLOŽKA |  | základní |  | 0 | 0 | 0 | 0 | 0 | 16 | K | 2 |  |  |  | ROZPOCET | 0 | 0 | 0 | 0 | 0 | 1 | 0 | 16 | 1911824317
| VV |  | 3"kompletní dodávka a montáž" |  | 3 | [12 empty] | VV | 2 | 2 | True | 1 | ROZPOCET
136 | K | 998735102 | Přesun hmot pro otopná tělesa stanovený z hmotnosti přesunovaného materiálu vodorovná dopravní vzdálenost do 50 m základní v objektech výšky přes 6 do 12 m | t | 4.207 |  | 0 | CS ÚRS 2025 01 |  | základní |  | 0 | 0 | 0 | 0 | 0 | 16 | K | 2 |  |  |  | ROZPOCET | 0 | 0 | 0 | 0 | 0 | 1 | 0 | 16 | -712438399
| Online PSC |  | https://podminky.urs.cz/item/CS_URS_2025_01/998735102 | [14 empty] | Online PSC | 2
137 | K | 998735193 | Přesun hmot pro otopná tělesa stanovený z hmotnosti přesunovaného materiálu vodorovná dopravní vzdálenost do 50 m Příplatek k cenám za zvětšený přesun přes vymezenou vodorovnou dopravní vzdálenost do 500 m | t | 4.207 |  | 0 | CS ÚRS 2025 01 |  | základní |  | 0 | 0 | 0 | 0 | 0 | 16 | K | 2 |  |  |  | ROZPOCET | 0 | 0 | 0 | 0 | 0 | 1 | 0 | 16 | -338454418
| Online PSC |  | https://podminky.urs.cz/item/CS_URS_2025_01/998735193 | [14 empty] | Online PSC | 2
| D | 736 | Ústřední vytápění - plošné vytápění a chlazení |  |  |  | 0 |  |  |  |  | 0 |  | 0.0643 |  | 0 | 2 | D | 1 |  |  |  | ROZPOCET | [6 empty] | 0
138 | K | 736110212 | Trubkové teplovodní podlahové vytápění rozvod v systémové desce potrubí polyethylen PE-Xa nebo PE-Xb (s kyslíkovou bariérou) rozvodné potrubí 17x2 mm, rozteč 150 mm | m | 192 |  | 0 | CS ÚRS 2025 01 |  | základní |  | 0 | 0.00012 | 0.02304 | 0 | 0 | 16 | K | 2 |  |  |  | ROZPOCET | 0 | 0 | 0 | 0 | 0 | 1 | 0 | 16 | 1338423536
| Online PSC |  | https://podminky.urs.cz/item/CS_URS_2025_01/736110212 | [14 empty] | Online PSC | 2
| VV |  | 160 "Pozice KP01 - k základní výměře je doplněna přirážka na prořez |  | 160 | [12 empty] | VV | 2 | 2 | True | 0 | ROZPOCET
| VV |  | Součet |  | 160 | [12 empty] | VV | 2 | 4 | True | 0 | ROZPOCET
| VV |  | 160*1,2 "Přepočtené koeficientem množství |  | 192 | [12 empty] | VV | 2 | 2 | True | 1 | ROZPOCET
139 | K | 736110642 | Trubkové teplovodní podlahové vytápění rozvod s uchycením ve vodící liště vodící lišta, D potrubí 18 mm | m | 20 |  | 0 | CS ÚRS 2025 01 |  | základní |  | 0 | 0.00036 | 0.0072 | 0 | 0 | 16 | K | 2 |  |  |  | ROZPOCET | 0 | 0 | 0 | 0 | 0 | 1 | 0 | 16 | 979846389
| Online PSC |  | https://podminky.urs.cz/item/CS_URS_2025_01/736110642 | [14 empty] | Online PSC | 2
| VV |  | 20 |  | 20 | [12 empty] | VV | 2 | 2 | True | 1 | ROZPOCET
140 | K | 736110651 | Trubkové teplovodní podlahové vytápění doplňkové prvky krycí PE fólie | m2 | 30 |  | 0 | CS ÚRS 2025 01 |  | základní |  | 0 | 0.00025 | 0.0075 | 0 | 0 | 16 | K | 2 |  |  |  | ROZPOCET | 0 | 0 | 0 | 0 | 0 | 1 | 0 | 16 | -1148848067
| Online PSC |  | https://podminky.urs.cz/item/CS_URS_2025_01/736110651 | [14 empty] | Online PSC | 2
| VV |  | 20 "k základní výměře je doplněna přirážka na prořez |  | 20 | [12 empty] | VV | 2 | 2 | True | 0 | ROZPOCET
| VV |  | 20*1,5 "Přepočtené koeficientem množství |  | 30 | [12 empty] | VV | 2 | 2 | True | 1 | ROZPOCET
141 | K | 736110652 | Trubkové teplovodní podlahové vytápění doplňkové prvky okrajový izolační pruh | m | 36 |  | 0 | CS ÚRS 2025 01 |  | základní |  | 0 | 6e-05 | 0.00216 | 0 | 0 | 16 | K | 2 |  |  |  | ROZPOCET | 0 | 0 | 0 | 0 | 0 | 1 | 0 | 16 | 807296841
| Online PSC |  | https://podminky.urs.cz/item/CS_URS_2025_01/736110652 | [14 empty] | Online PSC | 2
| VV |  | 20*1,8 |  | 36 | [12 empty] | VV | 2 | 2 | True | 1 | ROZPOCET
142 | K | 736110653 | Trubkové teplovodní podlahové vytápění doplňkové prvky ochranná trubka | m | 30 |  | 0 | CS ÚRS 2025 01 |  | základní |  | 0 | 0.0001 | 0.003 | 0 | 0 | 16 | K | 2 |  |  |  | ROZPOCET | 0 | 0 | 0 | 0 | 0 | 1 | 0 | 16 | 198601406
| Online PSC |  | https://podminky.urs.cz/item/CS_URS_2025_01/736110653 | [14 empty] | Online PSC | 2
| VV |  | 30 |  | 30 | [12 empty] | VV | 2 | 2 | True | 1 | ROZPOCET
143 | K | 736111001 | Trubkové teplovodní podlahové vytápění rozdělovače mosazné s průtokoměry dvouokruhové | kus | 2 |  | 0 | CS ÚRS 2025 01 |  | základní |  | 0 | 0.0016 | 0.0032 | 0 | 0 | 16 | K | 2 |  |  |  | ROZPOCET | 0 | 0 | 0 | 0 | 0 | 1 | 0 | 16 | 1069194667
| Online PSC |  | https://podminky.urs.cz/item/CS_URS_2025_01/736111001 | [14 empty] | Online PSC | 2
| VV |  | "Pozice CO01" 2 |  | 2 | [12 empty] | VV | 2 | 2 | True | 1 | ROZPOCET
144 | K | 736111101 | Trubkové teplovodní podlahové vytápění skříně rozdělovače pod omítku, pro rozdělovač s počtem okruhů 2-5 | kus | 2 |  | 0 | CS ÚRS 2025 01 |  | základní |  | 0 | 0.0091 | 0.0182 | 0 | 0 | 16 | K | 2 |  |  |  | ROZPOCET | 0 | 0 | 0 | 0 | 0 | 1 | 0 | 16 | -210275644
| Online PSC |  | https://podminky.urs.cz/item/CS_URS_2025_01/736111101 | [14 empty] | Online PSC | 2
| VV |  | "Pozice CO01" 2 |  | 2 | [12 empty] | VV | 2 | 2 | True | 1 | ROZPOCET
145 | K | 998736101 | Přesun hmot pro plošné vytápění stanovený z hmotnosti přesunovaného materiálu vodorovná dopravní vzdálenost do 50 m základní v objektech výšky do 6 m | t | 0.064 |  | 0 | CS ÚRS 2025 01 |  | základní |  | 0 | 0 | 0 | 0 | 0 | 16 | K | 2 |  |  |  | ROZPOCET | 0 | 0 | 0 | 0 | 0 | 1 | 0 | 16 | -1593920898
| Online PSC |  | https://podminky.urs.cz/item/CS_URS_2025_01/998736101 | [14 empty] | Online PSC | 2
146 | K | 998736193 | Přesun hmot pro plošné vytápění stanovený z hmotnosti přesunovaného materiálu vodorovná dopravní vzdálenost do 50 m Příplatek k cenám za zvětšený přesun přes vymezenou vodorovnou dopravní vzdálenost do 500 m | t | 0.064 |  | 0 | CS ÚRS 2025 01 |  | základní |  | 0 | 0 | 0 | 0 | 0 | 16 | K | 2 |  |  |  | ROZPOCET | 0 | 0 | 0 | 0 | 0 | 1 | 0 | 16 | 56856895
| Online PSC |  | https://podminky.urs.cz/item/CS_URS_2025_01/998736193 | [14 empty] | Online PSC | 2
| D | 750 | Ostatní, nespecifikované položky |  |  |  | 0 |  |  |  |  | 0 |  | 0 |  | 0 | 2 | D | 1 |  |  |  | ROZPOCET | [6 empty] | 0
| D | 751 | Vzduchotechnika |  |  |  | 0 |  |  |  |  | 0 |  | 0.0333 |  | 0 | 2 | D | 1 |  |  |  | ROZPOCET | [6 empty] | 0
147 | K | 751616026 | Montáž dveřní vzduchové clony na stěnu do výšky přes 1,5 do 3 m délky clony přes 1,5 do 2 m s vodním ohřevem | kus | 1 |  | 0 | CS ÚRS 2025 01 |  | základní |  | 0 | 0 | 0 | 0 | 0 | 16 | K | 2 |  |  |  | ROZPOCET | 0 | 0 | 0 | 0 | 0 | 1 | 0 | 16 | 1678243851
| Online PSC |  | https://podminky.urs.cz/item/CS_URS_2025_01/751616026 | [14 empty] | Online PSC | 2
148 | M | 42954013 | clona vzduchová vodní ohřívač 24 kW nástěnný ovladač bílá dl 2m | kus | 1 |  | 0 | CS ÚRS 2025 01 |  | základní |  | 0 | 0.033 | 0.033 | 0 | 0 | 32 | M | 2 |  |  |  | ROZPOCET | 0 | 0 | 0 | 0 | 0 | 1 | 0 | 16 | 1711606019
| VV |  | "Pozice JV03 - dveřní vzduchová clona s vodním ohřevem a integrovanou regulací" 1 |  | 1 | [12 empty] | VV | 2 | 2 | True | 1 | ROZPOCET
149 | M | 42975000 | držák vzduchové clony průmyslové na stěnu (1 držák na stěnu + 2 držáky clony) bílý | kus | 1 |  | 0 | CS ÚRS 2025 01 |  | základní |  | 0 | 0.0003 | 0.0003 | 0 | 0 | 32 | M | 2 |  |  |  | ROZPOCET | 0 | 0 | 0 | 0 | 0 | 1 | 0 | 16 | 1574887576
| VV |  | 1 |  | 1 | [12 empty] | VV | 2 | 2 | True | 1 | ROZPOCET

## D.1.4.c - Elektroinstalace
{7e59a32a-d222-43c1-b168-ec7746142a45}
2
| KRYCÍ LIST SOUPISU PRACÍ | [7 empty] | v --- níže se nacházejí doplnkové a pomocné údaje k sestavám --- v | [8 empty] | False
Stavba:
Projektová dokumentace pro pavilon sportovní haly a odborných učeben
Objekt:
SO.01 - Sportovní hala a dílny
Soupis:
D.1.4 - Technika prostředí staveb
Úroveň 3:
D.1.4.c - Elektroinstalace
| KSO: |  |  |  |  | CC-CZ:
| Místo: |  | Benešova 508, Stříbro |  |  | Datum: | 25. 6. 2025
| Zadavatel: |  |  |  |  | IČ:
|  | SOŠ Stříbro, Benešova 508, Stříbro |  |  |  | DIČ:
| Účastník: |  |  |  |  | IČ: | Vyplň údaj
|  | Vyplň údaj |  |  |  | DIČ: | Vyplň údaj
| Projektant: |  |  |  |  | IČ: | 88275248
|  | Jiří Škop-elektroprojekce, Duhová 269, Náchod |  |  |  | DIČ:
| Zpracovatel: |  |  |  |  | IČ: | 88275248
|  | Jiří Škop-elektroprojekce, Duhová 269, Náchod |  |  |  | DIČ:
Poznámka:
Soupis prací je sestaven s využitím Cenové soustavy ÚRS. Položky, které pochází z této cenové soustavy, jsou ve sloupci 'Cenová soustava' označeny popisem 'CS ÚRS' a úrovní příslušného kalendářního pololetí. Veškeré další informace vymezující popis a podmínky použití těchto položek z Cenové soustavy, které nejsou uvedeny přímo v soupisu prací, jsou neomezeně dálkově k dispozici na webu podminky.urs.cz.
| Cena bez DPH | [5 empty] | 0
|  |  | Základ daně |  |  | Sazba daně | Výše daně
| DPH | základní | 0 |  |  | 21% | 0
|  | snížená | 0 |  |  | 12% | 0
|  | zákl. přenesená | 0 |  |  | 21% | 0
|  | sníž. přenesená | 0 |  |  | 12% | 0
|  | nulová | 0 |  |  | 0% | 0
| Cena s DPH |  |  | v | CZK |  | 0
REKAPITULACE ČLENĚNÍ SOUPISU PRACÍ
Stavba:
Projektová dokumentace pro pavilon sportovní haly a odborných učeben
Objekt:
SO.01 - Sportovní hala a dílny
Soupis:
D.1.4 - Technika prostředí staveb
Úroveň 3:
D.1.4.c - Elektroinstalace
Místo: |  |  | Benešova 508, Stříbro |  |  | Datum: | 25. 6. 2025
Zadavatel: |  |  | SOŠ Stříbro, Benešova 508, Stříbro |  |  | Projektant: | Jiří Škop-elektroprojekce, Duhová 269, Náchod
Účastník: |  |  | Vyplň údaj |  |  | Zpracovatel: | Jiří Škop-elektroprojekce, Duhová 269, Náchod
Kód dílu - Popis | [6 empty] | Cena celkem [CZK]
Náklady stavby celkem | [6 empty] | 0 | [11 empty] | -1
| PSV - Práce a dodávky PSV | [5 empty] | 0
| 741 - Elektroinstalace - silnoproud | [5 empty] | 0
| 742 - Elektroinstalace - slaboproud | [5 empty] | 0
| HZS - Hodinové zúčtovací sazby | [5 empty] | 0
SOUPIS PRACÍ
Stavba:
Projektová dokumentace pro pavilon sportovní haly a odborných učeben
Objekt:
SO.01 - Sportovní hala a dílny
Soupis:
D.1.4 - Technika prostředí staveb
Úroveň 3:
D.1.4.c - Elektroinstalace
Místo: |  |  | Benešova 508, Stříbro |  |  | Datum: | 25. 6. 2025
Zadavatel: |  |  | SOŠ Stříbro, Benešova 508, Stříbro |  |  | Projektant: | Jiří Škop-elektroprojekce, Duhová 269, Náchod
Účastník: |  |  | Vyplň údaj |  |  | Zpracovatel: | Jiří Škop-elektroprojekce, Duhová 269, Náchod
PČ | Typ | Kód | Popis | MJ | Množství | J.cena [CZK] | Cena celkem [CZK] | Cenová soustava |  | DPH | J. Nh [h] | Nh celkem [h] | J. hmotnost [t] | Hmotnost celkem [t] | J. suť [t] | Suť Celkem [t]
Náklady soupisu celkem | [6 empty] | 0 |  |  |  |  | 0 |  | 2.9704 |  | 0 |  | D | -1 | [7 empty] | 0
| D | PSV | Práce a dodávky PSV |  |  |  | 0 |  |  |  |  | 0 |  | 2.9704 |  | 0 | 2 | D | 0 | ROZPOCET | [6 empty] | 0
1 | K | RMONT0012 | zapojování, ukončování vodičů, kabelů ve skříních, svorkovnicích, zařízeních | soubor | 1 |  | 0 |  |  | základní |  | 0 | 0 | 0 | 0 | 0 | 16 | K | 1 | ROZPOCET | 0 | 0 | 0 | 0 | 0 | 1 | 0 | 16 | 268068910
2 | K | RMONT0013 | popis, označení -svítidla, vypínače, zásuvky, koncové prvky, včetně popisovacích štítků | soubor | 1 |  | 0 |  |  | základní |  | 0 | 0 | 0 | 0 | 0 | 16 | K | 1 | ROZPOCET | 0 | 0 | 0 | 0 | 0 | 1 | 0 | 16 | -519444608
3 | K | RMONT0014 | podružný a upevňovací materiál, včetně dodávky | soubor | 1 |  | 0 |  |  | základní |  | 0 | 0 | 0 | 0 | 0 | 16 | K | 1 | ROZPOCET | 0 | 0 | 0 | 0 | 0 | 1 | 0 | 16 | 1084170598
4 | K | RMONT0015 | pronájem plošiny, včetně dopravních nákladů | kpl | 1 |  | 0 |  |  | základní |  | 0 | 0 | 0 | 0 | 0 | 16 | K | 1 | ROZPOCET | 0 | 0 | 0 | 0 | 0 | 1 | 0 | 16 | 536190606
5 | K | RMONT0151 | Požární ucpávky v souladu s PBŘ, kompletní dodávka a montáž | kus | 55 |  | 0 |  |  | základní |  | 0 | 0 | 0 | 0 | 0 | 16 | K | 1 | ROZPOCET | 0 | 0 | 0 | 0 | 0 | 1 | 0 | 16 | -2142353003
6 | K | RMONT251 | Zřízení a zapravení prostupů v souladu se stavební fyzikou konstrukce ( akustika, statika, apod. ), kompletní dodávka, montáž, likvidace odpadu | kpl | 1 |  | 0 |  |  | základní |  | 0 | 0 | 0 | 0 | 0 | 16 | K | 1 | ROZPOCET | 0 | 0 | 0 | 0 | 0 | 1 | 0 | 16 | -1291856048
| D | 741 | Elektroinstalace - silnoproud |  |  |  | 0 |  |  |  |  | 0 |  | 2.9665 |  | 0 | 2 | D | 1 | ROZPOCET | [6 empty] | 0
7 | K | 741110042 | Montáž trubek elektroinstalačních s nasunutím nebo našroubováním do krabic plastových ohebných, uložených pevně, vnější Ø přes 23 do 35 mm | m | 30 |  | 0 | CS ÚRS 2025 01 |  | základní |  | 0 | 0 | 0 | 0 | 0 | 16 | K | 2 | ROZPOCET | 0 | 0 | 0 | 0 | 0 | 1 | 0 | 16 | 83717083
| Online PSC |  | https://podminky.urs.cz/item/CS_URS_2025_01/741110042 | [14 empty] | Online PSC | 2
8 | M | 34571156 | trubka elektroinstalační ohebná z PH, D 28,4/34,5mm | m | 30 |  | 0 | CS ÚRS 2025 01 |  | základní |  | 0 | 0.0002 | 0.006 | 0 | 0 | 32 | M | 2 | ROZPOCET | 0 | 0 | 0 | 0 | 0 | 1 | 0 | 16 | 1208422364
9 | K | 741110513 | Montáž lišt a kanálků elektroinstalačních se spojkami, ohyby a rohy a s nasunutím do krabic vkládacích s víčkem, šířky do přes 120 do 180 mm | m | 13 |  | 0 | CS ÚRS 2025 01 |  | základní |  | 0 | 0 | 0 | 0 | 0 | 16 | K | 2 | ROZPOCET | 0 | 0 | 0 | 0 | 0 | 1 | 0 | 16 | 1089732234
| Online PSC |  | https://podminky.urs.cz/item/CS_URS_2025_01/741110513 | [14 empty] | Online PSC | 2
10 | M | RMAT0154 | lišta elektroinstalační dvoukomorová PVC, včetně víka a stínící přepážky | m | 13 |  | 0 |  |  | základní |  | 0 | 0 | 0 | 0 | 0 | 32 | M | 2 | ROZPOCET | 0 | 0 | 0 | 0 | 0 | 1 | 0 | 16 | -268204688
11 | K | 741111001 | Montáž systému podlahových kanálů se spojkami, ohyby a rohy a s nasunutím do krabic kanálů | m | 10 |  | 0 | CS ÚRS 2025 01 |  | základní |  | 0 | 0 | 0 | 0 | 0 | 16 | K | 2 | ROZPOCET | 0 | 0 | 0 | 0 | 0 | 1 | 0 | 16 | 667540525
| Online PSC |  | https://podminky.urs.cz/item/CS_URS_2025_01/741111001 | [14 empty] | Online PSC | 2
12 | M | 34575006 | kanál podlahový elektroinstalační Pz 150x40mm | m | 10 |  | 0 | CS ÚRS 2025 01 |  | základní |  | 0 | 0.00283 | 0.0283 | 0 | 0 | 32 | M | 2 | ROZPOCET | 0 | 0 | 0 | 0 | 0 | 1 | 0 | 16 | 131845828
13 | K | 741112003 | Montáž krabic elektroinstalačních bez napojení na trubky a lišty, demontáže a montáže víčka a přístroje protahovacích nebo odbočných zapuštěných plastových čtyřhranných | kus | 25 |  | 0 | CS ÚRS 2025 01 |  | základní |  | 0 | 0 | 0 | 0 | 0 | 16 | K | 2 | ROZPOCET | 0 | 0 | 0 | 0 | 0 | 1 | 0 | 16 | -1691395866
| Online PSC |  | https://podminky.urs.cz/item/CS_URS_2025_01/741112003 | [14 empty] | Online PSC | 2
14 | M | RMAT0070 | krabice do zateplení na zkušební svorku | kus | 25 |  | 0 |  |  | základní |  | 0 | 0 | 0 | 0 | 0 | 32 | M | 2 | ROZPOCET | 0 | 0 | 0 | 0 | 0 | 1 | 0 | 16 | 272470396
15 | K | 741112061 | Montáž krabic elektroinstalačních bez napojení na trubky a lišty, demontáže a montáže víčka a přístroje přístrojových zapuštěných plastových kruhových do zdiva | kus | 428 |  | 0 | CS ÚRS 2025 01 |  | základní |  | 0 | 0 | 0 | 0 | 0 | 16 | K | 2 | ROZPOCET | 0 | 0 | 0 | 0 | 0 | 1 | 0 | 16 | -1531784739
| Online PSC |  | https://podminky.urs.cz/item/CS_URS_2025_01/741112061 | [14 empty] | Online PSC | 2
16 | M | 34571450 | krabice pod omítku PVC přístrojová kruhová D 70mm | kus | 428 |  | 0 | CS ÚRS 2025 01 |  | základní |  | 0 | 4e-05 | 0.01712 | 0 | 0 | 32 | M | 2 | ROZPOCET | 0 | 0 | 0 | 0 | 0 | 1 | 0 | 16 | 480303269
17 | K | 741112101 | Montáž krabic elektroinstalačních bez napojení na trubky a lišty, demontáže a montáže víčka a přístroje rozvodek se zapojením vodičů na svorkovnici zapuštěných plastových kruhových do zdiva | kus | 255 |  | 0 | CS ÚRS 2025 01 |  | základní |  | 0 | 0 | 0 | 0 | 0 | 16 | K | 2 | ROZPOCET | 0 | 0 | 0 | 0 | 0 | 1 | 0 | 16 | 748784839
| Online PSC |  | https://podminky.urs.cz/item/CS_URS_2025_01/741112101 | [14 empty] | Online PSC | 2
18 | M | 34571521 | krabice pod omítku PVC odbočná kruhová D 70mm s víčkem a svorkovnicí | kus | 255 |  | 0 | CS ÚRS 2025 01 |  | základní |  | 0 | 9e-05 | 0.02295 | 0 | 0 | 32 | M | 2 | ROZPOCET | 0 | 0 | 0 | 0 | 0 | 1 | 0 | 16 | -1357199693
19 | K | 741120001 | Montáž vodičů izolovaných měděných bez ukončení uložených pod omítku plných a laněných (např. CY), průřezu žíly 0,35 až 6 mm2 | m | 2300 |  | 0 | CS ÚRS 2025 01 |  | základní |  | 0 | 0 | 0 | 0 | 0 | 16 | K | 2 | ROZPOCET | 0 | 0 | 0 | 0 | 0 | 1 | 0 | 16 | -389518085
| Online PSC |  | https://podminky.urs.cz/item/CS_URS_2025_01/741120001 | [14 empty] | Online PSC | 2
20 | M | 34141026 | vodič propojovací flexibilní jádro Cu lanované izolace PVC 450/750V (H07V-K) 1x4mm2 | m | 2300 |  | 0 | CS ÚRS 2025 01 |  | základní |  | 0 | 5e-05 | 0.115 | 0 | 0 | 32 | M | 2 | ROZPOCET | 0 | 0 | 0 | 0 | 0 | 1 | 0 | 16 | -1988465418
21 | K | 741120003 | Montáž vodičů izolovaných měděných bez ukončení uložených pod omítku plných a laněných (např. CY), průřezu žíly 10 až 16 mm2 | m | 855 |  | 0 | CS ÚRS 2025 01 |  | základní |  | 0 | 0 | 0 | 0 | 0 | 16 | K | 2 | ROZPOCET | 0 | 0 | 0 | 0 | 0 | 1 | 0 | 16 | -1146147507
| Online PSC |  | https://podminky.urs.cz/item/CS_URS_2025_01/741120003 | [14 empty] | Online PSC | 2
22 | M | 34141028 | vodič propojovací flexibilní jádro Cu lanované izolace PVC 450/750V (H07V-K) 1x10mm2 | m | 855 |  | 0 | CS ÚRS 2025 01 |  | základní |  | 0 | 0.00011 | 0.09405 | 0 | 0 | 32 | M | 2 | ROZPOCET | 0 | 0 | 0 | 0 | 0 | 1 | 0 | 16 | -1088591053
23 | K | 741120005 | Montáž vodičů izolovaných měděných bez ukončení uložených pod omítku plných a laněných (např. CY), průřezu žíly 25 až 35 mm2 | m | 350 |  | 0 | CS ÚRS 2025 01 |  | základní |  | 0 | 0 | 0 | 0 | 0 | 16 | K | 2 | ROZPOCET | 0 | 0 | 0 | 0 | 0 | 1 | 0 | 16 | -1527858523
| Online PSC |  | https://podminky.urs.cz/item/CS_URS_2025_01/741120005 | [14 empty] | Online PSC | 2
24 | M | 34141030 | vodič propojovací flexibilní jádro Cu lanované izolace PVC 450/750V (H07V-K) 1x25mm2 | m | 350 |  | 0 | CS ÚRS 2025 01 |  | základní |  | 0 | 0.00025 | 0.0875 | 0 | 0 | 32 | M | 2 | ROZPOCET | 0 | 0 | 0 | 0 | 0 | 1 | 0 | 16 | -2094632775
25 | K | 741120501 | Montáž kabelů flexibilních měděných bez ukončení uložených volně lehkých a středních (např. CGSG), počtu žil do 7 | m | 90 |  | 0 | CS ÚRS 2025 01 |  | základní |  | 0 | 0 | 0 | 0 | 0 | 16 | K | 2 | ROZPOCET | 0 | 0 | 0 | 0 | 0 | 1 | 0 | 16 | 1036920416
| Online PSC |  | https://podminky.urs.cz/item/CS_URS_2025_01/741120501 | [14 empty] | Online PSC | 2
26 | M | RMAT0054 | kabel CGSG-J 3x2,5 | m | 90 |  | 0 |  |  | základní |  | 0 | 0 | 0 | 0 | 0 | 32 | M | 2 | ROZPOCET | 0 | 0 | 0 | 0 | 0 | 1 | 0 | 16 | 318783980
27 | K | 741122011 | Montáž kabelů měděných bez ukončení uložených pod omítku plných kulatých (např. CYKY), počtu a průřezu žil 2x1,5 až 2,5 mm2 | m | 1358 |  | 0 | CS ÚRS 2025 01 |  | základní |  | 0 | 0 | 0 | 0 | 0 | 16 | K | 2 | ROZPOCET | 0 | 0 | 0 | 0 | 0 | 1 | 0 | 16 | -515812776
| Online PSC |  | https://podminky.urs.cz/item/CS_URS_2025_01/741122011 | [14 empty] | Online PSC | 2
28 | M | RMAT0039 | kabel CYKY-O 2x1,5 | m | 890 |  | 0 |  |  | základní |  | 0 | 0 | 0 | 0 | 0 | 32 | M | 2 | ROZPOCET | 0 | 0 | 0 | 0 | 0 | 1 | 0 | 16 | -777394991
29 | M | 34111324 | kabel silový oheň retardující bezhalogenový s funkční schopností při požáru 180min a P60-R třída reakce na oheň B2cas1d0 jádro Cu 0,6/1kV (1-CXKH-V) 2x1,5mm2 | m | 468 |  | 0 | CS ÚRS 2025 01 |  | základní |  | 0 | 0.00013 | 0.06084 | 0 | 0 | 32 | M | 2 | ROZPOCET | 0 | 0 | 0 | 0 | 0 | 1 | 0 | 16 | 1161247406
30 | K | 741122015 | Montáž kabelů měděných bez ukončení uložených pod omítku plných kulatých (např. CYKY), počtu a průřezu žil 3x1,5 mm2 | m | 4830 |  | 0 | CS ÚRS 2025 01 |  | základní |  | 0 | 0 | 0 | 0 | 0 | 16 | K | 2 | ROZPOCET | 0 | 0 | 0 | 0 | 0 | 1 | 0 | 16 | -1397929834
| Online PSC |  | https://podminky.urs.cz/item/CS_URS_2025_01/741122015 | [14 empty] | Online PSC | 2
31 | M | 34111030 | kabel instalační jádro Cu plné izolace PVC plášť PVC 450/750V (CYKY) 3x1,5mm2 | m | 3855 |  | 0 | CS ÚRS 2025 01 |  | základní |  | 0 | 0.00012 | 0.4626 | 0 | 0 | 32 | M | 2 | ROZPOCET | 0 | 0 | 0 | 0 | 0 | 1 | 0 | 16 | 971742168
32 | M | RMAT0041 | kabel CYKY-O 3x1,5 | m | 975 |  | 0 |  |  | základní |  | 0 | 0 | 0 | 0 | 0 | 32 | M | 2 | ROZPOCET | 0 | 0 | 0 | 0 | 0 | 1 | 0 | 16 | -1278583267
33 | K | 741122016 | Montáž kabelů měděných bez ukončení uložených pod omítku plných kulatých (např. CYKY), počtu a průřezu žil 3x2,5 až 6 mm2 | m | 5520 |  | 0 | CS ÚRS 2025 01 |  | základní |  | 0 | 0 | 0 | 0 | 0 | 16 | K | 2 | ROZPOCET | 0 | 0 | 0 | 0 | 0 | 1 | 0 | 16 | 1512013726
| Online PSC |  | https://podminky.urs.cz/item/CS_URS_2025_01/741122016 | [14 empty] | Online PSC | 2
34 | M | 34111036 | kabel instalační jádro Cu plné izolace PVC plášť PVC 450/750V (CYKY) 3x2,5mm2 | m | 4800 |  | 0 | CS ÚRS 2025 01 |  | základní |  | 0 | 0.00017 | 0.816 | 0 | 0 | 32 | M | 2 | ROZPOCET | 0 | 0 | 0 | 0 | 0 | 1 | 0 | 16 | 208313882
35 | M | RMAT0044 | kabel CXKH-V-J 3x2,5 | m | 620 |  | 0 |  |  | základní |  | 0 | 0 | 0 | 0 | 0 | 32 | M | 2 | ROZPOCET | 0 | 0 | 0 | 0 | 0 | 1 | 0 | 16 | 845498999
36 | M | RMAT0045 | kabel CHKE-V-J 3x2,5 | m | 100 |  | 0 |  |  | základní |  | 0 | 0 | 0 | 0 | 0 | 32 | M | 2 | ROZPOCET | 0 | 0 | 0 | 0 | 0 | 1 | 0 | 16 | 610910507
37 | K | 741122031 | Montáž kabelů měděných bez ukončení uložených pod omítku plných kulatých (např. CYKY), počtu a průřezu žil 5x1,5 až 2,5 mm2 | m | 1310 |  | 0 | CS ÚRS 2025 01 |  | základní |  | 0 | 0 | 0 | 0 | 0 | 16 | K | 2 | ROZPOCET | 0 | 0 | 0 | 0 | 0 | 1 | 0 | 16 | -999297435
| Online PSC |  | https://podminky.urs.cz/item/CS_URS_2025_01/741122031 | [14 empty] | Online PSC | 2
38 | M | 34111090 | kabel instalační jádro Cu plné izolace PVC plášť PVC 450/750V (CYKY) 5x1,5mm2 | m | 360 |  | 0 | CS ÚRS 2025 01 |  | základní |  | 0 | 0.00016 | 0.0576 | 0 | 0 | 32 | M | 2 | ROZPOCET | 0 | 0 | 0 | 0 | 0 | 1 | 0 | 16 | -939903066
39 | M | 34111094 | kabel instalační jádro Cu plné izolace PVC plášť PVC 450/750V (CYKY) 5x2,5mm2 | m | 950 |  | 0 | CS ÚRS 2025 01 |  | základní |  | 0 | 0.00025 | 0.2375 | 0 | 0 | 32 | M | 2 | ROZPOCET | 0 | 0 | 0 | 0 | 0 | 1 | 0 | 16 | -1703637221
40 | K | 741122032 | Montáž kabelů měděných bez ukončení uložených pod omítku plných kulatých (např. CYKY), počtu a průřezu žil 5x4 až 6 mm2 | m | 514 |  | 0 | CS ÚRS 2025 01 |  | základní |  | 0 | 0 | 0 | 0 | 0 | 16 | K | 2 | ROZPOCET | 0 | 0 | 0 | 0 | 0 | 1 | 0 | 16 | 10401117
| Online PSC |  | https://podminky.urs.cz/item/CS_URS_2025_01/741122032 | [14 empty] | Online PSC | 2
41 | M | 34111100 | kabel instalační jádro Cu plné izolace PVC plášť PVC 450/750V (CYKY) 5x6mm2 | m | 254 |  | 0 | CS ÚRS 2025 01 |  | základní |  | 0 | 0.00053 | 0.13462 | 0 | 0 | 32 | M | 2 | ROZPOCET | 0 | 0 | 0 | 0 | 0 | 1 | 0 | 16 | 307214151
42 | M | 34111098 | kabel instalační jádro Cu plné izolace PVC plášť PVC 450/750V (CYKY) 5x4mm2 | m | 260 |  | 0 | CS ÚRS 2025 01 |  | základní |  | 0 | 0.00034 | 0.0884 | 0 | 0 | 32 | M | 2 | ROZPOCET | 0 | 0 | 0 | 0 | 0 | 1 | 0 | 16 | -934242771
43 | K | 741122033 | Montáž kabelů měděných bez ukončení uložených pod omítku plných kulatých (např. CYKY), počtu a průřezu žil 5x10 mm2 | m | 465 |  | 0 | CS ÚRS 2025 01 |  | základní |  | 0 | 0 | 0 | 0 | 0 | 16 | K | 2 | ROZPOCET | 0 | 0 | 0 | 0 | 0 | 1 | 0 | 16 | 741785899
| Online PSC |  | https://podminky.urs.cz/item/CS_URS_2025_01/741122033 | [14 empty] | Online PSC | 2
44 | M | 34113034 | kabel instalační jádro Cu plné izolace PVC plášť PVC 450/750V (CYKY) 5x10mm2 | m | 225 |  | 0 | CS ÚRS 2025 01 |  | základní |  | 0 | 0.00077 | 0.17325 | 0 | 0 | 32 | M | 2 | ROZPOCET | 0 | 0 | 0 | 0 | 0 | 1 | 0 | 16 | 342802214
45 | M | RMAT0051 | kabel CYKY-J 5x16 | m | 240 |  | 0 |  |  | základní |  | 0 | 0 | 0 | 0 | 0 | 32 | M | 2 | ROZPOCET | 0 | 0 | 0 | 0 | 0 | 1 | 0 | 16 | 1920146279
46 | K | 741122123 | Montáž kabelů měděných bez ukončení uložených v trubkách zatažených plných kulatých nebo bezhalogenových (např. CYKY) počtu a průřezu žil 3x10 mm2 | m | 90 |  | 0 | CS ÚRS 2025 01 |  | základní |  | 0 | 0 | 0 | 0 | 0 | 16 | K | 2 | ROZPOCET | 0 | 0 | 0 | 0 | 0 | 1 | 0 | 16 | -25223348
| Online PSC |  | https://podminky.urs.cz/item/CS_URS_2025_01/741122123 | [14 empty] | Online PSC | 2
47 | M | 34111406 | kabel silový oheň retardující bezhalogenový s funkční schopností při požáru 180min a P90-R třída reakce na oheň B2cas1d0 jádro Cu 0,6/1kV (1-CXKH-V) 3x10mm2 | m | 90 |  | 0 | CS ÚRS 2025 01 |  | základní |  | 0 | 0.00056 | 0.0504 | 0 | 0 | 32 | M | 2 | ROZPOCET | 0 | 0 | 0 | 0 | 0 | 1 | 0 | 16 | 265120044
48 | K | 741210001 | Montáž rozvodnic oceloplechových nebo plastových bez zapojení vodičů běžných, hmotnosti do 20 kg | kus | 1 |  | 0 | CS ÚRS 2025 01 |  | základní |  | 0 | 0 | 0 | 0 | 0 | 16 | K | 2 | ROZPOCET | 0 | 0 | 0 | 0 | 0 | 1 | 0 | 16 | -1556688577
| Online PSC |  | https://podminky.urs.cz/item/CS_URS_2025_01/741210001 | [14 empty] | Online PSC | 2
49 | M | RMAT0019 | přípojnice MET | kus | 1 |  | 0 |  |  | základní |  | 0 | 0 | 0 | 0 | 0 | 32 | M | 2 | ROZPOCET | 0 | 0 | 0 | 0 | 0 | 1 | 0 | 16 | 2003590987
50 | K | 741210003 | Montáž rozvodnic oceloplechových nebo plastových bez zapojení vodičů běžných, hmotnosti do 100 kg | kus | 2 |  | 0 | CS ÚRS 2025 01 |  | základní |  | 0 | 0 | 0 | 0 | 0 | 16 | K | 2 | ROZPOCET | 0 | 0 | 0 | 0 | 0 | 1 | 0 | 16 | -1862886635
| Online PSC |  | https://podminky.urs.cz/item/CS_URS_2025_01/741210003 | [14 empty] | Online PSC | 2
51 | M | RMAT0021 | rozvaděč RD, komlpetní včetně vystrojení dle výkresové dokumentace, zapojení vodičů, N můstků, vodičů, vázacího materiálu, DIN lišt, upevňovacího materiálu a montáže výstroje | kus | 1 |  | 0 |  |  | základní |  | 0 | 0 | 0 | 0 | 0 | 32 | M | 2 | ROZPOCET | 0 | 0 | 0 | 0 | 0 | 1 | 0 | 16 | -1306517762
52 | M | RMAT0022 | rozvaděč RVZT, komlpetní včetně vystrojení dle výkresové dokumentace, zapojení vodičů, N můstků, vodičů, vázacího materiálu, DIN lišt, upevňovacího materiálu a montáže výstroje | kus | 1 |  | 0 |  |  | základní |  | 0 | 0 | 0 | 0 | 0 | 32 | M | 2 | ROZPOCET | 0 | 0 | 0 | 0 | 0 | 1 | 0 | 16 | -938831222
53 | K | 741210005 | Montáž rozvodnic oceloplechových nebo plastových bez zapojení vodičů běžných, hmotnosti do 200 kg | kus | 1 |  | 0 | CS ÚRS 2025 01 |  | základní |  | 0 | 0 | 0 | 0 | 0 | 16 | K | 2 | ROZPOCET | 0 | 0 | 0 | 0 | 0 | 1 | 0 | 16 | 285871272
| Online PSC |  | https://podminky.urs.cz/item/CS_URS_2025_01/741210005 | [14 empty] | Online PSC | 2
54 | M | RMAT0023 | rozvaděč RPO kompletní, včetně vystrojení dle výkresové dokumentace, zapojení vodičů, N můstků, vodičů, vázacího materiálu, DIN lišt, upevňovacího materiálu a montáže výstroje | kus | 1 |  | 0 |  |  | základní |  | 0 | 0 | 0 | 0 | 0 | 32 | M | 2 | ROZPOCET | 0 | 0 | 0 | 0 | 0 | 1 | 0 | 16 | 1754460068
55 | K | 741210006 | Montáž rozvodnic oceloplechových nebo plastových bez zapojení vodičů běžných, hmotnosti do 300 kg | kus | 3 |  | 0 | CS ÚRS 2025 01 |  | základní |  | 0 | 0 | 0 | 0 | 0 | 16 | K | 2 | ROZPOCET | 0 | 0 | 0 | 0 | 0 | 1 | 0 | 16 | 1026110356
| Online PSC |  | https://podminky.urs.cz/item/CS_URS_2025_01/741210006 | [14 empty] | Online PSC | 2
56 | M | RMAT0028 | rozvaděč RP1, komlpetní včetně vystrojení dle výkresové dokumentace, zapojení vodičů, N můstků, vodičů, vázacího materiálu, DIN lišt, upevňovacího materiálu a montáže výstroje | kus | 1 |  | 0 |  |  | základní |  | 0 | 0 | 0 | 0 | 0 | 32 | M | 2 | ROZPOCET | 0 | 0 | 0 | 0 | 0 | 1 | 0 | 16 | -1901695130
57 | M | RMAT0029 | rozvaděč RP2, komlpetní včetně vystrojení dle výkresové dokumentace, zapojení vodičů, N můstků, vodičů, vázacího materiálu, DIN lišt, upevňovacího materiálu a montáže výstroje | kus | 1 |  | 0 |  |  | základní |  | 0 | 0 | 0 | 0 | 0 | 32 | M | 2 | ROZPOCET | 0 | 0 | 0 | 0 | 0 | 1 | 0 | 16 | -156524111
58 | M | RMAT0030 | rozvaděč RP3, komlpetní včetně vystrojení dle výkresové dokumentace, zapojení vodičů, N můstků, vodičů, vázacího materiálu, DIN lišt, upevňovacího materiálu a montáže výstroje | kus | 1 |  | 0 |  |  | základní |  | 0 | 0 | 0 | 0 | 0 | 32 | M | 2 | ROZPOCET | 0 | 0 | 0 | 0 | 0 | 1 | 0 | 16 | -1587189532
59 | K | 741210203 | Montáž rozvaděčů skříňových nebo panelových bez zapojení vodičů dělitelných, hmotnosti jednoho pole do 400 kg | kus | 2 |  | 0 | CS ÚRS 2025 01 |  | základní |  | 0 | 0 | 0 | 0 | 0 | 16 | K | 2 | ROZPOCET | 0 | 0 | 0 | 0 | 0 | 1 | 0 | 16 | -690449041
| Online PSC |  | https://podminky.urs.cz/item/CS_URS_2025_01/741210203 | [14 empty] | Online PSC | 2
60 | M | RMAT0035 | rozvaděč RH, komlpetní včetně vystrojení dle výkresové dokumentace, zapojení vodičů, N můstků, vodičů, vázacího materiálu, DIN lišt, upevňovacího materiálu a montáže výstroje | kus | 1 |  | 0 |  |  | základní |  | 0 | 0 | 0 | 0 | 0 | 32 | M | 2 | ROZPOCET | 0 | 0 | 0 | 0 | 0 | 1 | 0 | 16 | 1128082779
61 | M | RMAT0036 | rozvaděč RTC, komlpetní včetně vystrojení dle výkresové dokumentace, zapojení vodičů, N můstků, vodičů, vázacího materiálu, DIN lišt, upevňovacího materiálu a montáže výstroje | kus | 1 |  | 0 |  |  | základní |  | 0 | 0 | 0 | 0 | 0 | 32 | M | 2 | ROZPOCET | 0 | 0 | 0 | 0 | 0 | 1 | 0 | 16 | -758221009
62 | K | 741210212 | Montáž rozvaděčů skříňových nebo panelových bez zapojení vodičů nedělitelných, hmotnosti do 700 kg | kus | 1 |  | 0 | CS ÚRS 2025 01 |  | základní |  | 0 | 0 | 0 | 0 | 0 | 16 | K | 2 | ROZPOCET | 0 | 0 | 0 | 0 | 0 | 1 | 0 | 16 | 1871478730
| Online PSC |  | https://podminky.urs.cz/item/CS_URS_2025_01/741210212 | [14 empty] | Online PSC | 2
63 | M | RMAT0131 | záložní zdroj UPS komplet, 600VA/1,2kW, 1 fázový, řízení mikroprocesorem, včetně bateriového stojanu, AKU baterií, včetně dopravy a instalace | kus | 1 |  | 0 |  |  | základní |  | 0 | 0 | 0 | 0 | 0 | 32 | M | 2 | ROZPOCET | 0 | 0 | 0 | 0 | 0 | 1 | 0 | 16 | -181854203
64 | K | 741310001 | Montáž spínačů jedno nebo dvoupólových nástěnných se zapojením vodičů, pro prostředí normální spínačů, řazení 1-jednopólových | kus | 1 |  | 0 | CS ÚRS 2025 01 |  | základní |  | 0 | 0 | 0 | 0 | 0 | 16 | K | 2 | ROZPOCET | 0 | 0 | 0 | 0 | 0 | 1 | 0 | 16 | -1407429833
| Online PSC |  | https://podminky.urs.cz/item/CS_URS_2025_01/741310001 | [14 empty] | Online PSC | 2
65 | M | 34535015 | spínač nástěnný jednopólový, řazení 1, IP44, šroubové svorky | kus | 1 |  | 0 | CS ÚRS 2025 01 |  | základní |  | 0 | 9e-05 | 9e-05 | 0 | 0 | 32 | M | 2 | ROZPOCET | 0 | 0 | 0 | 0 | 0 | 1 | 0 | 16 | 2059817332
66 | K | 741310201 | Montáž spínačů jedno nebo dvoupólových polozapuštěných nebo zapuštěných se zapojením vodičů šroubové připojení, pro prostředí normální spínačů, řazení 1-jednopólových | kus | 33 |  | 0 | CS ÚRS 2025 01 |  | základní |  | 0 | 0 | 0 | 0 | 0 | 16 | K | 2 | ROZPOCET | 0 | 0 | 0 | 0 | 0 | 1 | 0 | 16 | 2099387202
| Online PSC |  | https://podminky.urs.cz/item/CS_URS_2025_01/741310201 | [14 empty] | Online PSC | 2
67 | M | 34535000 | spínač kompletní, zapuštěný, jednopólový, řazení 1, šroubové svorky | kus | 33 |  | 0 | CS ÚRS 2025 01 |  | základní |  | 0 | 4e-05 | 0.00132 | 0 | 0 | 32 | M | 2 | ROZPOCET | 0 | 0 | 0 | 0 | 0 | 1 | 0 | 16 | -606120341
68 | K | 741310221 | Montáž spínačů jedno nebo dvoupólových polozapuštěných nebo zapuštěných se zapojením vodičů šroubové připojení, pro prostředí normální spínačů, řazení 2-pro žaluzie | kus | 45 |  | 0 | CS ÚRS 2025 01 |  | základní |  | 0 | 0 | 0 | 0 | 0 | 16 | K | 2 | ROZPOCET | 0 | 0 | 0 | 0 | 0 | 1 | 0 | 16 | -1129268090
| Online PSC |  | https://podminky.urs.cz/item/CS_URS_2025_01/741310221 | [14 empty] | Online PSC | 2
69 | M | RMAT0001 | žaluziový ovladač kompletní | kus | 45 |  | 0 |  |  | základní |  | 0 | 0 | 0 | 0 | 0 | 32 | M | 2 | ROZPOCET | 0 | 0 | 0 | 0 | 0 | 1 | 0 | 16 | -1699029872
70 | K | 741310231 | Montáž spínačů jedno nebo dvoupólových polozapuštěných nebo zapuštěných se zapojením vodičů šroubové připojení, pro prostředí normální přepínačů, řazení 5-sériových | kus | 25 |  | 0 | CS ÚRS 2025 01 |  | základní |  | 0 | 0 | 0 | 0 | 0 | 16 | K | 2 | ROZPOCET | 0 | 0 | 0 | 0 | 0 | 1 | 0 | 16 | -659361245
| Online PSC |  | https://podminky.urs.cz/item/CS_URS_2025_01/741310231 | [14 empty] | Online PSC | 2
71 | M | 34535002 | přepínač sériový kompletní, zapuštěný, řazení 5, šroubové svorky | kus | 25 |  | 0 | CS ÚRS 2025 01 |  | základní |  | 0 | 6e-05 | 0.0015 | 0 | 0 | 32 | M | 2 | ROZPOCET | 0 | 0 | 0 | 0 | 0 | 1 | 0 | 16 | -1755413624
72 | K | 741310233 | Montáž spínačů jedno nebo dvoupólových polozapuštěných nebo zapuštěných se zapojením vodičů šroubové připojení, pro prostředí normální přepínačů, řazení 6-střídavých | kus | 19 |  | 0 | CS ÚRS 2025 01 |  | základní |  | 0 | 0 | 0 | 0 | 0 | 16 | K | 2 | ROZPOCET | 0 | 0 | 0 | 0 | 0 | 1 | 0 | 16 | -1564944107
| Online PSC |  | https://podminky.urs.cz/item/CS_URS_2025_01/741310233 | [14 empty] | Online PSC | 2
73 | M | 34535003 | přepínač střídavý kompletní, zapuštěný, řazení 6, šroubové svorky | kus | 19 |  | 0 | CS ÚRS 2025 01 |  | základní |  | 0 | 4e-05 | 0.00076 | 0 | 0 | 32 | M | 2 | ROZPOCET | 0 | 0 | 0 | 0 | 0 | 1 | 0 | 16 | -1607246645
74 | K | 741310238 | Montáž spínačů jedno nebo dvoupólových polozapuštěných nebo zapuštěných se zapojením vodičů šroubové připojení, pro prostředí normální přepínačů, řazení 6+6-dvojitých střídavých | kus | 24 |  | 0 | CS ÚRS 2025 01 |  | základní |  | 0 | 0 | 0 | 0 | 0 | 16 | K | 2 | ROZPOCET | 0 | 0 | 0 | 0 | 0 | 1 | 0 | 16 | 1227520220
| Online PSC |  | https://podminky.urs.cz/item/CS_URS_2025_01/741310238 | [14 empty] | Online PSC | 2
75 | M | 34535007 | přepínač střídavý dvojitý kompletní, zapuštěný, řazení 6+6(6+1), šroubové svorky | kus | 24 |  | 0 | CS ÚRS 2025 01 |  | základní |  | 0 | 6e-05 | 0.00144 | 0 | 0 | 32 | M | 2 | ROZPOCET | 0 | 0 | 0 | 0 | 0 | 1 | 0 | 16 | 188565094
76 | K | 741310239 | Montáž spínačů jedno nebo dvoupólových polozapuštěných nebo zapuštěných se zapojením vodičů šroubové připojení, pro prostředí normální přepínačů, řazení 7-křížových | kus | 4 |  | 0 | CS ÚRS 2025 01 |  | základní |  | 0 | 0 | 0 | 0 | 0 | 16 | K | 2 | ROZPOCET | 0 | 0 | 0 | 0 | 0 | 1 | 0 | 16 | 1551198341
| Online PSC |  | https://podminky.urs.cz/item/CS_URS_2025_01/741310239 | [14 empty] | Online PSC | 2
77 | M | 34535004 | přepínač křížový kompletní, zapuštěný, řazení 7, šroubové svorky | kus | 4 |  | 0 | CS ÚRS 2025 01 |  | základní |  | 0 | 6e-05 | 0.00024 | 0 | 0 | 32 | M | 2 | ROZPOCET | 0 | 0 | 0 | 0 | 0 | 1 | 0 | 16 | -1374114105
78 | K | 741310252 | Montáž spínačů jedno nebo dvoupólových polozapuštěných nebo zapuštěných se zapojením vodičů šroubové připojení, pro prostředí venkovní nebo mokré spínačů, řazení 2-dvoupólových | kus | 2 |  | 0 | CS ÚRS 2025 01 |  | základní |  | 0 | 0 | 0 | 0 | 0 | 16 | K | 2 | ROZPOCET | 0 | 0 | 0 | 0 | 0 | 1 | 0 | 16 | -1112010893
| Online PSC |  | https://podminky.urs.cz/item/CS_URS_2025_01/741310252 | [14 empty] | Online PSC | 2
79 | M | RMAT0008 | tlačítko TOTAL STOP | kus | 1 |  | 0 |  |  | základní |  | 0 | 0 | 0 | 0 | 0 | 32 | M | 2 | ROZPOCET | 0 | 0 | 0 | 0 | 0 | 1 | 0 | 16 | -950300357
80 | M | RMAT0009 | tlačítko CENTRAL STOP | kus | 1 |  | 0 |  |  | základní |  | 0 | 0 | 0 | 0 | 0 | 32 | M | 2 | ROZPOCET | 0 | 0 | 0 | 0 | 0 | 1 | 0 | 16 | 4196612
81 | K | 741311003 | Montáž spínačů speciálních se zapojením vodičů čidla pohybu vestavného | kus | 52 |  | 0 | CS ÚRS 2025 01 |  | základní |  | 0 | 0 | 0 | 0 | 0 | 16 | K | 2 | ROZPOCET | 0 | 0 | 0 | 0 | 0 | 1 | 0 | 16 | -1630389421
| Online PSC |  | https://podminky.urs.cz/item/CS_URS_2025_01/741311003 | [14 empty] | Online PSC | 2
82 | M | 40461058 | čidlo pohybové a prezenční stropní 360° | kus | 52 |  | 0 | CS ÚRS 2025 01 |  | základní |  | 0 | 0.00011 | 0.00572 | 0 | 0 | 32 | M | 2 | ROZPOCET | 0 | 0 | 0 | 0 | 0 | 1 | 0 | 16 | -830381836
83 | K | 741313007 | Montáž zásuvek domovních se zapojením vodičů bezšroubové připojení nástěnných nebo do parapetních kanálů 2P + PE | kus | 36 |  | 0 | CS ÚRS 2025 01 |  | základní |  | 0 | 0 | 0 | 0 | 0 | 16 | K | 2 | ROZPOCET | 0 | 0 | 0 | 0 | 0 | 1 | 0 | 16 | 1912098226
| Online PSC |  | https://podminky.urs.cz/item/CS_URS_2025_01/741313007 | [14 empty] | Online PSC | 2
84 | M | RMAT0013 | zásuvka kompletní 230V/16A, s přepěťovou ochranou, do lišty, modul 45 | kus | 36 |  | 0 |  |  | základní |  | 0 | 0 | 0 | 0 | 0 | 32 | M | 2 | ROZPOCET | 0 | 0 | 0 | 0 | 0 | 1 | 0 | 16 | -726298095
85 | K | 741313008 | Montáž zásuvek domovních se zapojením vodičů bezšroubové připojení nástěnných nebo do parapetních kanálů 2x (2P + PE) dvojnásobná | kus | 4 |  | 0 | CS ÚRS 2025 01 |  | základní |  | 0 | 0 | 0 | 0 | 0 | 16 | K | 2 | ROZPOCET | 0 | 0 | 0 | 0 | 0 | 1 | 0 | 16 | -778035239
| Online PSC |  | https://podminky.urs.cz/item/CS_URS_2025_01/741313008 | [14 empty] | Online PSC | 2
86 | M | RMAT0017 | zásuvka kompletní, nástěnná, dvojnásobná 230V/16A, IP44 | kus | 4 |  | 0 |  |  | základní |  | 0 | 0 | 0 | 0 | 0 | 32 | M | 2 | ROZPOCET | 0 | 0 | 0 | 0 | 0 | 1 | 0 | 16 | 274391450
87 | K | 741313042 | Montáž zásuvek domovních se zapojením vodičů šroubové připojení polozapuštěných nebo zapuštěných 10/16 A, provedení 2P + PE dvojí zapojení pro průběžnou montáž | kus | 278 |  | 0 | CS ÚRS 2025 01 |  | základní |  | 0 | 0 | 0 | 0 | 0 | 16 | K | 2 | ROZPOCET | 0 | 0 | 0 | 0 | 0 | 1 | 0 | 16 | -1380330734
| Online PSC |  | https://podminky.urs.cz/item/CS_URS_2025_01/741313042 | [14 empty] | Online PSC | 2
88 | M | 34555202 | zásuvka zapuštěná jednonásobná chráněná, šroubové svorky | kus | 196 |  | 0 | CS ÚRS 2025 01 |  | základní |  | 0 | 7e-05 | 0.01372 | 0 | 0 | 32 | M | 2 | ROZPOCET | 0 | 0 | 0 | 0 | 0 | 1 | 0 | 16 | 1660539668
89 | M | 34555204 | zásuvka zapuštěná jednonásobná, s optickou přepěťovou ochranou, šroubové svorky | kus | 82 |  | 0 | CS ÚRS 2025 01 |  | základní |  | 0 | 0.00014 | 0.01148 | 0 | 0 | 32 | M | 2 | ROZPOCET | 0 | 0 | 0 | 0 | 0 | 1 | 0 | 16 | 1168606643
90 | K | 741313232 | Montáž zásuvek průmyslových se zapojením vodičů nástěnných, provedení IP 44 2P+PE 32 A | kus | 1 |  | 0 | CS ÚRS 2025 01 |  | základní |  | 0 | 0 | 0 | 0 | 0 | 16 | K | 2 | ROZPOCET | 0 | 0 | 0 | 0 | 0 | 1 | 0 | 16 | 1582907822
| Online PSC |  | https://podminky.urs.cz/item/CS_URS_2025_01/741313232 | [14 empty] | Online PSC | 2
91 | M | 35811339 | zásuvka nástěnná 32A - 3pól, řazení 2P+PE IP44, bezšroubové svorky | kus | 1 |  | 0 | CS ÚRS 2025 01 |  | základní |  | 0 | 0.0003 | 0.0003 | 0 | 0 | 32 | M | 2 | ROZPOCET | 0 | 0 | 0 | 0 | 0 | 1 | 0 | 16 | 952469059
92 | K | 741313251 | Montáž zásuvek průmyslových se zapojením vodičů nástěnných, provedení IP 44 3P+N+PE 16 A | kus | 7 |  | 0 | CS ÚRS 2025 01 |  | základní |  | 0 | 0 | 0 | 0 | 0 | 16 | K | 2 | ROZPOCET | 0 | 0 | 0 | 0 | 0 | 1 | 0 | 16 | -772392171
| Online PSC |  | https://podminky.urs.cz/item/CS_URS_2025_01/741313251 | [14 empty] | Online PSC | 2
93 | M | 35811477 | zásuvka nástěnná 16A - 5pól, řazení 3P+N+PE IP44, šroubové svorky | kus | 7 |  | 0 | CS ÚRS 2025 01 |  | základní |  | 0 | 0.00025 | 0.00175 | 0 | 0 | 32 | M | 2 | ROZPOCET | 0 | 0 | 0 | 0 | 0 | 1 | 0 | 16 | -578270628
94 | K | 741372022 | Montáž svítidel s integrovaným zdrojem LED se zapojením vodičů interiérových přisazených nástěnných hranatých nebo kruhových, plochy přes 0,09 do 0,36 m2 | kus | 133 |  | 0 | CS ÚRS 2025 01 |  | základní |  | 0 | 0 | 0 | 0 | 0 | 16 | K | 2 | ROZPOCET | 0 | 0 | 0 | 0 | 0 | 1 | 0 | 16 | 1269991818
| Online PSC |  | https://podminky.urs.cz/item/CS_URS_2025_01/741372022 | [14 empty] | Online PSC | 2
95 | M | RMAT0066 | SV4 - přisazené LED svítidlo, specifikace viz Kniha svítidel | kus | 19 |  | 0 |  |  | základní |  | 0 | 0 | 0 | 0 | 0 | 32 | M | 2 | ROZPOCET | 0 | 0 | 0 | 0 | 0 | 1 | 0 | 16 | -861889386
96 | M | RMAT0067 | SV5 - přisazené LED svítidlo, specifikace viz Kniha svítidel | kus | 36 |  | 0 |  |  | základní |  | 0 | 0 | 0 | 0 | 0 | 32 | M | 2 | ROZPOCET | 0 | 0 | 0 | 0 | 0 | 1 | 0 | 16 | 118972304
97 | M | RMAT0103 | SV7 - přisazené LED svítidlo, specifikace viz Kniha svítidel | kus | 40 |  | 0 |  |  | základní |  | 0 | 0 | 0 | 0 | 0 | 32 | M | 2 | ROZPOCET | 0 | 0 | 0 | 0 | 0 | 1 | 0 | 16 | 2022865059
98 | M | RMAT0138 | SV9 - přisazené LED svítidlo, specifikace viz Kniha svítidel | kus | 6 |  | 0 |  |  | základní |  | 0 | 0 | 0 | 0 | 0 | 32 | M | 2 | ROZPOCET | 0 | 0 | 0 | 0 | 0 | 1 | 0 | 16 | 1551670923
99 | M | RMAT0139 | SV10 - přisazené LED svítidlo, specifikace viz Kniha svítidel | kus | 5 |  | 0 |  |  | základní |  | 0 | 0 | 0 | 0 | 0 | 32 | M | 2 | ROZPOCET | 0 | 0 | 0 | 0 | 0 | 1 | 0 | 16 | 1363815392
100 | M | RMAT0140 | SV12 - přisazené LED svítidlo, specifikace viz Kniha svítidel | kus | 27 |  | 0 |  |  | základní |  | 0 | 0 | 0 | 0 | 0 | 32 | M | 2 | ROZPOCET | 0 | 0 | 0 | 0 | 0 | 1 | 0 | 16 | 162719853
101 | K | 741372031 | Montáž svítidel s integrovaným zdrojem LED se zapojením vodičů interiérových přisazených nástěnných nouzových bez piktogramu | kus | 68 |  | 0 | CS ÚRS 2025 01 |  | základní |  | 0 | 0 | 0 | 0 | 0 | 16 | K | 2 | ROZPOCET | 0 | 0 | 0 | 0 | 0 | 1 | 0 | 16 | -1222364451
| Online PSC |  | https://podminky.urs.cz/item/CS_URS_2025_01/741372031 | [14 empty] | Online PSC | 2
102 | M | RMAT0145 | EM2 - nouzové LED svítidlo, specifikace viz Kniha svítidel | kus | 33 |  | 0 |  |  | základní |  | 0 | 0 | 0 | 0 | 0 | 32 | M | 2 | ROZPOCET | 0 | 0 | 0 | 0 | 0 | 1 | 0 | 16 | 884308206
103 | M | RMAT0146 | EM5 - nouzové LED svítidlo, specifikace viz Kniha svítidel | kus | 19 |  | 0 |  |  | základní |  | 0 | 0 | 0 | 0 | 0 | 32 | M | 2 | ROZPOCET | 0 | 0 | 0 | 0 | 0 | 1 | 0 | 16 | 129443897
104 | M | RMAT0147 | EM8 - nouzové LED svítidlo, specifikace viz Kniha svítidel | kus | 6 |  | 0 |  |  | základní |  | 0 | 0 | 0 | 0 | 0 | 32 | M | 2 | ROZPOCET | 0 | 0 | 0 | 0 | 0 | 1 | 0 | 16 | -1735302506
105 | M | RMAT0148 | EM9 - nouzové LED svítidlo, specifikace viz Kniha svítidel | kus | 10 |  | 0 |  |  | základní |  | 0 | 0 | 0 | 0 | 0 | 32 | M | 2 | ROZPOCET | 0 | 0 | 0 | 0 | 0 | 1 | 0 | 16 | -927400165
106 | K | 741372032 | Montáž svítidel s integrovaným zdrojem LED se zapojením vodičů interiérových přisazených nástěnných nouzových s piktogramem | kus | 78 |  | 0 | CS ÚRS 2025 01 |  | základní |  | 0 | 0 | 0 | 0 | 0 | 16 | K | 2 | ROZPOCET | 0 | 0 | 0 | 0 | 0 | 1 | 0 | 16 | -1588825620
| Online PSC |  | https://podminky.urs.cz/item/CS_URS_2025_01/741372032 | [14 empty] | Online PSC | 2
107 | M | RMAT0149 | EM1 - nouzové LED svítidlo, specifikace viz Kniha svítidel | kus | 66 |  | 0 |  |  | základní |  | 0 | 0 | 0 | 0 | 0 | 32 | M | 2 | ROZPOCET | 0 | 0 | 0 | 0 | 0 | 1 | 0 | 16 | -1918196678
108 | M | RMAT0150 | EM3 - nouzové LED svítidlo,specifikace viz Kniha svítidel | kus | 3 |  | 0 |  |  | základní |  | 0 | 0 | 0 | 0 | 0 | 32 | M | 2 | ROZPOCET | 0 | 0 | 0 | 0 | 0 | 1 | 0 | 16 | -1145963695
109 | M | RMAT0151 | EM4 - nouzové LED svítidlo, specifikace viz Kniha svítidel | kus | 6 |  | 0 |  |  | základní |  | 0 | 0 | 0 | 0 | 0 | 32 | M | 2 | ROZPOCET | 0 | 0 | 0 | 0 | 0 | 1 | 0 | 16 | -976660036
110 | M | RMAT0152 | EM6 - nouzové LED svítidlo, specifikace viz Kniha svítidel | kus | 1 |  | 0 |  |  | základní |  | 0 | 0 | 0 | 0 | 0 | 32 | M | 2 | ROZPOCET | 0 | 0 | 0 | 0 | 0 | 1 | 0 | 16 | -16339679
111 | M | RMAT0153 | EM7 - nouzové LED svítidlo, specifikace viz Kniha svítidel | kus | 2 |  | 0 |  |  | základní |  | 0 | 0 | 0 | 0 | 0 | 32 | M | 2 | ROZPOCET | 0 | 0 | 0 | 0 | 0 | 1 | 0 | 16 | -165820638
112 | K | 741372112 | Montáž svítidel s integrovaným zdrojem LED se zapojením vodičů interiérových vestavných stropních panelových hranatých nebo kruhových, plochy přes 0,09 do 0,36 m2 | kus | 356 |  | 0 | CS ÚRS 2025 01 |  | základní |  | 0 | 0 | 0 | 0 | 0 | 16 | K | 2 | ROZPOCET | 0 | 0 | 0 | 0 | 0 | 1 | 0 | 16 | -1005949561
| Online PSC |  | https://podminky.urs.cz/item/CS_URS_2025_01/741372112 | [14 empty] | Online PSC | 2
113 | M | RMAT0141 | SV1 - vestavné LED svítidlo, specifikace viz Kniha svítidel | kus | 175 |  | 0 |  |  | základní |  | 0 | 0 | 0 | 0 | 0 | 32 | M | 2 | ROZPOCET | 0 | 0 | 0 | 0 | 0 | 1 | 0 | 16 | 1820828313
114 | M | RMAT0142 | SV2 - vestavné LED svítidlo, specifikace viz Kniha sítidel | kus | 95 |  | 0 |  |  | základní |  | 0 | 0 | 0 | 0 | 0 | 32 | M | 2 | ROZPOCET | 0 | 0 | 0 | 0 | 0 | 1 | 0 | 16 | -283938984
115 | M | RMAT0143 | SV3 - vestavné LED svítidlo, specifikace viz Kniha svítidel | kus | 66 |  | 0 |  |  | základní |  | 0 | 0 | 0 | 0 | 0 | 32 | M | 2 | ROZPOCET | 0 | 0 | 0 | 0 | 0 | 1 | 0 | 16 | -947317438
116 | M | RMAT0144 | SV8 - vestavné LED svítidlo, specifikace viz Kniha svítidel | kus | 20 |  | 0 |  |  | základní |  | 0 | 0 | 0 | 0 | 0 | 32 | M | 2 | ROZPOCET | 0 | 0 | 0 | 0 | 0 | 1 | 0 | 16 | 491199859
117 | K | 741410001 | Montáž uzemňovacího vedení s upevněním, propojením a připojením pomocí svorek na povrchu pásku průřezu do 120 mm2 | m | 350 |  | 0 | CS ÚRS 2025 01 |  | základní |  | 0 | 0 | 0 | 0 | 0 | 16 | K | 2 | ROZPOCET | 0 | 0 | 0 | 0 | 0 | 1 | 0 | 16 | 205713476
| Online PSC |  | https://podminky.urs.cz/item/CS_URS_2025_01/741410001 | [14 empty] | Online PSC | 2
118 | M | RMAT0065 | pásek uzemňovací FeZn 30x4mm | kg | 332.5 |  | 0 |  |  | základní |  | 0 | 0 | 0 | 0 | 0 | 32 | M | 2 | ROZPOCET | 0 | 0 | 0 | 0 | 0 | 1 | 0 | 16 | 726241316
119 | K | 741420011 | Montáž hromosvodného vedení svodových drátů nebo lan bez podpěr, Ø do 10 mm | m | 1160 |  | 0 | CS ÚRS 2025 01 |  | základní |  | 0 | 0 | 0 | 0 | 0 | 16 | K | 2 | ROZPOCET | 0 | 0 | 0 | 0 | 0 | 1 | 0 | 16 | 1192069040
| Online PSC |  | https://podminky.urs.cz/item/CS_URS_2025_01/741420011 | [14 empty] | Online PSC | 2
120 | M | 35441073 | drát D 10mm FeZn | kg | 93 |  | 0 | CS ÚRS 2025 01 |  | základní |  | 0 | 0.001 | 0.093 | 0 | 0 | 32 | M | 2 | ROZPOCET | 0 | 0 | 0 | 0 | 0 | 1 | 0 | 16 | -1286604955
121 | M | 35441077 | drát D 8mm AlMgSi | kg | 304 |  | 0 | CS ÚRS 2025 01 |  | základní |  | 0 | 0.001 | 0.304 | 0 | 0 | 32 | M | 2 | ROZPOCET | 0 | 0 | 0 | 0 | 0 | 1 | 0 | 16 | 1077520530
122 | M | RMAT0068 | vysokonapěťový izolovaný vodič d=23mm | m | 250 |  | 0 |  |  | základní |  | 0 | 0 | 0 | 0 | 0 | 32 | M | 2 | ROZPOCET | 0 | 0 | 0 | 0 | 0 | 1 | 0 | 16 | -1850298841
123 | K | 741420021 | Montáž hromosvodného vedení svorek se 2 šrouby | kus | 887 |  | 0 | CS ÚRS 2025 01 |  | základní |  | 0 | 0 | 0 | 0 | 0 | 16 | K | 2 | ROZPOCET | 0 | 0 | 0 | 0 | 0 | 1 | 0 | 16 | -1911957048
| Online PSC |  | https://podminky.urs.cz/item/CS_URS_2025_01/741420021 | [14 empty] | Online PSC | 2
124 | M | RMAT0071 | svorka zkušební SZ | kus | 25 |  | 0 |  |  | základní |  | 0 | 0 | 0 | 0 | 0 | 32 | M | 2 | ROZPOCET | 0 | 0 | 0 | 0 | 0 | 1 | 0 | 16 | -1605324019
125 | M | RMAT0072 | svorka spojovací SS | kus | 532 |  | 0 |  |  | základní |  | 0 | 0 | 0 | 0 | 0 | 32 | M | 2 | ROZPOCET | 0 | 0 | 0 | 0 | 0 | 1 | 0 | 16 | 1619360286
126 | M | RMAT0073 | podpěra vedení PV21 | kus | 330 |  | 0 |  |  | základní |  | 0 | 0 | 0 | 0 | 0 | 32 | M | 2 | ROZPOCET | 0 | 0 | 0 | 0 | 0 | 1 | 0 | 16 | -899677525
127 | K | 741420022 | Montáž hromosvodného vedení svorek se 3 a více šrouby | kus | 571 |  | 0 | CS ÚRS 2025 01 |  | základní |  | 0 | 0 | 0 | 0 | 0 | 16 | K | 2 | ROZPOCET | 0 | 0 | 0 | 0 | 0 | 1 | 0 | 16 | 1504443886
| Online PSC |  | https://podminky.urs.cz/item/CS_URS_2025_01/741420022 | [14 empty] | Online PSC | 2
128 | M | RMAT0074 | svorka spojovací SP | kus | 420 |  | 0 |  |  | základní |  | 0 | 0 | 0 | 0 | 0 | 32 | M | 2 | ROZPOCET | 0 | 0 | 0 | 0 | 0 | 1 | 0 | 16 | 1874294713
129 | M | RMAT0075 | svorka křížová SK | kus | 114 |  | 0 |  |  | základní |  | 0 | 0 | 0 | 0 | 0 | 32 | M | 2 | ROZPOCET | 0 | 0 | 0 | 0 | 0 | 1 | 0 | 16 | 64447450
130 | M | RMAT0076 | Svorka pásek-drát SR03 | kus | 28 |  | 0 |  |  | základní |  | 0 | 0 | 0 | 0 | 0 | 32 | M | 2 | ROZPOCET | 0 | 0 | 0 | 0 | 0 | 1 | 0 | 16 | 778765788
131 | M | RMAT0077 | svorka pásek-pásek SR01 | kus | 9 |  | 0 |  |  | základní |  | 0 | 0 | 0 | 0 | 0 | 32 | M | 2 | ROZPOCET | 0 | 0 | 0 | 0 | 0 | 1 | 0 | 16 | -943621006
132 | K | 741420083 | Montáž hromosvodného vedení doplňků štítků k označení svodů | kus | 25 |  | 0 | CS ÚRS 2025 01 |  | základní |  | 0 | 0 | 0 | 0 | 0 | 16 | K | 2 | ROZPOCET | 0 | 0 | 0 | 0 | 0 | 1 | 0 | 16 | -1241188833
| Online PSC |  | https://podminky.urs.cz/item/CS_URS_2025_01/741420083 | [14 empty] | Online PSC | 2
133 | M | 35442110 | štítek plastový - čísla svodů | kus | 25 |  | 0 | CS ÚRS 2025 01 |  | základní |  | 0 | 0 | 0 | 0 | 0 | 32 | M | 2 | ROZPOCET | 0 | 0 | 0 | 0 | 0 | 1 | 0 | 16 | -1229069568
134 | K | 741420101 | Montáž oddáleného vedení držáků do zdiva | kus | 250 |  | 0 | CS ÚRS 2025 01 |  | základní |  | 0 | 0 | 0 | 0 | 0 | 16 | K | 2 | ROZPOCET | 0 | 0 | 0 | 0 | 0 | 1 | 0 | 16 | -1434774702
| Online PSC |  | https://podminky.urs.cz/item/CS_URS_2025_01/741420101 | [14 empty] | Online PSC | 2
135 | M | RMAT0069 | držák vysokonapěťového vodiče do zdiva | kus | 250 |  | 0 |  |  | základní |  | 0 | 0 | 0 | 0 | 0 | 32 | M | 2 | ROZPOCET | 0 | 0 | 0 | 0 | 0 | 1 | 0 | 16 | -1221504169
136 | K | 741420121 | Montáž oddáleného vedení izolační tyče | kus | 4 |  | 0 | CS ÚRS 2025 01 |  | základní |  | 0 | 0 | 0 | 0 | 0 | 16 | K | 2 | ROZPOCET | 0 | 0 | 0 | 0 | 0 | 1 | 0 | 16 | -331856233
| Online PSC |  | https://podminky.urs.cz/item/CS_URS_2025_01/741420121 | [14 empty] | Online PSC | 2
137 | M | 35442210 | tyč izolační GFK pro vodič, příložky a spoj. mat. FeZn 680mm | kus | 4 |  | 0 | CS ÚRS 2025 01 |  | základní |  | 0 | 0.001 | 0.004 | 0 | 0 | 32 | M | 2 | ROZPOCET | 0 | 0 | 0 | 0 | 0 | 1 | 0 | 16 | -532173695
138 | K | 741430005 | Montáž jímacích tyčí délky do 3 m, na stojan | kus | 12 |  | 0 | CS ÚRS 2025 01 |  | základní |  | 0 | 0 | 0 | 0 | 0 | 16 | K | 2 | ROZPOCET | 0 | 0 | 0 | 0 | 0 | 1 | 0 | 16 | -942087606
| Online PSC |  | https://podminky.urs.cz/item/CS_URS_2025_01/741430005 | [14 empty] | Online PSC | 2
139 | M | 35441050 | tyč jímací s kovaným hrotem 1000mm FeZn | kus | 1 |  | 0 | CS ÚRS 2025 01 |  | základní |  | 0 | 0.002 | 0.002 | 0 | 0 | 32 | M | 2 | ROZPOCET | 0 | 0 | 0 | 0 | 0 | 1 | 0 | 16 | -834236371
140 | M | 35441061 | tyč jímací s kovaným hrotem 2000mm FeZn | kus | 1 |  | 0 | CS ÚRS 2025 01 |  | základní |  | 0 | 0.004 | 0.004 | 0 | 0 | 32 | M | 2 | ROZPOCET | 0 | 0 | 0 | 0 | 0 | 1 | 0 | 16 | 366880988
141 | M | 35441124 | tyč jímací s rovným koncem 3000mm nerez | kus | 10 |  | 0 | CS ÚRS 2025 01 |  | základní |  | 0 | 0.0069 | 0.069 | 0 | 0 | 32 | M | 2 | ROZPOCET | 0 | 0 | 0 | 0 | 0 | 1 | 0 | 16 | -4725806
142 | K | 741810003 | Zkoušky a prohlídky elektrických rozvodů a zařízení celková prohlídka a vyhotovení revizní zprávy pro objem montážních prací přes 500 do 1000 tis. Kč | kus | 1 |  | 0 | CS ÚRS 2025 01 |  | základní |  | 0 | 0 | 0 | 0 | 0 | 16 | K | 2 | ROZPOCET | 0 | 0 | 0 | 0 | 0 | 1 | 0 | 16 | -1412752437
| Online PSC |  | https://podminky.urs.cz/item/CS_URS_2025_01/741810003 | [14 empty] | Online PSC | 2
143 | K | 741810011 | Zkoušky a prohlídky elektrických rozvodů a zařízení celková prohlídka a vyhotovení revizní zprávy pro objem montážních prací Příplatek k ceně 0003 za každých dalších i započatých 500 tis. Kč přes 1000 tis. Kč | kus | 10 |  | 0 | CS ÚRS 2025 01 |  | základní |  | 0 | 0 | 0 | 0 | 0 | 16 | K | 2 | ROZPOCET | 0 | 0 | 0 | 0 | 0 | 1 | 0 | 16 | -1252898920
| Online PSC |  | https://podminky.urs.cz/item/CS_URS_2025_01/741810011 | [14 empty] | Online PSC | 2
144 | K | 741820014 | Měření zemních odporů zemnicí sítě délky pásku přes 500 do 1000 m | kus | 1 |  | 0 | CS ÚRS 2025 01 |  | základní |  | 0 | 0 | 0 | 0 | 0 | 16 | K | 2 | ROZPOCET | 0 | 0 | 0 | 0 | 0 | 1 | 0 | 16 | 1724783615
| Online PSC |  | https://podminky.urs.cz/item/CS_URS_2025_01/741820014 | [14 empty] | Online PSC | 2
145 | K | 741910303 | Montáž roštů a lávek pro volné i pevné uložení kabelů bez podkladových desek a osazení úchytných prvků typových se stojinou, výložníky a odbočkami pozinkovaných stoupaček | m | 189 |  | 0 | CS ÚRS 2025 01 |  | základní |  | 0 | 0 | 0 | 0 | 0 | 16 | K | 2 | ROZPOCET | 0 | 0 | 0 | 0 | 0 | 1 | 0 | 16 | -1259036481
| Online PSC |  | https://podminky.urs.cz/item/CS_URS_2025_01/741910303 | [14 empty] | Online PSC | 2
146 | M | RMAT0063 | kabelová lávka kovová 500x100mm, včetně uchycení | m | 189 |  | 0 |  |  | základní |  | 0 | 0 | 0 | 0 | 0 | 32 | M | 2 | ROZPOCET | 0 | 0 | 0 | 0 | 0 | 1 | 0 | 16 | 10055694
147 | K | 741910414 | Montáž žlabů bez stojiny a výložníků kovových s podpěrkami a příslušenstvím bez víka, šířky do 250 mm | m | 39 |  | 0 | CS ÚRS 2025 01 |  | základní |  | 0 | 0 | 0 | 0 | 0 | 16 | K | 2 | ROZPOCET | 0 | 0 | 0 | 0 | 0 | 1 | 0 | 16 | 1993296535
| Online PSC |  | https://podminky.urs.cz/item/CS_URS_2025_01/741910414 | [14 empty] | Online PSC | 2
148 | M | RMAT0062 | kabelový žlab kovový 250x60mm, včetně upevnění | m | 39 |  | 0 |  |  | základní |  | 0 | 0 | 0 | 0 | 0 | 32 | M | 2 | ROZPOCET | 0 | 0 | 0 | 0 | 0 | 1 | 0 | 16 | -305259065
149 | K | 741910421 | Montáž žlabů bez stojiny a výložníků kovových s podpěrkami a příslušenstvím uzavření víkem | m | 39 |  | 0 | CS ÚRS 2025 01 |  | základní |  | 0 | 0 | 0 | 0 | 0 | 16 | K | 2 | ROZPOCET | 0 | 0 | 0 | 0 | 0 | 1 | 0 | 16 | 1964189729
| Online PSC |  | https://podminky.urs.cz/item/CS_URS_2025_01/741910421 | [14 empty] | Online PSC | 2
150 | M | RMAT0157 | víko kabelového žlabu šíře 250 mm | m | 39 |  | 0 |  |  | základní |  | 0 | 0 | 0 | 0 | 0 | 32 | M | 2 | ROZPOCET | 0 | 0 | 0 | 0 | 0 | 1 | 0 | 16 | -1693072730
151 | K | 741910611 | Montáž ostatních nosných prvků příchytek kovových pro kabelové lávky a žebříky, pro kabel do Ø 40 mm | kus | 855 |  | 0 | CS ÚRS 2025 01 |  | základní |  | 0 | 0 | 0 | 0 | 0 | 16 | K | 2 | ROZPOCET | 0 | 0 | 0 | 0 | 0 | 1 | 0 | 16 | 1141022130
| Online PSC |  | https://podminky.urs.cz/item/CS_URS_2025_01/741910611 | [14 empty] | Online PSC | 2
152 | M | RMAT0064 | příchytka kovová, ohnivzdorná | kus | 855 |  | 0 |  |  | základní |  | 0 | 0 | 0 | 0 | 0 | 32 | M | 2 | ROZPOCET | 0 | 0 | 0 | 0 | 0 | 1 | 0 | 16 | -1774832639
153 | K | 998741103 | Přesun hmot pro silnoproud stanovený z hmotnosti přesunovaného materiálu vodorovná dopravní vzdálenost do 50 m základní v objektech výšky přes 12 do 24 m | t | 2.966 |  | 0 | CS ÚRS 2025 01 |  | základní |  | 0 | 0 | 0 | 0 | 0 | 16 | K | 2 | ROZPOCET | 0 | 0 | 0 | 0 | 0 | 1 | 0 | 16 | 200460436
| Online PSC |  | https://podminky.urs.cz/item/CS_URS_2025_01/998741103 | [14 empty] | Online PSC | 2
154 | K | RMONT0001 | koncovka pro napojení vysokonapěťového vodiče d=23mm | kus | 50 |  | 0 |  |  | základní |  | 0 | 0 | 0 | 0 | 0 | 16 | K | 2 | ROZPOCET | 0 | 0 | 0 | 0 | 0 | 1 | 0 | 16 | -384076207
155 | M | RMAT0099 | koncovka pro vysokonapěťový vodič d=23mm | kus | 50 |  | 0 |  |  | základní |  | 0 | 0 | 0 | 0 | 0 | 32 | M | 2 | ROZPOCET | 0 | 0 | 0 | 0 | 0 | 1 | 0 | 16 | 496065660
156 | K | RMONT252 | ochranný koš pro svítidla | kus | 8 |  | 0 |  |  | základní |  | 0 | 0 | 0 | 0 | 0 | 16 | K | 2 | ROZPOCET | 0 | 0 | 0 | 0 | 0 | 1 | 0 | 16 | -189085832
157 | M | RMAT252 | ochranný koš pro nouzová svítidla v tělocvičně | kus | 8 |  | 0 |  |  | základní |  | 0 | 0 | 0 | 0 | 0 | 32 | M | 2 | ROZPOCET | 0 | 0 | 0 | 0 | 0 | 1 | 0 | 16 | -1838481958
158 | K | RMONT253 | přepážka stínící kovová do kabelového žlabu v=100mm | m | 189 |  | 0 |  |  | základní |  | 0 | 0 | 0 | 0 | 0 | 16 | K | 2 | ROZPOCET | 0 | 0 | 0 | 0 | 0 | 1 | 0 | 16 | -1869794370
159 | M | RMAT253 | přepážka kovová stínící do kabelového žlabu, v=100mm | m | 189 |  | 0 |  |  | základní |  | 0 | 0 | 0 | 0 | 0 | 32 | M | 2 | ROZPOCET | 0 | 0 | 0 | 0 | 0 | 1 | 0 | 16 | 1736069843
160 | K | RMONT254 | osoušeč rukou nástěnný | kus | 15 |  | 0 |  |  | základní |  | 0 | 0 | 0 | 0 | 0 | 16 | K | 2 | ROZPOCET | 0 | 0 | 0 | 0 | 0 | 1 | 0 | 16 | 407191701
161 | M | RMAT254 | tryskový osoušeč rukou 230V/1,1kW, 32000 ot./min., ovládání infraspínač, IP23, Alu odlitek, lesklý chrom, antivandal | kus | 15 |  | 0 |  |  | základní |  | 0 | 0 | 0 | 0 | 0 | 32 | M | 2 | ROZPOCET | 0 | 0 | 0 | 0 | 0 | 1 | 0 | 16 | -1351475111
162 | K | RMONT255 | bazénový fén | kus | 2 |  | 0 |  |  | základní |  | 0 | 0 | 0 | 0 | 0 | 16 | K | 2 | ROZPOCET | 0 | 0 | 0 | 0 | 0 | 1 | 0 | 16 | -1110748477
163 | M | RMAT255 | materiál : ABS & polykarbonát, nastavitelná výška, otáčení o 180°, fotobuňka, hlavní vypínač, odolný proti vandalizmu, odolný proti korozi v chlorované atmosféře, indukční motor s dlouhou životností pro intenzivní použití, 220-240V, 2000W, 70 dBA, vzduch průtok 160 m3/h, barva bílá, hmotnost: 3,07 kg, rozměry VxŠxH: 1153x150x411 mm | kus | 2 |  | 0 |  |  | základní |  | 0 | 0 | 0 | 0 | 0 | 32 | M | 2 | ROZPOCET | 0 | 0 | 0 | 0 | 0 | 1 | 0 | 16 | -1526303027
| D | 742 | Elektroinstalace - slaboproud |  |  |  | 0 |  |  |  |  | 0 |  | 0.00396 |  | 0 | 2 | D | 1 | ROZPOCET | [6 empty] | 0
164 | K | 742210123 | Montáž hlásiče kouřového lineárního vysílač - přijímač | kus | 3 |  | 0 | CS ÚRS 2025 01 |  | základní |  | 0 | 0 | 0 | 0 | 0 | 16 | K | 2 | ROZPOCET | 0 | 0 | 0 | 0 | 0 | 1 | 0 | 16 | 696155375
| Online PSC |  | https://podminky.urs.cz/item/CS_URS_2025_01/742210123 | [14 empty] | Online PSC | 2
165 | M | 59081353 | hlásič kouřový lineární, vysílač-přijímač, dosah do 120m | kus | 3 |  | 0 | CS ÚRS 2025 01 |  | základní |  | 0 | 0.00082 | 0.00246 | 0 | 0 | 32 | M | 2 | ROZPOCET | 0 | 0 | 0 | 0 | 0 | 1 | 0 | 16 | 2020901795
166 | K | 742210151 | Montáž hlásiče tlačítkového se sklíčkem | kus | 3 |  | 0 | CS ÚRS 2025 01 |  | základní |  | 0 | 0 | 0 | 0 | 0 | 16 | K | 2 | ROZPOCET | 0 | 0 | 0 | 0 | 0 | 1 | 0 | 16 | -99248589
| Online PSC |  | https://podminky.urs.cz/item/CS_URS_2025_01/742210151 | [14 empty] | Online PSC | 2
167 | M | 59081452 | hlásič konvenční tlačítkový červený, prolamovací plast | kus | 3 |  | 0 | CS ÚRS 2025 01 |  | základní |  | 0 | 0.0005 | 0.0015 | 0 | 0 | 32 | M | 2 | ROZPOCET | 0 | 0 | 0 | 0 | 0 | 1 | 0 | 16 | 214351405
168 | K | RMAT201 | čidlo CO2 | kus | 2 |  | 0 |  |  | základní |  | 0 | 0 | 0 | 0 | 0 | 16 | K | 2 | ROZPOCET | 0 | 0 | 0 | 0 | 0 | 1 | 0 | 16 | 818889087
169 | M | RMAT201 | čidlo CO2 | kus | 2 |  | 0 |  |  | základní |  | 0 | 0 | 0 | 0 | 0 | 32 | M | 2 | ROZPOCET | 0 | 0 | 0 | 0 | 0 | 1 | 0 | 16 | 1192384085
170 | K | RMONT250 | montáž termostatu prostorového | kus | 2 |  | 0 |  |  | základní |  | 0 | 0 | 0 | 0 | 0 | 16 | K | 2 | ROZPOCET | 0 | 0 | 0 | 0 | 0 | 1 | 0 | 16 | 925999833
171 | M | RMAT200 | prostorový termostat | kus | 2 |  | 0 |  |  | základní |  | 0 | 0 | 0 | 0 | 0 | 32 | M | 2 | ROZPOCET | 0 | 0 | 0 | 0 | 0 | 1 | 0 | 16 | -1261653113
| D | HZS | Hodinové zúčtovací sazby |  |  |  | 0 |  |  |  |  | 0 |  | 0 |  | 0 | 4 | D | 0 | ROZPOCET | [6 empty] | 0
172 | K | HZS2232 | Hodinové zúčtovací sazby profesí PSV provádění stavebních instalací elektrikář odborný - pomocné stavební práce, sekání, drážkování v monolitické konstrukci pro rozvody žaluzií | kpl | 1 |  | 0 | CS ÚRS 2025 01 |  | základní |  | 0 | 0 | 0 | 0 | 0 | 512 | K | 1 | ROZPOCET | 0 | 0 | 0 | 0 | 0 | 1 | 0 | 512 | -288965485
| Online PSC |  | https://podminky.urs.cz/item/CS_URS_2025_01/HZS2232 | [14 empty] | Online PSC | 1

## D.1.4.D - Vzduchotechnika
{d4b3b122-6596-4e08-8f17-ab5d10e85f26}
2
| KRYCÍ LIST SOUPISU PRACÍ | [7 empty] | v --- níže se nacházejí doplnkové a pomocné údaje k sestavám --- v | [8 empty] | False
Stavba:
Projektová dokumentace pro pavilon sportovní haly a odborných učeben
Objekt:
SO.01 - Sportovní hala a dílny
Soupis:
D.1.4 - Technika prostředí staveb
Úroveň 3:
D.1.4.D - Vzduchotechnika
| KSO: |  |  |  |  | CC-CZ:
| Místo: |  | Benešova 508, Stříbro |  |  | Datum: | 25. 6. 2025
| Zadavatel: |  |  |  |  | IČ:
|  | SOŠ Stříbro, Benešova 508, Stříbro |  |  |  | DIČ:
| Účastník: |  |  |  |  | IČ: | Vyplň údaj
|  | Vyplň údaj |  |  |  | DIČ: | Vyplň údaj
| Projektant: |  |  |  |  | IČ:
|  | Ondřej Zikán |  |  |  | DIČ:
| Zpracovatel: |  |  |  |  | IČ:
|  | Ondřej Zikán |  |  |  | DIČ:
Poznámka:
| Cena bez DPH | [5 empty] | 0
|  |  | Základ daně |  |  | Sazba daně | Výše daně
| DPH | základní | 0 |  |  | 21% | 0
|  | snížená | 0 |  |  | 12% | 0
|  | zákl. přenesená | 0 |  |  | 21% | 0
|  | sníž. přenesená | 0 |  |  | 12% | 0
|  | nulová | 0 |  |  | 0% | 0
| Cena s DPH |  |  | v | CZK |  | 0
REKAPITULACE ČLENĚNÍ SOUPISU PRACÍ
Stavba:
Projektová dokumentace pro pavilon sportovní haly a odborných učeben
Objekt:
SO.01 - Sportovní hala a dílny
Soupis:
D.1.4 - Technika prostředí staveb
Úroveň 3:
D.1.4.D - Vzduchotechnika
Místo: |  |  | Benešova 508, Stříbro |  |  | Datum: | 25. 6. 2025
Zadavatel: |  |  | SOŠ Stříbro, Benešova 508, Stříbro |  |  | Projektant: | Ondřej Zikán
Účastník: |  |  | Vyplň údaj |  |  | Zpracovatel: | Ondřej Zikán
Kód dílu - Popis | [6 empty] | Cena celkem [CZK]
Náklady stavby celkem | [6 empty] | 0 | [11 empty] | -1
| PSV - Práce a dodávky PSV | [5 empty] | 0
| D1 - Ostatní náklady | [5 empty] | 0
| 713 - Izolace tepelné | [5 empty] | 0
| 751 - Vzduchotechnika | [5 empty] | 0
| HZS - Hodinové zúčtovací sazby | [5 empty] | 0
SOUPIS PRACÍ
Stavba:
Projektová dokumentace pro pavilon sportovní haly a odborných učeben
Objekt:
SO.01 - Sportovní hala a dílny
Soupis:
D.1.4 - Technika prostředí staveb
Úroveň 3:
D.1.4.D - Vzduchotechnika
Místo: |  |  | Benešova 508, Stříbro |  |  | Datum: | 25. 6. 2025
Zadavatel: |  |  | SOŠ Stříbro, Benešova 508, Stříbro |  |  | Projektant: | Ondřej Zikán
Účastník: |  |  | Vyplň údaj |  |  | Zpracovatel: | Ondřej Zikán
PČ | Typ | Kód | Popis | MJ | Množství | J.cena [CZK] | Cena celkem [CZK] | Cenová soustava |  | DPH | J. Nh [h] | Nh celkem [h] | J. hmotnost [t] | Hmotnost celkem [t] | J. suť [t] | Suť Celkem [t]
Náklady soupisu celkem | [6 empty] | 0 |  |  |  |  | 0 |  | 21.7126 |  | 0 |  | D | -1 | [10 empty] | 0
| D | PSV | Práce a dodávky PSV |  |  |  | 0 |  |  |  |  | 0 |  | 21.7126 |  | 0 | 1 | D | 0 |  |  |  | ROZPOCET | [6 empty] | 0
| D | D1 | Ostatní náklady |  |  |  | 0 |  |  |  |  | 0 |  | 0.114 |  | 0 | 1 | D | 1 |  |  |  | ROZPOCET | [6 empty] | 0
1 | K | 751101103.R01 | Zprovoznění zařízení, měření, zaregulování a uvedení do provozu rekuperačních VZT jednotek | kus | 5 |  | 0 | R-POLOŽKA |  | základní |  | 0 | 0 | 0 | 0 | 0 | 16 | K | 2 |  |  |  | ROZPOCET | 0 | 0 | 0 | 0 | 0 | 1 | 0 | 16 | 222388630
2 | K | 751101104.R02 | Zprovoznění zařízení, měření, zaregulování a uvedení do provozu zařízení odvodních ventilátorů | kus | 9 |  | 0 | R-POLOŽKA |  | základní |  | 0 | 0 | 0 | 0 | 0 | 16 | K | 2 |  |  |  | ROZPOCET | 0 | 0 | 0 | 0 | 0 | 1 | 0 | 16 | -72571726
3 | K | 751101103.R99 | Zaregulování koncových prvků a regulačních klapek včetně vystavení protokolů měření | kus | 1 |  | 0 | R-POLOŽKA |  | základní |  | 0 | 0 | 0 | 0 | 0 | 16 | K | 2 |  |  |  | ROZPOCET | 0 | 0 | 0 | 0 | 0 | 1 | 0 | 16 | 673042986
4 | K | 751101107.R04 | Drobné stavební přípomoci, sekání, vrtání drobných prostupů, drážkování, sádrování, stavební zapravení a zahození, úprava povrchů, ostatní pomocné práce, hodinová zúčtovací sazba včetně použitého materiálu a likvidace vzniklého odpadu | hod | 120 |  | 0 | R-POLOŽKA |  | základní |  | 0 | 0 | 0 | 0 | 0 | 16 | K | 2 |  |  |  | ROZPOCET | 0 | 0 | 0 | 0 | 0 | 1 | 0 | 16 | 2063591956
5 | K | 721101.R04 | Požární ucpávky a tmely v souladu s PBŘ - EI30/ EI45/ EI60 | kus | 44 |  | 0 | R-POLOŽKA |  | základní |  | 0 | 0 | 0 | 0 | 0 | 16 | K | 2 |  |  |  | ROZPOCET | 0 | 0 | 0 | 0 | 0 | 1 | 0 | 16 | 460372159
| VV |  | "kompletní dodávka a montáž" 44 |  | 44 | [12 empty] | VV | 2 | 2 | True | 0 | ROZPOCET
| VV |  | Součet |  | 44 | [12 empty] | VV | 2 | 4 | True | 1 | ROZPOCET
6 | K | 721101.R97 | Zapravení prostupů v souladu se stavební fyzikou konstrukce (akustika, statika apod.) dle „VÝPIS PROSTUPŮ“ | hod | 194 |  | 0 | R-POLOŽKA |  | základní |  | 0 | 0 | 0 | 0 | 0 | 16 | K | 2 |  |  |  | ROZPOCET | 0 | 0 | 0 | 0 | 0 | 1 | 0 | 16 | -141015482
| VV |  | 194"včetně použitého materiálu |  | 194 | [12 empty] | VV | 2 | 2 | True | 0 | ROZPOCET
| VV |  | Součet |  | 194 | [12 empty] | VV | 2 | 4 | True | 1 | ROZPOCET
7 | K | 721101.R98 | Zřízení prostupů podle knihy prostupů dle „VÝPIS PROSTUPŮ" | hod | 146 |  | 0 | R-POLOŽKA |  | základní |  | 0 | 0 | 0 | 0 | 0 | 16 | K | 2 |  |  |  | ROZPOCET | 0 | 0 | 0 | 0 | 0 | 1 | 0 | 16 | -74044485
| VV |  | 146"včetně likvidace použitého materiálu" |  | 146 | [12 empty] | VV | 2 | 2 | True | 0 | ROZPOCET
| VV |  | Součet |  | 146 | [12 empty] | VV | 2 | 4 | True | 1 | ROZPOCET
8 | K | 751101108.R05 | Závěsový a montážní materiál pro uložení potrubí a zařízení | kg | 1400 |  | 0 | R-POLOŽKA |  | základní |  | 0 | 0 | 0 | 0 | 0 | 16 | K | 2 |  |  |  | ROZPOCET | 0 | 0 | 0 | 0 | 0 | 1 | 0 | 16 | 124198373
| VV |  | 1400"odečteno z výkresové dokumentace, kompletní dodávka a montáž" |  | 1400 | [12 empty] | VV | 2 | 2 | True | 1 | ROZPOCET
9 | K | 751101108.R06 | Závěsový a montážní materiál pro uložení potrubí a zařízení | kg | 200 |  | 0 | R-POLOŽKA |  | základní |  | 0 | 0 | 0 | 0 | 0 | 16 | K | 2 |  |  |  | ROZPOCET | 0 | 0 | 0 | 0 | 0 | 1 | 0 | 16 | -1275080825
| VV |  | 200"odečteno z výkresové dokumentace, kompletní dodávka a montáž" |  | 200 | [12 empty] | VV | 2 | 2 | True | 1 | ROZPOCET
10 | K | 751101108.R10 | Typové podpůrné konstrukce s roznášecímí patkami pro potrubí vedené nad střechou | kg | 600 |  | 0 | R-POLOŽKA |  | základní |  | 0 | 0 | 0 | 0 | 0 | 16 | K | 2 |  |  |  | ROZPOCET | 0 | 0 | 0 | 0 | 0 | 1 | 0 | 16 | -1633308535
| VV |  | 600"odečteno z výkresové dokumentace, kompletní dodávka a montáž" |  | 600 | [12 empty] | VV | 2 | 2 | True | 1 | ROZPOCET
11 | K | 751101110.R07 | Montážní plošina přenosná - instalace a zpětná demontáž | kus | 1 |  | 0 | R-POLOŽKA |  | základní |  | 0 | 0 | 0 | 0 | 0 | 16 | K | 2 |  |  |  | ROZPOCET | 0 | 0 | 0 | 0 | 0 | 1 | 0 | 16 | 28594706
12 | K | 751101110.RT07 | Montážní plošina přenosná - instalace a zpětná demontáž, příplatek za práci ve zvýšené výšce | kus | 1 |  | 0 | R-POLOŽKA |  | základní |  | 0 | 0 | 0 | 0 | 0 | 16 | K | 2 |  |  |  | ROZPOCET | 0 | 0 | 0 | 0 | 0 | 1 | 0 | 16 | -1581739851
13 | K | 751101111.R08 | Pryžové podložky pro stacionární vzduchotechnickou jednotku | kus | 5 |  | 0 | R-POLOŽKA |  | základní |  | 0 | 0 | 0 | 0 | 0 | 16 | K | 2 |  |  |  | ROZPOCET | 0 | 0 | 0 | 0 | 0 | 1 | 0 | 16 | -967522743
| VV |  | 5"odečteno z výkresové dokumentace, kompletní dodávka a montáž" |  | 5 | [12 empty] | VV | 2 | 2 | True | 1 | ROZPOCET
14 | K | 751101111.R09 | Pryžové podložky pro stacionární ventilátor | kus | 9 |  | 0 | R-POLOŽKA |  | základní |  | 0 | 0 | 0 | 0 | 0 | 16 | K | 2 |  |  |  | ROZPOCET | 0 | 0 | 0 | 0 | 0 | 1 | 0 | 16 | 743519564
| VV |  | 9"odečteno z výkresové dokumentace, kompletní dodávka a montáž" |  | 9 | [12 empty] | VV | 2 | 2 | True | 1 | ROZPOCET
15 | K | 732199100 | Montáž štítků orientačních | kus | 100 |  | 0 | CS ÚRS 2025 01 |  | základní |  | 0 | 0.00114 | 0.114 | 0 | 0 | 16 | K | 2 |  |  |  | ROZPOCET | 0 | 0 | 0 | 0 | 0 | 1 | 0 | 16 | -382104309
| Online PSC |  | https://podminky.urs.cz/item/CS_URS_2025_01/732199100 | [14 empty] | Online PSC | 2
| VV |  | 100 |  | 100 | [12 empty] | VV | 2 | 2 | True | 1 | ROZPOCET
| D | 713 | Izolace tepelné |  |  |  | 0 |  |  |  |  | 0 |  | 3.1781 |  | 0 | 2 | D | 1 |  |  |  | ROZPOCET | [6 empty] | 0
16 | K | 713210143.R01 | Oplechování vnějšího potrubí VZT poznkovaným plechem tl. 1mm - dodávka a montáž | m2 | 80 |  | 0 | R-POLOŽKA |  | základní |  | 0 | 0 | 0 | 0 | 0 | 16 | K | 2 |  |  |  | ROZPOCET | 0 | 0 | 0 | 0 | 0 | 1 | 0 | 16 | 1672374753
| VV |  | 80"odečteno z výkresové dokumentace, kompletní dodávka a montáž" |  | 80 | [12 empty] | VV | 2 | 2 | True | 1 | ROZPOCET
17 | K | 713411121 | Montáž izolace tepelné potrubí a ohybů pásy nebo rohožemi s povrchovou úpravou hliníkovou fólií připevněnými ocelovým drátem potrubí jednovrstvá | m | 730 |  | 0 | CS ÚRS 2025 01 |  | základní |  | 0 | 0.00022 | 0.1606 | 0 | 0 | 16 | K | 2 |  |  |  | ROZPOCET | 0 | 0 | 0 | 0 | 0 | 1 | 0 | 16 | 1018011411
| Online PSC |  | https://podminky.urs.cz/item/CS_URS_2025_01/713411121 | [14 empty] | Online PSC | 2
| VV |  | 115+590+25"odečteno z výkresové dokumentace" |  | 730 | [12 empty] | VV | 2 | 2 | True | 1 | ROZPOCET
18 | M | 63153726 | deska izolační z minerální vlny pro technickou izolaci 150kg/m3 max.teplota do 650°C tl 60mm | m2 | 115 |  | 0 | CS ÚRS 2025 01 |  | základní |  | 0 | 0.009 | 1.035 | 0 | 0 | 32 | M | 2 |  |  |  | ROZPOCET | 0 | 0 | 0 | 0 | 0 | 1 | 0 | 16 | 1329305234
| VV |  | 115"Pozice IT01 - EI60 - odečteno z výkresové dokumentace" |  | 115 | [12 empty] | VV | 2 | 2 | True | 1 | ROZPOCET
19 | M | 63153740.R01 | deska izolační z minerální vlny pro technickou izolaci 45-55kg/m3 max.teplota do 400°C tl 20mm | m2 | 590 |  | 0 | R-POLOŽKA |  | základní |  | 0 | 0.003 | 1.77 | 0 | 0 | 32 | M | 2 |  |  |  | ROZPOCET | 0 | 0 | 0 | 0 | 0 | 1 | 0 | 16 | -1214704288
| VV |  | 590"Pozice IT01 - odečteno z výkresové dokumentace" |  | 590 | [12 empty] | VV | 2 | 2 | True | 1 | ROZPOCET
20 | M | 63153743 | deska izolační z minerální vlny pro technickou izolaci 45-55kg/m3 max.teplota do 400°C tl 60mm | m2 | 25 |  | 0 | CS ÚRS 2025 01 |  | základní |  | 0 | 0.0045 | 0.1125 | 0 | 0 | 32 | M | 2 |  |  |  | ROZPOCET | 0 | 0 | 0 | 0 | 0 | 1 | 0 | 16 | -1030380778
| VV |  | 25"Pozice IT01 - odečteno z výkresové dokumentace" |  | 25 | [12 empty] | VV | 2 | 2 | True | 1 | ROZPOCET
21 | M | 700700191.R01 | Al páska šířky 50mm | bm | 500 |  | 0 | R-POLOŽKA |  | základní |  | 0 | 0.0002 | 0.1 | 0 | 0 | 32 | M | 2 |  |  |  | ROZPOCET | 0 | 0 | 0 | 0 | 0 | 1 | 0 | 16 | 1531471331
| VV |  | 500"odečteno z výkresové dokumentace" |  | 500 | [12 empty] | VV | 2 | 2 | True | 1 | ROZPOCET
| D | 751 | Vzduchotechnika |  |  |  | 0 |  |  |  |  | 0 |  | 18.4205 |  | 0 | 2 | D | 1 |  |  |  | ROZPOCET | [6 empty] | 0
22 | K | 751311091 | Montáž vyústi čtyřhranné do čtyřhranného potrubí, průřezu do 0,040 m2 | kus | 48 |  | 0 | CS ÚRS 2025 01 |  | základní |  | 0 | 0 | 0 | 0 | 0 | 16 | K | 2 |  |  |  | ROZPOCET | 0 | 0 | 0 | 0 | 0 | 1 | 0 | 16 | -2058234883
| Online PSC |  | https://podminky.urs.cz/item/CS_URS_2025_01/751311091 | [14 empty] | Online PSC | 2
23 | M | 42972664 | výústka komfortní jednořadá Al 300x100mm | kus | 6 |  | 0 | CS ÚRS 2025 01 |  | základní |  | 0 | 0.0004 | 0.0024 | 0 | 0 | 32 | M | 2 |  |  |  | ROZPOCET | 0 | 0 | 0 | 0 | 0 | 1 | 0 | 16 | -1089439310
| VV |  | "Pozice VV01"1 |  | 1 | [12 empty] | VV | 2 | 2 | True | 0 | ROZPOCET
| VV |  | "Pozice VV02"5 |  | 5 | [12 empty] | VV | 2 | 2 | True | 0 | ROZPOCET
| VV |  | Součet |  | 6 | [12 empty] | VV | 2 | 4 | True | 1 | ROZPOCET
24 | M | 42972668 | výústka komfortní jednořadá Al 400x100mm | kus | 32 |  | 0 | CS ÚRS 2025 01 |  | základní |  | 0 | 0.0005 | 0.016 | 0 | 0 | 32 | M | 2 |  |  |  | ROZPOCET | 0 | 0 | 0 | 0 | 0 | 1 | 0 | 16 | 1854242905
| VV |  | "Pozice VV02"32 |  | 32 | [12 empty] | VV | 2 | 2 | True | 1 | ROZPOCET
25 | M | 42972702 | výústka komfortní dvouřadá Al 200x100mm | kus | 5 |  | 0 | CS ÚRS 2025 01 |  | základní |  | 0 | 0.00036 | 0.0018 | 0 | 0 | 32 | M | 2 |  |  |  | ROZPOCET | 0 | 0 | 0 | 0 | 0 | 1 | 0 | 16 | -93853512
| VV |  | "Pozice VV01"5 |  | 5 | [12 empty] | VV | 2 | 2 | True | 1 | ROZPOCET
26 | M | 42972705 | výústka komfortní dvouřadá Al 300x100mm | kus | 5 |  | 0 | CS ÚRS 2025 01 |  | základní |  | 0 | 0.00046 | 0.0023 | 0 | 0 | 32 | M | 2 |  |  |  | ROZPOCET | 0 | 0 | 0 | 0 | 0 | 1 | 0 | 16 | 1305576353
| VV |  | "Pozice VV01"5 |  | 5 | [12 empty] | VV | 2 | 2 | True | 1 | ROZPOCET
27 | K | 751311092 | Montáž vyústi čtyřhranné do čtyřhranného potrubí, průřezu přes 0,040 do 0,080 m2 | kus | 70 |  | 0 | CS ÚRS 2025 01 |  | základní |  | 0 | 0 | 0 | 0 | 0 | 16 | K | 2 |  |  |  | ROZPOCET | 0 | 0 | 0 | 0 | 0 | 1 | 0 | 16 | 705240086
| Online PSC |  | https://podminky.urs.cz/item/CS_URS_2025_01/751311092 | [14 empty] | Online PSC | 2
28 | M | 42972669 | výústka komfortní jednořadá Al 400x150mm | kus | 3 |  | 0 | CS ÚRS 2025 01 |  | základní |  | 0 | 0.0006 | 0.0018 | 0 | 0 | 32 | M | 2 |  |  |  | ROZPOCET | 0 | 0 | 0 | 0 | 0 | 1 | 0 | 16 | 1085312433
| VV |  | "Pozice VV02"3 |  | 3 | [12 empty] | VV | 2 | 2 | True | 1 | ROZPOCET
29 | M | 42972670 | výústka komfortní jednořadá Al 400x200mm | kus | 18 |  | 0 | CS ÚRS 2025 01 |  | základní |  | 0 | 0.0007 | 0.0126 | 0 | 0 | 32 | M | 2 |  |  |  | ROZPOCET | 0 | 0 | 0 | 0 | 0 | 1 | 0 | 16 | -677130600
| VV |  | "Pozice VV02"18 |  | 18 | [12 empty] | VV | 2 | 2 | True | 1 | ROZPOCET
30 | M | 42972710 | výústka komfortní dvouřadá Al 400x150mm | kus | 42 |  | 0 | CS ÚRS 2025 01 |  | základní |  | 0 | 0.00066 | 0.02772 | 0 | 0 | 32 | M | 2 |  |  |  | ROZPOCET | 0 | 0 | 0 | 0 | 0 | 1 | 0 | 16 | -1471491637
| VV |  | "Pozice VV01"42 |  | 42 | [12 empty] | VV | 2 | 2 | True | 1 | ROZPOCET
31 | M | 42972711 | výústka komfortní dvouřadá Al 400x200mm | kus | 7 |  | 0 | CS ÚRS 2025 01 |  | základní |  | 0 | 0.00076 | 0.00532 | 0 | 0 | 32 | M | 2 |  |  |  | ROZPOCET | 0 | 0 | 0 | 0 | 0 | 1 | 0 | 16 | -79472944
| VV |  | "Pozice VV01"7 |  | 7 | [12 empty] | VV | 2 | 2 | True | 1 | ROZPOCET
32 | K | 751311093 | Montáž vyústi čtyřhranné do čtyřhranného potrubí, průřezu přes 0,080 do 0,150 m2 | kus | 20 |  | 0 | CS ÚRS 2025 01 |  | základní |  | 0 | 0 | 0 | 0 | 0 | 16 | K | 2 |  |  |  | ROZPOCET | 0 | 0 | 0 | 0 | 0 | 1 | 0 | 16 | -570703896
| Online PSC |  | https://podminky.urs.cz/item/CS_URS_2025_01/751311093 | [14 empty] | Online PSC | 2
33 | M | 42972675 | výústka komfortní jednořadá Al 500x200mm | kus | 6 |  | 0 | CS ÚRS 2025 01 |  | základní |  | 0 | 0.0008 | 0.0048 | 0 | 0 | 32 | M | 2 |  |  |  | ROZPOCET | 0 | 0 | 0 | 0 | 0 | 1 | 0 | 16 | -78919909
| VV |  | "Pozice VV02"6 |  | 6 | [12 empty] | VV | 2 | 2 | True | 1 | ROZPOCET
34 | M | 42972716 | výústka komfortní dvouřadá Al 500x200mm | kus | 14 |  | 0 | CS ÚRS 2025 01 |  | základní |  | 0 | 0.00086 | 0.01204 | 0 | 0 | 32 | M | 2 |  |  |  | ROZPOCET | 0 | 0 | 0 | 0 | 0 | 1 | 0 | 16 | 1551046404
| VV |  | "Pozice VV01"14 |  | 14 | [12 empty] | VV | 2 | 2 | True | 1 | ROZPOCET
35 | K | 751311095 | Montáž vyústi čtyřhranné do čtyřhranného potrubí, průřezu přes 0,200 do 0,250 m2 | kus | 2 |  | 0 | CS ÚRS 2025 01 |  | základní |  | 0 | 0 | 0 | 0 | 0 | 16 | K | 2 |  |  |  | ROZPOCET | 0 | 0 | 0 | 0 | 0 | 1 | 0 | 16 | -1127897206
| Online PSC |  | https://podminky.urs.cz/item/CS_URS_2025_01/751311095 | [14 empty] | Online PSC | 2
36 | M | 42972678 | výústka komfortní jednořadá Al 500x500mm | kus | 2 |  | 0 | CS ÚRS 2025 01 |  | základní |  | 0 | 0.0012 | 0.0024 | 0 | 0 | 32 | M | 2 |  |  |  | ROZPOCET | 0 | 0 | 0 | 0 | 0 | 1 | 0 | 16 | 2075629855
| VV |  | "Pozice VV01"2 |  | 2 | [12 empty] | VV | 2 | 2 | True | 1 | ROZPOCET
37 | K | 751311096 | Montáž vyústi čtyřhranné do čtyřhranného potrubí, průřezu přes 0,250 m2 | kus | 1 |  | 0 | CS ÚRS 2025 01 |  | základní |  | 0 | 0 | 0 | 0 | 0 | 16 | K | 2 |  |  |  | ROZPOCET | 0 | 0 | 0 | 0 | 0 | 1 | 0 | 16 | -878287573
| Online PSC |  | https://podminky.urs.cz/item/CS_URS_2025_01/751311096 | [14 empty] | Online PSC | 2
38 | M | 42972701.R01 | výústka komfortní jednořadá Al 1225x225mm | kus | 1 |  | 0 | R-POLOŽKA |  | základní |  | 0 | 0.002 | 0.002 | 0 | 0 | 32 | M | 2 |  |  |  | ROZPOCET | 0 | 0 | 0 | 0 | 0 | 1 | 0 | 16 | -297445594
| VV |  | "Pozice VV01"1 |  | 1 | [12 empty] | VV | 2 | 2 | True | 1 | ROZPOCET
39 | K | 751322011 | Montáž talířových ventilů, anemostatů, dýz talířového ventilu, průměru do 100 mm | kus | 39 |  | 0 | CS ÚRS 2025 01 |  | základní |  | 0 | 0 | 0 | 0 | 0 | 16 | K | 2 |  |  |  | ROZPOCET | 0 | 0 | 0 | 0 | 0 | 1 | 0 | 16 | -2014363596
| Online PSC |  | https://podminky.urs.cz/item/CS_URS_2025_01/751322011 | [14 empty] | Online PSC | 2
40 | M | 42972212 | ventil talířový pro odvod vzduchu kovový D 100mm | kus | 39 |  | 0 | CS ÚRS 2025 01 |  | základní |  | 0 | 0.0004 | 0.0156 | 0 | 0 | 32 | M | 2 |  |  |  | ROZPOCET | 0 | 0 | 0 | 0 | 0 | 1 | 0 | 16 | 106650964
| VV |  | "Pozice VN01"39 |  | 39 | [12 empty] | VV | 2 | 2 | True | 1 | ROZPOCET
41 | K | 751322012 | Montáž talířových ventilů, anemostatů, dýz talířového ventilu, průměru přes 100 do 200 mm | kus | 10 |  | 0 | CS ÚRS 2025 01 |  | základní |  | 0 | 0 | 0 | 0 | 0 | 16 | K | 2 |  |  |  | ROZPOCET | 0 | 0 | 0 | 0 | 0 | 1 | 0 | 16 | -444992446
| Online PSC |  | https://podminky.urs.cz/item/CS_URS_2025_01/751322012 | [14 empty] | Online PSC | 2
42 | M | 42972213 | ventil talířový pro odvod vzduchu kovový D 125mm | kus | 6 |  | 0 | CS ÚRS 2025 01 |  | základní |  | 0 | 0.0005 | 0.003 | 0 | 0 | 32 | M | 2 |  |  |  | ROZPOCET | 0 | 0 | 0 | 0 | 0 | 1 | 0 | 16 | 900061114
| VV |  | "Pozice VN01"6 |  | 6 | [12 empty] | VV | 2 | 2 | True | 1 | ROZPOCET
43 | M | 42972215 | ventil talířový pro odvod vzduchu kovový D 160mm | kus | 4 |  | 0 | CS ÚRS 2025 01 |  | základní |  | 0 | 0.0006 | 0.0024 | 0 | 0 | 32 | M | 2 |  |  |  | ROZPOCET | 0 | 0 | 0 | 0 | 0 | 1 | 0 | 16 | -1556866599
| VV |  | "Pozice VN01"4 |  | 4 | [12 empty] | VV | 2 | 2 | True | 1 | ROZPOCET
44 | K | 751322134 | Montáž talířových ventilů, anemostatů, dýz anemostatu čtvercového vířivého se skříní, průřezu přes 0,350 do 0,500 m2 | kus | 7 |  | 0 | CS ÚRS 2025 01 |  | základní |  | 0 | 0 | 0 | 0 | 0 | 16 | K | 2 |  |  |  | ROZPOCET | 0 | 0 | 0 | 0 | 0 | 1 | 0 | 16 | 865494951
| Online PSC |  | https://podminky.urs.cz/item/CS_URS_2025_01/751322134 | [14 empty] | Online PSC | 2
45 | M | 42972220 | anemostat vířivý pro přívod/odvod vzduchu čtvercový ocelový bílý 600x600mm 48 lamel | kus | 7 |  | 0 | CS ÚRS 2025 01 |  | základní |  | 0 | 0.0019 | 0.0133 | 0 | 0 | 32 | M | 2 |  |  |  | ROZPOCET | 0 | 0 | 0 | 0 | 0 | 1 | 0 | 16 | -1231903378
| VV |  | "Pozice VV01"6 |  | 6 | [12 empty] | VV | 2 | 2 | True | 0 | ROZPOCET
| VV |  | "Pozice VV01"1 |  | 1 | [12 empty] | VV | 2 | 2 | True | 0 | ROZPOCET
| VV |  | Součet |  | 7 | [12 empty] | VV | 2 | 4 | True | 1 | ROZPOCET
46 | K | 751344121 | Montáž tlumičů hluku pro čtyřhranné potrubí, průřezu do 0,150 m2 | kus | 24 |  | 0 | CS ÚRS 2025 01 |  | základní |  | 0 | 0 | 0 | 0 | 0 | 16 | K | 2 |  |  |  | ROZPOCET | 0 | 0 | 0 | 0 | 0 | 1 | 0 | 16 | 1956882035
| Online PSC |  | https://podminky.urs.cz/item/CS_URS_2025_01/751344121 | [14 empty] | Online PSC | 2
47 | M | 42976029.R01 | tlumič hluku čtyřhranný Pz 200x200x1000mm | kus | 11 |  | 0 | R-POLOŽKA |  | základní |  | 0 | 0.0186 | 0.2046 | 0 | 0 | 32 | M | 2 |  |  |  | ROZPOCET | 0 | 0 | 0 | 0 | 0 | 1 | 0 | 16 | 1836855430
| VV |  | "Pozice TA03"11 |  | 11 | [12 empty] | VV | 2 | 2 | True | 1 | ROZPOCET
48 | M | 42976029.R02 | tlumič hluku čtyřhranný Pz 250x200x1000mm | kus | 5 |  | 0 | R-POLOŽKA |  | základní |  | 0 | 0.0186 | 0.093 | 0 | 0 | 32 | M | 2 |  |  |  | ROZPOCET | 0 | 0 | 0 | 0 | 0 | 1 | 0 | 16 | 1594598015
| VV |  | "Pozice TA03"5 |  | 5 | [12 empty] | VV | 2 | 2 | True | 1 | ROZPOCET
49 | M | 42976029 | tlumič hluku čtyřhranný Pz 400x200x1000mm | kus | 8 |  | 0 | CS ÚRS 2025 01 |  | základní |  | 0 | 0.0186 | 0.1488 | 0 | 0 | 32 | M | 2 |  |  |  | ROZPOCET | 0 | 0 | 0 | 0 | 0 | 1 | 0 | 16 | 1340090493
| VV |  | "Pozice TA03"8 |  | 8 | [12 empty] | VV | 2 | 2 | True | 1 | ROZPOCET
50 | K | 751344123 | Montáž tlumičů hluku pro čtyřhranné potrubí, průřezu přes 0,300 do 0,450 m2 | kus | 5 |  | 0 | CS ÚRS 2025 01 |  | základní |  | 0 | 0 | 0 | 0 | 0 | 16 | K | 2 |  |  |  | ROZPOCET | 0 | 0 | 0 | 0 | 0 | 1 | 0 | 16 | -735610409
| Online PSC |  | https://podminky.urs.cz/item/CS_URS_2025_01/751344123 | [14 empty] | Online PSC | 2
51 | M | 42976035 | tlumič hluku čtyřhranný Pz 800x500x1000mm | kus | 1 |  | 0 | CS ÚRS 2025 01 |  | základní |  | 0 | 0.0442 | 0.0442 | 0 | 0 | 32 | M | 2 |  |  |  | ROZPOCET | 0 | 0 | 0 | 0 | 0 | 1 | 0 | 16 | 1907600852
| VV |  | "Pozice TA03"1 |  | 1 | [12 empty] | VV | 2 | 2 | True | 1 | ROZPOCET
52 | M | 42976035.R02 | hluk tlumící koleno čtyřhranné Pz 800x500mm | kus | 1 |  | 0 | R-POLOŽKA |  | základní |  | 0 | 0.0442 | 0.0442 | 0 | 0 | 32 | M | 2 |  |  |  | ROZPOCET | 0 | 0 | 0 | 0 | 0 | 1 | 0 | 16 | -69853780
| VV |  | "Pozice TA03"1 |  | 1 | [12 empty] | VV | 2 | 2 | True | 1 | ROZPOCET
53 | M | 42976035.R01 | tlumič hluku čtyřhranný Pz 800x500x1500mm | kus | 3 |  | 0 | R-POLOŽKA |  | základní |  | 0 | 0.0442 | 0.1326 | 0 | 0 | 32 | M | 2 |  |  |  | ROZPOCET | 0 | 0 | 0 | 0 | 0 | 1 | 0 | 16 | -1481613268
| VV |  | "Pozice TA03"3 |  | 3 | [12 empty] | VV | 2 | 2 | True | 1 | ROZPOCET
54 | K | 751344125 | Montáž tlumičů hluku pro čtyřhranné potrubí, průřezu přes 0,600 m2 | kus | 30 |  | 0 | CS ÚRS 2025 01 |  | základní |  | 0 | 0 | 0 | 0 | 0 | 16 | K | 2 |  |  |  | ROZPOCET | 0 | 0 | 0 | 0 | 0 | 1 | 0 | 16 | 627573939
| Online PSC |  | https://podminky.urs.cz/item/CS_URS_2025_01/751344125 | [14 empty] | Online PSC | 2
55 | M | 42976036.R04 | tlumič hluku čtyřhranný Pz 900x630x1000mm | kus | 7 |  | 0 | R-POLOŽKA |  | základní |  | 0 | 0.056 | 0.392 | 0 | 0 | 32 | M | 2 |  |  |  | ROZPOCET | 0 | 0 | 0 | 0 | 0 | 1 | 0 | 16 | 24671348
| VV |  | "Pozice TA03"7 |  | 7 | [12 empty] | VV | 2 | 2 | True | 1 | ROZPOCET
56 | M | 42976036 | tlumič hluku čtyřhranný Pz 1000x500x1000mm | kus | 4 |  | 0 | CS ÚRS 2025 01 |  | základní |  | 0 | 0.056 | 0.224 | 0 | 0 | 32 | M | 2 |  |  |  | ROZPOCET | 0 | 0 | 0 | 0 | 0 | 1 | 0 | 16 | 1497078341
| VV |  | "Pozice TA03"4 |  | 4 | [12 empty] | VV | 2 | 2 | True | 1 | ROZPOCET
57 | M | 42976036.R01 | hluk tlumící koleno čtyřhranné Pz 1000x500mm | kus | 1 |  | 0 | R-POLOŽKA |  | základní |  | 0 | 0.056 | 0.056 | 0 | 0 | 32 | M | 2 |  |  |  | ROZPOCET | 0 | 0 | 0 | 0 | 0 | 1 | 0 | 16 | -263943665
| VV |  | "Pozice TA03"1 |  | 1 | [12 empty] | VV | 2 | 2 | True | 1 | ROZPOCET
58 | M | 42976036.R08 | tlumič hluku čtyřhranný Pz 1400x630x1000mm | kus | 12 |  | 0 | R-POLOŽKA |  | základní |  | 0 | 0.056 | 0.672 | 0 | 0 | 32 | M | 2 |  |  |  | ROZPOCET | 0 | 0 | 0 | 0 | 0 | 1 | 0 | 16 | 1456329002
| VV |  | "Pozice TA03"12 |  | 12 | [12 empty] | VV | 2 | 2 | True | 1 | ROZPOCET
59 | M | 42976036.R10 | hluk tlumící koleno čtyřhranné Pz 1400x630mm | kus | 1 |  | 0 | R-POLOŽKA |  | základní |  | 0 | 0.056 | 0.056 | 0 | 0 | 32 | M | 2 |  |  |  | ROZPOCET | 0 | 0 | 0 | 0 | 0 | 1 | 0 | 16 | -2103850944
| VV |  | "Pozice TA03"1 |  | 1 | [12 empty] | VV | 2 | 2 | True | 1 | ROZPOCET
60 | M | 42976036.R09 | tlumič hluku čtyřhranný Pz 1400x710x1000mm | kus | 5 |  | 0 | R-POLOŽKA |  | základní |  | 0 | 0.056 | 0.28 | 0 | 0 | 32 | M | 2 |  |  |  | ROZPOCET | 0 | 0 | 0 | 0 | 0 | 1 | 0 | 16 | 974651636
| VV |  | "Pozice TA03"5 |  | 5 | [12 empty] | VV | 2 | 2 | True | 1 | ROZPOCET
61 | K | 751398041 | Montáž ostatních zařízení protidešťové žaluzie nebo žaluziové klapky na kruhové potrubí, průměru do 300 mm | kus | 7 |  | 0 | CS ÚRS 2025 01 |  | základní |  | 0 | 0 | 0 | 0 | 0 | 16 | K | 2 |  |  |  | ROZPOCET | 0 | 0 | 0 | 0 | 0 | 1 | 0 | 16 | 724380259
| Online PSC |  | https://podminky.urs.cz/item/CS_URS_2025_01/751398041 | [14 empty] | Online PSC | 2
62 | M | 42972901.R01 | žaluzie protidešťová plastová s pevnými lamelami, pro potrubí D 100mm | kus | 1 |  | 0 | R-POLOŽKA |  | základní |  | 0 | 0.0008 | 0.0008 | 0 | 0 | 32 | M | 2 |  |  |  | ROZPOCET | 0 | 0 | 0 | 0 | 0 | 1 | 0 | 16 | -575354572
| VV |  | "Pozice VV02, v bílém provedení"1 |  | 1 | [12 empty] | VV | 2 | 2 | True | 1 | ROZPOCET
63 | M | 42972901 | žaluzie protidešťová plastová s pevnými lamelami, pro potrubí D 160mm | kus | 2 |  | 0 | CS ÚRS 2025 01 |  | základní |  | 0 | 0.0008 | 0.0016 | 0 | 0 | 32 | M | 2 |  |  |  | ROZPOCET | 0 | 0 | 0 | 0 | 0 | 1 | 0 | 16 | 1690753948
| VV |  | "Pozice VV02, v bílém provedení"2 |  | 2 | [12 empty] | VV | 2 | 2 | True | 1 | ROZPOCET
64 | M | 42972902 | žaluzie protidešťová plastová s pevnými lamelami, pro potrubí D 200mm | kus | 1 |  | 0 | CS ÚRS 2025 01 |  | základní |  | 0 | 0.0011 | 0.0011 | 0 | 0 | 32 | M | 2 |  |  |  | ROZPOCET | 0 | 0 | 0 | 0 | 0 | 1 | 0 | 16 | -1641761673
| VV |  | "Pozice VV02, v bílém provedení"1 |  | 1 | [12 empty] | VV | 2 | 2 | True | 1 | ROZPOCET
65 | M | 42972903 | žaluzie protidešťová plastová s pevnými lamelami, pro potrubí D 250mm | kus | 3 |  | 0 | CS ÚRS 2025 01 |  | základní |  | 0 | 0.0013 | 0.0039 | 0 | 0 | 32 | M | 2 |  |  |  | ROZPOCET | 0 | 0 | 0 | 0 | 0 | 1 | 0 | 16 | 429795404
| VV |  | "Pozice VV02, v bílém provedení"3 |  | 3 | [12 empty] | VV | 2 | 2 | True | 1 | ROZPOCET
66 | K | 751398051 | Montáž ostatních zařízení protidešťové žaluzie nebo žaluziové klapky na čtyřhranné potrubí, průřezu do 0,150 m2 | kus | 2 |  | 0 | CS ÚRS 2025 01 |  | základní |  | 0 | 0 | 0 | 0 | 0 | 16 | K | 2 |  |  |  | ROZPOCET | 0 | 0 | 0 | 0 | 0 | 1 | 0 | 16 | -2100217699
| Online PSC |  | https://podminky.urs.cz/item/CS_URS_2025_01/751398051 | [14 empty] | Online PSC | 2
67 | M | 42972915 | žaluzie protidešťová s pevnými lamelami, pozink, pro potrubí 200x200mm | kus | 2 |  | 0 | CS ÚRS 2025 01 |  | základní |  | 0 | 0.0033 | 0.0066 | 0 | 0 | 32 | M | 2 |  |  |  | ROZPOCET | 0 | 0 | 0 | 0 | 0 | 1 | 0 | 16 | -2041931882
| VV |  | "Pozice VV02, v bílém provedení"2 |  | 2 | [12 empty] | VV | 2 | 2 | True | 1 | ROZPOCET
68 | K | 751398052 | Montáž ostatních zařízení protidešťové žaluzie nebo žaluziové klapky na čtyřhranné potrubí, průřezu přes 0,150 do 0,300 m2 | kus | 5 |  | 0 | CS ÚRS 2025 01 |  | základní |  | 0 | 0 | 0 | 0 | 0 | 16 | K | 2 |  |  |  | ROZPOCET | 0 | 0 | 0 | 0 | 0 | 1 | 0 | 16 | 724859289
| Online PSC |  | https://podminky.urs.cz/item/CS_URS_2025_01/751398052 | [14 empty] | Online PSC | 2
69 | M | 42972921.r01 | žaluzie protidešťová s pevnými lamelami, pozink, pro potrubí 500x400mm | kus | 2 |  | 0 | R-POLOŽKA |  | základní |  | 0 | 0.0089 | 0.0178 | 0 | 0 | 32 | M | 2 |  |  |  | ROZPOCET | 0 | 0 | 0 | 0 | 0 | 1 | 0 | 16 | 1225718677
| VV |  | "Pozice VV02, v bílém provedení"2 |  | 2 | [12 empty] | VV | 2 | 2 | True | 1 | ROZPOCET
70 | M | 42972921.R02 | žaluzie protidešťová s pevnými lamelami, pozink, pro potrubí 1000x200mm | kus | 2 |  | 0 | R-POLOŽKA |  | základní |  | 0 | 0.0089 | 0.0178 | 0 | 0 | 32 | M | 2 |  |  |  | ROZPOCET | 0 | 0 | 0 | 0 | 0 | 1 | 0 | 16 | 1634665879
| VV |  | "Pozice VV02, v bílém provedení"2 |  | 2 | [12 empty] | VV | 2 | 2 | True | 1 | ROZPOCET
71 | M | 42972921.R03 | žaluzie protidešťová s pevnými lamelami, pozink, pro potrubí 1400x315mm | kus | 1 |  | 0 | R-POLOŽKA |  | základní |  | 0 | 0.0089 | 0.0089 | 0 | 0 | 32 | M | 2 |  |  |  | ROZPOCET | 0 | 0 | 0 | 0 | 0 | 1 | 0 | 16 | -2052690725
| VV |  | "Pozice VV02, v bílém provedení"1 |  | 1 | [12 empty] | VV | 2 | 2 | True | 1 | ROZPOCET
72 | K | 751398054 | Montáž ostatních zařízení protidešťové žaluzie nebo žaluziové klapky na čtyřhranné potrubí, průřezu přes 0,450 do 0,600 m2 | kus | 2 |  | 0 | CS ÚRS 2025 01 |  | základní |  | 0 | 0 | 0 | 0 | 0 | 16 | K | 2 |  |  |  | ROZPOCET | 0 | 0 | 0 | 0 | 0 | 1 | 0 | 16 | 1256332166
| Online PSC |  | https://podminky.urs.cz/item/CS_URS_2025_01/751398054 | [14 empty] | Online PSC | 2
73 | M | 42972924.R01 | žaluzie protidešťová s pevnými lamelami, pozink, pro potrubí 1000x500mm | kus | 2 |  | 0 | R-POLOŽKA |  | základní |  | 0 | 0.0118 | 0.0236 | 0 | 0 | 32 | M | 2 |  |  |  | ROZPOCET | 0 | 0 | 0 | 0 | 0 | 1 | 0 | 16 | 802464154
| VV |  | "Pozice VV02, v bílém provedení"2 |  | 2 | [12 empty] | VV | 2 | 2 | True | 1 | ROZPOCET
74 | K | 751398056 | Montáž ostatních zařízení protidešťové žaluzie nebo žaluziové klapky na čtyřhranné potrubí, průřezu přes 0,750 m2 | kus | 4 |  | 0 | CS ÚRS 2025 01 |  | základní |  | 0 | 0 | 0 | 0 | 0 | 16 | K | 2 |  |  |  | ROZPOCET | 0 | 0 | 0 | 0 | 0 | 1 | 0 | 16 | 1337844178
| Online PSC |  | https://podminky.urs.cz/item/CS_URS_2025_01/751398056 | [14 empty] | Online PSC | 2
75 | M | 42972963 | žaluzie protidešťová s pevnými lamelami, pozink, pro potrubí 1000x1000mm | kus | 1 |  | 0 | CS ÚRS 2025 01 |  | základní |  | 0 | 0.0147 | 0.0147 | 0 | 0 | 32 | M | 2 |  |  |  | ROZPOCET | 0 | 0 | 0 | 0 | 0 | 1 | 0 | 16 | 1526029460
| VV |  | "Pozice VV02, v bílém provedení"1 |  | 1 | [12 empty] | VV | 2 | 2 | True | 1 | ROZPOCET
76 | M | 42972963.R01 | žaluzie protidešťová s pevnými lamelami, pozink, pro potrubí 1400x630mm | kus | 1 |  | 0 | R-POLOŽKA |  | základní |  | 0 | 0.0147 | 0.0147 | 0 | 0 | 32 | M | 2 |  |  |  | ROZPOCET | 0 | 0 | 0 | 0 | 0 | 1 | 0 | 16 | 1690535571
| VV |  | "Pozice VV02, v bílém provedení"1 |  | 1 | [12 empty] | VV | 2 | 2 | True | 1 | ROZPOCET
77 | M | 42972963.R02 | žaluzie protidešťová s pevnými lamelami, pozink, pro potrubí 1400x710mm | kus | 2 |  | 0 | R-POLOŽKA |  | základní |  | 0 | 0.0147 | 0.0294 | 0 | 0 | 32 | M | 2 |  |  |  | ROZPOCET | 0 | 0 | 0 | 0 | 0 | 1 | 0 | 16 | -670701784
| VV |  | "Pozice VV02, v bílém provedení"2 |  | 2 | [12 empty] | VV | 2 | 2 | True | 1 | ROZPOCET
78 | K | 751344121.R01 | Montáž přefukového prvku s útlumem hluku | kus | 25 |  | 0 | R-POLOŽKA |  | základní |  | 0 | 0 | 0 | 0 | 0 | 16 | K | 2 |  |  |  | ROZPOCET | 0 | 0 | 0 | 0 | 0 | 1 | 0 | 16 | -219944065
79 | M | 42976041.R02 | Přefukový stěnový prvek s útlumem hluku pr. 125mm | kus | 14 |  | 0 | R-POLOŽKA |  | základní |  | 0 | 0.00328 | 0.04592 | 0 | 0 | 32 | M | 2 |  |  |  | ROZPOCET | 0 | 0 | 0 | 0 | 0 | 1 | 0 | 16 | 1988033222
| VV |  | "Pozice TA04"14 |  | 14 | [12 empty] | VV | 2 | 2 | True | 1 | ROZPOCET
80 | M | 42976041.R03 | Přeslechový čtyřhranný stěnový tlumič hluku o rozměru 570x130 mm | kus | 1 |  | 0 | R-POLOŽKA |  | základní |  | 0 | 0.00328 | 0.00328 | 0 | 0 | 32 | M | 2 |  |  |  | ROZPOCET | 0 | 0 | 0 | 0 | 0 | 1 | 0 | 16 | 203983210
| VV |  | "Pozice VV02"1 |  | 1 | [12 empty] | VV | 2 | 2 | True | 1 | ROZPOCET
81 | M | 42976041.R04 | Přeslechový čtyřhranný stěnový tlumič hluku o rozměru 770x130 mm | kus | 10 |  | 0 | R-POLOŽKA |  | základní |  | 0 | 0.00328 | 0.0328 | 0 | 0 | 32 | M | 2 |  |  |  | ROZPOCET | 0 | 0 | 0 | 0 | 0 | 1 | 0 | 16 | 2119598054
| VV |  | "Pozice VV02"10 |  | 10 | [12 empty] | VV | 2 | 2 | True | 1 | ROZPOCET
82 | K | 751514611 | Montáž škrtící klapky nebo zpětné klapky do plechového potrubí čtyřhranné s přírubou, průřezu do 0,035 m2 | kus | 3 |  | 0 | CS ÚRS 2025 01 |  | základní |  | 0 | 0 | 0 | 0 | 0 | 16 | K | 2 |  |  |  | ROZPOCET | 0 | 0 | 0 | 0 | 0 | 1 | 0 | 16 | 732639324
| Online PSC |  | https://podminky.urs.cz/item/CS_URS_2025_01/751514611 | [14 empty] | Online PSC | 2
83 | M | 42982456.R02 | klapka čtyřhranná regulační Pz 200x150mm | kus | 3 |  | 0 | R-POLOŽKA |  | základní |  | 0 | 0.0036 | 0.0108 | 0 | 0 | 32 | M | 2 |  |  |  | ROZPOCET | 0 | 0 | 0 | 0 | 0 | 1 | 0 | 16 | 893202903
| VV |  | "Pozice KA02"3 |  | 3 | [12 empty] | VV | 2 | 2 | True | 1 | ROZPOCET
84 | K | 751514612 | Montáž škrtící klapky nebo zpětné klapky do plechového potrubí čtyřhranné s přírubou, průřezu přes 0,035 do 0,070 m2 | kus | 31 |  | 0 | CS ÚRS 2025 01 |  | základní |  | 0 | 0 | 0 | 0 | 0 | 16 | K | 2 |  |  |  | ROZPOCET | 0 | 0 | 0 | 0 | 0 | 1 | 0 | 16 | -1941959183
| Online PSC |  | https://podminky.urs.cz/item/CS_URS_2025_01/751514612 | [14 empty] | Online PSC | 2
85 | M | 42982457.R02 | Regulátor variabilního průtoku vzduchu čtyřhranný 200x150mm, s motorickým pohonem, komunikace ModBus, řídící signál 0-10V | kus | 1 |  | 0 | R-POLOŽKA |  | základní |  | 0 | 0.0046 | 0.0046 | 0 | 0 | 32 | M | 2 |  |  |  | ROZPOCET | 0 | 0 | 0 | 0 | 0 | 1 | 0 | 16 | 2095698326
| VV |  | 1 "Pozice KA01" |  | 1 | [12 empty] | VV | 2 | 2 | True | 0 | ROZPOCET
| VV |  | Součet |  | 1 | [12 empty] | VV | 2 | 4 | True | 1 | ROZPOCET
86 | M | 42982457.R03 | Regulátor variabilního průtoku vzduchu čtyřhranný 350x200mm, s motorickým pohonem, komunikace ModBus, řídící signál 0-10V | kus | 2 |  | 0 | R-POLOŽKA |  | základní |  | 0 | 0.0046 | 0.0092 | 0 | 0 | 32 | M | 2 |  |  |  | ROZPOCET | 0 | 0 | 0 | 0 | 0 | 1 | 0 | 16 | -1666098541
| VV |  | 2 "Pozice KA01" |  | 2 | [12 empty] | VV | 2 | 2 | True | 0 | ROZPOCET
| VV |  | Součet |  | 2 | [12 empty] | VV | 2 | 4 | True | 1 | ROZPOCET
87 | M | 42982457.R04 | Regulátor variabilního průtoku vzduchu čtyřhranný 450x150mm, s motorickým pohonem, komunikace ModBus, řídící signál 0-10V | kus | 1 |  | 0 | R-POLOŽKA |  | základní |  | 0 | 0.0046 | 0.0046 | 0 | 0 | 32 | M | 2 |  |  |  | ROZPOCET | 0 | 0 | 0 | 0 | 0 | 1 | 0 | 16 | -1170469919
| VV |  | 1 "Pozice KA01" |  | 1 | [12 empty] | VV | 2 | 2 | True | 0 | ROZPOCET
| VV |  | Součet |  | 1 | [12 empty] | VV | 2 | 4 | True | 1 | ROZPOCET
88 | M | 42982456 | klapka čtyřhranná regulační Pz 250x150mm | kus | 1 |  | 0 | CS ÚRS 2025 01 |  | základní |  | 0 | 0.0036 | 0.0036 | 0 | 0 | 32 | M | 2 |  |  |  | ROZPOCET | 0 | 0 | 0 | 0 | 0 | 1 | 0 | 16 | 1129828653
| VV |  | "Pozice KA02"1 |  | 1 | [12 empty] | VV | 2 | 2 | True | 1 | ROZPOCET
89 | M | 42982400 | klapka čtyřhranná regulační Pz 200x200mm | kus | 11 |  | 0 | CS ÚRS 2025 01 |  | základní |  | 0 | 0.0038 | 0.0418 | 0 | 0 | 32 | M | 2 |  |  |  | ROZPOCET | 0 | 0 | 0 | 0 | 0 | 1 | 0 | 16 | 260069972
| VV |  | "Pozice KA02"11 |  | 11 | [12 empty] | VV | 2 | 2 | True | 1 | ROZPOCET
90 | M | 42982457.R01 | klapka čtyřhranná regulační Pz 250x200mm | kus | 6 |  | 0 | R-POLOŽKA |  | základní |  | 0 | 0.0046 | 0.0276 | 0 | 0 | 32 | M | 2 |  |  |  | ROZPOCET | 0 | 0 | 0 | 0 | 0 | 1 | 0 | 16 | 872935058
| VV |  | "Pozice KA02"6 |  | 6 | [12 empty] | VV | 2 | 2 | True | 1 | ROZPOCET
91 | M | 42982458 | klapka čtyřhranná regulační Pz 400x200mm | kus | 8 |  | 0 | CS ÚRS 2025 01 |  | základní |  | 0 | 0.0053 | 0.0424 | 0 | 0 | 32 | M | 2 |  |  |  | ROZPOCET | 0 | 0 | 0 | 0 | 0 | 1 | 0 | 16 | -93721863
| VV |  | "Pozice KA02"8 |  | 8 | [12 empty] | VV | 2 | 2 | True | 1 | ROZPOCET
92 | M | 42982456.R01 | klapka čtyřhranná regulační Pz 400x150mm | kus | 1 |  | 0 | R-POLOŽKA |  | základní |  | 0 | 0.0036 | 0.0036 | 0 | 0 | 32 | M | 2 |  |  |  | ROZPOCET | 0 | 0 | 0 | 0 | 0 | 1 | 0 | 16 | -780671418
| VV |  | "Pozice KA02"1 |  | 1 | [12 empty] | VV | 2 | 2 | True | 1 | ROZPOCET
93 | K | 751514613 | Montáž škrtící klapky nebo zpětné klapky do plechového potrubí čtyřhranné s přírubou, průřezu přes 0,070 do 0,140 m2 | kus | 10 |  | 0 | CS ÚRS 2025 01 |  | základní |  | 0 | 0 | 0 | 0 | 0 | 16 | K | 2 |  |  |  | ROZPOCET | 0 | 0 | 0 | 0 | 0 | 1 | 0 | 16 | -518891144
| Online PSC |  | https://podminky.urs.cz/item/CS_URS_2025_01/751514613 | [14 empty] | Online PSC | 2
94 | M | 42982457.R05 | Regulátor variabilního průtoku vzduchu čtyřhranný 450x200mm, s motorickým pohonem, komunikace ModBus, řídící signál 0-10V | kus | 1 |  | 0 | R-POLOŽKA |  | základní |  | 0 | 0.0046 | 0.0046 | 0 | 0 | 32 | M | 2 |  |  |  | ROZPOCET | 0 | 0 | 0 | 0 | 0 | 1 | 0 | 16 | -850766805
| VV |  | 1 "Pozice KA01" |  | 1 | [12 empty] | VV | 2 | 2 | True | 0 | ROZPOCET
| VV |  | Součet |  | 1 | [12 empty] | VV | 2 | 4 | True | 1 | ROZPOCET
95 | M | 42982457.R06 | Regulátor variabilního průtoku vzduchu čtyřhranný 450x250mm, s motorickým pohonem, komunikace ModBus, řídící signál 0-10V | kus | 1 |  | 0 | R-POLOŽKA |  | základní |  | 0 | 0.0046 | 0.0046 | 0 | 0 | 32 | M | 2 |  |  |  | ROZPOCET | 0 | 0 | 0 | 0 | 0 | 1 | 0 | 16 | -2144173300
| VV |  | 1 "Pozice KA01" |  | 1 | [12 empty] | VV | 2 | 2 | True | 0 | ROZPOCET
| VV |  | Součet |  | 1 | [12 empty] | VV | 2 | 4 | True | 1 | ROZPOCET
96 | M | 42982457.R07 | Regulátor variabilního průtoku vzduchu čtyřhranný 500x150mm, s motorickým pohonem, komunikace ModBus, řídící signál 0-10V | kus | 1 |  | 0 | R-POLOŽKA |  | základní |  | 0 | 0.0046 | 0.0046 | 0 | 0 | 32 | M | 2 |  |  |  | ROZPOCET | 0 | 0 | 0 | 0 | 0 | 1 | 0 | 16 | 2094581418
| VV |  | 1 "Pozice KA01" |  | 1 | [12 empty] | VV | 2 | 2 | True | 0 | ROZPOCET
| VV |  | Součet |  | 1 | [12 empty] | VV | 2 | 4 | True | 1 | ROZPOCET
97 | M | 42982457.R08 | Regulátor variabilního průtoku vzduchu čtyřhranný 500x200mm, s motorickým pohonem, komunikace ModBus, řídící signál 0-10V | kus | 3 |  | 0 | R-POLOŽKA |  | základní |  | 0 | 0.0046 | 0.0138 | 0 | 0 | 32 | M | 2 |  |  |  | ROZPOCET | 0 | 0 | 0 | 0 | 0 | 1 | 0 | 16 | 1014719841
| VV |  | 3 "Pozice KA01" |  | 3 | [12 empty] | VV | 2 | 2 | True | 0 | ROZPOCET
| VV |  | Součet |  | 3 | [12 empty] | VV | 2 | 4 | True | 1 | ROZPOCET
98 | M | 42982462.R01 | klapka čtyřhranná regulační Pz 500x150mm | kus | 3 |  | 0 | R-POLOŽKA |  | základní |  | 0 | 0.0068 | 0.0204 | 0 | 0 | 32 | M | 2 |  |  |  | ROZPOCET | 0 | 0 | 0 | 0 | 0 | 1 | 0 | 16 | -1852882758
| VV |  | "Pozice KA02"3 |  | 3 | [12 empty] | VV | 2 | 2 | True | 1 | ROZPOCET
99 | M | 42982462.R02 | klapka čtyřhranná regulační Pz 630x150mm | kus | 1 |  | 0 | R-POLOŽKA |  | základní |  | 0 | 0.0068 | 0.0068 | 0 | 0 | 32 | M | 2 |  |  |  | ROZPOCET | 0 | 0 | 0 | 0 | 0 | 1 | 0 | 16 | 1580413341
| VV |  | "Pozice KA02"1 |  | 1 | [12 empty] | VV | 2 | 2 | True | 1 | ROZPOCET
100 | K | 751514616 | Montáž škrtící klapky nebo zpětné klapky do plechového potrubí čtyřhranné s přírubou, průřezu přes 0,280 do 0,350 m2 | kus | 1 |  | 0 | CS ÚRS 2025 01 |  | základní |  | 0 | 0 | 0 | 0 | 0 | 16 | K | 2 |  |  |  | ROZPOCET | 0 | 0 | 0 | 0 | 0 | 1 | 0 | 16 | 793495743
| Online PSC |  | https://podminky.urs.cz/item/CS_URS_2025_01/751514616 | [14 empty] | Online PSC | 2
101 | M | 42982410.R01 | klapka čtyřhranná uzavírací těsná Pz 1000x315mm | kus | 1 |  | 0 | R-POLOŽKA |  | základní |  | 0 | 0.011 | 0.011 | 0 | 0 | 32 | M | 2 |  |  |  | ROZPOCET | 0 | 0 | 0 | 0 | 0 | 1 | 0 | 16 | -2079686900
| VV |  | "Pozice KA02"1 |  | 1 | [12 empty] | VV | 2 | 2 | True | 1 | ROZPOCET
102 | K | 751614110 | Montáž monitorovacího, řídícího a ovládacího zařízení servopohonu | kus | 26 |  | 0 | CS ÚRS 2025 01 |  | základní |  | 0 | 0 | 0 | 0 | 0 | 16 | K | 2 |  |  |  | ROZPOCET | 0 | 0 | 0 | 0 | 0 | 1 | 0 | 16 | 1197489300
| Online PSC |  | https://podminky.urs.cz/item/CS_URS_2025_01/751614110 | [14 empty] | Online PSC | 2
103 | M | 42900072 | servopohon klapkový IP54 kroutící moment 10Nm | kus | 26 |  | 0 | CS ÚRS 2025 01 |  | základní |  | 0 | 0.0002 | 0.0052 | 0 | 0 | 32 | M | 2 |  |  |  | ROZPOCET | 0 | 0 | 0 | 0 | 0 | 1 | 0 | 16 | 1975799836
| VV |  | 12+5+8+1 |  | 26 | [12 empty] | VV | 2 | 2 | True | 1 | ROZPOCET
104 | K | 751515012 | Montáž protipožární klapky do plechového potrubí čtyřhranné do stěny s přírubou, průřezu přes 0,035 do 0,070 m2 | kus | 9 |  | 0 | CS ÚRS 2025 01 |  | základní |  | 0 | 0 | 0 | 0 | 0 | 16 | K | 2 |  |  |  | ROZPOCET | 0 | 0 | 0 | 0 | 0 | 1 | 0 | 16 | 1294410934
| Online PSC |  | https://podminky.urs.cz/item/CS_URS_2025_01/751515012 | [14 empty] | Online PSC | 2
105 | M | 42971138.R02 | Požární stěnový uzávěr, termoelektrické spouštěcí čidlo, proudění do 10m/s, Pz 300x200mm, s motorickým pohonem, včetně krycí mřížky | kus | 1 |  | 0 | R-POLOŽKA |  | základní |  | 0 | 0.0038 | 0.0038 | 0 | 0 | 32 | M | 2 |  |  |  | ROZPOCET | 0 | 0 | 0 | 0 | 0 | 1 | 0 | 16 | -334669576
| VV |  | 1"Pozice KA01" |  | 1 | [12 empty] | VV | 2 | 2 | True | 1 | ROZPOCET
106 | M | 42971138.R01 | klapka čtyřhranná protipožární uzavírací, termoelektrické spouštěcí čidlo, proudění do 10m/s, Pz 315x160mm, s motorickým pohonem | kus | 3 |  | 0 | R-POLOŽKA |  | základní |  | 0 | 0.0038 | 0.0114 | 0 | 0 | 32 | M | 2 |  |  |  | ROZPOCET | 0 | 0 | 0 | 0 | 0 | 1 | 0 | 16 | 1075196052
| VV |  | 3"Pozice KA01" |  | 3 | [12 empty] | VV | 2 | 2 | True | 1 | ROZPOCET
107 | M | 42971138.R03 | klapka čtyřhranná protipožární uzavírací, termoelektrické spouštěcí čidlo, proudění do 10m/s, Pz 400x160mm, s motorickým pohonem | kus | 3 |  | 0 | R-POLOŽKA |  | základní |  | 0 | 0.0038 | 0.0114 | 0 | 0 | 32 | M | 2 |  |  |  | ROZPOCET | 0 | 0 | 0 | 0 | 0 | 1 | 0 | 16 | -1392431439
| VV |  | 3"Pozice KA01" |  | 3 | [12 empty] | VV | 2 | 2 | True | 1 | ROZPOCET
108 | M | 42971138.R04 | klapka čtyřhranná protipožární uzavírací, termoelektrické spouštěcí čidlo, proudění do 10m/s, Pz 500x125mm, s motorickým pohonem | kus | 2 |  | 0 | R-POLOŽKA |  | základní |  | 0 | 0.0038 | 0.0076 | 0 | 0 | 32 | M | 2 |  |  |  | ROZPOCET | 0 | 0 | 0 | 0 | 0 | 1 | 0 | 16 | -1748335084
| VV |  | 2"Pozice KA01" |  | 2 | [12 empty] | VV | 2 | 2 | True | 1 | ROZPOCET
109 | K | 751515013 | Montáž protipožární klapky do plechového potrubí čtyřhranné do stěny s přírubou, průřezu přes 0,070 do 0,140 m2 | kus | 4 |  | 0 | CS ÚRS 2025 01 |  | základní |  | 0 | 0 | 0 | 0 | 0 | 16 | K | 2 |  |  |  | ROZPOCET | 0 | 0 | 0 | 0 | 0 | 1 | 0 | 16 | -1747997987
| Online PSC |  | https://podminky.urs.cz/item/CS_URS_2025_01/751515013 | [14 empty] | Online PSC | 2
110 | M | 42971138.R05 | klapka čtyřhranná protipožární uzavírací, termoelektrické spouštěcí čidlo, proudění do 10m/s, Pz 630x160mm, s motorickým pohonem | kus | 4 |  | 0 | R-POLOŽKA |  | základní |  | 0 | 0.0038 | 0.0152 | 0 | 0 | 32 | M | 2 |  |  |  | ROZPOCET | 0 | 0 | 0 | 0 | 0 | 1 | 0 | 16 | -462992288
| VV |  | 4"Pozice KA01" |  | 4 | [12 empty] | VV | 2 | 2 | True | 1 | ROZPOCET
111 | K | 751515014 | Montáž protipožární klapky do plechového potrubí čtyřhranné do stěny s přírubou, průřezu přes 0,140 do 0,210 m2 | kus | 2 |  | 0 | CS ÚRS 2025 01 |  | základní |  | 0 | 0 | 0 | 0 | 0 | 16 | K | 2 |  |  |  | ROZPOCET | 0 | 0 | 0 | 0 | 0 | 1 | 0 | 16 | -718759618
| Online PSC |  | https://podminky.urs.cz/item/CS_URS_2025_01/751515014 | [14 empty] | Online PSC | 2
112 | M | 42971194.R01 | klapka čtyřhranná protipožární uzavírací, termoelektrické spouštěcí čidlo, proudění do 10m/s, Pz 500x315mm, s motorickým pohonem | kus | 1 |  | 0 | R-POLOŽKA |  | základní |  | 0 | 0.0046 | 0.0046 | 0 | 0 | 32 | M | 2 |  |  |  | ROZPOCET | 0 | 0 | 0 | 0 | 0 | 1 | 0 | 16 | -1865171204
| VV |  | 1"Pozice KA01" |  | 1 | [12 empty] | VV | 2 | 2 | True | 1 | ROZPOCET
113 | M | 42971194.R02 | klapka čtyřhranná protipožární uzavírací, termoelektrické spouštěcí čidlo, proudění do 10m/s, Pz 630x250mm, s motorickým pohonem | kus | 1 |  | 0 | R-POLOŽKA |  | základní |  | 0 | 0.0046 | 0.0046 | 0 | 0 | 32 | M | 2 |  |  |  | ROZPOCET | 0 | 0 | 0 | 0 | 0 | 1 | 0 | 16 | -974651492
| VV |  | 1"Pozice KA01" |  | 1 | [12 empty] | VV | 2 | 2 | True | 1 | ROZPOCET
114 | K | 751515015 | Montáž protipožární klapky do plechového potrubí čtyřhranné do stěny s přírubou, průřezu přes 0,210 do 0,280 m2 | kus | 2 |  | 0 | CS ÚRS 2025 01 |  | základní |  | 0 | 0 | 0 | 0 | 0 | 16 | K | 2 |  |  |  | ROZPOCET | 0 | 0 | 0 | 0 | 0 | 1 | 0 | 16 | 902047515
| Online PSC |  | https://podminky.urs.cz/item/CS_URS_2025_01/751515015 | [14 empty] | Online PSC | 2
115 | M | 42971214.R01 | klapka čtyřhranná protipožární uzavírací, termoelektrické spouštěcí čidlo, proudění do 10m/s, Pz 630x400mm, s motorickým pohonem | kus | 2 |  | 0 | R-POLOŽKA |  | základní |  | 0 | 0.005 | 0.01 | 0 | 0 | 32 | M | 2 |  |  |  | ROZPOCET | 0 | 0 | 0 | 0 | 0 | 1 | 0 | 16 | -1051137145
| VV |  | 2"Pozice KA01" |  | 2 | [12 empty] | VV | 2 | 2 | True | 1 | ROZPOCET
116 | K | 751515062 | Montáž protipožární klapky do plechového potrubí kruhové do stěny bez příruby, průměru přes 100 do 200 mm | kus | 2 |  | 0 | CS ÚRS 2025 01 |  | základní |  | 0 | 0 | 0 | 0 | 0 | 16 | K | 2 |  |  |  | ROZPOCET | 0 | 0 | 0 | 0 | 0 | 1 | 0 | 16 | -189151130
| Online PSC |  | https://podminky.urs.cz/item/CS_URS_2025_01/751515062 | [14 empty] | Online PSC | 2
117 | M | 42971503.R01 | Požární stěnový uzávěr, termoelektrické spouštěcí čidlo, proudění do 10m/s, Pz D125mm, s motorickým pohonem, včetně krycí mřížky | kus | 2 |  | 0 | R-POLOŽKA |  | základní |  | 0 | 0.0006 | 0.0012 | 0 | 0 | 32 | M | 2 |  |  |  | ROZPOCET | 0 | 0 | 0 | 0 | 0 | 1 | 0 | 16 | -1380685524
| VV |  | 2"Pozice KA01" |  | 2 | [12 empty] | VV | 2 | 2 | True | 1 | ROZPOCET
118 | K | 751611122 | Montáž vzduchotechnické jednotky s rekuperací tepla centrální podstropní s výměnou vzduchu přes 1000 do 4500 m3/h | kus | 2 |  | 0 | CS ÚRS 2025 01 |  | základní |  | 0 | 0 | 0 | 0 | 0 | 16 | K | 2 |  |  |  | ROZPOCET | 0 | 0 | 0 | 0 | 0 | 1 | 0 | 16 | -977611266
| Online PSC |  | https://podminky.urs.cz/item/CS_URS_2025_01/751611122 | [14 empty] | Online PSC | 2
119 | M | 42944045.R01 | Rekuperační vzduchotechnická jednotka ve vnitřním podstropním provedení, vč. příslušenství a digitální regulace (Parametry: Vp=1000 m3/h,Vo=1000 m3/h,ppřív=250 Pa,podvod=250 Pa) | kus | 1 |  | 0 | R-POLOŽKA |  | základní |  | 0 | 0.245 | 0.245 | 0 | 0 | 32 | M | 2 |  |  |  | ROZPOCET | 0 | 0 | 0 | 0 | 0 | 1 | 0 | 16 | 515713976
| VV |  | "Pozice JV01 - 4.1 - Rekuperační vzduchotechnická jednotka v podstrop. provedení ( Parametry: Vp=1000 m3/h,Vo=1000 m3/h,ppřív=250 Pa,podvod=250 Pa)"1 |  | 1 | [12 empty] | VV | 2 | 2 | True | 0 | ROZPOCET
| VV |  | "protiproudý výměník pro ZZT s obtokem, by-pas" | [14 empty] | VV | 2 | 1 | True | 0 | ROZPOCET
| VV |  | "uzavírací klapky, filtr třídy F7 na straně přiváděného vzduchu a třídy M5 na straně ováděného vzduchu" | [14 empty] | VV | 2 | 1 | True | 0 | ROZPOCET
| VV |  | "s elektrickým ohřevem, s výměníkem pro přímý výpar, ve vzduchotechnické jednotce volná komora pro regulační uzly vodního ohřívače a přímého výparu" | [14 empty] | VV | 2 | 1 | True | 0 | ROZPOCET
| VV |  | "vč. příslušenství a digitální regulace" | [14 empty] | VV | 2 | 1 | True | 0 | ROZPOCET
| VV |  | "jednotka tepelného čerpadla pro přímý výpar je součástí dodávky vzduchotechnické jednotky" | [14 empty] | VV | 2 | 1 | True | 0 | ROZPOCET
| VV |  | "Jednotka bude provedena v souladu s tabulkou zařízení (výkon, příkon, hmotnost, vybavení,apod.)" | [14 empty] | VV | 2 | 1 | True | 0 | ROZPOCET
| VV |  | Součet |  | 1 | [12 empty] | VV | 2 | 4 | True | 1 | ROZPOCET
120 | M | 42944045.R02 | Rekuperační vzduchotechnická jednotka ve vnitřním podstropním provedení, vč. příslušenství a digitální regulace (Parametry: Vp=1000 m3/h,Vo=1000 m3/h,ppřív=250 Pa,podvod=250 Pa) | kus | 1 |  | 0 | R-POLOŽKA |  | základní |  | 0 | 0.245 | 0.245 | 0 | 0 | 32 | M | 2 |  |  |  | ROZPOCET | 0 | 0 | 0 | 0 | 0 | 1 | 0 | 16 | 1389910756
| VV |  | "Pozice JV01 - 5.1 - Rekuperační vzduchotechnická jednotka v podstrop. provedení ( Parametry: Vp=1000 m3/h,Vo=1000 m3/h,ppřív=250 Pa,podvod=250 Pa)"1 |  | 1 | [12 empty] | VV | 2 | 2 | True | 0 | ROZPOCET
| VV |  | "protiproudý výměník pro ZZT s obtokem, by-pas" | [14 empty] | VV | 2 | 1 | True | 0 | ROZPOCET
| VV |  | "uzavírací klapky, filtr třídy F7 na straně přiváděného vzduchu a třídy M5 na straně ováděného vzduchu" | [14 empty] | VV | 2 | 1 | True | 0 | ROZPOCET
| VV |  | "s elektrickým ohřevem, s výměníkem pro přímý výpar, ve vzduchotechnické jednotce volná komora pro regulační uzly vodního ohřívače a přímého výparu" | [14 empty] | VV | 2 | 1 | True | 0 | ROZPOCET
| VV |  | "vč. příslušenství a digitální regulace" | [14 empty] | VV | 2 | 1 | True | 0 | ROZPOCET
| VV |  | "jednotka tepelného čerpadla pro přímý výpar je součástí dodávky vzduchotechnické jednotky" | [14 empty] | VV | 2 | 1 | True | 0 | ROZPOCET
| VV |  | "Jednotka bude provedena v souladu s tabulkou zařízení (výkon, příkon, hmotnost, vybavení,apod.)" | [14 empty] | VV | 2 | 1 | True | 0 | ROZPOCET
| VV |  | Součet |  | 1 | [12 empty] | VV | 2 | 4 | True | 1 | ROZPOCET
121 | K | 751611141 | Montáž vzduchotechnické jednotky s rekuperací tepla centrální nástřešní s výměnou vzduchu do 5000 m3/h | kus | 1 |  | 0 | CS ÚRS 2025 01 |  | základní |  | 0 | 0 | 0 | 0 | 0 | 16 | K | 2 |  |  |  | ROZPOCET | 0 | 0 | 0 | 0 | 0 | 1 | 0 | 16 | -1578227285
| Online PSC |  | https://podminky.urs.cz/item/CS_URS_2025_01/751611141 | [14 empty] | Online PSC | 2
122 | M | 42944058.R01 | Rekuperační vzduchotechnická jednotka ve venkovním provedení, vč. příslušenství a digitální regulace (Parametry: Vp=3000 m3/h,Vo=3000 m3/h,ppřív=300 Pa,podvod=300 Pa) | kus | 1 |  | 0 | R-POLOŽKA |  | základní |  | 0 | 0.61 | 0.61 | 0 | 0 | 32 | M | 2 |  |  |  | ROZPOCET | 0 | 0 | 0 | 0 | 0 | 1 | 0 | 16 | 1359499158
| VV |  | "Pozice JV01 - 3.1 - Rekuperační vzduchotechnická jednotka ve venkovním provedení ( Parametry: Vp=3000 m3/h,Vo=3000 m3/h,ppřív=300 Pa,podvod=300 Pa)"1 |  | 1 | [12 empty] | VV | 2 | 2 | True | 0 | ROZPOCET
| VV |  | "protiproudý výměník pro ZZT s obtokem, by-pas" | [14 empty] | VV | 2 | 1 | True | 0 | ROZPOCET
| VV |  | "uzavírací klapky, filtr třídy F7 na straně přiváděného vzduchu a třídy M5 na straně ováděného vzduchu" | [14 empty] | VV | 2 | 1 | True | 0 | ROZPOCET
| VV |  | "s vodním ohřevem, s výměníkem pro přímý výpar, ve vzduchotechnické jednotce volná komora pro regulační uzly vodního ohřívače a přímého výparu" | [14 empty] | VV | 2 | 1 | True | 0 | ROZPOCET
| VV |  | "vč. příslušenství a digitální regulace" | [14 empty] | VV | 2 | 1 | True | 0 | ROZPOCET
| VV |  | "jednotka tepelného čerpadla pro přímý výpar je součástí dodávky vzduchotechnické jednotky" | [14 empty] | VV | 2 | 1 | True | 0 | ROZPOCET
| VV |  | "Jednotka bude provedena v souladu s tabulkou zařízení (výkon, příkon, hmotnost, vybavení,apod.)" | [14 empty] | VV | 2 | 1 | True | 0 | ROZPOCET
| VV |  | Součet |  | 1 | [12 empty] | VV | 2 | 4 | True | 1 | ROZPOCET
123 | K | 751611142 | Montáž vzduchotechnické jednotky s rekuperací tepla centrální nástřešní s výměnou vzduchu přes 5000 do 7000 m3/h | kus | 2 |  | 0 | CS ÚRS 2025 01 |  | základní |  | 0 | 0 | 0 | 0 | 0 | 16 | K | 2 |  |  |  | ROZPOCET | 0 | 0 | 0 | 0 | 0 | 1 | 0 | 16 | -80785404
| Online PSC |  | https://podminky.urs.cz/item/CS_URS_2025_01/751611142 | [14 empty] | Online PSC | 2
124 | M | 42944204.R01 | Rekuperační vzduchotechnická jednotka ve venkovním provedení, vč. příslušenství a digitální regulace (Parametry: Vp=5900 m3/h,Vo=5900 m3/h,ppřív=500 Pa,podvod=500 Pa) | kus | 1 |  | 0 | R-POLOŽKA |  | základní |  | 0 | 0.61 | 0.61 | 0 | 0 | 32 | M | 2 |  |  |  | ROZPOCET | 0 | 0 | 0 | 0 | 0 | 1 | 0 | 16 | -765815526
| VV |  | "Pozice JV01 - 1.1 - Rekuperační vzduchotechnická jednotka ve venkovním provedení ( Parametry: Vp=5900 m3/h,Vo=5900 m3/h,ppřív=500 Pa,podvod=500 Pa)"1 |  | 1 | [12 empty] | VV | 2 | 2 | True | 0 | ROZPOCET
| VV |  | "protiproudý výměník pro ZZT s obtokem, by-pas" | [14 empty] | VV | 2 | 1 | True | 0 | ROZPOCET
| VV |  | "uzavírací klapky, filtr třídy F7 na straně přiváděného vzduchu a třídy M5 na straně ováděného vzduchu" | [14 empty] | VV | 2 | 1 | True | 0 | ROZPOCET
| VV |  | "s vodním ohřevem, s výměníkem pro přímý výpar, ve vzduchotechnické jednotce volná komora pro regulační uzly vodního ohřívače a přímého výparu" | [14 empty] | VV | 2 | 1 | True | 0 | ROZPOCET
| VV |  | "vč. příslušenství a digitální regulace" | [14 empty] | VV | 2 | 1 | True | 0 | ROZPOCET
| VV |  | "jednotka tepelného čerpadla pro přímý výpar je součástí dodávky vzduchotechnické jednotky" | [14 empty] | VV | 2 | 1 | True | 0 | ROZPOCET
| VV |  | "Jednotka bude provedena v souladu s tabulkou zařízení (výkon, příkon, hmotnost, vybavení,apod.)" | [14 empty] | VV | 2 | 1 | True | 0 | ROZPOCET
| VV |  | Součet |  | 1 | [12 empty] | VV | 2 | 4 | True | 1 | ROZPOCET
125 | M | 42944204.R02 | Rekuperační vzduchotechnická jednotka ve venkovním provedení, vč. příslušenství a digitální regulace (Parametry: Vp=6750 m3/h,Vo=6750 m3/h,ppřív=600 Pa,podvod=600 Pa) | kus | 1 |  | 0 | R-POLOŽKA |  | základní |  | 0 | 0.61 | 0.61 | 0 | 0 | 32 | M | 2 |  |  |  | ROZPOCET | 0 | 0 | 0 | 0 | 0 | 1 | 0 | 16 | -1849850646
| VV |  | "Pozice JV01 - 1.2 - Rekuperační vzduchotechnická jednotka ve venkovním provedení ( Parametry: Vp=6750 m3/h,Vo=6750 m3/h,ppřív=600 Pa,podvod=600 Pa)"1 |  | 1 | [12 empty] | VV | 2 | 2 | True | 0 | ROZPOCET
| VV |  | "protiproudý výměník pro ZZT s obtokem, by-pas" | [14 empty] | VV | 2 | 1 | True | 0 | ROZPOCET
| VV |  | "uzavírací klapky, filtr třídy F7 na straně přiváděného vzduchu a třídy M5 na straně ováděného vzduchu" | [14 empty] | VV | 2 | 1 | True | 0 | ROZPOCET
| VV |  | "s vodním ohřevem, s výměníkem pro přímý výpar, ve vzduchotechnické jednotce volná komora pro regulační uzly vodního ohřívače a přímého výparu" | [14 empty] | VV | 2 | 1 | True | 0 | ROZPOCET
| VV |  | "vč. příslušenství a digitální regulace" | [14 empty] | VV | 2 | 1 | True | 0 | ROZPOCET
| VV |  | "jednotka tepelného čerpadla pro přímý výpar je součástí dodávky vzduchotechnické jednotky" | [14 empty] | VV | 2 | 1 | True | 0 | ROZPOCET
| VV |  | "Jednotka bude provedena v souladu s tabulkou zařízení (výkon, příkon, hmotnost, vybavení,apod.)" | [14 empty] | VV | 2 | 1 | True | 0 | ROZPOCET
| VV |  | Součet |  | 1 | [12 empty] | VV | 2 | 4 | True | 1 | ROZPOCET
126 | K | 751111131 | Montáž ventilátoru axiálního nízkotlakého potrubního základního, průměru do 200 mm | kus | 8 |  | 0 | CS ÚRS 2025 01 |  | základní |  | 0 | 0 | 0 | 0 | 0 | 16 | K | 2 |  |  |  | ROZPOCET | 0 | 0 | 0 | 0 | 0 | 1 | 0 | 16 | 1276275040
| Online PSC |  | https://podminky.urs.cz/item/CS_URS_2025_01/751111131 | [14 empty] | Online PSC | 2
127 | M | 42914525 | ventilátor axiální diagonální potrubní dvouotáčkový plastový IP44 připojení D 125mm | kus | 5 |  | 0 | CS ÚRS 2025 01 |  | základní |  | 0 | 0.002 | 0.01 | 0 | 0 | 32 | M | 2 |  |  |  | ROZPOCET | 0 | 0 | 0 | 0 | 0 | 1 | 0 | 16 | 1288538152
| VV |  | "Pozice VO01 - 8.1 - Potrubní ventilátor pr. 125mm, vzduchový výkon max. 200m3/h, 100Pa, (50W/230V)" 3 |  | 3 | [12 empty] | VV | 2 | 2 | True | 0 | ROZPOCET
| VV |  | "Pozice VO01 - 9.1 - Potrubní ventilátor pr. 125mm, vzduchový výkon max. 200m3/h, 100Pa, (50W/230V)" 2 |  | 2 | [12 empty] | VV | 2 | 2 | True | 0 | ROZPOCET
| VV |  | Součet |  | 5 | [12 empty] | VV | 2 | 4 | True | 1 | ROZPOCET
128 | M | 42914527 | ventilátor axiální diagonální potrubní tříotáčkový plastový IP44 připojení D 160mm | kus | 3 |  | 0 | CS ÚRS 2025 01 |  | základní |  | 0 | 0.0027 | 0.0081 | 0 | 0 | 32 | M | 2 |  |  |  | ROZPOCET | 0 | 0 | 0 | 0 | 0 | 1 | 0 | 16 | -414014569
| VV |  | "Pozice VO01 - 7.1 - Potrubní ventilátor pr. 160mm, vzduchový výkon max. 300m3/h, 150Pa, (50W/230V)" 3 |  | 3 | [12 empty] | VV | 2 | 2 | True | 0 | ROZPOCET
| VV |  | Součet |  | 3 | [12 empty] | VV | 2 | 4 | True | 1 | ROZPOCET
129 | K | 751355011 | Montáž ohřívačů, chladičů, eliminátorů kapek ohřívače elektrického, na potrubí průměru do 200 mm | kus | 1 |  | 0 | CS ÚRS 2025 01 |  | základní |  | 0 | 0 | 0 | 0 | 0 | 16 | K | 2 |  |  |  | ROZPOCET | 0 | 0 | 0 | 0 | 0 | 1 | 0 | 16 | -848448719
| Online PSC |  | https://podminky.urs.cz/item/CS_URS_2025_01/751355011 | [14 empty] | Online PSC | 2
130 | M | 42956138 | ohřívač vzduchu elektrický s integrovanou regulací D 160mm, 2,1 - 5,0kW | kus | 1 |  | 0 | CS ÚRS 2025 01 |  | základní |  | 0 | 0.0033 | 0.0033 | 0 | 0 | 32 | M | 2 |  |  |  | ROZPOCET | 0 | 0 | 0 | 0 | 0 | 1 | 0 | 16 | 125167456
| VV |  | "Pozice TA05 - 7.2"1 |  | 1 | [12 empty] | VV | 2 | 2 | True | 1 | ROZPOCET
131 | K | 751122011 | Montáž ventilátoru radiálního nízkotlakého nástěnného základního, průměru do 100 mm | kus | 1 |  | 0 | CS ÚRS 2025 01 |  | základní |  | 0 | 0 | 0 | 0 | 0 | 16 | K | 2 |  |  |  | ROZPOCET | 0 | 0 | 0 | 0 | 0 | 1 | 0 | 16 | -345668513
| Online PSC |  | https://podminky.urs.cz/item/CS_URS_2025_01/751122011 | [14 empty] | Online PSC | 2
132 | M | 54233101.R02 | Odvodní ventilátor se zpětnou klapkou a doběhem s montáží na stěnu (V=100m3/h; 40Pa; 28W; 230V) | kus | 1 |  | 0 | R-POLOŽKA |  | základní |  | 0 | 0.0015 | 0.0015 | 0 | 0 | 32 | M | 2 |  |  |  | ROZPOCET | 0 | 0 | 0 | 0 | 0 | 1 | 0 | 16 | -1131702226
| VV |  | 1"Pozice VO01 - 8.2" |  | 1 | [12 empty] | VV | 2 | 2 | True | 1 | ROZPOCET
133 | K | 751122114 | Montáž ventilátoru radiálního nízkotlakého potrubního základního do čtyřhranného potrubí, průřezu přes 0,210 do 0,280 m2 | kus | 1 |  | 0 | CS ÚRS 2025 01 |  | základní |  | 0 | 0 | 0 | 0 | 0 | 16 | K | 2 |  |  |  | ROZPOCET | 0 | 0 | 0 | 0 | 0 | 1 | 0 | 16 | 1401404549
| Online PSC |  | https://podminky.urs.cz/item/CS_URS_2025_01/751122114 | [14 empty] | Online PSC | 2
134 | M | 42917623.R01 | Ventilátor radiální pro větrání CHÚC s instalací do podhledu (3080m3/h, 1000W/230V), včetně protipožárního zákrytu s revizními dvířky | kus | 1 |  | 0 | R-POLOŽKA |  | základní |  | 0 | 0.08 | 0.08 | 0 | 0 | 32 | M | 2 |  |  |  | ROZPOCET | 0 | 0 | 0 | 0 | 0 | 1 | 0 | 16 | -839344795
| VV |  | 1"Pozice VO02 - 6.1 - odečteno z výkresové dokumentace, kompletní dodávka a montáž" |  | 1 | [12 empty] | VV | 2 | 2 | True | 1 | ROZPOCET
135 | K | 751614121 | Montáž monitorovacího, řídícího a ovládacího zařízení čidla CO2 | kus | 4 |  | 0 | CS ÚRS 2025 01 |  | základní |  | 0 | 0 | 0 | 0 | 0 | 16 | K | 2 |  |  |  | ROZPOCET | 0 | 0 | 0 | 0 | 0 | 1 | 0 | 16 | -200316416
| Online PSC |  | https://podminky.urs.cz/item/CS_URS_2025_01/751614121 | [14 empty] | Online PSC | 2
136 | M | 40461007 | čidlo CO2 kanálové | kus | 4 |  | 0 | CS ÚRS 2025 01 |  | základní |  | 0 | 0.0003 | 0.0012 | 0 | 0 | 32 | M | 2 |  |  |  | ROZPOCET | 0 | 0 | 0 | 0 | 0 | 1 | 0 | 16 | -927037381
| VV |  | "příslušenství VZT jednotky - čidlo CO2 v potrubí"4 |  | 4 | [12 empty] | VV | 2 | 2 | True | 1 | ROZPOCET
137 | K | 751614123 | Montáž monitorovacího, řídícího a ovládacího zařízení čidla vlhkosti | kus | 1 |  | 0 | CS ÚRS 2025 01 |  | základní |  | 0 | 0 | 0 | 0 | 0 | 16 | K | 2 |  |  |  | ROZPOCET | 0 | 0 | 0 | 0 | 0 | 1 | 0 | 16 | -1807848000
| Online PSC |  | https://podminky.urs.cz/item/CS_URS_2025_01/751614123 | [14 empty] | Online PSC | 2
138 | M | 40461010 | čidlo RH prostorové | kus | 1 |  | 0 | CS ÚRS 2025 01 |  | základní |  | 0 | 0.0002 | 0.0002 | 0 | 0 | 32 | M | 2 |  |  |  | ROZPOCET | 0 | 0 | 0 | 0 | 0 | 1 | 0 | 16 | 112772977
| VV |  | "příslušenství VZT jednotky - čidlo RH v potrubí"1 |  | 1 | [12 empty] | VV | 2 | 2 | True | 1 | ROZPOCET
139 | K | 751614125 | Montáž monitorovacího, řídícího a ovládacího zařízení čidla kombinovaného | kus | 12 |  | 0 | CS ÚRS 2025 01 |  | základní |  | 0 | 0 | 0 | 0 | 0 | 16 | K | 2 |  |  |  | ROZPOCET | 0 | 0 | 0 | 0 | 0 | 1 | 0 | 16 | 718055870
| Online PSC |  | https://podminky.urs.cz/item/CS_URS_2025_01/751614125 | [14 empty] | Online PSC | 2
140 | M | 40461012.R01 | čidlo CO2 a RH prostorové | kus | 12 |  | 0 | R-POLOŽKA |  | základní |  | 0 | 0.0002 | 0.0024 | 0 | 0 | 32 | M | 2 |  |  |  | ROZPOCET | 0 | 0 | 0 | 0 | 0 | 1 | 0 | 16 | -299396634
| VV |  | 12 |  | 12 | [12 empty] | VV | 2 | 2 | True | 1 | ROZPOCET
141 | K | 751614125 | Montáž monitorovacího, řídícího a ovládacího zařízení čidla kombinovaného | kus | 6 |  | 0 | CS ÚRS 2025 01 |  | základní |  | 0 | 0 | 0 | 0 | 0 | 16 | K | 2 |  |  |  | ROZPOCET | 0 | 0 | 0 | 0 | 0 | 1 | 0 | 16 | -466619856
| Online PSC |  | https://podminky.urs.cz/item/CS_URS_2025_01/751614125 | [14 empty] | Online PSC | 2
142 | M | 40461014 | čidlo RH a T prostorové | kus | 6 |  | 0 | CS ÚRS 2025 01 |  | základní |  | 0 | 0.0002 | 0.0012 | 0 | 0 | 32 | M | 2 |  |  |  | ROZPOCET | 0 | 0 | 0 | 0 | 0 | 1 | 0 | 16 | -968535560
| VV |  | 6 |  | 6 | [12 empty] | VV | 2 | 2 | True | 1 | ROZPOCET
143 | M | 735REG103 | Kabelové propojení prostorových čidel s moduly pohonů regulačních klapek | m | 350 |  | 0 | R-POLOŽKA |  | základní |  | 0 | 0 | 0 | 0 | 0 | 32 | M | 2 |  |  |  | ROZPOCET | 0 | 0 | 0 | 0 | 0 | 1 | 0 | 16 | -659622299
| VV |  | 350 |  | 350 | [12 empty] | VV | 2 | 2 | True | 1 | ROZPOCET
144 | M | 735REG104 | Kabelové propojení prostorových a kanálových čidel s moduly vzduchotechnických jednotek | m | 210 |  | 0 | R-POLOŽKA |  | základní |  | 0 | 0 | 0 | 0 | 0 | 32 | M | 2 |  |  |  | ROZPOCET | 0 | 0 | 0 | 0 | 0 | 1 | 0 | 16 | 1823264605
| VV |  | 210 |  | 210 | [12 empty] | VV | 2 | 2 | True | 1 | ROZPOCET
145 | K | 751711112 | Montáž klimatizační jednotky vnitřní nástěnné o výkonu (pro objem místnosti) přes 3,5 do 5 kW (přes 35 do 50 m3) | kus | 2 |  | 0 | CS ÚRS 2025 01 |  | základní |  | 0 | 0 | 0 | 0 | 0 | 16 | K | 2 |  |  |  | ROZPOCET | 0 | 0 | 0 | 0 | 0 | 1 | 0 | 16 | -432663580
| Online PSC |  | https://podminky.urs.cz/item/CS_URS_2025_01/751711112 | [14 empty] | Online PSC | 2
146 | M | 42952002 | jednotka klimatizační nástěnná (vnitřní a venkovní) o výkonu do 5,0kW | kus | 2 |  | 0 | CS ÚRS 2025 01 |  | základní |  | 0 | 0.034 | 0.068 | 0 | 0 | 32 | M | 2 |  |  |  | ROZPOCET | 0 | 0 | 0 | 0 | 0 | 1 | 0 | 16 | 220962595
| VV |  | "Pozice JV02 - 10.1 - Chladící jednotka vnitřní nástěnná, chladící výkon 5,0kW" 2 |  | 2 | [12 empty] | VV | 2 | 2 | True | 1 | ROZPOCET
147 | K | 751721111 | Montáž klimatizační jednotky venkovní jednofázové napájení do 2 vnitřních jednotek | kus | 4 |  | 0 | CS ÚRS 2025 01 |  | základní |  | 0 | 0 | 0 | 0 | 0 | 16 | K | 2 |  |  |  | ROZPOCET | 0 | 0 | 0 | 0 | 0 | 1 | 0 | 16 | -1476283672
| Online PSC |  | https://podminky.urs.cz/item/CS_URS_2025_01/751721111 | [14 empty] | Online PSC | 2
148 | M | 42952015 | jednotka klimatizační venkovní jednofázové napájení do 2 vnitřních jednotek o výkonu do 5,5kW | kus | 4 |  | 0 | CS ÚRS 2025 01 |  | základní |  | 0 | 0.05 | 0.2 | 0 | 0 | 32 | M | 2 |  |  |  | ROZPOCET | 0 | 0 | 0 | 0 | 0 | 1 | 0 | 16 | -1437430430
| VV |  | "Pozice JV02 - 4.2 - Kondenzační chladící jednotka venkovní, jmenovitý chladící výkon 4,0kW" 1 |  | 1 | [12 empty] | VV | 2 | 2 | True | 0 | ROZPOCET
| VV |  | "napojeno na výměník pro přímý výpar vzduchotechnické jednotky pro autoškolu, (900W/230V)" | [14 empty] | VV | 2 | 1 | True | 0 | ROZPOCET
| VV |  | "Pozice JV02 - 5.2 - Kondenzační chladící jednotka venkovní, jmenovitý chladící výkon 4,0kW" 1 |  | 1 | [12 empty] | VV | 2 | 2 | True | 0 | ROZPOCET
| VV |  | "napojeno na výměník pro přímý výpar vzduchotechnické jednotky pro dílnu, (900W/230V)" | [14 empty] | VV | 2 | 1 | True | 0 | ROZPOCET
| VV |  | "Pozice JV02 - 10.2 - Kondenzační chladící jednotka venkovní, jmenovitý chladící výkon 5,2kW, split systém chlazení, (1280W/230V)" 2 |  | 2 | [12 empty] | VV | 2 | 2 | True | 0 | ROZPOCET
| VV |  | Součet |  | 4 | [12 empty] | VV | 2 | 4 | True | 1 | ROZPOCET
149 | K | 751721113 | Montáž klimatizační jednotky venkovní jednofázové napájení do 4 vnitřních jednotek | kus | 1 |  | 0 | CS ÚRS 2025 01 |  | základní |  | 0 | 0 | 0 | 0 | 0 | 16 | K | 2 |  |  |  | ROZPOCET | 0 | 0 | 0 | 0 | 0 | 1 | 0 | 16 | 311911794
| Online PSC |  | https://podminky.urs.cz/item/CS_URS_2025_01/751721113 | [14 empty] | Online PSC | 2
150 | M | 42952017 | jednotka klimatizační venkovní jednofázové napájení do 4 vnitřních jednotek o výkonu do 8,0kW | kus | 1 |  | 0 | CS ÚRS 2025 01 |  | základní |  | 0 | 0.059 | 0.059 | 0 | 0 | 32 | M | 2 |  |  |  | ROZPOCET | 0 | 0 | 0 | 0 | 0 | 1 | 0 | 16 | -1149641208
| VV |  | "Pozice JV02 - 3.2 - Kondenzační chladící jednotka venkovní, jmenovitý chladící výkon 8,0kW" 1 |  | 1 | [12 empty] | VV | 2 | 2 | True | 1 | ROZPOCET
| VV |  | "napojeno na výměník pro přímý výpar vzduchotechnické jednotky pro posluchárnu, (2130W/230V)" | [14 empty] | VV | 2 | 1 | True | 0 | ROZPOCET
151 | K | 751721123 | Montáž klimatizační jednotky venkovní trojfázové napájení do 9 vnitřních jednotek | kus | 2 |  | 0 | CS ÚRS 2025 01 |  | základní |  | 0 | 0 | 0 | 0 | 0 | 16 | K | 2 |  |  |  | ROZPOCET | 0 | 0 | 0 | 0 | 0 | 1 | 0 | 16 | 335520557
| Online PSC |  | https://podminky.urs.cz/item/CS_URS_2025_01/751721123 | [14 empty] | Online PSC | 2
152 | M | 42952024.r01 | jednotka klimatizační venkovní trojfázové napájení do 9 vnitřních jednotek o výkonu do 19,0kW | kus | 2 |  | 0 | R-POLOŽKA |  | základní |  | 0 | 0.125 | 0.25 | 0 | 0 | 32 | M | 2 |  |  |  | ROZPOCET | 0 | 0 | 0 | 0 | 0 | 1 | 0 | 16 | 1828620540
| VV |  | "Pozice JV02 - 1.2 - Kondenzační chladící jednotka venkovní, jmenovitý chladící výkon 19,0kW" 1 |  | 1 | [12 empty] | VV | 2 | 2 | True | 0 | ROZPOCET
| VV |  | "napojeno na výměník pro přímý výpar vzduchotechnické jednotky pro tělocvičnu, (6690W/400V)" | [14 empty] | VV | 2 | 1 | True | 0 | ROZPOCET
| VV |  | "Pozice JV02 - 2.2 - Kondenzační chladící jednotka venkovní, jmenovitý chladící výkon 19,0kW" 1 |  | 1 | [12 empty] | VV | 2 | 2 | True | 0 | ROZPOCET
| VV |  | "napojeno na výměník pro přímý výpar vzduchotechnické jednotky pro učebny a šatny, (6690W/400V)" | [14 empty] | VV | 2 | 1 | True | 0 | ROZPOCET
| VV |  | Součet |  | 2 | [12 empty] | VV | 2 | 4 | True | 1 | ROZPOCET
153 | K | 42952010.R81 | Infra ovladač | kus | 2 |  | 0 | R-POLOŽKA |  | základní |  | 0 | 0.001 | 0.002 | 0 | 0 | 16 | K | 2 |  |  |  | ROZPOCET | 0 | 0 | 0 | 0 | 0 | 1 | 0 | 16 | -1963468745
154 | M | 731R.02 | Montážní box - příprava na klimatizaci | kus | 2 |  | 0 | R-POLOŽKA |  | základní |  | 0 | 0 | 0 | 0 | 0 | 32 | M | 2 |  |  |  | ROZPOCET | 0 | 0 | 0 | 0 | 0 | 1 | 0 | 16 | 2043237171
| VV |  | 2 |  | 2 | [12 empty] | VV | 2 | 2 | True | 0 | ROZPOCET
| VV |  | Součet |  | 2 | [12 empty] | VV | 2 | 4 | True | 1 | ROZPOCET
155 | M | 731R.04 | Plnění primárních okruhů tepelných čerpadel nemrznoucí směsí | kus | 7 |  | 0 | R-POLOŽKA |  | základní |  | 0 | 0 | 0 | 0 | 0 | 32 | M | 2 |  |  |  | ROZPOCET | 0 | 0 | 0 | 0 | 0 | 1 | 0 | 16 | -1672925805
| VV |  | "kompletní dodávka a montáž, včetně nemrznoucí směsi"7 |  | 7 | [12 empty] | VV | 2 | 2 | True | 1 | ROZPOCET
156 | M | 731R.05 | Propojovací Cu potrubí mezi vnitřními a venkovními jednotkami tepelných čerpadel vč. kabelového propojení | m | 180 |  | 0 | R-POLOŽKA |  | základní |  | 0 | 0 | 0 | 0 | 0 | 32 | M | 2 |  |  |  | ROZPOCET | 0 | 0 | 0 | 0 | 0 | 1 | 0 | 16 | -891623749
| VV |  | 180"součet délek potrubí včetně přirážky na tvarovky a řezání" |  | 180 | [12 empty] | VV | 2 | 2 | True | 0 | ROZPOCET
| VV |  | Součet |  | 180 | [12 empty] | VV | 2 | 4 | True | 1 | ROZPOCET
157 | M | 731R.01 | Oplechování potrubí chladiva nad střechou | m | 30 |  | 0 | R-POLOŽKA |  | základní |  | 0 | 0 | 0 | 0 | 0 | 32 | M | 2 |  |  |  | ROZPOCET | 0 | 0 | 0 | 0 | 0 | 1 | 0 | 16 | 1845038971
| VV |  | 30"odečteno z výkresové dokumentace" |  | 30 | [12 empty] | VV | 2 | 2 | True | 1 | ROZPOCET
158 | K | 75130015.R91 | Ochrana kondenzátního potrubí elektrickým topným kabelem ve venkovním prostředí | kus | 7 |  | 0 | R-POLOŽKA |  | základní |  | 0 | 0.0001 | 0.0007 | 0 | 0 | 512 | K | 2 |  |  |  | ROZPOCET | 0 | 0 | 0 | 0 | 0 | 1 | 0 | 512 | -1000194681
| VV |  | 7 |  | 7 | [12 empty] | VV | 2 | 2 | True | 1 | ROZPOCET
159 | K | 751792008 | Montáž ostatních zařízení pro odvod kondenzátu klimatizace hadice | kus | 7 |  | 0 | CS ÚRS 2025 01 |  | základní |  | 0 | 0 | 0 | 0 | 0 | 16 | K | 2 |  |  |  | ROZPOCET | 0 | 0 | 0 | 0 | 0 | 1 | 0 | 16 | 1058489798
| Online PSC |  | https://podminky.urs.cz/item/CS_URS_2025_01/751792008 | [14 empty] | Online PSC | 2
160 | M | 48481004 | hadice pro odvod kondenzátu | m | 7 |  | 0 | CS ÚRS 2025 01 |  | základní |  | 0 | 0.00041 | 0.00287 | 0 | 0 | 32 | M | 2 |  |  |  | ROZPOCET | 0 | 0 | 0 | 0 | 0 | 1 | 0 | 16 | -1609344327
| VV |  | 7 |  | 7 | [12 empty] | VV | 2 | 2 | True | 1 | ROZPOCET
161 | K | 751510011 | Vzduchotechnické potrubí z pozinkovaného plechu čtyřhranné s přírubou, průřezu přes 0,01 do 0,03 m2 | m | 55 |  | 0 | CS ÚRS 2025 01 |  | základní |  | 0 | 0.00617 | 0.33935 | 0 | 0 | 16 | K | 2 |  |  |  | ROZPOCET | 0 | 0 | 0 | 0 | 0 | 1 | 0 | 16 | 328751829
| Online PSC |  | https://podminky.urs.cz/item/CS_URS_2025_01/751510011 | [14 empty] | Online PSC | 2
| VV |  | 55"pozice TR01 - součet délek potrubí včetně přirážky za tvarovky a řezání" |  | 55 | [12 empty] | VV | 2 | 2 | True | 1 | ROZPOCET
162 | K | 751510012 | Vzduchotechnické potrubí z pozinkovaného plechu čtyřhranné s přírubou, průřezu přes 0,03 do 0,07 m2 | m | 248 |  | 0 | CS ÚRS 2025 01 |  | základní |  | 0 | 0.0084 | 2.0832 | 0 | 0 | 16 | K | 2 |  |  |  | ROZPOCET | 0 | 0 | 0 | 0 | 0 | 1 | 0 | 16 | -1033611158
| Online PSC |  | https://podminky.urs.cz/item/CS_URS_2025_01/751510012 | [14 empty] | Online PSC | 2
| VV |  | 248"pozice TR01 - součet délek potrubí včetně přirážky za tvarovky a řezání" |  | 248 | [12 empty] | VV | 2 | 2 | True | 1 | ROZPOCET
163 | K | 751510013 | Vzduchotechnické potrubí z pozinkovaného plechu čtyřhranné s přírubou, průřezu přes 0,07 do 0,13 m2 | m | 336 |  | 0 | CS ÚRS 2025 01 |  | základní |  | 0 | 0.01336 | 4.489 | 0 | 0 | 16 | K | 2 |  |  |  | ROZPOCET | 0 | 0 | 0 | 0 | 0 | 1 | 0 | 16 | 482626238
| Online PSC |  | https://podminky.urs.cz/item/CS_URS_2025_01/751510013 | [14 empty] | Online PSC | 2
| VV |  | 336"pozice TR01 - součet délek potrubí včetně přirážky za tvarovky a řezání" |  | 336 | [12 empty] | VV | 2 | 2 | True | 1 | ROZPOCET
164 | K | 751510014 | Vzduchotechnické potrubí z pozinkovaného plechu čtyřhranné s přírubou, průřezu přes 0,13 do 0,28 m2 | m | 58 |  | 0 | CS ÚRS 2025 01 |  | základní |  | 0 | 0.018424 | 1.0686 | 0 | 0 | 512 | K | 2 |  |  |  | ROZPOCET | 0 | 0 | 0 | 0 | 0 | 1 | 0 | 512 | 771855952
| Online PSC |  | https://podminky.urs.cz/item/CS_URS_2025_01/751510014 | [14 empty] | Online PSC | 2
| VV |  | 58"pozice TR01 - součet délek potrubí včetně přirážky za tvarovky a řezání" |  | 58 | [12 empty] | VV | 2 | 2 | True | 1 | ROZPOCET
165 | K | 751510015 | Vzduchotechnické potrubí z pozinkovaného plechu čtyřhranné s přírubou, průřezu přes 0,28 do 0,50 m2 | m | 94 |  | 0 | CS ÚRS 2025 01 |  | základní |  | 0 | 0.02669 | 2.5089 | 0 | 0 | 16 | K | 2 |  |  |  | ROZPOCET | 0 | 0 | 0 | 0 | 0 | 1 | 0 | 16 | 1745873409
| Online PSC |  | https://podminky.urs.cz/item/CS_URS_2025_01/751510015 | [14 empty] | Online PSC | 2
| VV |  | 94"pozice TR01 - součet délek potrubí včetně přirážky za tvarovky a řezání" |  | 94 | [12 empty] | VV | 2 | 2 | True | 1 | ROZPOCET
166 | K | 751510016 | Vzduchotechnické potrubí z pozinkovaného plechu čtyřhranné s přírubou, průřezu přes 0,50 do 0,79 m2 | m | 17 |  | 0 | CS ÚRS 2025 01 |  | základní |  | 0 | 0.04434 | 0.75378 | 0 | 0 | 16 | K | 2 |  |  |  | ROZPOCET | 0 | 0 | 0 | 0 | 0 | 1 | 0 | 16 | 1857694800
| Online PSC |  | https://podminky.urs.cz/item/CS_URS_2025_01/751510016 | [14 empty] | Online PSC | 2
| VV |  | 17"pozice TR01 - součet délek potrubí včetně přirážky za tvarovky a řezání" |  | 17 | [12 empty] | VV | 2 | 2 | True | 1 | ROZPOCET
167 | K | 751510017 | Vzduchotechnické potrubí z pozinkovaného plechu čtyřhranné s přírubou, průřezu přes 0,79 do 1,13 m2 | m | 13 |  | 0 | CS ÚRS 2025 01 |  | základní |  | 0 | 0.0491 | 0.6383 | 0 | 0 | 16 | K | 2 |  |  |  | ROZPOCET | 0 | 0 | 0 | 0 | 0 | 1 | 0 | 16 | -1380375022
| Online PSC |  | https://podminky.urs.cz/item/CS_URS_2025_01/751510017 | [14 empty] | Online PSC | 2
| VV |  | 13"pozice TR01 - součet délek potrubí včetně přirážky za tvarovky a řezání" |  | 13 | [12 empty] | VV | 2 | 2 | True | 1 | ROZPOCET
168 | K | 751510042 | Vzduchotechnické potrubí z pozinkovaného plechu kruhové, trouba spirálně vinutá bez příruby, průměru přes 100 do 200 mm | m | 98 |  | 0 | CS ÚRS 2025 01 |  | základní |  | 0 | 0.003443 | 0.33741 | 0 | 0 | 16 | K | 2 |  |  |  | ROZPOCET | 0 | 0 | 0 | 0 | 0 | 1 | 0 | 16 | 574506210
| Online PSC |  | https://podminky.urs.cz/item/CS_URS_2025_01/751510042 | [14 empty] | Online PSC | 2
| VV |  | 26"pr. 100mm - pozice TR02 - součet délek potrubí včetně přirážky za tvarovky a řezání" |  | 26 | [12 empty] | VV | 2 | 2 | True | 0 | ROZPOCET
| VV |  | 17"pr. 125mm - pozice TR02 - součet délek potrubí včetně přirážky za tvarovky a řezání" |  | 17 | [12 empty] | VV | 2 | 2 | True | 0 | ROZPOCET
| VV |  | 55"pr. 160mm - pozice TR02 - součet délek potrubí včetně přirážky za tvarovky a řezání" |  | 55 | [12 empty] | VV | 2 | 2 | True | 0 | ROZPOCET
| VV |  | Součet |  | 98 | [12 empty] | VV | 2 | 4 | True | 1 | ROZPOCET
169 | K | 751510043 | Vzduchotechnické potrubí z pozinkovaného plechu kruhové, trouba spirálně vinutá bez příruby, průměru přes 200 do 300 mm | m | 16 |  | 0 | CS ÚRS 2025 01 |  | základní |  | 0 | 0.005215 | 0.08344 | 0 | 0 | 16 | K | 2 |  |  |  | ROZPOCET | 0 | 0 | 0 | 0 | 0 | 1 | 0 | 16 | -900837633
| Online PSC |  | https://podminky.urs.cz/item/CS_URS_2025_01/751510043 | [14 empty] | Online PSC | 2
| VV |  | 9"pr. 200mm - pozice TR02 - součet délek potrubí včetně přirážky za tvarovky a řezání" |  | 9 | [12 empty] | VV | 2 | 2 | True | 0 | ROZPOCET
| VV |  | 7"pr. 250mm - pozice TR02 - součet délek potrubí včetně přirážky za tvarovky a řezání" |  | 7 | [12 empty] | VV | 2 | 2 | True | 0 | ROZPOCET
| VV |  | Součet |  | 16 | [12 empty] | VV | 2 | 4 | True | 1 | ROZPOCET
170 | K | 751537146 | Montáž potrubí ohebného kruhového izolovaného minerální vatou Al hadice (izolace tepelná i hluková), průměru přes 100 do 150 mm | m | 39 |  | 0 | CS ÚRS 2025 01 |  | základní |  | 0 | 0 | 0 | 0 | 0 | 16 | K | 2 |  |  |  | ROZPOCET | 0 | 0 | 0 | 0 | 0 | 1 | 0 | 16 | -693658080
| Online PSC |  | https://podminky.urs.cz/item/CS_URS_2025_01/751537146 | [14 empty] | Online PSC | 2
| VV |  | 27"pr. 100mm - součet délek potrubí včetně přirážky za řezání" |  | 27 | [12 empty] | VV | 2 | 2 | True | 0 | ROZPOCET
| VV |  | 12"pr. 125mm - součet délek potrubí včetně přirážky za řezání" |  | 12 | [12 empty] | VV | 2 | 2 | True | 0 | ROZPOCET
| VV |  | Součet |  | 39 | [12 empty] | VV | 2 | 4 | True | 1 | ROZPOCET
171 | M | 42981729 | hadice ohebná z Al s tepelnou a hlukovou izolací 25mm, délka 10m D 102mm | kus | 3 |  | 0 | CS ÚRS 2025 01 |  | základní |  | 0 | 0.0053 | 0.0159 | 0 | 0 | 32 | M | 2 |  |  |  | ROZPOCET | 0 | 0 | 0 | 0 | 0 | 1 | 0 | 16 | 1666511817
| VV |  | 3"Pozice TR03 - odečteno z výkresové dokumentace" |  | 3 | [12 empty] | VV | 2 | 2 | True | 1 | ROZPOCET
172 | M | 42981730 | hadice ohebná z Al s tepelnou a hlukovou izolací 25mm, délka 10m D 127mm | kus | 2 |  | 0 | CS ÚRS 2025 01 |  | základní |  | 0 | 0.0078 | 0.0156 | 0 | 0 | 32 | M | 2 |  |  |  | ROZPOCET | 0 | 0 | 0 | 0 | 0 | 1 | 0 | 16 | -905614636
| VV |  | 2"Pozice TR03 - odečteno z výkresové dokumentace" |  | 2 | [12 empty] | VV | 2 | 2 | True | 1 | ROZPOCET
173 | K | 751537147 | Montáž potrubí ohebného kruhového izolovaného minerální vatou Al hadice (izolace tepelná i hluková), průměru přes 150 do 200 mm | m | 9 |  | 0 | CS ÚRS 2025 01 |  | základní |  | 0 | 0 | 0 | 0 | 0 | 16 | K | 2 |  |  |  | ROZPOCET | 0 | 0 | 0 | 0 | 0 | 1 | 0 | 16 | -1253861838
| Online PSC |  | https://podminky.urs.cz/item/CS_URS_2025_01/751537147 | [14 empty] | Online PSC | 2
| VV |  | 9"pr. 160mm - součet délek potrubí včetně přirážky za řezání" |  | 9 | [12 empty] | VV | 2 | 2 | True | 1 | ROZPOCET
174 | M | 42981732 | hadice ohebná z Al s tepelnou a hlukovou izolací 25mm, délka 10m D 160mm | kus | 1 |  | 0 | CS ÚRS 2025 01 |  | základní |  | 0 | 0.0101 | 0.0101 | 0 | 0 | 32 | M | 2 |  |  |  | ROZPOCET | 0 | 0 | 0 | 0 | 0 | 1 | 0 | 16 | 1307819729
| VV |  | 1"Pozice TR03 - odečteno z výkresové dokumentace" |  | 1 | [12 empty] | VV | 2 | 2 | True | 1 | ROZPOCET
175 | K | 751537148 | Montáž potrubí ohebného kruhového izolovaného minerální vatou Al hadice (izolace tepelná i hluková), průměru přes 200 do 250 mm | m | 16 |  | 0 | CS ÚRS 2025 01 |  | základní |  | 0 | 0 | 0 | 0 | 0 | 16 | K | 2 |  |  |  | ROZPOCET | 0 | 0 | 0 | 0 | 0 | 1 | 0 | 16 | -51456779
| Online PSC |  | https://podminky.urs.cz/item/CS_URS_2025_01/751537148 | [14 empty] | Online PSC | 2
| VV |  | 16"pr. 200mm - součet délek potrubí včetně přirážky za řezání" |  | 16 | [12 empty] | VV | 2 | 2 | True | 1 | ROZPOCET
176 | M | 42981734 | hadice ohebná z Al s tepelnou a hlukovou izolací 25mm, délka 10m D 203mm | kus | 2 |  | 0 | CS ÚRS 2025 01 |  | základní |  | 0 | 0.0124 | 0.0248 | 0 | 0 | 32 | M | 2 |  |  |  | ROZPOCET | 0 | 0 | 0 | 0 | 0 | 1 | 0 | 16 | 1529084794
| VV |  | 2"Pozice TR03 - odečteno z výkresové dokumentace" |  | 2 | [12 empty] | VV | 2 | 2 | True | 1 | ROZPOCET
177 | K | 751537150 | Montáž potrubí ohebného kruhového izolovaného minerální vatou Al hadice (izolace tepelná i hluková), průměru přes 300 do 350 mm | m | 26 |  | 0 | CS ÚRS 2025 01 |  | základní |  | 0 | 0 | 0 | 0 | 0 | 16 | K | 2 |  |  |  | ROZPOCET | 0 | 0 | 0 | 0 | 0 | 1 | 0 | 16 | -2052086098
| Online PSC |  | https://podminky.urs.cz/item/CS_URS_2025_01/751537150 | [14 empty] | Online PSC | 2
| VV |  | 26"pr. 315mm - součet délek potrubí včetně přirážky za řezání" |  | 26 | [12 empty] | VV | 2 | 2 | True | 1 | ROZPOCET
178 | M | 42981745 | hadice ohebná z Al s tepelnou a hlukovou izolací 50mm, délka 10m D 315mm | kus | 3 |  | 0 | CS ÚRS 2025 01 |  | základní |  | 0 | 0.019 | 0.057 | 0 | 0 | 32 | M | 2 |  |  |  | ROZPOCET | 0 | 0 | 0 | 0 | 0 | 1 | 0 | 16 | -1483333167
| VV |  | 3"Pozice TR03 - odečteno z výkresové dokumentace" |  | 3 | [12 empty] | VV | 2 | 2 | True | 1 | ROZPOCET
179 | K | 998751101 | Přesun hmot pro vzduchotechniku stanovený z hmotnosti přesunovaného materiálu vodorovná dopravní vzdálenost do 100 m základní v objektech výšky do 12 m | t | 17.351 |  | 0 | CS ÚRS 2025 01 |  | základní |  | 0 | 0 | 0 | 0 | 0 | 16 | K | 2 |  |  |  | ROZPOCET | 0 | 0 | 0 | 0 | 0 | 1 | 0 | 16 | 1909368716
| Online PSC |  | https://podminky.urs.cz/item/CS_URS_2025_01/998751101 | [14 empty] | Online PSC | 2
180 | K | 998751191 | Přesun hmot pro vzduchotechniku stanovený z hmotnosti přesunovaného materiálu vodorovná dopravní vzdálenost do 100 m Příplatek k cenám za zvětšený přesun přes vymezenou vodorovnou dopravní vzdálenost do 500 m | t | 17.351 |  | 0 | CS ÚRS 2025 01 |  | základní |  | 0 | 0 | 0 | 0 | 0 | 16 | K | 2 |  |  |  | ROZPOCET | 0 | 0 | 0 | 0 | 0 | 1 | 0 | 16 | -1743533045
| Online PSC |  | https://podminky.urs.cz/item/CS_URS_2025_01/998751191 | [14 empty] | Online PSC | 2
| D | HZS | Hodinové zúčtovací sazby |  |  |  | 0 |  |  |  |  | 0 |  | 0 |  | 0 | 4 | D | 0 |  |  |  | ROZPOCET | [6 empty] | 0
181 | K | HZS2232 | Hodinové zúčtovací sazby profesí PSV provádění stavebních instalací elektrikář odborný | hod | 24 |  | 0 | CS ÚRS 2025 01 |  | základní |  | 0 | 0 | 0 | 0 | 0 | 512 | K | 1 |  |  |  | ROZPOCET | 0 | 0 | 0 | 0 | 0 | 1 | 0 | 512 | 331624004
| Online PSC |  | https://podminky.urs.cz/item/CS_URS_2025_01/HZS2232 | [14 empty] | Online PSC | 1
182 | K | HZS3212 | Hodinové zúčtovací sazby montáží technologických zařízení na stavebních objektech montér vzduchotechniky odborný | hod | 128 |  | 0 | CS ÚRS 2025 01 |  | základní |  | 0 | 0 | 0 | 0 | 0 | 512 | K | 1 |  |  |  | ROZPOCET | 0 | 0 | 0 | 0 | 0 | 1 | 0 | 512 | -379763392
| Online PSC |  | https://podminky.urs.cz/item/CS_URS_2025_01/HZS3212 | [14 empty] | Online PSC | 1
183 | K | HZS3231 | Hodinové zúčtovací sazby montáží technologických zařízení na stavebních objektech montér měřících a regulačních zařízení | hod | 24 |  | 0 | CS ÚRS 2025 01 |  | základní |  | 0 | 0 | 0 | 0 | 0 | 512 | K | 1 |  |  |  | ROZPOCET | 0 | 0 | 0 | 0 | 0 | 1 | 0 | 512 | -1977922242
| Online PSC |  | https://podminky.urs.cz/item/CS_URS_2025_01/HZS3231 | [14 empty] | Online PSC | 1

## D.1.4.e - Datové rozvody
{951389d9-ed1c-4bb4-85cc-b3826f1585ad}
2
| KRYCÍ LIST SOUPISU PRACÍ | [7 empty] | v --- níže se nacházejí doplnkové a pomocné údaje k sestavám --- v | [8 empty] | False
Stavba:
Projektová dokumentace pro pavilon sportovní haly a odborných učeben
Objekt:
SO.01 - Sportovní hala a dílny
Soupis:
D.1.4 - Technika prostředí staveb
Úroveň 3:
D.1.4.e - Datové rozvody
| KSO: |  |  |  |  | CC-CZ:
| Místo: |  | Benešova 508, Stříbro |  |  | Datum: | 25. 6. 2025
| Zadavatel: |  |  |  |  | IČ:
|  | SOŠ Stříbro, Benešova 508, Stříbro |  |  |  | DIČ:
| Účastník: |  |  |  |  | IČ: | Vyplň údaj
|  | Vyplň údaj |  |  |  | DIČ: | Vyplň údaj
| Projektant: |  |  |  |  | IČ: | 24286923
|  | Řezanina & Bartoň, s.r.o. |  |  |  | DIČ: | CZ24286923
| Zpracovatel: |  |  |  |  | IČ: | 05985404
|  | BACing s.r.o. |  |  |  | DIČ: | CZ05985404
Poznámka:
| Cena bez DPH | [5 empty] | 0
|  |  | Základ daně |  |  | Sazba daně | Výše daně
| DPH | základní | 0 |  |  | 21% | 0
|  | snížená | 0 |  |  | 12% | 0
|  | zákl. přenesená | 0 |  |  | 21% | 0
|  | sníž. přenesená | 0 |  |  | 12% | 0
|  | nulová | 0 |  |  | 0% | 0
| Cena s DPH |  |  | v | CZK |  | 0
REKAPITULACE ČLENĚNÍ SOUPISU PRACÍ
Stavba:
Projektová dokumentace pro pavilon sportovní haly a odborných učeben
Objekt:
SO.01 - Sportovní hala a dílny
Soupis:
D.1.4 - Technika prostředí staveb
Úroveň 3:
D.1.4.e - Datové rozvody
Místo: |  |  | Benešova 508, Stříbro |  |  | Datum: | 25. 6. 2025
Zadavatel: |  |  | SOŠ Stříbro, Benešova 508, Stříbro |  |  | Projektant: | Řezanina & Bartoň, s.r.o.
Účastník: |  |  | Vyplň údaj |  |  | Zpracovatel: | BACing s.r.o.
Kód dílu - Popis | [6 empty] | Cena celkem [CZK]
Náklady stavby celkem | [6 empty] | 0 | [11 empty] | -1
| D.1.4.e - Datové rozvody | [5 empty] | 0
SOUPIS PRACÍ
Stavba:
Projektová dokumentace pro pavilon sportovní haly a odborných učeben
Objekt:
SO.01 - Sportovní hala a dílny
Soupis:
D.1.4 - Technika prostředí staveb
Úroveň 3:
D.1.4.e - Datové rozvody
Místo: |  |  | Benešova 508, Stříbro |  |  | Datum: | 25. 6. 2025
Zadavatel: |  |  | SOŠ Stříbro, Benešova 508, Stříbro |  |  | Projektant: | Řezanina & Bartoň, s.r.o.
Účastník: |  |  | Vyplň údaj |  |  | Zpracovatel: | BACing s.r.o.
PČ | Typ | Kód | Popis | MJ | Množství | J.cena [CZK] | Cena celkem [CZK] | Cenová soustava |  | DPH | J. Nh [h] | Nh celkem [h] | J. hmotnost [t] | Hmotnost celkem [t] | J. suť [t] | Suť Celkem [t]
Náklady soupisu celkem | [6 empty] | 0 |  |  |  |  | 0 |  | 0 |  | 0 |  | D | -1 | [7 empty] | 0
| D | D.1.4.e | Datové rozvody |  |  |  | 0 |  |  |  |  | 0 |  | 0 |  | 0 | 2 | D | 0 | ROZPOCET | [6 empty] | 0
1 | K | D.1.4.e | Datové rozvody - dle přiloženého položkového rozpočtu | kpl | 1 |  | 0 |  |  | základní |  | 0 | 0 | 0 | 0 | 0 | 16 | K | 1 | ROZPOCET | 0 | 0 | 0 | 0 | 0 | 1 | 0 | 16 | -1357231448

## 01 - Strukturovaný kabelá...
{6b48e97b-c9f6-4fcd-b719-7c1479a34908}
2
| KRYCÍ LIST SOUPISU PRACÍ | [7 empty] | v --- níže se nacházejí doplnkové a pomocné údaje k sestavám --- v | [8 empty] | False
Stavba:
Projektová dokumentace pro pavilon sportovní haly a odborných učeben
Objekt:
SO.01 - Sportovní hala a dílny
Soupis:
D.1.4 - Technika prostředí staveb
Úroveň 4:
01 - Strukturovaný kabelážní systém
| KSO: |  |  |  |  | CC-CZ:
| Místo: |  | Benešova 508, Stříbro |  |  | Datum: | 25. 6. 2025
| Zadavatel: |  |  |  |  | IČ:
|  | SOŠ Stříbro, Benešova 508, Stříbro |  |  |  | DIČ:
| Účastník: |  |  |  |  | IČ: | Vyplň údaj
|  | Vyplň údaj |  |  |  | DIČ: | Vyplň údaj
| Projektant: |  |  |  |  | IČ:
DIČ:
| Zpracovatel: |  |  |  |  | IČ:
DIČ:
Poznámka:
| Cena bez DPH | [5 empty] | 0
|  |  | Základ daně |  |  | Sazba daně | Výše daně
| DPH | základní | 0 |  |  | 21% | 0
|  | snížená | 0 |  |  | 12% | 0
|  | zákl. přenesená | 0 |  |  | 21% | 0
|  | sníž. přenesená | 0 |  |  | 12% | 0
|  | nulová | 0 |  |  | 0% | 0
| Cena s DPH |  |  | v | CZK |  | 0
REKAPITULACE ČLENĚNÍ SOUPISU PRACÍ
Stavba:
Projektová dokumentace pro pavilon sportovní haly a odborných učeben
Objekt:
SO.01 - Sportovní hala a dílny
Soupis:
D.1.4 - Technika prostředí staveb
Úroveň 4:
01 - Strukturovaný kabelážní systém
Místo: |  |  | Benešova 508, Stříbro |  |  | Datum: | 25. 6. 2025
Zadavatel: |  |  | SOŠ Stříbro, Benešova 508, Stříbro |  |  | Projektant:
Účastník: |  |  | Vyplň údaj |  |  | Zpracovatel:
Kód dílu - Popis | [6 empty] | Cena celkem [CZK]
Náklady stavby celkem | [6 empty] | 0 | [11 empty] | -1
| 742 - Elektroinstalace - slaboproud | [5 empty] | 0
| SKS - Strukturovaný kabelážní systém | [5 empty] | 0
| EV - Elektronický vrátný | [5 empty] | 0
| CCTV - Bezpečnostní kamerový systém IP | [5 empty] | 0
| KAB - Kabelové rozvody | [5 empty] | 0
SOUPIS PRACÍ
Stavba:
Projektová dokumentace pro pavilon sportovní haly a odborných učeben
Objekt:
SO.01 - Sportovní hala a dílny
Soupis:
D.1.4 - Technika prostředí staveb
Úroveň 4:
01 - Strukturovaný kabelážní systém
Místo: |  |  | Benešova 508, Stříbro |  |  | Datum: | 25. 6. 2025
Zadavatel: |  |  | SOŠ Stříbro, Benešova 508, Stříbro |  |  | Projektant:
Účastník: |  |  | Vyplň údaj |  |  | Zpracovatel:
PČ | Typ | Kód | Popis | MJ | Množství | J.cena [CZK] | Cena celkem [CZK] | Cenová soustava |  | DPH | J. Nh [h] | Nh celkem [h] | J. hmotnost [t] | Hmotnost celkem [t] | J. suť [t] | Suť Celkem [t]
Náklady soupisu celkem | [6 empty] | 0 |  |  |  |  | 0 |  | 0.67221 |  | 0.6 |  | D | -1 | [7 empty] | 0
| D | 742 | Elektroinstalace - slaboproud |  |  |  | 0 |  |  |  |  | 0 |  | 0.67221 |  | 0.6 | 2 | D | 0 | ROZPOCET | [6 empty] | 0
| D | SKS | Strukturovaný kabelážní systém |  |  |  | 0 |  |  |  |  | 0 |  | 0.12376 |  | 0 | 2 | D | 1 | ROZPOCET | [6 empty] | 0
1 | K | 742330005 | Montáž strukturované kabeláže rozvaděče stojanového přes 30U | kus | 1 |  | 0 | CS ÚRS 2025 01 |  | základní |  | 0 | 0 | 0 | 0 | 0 | 16 | K | 2 | ROZPOCET | 0 | 0 | 0 | 0 | 0 | 1 | 0 | 16 | -1188623251
| Online PSC |  | https://podminky.urs.cz/item/CS_URS_2025_01/742330005 | [14 empty] | Online PSC | 2
2 | M | 35712024 | rozvaděč stojanový 19" celoskleněné dveře 37U/600x600mm | kus | 1 |  | 0 | CS ÚRS 2025 01 |  | základní |  | 0 | 0.063 | 0.063 | 0 | 0 | 32 | M | 2 | ROZPOCET | 0 | 0 | 0 | 0 | 0 | 1 | 0 | 16 | -496385258
3 | K | 742330001 | Montáž strukturované kabeláže rozvaděče nástěnného | kus | 1 |  | 0 | CS ÚRS 2025 01 |  | základní |  | 0 | 0 | 0 | 0 | 0 | 16 | K | 2 | ROZPOCET | 0 | 0 | 0 | 0 | 0 | 1 | 0 | 16 | -1000686533
| Online PSC |  | https://podminky.urs.cz/item/CS_URS_2025_01/742330001 | [14 empty] | Online PSC | 2
4 | M | 35712019 | rozvaděč nástěnný dvoudílný 19" celoskleněné dveře 18U/500mm | kus | 1 |  | 0 | CS ÚRS 2025 01 |  | základní |  | 0 | 0.0301 | 0.0301 | 0 | 0 | 32 | M | 2 | ROZPOCET | 0 | 0 | 0 | 0 | 0 | 1 | 0 | 16 | 1105085957
5 | K | 742330021 | Montáž strukturované kabeláže příslušenství a ostatní práce k rozvaděčům police | kus | 1 |  | 0 | CS ÚRS 2025 01 |  | základní |  | 0 | 0 | 0 | 0 | 0 | 16 | K | 2 | ROZPOCET | 0 | 0 | 0 | 0 | 0 | 1 | 0 | 16 | 1700178339
| Online PSC |  | https://podminky.urs.cz/item/CS_URS_2025_01/742330021 | [14 empty] | Online PSC | 2
6 | M | 35712064 | police rozvaděče 19" perforovaná 1U/150mm nosnost 15kg | kus | 1 |  | 0 | CS ÚRS 2025 01 |  | základní |  | 0 | 0.002 | 0.002 | 0 | 0 | 32 | M | 2 | ROZPOCET | 0 | 0 | 0 | 0 | 0 | 1 | 0 | 16 | -2065187751
7 | K | 742330022 | Montáž strukturované kabeláže příslušenství a ostatní práce k rozvaděčům napájecího panelu | kus | 2 |  | 0 | CS ÚRS 2025 01 |  | základní |  | 0 | 0 | 0 | 0 | 0 | 16 | K | 2 | ROZPOCET | 0 | 0 | 0 | 0 | 0 | 1 | 0 | 16 | -910579631
| Online PSC |  | https://podminky.urs.cz/item/CS_URS_2025_01/742330022 | [14 empty] | Online PSC | 2
8 | M | 35712107 | panel rozvodný 19" 1U 8x zásuvka dle ČSN max 16A bleskojistka kabel 3x1,5mm 2m | kus | 2 |  | 0 | CS ÚRS 2025 01 |  | základní |  | 0 | 0.002 | 0.004 | 0 | 0 | 32 | M | 2 | ROZPOCET | 0 | 0 | 0 | 0 | 0 | 1 | 0 | 16 | -2025834409
9 | K | 742330037 | Montáž strukturované kabeláže příslušenství a ostatní práce k rozvaděčům jednotky ventilační do stropu či podlahy stojanového rozvaděče | kus | 1 |  | 0 | CS ÚRS 2025 01 |  | základní |  | 0 | 0 | 0 | 0 | 0 | 16 | K | 2 | ROZPOCET | 0 | 0 | 0 | 0 | 0 | 1 | 0 | 16 | -1928417144
| Online PSC |  | https://podminky.urs.cz/item/CS_URS_2025_01/742330037 | [14 empty] | Online PSC | 2
10 | M | 42914000 | jednotka ventilační rozvaděče univerzální se 2 ventilátory do stropu nebo podlahy | kus | 1 |  | 0 | CS ÚRS 2025 01 |  | základní |  | 0 | 0.001 | 0.001 | 0 | 0 | 32 | M | 2 | ROZPOCET | 0 | 0 | 0 | 0 | 0 | 1 | 0 | 16 | -1685895116
11 | K | 742330023 | Montáž strukturované kabeláže příslušenství a ostatní práce k rozvaděčům vyvazovacíhoho panelu 1U | kus | 9 |  | 0 | CS ÚRS 2025 01 |  | základní |  | 0 | 0 | 0 | 0 | 0 | 16 | K | 2 | ROZPOCET | 0 | 0 | 0 | 0 | 0 | 1 | 0 | 16 | 1905459740
| Online PSC |  | https://podminky.urs.cz/item/CS_URS_2025_01/742330023 | [14 empty] | Online PSC | 2
12 | M | 37451145 | panel vyvazovací 5x plastové oko s průchody 1U 19" | kus | 9 |  | 0 | CS ÚRS 2025 01 |  | základní |  | 0 | 0.0001 | 0.0009 | 0 | 0 | 32 | M | 2 | ROZPOCET | 0 | 0 | 0 | 0 | 0 | 1 | 0 | 16 | -248426527
13 | K | 742330024 | Montáž strukturované kabeláže příslušenství a ostatní práce k rozvaděčům patch panelu 24 portů | kus | 9 |  | 0 | CS ÚRS 2025 01 |  | základní |  | 0 | 0 | 0 | 0 | 0 | 16 | K | 2 | ROZPOCET | 0 | 0 | 0 | 0 | 0 | 1 | 0 | 16 | 2023894757
| Online PSC |  | https://podminky.urs.cz/item/CS_URS_2025_01/742330024 | [14 empty] | Online PSC | 2
14 | M | 37451110 | patch panel Cat6 PCB 1U 24 portů 19" UTP | kus | 9 |  | 0 | CS ÚRS 2025 01 |  | základní |  | 0 | 0.0001 | 0.0009 | 0 | 0 | 32 | M | 2 | ROZPOCET | 0 | 0 | 0 | 0 | 0 | 1 | 0 | 16 | 867894057
15 | K | 742330052 | Montáž strukturované kabeláže zásuvek datových popis portů patchpanelu | kus | 9 |  | 0 | CS ÚRS 2025 01 |  | základní |  | 0 | 0 | 0 | 0 | 0 | 16 | K | 2 | ROZPOCET | 0 | 0 | 0 | 0 | 0 | 1 | 0 | 16 | 197745109
| Online PSC |  | https://podminky.urs.cz/item/CS_URS_2025_01/742330052 | [14 empty] | Online PSC | 2
16 | K | 742330027 | Montáž strukturované kabeláže příslušenství a ostatní práce k rozvaděčům panelu pro 24 x optický konektor | kus | 4 |  | 0 | CS ÚRS 2025 01 |  | základní |  | 0 | 0 | 0 | 0 | 0 | 16 | K | 2 | ROZPOCET | 0 | 0 | 0 | 0 | 0 | 1 | 0 | 16 | 339016526
| Online PSC |  | https://podminky.urs.cz/item/CS_URS_2025_01/742330027 | [14 empty] | Online PSC | 2
17 | M | 35759010 | vana optická neosazená výsuvná 1U 1xkazeta pro 24 svárů 24xST simplex | kus | 4 |  | 0 | CS ÚRS 2025 01 |  | základní |  | 0 | 0.0004 | 0.0016 | 0 | 0 | 32 | M | 2 | ROZPOCET | 0 | 0 | 0 | 0 | 0 | 1 | 0 | 16 | -965647043
18 | K | 742330036 | Montáž strukturované kabeláže příslušenství a ostatní práce k rozvaděčům sestavení optické vany | kus | 4 |  | 0 | CS ÚRS 2025 01 |  | základní |  | 0 | 0 | 0 | 0 | 0 | 16 | K | 2 | ROZPOCET | 0 | 0 | 0 | 0 | 0 | 1 | 0 | 16 | 1142501160
| Online PSC |  | https://podminky.urs.cz/item/CS_URS_2025_01/742330036 | [14 empty] | Online PSC | 2
19 | M | RMAT0035 | Optická kazeta pro 24 svárů SXOK-24 bez ochran sváru | kus | 4 |  | 0 |  |  | základní |  | 0 | 0 | 0 | 0 | 0 | 32 | M | 2 | ROZPOCET | 0 | 0 | 0 | 0 | 0 | 1 | 0 | 16 | 435869931
20 | K | 742124013 | Montáž kabelů datových optických pro vnitřní rozvody ukončení vlákna optického kabelu pigtailem včetně svaru | kus | 32 |  | 0 | CS ÚRS 2025 01 |  | základní |  | 0 | 0 | 0 | 0 | 0 | 16 | K | 2 | ROZPOCET | 0 | 0 | 0 | 0 | 0 | 1 | 0 | 16 | -2039417160
| Online PSC |  | https://podminky.urs.cz/item/CS_URS_2025_01/742124013 | [14 empty] | Online PSC | 2
21 | M | 37459200 | pigtail optický LC OM 50/125 OM3 délka 1m | kus | 32 |  | 0 | CS ÚRS 2025 01 |  | základní |  | 0 | 5e-05 | 0.0016 | 0 | 0 | 32 | M | 2 | ROZPOCET | 0 | 0 | 0 | 0 | 0 | 1 | 0 | 16 | 413420361
22 | K | 742330029 | Montáž strukturované kabeláže příslušenství a ostatní práce k rozvaděčům konektoru MM/SM | kus | 16 |  | 0 | CS ÚRS 2025 01 |  | základní |  | 0 | 0 | 0 | 0 | 0 | 16 | K | 2 | ROZPOCET | 0 | 0 | 0 | 0 | 0 | 1 | 0 | 16 | -1740902208
| Online PSC |  | https://podminky.urs.cz/item/CS_URS_2025_01/742330029 | [14 empty] | Online PSC | 2
23 | M | 37459100 | adaptér optický LC OM3 aqua duplex | kus | 16 |  | 0 | CS ÚRS 2025 01 |  | základní |  | 0 | 0.0001 | 0.0016 | 0 | 0 | 32 | M | 2 | ROZPOCET | 0 | 0 | 0 | 0 | 0 | 1 | 0 | 16 | -138020366
24 | K | 742330031 | Montáž strukturované kabeláže příslušenství a ostatní práce k rozvaděčům teplem smrštitelná ochrana svaru | kus | 32 |  | 0 | CS ÚRS 2025 01 |  | základní |  | 0 | 0 | 0 | 0 | 0 | 16 | K | 2 | ROZPOCET | 0 | 0 | 0 | 0 | 0 | 1 | 0 | 16 | 1215233887
| Online PSC |  | https://podminky.urs.cz/item/CS_URS_2025_01/742330031 | [14 empty] | Online PSC | 2
25 | M | 34343001 | ochrana teplem smrštitelná optického svaru 2,5x60mm | kus | 32 |  | 0 | CS ÚRS 2025 01 |  | základní |  | 0 | 1e-05 | 0.00032 | 0 | 0 | 32 | M | 2 | ROZPOCET | 0 | 0 | 0 | 0 | 0 | 1 | 0 | 16 | 94292739
26 | K | 742330044 | Montáž strukturované kabeláže zásuvek datových pod omítku, do nábytku, do parapetního žlabu nebo podlahové krabice 1 až 6 pozic | kus | 94 |  | 0 | CS ÚRS 2025 01 |  | základní |  | 0 | 0 | 0 | 0 | 0 | 16 | K | 2 | ROZPOCET | 0 | 0 | 0 | 0 | 0 | 1 | 0 | 16 | -1440426342
| Online PSC |  | https://podminky.urs.cz/item/CS_URS_2025_01/742330044 | [14 empty] | Online PSC | 2
27 | M | 37451150 | zásuvka s rámečkem úhlová se záclonkou (neosazená) pro 1 keystone | kus | 16 |  | 0 | CS ÚRS 2025 01 |  | základní |  | 0 | 0.0001 | 0.0016 | 0 | 0 | 32 | M | 2 | ROZPOCET | 0 | 0 | 0 | 0 | 0 | 1 | 0 | 16 | 332596445
28 | M | 37451155 | zásuvka s rámečkem úhlová se záclonkou (neosazená) pro 2 keystone | kus | 78 |  | 0 | CS ÚRS 2025 01 |  | základní |  | 0 | 0.00015 | 0.0117 | 0 | 0 | 32 | M | 2 | ROZPOCET | 0 | 0 | 0 | 0 | 0 | 1 | 0 | 16 | -835132868
29 | M | 37452035 | prvek ukončovací datového rozvodu keystone 1xRJ45 STP Cat6 samořezný kabelová pojistka | kus | 172 |  | 0 | CS ÚRS 2025 01 |  | základní |  | 0 | 2e-05 | 0.00344 | 0 | 0 | 32 | M | 2 | ROZPOCET | 0 | 0 | 0 | 0 | 0 | 1 | 0 | 16 | 1858178843
30 | M | RMAT0043 | Záslepka za Snap-In modul | kus | 16 |  | 0 |  |  | základní |  | 0 | 0 | 0 | 0 | 0 | 32 | M | 2 | ROZPOCET | 0 | 0 | 0 | 0 | 0 | 1 | 0 | 16 | 1381552248
31 | K | 742330051 | Montáž strukturované kabeláže zásuvek datových popis portu zásuvky | kus | 172 |  | 0 | CS ÚRS 2025 01 |  | základní |  | 0 | 0 | 0 | 0 | 0 | 16 | K | 2 | ROZPOCET | 0 | 0 | 0 | 0 | 0 | 1 | 0 | 16 | -610261647
| Online PSC |  | https://podminky.urs.cz/item/CS_URS_2025_01/742330051 | [14 empty] | Online PSC | 2
32 | K | 742330101 | Měření metalického segmentu s vyhotovením protokolu (172 zásuvky, 6 EV, 9 kamer) | kus | 187 |  | 0 | CS ÚRS 2025 01 |  | základní |  | 0 | 0 | 0 | 0 | 0 | 16 | K | 2 | ROZPOCET | 0 | 0 | 0 | 0 | 0 | 1 | 0 | 16 | -1849673122
| Online PSC |  | https://podminky.urs.cz/item/CS_URS_2025_01/742330101 | [14 empty] | Online PSC | 2
33 | K | 742330102 | Montáž strukturované kabeláže měření segmentu optického, měření útlumu, 2 okna | kus | 16 |  | 0 | CS ÚRS 2025 01 |  | základní |  | 0 | 0 | 0 | 0 | 0 | 16 | K | 2 | ROZPOCET | 0 | 0 | 0 | 0 | 0 | 1 | 0 | 16 | -146269883
| Online PSC |  | https://podminky.urs.cz/item/CS_URS_2025_01/742330102 | [14 empty] | Online PSC | 2
| D | EV | Elektronický vrátný |  |  |  | 0 |  |  |  |  | 0 |  | 0.00056 |  | 0 | 2 | D | 1 | ROZPOCET | [6 empty] | 0
34 | K | 742310002 | Montáž domovního telefonu komunikačního tabla | kus | 4 |  | 0 | CS ÚRS 2025 01 |  | základní |  | 0 | 0 | 0 | 0 | 0 | 16 | K | 2 | ROZPOCET | 0 | 0 | 0 | 0 | 0 | 1 | 0 | 16 | 238637769
| Online PSC |  | https://podminky.urs.cz/item/CS_URS_2025_01/742310002 | [14 empty] | Online PSC | 2
35 | M | RMAT0086 | IP video interkom s 10" displejem, odolnost IP65, IK08, RFID secured | kus | 4 |  | 0 |  |  | základní |  | 0 | 0 | 0 | 0 | 0 | 32 | M | 2 | ROZPOCET | 0 | 0 | 0 | 0 | 0 | 1 | 0 | 16 | -356582176
36 | K | 742310004 | Montáž domovního telefonu elektroinstalační krabice pod tablo | kus | 4 |  | 0 | CS ÚRS 2025 01 |  | základní |  | 0 | 0 | 0 | 0 | 0 | 16 | K | 2 | ROZPOCET | 0 | 0 | 0 | 0 | 0 | 1 | 0 | 16 | 340368804
| Online PSC |  | https://podminky.urs.cz/item/CS_URS_2025_01/742310004 | [14 empty] | Online PSC | 2
37 | M | RMAT0025 | montážní krabice pod omítku | kus | 4 |  | 0 |  |  | základní |  | 0 | 0 | 0 | 0 | 0 | 32 | M | 2 | ROZPOCET | 0 | 0 | 0 | 0 | 0 | 1 | 0 | 16 | 126934719
38 | K | 742310006 | Montáž domovního telefonu nástěnného audio/video telefonu | kus | 2 |  | 0 | CS ÚRS 2025 01 |  | základní |  | 0 | 0 | 0 | 0 | 0 | 16 | K | 2 | ROZPOCET | 0 | 0 | 0 | 0 | 0 | 1 | 0 | 16 | -1640715350
| Online PSC |  | https://podminky.urs.cz/item/CS_URS_2025_01/742310006 | [14 empty] | Online PSC | 2
39 | M | RMAT0087 | kompaktní videotelefon s ovládáním kapacitními tlačítky | kus | 2 |  | 0 |  |  | základní |  | 0 | 0 | 0 | 0 | 0 | 32 | M | 2 | ROZPOCET | 0 | 0 | 0 | 0 | 0 | 1 | 0 | 16 | -1365258577
40 | K | 742330012 | Montáž strukturované kabeláže zařízení do rozvaděče switche, UPS, DVR, server bez nastavení | kus | 1 |  | 0 | CS ÚRS 2025 01 |  | základní |  | 0 | 0 | 0 | 0 | 0 | 16 | K | 2 | ROZPOCET | 0 | 0 | 0 | 0 | 0 | 1 | 0 | 16 | 1124132943
| Online PSC |  | https://podminky.urs.cz/item/CS_URS_2025_01/742330012 | [14 empty] | Online PSC | 2
41 | M | 35712091 | switch 10 portů 10/100Mbps (8x PoE, 2x bez PoE) 5,6Gbps 60W | kus | 1 |  | 0 | CS ÚRS 2025 01 |  | základní |  | 0 | 0.00056 | 0.00056 | 0 | 0 | 32 | M | 2 | ROZPOCET | 0 | 0 | 0 | 0 | 0 | 1 | 0 | 16 | 812828790
42 | K | 742320012 | Montáž elektricky ovládaných zámků elektromechanických včetně trasy dveřmi a přechodové krabice | kus | 3 |  | 0 | CS ÚRS 2025 01 |  | základní |  | 0 | 0 | 0 | 0 | 0 | 16 | K | 2 | ROZPOCET | 0 | 0 | 0 | 0 | 0 | 1 | 0 | 16 | -560654382
| Online PSC |  | https://podminky.urs.cz/item/CS_URS_2025_01/742320012 | [14 empty] | Online PSC | 2
43 | M | RMAT0083 | Zámky dveří = dodávka stavby | kus | 0 |  | 0 |  |  | základní |  | 0 | 0 | 0 | 0 | 0 | 32 | M | 2 | ROZPOCET | 0 | 0 | 0 | 0 | 0 | 1 | 0 | 16 | 1665862646
44 | M | RMAT0018 | Kabelová přechodka s krabicí a svorkovnicí | kus | 3 |  | 0 |  |  | základní |  | 0 | 0 | 0 | 0 | 0 | 32 | M | 2 | ROZPOCET | 0 | 0 | 0 | 0 | 0 | 1 | 0 | 16 | -1102058969
45 | K | 742320031 | Montáž elektricky ovládaných zámků ostatní prvky napájecího zdroje | kus | 2 |  | 0 | CS ÚRS 2025 01 |  | základní |  | 0 | 0 | 0 | 0 | 0 | 16 | K | 2 | ROZPOCET | 0 | 0 | 0 | 0 | 0 | 1 | 0 | 16 | 2008046222
| Online PSC |  | https://podminky.urs.cz/item/CS_URS_2025_01/742320031 | [14 empty] | Online PSC | 2
46 | M | ADI.0066791.URS | Spínaný zdroj 13,8Vss / 5A, kovový kryt, TA kontakt, LED indikace, AKU max. 17Ah | kus | 1 |  | 0 |  |  | základní |  | 0 | 0 | 0 | 0 | 0 | 32 | M | 2 | ROZPOCET | 0 | 0 | 0 | 0 | 0 | 1 | 0 | 16 | -32126956
47 | M | ADI.0033055.URS | Spínaný zdroj 13,8 Vss / 1,5A s vysokou účinností v kovovém krytu, AKU max. 7Ah | kus | 1 |  | 0 |  |  | základní |  | 0 | 0 | 0 | 0 | 0 | 32 | M | 2 | ROZPOCET | 0 | 0 | 0 | 0 | 0 | 1 | 0 | 16 | 809427771
48 | K | 742220161 | Montáž akumulátoru 12 V | kus | 2 |  | 0 | CS ÚRS 2025 01 |  | základní |  | 0 | 0 | 0 | 0 | 0 | 16 | K | 2 | ROZPOCET | 0 | 0 | 0 | 0 | 0 | 1 | 0 | 16 | -97241345
| Online PSC |  | https://podminky.urs.cz/item/CS_URS_2025_01/742220161 | [14 empty] | Online PSC | 2
49 | M | ADI.0033182.URS | Akumulátor 12V / 7Ah, konektor Faston 187, životnost až 3 roky | kus | 1 |  | 0 |  |  | základní |  | 0 | 0 | 0 | 0 | 0 | 32 | M | 2 | ROZPOCET | 0 | 0 | 0 | 0 | 0 | 1 | 0 | 16 | 935484305
50 | M | ADI.0033184.URS | Akumulátor 12V / 18Ah se šroubovými svorkami M5 a životností až 3 roky | kus | 1 |  | 0 |  |  | základní |  | 0 | 0 | 0 | 0 | 0 | 32 | M | 2 | ROZPOCET | 0 | 0 | 0 | 0 | 0 | 1 | 0 | 16 | -796507411
| D | CCTV | Bezpečnostní kamerový systém IP |  |  |  | 0 |  |  |  |  | 0 |  | 0.01644 |  | 0 | 2 | D | 1 | ROZPOCET | [6 empty] | 0
51 | K | 742230001 | Montáž kamerového systému DVR nebo NAS, nahrávacího zařízení pro kamery | kus | 1 |  | 0 | CS ÚRS 2025 01 |  | základní |  | 0 | 0 | 0 | 0 | 0 | 16 | K | 2 | ROZPOCET | 0 | 0 | 0 | 0 | 0 | 1 | 0 | 16 | 163757530
| Online PSC |  | https://podminky.urs.cz/item/CS_URS_2025_01/742230001 | [14 empty] | Online PSC | 2
52 | M | 38471007 | videorekordér síťový (NVR) pro záznam 16 IP kamer bez HDD (max 2 HDD) maximální rozlišení záznamu 8MP HDMI 4K 16x PoE | kus | 1 |  | 0 | CS ÚRS 2025 01 |  | základní |  | 0 | 0.003 | 0.003 | 0 | 0 | 32 | M | 2 | ROZPOCET | 0 | 0 | 0 | 0 | 0 | 1 | 0 | 16 | -1927699726
53 | M | 40332002 | HDD k rekordérům kamerových systémů 2TB | kus | 2 |  | 0 | CS ÚRS 2025 01 |  | základní |  | 0 | 0.0006 | 0.0012 | 0 | 0 | 32 | M | 2 | ROZPOCET | 0 | 0 | 0 | 0 | 0 | 1 | 0 | 16 | -279681548
54 | K | 742230102 | Montáž kamerového systému nastavení a instalace instalace a nastavení SW pro sledování kamer | kus | 1 |  | 0 | CS ÚRS 2025 01 |  | základní |  | 0 | 0 | 0 | 0 | 0 | 16 | K | 2 | ROZPOCET | 0 | 0 | 0 | 0 | 0 | 1 | 0 | 16 | 1606258438
| Online PSC |  | https://podminky.urs.cz/item/CS_URS_2025_01/742230102 | [14 empty] | Online PSC | 2
55 | M | 95321001 | licence základní bez kamerových licencí | kus | 1 |  | 0 | CS ÚRS 2025 01 |  | základní |  | 0 | 0 | 0 | 0 | 0 | 32 | M | 2 | ROZPOCET | 0 | 0 | 0 | 0 | 0 | 1 | 0 | 16 | 1572625616
56 | K | 742230101 | Montáž kamerového systému nastavení a instalace licence k připojení jedné kamery k SW | kus | 9 |  | 0 | CS ÚRS 2025 01 |  | základní |  | 0 | 0 | 0 | 0 | 0 | 16 | K | 2 | ROZPOCET | 0 | 0 | 0 | 0 | 0 | 1 | 0 | 16 | 1761653255
| Online PSC |  | https://podminky.urs.cz/item/CS_URS_2025_01/742230101 | [14 empty] | Online PSC | 2
57 | M | 95321002 | licence pro připojení jedné kamery | kus | 9 |  | 0 | CS ÚRS 2025 01 |  | základní |  | 0 | 0 | 0 | 0 | 0 | 32 | M | 2 | ROZPOCET | 0 | 0 | 0 | 0 | 0 | 1 | 0 | 16 | -1062331222
58 | K | 742230003 | Montáž kamerového systému venkovní kamery | kus | 9 |  | 0 | CS ÚRS 2025 01 |  | základní |  | 0 | 0 | 0 | 0 | 0 | 16 | K | 2 | ROZPOCET | 0 | 0 | 0 | 0 | 0 | 1 | 0 | 16 | 1558667473
| Online PSC |  | https://podminky.urs.cz/item/CS_URS_2025_01/742230003 | [14 empty] | Online PSC | 2
59 | M | 38475078 | kamera venkovní IP bullet MZVF 2,8 - 12mm maximální rozlišení záznamu 4MP WDR 120dB přísvit IR 30m IP67 | kus | 9 |  | 0 | CS ÚRS 2025 01 |  | základní |  | 0 | 0.00104 | 0.00936 | 0 | 0 | 32 | M | 2 | ROZPOCET | 0 | 0 | 0 | 0 | 0 | 1 | 0 | 16 | 678005523
60 | M | 38479021 | krabice instalační pro montáž dome/bulet kamer na zeď | kus | 9 |  | 0 | CS ÚRS 2025 01 |  | základní |  | 0 | 0.00032 | 0.00288 | 0 | 0 | 32 | M | 2 | ROZPOCET | 0 | 0 | 0 | 0 | 0 | 1 | 0 | 16 | 91537865
61 | M | ADI.0051278.URS | Patch kabel 2m UTP CAT6, šedý | kus | 9 |  | 0 |  |  | základní |  | 0 | 0 | 0 | 0 | 0 | 32 | M | 2 | ROZPOCET | 0 | 0 | 0 | 0 | 0 | 1 | 0 | 16 | -1896564340
62 | K | 742230103 | Montáž kamerového systému nastavení a instalace nastavení záběru podle přání uživatele | kus | 9 |  | 0 | CS ÚRS 2025 01 |  | základní |  | 0 | 0 | 0 | 0 | 0 | 16 | K | 2 | ROZPOCET | 0 | 0 | 0 | 0 | 0 | 1 | 0 | 16 | -916259189
| Online PSC |  | https://podminky.urs.cz/item/CS_URS_2025_01/742230103 | [14 empty] | Online PSC | 2
| D | KAB | Kabelové rozvody |  |  |  | 0 |  |  |  |  | 0 |  | 0.53145 |  | 0.6 | 2 | D | 1 | ROZPOCET | [6 empty] | 0
63 | K | 741112061 | Montáž krabic elektroinstalačních bez napojení na trubky a lišty, demontáže a montáže víčka a přístroje přístrojových zapuštěných plastových kruhových do zdiva | kus | 96 |  | 0 | CS ÚRS 2025 01 |  | základní |  | 0 | 0 | 0 | 0 | 0 | 16 | K | 2 | ROZPOCET | 0 | 0 | 0 | 0 | 0 | 1 | 0 | 16 | 36099168
| Online PSC |  | https://podminky.urs.cz/item/CS_URS_2025_01/741112061 | [14 empty] | Online PSC | 2
64 | M | 34571450 | krabice pod omítku PVC přístrojová kruhová D 70mm | kus | 96 |  | 0 | CS ÚRS 2025 01 |  | základní |  | 0 | 4e-05 | 0.00384 | 0 | 0 | 32 | M | 2 | ROZPOCET | 0 | 0 | 0 | 0 | 0 | 1 | 0 | 16 | 1281464150
65 | K | 741112005 | Montáž krabic elektroinstalačních bez napojení na trubky a lišty, demontáže a montáže víčka a přístroje protahovacích nebo odbočných zapuštěných plastových kruhových do zateplení | kus | 11 |  | 0 | CS ÚRS 2025 01 |  | základní |  | 0 | 0 | 0 | 0 | 0 | 16 | K | 2 | ROZPOCET | 0 | 0 | 0 | 0 | 0 | 1 | 0 | 16 | -2081139859
| Online PSC |  | https://podminky.urs.cz/item/CS_URS_2025_01/741112005 | [14 empty] | Online PSC | 2
66 | M | 34571529 | deska montážní do zateplení PP 238x238mm hl 317,5mm | kus | 2 |  | 0 | CS ÚRS 2025 01 |  | základní |  | 0 | 0.00094 | 0.00188 | 0 | 0 | 32 | M | 2 | ROZPOCET | 0 | 0 | 0 | 0 | 0 | 1 | 0 | 16 | -1909609845
67 | M | 34571536 | deska montážní PVC do zateplení, 120x120mm, hloubka 300mm | kus | 9 |  | 0 | CS ÚRS 2025 01 |  | základní |  | 0 | 0.00042 | 0.00378 | 0 | 0 | 32 | M | 2 | ROZPOCET | 0 | 0 | 0 | 0 | 0 | 1 | 0 | 16 | -1698116495
68 | K | 741112111 | Montáž krabic elektroinstalačních bez napojení na trubky a lišty, demontáže a montáže víčka a přístroje rozvodek se zapojením vodičů na svorkovnici nástěnných plastových čtyřhranných pro vodiče Ø do 4 mm2 | kus | 3 |  | 0 | CS ÚRS 2025 01 |  | základní |  | 0 | 0 | 0 | 0 | 0 | 16 | K | 2 | ROZPOCET | 0 | 0 | 0 | 0 | 0 | 1 | 0 | 16 | 1512792727
| Online PSC |  | https://podminky.urs.cz/item/CS_URS_2025_01/741112111 | [14 empty] | Online PSC | 2
69 | M | 34562691 | svorkovnice krabicová šroubovací čtyřpólová pro 4x4 vodiče 1,5-4,0mm2, 500V | kus | 3 |  | 0 | CS ÚRS 2025 01 |  | základní |  | 0 | 7e-05 | 0.00021 | 0 | 0 | 32 | M | 2 | ROZPOCET | 0 | 0 | 0 | 0 | 0 | 1 | 0 | 16 | -1034263970
70 | M | 34571485 | krabice v uzavřeném provedení PVC s krytím IP 40 čtvercová 80x80mm | kus | 3 |  | 0 | CS ÚRS 2025 01 |  | základní |  | 0 | 0.0001 | 0.0003 | 0 | 0 | 32 | M | 2 | ROZPOCET | 0 | 0 | 0 | 0 | 0 | 1 | 0 | 16 | -482609895
71 | K | 742124001 | Montáž kabelů datových FTP, UTP, STP pro vnitřní rozvody do žlabu nebo lišty | m | 10100 |  | 0 | CS ÚRS 2025 01 |  | základní |  | 0 | 0 | 0 | 0 | 0 | 16 | K | 2 | ROZPOCET | 0 | 0 | 0 | 0 | 0 | 1 | 0 | 16 | -1421116774
| Online PSC |  | https://podminky.urs.cz/item/CS_URS_2025_01/742124001 | [14 empty] | Online PSC | 2
72 | M | 34121263 | kabel datový jádro Cu plné plášť PVC (U/UTP) kategorie 6 | m | 10100 |  | 0 | CS ÚRS 2025 01 |  | základní |  | 0 | 4e-05 | 0.404 | 0 | 0 | 32 | M | 2 | ROZPOCET | 0 | 0 | 0 | 0 | 0 | 1 | 0 | 16 | 634770309
73 | K | 742124011 | Montáž kabelů datových optických pro vnitřní rozvody do trubky zatažením | m | 350 |  | 0 | CS ÚRS 2025 01 |  | základní |  | 0 | 0 | 0 | 0 | 0 | 16 | K | 2 | ROZPOCET | 0 | 0 | 0 | 0 | 0 | 1 | 0 | 16 | 1950954154
| Online PSC |  | https://podminky.urs.cz/item/CS_URS_2025_01/742124011 | [14 empty] | Online PSC | 2
74 | M | 34123105 | kabel datový optický OM3 univerzální 8 vláken 50/125 plášť FR-LSOH | m | 350 |  | 0 | CS ÚRS 2025 01 |  | základní |  | 0 | 1e-05 | 0.0035 | 0 | 0 | 32 | M | 2 | ROZPOCET | 0 | 0 | 0 | 0 | 0 | 1 | 0 | 16 | 1158285593
75 | K | 741122211 | Montáž kabelů měděných bez ukončení uložených volně nebo v liště plných kulatých (např. CYKY) počtu a průřezu žil 3x1,5 až 6 mm2 | m | 50 |  | 0 | CS ÚRS 2025 01 |  | základní |  | 0 | 0 | 0 | 0 | 0 | 16 | K | 2 | ROZPOCET | 0 | 0 | 0 | 0 | 0 | 1 | 0 | 16 | 1983095444
| Online PSC |  | https://podminky.urs.cz/item/CS_URS_2025_01/741122211 | [14 empty] | Online PSC | 2
76 | M | 34111030 | kabel instalační jádro Cu plné izolace PVC plášť PVC 450/750V (CYKY) 3x1,5mm2 | m | 50 |  | 0 | CS ÚRS 2025 01 |  | základní |  | 0 | 0.00012 | 0.006 | 0 | 0 | 32 | M | 2 | ROZPOCET | 0 | 0 | 0 | 0 | 0 | 1 | 0 | 16 | 1936153074
77 | K | RMAT00102 | Montáž kabelového žlabu pro slaboproud šířky přes 150 do 250 mm včetně příslušenství a závěsů | m | 224 |  | 0 |  |  | základní |  | 0 | 0 | 0 | 0 | 0 | 16 | K | 2 | ROZPOCET | 0 | 0 | 0 | 0 | 0 | 1 | 0 | 16 | -1054174470
78 | M | RMAT0101 | žlab kabelový pozinkovaný 2m/ks 100x250 úplný. Sestava žlabu s víkem, T-kusů, kolen, odboček, spojek, závěsů, spojovacího materiálu, konzol. | m | 224 |  | 0 |  |  | základní |  | 0 | 0 | 0 | 0 | 0 | 32 | M | 2 | ROZPOCET | 0 | 0 | 0 | 0 | 0 | 1 | 0 | 16 | -2112615543
79 | K | 974031121 | Vysekání rýh ve zdivu cihelném na maltu vápennou nebo vápenocementovou do hl. 30 mm a šířky do 30 mm | m | 300 |  | 0 | CS ÚRS 2025 01 |  | základní |  | 0 | 0 | 0 | 0.002 | 0.6 | 4 | K | 2 | ROZPOCET | 0 | 0 | 0 | 0 | 0 | 1 | 0 | 4 | 1392373752
| Online PSC |  | https://podminky.urs.cz/item/CS_URS_2025_01/974031121 | [14 empty] | Online PSC | 2
80 | K | 742110002 | Montáž trubek elektroinstalačních plastových ohebných uložených pod omítku | m | 300 |  | 0 | CS ÚRS 2025 01 |  | základní |  | 0 | 0 | 0 | 0 | 0 | 16 | K | 2 | ROZPOCET | 0 | 0 | 0 | 0 | 0 | 1 | 0 | 16 | 1664621487
| Online PSC |  | https://podminky.urs.cz/item/CS_URS_2025_01/742110002 | [14 empty] | Online PSC | 2
81 | M | 34571426 | trubka elektroinstalační plastová ohebná středně odolná z PVC s vnitřní kluznou vrstvou D 24,3/32mm poloměr ohybu >130mm | m | 300 |  | 0 | CS ÚRS 2025 01 |  | základní |  | 0 | 0.00012 | 0.036 | 0 | 0 | 32 | M | 2 | ROZPOCET | 0 | 0 | 0 | 0 | 0 | 1 | 0 | 16 | -319768910
82 | K | 742110013 | Montáž trubek elektroinstalačních plastových tuhých pro vnitřní rozvody pro optická vlákna | m | 25 |  | 0 | CS ÚRS 2025 01 |  | základní |  | 0 | 0 | 0 | 0 | 0 | 16 | K | 2 | ROZPOCET | 0 | 0 | 0 | 0 | 0 | 1 | 0 | 16 | 1879401142
| Online PSC |  | https://podminky.urs.cz/item/CS_URS_2025_01/742110013 | [14 empty] | Online PSC | 2
83 | M | 34571360 | trubka elektroinstalační HDPE tuhá dvouplášťová korugovaná D 32/40mm | m | 25 |  | 0 | CS ÚRS 2025 01 |  | základní |  | 0 | 0.0002 | 0.005 | 0 | 0 | 32 | M | 2 | ROZPOCET | 0 | 0 | 0 | 0 | 0 | 1 | 0 | 16 | -1823400461
84 | K | RVAT0052 | Montáž skupinového držáku kabelů - stěna/strop | kus | 1000 |  | 0 |  |  | základní |  | 0 | 0 | 0 | 0 | 0 | 16 | K | 2 | ROZPOCET | 0 | 0 | 0 | 0 | 0 | 1 | 0 | 16 | 1346755840
85 | M | RMAT0063 | Sběrný kabelový držák KSH 30 - 30x kabel 3x1,5mm2, bezhalogenový PP | kus | 1000 |  | 0 |  |  | základní |  | 0 | 0 | 0 | 0 | 0 | 32 | M | 2 | ROZPOCET | 0 | 0 | 0 | 0 | 0 | 1 | 0 | 16 | -392139280
86 | K | 741110511 | Montáž lišt a kanálků elektroinstalačních se spojkami, ohyby a rohy a s nasunutím do krabic vkládacích s víčkem, šířky do 60 mm | m | 250 |  | 0 | CS ÚRS 2025 01 |  | základní |  | 0 | 0 | 0 | 0 | 0 | 16 | K | 2 | ROZPOCET | 0 | 0 | 0 | 0 | 0 | 1 | 0 | 16 | -1146726493
| Online PSC |  | https://podminky.urs.cz/item/CS_URS_2025_01/741110511 | [14 empty] | Online PSC | 2
87 | M | 34571006 | lišta elektroinstalační hranatá PVC 30x25mm | m | 250 |  | 0 | CS ÚRS 2025 01 |  | základní |  | 0 | 0.00023 | 0.0575 | 0 | 0 | 32 | M | 2 | ROZPOCET | 0 | 0 | 0 | 0 | 0 | 1 | 0 | 16 | -1368699835
88 | K | RMAT0145 | Pokládka chrániček pro kabely do výkopu | m | 30 |  | 0 |  |  | základní |  | 0 | 0 | 0 | 0 | 0 | 16 | K | 2 | ROZPOCET | 0 | 0 | 0 | 0 | 0 | 1 | 0 | 16 | -999761895
89 | M | 34571350 | trubka elektroinstalační ohebná dvouplášťová korugovaná HDPE (chránička) D 32/40mm | m | 30 |  | 0 | CS ÚRS 2025 01 |  | základní |  | 0 | 0.00019 | 0.0057 | 0 | 0 | 32 | M | 2 | ROZPOCET | 0 | 0 | 0 | 0 | 0 | 1 | 0 | 16 | -1925128371
90 | K | 742190002 | Ostatní práce pro trasy značení trasy vedení | m | 3100 |  | 0 | CS ÚRS 2025 01 |  | základní |  | 0 | 0 | 0 | 0 | 0 | 16 | K | 2 | ROZPOCET | 0 | 0 | 0 | 0 | 0 | 1 | 0 | 16 | -1150143381
| Online PSC |  | https://podminky.urs.cz/item/CS_URS_2025_01/742190002 | [14 empty] | Online PSC | 2
91 | K | RVAT0011 | Stavební přípomoce pro dodatečné zřízení prostupů podle knihy prostupů včetně likvidace odpadu a zapravení v souladu se stavební fyzikou konstrukce (akustika, statika apod.) | hod | 64 |  | 0 |  |  | základní |  | 0 | 0 | 0 | 0 | 0 | 16 | K | 2 | ROZPOCET | 0 | 0 | 0 | 0 | 0 | 1 | 0 | 16 | 10025187
92 | K | 742190005 | Ostatní práce pro trasy vložení požárně těsnicího materiálu pro prostupy kabelů a svazků | hod | 16 |  | 0 | CS ÚRS 2025 01 |  | základní |  | 0 | 0 | 0 | 0 | 0 | 16 | K | 2 | ROZPOCET | 0 | 0 | 0 | 0 | 0 | 1 | 0 | 16 | 724606435
| Online PSC |  | https://podminky.urs.cz/item/CS_URS_2025_01/742190005 | [14 empty] | Online PSC | 2
93 | M | 24771150 | bandáž protipožární | m | 5 |  | 0 | CS ÚRS 2025 01 |  | základní |  | 0 | 0.00032 | 0.0016 | 0 | 0 | 32 | M | 2 | ROZPOCET | 0 | 0 | 0 | 0 | 0 | 1 | 0 | 16 | 790482476
94 | M | 23170003 | pěna montážní PUR protipožární jednosložková | litr | 2 |  | 0 | CS ÚRS 2025 01 |  | základní |  | 0 | 0.00107 | 0.00214 | 0 | 0 | 32 | M | 2 | ROZPOCET | 0 | 0 | 0 | 0 | 0 | 1 | 0 | 16 | 957075423
95 | M | RMAT0050 | Pomocný drobný instalační materiál (kotvy, hmoždinky, vruty, pásky...) | soubor | 1 |  | 0 |  |  | základní |  | 0 | 0 | 0 | 0 | 0 | 32 | M | 2 | ROZPOCET | 0 | 0 | 0 | 0 | 0 | 1 | 0 | 16 | -1546988646
96 | K | 997013157 | Vnitrostaveništní doprava suti a vybouraných hmot vodorovně do 50 m s naložením s omezením mechanizace pro budovy a haly výšky přes 21 do 24 m | t | 0.75 |  | 0 | CS ÚRS 2025 01 |  | základní |  | 0 | 0 | 0 | 0 | 0 | 4 | K | 2 | ROZPOCET | 0 | 0 | 0 | 0 | 0 | 1 | 0 | 4 | -916352215
| Online PSC |  | https://podminky.urs.cz/item/CS_URS_2025_01/997013157 | [14 empty] | Online PSC | 2
97 | K | 998742123 | Přesun hmot pro slaboproud stanovený z hmotnosti přesunovaného materiálu vodorovná dopravní vzdálenost do 50 m ruční (bez užití mechanizace) v objektech výšky přes 12 do 24 m | t | 0.672 |  | 0 | CS ÚRS 2025 01 |  | základní |  | 0 | 0 | 0 | 0 | 0 | 16 | K | 2 | ROZPOCET | 0 | 0 | 0 | 0 | 0 | 1 | 0 | 16 | 95701935
| Online PSC |  | https://podminky.urs.cz/item/CS_URS_2025_01/998742123 | [14 empty] | Online PSC | 2

## 02 - Školní rozhlas
{8da04187-14a7-45da-b369-2f549c44b1bb}
2
| KRYCÍ LIST SOUPISU PRACÍ | [7 empty] | v --- níže se nacházejí doplnkové a pomocné údaje k sestavám --- v | [8 empty] | False
Stavba:
Projektová dokumentace pro pavilon sportovní haly a odborných učeben
Objekt:
SO.01 - Sportovní hala a dílny
Soupis:
D.1.4 - Technika prostředí staveb
Úroveň 4:
02 - Školní rozhlas
| KSO: |  |  |  |  | CC-CZ:
| Místo: |  | Benešova 508, Stříbro |  |  | Datum: | 25. 6. 2025
| Zadavatel: |  |  |  |  | IČ:
|  | SOŠ Stříbro, Benešova 508, Stříbro |  |  |  | DIČ:
| Účastník: |  |  |  |  | IČ: | Vyplň údaj
|  | Vyplň údaj |  |  |  | DIČ: | Vyplň údaj
| Projektant: |  |  |  |  | IČ:
DIČ:
| Zpracovatel: |  |  |  |  | IČ:
DIČ:
Poznámka:
| Cena bez DPH | [5 empty] | 0
|  |  | Základ daně |  |  | Sazba daně | Výše daně
| DPH | základní | 0 |  |  | 21% | 0
|  | snížená | 0 |  |  | 12% | 0
|  | zákl. přenesená | 0 |  |  | 21% | 0
|  | sníž. přenesená | 0 |  |  | 12% | 0
|  | nulová | 0 |  |  | 0% | 0
| Cena s DPH |  |  | v | CZK |  | 0
REKAPITULACE ČLENĚNÍ SOUPISU PRACÍ
Stavba:
Projektová dokumentace pro pavilon sportovní haly a odborných učeben
Objekt:
SO.01 - Sportovní hala a dílny
Soupis:
D.1.4 - Technika prostředí staveb
Úroveň 4:
02 - Školní rozhlas
Místo: |  |  | Benešova 508, Stříbro |  |  | Datum: | 25. 6. 2025
Zadavatel: |  |  | SOŠ Stříbro, Benešova 508, Stříbro |  |  | Projektant:
Účastník: |  |  | Vyplň údaj |  |  | Zpracovatel:
Kód dílu - Popis | [6 empty] | Cena celkem [CZK]
Náklady stavby celkem | [6 empty] | 0 | [11 empty] | -1
| 742 - Elektroinstalace - slaboproud | [5 empty] | 0
| RO - Školní rozhlas | [5 empty] | 0
| KAB - Kabelové rozvody | [5 empty] | 0
SOUPIS PRACÍ
Stavba:
Projektová dokumentace pro pavilon sportovní haly a odborných učeben
Objekt:
SO.01 - Sportovní hala a dílny
Soupis:
D.1.4 - Technika prostředí staveb
Úroveň 4:
02 - Školní rozhlas
Místo: |  |  | Benešova 508, Stříbro |  |  | Datum: | 25. 6. 2025
Zadavatel: |  |  | SOŠ Stříbro, Benešova 508, Stříbro |  |  | Projektant:
Účastník: |  |  | Vyplň údaj |  |  | Zpracovatel:
PČ | Typ | Kód | Popis | MJ | Množství | J.cena [CZK] | Cena celkem [CZK] | Cenová soustava |  | DPH | J. Nh [h] | Nh celkem [h] | J. hmotnost [t] | Hmotnost celkem [t] | J. suť [t] | Suť Celkem [t]
Náklady soupisu celkem | [6 empty] | 0 |  |  |  |  | 0 |  | 0.42109 |  | 0.36 |  | D | -1 | [10 empty] | 0
| D | 742 | Elektroinstalace - slaboproud |  |  |  | 0 |  |  |  |  | 0 |  | 0.42109 |  | 0.36 | 2 | D | 0 |  |  |  | ROZPOCET | [6 empty] | 0
| D | RO | Školní rozhlas |  |  |  | 0 |  |  |  |  | 0 |  | 0.12452 |  | 0 | 2 | D | 1 |  |  |  | ROZPOCET | [6 empty] | 0
1 | K | 742330005 | Montáž strukturované kabeláže rozvaděče stojanového přes 30U | kus | 1 |  | 0 | CS ÚRS 2025 01 |  | základní |  | 0 | 0 | 0 | 0 | 0 | 16 | K | 2 |  |  |  | ROZPOCET | 0 | 0 | 0 | 0 | 0 | 1 | 0 | 16 | -477981663
| Online PSC |  | https://podminky.urs.cz/item/CS_URS_2025_01/742330005 | [14 empty] | Online PSC | 2
2 | M | 35712031 | rozvaděč stojanový 19" celoskleněné dveře 37U/600x800mm | kus | 1 |  | 0 | CS ÚRS 2025 01 |  | základní |  | 0 | 0.072 | 0.072 | 0 | 0 | 32 | M | 2 |  |  |  | ROZPOCET | 0 | 0 | 0 | 0 | 0 | 1 | 0 | 16 | -1469076803
3 | K | 742330037 | Montáž strukturované kabeláže příslušenství a ostatní práce k rozvaděčům jednotky ventilační do stropu či podlahy stojanového rozvaděče | kus | 1 |  | 0 | CS ÚRS 2025 01 |  | základní |  | 0 | 0 | 0 | 0 | 0 | 16 | K | 2 |  |  |  | ROZPOCET | 0 | 0 | 0 | 0 | 0 | 1 | 0 | 16 | 1305088453
| Online PSC |  | https://podminky.urs.cz/item/CS_URS_2025_01/742330037 | [14 empty] | Online PSC | 2
4 | M | 42914001 | jednotka ventilační rozvaděče univerzální se 4 ventilátory do stropu nebo podlahy | kus | 1 |  | 0 | CS ÚRS 2025 01 |  | základní |  | 0 | 0.001 | 0.001 | 0 | 0 | 32 | M | 2 |  |  |  | ROZPOCET | 0 | 0 | 0 | 0 | 0 | 1 | 0 | 16 | -716152572
5 | K | 742410201 | Montáž rozhlasu nastavení a oživení ústředny rozhlasu a naprogramování | kus | 1 |  | 0 | CS ÚRS 2025 01 |  | základní |  | 0 | 0 | 0 | 0 | 0 | 16 | K | 2 |  |  |  | ROZPOCET | 0 | 0 | 0 | 0 | 0 | 1 | 0 | 16 | -1022037608
| Online PSC |  | https://podminky.urs.cz/item/CS_URS_2025_01/742410201 | [14 empty] | Online PSC | 2
6 | K | 742410141 | Montáž rozhlasu serveru pro hudbu a hlášení | kus | 1 |  | 0 | CS ÚRS 2025 01 |  | základní |  | 0 | 0 | 0 | 0 | 0 | 16 | K | 2 |  |  |  | ROZPOCET | 0 | 0 | 0 | 0 | 0 | 1 | 0 | 16 | 172404902
| Online PSC |  | https://podminky.urs.cz/item/CS_URS_2025_01/742410141 | [14 empty] | Online PSC | 2
7 | M | VNT.2210086 | řídící jednotka rozhlasu (směrovač), 6 zón, vstupy/výstupy 1-2 zesilovače | kus | 1 |  | 0 |  |  | základní |  | 0 | 0.02063 | 0.02063 | 0 | 0 | 32 | M | 2 |  |  |  | ROZPOCET | 0 | 0 | 0 | 0 | 0 | 1 | 0 | 16 | -1084248955
8 | K | 742410001 | Montáž rozhlasu systémového zesilovače | kus | 1 |  | 0 | CS ÚRS 2025 01 |  | základní |  | 0 | 0 | 0 | 0 | 0 | 16 | K | 2 |  |  |  | ROZPOCET | 0 | 0 | 0 | 0 | 0 | 1 | 0 | 16 | 1706999201
| Online PSC |  | https://podminky.urs.cz/item/CS_URS_2025_01/742410001 | [14 empty] | Online PSC | 2
9 | M | VNT.2210087 | výkonový zesilovač 480W | kus | 1 |  | 0 |  |  | základní |  | 0 | 0.01037 | 0.01037 | 0 | 0 | 32 | M | 2 |  |  |  | ROZPOCET | 0 | 0 | 0 | 0 | 0 | 1 | 0 | 16 | 1611434571
10 | K | 742410151 | Montáž rozhlasu vytvoření jedné hlášky nebo oznámení ve formátu mp3 | kus | 3 |  | 0 | CS ÚRS 2025 01 |  | základní |  | 0 | 0 | 0 | 0 | 0 | 16 | K | 2 |  |  |  | ROZPOCET | 0 | 0 | 0 | 0 | 0 | 1 | 0 | 16 | -1172805898
| Online PSC |  | https://podminky.urs.cz/item/CS_URS_2025_01/742410151 | [14 empty] | Online PSC | 2
11 | K | 742410031 | Montáž rozhlasu koncového modulu - detekce zkratu a rozpojení | kus | 2 |  | 0 | CS ÚRS 2025 01 |  | základní |  | 0 | 0 | 0 | 0 | 0 | 16 | K | 2 |  |  |  | ROZPOCET | 0 | 0 | 0 | 0 | 0 | 1 | 0 | 16 | 280941013
| Online PSC |  | https://podminky.urs.cz/item/CS_URS_2025_01/742410031 | [14 empty] | Online PSC | 2
12 | M | 38488006 | modul zakončovací pro hlídání reproduktorových linek | kus | 2 |  | 0 | CS ÚRS 2025 01 |  | základní |  | 0 | 0.0001 | 0.0002 | 0 | 0 | 32 | M | 2 |  |  |  | ROZPOCET | 0 | 0 | 0 | 0 | 0 | 1 | 0 | 16 | -1723279186
13 | K | 742410301 | Montáž rozhlasu měření impedance rozhlasové ústředny | kus | 2 |  | 0 | CS ÚRS 2025 01 |  | základní |  | 0 | 0 | 0 | 0 | 0 | 16 | K | 2 |  |  |  | ROZPOCET | 0 | 0 | 0 | 0 | 0 | 1 | 0 | 16 | -745362569
| Online PSC |  | https://podminky.urs.cz/item/CS_URS_2025_01/742410301 | [14 empty] | Online PSC | 2
14 | K | 742410021 | Montáž rozhlasu manageru napájení a nabíječi akumulátorů | kus | 1 |  | 0 | CS ÚRS 2025 01 |  | základní |  | 0 | 0 | 0 | 0 | 0 | 16 | K | 2 |  |  |  | ROZPOCET | 0 | 0 | 0 | 0 | 0 | 1 | 0 | 16 | -310115672
| Online PSC |  | https://podminky.urs.cz/item/CS_URS_2025_01/742410021 | [14 empty] | Online PSC | 2
15 | M | 38488003 | zdroj napájecí systémový a manager napájení max. 1150W | kus | 1 |  | 0 | CS ÚRS 2025 01 |  | základní |  | 0 | 0.009 | 0.009 | 0 | 0 | 32 | M | 2 |  |  |  | ROZPOCET | 0 | 0 | 0 | 0 | 0 | 1 | 0 | 16 | -1420672424
16 | K | 742220161 | Montáž akumulátoru 12 V | kus | 2 |  | 0 | CS ÚRS 2025 01 |  | základní |  | 0 | 0 | 0 | 0 | 0 | 16 | K | 2 |  |  |  | ROZPOCET | 0 | 0 | 0 | 0 | 0 | 1 | 0 | 16 | -1382080427
| Online PSC |  | https://podminky.urs.cz/item/CS_URS_2025_01/742220161 | [14 empty] | Online PSC | 2
17 | M | RMAT0053 | akumulátor 12V/100Ah | kus | 2 |  | 0 |  |  | základní |  | 0 | 0 | 0 | 0 | 0 | 32 | M | 2 |  |  |  | ROZPOCET | 0 | 0 | 0 | 0 | 0 | 1 | 0 | 16 | 1137917274
18 | K | 742410111 | Montáž rozhlasu klávesnice hlasatele | kus | 1 |  | 0 | CS ÚRS 2025 01 |  | základní |  | 0 | 0 | 0 | 0 | 0 | 16 | K | 2 |  |  |  | ROZPOCET | 0 | 0 | 0 | 0 | 0 | 1 | 0 | 16 | -544895330
| Online PSC |  | https://podminky.urs.cz/item/CS_URS_2025_01/742410111 | [14 empty] | Online PSC | 2
19 | M | 38489003 | stanice hlasatele 8 zón dotykové ovládání | kus | 1 |  | 0 | CS ÚRS 2025 01 |  | základní |  | 0 | 0.001 | 0.001 | 0 | 0 | 32 | M | 2 |  |  |  | ROZPOCET | 0 | 0 | 0 | 0 | 0 | 1 | 0 | 16 | -332399338
20 | K | 742410121 | Montáž rozhlasu regulátoru hlasitosti | kus | 31 |  | 0 | CS ÚRS 2025 01 |  | základní |  | 0 | 0 | 0 | 0 | 0 | 16 | K | 2 |  |  |  | ROZPOCET | 0 | 0 | 0 | 0 | 0 | 1 | 0 | 16 | -2147102100
| Online PSC |  | https://podminky.urs.cz/item/CS_URS_2025_01/742410121 | [14 empty] | Online PSC | 2
21 | M | 38447030 | regulátor hlasitosti 12W relé MK 3-4 vodičové zapojení odolnost proti selhání | kus | 31 |  | 0 | CS ÚRS 2025 01 |  | základní |  | 0 | 0.0003 | 0.0093 | 0 | 0 | 32 | M | 2 |  |  |  | ROZPOCET | 0 | 0 | 0 | 0 | 0 | 1 | 0 | 16 | -226794403
22 | K | 742410061 | Montáž rozhlasu reproduktoru podhledového bez krytu | kus | 45 |  | 0 | CS ÚRS 2025 01 |  | základní |  | 0 | 0 | 0 | 0 | 0 | 16 | K | 2 |  |  |  | ROZPOCET | 0 | 0 | 0 | 0 | 0 | 1 | 0 | 16 | -1390616496
| Online PSC |  | https://podminky.urs.cz/item/CS_URS_2025_01/742410061 | [14 empty] | Online PSC | 2
23 | M | RO.45 | stropní reproduktor kovový bílý, 10W/100V, 92dB, 90–18 000 Hz, Ø 265 mm | kus | 40 |  | 0 |  |  | základní |  | 0 | 0 | 0 | 0 | 0 | 32 | M | 2 |  |  |  | ROZPOCET | 0 | 0 | 0 | 0 | 0 | 1 | 0 | 16 | 230221907
24 | M | RO.46 | závěsná reprosoustava 10W/100V, 150–15 000 Hz, 92dB, Ø 194×170 mm | kus | 5 |  | 0 |  |  | základní |  | 0 | 0 | 0 | 0 | 0 | 32 | M | 2 |  |  |  | ROZPOCET | 0 | 0 | 0 | 0 | 0 | 1 | 0 | 16 | 244106194
25 | K | 742220203 | Montáž převodníku optické sítě/metalické sítě (RS485/Ethernet) | kus | 2 |  | 0 | CS ÚRS 2025 01 |  | základní |  | 0 | 0 | 0 | 0 | 0 | 16 | K | 2 |  |  |  | ROZPOCET | 0 | 0 | 0 | 0 | 0 | 1 | 0 | 16 | -1588002439
| Online PSC |  | https://podminky.urs.cz/item/CS_URS_2025_01/742220203 | [14 empty] | Online PSC | 2
26 | M | RO.408 | převodník optiky pro sítě Ethernet s přenosovou rychlostí 10/100 Mb/s, 10/100BASE-TX=1 port 100BASE-FX=1 port | kus | 2 |  | 0 |  |  | základní |  | 0 | 0 | 0 | 0 | 0 | 32 | M | 2 |  |  |  | ROZPOCET | 0 | 0 | 0 | 0 | 0 | 1 | 0 | 16 | -2085318166
27 | M | 4RMAT0084 | Patch kabel 50\125 LCpc\LCpc MM OM3 1m duplex SXPC-LC\LC-PC-OM3-1M-D | kus | 4 |  | 0 |  |  | základní |  | 0 | 0 | 0 | 0 | 0 | 32 | M | 2 |  |  |  | ROZPOCET | 0 | 0 | 0 | 0 | 0 | 1 | 0 | 16 | 1419138408
28 | K | 742330044 | Montáž strukturované kabeláže zásuvek datových pod omítku, do nábytku, do parapetního žlabu nebo podlahové krabice 1 až 6 pozic | kus | 1 |  | 0 | CS ÚRS 2025 01 |  | základní |  | 0 | 0 | 0 | 0 | 0 | 16 | K | 2 |  |  |  | ROZPOCET | 0 | 0 | 0 | 0 | 0 | 1 | 0 | 16 | 1145425070
| Online PSC |  | https://podminky.urs.cz/item/CS_URS_2025_01/742330044 | [14 empty] | Online PSC | 2
29 | M | 37451150 | zásuvka s rámečkem úhlová se záclonkou (neosazená) pro 1 keystone | kus | 1 |  | 0 | CS ÚRS 2025 01 |  | základní |  | 0 | 0.0001 | 0.0001 | 0 | 0 | 32 | M | 2 |  |  |  | ROZPOCET | 0 | 0 | 0 | 0 | 0 | 1 | 0 | 16 | -2102392301
30 | M | 37452005 | prvek ukončovací datového rozvodu keystone 1xRJ45 UTP Cat5E samořezný | kus | 2 |  | 0 | CS ÚRS 2025 01 |  | základní |  | 0 | 2e-05 | 4e-05 | 0 | 0 | 32 | M | 2 |  |  |  | ROZPOCET | 0 | 0 | 0 | 0 | 0 | 1 | 0 | 16 | 1510377293
31 | K | 742124005 | Montáž kabelů datových FTP, UTP, STP ukončení kabelu konektorem | kus | 1 |  | 0 | CS ÚRS 2025 01 |  | základní |  | 0 | 0 | 0 | 0 | 0 | 16 | K | 2 |  |  |  | ROZPOCET | 0 | 0 | 0 | 0 | 0 | 1 | 0 | 16 | 1832304921
| Online PSC |  | https://podminky.urs.cz/item/CS_URS_2025_01/742124005 | [14 empty] | Online PSC | 2
32 | K | 742330027 | Montáž strukturované kabeláže příslušenství a ostatní práce k rozvaděčům panelu pro 24 x optický konektor | kus | 2 |  | 0 | CS ÚRS 2025 01 |  | základní |  | 0 | 0 | 0 | 0 | 0 | 16 | K | 2 |  |  |  | ROZPOCET | 0 | 0 | 0 | 0 | 0 | 1 | 0 | 16 | -1823205213
| Online PSC |  | https://podminky.urs.cz/item/CS_URS_2025_01/742330027 | [14 empty] | Online PSC | 2
33 | M | RO.49 | prázdný plastový optický rozvaděč s uchycením pro 8 spojek SC,E2000 simplex nebo LC duplex v čele rozvaděče. Součástí rozvaděče je optická kazeta pro 12 ochran svárů a uložení optického vlákna. Rozvaděč je možné instalovat na zeď nebo vložit do datovévo rozvaděče. | kus | 2 |  | 0 |  |  | základní |  | 0 | 0 | 0 | 0 | 0 | 32 | M | 2 |  |  |  | ROZPOCET | 0 | 0 | 0 | 0 | 0 | 1 | 0 | 16 | 188446495
34 | K | 742124013 | Montáž kabelů datových optických pro vnitřní rozvody ukončení vlákna optického kabelu pigtailem včetně svaru | kus | 8 |  | 0 | CS ÚRS 2025 01 |  | základní |  | 0 | 0 | 0 | 0 | 0 | 16 | K | 2 |  |  |  | ROZPOCET | 0 | 0 | 0 | 0 | 0 | 1 | 0 | 16 | 2091886770
| Online PSC |  | https://podminky.urs.cz/item/CS_URS_2025_01/742124013 | [14 empty] | Online PSC | 2
35 | M | 37459200 | pigtail optický LC OM 50/125 OM3 délka 1m | kus | 8 |  | 0 | CS ÚRS 2025 01 |  | základní |  | 0 | 5e-05 | 0.0004 | 0 | 0 | 32 | M | 2 |  |  |  | ROZPOCET | 0 | 0 | 0 | 0 | 0 | 1 | 0 | 16 | -70067167
36 | K | 742330029 | Montáž strukturované kabeláže příslušenství a ostatní práce k rozvaděčům konektoru MM/SM | kus | 4 |  | 0 | CS ÚRS 2025 01 |  | základní |  | 0 | 0 | 0 | 0 | 0 | 16 | K | 2 |  |  |  | ROZPOCET | 0 | 0 | 0 | 0 | 0 | 1 | 0 | 16 | 2006675234
| Online PSC |  | https://podminky.urs.cz/item/CS_URS_2025_01/742330029 | [14 empty] | Online PSC | 2
37 | M | 37459100 | adaptér optický LC OM3 aqua duplex | kus | 4 |  | 0 | CS ÚRS 2025 01 |  | základní |  | 0 | 0.0001 | 0.0004 | 0 | 0 | 32 | M | 2 |  |  |  | ROZPOCET | 0 | 0 | 0 | 0 | 0 | 1 | 0 | 16 | 1736858629
38 | K | 742330031 | Montáž strukturované kabeláže příslušenství a ostatní práce k rozvaděčům teplem smrštitelná ochrana svaru | kus | 8 |  | 0 | CS ÚRS 2025 01 |  | základní |  | 0 | 0 | 0 | 0 | 0 | 16 | K | 2 |  |  |  | ROZPOCET | 0 | 0 | 0 | 0 | 0 | 1 | 0 | 16 | 613742624
| Online PSC |  | https://podminky.urs.cz/item/CS_URS_2025_01/742330031 | [14 empty] | Online PSC | 2
39 | M | 34343001 | ochrana teplem smrštitelná optického svaru 2,5x60mm | kus | 8 |  | 0 | CS ÚRS 2025 01 |  | základní |  | 0 | 1e-05 | 8e-05 | 0 | 0 | 32 | M | 2 |  |  |  | ROZPOCET | 0 | 0 | 0 | 0 | 0 | 1 | 0 | 16 | -1745854995
40 | K | 742330102 | Montáž strukturované kabeláže měření segmentu optického, měření útlumu, 2 okna | kus | 4 |  | 0 | CS ÚRS 2025 01 |  | základní |  | 0 | 0 | 0 | 0 | 0 | 16 | K | 2 |  |  |  | ROZPOCET | 0 | 0 | 0 | 0 | 0 | 1 | 0 | 16 | -153385520
| Online PSC |  | https://podminky.urs.cz/item/CS_URS_2025_01/742330102 | [14 empty] | Online PSC | 2
| D | KAB | Kabelové rozvody |  |  |  | 0 |  |  |  |  | 0 |  | 0.29657 |  | 0.36 | 2 | D | 1 |  |  |  | ROZPOCET | [6 empty] | 0
41 | K | 741112061 | Montáž krabic elektroinstalačních bez napojení na trubky a lišty, demontáže a montáže víčka a přístroje přístrojových zapuštěných plastových kruhových do zdiva | kus | 32 |  | 0 | CS ÚRS 2025 01 |  | základní |  | 0 | 0 | 0 | 0 | 0 | 16 | K | 2 |  |  |  | ROZPOCET | 0 | 0 | 0 | 0 | 0 | 1 | 0 | 16 | -1484939677
| Online PSC |  | https://podminky.urs.cz/item/CS_URS_2025_01/741112061 | [14 empty] | Online PSC | 2
42 | M | 34571450 | krabice pod omítku PVC přístrojová kruhová D 70mm | kus | 32 |  | 0 | CS ÚRS 2025 01 |  | základní |  | 0 | 4e-05 | 0.00128 | 0 | 0 | 32 | M | 2 |  |  |  | ROZPOCET | 0 | 0 | 0 | 0 | 0 | 1 | 0 | 16 | -1657042869
43 | K | 741112021 | Montáž krabic elektroinstalačních bez napojení na trubky a lišty, demontáže a montáže víčka a přístroje protahovacích nebo odbočných nástěnných plastových čtyřhranných, vel. do 100x100 mm | kus | 5 |  | 0 | CS ÚRS 2025 01 |  | základní |  | 0 | 0 | 0 | 0 | 0 | 16 | K | 2 |  |  |  | ROZPOCET | 0 | 0 | 0 | 0 | 0 | 1 | 0 | 16 | 1917093176
| Online PSC |  | https://podminky.urs.cz/item/CS_URS_2025_01/741112021 | [14 empty] | Online PSC | 2
44 | M | 34571485 | krabice v uzavřeném provedení PVC s krytím IP 40 čtvercová 80x80mm | kus | 5 |  | 0 | CS ÚRS 2025 01 |  | základní |  | 0 | 0.0001 | 0.0005 | 0 | 0 | 32 | M | 2 |  |  |  | ROZPOCET | 0 | 0 | 0 | 0 | 0 | 1 | 0 | 16 | 1282066173
45 | M | 34562690 | svorkovnice krabicová šroubovací čtyřpólová pro 4x3 vodiče 1,5-4,0mm2, 400V | kus | 5 |  | 0 | CS ÚRS 2025 01 |  | základní |  | 0 | 4e-05 | 0.0002 | 0 | 0 | 32 | M | 2 |  |  |  | ROZPOCET | 0 | 0 | 0 | 0 | 0 | 1 | 0 | 16 | -563002214
46 | K | 742110505 | Montáž krabic elektroinstalačních s víčkem zapuštěných plastových odbočných čtyřhranných | kus | 2 |  | 0 | CS ÚRS 2025 01 |  | základní |  | 0 | 0 | 0 | 0 | 0 | 16 | K | 2 |  |  |  | ROZPOCET | 0 | 0 | 0 | 0 | 0 | 1 | 0 | 16 | -1273194991
| Online PSC |  | https://podminky.urs.cz/item/CS_URS_2025_01/742110505 | [14 empty] | Online PSC | 2
47 | M | 34571524 | krabice pod omítku PVC odbočná čtvercová 125x125mm s víčkem | kus | 2 |  | 0 | CS ÚRS 2025 01 |  | základní |  | 0 | 0.00023 | 0.00046 | 0 | 0 | 32 | M | 2 |  |  |  | ROZPOCET | 0 | 0 | 0 | 0 | 0 | 1 | 0 | 16 | 385827050
48 | M | 34562692 | svorkovnice krabicová šroubovací pětipólová pro 5x4 vodiče 1,5-4,0mm2, 500V | kus | 2 |  | 0 | CS ÚRS 2025 01 |  | základní |  | 0 | 7e-05 | 0.00014 | 0 | 0 | 32 | M | 2 |  |  |  | ROZPOCET | 0 | 0 | 0 | 0 | 0 | 1 | 0 | 16 | -667426276
49 | K | 974031121 | Vysekání rýh ve zdivu cihelném na maltu vápennou nebo vápenocementovou do hl. 30 mm a šířky do 30 mm | m | 180 |  | 0 | CS ÚRS 2025 01 |  | základní |  | 0 | 0 | 0 | 0.002 | 0.36 | 4 | K | 2 |  |  |  | ROZPOCET | 0 | 0 | 0 | 0 | 0 | 1 | 0 | 4 | 1746019797
| Online PSC |  | https://podminky.urs.cz/item/CS_URS_2025_01/974031121 | [14 empty] | Online PSC | 2
50 | K | 742110002 | Montáž trubek elektroinstalačních plastových ohebných uložených pod omítku | m | 180 |  | 0 | CS ÚRS 2025 01 |  | základní |  | 0 | 0 | 0 | 0 | 0 | 16 | K | 2 |  |  |  | ROZPOCET | 0 | 0 | 0 | 0 | 0 | 1 | 0 | 16 | 223661515
| Online PSC |  | https://podminky.urs.cz/item/CS_URS_2025_01/742110002 | [14 empty] | Online PSC | 2
51 | M | 34571446 | trubka elektroinstalační plastová ohebná středně odolná z PVC s vnitřní kluznou vrstvou UV stabilní D 18,6/25mm poloměr ohybu >110mm | m | 80 |  | 0 | CS ÚRS 2025 01 |  | základní |  | 0 | 0.0001 | 0.008 | 0 | 0 | 32 | M | 2 |  |  |  | ROZPOCET | 0 | 0 | 0 | 0 | 0 | 1 | 0 | 16 | 635613638
| VV |  | 76,1904761904762*1,05 "Přepočtené koeficientem množství |  | 80 | [12 empty] | VV | 2 | 2 | True | 1 | ROZPOCET
52 | M | 34571447 | trubka elektroinstalační plastová ohebná středně odolná z PVC s vnitřní kluznou vrstvou UV stabilní D 24,3/32mm poloměr ohybu >130mm | m | 100 |  | 0 | CS ÚRS 2025 01 |  | základní |  | 0 | 0.00013 | 0.013 | 0 | 0 | 32 | M | 2 |  |  |  | ROZPOCET | 0 | 0 | 0 | 0 | 0 | 1 | 0 | 16 | -1106505076
53 | K | RVAT0052 | Montáž skupinového držáku kabelů - stěna/strop | kus | 1500 |  | 0 |  |  | základní |  | 0 | 0 | 0 | 0 | 0 | 16 | K | 2 |  |  |  | ROZPOCET | 0 | 0 | 0 | 0 | 0 | 1 | 0 | 16 | 1197138244
54 | M | RMAT0063 | Sběrný kabelový držák KSH 30 - 30x kabel 3x1,5mm2, bezhalogenový PP | kus | 1500 |  | 0 |  |  | základní |  | 0 | 0 | 0 | 0 | 0 | 32 | M | 2 |  |  |  | ROZPOCET | 0 | 0 | 0 | 0 | 0 | 1 | 0 | 16 | -1207917799
55 | K | 741122121 | Montáž kabelů měděných bez ukončení uložených v trubkách zatažených plných kulatých nebo bezhalogenových (např. CYKY) počtu a průřezu žil 2x1,5 až 6 mm2 | m | 80 |  | 0 | CS ÚRS 2025 01 |  | základní |  | 0 | 0 | 0 | 0 | 0 | 16 | K | 2 |  |  |  | ROZPOCET | 0 | 0 | 0 | 0 | 0 | 1 | 0 | 16 | -552498380
| Online PSC |  | https://podminky.urs.cz/item/CS_URS_2025_01/741122121 | [14 empty] | Online PSC | 2
56 | K | 741122201 | Montáž kabelů měděných bez ukončení uložených volně nebo v liště plných kulatých (např. CYKY) počtu a průřezu žil 2x1,5 až 6 mm2 | m | 520 |  | 0 | CS ÚRS 2025 01 |  | základní |  | 0 | 0 | 0 | 0 | 0 | 16 | K | 2 |  |  |  | ROZPOCET | 0 | 0 | 0 | 0 | 0 | 1 | 0 | 16 | -864213412
| Online PSC |  | https://podminky.urs.cz/item/CS_URS_2025_01/741122201 | [14 empty] | Online PSC | 2
57 | M | 34111254 | kabel silový oheň retardující bezhalogenový bez funkční schopnosti při požáru jádro Cu 0,6/1kV (N2XH) 2x1,5mm2 | m | 600 |  | 0 | CS ÚRS 2025 01 |  | základní |  | 0 | 0.0001 | 0.06 | 0 | 0 | 32 | M | 2 |  |  |  | ROZPOCET | 0 | 0 | 0 | 0 | 0 | 1 | 0 | 16 | 880315796
58 | K | 741122131 | Montáž kabelů měděných bez ukončení uložených v trubkách zatažených plných kulatých nebo bezhalogenových (např. CYKY) počtu a průřezu žil 4x1,5 až 4 mm2 | m | 100 |  | 0 | CS ÚRS 2025 01 |  | základní |  | 0 | 0 | 0 | 0 | 0 | 16 | K | 2 |  |  |  | ROZPOCET | 0 | 0 | 0 | 0 | 0 | 1 | 0 | 16 | 729731243
| Online PSC |  | https://podminky.urs.cz/item/CS_URS_2025_01/741122131 | [14 empty] | Online PSC | 2
59 | K | 741122219 | Montáž kabelů měděných bez ukončení uložených volně nebo v liště plných kulatých (např. CYKY) počtu a průřezu žil 4x1,5 až 2,5 mm2 | m | 650 |  | 0 | CS ÚRS 2025 01 |  | základní |  | 0 | 0 | 0 | 0 | 0 | 16 | K | 2 |  |  |  | ROZPOCET | 0 | 0 | 0 | 0 | 0 | 1 | 0 | 16 | 75472312
| Online PSC |  | https://podminky.urs.cz/item/CS_URS_2025_01/741122219 | [14 empty] | Online PSC | 2
60 | M | 34111281 | kabel silový oheň retardující bezhalogenový bez funkční schopnosti při požáru jádro Cu 0,6/1kV (N2XH) 4x2,5mm2 | m | 750 |  | 0 | CS ÚRS 2025 01 |  | základní |  | 0 | 0.00019 | 0.1425 | 0 | 0 | 32 | M | 2 |  |  |  | ROZPOCET | 0 | 0 | 0 | 0 | 0 | 1 | 0 | 16 | -593359765
61 | K | 742124001 | Montáž kabelů datových FTP, UTP, STP pro vnitřní rozvody do žlabu nebo lišty | m | 40 |  | 0 | CS ÚRS 2025 01 |  | základní |  | 0 | 0 | 0 | 0 | 0 | 16 | K | 2 |  |  |  | ROZPOCET | 0 | 0 | 0 | 0 | 0 | 1 | 0 | 16 | 1611854560
| Online PSC |  | https://podminky.urs.cz/item/CS_URS_2025_01/742124001 | [14 empty] | Online PSC | 2
62 | M | 34121263 | kabel datový jádro Cu plné plášť PVC (U/UTP) kategorie 6 | m | 40 |  | 0 | CS ÚRS 2025 01 |  | základní |  | 0 | 4e-05 | 0.0016 | 0 | 0 | 32 | M | 2 |  |  |  | ROZPOCET | 0 | 0 | 0 | 0 | 0 | 1 | 0 | 16 | -140634286
| VV |  | 33,3333333333333*1,2 "Přepočtené koeficientem množství |  | 40 | [12 empty] | VV | 2 | 2 | True | 1 | ROZPOCET
63 | M | 34169191 | vodič mikrofonní 2x0,75mm2 (MK) | m | 40 |  | 0 | CS ÚRS 2025 01 |  | základní |  | 0 | 6e-05 | 0.0024 | 0 | 0 | 32 | M | 2 |  |  |  | ROZPOCET | 0 | 0 | 0 | 0 | 0 | 1 | 0 | 16 | -336358663
| VV |  | 33,3333333333333*1,2 "Přepočtené koeficientem množství |  | 40 | [12 empty] | VV | 2 | 2 | True | 1 | ROZPOCET
64 | K | 742124011 | Montáž kabelů datových optických pro vnitřní rozvody do trubky zatažením | m | 300 |  | 0 | CS ÚRS 2025 01 |  | základní |  | 0 | 0 | 0 | 0 | 0 | 16 | K | 2 |  |  |  | ROZPOCET | 0 | 0 | 0 | 0 | 0 | 1 | 0 | 16 | 484796174
| Online PSC |  | https://podminky.urs.cz/item/CS_URS_2025_01/742124011 | [14 empty] | Online PSC | 2
65 | M | 34123100 | kabel datový optický OM3 univerzální 4 vlákna 50/125 plášť FR-LSOH | m | 300 |  | 0 | CS ÚRS 2025 01 |  | základní |  | 0 | 1e-05 | 0.003 | 0 | 0 | 32 | M | 2 |  |  |  | ROZPOCET | 0 | 0 | 0 | 0 | 0 | 1 | 0 | 16 | 816903347
66 | K | 741110511 | Montáž lišt a kanálků elektroinstalačních se spojkami, ohyby a rohy a s nasunutím do krabic vkládacích s víčkem, šířky do 60 mm | m | 250 |  | 0 | CS ÚRS 2025 01 |  | základní |  | 0 | 0 | 0 | 0 | 0 | 16 | K | 2 |  |  |  | ROZPOCET | 0 | 0 | 0 | 0 | 0 | 1 | 0 | 16 | -2090017016
| Online PSC |  | https://podminky.urs.cz/item/CS_URS_2025_01/741110511 | [14 empty] | Online PSC | 2
67 | M | 34571006 | lišta elektroinstalační hranatá PVC 30x25mm | m | 250 |  | 0 | CS ÚRS 2025 01 |  | základní |  | 0 | 0.00023 | 0.0575 | 0 | 0 | 32 | M | 2 |  |  |  | ROZPOCET | 0 | 0 | 0 | 0 | 0 | 1 | 0 | 16 | 570366608
68 | K | 742190002 | Ostatní práce pro trasy značení trasy vedení | m | 1600 |  | 0 | CS ÚRS 2025 01 |  | základní |  | 0 | 0 | 0 | 0 | 0 | 16 | K | 2 |  |  |  | ROZPOCET | 0 | 0 | 0 | 0 | 0 | 1 | 0 | 16 | -102945345
| Online PSC |  | https://podminky.urs.cz/item/CS_URS_2025_01/742190002 | [14 empty] | Online PSC | 2
69 | K | 742190005.2 | Ostatní práce pro trasy vložení požárně těsnicího materiálu pro prostupy kabelů a svazků | hod | 32 |  | 0 | CS ÚRS 2025 01 |  | základní |  | 0 | 0 | 0 | 0 | 0 | 16 | K | 2 |  |  |  | ROZPOCET | 0 | 0 | 0 | 0 | 0 | 1 | 0 | 16 | -473880964
| Online PSC |  | https://podminky.urs.cz/item/CS_URS_2025_01/742190005.2 | [14 empty] | Online PSC | 2
70 | K | RVAT0011.1 | Stavební přípomoce pro dodatečné zřízení prostupů podle knihy prostupů včetně likvidace odpadu a zapravení v souladu se stavební fyzikou konstrukce (akustika, statika apod.) | hod | 32 |  | 0 |  |  | základní |  | 0 | 0 | 0 | 0 | 0 | 16 | K | 2 |  |  |  | ROZPOCET | 0 | 0 | 0 | 0 | 0 | 1 | 0 | 16 | -462208547
71 | M | 24771150 | bandáž protipožární | m | 2 |  | 0 | CS ÚRS 2025 01 |  | základní |  | 0 | 0.00032 | 0.00064 | 0 | 0 | 32 | M | 2 |  |  |  | ROZPOCET | 0 | 0 | 0 | 0 | 0 | 1 | 0 | 16 | 546449068
72 | M | 23170003 | pěna montážní PUR protipožární jednosložková | litr | 5 |  | 0 | CS ÚRS 2025 01 |  | základní |  | 0 | 0.00107 | 0.00535 | 0 | 0 | 32 | M | 2 |  |  |  | ROZPOCET | 0 | 0 | 0 | 0 | 0 | 1 | 0 | 16 | 1092211762
73 | M | RMAT0050 | Pomocný drobný instalační materiál (kotvy, hmoždinky, vruty, pásky...) | soubor | 1 |  | 0 |  |  | základní |  | 0 | 0 | 0 | 0 | 0 | 32 | M | 2 |  |  |  | ROZPOCET | 0 | 0 | 0 | 0 | 0 | 1 | 0 | 16 | -1193769938
74 | K | 997013157 | Vnitrostaveništní doprava suti a vybouraných hmot vodorovně do 50 m s naložením s omezením mechanizace pro budovy a haly výšky přes 21 do 24 m | t | 0.5 |  | 0 | CS ÚRS 2025 01 |  | základní |  | 0 | 0 | 0 | 0 | 0 | 4 | K | 2 |  |  |  | ROZPOCET | 0 | 0 | 0 | 0 | 0 | 1 | 0 | 4 | -578219508
| Online PSC |  | https://podminky.urs.cz/item/CS_URS_2025_01/997013157 | [14 empty] | Online PSC | 2
75 | K | 998742123 | Přesun hmot pro slaboproud stanovený z hmotnosti přesunovaného materiálu vodorovná dopravní vzdálenost do 50 m ruční (bez užití mechanizace) v objektech výšky přes 12 do 24 m | t | 0.421 |  | 0 | CS ÚRS 2025 01 |  | základní |  | 0 | 0 | 0 | 0 | 0 | 16 | K | 2 |  |  |  | ROZPOCET | 0 | 0 | 0 | 0 | 0 | 1 | 0 | 16 | -201586333
| Online PSC |  | https://podminky.urs.cz/item/CS_URS_2025_01/998742123 | [14 empty] | Online PSC | 2

## 03 - Tísňový systém
{d420b51c-fd19-4f38-a5ad-55759d458a83}
2
| KRYCÍ LIST SOUPISU PRACÍ | [7 empty] | v --- níže se nacházejí doplnkové a pomocné údaje k sestavám --- v | [8 empty] | False
Stavba:
Projektová dokumentace pro pavilon sportovní haly a odborných učeben
Objekt:
SO.01 - Sportovní hala a dílny
Soupis:
D.1.4 - Technika prostředí staveb
Úroveň 4:
03 - Tísňový systém
| KSO: |  |  |  |  | CC-CZ:
| Místo: |  | Benešova 508, Stříbro |  |  | Datum: | 25. 6. 2025
| Zadavatel: |  |  |  |  | IČ:
|  | SOŠ Stříbro, Benešova 508, Stříbro |  |  |  | DIČ:
| Účastník: |  |  |  |  | IČ: | Vyplň údaj
|  | Vyplň údaj |  |  |  | DIČ: | Vyplň údaj
| Projektant: |  |  |  |  | IČ:
DIČ:
| Zpracovatel: |  |  |  |  | IČ:
DIČ:
Poznámka:
| Cena bez DPH | [5 empty] | 0
|  |  | Základ daně |  |  | Sazba daně | Výše daně
| DPH | základní | 0 |  |  | 21% | 0
|  | snížená | 0 |  |  | 12% | 0
|  | zákl. přenesená | 0 |  |  | 21% | 0
|  | sníž. přenesená | 0 |  |  | 12% | 0
|  | nulová | 0 |  |  | 0% | 0
| Cena s DPH |  |  | v | CZK |  | 0
REKAPITULACE ČLENĚNÍ SOUPISU PRACÍ
Stavba:
Projektová dokumentace pro pavilon sportovní haly a odborných učeben
Objekt:
SO.01 - Sportovní hala a dílny
Soupis:
D.1.4 - Technika prostředí staveb
Úroveň 4:
03 - Tísňový systém
Místo: |  |  | Benešova 508, Stříbro |  |  | Datum: | 25. 6. 2025
Zadavatel: |  |  | SOŠ Stříbro, Benešova 508, Stříbro |  |  | Projektant:
Účastník: |  |  | Vyplň údaj |  |  | Zpracovatel:
Kód dílu - Popis | [6 empty] | Cena celkem [CZK]
Náklady stavby celkem | [6 empty] | 0 | [11 empty] | -1
| 742 - Elektroinstalace - slaboproud | [5 empty] | 0
| PZTS - Tísňový systém | [5 empty] | 0
| KAB - Kabelové rozvody | [5 empty] | 0
SOUPIS PRACÍ
Stavba:
Projektová dokumentace pro pavilon sportovní haly a odborných učeben
Objekt:
SO.01 - Sportovní hala a dílny
Soupis:
D.1.4 - Technika prostředí staveb
Úroveň 4:
03 - Tísňový systém
Místo: |  |  | Benešova 508, Stříbro |  |  | Datum: | 25. 6. 2025
Zadavatel: |  |  | SOŠ Stříbro, Benešova 508, Stříbro |  |  | Projektant:
Účastník: |  |  | Vyplň údaj |  |  | Zpracovatel:
PČ | Typ | Kód | Popis | MJ | Množství | J.cena [CZK] | Cena celkem [CZK] | Cenová soustava |  | DPH | J. Nh [h] | Nh celkem [h] | J. hmotnost [t] | Hmotnost celkem [t] | J. suť [t] | Suť Celkem [t]
Náklady soupisu celkem | [6 empty] | 0 |  |  |  |  | 0 |  | 0.02766 |  | 0 |  | D | -1 | [7 empty] | 0
| D | 742 | Elektroinstalace - slaboproud |  |  |  | 0 |  |  |  |  | 0 |  | 0.02766 |  | 0 | 2 | D | 0 | ROZPOCET | [6 empty] | 0
| D | PZTS | Tísňový systém |  |  |  | 0 |  |  |  |  | 0 |  | 0.00063 |  | 0 | 2 | D | 1 | ROZPOCET | [6 empty] | 0
1 | K | 742350001 | Montáž zařízení pro tělesně postižené signalizačního světla s akustickou signalizací | kus | 3 |  | 0 | CS ÚRS 2025 01 |  | základní |  | 0 | 0 | 0 | 0 | 0 | 16 | K | 2 | ROZPOCET | 0 | 0 | 0 | 0 | 0 | 1 | 0 | 16 | 1584960530
| Online PSC |  | https://podminky.urs.cz/item/CS_URS_2025_01/742350001 | [14 empty] | Online PSC | 2
2 | K | 742350002 | Montáž zařízení pro tělesně postižené potvrzovacího tlačítka | kus | 3 |  | 0 | CS ÚRS 2025 01 |  | základní |  | 0 | 0 | 0 | 0 | 0 | 16 | K | 2 | ROZPOCET | 0 | 0 | 0 | 0 | 0 | 1 | 0 | 16 | 774348396
| Online PSC |  | https://podminky.urs.cz/item/CS_URS_2025_01/742350002 | [14 empty] | Online PSC | 2
3 | K | 742350003 | Montáž zařízení pro tělesně postižené volacího tlačítka do výšky 900 mm a táhla do výšky 150 mm | kus | 3 |  | 0 | CS ÚRS 2025 01 |  | základní |  | 0 | 0 | 0 | 0 | 0 | 16 | K | 2 | ROZPOCET | 0 | 0 | 0 | 0 | 0 | 1 | 0 | 16 | -1424124064
| Online PSC |  | https://podminky.urs.cz/item/CS_URS_2025_01/742350003 | [14 empty] | Online PSC | 2
4 | K | 742350004 | Montáž zařízení pro tělesně postižené napájecího zdroje 24 V | kus | 3 |  | 0 | CS ÚRS 2025 01 |  | základní |  | 0 | 0 | 0 | 0 | 0 | 16 | K | 2 | ROZPOCET | 0 | 0 | 0 | 0 | 0 | 1 | 0 | 16 | -669051929
| Online PSC |  | https://podminky.urs.cz/item/CS_URS_2025_01/742350004 | [14 empty] | Online PSC | 2
5 | M | 34535107 | sada pro nouzovou signalizaci s modulem s opticko-akustickým alarmem tlačítko signální tahové resetovací tlačítko transformátor včetně rámečků 230V IP20 | kus | 3 |  | 0 | CS ÚRS 2025 01 |  | základní |  | 0 | 0.0002 | 0.0006 | 0 | 0 | 32 | M | 2 | ROZPOCET | 0 | 0 | 0 | 0 | 0 | 1 | 0 | 16 | -1218631339
6 | K | RMAT0098 | Montáž sestavy terminálu personálu signalizačního | kus | 1 |  | 0 |  |  | základní |  | 0 | 0 | 0 | 0 | 0 | 16 | K | 2 | ROZPOCET | 0 | 0 | 0 | 0 | 0 | 1 | 0 | 16 | -195342806
7 | M | RMAT0032 | transformátor pro signalizační systém ,sekundární napětí: 15V, 2V·A, 230VAC | kus | 1 |  | 0 |  |  | základní |  | 0 | 0 | 0 | 0 | 0 | 32 | M | 2 | ROZPOCET | 0 | 0 | 0 | 0 | 0 | 1 | 0 | 16 | -1836348677
8 | M | RMAT0033 | panel signalizační/optická signalizace 6 červenými diodami LED ve 3 řadách | kus | 1 |  | 0 |  |  | základní |  | 0 | 0 | 0 | 0 | 0 | 32 | M | 2 | ROZPOCET | 0 | 0 | 0 | 0 | 0 | 1 | 0 | 16 | 234035938
9 | M | RMAT0034 | modul kontrolní s alarmem | kus | 1 |  | 0 |  |  | základní |  | 0 | 0 | 0 | 0 | 0 | 32 | M | 2 | ROZPOCET | 0 | 0 | 0 | 0 | 0 | 1 | 0 | 16 | -1859027234
10 | M | 34539061 | rámeček trojnásobný | kus | 1 |  | 0 | CS ÚRS 2025 01 |  | základní |  | 0 | 3e-05 | 3e-05 | 0 | 0 | 32 | M | 2 | ROZPOCET | 0 | 0 | 0 | 0 | 0 | 1 | 0 | 16 | 1538269833
| D | KAB | Kabelové rozvody |  |  |  | 0 |  |  |  |  | 0 |  | 0.02703 |  | 0 | 2 | D | 1 | ROZPOCET | [6 empty] | 0
11 | K | 741112001 | Montáž krabic elektroinstalačních bez napojení na trubky a lišty, demontáže a montáže víčka a přístroje protahovacích nebo odbočných zapuštěných plastových kruhových do zdiva | kus | 15 |  | 0 | CS ÚRS 2025 01 |  | základní |  | 0 | 0 | 0 | 0 | 0 | 16 | K | 2 | ROZPOCET | 0 | 0 | 0 | 0 | 0 | 1 | 0 | 16 | 628227071
| Online PSC |  | https://podminky.urs.cz/item/CS_URS_2025_01/741112001 | [14 empty] | Online PSC | 2
12 | M | 34571450 | krabice pod omítku PVC přístrojová kruhová D 70mm | kus | 15 |  | 0 | CS ÚRS 2025 01 |  | základní |  | 0 | 4e-05 | 0.0006 | 0 | 0 | 32 | M | 2 | ROZPOCET | 0 | 0 | 0 | 0 | 0 | 1 | 0 | 16 | -1002352045
13 | K | 741122611 | Montáž kabelů měděných bez ukončení uložených pevně plných kulatých nebo bezhalogenových (např. CYKY) počtu a průřezu žil 3x1,5 až 6 mm2 | m | 50 |  | 0 | CS ÚRS 2025 01 |  | základní |  | 0 | 0 | 0 | 0 | 0 | 16 | K | 2 | ROZPOCET | 0 | 0 | 0 | 0 | 0 | 1 | 0 | 16 | -1015559420
| Online PSC |  | https://podminky.urs.cz/item/CS_URS_2025_01/741122611 | [14 empty] | Online PSC | 2
14 | M | 34111030 | kabel instalační jádro Cu plné izolace PVC plášť PVC 450/750V (CYKY) 3x1,5mm2 | m | 50 |  | 0 | CS ÚRS 2025 01 |  | základní |  | 0 | 0.00012 | 0.006 | 0 | 0 | 32 | M | 2 | ROZPOCET | 0 | 0 | 0 | 0 | 0 | 1 | 0 | 16 | 1854021352
15 | K | 741122641 | Montáž kabelů měděných bez ukončení uložených pevně plných kulatých nebo bezhalogenových (např. CYKY) počtu a průřezu žil 5x1,5 až 2,5 mm2 | m | 20 |  | 0 | CS ÚRS 2025 01 |  | základní |  | 0 | 0 | 0 | 0 | 0 | 16 | K | 2 | ROZPOCET | 0 | 0 | 0 | 0 | 0 | 1 | 0 | 16 | -372096023
| Online PSC |  | https://podminky.urs.cz/item/CS_URS_2025_01/741122641 | [14 empty] | Online PSC | 2
16 | K | 741122231 | Montáž kabelů měděných bez ukončení uložených volně nebo v liště plných kulatých (např. CYKY) počtu a průřezu žil 5x1,5 až 2,5 mm2 | m | 100 |  | 0 | CS ÚRS 2025 01 |  | základní |  | 0 | 0 | 0 | 0 | 0 | 16 | K | 2 | ROZPOCET | 0 | 0 | 0 | 0 | 0 | 1 | 0 | 16 | 279390098
| Online PSC |  | https://podminky.urs.cz/item/CS_URS_2025_01/741122231 | [14 empty] | Online PSC | 2
17 | M | 34111090 | kabel instalační jádro Cu plné izolace PVC plášť PVC 450/750V (CYKY) 5x1,5mm2 | m | 120 |  | 0 | CS ÚRS 2025 01 |  | základní |  | 0 | 0.00016 | 0.0192 | 0 | 0 | 32 | M | 2 | ROZPOCET | 0 | 0 | 0 | 0 | 0 | 1 | 0 | 16 | -927145226
18 | K | RVAT0052 | Montáž skupinového držáku kabelů - stěna/strop | kus | 300 |  | 0 |  |  | základní |  | 0 | 0 | 0 | 0 | 0 | 16 | K | 2 | ROZPOCET | 0 | 0 | 0 | 0 | 0 | 1 | 0 | 16 | -1442056113
19 | M | RMAT0063 | Sběrný kabelový držák KSH 30 - 30x kabel 3x1,5mm2, bezhalogenový PP | kus | 300 |  | 0 |  |  | základní |  | 0 | 0 | 0 | 0 | 0 | 32 | M | 2 | ROZPOCET | 0 | 0 | 0 | 0 | 0 | 1 | 0 | 16 | 345297025
20 | K | 742190002 | Ostatní práce pro trasy značení trasy vedení | m | 170 |  | 0 | CS ÚRS 2025 01 |  | základní |  | 0 | 0 | 0 | 0 | 0 | 16 | K | 2 | ROZPOCET | 0 | 0 | 0 | 0 | 0 | 1 | 0 | 16 | 477945897
| Online PSC |  | https://podminky.urs.cz/item/CS_URS_2025_01/742190002 | [14 empty] | Online PSC | 2
21 | K | RVAT0011.1 | Stavební přípomoce pro dodatečné zřízení prostupů podle knihy prostupů včetně likvidace odpadu a zapravení v souladu se stavební fyzikou konstrukce (akustika, statika apod.) | hod | 8 |  | 0 |  |  | základní |  | 0 | 0 | 0 | 0 | 0 | 16 | K | 2 | ROZPOCET | 0 | 0 | 0 | 0 | 0 | 1 | 0 | 16 | -1879283201
22 | K | 742190005.2 | Ostatní práce pro trasy vložení požárně těsnicího materiálu pro prostupy kabelů a svazků | hod | 8 |  | 0 | CS ÚRS 2025 01 |  | základní |  | 0 | 0 | 0 | 0 | 0 | 16 | K | 2 | ROZPOCET | 0 | 0 | 0 | 0 | 0 | 1 | 0 | 16 | 2068982496
| Online PSC |  | https://podminky.urs.cz/item/CS_URS_2025_01/742190005.2 | [14 empty] | Online PSC | 2
23 | M | 24771150 | bandáž protipožární | m | 0.5 |  | 0 | CS ÚRS 2025 01 |  | základní |  | 0 | 0.00032 | 0.00016 | 0 | 0 | 32 | M | 2 | ROZPOCET | 0 | 0 | 0 | 0 | 0 | 1 | 0 | 16 | 330804628
24 | M | 23170003 | pěna montážní PUR protipožární jednosložková | litr | 1 |  | 0 | CS ÚRS 2025 01 |  | základní |  | 0 | 0.00107 | 0.00107 | 0 | 0 | 32 | M | 2 | ROZPOCET | 0 | 0 | 0 | 0 | 0 | 1 | 0 | 16 | 1551626894
25 | M | RMAT0030 | Pomocný drobný instalační materiál (kotvy, hmoždinky, vruty, pásky...) | soubor | 1 |  | 0 |  |  | základní |  | 0 | 0 | 0 | 0 | 0 | 32 | M | 2 | ROZPOCET | 0 | 0 | 0 | 0 | 0 | 1 | 0 | 16 | 752945570
26 | K | 997013157 | Vnitrostaveništní doprava suti a vybouraných hmot vodorovně do 50 m s naložením s omezením mechanizace pro budovy a haly výšky přes 21 do 24 m | t | 0.1 |  | 0 | CS ÚRS 2025 01 |  | základní |  | 0 | 0 | 0 | 0 | 0 | 4 | K | 2 | ROZPOCET | 0 | 0 | 0 | 0 | 0 | 1 | 0 | 4 | 502988117
| Online PSC |  | https://podminky.urs.cz/item/CS_URS_2025_01/997013157 | [14 empty] | Online PSC | 2
27 | K | 998742123 | Přesun hmot pro slaboproud stanovený z hmotnosti přesunovaného materiálu vodorovná dopravní vzdálenost do 50 m ruční (bez užití mechanizace) v objektech výšky přes 12 do 24 m | t | 0.1 |  | 0 | CS ÚRS 2025 01 |  | základní |  | 0 | 0 | 0 | 0 | 0 | 16 | K | 2 | ROZPOCET | 0 | 0 | 0 | 0 | 0 | 1 | 0 | 16 | 800282610
| Online PSC |  | https://podminky.urs.cz/item/CS_URS_2025_01/998742123 | [14 empty] | Online PSC | 2

## IO.01 - Komunikace
{4d29df64-bdbc-4d36-9ac7-5b9520c70d35}
2
| KRYCÍ LIST SOUPISU PRACÍ | [7 empty] | v --- níže se nacházejí doplnkové a pomocné údaje k sestavám --- v | [8 empty] | False
Stavba:
Projektová dokumentace pro pavilon sportovní haly a odborných učeben
Objekt:
SO.01 - Sportovní hala a dílny
Soupis:
IO.01 - Komunikace
| KSO: |  |  |  |  | CC-CZ:
| Místo: |  | Benešova 508, Stříbro |  |  | Datum: | 25. 6. 2025
| Zadavatel: |  |  |  |  | IČ:
|  | SOŠ Stříbro, Benešova 508, Stříbro |  |  |  | DIČ:
| Účastník: |  |  |  |  | IČ: | Vyplň údaj
|  | Vyplň údaj |  |  |  | DIČ: | Vyplň údaj
| Projektant: |  |  |  |  | IČ:
|  | PSDS s.r.o. |  |  |  | DIČ:
| Zpracovatel: |  |  |  |  | IČ:
|  | PSDS s.r.o. |  |  |  | DIČ:
Poznámka:
| Cena bez DPH | [5 empty] | 0
|  |  | Základ daně |  |  | Sazba daně | Výše daně
| DPH | základní | 0 |  |  | 21% | 0
|  | snížená | 0 |  |  | 12% | 0
|  | zákl. přenesená | 0 |  |  | 21% | 0
|  | sníž. přenesená | 0 |  |  | 12% | 0
|  | nulová | 0 |  |  | 0% | 0
| Cena s DPH |  |  | v | CZK |  | 0
REKAPITULACE ČLENĚNÍ SOUPISU PRACÍ
Stavba:
Projektová dokumentace pro pavilon sportovní haly a odborných učeben
Objekt:
SO.01 - Sportovní hala a dílny
Soupis:
IO.01 - Komunikace
Místo: |  |  | Benešova 508, Stříbro |  |  | Datum: | 25. 6. 2025
Zadavatel: |  |  | SOŠ Stříbro, Benešova 508, Stříbro |  |  | Projektant: | PSDS s.r.o.
Účastník: |  |  | Vyplň údaj |  |  | Zpracovatel: | PSDS s.r.o.
Kód dílu - Popis | [6 empty] | Cena celkem [CZK]
Náklady stavby celkem | [6 empty] | 0 | [11 empty] | -1
| HSV - Práce a dodávky HSV | [5 empty] | 0
| 1 - Zemní práce | [5 empty] | 0
| R10 - Společné zemní práce | [5 empty] | 0
| R11 - Zemní práce pro komunikace | [5 empty] | 0
| R12 - Zemní práce pro odvodnění komunikací | [5 empty] | 0
| 4 - Vodorovné konstrukce | [5 empty] | 0
| R44 - Schodiště | [5 empty] | 0
| 5 - Komunikace a povrchy | [5 empty] | 0
| R50 - Podkladní vrstvy | [5 empty] | 0
| R54 - Pojížděná komunikace - zámková dlažba - S1 | [5 empty] | 0
| R55 - Pojížděná komunikace - vegetační dlažba - S2 | [5 empty] | 0
| R56 - Komunikace pro pěší - zámková dlažba - S3 | [5 empty] | 0
| R59 - Ostatní plochy komunikací | [5 empty] | 0
| 8 - Trubní vedení | [5 empty] | 0
| R85 - Drenážní potrubí | [5 empty] | 0
| 9 - Ostatní konstrukce a práce-bourání | [5 empty] | 0
| R90 - Společné práce pro bourání a konstrukce | [5 empty] | 0
| R95 - Osazení obrub a linek | [5 empty] | 0
| R98 - Vodorovné dopravní značení a nátěry | [5 empty] | 0
| R99 - Svislé dopravní značení | [5 empty] | 0
| 99 - Přesun hmot | [5 empty] | 0
| VRN - Vedlejší rozpočtové náklady | [5 empty] | 0
| VRN4 - Inženýrská činnost | [5 empty] | 0
SOUPIS PRACÍ
Stavba:
Projektová dokumentace pro pavilon sportovní haly a odborných učeben
Objekt:
SO.01 - Sportovní hala a dílny
Soupis:
IO.01 - Komunikace
Místo: |  |  | Benešova 508, Stříbro |  |  | Datum: | 25. 6. 2025
Zadavatel: |  |  | SOŠ Stříbro, Benešova 508, Stříbro |  |  | Projektant: | PSDS s.r.o.
Účastník: |  |  | Vyplň údaj |  |  | Zpracovatel: | PSDS s.r.o.
PČ | Typ | Kód | Popis | MJ | Množství | J.cena [CZK] | Cena celkem [CZK] | Cenová soustava |  | DPH | J. Nh [h] | Nh celkem [h] | J. hmotnost [t] | Hmotnost celkem [t] | J. suť [t] | Suť Celkem [t]
Náklady soupisu celkem | [6 empty] | 0 |  |  |  |  | 0 |  | 506.6355 |  | 32.066 |  | D | -1 | [10 empty] | 0
| D | HSV | Práce a dodávky HSV |  |  |  | 0 |  |  |  |  | 0 |  | 506.6355 |  | 32.066 | 1 | D | 0 |  |  |  | ROZPOCET | [6 empty] | 0
| D | 1 | Zemní práce |  |  |  | 0 |  |  |  |  | 0 |  | 0 |  | 0 | 1 | D | 1 |  |  |  | ROZPOCET | [6 empty] | 0
| D | R10 | Společné zemní práce |  |  |  | 0 |  |  |  |  | 0 |  | 0 |  | 0 | 1 | D | 2 |  |  |  | ROZPOCET | [6 empty] | 0
1 | K | 162651111 | Vodorovné přemístění výkopku nebo sypaniny po suchu na obvyklém dopravním prostředku, bez naložení výkopku, avšak se složením bez rozhrnutí z horniny třídy těžitelnosti I skupiny 1 až 3 na vzdálenost přes 3 000 do 4 000 m | m3 | 655.737 |  | 0 | CS ÚRS 2025 01 |  | základní |  | 0 | 0 | 0 | 0 | 0 | 4 | K | 3 |  |  |  | ROZPOCET | 0 | 0 | 0 | 0 | 0 | 1 | 0 | 4 | -1412706317
| Online PSC |  | https://podminky.urs.cz/item/CS_URS_2025_01/162651111 | [14 empty] | Online PSC | 3
| VV |  | Odvoz přebytečného výkopku na skládku: | [14 empty] | VV | 3 | 1 | True | 0 | ROZPOCET
| VV |  | 623,065 "- z hloubení jam" |  | 623.065 | [12 empty] | VV | 3 | 2 | True | 0 | ROZPOCET
| VV |  | 32,672 "- z hloubení rýh" |  | 32.672 | [12 empty] | VV | 3 | 2 | True | 0 | ROZPOCET
| VV |  | Součet |  | 655.737 | [12 empty] | VV | 3 | 4 | True | 1 | ROZPOCET
2 | K | 171251201 | Uložení sypaniny na skládky nebo meziskládky bez hutnění s upravením uložené sypaniny do předepsaného tvaru | m3 | 655.737 |  | 0 | CS ÚRS 2025 01 |  | základní |  | 0 | 0 | 0 | 0 | 0 | 4 | K | 3 |  |  |  | ROZPOCET | 0 | 0 | 0 | 0 | 0 | 1 | 0 | 4 | -1348970831
| Online PSC |  | https://podminky.urs.cz/item/CS_URS_2025_01/171251201 | [14 empty] | Online PSC | 3
| VV |  | 655,737 "- viz. položka č. 162751xxx - Vodorovné přemístění na skládku" |  | 655.737 | [12 empty] | VV | 3 | 2 | True | 1 | ROZPOCET
3 | K | 171201231 | Poplatek za uložení stavebního odpadu na recyklační skládce (skládkovné) zeminy a kamení zatříděného do Katalogu odpadů pod kódem 17 05 04 | t | 1147.54 |  | 0 | CS ÚRS 2025 01 |  | základní |  | 0 | 0 | 0 | 0 | 0 | 4 | K | 3 |  |  |  | ROZPOCET | 0 | 0 | 0 | 0 | 0 | 1 | 0 | 4 | 1094825427
| Online PSC |  | https://podminky.urs.cz/item/CS_URS_2025_01/171201231 | [14 empty] | Online PSC | 3
| VV |  | 655,737*1,75 "- viz. položka č. 162751xxx - Vodorovné přemístění na skládku" |  | 1147.54 | [12 empty] | VV | 3 | 2 | True | 1 | ROZPOCET
4 | K | 181152302 | Úprava pláně na stavbách silnic a dálnic strojně v zářezech mimo skalních se zhutněním | m2 | 1557.663 |  | 0 | CS ÚRS 2025 01 |  | základní |  | 0 | 0 | 0 | 0 | 0 | 4 | K | 3 |  |  |  | ROZPOCET | 0 | 0 | 0 | 0 | 0 | 1 | 0 | 4 | 494962723
| Online PSC |  | https://podminky.urs.cz/item/CS_URS_2025_01/181152302 | [14 empty] | Online PSC | 3
| VV |  | Pro komunikace a zpevněné plochy: | [14 empty] | VV | 3 | 1 | True | 0 | ROZPOCET
| VV |  | 1112,0*1,11 "- komunikace pro aut. dopravu - S1" |  | 1234.32 | [12 empty] | VV | 3 | 2 | True | 0 | ROZPOCET
| VV |  | 243,0*1,11 "- park. stání - S2" |  | 269.73 | [12 empty] | VV | 3 | 2 | True | 0 | ROZPOCET
| VV |  | 48,30*1,11 "- komunikace pro pěší - S3" |  | 53.613 | [12 empty] | VV | 3 | 2 | True | 0 | ROZPOCET
| VV |  | Součet |  | 1557.663 | [12 empty] | VV | 3 | 4 | True | 1 | ROZPOCET
| D | R11 | Zemní práce pro komunikace |  |  |  | 0 |  |  |  |  | 0 |  | 0 |  | 0 | 1 | D | 2 |  |  |  | ROZPOCET | [6 empty] | 0
5 | K | 122252204 | Odkopávky a prokopávky nezapažené pro silnice a dálnice strojně v hornině třídy těžitelnosti I přes 100 do 500 m3 | m3 | 623.065 |  | 0 | CS ÚRS 2025 01 |  | základní |  | 0 | 0 | 0 | 0 | 0 | 4 | K | 3 |  |  |  | ROZPOCET | 0 | 0 | 0 | 0 | 0 | 1 | 0 | 4 | -1789212980
| Online PSC |  | https://podminky.urs.cz/item/CS_URS_2025_01/122252204 | [14 empty] | Online PSC | 3
| VV |  | Odkop pro výměnu podloží: | [14 empty] | VV | 3 | 1 | True | 0 | ROZPOCET
| VV |  | 0,400*1112,0*1,11 "- komunikace pro aut. dopravu - S1" |  | 493.728 | [12 empty] | VV | 3 | 2 | True | 0 | ROZPOCET
| VV |  | 0,400*243,0*1,11 "- park. stání - S2" |  | 107.892 | [12 empty] | VV | 3 | 2 | True | 0 | ROZPOCET
| VV |  | 0,400*48,30*1,11 "- komunikace pro pěší - S3" |  | 21.445 | [12 empty] | VV | 3 | 2 | True | 0 | ROZPOCET
| VV |  | Součet |  | 623.065 | [12 empty] | VV | 3 | 4 | True | 1 | ROZPOCET
| D | R12 | Zemní práce pro odvodnění komunikací |  |  |  | 0 |  |  |  |  | 0 |  | 0 |  | 0 | 1 | D | 2 |  |  |  | ROZPOCET | [6 empty] | 0
6 | K | 132251102 | Hloubení nezapažených rýh šířky do 800 mm strojně s urovnáním dna do předepsaného profilu a spádu v hornině třídy těžitelnosti I skupiny 3 přes 20 do 50 m3 | m3 | 32.672 |  | 0 | CS ÚRS 2025 01 |  | základní |  | 0 | 0 | 0 | 0 | 0 | 4 | K | 3 |  |  |  | ROZPOCET | 0 | 0 | 0 | 0 | 0 | 1 | 0 | 4 | 1640387178
| Online PSC |  | https://podminky.urs.cz/item/CS_URS_2025_01/132251102 | [14 empty] | Online PSC | 3
| VV |  | 0,60*0,450*112,0 "- drenáž komunikace" |  | 30.24 | [12 empty] | VV | 3 | 2 | True | 0 | ROZPOCET
| VV |  | 0,40*0,40*15,20 "- pro palisády" |  | 2.432 | [12 empty] | VV | 3 | 2 | True | 0 | ROZPOCET
| VV |  | Součet |  | 32.672 | [12 empty] | VV | 3 | 4 | True | 1 | ROZPOCET
| D | 4 | Vodorovné konstrukce |  |  |  | 0 |  |  |  |  | 0 |  | 4.204 |  | 0 | 1 | D | 1 |  |  |  | ROZPOCET | [6 empty] | 0
| D | R44 | Schodiště |  |  |  | 0 |  |  |  |  | 0 |  | 4.204 |  | 0 | 1 | D | 2 |  |  |  | ROZPOCET | [6 empty] | 0
7 | K | 434313115 | Schody z vibrolisovaných prefabrikátů na cementovou maltu, s vyspárováním se zřízením podkladních stupňů z betonu tř. C 20/25 | m | 10 |  | 0 | CS ÚRS 2025 01 |  | základní |  | 0 | 0.4204 | 4.204 | 0 | 0 | 4 | K | 3 |  |  |  | ROZPOCET | 0 | 0 | 0 | 0 | 0 | 1 | 0 | 4 | 2000654688
| Online PSC |  | https://podminky.urs.cz/item/CS_URS_2025_01/434313115 | [14 empty] | Online PSC | 3
| VV |  | 2,0*5 |  | 10 | [12 empty] | VV | 3 | 2 | True | 1 | ROZPOCET
| D | 5 | Komunikace a povrchy |  |  |  | 0 |  |  |  |  | 0 |  | 408.2545 |  | 0 | 1 | D | 1 |  |  |  | ROZPOCET | [6 empty] | 0
| D | R50 | Podkladní vrstvy |  |  |  | 0 |  |  |  |  | 0 |  | 0 |  | 0 | 1 | D | 2 |  |  |  | ROZPOCET | [6 empty] | 0
8 | K | 564851111 | Podklad ze štěrkodrti ŠD s rozprostřením a zhutněním plochy přes 100 m2, po zhutnění tl. 150 mm | m2 | 50.715 |  | 0 | CS ÚRS 2025 01 |  | základní |  | 0 | 0 | 0 | 0 | 0 | 4 | K | 3 |  |  |  | ROZPOCET | 0 | 0 | 0 | 0 | 0 | 1 | 0 | 4 | 810439221
| Online PSC |  | https://podminky.urs.cz/item/CS_URS_2025_01/564851111 | [14 empty] | Online PSC | 3
| VV |  | Podkladní vrstvy: | [14 empty] | VV | 3 | 1 | True | 0 | ROZPOCET
| VV |  | 48,30*1,05 "- komunikace pro pěší - S3" |  | 50.715 | [12 empty] | VV | 3 | 2 | True | 1 | ROZPOCET
9 | K | 564861111 | Podklad ze štěrkodrti ŠD s rozprostřením a zhutněním plochy přes 100 m2, po zhutnění tl. 200 mm | m2 | 4619.376 |  | 0 | CS ÚRS 2025 01 |  | základní |  | 0 | 0 | 0 | 0 | 0 | 4 | K | 3 |  |  |  | ROZPOCET | 0 | 0 | 0 | 0 | 0 | 1 | 0 | 4 | 1045072811
| Online PSC |  | https://podminky.urs.cz/item/CS_URS_2025_01/564861111 | [14 empty] | Online PSC | 3
| VV |  | Podkladní vrstvy: | [14 empty] | VV | 3 | 1 | True | 0 | ROZPOCET
| VV |  | 1112,0*1,11 "- komunikace pro aut. dopravu - S1" |  | 1234.32 | [12 empty] | VV | 3 | 2 | True | 0 | ROZPOCET
| VV |  | 243,0*1,11 "- park. stání - S2" |  | 269.73 | [12 empty] | VV | 3 | 2 | True | 0 | ROZPOCET
| VV |  | Mezisoučet |  | 1504.05 | [12 empty] | VV | 3 | 3 | True | 0 | ROZPOCET
| VV |  | Výměna podloží: | [14 empty] | VV | 3 | 1 | True | 0 | ROZPOCET
| VV |  | 2*1112,0*1,11 "- komunikace pro aut. dopravu - S1" |  | 2468.64 | [12 empty] | VV | 3 | 2 | True | 0 | ROZPOCET
| VV |  | 2*243,0*1,11 "- park. stání - S2" |  | 539.46 | [12 empty] | VV | 3 | 2 | True | 0 | ROZPOCET
| VV |  | 2*48,30*1,11 "- komunikace pro pěší - S3" |  | 107.226 | [12 empty] | VV | 3 | 2 | True | 0 | ROZPOCET
| VV |  | Mezisoučet |  | 3115.326 | [12 empty] | VV | 3 | 3 | True | 0 | ROZPOCET
| VV |  | Součet |  | 4619.376 | [12 empty] | VV | 3 | 4 | True | 1 | ROZPOCET
10 | K | 564952115 | Podklad z mechanicky zpevněného kameniva MZK (minerální beton) s rozprostřením a s hutněním, po zhutnění tl. 190 mm | m2 | 1422.75 |  | 0 | CS ÚRS 2025 01 |  | základní |  | 0 | 0 | 0 | 0 | 0 | 4 | K | 3 |  |  |  | ROZPOCET | 0 | 0 | 0 | 0 | 0 | 1 | 0 | 4 | -234758498
| Online PSC |  | https://podminky.urs.cz/item/CS_URS_2025_01/564952115 | [14 empty] | Online PSC | 3
| VV |  | Podkladní vrstvy: | [14 empty] | VV | 3 | 1 | True | 0 | ROZPOCET
| VV |  | 1112,0*1,05 "- komunikace pro aut. dopravu - S1" |  | 1167.6 | [12 empty] | VV | 3 | 2 | True | 0 | ROZPOCET
| VV |  | 243,0*1,05 "- park. stání - S2" |  | 255.15 | [12 empty] | VV | 3 | 2 | True | 0 | ROZPOCET
| VV |  | Součet |  | 1422.75 | [12 empty] | VV | 3 | 4 | True | 1 | ROZPOCET
| D | R54 | Pojížděná komunikace - zámková dlažba - S1 |  |  |  | 0 |  |  |  |  | 0 |  | 321.7906 |  | 0 | 1 | D | 2 |  |  |  | ROZPOCET | [6 empty] | 0
11 | K | 596212213 | Kladení dlažby z betonových zámkových dlaždic pozemních komunikací ručně s ložem z kameniva těženého nebo drceného tl. do 50 mm, s vyplněním spár, s dvojitým hutněním vibrováním a se smetením přebytečného materiálu na krajnici tl. 80 mm skupiny A, pro plochy přes 300 m2 | m2 | 1112 |  | 0 | CS ÚRS 2025 01 |  | základní |  | 0 | 0.11162 | 124.1214 | 0 | 0 | 4 | K | 3 |  |  |  | ROZPOCET | 0 | 0 | 0 | 0 | 0 | 1 | 0 | 4 | 859379416
| Online PSC |  | https://podminky.urs.cz/item/CS_URS_2025_01/596212213 | [14 empty] | Online PSC | 3
| VV |  | 444,50+667,50 "- komunikace pro aut. dopravu - S1" |  | 1112 | [12 empty] | VV | 3 | 2 | True | 1 | ROZPOCET
12 | M | 59245020 | dlažba skladebná betonová 200x100mm tl 80mm přírodní | m2 | 1122.11 |  | 0 | CS ÚRS 2025 01 |  | základní |  | 0 | 0.176 | 197.4914 | 0 | 0 | 8 | M | 3 |  |  |  | ROZPOCET | 0 | 0 | 0 | 0 | 0 | 1 | 0 | 4 | 618274724
| VV |  | 444,50+667,50 "- komunikace pro aut. dopravu - S1" |  | 1112 | [12 empty] | VV | 3 | 2 | True | 0 | ROZPOCET
| VV |  | -1,0 "- odpočet barevné dlažby - oddělení park. stání" |  | -1 | [12 empty] | VV | 3 | 2 | True | 0 | ROZPOCET
| VV |  | Součet |  | 1111 | [12 empty] | VV | 3 | 4 | True | 0 | ROZPOCET
| VV |  | 1111*1,01 "Přepočtené koeficientem množství |  | 1122.11 | [12 empty] | VV | 3 | 2 | True | 1 | ROZPOCET
13 | K | 596212214 | Kladení dlažby z betonových zámkových dlaždic pozemních komunikací ručně s ložem z kameniva těženého nebo drceného tl. do 50 mm, s vyplněním spár, s dvojitým hutněním vibrováním a se smetením přebytečného materiálu na krajnici tl. 80 mm skupiny A, pro plochy Příplatek k cenám za dlažbu z prvků dvou barev | m2 | 1 |  | 0 | CS ÚRS 2025 01 |  | základní |  | 0 | 0 | 0 | 0 | 0 | 4 | K | 3 |  |  |  | ROZPOCET | 0 | 0 | 0 | 0 | 0 | 1 | 0 | 4 | 869034092
| Online PSC |  | https://podminky.urs.cz/item/CS_URS_2025_01/596212214 | [14 empty] | Online PSC | 3
| VV |  | 0,100*5,0*2 "- oddělení park. stání - S1" |  | 1 | [12 empty] | VV | 3 | 2 | True | 1 | ROZPOCET
14 | M | 59245005 | dlažba skladebná betonová 200x100mm tl 80mm barevná | m2 | 1.01 |  | 0 | CS ÚRS 2025 01 |  | základní |  | 0 | 0.176 | 0.17776 | 0 | 0 | 8 | M | 3 |  |  |  | ROZPOCET | 0 | 0 | 0 | 0 | 0 | 1 | 0 | 4 | -1787299183
| VV |  | 0,100*5,0*2 "- oddělení park. stání - S1" |  | 1 | [12 empty] | VV | 3 | 2 | True | 0 | ROZPOCET
| VV |  | 1*1,01 "Přepočtené koeficientem množství |  | 1.01 | [12 empty] | VV | 3 | 2 | True | 1 | ROZPOCET
| D | R55 | Pojížděná komunikace - vegetační dlažba - S2 |  |  |  | 0 |  |  |  |  | 0 |  | 65.38 |  | 0 | 1 | D | 2 |  |  |  | ROZPOCET | [6 empty] | 0
15 | K | 596412114 | Kladení dlažby z betonových vegetačních dlaždic pozemních komunikací s ložem z kameniva těženého nebo drceného tl. do 50 mm, s vyplněním spár a vegetačních otvorů, s hutněním vibrováním velikosti dlaždic do 0,09 m2 tl. 80 mm, pro plochy přes 100 do 300 m2 | m2 | 243 |  | 0 | CS ÚRS 2025 01 |  | základní |  | 0 | 0.098 | 23.814 | 0 | 0 | 4 | K | 3 |  |  |  | ROZPOCET | 0 | 0 | 0 | 0 | 0 | 1 | 0 | 4 | -1871475813
| Online PSC |  | https://podminky.urs.cz/item/CS_URS_2025_01/596412114 | [14 empty] | Online PSC | 3
| VV |  | 139,0+12,50+25,0+66,50 "- park. stání - S2" |  | 243 | [12 empty] | VV | 3 | 2 | True | 1 | ROZPOCET
16 | M | 59246081 | dlažba plošná vegetační betonová 240x170mm tl 80mm přírodní | m2 | 247.86 |  | 0 | CS ÚRS 2025 01 |  | základní |  | 0 | 0.136 | 33.709 | 0 | 0 | 8 | M | 3 |  |  |  | ROZPOCET | 0 | 0 | 0 | 0 | 0 | 1 | 0 | 4 | 1652918901
| VV |  | 243,0 "- park. stání - S2" |  | 243 | [12 empty] | VV | 3 | 2 | True | 0 | ROZPOCET
| VV |  | 243*1,02 "Přepočtené koeficientem množství |  | 247.86 | [12 empty] | VV | 3 | 2 | True | 1 | ROZPOCET
17 | M | 58343810 | kamenivo drcené hrubé frakce 4/8 | t | 7.857 |  | 0 | CS ÚRS 2025 01 |  | základní |  | 0 | 1 | 7.857 | 0 | 0 | 8 | M | 3 |  |  |  | ROZPOCET | 0 | 0 | 0 | 0 | 0 | 1 | 0 | 4 | -1434155253
| VV |  | 243,0*0,0223*1,45 |  | 7.857 | [12 empty] | VV | 3 | 2 | True | 1 | ROZPOCET
| D | R56 | Komunikace pro pěší - zámková dlažba - S3 |  |  |  | 0 |  |  |  |  | 0 |  | 10.8754 |  | 0 | 1 | D | 2 |  |  |  | ROZPOCET | [6 empty] | 0
18 | K | 596211110 | Kladení dlažby z betonových zámkových dlaždic komunikací pro pěší ručně s ložem z kameniva těženého nebo drceného tl. do 40 mm, s vyplněním spár s dvojitým hutněním, vibrováním a se smetením přebytečného materiálu na krajnici tl. 60 mm skupiny A, pro plochy do 50 m2 | m2 | 48.3 |  | 0 | CS ÚRS 2025 01 |  | základní |  | 0 | 0.08922 | 4.3093 | 0 | 0 | 4 | K | 3 |  |  |  | ROZPOCET | 0 | 0 | 0 | 0 | 0 | 1 | 0 | 4 | -2132896511
| Online PSC |  | https://podminky.urs.cz/item/CS_URS_2025_01/596211110 | [14 empty] | Online PSC | 3
| VV |  | 26,50+15,50+5,50 "- komunikace pro pěší - S3" |  | 47.5 | [12 empty] | VV | 3 | 2 | True | 0 | ROZPOCET
| VV |  | 0,80 "- komunikace pro pěší - S3 - slepecká červená" |  | 0.8 | [12 empty] | VV | 3 | 2 | True | 0 | ROZPOCET
| VV |  | Součet |  | 48.3 | [12 empty] | VV | 3 | 4 | True | 1 | ROZPOCET
19 | M | 59245018 | dlažba skladebná betonová 200x100mm tl 60mm přírodní | m2 | 48.925 |  | 0 | CS ÚRS 2025 01 |  | základní |  | 0 | 0.132 | 6.4581 | 0 | 0 | 8 | M | 3 |  |  |  | ROZPOCET | 0 | 0 | 0 | 0 | 0 | 1 | 0 | 4 | -1449429929
| VV |  | 26,50+15,50+5,50 "- komunikace pro pěší - S3" |  | 47.5 | [12 empty] | VV | 3 | 2 | True | 0 | ROZPOCET
| VV |  | 47,5*1,03 "Přepočtené koeficientem množství |  | 48.925 | [12 empty] | VV | 3 | 2 | True | 1 | ROZPOCET
20 | K | 596211114 | Kladení dlažby z betonových zámkových dlaždic komunikací pro pěší ručně s ložem z kameniva těženého nebo drceného tl. do 40 mm, s vyplněním spár s dvojitým hutněním, vibrováním a se smetením přebytečného materiálu na krajnici tl. 60 mm skupiny A, pro plochy Příplatek k cenám za dlažbu z prvků dvou barev | m2 | 0.8 |  | 0 | CS ÚRS 2025 01 |  | základní |  | 0 | 0 | 0 | 0 | 0 | 4 | K | 3 |  |  |  | ROZPOCET | 0 | 0 | 0 | 0 | 0 | 1 | 0 | 4 | 612777354
| Online PSC |  | https://podminky.urs.cz/item/CS_URS_2025_01/596211114 | [14 empty] | Online PSC | 3
| VV |  | 0,80 "- komunikace pro pěší - S3 - slepecká červená" |  | 0.8 | [12 empty] | VV | 3 | 2 | True | 1 | ROZPOCET
21 | M | 59245006 | dlažba pro nevidomé betonová 200x100mm tl 60mm barevná | m2 | 0.824 |  | 0 | CS ÚRS 2025 01 |  | základní |  | 0 | 0.131 | 0.10794 | 0 | 0 | 8 | M | 3 |  |  |  | ROZPOCET | 0 | 0 | 0 | 0 | 0 | 1 | 0 | 4 | -1042919520
| VV |  | 0,80 "- komunikace pro pěší - S3 - slepecká červená" |  | 0.8 | [12 empty] | VV | 3 | 2 | True | 0 | ROZPOCET
| VV |  | 0,8*1,03 "Přepočtené koeficientem množství |  | 0.824 | [12 empty] | VV | 3 | 2 | True | 1 | ROZPOCET
| D | R59 | Ostatní plochy komunikací |  |  |  | 0 |  |  |  |  | 0 |  | 10.2086 |  | 0 | 1 | D | 2 |  |  |  | ROZPOCET | [6 empty] | 0
22 | K | 184911311 | Položení mulčovací textilie proti prorůstání plevelů kolem vysázených rostlin v rovině nebo na svahu do 1:5 | m2 | 25 |  | 0 | CS ÚRS 2025 01 |  | základní |  | 0 | 0 | 0 | 0 | 0 | 4 | K | 3 |  |  |  | ROZPOCET | 0 | 0 | 0 | 0 | 0 | 1 | 0 | 4 | -810624912
| Online PSC |  | https://podminky.urs.cz/item/CS_URS_2025_01/184911311 | [14 empty] | Online PSC | 3
| VV |  | 4,50+2,0+7,50+4,0+7,0 |  | 25 | [12 empty] | VV | 3 | 2 | True | 1 | ROZPOCET
23 | M | 693112151 | textilie netkaná mulčovací | m2 | 28.75 |  | 0 |  |  | základní |  | 0 | 0.0003 | 0.008625 | 0 | 0 | 8 | M | 3 |  |  |  | ROZPOCET | 0 | 0 | 0 | 0 | 0 | 1 | 0 | 4 | -1181933031
| VV |  | 4,50+2,0+7,50+4,0+7,0 |  | 25 | [12 empty] | VV | 3 | 2 | True | 0 | ROZPOCET
| VV |  | "- prořez a překryv" 25,0*0,15 |  | 3.75 | [12 empty] | VV | 3 | 2 | True | 0 | ROZPOCET
| VV |  | Součet |  | 28.75 | [12 empty] | VV | 3 | 4 | True | 1 | ROZPOCET
24 | K | 571908111 | Kryt vymývaným dekoračním kamenivem (kačírkem) tl. 200 mm | m2 | 25 |  | 0 | CS ÚRS 2025 01 |  | základní |  | 0 | 0.408 | 10.2 | 0 | 0 | 4 | K | 3 |  |  |  | ROZPOCET | 0 | 0 | 0 | 0 | 0 | 1 | 0 | 4 | -1970171679
| Online PSC |  | https://podminky.urs.cz/item/CS_URS_2025_01/571908111 | [14 empty] | Online PSC | 3
| VV |  | 4,50+2,0+7,50+4,0+7,0 |  | 25 | [12 empty] | VV | 3 | 2 | True | 1 | ROZPOCET
| D | 8 | Trubní vedení |  |  |  | 0 |  |  |  |  | 0 |  | 30.8731 |  | 0 | 1 | D | 1 |  |  |  | ROZPOCET | [6 empty] | 0
| D | R85 | Drenážní potrubí |  |  |  | 0 |  |  |  |  | 0 |  | 30.8731 |  | 0 | 1 | D | 2 |  |  |  | ROZPOCET | [6 empty] | 0
25 | K | 452312121 | Podkladní a zajišťovací konstrukce z betonu prostého v otevřeném výkopu bez zvýšených nároků na prostředí sedlové lože pod potrubí z betonu tř. C 8/10 | m3 | 5.04 |  | 0 | CS ÚRS 2025 01 |  | základní |  | 0 | 0 | 0 | 0 | 0 | 4 | K | 3 |  |  |  | ROZPOCET | 0 | 0 | 0 | 0 | 0 | 1 | 0 | 4 | 1283382130
| Online PSC |  | https://podminky.urs.cz/item/CS_URS_2025_01/452312121 | [14 empty] | Online PSC | 3
| VV |  | 0,045*112,0 |  | 5.04 | [12 empty] | VV | 3 | 2 | True | 1 | ROZPOCET
26 | K | 212752412 | Trativody z drenážních trubek pro liniové stavby a komunikace se zřízením štěrkového lože pod trubky a s jejich obsypem v otevřeném výkopu trubka korugovaná sendvičová PE-HD SN 8 perforace 220° DN 150 | m | 112 |  | 0 | CS ÚRS 2025 01 |  | základní |  | 0 | 0.27411 | 30.7003 | 0 | 0 | 4 | K | 3 |  |  |  | ROZPOCET | 0 | 0 | 0 | 0 | 0 | 1 | 0 | 4 | -1837719769
| Online PSC |  | https://podminky.urs.cz/item/CS_URS_2025_01/212752412 | [14 empty] | Online PSC | 3
| VV |  | 11,50+24,50+34,50+5,0*3+7,50+19,0 |  | 112 | [12 empty] | VV | 3 | 2 | True | 1 | ROZPOCET
27 | K | 211971121 | Zřízení opláštění výplně z geotextilie odvodňovacích žeber nebo trativodů v rýze nebo zářezu se stěnami svislými nebo šikmými o sklonu přes 1:2 při rozvinuté šířce opláštění do 2,5 m | m2 | 252 |  | 0 | CS ÚRS 2025 01 |  | základní |  | 0 | 0.00031 | 0.07812 | 0 | 0 | 4 | K | 3 |  |  |  | ROZPOCET | 0 | 0 | 0 | 0 | 0 | 1 | 0 | 4 | -1364083707
| Online PSC |  | https://podminky.urs.cz/item/CS_URS_2025_01/211971121 | [14 empty] | Online PSC | 3
| VV |  | uvažovaná spotřeba 2,25 m2/bm potrubí | [14 empty] | VV | 3 | 1 | True | 0 | ROZPOCET
| VV |  | 2,250*112,0 |  | 252 | [12 empty] | VV | 3 | 2 | True | 1 | ROZPOCET
28 | M | 69311068 | geotextilie netkaná separační, ochranná, filtrační, drenážní PP 300g/m2 | m2 | 315.56 |  | 0 | CS ÚRS 2025 01 |  | základní |  | 0 | 0.0003 | 0.094668 | 0 | 0 | 8 | M | 3 |  |  |  | ROZPOCET | 0 | 0 | 0 | 0 | 0 | 1 | 0 | 4 | -1648327370
| VV |  | Uvažován překryv 200 mm | [14 empty] | VV | 3 | 1 | True | 0 | ROZPOCET
| VV |  | 2,450*112,0 |  | 274.4 | [12 empty] | VV | 3 | 2 | True | 0 | ROZPOCET
| VV |  | "Prořez 15,0% -" 274,40*0,15 |  | 41.16 | [12 empty] | VV | 3 | 2 | True | 0 | ROZPOCET
| VV |  | Součet |  | 315.56 | [12 empty] | VV | 3 | 4 | True | 1 | ROZPOCET
| D | 9 | Ostatní konstrukce a práce-bourání |  |  |  | 0 |  |  |  |  | 0 |  | 63.3039 |  | 32.066 | 1 | D | 1 |  |  |  | ROZPOCET | [6 empty] | 0
| D | R90 | Společné práce pro bourání a konstrukce |  |  |  | 0 |  |  |  |  | 0 |  | 0.01364 |  | 32.066 | 1 | D | 2 |  |  |  | ROZPOCET | [6 empty] | 0
29 | K | 919121233 | Utěsnění dilatačních spár zálivkou za studena v cementobetonovém nebo živičném krytu včetně adhezního nátěru bez těsnicího profilu pod zálivkou, pro komůrky šířky 20 mm, hloubky 40 mm | m | 15.5 |  | 0 | CS ÚRS 2025 01 |  | základní |  | 0 | 0.00088 | 0.01364 | 0 | 0 | 4 | K | 3 |  |  |  | ROZPOCET | 0 | 0 | 0 | 0 | 0 | 1 | 0 | 4 | -166529108
| Online PSC |  | https://podminky.urs.cz/item/CS_URS_2025_01/919121233 | [14 empty] | Online PSC | 3
| VV |  | 5,50+10,0 |  | 15.5 | [12 empty] | VV | 3 | 2 | True | 1 | ROZPOCET
30 | K | 938909331 | Čištění vozovek metením bláta, prachu nebo hlinitého nánosu s odklizením na hromady na vzdálenost do 20 m nebo naložením na dopravní prostředek ručně povrchu podkladu nebo krytu betonového nebo živičného | m2 | 1603.3 |  | 0 | CS ÚRS 2025 01 |  | základní |  | 0 | 0 | 0 | 0.02 | 32.066 | 4 | K | 3 |  |  |  | ROZPOCET | 0 | 0 | 0 | 0 | 0 | 1 | 0 | 4 | 919996591
| Online PSC |  | https://podminky.urs.cz/item/CS_URS_2025_01/938909331 | [14 empty] | Online PSC | 3
| VV |  | 1112,0 "- komunikace pro aut. dopravu - S1" |  | 1112 | [12 empty] | VV | 3 | 2 | True | 0 | ROZPOCET
| VV |  | 243,0 "- park. stání - S2" |  | 243 | [12 empty] | VV | 3 | 2 | True | 0 | ROZPOCET
| VV |  | 48,30 "- komunikace pro pěší - S3" |  | 48.3 | [12 empty] | VV | 3 | 2 | True | 0 | ROZPOCET
| VV |  | 2*100,0 "- Ostatní okolní plochy" |  | 200 | [12 empty] | VV | 3 | 2 | True | 0 | ROZPOCET
| VV |  | Součet |  | 1603.3 | [12 empty] | VV | 3 | 4 | True | 1 | ROZPOCET
| D | R95 | Osazení obrub a linek |  |  |  | 0 |  |  |  |  | 0 |  | 63.1178 |  | 0 | 1 | D | 2 |  |  |  | ROZPOCET | [6 empty] | 0
31 | K | 916131213 | Osazení silničního obrubníku betonového se zřízením lože, s vyplněním a zatřením spár cementovou maltou stojatého s boční opěrou z betonu prostého, do lože z betonu prostého | m | 157 |  | 0 | CS ÚRS 2025 01 |  | základní |  | 0 | 0.1685 | 26.4545 | 0 | 0 | 4 | K | 3 |  |  |  | ROZPOCET | 0 | 0 | 0 | 0 | 0 | 1 | 0 | 4 | -322402474
| Online PSC |  | https://podminky.urs.cz/item/CS_URS_2025_01/916131213 | [14 empty] | Online PSC | 3
| VV |  | 43,0+31,0+6,50+17,0+2,0+6,0+4,50+4,0+23,0+20,0 |  | 157 | [12 empty] | VV | 3 | 2 | True | 1 | ROZPOCET
32 | M | 59217031 | obrubník silniční betonový 1000x150x250mm | m | 149.634 |  | 0 | CS ÚRS 2025 01 |  | základní |  | 0 | 0.08 | 11.9707 | 0 | 0 | 8 | M | 3 |  |  |  | ROZPOCET | 0 | 0 | 0 | 0 | 0 | 1 | 0 | 4 | 640379334
| VV |  | 157,0 |  | 157 | [12 empty] | VV | 3 | 2 | True | 0 | ROZPOCET
| VV |  | -3,50 "- odpočet nájezdových obrub" |  | -3.5 | [12 empty] | VV | 3 | 2 | True | 0 | ROZPOCET
| VV |  | -2,0 "- odpočet přechodovýchh obrub" |  | -2 | [12 empty] | VV | 3 | 2 | True | 0 | ROZPOCET
| VV |  | -4,80 "- odpočet obloukových obrub" |  | -4.8 | [12 empty] | VV | 3 | 2 | True | 0 | ROZPOCET
| VV |  | Součet |  | 146.7 | [12 empty] | VV | 3 | 4 | True | 0 | ROZPOCET
| VV |  | 146,7*1,02 "Přepočtené koeficientem množství |  | 149.634 | [12 empty] | VV | 3 | 2 | True | 1 | ROZPOCET
33 | M | 59217029 | obrubník silniční betonový nájezdový 1000x150x150mm | m | 3.57 |  | 0 | CS ÚRS 2025 01 |  | základní |  | 0 | 0.0483 | 0.17243 | 0 | 0 | 8 | M | 3 |  |  |  | ROZPOCET | 0 | 0 | 0 | 0 | 0 | 1 | 0 | 4 | -1552339978
| VV |  | nájezdové obruby | [14 empty] | VV | 3 | 1 | True | 0 | ROZPOCET
| VV |  | 2,0+1,50 |  | 3.5 | [12 empty] | VV | 3 | 2 | True | 0 | ROZPOCET
| VV |  | 3,5*1,02 "Přepočtené koeficientem množství |  | 3.57 | [12 empty] | VV | 3 | 2 | True | 1 | ROZPOCET
34 | M | 59217030 | obrubník silniční betonový přechodový 1000x150x150-250mm | m | 2.04 |  | 0 | CS ÚRS 2025 01 |  | základní |  | 0 | 0.06567 | 0.13397 | 0 | 0 | 8 | M | 3 |  |  |  | ROZPOCET | 0 | 0 | 0 | 0 | 0 | 1 | 0 | 4 | -1064552811
| VV |  | 1,0*2 "- přechodové obruby" |  | 2 | [12 empty] | VV | 3 | 2 | True | 0 | ROZPOCET
| VV |  | 2*1,02 "Přepočtené koeficientem množství |  | 2.04 | [12 empty] | VV | 3 | 2 | True | 1 | ROZPOCET
35 | M | 59217035 | obrubník betonový obloukový vnější 780x150x250mm | m | 4.896 |  | 0 | CS ÚRS 2025 01 |  | základní |  | 0 | 0.061 | 0.29866 | 0 | 0 | 8 | M | 3 |  |  |  | ROZPOCET | 0 | 0 | 0 | 0 | 0 | 1 | 0 | 4 | 1702015754
| VV |  | 0,80*2 "- R=0,5m" |  | 1.6 | [12 empty] | VV | 3 | 2 | True | 0 | ROZPOCET
| VV |  | 1,60*2 "- R=1,0m" |  | 3.2 | [12 empty] | VV | 3 | 2 | True | 0 | ROZPOCET
| VV |  | Součet |  | 4.8 | [12 empty] | VV | 3 | 4 | True | 0 | ROZPOCET
| VV |  | 4,8*1,02 "Přepočtené koeficientem množství |  | 4.896 | [12 empty] | VV | 3 | 2 | True | 1 | ROZPOCET
36 | K | 916231213 | Osazení chodníkového obrubníku betonového se zřízením lože, s vyplněním a zatřením spár cementovou maltou stojatého s boční opěrou z betonu prostého, do lože z betonu prostého | m | 35 |  | 0 | CS ÚRS 2025 01 |  | základní |  | 0 | 0.14042 | 4.9147 | 0 | 0 | 4 | K | 3 |  |  |  | ROZPOCET | 0 | 0 | 0 | 0 | 0 | 1 | 0 | 4 | -35806762
| Online PSC |  | https://podminky.urs.cz/item/CS_URS_2025_01/916231213 | [14 empty] | Online PSC | 3
| VV |  | 3,50+2,0+10,0+2,0+17,0+0,50 |  | 35 | [12 empty] | VV | 3 | 2 | True | 1 | ROZPOCET
37 | M | 59217016 | obrubník betonový chodníkový 1000x80x250mm | m | 35.7 |  | 0 | CS ÚRS 2025 01 |  | základní |  | 0 | 0.045 | 1.6065 | 0 | 0 | 8 | M | 3 |  |  |  | ROZPOCET | 0 | 0 | 0 | 0 | 0 | 1 | 0 | 4 | -752197690
| VV |  | 3,50+2,0+10,0+2,0+17,0+0,50 |  | 35 | [12 empty] | VV | 3 | 2 | True | 0 | ROZPOCET
| VV |  | 35*1,02 "Přepočtené koeficientem množství |  | 35.7 | [12 empty] | VV | 3 | 2 | True | 1 | ROZPOCET
38 | K | 916331112 | Osazení zahradního obrubníku betonového s ložem tl. od 50 do 100 mm z betonu prostého tř. C 12/15 s boční opěrou z betonu prostého tř. C 12/15 | m | 54.5 |  | 0 | CS ÚRS 2025 01 |  | základní |  | 0 | 0.10095 | 5.5018 | 0 | 0 | 4 | K | 3 |  |  |  | ROZPOCET | 0 | 0 | 0 | 0 | 0 | 1 | 0 | 4 | -175989186
| Online PSC |  | https://podminky.urs.cz/item/CS_URS_2025_01/916331112 | [14 empty] | Online PSC | 3
| VV |  | 38,50+10,50+5,50 |  | 54.5 | [12 empty] | VV | 3 | 2 | True | 1 | ROZPOCET
39 | M | 59217001 | obrubník zahradní betonový 1000x50x250mm | m | 55.59 |  | 0 | CS ÚRS 2025 01 |  | základní |  | 0 | 0.028 | 1.5565 | 0 | 0 | 8 | M | 3 |  |  |  | ROZPOCET | 0 | 0 | 0 | 0 | 0 | 1 | 0 | 4 | -1027266946
| VV |  | 38,50+10,50+5,50 |  | 54.5 | [12 empty] | VV | 3 | 2 | True | 0 | ROZPOCET
| VV |  | 54,5*1,02 "Přepočtené koeficientem množství |  | 55.59 | [12 empty] | VV | 3 | 2 | True | 1 | ROZPOCET
40 | K | 339921133 | Osazování palisád betonových v řadě se zabetonováním výšky palisády přes 1000 do 1500 mm | m | 15.2 |  | 0 | CS ÚRS 2025 01 |  | základní |  | 0 | 0.29757 | 4.5231 | 0 | 0 | 4 | K | 3 |  |  |  | ROZPOCET | 0 | 0 | 0 | 0 | 0 | 1 | 0 | 4 | -1396977081
| Online PSC |  | https://podminky.urs.cz/item/CS_URS_2025_01/339921133 | [14 empty] | Online PSC | 3
| VV |  | (21*2+53)*0,160 |  | 15.2 | [12 empty] | VV | 3 | 2 | True | 1 | ROZPOCET
41 | M | 59229008 | palisáda hranatá betonová 160x160mm v 1200mm přírodní | kus | 95 |  | 0 | CS ÚRS 2025 01 |  | základní |  | 0 | 0.063 | 5.985 | 0 | 0 | 8 | M | 3 |  |  |  | ROZPOCET | 0 | 0 | 0 | 0 | 0 | 1 | 0 | 4 | 62645111
| VV |  | 21*2+53 |  | 95 | [12 empty] | VV | 3 | 2 | True | 1 | ROZPOCET
| D | R98 | Vodorovné dopravní značení a nátěry |  |  |  | 0 |  |  |  |  | 0 |  | 0.04289 |  | 0 | 1 | D | 2 |  |  |  | ROZPOCET | [6 empty] | 0
42 | K | 915611111 | Předznačení pro vodorovné značení stříkané barvou nebo prováděné z nátěrových hmot liniové dělicí čáry, vodicí proužky | m | 80 |  | 0 | CS ÚRS 2025 01 |  | základní |  | 0 | 0 | 0 | 0 | 0 | 4 | K | 3 |  |  |  | ROZPOCET | 0 | 0 | 0 | 0 | 0 | 1 | 0 | 4 | 787190832
| Online PSC |  | https://podminky.urs.cz/item/CS_URS_2025_01/915611111 | [14 empty] | Online PSC | 3
| VV |  | 80,0 "- čáry š. 125 mm" |  | 80 | [12 empty] | VV | 3 | 2 | True | 1 | ROZPOCET
43 | K | 915111112 | Vodorovné dopravní značení stříkané barvou dělící čára šířky 125 mm souvislá bílá retroreflexní | m | 80 |  | 0 | CS ÚRS 2025 01 |  | základní |  | 0 | 0.00013 | 0.0104 | 0 | 0 | 4 | K | 3 |  |  |  | ROZPOCET | 0 | 0 | 0 | 0 | 0 | 1 | 0 | 4 | -692038345
| Online PSC |  | https://podminky.urs.cz/item/CS_URS_2025_01/915111112 | [14 empty] | Online PSC | 3
| VV |  | Po pokládce asfaltu/dlažby: | [14 empty] | VV | 3 | 1 | True | 0 | ROZPOCET
| VV |  | 5,0*(11+1+4) "- oddělení park. stání" |  | 80 | [12 empty] | VV | 3 | 2 | True | 1 | ROZPOCET
44 | K | 915211112 | Vodorovné dopravní značení stříkaným plastem dělící čára šířky 125 mm souvislá bílá retroreflexní | m | 80 |  | 0 | CS ÚRS 2025 01 |  | základní |  | 0 | 0.00033 | 0.0264 | 0 | 0 | 4 | K | 3 |  |  |  | ROZPOCET | 0 | 0 | 0 | 0 | 0 | 1 | 0 | 4 | 1414879945
| Online PSC |  | https://podminky.urs.cz/item/CS_URS_2025_01/915211112 | [14 empty] | Online PSC | 3
| VV |  | Obnova značení z barvy: | [14 empty] | VV | 3 | 1 | True | 0 | ROZPOCET
| VV |  | 5,0*(11+1+4) "- oddělení park. stání" |  | 80 | [12 empty] | VV | 3 | 2 | True | 1 | ROZPOCET
45 | K | 915621111 | Předznačení pro vodorovné značení stříkané barvou nebo prováděné z nátěrových hmot plošné šipky, symboly, nápisy | m2 | 1.5 |  | 0 | CS ÚRS 2025 01 |  | základní |  | 0 | 1e-05 | 1.5e-05 | 0 | 0 | 4 | K | 3 |  |  |  | ROZPOCET | 0 | 0 | 0 | 0 | 0 | 1 | 0 | 4 | -1519478685
| Online PSC |  | https://podminky.urs.cz/item/CS_URS_2025_01/915621111 | [14 empty] | Online PSC | 3
| VV |  | 1,50 "- plošné značení" |  | 1.5 | [12 empty] | VV | 3 | 2 | True | 1 | ROZPOCET
46 | K | 915131112 | Vodorovné dopravní značení stříkané barvou přechody pro chodce, šipky, symboly bílé retroreflexní | m2 | 1.5 |  | 0 | CS ÚRS 2025 01 |  | základní |  | 0 | 0.00145 | 0.002175 | 0 | 0 | 4 | K | 3 |  |  |  | ROZPOCET | 0 | 0 | 0 | 0 | 0 | 1 | 0 | 4 | 1786708711
| Online PSC |  | https://podminky.urs.cz/item/CS_URS_2025_01/915131112 | [14 empty] | Online PSC | 3
| VV |  | Po pokládce asfaltu/dlažby: | [14 empty] | VV | 3 | 1 | True | 0 | ROZPOCET
| VV |  | 0,75*2 "- znak invalidy ve stání" |  | 1.5 | [12 empty] | VV | 3 | 2 | True | 1 | ROZPOCET
47 | K | 915231112 | Vodorovné dopravní značení stříkaným plastem přechody pro chodce, šipky, symboly nápisy bílé retroreflexní | m2 | 1.5 |  | 0 | CS ÚRS 2025 01 |  | základní |  | 0 | 0.0026 | 0.0039 | 0 | 0 | 4 | K | 3 |  |  |  | ROZPOCET | 0 | 0 | 0 | 0 | 0 | 1 | 0 | 4 | -1429473809
| Online PSC |  | https://podminky.urs.cz/item/CS_URS_2025_01/915231112 | [14 empty] | Online PSC | 3
| VV |  | Obnova značení z barvy: | [14 empty] | VV | 3 | 1 | True | 0 | ROZPOCET
| VV |  | 1,50 "- plošné značení" |  | 1.5 | [12 empty] | VV | 3 | 2 | True | 1 | ROZPOCET
| D | R99 | Svislé dopravní značení |  |  |  | 0 |  |  |  |  | 0 |  | 0.12956 |  | 0 | 1 | D | 2 |  |  |  | ROZPOCET | [6 empty] | 0
48 | K | 914511111 | Montáž sloupku dopravních značek délky do 3,5 m do betonového základu | kus | 1 |  | 0 | CS ÚRS 2025 01 |  | základní |  | 0 | 0.10941 | 0.10941 | 0 | 0 | 4 | K | 3 |  |  |  | ROZPOCET | 0 | 0 | 0 | 0 | 0 | 1 | 0 | 4 | 298293080
| Online PSC |  | https://podminky.urs.cz/item/CS_URS_2025_01/914511111 | [14 empty] | Online PSC | 3
| VV |  | 1 "- pro 1 značku na 1 sloupek" |  | 1 | [12 empty] | VV | 3 | 2 | True | 1 | ROZPOCET
49 | M | 40445230 | sloupek pro dopravní značku Zn D 70mm v 3,5m | kus | 1 |  | 0 | CS ÚRS 2025 01 |  | základní |  | 0 | 0.0065 | 0.0065 | 0 | 0 | 8 | M | 3 |  |  |  | ROZPOCET | 0 | 0 | 0 | 0 | 0 | 1 | 0 | 4 | 99926951
50 | K | 914531112 | Montáž konzol nebo nástavců pro osazení dopravních značek velikosti do 1 m2 na zeď | kus | 1 |  | 0 | CS ÚRS 2025 01 |  | základní |  | 0 | 0.00025 | 0.00025 | 0 | 0 | 4 | K | 3 |  |  |  | ROZPOCET | 0 | 0 | 0 | 0 | 0 | 1 | 0 | 4 | 791931302
| Online PSC |  | https://podminky.urs.cz/item/CS_URS_2025_01/914531112 | [14 empty] | Online PSC | 3
51 | M | 40445220 | držák dopravní značky na stěnu D 60mm | kus | 1 |  | 0 | CS ÚRS 2025 01 |  | základní |  | 0 | 0.005 | 0.005 | 0 | 0 | 8 | M | 3 |  |  |  | ROZPOCET | 0 | 0 | 0 | 0 | 0 | 1 | 0 | 4 | 899110972
52 | K | 914111111 | Montáž svislé dopravní značky základní velikosti do 1 m2 objímkami na sloupky nebo konzoly | kus | 2 |  | 0 | CS ÚRS 2025 01 |  | základní |  | 0 | 0.0007 | 0.0014 | 0 | 0 | 4 | K | 3 |  |  |  | ROZPOCET | 0 | 0 | 0 | 0 | 0 | 1 | 0 | 4 | -646000702
| Online PSC |  | https://podminky.urs.cz/item/CS_URS_2025_01/914111111 | [14 empty] | Online PSC | 3
| VV |  | 2 "- nové značky" |  | 2 | [12 empty] | VV | 3 | 2 | True | 1 | ROZPOCET
53 | M | 40445625 | informativní značky provozní IP8, IP9, IP11-IP13 500x700mm | kus | 2 |  | 0 | CS ÚRS 2025 01 |  | základní |  | 0 | 0.0035 | 0.007 | 0 | 0 | 8 | M | 3 |  |  |  | ROZPOCET | 0 | 0 | 0 | 0 | 0 | 1 | 0 | 4 | -4655963
| VV |  | 1 "- IP12+s225" |  | 1 | [12 empty] | VV | 3 | 2 | True | 0 | ROZPOCET
| VV |  | 1 "- IP12+s225 - montáž na zeď objektu" |  | 1 | [12 empty] | VV | 3 | 2 | True | 0 | ROZPOCET
| VV |  | Součet |  | 2 | [12 empty] | VV | 3 | 4 | True | 1 | ROZPOCET
| D | 99 | Přesun hmot |  |  |  | 0 |  |  |  |  | 0 |  | 0 |  | 0 | 1 | D | 2 |  |  |  | ROZPOCET | [6 empty] | 0
54 | K | 997221571 | Vodorovná doprava vybouraných hmot bez naložení, ale se složením a s hrubým urovnáním na vzdálenost do 1 km | t | 32.066 |  | 0 | CS ÚRS 2025 01 |  | základní |  | 0 | 0 | 0 | 0 | 0 | 4 | K | 3 |  |  |  | ROZPOCET | 0 | 0 | 0 | 0 | 0 | 1 | 0 | 4 | -1820585150
| Online PSC |  | https://podminky.urs.cz/item/CS_URS_2025_01/997221571 | [14 empty] | Online PSC | 3
55 | K | 997221579 | Vodorovná doprava vybouraných hmot bez naložení, ale se složením a s hrubým urovnáním na vzdálenost Příplatek k ceně za každý další započatý 1 km přes 1 km | t | 96.198 |  | 0 | CS ÚRS 2025 01 |  | základní |  | 0 | 0 | 0 | 0 | 0 | 4 | K | 3 |  |  |  | ROZPOCET | 0 | 0 | 0 | 0 | 0 | 1 | 0 | 4 | 1457929362
| Online PSC |  | https://podminky.urs.cz/item/CS_URS_2025_01/997221579 | [14 empty] | Online PSC | 3
| VV |  | 3*32,066 |  | 96.198 | [12 empty] | VV | 3 | 2 | True | 1 | ROZPOCET
56 | K | 997221873 | Poplatek za uložení stavebního odpadu na recyklační skládce (skládkovné) zeminy a kamení zatříděného do Katalogu odpadů pod kódem 17 05 04 | t | 32.066 |  | 0 | CS ÚRS 2025 01 |  | základní |  | 0 | 0 | 0 | 0 | 0 | 4 | K | 3 |  |  |  | ROZPOCET | 0 | 0 | 0 | 0 | 0 | 1 | 0 | 4 | 390291226
| Online PSC |  | https://podminky.urs.cz/item/CS_URS_2025_01/997221873 | [14 empty] | Online PSC | 3
57 | K | 998223011 | Přesun hmot pro pozemní komunikace s krytem dlážděným dopravní vzdálenost do 200 m jakékoliv délky objektu | t | 506.636 |  | 0 | CS ÚRS 2025 01 |  | základní |  | 0 | 0 | 0 | 0 | 0 | 4 | K | 3 |  |  |  | ROZPOCET | 0 | 0 | 0 | 0 | 0 | 1 | 0 | 4 | -1674327935
| Online PSC |  | https://podminky.urs.cz/item/CS_URS_2025_01/998223011 | [14 empty] | Online PSC | 3
| D | VRN | Vedlejší rozpočtové náklady |  |  |  | 0 |  |  |  |  | 0 |  | 0 |  | 0 | 5 | D | 0 |  |  |  | ROZPOCET | [6 empty] | 0
| D | VRN4 | Inženýrská činnost |  |  |  | 0 |  |  |  |  | 0 |  | 0 |  | 0 | 5 | D | 1 |  |  |  | ROZPOCET | [6 empty] | 0
58 | K | 043154000 | Zkoušky hutnicí | kpl | 5 |  | 0 | CS ÚRS 2025 01 |  | základní |  | 0 | 0 | 0 | 0 | 0 | 1024 | K | 2 |  |  |  | ROZPOCET | 0 | 0 | 0 | 0 | 0 | 1 | 0 | 1024 | -1209563336
| Online PSC |  | https://podminky.urs.cz/item/CS_URS_2025_01/043154000 | [14 empty] | Online PSC | 2

## IO02,03,04 - Vod.přípojka...
{1ff0b265-f61e-434b-aa7f-9cf5cb187345}
2
| KRYCÍ LIST SOUPISU PRACÍ | [7 empty] | v --- níže se nacházejí doplnkové a pomocné údaje k sestavám --- v | [8 empty] | False
Stavba:
Projektová dokumentace pro pavilon sportovní haly a odborných učeben
Objekt:
SO.01 - Sportovní hala a dílny
Soupis:
IO02,03,04 - Vod.přípojka, přípojka spl. kanalizace, areálová kanalizace
| KSO: |  |  |  |  | CC-CZ:
| Místo: |  | Benešova 508, Stříbro |  |  | Datum: | 25. 6. 2025
| Zadavatel: |  |  |  |  | IČ:
|  | SOŠ Stříbro, Benešova 508, Stříbro |  |  |  | DIČ:
| Účastník: |  |  |  |  | IČ: | Vyplň údaj
|  | Vyplň údaj |  |  |  | DIČ: | Vyplň údaj
| Projektant: |  |  |  |  | IČ:
|  | Ing. Karel Dovrtěl |  |  |  | DIČ:
| Zpracovatel: |  |  |  |  | IČ:
|  | Ing. Karel Dovrtěl |  |  |  | DIČ:
Poznámka:
| Cena bez DPH | [5 empty] | 0
|  |  | Základ daně |  |  | Sazba daně | Výše daně
| DPH | základní | 0 |  |  | 21% | 0
|  | snížená | 0 |  |  | 12% | 0
|  | zákl. přenesená | 0 |  |  | 21% | 0
|  | sníž. přenesená | 0 |  |  | 12% | 0
|  | nulová | 0 |  |  | 0% | 0
| Cena s DPH |  |  | v | CZK |  | 0
REKAPITULACE ČLENĚNÍ SOUPISU PRACÍ
Stavba:
Projektová dokumentace pro pavilon sportovní haly a odborných učeben
Objekt:
SO.01 - Sportovní hala a dílny
Soupis:
IO02,03,04 - Vod.přípojka, přípojka spl. kanalizace, areálová kanalizace
Místo: |  |  | Benešova 508, Stříbro |  |  | Datum: | 25. 6. 2025
Zadavatel: |  |  | SOŠ Stříbro, Benešova 508, Stříbro |  |  | Projektant: | Ing. Karel Dovrtěl
Účastník: |  |  | Vyplň údaj |  |  | Zpracovatel: | Ing. Karel Dovrtěl
Kód dílu - Popis | [6 empty] | Cena celkem [CZK]
Náklady stavby celkem | [6 empty] | 0 | [11 empty] | -1
| HSV - HSV | [5 empty] | 0
| 1 - Zemní práce | [5 empty] | 0
| 3 - Svislé a kompletní konstrukce | [5 empty] | 0
| 4 - Vodorovné konstrukce | [5 empty] | 0
| 8 - Trubní vedení | [5 empty] | 0
| 9 - Ostatní konstrukce a práce, bourání | [5 empty] | 0
| 99 - Přesun hmot | [5 empty] | 0
| 997 - Doprava suti a vybouraných hmot | [5 empty] | 0
| PSV - Práce a dodávky PSV | [5 empty] | 0
| 721 - Zdravotechnika - vnitřní kanalizace | [5 empty] | 0
| 722 - Zdravotechnika - vnitřní vodovod | [5 empty] | 0
| 724 - Zdravotechnika - strojní vybavení | [5 empty] | 0
| HZS - Hodinové zúčtovací sazby | [5 empty] | 0
SOUPIS PRACÍ
Stavba:
Projektová dokumentace pro pavilon sportovní haly a odborných učeben
Objekt:
SO.01 - Sportovní hala a dílny
Soupis:
IO02,03,04 - Vod.přípojka, přípojka spl. kanalizace, areálová kanalizace
Místo: |  |  | Benešova 508, Stříbro |  |  | Datum: | 25. 6. 2025
Zadavatel: |  |  | SOŠ Stříbro, Benešova 508, Stříbro |  |  | Projektant: | Ing. Karel Dovrtěl
Účastník: |  |  | Vyplň údaj |  |  | Zpracovatel: | Ing. Karel Dovrtěl
PČ | Typ | Kód | Popis | MJ | Množství | J.cena [CZK] | Cena celkem [CZK] | Cenová soustava |  | DPH | J. Nh [h] | Nh celkem [h] | J. hmotnost [t] | Hmotnost celkem [t] | J. suť [t] | Suť Celkem [t]
Náklady soupisu celkem | [6 empty] | 0 |  |  |  |  | 0 |  | 680.548 |  | 106.6704 |  | D | -1 | [10 empty] | 0
| D | HSV | HSV |  |  |  | 0 |  |  |  |  | 0 |  | 680.4225 |  | 106.6704 | 1 | D | 0 |  |  |  | ROZPOCET | [6 empty] | 0
| D | 1 | Zemní práce |  |  |  | 0 |  |  |  |  | 0 |  | 427.9449 |  | 0 | 1 | D | 1 |  |  |  | ROZPOCET | [6 empty] | 0
1 | K | 131251206 | Hloubení zapažených jam a zářezů strojně s urovnáním dna do předepsaného profilu a spádu v hornině třídy těžitelnosti I skupiny 3 přes 1 000 do 5 000 m3 | m3 | 1008.65 |  | 0 | CS ÚRS 2025 01 |  | základní |  | 0 | 0 | 0 | 0 | 0 | 4 | K | 2 |  |  |  | ROZPOCET | 0 | 0 | 0 | 0 | 0 | 1 | 0 | 4 | 1401332334
| Online PSC |  | https://podminky.urs.cz/item/CS_URS_2025_01/131251206 | [14 empty] | Online PSC | 2
| VV |  | (1,5*1,5*2,0) "napojení na vodovod |  | 4.5 | [12 empty] | VV | 2 | 2 | True | 0 | ROZPOCET
| VV |  | 5*(3,2*3,2*2,0) "revizní šachta |  | 102.4 | [12 empty] | VV | 2 | 2 | True | 0 | ROZPOCET
| VV |  | 2*(3,2*3,2*2,8) "usazovací šachta |  | 57.344 | [12 empty] | VV | 2 | 2 | True | 0 | ROZPOCET
| VV |  | (3,8*3,8*2,7) "čerpací šachta |  | 38.988 | [12 empty] | VV | 2 | 2 | True | 0 | ROZPOCET
| VV |  | (3,9*3,4*2,4) "vodoměrná šachta |  | 31.824 | [12 empty] | VV | 2 | 2 | True | 0 | ROZPOCET
| VV |  | 6*(2,6*2,6*2,0) "uliční vpust |  | 81.12 | [12 empty] | VV | 2 | 2 | True | 0 | ROZPOCET
| VV |  | (10,4*12,8*2,7) "retenční nádrž |  | 359.424 | [12 empty] | VV | 2 | 2 | True | 0 | ROZPOCET
| VV |  | (5,8*4,3*3,5) "akumulační nádrž |  | 87.29 | [12 empty] | VV | 2 | 2 | True | 0 | ROZPOCET
| VV |  | 12*(3,2*3,2*2,0) "šachta rušená |  | 245.76 | [12 empty] | VV | 2 | 2 | True | 0 | ROZPOCET
| VV |  | Součet |  | 1008.65 | [12 empty] | VV | 2 | 4 | True | 1 | ROZPOCET
2 | K | 132251101 | Hloubení nezapažených rýh šířky do 800 mm strojně s urovnáním dna do předepsaného profilu a spádu v hornině třídy těžitelnosti I skupiny 3 do 20 m3 | m3 | 18.72 |  | 0 | CS ÚRS 2025 01 |  | základní |  | 0 | 0 | 0 | 0 | 0 | 4 | K | 2 |  |  |  | ROZPOCET | 0 | 0 | 0 | 0 | 0 | 1 | 0 | 4 | 1415815586
| Online PSC |  | https://podminky.urs.cz/item/CS_URS_2025_01/132251101 | [14 empty] | Online PSC | 2
| VV |  | (18*0,8*1,3) "kanalizace výtlak |  | 18.72 | [12 empty] | VV | 2 | 2 | True | 0 | ROZPOCET
| VV |  | Součet |  | 18.72 | [12 empty] | VV | 2 | 4 | True | 1 | ROZPOCET
3 | K | 132254206 | Hloubení zapažených rýh šířky přes 800 do 2 000 mm strojně s urovnáním dna do předepsaného profilu a spádu v hornině třídy těžitelnosti I skupiny 3 přes 1 000 do 5 000 m3 | m3 | 1104.9 |  | 0 | CS ÚRS 2025 01 |  | základní |  | 0 | 0 | 0 | 0 | 0 | 4 | K | 2 |  |  |  | ROZPOCET | 0 | 0 | 0 | 0 | 0 | 1 | 0 | 4 | 1821481468
| Online PSC |  | https://podminky.urs.cz/item/CS_URS_2025_01/132254206 | [14 empty] | Online PSC | 2
| VV |  | ((4+43)*1,0*1,5) "vodovod |  | 70.5 | [12 empty] | VV | 2 | 2 | True | 0 | ROZPOCET
| VV |  | (30*1,2*2,6) "kanalizace jednotná |  | 93.6 | [12 empty] | VV | 2 | 2 | True | 0 | ROZPOCET
| VV |  | (38*1,0*2,0) "kanalizace splašková |  | 76 | [12 empty] | VV | 2 | 2 | True | 0 | ROZPOCET
| VV |  | ((15+11+31)*1,0*1,6)+((56+113+87)*1,0*1,6)+((7+33)*1,0*1,6) "kanalizace dešťová |  | 564.8 | [12 empty] | VV | 2 | 2 | True | 0 | ROZPOCET
| VV |  | ((150)*1,0*2,0) "kanalizace jednotná rušená |  | 300 | [12 empty] | VV | 2 | 2 | True | 0 | ROZPOCET
| VV |  | Součet |  | 1104.9 | [12 empty] | VV | 2 | 4 | True | 1 | ROZPOCET
4 | K | 151101101 | Zřízení pažení a rozepření stěn rýh pro podzemní vedení příložné pro jakoukoliv mezerovitost, hloubky do 2 m | m2 | 3094.34 |  | 0 | CS ÚRS 2025 01 |  | základní |  | 0 | 0.00083851 | 2.5946 | 0 | 0 | 4 | K | 2 |  |  |  | ROZPOCET | 0 | 0 | 0 | 0 | 0 | 1 | 0 | 4 | -1143458029
| Online PSC |  | https://podminky.urs.cz/item/CS_URS_2025_01/151101101 | [14 empty] | Online PSC | 2
| VV |  | (2*(1,5+1,5)*2,0) "napojení na vodovod |  | 12 | [12 empty] | VV | 2 | 2 | True | 0 | ROZPOCET
| VV |  | 5*(2*(3,2+3,2)*2,0) "revizní šachta |  | 128 | [12 empty] | VV | 2 | 2 | True | 0 | ROZPOCET
| VV |  | 2*(2*(3,2+3,2)*2,8) "usazovací šachta |  | 71.68 | [12 empty] | VV | 2 | 2 | True | 0 | ROZPOCET
| VV |  | (2*(3,8+3,8)*2,7) "čerpací šachta |  | 41.04 | [12 empty] | VV | 2 | 2 | True | 0 | ROZPOCET
| VV |  | (2*(3,9+3,4)*2,4) "vodoměrná šachta |  | 35.04 | [12 empty] | VV | 2 | 2 | True | 0 | ROZPOCET
| VV |  | 6*(2*(2,6+2,6)*2,0) "uliční vpust |  | 124.8 | [12 empty] | VV | 2 | 2 | True | 0 | ROZPOCET
| VV |  | (2*(10,4+12,8)*2,7) "retenční nádrž |  | 125.28 | [12 empty] | VV | 2 | 2 | True | 0 | ROZPOCET
| VV |  | (2*(5,8+4,3)*3,5) "akumulační nádrž |  | 70.7 | [12 empty] | VV | 2 | 2 | True | 0 | ROZPOCET
| VV |  | (2*(4+43)*1,5) "vodovod |  | 141 | [12 empty] | VV | 2 | 2 | True | 0 | ROZPOCET
| VV |  | (2*30*2,6) "kanalizace jednotná |  | 156 | [12 empty] | VV | 2 | 2 | True | 0 | ROZPOCET
| VV |  | (2*38*2,0) "kanalizace splašková |  | 152 | [12 empty] | VV | 2 | 2 | True | 0 | ROZPOCET
| VV |  | (2*(15+11+31)*1,6)+(2*(56+113+87)*1,6)+(2*(7+33)*1,6) "kanalizace dešťová |  | 1129.6 | [12 empty] | VV | 2 | 2 | True | 0 | ROZPOCET
| VV |  | (2*(150)*2,0) "kanalizace jednotná rušená |  | 600 | [12 empty] | VV | 2 | 2 | True | 0 | ROZPOCET
| VV |  | 12*(2*(3,2+3,2)*2,0) "šachta rušená |  | 307.2 | [12 empty] | VV | 2 | 2 | True | 0 | ROZPOCET
| VV |  | Součet |  | 3094.34 | [12 empty] | VV | 2 | 4 | True | 1 | ROZPOCET
5 | K | 151101111 | Odstranění pažení a rozepření stěn rýh pro podzemní vedení s uložením materiálu na vzdálenost do 3 m od kraje výkopu příložné, hloubky do 2 m | m2 | 3094.34 |  | 0 | CS ÚRS 2025 01 |  | základní |  | 0 | 0 | 0 | 0 | 0 | 4 | K | 2 |  |  |  | ROZPOCET | 0 | 0 | 0 | 0 | 0 | 1 | 0 | 4 | 1854053424
| Online PSC |  | https://podminky.urs.cz/item/CS_URS_2025_01/151101111 | [14 empty] | Online PSC | 2
6 | K | 151101301 | Zřízení rozepření zapažených stěn výkopů s potřebným přepažováním při pažení příložném, hloubky do 4 m | m3 | 1008.65 |  | 0 | CS ÚRS 2025 01 |  | základní |  | 0 | 0.00045732 | 0.46128 | 0 | 0 | 4 | K | 2 |  |  |  | ROZPOCET | 0 | 0 | 0 | 0 | 0 | 1 | 0 | 4 | -692682828
| Online PSC |  | https://podminky.urs.cz/item/CS_URS_2025_01/151101301 | [14 empty] | Online PSC | 2
| VV |  | 1008,65 "hloubení jam |  | 1008.65 | [12 empty] | VV | 2 | 2 | True | 0 | ROZPOCET
| VV |  | Součet |  | 1008.65 | [12 empty] | VV | 2 | 4 | True | 1 | ROZPOCET
7 | K | 151101311 | Odstranění rozepření stěn výkopů s uložením materiálu na vzdálenost do 3 m od okraje výkopu pažení příložného, hloubky do 4 m | m3 | 1008.65 |  | 0 | CS ÚRS 2025 01 |  | základní |  | 0 | 0 | 0 | 0 | 0 | 4 | K | 2 |  |  |  | ROZPOCET | 0 | 0 | 0 | 0 | 0 | 1 | 0 | 4 | 1216537243
| Online PSC |  | https://podminky.urs.cz/item/CS_URS_2025_01/151101311 | [14 empty] | Online PSC | 2
8 | K | 161111502 | Svislé přemístění výkopku nošením bez naložení, avšak s vyprázdněním nádoby na hromady nebo do dopravního prostředku z horniny třídy těžitelnosti I skupiny 1 až 3, při hloubce výkopu přes 3 do 6 m | m3 | 1586.51 |  | 0 | CS ÚRS 2025 01 |  | základní |  | 0 | 0 | 0 | 0 | 0 | 4 | K | 2 |  |  |  | ROZPOCET | 0 | 0 | 0 | 0 | 0 | 1 | 0 | 4 | -969818272
| Online PSC |  | https://podminky.urs.cz/item/CS_URS_2025_01/161111502 | [14 empty] | Online PSC | 2
| VV |  | 762,890+18,720+804,900 "hloubené vykopávky |  | 1586.51 | [12 empty] | VV | 2 | 2 | True | 0 | ROZPOCET
| VV |  | Součet |  | 1586.51 | [12 empty] | VV | 2 | 4 | True | 1 | ROZPOCET
9 | K | 162651111 | Vodorovné přemístění výkopku nebo sypaniny po suchu na obvyklém dopravním prostředku, bez naložení výkopku, avšak se složením bez rozhrnutí z horniny třídy těžitelnosti I skupiny 1 až 3 na vzdálenost přes 3 000 do 4 000 m | m3 | 471.302 |  | 0 | CS ÚRS 2025 01 |  | základní |  | 0 | 0 | 0 | 0 | 0 | 4 | K | 2 |  |  |  | ROZPOCET | 0 | 0 | 0 | 0 | 0 | 1 | 0 | 4 | -173835270
| Online PSC |  | https://podminky.urs.cz/item/CS_URS_2025_01/162651111 | [14 empty] | Online PSC | 2
| VV |  | 13,690+48,840 "lože |  | 62.53 | [12 empty] | VV | 2 | 2 | True | 0 | ROZPOCET
| VV |  | 224,809 "obsypy |  | 224.809 | [12 empty] | VV | 2 | 2 | True | 0 | ROZPOCET
| VV |  | 5*1,13*2,0+2*1,13*2,8+11*0,28*1,8+5,0+19,4+110,7+6,7+6*0,79 "objekty |  | 169.712 | [12 empty] | VV | 2 | 2 | True | 0 | ROZPOCET
| VV |  | (15+11+31+56+113+87+7+33)*0,031+(38)*0,031+(30*0,071) "potrubí |  | 14.251 | [12 empty] | VV | 2 | 2 | True | 0 | ROZPOCET
| VV |  | Součet |  | 471.302 | [12 empty] | VV | 2 | 4 | True | 1 | ROZPOCET
10 | K | 171201231 | Poplatek za uložení stavebního odpadu na recyklační skládce (skládkovné) zeminy a kamení zatříděného do Katalogu odpadů pod kódem 17 05 04 | t | 848.344 |  | 0 | CS ÚRS 2025 01 |  | základní |  | 0 | 0 | 0 | 0 | 0 | 4 | K | 2 |  |  |  | ROZPOCET | 0 | 0 | 0 | 0 | 0 | 1 | 0 | 4 | -166676404
| Online PSC |  | https://podminky.urs.cz/item/CS_URS_2025_01/171201231 | [14 empty] | Online PSC | 2
| VV |  | 1,8*471,302 "vodorovný přesun |  | 848.344 | [12 empty] | VV | 2 | 2 | True | 0 | ROZPOCET
| VV |  | Součet |  | 848.344 | [12 empty] | VV | 2 | 4 | True | 1 | ROZPOCET
11 | K | 174101101 | Zásyp sypaninou z jakékoliv horniny strojně s uložením výkopku ve vrstvách se zhutněním jam, šachet, rýh nebo kolem objektů v těchto vykopávkách | m3 | 1660.968 |  | 0 | CS ÚRS 2025 01 |  | základní |  | 0 | 0 | 0 | 0 | 0 | 4 | K | 2 |  |  |  | ROZPOCET | 0 | 0 | 0 | 0 | 0 | 1 | 0 | 4 | -680508956
| Online PSC |  | https://podminky.urs.cz/item/CS_URS_2025_01/174101101 | [14 empty] | Online PSC | 2
| VV |  | 1008,650+18,720+1104,9 "výkopy |  | 2132.27 | [12 empty] | VV | 2 | 2 | True | 0 | ROZPOCET
| VV |  | -471,302 "vododorný přesun |  | -471.302 | [12 empty] | VV | 2 | 2 | True | 0 | ROZPOCET
| VV |  | Součet |  | 1660.968 | [12 empty] | VV | 2 | 4 | True | 1 | ROZPOCET
12 | K | 175151101 | Obsypání potrubí strojně sypaninou z vhodných hornin třídy těžitelnosti I a II, skupiny 1 až 4 nebo materiálem připraveným podél výkopu ve vzdálenosti do 3 m od jeho kraje, pro jakoukoliv hloubku výkopu a míru zhutnění bez prohození sypaniny | m3 | 224.809 |  | 0 | CS ÚRS 2025 01 |  | základní |  | 0 | 0 | 0 | 0 | 0 | 4 | K | 2 |  |  |  | ROZPOCET | 0 | 0 | 0 | 0 | 0 | 1 | 0 | 4 | -179311953
| Online PSC |  | https://podminky.urs.cz/item/CS_URS_2025_01/175151101 | [14 empty] | Online PSC | 2
| VV |  | (18*0,8*0,35) "kanalizace výtlak |  | 5.04 | [12 empty] | VV | 2 | 2 | True | 0 | ROZPOCET
| VV |  | ((4+43)*1,0*0,36) "vodovod |  | 16.92 | [12 empty] | VV | 2 | 2 | True | 0 | ROZPOCET
| VV |  | (30*1,2*0,60)-(30*0,071) "kanalizace jednotná |  | 19.47 | [12 empty] | VV | 2 | 2 | True | 0 | ROZPOCET
| VV |  | (38*1,0*0,50)-(38*0,031) "kanalizace splašková |  | 17.822 | [12 empty] | VV | 2 | 2 | True | 0 | ROZPOCET
| VV |  | ((15+11+31)*1,0*0,50)+((56+113+87)*1,0*0,50)+((7+33)*1,0*0,50)-((15+11+31+56+113+87+7+33)*0,031) "kanalizace dešťová |  | 165.557 | [12 empty] | VV | 2 | 2 | True | 0 | ROZPOCET
| VV |  | Součet |  | 224.809 | [12 empty] | VV | 2 | 4 | True | 1 | ROZPOCET
13 | M | 58331351 | kamenivo těžené drobné frakce 0/4 | t | 424.889 |  | 0 | CS ÚRS 2025 01 |  | základní |  | 0 | 1 | 424.889 | 0 | 0 | 8 | M | 2 |  |  |  | ROZPOCET | 0 | 0 | 0 | 0 | 0 | 1 | 0 | 4 | 1519442683
| VV |  | 1,89*67,072 |  | 126.766 | [12 empty] | VV | 2 | 2 | True | 0 | ROZPOCET
| VV |  | Součet |  | 126.766 | [12 empty] | VV | 2 | 4 | True | 0 | ROZPOCET
| VV |  | 1,89*224,809 |  | 424.889 | [12 empty] | VV | 2 | 2 | True | 0 | ROZPOCET
| VV |  | Součet |  | 424.889 | [12 empty] | VV | 2 | 4 | True | 1 | ROZPOCET
| D | 3 | Svislé a kompletní konstrukce |  |  |  | 0 |  |  |  |  | 0 |  | 19.0543 |  | 0 | 1 | D | 1 |  |  |  | ROZPOCET | [6 empty] | 0
14 | K | 382413119-R1 | Osazení jímky z ŽB objemu 15000 l pro usazení do terénu | kus | 1 |  | 0 |  |  | základní |  | 0 | 0 | 0 | 0 | 0 | 4 | K | 2 |  |  |  | ROZPOCET | 0 | 0 | 0 | 0 | 0 | 1 | 0 | 4 | 1781699027
| VV |  | 1 "OX.01, akumulační nádrž |  | 1 | [12 empty] | VV | 2 | 2 | True | 0 | ROZPOCET
| VV |  | Součet |  | 1 | [12 empty] | VV | 2 | 4 | True | 1 | ROZPOCET
15 | M | 59432168-R2 | nádrž akumulační ŽB prefa, velikost 3800x2300x2220mm, objem jímky 13,9m3, vč. zákrytové desky 200mm, vstupního konusu 600/1000mm, poklopu DN600 D400 s rámem, vyrovnávacích prstenců, stupadla | kus | 1 |  | 0 |  |  | základní |  | 0 | 11 | 11 | 0 | 0 | 8 | M | 2 |  |  |  | ROZPOCET | 0 | 0 | 0 | 0 | 0 | 1 | 0 | 4 | 1162535213
| VV |  | 1 "OX.01, akumulační nádrž |  | 1 | [12 empty] | VV | 2 | 2 | True | 0 | ROZPOCET
| VV |  | Součet |  | 1 | [12 empty] | VV | 2 | 4 | True | 1 | ROZPOCET
16 | K | 899922133-R1 | Čerpadlo ponorné automatické do nádrže průtok Q=7.2 m3/hod, H=50m, P=2.0kW, 400V | kus | 1 |  | 0 |  |  | základní |  | 0 | 0.01158 | 0.01158 | 0 | 0 | 4 | K | 2 |  |  |  | ROZPOCET | 0 | 0 | 0 | 0 | 0 | 1 | 0 | 4 | 1704887446
| VV |  | 1 "SA.05, čerpadlo nádrž |  | 1 | [12 empty] | VV | 2 | 2 | True | 0 | ROZPOCET
| VV |  | Součet |  | 1 | [12 empty] | VV | 2 | 4 | True | 1 | ROZPOCET
17 | K | 897172124-R1 | Akumulační boxy z PP pro retenci dešťových vod pod plochy zatížené nákladními automobily objemu přes 60 do 250 m3, 2xgeotextilie 300g/m2, pvc folie | m3 | 105.14 |  | 0 |  |  | základní |  | 0 | 0.07116 | 7.4818 | 0 | 0 | 4 | K | 2 |  |  |  | ROZPOCET | 0 | 0 | 0 | 0 | 0 | 1 | 0 | 4 | 1800437911
| VV |  | 105,14 "OX.03, retenční nádrž |  | 105.14 | [12 empty] | VV | 2 | 2 | True | 0 | ROZPOCET
| VV |  | Součet |  | 105.14 | [12 empty] | VV | 2 | 4 | True | 1 | ROZPOCET
18 | K | 897173125-R1 | Šachta plastová DN600 s řízeným odtokem 4.79 l/s, dno, trouba dl.2m, poklop s rámem D400 | kus | 1 |  | 0 |  |  | základní |  | 0 | 0.0935 | 0.0935 | 0 | 0 | 4 | K | 2 |  |  |  | ROZPOCET | 0 | 0 | 0 | 0 | 0 | 1 | 0 | 4 | 2014238886
| VV |  | 1 "OX.03, řízený odtok |  | 1 | [12 empty] | VV | 2 | 2 | True | 0 | ROZPOCET
| VV |  | Součet |  | 1 | [12 empty] | VV | 2 | 4 | True | 1 | ROZPOCET
19 | K | 897173125 | Kontrolní šachta integrovaná do akumulačních boxů umístěných pod plochami zatíženými nákladními automobily, výšky přes 1 400 do 1 750 mm | kus | 5 |  | 0 | CS ÚRS 2025 01 |  | základní |  | 0 | 0.0935 | 0.4675 | 0 | 0 | 4 | K | 2 |  |  |  | ROZPOCET | 0 | 0 | 0 | 0 | 0 | 1 | 0 | 4 | 1848080948
| Online PSC |  | https://podminky.urs.cz/item/CS_URS_2025_01/897173125 | [14 empty] | Online PSC | 2
| VV |  | 5 "OX.03, retenční nádrž |  | 5 | [12 empty] | VV | 2 | 2 | True | 0 | ROZPOCET
| VV |  | Součet |  | 5 | [12 empty] | VV | 2 | 4 | True | 1 | ROZPOCET
| D | 4 | Vodorovné konstrukce |  |  |  | 0 |  |  |  |  | 0 |  | 133.267 |  | 0 | 1 | D | 1 |  |  |  | ROZPOCET | [6 empty] | 0
20 | K | 451541111 | Lože pod potrubí, stoky a drobné objekty v otevřeném výkopu ze štěrkodrtě 0-63 mm | m3 | 13.69 |  | 0 | CS ÚRS 2025 01 |  | základní |  | 0 | 1.7034 | 23.3195 | 0 | 0 | 4 | K | 2 |  |  |  | ROZPOCET | 0 | 0 | 0 | 0 | 0 | 1 | 0 | 4 | 18755410
| Online PSC |  | https://podminky.urs.cz/item/CS_URS_2025_01/451541111 | [14 empty] | Online PSC | 2
| VV |  | (1,5*1,5*0,1) "napojení na vodovod |  | 0.225 | [12 empty] | VV | 2 | 2 | True | 0 | ROZPOCET
| VV |  | 5*(1,5*1,5*0,1) "revizní šachta |  | 1.125 | [12 empty] | VV | 2 | 2 | True | 0 | ROZPOCET
| VV |  | 2*(1,5*1,5*0,1) "usazovací šachta |  | 0.45 | [12 empty] | VV | 2 | 2 | True | 0 | ROZPOCET
| VV |  | (1,8*1,8*0,1) "čerpací šachta |  | 0.324 | [12 empty] | VV | 2 | 2 | True | 0 | ROZPOCET
| VV |  | (2,1*1,7*0,1) "vodoměrná šachta |  | 0.357 | [12 empty] | VV | 2 | 2 | True | 0 | ROZPOCET
| VV |  | 6*(0,9*0,9*0,1) "uliční vpust |  | 0.486 | [12 empty] | VV | 2 | 2 | True | 0 | ROZPOCET
| VV |  | (8,7*11,1*0,1) "retenční nádrž |  | 9.657 | [12 empty] | VV | 2 | 2 | True | 0 | ROZPOCET
| VV |  | (4,1*2,6*0,1) "akumulační nádrž |  | 1.066 | [12 empty] | VV | 2 | 2 | True | 0 | ROZPOCET
| VV |  | Součet |  | 13.69 | [12 empty] | VV | 2 | 4 | True | 1 | ROZPOCET
21 | K | 451572111 | Lože pod potrubí, stoky a drobné objekty v otevřeném výkopu z kameniva drobného těženého 0 až 4 mm | m3 | 48.84 |  | 0 | CS ÚRS 2025 01 |  | základní |  | 0 | 1.8908 | 92.3452 | 0 | 0 | 4 | K | 2 |  |  |  | ROZPOCET | 0 | 0 | 0 | 0 | 0 | 1 | 0 | 4 | 1435146652
| Online PSC |  | https://podminky.urs.cz/item/CS_URS_2025_01/451572111 | [14 empty] | Online PSC | 2
| VV |  | (18*0,8*0,1) "kanalizace výtlak |  | 1.44 | [12 empty] | VV | 2 | 2 | True | 0 | ROZPOCET
| VV |  | ((4+43)*1,0*0,1) "vodovod |  | 4.7 | [12 empty] | VV | 2 | 2 | True | 0 | ROZPOCET
| VV |  | (30*1,2*0,1) "kanalizace jednotná |  | 3.6 | [12 empty] | VV | 2 | 2 | True | 0 | ROZPOCET
| VV |  | (38*1,0*0,1) "kanalizace splašková |  | 3.8 | [12 empty] | VV | 2 | 2 | True | 0 | ROZPOCET
| VV |  | ((15+11+31)*1,0*0,1)+((56+113+87)*1,0*0,1)+((7+33)*1,0*0,1) "kanalizace dešťová |  | 35.3 | [12 empty] | VV | 2 | 2 | True | 0 | ROZPOCET
| VV |  | Součet |  | 48.84 | [12 empty] | VV | 2 | 4 | True | 1 | ROZPOCET
22 | K | 215901101 | Zhutnění podloží pod násypy z rostlé horniny tř. 1 až 4 z hornin soudružných do 92 % PS a nesoudržných sypkých relativní ulehlosti I(d) do 0,8 | m2 | 19.59 |  | 0 | CS ÚRS 2019 01 |  | základní |  | 0 | 0 | 0 | 0 | 0 | 4 | K | 2 |  |  |  | ROZPOCET | 0 | 0 | 0 | 0 | 0 | 1 | 0 | 4 | -844409213
| VV |  | 5*(1,5*1,5) "revizní šachta |  | 11.25 | [12 empty] | VV | 2 | 2 | True | 0 | ROZPOCET
| VV |  | 2*(1,5*1,5) "usazovací šachta |  | 4.5 | [12 empty] | VV | 2 | 2 | True | 0 | ROZPOCET
| VV |  | 6*(0,8*0,8) "uliční vpust |  | 3.84 | [12 empty] | VV | 2 | 2 | True | 0 | ROZPOCET
| VV |  | Součet |  | 19.59 | [12 empty] | VV | 2 | 4 | True | 1 | ROZPOCET
23 | M | 583438720 | kamenivo drcené hrubé frakce 8-16 | t | 4.995 |  | 0 | CS ÚRS 2013 01 |  | základní |  | 0 | 1 | 4.995 | 0 | 0 | 8 | M | 2 |  |  |  | ROZPOCET | 0 | 0 | 0 | 0 | 0 | 1 | 0 | 4 | 1251509592
| VV |  | 1,7*(19,590*0,15) "revizní šachty, vpusti |  | 4.995 | [12 empty] | VV | 2 | 2 | True | 0 | ROZPOCET
| VV |  | Součet |  | 4.995 | [12 empty] | VV | 2 | 4 | True | 1 | ROZPOCET
24 | K | 452321141 | Podkladní a zajišťovací konstrukce z betonu železového v otevřeném výkopu bez zvýšených nároků na prostředí desky pod potrubí, stoky a drobné objekty z betonu tř. C 16/20 | m3 | 5.269 |  | 0 | CS ÚRS 2025 01 |  | základní |  | 0 | 2.301 | 12.1241 | 0 | 0 | 4 | K | 2 |  |  |  | ROZPOCET | 0 | 0 | 0 | 0 | 0 | 1 | 0 | 4 | 38020422
| Online PSC |  | https://podminky.urs.cz/item/CS_URS_2025_01/452321141 | [14 empty] | Online PSC | 2
| VV |  | 2*(1,4*1,4*0,2+3,14*0,5*0,2) "usazovací šachta |  | 1.412 | [12 empty] | VV | 2 | 2 | True | 0 | ROZPOCET
| VV |  | (1,9*1,9*0,2+4,71*0,5*0,2) "čerpací šachta |  | 1.193 | [12 empty] | VV | 2 | 2 | True | 0 | ROZPOCET
| VV |  | (1,9*1,4*0,2) "vodoměrná šachta |  | 0.532 | [12 empty] | VV | 2 | 2 | True | 0 | ROZPOCET
| VV |  | (4,1*2,6*0,2) "akumulační nádrž |  | 2.132 | [12 empty] | VV | 2 | 2 | True | 0 | ROZPOCET
| VV |  | Součet |  | 5.269 | [12 empty] | VV | 2 | 4 | True | 1 | ROZPOCET
25 | K | 452351111 | Bednění podkladních a zajišťovacích konstrukcí v otevřeném výkopu desek nebo sedlových loží pod potrubí, stoky a drobné objekty zřízení | m2 | 13.255 |  | 0 | CS ÚRS 2025 01 |  | základní |  | 0 | 0.00788 | 0.10445 | 0 | 0 | 4 | K | 2 |  |  |  | ROZPOCET | 0 | 0 | 0 | 0 | 0 | 1 | 0 | 4 | 985498210
| Online PSC |  | https://podminky.urs.cz/item/CS_URS_2025_01/452351111 | [14 empty] | Online PSC | 2
| VV |  | 2*(2*(1,4+1,4)*0,2+3,14*0,5) "usazovací šachta |  | 5.38 | [12 empty] | VV | 2 | 2 | True | 0 | ROZPOCET
| VV |  | (2*(1,9+1,9)*0,2+4,71*0,5) "čerpací šachta |  | 3.875 | [12 empty] | VV | 2 | 2 | True | 0 | ROZPOCET
| VV |  | (2*(1,9+1,4)*0,2) "vodoměrná šachta |  | 1.32 | [12 empty] | VV | 2 | 2 | True | 0 | ROZPOCET
| VV |  | (2*(4,1+2,6)*0,2) "akumulační nádrž |  | 2.68 | [12 empty] | VV | 2 | 2 | True | 0 | ROZPOCET
| VV |  | Součet |  | 13.255 | [12 empty] | VV | 2 | 4 | True | 1 | ROZPOCET
26 | K | 894608211 | Výztuž šachet ze svařovaných sítí typu Kari | t | 0.138 |  | 0 | CS ÚRS 2025 01 |  | základní |  | 0 | 0.99735 | 0.13763 | 0 | 0 | 4 | K | 2 |  |  |  | ROZPOCET | 0 | 0 | 0 | 0 | 0 | 1 | 0 | 4 | -639002649
| Online PSC |  | https://podminky.urs.cz/item/CS_URS_2025_01/894608211 | [14 empty] | Online PSC | 2
| VV |  | 2*0,00526*(1,4*1,4+3,14*0,5) "usazovací šachta |  | 0.037 | [12 empty] | VV | 2 | 2 | True | 0 | ROZPOCET
| VV |  | 0,00526*(1,9*1,9+4,71*0,5) "čerpací šachta |  | 0.031 | [12 empty] | VV | 2 | 2 | True | 0 | ROZPOCET
| VV |  | 0,00526*(1,9*1,4) "vodoměrná šachta |  | 0.014 | [12 empty] | VV | 2 | 2 | True | 0 | ROZPOCET
| VV |  | 0,00526*(4,1*2,6) "akumulační nádrž |  | 0.056 | [12 empty] | VV | 2 | 2 | True | 0 | ROZPOCET
| VV |  | Součet |  | 0.138 | [12 empty] | VV | 2 | 4 | True | 1 | ROZPOCET
27 | K | 899620141 | Obetonování plastových šachet z polypropylenu betonem prostým v otevřeném výkopu, beton tř. C 20/25 | m3 | 2.28 |  | 0 | CS ÚRS 2025 01 |  | základní |  | 0 | 0 | 0 | 0 | 0 | 4 | K | 2 |  |  |  | ROZPOCET | 0 | 0 | 0 | 0 | 0 | 1 | 0 | 4 | 451227309
| Online PSC |  | https://podminky.urs.cz/item/CS_URS_2025_01/899620141 | [14 empty] | Online PSC | 2
| VV |  | (2*(1,9+1,4)*1,5*0,2+1,0*1,5*0,2) "vodoměrná šachta |  | 2.28 | [12 empty] | VV | 2 | 2 | True | 0 | ROZPOCET
| VV |  | Součet |  | 2.28 | [12 empty] | VV | 2 | 4 | True | 1 | ROZPOCET
28 | K | 899641111 | Bednění pro obetonování plastových šachet v otevřeném výkopu hranatých zřízení | m2 | 11.4 |  | 0 | CS ÚRS 2025 01 |  | základní |  | 0 | 0.0046025 | 0.052469 | 0 | 0 | 4 | K | 2 |  |  |  | ROZPOCET | 0 | 0 | 0 | 0 | 0 | 1 | 0 | 4 | -739365987
| Online PSC |  | https://podminky.urs.cz/item/CS_URS_2025_01/899641111 | [14 empty] | Online PSC | 2
| VV |  | (2*(1,9+1,4)*1,5+1,0*1,5) "vodoměrná šachta |  | 11.4 | [12 empty] | VV | 2 | 2 | True | 0 | ROZPOCET
| VV |  | Součet |  | 11.4 | [12 empty] | VV | 2 | 4 | True | 1 | ROZPOCET
29 | K | 899641112 | Bednění pro obetonování plastových šachet v otevřeném výkopu hranatých odstranění | m2 | 11.4 |  | 0 | CS ÚRS 2025 01 |  | základní |  | 0 | 0 | 0 | 0 | 0 | 4 | K | 2 |  |  |  | ROZPOCET | 0 | 0 | 0 | 0 | 0 | 1 | 0 | 4 | -551248572
| Online PSC |  | https://podminky.urs.cz/item/CS_URS_2025_01/899641112 | [14 empty] | Online PSC | 2
30 | K | 899658211 | Výztuž pro obetonování potrubí ze svařovaných sítí typu Kari | t | 0.06 |  | 0 | CS ÚRS 2025 01 |  | základní |  | 0 | 0.99735 | 0.059841 | 0 | 0 | 4 | K | 2 |  |  |  | ROZPOCET | 0 | 0 | 0 | 0 | 0 | 1 | 0 | 4 | -975194767
| Online PSC |  | https://podminky.urs.cz/item/CS_URS_2025_01/899658211 | [14 empty] | Online PSC | 2
| VV |  | 0,00526*(2*(1,9+1,4)*1,5+1,0*1,5) "vodoměrná šachta |  | 0.06 | [12 empty] | VV | 2 | 2 | True | 0 | ROZPOCET
| VV |  | Součet |  | 0.06 | [12 empty] | VV | 2 | 4 | True | 1 | ROZPOCET
31 | K | 899623161 | Obetonování potrubí nebo zdiva stok betonem prostým v otevřeném výkopu, betonem tř. C 20/25 | m3 | 6.132 |  | 0 | CS ÚRS 2025 01 |  | základní |  | 0 | 0 | 0 | 0 | 0 | 4 | K | 2 |  |  |  | ROZPOCET | 0 | 0 | 0 | 0 | 0 | 1 | 0 | 4 | -1115918038
| Online PSC |  | https://podminky.urs.cz/item/CS_URS_2025_01/899623161 | [14 empty] | Online PSC | 2
| VV |  | 2*(14*0,5*0,5)-(2*14*0,031) "obetonování potrubí |  | 6.132 | [12 empty] | VV | 2 | 2 | True | 0 | ROZPOCET
| VV |  | Součet |  | 6.132 | [12 empty] | VV | 2 | 4 | True | 1 | ROZPOCET
32 | K | 899643121 | Bednění pro obetonování potrubí v otevřeném výkopu zřízení | m2 | 28 |  | 0 | CS ÚRS 2025 01 |  | základní |  | 0 | 0.0046 | 0.1288 | 0 | 0 | 4 | K | 2 |  |  |  | ROZPOCET | 0 | 0 | 0 | 0 | 0 | 1 | 0 | 4 | -1134305521
| Online PSC |  | https://podminky.urs.cz/item/CS_URS_2025_01/899643121 | [14 empty] | Online PSC | 2
| VV |  | 2*(14*(0,5+0,5)) "obetonování potrubí |  | 28 | [12 empty] | VV | 2 | 2 | True | 0 | ROZPOCET
| VV |  | Součet |  | 28 | [12 empty] | VV | 2 | 4 | True | 1 | ROZPOCET
33 | K | 899643122 | Bednění pro obetonování potrubí v otevřeném výkopu odstranění | m2 | 28 |  | 0 | CS ÚRS 2025 01 |  | základní |  | 0 | 0 | 0 | 0 | 0 | 4 | K | 2 |  |  |  | ROZPOCET | 0 | 0 | 0 | 0 | 0 | 1 | 0 | 4 | -2063128316
| Online PSC |  | https://podminky.urs.cz/item/CS_URS_2025_01/899643122 | [14 empty] | Online PSC | 2
| D | 8 | Trubní vedení |  |  |  | 0 |  |  |  |  | 0 |  | 90.275 |  | 106.6704 | 1 | D | 1 |  |  |  | ROZPOCET | [6 empty] | 0
34 | K | 890311851 | Bourání šachet a jímek strojně velikosti obestavěného prostoru do 1,5 m3 ze železobetonu | m3 | 27.12 |  | 0 | CS ÚRS 2025 01 |  | základní |  | 0 | 0 | 0 | 1.92 | 52.0704 | 4 | K | 2 |  |  |  | ROZPOCET | 0 | 0 | 0 | 0 | 0 | 1 | 0 | 4 | 1972541382
| Online PSC |  | https://podminky.urs.cz/item/CS_URS_2025_01/890311851 | [14 empty] | Online PSC | 2
| VV |  | 12*(1,13*2,0) "šachta rušená |  | 27.12 | [12 empty] | VV | 2 | 2 | True | 0 | ROZPOCET
| VV |  | Součet |  | 27.12 | [12 empty] | VV | 2 | 4 | True | 1 | ROZPOCET
35 | K | 820391811 | Bourání stávajícího potrubí ze železobetonu v otevřeném výkopu DN přes 200 do 400 | m | 150 |  | 0 | CS ÚRS 2025 01 |  | základní |  | 0 | 0 | 0 | 0.36 | 54 | 4 | K | 2 |  |  |  | ROZPOCET | 0 | 0 | 0 | 0 | 0 | 1 | 0 | 4 | -1718266995
| Online PSC |  | https://podminky.urs.cz/item/CS_URS_2025_01/820391811 | [14 empty] | Online PSC | 2
| VV |  | (150) "kanalizace jednotná rušená |  | 150 | [12 empty] | VV | 2 | 2 | True | 0 | ROZPOCET
| VV |  | Součet |  | 150 | [12 empty] | VV | 2 | 4 | True | 1 | ROZPOCET
36 | K | 899101211 | Demontáž poklopů litinových a ocelových včetně rámů, hmotnosti jednotlivě do 50 kg | kus | 12 |  | 0 | CS ÚRS 2025 01 |  | základní |  | 0 | 0 | 0 | 0.05 | 0.6 | 4 | K | 2 |  |  |  | ROZPOCET | 0 | 0 | 0 | 0 | 0 | 1 | 0 | 4 | 1929498902
| Online PSC |  | https://podminky.urs.cz/item/CS_URS_2025_01/899101211 | [14 empty] | Online PSC | 2
| VV |  | 12 "šachta rušená |  | 12 | [12 empty] | VV | 2 | 2 | True | 0 | ROZPOCET
| VV |  | Součet |  | 12 | [12 empty] | VV | 2 | 4 | True | 1 | ROZPOCET
37 | K | 899910211 | Výplň potrubí trub betonových, litinových nebo kameninových cementopopílkovou suspenzí pod tlakem, délky do 50 m | m3 | 25 |  | 0 | CS ÚRS 2025 01 |  | základní |  | 0 | 1.5298 | 38.2462 | 0 | 0 | 4 | K | 2 |  |  |  | ROZPOCET | 0 | 0 | 0 | 0 | 0 | 1 | 0 | 4 | -923536001
| Online PSC |  | https://podminky.urs.cz/item/CS_URS_2025_01/899910211 | [14 empty] | Online PSC | 2
| VV |  | 25 "výplň ručšeného potrubí bez možnosti demontáže/vykopání |  | 25 | [12 empty] | VV | 2 | 2 | True | 0 | ROZPOCET
| VV |  | Součet |  | 25 | [12 empty] | VV | 2 | 4 | True | 1 | ROZPOCET
38 | K | 871181141 | Montáž vodovodního potrubí z polyetylenu PE100 RC v otevřeném výkopu svařovaných na tupo SDR 11/PN16 d 50 x 4,6 mm | m | 18 |  | 0 | CS ÚRS 2025 01 |  | základní |  | 0 | 0 | 0 | 0 | 0 | 4 | K | 2 |  |  |  | ROZPOCET | 0 | 0 | 0 | 0 | 0 | 1 | 0 | 4 | -727226777
| Online PSC |  | https://podminky.urs.cz/item/CS_URS_2025_01/871181141 | [14 empty] | Online PSC | 2
| VV |  | 18 "PO.01, výtlak kanalizace |  | 18 | [12 empty] | VV | 2 | 2 | True | 0 | ROZPOCET
| VV |  | Součet |  | 18 | [12 empty] | VV | 2 | 4 | True | 1 | ROZPOCET
39 | M | 28613502 | potrubí vodovodní dvouvrstvé PE100 RC SDR11 50x4,6mm | m | 18.544 |  | 0 | CS ÚRS 2025 01 |  | základní |  | 0 | 0.00067 | 0.012424 | 0 | 0 | 8 | M | 2 |  |  |  | ROZPOCET | 0 | 0 | 0 | 0 | 0 | 1 | 0 | 4 | -40251999
| VV |  | 1,015*18 "PO.01, výtlak kanalizace |  | 18.27 | [12 empty] | VV | 2 | 2 | True | 0 | ROZPOCET
| VV |  | Součet |  | 18.27 | [12 empty] | VV | 2 | 4 | True | 0 | ROZPOCET
| VV |  | 18,27*1,015 "Přepočtené koeficientem množství |  | 18.544 | [12 empty] | VV | 2 | 2 | True | 1 | ROZPOCET
40 | K | 871211141 | Montáž vodovodního potrubí z polyetylenu PE100 RC v otevřeném výkopu svařovaných na tupo SDR 11/PN16 d 63 x 5,8 mm | m | 47 |  | 0 | CS ÚRS 2025 01 |  | základní |  | 0 | 0 | 0 | 0 | 0 | 4 | K | 2 |  |  |  | ROZPOCET | 0 | 0 | 0 | 0 | 0 | 1 | 0 | 4 | -543661876
| Online PSC |  | https://podminky.urs.cz/item/CS_URS_2025_01/871211141 | [14 empty] | Online PSC | 2
| VV |  | 4+43 "PO.01, vodovod |  | 47 | [12 empty] | VV | 2 | 2 | True | 0 | ROZPOCET
| VV |  | Součet |  | 47 | [12 empty] | VV | 2 | 4 | True | 1 | ROZPOCET
41 | M | 28613503 | potrubí vodovodní dvouvrstvé PE100 RC SDR11 63x5,8mm | m | 48.421 |  | 0 | CS ÚRS 2025 01 |  | základní |  | 0 | 0.00105 | 0.050842 | 0 | 0 | 8 | M | 2 |  |  |  | ROZPOCET | 0 | 0 | 0 | 0 | 0 | 1 | 0 | 4 | -1186848673
| VV |  | 1,015*47 "PO.01, vodovod |  | 47.705 | [12 empty] | VV | 2 | 2 | True | 0 | ROZPOCET
| VV |  | Součet |  | 47.705 | [12 empty] | VV | 2 | 4 | True | 0 | ROZPOCET
| VV |  | 47,705*1,015 "Přepočtené koeficientem množství |  | 48.421 | [12 empty] | VV | 2 | 2 | True | 1 | ROZPOCET
42 | K | 871313122 | Montáž kanalizačního potrubí z tvrdého PVC-U hladkého plnostěnného tuhost SN 10 DN 160 | m | 57 |  | 0 | CS ÚRS 2025 01 |  | základní |  | 0 | 1e-05 | 0.00057 | 0 | 0 | 4 | K | 2 |  |  |  | ROZPOCET | 0 | 0 | 0 | 0 | 0 | 1 | 0 | 4 | 1764871511
| Online PSC |  | https://podminky.urs.cz/item/CS_URS_2025_01/871313122 | [14 empty] | Online PSC | 2
| VV |  | (31) "PO.05, kanalizace dešťová severní větev |  | 31 | [12 empty] | VV | 2 | 2 | True | 0 | ROZPOCET
| VV |  | (11) "PO.05, kanalizace dešťová jižní větev z tělocvičny |  | 11 | [12 empty] | VV | 2 | 2 | True | 0 | ROZPOCET
| VV |  | (15) "PO.05, kanalizace dešťová jižní větev ze stávající ZŠ |  | 15 | [12 empty] | VV | 2 | 2 | True | 0 | ROZPOCET
| VV |  | Součet |  | 57 | [12 empty] | VV | 2 | 4 | True | 1 | ROZPOCET
43 | M | 28611173 | trubka kanalizační PVC-U plnostěnná jednovrstvá DN 160x1000mm SN10 | m | 59.591 |  | 0 | CS ÚRS 2025 01 |  | základní |  | 0 | 0.00241 | 0.14361 | 0 | 0 | 8 | M | 2 |  |  |  | ROZPOCET | 0 | 0 | 0 | 0 | 0 | 1 | 0 | 4 | -1903442475
| VV |  | 1,015*57 "PO.05, kanalizace |  | 57.855 | [12 empty] | VV | 2 | 2 | True | 0 | ROZPOCET
| VV |  | Součet |  | 57.855 | [12 empty] | VV | 2 | 4 | True | 0 | ROZPOCET
| VV |  | 57,855*1,03 "Přepočtené koeficientem množství |  | 59.591 | [12 empty] | VV | 2 | 2 | True | 1 | ROZPOCET
44 | K | 871353122 | Montáž kanalizačního potrubí z tvrdého PVC-U hladkého plnostěnného tuhost SN 10 DN 200 | m | 294 |  | 0 | CS ÚRS 2025 01 |  | základní |  | 0 | 1e-05 | 0.00294 | 0 | 0 | 4 | K | 2 |  |  |  | ROZPOCET | 0 | 0 | 0 | 0 | 0 | 1 | 0 | 4 | -1393986162
| Online PSC |  | https://podminky.urs.cz/item/CS_URS_2025_01/871353122 | [14 empty] | Online PSC | 2
| VV |  | (87) "PO.05, kanalizace dešťová severní větev |  | 87 | [12 empty] | VV | 2 | 2 | True | 0 | ROZPOCET
| VV |  | (113) "PO.05, kanalizace dešťová jižní větev z tělocvičny |  | 113 | [12 empty] | VV | 2 | 2 | True | 0 | ROZPOCET
| VV |  | (56) "PO.05, kanalizace dešťová jižní větev ze stávající ZŠ |  | 56 | [12 empty] | VV | 2 | 2 | True | 0 | ROZPOCET
| VV |  | (38) "PO.05, kanalizace splašková z objektu do RŠ3 |  | 38 | [12 empty] | VV | 2 | 2 | True | 0 | ROZPOCET
| VV |  | Součet |  | 294 | [12 empty] | VV | 2 | 4 | True | 1 | ROZPOCET
45 | M | 28611176 | trubka kanalizační PVC-U plnostěnná jednovrstvá DN 200x1000mm SN10 | m | 307.362 |  | 0 | CS ÚRS 2025 01 |  | základní |  | 0 | 0.00382 | 1.1741 | 0 | 0 | 8 | M | 2 |  |  |  | ROZPOCET | 0 | 0 | 0 | 0 | 0 | 1 | 0 | 4 | -469407162
| VV |  | 1,015*294 "PO.05, kanalizace |  | 298.41 | [12 empty] | VV | 2 | 2 | True | 0 | ROZPOCET
| VV |  | Součet |  | 298.41 | [12 empty] | VV | 2 | 4 | True | 0 | ROZPOCET
| VV |  | 298,41*1,03 "Přepočtené koeficientem množství |  | 307.362 | [12 empty] | VV | 2 | 2 | True | 1 | ROZPOCET
46 | K | 871363122 | Montáž kanalizačního potrubí z tvrdého PVC-U hladkého plnostěnného tuhost SN 10 DN 250 | m | 40 |  | 0 | CS ÚRS 2025 01 |  | základní |  | 0 | 2e-05 | 0.0008 | 0 | 0 | 4 | K | 2 |  |  |  | ROZPOCET | 0 | 0 | 0 | 0 | 0 | 1 | 0 | 4 | 841687419
| Online PSC |  | https://podminky.urs.cz/item/CS_URS_2025_01/871363122 | [14 empty] | Online PSC | 2
| VV |  | (7) "PO.05, kanalizace dešťová RŠ3-RN1 |  | 7 | [12 empty] | VV | 2 | 2 | True | 0 | ROZPOCET
| VV |  | (33) "PO.05, kanalizace dešťová RN1-RŠ |  | 33 | [12 empty] | VV | 2 | 2 | True | 0 | ROZPOCET
| VV |  | Součet |  | 40 | [12 empty] | VV | 2 | 4 | True | 1 | ROZPOCET
47 | M | 28611179 | trubka kanalizační PVC-U plnostěnná jednovrstvá DN 250x3000mm SN10 | m | 41.818 |  | 0 | CS ÚRS 2025 01 |  | základní |  | 0 | 0.00992 | 0.41483 | 0 | 0 | 8 | M | 2 |  |  |  | ROZPOCET | 0 | 0 | 0 | 0 | 0 | 1 | 0 | 4 | 440793483
| VV |  | 1,015*40 "PO.05, , kanalizace |  | 40.6 | [12 empty] | VV | 2 | 2 | True | 0 | ROZPOCET
| VV |  | Součet |  | 40.6 | [12 empty] | VV | 2 | 4 | True | 0 | ROZPOCET
| VV |  | 40,6*1,03 "Přepočtené koeficientem množství |  | 41.818 | [12 empty] | VV | 2 | 2 | True | 1 | ROZPOCET
48 | K | 871373122 | Montáž kanalizačního potrubí z tvrdého PVC-U hladkého plnostěnného tuhost SN 10 DN 315 | m | 30 |  | 0 | CS ÚRS 2025 01 |  | základní |  | 0 | 2e-05 | 0.0006 | 0 | 0 | 4 | K | 2 |  |  |  | ROZPOCET | 0 | 0 | 0 | 0 | 0 | 1 | 0 | 4 | 1284053123
| Online PSC |  | https://podminky.urs.cz/item/CS_URS_2025_01/871373122 | [14 empty] | Online PSC | 2
| VV |  | (30) "PO.05, kanalizace jednotná RŠ1-RŠ3 |  | 30 | [12 empty] | VV | 2 | 2 | True | 0 | ROZPOCET
| VV |  | Součet |  | 30 | [12 empty] | VV | 2 | 4 | True | 1 | ROZPOCET
49 | M | 28611181 | trubka kanalizační PVC-U plnostěnná jednovrstvá DN 315x3000mm SN10 | m | 31.364 |  | 0 | CS ÚRS 2025 01 |  | základní |  | 0 | 0.01596 | 0.50057 | 0 | 0 | 8 | M | 2 |  |  |  | ROZPOCET | 0 | 0 | 0 | 0 | 0 | 1 | 0 | 4 | 534766540
| VV |  | 1,015*30 "PO.05, kanalizace |  | 30.45 | [12 empty] | VV | 2 | 2 | True | 0 | ROZPOCET
| VV |  | Součet |  | 30.45 | [12 empty] | VV | 2 | 4 | True | 0 | ROZPOCET
| VV |  | 30,45*1,03 "Přepočtené koeficientem množství |  | 31.364 | [12 empty] | VV | 2 | 2 | True | 1 | ROZPOCET
50 | K | 892001500-R1 | Napojení na stávající kanalizaci, útes, odbočka, úprava dna šachty, propojení | kus | 1 |  | 0 |  |  | základní |  | 0 | 0 | 0 | 0 | 0 | 4 | K | 2 |  |  |  | ROZPOCET | 0 | 0 | 0 | 0 | 0 | 1 | 0 | 4 | 1822678904
| VV |  | 1 "napojení na stávající kanalizaci |  | 1 | [12 empty] | VV | 2 | 2 | True | 0 | ROZPOCET
| VV |  | Součet |  | 1 | [12 empty] | VV | 2 | 4 | True | 1 | ROZPOCET
51 | K | 895941343 | Osazení vpusti uliční z betonových dílců DN 500 dno vysoké s kalištěm | kus | 6 |  | 0 | CS ÚRS 2025 01 |  | základní |  | 0 | 0.12526 | 0.75156 | 0 | 0 | 4 | K | 2 |  |  |  | ROZPOCET | 0 | 0 | 0 | 0 | 0 | 1 | 0 | 4 | -1676391327
| Online PSC |  | https://podminky.urs.cz/item/CS_URS_2025_01/895941343 | [14 empty] | Online PSC | 2
| VV |  | 6 "SA.02, uliční vpust |  | 6 | [12 empty] | VV | 2 | 2 | True | 0 | ROZPOCET
| VV |  | Součet |  | 6 | [12 empty] | VV | 2 | 4 | True | 1 | ROZPOCET
52 | M | 59224470 | vpusť uliční DN 500 kaliště vysoké 500/525x65mm | kus | 6 |  | 0 | CS ÚRS 2025 01 |  | základní |  | 0 | 0.175 | 1.05 | 0 | 0 | 8 | M | 2 |  |  |  | ROZPOCET | 0 | 0 | 0 | 0 | 0 | 1 | 0 | 4 | 1294394338
| VV |  | 6 "SA.02, uliční vpust |  | 6 | [12 empty] | VV | 2 | 2 | True | 0 | ROZPOCET
| VV |  | Součet |  | 6 | [12 empty] | VV | 2 | 4 | True | 1 | ROZPOCET
53 | K | 895941351 | Osazení vpusti uliční z betonových dílců DN 500 skruž horní pro čtvercovou vtokovou mříž | kus | 6 |  | 0 | CS ÚRS 2025 01 |  | základní |  | 0 | 0.03076 | 0.18456 | 0 | 0 | 4 | K | 2 |  |  |  | ROZPOCET | 0 | 0 | 0 | 0 | 0 | 1 | 0 | 4 | 1730269904
| Online PSC |  | https://podminky.urs.cz/item/CS_URS_2025_01/895941351 | [14 empty] | Online PSC | 2
| VV |  | 6 "SA.02, uliční vpust |  | 6 | [12 empty] | VV | 2 | 2 | True | 0 | ROZPOCET
| VV |  | Součet |  | 6 | [12 empty] | VV | 2 | 4 | True | 1 | ROZPOCET
54 | M | 59224460 | vpusť uliční DN 500 betonová 500x190x65mm čtvercový poklop | kus | 6 |  | 0 | CS ÚRS 2025 01 |  | základní |  | 0 | 0.07 | 0.42 | 0 | 0 | 8 | M | 2 |  |  |  | ROZPOCET | 0 | 0 | 0 | 0 | 0 | 1 | 0 | 4 | -628170551
| VV |  | 6 "SA.02, uliční vpust |  | 6 | [12 empty] | VV | 2 | 2 | True | 0 | ROZPOCET
| VV |  | Součet |  | 6 | [12 empty] | VV | 2 | 4 | True | 1 | ROZPOCET
55 | M | 55241001 | koš kalový pod kruhovou mříž - těžký | kus | 6 |  | 0 | CS ÚRS 2025 01 |  | základní |  | 0 | 0.0072 | 0.0432 | 0 | 0 | 8 | M | 2 |  |  |  | ROZPOCET | 0 | 0 | 0 | 0 | 0 | 1 | 0 | 4 | 617126546
| VV |  | 6 "SA.02, uliční vpust |  | 6 | [12 empty] | VV | 2 | 2 | True | 0 | ROZPOCET
| VV |  | Součet |  | 6 | [12 empty] | VV | 2 | 4 | True | 1 | ROZPOCET
56 | K | 895941361 | Osazení vpusti uliční z betonových dílců DN 500 skruž středová 290 mm | kus | 6 |  | 0 | CS ÚRS 2025 01 |  | základní |  | 0 | 0.03076 | 0.18456 | 0 | 0 | 4 | K | 2 |  |  |  | ROZPOCET | 0 | 0 | 0 | 0 | 0 | 1 | 0 | 4 | 1299921708
| Online PSC |  | https://podminky.urs.cz/item/CS_URS_2025_01/895941361 | [14 empty] | Online PSC | 2
| VV |  | 6 "SA.02, uliční vpust |  | 6 | [12 empty] | VV | 2 | 2 | True | 0 | ROZPOCET
| VV |  | Součet |  | 6 | [12 empty] | VV | 2 | 4 | True | 1 | ROZPOCET
57 | M | 59224461 | vpusť uliční DN 500 skruž průběžná nízká betonová 500/290x65mm | kus | 6 |  | 0 | CS ÚRS 2025 01 |  | základní |  | 0 | 0.076 | 0.456 | 0 | 0 | 8 | M | 2 |  |  |  | ROZPOCET | 0 | 0 | 0 | 0 | 0 | 1 | 0 | 4 | 1281465544
| VV |  | 6 "SA.02, uliční vpust |  | 6 | [12 empty] | VV | 2 | 2 | True | 0 | ROZPOCET
| VV |  | Součet |  | 6 | [12 empty] | VV | 2 | 4 | True | 1 | ROZPOCET
58 | K | 895941366 | Osazení vpusti uliční z betonových dílců DN 500 skruž průběžná s výtokem | kus | 6 |  | 0 | CS ÚRS 2025 01 |  | základní |  | 0 | 0.03076 | 0.18456 | 0 | 0 | 4 | K | 2 |  |  |  | ROZPOCET | 0 | 0 | 0 | 0 | 0 | 1 | 0 | 4 | 1718076858
| Online PSC |  | https://podminky.urs.cz/item/CS_URS_2025_01/895941366 | [14 empty] | Online PSC | 2
| VV |  | 6 "SA.02, uliční vpust |  | 6 | [12 empty] | VV | 2 | 2 | True | 0 | ROZPOCET
| VV |  | Součet |  | 6 | [12 empty] | VV | 2 | 4 | True | 1 | ROZPOCET
59 | M | 59224463 | vpusť uliční DN 500 skruž průběžná 500/590x65mm betonová s odtokem 150mm | kus | 6 |  | 0 | CS ÚRS 2025 01 |  | základní |  | 0 | 0.17 | 1.02 | 0 | 0 | 8 | M | 2 |  |  |  | ROZPOCET | 0 | 0 | 0 | 0 | 0 | 1 | 0 | 4 | -1513623999
| VV |  | 6 "SA.02, uliční vpust |  | 6 | [12 empty] | VV | 2 | 2 | True | 0 | ROZPOCET
| VV |  | Součet |  | 6 | [12 empty] | VV | 2 | 4 | True | 1 | ROZPOCET
60 | K | 894411121 | Zřízení šachet kanalizačních z betonových dílců výšky vstupu do 1,50 m s obložením dna betonem tř. C 25/30, na potrubí DN přes 200 do 300 | kus | 7 |  | 0 | CS ÚRS 2025 01 |  | základní |  | 0 | 2.1159 | 14.8111 | 0 | 0 | 4 | K | 2 |  |  |  | ROZPOCET | 0 | 0 | 0 | 0 | 0 | 1 | 0 | 4 | -448874924
| Online PSC |  | https://podminky.urs.cz/item/CS_URS_2025_01/894411121 | [14 empty] | Online PSC | 2
| VV |  | 5 "SA.01, šachty RŠ1-RŠ5 |  | 5 | [12 empty] | VV | 2 | 2 | True | 0 | ROZPOCET
| VV |  | 2 "SA.01, šachta usazovací RŠ |  | 2 | [12 empty] | VV | 2 | 2 | True | 0 | ROZPOCET
| VV |  | Součet |  | 7 | [12 empty] | VV | 2 | 4 | True | 1 | ROZPOCET
61 | M | 59224056 | konus betonové šachty DN 1000 kanalizační 100x62,5x67cm kapsové stupadlo | kus | 7 |  | 0 | CS ÚRS 2025 01 |  | základní |  | 0 | 0.57 | 3.99 | 0 | 0 | 8 | M | 2 |  |  |  | ROZPOCET | 0 | 0 | 0 | 0 | 0 | 1 | 0 | 4 | 1978051625
| VV |  | 1 "SA.01, šachta RŠ1 |  | 1 | [12 empty] | VV | 2 | 2 | True | 0 | ROZPOCET
| VV |  | 1 "SA.01, šachta RŠ2 |  | 1 | [12 empty] | VV | 2 | 2 | True | 0 | ROZPOCET
| VV |  | 1 "SA.01, šachta RŠ3 |  | 1 | [12 empty] | VV | 2 | 2 | True | 0 | ROZPOCET
| VV |  | 1 "SA.01, šachta RŠ4 |  | 1 | [12 empty] | VV | 2 | 2 | True | 0 | ROZPOCET
| VV |  | 1 "SA.01, šachta RŠ5 |  | 1 | [12 empty] | VV | 2 | 2 | True | 0 | ROZPOCET
| VV |  | 2 "SA.01, šachta usazovací RŠ |  | 2 | [12 empty] | VV | 2 | 2 | True | 0 | ROZPOCET
| VV |  | Součet |  | 7 | [12 empty] | VV | 2 | 4 | True | 1 | ROZPOCET
62 | M | 59224167 | skruž betonová přechodová 62,5/100x60x12cm stupadla poplastovaná | kus | 7 |  | 0 | CS ÚRS 2025 01 |  | základní |  | 0 | 0.548 | 3.836 | 0 | 0 | 8 | M | 2 |  |  |  | ROZPOCET | 0 | 0 | 0 | 0 | 0 | 1 | 0 | 4 | -2002421448
| VV |  | 1 "SA.01, šachta RŠ1 |  | 1 | [12 empty] | VV | 2 | 2 | True | 0 | ROZPOCET
| VV |  | 1 "SA.01, šachta RŠ2 |  | 1 | [12 empty] | VV | 2 | 2 | True | 0 | ROZPOCET
| VV |  | 1 "SA.01, šachta RŠ3 |  | 1 | [12 empty] | VV | 2 | 2 | True | 0 | ROZPOCET
| VV |  | 1 "SA.01, šachta RŠ4 |  | 1 | [12 empty] | VV | 2 | 2 | True | 0 | ROZPOCET
| VV |  | 1 "SA.01, šachta RŠ5 |  | 1 | [12 empty] | VV | 2 | 2 | True | 0 | ROZPOCET
| VV |  | 2 "SA.01, šachta usazovací RŠ |  | 2 | [12 empty] | VV | 2 | 2 | True | 0 | ROZPOCET
| VV |  | Součet |  | 7 | [12 empty] | VV | 2 | 4 | True | 1 | ROZPOCET
63 | M | 59224160 | skruž betonová kanalizační se stupadly 100x25x12cm | kus | 2 |  | 0 | CS ÚRS 2025 01 |  | základní |  | 0 | 0.254 | 0.508 | 0 | 0 | 8 | M | 2 |  |  |  | ROZPOCET | 0 | 0 | 0 | 0 | 0 | 1 | 0 | 4 | -1272129462
| VV |  | 1 "SA.01, šachta RŠ2 |  | 1 | [12 empty] | VV | 2 | 2 | True | 0 | ROZPOCET
| VV |  | 1 "SA.01, šachta RŠ3 |  | 1 | [12 empty] | VV | 2 | 2 | True | 0 | ROZPOCET
| VV |  | Součet |  | 2 | [12 empty] | VV | 2 | 4 | True | 1 | ROZPOCET
64 | M | 59224161 | skruž betonová kanalizační se stupadly 100x50x12cm | kus | 10 |  | 0 | CS ÚRS 2025 01 |  | základní |  | 0 | 0.506 | 5.06 | 0 | 0 | 8 | M | 2 |  |  |  | ROZPOCET | 0 | 0 | 0 | 0 | 0 | 1 | 0 | 4 | 8479749
| VV |  | 1 "SA.01, šachta RŠ1 |  | 1 | [12 empty] | VV | 2 | 2 | True | 0 | ROZPOCET
| VV |  | 2 "SA.01, šachta RŠ2 |  | 2 | [12 empty] | VV | 2 | 2 | True | 0 | ROZPOCET
| VV |  | 1 "SA.01, šachta RŠ3 |  | 1 | [12 empty] | VV | 2 | 2 | True | 0 | ROZPOCET
| VV |  | 1 "SA.01, šachta RŠ4 |  | 1 | [12 empty] | VV | 2 | 2 | True | 0 | ROZPOCET
| VV |  | 1 "SA.01, šachta RŠ5 |  | 1 | [12 empty] | VV | 2 | 2 | True | 0 | ROZPOCET
| VV |  | 2*2 "šachty usazovací RŠ |  | 4 | [12 empty] | VV | 2 | 2 | True | 0 | ROZPOCET
| VV |  | Součet |  | 10 | [12 empty] | VV | 2 | 4 | True | 1 | ROZPOCET
65 | M | 59224337 | dno betonové šachty DN 1000 kanalizační výšky 60cm | kus | 5 |  | 0 | CS ÚRS 2025 01 |  | základní |  | 0 | 1.6 | 8 | 0 | 0 | 8 | M | 2 |  |  |  | ROZPOCET | 0 | 0 | 0 | 0 | 0 | 1 | 0 | 4 | 1308923682
| VV |  | 1 "SA.01, šachta RŠ1 |  | 1 | [12 empty] | VV | 2 | 2 | True | 0 | ROZPOCET
| VV |  | 1 "SA.01, šachta RŠ2 |  | 1 | [12 empty] | VV | 2 | 2 | True | 0 | ROZPOCET
| VV |  | 1 "SA.01, šachta RŠ3 |  | 1 | [12 empty] | VV | 2 | 2 | True | 0 | ROZPOCET
| VV |  | 1 "SA.01, šachta RŠ4 |  | 1 | [12 empty] | VV | 2 | 2 | True | 0 | ROZPOCET
| VV |  | 1 "SA.01, šachta RŠ5 |  | 1 | [12 empty] | VV | 2 | 2 | True | 0 | ROZPOCET
| VV |  | Součet |  | 5 | [12 empty] | VV | 2 | 4 | True | 1 | ROZPOCET
66 | M | 59224011 | prstenec šachtový vyrovnávací betonový 625x100x60mm | kus | 12 |  | 0 | CS ÚRS 2025 01 |  | základní |  | 0 | 0.032 | 0.384 | 0 | 0 | 8 | M | 2 |  |  |  | ROZPOCET | 0 | 0 | 0 | 0 | 0 | 1 | 0 | 4 | 18882692
| VV |  | 4 "SA.01, šachta RŠ1 |  | 4 | [12 empty] | VV | 2 | 2 | True | 0 | ROZPOCET
| VV |  | 3 "SA.01, šachta RŠ3 |  | 3 | [12 empty] | VV | 2 | 2 | True | 0 | ROZPOCET
| VV |  | 3 "SA.01, šachta RŠ4 |  | 3 | [12 empty] | VV | 2 | 2 | True | 0 | ROZPOCET
| VV |  | 2*1 "SA.01, šachta usazovací RŠ |  | 2 | [12 empty] | VV | 2 | 2 | True | 0 | ROZPOCET
| VV |  | Součet |  | 12 | [12 empty] | VV | 2 | 4 | True | 1 | ROZPOCET
67 | M | 59224010 | prstenec šachtový vyrovnávací betonový 625x100x40mm | kus | 4 |  | 0 | CS ÚRS 2025 01 |  | základní |  | 0 | 0.021 | 0.084 | 0 | 0 | 8 | M | 2 |  |  |  | ROZPOCET | 0 | 0 | 0 | 0 | 0 | 1 | 0 | 4 | 1318645459
| VV |  | 1 "SA.01, šachta RŠ2 |  | 1 | [12 empty] | VV | 2 | 2 | True | 0 | ROZPOCET
| VV |  | 1 "SA.01, šachta RŠ3 |  | 1 | [12 empty] | VV | 2 | 2 | True | 0 | ROZPOCET
| VV |  | 2*1 "SA.01, šachta usazovací RŠ |  | 2 | [12 empty] | VV | 2 | 2 | True | 0 | ROZPOCET
| VV |  | Součet |  | 4 | [12 empty] | VV | 2 | 4 | True | 1 | ROZPOCET
68 | M | 59224348 | těsnění elastomerové pro spojení šachetních dílů DN 1000 | kus | 31 |  | 0 | CS ÚRS 2025 01 |  | základní |  | 0 | 0.002 | 0.062 | 0 | 0 | 8 | M | 2 |  |  |  | ROZPOCET | 0 | 0 | 0 | 0 | 0 | 1 | 0 | 4 | -1072471224
| VV |  | 7+7+2+10+5 "SA.01, šachty |  | 31 | [12 empty] | VV | 2 | 2 | True | 0 | ROZPOCET
| VV |  | Součet |  | 31 | [12 empty] | VV | 2 | 4 | True | 1 | ROZPOCET
69 | K | 899104111 | Osazení poklopů litinových nebo ocelových včetně rámů hmotnosti nad 150 kg | kus | 7 |  | 0 |  |  | základní |  | 0 | 0 | 0 | 0 | 0 | 4 | K | 2 |  |  |  | ROZPOCET | 0 | 0 | 0 | 0 | 0 | 1 | 0 | 4 | -1515227026
| VV |  | 5 "SA.01, šachty RŠ1-RŠ5 |  | 5 | [12 empty] | VV | 2 | 2 | True | 0 | ROZPOCET
| VV |  | 2 "SA.01, šachta usazovací RŠ |  | 2 | [12 empty] | VV | 2 | 2 | True | 0 | ROZPOCET
| VV |  | Součet |  | 7 | [12 empty] | VV | 2 | 4 | True | 1 | ROZPOCET
70 | M | 552434420 | poklop na vstupní šachtu litinový 600 D400, vzor DIN | kus | 7 |  | 0 |  |  | základní |  | 0 | 0 | 0 | 0 | 0 | 8 | M | 2 |  |  |  | ROZPOCET | 0 | 0 | 0 | 0 | 0 | 1 | 0 | 4 | 1788213762
| VV |  | 5 "SA.01, šachty RŠ1-RŠ5 |  | 5 | [12 empty] | VV | 2 | 2 | True | 0 | ROZPOCET
| VV |  | 2 "SA.01, šachta usazovací RŠ |  | 2 | [12 empty] | VV | 2 | 2 | True | 0 | ROZPOCET
| VV |  | Součet |  | 7 | [12 empty] | VV | 2 | 4 | True | 1 | ROZPOCET
71 | K | 894812318 | Revizní a čistící šachta z polypropylenu PP pro hladké trouby DN 600 šachtové dno (DN šachty / DN trubního vedení) DN 600/200 sběrné tvaru X | kus | 11 |  | 0 | CS ÚRS 2025 01 |  | základní |  | 0 | 0.10863 | 1.1949 | 0 | 0 | 4 | K | 2 |  |  |  | ROZPOCET | 0 | 0 | 0 | 0 | 0 | 1 | 0 | 4 | -1702625982
| Online PSC |  | https://podminky.urs.cz/item/CS_URS_2025_01/894812318 | [14 empty] | Online PSC | 2
| VV |  | 11 "SA.01, revizní šachty |  | 11 | [12 empty] | VV | 2 | 2 | True | 0 | ROZPOCET
| VV |  | Součet |  | 11 | [12 empty] | VV | 2 | 4 | True | 1 | ROZPOCET
72 | K | 894812332 | Revizní a čistící šachta z polypropylenu PP pro hladké trouby DN 600 roura šachtová korugovaná, světlé hloubky 2 000 mm | kus | 11 |  | 0 | CS ÚRS 2025 01 |  | základní |  | 0 | 0.02424 | 0.26664 | 0 | 0 | 4 | K | 2 |  |  |  | ROZPOCET | 0 | 0 | 0 | 0 | 0 | 1 | 0 | 4 | -1245720537
| Online PSC |  | https://podminky.urs.cz/item/CS_URS_2025_01/894812332 | [14 empty] | Online PSC | 2
| VV |  | 11 "SA.01, revizní šachty |  | 11 | [12 empty] | VV | 2 | 2 | True | 0 | ROZPOCET
| VV |  | Součet |  | 11 | [12 empty] | VV | 2 | 4 | True | 1 | ROZPOCET
73 | K | 894812339 | Revizní a čistící šachta z polypropylenu PP pro hladké trouby DN 600 Příplatek k cenám 2331 - 2334 za uříznutí šachtové roury | kus | 11 |  | 0 | CS ÚRS 2025 01 |  | základní |  | 0 | 0 | 0 | 0 | 0 | 4 | K | 2 |  |  |  | ROZPOCET | 0 | 0 | 0 | 0 | 0 | 1 | 0 | 4 | 713528373
| Online PSC |  | https://podminky.urs.cz/item/CS_URS_2025_01/894812339 | [14 empty] | Online PSC | 2
| VV |  | 11 "SA.01, revizní šachty |  | 11 | [12 empty] | VV | 2 | 2 | True | 0 | ROZPOCET
| VV |  | Součet |  | 11 | [12 empty] | VV | 2 | 4 | True | 1 | ROZPOCET
74 | K | 894812376 | Revizní a čistící šachta z polypropylenu PP pro hladké trouby DN 600 poklop (mříž) litinový pro třídu zatížení D400 s betonovým prstencem | kus | 11 |  | 0 | CS ÚRS 2025 01 |  | základní |  | 0 | 0.42116 | 4.6328 | 0 | 0 | 4 | K | 2 |  |  |  | ROZPOCET | 0 | 0 | 0 | 0 | 0 | 1 | 0 | 4 | -163774941
| Online PSC |  | https://podminky.urs.cz/item/CS_URS_2025_01/894812376 | [14 empty] | Online PSC | 2
| VV |  | 11 "SA.01, revizní šachty |  | 11 | [12 empty] | VV | 2 | 2 | True | 0 | ROZPOCET
| VV |  | Součet |  | 11 | [12 empty] | VV | 2 | 4 | True | 1 | ROZPOCET
75 | K | 891261111 | Montáž vodovodních armatur na potrubí šoupátek nebo klapek uzavíracích v otevřeném výkopu nebo v šachtách s osazením zemní soupravy (bez poklopů) DN 100 | kus | 1 |  | 0 | CS ÚRS 2025 01 |  | základní |  | 0 | 0.00165 | 0.00165 | 0 | 0 | 4 | K | 2 |  |  |  | ROZPOCET | 0 | 0 | 0 | 0 | 0 | 1 | 0 | 4 | 742772873
| Online PSC |  | https://podminky.urs.cz/item/CS_URS_2025_01/891261111 | [14 empty] | Online PSC | 2
| VV |  | 1 "VE.01, napojení na řad |  | 1 | [12 empty] | VV | 2 | 2 | True | 0 | ROZPOCET
| VV |  | Součet |  | 1 | [12 empty] | VV | 2 | 4 | True | 1 | ROZPOCET
76 | M | 42221424 | šoupátko přípojkové přímé DN 50 ISO/vnější závit PN16, 63x2" | kus | 1 |  | 0 | CS ÚRS 2025 01 |  | základní |  | 0 | 0.0083 | 0.0083 | 0 | 0 | 8 | M | 2 |  |  |  | ROZPOCET | 0 | 0 | 0 | 0 | 0 | 1 | 0 | 4 | 884391925
| VV |  | 1 "VE.01, napojení na řad |  | 1 | [12 empty] | VV | 2 | 2 | True | 0 | ROZPOCET
| VV |  | Součet |  | 1 | [12 empty] | VV | 2 | 4 | True | 1 | ROZPOCET
77 | M | 42273484 | pás navrtávací uzávěrový z tvárné litiny DN 80, pro litinové a ocelové potrubí, se závitovým výstupem 2" | kus | 1 |  | 0 | CS ÚRS 2025 01 |  | základní |  | 0 | 0.0032 | 0.0032 | 0 | 0 | 8 | M | 2 |  |  |  | ROZPOCET | 0 | 0 | 0 | 0 | 0 | 1 | 0 | 4 | 2084201889
| VV |  | 1 "VE.01, napojení na řad |  | 1 | [12 empty] | VV | 2 | 2 | True | 0 | ROZPOCET
| VV |  | Součet |  | 1 | [12 empty] | VV | 2 | 4 | True | 1 | ROZPOCET
78 | M | 56230636 | deska podkladová uličního poklopu plastového ventilkového a šoupatového | kus | 1 |  | 0 | CS ÚRS 2025 01 |  | základní |  | 0 | 0.0009 | 0.0009 | 0 | 0 | 8 | M | 2 |  |  |  | ROZPOCET | 0 | 0 | 0 | 0 | 0 | 1 | 0 | 4 | 414379152
| VV |  | 1 "VE.01, napojení na řad |  | 1 | [12 empty] | VV | 2 | 2 | True | 0 | ROZPOCET
| VV |  | Součet |  | 1 | [12 empty] | VV | 2 | 4 | True | 1 | ROZPOCET
79 | M | 56230633 | poklop uliční šoupátkový kulatý plastový PA s litinovým víkem | kus | 1 |  | 0 | CS ÚRS 2025 01 |  | základní |  | 0 | 0.0069 | 0.0069 | 0 | 0 | 8 | M | 2 |  |  |  | ROZPOCET | 0 | 0 | 0 | 0 | 0 | 1 | 0 | 4 | -1105441012
| VV |  | 1 "VE.01, napojení na řad |  | 1 | [12 empty] | VV | 2 | 2 | True | 0 | ROZPOCET
| VV |  | Součet |  | 1 | [12 empty] | VV | 2 | 4 | True | 1 | ROZPOCET
80 | M | 42291072 | souprava zemní pro šoupátka DN 40-50mm Rd 1,5m | kus | 1 |  | 0 | CS ÚRS 2025 01 |  | základní |  | 0 | 0.0035 | 0.0035 | 0 | 0 | 8 | M | 2 |  |  |  | ROZPOCET | 0 | 0 | 0 | 0 | 0 | 1 | 0 | 4 | 406794951
| VV |  | 1 "VE.01, napojení na řad |  | 1 | [12 empty] | VV | 2 | 2 | True | 0 | ROZPOCET
| VV |  | Součet |  | 1 | [12 empty] | VV | 2 | 4 | True | 1 | ROZPOCET
81 | K | 893811223 | Osazení vodoměrné šachty z polypropylenu PP obetonované pro statické zatížení hranaté, půdorysné plochy do 1,5 m2, světlé hloubky přes 1,4 m do 1,6 m | kus | 1 |  | 0 | CS ÚRS 2025 01 |  | základní |  | 0 | 2.2819 | 2.2819 | 0 | 0 | 4 | K | 2 |  |  |  | ROZPOCET | 0 | 0 | 0 | 0 | 0 | 1 | 0 | 4 | -1803652440
| Online PSC |  | https://podminky.urs.cz/item/CS_URS_2025_01/893811223 | [14 empty] | Online PSC | 2
| VV |  | 1 "OX.02, vdm šachta |  | 1 | [12 empty] | VV | 2 | 2 | True | 0 | ROZPOCET
| VV |  | Součet |  | 1 | [12 empty] | VV | 2 | 4 | True | 1 | ROZPOCET
82 | M | 56230644-R1 | šachta plastová vodoměrná hranatá k obetonování tl 8mm s přípravou pro armovací drát 1,0/1,5/1,5m | kus | 1 |  | 0 | CS ÚRS 2025 01 |  | základní |  | 0 | 0.09 | 0.09 | 0 | 0 | 8 | M | 2 |  |  |  | ROZPOCET | 0 | 0 | 0 | 0 | 0 | 1 | 0 | 4 | 1114738734
| VV |  | 1 "OX.02, vdm šachta |  | 1 | [12 empty] | VV | 2 | 2 | True | 0 | ROZPOCET
| VV |  | Součet |  | 1 | [12 empty] | VV | 2 | 4 | True | 1 | ROZPOCET
83 | K | 899104112 | Osazení poklopů šachtových litinových, ocelových nebo železobetonových včetně rámů pro třídu zatížení D400, E600 | kus | 1 |  | 0 | CS ÚRS 2025 01 |  | základní |  | 0 | 0.09 | 0.09 | 0 | 0 | 4 | K | 2 |  |  |  | ROZPOCET | 0 | 0 | 0 | 0 | 0 | 1 | 0 | 4 | -1975328636
| Online PSC |  | https://podminky.urs.cz/item/CS_URS_2025_01/899104112 | [14 empty] | Online PSC | 2
| VV |  | 1 "OX.02, vdm šachta |  | 1 | [12 empty] | VV | 2 | 2 | True | 0 | ROZPOCET
| VV |  | Součet |  | 1 | [12 empty] | VV | 2 | 4 | True | 1 | ROZPOCET
84 | M | 55241020 | poklop šachtový třída D400, čtvercový rám 850, vstup 600mm, bez ventilace | kus | 1 |  | 0 | CS ÚRS 2025 01 |  | základní |  | 0 | 0.065 | 0.065 | 0 | 0 | 32 | M | 2 |  |  |  | ROZPOCET | 0 | 0 | 0 | 0 | 0 | 1 | 0 | 16 | 314750080
| VV |  | 1 "vdm šachta |  | 1 | [12 empty] | VV | 2 | 2 | True | 0 | ROZPOCET
| VV |  | Součet |  | 1 | [12 empty] | VV | 2 | 4 | True | 0 | ROZPOCET
| VV |  | 1 "OX.02, vdm šachta |  | 1 | [12 empty] | VV | 2 | 2 | True | 0 | ROZPOCET
| VV |  | Součet |  | 1 | [12 empty] | VV | 2 | 4 | True | 1 | ROZPOCET
85 | K | 892000012-R1 | Zaměření trasy potrubí | m | 486 |  | 0 |  |  | základní |  | 0 | 0 | 0 | 0 | 0 | 4 | K | 2 |  |  |  | ROZPOCET | 0 | 0 | 0 | 0 | 0 | 1 | 0 | 4 | -297392828
| VV |  | 4+43 "vodovod |  | 47 | [12 empty] | VV | 2 | 2 | True | 0 | ROZPOCET
| VV |  | 30+38+15+11+31+56+113+87+7+33+18 "kanalizace |  | 439 | [12 empty] | VV | 2 | 2 | True | 0 | ROZPOCET
| VV |  | Součet |  | 486 | [12 empty] | VV | 2 | 4 | True | 1 | ROZPOCET
86 | K | 899721111 | Signalizační vodič na potrubí DN do 150 mm | m | 78 |  | 0 | CS ÚRS 2025 01 |  | základní |  | 0 | 0.00019 | 0.01482 | 0 | 0 | 4 | K | 2 |  |  |  | ROZPOCET | 0 | 0 | 0 | 0 | 0 | 1 | 0 | 4 | 1223777701
| Online PSC |  | https://podminky.urs.cz/item/CS_URS_2025_01/899721111 | [14 empty] | Online PSC | 2
| VV |  | 1,2*(4+43) "vodovod |  | 56.4 | [12 empty] | VV | 2 | 2 | True | 0 | ROZPOCET
| VV |  | 1,2*(18) "výtlak |  | 21.6 | [12 empty] | VV | 2 | 2 | True | 0 | ROZPOCET
| VV |  | Součet |  | 78 | [12 empty] | VV | 2 | 4 | True | 1 | ROZPOCET
87 | K | 899722112 | Krytí potrubí z plastů výstražnou fólií z PVC šířky přes 20 do 25 cm | m | 534.6 |  | 0 | CS ÚRS 2025 01 |  | základní |  | 0 | 7e-05 | 0.037422 | 0 | 0 | 4 | K | 2 |  |  |  | ROZPOCET | 0 | 0 | 0 | 0 | 0 | 1 | 0 | 4 | -494797797
| Online PSC |  | https://podminky.urs.cz/item/CS_URS_2025_01/899722112 | [14 empty] | Online PSC | 2
| VV |  | 1,1*(4+43) "vodovod |  | 51.7 | [12 empty] | VV | 2 | 2 | True | 0 | ROZPOCET
| VV |  | 1,1*(18+30+38+15+11+31+56+113+87+7+33) "kanalizace |  | 482.9 | [12 empty] | VV | 2 | 2 | True | 0 | ROZPOCET
| VV |  | Součet |  | 534.6 | [12 empty] | VV | 2 | 4 | True | 1 | ROZPOCET
88 | K | 892233122 | Proplach a dezinfekce vodovodního potrubí DN od 40 do 70 | m | 47 |  | 0 | CS ÚRS 2025 01 |  | základní |  | 0 | 0 | 0 | 0 | 0 | 4 | K | 2 |  |  |  | ROZPOCET | 0 | 0 | 0 | 0 | 0 | 1 | 0 | 4 | -1487057908
| Online PSC |  | https://podminky.urs.cz/item/CS_URS_2025_01/892233122 | [14 empty] | Online PSC | 2
| VV |  | 4+43 "vodovod |  | 47 | [12 empty] | VV | 2 | 2 | True | 0 | ROZPOCET
| VV |  | Součet |  | 47 | [12 empty] | VV | 2 | 4 | True | 1 | ROZPOCET
89 | K | 892241111 | Tlakové zkoušky vodou na potrubí DN do 80 | m | 47 |  | 0 | CS ÚRS 2025 01 |  | základní |  | 0 | 0 | 0 | 0 | 0 | 4 | K | 2 |  |  |  | ROZPOCET | 0 | 0 | 0 | 0 | 0 | 1 | 0 | 4 | -1220743582
| Online PSC |  | https://podminky.urs.cz/item/CS_URS_2025_01/892241111 | [14 empty] | Online PSC | 2
| VV |  | 4+43 "vodovod |  | 47 | [12 empty] | VV | 2 | 2 | True | 0 | ROZPOCET
| VV |  | Součet |  | 47 | [12 empty] | VV | 2 | 4 | True | 1 | ROZPOCET
90 | K | 892351111 | Tlakové zkoušky vodou na potrubí DN 150 nebo 200 | m | 75 |  | 0 | CS ÚRS 2025 01 |  | základní |  | 0 | 0 | 0 | 0 | 0 | 4 | K | 2 |  |  |  | ROZPOCET | 0 | 0 | 0 | 0 | 0 | 1 | 0 | 4 | 1480203482
| Online PSC |  | https://podminky.urs.cz/item/CS_URS_2025_01/892351111 | [14 empty] | Online PSC | 2
| VV |  | 15+11+31+18 "kanalizace |  | 75 | [12 empty] | VV | 2 | 2 | True | 0 | ROZPOCET
| VV |  | Součet |  | 75 | [12 empty] | VV | 2 | 4 | True | 1 | ROZPOCET
91 | K | 892381111 | Tlakové zkoušky vodou na potrubí DN 250, 300 nebo 350 | m | 364 |  | 0 | CS ÚRS 2025 01 |  | základní |  | 0 | 0 | 0 | 0 | 0 | 4 | K | 2 |  |  |  | ROZPOCET | 0 | 0 | 0 | 0 | 0 | 1 | 0 | 4 | 654560694
| Online PSC |  | https://podminky.urs.cz/item/CS_URS_2025_01/892381111 | [14 empty] | Online PSC | 2
| VV |  | 30+38+56+113+87+7+33 "kanalizace |  | 364 | [12 empty] | VV | 2 | 2 | True | 0 | ROZPOCET
| VV |  | Součet |  | 364 | [12 empty] | VV | 2 | 4 | True | 1 | ROZPOCET
| D | 9 | Ostatní konstrukce a práce, bourání |  |  |  | 0 |  |  |  |  | 0 |  | 9.8812 |  | 0 | 1 | D | 1 |  |  |  | ROZPOCET | [6 empty] | 0
92 | K | 935932418 | Odvodňovací plastový žlab pro třídu zatížení D 400 vnitřní šířky 150 mm s krycím roštem můstkovým z litiny | m | 21 |  | 0 | CS ÚRS 2025 01 |  | základní |  | 0 | 0.43531 | 9.1415 | 0 | 0 | 4 | K | 2 |  |  |  | ROZPOCET | 0 | 0 | 0 | 0 | 0 | 1 | 0 | 4 | -2026389586
| Online PSC |  | https://podminky.urs.cz/item/CS_URS_2025_01/935932418 | [14 empty] | Online PSC | 2
| VV |  | 6,0+8,7+7,8-(3*0,5) "SA.04, liniový žlab |  | 21 | [12 empty] | VV | 2 | 2 | True | 0 | ROZPOCET
| VV |  | Součet |  | 21 | [12 empty] | VV | 2 | 4 | True | 1 | ROZPOCET
93 | K | 935932614 | Odvodňovací plastový žlab vpusť s kalovým košem pro žlab vnitřní šířky 150 mm | kus | 3 |  | 0 | CS ÚRS 2025 01 |  | základní |  | 0 | 0.24458 | 0.73374 | 0 | 0 | 4 | K | 2 |  |  |  | ROZPOCET | 0 | 0 | 0 | 0 | 0 | 1 | 0 | 4 | 1619926439
| Online PSC |  | https://podminky.urs.cz/item/CS_URS_2025_01/935932614 | [14 empty] | Online PSC | 2
| VV |  | 3 "SA.04, liniový žlab |  | 3 | [12 empty] | VV | 2 | 2 | True | 0 | ROZPOCET
| VV |  | Součet |  | 3 | [12 empty] | VV | 2 | 4 | True | 1 | ROZPOCET
94 | K | 935932633 | Odvodňovací plastový žlab sifon + sítko pro žlab vnitřní šířky 150 mm z plastu a pozinkové oceli | kus | 3 |  | 0 | CS ÚRS 2025 01 |  | základní |  | 0 | 0.002 | 0.006 | 0 | 0 | 4 | K | 2 |  |  |  | ROZPOCET | 0 | 0 | 0 | 0 | 0 | 1 | 0 | 4 | 1317470108
| Online PSC |  | https://podminky.urs.cz/item/CS_URS_2025_01/935932633 | [14 empty] | Online PSC | 2
| VV |  | 3 "SA.04, liniový žlab |  | 3 | [12 empty] | VV | 2 | 2 | True | 0 | ROZPOCET
| VV |  | Součet |  | 3 | [12 empty] | VV | 2 | 4 | True | 1 | ROZPOCET
| D | 99 | Přesun hmot |  |  |  | 0 |  |  |  |  | 0 |  | 0 |  | 0 | 1 | D | 1 |  |  |  | ROZPOCET | [6 empty] | 0
95 | K | 998276101 | Přesun hmot pro trubní vedení hloubené z trub z plastických hmot nebo sklolaminátových pro vodovody, kanalizace, teplovody, produktovody v otevřeném výkopu dopravní vzdálenost do 15 m | t | 680.548 |  | 0 | CS ÚRS 2025 01 |  | základní |  | 0 | 0 | 0 | 0 | 0 | 4 | K | 2 |  |  |  | ROZPOCET | 0 | 0 | 0 | 0 | 0 | 1 | 0 | 4 | 1747293203
| Online PSC |  | https://podminky.urs.cz/item/CS_URS_2025_01/998276101 | [14 empty] | Online PSC | 2
| D | 997 | Doprava suti a vybouraných hmot |  |  |  | 0 |  |  |  |  | 0 |  | 0 |  | 0 | 1 | D | 1 |  |  |  | ROZPOCET | [6 empty] | 0
96 | K | 997221571 | Vodorovná doprava vybouraných hmot bez naložení, ale se složením a s hrubým urovnáním na vzdálenost do 1 km | t | 106.64 |  | 0 | CS ÚRS 2025 01 |  | základní |  | 0 | 0 | 0 | 0 | 0 | 4 | K | 2 |  |  |  | ROZPOCET | 0 | 0 | 0 | 0 | 0 | 1 | 0 | 4 | -31895424
| Online PSC |  | https://podminky.urs.cz/item/CS_URS_2025_01/997221571 | [14 empty] | Online PSC | 2
| VV |  | 52,040+54,000+0,600 "hmotnost suti z položek bourání šachet, bourání potrubí, demontáž poklopů |  | 106.64 | [12 empty] | VV | 2 | 2 | True | 0 | ROZPOCET
| VV |  | Součet |  | 106.64 | [12 empty] | VV | 2 | 4 | True | 1 | ROZPOCET
97 | K | 997221579 | Vodorovná doprava vybouraných hmot bez naložení, ale se složením a s hrubým urovnáním na vzdálenost Příplatek k ceně za každý další započatý 1 km přes 1 km | t | 319.92 |  | 0 | CS ÚRS 2025 01 |  | základní |  | 0 | 0 | 0 | 0 | 0 | 4 | K | 2 |  |  |  | ROZPOCET | 0 | 0 | 0 | 0 | 0 | 1 | 0 | 4 | -406744011
| Online PSC |  | https://podminky.urs.cz/item/CS_URS_2025_01/997221579 | [14 empty] | Online PSC | 2
| VV |  | 3*106,640 "přesun bouraných hmot |  | 319.92 | [12 empty] | VV | 2 | 2 | True | 0 | ROZPOCET
| VV |  | Součet |  | 319.92 | [12 empty] | VV | 2 | 4 | True | 1 | ROZPOCET
98 | K | 997221862 | Poplatek za uložení stavebního odpadu na recyklační skládce (skládkovné) z armovaného betonu zatříděného do Katalogu odpadů pod kódem 17 01 01 | t | 106.64 |  | 0 | CS ÚRS 2025 01 |  | základní |  | 0 | 0 | 0 | 0 | 0 | 4 | K | 2 |  |  |  | ROZPOCET | 0 | 0 | 0 | 0 | 0 | 1 | 0 | 4 | 383768134
| Online PSC |  | https://podminky.urs.cz/item/CS_URS_2025_01/997221862 | [14 empty] | Online PSC | 2
| VV |  | 106,640 "likvidace bouraných hmot |  | 106.64 | [12 empty] | VV | 2 | 2 | True | 0 | ROZPOCET
| VV |  | Součet |  | 106.64 | [12 empty] | VV | 2 | 4 | True | 1 | ROZPOCET
| D | PSV | Práce a dodávky PSV |  |  |  | 0 |  |  |  |  | 0 |  | 0.12551 |  | 0 | 2 | D | 0 |  |  |  | ROZPOCET | [6 empty] | 0
| D | 721 | Zdravotechnika - vnitřní kanalizace |  |  |  | 0 |  |  |  |  | 0 |  | 0.027 |  | 0 | 2 | D | 1 |  |  |  | ROZPOCET | [6 empty] | 0
99 | K | 721242105 | Lapače střešních splavenin polypropylenové (PP) se svislým odtokem DN 110 | kus | 18 |  | 0 | CS ÚRS 2025 01 |  | základní |  | 0 | 0.0015 | 0.027 | 0 | 0 | 16 | K | 2 |  |  |  | ROZPOCET | 0 | 0 | 0 | 0 | 0 | 1 | 0 | 16 | -1084102282
| Online PSC |  | https://podminky.urs.cz/item/CS_URS_2025_01/721242105 | [14 empty] | Online PSC | 2
| VV |  | 18 "CT.01, lapač splavenin |  | 18 | [12 empty] | VV | 2 | 2 | True | 0 | ROZPOCET
| VV |  | Součet |  | 18 | [12 empty] | VV | 2 | 4 | True | 1 | ROZPOCET
100 | K | 998721101 | Přesun hmot pro vnitřní kanalizaci stanovený z hmotnosti přesunovaného materiálu vodorovná dopravní vzdálenost do 50 m základní v objektech výšky do 6 m | t | 680.548 |  | 0 | CS ÚRS 2025 01 |  | základní |  | 0 | 0 | 0 | 0 | 0 | 16 | K | 2 |  |  |  | ROZPOCET | 0 | 0 | 0 | 0 | 0 | 1 | 0 | 16 | -188169915
| Online PSC |  | https://podminky.urs.cz/item/CS_URS_2025_01/998721101 | [14 empty] | Online PSC | 2
| D | 722 | Zdravotechnika - vnitřní vodovod |  |  |  | 0 |  |  |  |  | 0 |  | 0.02251 |  | 0 | 2 | D | 1 |  |  |  | ROZPOCET | [6 empty] | 0
101 | K | 722270105 | Vodoměrové sestavy závitové G 2" | soubor | 1 |  | 0 | CS ÚRS 2025 01 |  | základní |  | 0 | 0.01093 | 0.01093 | 0 | 0 | 16 | K | 2 |  |  |  | ROZPOCET | 0 | 0 | 0 | 0 | 0 | 1 | 0 | 16 | 1888714420
| Online PSC |  | https://podminky.urs.cz/item/CS_URS_2025_01/722270105 | [14 empty] | Online PSC | 2
| VV |  | 1 "OX.02, vdm sestava |  | 1 | [12 empty] | VV | 2 | 2 | True | 1 | ROZPOCET
102 | K | 722262164 | Vodoměry pro vodu do 40°C přírubové šroubové horizontální DN 25 x 260 mm Qn 6 | kus | 1 |  | 0 | CS ÚRS 2025 01 |  | základní |  | 0 | 0.01158 | 0.01158 | 0 | 0 | 16 | K | 2 |  |  |  | ROZPOCET | 0 | 0 | 0 | 0 | 0 | 1 | 0 | 16 | -1328227937
| Online PSC |  | https://podminky.urs.cz/item/CS_URS_2025_01/722262164 | [14 empty] | Online PSC | 2
| VV |  | 1 "OX.02, vdm sestava |  | 1 | [12 empty] | VV | 2 | 2 | True | 1 | ROZPOCET
103 | K | 998722101 | Přesun hmot pro vnitřní vodovod stanovený z hmotnosti přesunovaného materiálu vodorovná dopravní vzdálenost do 50 m základní v objektech výšky do 6 m | t | 0.023 |  | 0 | CS ÚRS 2025 01 |  | základní |  | 0 | 0 | 0 | 0 | 0 | 16 | K | 2 |  |  |  | ROZPOCET | 0 | 0 | 0 | 0 | 0 | 1 | 0 | 16 | 14270191
| Online PSC |  | https://podminky.urs.cz/item/CS_URS_2025_01/998722101 | [14 empty] | Online PSC | 2
| D | 724 | Zdravotechnika - strojní vybavení |  |  |  | 0 |  |  |  |  | 0 |  | 0.076 |  | 0 | 2 | D | 1 |  |  |  | ROZPOCET | [6 empty] | 0
104 | K | 72410201-R1 | Kalové ponorné čerpadlo nerez vč. plovákového spínače, 2.5l/s, 10m, 0.85kW, 230V, příslušenství - dodávka a montáž | kus | 2 |  | 0 |  |  | základní |  | 0 | 0.038 | 0.076 | 0 | 0 | 16 | K | 2 |  |  |  | ROZPOCET | 0 | 0 | 0 | 0 | 0 | 1 | 0 | 16 | 1901508092
| VV |  | 2 "SA.05, čerpací šachta |  | 2 | [12 empty] | VV | 2 | 2 | True | 0 | ROZPOCET
| VV |  | Součet |  | 2 | [12 empty] | VV | 2 | 4 | True | 1 | ROZPOCET
105 | K | 998724101 | Přesun hmot pro strojní vybavení stanovený z hmotnosti přesunovaného materiálu vodorovná dopravní vzdálenost do 50 m základní v objektech výšky do 6 m | t | 0.076 |  | 0 | CS ÚRS 2025 01 |  | základní |  | 0 | 0 | 0 | 0 | 0 | 16 | K | 2 |  |  |  | ROZPOCET | 0 | 0 | 0 | 0 | 0 | 1 | 0 | 16 | -436127336
| Online PSC |  | https://podminky.urs.cz/item/CS_URS_2025_01/998724101 | [14 empty] | Online PSC | 2
| D | HZS | Hodinové zúčtovací sazby |  |  |  | 0 |  |  |  |  | 0 |  | 0 |  | 0 | 4 | D | 0 |  |  |  | ROZPOCET | [6 empty] | 0
106 | K | HZS1291 | Hodinové zúčtovací sazby profesí HSV zemní a pomocné práce pomocný stavební dělník | hod | 150 |  | 0 | CS ÚRS 2025 01 |  | základní |  | 0 | 0 | 0 | 0 | 0 | 262144 | K | 1 |  |  |  | ROZPOCET | 0 | 0 | 0 | 0 | 0 | 1 | 0 | 262144 | 1528101999
| Online PSC |  | https://podminky.urs.cz/item/CS_URS_2025_01/HZS1291 | [14 empty] | Online PSC | 1
| VV |  | 150 "stavební výpomoce, vrtání prostupů a další nespecifikované pomocné práce |  | 150 | [12 empty] | VV | 1 | 2 | True | 0 | ROZPOCET
| VV |  | Součet |  | 150 | [12 empty] | VV | 1 | 4 | True | 1 | ROZPOCET
107 | K | HZS2232 | Hodinové zúčtovací sazby profesí PSV provádění stavebních instalací elektrikář odborný | hod | 50 |  | 0 | CS ÚRS 2025 01 |  | základní |  | 0 | 0 | 0 | 0 | 0 | 512 | K | 1 |  |  |  | ROZPOCET | 0 | 0 | 0 | 0 | 0 | 1 | 0 | 512 | 756993395
| Online PSC |  | https://podminky.urs.cz/item/CS_URS_2025_01/HZS2232 | [14 empty] | Online PSC | 1
| VV |  | 50 "pomocné práce čerpací zařízení |  | 50 | [12 empty] | VV | 1 | 2 | True | 0 | ROZPOCET
| VV |  | Součet |  | 50 | [12 empty] | VV | 1 | 4 | True | 1 | ROZPOCET
108 | K | HZS3112 | Hodinové zúčtovací sazby montáží technologických zařízení při externích montážích montér potrubí odborný | hod | 100 |  | 0 | CS ÚRS 2025 01 |  | základní |  | 0 | 0 | 0 | 0 | 0 | 512 | K | 1 |  |  |  | ROZPOCET | 0 | 0 | 0 | 0 | 0 | 1 | 0 | 512 | 1189132995
| Online PSC |  | https://podminky.urs.cz/item/CS_URS_2025_01/HZS3112 | [14 empty] | Online PSC | 1
| VV |  | 100 "pomocné intalatérské práce, montážní práce a další nespecifikované pomocné práce |  | 100 | [12 empty] | VV | 1 | 2 | True | 0 | ROZPOCET
| VV |  | Součet |  | 100 | [12 empty] | VV | 1 | 4 | True | 1 | ROZPOCET

## IO.07 - Areálová elektric...
{075c2d53-0e76-4e01-ae1c-e80c852e3741}
2
| KRYCÍ LIST SOUPISU PRACÍ | [7 empty] | v --- níže se nacházejí doplnkové a pomocné údaje k sestavám --- v | [8 empty] | False
Stavba:
Projektová dokumentace pro pavilon sportovní haly a odborných učeben
Objekt:
SO.01 - Sportovní hala a dílny
Soupis:
IO.07 - Areálová elektrická vedení
| KSO: |  |  |  |  | CC-CZ:
| Místo: |  | Benešova 508, Stříbro |  |  | Datum: | 25. 6. 2025
| Zadavatel: |  |  |  |  | IČ:
|  | SOŠ Stříbro, Benešova 508, Stříbro |  |  |  | DIČ:
| Účastník: |  |  |  |  | IČ: | Vyplň údaj
|  | Vyplň údaj |  |  |  | DIČ: | Vyplň údaj
| Projektant: |  |  |  |  | IČ: | 88275248
|  | Jiří Škop-elektroprojekce, Duhová 269, Náchod |  |  |  | DIČ:
| Zpracovatel: |  |  |  |  | IČ: | 88275248
|  | Jiří Škop-elektroprojekce, Duhová 269, Náchod |  |  |  | DIČ:
Poznámka:
Soupis prací je sestaven s využitím Cenové soustavy ÚRS. Položky, které pochází z této cenové soustavy, jsou ve sloupci 'Cenová soustava' označeny popisem 'CS ÚRS' a úrovní příslušného kalendářního pololetí. Veškeré další informace vymezující popis a podmínky použití těchto položek z Cenové soustavy, které nejsou uvedeny přímo v soupisu prací, jsou neomezeně dálkově k dispozici na webu podminky.urs.cz.
| Cena bez DPH | [5 empty] | 0
|  |  | Základ daně |  |  | Sazba daně | Výše daně
| DPH | základní | 0 |  |  | 21% | 0
|  | snížená | 0 |  |  | 12% | 0
|  | zákl. přenesená | 0 |  |  | 21% | 0
|  | sníž. přenesená | 0 |  |  | 12% | 0
|  | nulová | 0 |  |  | 0% | 0
| Cena s DPH |  |  | v | CZK |  | 0
REKAPITULACE ČLENĚNÍ SOUPISU PRACÍ
Stavba:
Projektová dokumentace pro pavilon sportovní haly a odborných učeben
Objekt:
SO.01 - Sportovní hala a dílny
Soupis:
IO.07 - Areálová elektrická vedení
Místo: |  |  | Benešova 508, Stříbro |  |  | Datum: | 25. 6. 2025
Zadavatel: |  |  | SOŠ Stříbro, Benešova 508, Stříbro |  |  | Projektant: | Jiří Škop-elektroprojekce, Duhová 269, Náchod
Účastník: |  |  | Vyplň údaj |  |  | Zpracovatel: | Jiří Škop-elektroprojekce, Duhová 269, Náchod
Kód dílu - Popis | [6 empty] | Cena celkem [CZK]
Náklady stavby celkem | [6 empty] | 0 | [11 empty] | -1
| PSV - Práce a dodávky PSV | [5 empty] | 0
| 741 - Elektroinstalace - silnoproud | [5 empty] | 0
| M - Práce a dodávky M | [5 empty] | 0
| 21-M - Elektromontáže | [5 empty] | 0
| 46-M - Zemní práce při extr.mont.pracích | [5 empty] | 0
| HZS - Hodinové zúčtovací sazby | [5 empty] | 0
SOUPIS PRACÍ
Stavba:
Projektová dokumentace pro pavilon sportovní haly a odborných učeben
Objekt:
SO.01 - Sportovní hala a dílny
Soupis:
IO.07 - Areálová elektrická vedení
Místo: |  |  | Benešova 508, Stříbro |  |  | Datum: | 25. 6. 2025
Zadavatel: |  |  | SOŠ Stříbro, Benešova 508, Stříbro |  |  | Projektant: | Jiří Škop-elektroprojekce, Duhová 269, Náchod
Účastník: |  |  | Vyplň údaj |  |  | Zpracovatel: | Jiří Škop-elektroprojekce, Duhová 269, Náchod
PČ | Typ | Kód | Popis | MJ | Množství | J.cena [CZK] | Cena celkem [CZK] | Cenová soustava |  | DPH | J. Nh [h] | Nh celkem [h] | J. hmotnost [t] | Hmotnost celkem [t] | J. suť [t] | Suť Celkem [t]
Náklady soupisu celkem | [6 empty] | 0 |  |  |  |  | 0 |  | 0.49734 |  | 0 |  | D | -1 | [7 empty] | 0
| D | PSV | Práce a dodávky PSV |  |  |  | 0 |  |  |  |  | 0 |  | 0.03842 |  | 0 | 2 | D | 0 | ROZPOCET | [6 empty] | 0
| D | 741 | Elektroinstalace - silnoproud |  |  |  | 0 |  |  |  |  | 0 |  | 0.03842 |  | 0 | 2 | D | 1 | ROZPOCET | [6 empty] | 0
1 | K | 741122122 | Montáž kabelů měděných bez ukončení uložených v trubkách zatažených plných kulatých nebo bezhalogenových (např. CYKY) počtu a průřezu žil 3x1,5 až 6 mm2 | m | 226 |  | 0 | CS ÚRS 2025 01 |  | základní |  | 0 | 0 | 0 | 0 | 0 | 16 | K | 2 | ROZPOCET | 0 | 0 | 0 | 0 | 0 | 1 | 0 | 16 | 620449861
| Online PSC |  | https://podminky.urs.cz/item/CS_URS_2025_01/741122122 | [14 empty] | Online PSC | 2
2 | M | 34111036 | kabel instalační jádro Cu plné izolace PVC plášť PVC 450/750V (CYKY) 3x2,5mm2 | m | 226 |  | 0 | CS ÚRS 2025 01 |  | základní |  | 0 | 0.00017 | 0.03842 | 0 | 0 | 32 | M | 2 | ROZPOCET | 0 | 0 | 0 | 0 | 0 | 1 | 0 | 16 | -1239187894
3 | K | 741210212 | Montáž rozvaděčů skříňových nebo panelových bez zapojení vodičů nedělitelných, hmotnosti do 700 kg | kus | 1 |  | 0 | CS ÚRS 2025 01 |  | základní |  | 0 | 0 | 0 | 0 | 0 | 16 | K | 2 | ROZPOCET | 0 | 0 | 0 | 0 | 0 | 1 | 0 | 16 | -769949584
| Online PSC |  | https://podminky.urs.cz/item/CS_URS_2025_01/741210212 | [14 empty] | Online PSC | 2
4 | M | RMAT0005 | rozvaděč RE, kompletní, včetně vystrojení dle výkresové dokumemtace, zapojení vodičů, N můstků, vodičů, vázacího materiálu, DIN lišt, upevňovacího materiálu a montáže výstroje |  | 1 |  | 0 |  |  | základní |  | 0 | 0 | 0 | 0 | 0 | 32 | M | 2 | ROZPOCET | 0 | 0 | 0 | 0 | 0 | 1 | 0 | 16 | -629734963
5 | K | 741810002 | Zkoušky a prohlídky elektrických rozvodů a zařízení celková prohlídka a vyhotovení revizní zprávy pro objem montážních prací přes 100 do 500 tis. Kč | kus | 1 |  | 0 | CS ÚRS 2025 01 |  | základní |  | 0 | 0 | 0 | 0 | 0 | 16 | K | 2 | ROZPOCET | 0 | 0 | 0 | 0 | 0 | 1 | 0 | 16 | 1163050628
| Online PSC |  | https://podminky.urs.cz/item/CS_URS_2025_01/741810002 | [14 empty] | Online PSC | 2
6 | K | RMONT0004 | Demontáž stávajícího vrchního vedení, včetně likvidace | kpl | 1 |  | 0 |  |  | základní |  | 0 | 0 | 0 | 0 | 0 | 16 | K | 2 | ROZPOCET | 0 | 0 | 0 | 0 | 0 | 1 | 0 | 16 | 1924047345
7 | K | RMONT0005 | Demontáž stávajícího kabelu meteostanic, včetně likvidace | kpl | 1 |  | 0 |  |  | základní |  | 0 | 0 | 0 | 0 | 0 | 16 | K | 2 | ROZPOCET | 0 | 0 | 0 | 0 | 0 | 1 | 0 | 16 | 292828531
8 | K | RMONT001 | pronájem jeřábu, včetně pohonných hmot, včetně přistavení a odjezdu | hod | 2 |  | 0 |  |  | základní |  | 0 | 0 | 0 | 0 | 0 | 16 | K | 2 | ROZPOCET | 0 | 0 | 0 | 0 | 0 | 1 | 0 | 16 | -971478920
9 | K | RMONT0002 | popis, označení - svítidla, vypínače, zásuvky, koncové prvky, včetně popisovacích štítků | soubor | 1 |  | 0 |  |  | základní |  | 0 | 0 | 0 | 0 | 0 | 16 | K | 2 | ROZPOCET | 0 | 0 | 0 | 0 | 0 | 1 | 0 | 16 | -1780206494
10 | K | RMONT0003 | podružný a upevňovací materiál, včetně dodávky | soubor | 1 |  | 0 |  |  | základní |  | 0 | 0 | 0 | 0 | 0 | 16 | K | 2 | ROZPOCET | 0 | 0 | 0 | 0 | 0 | 1 | 0 | 16 | -594485898
| D | M | Práce a dodávky M |  |  |  | 0 |  |  |  |  | 0 |  | 0.45892 |  | 0 | 3 | D | 0 | ROZPOCET | [6 empty] | 0
| D | 21-M | Elektromontáže |  |  |  | 0 |  |  |  |  | 0 |  | 0.33581 |  | 0 | 3 | D | 1 | ROZPOCET | [6 empty] | 0
11 | K | 210203901 | Montáž svítidel LED se zapojením vodičů průmyslových nebo venkovních na výložník nebo dřík | kus | 2 |  | 0 | CS ÚRS 2025 01 |  | základní |  | 0 | 0 | 0 | 0 | 0 | 64 | K | 2 | ROZPOCET | 0 | 0 | 0 | 0 | 0 | 1 | 0 | 64 | 1086183337
| Online PSC |  | https://podminky.urs.cz/item/CS_URS_2025_01/210203901 | [14 empty] | Online PSC | 2
12 | M | RMAT0001 | SV11-LED svítidlo venkovní, specifikace viz kniha svítidel | kus | 2 |  | 0 |  |  | základní |  | 0 | 0 | 0 | 0 | 0 | 128 | M | 2 | ROZPOCET | 0 | 0 | 0 | 0 | 0 | 1 | 0 | 128 | 1879707776
13 | K | 210204011 | Montáž stožárů osvětlení samostatně stojících ocelových, délky do 12 m, včetně betonového základu | kus | 2 |  | 0 | CS ÚRS 2025 01 |  | základní |  | 0 | 0 | 0 | 0 | 0 | 64 | K | 2 | ROZPOCET | 0 | 0 | 0 | 0 | 0 | 1 | 0 | 64 | 1790424530
| Online PSC |  | https://podminky.urs.cz/item/CS_URS_2025_01/210204011 | [14 empty] | Online PSC | 2
14 | M | RMAT0015 | stožár osvětlovací, ocelový, třístupňový, 6m | kus | 2 |  | 0 |  |  | základní |  | 0 | 0 | 0 | 0 | 0 | 128 | M | 2 | ROZPOCET | 0 | 0 | 0 | 0 | 0 | 1 | 0 | 128 | 1773847783
15 | K | 210204201 | Montáž elektrovýzbroje stožárů osvětlení 1 okruh | kus | 2 |  | 0 | CS ÚRS 2025 01 |  | základní |  | 0 | 0 | 0 | 0 | 0 | 64 | K | 2 | ROZPOCET | 0 | 0 | 0 | 0 | 0 | 1 | 0 | 64 | 553287924
| Online PSC |  | https://podminky.urs.cz/item/CS_URS_2025_01/210204201 | [14 empty] | Online PSC | 2
16 | M | 31674129 | výzbroj stožárová SV 6.6.4 | kus | 2 |  | 0 | CS ÚRS 2025 01 |  | základní |  | 0 | 0.0002 | 0.0004 | 0 | 0 | 128 | M | 2 | ROZPOCET | 0 | 0 | 0 | 0 | 0 | 1 | 0 | 128 | -727198034
17 | K | 210220022 | Montáž uzemňovacího vedení s upevněním, propojením a připojením pomocí svorek v zemi s izolací spojů vodičů FeZn drátem nebo lanem průměru do 10 mm v městské zástavbě | m | 30 |  | 0 | CS ÚRS 2025 01 |  | základní |  | 0 | 0 | 0 | 0 | 0 | 64 | K | 2 | ROZPOCET | 0 | 0 | 0 | 0 | 0 | 1 | 0 | 64 | -1703730443
| Online PSC |  | https://podminky.urs.cz/item/CS_URS_2025_01/210220022 | [14 empty] | Online PSC | 2
18 | M | 35441073 | drát D 10mm FeZn | kg | 18.6 |  | 0 | CS ÚRS 2025 01 |  | základní |  | 0 | 0.001 | 0.0186 | 0 | 0 | 128 | M | 2 | ROZPOCET | 0 | 0 | 0 | 0 | 0 | 1 | 0 | 128 | -515045944
19 | K | 210812011 | Montáž izolovaných kabelů měděných do 1 kV bez ukončení plných nebo laněných kulatých (např. CYKY, CHKE-R) uložených volně nebo v liště počtu a průřezu žil 3x1,5 až 6 mm2 | m | 70 |  | 0 | CS ÚRS 2025 01 |  | základní |  | 0 | 0 | 0 | 0 | 0 | 64 | K | 2 | ROZPOCET | 0 | 0 | 0 | 0 | 0 | 1 | 0 | 64 | -208979230
| Online PSC |  | https://podminky.urs.cz/item/CS_URS_2025_01/210812011 | [14 empty] | Online PSC | 2
20 | M | 34111042 | kabel instalační jádro Cu plné izolace PVC plášť PVC 450/750V (CYKY) 3x4mm2 | m | 70 |  | 0 | CS ÚRS 2025 01 |  | základní |  | 0 | 0.00023 | 0.0161 | 0 | 0 | 128 | M | 2 | ROZPOCET | 0 | 0 | 0 | 0 | 0 | 1 | 0 | 128 | 565837370
21 | K | 210812061 | Montáž izolovaných kabelů měděných do 1 kV bez ukončení plných nebo laněných kulatých (např. CYKY, CHKE-R) uložených volně nebo v liště počtu a průřezu žil 5x1,5 až 2,5 mm2 | m | 95 |  | 0 | CS ÚRS 2025 01 |  | základní |  | 0 | 0 | 0 | 0 | 0 | 64 | K | 2 | ROZPOCET | 0 | 0 | 0 | 0 | 0 | 1 | 0 | 64 | 1757593692
| Online PSC |  | https://podminky.urs.cz/item/CS_URS_2025_01/210812061 | [14 empty] | Online PSC | 2
22 | M | 34111094 | kabel instalační jádro Cu plné izolace PVC plášť PVC 450/750V (CYKY) 5x2,5mm2 | m | 95 |  | 0 | CS ÚRS 2025 01 |  | základní |  | 0 | 0.00025 | 0.02375 | 0 | 0 | 128 | M | 2 | ROZPOCET | 0 | 0 | 0 | 0 | 0 | 1 | 0 | 128 | -2077220839
23 | K | 210902013 | Montáž izolovaných kabelů hliníkových do 1 kV bez ukončení plných nebo laněných kulatých (např. AYKY) uložených volně počtu a průřezu žil 4x35 mm2 | m | 95 |  | 0 | CS ÚRS 2025 01 |  | základní |  | 0 | 0 | 0 | 0 | 0 | 64 | K | 2 | ROZPOCET | 0 | 0 | 0 | 0 | 0 | 1 | 0 | 64 | 1431750888
| Online PSC |  | https://podminky.urs.cz/item/CS_URS_2025_01/210902013 | [14 empty] | Online PSC | 2
24 | M | 34113122 | kabel silový jádro Al izolace PVC plášť PVC 0,6/1kV (1-AYKY) 4x35mm2 | m | 95 |  | 0 | CS ÚRS 2025 01 |  | základní |  | 0 | 0.00094 | 0.0893 | 0 | 0 | 128 | M | 2 | ROZPOCET | 0 | 0 | 0 | 0 | 0 | 1 | 0 | 128 | 1657823919
25 | K | 210902041 | Montáž izolovaných kabelů hliníkových do 1 kV bez ukončení plných nebo laněných kulatých (např. AYKY) uložených volně počtu a průřezu žil 3x120+70 mm2 | m | 80 |  | 0 | CS ÚRS 2025 01 |  | základní |  | 0 | 0 | 0 | 0 | 0 | 64 | K | 2 | ROZPOCET | 0 | 0 | 0 | 0 | 0 | 1 | 0 | 64 | 1448024218
| Online PSC |  | https://podminky.urs.cz/item/CS_URS_2025_01/210902041 | [14 empty] | Online PSC | 2
26 | M | 34113223 | kabel silový jádro Al izolace PVC plášť PVC 0,6/1kV (1-AYKY) 3x120+70mm2 | m | 80 |  | 0 | CS ÚRS 2025 01 |  | základní |  | 0 | 0.00206 | 0.1648 | 0 | 0 | 128 | M | 2 | ROZPOCET | 0 | 0 | 0 | 0 | 0 | 1 | 0 | 128 | 96251751
27 | K | 210902047 | Montáž izolovaných kabelů hliníkových do 1 kV bez ukončení plných nebo laněných kulatých (např. AYKY) uložených volně počtu a průřezu žil 3x240+120 mm2 | m | 6 |  | 0 | CS ÚRS 2025 01 |  | základní |  | 0 | 0 | 0 | 0 | 0 | 64 | K | 2 | ROZPOCET | 0 | 0 | 0 | 0 | 0 | 1 | 0 | 64 | 527845807
| Online PSC |  | https://podminky.urs.cz/item/CS_URS_2025_01/210902047 | [14 empty] | Online PSC | 2
28 | M | 34113241 | kabel silový jádro Al izolace PVC plášť PVC 0,6/1kV (1-AYKY) 3x240+120mm2 | m | 6 |  | 0 | CS ÚRS 2025 01 |  | základní |  | 0 | 0.00381 | 0.02286 | 0 | 0 | 128 | M | 2 | ROZPOCET | 0 | 0 | 0 | 0 | 0 | 1 | 0 | 128 | -222048068
| D | 46-M | Zemní práce při extr.mont.pracích |  |  |  | 0 |  |  |  |  | 0 |  | 0.12311 |  | 0 | 3 | D | 1 | ROZPOCET | [6 empty] | 0
29 | K | 460010023 | Vytyčení trasy vedení kabelového (podzemního) ve volném terénu | km | 0.087 |  | 0 | CS ÚRS 2025 01 |  | základní |  | 0 | 0.0088 | 0.0007656 | 0 | 0 | 64 | K | 2 | ROZPOCET | 0 | 0 | 0 | 0 | 0 | 1 | 0 | 64 | -1026729934
| Online PSC |  | https://podminky.urs.cz/item/CS_URS_2025_01/460010023 | [14 empty] | Online PSC | 2
30 | K | 460141111 | Hloubení jam strojně včetně urovnáním dna s přemístěním výkopku do vzdálenosti 3 m od okraje jámy nebo s naložením na dopravní prostředek v hornině třídy těžitelnosti I skupiny 1 a 2 | m3 | 4 |  | 0 | CS ÚRS 2025 01 |  | základní |  | 0 | 0 | 0 | 0 | 0 | 16 | K | 2 | ROZPOCET | 0 | 0 | 0 | 0 | 0 | 1 | 0 | 16 | 840298911
| Online PSC |  | https://podminky.urs.cz/item/CS_URS_2025_01/460141111 | [14 empty] | Online PSC | 2
31 | K | 460171291 | Hloubení kabelových rýh strojně včetně urovnání dna s přemístěním výkopku do vzdálenosti 3 m od okraje jámy nebo s naložením na dopravní prostředek šířky 50 cm hloubky 100 cm v hornině třídy těžitelnosti I skupiny 1 a 2 | m | 149 |  | 0 | CS ÚRS 2025 01 |  | základní |  | 0 | 0 | 0 | 0 | 0 | 64 | K | 2 | ROZPOCET | 0 | 0 | 0 | 0 | 0 | 1 | 0 | 64 | -192621091
| Online PSC |  | https://podminky.urs.cz/item/CS_URS_2025_01/460171291 | [14 empty] | Online PSC | 2
32 | K | 460451311 | Zásyp kabelových rýh strojně s přemístěním sypaniny ze vzdálenosti do 10 m, s uložením výkopku ve vrstvách včetně zhutnění a urovnání povrchu šířky 50 cm hloubky 100 cm z horniny třídy těžitelnosti I skupiny 1 a 2 | m | 149 |  | 0 | CS ÚRS 2025 01 |  | základní |  | 0 | 0 | 0 | 0 | 0 | 64 | K | 2 | ROZPOCET | 0 | 0 | 0 | 0 | 0 | 1 | 0 | 64 | -1346341776
| Online PSC |  | https://podminky.urs.cz/item/CS_URS_2025_01/460451311 | [14 empty] | Online PSC | 2
33 | K | 460641112 | Základové konstrukce základ bez bednění do rostlé zeminy z monolitického betonu tř. C 12/15 | m3 | 2 |  | 0 | CS ÚRS 2025 01 |  | základní |  | 0 | 0 | 0 | 0 | 0 | 64 | K | 2 | ROZPOCET | 0 | 0 | 0 | 0 | 0 | 1 | 0 | 64 | 338859506
| Online PSC |  | https://podminky.urs.cz/item/CS_URS_2025_01/460641112 | [14 empty] | Online PSC | 2
34 | K | 460661512 | Kabelové lože z písku včetně podsypu, zhutnění a urovnání povrchu pro kabely nn zakryté plastovou fólií, šířky přes 25 do 50 cm | m | 87 |  | 0 | CS ÚRS 2025 01 |  | základní |  | 0 | 0 | 0 | 0 | 0 | 64 | K | 2 | ROZPOCET | 0 | 0 | 0 | 0 | 0 | 1 | 0 | 64 | -536970329
| Online PSC |  | https://podminky.urs.cz/item/CS_URS_2025_01/460661512 | [14 empty] | Online PSC | 2
35 | K | 460671112 | Výstražné prvky pro krytí kabelů včetně vyrovnání povrchu rýhy, rozvinutí a uložení fólie, šířky přes 20 do 25 cm | m | 87 |  | 0 | CS ÚRS 2025 01 |  | základní |  | 0 | 7e-05 | 0.00609 | 0 | 0 | 64 | K | 2 | ROZPOCET | 0 | 0 | 0 | 0 | 0 | 1 | 0 | 64 | -1180910107
| Online PSC |  | https://podminky.urs.cz/item/CS_URS_2025_01/460671112 | [14 empty] | Online PSC | 2
36 | K | 460791114 | Montáž trubek ochranných uložených volně do rýhy plastových tuhých, vnitřního průměru přes 90 do 110 mm | m | 135 |  | 0 | CS ÚRS 2025 01 |  | základní |  | 0 | 0 | 0 | 0 | 0 | 64 | K | 2 | ROZPOCET | 0 | 0 | 0 | 0 | 0 | 1 | 0 | 64 | 1452829497
| Online PSC |  | https://podminky.urs.cz/item/CS_URS_2025_01/460791114 | [14 empty] | Online PSC | 2
37 | M | 34571365 | trubka elektroinstalační HDPE tuhá dvouplášťová korugovaná D 94/110mm | m | 135 |  | 0 | CS ÚRS 2025 01 |  | základní |  | 0 | 0.00069 | 0.09315 | 0 | 0 | 128 | M | 2 | ROZPOCET | 0 | 0 | 0 | 0 | 0 | 1 | 0 | 128 | 1335412583
38 | K | 460791213 | Montáž trubek ochranných uložených volně do rýhy plastových ohebných, vnitřního průměru přes 50 do 90 mm | m | 42 |  | 0 | CS ÚRS 2025 01 |  | základní |  | 0 | 0 | 0 | 0 | 0 | 64 | K | 2 | ROZPOCET | 0 | 0 | 0 | 0 | 0 | 1 | 0 | 64 | 1164728327
| Online PSC |  | https://podminky.urs.cz/item/CS_URS_2025_01/460791213 | [14 empty] | Online PSC | 2
39 | M | 34571354 | trubka elektroinstalační ohebná dvouplášťová korugovaná HDPE (chránička) D 75/90mm | m | 42 |  | 0 | CS ÚRS 2025 01 |  | základní |  | 0 | 0.00055 | 0.0231 | 0 | 0 | 128 | M | 2 | ROZPOCET | 0 | 0 | 0 | 0 | 0 | 1 | 0 | 128 | 971619085
40 | K | 469981111 | Přesun hmot pro pomocné stavební práce při elektromontážích dopravní vzdálenost do 1 000 m | t | 1.9 |  | 0 | CS ÚRS 2025 01 |  | základní |  | 0 | 0 | 0 | 0 | 0 | 64 | K | 2 | ROZPOCET | 0 | 0 | 0 | 0 | 0 | 1 | 0 | 64 | 1907275852
| Online PSC |  | https://podminky.urs.cz/item/CS_URS_2025_01/469981111 | [14 empty] | Online PSC | 2
| D | HZS | Hodinové zúčtovací sazby |  |  |  | 0 |  |  |  |  | 0 |  | 0 |  | 0 | 4 | D | 0 | ROZPOCET | [6 empty] | 0
41 | K | HZS2232 | Hodinové zúčtovací sazby profesí PSV provádění stavebních instalací elektrikář odborný | kpl | 1 |  | 0 | CS ÚRS 2025 01 |  | základní |  | 0 | 0 | 0 | 0 | 0 | 512 | K | 1 | ROZPOCET | 0 | 0 | 0 | 0 | 0 | 1 | 0 | 512 | -276151825
| Online PSC |  | https://podminky.urs.cz/item/CS_URS_2025_01/HZS2232 | [14 empty] | Online PSC | 1
42 | K | HZS4132 | Hodinové zúčtovací sazby ostatních profesí obsluha stavebních strojů a zařízení jeřábník specialista | kpl | 1 |  | 0 | CS ÚRS 2025 01 |  | základní |  | 0 | 0 | 0 | 0 | 0 | 512 | K | 1 | ROZPOCET | 0 | 0 | 0 | 0 | 0 | 1 | 0 | 512 | -386832622
| Online PSC |  | https://podminky.urs.cz/item/CS_URS_2025_01/HZS4132 | [14 empty] | Online PSC | 1

## IO.08 - Vedení AG-NET
{ef830590-c6c9-4122-8af8-c73d4b12fe19}
2
| KRYCÍ LIST SOUPISU PRACÍ | [7 empty] | v --- níže se nacházejí doplnkové a pomocné údaje k sestavám --- v | [8 empty] | False
Stavba:
Projektová dokumentace pro pavilon sportovní haly a odborných učeben
Objekt:
SO.01 - Sportovní hala a dílny
Soupis:
IO.08 - Vedení AG-NET
| KSO: |  |  |  |  | CC-CZ:
| Místo: |  | Benešova 508, Stříbro |  |  | Datum: | 25. 6. 2025
| Zadavatel: |  |  |  |  | IČ:
|  | SOŠ Stříbro, Benešova 508, Stříbro |  |  |  | DIČ:
| Účastník: |  |  |  |  | IČ: | Vyplň údaj
|  | Vyplň údaj |  |  |  | DIČ: | Vyplň údaj
| Projektant: |  |  |  |  | IČ: | 24286923
|  | Řezanina & Bartoň, s.r.o. |  |  |  | DIČ: | CZ24286923
| Zpracovatel: |  |  |  |  | IČ: | 05985404
|  | BACing s.r.o. |  |  |  | DIČ: | CZ05985404
Poznámka:
| Cena bez DPH | [5 empty] | 0
|  |  | Základ daně |  |  | Sazba daně | Výše daně
| DPH | základní | 0 |  |  | 21% | 0
|  | snížená | 0 |  |  | 12% | 0
|  | zákl. přenesená | 0 |  |  | 21% | 0
|  | sníž. přenesená | 0 |  |  | 12% | 0
|  | nulová | 0 |  |  | 0% | 0
| Cena s DPH |  |  | v | CZK |  | 0
REKAPITULACE ČLENĚNÍ SOUPISU PRACÍ
Stavba:
Projektová dokumentace pro pavilon sportovní haly a odborných učeben
Objekt:
SO.01 - Sportovní hala a dílny
Soupis:
IO.08 - Vedení AG-NET
Místo: |  |  | Benešova 508, Stříbro |  |  | Datum: | 25. 6. 2025
Zadavatel: |  |  | SOŠ Stříbro, Benešova 508, Stříbro |  |  | Projektant: | Řezanina & Bartoň, s.r.o.
Účastník: |  |  | Vyplň údaj |  |  | Zpracovatel: | BACing s.r.o.
Kód dílu - Popis | [6 empty] | Cena celkem [CZK]
Náklady stavby celkem | [6 empty] | 0 | [11 empty] | -1
| PSV - Práce a dodávky PSV | [5 empty] | 0
| 742 - Elektroinstalace - slaboproud | [5 empty] | 0
| M - Práce a dodávky M | [5 empty] | 0
| 46-M - Zemní práce při extr.mont.pracích | [5 empty] | 0
SOUPIS PRACÍ
Stavba:
Projektová dokumentace pro pavilon sportovní haly a odborných učeben
Objekt:
SO.01 - Sportovní hala a dílny
Soupis:
IO.08 - Vedení AG-NET
Místo: |  |  | Benešova 508, Stříbro |  |  | Datum: | 25. 6. 2025
Zadavatel: |  |  | SOŠ Stříbro, Benešova 508, Stříbro |  |  | Projektant: | Řezanina & Bartoň, s.r.o.
Účastník: |  |  | Vyplň údaj |  |  | Zpracovatel: | BACing s.r.o.
PČ | Typ | Kód | Popis | MJ | Množství | J.cena [CZK] | Cena celkem [CZK] | Cenová soustava |  | DPH | J. Nh [h] | Nh celkem [h] | J. hmotnost [t] | Hmotnost celkem [t] | J. suť [t] | Suť Celkem [t]
Náklady soupisu celkem | [6 empty] | 0 |  |  |  |  | 0 |  | 0.0080168 |  | 0 |  | D | -1 | [10 empty] | 0
| D | PSV | Práce a dodávky PSV |  |  |  | 0 |  |  |  |  | 0 |  | 0 |  | 0 | 2 | D | 0 |  |  |  | ROZPOCET | [6 empty] | 0
| D | 742 | Elektroinstalace - slaboproud |  |  |  | 0 |  |  |  |  | 0 |  | 0 |  | 0 | 2 | D | 1 |  |  |  | ROZPOCET | [6 empty] | 0
1 | M | Pol1 | Kabelová komora SGLB1730 | kus | 1 |  | 0 |  |  | základní |  | 0 | 0 | 0 | 0 | 0 | 32 | M | 2 |  |  |  | ROZPOCET | 0 | 0 | 0 | 0 | 0 | 1 | 0 | 16 | 2
2 | M | Pol2 | Mikrotrubička DB 10/6 | m | 48 |  | 0 |  |  | základní |  | 0 | 0 | 0 | 0 | 0 | 32 | M | 2 |  |  |  | ROZPOCET | 0 | 0 | 0 | 0 | 0 | 1 | 0 | 16 | 4
3 | M | Pol3 | Mikrotrubička LSOH 10/8 | m | 40 |  | 0 |  |  | základní |  | 0 | 0 | 0 | 0 | 0 | 32 | M | 2 |  |  |  | ROZPOCET | 0 | 0 | 0 | 0 | 0 | 1 | 0 | 16 | 6
4 | M | Pol4 | Kabuflex 50mm | m | 48 |  | 0 |  |  | základní |  | 0 | 0 | 0 | 0 | 0 | 32 | M | 2 |  |  |  | ROZPOCET | 0 | 0 | 0 | 0 | 0 | 1 | 0 | 16 | 8
5 | M | Pol5 | ohebná ochranná trubka na trubičku LSHO 10/8 | m | 40 |  | 0 |  |  | základní |  | 0 | 0 | 0 | 0 | 0 | 32 | M | 2 |  |  |  | ROZPOCET | 0 | 0 | 0 | 0 | 0 | 1 | 0 | 16 | 10
6 | M | Pol6 | Redukce 10/6 na 10/8 | kus | 1 |  | 0 |  |  | základní |  | 0 | 0 | 0 | 0 | 0 | 32 | M | 2 |  |  |  | ROZPOCET | 0 | 0 | 0 | 0 | 0 | 1 | 0 | 16 | 12
7 | M | Pol7 | gas block 10mm | kus | 2 |  | 0 |  |  | základní |  | 0 | 0 | 0 | 0 | 0 | 32 | M | 2 |  |  |  | ROZPOCET | 0 | 0 | 0 | 0 | 0 | 1 | 0 | 16 | 14
8 | M | Pol8 | spojka TENIO-B6-KIT-48 | kus | 1 |  | 0 |  |  | základní |  | 0 | 0 | 0 | 0 | 0 | 32 | M | 2 |  |  |  | ROZPOCET | 0 | 0 | 0 | 0 | 0 | 1 | 0 | 16 | 16
9 | M | Pol9 | držák TENIO-EXT/CF | kus | 1 |  | 0 |  |  | základní |  | 0 | 0 | 0 | 0 | 0 | 32 | M | 2 |  |  |  | ROZPOCET | 0 | 0 | 0 | 0 | 0 | 1 | 0 | 16 | 18
10 | M | Pol10 | Fixační držák CTU-S-KIT | kus | 2 |  | 0 |  |  | základní |  | 0 | 0 | 0 | 0 | 0 | 32 | M | 2 |  |  |  | ROZPOCET | 0 | 0 | 0 | 0 | 0 | 1 | 0 | 16 | 20
11 | M | Pol11 | Optická vana RAY-OFSM 1U-L | kus | 1 |  | 0 |  |  | základní |  | 0 | 0 | 0 | 0 | 0 | 32 | M | 2 |  |  |  | ROZPOCET | 0 | 0 | 0 | 0 | 0 | 1 | 0 | 16 | 22
12 | M | Pol12 | kabel A-D(ZN)2Y 4F E9G.657.A1 CT1.7-S2 | m | 118 |  | 0 |  |  | základní |  | 0 | 0 | 0 | 0 | 0 | 32 | M | 2 |  |  |  | ROZPOCET | 0 | 0 | 0 | 0 | 0 | 1 | 0 | 16 | 24
13 | M | Pol13 | TENIO-SKG5-2/4 | kus | 1 |  | 0 |  |  | základní |  | 0 | 0 | 0 | 0 | 0 | 32 | M | 2 |  |  |  | ROZPOCET | 0 | 0 | 0 | 0 | 0 | 1 | 0 | 16 | 26
14 | M | Pol14 | Pigtail E2000/APC SM 2m - Huber Suhner | kus | 4 |  | 0 |  |  | základní |  | 0 | 0 | 0 | 0 | 0 | 32 | M | 2 |  |  |  | ROZPOCET | 0 | 0 | 0 | 0 | 0 | 1 | 0 | 16 | 28
15 | M | Pol15 | Adaptér optický E2000, Simplex, APC, Singlemode, HUBER+SUHNER | kus | 4 |  | 0 |  |  | základní |  | 0 | 0 | 0 | 0 | 0 | 32 | M | 2 |  |  |  | ROZPOCET | 0 | 0 | 0 | 0 | 0 | 1 | 0 | 16 | 30
16 | K | Pol16 | Kalibrace mikrotrubičky včetně protokolu | komplet | 2 |  | 0 |  |  | základní |  | 0 | 0 | 0 | 0 | 0 | 16 | K | 2 |  |  |  | ROZPOCET | 0 | 0 | 0 | 0 | 0 | 1 | 0 | 16 | 32
17 | K | Pol17 | Tlaková zkouška mikrotrubičky včetně protokolu | komplet | 2 |  | 0 |  |  | základní |  | 0 | 0 | 0 | 0 | 0 | 16 | K | 2 |  |  |  | ROZPOCET | 0 | 0 | 0 | 0 | 0 | 1 | 0 | 16 | 34
18 | K | Pol18 | Záfuk optického kabelu | m | 118 |  | 0 |  |  | základní |  | 0 | 0 | 0 | 0 | 0 | 16 | K | 2 |  |  |  | ROZPOCET | 0 | 0 | 0 | 0 | 0 | 1 | 0 | 16 | 36
19 | K | Pol19 | Montáž spojek a gas blocků | kus | 3 |  | 0 |  |  | základní |  | 0 | 0 | 0 | 0 | 0 | 16 | K | 2 |  |  |  | ROZPOCET | 0 | 0 | 0 | 0 | 0 | 1 | 0 | 16 | 38
20 | K | Pol20 | Montáž spojky TENIO | kus | 1 |  | 0 |  |  | základní |  | 0 | 0 | 0 | 0 | 0 | 16 | K | 2 |  |  |  | ROZPOCET | 0 | 0 | 0 | 0 | 0 | 1 | 0 | 16 | 40
21 | K | Pol21 | Příprava optických kabelů před svařováním | kus | 2 |  | 0 |  |  | základní |  | 0 | 0 | 0 | 0 | 0 | 16 | K | 2 |  |  |  | ROZPOCET | 0 | 0 | 0 | 0 | 0 | 1 | 0 | 16 | 42
22 | K | Pol22 | Optický svár | kus | 8 |  | 0 |  |  | základní |  | 0 | 0 | 0 | 0 | 0 | 16 | K | 2 |  |  |  | ROZPOCET | 0 | 0 | 0 | 0 | 0 | 1 | 0 | 16 | 44
23 | K | Pol23 | Měření OTDR včetně protokolu kalibrovaný OTDR | kus | 8 |  | 0 |  |  | základní |  | 0 | 0 | 0 | 0 | 0 | 16 | K | 2 |  |  |  | ROZPOCET | 0 | 0 | 0 | 0 | 0 | 1 | 0 | 16 | 46
24 | K | Pol24 | uložení mikrotubičky do výkpu (trubička 10/6 v kabuflexu) | m | 48 |  | 0 |  |  | základní |  | 0 | 0 | 0 | 0 | 0 | 16 | K | 2 |  |  |  | ROZPOCET | 0 | 0 | 0 | 0 | 0 | 1 | 0 | 16 | 48
25 | K | Pol25 | Montáž ohebná ochranná trubky a LSOH 10/8 trubičky v objektu | m | 40 |  | 0 |  |  | základní |  | 0 | 0 | 0 | 0 | 0 | 16 | K | 2 |  |  |  | ROZPOCET | 0 | 0 | 0 | 0 | 0 | 1 | 0 | 16 | 50
26 | K | Pol26 | Kabelová kniha (dokuntace zapojení) | kus | 1 |  | 0 |  |  | základní |  | 0 | 0 | 0 | 0 | 0 | 16 | K | 2 |  |  |  | ROZPOCET | 0 | 0 | 0 | 0 | 0 | 1 | 0 | 16 | 52
27 | K | Pol27 | Montáž optické vany | kus | 1 |  | 0 |  |  | základní |  | 0 | 0 | 0 | 0 | 0 | 16 | K | 2 |  |  |  | ROZPOCET | 0 | 0 | 0 | 0 | 0 | 1 | 0 | 16 | 54
28 | K | Pol28 | Demontáž stávajícího kabelu včetně jeho likvidace | m | 43 |  | 0 |  |  | základní |  | 0 | 0 | 0 | 0 | 0 | 16 | K | 2 |  |  |  | ROZPOCET | 0 | 0 | 0 | 0 | 0 | 1 | 0 | 16 | 56
29 | K | Pol29 | Popis, štítkování, značení kabelových tras | soubor | 1 |  | 0 |  |  | základní |  | 0 | 0 | 0 | 0 | 0 | 16 | K | 2 |  |  |  | ROZPOCET | 0 | 0 | 0 | 0 | 0 | 1 | 0 | 16 | 58
30 | K | Pol30 | Podružný a upevňovací materiál včetně dodávky | kg | 25 |  | 0 |  |  | základní |  | 0 | 0 | 0 | 0 | 0 | 16 | K | 2 |  |  |  | ROZPOCET | 0 | 0 | 0 | 0 | 0 | 1 | 0 | 16 | 60
31 | K | Pol31 | Hodinové zúčtovací sazby profesí PSV provádění stavebních instalací elektrikář odborný - pomocné stavební práce, sekání, drážkování včetně zapravení a likviadce suti | komplet | 1 |  | 0 |  |  | základní |  | 0 | 0 | 0 | 0 | 0 | 16 | K | 2 |  |  |  | ROZPOCET | 0 | 0 | 0 | 0 | 0 | 1 | 0 | 16 | 62
32 | K | RMONT0151 | Požární ucpávky v souladu s PBŘ, kompletní dodávka a montáž | kus | 2 |  | 0 |  |  | základní |  | 0 | 0 | 0 | 0 | 0 | 16 | K | 2 |  |  |  | ROZPOCET | 0 | 0 | 0 | 0 | 0 | 1 | 0 | 16 | 64
33 | K | Pol32 | zapojování, ukončování vodičů, kabelů ve skříních, svorkovnicích, zařízeních | kus | 2 |  | 0 |  |  | základní |  | 0 | 0 | 0 | 0 | 0 | 16 | K | 2 |  |  |  | ROZPOCET | 0 | 0 | 0 | 0 | 0 | 1 | 0 | 16 | 66
34 | K | 998742201 | Přesun hmot pro slaboproud stanovený procentní sazbou (%) z ceny vodorovná dopravní vzdálenost do 50 m základní v objektech výšky do 6 m | % |  |  | 0 | CS ÚRS 2025 01 |  | základní |  | 0 | 0 | 0 | 0 | 0 | 16 | K | 2 |  |  |  | ROZPOCET | 0 | 0 | 0 | 0 | 0 | 1 | 0 | 16 | -757332809
| Online PSC |  | https://podminky.urs.cz/item/CS_URS_2025_01/998742201 | [14 empty] | Online PSC | 2
| D | M | Práce a dodávky M |  |  |  | 0 |  |  |  |  | 0 |  | 0.0080168 |  | 0 | 3 | D | 0 |  |  |  | ROZPOCET | [6 empty] | 0
| D | 46-M | Zemní práce při extr.mont.pracích |  |  |  | 0 |  |  |  |  | 0 |  | 0.0080168 |  | 0 | 3 | D | 1 |  |  |  | ROZPOCET | [6 empty] | 0
35 | K | 460010023 | Vytyčení trasy vedení kabelového (podzemního) ve volném terénu | km | 0.091 |  | 0 | CS ÚRS 2025 01 |  | základní |  | 0 | 0.0088 | 0.0008008 | 0 | 0 | 64 | K | 2 |  |  |  | ROZPOCET | 0 | 0 | 0 | 0 | 0 | 1 | 0 | 64 | -228877777
| Online PSC |  | https://podminky.urs.cz/item/CS_URS_2025_01/460010023 | [14 empty] | Online PSC | 2
| VV |  | "stávající kabel" 43*0,001 |  | 0.043 | [12 empty] | VV | 2 | 2 | True | 0 | ROZPOCET
| VV |  | "nová trasa" 48*0,001 |  | 0.048 | [12 empty] | VV | 2 | 2 | True | 0 | ROZPOCET
| VV |  | Součet |  | 0.091 | [12 empty] | VV | 2 | 4 | True | 1 | ROZPOCET
36 | K | 460171272 | Hloubení kabelových rýh strojně včetně urovnání dna s přemístěním výkopku do vzdálenosti 3 m od okraje jámy nebo s naložením na dopravní prostředek šířky 50 cm hloubky 80 cm v hornině třídy těžitelnosti I skupiny 3 | m | 91 |  | 0 | CS ÚRS 2025 01 |  | základní |  | 0 | 0 | 0 | 0 | 0 | 64 | K | 2 |  |  |  | ROZPOCET | 0 | 0 | 0 | 0 | 0 | 1 | 0 | 64 | -1405201762
| Online PSC |  | https://podminky.urs.cz/item/CS_URS_2025_01/460171272 | [14 empty] | Online PSC | 2
| VV |  | "stávající kabel" 43 |  | 43 | [12 empty] | VV | 2 | 2 | True | 0 | ROZPOCET
| VV |  | "nová trasa" 48 |  | 48 | [12 empty] | VV | 2 | 2 | True | 0 | ROZPOCET
| VV |  | Součet |  | 91 | [12 empty] | VV | 2 | 4 | True | 1 | ROZPOCET
37 | K | 460211123R | Výkop pro kabelovou komoru, včetně zásypu a kabelového lože | kus | 1 |  | 0 |  |  | základní |  | 0 | 0 | 0 | 0 | 0 | 64 | K | 2 |  |  |  | ROZPOCET | 0 | 0 | 0 | 0 | 0 | 1 | 0 | 64 | -310891079
38 | K | 460341113 | Vodorovné přemístění (odvoz) horniny dopravními prostředky včetně složení, bez naložení a rozprostření jakékoliv třídy, na vzdálenost přes 500 do 1000 m | m3 | 4.8 |  | 0 | CS ÚRS 2025 01 |  | základní |  | 0 | 0 | 0 | 0 | 0 | 64 | K | 2 |  |  |  | ROZPOCET | 0 | 0 | 0 | 0 | 0 | 1 | 0 | 64 | 2097112987
| Online PSC |  | https://podminky.urs.cz/item/CS_URS_2025_01/460341113 | [14 empty] | Online PSC | 2
| VV |  | 48*0,5*0,2 |  | 4.8 | [12 empty] | VV | 2 | 2 | True | 0 | ROZPOCET
| VV |  | Součet |  | 4.8 | [12 empty] | VV | 2 | 4 | True | 1 | ROZPOCET
39 | K | 460341121 | Vodorovné přemístění (odvoz) horniny dopravními prostředky včetně složení, bez naložení a rozprostření jakékoliv třídy, na vzdálenost Příplatek k ceně -1113 za každých dalších i započatých 1000 m | m3 | 72 |  | 0 | CS ÚRS 2025 01 |  | základní |  | 0 | 0 | 0 | 0 | 0 | 64 | K | 2 |  |  |  | ROZPOCET | 0 | 0 | 0 | 0 | 0 | 1 | 0 | 64 | -1189118343
| Online PSC |  | https://podminky.urs.cz/item/CS_URS_2025_01/460341121 | [14 empty] | Online PSC | 2
| VV |  | 4,8*15 'Přepočtené koeficientem množství |  | 72 | [12 empty] | VV | 2 | 2 | False | 1 | ROZPOCET
40 | K | 460361121 | Poplatek (skládkovné) za uložení zeminy na recyklační skládce zatříděné do Katalogu odpadů pod kódem 17 05 04 | t | 8.64 |  | 0 | CS ÚRS 2025 01 |  | základní |  | 0 | 0 | 0 | 0 | 0 | 64 | K | 2 |  |  |  | ROZPOCET | 0 | 0 | 0 | 0 | 0 | 1 | 0 | 64 | -253144465
| Online PSC |  | https://podminky.urs.cz/item/CS_URS_2025_01/460361121 | [14 empty] | Online PSC | 2
| VV |  | 4,8*1,8 'Přepočtené koeficientem množství |  | 8.64 | [12 empty] | VV | 2 | 2 | False | 1 | ROZPOCET
41 | K | 460381211 | Násyp horniny včetně složení, rozprostření a urovnání strojně nezhutněné | m3 | 4.8 |  | 0 | CS ÚRS 2025 01 |  | základní |  | 0 | 0 | 0 | 0 | 0 | 64 | K | 2 |  |  |  | ROZPOCET | 0 | 0 | 0 | 0 | 0 | 1 | 0 | 64 | 668815805
| Online PSC |  | https://podminky.urs.cz/item/CS_URS_2025_01/460381211 | [14 empty] | Online PSC | 2
| VV |  | 48*0,5*0,2 |  | 4.8 | [12 empty] | VV | 2 | 2 | True | 0 | ROZPOCET
| VV |  | Součet |  | 4.8 | [12 empty] | VV | 2 | 4 | True | 1 | ROZPOCET
42 | K | 460451282 | Zásyp kabelových rýh strojně s přemístěním sypaniny ze vzdálenosti do 10 m, s uložením výkopku ve vrstvách včetně zhutnění a urovnání povrchu šířky 50 cm hloubky 80 cm z horniny třídy těžitelnosti I skupiny 3 | m | 91 |  | 0 | CS ÚRS 2025 01 |  | základní |  | 0 | 0 | 0 | 0 | 0 | 64 | K | 2 |  |  |  | ROZPOCET | 0 | 0 | 0 | 0 | 0 | 1 | 0 | 64 | 680287157
| Online PSC |  | https://podminky.urs.cz/item/CS_URS_2025_01/460451282 | [14 empty] | Online PSC | 2
| VV |  | "stávající kabel" 43 |  | 43 | [12 empty] | VV | 2 | 2 | True | 0 | ROZPOCET
| VV |  | "nová trasa" 48 |  | 48 | [12 empty] | VV | 2 | 2 | True | 0 | ROZPOCET
| VV |  | Součet |  | 91 | [12 empty] | VV | 2 | 4 | True | 1 | ROZPOCET
43 | K | 460581131 | Úprava terénu uvedení nezpevněného terénu do původního stavu v místě dočasného uložení výkopku s vyhrabáním, srovnáním a částečným dosetím trávy | m2 | 72.8 |  | 0 | CS ÚRS 2025 01 |  | základní |  | 0 | 2e-05 | 0.001456 | 0 | 0 | 64 | K | 2 |  |  |  | ROZPOCET | 0 | 0 | 0 | 0 | 0 | 1 | 0 | 64 | 742765783
| Online PSC |  | https://podminky.urs.cz/item/CS_URS_2025_01/460581131 | [14 empty] | Online PSC | 2
| VV |  | "stávající kabel" 43*0,8 |  | 34.4 | [12 empty] | VV | 2 | 2 | True | 0 | ROZPOCET
| VV |  | "nová trasa" 48*0,8 |  | 38.4 | [12 empty] | VV | 2 | 2 | True | 0 | ROZPOCET
| VV |  | Součet |  | 72.8 | [12 empty] | VV | 2 | 4 | True | 1 | ROZPOCET
44 | K | 460661512 | Kabelové lože z písku včetně podsypu, zhutnění a urovnání povrchu pro kabely nn zakryté plastovou fólií, šířky přes 25 do 50 cm | m | 48 |  | 0 | CS ÚRS 2025 01 |  | základní |  | 0 | 0 | 0 | 0 | 0 | 64 | K | 2 |  |  |  | ROZPOCET | 0 | 0 | 0 | 0 | 0 | 1 | 0 | 64 | -613593754
| Online PSC |  | https://podminky.urs.cz/item/CS_URS_2025_01/460661512 | [14 empty] | Online PSC | 2
| VV |  | "nová trasa" 48 |  | 48 | [12 empty] | VV | 2 | 2 | True | 0 | ROZPOCET
| VV |  | Součet |  | 48 | [12 empty] | VV | 2 | 4 | True | 1 | ROZPOCET
45 | K | 460671114 | Výstražné prvky pro krytí kabelů včetně vyrovnání povrchu rýhy, rozvinutí a uložení fólie, šířky přes 35 do 40 cm | m | 48 |  | 0 | CS ÚRS 2025 01 |  | základní |  | 0 | 0.00012 | 0.00576 | 0 | 0 | 64 | K | 2 |  |  |  | ROZPOCET | 0 | 0 | 0 | 0 | 0 | 1 | 0 | 64 | 1256440146
| Online PSC |  | https://podminky.urs.cz/item/CS_URS_2025_01/460671114 | [14 empty] | Online PSC | 2

## VRN - Vedlejší rozpočtové...
{afd7dd7a-cb07-4398-8a7e-511ae4350849}
2
| KRYCÍ LIST SOUPISU PRACÍ | [7 empty] | v --- níže se nacházejí doplnkové a pomocné údaje k sestavám --- v | [8 empty] | False
Stavba:
Projektová dokumentace pro pavilon sportovní haly a odborných učeben
Objekt:
VRN - Vedlejší rozpočtové náklady
| KSO: |  |  |  |  | CC-CZ:
| Místo: |  | Benešova 508, Stříbro |  |  | Datum: | 25. 6. 2025
| Zadavatel: |  |  |  |  | IČ:
|  | SOŠ Stříbro, Benešova 508, Stříbro |  |  |  | DIČ:
| Účastník: |  |  |  |  | IČ: | Vyplň údaj
|  | Vyplň údaj |  |  |  | DIČ: | Vyplň údaj
| Projektant: |  |  |  |  | IČ: | 24286923
|  | Řezanina & Bartoň, s.r.o. |  |  |  | DIČ: | CZ24286923
| Zpracovatel: |  |  |  |  | IČ: | 05985404
|  | BACing s.r.o. |  |  |  | DIČ: | CZ05985404
Poznámka:
| Cena bez DPH | [5 empty] | 0
|  |  | Základ daně |  |  | Sazba daně | Výše daně
| DPH | základní | 0 |  |  | 21% | 0
|  | snížená | 0 |  |  | 12% | 0
|  | zákl. přenesená | 0 |  |  | 21% | 0
|  | sníž. přenesená | 0 |  |  | 12% | 0
|  | nulová | 0 |  |  | 0% | 0
| Cena s DPH |  |  | v | CZK |  | 0
REKAPITULACE ČLENĚNÍ SOUPISU PRACÍ
Stavba:
Projektová dokumentace pro pavilon sportovní haly a odborných učeben
Objekt:
VRN - Vedlejší rozpočtové náklady
Místo: |  |  | Benešova 508, Stříbro |  |  | Datum: | 25. 6. 2025
Zadavatel: |  |  | SOŠ Stříbro, Benešova 508, Stříbro |  |  | Projektant: | Řezanina & Bartoň, s.r.o.
Účastník: |  |  | Vyplň údaj |  |  | Zpracovatel: | BACing s.r.o.
Kód dílu - Popis | [6 empty] | Cena celkem [CZK]
Náklady stavby celkem | [6 empty] | 0 | [11 empty] | -1
| VRN - Vedlejší rozpočtové náklady | [5 empty] | 0
| VRN1 - Průzkumné, geodetické a projektové práce | [5 empty] | 0
| VRN3 - Zařízení staveniště | [5 empty] | 0
| VRN4 - Inženýrská činnost | [5 empty] | 0
| VRN9 - Ostatní náklady | [5 empty] | 0
SOUPIS PRACÍ
Stavba:
Projektová dokumentace pro pavilon sportovní haly a odborných učeben
Objekt:
VRN - Vedlejší rozpočtové náklady
Místo: |  |  | Benešova 508, Stříbro |  |  | Datum: | 25. 6. 2025
Zadavatel: |  |  | SOŠ Stříbro, Benešova 508, Stříbro |  |  | Projektant: | Řezanina & Bartoň, s.r.o.
Účastník: |  |  | Vyplň údaj |  |  | Zpracovatel: | BACing s.r.o.
PČ | Typ | Kód | Popis | MJ | Množství | J.cena [CZK] | Cena celkem [CZK] | Cenová soustava |  | DPH | J. Nh [h] | Nh celkem [h] | J. hmotnost [t] | Hmotnost celkem [t] | J. suť [t] | Suť Celkem [t]
Náklady soupisu celkem | [6 empty] | 0 |  |  |  |  | 0 |  | 0 |  | 0 |  | D | -1 | [10 empty] | 0
| D | VRN | Vedlejší rozpočtové náklady |  |  |  | 0 |  |  |  |  | 0 |  | 0 |  | 0 | 5 | D | 0 |  |  |  | ROZPOCET | [6 empty] | 0
| D | VRN1 | Průzkumné, geodetické a projektové práce |  |  |  | 0 |  |  |  |  | 0 |  | 0 |  | 0 | 5 | D | 1 |  |  |  | ROZPOCET | [6 empty] | 0
1 | K | 011103000R | Geologický a hydrogeologický dozor, setrvalý dohled při provádění zemních prací a pilotování | hzs | 100 |  | 0 |  |  | základní |  | 0 | 0 | 0 | 0 | 0 | 1024 | K | 2 |  |  |  | ROZPOCET | 0 | 0 | 0 | 0 | 0 | 1 | 0 | 1024 | 1903181114
2 | K | 012103000R | Kompletní vytyčovací práce před zahájením stavby | soubor | 1 |  | 0 |  |  | základní |  | 0 | 0 | 0 | 0 | 0 | 1024 | K | 2 |  |  |  | ROZPOCET | 0 | 0 | 0 | 0 | 0 | 1 | 0 | 1024 | -637002384
| P |  | Poznámka k položce: Geodetické zaměření rohů stavby, stabilizace bodů a sestavení laviček. Vyhotovení protokolu o vytyčení stavby se seznamem souřadnic vytyčených bodů a jejich polohopisnými (S-JTSK) a výškopisnými (Bpv) hodnotami | [14 empty] | P | 2
3 | K | 012103001R | Kompletní vytyčovací práce - intenýrských sítí ve všech fázích výstavby | soubor | 1 |  | 0 |  |  | základní |  | 0 | 0 | 0 | 0 | 0 | 1024 | K | 2 |  |  |  | ROZPOCET | 0 | 0 | 0 | 0 | 0 | 1 | 0 | 1024 | 1582759939
| P |  | Poznámka k položce: Zaměření a vytyčení stávajících inženýrských sítí v místě stavby z hlediska jejich ochrany při provádění staby | [14 empty] | P | 2
4 | K | 012203000R | Kompletní geodetické práce při provádění stavby | soubor | 1 |  | 0 |  |  | základní |  | 0 | 0 | 0 | 0 | 0 | 1024 | K | 2 |  |  |  | ROZPOCET | 0 | 0 | 0 | 0 | 0 | 1 | 0 | 1024 | 129496538
5 | K | 012303000R | Kompletní geodetické práce po výstavbě - geodetické zaměření skutečného provedení | soubor | 1 |  | 0 |  |  | základní |  | 0 | 0 | 0 | 0 | 0 | 1024 | K | 2 |  |  |  | ROZPOCET | 0 | 0 | 0 | 0 | 0 | 1 | 0 | 1024 | 1440594978
| P |  | Poznámka k položce: Náklady na provedení skutečného zaměření stavby v rozsahu nezbytném pro zápis změny do katastru nemovitostí | [14 empty] | P | 2
6 | K | 012303002R | Světelně technické výpočty dle dodávaných svítidel | soub | 1 |  | 0 |  |  | základní |  | 0 | 0 | 0 | 0 | 0 | 1024 | K | 2 |  |  |  | ROZPOCET | 0 | 0 | 0 | 0 | 0 | 1 | 0 | 1024 | 448357943
7 | K | 012312402R | Aktualizaci koordinačního výkresů podhledů, barevnosti podlahových krytin | soub | 1 |  | 0 |  |  | základní |  | 0 | 0 | 0 | 0 | 0 | 1024 | K | 2 |  |  |  | ROZPOCET | 0 | 0 | 0 | 0 | 0 | 1 | 0 | 1024 | -29544459
8 | K | 012354000R | Měření výkopových prací dronem (LIDAR měření) dle etapizace výkopových prací 5ks včetně vyhodnocení | kus | 5 |  | 0 |  |  | základní |  | 0 | 0 | 0 | 0 | 0 | 1024 | K | 2 |  |  |  | ROZPOCET | 0 | 0 | 0 | 0 | 0 | 1 | 0 | 1024 | 383835964
9 | K | 012403000R | Vytvoření geometrikcého plánu | soub | 1 |  | 0 |  |  | základní |  | 0 | 0 | 0 | 0 | 0 | 1024 | K | 2 |  |  |  | ROZPOCET | 0 | 0 | 0 | 0 | 0 | 1 | 0 | 1024 | 835549528
| VV |  | Geometrický plán objektů podléhajících vkladu do katastru nemovitostí (budovy, inženýrské sítě, věcná břemena k částem pozemků) | [14 empty] | VV | 2 | 1 | True | 0 | ROZPOCET
| VV |  | 6 vyhotovení + 1x elektronicky CD | [14 empty] | VV | 2 | 1 | True | 0 | ROZPOCET
| VV |  | 1 |  | 1 | [12 empty] | VV | 2 | 2 | True | 0 | ROZPOCET
| VV |  | Součet |  | 1 | [12 empty] | VV | 2 | 4 | True | 1 | ROZPOCET
10 | K | 013274000R | Provedení pasportizace, fotodokumentace a videozáznamu přilehlých komunikací a komunikací, po kterých bude vedena stavaništní doprava dle metodiky TSK | soub | 1 |  | 0 |  |  | základní |  | 0 | 0 | 0 | 0 | 0 | 1024 | K | 2 |  |  |  | ROZPOCET | 0 | 0 | 0 | 0 | 0 | 1 | 0 | 1024 | 107435123
11 | K | 013284000R | Kamerový dohled, kamerová evidence průběhu celé výstavby | soub | 1 |  | 0 |  |  | základní |  | 0 | 0 | 0 | 0 | 0 | 1024 | K | 2 |  |  |  | ROZPOCET | 0 | 0 | 0 | 0 | 0 | 1 | 0 | 1024 | -1405122691
12 | K | 013294000R | Ostatní dílenská dokumentace neuvedená v jiných částech soupisu prací | soub | 1 |  | 0 |  |  | základní |  | 0 | 0 | 0 | 0 | 0 | 1024 | K | 2 |  |  |  | ROZPOCET | 0 | 0 | 0 | 0 | 0 | 1 | 0 | 1024 | 2057369208
13 | K | 013294001R | Armovací výkresy zpracované v souladu se schématy vyztužení uvedenými v části D.1.2 (statika) včetně zákresu trubkování a drážek pro vedení instalací | kus | 1 |  | 0 |  |  | základní |  | 0 | 0 | 0 | 0 | 0 | 1024 | K | 2 |  |  |  | ROZPOCET | 0 | 0 | 0 | 0 | 0 | 1 | 0 | 1024 | -1341285641
14 | K | 013294002R | Kladečské výkresy a dílenská dokumentace všech prefabrikovaných konstrukcí | kus | 1 |  | 0 |  |  | základní |  | 0 | 0 | 0 | 0 | 0 | 1024 | K | 2 |  |  |  | ROZPOCET | 0 | 0 | 0 | 0 | 0 | 1 | 0 | 1024 | 1527235376
15 | K | 013294003R | Podrobná výrobní, dílenská dokumentace pro provedení zámečnických konstrukcí | kus | 1 |  | 0 |  |  | základní |  | 0 | 0 | 0 | 0 | 0 | 1024 | K | 2 |  |  |  | ROZPOCET | 0 | 0 | 0 | 0 | 0 | 1 | 0 | 1024 | -1457858277
16 | K | 013294005R | Kladečský plán spádových klínů | kus | 1 |  | 0 |  |  | základní |  | 0 | 0 | 0 | 0 | 0 | 1024 | K | 2 |  |  |  | ROZPOCET | 0 | 0 | 0 | 0 | 0 | 1 | 0 | 1024 | 1705863252
17 | K | 013294006R | Vypracování detailů stavby v rozsahu nutném pro realizaci stavby (požadavek dle D.1.1.1 Technická zpráva) | kus | 1 |  | 0 |  |  | základní |  | 0 | 0 | 0 | 0 | 0 | 1024 | K | 2 |  |  |  | ROZPOCET | 0 | 0 | 0 | 0 | 0 | 1 | 0 | 1024 | -325580266
18 | K | 013294009R | Průběžná fotodokumentace prováděného díla, zejména včetně dokumentace veškerých interiérových technických sítí před zapravením omítkami a to pro všechny místnosti v budově, na každé fotografie označení čísla místnosti | soub | 1 |  | 0 |  |  | základní |  | 0 | 0 | 0 | 0 | 0 | 1024 | K | 2 |  |  |  | ROZPOCET | 0 | 0 | 0 | 0 | 0 | 1 | 0 | 1024 | 1768751830
19 | K | 013294014R | Dílenské dokumentace výplní otvorů (dveře, vrata..) včetně jejich HW vybavení | kus | 1 |  | 0 |  |  | základní |  | 0 | 0 | 0 | 0 | 0 | 1024 | K | 2 |  |  |  | ROZPOCET | 0 | 0 | 0 | 0 | 0 | 1 | 0 | 1024 | -216962191
20 | K | 013294015R | Dílenské dokumentace požárních ucpávek a požárních klapek | kus | 1 |  | 0 |  |  | základní |  | 0 | 0 | 0 | 0 | 0 | 1024 | K | 2 |  |  |  | ROZPOCET | 0 | 0 | 0 | 0 | 0 | 1 | 0 | 1024 | -2060216237
21 | K | 013294016R | Dílenské dokumentace interiéru - spárořezy obkladů a dlažeb, spárořezy rastrových podhledů | kus | 1 |  | 0 |  |  | základní |  | 0 | 0 | 0 | 0 | 0 | 1024 | K | 2 |  |  |  | ROZPOCET | 0 | 0 | 0 | 0 | 0 | 1 | 0 | 1024 | 792378236
22 | K | 013294017R | Dílenské dokumentace a pohledové plány všech LOP fasád a světlíků | kus | 1 |  | 0 |  |  | základní |  | 0 | 0 | 0 | 0 | 0 | 1024 | K | 2 |  |  |  | ROZPOCET | 0 | 0 | 0 | 0 | 0 | 1 | 0 | 1024 | 2122046478
23 | K | 013294022R | Průběžně aktualizované výkresy DIO, ZOV, naváděcí systém omezení pro veřejnost apod. podle aktuálních potřeb staveniště | kus | 1 |  | 0 |  |  | základní |  | 0 | 0 | 0 | 0 | 0 | 1024 | K | 2 |  |  |  | ROZPOCET | 0 | 0 | 0 | 0 | 0 | 1 | 0 | 1024 | -1644135004
24 | K | 013294031R | Dílenská dokumentace záchytného systému proti pádu z výšky | kus | 1 |  | 0 |  |  | základní |  | 0 | 0 | 0 | 0 | 0 | 1024 | K | 2 |  |  |  | ROZPOCET | 0 | 0 | 0 | 0 | 0 | 1 | 0 | 1024 | 1438658012
25 | K | 013294033R | Kotevní a kladečský plán vnějšího zateplení | kus | 1 |  | 0 |  |  | základní |  | 0 | 0 | 0 | 0 | 0 | 1024 | K | 2 |  |  |  | ROZPOCET | 0 | 0 | 0 | 0 | 0 | 1 | 0 | 1024 | -1403221939
26 | K | 013294034R | Rozkreslení přesných pozic vývodů ZTI a elektro v návaznosti na konkrétní výrobky ve výrobní PD zhotovitele vč. fyzického rozkreslení vývodů stavebním sprejem na stěny in-situ za účelem odsouhlasení pozic investorem. Pozice musí být koordinovány s výrobní dokumentací zhotovitele. | kus | 1 |  | 0 |  |  | základní |  | 0 | 0 | 0 | 0 | 0 | 1024 | K | 2 |  |  |  | ROZPOCET | 0 | 0 | 0 | 0 | 0 | 1 | 0 | 1024 | 65601729
27 | K | 013294035R | Digitální model skutečného provedení stavby včetně datových informací požadovaných investorem | soub | 1 |  | 0 |  |  | základní |  | 0 | 0 | 0 | 0 | 0 | 1024 | K | 2 |  |  |  | ROZPOCET | 0 | 0 | 0 | 0 | 0 | 1 | 0 | 1024 | 1512399349
28 | K | 013294036R | Průběžná aktualizace BEP a datového standardu (frekvence bude určena investorem) | soub | 1 |  | 0 |  |  | základní |  | 0 | 0 | 0 | 0 | 0 | 1024 | K | 2 |  |  |  | ROZPOCET | 0 | 0 | 0 | 0 | 0 | 1 | 0 | 1024 | 538212953
| D | VRN3 | Zařízení staveniště |  |  |  | 0 |  |  |  |  | 0 |  | 0 |  | 0 | 5 | D | 1 |  |  |  | ROZPOCET | [6 empty] | 0
29 | K | 031303000 | Náklady na zábor | soub | 1 |  | 0 |  |  | základní |  | 0 | 0 | 0 | 0 | 0 | 1024 | K | 2 |  |  |  | ROZPOCET | 0 | 0 | 0 | 0 | 0 | 1 | 0 | 1024 | 425313592
30 | K | 032103009R | Náklady na zřízení stavebních buněk a zřízení zařízení staveniště | soub | 1 |  | 0 |  |  | základní |  | 0 | 0 | 0 | 0 | 0 | 1024 | K | 2 |  |  |  | ROZPOCET | 0 | 0 | 0 | 0 | 0 | 1 | 0 | 1024 | -1171089939
| P |  | Poznámka k položce: Náklady spojené se zřízením přípojek energií k objektům zařízení staveniště, vybudování případných měřících odběrných míst a zřízení, případná přírava územi pro objekty zařízení staveniště a vlastní vybudování objektů zařízení staveniště. Náklady na vybudování a zajištění zařízení staveniště a jeho provoz, údržbu v souladu s platnými právními předpisy, včetně případného zajištění ohlášení dle stavebního zákona, ve znění pozdějších předpisů. Dále zahrnuje zřízení stavebních přípojek (vody a energie), jejich měření, provoz, údržbu, úhradu a likvidaci, zajištění případného zimního opatření, náklady na úklid ploch a na úpravu povrchů po odstranění zařízení staveniště, na kterých bylo zařízení staveniště provozováno, do původního stavu. Dále také dodávku, skladování, správu, zabudování a montáž veškerých dílů a materiálů a zařízení týkající se veřejné zakázky, zajištění staveniště proti přístupu nepovolaných osob, náklady na vybavení objektů zařízení staveniště a odstranění objektů zařízení staveniště včetně odvozu a náklady na vhodné zabezpečení staveniště. | [14 empty] | P | 2
31 | K | 032403000R | Zařízení staveniště - úprava příjezdů, dočasné zpevněné plochy. | soub | 1 |  | 0 |  |  | základní |  | 0 | 0 | 0 | 0 | 0 | 1024 | K | 2 |  |  |  | ROZPOCET | 0 | 0 | 0 | 0 | 0 | 1 | 0 | 1024 | 520777478
32 | K | 032603000R | Pravidelné čištění komunikací vlivem výstavby | soubor | 1 |  | 0 |  |  | základní |  | 0 | 0 | 0 | 0 | 0 | 1024 | K | 2 |  |  |  | ROZPOCET | 0 | 0 | 0 | 0 | 0 | 1 | 0 | 1024 | -257247255
33 | K | 032903000 | Náklady na provoz a údržbu vybavení staveniště | měsíc | 24 |  | 0 |  |  | základní |  | 0 | 0 | 0 | 0 | 0 | 1024 | K | 2 |  |  |  | ROZPOCET | 0 | 0 | 0 | 0 | 0 | 1 | 0 | 1024 | -1463873996
34 | K | 034103000 | Oplocení staveniště - montáž, pronájem, demontáž | bm | 280 |  | 0 |  |  | základní |  | 0 | 0 | 0 | 0 | 0 | 1024 | K | 2 |  |  |  | ROZPOCET | 0 | 0 | 0 | 0 | 0 | 1 | 0 | 1024 | 122923877
35 | K | 039103000 | Rozebrání, bourání a odvoz zařízení staveniště | kus | 1 |  | 0 |  |  | základní |  | 0 | 0 | 0 | 0 | 0 | 1024 | K | 2 |  |  |  | ROZPOCET | 0 | 0 | 0 | 0 | 0 | 1 | 0 | 1024 | 1288182841
36 | K | 039103009R | Předání a převzetí staveniště | kus | 1 |  | 0 |  |  | základní |  | 0 | 0 | 0 | 0 | 0 | 1024 | K | 2 |  |  |  | ROZPOCET | 0 | 0 | 0 | 0 | 0 | 1 | 0 | 1024 | 1140570849
| P |  | Poznámka k položce: Náklady spojené s účasti zhotovitele na předání a převzetí staveniště | [14 empty] | P | 2
| D | VRN4 | Inženýrská činnost |  |  |  | 0 |  |  |  |  | 0 |  | 0 |  | 0 | 5 | D | 1 |  |  |  | ROZPOCET | [6 empty] | 0
37 | K | 041414000 | Plán BOZP | soub | 1 |  | 0 |  |  | základní |  | 0 | 0 | 0 | 0 | 0 | 1024 | K | 2 |  |  |  | ROZPOCET | 0 | 0 | 0 | 0 | 0 | 1 | 0 | 1024 | -1147307761
38 | K | 041414002R | Požární/evakuační plány, úniková schémata na chodbách | soub | 1 |  | 0 |  |  | základní |  | 0 | 0 | 0 | 0 | 0 | 1024 | K | 2 |  |  |  | ROZPOCET | 0 | 0 | 0 | 0 | 0 | 1 | 0 | 1024 | 929998768
39 | K | 041414003R | Provozní , bezpečnostní řády | soub | 1 |  | 0 |  |  | základní |  | 0 | 0 | 0 | 0 | 0 | 1024 | K | 2 |  |  |  | ROZPOCET | 0 | 0 | 0 | 0 | 0 | 1 | 0 | 1024 | 317010625
40 | K | 042203001R | Aktualizace PENB dle reálných parametrů technických zařízení a provedených měření | soub | 1 |  | 0 |  |  | základní |  | 0 | 0 | 0 | 0 | 0 | 1024 | K | 2 |  |  |  | ROZPOCET | 0 | 0 | 0 | 0 | 0 | 1 | 0 | 1024 | 49366365
41 | K | 042903000R | Dokumentace plánu organizace výstavby (POV) včetně plnění požadavků z ní vyplývajících a z plánu BOZP | soub | 1 |  | 0 |  |  | základní |  | 0 | 0 | 0 | 0 | 0 | 1024 | K | 2 |  |  |  | ROZPOCET | 0 | 0 | 0 | 0 | 0 | 1 | 0 | 1024 | 1737339507
42 | K | 043002000R | Zkoušky a ostatní měření např. zkoušky vlastností zemin, míry zhutnění, pevnosti betonu, zkoušky těsnosti, jiskrná zkouška, posudek PAU, měření míry osvětlenosti, apod. | kus | 40 |  | 0 |  |  | základní |  | 0 | 0 | 0 | 0 | 0 | 1024 | K | 2 |  |  |  | ROZPOCET | 0 | 0 | 0 | 0 | 0 | 1 | 0 | 1024 | -136848724
43 | K | 043002001R | Zajištění vzorků, měření z vodovodu, výtokových míst, kanaliazčních šachet dle metodiky, kterou určí příslušná KHS, správce kanalizace a vodovodu, Povodí Vltavy | soub | 1 |  | 0 |  |  | základní |  | 0 | 0 | 0 | 0 | 0 | 1024 | K | 2 |  |  |  | ROZPOCET | 0 | 0 | 0 | 0 | 0 | 1 | 0 | 1024 | 1816417369
44 | K | 043203000R | Akustické měření stacionárních zdrojů hluku dle metodiky příslušné KHS | soub | 1 |  | 0 |  |  | základní |  | 0 | 0 | 0 | 0 | 0 | 1024 | K | 2 |  |  |  | ROZPOCET | 0 | 0 | 0 | 0 | 0 | 1 | 0 | 1024 | -1198184690
45 | K | 043203001R | Měření elektrického osvětlení ve všech prostorách a umělého osvětlení jako složky osvětlení sdruženého místnostech podle metodiky příslušné KHS | soub | 1 |  | 0 |  |  | základní |  | 0 | 0 | 0 | 0 | 0 | 1024 | K | 2 |  |  |  | ROZPOCET | 0 | 0 | 0 | 0 | 0 | 1 | 0 | 1024 | 1036845798
46 | K | 043203002R | Akustická měření hluku v rámci zkušebního provozu objektu. Bude postupováno podle metodiky, kterou určí příslušná KHS | soub | 1 |  | 0 |  |  | základní |  | 0 | 0 | 0 | 0 | 0 | 1024 | K | 2 |  |  |  | ROZPOCET | 0 | 0 | 0 | 0 | 0 | 1 | 0 | 1024 | -1589879677
47 | K | 043203003R | Měření dozvuku v průběhu stavby u všech místností s požadavkdem dle ČSN 73 0527, úprava množství akusticky pohltivých materiálů na základě zjištěných měření, závěrečné měření podle metodiky příslušné KHS | soub | 1 |  | 0 |  |  | základní |  | 0 | 0 | 0 | 0 | 0 | 1024 | K | 2 |  |  |  | ROZPOCET | 0 | 0 | 0 | 0 | 0 | 1 | 0 | 1024 | 894415566
48 | K | 043203004R | Protkol z měření výkonů vzduchotecnických zařízení ve všech nuceně větraných místnostech podle metodiky příslušné KHS | soub | 1 |  | 0 |  |  | základní |  | 0 | 0 | 0 | 0 | 0 | 1024 | K | 2 |  |  |  | ROZPOCET | 0 | 0 | 0 | 0 | 0 | 1 | 0 | 1024 | -1037997150
49 | K | 045002000R | Koordinační a kompletační činnost náklady na zajištění oznámení zahájení stavebních prací v souladu s pravomocnými rozhodnutími a vyjádřeními například správců sítí, zajištění koordinační činnosti poddodavatelů zhotovitele, zajištění a provedení všech nezbytných opatření organizačního a stavebně technologického charakteru k řádnému provedení předmětu díla předání dokladů o dokončené stavbě, zajištění koordinace s ostatními dodavateli stavebníka a poskutnutí potřebných napojovacích bodů. | soub | 1 |  | 0 |  |  | základní |  | 0 | 0 | 0 | 0 | 0 | 1024 | K | 2 |  |  |  | ROZPOCET | 0 | 0 | 0 | 0 | 0 | 1 | 0 | 1024 | -1411289027
50 | K | 045002002R | Činnost statika mimo autorský dozor | hzs | 30 |  | 0 |  |  | základní |  | 0 | 0 | 0 | 0 | 0 | 1024 | K | 2 |  |  |  | ROZPOCET | 0 | 0 | 0 | 0 | 0 | 1 | 0 | 1024 | 1501423770
51 | K | 045002006R | Dočasné dopravní značení související se stavbou a potřeb dokumentace DIO | soub | 1 |  | 0 |  |  | základní |  | 0 | 0 | 0 | 0 | 0 | 1024 | K | 2 |  |  |  | ROZPOCET | 0 | 0 | 0 | 0 | 0 | 1 | 0 | 1024 | 1739542350
52 | K | 045002007R | Dokumentace skutečného provedení stavby dle vyhlášky 499/2006 Sb. mimo již v rozpočtu obsažených, provedena v CAD systému s výstupem v dwg a pdf, včetně všech profesí | soub | 1 |  | 0 |  |  | základní |  | 0 | 0 | 0 | 0 | 0 | 1024 | K | 2 |  |  |  | ROZPOCET | 0 | 0 | 0 | 0 | 0 | 1 | 0 | 1024 | -1082537927
| P |  | Poznámka k položce: Náklady na vyhotovení dokumentace skutečného provedení stavby a jeji předání objednateli v požadované formě požadovaném počtu | [14 empty] | P | 2
53 | K | 049303001R | Náklady vzniklé v souvislosti se získáním kladných závazných stanovisek dotčených orgánů státní správy a správců sítí k vydání kolaudačního souhlasu | soub | 1 |  | 0 |  |  | základní |  | 0 | 0 | 0 | 0 | 0 | 1024 | K | 2 |  |  |  | ROZPOCET | 0 | 0 | 0 | 0 | 0 | 1 | 0 | 1024 | 195787952
54 | K | 049303339R | Zajištění nepřerušené likvidace dešťové a splaškové vody, dodávky elektrické energie, datové připojení stávajícího objektu SOŠ vlivem přerušení stávajících vedení (např dočasným přečerpáváním, dočasným povrchovým vedením apod.) | soub | 1 |  | 0 |  |  | základní |  | 0 | 0 | 0 | 0 | 0 | 1024 | K | 2 |  |  |  | ROZPOCET | 0 | 0 | 0 | 0 | 0 | 1 | 0 | 1024 | -1862501313
| D | VRN9 | Ostatní náklady |  |  |  | 0 |  |  |  |  | 0 |  | 0 |  | 0 | 5 | D | 1 |  |  |  | ROZPOCET | [6 empty] | 0
55 | K | 091103000R | Systém generálních klíčů | soub | 1 |  | 0 |  |  | základní |  | 0 | 0 | 0 | 0 | 0 | 1024 | K | 2 |  |  |  | ROZPOCET | 0 | 0 | 0 | 0 | 0 | 1 | 0 | 1024 | -212540647
56 | K | 091803000R | Vybavení objektu - bezpečnostní nálepky, značení a výstražné značky či nálepky (hydrant, směr úniku, omezený přístup, hlavní uzávěr apod.) | soub | 1 |  | 0 |  |  | základní |  | 0 | 0 | 0 | 0 | 0 | 1024 | K | 2 |  |  |  | ROZPOCET | 0 | 0 | 0 | 0 | 0 | 1 | 0 | 1024 | 1362039327
57 | K | 092103000 | Náklady na zkušební provoz | soub | 1 |  | 0 |  |  | základní |  | 0 | 0 | 0 | 0 | 0 | 1024 | K | 2 |  |  |  | ROZPOCET | 0 | 0 | 0 | 0 | 0 | 1 | 0 | 1024 | 2120509165
58 | K | 092103004R | Propagace | kus | 1 |  | 0 |  |  | základní |  | 0 | 0 | 0 | 0 | 0 | 1024 | K | 2 |  |  |  | ROZPOCET | 0 | 0 | 0 | 0 | 0 | 1 | 0 | 1024 | 1797756470
| P |  | Poznámka k položce: Náklady spojené s povinnou publicitou, pokud ji objednatel požaduje. Zahrnuje zejména náklady na propagační a inforrmační billboardy, tabule, internetovou propagaci, tiskoviny apod. | [14 empty] | P | 2
59 | K | 092203000R | Náklady na zaškolení obsluhy technických zařízení, zpracování a dodání provozních řádů a manuálů | soub | 1 |  | 0 |  |  | základní |  | 0 | 0 | 0 | 0 | 0 | 1024 | K | 2 |  |  |  | ROZPOCET | 0 | 0 | 0 | 0 | 0 | 1 | 0 | 1024 | 489948767
60 | K | 094103001R | Evidence odpadů úpodle metodiky příslušného odboru životního prostředí | soub | 1 |  | 0 |  |  | základní |  | 0 | 0 | 0 | 0 | 0 | 1024 | K | 2 |  |  |  | ROZPOCET | 0 | 0 | 0 | 0 | 0 | 1 | 0 | 1024 | -1261959930
61 | K | 094203000 | Zimní opatření na stavbě | soub | 1 |  | 0 |  |  | základní |  | 0 | 0 | 0 | 0 | 0 | 1024 | K | 2 |  |  |  | ROZPOCET | 0 | 0 | 0 | 0 | 0 | 1 | 0 | 1024 | -622296245
| P |  | Poznámka k položce: náklady nutné pro dodržení technologických předpisů při poklesu vnějších teplot pod +5°C, např. zakrývání konstrukcí včetně dodávky potřebného materiálu, temperování prostor stavby pro udržení povrchových teplot nad +5°C včetně půjčovného topidel a odvlhčovačů, jejich obsluhy, dopravy a spotřeby energie, zimní přísady a příplatky k dodávce materiálů a podobně | [14 empty] | P | 2
62 | K | 094303000 | Ostraha stavby | soub | 1 |  | 0 |  |  | základní |  | 0 | 0 | 0 | 0 | 0 | 1024 | K | 2 |  |  |  | ROZPOCET | 0 | 0 | 0 | 0 | 0 | 1 | 0 | 1024 | -679294745

## Seznam figur
SEZNAM FIGUR
Kód: | 20250908_1
Stavba: | Projektová dokumentace pro pavilon sportovní haly a odborných učeben
Datum: | 25. 6. 2025
Kód | Popis | MJ | Výměra
SO.01/ D.1.1 | Architektonicko - konstrukční řešení
asfalt_plocha | asfaltová plocha |  | 73.54
asfalt_plocha | "skladba A2 asfalt, 1.vrstva" (1,99+71,55) |  | 73.54
Použití figury:
564851011R | Podklad ze štěrkodrtě ŠD 0/32 plochy do 100 m2 tl 150 mm | m2 | 442.76
565135111R | Asfaltový beton vrstva podkladní ACP 16+ (obalované kamenivo OKS) tl 50 mm š do 3 m | m2 | 73.54
573191111 | Postřik infiltrační kationaktivní emulzí v množství 1 kg/m2 | m2 | 73.54
573231106 | Postřik živičný spojovací ze silniční emulze v množství 0,30 kg/m2 | m2 | 147.08
577134221 | Asfaltový beton vrstva obrusná ACO 11 (ABS) tř. II tl 40 mm š přes 3 m z nemodifikovaného asfaltu | m2 | 73.54
577155111 | Asfaltový beton vrstva obrusná ACO 16 (ABH) tl 60 mm š do 3 m z nemodifikovaného asfaltu | m2 | 73.54
Bed_pat | bednění patek | m2 | 23.04
| D.1.2.2.2. Výkres tvaru základových konstrukcí |  | 0
| "patka -1,76/-1,16" (1,2*4*8)*0,6 |  | 23.04
Bed_pat | Součet |  | 23.04
Použití figury:
275351121 | Zřízení bednění základových patek | m2 | 23.04
275351122 | Odstranění bednění základových patek | m2 | 23.04
Bed_podest | Bednění podest | m2 | 32.211
| D.1.2.1 Statický výpočet a technická zpráva |  | 0
| D.1.2.2.4 Výkres tvaru prefabrikovaných ramen |  | 0
| 3,2*1,37*2 |  | 8.768
| 3,2*0,25*2 |  | 1.6
| 3,2*3,163*2 |  | 20.243
| 3,2*0,25*2 |  | 1.6
Bed_podest | Součet |  | 32.211
Použití figury:
431351121 | Zřízení bednění podest schodišť a ramp přímočarých v do 4 m | m2 | 32.211
431351122 | Odstranění bednění podest schodišť a ramp přímočarých v do 4 m | m2 | 32.211
Bed_preklad | bednění překladů | m2 | 424.746
BED_pruvlak | Bednění průvlaků | m2 | 228.902
| D.1.1.01 D - Technická zpráva |  | 0
| D.1.2.3.2 Schéma výztuže konstrukcí nad 1.NP |  | 0
| "A"(4,6+3,44)*(0,45+0,3+0,45) |  | 9.648
| "B"9,045*(0,45+0,3+0,45) |  | 10.854
| "C"6,037*(0,45+0,3+0,45) |  | 7.244
| "D1"8,45*(0,55+0,3+0,8) |  | 13.943
| "D2"2,6*(0,3+0,3+0,55) |  | 2.99
| "E"(2,93+2,93)*(0,4+0,3+0,4) |  | 6.446
| "F1" 3,61*(0,4+0,3+0,4) |  | 3.971
| "F2" 3,61*(0,4+0,3+0,4) |  | 3.971
| "2"3,8*(0,52+0,3+0,52) |  | 5.092
| "G"(5,755+5,622)*(0,3+0,3+0,55) |  | 13.084
| "1"3*0,45 |  | 1.35
| "H"9,345*(0,52+0,3+0,52) |  | 12.522
| "K"10,525*(0,432+0,3+0,682) |  | 14.882
| "M" (4,875+7,825)*(0,4+0,3+0,4) |  | 13.97
| "P"12,775*(1,57+0,3+1,83) |  | 47.268
| "Q"4,3*(0,3+0,3+0,3) |  | 3.87
| D.1.2.3.3 Schéma výztuže konstrukcí nad 2.NP |  | 0
| "R"3,49*(0,3+0,3+0,62) |  | 4.258
| "E3"3,49*(0,3+0,3+0,62) |  | 4.258
| "J" 3,5*0,4 |  | 1.4
| "T"3,7*(0,81+0,3+1,13) |  | 8.288
| "O1"3,78*(0,65+0,3+0,65) |  | 6.048
| "O2"5,565*(0,65+0,3+0,65) |  | 8.904
| "I" 3,4*(0,3+0,3+0,62) |  | 4.148
| "L"9,345*(0,572+0,3+0,892) |  | 16.485
| "P1" 3,91*(0,32+0,385+0,32) |  | 4.008
BED_pruvlak | Součet |  | 228.902
Použití figury:
413351121 | Zřízení bednění nosníků a průvlaků bez podpěrné kce výšky přes 100 cm | m2 | 228.902
413351122 | Odstranění bednění nosníků a průvlaků bez podpěrné kce výšky přes 100 cm | m2 | 228.902
Bed_sloup | bednění sloupů | m2 | 43.836
| D.1.1.01 D - Technická zpráva |  | 0
| D.1.1.2.2.07 Půdorys 1.NP |  | 0
| "SL02" (0,3+0,3)*2*4,07*7 |  | 34.188
| D.1.1.2.2.8 Půdorys 2.NP |  | 0
| "SL02" (0,3+0,3)*2*4,02*2 |  | 9.648
Bed_sloup | Součet |  | 43.836
Použití figury:
331351321 | Zřízení bednění čtyřúhelníkových sloupů v přes 4 do 6 m průřezu přes 0,08 do 0,16 m2 | m2 | 43.836
331351322 | Odstranění bednění čtyřúhelníkových sloupů v přes 4 do 6 m průřezu přes 0,08 do 0,16 m2 | m2 | 43.836
331351911 | Příplatek k cenám bednění čtyřúhelníkových sloupů za pohledový beton | m2 | 43.836
783805100R | Kompletní dodávka a provedení transparentní tenkovrstvý nátěr - dvouvrstvý transparentní uzavírací penetrační nátěr pohledového betonu s ochranou proti zvětrávání a pro zachování viditelnosti struktury betonu (odolnosti proti opotřebení, kyselinám, teplot | m2 | 2369.95
Bed_věnec | Bednění věnec | m2 | 589.241
| D.1.1.01 D - Technická zpráva |  | 0
| D.1.2.3.2 Schéma výztuže konstrukcí nad 1.NP |  | 0
| "V1" (4,6+6,32+24,62+1,1+0,725+5,77+5,77+1,2+1,2+8,44+17,1+16,5+1,875)*(0,3+0,55) |  | 80.937
| "V2" (9+9+9+8,44+13,71+12,55)*0,3*2 |  | 37.02
| "V3" (3,55+0,55+5,6+4,4+10,6+8,14+2,05+17,715)*(0,3+0,55) |  | 44.714
| "V4" 16,425*(0,43+0,7) |  | 18.56
| "V5" (9,175+7,85+1,5+1,4)*(0,43+0,7) |  | 22.515
| "V6" 5,6*0,4*2 |  | 4.48
| "V7" 3,8*(0,3+0,55) |  | 3.23
| "V8" (3,48+0,765)*(0,3+0,55) |  | 3.608
| "V9" 5,1*(0,52+0,8) |  | 6.732
| D.1.2.3.3 Schéma výztuže konstrukcí nad 2.NP |  | 0
| "V1"(16,85+17,1+17,15+12,35+24,62)*(0,572+0,9) |  | 129.639
| "V2" 8,85*(0,3+0,62) |  | 8.142
| "V3"(17,1+5,37)* 0,3*2 |  | 13.482
| "V4"17,15*0,3*2 |  | 10.29
| "V5" (6,75+4,765)*(0,3*2+0,2) |  | 9.212
| "V6" (6,750+2,035)*(0,3*2+0,2) |  | 7.028
| "V7"(3,8+3,55+9)*(0,3+0,62) |  | 15.042
| "V8"3,5*(0,3+0,62) |  | 3.22
| "V9"8,85*(0,3+0,62) |  | 8.142
| "V10" 14,315*(0,62+0,892) |  | 21.644
| "V11"7,5*(0,3+0,62) |  | 6.9
| "V12" 2,22*0,3*2 |  | 1.332
| "V13"(6,065+0,85)*(0,3+0,62) |  | 6.362
| "V14"1,525*(0,57+0,9) |  | 2.242
| "V15"2,355*1,315*2 |  | 6.194
| "V18" (2,356+2,2)*1,015*2 |  | 9.249
| "V19" 20*0,3*2 |  | 12
| "V16-atika" (5,817+12,35+27,765+26+17,1+25,875+7,1+12,35+38,365+7,425+37,366)*0,2*2 |  | 87.005
| "V17-atika" (3,88+9,06+3,8+9,06)*0,2*2 |  | 10.32
Bed_věnec | Součet |  | 589.241
Použití figury:
417351115 | Zřízení bednění ztužujících věnců | m2 | 589.241
417351116 | Odstranění bednění ztužujících věnců | m2 | 589.241
BED_ZD | bednění základové desky |  | 89.544
| D.1.1.1 Technická zpráva |  | 0
| D.1.2.2.2. Výkres tvaru základových konstrukcí |  | 0
| "telocvična " (18,6+30,6*2+1,0*2*5*2+0,665*2)*0,56+19,05*0,165 |  | 59.776
| "přechod z tělocvičny" 18,3*0,265 |  | 4.85
| "zbývající část objektu" (175,378-9,26)*0,15 |  | 24.918
BED_ZD | Součet |  | 89.544
Použití figury:
273351121 | Zřízení bednění základových desek | m2 | 89.544
273351122 | Odstranění bednění základových desek | m2 | 89.544
Bed_zdi | bednění základových zdí |  | 198.796
| D.1.1.1 Technická zpráva |  | 0
| D.1.2.2.2. Výkres tvaru základových konstrukcí |  | 0
| D.1.1.3.01.05 Úpravy areálového oplocení |  | 0
| Opěrná zeď vjezd |  | 0
| 0,3*1,945 |  | 0.584
| 3,155*(411,945-410,00)*2 |  | 12.273
| 3,5*(411,945-409,5)*2 |  | 17.115
| 3,5*(411,945-409,0)*2 |  | 20.615
| 3,0*(411,0-408,50)*2 |  | 15
| 2,675*(411,0-408,00)*2 |  | 16.05
| 0,3*3,0 |  | 0.9
| navýšení opěrné zdi oplocení sever |  | 0
| "odměřeno z PD" (1,91*2*0,2+1,725*2*0,2+1,725*0,2*2+1,723*2*0,27+1,725*2*0,45+1,725*2*0,79+45,42)*2+0,5*(0,2+0,145+0,155+0,215+0,4+0,5+0,55+0,264) |  | 106.759
| železobetonová táhla opěrná zeď sever |  | 0
| (6,15*2+1,65+1,55*3+5,15)*0,2*2 |  | 9.5
Bed_zdi | Součet |  | 198.796
Použití figury:
279351121 | Zřízení oboustranného bednění základových zdí | m2 | 198.796
279351122 | Odstranění oboustranného bednění základových zdí | m2 | 198.796
Bed_ŽB_stěny | Bednění ŽB stěny | m2 | 2375.01
| D.1.1.01 D - Technická zpráva |  | 0
| D.1.1.2.2.07 Půdorys 1.NP |  | 0
| D.1.1.2.2.8 Půdorys 2.NP |  | 0
| "SN02.01" (13,095*4,32-5,5*2,25*2)*2+(5,5+2,25*2)*0,3*2 |  | 69.641
| "SN02.03" ((30,6+18)*2*10,95-2*2,25*2-2*2,2*2-1,8*2,2*2-3,9*3*4-6,5*3*4-0,9*1,6)*2+(2+2,25*2)*0,3*2+(2+2,2*2)*0,3*2+(1,8+2,2*2)*0,3*2+(3,9+3*2)*0,3*4 |  | 1848.1
| "SN02.03" (6,5+3*2)*0,3*4+(0,9+1,6*2)*0,3 |  | 16.23
| "SN02.02" (1+0,3+1)*10,95*10 |  | 251.85
| "SN02.07" (1,34+0,3)*2*4,39*2+(1,6*16,1-1,2*2,18*2)*2+(1,2+2,18*2)*0,14*2 |  | 71.411
| "SN02.27" ((2,37+1,6+2,37)*10,845-1,2*2,18*2-1,875*2,18*2)*2+(1,2+2,18*2)*0,3*2+(1,875+2,18*2)*0,3*2 |  | 117.778
Bed_ŽB_stěny | Součet |  | 2375.01
Použití figury:
341351111 | Zřízení oboustranného bednění nosných stěn | m2 | 2375.01
341351112 | Odstranění oboustranného bednění nosných stěn | m2 | 2375.01
bedneni_pasy | bednění základových pasů |  | 783.406
| D.1.1.1 Technická zpráva |  | 0
| D.1.2.2.2. Výkres tvaru základových konstrukcí |  | 0
| "telocvična spodní pas" (31,325*2+19,1+29,275*2+17,5+1,0*20+0,775*2)*(1,71-0,91)+0,7*4*(1,71-0,515)+16,1*(1,115-0,515) |  | 156.486
| "tělocvična pas pod deskou" (18,0+30,0*2+0,365*2+0,3*2)*0,41+(17,5+29,275*2)*0,31 |  | 56.101
| "pas -1,51/-0,91" (6,475*2+6,475*2+6,475*22,725+1,55+0,75+1,55+4,06+1,55+0,75+1,55+0,885+4,05+0,5+1,25+10,17+5,75+9,17+0,25+0,15+1,25+0,15)*0,6 |  | 131.028
| (2,785+0,15+1,0+0,15+8,14+15,245+1,0+5,2+10,675+5,8+3,77+1,0+6,025+0,25+2,25+1,25+1,25+2,15+8,625+6,32+1,0+10,675*2+4,42*2+10,675*2+2,375+2,65*2)*0,6 |  | 85.95
| (5,675*2+23,87*2)*(1,51-0,91) |  | 35.454
| "pas -2,21/-0,91" 2,125*1,3*2+3,65*1,3*2+1,15*1,3*2*2 |  | 20.995
| "pas -1,99/-0,91" (0,5*2+1,25+1,0*2+1,0)*1,08 |  | 5.67
| "pas -1,99/-1,39" (1,56*2+1,25)*0,6 |  | 2.622
| "pas -1,91/-0,91" (1,0*2+1,25)*1,0 |  | 3.25
| "pas -2,41/-1,41" (1,0*2+1,25+0,5*2+1,0)*1,0 |  | 5.25
| "pas -2,91/-1,41" (1,0*2+1,25+0,5*2+1,0)*1,5 |  | 7.875
| "pas -2,91/-1,91" (0,5*2+1,25+0,5*2+1,0)*1,0 |  | 4.25
| "pas -3,41/-1,91" (0,5*2+1,25+0,5*2+1,0)*1,0 |  | 4.25
| "pas -3,41/-2,41" (0,625+1,0+2,5+1,0+0,625+1,25+0,75+1,0+0,75+2,5+0,653+0,637+1,0+0,75)*1,0 |  | 15.04
| "pas -2,41/-0,91" (0,5*2+1,0)*1,5 |  | 3
| "pas -3,41/-1,91" (0,5*2+1,0)*1,5 |  | 3
| "pas -1,76/-0,91" (0,5*2+1,0+0,5*2+1,0+0,5*2+1,25+0,75*2+1,25+0,5*2+0,75+0,5+1,0+0,5)*0,85 |  | 10.838
| "pas -1,76/-1,16" (11,175+0,1+1,85+16,98+0,25+9,025+17,55+2,1*2+3,77+7,825*2+3,77*2+1,73*2+1,0*2+1,01*2+6,025*2+10,675*2+12,575*2+2,32*2+2,25*2)*0,6 |  | 97.956
| (7,98*2+2,25*2+11,3*2+5,55*2+1,2*2+5,625*2+10,1*2+5,625*2+3,4*2+2,575*2+3,4*2+5,65*2+16,05*2+7,6*2+9,025+0,25+17,1+3,55+12,8+4,65)*0,6 |  | 134.391
bedneni_pasy | Součet |  | 783.406
Použití figury:
274351121 | Zřízení bednění základových pasů rovného | m2 | 783.406
274351122 | Odstranění bednění základových pasů rovného | m2 | 783.406
Dlažba_KP1 | Dlažba KD2 600x600 | m2 | 115.57
| D.1.1.01 D - Technická zpráva |  | 0
| D.1.1.3.02.01 Výpis skladeb konstrukcí a materiálů |  | 0
| D.1.1.3.02.19 Výpis podlah a typů barevnosti krytin |  | 0
| KP1 - keramická dlažba R10 |  | 0
| D.1.1.2.2.07 Půdorys 1.NP |  | 0
| "112"2,45 |  | 2.45
| "113" 2,05 |  | 2.05
| "115a" 8,13 |  | 8.13
| "115c" 1,61 |  | 1.61
| "115d" 1,61 |  | 1.61
| "118a" 8,13 |  | 8.13
| "118c" 1,61 |  | 1.61
| "118d" 1,61 |  | 1.61
| "127a" 2,41 |  | 2.41
| "127b" 1,54 |  | 1.54
| "127c" 1,54 |  | 1.54
| "128a" 3,67 |  | 3.67
| "128b" 1,54 |  | 1.54
| "129" 2,21 |  | 2.21
| "131" 4,33 |  | 4.33
| "136" 1,55 |  | 1.55
| "137" 1,55 |  | 1.55
| D.1.1.2.2.08 Půdorys 2.NP |  | 0
| "211" 4,65 |  | 4.65
| "212" 25,8 |  | 25.8
| "213" 4,24 |  | 4.24
| "214" 19,94 |  | 19.94
| "215a" 2,35 |  | 2.35
| "215b" 1,51 |  | 1.51
| "215c" 1,51 |  | 1.51
| "216a" 5,01 |  | 5.01
| "216b" 1,51 |  | 1.51
| "216c" 1,51 |  | 1.51
Dlažba_KP1 | Mezisoučet |  | 115.57
Použití figury:
771574413 | Montáž podlah keramických hladkých lepených cementovým flexibilním lepidlem přes 2 do 4 ks/m2 | m2 | 133.18
59761_KP1 | dlažba keramická v interiéru, rektifikovaná dlažba v betonovém designu o rozměru 59,8x59,8 cm, tl do 10mm, R10/B | m2 | 132.906
Dlažba_KP2 | Dlažba KD3 600x600 mm | m2 | 17.61
| D.1.1.01 D - Technická zpráva |  | 0
| D.1.1.3.02.01 Výpis skladeb konstrukcí a materiálů |  | 0
| D.1.1.3.02.19 Výpis podlah a typů barevnosti krytin |  | 0
| KP2 - keramická dlažba R11 |  | 0
| D.1.1.2.2.07 Půdorys 1.NP |  | 0
| "111" 2,05 |  | 2.05
| "115b" 7,78 |  | 7.78
| "118b" 7,78 |  | 7.78
Dlažba_KP2 | Mezisoučet |  | 17.61
Použití figury:
771574413 | Montáž podlah keramických hladkých lepených cementovým flexibilním lepidlem přes 2 do 4 ks/m2 | m2 | 133.18
771591115R | Podlahy spárování silikonem | m2 | 17.61
59761_KP2 | dlažba keramická v interiéru, rektifikovaná dlažba v betonovém designu o rozměru 59,8x59,8 cm, tl do 10mm, R10/B | m2 | 28.396
EP1 | Epoxidová podlaha EP1 | m2 | 666.63
| D.1.1.01 D - Technická zpráva |  | 0
| D.1.1.3.02.01 Výpis skladeb konstrukcí a materiálů |  | 0
| D.1.1.3.02.19 Výpis podlah a typů barevnosti krytin |  | 0
| EP1 - epoxidová podlaha - "hedvábná šedá" |  | 0
| D.1.1.2.2.07 Půdorys 1.NP |  | 0
| D.1.1.3.01.10 Schéma podlah 1.NP |  | 0
| "121" 153,11+0,25 |  | 153.36
| "123a" 97,13 |  | 97.13
| "123b" 34,33 |  | 34.33
| "123c" 51,97 |  | 51.97
| "123d" 32 |  | 32
| "125" 36,58 |  | 36.58
| "126" 37,98 |  | 37.98
| "130" 15,67 |  | 15.67
| "132" 6,13 |  | 6.13
| "133" 4,1 |  | 4.1
| "134" 5,72 |  | 5.72
| "135" 5,57 |  | 5.57
| "138" 13,66 |  | 13.66
| "140" 6,98 |  | 6.98
| D.1.1.2.2.08 Půdorys 2.NP |  | 0
| D.1.1.3.01.11 Schéma podlah 2.NP |  | 0
| "207" 58,26+0,31 |  | 58.57
| "místnost vedle stávajícího schodiště 1NP" 40,99+20,13 |  | 61.12
| "stávající schodiště 1NP" 1,04 |  | 1.04
| "místnost vedle stávajícího schodiště 2NP" 22,03 |  | 22.03
| "stávající schodiště" 1,04 |  | 1.04
| "místnost vedle stávajícího schodiště 3NP" 21,65 |  | 21.65
EP1 | Mezisoučet |  | 666.63
EP2 | Epoxidová podlaha 2 | m2 | 310.74
| D.1.1.01 D - Technická zpráva |  | 0
| D.1.1.3.02.01 Výpis skladeb konstrukcí a materiálů |  | 0
| D.1.1.3.02.19 Výpis podlah a typů barevnosti krytin |  | 0
| EP2 - epoxidová podlaha - "šedomodrá" |  | 0
| D.1.1.2.2.07 Půdorys 1.NP |  | 0
| D.1.1.3.01.10 Schéma podlah 1.NP |  | 0
| "104" 54,17 |  | 54.17
| "143" 38,55 |  | 38.55
| "144" 38,63 |  | 38.63
| "146a" 4,87 |  | 4.87
| "146b" 1,57 |  | 1.57
| "147" 26,84 |  | 26.84
| "148" 4,43 |  | 4.43
| "149a" 2,25 |  | 2.25
| "149b" 1,57 |  | 1.57
| "150" 2,4 |  | 2.4
| "152" 109,63 |  | 109.63
| "153" 25,83 |  | 25.83
EP2 | Mezisoučet |  | 310.74
HI_S | Hydroizolace svislá | m2 | 1001.33
| D.1.1.01 D - Technická zpráva |  | 0
| D.1.1.2.2.06 Ostatní konstrukce v základech |  | 0
| D.1.1.3.02.01 Výpis skladeb konstrukcí a materiálů |  | 0
| "SN15.87" 100,664*0,6 |  | 60.398
| "SN15.88" 369,618 |  | 369.618
| "SN15.89" 167,251 |  | 167.251
| "SN15.91" 59,794 |  | 59.794
| "hydroizolace výtahová šachta" (1,99-0,26)*(2,37*2+2,22*2)+0,475*(2,85*2+2,2) |  | 19.634
| "hydroizolace výškový přechod tělocvična/navazující část" 0,255*18,6 |  | 4.743
| "hydroizolace okolo základových pasů tělocvičny vč. zpětných spojů" (0,25+0,8+0,8+0,25+0,41+(0,2*5))*(19,1+31,33*2+0,7*2)+(0,8*1,0*2+1,0*1,2)*10 |  | 319.892
HI_S | Součet |  | 1001.33
Použití figury:
711112001 | Provedení izolace proti zemní vlhkosti svislé za studena nátěrem penetračním | m2 | 1001.33
11163153 | emulze asfaltová penetrační | litr | 400.532
HI_V | hydroizolace vodorovná | m2 | 2143.925
| D.1.1.01 D - Technická zpráva |  | 0
| D.1.1.2.2.06 Ostatní konstrukce v základech |  | 0
| D.1.1.3.02.01 Výpis skladeb konstrukcí a materiálů |  | 0
| "SN15.89" 22,32 |  | 22.32
| "SN15.91" 17,71 |  | 17.71
| kniha podlah |  | 0
| D.1.1.2.2.06 Ostatní konstrukce v základech - výpisy betonu základových a podkladních desek |  | 0
| "DZ01-70 podkladní betonová deska" 1399,51 |  | 1399.51
| "DZ01-71 podkladní betonová deska tělocvičny" 539,88 |  | 539.88
| "plocha pod pasy pod tělocvičnou vč. přesahu" (0,8+0,5)*(17,5+31,325*2)+(1,25+0,5)*(0,7+0,25)*2+(1,2+0,5)*(1,0+0,25)*10 |  | 128.77
| "ZD01-73 Základová deska výtahu" 8,99 |  | 8.99
| "DZ01-74 podkladní beton opěrné stěny vč. odskoků" (3,155+3,5+3,5+3,0+2,675)*1,5+(0,5*4)*1,5 |  | 26.745
HI_V | Součet |  | 2143.925
Použití figury:
711111001 | Provedení izolace proti zemní vlhkosti vodorovné za studena nátěrem penetračním | m2 | 2143.925
11163153 | emulze asfaltová penetrační | litr | 750.374
HI_V_1PP | HI_V_1PP | m2 | 1554.74
humozni_vrstva | humózní vrstva |  | 2096.77
| C.08 |  | 0
| Schema demolic |  | 0
| tab. odstraňované plochy |  | 0
| 1587,16+509,61 |  | 2096.77
humozni_vrstva | Součet |  | 2096.77
Použití figury:
121151123R | Sejmutí humozní vrstvy plochy přes 500 m2 tl vrstvy do 200 mm strojně | m2 | 2096.77
162351103 | Vodorovné přemístění přes 50 do 500 m výkopku/sypaniny z horniny třídy těžitelnosti I skupiny 1 až 3 | m3 | 4679.225
162651112 | Vodorovné přemístění přes 4 000 do 5000 m výkopku/sypaniny z horniny třídy těžitelnosti I skupiny 1 až 3 | m3 | 419.354
167151111 | Nakládání výkopku z hornin třídy těžitelnosti I skupiny 1 až 3 přes 100 m3 | m3 | 4679.225
171201231R | Poplatek za dočasné uložení zeminy a humózní vrstvy na skládce | t | 1841.13
171251201 | Uložení sypaniny na skládky nebo meziskládky | m3 | 4710.116
chodnik_pojezdovy | chodník pojezdový |  | 11.81
| D.1.1.2.2.05 Blízké okolí SO01 |  | 0
chodnik_pojezdovy | "skladba A6 pojížděný chodník" 11,81 |  | 11.81
Použití figury:
564861011R | Podklad ze štěrkodrtě ŠD 0/32 plochy do 100 m2 tl 200 mm | m2 | 129.062
564952115R | Podklad z mechanicky zpevněného kameniva MZK 0/32 tl 190 mm | m2 | 11.81
J_tr_I | Jáma třídy I |  | 1797.578
| D.1.1.1 Technická zpráva |  | 0
| 1. Výkopy |  | 0
| D.1.1.2.2.02 Schema výkopů SO01 |  | 0
| pilotovací rovina pod tělocvičnou (VT 410,83) |  | 0
| ((32,125-16,75)*22,7)*(411,97-410,83) |  | 397.874
| (16,75*22,7)*(411,87-410,83) |  | 395.434
| 25,9*1,6*(411,97-410,83)*0,7 |  | 33.069
| 32,125*1,45*((411,97+411,87)/2-410,83)*0,7 |  | 35.541
| 32,125*1,7*((411,97+411,87)/2-410,83)*0,7 |  | 41.669
| rovina po výkopech (výšková úroveň 410,93) |  | 0
| (3,5*5,3+5,675*31,045+3,5*31,045+3,5*4,6)*(411,87-410,93) |  | 300.319
| (7,275*2,56+7,275*16,245+12,075*16,245+7,5*4,6)*(411,57-410,93) |  | 235.177
| (7,9*1,55+5,6*1,55)*(411,87-410,93)*0,7 |  | 13.769
| (3,2*3,2)*(411,87-408,33)*0,7 |  | 25.375
| (3,3*3,07)*(411,57-408,33)*0,7 |  | 22.977
| 8,2*1,3*(411,43-408,33)*0,7 |  | 23.132
| (5,7*1,3+5,3*1,35+6,2*1,35+5,6*1,5)*(411,52-410,93)*0,7 |  | 12.941
| rovina po výkopech (výšková úroveň 409,53) |  | 0
| 3,5*4,6*(411,87-409,53) |  | 37.674
| 11,0*4,6*(411,57-409,53) |  | 103.224
| rovina po výkopech (výšková úroveň 410,82) |  | 0
| 12,075*25,1*(410,82-410,82) |  | 0
| rovina po výkopech (výšková úroveň 410,72) |  | 0
| 21,98*21,9*(410,72-410,72) |  | 0
| rovina po výkopech (výšková úroveň 410,49) |  | 0
| 15,96*4,95*(410,49-410,49) |  | 0
| Výkop opěrná zeď vjezd - odstupňovaná |  | 0
| (0,4+0,8+3,2)*4,0*(410,19-409,869) |  | 5.65
| 3,5*4,4*(410,19-409,396) |  | 12.228
| 3,5*5,1*(410,19-408,896) |  | 23.098
| 3,0*5,9*(410,19-408,396) |  | 31.754
| (2,929+0,25)*6,4*(410,19-407,896) |  | 46.673
J_tr_I | Součet |  | 1797.578
Použití figury:
131251106 | Hloubení jam nezapažených v hornině třídy těžitelnosti I skupiny 3 objem do 5000 m3 strojně | m3 | 1797.578
162351103 | Vodorovné přemístění přes 50 do 500 m výkopku/sypaniny z horniny třídy těžitelnosti I skupiny 1 až 3 | m3 | 4679.225
162751117 | Vodorovné přemístění přes 9 000 do 10000 m výkopku/sypaniny z horniny třídy těžitelnosti I skupiny 1 až 3 | m3 | 4259.871
162751119 | Příplatek k vodorovnému přemístění výkopku/sypaniny z horniny třídy těžitelnosti I skupiny 1 až 3 ZKD 1000 m přes 10000 m | m3 | 46858.581
167151111 | Nakládání výkopku z hornin třídy těžitelnosti I skupiny 1 až 3 přes 100 m3 | m3 | 4679.225
171201231 | Poplatek za uložení zeminy a kamení na recyklační skládce (skládkovné) kód odpadu 17 05 04 | t | 4783.664
171251201 | Uložení sypaniny na skládky nebo meziskládky | m3 | 4710.116
ker_obklad | keramický obklad | m2 | 602.211
| D.1.1.01 D - Technická zpráva |  | 0
| D.1.1.3.02.01 Výpis skladeb konstrukcí a materiálů |  | 0
| D.1.1.3.03.06 Výpis obkladů |  | 0
| Ker_obklad_OD01_01 |  | 152.614
| Ker_obklad_OD01_02 |  | 373.525
| Ker_obklad_OD01_03 |  | 76.072
ker_obklad | Součet |  | 602.211
Použití figury:
781111011 | Ometení (oprášení) stěny při přípravě podkladu | m2 | 602.211
781121011 | Nátěr penetrační na stěnu | m2 | 602.211
781495116R | Spárování vnitřních obkladů epoxidem | m2 | 602.211
781495211 | Čištění vnitřních ploch stěn po provedení obkladu chemickými prostředky | m2 | 602.211
Ker_obklad_OD01_01 | Keramický obklad K01 | m2 | 152.614
| D.1.1.01 D - Technická zpráva |  | 0
| D.1.1.3.03.06 Výpis obkladů |  | 0
| OD01.01 |  | 0
| D.1.1.3.01.12 Schéma obkladů, AKU stěn apod. 1.NP |  | 0
| "111" 1*2,6 |  | 2.6
| "112" 1*2,1 |  | 2.1
| "113" 1*2,1 |  | 2.1
| "115a" 4,03*2,1-0,9*1,97 |  | 6.69
| "115b"4,03*2,6-0,9*1,97 |  | 8.705
| "115c" 0,93*2,1 |  | 1.953
| "115d" 0,93*2,1 |  | 1.953
| "118a" 4,03*2,1-0,9*1,97 |  | 6.69
| "118b"4,03*2,6-0,9*1,97 |  | 8.705
| "118c" 0,93*2,1 |  | 1.953
| "118d" 0,93*2,1 |  | 1.953
| "127a" 1,275*2,1 |  | 2.678
| "127b" 1*2,1 |  | 2.1
| "127c" 1*2,1 |  | 2.1
| "128a" (1,025+1,075)*2,1 |  | 4.41
| "128b" 1*2,1 |  | 2.1
| "129" 1,31*2,1 |  | 2.751
| "131" 1,85*2,1 |  | 3.885
| "136" 0,97*2,1 |  | 2.037
| "137" 0,97*2,1 |  | 2.037
| "146a" (0,97+1,79)*2,1 |  | 5.796
| "146b" 0,97*2,1 |  | 2.037
| "148" 1,87*2,1 |  | 3.927
| "149a" 1,17*2,1 |  | 2.457
| "149b" 0,93*2,1 |  | 1.953
| "150"1,425*2,1 |  | 2.993
| D.1.1.3.01.13 Schéma obkladů, AKU stěn apod. 2.NP |  | 0
| "211" 1,93*2,1 |  | 4.053
| "212" (2,205+3,57+4,755)*2,1 |  | 22.113
| "213" 1,865*2,1 |  | 3.917
| "214" (3,57+4,62)*2,1 |  | 17.199
| "215a" 1,224*2,1 |  | 2.57
| "215b" 0,964*2,1 |  | 2.024
| "216a" (1,17+1,67)*2,1 |  | 5.964
| "216b" 0,97*2,1 |  | 2.037
| "216c" (0,97+0,97)*2,1 |  | 4.074
Ker_obklad_OD01_01 | Součet |  | 152.614
Použití figury:
597617_OD01_01 | obklad keramický glazovaný za sucha lisovaný, 300x600 mm, v tl. 8 mm, barva teplá šedá (kámen) | m2 | 152.614
781111011 | Ometení (oprášení) stěny při přípravě podkladu | m2 | 602.211
781472214 | Montáž obkladů keramických hladkých lepených cementovým flexibilním lepidlem přes 4 do 6 ks/m2 | m2 | 526.139
Ker_obklad_OD01_02 | Keramický obklad K02 | m2 | 373.525
| D.1.1.01 D - Technická zpráva |  | 0
| D.1.1.3.03.06 Výpis obkladů |  | 0
| OD01.02 |  | 0
| D.1.1.3.01.12 Schéma obkladů, AKU stěn apod. 1.NP |  | 0
| "111" (2,055+1,03+2,055)*2,6-0,7*1,97 |  | 11.985
| "112" (2,055+1,03+2,055)*2,1-0,7*1,97-0,8*1,97 |  | 7.839
| "113" (2,055+1,03+2,055)*2,1-0,7*1,97 |  | 9.415
| "115a" (3,9+3,9)*2,1-0,7*1,97*2-1*1,97 |  | 11.652
| "115b" (3,15+3,15)*2,6-1*1,97 |  | 14.41
| "115c" (1,745+0,96+1,745)*2,1-0,7*1,97 |  | 7.966
| "115d" (1,745+0,96+1,745)*2,1-0,7*1,97 |  | 7.966
| "118a" (3,9+2,75)*2,1-0,7*1,97*2-1*1,97*2 |  | 7.267
| "118b"(1,96+3,1)*2,6-1*1,97 |  | 11.186
| "118c"(1,745+0,96+1,745)*2,1-0,7*1,97 |  | 7.966
| "118d"(1,745+0,96+1,745)*2,1-0,7*1,97 |  | 7.966
| "127a" (1,58+1+1,58)*2,1-0,7*1,97 |  | 7.357
| "127b" (1,58+1,275+1,58)*2,1-0,7*1,97*2-0,8*1,97 |  | 4.98
| "127c" (1,58+1+1,58)*2,1-0,7*1,97 |  | 7.357
| "128a"(1,58+2,225+1,58+0,8+0,14+0,8)*2,1-0,7*1,97-0,8*1,97 |  | 12.008
| "128b" (1,58+1+1,58)*2,1-0,7*1,97 |  | 7.357
| "129" (1,58+1,305+1,58)*2,1-0,8*1,97 |  | 7.801
| "131" (1,88+2,25)*2,1-0,9*1,97 |  | 6.9
| "135" (0,5+0,91)*1,5 |  | 2.115
| "136" (1,61+1,015+1,61)*2,1-0,7*1,97 |  | 7.515
| "137" (1,61+0,97+1,61)*2,1-0,7*1,97 |  | 7.42
| "138" (0,6+5,245+0,6)*2,1-0,8*1,97 |  | 11.959
| "141" (0,5+1,2)*1,5 |  | 2.55
| "146a" (1,63+1+1,63)*2,1-0,7*1,97 |  | 7.567
| "146b" (1,63+2,93+1,63+0,8+0,14+0,8)*2,1-0,7*1,97-0,8*1,97 |  | 13.698
| "148" (1,885+2,215)*2,1-0,9*1,97 |  | 6.837
| "149a" (1,7+1,2+1,7)*2,1-0,8*1,97-0,7*1,97 |  | 6.705
| "149b" (1,7+0,9+1,7)*2,1-0,7*1,97 |  | 7.651
| "150" (1,7+1,455+1,7)*2,1-0,8*1,97 |  | 8.62
| "152" 1,2*2,1 |  | 2.52
| D.1.1.3.01.13 Schéma obkladů, AKU stěn apod. 2.NP |  | 0
| "201" (1+0,5)*1,5 |  | 2.25
| "202"(1+0,5)*1,5 |  | 2.25
| "203"(1+0,5)*1,5 |  | 2.25
| "204"(1+0,5)*1,5 |  | 2.25
| "205"(1+0,5)*1,5 |  | 2.25
| "206"(1+0,5)*1,5 |  | 2.25
| "208"(1+0,5)*1,5 |  | 2.25
| "211" (2,425+1,96+2,425)*2,1-0,8*1,97 |  | 12.725
| "212" (1,95+1,055+2,235+5)*2,1-0,8*1,97 |  | 19.928
| "213" (2,185+1,895)*2,1-0,9*1,97 |  | 6.795
| "214" (1,95+0,965+0,14+1,815+2,8)*2,1-0,8*1,97 |  | 14.531
| "215a" (1,56+1,26+1,56)*2,1-0,7*1,97*2-0,8*1,97 |  | 4.864
| "215b" (1,56+1+1,56)*2,1-0,7*1,97 |  | 7.273
| "215c" (1,56+1+1,56)*2,1-0,7*1,97 |  | 7.273
| "216a"(1,56+1+1,56)*2,1-0,7*1,97 |  | 7.273
| "216b" (1,56+3,025+1,56+0,7+0,14+0,7)*2,1-0,7*1,97*2-0,8*1,97 |  | 11.805
| "216c"(1,56+1+1,56)*2,1-0,7*1,97 |  | 7.273
| "217" (0,5+1)*1,5 |  | 2.25
| "219"(0,5+1)*1,5 |  | 2.25
| "220"(0,5+1)*1,5 |  | 2.25
| "221"(0,5+1)*1,5 |  | 2.25
| "222"(0,5+1)*1,5 |  | 2.25
| "223"(0,5+1)*1,5 |  | 2.25
Ker_obklad_OD01_02 | Součet |  | 373.525
Použití figury:
597617_OD01_02 | obklad keramický glazovaný za sucha lisovaný, 300x600 mm, v tl. 8 mm, barva teplá šedá (kámen) | m2 | 373.525
781111011 | Ometení (oprášení) stěny při přípravě podkladu | m2 | 602.211
781472214 | Montáž obkladů keramických hladkých lepených cementovým flexibilním lepidlem přes 4 do 6 ks/m2 | m2 | 526.139
Ker_obklad_OD01_03 | Keramický obklad K03 | m2 | 76.072
| ROMANC_DPS_SO02 0100_D.1.1_ASR-100_D - TECHNICKÁ ZPRÁVA |  | 0
| D.1.1.01 D - Technická zpráva |  | 0
| D.1.1.3.03.06 Výpis obkladů |  | 0
| OD01.03 |  | 0
| D.1.1.3.01.12 Schéma obkladů, AKU stěn apod. 1.NP |  | 0
| "115a" 2,31*2,1 |  | 4.851
| "115b" 4,03*2,6 |  | 10.478
| "118a" 2,31*2,1 |  | 4.851
| "118b" 4,03*2,6 |  | 10.478
| "131" 2,287*2,1 |  | 4.803
| "148" 2,287*2,1 |  | 4.803
| D.1.1.3.01.13 Schéma obkladů, AKU stěn apod. 2.NP |  | 0
| "212" 6,367*2,1 |  | 13.371
| "213" 2,247*2,1 |  | 4.719
| "214" 8,437*2,1 |  | 17.718
Ker_obklad_OD01_03 | Součet |  | 76.072
Použití figury:
597617_OD01_03 | obklad keramický glazovaný za sucha lisovaný, 300x600 mm, v tl. 8 mm, teplá šedá s dekorem | m2 | 76.072
781111011 | Ometení (oprášení) stěny při přípravě podkladu | m2 | 602.211
781472234 | Montáž obkladů keramických reliéfních nebo z dekorů lepených cementovým flexibilním lepidlem přes 4 do 6 ks/m2 | m2 | 76.072
keře | keře |  | 518.45
| D.1.1.2.2.05 Blízké okolí SO01 |  | 0
keře | "skladba A4 výsadba keřů" 242,97+275,48 |  | 518.45
Použití figury:
181111131 | Plošná úprava terénu do 500 m2 zemina skupiny 1 až 4 nerovnosti přes 150 do 200 mm v rovinně a svahu do 1:5 | m2 | 1135.94
181006113 | Rozprostření zemin tl vrstvy do 0,2 m schopných zúrodnění v rovině a sklonu do 1:5 | m2 | 1135.94
184911421 | Mulčování rostlin kůrou tl do 0,1 m v rovině a svahu do 1:5 | m2 | 518.45
KZS_APU | KZS APU | m | 894.81
| 894,81 |  | 894.81
KZS_APU | Součet |  | 894.81
Použití figury:
59051476 | profil napojovací okenní PVC s výztužnou tkaninou 9mm | m | 894.81
622252002 | Montáž profilů kontaktního zateplení lepených | m | 2542.585
KZS_EPS200 | KZS EPS 200 | m2 | 17.12
| D.1.1.1 Technická zpráva |  | 0
| D.1.1.3.02.01 Výpis skladeb konstrukcí a materiálů |  | 0
| D.1.1.2.2.09 Půdorys střechy učeben |  | 0
| Skladba SN15-04 |  | 0
| (1,51+2,77)*2*2 |  | 17.12
KZS_EPS200 | Součet |  | 17.12
Použití figury:
622211043 | Montáž kontaktního zateplení vnějších stěn lepením a mechanickým kotvením polystyrénových desek do dřeva tl přes 160 do 200 mm | m2 | 17.12
622131121 | Penetrační nátěr vnějších stěn nanášený ručně | m2 | 2572.238
622151031 | Penetrační silikonový nátěr vnějších pastovitých tenkovrstvých omítek stěn | m2 | 2714.79
622251101 | Příplatek k cenám kontaktního zateplení vnějších stěn za zápustnou montáž a použití tepelněizolačních zátek z polystyrenu | m2 | 17.12
622531012 | Tenkovrstvá silikonová zatíraná omítka zrnitost 1,5 mm vnějších stěn | m2 | 2714.79
KZS_LA | KZS lišta atiková | m | 425.155
| 6,331+10,035+7,935+373,349+4,221+23,284 |  | 425.155
KZS_LA | Součet |  | 425.155
Použití figury:
28342206 | profil ukončovací 2dílný PVC s výztužnou tkaninou pro napojení oplechování atiky | m | 425.155
622252002 | Montáž profilů kontaktního zateplení lepených | m | 2542.585
KZS_LN | KZS lišta nadpražní | m | 182.05
| 182,05 |  | 182.05
KZS_LN | Součet |  | 182.05
Použití figury:
59051510 | profil napojovací nadokenní PVC s okapnicí s výztužnou tkaninou | m | 182.05
622252002 | Montáž profilů kontaktního zateplení lepených | m | 2542.585
KZS_LP | KZS lišta parapetní | m | 162.46
| 162,46 |  | 162.46
KZS_LP | Součet |  | 162.46
Použití figury:
59051512 | profil napojovací parapetní PVC s okapnicí a výztužnou tkaninou | m | 162.46
622222001 | Montáž kontaktního zateplení vnějšího ostění, nadpraží nebo parapetu hl. špalety do 200 mm lepením desek z minerální vlny tl do 40 mm | m | 875.22
622252002 | Montáž profilů kontaktního zateplení lepených | m | 2542.585
KZS_LR | KZS lišta rohová | m | 878.11
| 530,71 |  | 530.71
| 22*11,5+5,5+3*12+10,5*2+1,5*4+4*4+5,1+1,2*4 |  | 347.4
KZS_LR | Součet |  | 878.11
Použití figury:
63127416 | profil rohový PVC s výztužnou tkaninou š 100/100mm | m | 878.11
622252002 | Montáž profilů kontaktního zateplení lepených | m | 2542.585
KZS_MW200 | KZS MW 200 mm | m2 | 2308.801
| D.1.1.01 D - Technická zpráva |  | 0
| D.1.1.3.02.01 Výpis skladeb konstrukcí a materiálů |  | 0
| D.1.1.2.2.10 Řez A-A |  | 0
| D.1.1.2.2.11 Řez B-B |  | 0
| D.1.1.2.2.12 Řez C-C |  | 0
| D.1.1.2.2.13 Řez D-D |  | 0
| D.1.1.2.2.14 Řez E-E |  | 0
| 5,65*8,8 |  | 49.72
| 13,8*10,5 |  | 144.9
| 103,5*9,75 |  | 1009.125
| 7,75*4,6 |  | 35.65
| (6,35+7,25)*9,5 |  | 129.2
| 20,3*10,5 |  | 213.15
| 68,5*9,6 |  | 657.6
| 18*10,2 |  | 183.6
| 8,4*10,5 |  | 88.2
| 5,65*8,8 |  | 49.72
| 18,05*5,7+27,1*4,6+38,3*1,1+16,75*1,1 |  | 288.1
| -(5,4*7,45*2+4,7*3,3+1,8*2,15*2+1*2,75*4+1*2,25+1,415*3,15+1,125*1*2+3*1+1,1*3,15+1,125*2,25*11+3,5*3,55*2+1,7*3,27+5,5*2,25*2+1,1*2,25+1,1*3,15) |  | -219.075
| -(1,4*2,15) |  | -3.01
| -(3,9*3*4+6,5*3*4+0,9*1,6+1,125*2,25*17+1,125*2,71+1,125*2,25*49+3,5*5,165+1,4+2,25) |  | -318.079
KZS_MW200 | Mezisoučet |  | 2308.801
Použití figury:
622131121 | Penetrační nátěr vnějších stěn nanášený ručně | m2 | 2572.238
622151031 | Penetrační silikonový nátěr vnějších pastovitých tenkovrstvých omítek stěn | m2 | 2714.79
622221041 | Montáž kontaktního zateplení vnějších stěn lepením a mechanickým kotvením desek z minerální vlny s podélnou orientací do zdiva a betonu tl přes 160 do 200 mm | m2 | 2308.801
622251105 | Příplatek k cenám kontaktního zateplení vnějších stěn za zápustnou montáž a použití tepelněizolačních zátek z minerální vlny | m2 | 2308.801
622531012 | Tenkovrstvá silikonová zatíraná omítka zrnitost 1,5 mm vnějších stěn | m2 | 2714.79
63142031R | deska tepelně izolační minerální kontaktních fasád podélné vlákno λ=0,035-0,036 tl 200mm | m2 | 2424.241
leseni_prostor | lešení prostorové | m3 | 3785.6
| 540,8*7 |  | 3785.6
leseni_prostor | Součet |  | 3785.6
Použití figury:
943211111 | Montáž lešení prostorového rámového lehkého s podlahami zatížení do 200 kg/m2 v do 10 m | m3 | 3785.6
943211211 | Příplatek k lešení prostorovému rámovému lehkému s podlahami do 200 kg/m2 v do 10 m za každý den použití | m3 | 340704
943211811 | Demontáž lešení prostorového rámového lehkého s podlahami zatížení do 200 kg/m2 v do 10 m | m3 | 3785.6
993121111 | Dovoz a odvoz lešení prostorového lehkého do 10 km včetně naložení a složení | m3 | 4181.6
993121119 | Příplatek k ceně dovozu a odvozu lešení prostorového lehkého ZKD 10 km přes 10 km | m3 | 4181.6
lešení | lešení | m2 | 2760.37
| D.1.1.01 D - Technická zpráva |  | 0
| 5,7*9,5*2+15*4,8+3,5*5,5 |  | 199.55
| (41,2*2+20,3)*10,6 |  | 1088.62
| 8*5+14*9,5+22,4*10,5+71,3*9,5+27,5*10,5 |  | 1374.3
| 17,8*5,5 |  | 97.9
lešení | Součet |  | 2760.37
Použití figury:
941111122 | Montáž lešení řadového trubkového lehkého s podlahami zatížení do 200 kg/m2 š od 0,9 do 1,2 m v přes 10 do 25 m | m2 | 2760.37
941111222 | Příplatek k lešení řadovému trubkovému lehkému s podlahami do 200 kg/m2 š od 0,9 do 1,2 m v přes 10 do 25 m za každý den použití | m2 | 993733.2
941111822 | Demontáž lešení řadového trubkového lehkého s podlahami zatížení do 200 kg/m2 š od 0,9 do 1,2 m v přes 10 do 25 m | m2 | 2760.37
944511111 | Montáž ochranné sítě z textilie z umělých vláken | m2 | 2760.37
944511211 | Příplatek k ochranné síti za každý den použití | m2 | 993733.2
944511811 | Demontáž ochranné sítě z textilie z umělých vláken | m2 | 2760.37
993111111 | Dovoz a odvoz lešení řadového do 10 km včetně naložení a složení | m2 | 2760.37
993111119 | Příplatek k ceně dovozu a odvozu lešení řadového ZKD 10 km přes 10 km | m2 | 2760.37
malba | malba | m2 | 8399.639
| štuk |  | 4318.217
| Opr_VOM_10 |  | 263.687
| Opr_VOM_20 |  | 183.007
| VOM_strop |  | 308.32
| VOM_schod |  | 42.03
| Podhled_PH01_61 |  | 1218.49
| Podhled_PH01_63 |  | 540
| Podhled_PH01_64 |  | 621.96
| Podhled_PH01_65 |  | 66.53
| Podhled_PH01_67 |  | 2.463
| Podhled_PH01_68 |  | 56.429
| SN07_25 |  | 97.971
| "SDK stropy - svislé části" 37,742*0,5 |  | 18.871
| SDK příčky |  | 0
| D.1.1.2.2.07 Půdorys 1.NP |  | 0
| "102" (0,25+0,35)*3,3 |  | 1.98
| "103" (0,45+1,1)*2,8 |  | 4.34
| "105" (2,565+0,2)*3,2+4,6*3,2-2*2 |  | 19.568
| "106" (2,565+0,2)*3,2+4,6*3,2-2*2 |  | 19.568
| "111" 1,03*(3,2-2,6) |  | 0.618
| "112" 1,03*(3,2-2,1) |  | 1.133
| "113" 1,03*(3,2-2,1) |  | 1.133
| "115a"4,03*(2,7-2,1) |  | 2.418
| "115b" 0,96*(2,7-2,1) |  | 0.576
| "115c" 0,96*(2,7-2,1) |  | 0.576
| "118a" 4,03*(2,7-2,1) |  | 2.418
| "118b" 0,96*(2,7-2,1) |  | 0.576
| "118c" 0,96*(2,7-2,1) |  | 0.576
| "121" 9,5*3,4-1,15*2,3+(0,24+0,55+0,24)*3,4 |  | 33.157
| "123a" 3,035*3,1-1,2*1,97+3,035*1,2 |  | 10.687
| "123c" 3,035*3,1-1,2*1,97 |  | 7.045
| "126" 3,035*1,2 |  | 3.642
| "127a" 1,275*(2,7-2,1) |  | 0.765
| "127b" 1*(2,7-2,1) |  | 0.6
| "127c" 1*(2,7-2,1) |  | 0.6
| "128a" (1,025+1,075)*(2,7-2,1) |  | 1.26
| "128b" 1*(2,7-2,1) |  | 0.6
| "129" 1,4*(2,7-2,1) |  | 0.84
| "131" 1,88*(2,7-2,1) |  | 1.128
| "136" 1*(2,7-2,1) |  | 0.6
| "137" 1*(2,7-2,1) |  | 0.6
| "139" 6,2*2,4*2 |  | 29.76
| "146a" (1,82+1)*(2,7-2,1) |  | 1.692
| "146b" 1*(2,7-2,1) |  | 0.6
| "148" 1,9*(2,7-2,1) |  | 1.14
| "149a" 1,2*(2,7-2,1) |  | 0.72
| "149b" 0,96*(2,7-2,1) |  | 0.576
| "150" 1,455*(2,7-2,1) |  | 0.873
| D.1.1.2.2.08 Půdorys 2.NP |  | 0
| "201" (0,24+1,15)*3,4+6,95*3,4 |  | 28.356
| "202" 6,95*3,4*2+(0,225+1,015)*3,4 |  | 51.476
| "203" 6,95*3,4*2+(0,15+1)*3,4 |  | 51.17
| "204" 6,95*3,4*2+(0,15+1)*3,4 |  | 51.17
| "205" 6,95*3,4*2+(0,225+1,015)*3,4 |  | 51.476
| "206" 6,95*3,4*2+(1+0,15)*3,4 |  | 51.17
| "207" 2,2*3,4+(0,265+1,95)*3,4+6,95*3,4+(0,25+0,25)*3,4+9,4*3,6+3,2*1,2+2,6*1,2 |  | 81.141
| "208" (1,015+0,15)*3,4 |  | 3.961
| "209" 2,6*1,2 |  | 3.12
| "211" 1,96*(2,7-2,1) |  | 1.176
| "212" (3,6+2,235+4,785)*(2,7-2,1) |  | 6.372
| "213" 1,895*(2,7-2,1) |  | 1.137
| "214" (3,6+4,635+3)*(2,7-2,1) |  | 6.741
| "215a" 1,26*(2,7-2,1) |  | 0.756
| "215b" 1*(2,7-2,1) |  | 0.6
| "215c" 1*(2,7-2,1) |  | 0.6
| "216a" (1,7+1,2)*(2,7-2,1) |  | 1.74
| "216b" 1*(2,7-2,1) |  | 0.6
| "216c" 1*(2,7-2,1) |  | 0.6
| "217" (1+0,15)*3,4 |  | 3.91
| "218" 3,185*1,2 |  | 3.822
| "219" (1,015+0,15)*3,4+6,5*3,4 |  | 26.061
| "220" (1,015+0,15)*3,4+6,5*3,4 |  | 26.061
| "221" 6,5*3,4+(1,015+0,15)*3,4 |  | 26.061
| "222" 6,5*3,4+(1,015+0,15)*3,4 |  | 26.061
| "223" (1,015+0,15)*3,4 |  | 3.961
malba | Součet |  | 8399.639
Použití figury:
784111001 | Oprášení (ometení ) podkladu v místnostech v do 3,80 m | m2 | 8399.639
784181121 | Hloubková jednonásobná bezbarvá penetrace podkladu v místnostech v do 3,80 m | m2 | 8399.639
784211167 | Příplatek k cenám 2x maleb ze směsí za mokra oděruvzdorných za barevnou malbu v náročném odstínu | m2 | 8399.639
784351051 | Malby antibakteriální akrylátové s obsahem stříbra v místnostech v do 3,80 m | m2 | 16799.278
Nátěr_plech | nátěr plech | m2 | 230.04
| D.1.2.2.9 Výkres ocelové konstrukce garáže |  | 0
| "zastřešení - trapézový plech" 5,4*14,2*1,5*2 |  | 230.04
Nátěr_plech | Součet |  | 230.04
Použití figury:
783301401 | Ometení zámečnických konstrukcí | m2 | 230.04
783301313 | Odmaštění zámečnických konstrukcí ředidlovým odmašťovačem | m2 | 230.04
783314203 | Základní antikorozní jednonásobný syntetický samozákladující nátěr zámečnických konstrukcí | m2 | 230.04
783315101 | Mezinátěr jednonásobný syntetický standardní zámečnických konstrukcí | m2 | 230.04
783317101 | Krycí jednonásobný syntetický standardní nátěr zámečnických konstrukcí | m2 | 230.04
Nátěr_sloup | nátěr sloup | m2 | 43.836
| 2 x nátěr |  | 0
| D.1.1.01 D - Technická zpráva |  | 0
| D.1.1.3.02.01 Výpis skladeb konstrukcí a materiálů |  | 0
| transparentní tenkovrstvý nátěr |  | 0
| Bed_sloup |  | 43.836
Nátěr_sloup | Mezisoučet |  | 43.836
Použití figury:
783805100R | Kompletní dodávka a provedení transparentní tenkovrstvý nátěr - dvouvrstvý transparentní uzavírací penetrační nátěr pohledového betonu s ochranou proti zvětrávání a pro zachování viditelnosti struktury betonu (odolnosti proti opotřebení, kyselinám, teplot | m2 | 2369.95
Nátěr_stěny | nátěr beton stěny | m2 | 1141.139
| D.1.1.3.01.12 Schéma obkladů, AKUS stěn a pod. 1.NP |  | 0
| "SN02.03" ((30,6+18)*2*10,95-2*2,25*2-2*2,2*2-1,8*2,2*2-3,9*3*4-6,5*3*4-0,9*1,6)+(2+2,25*2)*0,3*2+(2+2,2*2)*0,3*2+(1,8+2,2*2)*0,3*2+(3,9+3*2)*0,3*4 |  | 935.72
| "SN02.03" (6,5+3*2)*0,3*4+(0,9+1,6*2)*0,3 |  | 16.23
| "SN02.07" (1,34+0,3)*2*4,39*2+(1,6*16,1-1,2*2,18*2)*2+(1,2+2,18*2)*0,14*2 |  | 71.411
| "SN02.27" ((2,37+1,6+2,37)*10,845-1,2*2,18*2-1,875*2,18*2)*2+(1,2+2,18*2)*0,3*2+(1,875+2,18*2)*0,3*2 |  | 117.778
Nátěr_stěny | Mezisoučet |  | 1141.139
Použití figury:
783805100R | Kompletní dodávka a provedení transparentní tenkovrstvý nátěr - dvouvrstvý transparentní uzavírací penetrační nátěr pohledového betonu s ochranou proti zvětrávání a pro zachování viditelnosti struktury betonu (odolnosti proti opotřebení, kyselinám, teplot | m2 | 2369.95
odkop_I | Odkopávak třída I |  | 329.322
| D.1.1.1 Technická zpráva |  | 0
| 1. Výkopy |  | 0
| D.1.1.2.2.01 Schema Skrývky |  | 0
| D.1.1.2.2.02 Schema výkopů SO01 |  | 0
| D.1.1.2.2.03 Schéma terénních sever-jih |  | 0
| D.1.1.2.2.04 Schéma terénních východ-západ |  | 0
| D.1.1.2.2.06 Ostatní konstrukce v základech |  | 0
| výkopy okolo objektu - odměřeno z PD, výškové rozdíly ploch okolo objektu mezi výkresy Schema skrývky a Schema výkopů |  | 0
| "VT 411,97/411,488" 142,97*0,482 |  | 68.912
| "VT 411,97/411,425" 28,74*0,544 |  | 15.635
| "VT411,97/411,400" (92,0/2)*0,57 |  | 26.22
| "VT411,57/411,400" (92,0/2)*0,17 |  | 7.82
| "VT411,97/411,454" 35,33*0,516 |  | 18.23
| "VT411,87/411,522" 110,0*0,348 |  | 38.28
| "VT411,57/411,529" 63,10*0,041 |  | 2.587
| "VT410,82/410,345" 90,5*0,475 |  | 42.988
| Odkop stávajícího svahu pro vytvoření zálivu na popelnice |  | 0
| 71*1,2 |  | 85.2
| "Okolo stávající objektu východ+západ SN15-87" (6,842+11,54+1,95+18,752)*1,0*0,6 |  | 23.45
odkop_I | Součet |  | 329.322
Použití figury:
122251104 | Odkopávky a prokopávky nezapažené v hornině třídy těžitelnosti I skupiny 3 objem do 500 m3 strojně | m3 | 329.322
162351103 | Vodorovné přemístění přes 50 do 500 m výkopku/sypaniny z horniny třídy těžitelnosti I skupiny 1 až 3 | m3 | 4679.225
162751117 | Vodorovné přemístění přes 9 000 do 10000 m výkopku/sypaniny z horniny třídy těžitelnosti I skupiny 1 až 3 | m3 | 4259.871
162751119 | Příplatek k vodorovnému přemístění výkopku/sypaniny z horniny třídy těžitelnosti I skupiny 1 až 3 ZKD 1000 m přes 10000 m | m3 | 46858.581
167151111 | Nakládání výkopku z hornin třídy těžitelnosti I skupiny 1 až 3 přes 100 m3 | m3 | 4679.225
171201231 | Poplatek za uložení zeminy a kamení na recyklační skládce (skládkovné) kód odpadu 17 05 04 | t | 4783.664
171251201 | Uložení sypaniny na skládky nebo meziskládky | m3 | 4710.116
Opr_VOM_10 | oprava vnitřních omítek 10% | m2 | 263.687
| D.1.1.01 D - Technická zpráva |  | 0
| D.1.1.2.01 Půdorys 1.NP - úpravy stávajícího objektu |  | 0
| "§05" 12,4*3,64-1,2*2,18-1*2+(1,2+2,18+1,2)*0,8+(1+2*2)*0,5 |  | 46.684
| "§08" 13,7*3,64-1,57*2,565+(1,57+2,565*2)*0,8 |  | 51.201
| D.1.1.2.03 Půdorys 3.NP - úpravy stávajícího objektu |  | 0
| "§06" 20,6*4,2-1,2*2,18-1*2+(1,2+2,18+1,2)*0,8+(1+2*2)*0,5 |  | 88.068
| "§08" (7,8+6,4*2)*4,2-3,5*2-1,57*4,09+5,7*0,3+(1,57+4,09*2)*0,3 |  | 77.734
Opr_VOM_10 | Součet |  | 263.687
Použití figury:
612325421 | Oprava vnitřní vápenocementové štukové omítky tl jádrové omítky do 20 mm a tl štuku do 3 mm stěn v rozsahu plochy do 10 % | m2 | 263.687
784111001 | Oprášení (ometení ) podkladu v místnostech v do 3,80 m | m2 | 8399.639
Opr_VOM_20 | Oprava vnitřních omítek 20% | m2 | 183.007
| D.1.1.01 D - Technická zpráva |  | 0
| D.1.1.2.02 Půdorys 2.NP - úpravy stávajícího objektu |  | 0
| "§07" 20,6*4,5-1,2*2,18-1*2+(1,2+2,18+1,2)*0,8+(1+2*2)*0,5 |  | 94.248
| "§08" (7,8+6,4*2)*4,5-3,5*2-1,57*3,09+5,7*0,3+(1,57+3,09*2)*0,8 |  | 88.759
Opr_VOM_20 | Součet |  | 183.007
Použití figury:
612325422 | Oprava vnitřní vápenocementové štukové omítky tl jádrové omítky do 20 mm a tl štuku do 3 mm stěn v rozsahu plochy přes 10 do 30 % | m2 | 183.007
784111001 | Oprášení (ometení ) podkladu v místnostech v do 3,80 m | m2 | 8399.639
osteni | ostění | m | 712.76
osteni | 712,76 |  | 712.76
Použití figury:
622222001 | Montáž kontaktního zateplení vnějšího ostění, nadpraží nebo parapetu hl. špalety do 200 mm lepením desek z minerální vlny tl do 40 mm | m | 875.22
622151031 | Penetrační silikonový nátěr vnějších pastovitých tenkovrstvých omítek stěn | m2 | 2714.79
622531012 | Tenkovrstvá silikonová zatíraná omítka zrnitost 1,5 mm vnějších stěn | m2 | 2714.79
OV01_08 | OV01.04 | m2 | 14.596
| D.1.1.01 D - Technická zpráva |  | 0
| D.1.1.3.2.08 Výpis ostatních výrobků |  | 0
OV01_08 | "OV01.08" 14,596 |  | 14.596
OV01_09 | OV01.05 | m | 3.48
| D.1.1.01 D - Technická zpráva |  | 0
| D.1.1.3.2.08 Výpis ostatních výrobků |  | 0
OV01_09 | "OV01.09" 2*0,3+2*1,44 |  | 3.48
parapet | parapet | m | 162.46
parapet | KZS_LP |  | 162.46
Použití figury:
622222001 | Montáž kontaktního zateplení vnějšího ostění, nadpraží nebo parapetu hl. špalety do 200 mm lepením desek z minerální vlny tl do 40 mm | m | 875.22
63152009R | klín atikový přechodný minerální plochých střech tl 100x100mm | m | 170.583
perlinka | perlinka | m2 | 228.377
| "SN15-87" 100,664*0,45 |  | 45.299
| "SN15-88" 406,84*0,45 |  | 183.078
perlinka | Mezisoučet |  | 228.377
Použití figury:
622131121 | Penetrační nátěr vnějších stěn nanášený ručně | m2 | 2572.238
622142001 | Sklovláknité pletivo vnějších stěn vtlačené do tmelu | m2 | 228.377
622151031 | Penetrační silikonový nátěr vnějších pastovitých tenkovrstvých omítek stěn | m2 | 2714.79
622531012 | Tenkovrstvá silikonová zatíraná omítka zrnitost 1,5 mm vnějších stěn | m2 | 2714.79
783826615 | Hydrofobizační transparentní silikonový nátěr omítek stupně členitosti 1 a 2 | m2 | 228.377
piloty_630 | piloty pr.630mm | m | 39.015
Použití figury:
227211113 | Odpažení velkoprofilových vrtů průměru přes 550 do 650 mm | m | 39.015
231212112 | Zřízení pilot svislých zapažených D přes 450 do 650 mm hl od 0 do 10 m s vytažením pažnic z betonu železového | m | 39.015
piloty_900 | piloty pr.900mm | m | 78
| D.1.2.2.2 Výkres tvaru základových konstrukcí |  | 0
| "pr. 900" (8,71-0,91)*10 |  | 78
piloty_900 | Součet |  | 78
Použití figury:
226213214 | Vrty velkoprofilové svislé zapažené D přes 850 do 1050 mm hl od 0 do 10 m hornina IV | m | 78
227211115 | Odpažení velkoprofilových vrtů průměru přes 850 do 1050 mm | m | 78
231212113 | Zřízení pilot svislých zapažených D přes 650 do 1250 mm hl od 0 do 10 m s vytažením pažnic z betonu železového | m | 78
Podhled_PH01_61 | Podhled PH01305 | m2 | 1218.49
| D.1.1.01 D - Technická zpráva |  | 0
| D.1.1.3.02.01 Výpis skladeb konstrukcí a materiálů |  | 0
| PH01-61 |  | 0
| D.1.1.3.02.18 Výpis podhledů |  | 0
| D.1.1.3.01.08 Koordinační výkres podhledů 1.NP |  | 0
| "102" 28,8 |  | 28.8
| "103" 8,64+23,76 |  | 32.4
| "105" 17,28 |  | 17.28
| "106" 21,6 |  | 21.6
| "110" 12,6 |  | 12.6
| "114" 10,08 |  | 10.08
| "116" 10,08 |  | 10.08
| "117" 10,08 |  | 10.08
| "119" 10,08 |  | 10.08
| "121" 41,4+79,56 |  | 120.96
| "123a" 16,2+23,93+25,92 |  | 66.05
| "123b" 23,4 |  | 23.4
| "123c" 7,2+28,62 |  | 35.82
| "123d" 23,4 |  | 23.4
| "126" 10,08+14,4 |  | 24.48
| "132" 2,88 |  | 2.88
| "133" 2,16 |  | 2.16
| "134" 2,88 |  | 2.88
| "138" 8,64 |  | 8.64
| "140" 6,48 |  | 6.48
| "141" 51,84 |  | 51.84
| "145" 8,64 |  | 8.64
| "147" 4,32+14,4 |  | 18.72
| "151" 1,44 |  | 1.44
| D.1.1.3.01.09 Koordinační výkres podhledů 2.NP |  | 0
| "201" 27,72 |  | 27.72
| "202" 19,44 |  | 19.44
| "203" 19,26 |  | 19.26
| "204" 19,26 |  | 19.26
| "205" 57,42 |  | 57.42
| "206" 19,25 |  | 19.25
| "207" 2,16+7,2+9+15,12+30,6+118,08 |  | 182.16
| "208" 36,63 |  | 36.63
| "217" 35,64 |  | 35.64
| "218" 17,28 |  | 17.28
| "219" 32,4 |  | 32.4
| "220" 32,4 |  | 32.4
| "221" 30,6 |  | 30.6
| "222" 30,6 |  | 30.6
| "223" 4,68*2+14,04*7 |  | 107.64
Podhled_PH01_61 | Mezisoučet |  | 1218.49
Použití figury:
59030575R | podhled kazetový děrovaný kruh 6,5mm, polozapuštěný rastr tl 10mm 600x600mm | m2 | 1218.49
714121011 | Montáž podstropních panelů s rozšířenou zvukovou pohltivostí zavěšených na viditelný rošt | m2 | 1218.49
763135701 | Příplatek k montáži SDK podhledu za montáž jedné vrstvy zvukové izolace | m2 | 1218.49
784111001 | Oprášení (ometení ) podkladu v místnostech v do 3,80 m | m2 | 8399.639
63150966 | role akustická a tepelně izolační ze skelných vláken tl 50mm | m2 | 1279.415
Podhled_PH01_62 | Podhled PH01.302 | m2 | 84.21
| D.1.1.01 D - Technická zpráva |  | 0
| D.1.1.3.02.01 Výpis skladeb konstrukcí a materiálů |  | 0
| PH01-62 |  | 0
| D.1.1.3.02.18 Výpis podhledů |  | 0
| D.1.1.3.01.08 Koordinační výkres podhledů 1.NP |  | 0
| "111" 1,08 |  | 1.08
| "112" 1,08 |  | 1.08
| "113" 1,08 |  | 1.08
| "115a" 4,32 |  | 4.32
| "115b" 4,32 |  | 4.32
| "115c" 0,72 |  | 0.72
| "115d" 0,72 |  | 0.72
| "118a" 4,32 |  | 4.32
| "118b" 4,32 |  | 4.32
| "118c" 0,72 |  | 0.72
| "118d" 0,72 |  | 0.72
| "127a" 0,72 |  | 0.72
| "127b" 0,72 |  | 0.72
| "127c" 0,72 |  | 0.72
| "128a" 0,72+0,72 |  | 1.44
| "128b" 0,72 |  | 0.72
| "129" 0,72 |  | 0.72
| "131" 2,16 |  | 2.16
| "135" 2,88 |  | 2.88
| "136" 0,72 |  | 0.72
| "137" 0,72 |  | 0.72
| "146a" 2,52 |  | 2.52
| "146b" 0,72 |  | 0.72
| "148" 2,16 |  | 2.16
| "149a" 0,72 |  | 0.72
| "149b" 0,69 |  | 0.69
| "150" 1,44 |  | 1.44
| D.1.1.3.01.09 Koordinační výkres podhledů 2.NP |  | 0
| "211" 2,16 |  | 2.16
| "212" 3,6+13,32 |  | 16.92
| "213" 2,16 |  | 2.16
| "214" 3,6+10,08 |  | 13.68
| "215a" 0,72 |  | 0.72
| "215b" 0,72 |  | 0.72
| "215c" 0,72 |  | 0.72
| "216a" 2,52 |  | 2.52
| "216b" 0,72 |  | 0.72
| "216c" 0,72 |  | 0.72
Podhled_PH01_62 | Mezisoučet |  | 84.21
Použití figury:
59030572R | podhled kazetový, povrch hladký, viditelný rastr tl 8mm 600x600mm do vlhkých prostor | m2 | 84.21
763135101 | Montáž SDK kazetového podhledu z kazet 600x600 mm na zavěšenou viditelnou nosnou konstrukci | m2 | 84.21
Podhled_PH01_63 | Podhled PH01.304 | m2 | 540
| D.1.1.01 D - Technická zpráva |  | 0
| D.1.1.3.02.01 Výpis skladeb konstrukcí a materiálů |  | 0
| PH01-63 |  | 0
| D.1.1.3.02.18 Výpis podhledů |  | 0
| D.1.1.3.01.08 Koordinační výkres podhledů 1.NP |  | 0
| "101" 540 |  | 540
Podhled_PH01_63 | Mezisoučet |  | 540
Použití figury:
59030536R | velkoformátová perforovaná akustická SDK deska tl. 12,5 mm, dělování cca 18%, otvory pravidelné 10-15 mm, šedá netkaná textilie, aw>=0,6,odolnost proti vlhkosti RH cca 90%, reakce na oheň A2, nárazová třída 1A (16,5 m/s) | m2 | 540
714135011R | Montáž SDK podhledu z desek s modulárním uspořádáním perforace s hranami standardně tmelenými na z CD+UD | m2 | 540
763131765 | Příplatek k SDK podhledu za výšku zavěšení přes 0,5 do 1,0 m | m2 | 1895.214
763131771 | Příplatek k SDK podhledu za rovinnost kvality Q3 | m2 | 1895.214
784111001 | Oprášení (ometení ) podkladu v místnostech v do 3,80 m | m2 | 8399.639
Podhled_PH01_64 | SDK podhled | m2 | 621.96
| D.1.1.01 D - Technická zpráva |  | 0
| D.1.1.3.02.01 Výpis skladeb konstrukcí a materiálů |  | 0
| PH01-64 |  | 0
| D.1.1.3.02.18 Výpis podhledů |  | 0
| D.1.1.3.01.08 Koordinační výkres podhledů 1.NP |  | 0
| "102" 3,64+6,67 |  | 10.31
| "103" 19,21 |  | 19.21
| "105" 4,34 |  | 4.34
| "106" 13 |  | 13
| "110" 2,5 |  | 2.5
| "114" 4,45 |  | 4.45
| "116" 4,53 |  | 4.53
| "117" 4,53 |  | 4.53
| "119" 4,53 |  | 4.53
| "121" 0,2+34,04 |  | 34.24
| "123a" 29,11 |  | 29.11
| "123b" 10,72 |  | 10.72
| "123c" 4,49+12,49 |  | 16.98
| "123d" 8,39 |  | 8.39
| "126" 12,55 |  | 12.55
| "132" 3,25 |  | 3.25
| "133" 1,94 |  | 1.94
| "134" 3,07 |  | 3.07
| "138" 4,71 |  | 4.71
| "140" 1,97 |  | 1.97
| "141" 14,74 |  | 14.74
| "145" 3,96 |  | 3.96
| "147" 2,32+5,52 |  | 7.84
| "151" 0,98 |  | 0.98
| D.1.1.3.01.09 Koordinační výkres podhledů 2.NP |  | 0
| "201" 30,53+(2,08*6+2,56*6) |  | 58.37
| "202" 5,21 |  | 5.21
| "203" 5,59 |  | 5.59
| "204" 5,59 |  | 5.59
| "205" 6,64 |  | 6.64
| "206" 3,8 |  | 3.8
| "207" 0,2+0,71+1,7+3,25+3,63+12,17+30,59 |  | 52.25
| "208" 33,43+(2,08*6+2,56*6) |  | 61.27
| "217" 32,15 |  | 32.15
| "218" 8,03 |  | 8.03
| "219" 3,83 |  | 3.83
| "220" 3,83 |  | 3.83
| "221" 32,66+(2,08*6+2,56*6) |  | 60.5
| "222" 32,66+(2,08*6+2,56*6) |  | 60.5
| "223" 32,55 |  | 32.55
Podhled_PH01_64 | Mezisoučet |  | 621.96
Použití figury:
763131411 | SDK podhled desky 1xA 12,5 bez izolace dvouvrstvá spodní kce profil CD+UD | m2 | 621.96
763131765 | Příplatek k SDK podhledu za výšku zavěšení přes 0,5 do 1,0 m | m2 | 1895.214
763131771 | Příplatek k SDK podhledu za rovinnost kvality Q3 | m2 | 1895.214
784111001 | Oprášení (ometení ) podkladu v místnostech v do 3,80 m | m2 | 8399.639
Podhled_PH01_65 | SDK podhled PH01.309 | m2 | 66.53
| D.1.1.01 D - Technická zpráva |  | 0
| D.1.1.3.02.01 Výpis skladeb konstrukcí a materiálů |  | 0
| PH01-65 |  | 0
| D.1.1.3.02.18 Výpis podhledů |  | 0
| D.1.1.3.01.08 Koordinační výkres podhledů 1.NP |  | 0
| "111" 0,97 |  | 0.97
| "112" 0,97 |  | 0.97
| "113" 0,97 |  | 0.97
| "115a" 3,04 |  | 3.04
| "115b" 3,46 |  | 3.46
| "115c" 0,89 |  | 0.89
| "115d" 0,89 |  | 0.89
| "118a" 3,04 |  | 3.04
| "118b" 3,46 |  | 3.46
| "118c" 0,89 |  | 0.89
| "118d" 0,89 |  | 0.89
| "127a" 1,25 |  | 1.25
| "127b" 0,82 |  | 0.82
| "127c" 0,82 |  | 0.82
| "128a" 1,93 |  | 1.93
| "128b" 0,82 |  | 0.82
| "129" 1,31 |  | 1.31
| "131" 1,98 |  | 1.98
| "135" 2,56 |  | 2.56
| "136" 0,83 |  | 0.83
| "137" 0,83 |  | 0.83
| "146a" 2,08 |  | 2.08
| "146b" 0,85 |  | 0.85
| "148" 1,95 |  | 1.95
| "149a" 1,25 |  | 1.25
| "149b" 0,88 |  | 0.88
| "150" 0,96 |  | 0.96
| D.1.1.3.01.09 Koordinační výkres podhledů 2.NP |  | 0
| "211" 2,49 |  | 2.49
| "212" 8,88 |  | 8.88
| "213" 1,89 |  | 1.89
| "214" 6,26 |  | 6.26
| "215a" 1,2 |  | 1.2
| "215b" 0,79 |  | 0.79
| "215c" 0,79 |  | 0.79
| "216a" 2,06 |  | 2.06
| "216b" 0,79 |  | 0.79
| "216c" 0,79 |  | 0.79
Podhled_PH01_65 | Součet |  | 66.53
Použití figury:
763131451 | SDK podhled deska 1xH2 12,5 bez izolace dvouvrstvá spodní kce profil CD+UD | m2 | 66.53
763131765 | Příplatek k SDK podhledu za výšku zavěšení přes 0,5 do 1,0 m | m2 | 1895.214
763131771 | Příplatek k SDK podhledu za rovinnost kvality Q3 | m2 | 1895.214
784111001 | Oprášení (ometení ) podkladu v místnostech v do 3,80 m | m2 | 8399.639
Podhled_PH01_66 | Podhled PH01-66 | m2 | 607.832
| D.1.1.01 D - Technická zpráva |  | 0
| D.1.1.3.02.01 Výpis skladeb konstrukcí a materiálů |  | 0
| PH01-66 |  | 0
| D.1.1.3.02.18 Výpis podhledů |  | 0
| D.1.1.3.01.08 Koordinační výkres podhledů 1.NP |  | 0
| "101" 540 |  | 540
| D.1.1.3.01.09 Koordinační výkres podhledů 2.NP |  | 0
| "207, 2015, 216, 217" 60,8+11,72*0,3*2 |  | 67.832
Podhled_PH01_66 | Součet |  | 607.832
Použití figury:
763131533 | SDK podhled deska 1xDF 15 s izolací jednovrstvá spodní kce profil CD+UD EI 30 | m2 | 607.832
763131765 | Příplatek k SDK podhledu za výšku zavěšení přes 0,5 do 1,0 m | m2 | 1895.214
763131771 | Příplatek k SDK podhledu za rovinnost kvality Q3 | m2 | 1895.214
Podhled_PH01_67 | Podhled PH01 - 67 | m2 | 2.463
| D.1.1.01 D - Technická zpráva |  | 0
| D.1.1.3.02.01 Výpis skladeb konstrukcí a materiálů |  | 0
| PH01-67 |  | 0
| D.1.1.3.02.18 Výpis podhledů |  | 0
| D.1.1.3.01.08 Koordinační výkres podhledů 1.NP |  | 0
| "121" 3,15*0,3+0,97*0,3+4,09*0,3 |  | 2.463
Podhled_PH01_67 | Mezisoučet |  | 2.463
Použití figury:
763131443 | SDK podhled desky 2xDF 15 bez izolace dvouvrstvá spodní kce profil CD+UD REI do 60 | m2 | 2.463
763131765 | Příplatek k SDK podhledu za výšku zavěšení přes 0,5 do 1,0 m | m2 | 1895.214
763131771 | Příplatek k SDK podhledu za rovinnost kvality Q3 | m2 | 1895.214
784111001 | Oprášení (ometení ) podkladu v místnostech v do 3,80 m | m2 | 8399.639
Podhled_PH01_68 | Podhled PH04-68 | m2 | 56.429
| D.1.1.01 D - Technická zpráva |  | 0
| D.1.1.3.02.01 Výpis skladeb konstrukcí a materiálů |  | 0
| PH01-68 |  | 0
| D.1.1.2.2.07 Půdorys 1.NP |  | 0
| D1.1.3.01.08 Koordinační výkres podhledů 1.NP |  | 0
| "104" 0,13+0,14+54+7,195*0,3 |  | 56.429
Podhled_PH01_68 | Mezisoučet |  | 56.429
Použití figury:
763131489R | Podhled ze sádrokartonových desek dvouvrstvá zavěšená spodní konstrukce z ocelových profilů CD, UD trojitě opláštěná deskami impregnovanými protipožárními DFH2, tl. 3 x 15 mm, bez izolace, EI 90 DP1 | m2 | 56.429
763131765 | Příplatek k SDK podhledu za výšku zavěšení přes 0,5 do 1,0 m | m2 | 1895.214
763131771 | Příplatek k SDK podhledu za rovinnost kvality Q3 | m2 | 1895.214
784111001 | Oprášení (ometení ) podkladu v místnostech v do 3,80 m | m2 | 8399.639
Pruvlak_podpor | průvlak podpor | m2 | 47.77
| D.1.1.01 D - Technická zpráva |  | 0
| D.1.2.3.2 Schéma výztuže konstrukcí nad 1.NP |  | 0
| "A"(4,6+3,44)*0,3 |  | 2.412
| "B"9,045*0,3 |  | 2.714
| "C"6,037*0,3 |  | 1.811
| "D1"8,45*0,3 |  | 2.535
| "D2"2,6*0,3 |  | 0.78
| "E"(2,93+2,93)*0,3 |  | 1.758
| "F1" 3,61*0,3 |  | 1.083
| "F2" 3,61*0,3 |  | 1.083
| "2"3,8*0,3 |  | 1.14
| "G"(5,755+5,622)*0,3 |  | 3.413
| "1"3*0,45 |  | 1.35
| "H"9,345*0,3 |  | 2.804
| "K"10,525*0,3 |  | 3.158
| "M" (4,875+7,825)*0,3 |  | 3.81
| "P"12,775*0,3 |  | 3.833
| "Q"4,3*0,3 |  | 1.29
| D.1.2.3.3 Schéma výztuže konstrukcí nad 2.NP |  | 0
| "R"3,49*0,3 |  | 1.047
| "E3"3,49*0,3 |  | 1.047
| "J" 3,5*0,4 |  | 1.4
| "T"3,7*0,3 |  | 1.11
| "O1"3,78*0,3 |  | 1.134
| "O2"5,565*0,3 |  | 1.67
| "I" 3,4*0,3 |  | 1.02
| "L"9,345*0,3 |  | 2.804
| "P1" 3,91*0,4 |  | 1.564
Pruvlak_podpor | Součet |  | 47.77
Použití figury:
413352215 | Zřízení podpěrné konstrukce nosníků výšky podepření přes 4 do 6 m pro nosník výšky přes 100 cm | m2 | 47.77
413352216 | Odstranění podpěrné konstrukce nosníků výšky podepření přes 4 do 6 m pro nosník výšky přes 100 cm | m2 | 47.77
R_tr1_2000 | Rýha tř.I, šírka 2000mm |  | 1288.906
| D.1.1.1 Technická zpráva |  | 0
| 1. Výkopy |  | 0
| D.1.1.2.2.02 Schema výkopů SO01 |  | 0
| D.1.1.2.2.12 Řez C-C |  | 0
| "S.H. -1,81, H.H. -0,91 " |  | 0
| 15,9*((3,55+2,4)/2)*0,9 |  | 42.572
| (0,7+32,125+0,7+2,4+28,075+1,65)*((4,55+3,4)/2)*0,9 |  | 234.863
| "S.H. -1,215, H.H. -0,91 " |  | 0
| 15,9*((2,05+0,4+2,05+0,2)/2)*0,305 |  | 11.396
| "S.H. -1,61, H.H. -0,81 " |  | 0
| 5,675*((2,975+0,4+4,472)/2)*0,8 |  | 17.813
| 5,275*((1,2+0,4*2+2,8)/2)*0,8 |  | 10.128
| 5,275*((1,55+0,4*2+2,8)/2)*0,8 |  | 10.867
| (0,7+5,295+3,375+3,38+2,0+10,97+1,95)*(3,1+3,9)/2*0,8 |  | 77.476
| (6,97+1,8)*(2,45+3,26)/2*0,8 |  | 20.031
| 10,26*(3,5+4,6)/2*0,8 |  | 33.242
| 1,7*(3,3+2,2)/2*0,8 |  | 3.74
| 3,47*(1,55+0,4+3,05)/2*0,8 |  | 6.94
| 6,9*(2,4+2,8)/2*0,8 |  | 14.352
| 19,7*(2,95+3,75)/2*0,8 |  | 52.796
| 8,8*(2,2+3,0)/2*0,8 |  | 18.304
| 4,025*(1,95+2,75)/2*0,8 |  | 7.567
| 6,25*(2,2+2,9)/2*0,8 + 3,4*(2,2+3,3)/2*0,8 |  | 20.23
| 9,85*(2,45+3,25)/2*0,8 |  | 22.458
| 9,85*(2,45+3,25)/2*0,8 |  | 22.458
| 9,875*(2,2+3,0)/2*0,8 |  | 20.54
| 16,7*(2,2+2,9)/2*0,8 |  | 34.068
| "S.H. -3,51, H.H. -2,21 " |  | 0
| 5,0*(14,6+16,62)/2*1,3 |  | 101.465
| "S.H. -1,86, H.H. -0,92 " |  | 0
| 25,15*(2,2+3,15)/2*0,94 |  | 63.24
| 12,45*(2,45+3,4)/2*0,94 |  | 34.231
| 2,6*(1,95+3,2)/2*0,94 |  | 6.293
| 10,25*(2,45+3,4)/2*0,94*2 |  | 56.365
| 1,4*1,55*0,94 |  | 2.04
| 9,875*(7,37+8,4)/2*0,94-2,6*2*0,94 |  | 68.305
| "S.H. -1,86, H.H. -1,02 " |  | 0
| 16,98*(2,45+3,3)/2*0,84 |  | 41.007
| 4,8*(1,48+1,9)/2*0,84 |  | 6.814
| 12,33*(5,8+6,65)/2*0,84 |  | 64.474
| 15,25*(2,45+3,3)/2*0,84 |  | 36.829
| 4,825*(1,95+2,8)/2*0,84 |  | 9.626
| 2,2*(1,6+2,45)/2*0,84 |  | 3.742
| 2,2*(2,8+3,65)/2*0,84 |  | 5.96
| 16,175*(2,45+3,3)/2*0,84 |  | 39.063
| 5,4*(1,95+2,8)/2*0,84 |  | 10.773
| 5,0*(1,958+2,8)/2*0,84 |  | 9.992
| "S.H. -1,86, H.H. -1,4 " |  | 0
| 1,4*1,95*0,46 |  | 1.256
| 1,4*1,95*0,46 |  | 1.256
| 15,25*2,63*0,46 |  | 18.449
| 15,6*2,3*0,46 |  | 16.505
| 3,5*1,3*1,5 |  | 6.825
| opěrná zeď podkladní beton |  | 0
| 1,5*0,104*(3,201+3,5+3,5+3,0+2,929+0,25) |  | 2.555
R_tr1_2000 | Součet |  | 1288.906
Použití figury:
132251256 | Hloubení rýh nezapažených š do 2000 mm v hornině třídy těžitelnosti I skupiny 3 objem do 5000 m3 strojně | m3 | 1288.906
162351103 | Vodorovné přemístění přes 50 do 500 m výkopku/sypaniny z horniny třídy těžitelnosti I skupiny 1 až 3 | m3 | 4679.225
162751117 | Vodorovné přemístění přes 9 000 do 10000 m výkopku/sypaniny z horniny třídy těžitelnosti I skupiny 1 až 3 | m3 | 4259.871
162751119 | Příplatek k vodorovnému přemístění výkopku/sypaniny z horniny třídy těžitelnosti I skupiny 1 až 3 ZKD 1000 m přes 10000 m | m3 | 46858.581
167151111 | Nakládání výkopku z hornin třídy těžitelnosti I skupiny 1 až 3 přes 100 m3 | m3 | 4679.225
171201231 | Poplatek za uložení zeminy a kamení na recyklační skládce (skládkovné) kód odpadu 17 05 04 | t | 4783.664
171251201 | Uložení sypaniny na skládky nebo meziskládky | m3 | 4710.116
Skladba_PD02_30 | Skladba PD02.30 | m2 | 49.59
| D.1.1.01 D - Technická zpráva |  | 0
| D.1.1.3.02.01 Výpis skladeb konstrukcí a materiálů |  | 0
| D.1.1.3.02.19 Výpis podlah a typů barevnosti krytin |  | 0
| Skladba PD02.30 |  | 0
| D.1.1.2.2.07 Půdorys 1.NP |  | 0
| "111" 2,05 |  | 2.05
| "112"2,45 |  | 2.45
| "113" 2,05 |  | 2.05
| "115a" 8,13 |  | 8.13
| "115c" 1,61 |  | 1.61
| "115d" 1,61 |  | 1.61
| "118a" 8,13 |  | 8.13
| "118c" 1,61 |  | 1.61
| "118d" 1,61 |  | 1.61
| "127a" 2,41 |  | 2.41
| "127b" 1,54 |  | 1.54
| "127c" 1,54 |  | 1.54
| "128a" 3,67 |  | 3.67
| "128b" 1,54 |  | 1.54
| "129" 2,21 |  | 2.21
| "131" 4,33 |  | 4.33
| "136" 1,55 |  | 1.55
| "137" 1,55 |  | 1.55
Skladba_PD02_30 | Mezisoučet |  | 49.59
Použití figury:
771121011 | Nátěr penetrační na podlahu | m2 | 133.18
632451254R | Potěr cementový samonivelační litý tř. C 30, tl. přes 45 do 50 mm, včetně provedení a následné úpravy dilatačních a smršťovacích spár dle technologického předpisu výrobce, včetně strhnutí šlemu | m2 | 2757.36
632451293 | Příplatek k cementovému samonivelačnímu litému potěru C30 ZKD 5 mm tl přes 50 mm | m2 | 7184.33
632481213 | Separační vrstva z PE fólie | m2 | 2970
713121121 | Montáž izolace tepelné podlah volně kladenými rohožemi, pásy, dílci, deskami 2 vrstvy | m2 | 1801.09
771111011 | Vysátí podkladu před pokládkou dlažby | m2 | 133.18
28375912 | deska EPS 150 pro konstrukce s vysokým zatížením λ=0,035 tl 80mm | m2 | 1083.695
28375914 | deska EPS 150 pro konstrukce s vysokým zatížením λ=0,035 tl 100mm | m2 | 1083.695
Skladba_PD02_31 | Skladba_PD02.31 |  | 15.56
| Skladba PD02.31 |  | 0
| D.1.1.2.2.07 Půdorys 1.NP |  | 0
| "115b" 7,78 |  | 7.78
| "118b" 7,78 |  | 7.78
Skladba_PD02_31 | Mezisoučet |  | 15.56
Použití figury:
771121011 | Nátěr penetrační na podlahu | m2 | 133.18
632451254R | Potěr cementový samonivelační litý tř. C 30, tl. přes 45 do 50 mm, včetně provedení a následné úpravy dilatačních a smršťovacích spár dle technologického předpisu výrobce, včetně strhnutí šlemu | m2 | 2757.36
632451293 | Příplatek k cementovému samonivelačnímu litému potěru C30 ZKD 5 mm tl přes 50 mm | m2 | 7184.33
632481213 | Separační vrstva z PE fólie | m2 | 2970
713121121 | Montáž izolace tepelné podlah volně kladenými rohožemi, pásy, dílci, deskami 2 vrstvy | m2 | 1801.09
771111011 | Vysátí podkladu před pokládkou dlažby | m2 | 133.18
28375909 | deska EPS 150 pro konstrukce s vysokým zatížením λ=0,035 tl 50mm | m2 | 16.338
28375915 | deska EPS 150 pro konstrukce s vysokým zatížením λ=0,035 tl 120mm | m2 | 16.338
Skladba_PD02_32 | Skladba PD02.32 | m2 | 599.28
| D.1.1.01 D - Technická zpráva |  | 0
| D.1.1.3.02.01 Výpis skladeb konstrukcí a materiálů |  | 0
| Skladba PD02.32 |  | 0
| D.1.1.3.02.19 Výpis podlah a typů barevnosti krytin |  | 0
| D.1.1.2.2.07 Půdorys 1.NP |  | 0
| "104" 54,17 |  | 54.17
| "121" 153,11+0,25 |  | 153.36
| "123a" 97,13 |  | 97.13
| "123b" 34,33 |  | 34.33
| "123c" 51,97 |  | 51.97
| "123d" 32 |  | 32
| "125" 36,58 |  | 36.58
| "126" 37,98 |  | 37.98
| "130" 15,67 |  | 15.67
| "132" 6,13 |  | 6.13
| "133" 4,1 |  | 4.1
| "134" 5,72 |  | 5.72
| "135" 5,57 |  | 5.57
| "138" 13,66 |  | 13.66
| "140" 6,98 |  | 6.98
| "146a" 4,87 |  | 4.87
| "146b" 1,57 |  | 1.57
| "147" 26,84 |  | 26.84
| "148" 4,43 |  | 4.43
| "149a" 2,25 |  | 2.25
| "149b" 1,57 |  | 1.57
| "150" 2,4 |  | 2.4
Skladba_PD02_32 | Mezisoučet |  | 599.28
Použití figury:
777111111 | Vysátí podkladu před provedením lité podlahy | m2 | 977.37
632451254R | Potěr cementový samonivelační litý tř. C 30, tl. přes 45 do 50 mm, včetně provedení a následné úpravy dilatačních a smršťovacích spár dle technologického předpisu výrobce, včetně strhnutí šlemu | m2 | 2757.36
632451293 | Příplatek k cementovému samonivelačnímu litému potěru C30 ZKD 5 mm tl přes 50 mm | m2 | 7184.33
632481213 | Separační vrstva z PE fólie | m2 | 2970
713121121 | Montáž izolace tepelné podlah volně kladenými rohožemi, pásy, dílci, deskami 2 vrstvy | m2 | 1801.09
777111123 | Strojní broušení podkladu před provedením lité podlahy | m2 | 977.37
28375912 | deska EPS 150 pro konstrukce s vysokým zatížením λ=0,035 tl 80mm | m2 | 1083.695
28375914 | deska EPS 150 pro konstrukce s vysokým zatížením λ=0,035 tl 100mm | m2 | 1083.695
Skladba_PD02_33 | Skladba PD02.33 | m2 | 212.64
| Skladba PD02.33 |  | 0
| "143" 38,55 |  | 38.55
| "144" 38,63 |  | 38.63
| "152" 109,63 |  | 109.63
| "153" 25,83 |  | 25.83
Skladba_PD02_33 | Mezisoučet |  | 212.64
Použití figury:
777111111 | Vysátí podkladu před provedením lité podlahy | m2 | 977.37
631311126 | Mazanina tl přes 80 do 120 mm z betonu prostého bez zvýšených nároků na prostředí tř. C 25/30 | m3 | 22.327
631319012 | Příplatek k mazanině tl přes 80 do 120 mm za přehlazení povrchu | m3 | 22.327
631319173 | Příplatek k mazanině tl přes 80 do 120 mm za stržení povrchu spodní vrstvy před vložením výztuže | m3 | 22.327
631319183 | Příplatek k mazanině tl přes 80 do 120 mm za sklon přes 15 do 35° | m3 | 22.327
631319204 | Příplatek k mazaninám za přidání ocelových vláken (drátkobeton) pro objemové vyztužení 30 kg/m3 | m3 | 22.327
631362021 | Výztuž mazanin svařovanými sítěmi Kari | t | 1.227
632481213 | Separační vrstva z PE fólie | m2 | 2970
713121121 | Montáž izolace tepelné podlah volně kladenými rohožemi, pásy, dílci, deskami 2 vrstvy | m2 | 1801.09
777111123 | Strojní broušení podkladu před provedením lité podlahy | m2 | 977.37
28376418 | deska XPS hrana polodrážková a hladký povrch 300kPA λ=0,035 tl 60mm | m2 | 223.272
28376421 | deska XPS hrana polodrážková a hladký povrch 300kPA λ=0,035 tl 80mm | m2 | 223.272
Skladba_PD02_34 | Skladba PD02.34 | m2 | 266.1
| Skladba PD02.34 |  | 0
| "103" 54,71 |  | 54.71
| "105" 22,55 |  | 22.55
| "110" 15,1 |  | 15.1
| "114" 14,53 |  | 14.53
| "116" 14,61 |  | 14.61
| "117" 14,61 |  | 14.61
| "119" 14,61 |  | 14.61
| "124" 18,18 |  | 18.18
| "124a" 5,28 |  | 5.28
| "139" 11,7 |  | 11.7
| "141" 67,62 |  | 67.62
| "145" 12,6 |  | 12.6
Skladba_PD02_34 | Mezisoučet |  | 266.1
Použití figury:
776121112 | Vodou ředitelná penetrace savého podkladu povlakových podlah | m2 | 1171.274
632451254R | Potěr cementový samonivelační litý tř. C 30, tl. přes 45 do 50 mm, včetně provedení a následné úpravy dilatačních a smršťovacích spár dle technologického předpisu výrobce, včetně strhnutí šlemu | m2 | 2757.36
632451293 | Příplatek k cementovému samonivelačnímu litému potěru C30 ZKD 5 mm tl přes 50 mm | m2 | 7184.33
632481213 | Separační vrstva z PE fólie | m2 | 2970
713121121 | Montáž izolace tepelné podlah volně kladenými rohožemi, pásy, dílci, deskami 2 vrstvy | m2 | 1801.09
776111112 | Broušení betonového podkladu povlakových podlah | m2 | 1171.274
776111311 | Vysátí podkladu povlakových podlah | m2 | 1171.274
776141121R | Stěrka podlahová nivelační pro vyrovnání podkladu povlakových podlah pevnosti 30 MPa tl do 3 mm | m2 | 1171.274
28375912 | deska EPS 150 pro konstrukce s vysokým zatížením λ=0,035 tl 80mm | m2 | 1083.695
28375914 | deska EPS 150 pro konstrukce s vysokým zatížením λ=0,035 tl 100mm | m2 | 1083.695
Skladba_PD02_35 | Skladba PD02.35 | m2 | 40.05
| D.1.1.01 D - Technická zpráva |  | 0
| D.1.1.3.02.01 Výpis skladeb konstrukcí a materiálů |  | 0
| Skladba PD02.35 |  | 0
| D.1.1.3.02.19 Výpis podlah a typů barevnosti krytin |  | 0
| D.1.1.3.01.10 Schéma podlah 1.NP |  | 0
| D.1.1.2.2.07 Půdorys 1.NP |  | 0
| "102" 40,05 |  | 40.05
Skladba_PD02_35 | Mezisoučet |  | 40.05
Použití figury:
776121112 | Vodou ředitelná penetrace savého podkladu povlakových podlah | m2 | 1171.274
632451254R | Potěr cementový samonivelační litý tř. C 30, tl. přes 45 do 50 mm, včetně provedení a následné úpravy dilatačních a smršťovacích spár dle technologického předpisu výrobce, včetně strhnutí šlemu | m2 | 2757.36
632451293 | Příplatek k cementovému samonivelačnímu litému potěru C30 ZKD 5 mm tl přes 50 mm | m2 | 7184.33
632481213 | Separační vrstva z PE fólie | m2 | 2970
713121121 | Montáž izolace tepelné podlah volně kladenými rohožemi, pásy, dílci, deskami 2 vrstvy | m2 | 1801.09
776111112 | Broušení betonového podkladu povlakových podlah | m2 | 1171.274
776111311 | Vysátí podkladu povlakových podlah | m2 | 1171.274
776141121R | Stěrka podlahová nivelační pro vyrovnání podkladu povlakových podlah pevnosti 30 MPa tl do 3 mm | m2 | 1171.274
28375912 | deska EPS 150 pro konstrukce s vysokým zatížením λ=0,035 tl 80mm | m2 | 1083.695
28375914 | deska EPS 150 pro konstrukce s vysokým zatížením λ=0,035 tl 100mm | m2 | 1083.695
Skladba_PD02_37 | Skladba PD02.37 | m2 | 45.28
| Skladba PD02.37 |  | 0
| "106" 35,55 |  | 35.55
| "140" 1,69+2,78+1,28+1,02 |  | 6.77
| "151" 2,96 |  | 2.96
Skladba_PD02_37 | Mezisoučet |  | 45.28
Použití figury:
632481213 | Separační vrstva z PE fólie | m2 | 2970
632451254R | Potěr cementový samonivelační litý tř. C 30, tl. přes 45 do 50 mm, včetně provedení a následné úpravy dilatačních a smršťovacích spár dle technologického předpisu výrobce, včetně strhnutí šlemu | m2 | 2757.36
632451293 | Příplatek k cementovému samonivelačnímu litému potěru C30 ZKD 5 mm tl přes 50 mm | m2 | 7184.33
713121121 | Montáž izolace tepelné podlah volně kladenými rohožemi, pásy, dílci, deskami 2 vrstvy | m2 | 1801.09
767531215 | Montáž vstupních kovových nebo plastových rohoží čisticích zón plochy přes 2 m2 | m2 | 45.28
771591112 | Izolace pod dlažbu nátěrem nebo stěrkou ve dvou vrstvách | m2 | 291.02
28375912 | deska EPS 150 pro konstrukce s vysokým zatížením λ=0,035 tl 80mm | m2 | 1083.695
28375914 | deska EPS 150 pro konstrukce s vysokým zatížením λ=0,035 tl 100mm | m2 | 1083.695
69752005R | vnitřní čistící rohož oboustranná uzavřená, z vysokopenostního ocelového provázání , Al a pryžové pásky (lamely), kombinace s dvojitými stíracími lamelami, tl. 17 mm | m2 | 49.808
Skladba_PD02_38 | Skladba PD02.38 | m2 | 31.79
| Skladba PD02.38 |  | 0
| "121" 6,22 |  | 6.22
| "122" 3,09 |  | 3.09
| "124a" 4,09 |  | 4.09
| "139" 10,66 |  | 10.66
| "šachty, předstěny" 7,73 |  | 7.73
Skladba_PD02_38 | Mezisoučet |  | 31.79
Použití figury:
632481213 | Separační vrstva z PE fólie | m2 | 2970
632451254R | Potěr cementový samonivelační litý tř. C 30, tl. přes 45 do 50 mm, včetně provedení a následné úpravy dilatačních a smršťovacích spár dle technologického předpisu výrobce, včetně strhnutí šlemu | m2 | 2757.36
632451293 | Příplatek k cementovému samonivelačnímu litému potěru C30 ZKD 5 mm tl přes 50 mm | m2 | 7184.33
713121121 | Montáž izolace tepelné podlah volně kladenými rohožemi, pásy, dílci, deskami 2 vrstvy | m2 | 1801.09
28375912 | deska EPS 150 pro konstrukce s vysokým zatížením λ=0,035 tl 80mm | m2 | 1083.695
28375914 | deska EPS 150 pro konstrukce s vysokým zatížením λ=0,035 tl 100mm | m2 | 1083.695
Skladba_PD02_40 | Skladba PD02.40 | m2 | 68.03
| Skladba PD02.40 |  | 0
| D.1.1.2.2.08 Půdorys 2.NP |  | 0
| "211" 4,65 |  | 4.65
| "212" 25,8 |  | 25.8
| "213" 4,24 |  | 4.24
| "214" 19,94 |  | 19.94
| "215a" 2,35 |  | 2.35
| "215b" 1,51 |  | 1.51
| "215c" 1,51 |  | 1.51
| "216a" 5,01 |  | 5.01
| "216b" 1,51 |  | 1.51
| "216c" 1,51 |  | 1.51
Skladba_PD02_40 | Mezisoučet |  | 68.03
Použití figury:
771121011 | Nátěr penetrační na podlahu | m2 | 133.18
632451254R | Potěr cementový samonivelační litý tř. C 30, tl. přes 45 do 50 mm, včetně provedení a následné úpravy dilatačních a smršťovacích spár dle technologického předpisu výrobce, včetně strhnutí šlemu | m2 | 2757.36
632451293 | Příplatek k cementovému samonivelačnímu litému potěru C30 ZKD 5 mm tl přes 50 mm | m2 | 7184.33
632481213 | Separační vrstva z PE fólie | m2 | 2970
713121111 | Montáž izolace tepelné podlah volně kladenými rohožemi, pásy, dílci, deskami 1 vrstva | m2 | 1072.53
713121311R | Montáž izolace tepelné podlah izolačním zásypem volně sypaným tl vrstvy do 50 mm | m2 | 1062.03
771111011 | Vysátí podkladu před pokládkou dlažby | m2 | 133.18
28376553 | deska polystyrénová pro snížení kročejového hluku (max. zatížení 4 kN/m2) tl 30mm | m2 | 71.432
58154413R | písek křemičitý sušený pytlovaný frakce 0,06/0,31 | t | 20.072
Skladba_PD02_41 | Skladba PD02.41 | m2 | 58.57
| Skladba PD02.41 |  | 0
| "207" 58,26+0,31 |  | 58.57
Skladba_PD02_41 | Mezisoučet |  | 58.57
Použití figury:
777111111 | Vysátí podkladu před provedením lité podlahy | m2 | 977.37
632451254R | Potěr cementový samonivelační litý tř. C 30, tl. přes 45 do 50 mm, včetně provedení a následné úpravy dilatačních a smršťovacích spár dle technologického předpisu výrobce, včetně strhnutí šlemu | m2 | 2757.36
632451293 | Příplatek k cementovému samonivelačnímu litému potěru C30 ZKD 5 mm tl přes 50 mm | m2 | 7184.33
632481213 | Separační vrstva z PE fólie | m2 | 2970
713121111 | Montáž izolace tepelné podlah volně kladenými rohožemi, pásy, dílci, deskami 1 vrstva | m2 | 1072.53
713121311R | Montáž izolace tepelné podlah izolačním zásypem volně sypaným tl vrstvy do 50 mm | m2 | 1062.03
777111123 | Strojní broušení podkladu před provedením lité podlahy | m2 | 977.37
28376554 | deska polystyrénová pro snížení kročejového hluku (max. zatížení 4 kN/m2) tl 40mm | m2 | 1043.7
58154413R | písek křemičitý sušený pytlovaný frakce 0,06/0,31 | t | 20.072
Skladba_PD02_42 | Skladba PD02.42 | m2 | 632.91
| D.1.1.3.01.11 Schéma podlah 2.NP |  | 0
| D.1.1.2.2.08 Půdorys 2.NP |  | 0
| Skladba PD02.42 |  | 0
| "201" 64,21 |  | 64.21
| "207" 179,42 |  | 179.42
| "208" 76,01 |  | 76.01
| "209" 9,98 |  | 9.98
| "210" 10,43 |  | 10.43
| "217" 73,7 |  | 73.7
| "218" 7,82 |  | 7.82
| "219" 36,5 |  | 36.5
| "220" 36,5 |  | 36.5
| "221" 69,17 |  | 69.17
| "222" 69,17 |  | 69.17
Skladba_PD02_42 | Mezisoučet |  | 632.91
Použití figury:
776121112 | Vodou ředitelná penetrace savého podkladu povlakových podlah | m2 | 1171.274
632451254R | Potěr cementový samonivelační litý tř. C 30, tl. přes 45 do 50 mm, včetně provedení a následné úpravy dilatačních a smršťovacích spár dle technologického předpisu výrobce, včetně strhnutí šlemu | m2 | 2757.36
632451293 | Příplatek k cementovému samonivelačnímu litému potěru C30 ZKD 5 mm tl přes 50 mm | m2 | 7184.33
632481213 | Separační vrstva z PE fólie | m2 | 2970
713121111 | Montáž izolace tepelné podlah volně kladenými rohožemi, pásy, dílci, deskami 1 vrstva | m2 | 1072.53
713121311R | Montáž izolace tepelné podlah izolačním zásypem volně sypaným tl vrstvy do 50 mm | m2 | 1062.03
776111112 | Broušení betonového podkladu povlakových podlah | m2 | 1171.274
776111311 | Vysátí podkladu povlakových podlah | m2 | 1171.274
776141121R | Stěrka podlahová nivelační pro vyrovnání podkladu povlakových podlah pevnosti 30 MPa tl do 3 mm | m2 | 1171.274
28376554 | deska polystyrénová pro snížení kročejového hluku (max. zatížení 4 kN/m2) tl 40mm | m2 | 1043.7
58154413R | písek křemičitý sušený pytlovaný frakce 0,06/0,31 | t | 20.072
Skladba_PD02_43 | Skladba PD02.43 | m2 | 220.24
| Skladba PD02.43 |  | 0
| "202" 24,65 |  | 24.65
| "203" 24,85 |  | 24.85
| "204" 24,85 |  | 24.85
| "205" 64,38 |  | 64.38
| "206" 23,05 |  | 23.05
| "223" 58,46 |  | 58.46
Skladba_PD02_43 | Mezisoučet |  | 220.24
Použití figury:
776121112 | Vodou ředitelná penetrace savého podkladu povlakových podlah | m2 | 1171.274
632451254R | Potěr cementový samonivelační litý tř. C 30, tl. přes 45 do 50 mm, včetně provedení a následné úpravy dilatačních a smršťovacích spár dle technologického předpisu výrobce, včetně strhnutí šlemu | m2 | 2757.36
632451293 | Příplatek k cementovému samonivelačnímu litému potěru C30 ZKD 5 mm tl přes 50 mm | m2 | 7184.33
632481213 | Separační vrstva z PE fólie | m2 | 2970
713121111 | Montáž izolace tepelné podlah volně kladenými rohožemi, pásy, dílci, deskami 1 vrstva | m2 | 1072.53
713121311R | Montáž izolace tepelné podlah izolačním zásypem volně sypaným tl vrstvy do 50 mm | m2 | 1062.03
776111112 | Broušení betonového podkladu povlakových podlah | m2 | 1171.274
776111311 | Vysátí podkladu povlakových podlah | m2 | 1171.274
776141121R | Stěrka podlahová nivelační pro vyrovnání podkladu povlakových podlah pevnosti 30 MPa tl do 3 mm | m2 | 1171.274
28376554 | deska polystyrénová pro snížení kročejového hluku (max. zatížení 4 kN/m2) tl 40mm | m2 | 1043.7
58154413R | písek křemičitý sušený pytlovaný frakce 0,06/0,31 | t | 20.072
Skladba_PD02_46 | Skladba PD02.46 |  | 82.28
| Skladba PD02.46 |  | 0
| "223" 82,28 |  | 82.28
Skladba_PD02_46 | Mezisoučet |  | 82.28
Použití figury:
632481213 | Separační vrstva z PE fólie | m2 | 2970
632451254R | Potěr cementový samonivelační litý tř. C 30, tl. přes 45 do 50 mm, včetně provedení a následné úpravy dilatačních a smršťovacích spár dle technologického předpisu výrobce, včetně strhnutí šlemu | m2 | 2757.36
632451293 | Příplatek k cementovému samonivelačnímu litému potěru C30 ZKD 5 mm tl přes 50 mm | m2 | 7184.33
713121111 | Montáž izolace tepelné podlah volně kladenými rohožemi, pásy, dílci, deskami 1 vrstva | m2 | 1072.53
713121311R | Montáž izolace tepelné podlah izolačním zásypem volně sypaným tl vrstvy do 50 mm | m2 | 1062.03
28376554 | deska polystyrénová pro snížení kročejového hluku (max. zatížení 4 kN/m2) tl 40mm | m2 | 1043.7
58154413R | písek křemičitý sušený pytlovaný frakce 0,06/0,31 | t | 20.072
Skladba_PD04_45 | Skladba PD02_45 | m2 | 106.88
| Skladba PD04.45 |  | 0
| "místnost vedle stávajícího schodiště 1NP" 40,99+20,13 |  | 61.12
| "stávající schodiště 1NP" 1,04 |  | 1.04
| "místnost vedle stávajícího schodiště 2NP" 22,03 |  | 22.03
| "stávající schodiště" 1,04 |  | 1.04
| "místnost vedle stávajícího schodiště 3NP" 21,65 |  | 21.65
Skladba_PD04_45 | Mezisoučet |  | 106.88
Použití figury:
777111111 | Vysátí podkladu před provedením lité podlahy | m2 | 977.37
632451254R | Potěr cementový samonivelační litý tř. C 30, tl. přes 45 do 50 mm, včetně provedení a následné úpravy dilatačních a smršťovacích spár dle technologického předpisu výrobce, včetně strhnutí šlemu | m2 | 2757.36
632451293 | Příplatek k cementovému samonivelačnímu litému potěru C30 ZKD 5 mm tl přes 50 mm | m2 | 7184.33
632481213 | Separační vrstva z PE fólie | m2 | 2970
777111123 | Strojní broušení podkladu před provedením lité podlahy | m2 | 977.37
Skladba_PD05_36 | Skladba PD05.36 | m2 | 540.8
| D.1.1.01 D - Technická zpráva |  | 0
| D.1.1.3.02.01 Výpis skladeb konstrukcí a materiálů |  | 0
| Skladba PD05.36 |  | 0
| D.1.1.3.02.19 Výpis podlah a typů barevnosti krytin |  | 0
| D.1.1.3.01.10 Schéma podlah 1.NP |  | 0
| DP1 - sportovní palubová podlaha |  | 0
| D.1.1.2.2.07 Půdorys 1.NP |  | 0
| "101" 540,80 |  | 540.8
Skladba_PD05_36 | Mezisoučet |  | 540.8
Použití figury:
775514618R | Sportovní podlaha - sportovní palubová podlaha s nášlapnou vrstvou z parketových desek tl. 14 mm, kladená na slepou podlahu z prken tl. 18,5 mm na pružném jádru s pružnou podložkou. Průžné jádro je tvořeno dvěma vrtvami prkent tl. 18,5 mm, mezi kterými j | m2 | 540.8
632451254R | Potěr cementový samonivelační litý tř. C 30, tl. přes 45 do 50 mm, včetně provedení a následné úpravy dilatačních a smršťovacích spár dle technologického předpisu výrobce, včetně strhnutí šlemu | m2 | 2757.36
632451293 | Příplatek k cementovému samonivelačnímu litému potěru C30 ZKD 5 mm tl přes 50 mm | m2 | 7184.33
632481213 | Separační vrstva z PE fólie | m2 | 2970
713121121 | Montáž izolace tepelné podlah volně kladenými rohožemi, pásy, dílci, deskami 2 vrstvy | m2 | 1801.09
28375924 | deska EPS 200 pro konstrukce s velmi vysokým zatížením λ=0,034 tl 80mm | m2 | 1135.68
Skladba_ST01_50 | Skladba ST01-50 | m2 | 1235.45
| D.1.1.01 D - Technická zpráva |  | 0
| D.1.1.3.02.01 Výpis skladeb konstrukcí a materiálů |  | 0
| D.1.1.2.2.09 Půdorys střechy učeben |  | 0
| Skladba ST01-50 |  | 0
| 175,1+298,6+(422,85-72,5)+427,5-1,2*1,5*15 |  | 1224.55
| "TS00.01" 2,43*2,27 |  | 5.516
| "Šachta" 1,94*2,775 |  | 5.384
Skladba_ST01_50 | Mezisoučet |  | 1235.45
Použití figury:
712311101 | Provedení povlakové krytiny střech do 10° za studena lakem penetračním nebo asfaltovým | m2 | 1853.95
632452411R | Doplnění cementového potěru hlazeného pl přes 1 do 4 m2 tl do 10 mm | m2 | 1235.45
712341559 | Provedení povlakové krytiny střech do 10° pásy NAIP přitavením v plné ploše | m2 | 1235.45
713141152 | Montáž izolace tepelné střech plochých kladené volně 2 vrstvy rohoží, pásů, dílců, desek | m2 | 2472.45
11163153 | emulze asfaltová penetrační | litr | 611.804
28375914 | deska EPS 150 pro konstrukce s vysokým zatížením λ=0,035 tl 100mm | m2 | 3167.745
62853005 | pás asfaltový natavitelný modifikovaný SBS s vložkou ze skleněné tkaniny a hrubozrnným břidličným posypem na horním povrchu tl 4,0mm | m2 | 1439.917
Skladba_ST01_51 | Skladba ST01-51 |  | 1234.548
| D.1.1.01 D - Technická zpráva |  | 0
| D.1.1.3.02.01 Výpis skladeb konstrukcí a materiálů |  | 0
| D.1.1.2.2.09 Půdorys střechy učeben |  | 0
| Skladba ST01-51 |  | 0
| 162,1+278,95-1,2*1,5*3+406,8-1,2*1,5*6-1,85*2,65+418,6-1,2*1,5*6 |  | 1234.548
Skladba_ST01_51 | Mezisoučet |  | 1234.548
Použití figury:
713141336 | Montáž izolace tepelné střech plochých lepené za studena nízkoexpanzní (PUR) pěnou, spádová vrstva | m2 | 1432.998
712363605 | Provedení povlak krytiny mechanicky kotvenou do betonu TI tl přes 240 mm krajní pole, budova v do 18 m | m2 | 1234.548
712391171 | Provedení povlakové krytiny střech do 10° podkladní textilní vrstvy | m2 | 1786.668
712391172 | Provedení povlakové krytiny střech do 10° ochranné textilní vrstvy | m2 | 1234.548
712771201 | Provedení drenážní vrstvy vegetační střechy z kameniva tl do 100 mm sklon do 5° | m2 | 1234.548
28322011 | fólie hydroizolační střešní mPVC mechanicky kotvená šedá tl 1,8mm | m2 | 2658.389
28376142 | klín izolační spád do 5% EPS 150 | m3 | 305.557
58337403 | kamenivo dekorační (kačírek) frakce 16/32 | t | 103.702
69311081 | geotextilie netkaná separační, ochranná, filtrační, drenážní PES 300g/m2 | m2 | 1425.903
69311081 | geotextilie netkaná separační, ochranná, filtrační, drenážní PES 300g/m2 | m2 | 2063.602
Skladba_ST01_52 | Skladba ST01-52 | m2 | 347.55
| Skladba ST01-52 |  | 0
| (9,1+9,1)*30-Skladba_ST01_53 |  | 347.55
Skladba_ST01_52 | Mezisoučet |  | 347.55
Použití figury:
712311101 | Provedení povlakové krytiny střech do 10° za studena lakem penetračním nebo asfaltovým | m2 | 1853.95
712331111 | Provedení povlakové krytiny střech do 10° podkladní vrstvy pásy na sucho samolepící | m2 | 618.5
712363612 | Provedení povlak krytiny mechanicky kotvenou do trapézu TI tl přes 240 mm krajní pole, budova v do 18 m | m2 | 546
712391171 | Provedení povlakové krytiny střech do 10° podkladní textilní vrstvy | m2 | 1786.668
713141152 | Montáž izolace tepelné střech plochých kladené volně 2 vrstvy rohoží, pásů, dílců, desek | m2 | 2472.45
767391113 | Montáž krytiny z tvarovaných plechů přistřelením | m2 | 695.18
11163153 | emulze asfaltová penetrační | litr | 611.804
15484340R | plech trapézový CB50/260 tl 0,75 mm, pozink | m2 | 618.618
28322011 | fólie hydroizolační střešní mPVC mechanicky kotvená šedá tl 1,8mm | m2 | 2658.389
28375914 | deska EPS 150 pro konstrukce s vysokým zatížením λ=0,035 tl 100mm | m2 | 3167.745
28375915 | deska EPS 150 pro konstrukce s vysokým zatížením λ=0,035 tl 120mm | m2 | 573.3
62857009 | pás asfaltový samolepicí modifikovaný SBS s vložkou kombinovanou ze skelné mřížky a hliníkové fólie tl 0,5mm | m2 | 720.862
63151465 | deska tepelně izolační minerální plochých střech spodní vrstva 50kPa λ=0,036-0,039 tl 40mm | m2 | 1298.85
69311081 | geotextilie netkaná separační, ochranná, filtrační, drenážní PES 300g/m2 | m2 | 2063.602
Skladba_ST01_53 | Skladba ST01-53 | m2 | 198.45
| Skladba ST01-53 |  | 0
| Skladba_ST01_54 |  | 198.45
Skladba_ST01_53 | Mezisoučet |  | 198.45
Použití figury:
712311101 | Provedení povlakové krytiny střech do 10° za studena lakem penetračním nebo asfaltovým | m2 | 1853.95
712331111 | Provedení povlakové krytiny střech do 10° podkladní vrstvy pásy na sucho samolepící | m2 | 618.5
713141152 | Montáž izolace tepelné střech plochých kladené volně 2 vrstvy rohoží, pásů, dílců, desek | m2 | 2472.45
767391113 | Montáž krytiny z tvarovaných plechů přistřelením | m2 | 695.18
11163153 | emulze asfaltová penetrační | litr | 611.804
15484340R | plech trapézový CB50/260 tl 0,75 mm, pozink | m2 | 618.618
28375914 | deska EPS 150 pro konstrukce s vysokým zatížením λ=0,035 tl 100mm | m2 | 3167.745
28375915 | deska EPS 150 pro konstrukce s vysokým zatížením λ=0,035 tl 120mm | m2 | 573.3
62857009 | pás asfaltový samolepicí modifikovaný SBS s vložkou kombinovanou ze skelné mřížky a hliníkové fólie tl 0,5mm | m2 | 720.862
63151465 | deska tepelně izolační minerální plochých střech spodní vrstva 50kPa λ=0,036-0,039 tl 40mm | m2 | 1298.85
Skladba_ST01_54 | Skladba ST01-54 | m2 | 198.45
| Skladba ST01-54 |  | 0
| 183,95+0,9*4 |  | 187.55
| "TS00.01" 2,43*2,27 |  | 5.516
| "Šachta" 1,94*2,775 |  | 5.384
Skladba_ST01_54 | Mezisoučet |  | 198.45
Použití figury:
713141336 | Montáž izolace tepelné střech plochých lepené za studena nízkoexpanzní (PUR) pěnou, spádová vrstva | m2 | 1432.998
712311101 | Provedení povlakové krytiny střech do 10° za studena lakem penetračním nebo asfaltovým | m2 | 1853.95
712363612 | Provedení povlak krytiny mechanicky kotvenou do trapézu TI tl přes 240 mm krajní pole, budova v do 18 m | m2 | 546
712391171 | Provedení povlakové krytiny střech do 10° podkladní textilní vrstvy | m2 | 1786.668
28322011 | fólie hydroizolační střešní mPVC mechanicky kotvená šedá tl 1,8mm | m2 | 2658.389
28376142 | klín izolační spád do 5% EPS 150 | m3 | 305.557
69311081 | geotextilie netkaná separační, ochranná, filtrační, drenážní PES 300g/m2 | m2 | 2063.602
Skladba_ST01_55 | Skladba ST01-55 | m2 | 72.5
| Skladba_ST01-55 |  | 0
| 72,5 |  | 72.5
Skladba_ST01_55 | Mezisoučet |  | 72.5
Použití figury:
712311101 | Provedení povlakové krytiny střech do 10° za studena lakem penetračním nebo asfaltovým | m2 | 1853.95
712331111 | Provedení povlakové krytiny střech do 10° podkladní vrstvy pásy na sucho samolepící | m2 | 618.5
713141152 | Montáž izolace tepelné střech plochých kladené volně 2 vrstvy rohoží, pásů, dílců, desek | m2 | 2472.45
767391113 | Montáž krytiny z tvarovaných plechů přistřelením | m2 | 695.18
11163153 | emulze asfaltová penetrační | litr | 611.804
15484341R | plech trapézový CB50/260 tl 0,88 mm, pozink | m2 | 82.143
28375910 | deska EPS 150 pro konstrukce s vysokým zatížením λ=0,035 tl 60mm | m2 | 76.125
28375912 | deska EPS 150 pro konstrukce s vysokým zatížením λ=0,035 tl 80mm | m2 | 76.125
62857009 | pás asfaltový samolepicí modifikovaný SBS s vložkou kombinovanou ze skelné mřížky a hliníkové fólie tl 0,5mm | m2 | 720.862
63151465 | deska tepelně izolační minerální plochých střech spodní vrstva 50kPa λ=0,036-0,039 tl 40mm | m2 | 1298.85
Skladba_ST01_56 | Skladba ST01-56 | m2 | 6.12
| D.1.1.01 D - Technická zpráva |  | 0
| D.1.1.3.02.01 Výpis skladeb konstrukcí a materiálů |  | 0
| D.1.1.2.2.10 Řez A-A |  | 0
| D.1.1.2.2.09 Půdorys střechy učeben |  | 0
| Skladba ST01-56 |  | 0
| 5,1*1,2 |  | 6.12
Skladba_ST01_56 | Mezisoučet |  | 6.12
Použití figury:
762341144 | Bednění střech rovných sklon do 60° z cementotřískových desek tl 18 mm na pero a drážku šroubovaných na rošt | m2 | 6.12
712363413 | Provedení povlak krytiny mechanicky kotvenou do trapézu TI tl do 100 mm rohové pole, budova v do 18 m | m2 | 6.12
712391171 | Provedení povlakové krytiny střech do 10° podkladní textilní vrstvy | m2 | 1786.668
713141131 | Montáž izolace tepelné střech plochých lepené za studena plně 1 vrstva rohoží, pásů, dílců, desek | m2 | 6.12
28322011 | fólie hydroizolační střešní mPVC mechanicky kotvená šedá tl 1,8mm | m2 | 7.133
28375889 | deska EPS 150 pro konstrukce s vysokým zatížením λ=0,035 tl 20mm | m2 | 6.426
69311081 | geotextilie netkaná separační, ochranná, filtrační, drenážní PES 300g/m2 | m2 | 2063.602
SN07_042 | SN07-042 | m2 | 317.777
SN07_20 | SN07.20 | m2 | 315.947
| D.1.1.01 D - Technická zpráva |  | 0
| D.1.1.3.02.01 Výpis skladeb konstrukcí a materiálů |  | 0
| SN07.20 |  | 0
| D.1.1.2.2.07 Půdorys 1.NP |  | 0
| (3,565+0,2+1+1+1,88+0,96+0,96+1+1,275+1+1,025+1,075+1+1,295+1+0,39+0,96+0,96+1,03+1,03+1,03+1+1+1,82+1,9+1,2+0,96+1,455+8,6+7,55)*4,085 |  | 200.655
| D.1.1.2.2.08 Půdorys 2.NP |  | 0
| (1+1,2+1,7+1+1+1+1,26+1+1,96+2,235+4,785+1,895+4,635+1,895)*4,34 |  | 115.292
SN07_20 | Součet |  | 315.947
Použití figury:
763113351R | Kompletní dodávka a montáž - Příčka instalační samonosná z vysokopevnostní sádrokarotnové desky, nosný systémový rošt R-CD, R-UV, R-UD profily, stavěcí třmeny, tl. 1 x 12,5 mm příčka tl. 200 mm | m2 | 315.947
763121761 | Příplatek k SDK stěně předsazené za rovinnost kvality Q3 | m2 | 716.815
SN07_21 | SN07.21 | m2 | 136.691
| D.1.1.01 D - Technická zpráva |  | 0
| D.1.1.3.02.01 Výpis skladeb konstrukcí a materiálů |  | 0
| SN07.21 |  | 0
| D.1.1.2.2.07 Půdorys 1.NP |  | 0
| 1,5*2,3+6,2*2,3 |  | 17.71
| D.1.1.2.2.08 Půdorys 2.NP |  | 0
| (3+3,6+3,6+1,015+0,24+1+0,15+1+0,15+1,015+0,225+1+0,15+1,015+0,225+1,015+0,15+1,015+0,15+1,015+0,15+1,015+0,15+1,015+0,15+1,015+0,15+1+0,15+1,89)*4,34 |  | 118.981
SN07_21 | Součet |  | 136.691
Použití figury:
763113352R | Kompletní dodávka a montáž - Příčka instalační samonosná z vysokopevnostní sádrokarotnové desky, nosný systémový rošt R-CD, R-UV, R-UD profily, stavěcí třmeny, tl. 1 x 12,5 mm příčka tl. 150 mm | m2 | 136.691
763121761 | Příplatek k SDK stěně předsazené za rovinnost kvality Q3 | m2 | 716.815
SN07_22 | SN07.22 | m2 | 126.829
| D.1.1.01 D - Technická zpráva |  | 0
| D.1.1.3.02.01 Výpis skladeb konstrukcí a materiálů |  | 0
| SN07.22 |  | 0
| D.1.1.2.2.07 Půdorys 1.NP |  | 0
| (7,5+0,85)*4,12 |  | 34.402
| (0,24+0,55+0,24)*4,12 |  | 4.244
| (0,2+0,365)*4,12 |  | 2.328
| D.1.1.2.2.08 Půdorys 2.NP |  | 0
| 7,5*4,07-1,57*1,525*2+(1,57+1,525*2)*0,3*2 |  | 28.509
| 6,8*4,07*2 |  | 55.352
| (0,24+0,25)*4,07 |  | 1.994
SN07_22 | Součet |  | 126.829
Použití figury:
763113350R | SDK příčka instalační tl 155 - 650 mm zdvojený profil CW+UW 50 desky 2xDFRIH2 12,5 s izolací EI 90 Rw do 62 dB | m2 | 126.829
763121761 | Příplatek k SDK stěně předsazené za rovinnost kvality Q3 | m2 | 716.815
SN07_23 | SN07.23 | m2 | 302.74
| D.1.1.01 D - Technická zpráva |  | 0
| D.1.1.3.02.01 Výpis skladeb konstrukcí a materiálů |  | 0
| SN07.23 |  | 0
| D.1.1.2.2.07 Půdorys 1.NP |  | 0
| 3,035*4,32-0,9*1,97 |  | 11.338
| 5,844*4,05 |  | 23.668
| 3,05*4,32-1,2*1,97 |  | 10.812
| 4,6*4,32-2*2,2 |  | 15.472
| D.1.1.2.2.08 Půdorys 2.NP |  | 0
| 6,95*4,39*6+6,5*4,39+6,8*4,39 |  | 241.45
SN07_23 | Součet |  | 302.74
Použití figury:
763112346 | SDK příčka mezibytová tl 155 mm zdvojený profil CW+UW 50 desky s vysokou mechanickou odolností 2xDFRIH2 12,5 s dvojitou izolací EI 90 Rw do 68 dB | m2 | 302.74
763111771 | Příplatek k SDK příčce za rovinnost kvality Q3 | m2 | 350.793
SN07_24 | SN07.24 | m2 | 48.053
| D.1.1.01 D - Technická zpráva |  | 0
| D.1.1.3.02.01 Výpis skladeb konstrukcí a materiálů |  | 0
| SN07.24 |  | 0
| D.1.1.2.2.07 Půdorys 1.NP |  | 0
| (4,03+4,03)*4,32-1*1,97*2 |  | 30.879
| (2+0,3*2)*4,32-1,15*2,3 |  | 8.587
| D.1.1.2.2.08 Půdorys 2.NP |  | 0
| (2+0,3*2)*4,32-1,15*2,3 |  | 8.587
SN07_24 | Součet |  | 48.053
Použití figury:
763111339 | SDK příčka tl 125 mm profil CW+UW 100 desky s vysokou mechanickou odolností 1xDFRIH2 12,5 s izolací EI 45 Rw do 53 dB | m2 | 48.053
763111771 | Příplatek k SDK příčce za rovinnost kvality Q3 | m2 | 350.793
SN07_25 | SN07.25 |  | 97.971
| D.1.1.01 D - Technická zpráva |  | 0
| D.1.1.3.02.01 Výpis skladeb konstrukcí a materiálů |  | 0
| SN07.25 |  | 0
| D.1.1.2.2.08 Půdorys 2.NP |  | 0
| D.1.1.3.01.13 Schéma obkladů, AKU stěn apod. 2.NP |  | 0
| "201" (6,873+8,978)*1,3 |  | 20.606
| "208" (6,423+10,658)*1,3 |  | 22.205
| "217" (6,423+10,308)*1,3 |  | 21.75
| "221" (6,423+9,607)*1,3 |  | 20.839
| "222" 9,67*1,3 |  | 12.571
SN07_25 | Součet |  | 97.971
Použití figury:
763121448R | Stěna předsazená ze sádrokartonových desek s nosnou konstrukcí z ocelových profilů CW, UW jednoduše opláštěná deskou akustickou perforovanou tl. 12,5 mm,stěna tl. 62,5 mm, profil 50, vložena vata s nakašírovanou černou netkanou textilií tl. 50 mm o objemo | m2 | 97.971
763121761 | Příplatek k SDK stěně předsazené za rovinnost kvality Q3 | m2 | 716.815
784111001 | Oprášení (ometení ) podkladu v místnostech v do 3,80 m | m2 | 8399.639
SN07_26 | SN07.26 | m2 | 15.624
| D.1.1.01 D - Technická zpráva |  | 0
| D.1.1.3.02.01 Výpis skladeb konstrukcí a materiálů |  | 0
| SN07.26 |  | 0
| D.1.1.2.2.08 Půdorys 2.NP |  | 0
| 2,2*4,34+1,4*4,34 |  | 15.624
SN07_26 | Součet |  | 15.624
Použití figury:
763113353R | Kompletní dodávka a montáž - Příčka instalační samonosná z vysokopevnostní sádrokarotnové desky, nosný systémový rošt R-CD, R-UV, R-UD profily, stavěcí třmeny, tl. 1 x 12,5 mm příčka tl. 250 mm | m2 | 15.624
763121761 | Příplatek k SDK stěně předsazené za rovinnost kvality Q3 | m2 | 716.815
SN07_27 | SN07.27 | m2 | 23.753
| D.1.1.01 D - Technická zpráva |  | 0
| D.1.1.3.02.01 Výpis skladeb konstrukcí a materiálů |  | 0
| SN07.27 |  | 0
| D.1.1.2.2.08 Půdorys 2.NP |  | 0
| (2,565+0,365+2,57+0,365)*4,05 |  | 23.753
SN07_27 | Součet |  | 23.753
Použití figury:
763121484R | SDK stěna předsazená tl 127,5 mm profil CW+UW 100 desky 2x akustická 12,5 s izolací EI 30 Rw do 28 dB | m2 | 23.753
763121761 | Příplatek k SDK stěně předsazené za rovinnost kvality Q3 | m2 | 716.815
SN15_83 | Skladba SN 15.83 | m2 | 100.66
| D.1.1.3.01.07 Schéma soklů na střechách |  | 0
SN15_83 | "SN15.83" (0,459+1,862+1,88+2,679+2,697+3,115+4,136+11,44+14,83+16,639+18,125+33,982)*0,9 |  | 100.66
Použití figury:
712811101 | Provedení povlakové krytiny vytažením na konstrukce za studena nátěrem penetračním | m2 | 699.019
712831101 | Provedení povlakové krytiny vytažením na konstrukce pásy na sucho AIP, NAIP nebo tkaninou | m2 | 815.76
712841559 | Provedení povlakové krytiny vytažením na konstrukce pásy přitavením NAIP | m2 | 699.019
712861705 | Provedení povlakové krytiny vytažením na konstrukce fólií lepenou se svařovanými spoji | m2 | 815.76
713141396 | Montáž izolace tepelné stěn v do 1000 mm na atiky a prostupy střechou lepené nízkoexpanzní (PUR) pěnou | m2 | 636.35
11163153 | emulze asfaltová penetrační | litr | 244.657
28322011 | fólie hydroizolační střešní mPVC mechanicky kotvená šedá tl 1,8mm | m2 | 978.912
28375993 | deska EPS 150 pro konstrukce s vysokým zatížením λ=0,035 tl 200mm | m2 | 179.543
62853005 | pás asfaltový natavitelný modifikovaný SBS s vložkou ze skleněné tkaniny a hrubozrnným břidličným posypem na horním povrchu tl 4,0mm | m2 | 838.823
69311068 | geotextilie netkaná separační, ochranná, filtrační, drenážní PP 300g/m2 | m2 | 978.912
SN15_84 | Skladba SN15.84 | m2 | 5.882
SN15_84 | "SN15.84" 6,536*0,9 |  | 5.882
Použití figury:
712811101 | Provedení povlakové krytiny vytažením na konstrukce za studena nátěrem penetračním | m2 | 699.019
712831101 | Provedení povlakové krytiny vytažením na konstrukce pásy na sucho AIP, NAIP nebo tkaninou | m2 | 815.76
712841559 | Provedení povlakové krytiny vytažením na konstrukce pásy přitavením NAIP | m2 | 699.019
712861705 | Provedení povlakové krytiny vytažením na konstrukce fólií lepenou se svařovanými spoji | m2 | 815.76
713141396 | Montáž izolace tepelné stěn v do 1000 mm na atiky a prostupy střechou lepené nízkoexpanzní (PUR) pěnou | m2 | 636.35
11163153 | emulze asfaltová penetrační | litr | 244.657
28322011 | fólie hydroizolační střešní mPVC mechanicky kotvená šedá tl 1,8mm | m2 | 978.912
28375993 | deska EPS 150 pro konstrukce s vysokým zatížením λ=0,035 tl 200mm | m2 | 179.543
62853005 | pás asfaltový natavitelný modifikovaný SBS s vložkou ze skleněné tkaniny a hrubozrnným břidličným posypem na horním povrchu tl 4,0mm | m2 | 838.823
69311068 | geotextilie netkaná separační, ochranná, filtrační, drenážní PP 300g/m2 | m2 | 978.912
SN15_87 | SN15_87 | m2 | 60.398
| D.1.1.01 D - Technická zpráva |  | 0
| D.1.1.2.2.06 Ostatní konstrukce v základech |  | 0
| D.1.1.3.02.01 Výpis skladeb konstrukcí a materiálů |  | 0
| "SN15.87" 100,664*0,6 |  | 60.398
SN15_87 | Mezisoučet |  | 60.398
Použití figury:
711112001 | Provedení izolace proti zemní vlhkosti svislé za studena nátěrem penetračním | m2 | 1001.33
711161215 | Izolace proti zemní vlhkosti nopovou fólií svislá, výška nopu 20,0 mm, tl do 1,0 mm | m2 | 430.016
711191011 | Provedení adhezního můstku na svislé ploše | m2 | 60.398
713131141 | Montáž izolace tepelné stěn lepením celoplošně rohoží, pásů, dílců, desek | m2 | 876.975
28376414 | deska XPS hrana polodrážková a hladký povrch 300kPA λ=0,035 tl 20mm | m2 | 63.418
58581220 | adhezní můstek pod izolační a vyrovnávací lepící hmoty | kg | 7.64
SN15_88 | SN15_050 | m2 | 369.618
| "SN15.88" 369,618 |  | 369.618
SN15_88 | Mezisoučet |  | 369.618
Použití figury:
711112001 | Provedení izolace proti zemní vlhkosti svislé za studena nátěrem penetračním | m2 | 1001.33
711142559 | Provedení izolace proti zemní vlhkosti pásy přitavením svislé NAIP | m2 | 1881.863
711161215 | Izolace proti zemní vlhkosti nopovou fólií svislá, výška nopu 20,0 mm, tl do 1,0 mm | m2 | 430.016
713131141 | Montáž izolace tepelné stěn lepením celoplošně rohoží, pásů, dílců, desek | m2 | 876.975
28376022 | deska perimetrická fasádní soklová 150kPa λ=0,035 tl 180mm | m2 | 388.099
62853004 | pás asfaltový natavitelný modifikovaný SBS s vložkou ze skleněné tkaniny a spalitelnou PE fólií nebo jemnozrnným minerálním posypem na horním povrchu tl 4,0mm | m2 | 2297.755
SN15_89 | SN15_051 | m2 | 167.251
| "SN15.89" 167,251 |  | 167.251
SN15_89 | Mezisoučet |  | 167.251
Použití figury:
711112001 | Provedení izolace proti zemní vlhkosti svislé za studena nátěrem penetračním | m2 | 1001.33
711142559 | Provedení izolace proti zemní vlhkosti pásy přitavením svislé NAIP | m2 | 1881.863
713131141 | Montáž izolace tepelné stěn lepením celoplošně rohoží, pásů, dílců, desek | m2 | 876.975
28376416 | deska XPS hrana polodrážková a hladký povrch 300kPA λ=0,035 tl 40mm | m2 | 451.659
62853004 | pás asfaltový natavitelný modifikovaný SBS s vložkou ze skleněné tkaniny a spalitelnou PE fólií nebo jemnozrnným minerálním posypem na horním povrchu tl 4,0mm | m2 | 2297.755
SN15_90 | SN 15-90 | m2 | 17.94
| D.1.1.01 D - Technická zpráva |  | 0
| D.1.1.3.02.01 Výpis skladeb konstrukcí a materiálů |  | 0
| D.1.1.2.2.07 Půdorys 1.NP |  | 0
| D.1.1.2.2.10 Řez A-A |  | 0
| Skladba SN15-90 |  | 0
SN15_90 | (1,2+0,2+1,2)*3,45*2 |  | 17.94
Použití figury:
762430015 | Obložení stěn z cementotřískových desek tl 18 mm na sraz šroubovaných | m2 | 17.94
622131121 | Penetrační nátěr vnějších stěn nanášený ručně | m2 | 2572.238
622151031 | Penetrační silikonový nátěr vnějších pastovitých tenkovrstvých omítek stěn | m2 | 2714.79
622221003 | Montáž kontaktního zateplení vnějších stěn lepením a mechanickým kotvením desek z minerální vlny s podélnou orientací do dřeva do 40 mm | m2 | 17.94
622531012 | Tenkovrstvá silikonová zatíraná omítka zrnitost 1,5 mm vnějších stěn | m2 | 2714.79
63142018R | deska tepelně izolační minerální kontaktních fasád podélné vlákno λ=0,035-0,036 tl 20mm | m2 | 18.837
SN15_91 | SN15.91 | m2 | 59.794
| "SN15.91" 59,794 |  | 59.794
SN15_91 | Mezisoučet |  | 59.794
Použití figury:
711112001 | Provedení izolace proti zemní vlhkosti svislé za studena nátěrem penetračním | m2 | 1001.33
711142559 | Provedení izolace proti zemní vlhkosti pásy přitavením svislé NAIP | m2 | 1881.863
713131141 | Montáž izolace tepelné stěn lepením celoplošně rohoží, pásů, dílců, desek | m2 | 876.975
28376416 | deska XPS hrana polodrážková a hladký povrch 300kPA λ=0,035 tl 40mm | m2 | 451.659
62853004 | pás asfaltový natavitelný modifikovaný SBS s vložkou ze skleněné tkaniny a spalitelnou PE fólií nebo jemnozrnným minerálním posypem na horním povrchu tl 4,0mm | m2 | 2297.755
SP1 | Sametový vinyl - světle šedá | m2 | 220.24
| D.1.1.01 D - Technická zpráva |  | 0
| D.1.1.3.02.01 Výpis skladeb konstrukcí a materiálů |  | 0
| D.1.1.3.02.19 Výpis podlah a typů barevnosti krytin |  | 0
| D.1.1.3.01.11 Schéma podlah 2.NP |  | 0
| D.1.1.2.2.08 Půdorys 2.NP |  | 0
| "202" 24,65 |  | 24.65
| "203" 24,85 |  | 24.85
| "204" 24,85 |  | 24.85
| "205" 64,38 |  | 64.38
| "206" 23,05 |  | 23.05
| "223" 58,46 |  | 58.46
SP1 | Mezisoučet |  | 220.24
Použití figury:
28411_SP1 | podlahovina vinylová sametová s textitlním povrchem třída zátěže 33, hořlavost Bfl S1 tl 4,3mm, barva světlešedá | m2 | 242.264
776241111 | Lepení hladkých (bez vzoru) pásů ze sametového vinylu | m2 | 260.29
SP2 | VS světle zelená | m2 | 40.05
| D.1.1.01 D - Technická zpráva |  | 0
| D.1.1.3.02.01 Výpis skladeb konstrukcí a materiálů |  | 0
| D.1.1.3.02.19 Výpis podlah a typů barevnosti krytin |  | 0
| D.1.1.3.01.10 Schéma podlah 1.NP |  | 0
| D.1.1.2.2.07 Půdorys 1.NP |  | 0
| "102" 40,05 |  | 40.05
SP2 | Mezisoučet |  | 40.05
Použití figury:
28411_SP2 | podlahovina vinylová sametová s textitlním povrchem třída zátěže 33, hořlavost Bfl S1 tl 4,3mm, barva šedomodrá | m2 | 44.055
776241111 | Lepení hladkých (bez vzoru) pásů ze sametového vinylu | m2 | 260.29
štuk | štuk | m2 | 4318.217
| D.1.1.01 D - Technická zpráva |  | 0
| D.1.1.3.02.01 Výpis skladeb konstrukcí a materiálů |  | 0
| D.1.1.2.2.07 Půdorys 1.NP |  | 0
| "102"(7,55+5,285)*2*3,2-1,8*2,1-1,6*1,97-1*2,75*4+(1+2,75*2)*0,3*4+(2+2,2*2)*0,3 |  | 73.932
| "103" 62,7*2,8-1*1,97*5-0,8*1,97-1,6*1,97*2-1,6*2,1+(1,8+2,2*2)*0,3 |  | 156.33
| "104" (7,55+7,225)*2*3,9-1,6*2,1+(1,8+2,2*2)*0,3 |  | 113.745
| "105" (2,9+7,535+2,9+3,715)*3,2-1,6*2,1-1,8*2,1+(2+2,2*2)*0,3 |  | 49.34
| "106" (8,745+4)*3,5-4,7*3,3+(4,7+3,3*2)*0,3 |  | 32.488
| "110" (4,52+3,37)*2*3,5-0,8*1,97*2-1*2,25+(1+2,25*2)*0,3 |  | 51.478
| "112" (2,045+1,03+2,045)*(2,8-2,1) |  | 3.584
| "113"(2,045+1,03+2,045)*(2,8-2,1) |  | 3.584
| "114" (5,15+3,12)*2*2,8-1*1,97*2 |  | 42.372
| "115a" (1,855+4,03+1,855)*(2,8-2,1) |  | 5.418
| "115c" (1,745+0,96+1,745)*(2,8-2,1) |  | 3.115
| "115d" (1,745+0,96+1,745)*(2,8-2,1) |  | 3.115
| "116" (5,15+3,135)*2*2,8-1*1,97*2 |  | 42.456
| "117" (5,15+2,96)*2*2,8-1*1,97*2 |  | 41.476
| "118a" (1,855+4,03+1,855)*(2,8-2,1) |  | 5.418
| "118c"(1,745+0,96)*2*(2,8-2,1) |  | 3.787
| "118d"(1,745+0,96)*2*(2,8-2,1) |  | 3.787
| "119"(5,15+2,96)*2*2,8-1*1,97*2 |  | 41.476
| "120" 7,55*3,5-1*2,1 |  | 24.325
| "121"4,365*3,5-3,2*3,3 |  | 4.718
| "123a" (11,65+21,15+3+30,455)*3,4-2,53*2,2-0,9*1,97-1,6*2,1-0,8*1,97*2-1,2*1,97-1,6*1,97 |  | 205.9
| "123b" (8,56+4,03)*2*3,4-1,2*1,97 |  | 83.248
| "123c" 40,76*3,4-1,415*3,15-0,9*1,97-2,53*2,2+(1,415+3,15*2)*0,3 |  | 129.102
| "123d" (8,575+3,735)*2*3,4-0,9*1,97-1,125*1-3*1-1,125*1+(1,125+1*2)*0,3*2+(3+1*2)*0,3 |  | 80.06
| "124+124a" 23,29*4,07-2,53*2,2*2+(2,53+2,2*2)*0,3*2 |  | 87.816
| "125" (8,35+4,47)*2*4,07-1,6*1,97-0,9*2,1+(0,9+2,1*2)*0,3+(1,2+0,3)*2*4,07*2 |  | 125.263
| "126" (7,05+2,925+21,275)*3,4-0,8*1,97*3-0,9*1,97*2-1,125*2,25+(1,125+2,25*2)*0,3 |  | 97.132
| "127a" (1,275+1,8*2)*(2,8-2,1) |  | 3.413
| "127b" (1+1,8*2)*(2,8-2,1) |  | 3.22
| "127c" (1+1,8*2)*(2,8-2,1) |  | 3.22
| "128a" 10,2*(2,8-2,1) |  | 7.14
| "128b" (1+1,8*2)*(2,8-2,1) |  | 3.22
| "129" (1,31+1,8*2)*(2,8-2,1) |  | 3.437
| "130" (6,505+2,45)*2*4,07-0,9*1,97 |  | 71.121
| "131" (1,88+2,425*2)*(2,8-2,1) |  | 4.711
| "132" (3,125+2,01)*2*2,8-0,8*1,97 |  | 27.18
| "133" (2,1+2,01)*2*2,8-0,8*1,97 |  | 21.44
| "134" (5,35+1,145)*2*3,4-0,8*1,97*4-0,7*1,97-1,1*3,15+(1,1+3,15*2)*0,3 |  | 35.238
| "135" (3,085+1,81)*2*2,8-0,8*1,97-0,7*1,97 |  | 24.457
| "136" (1+1,81*2)*(2,8-2,1) |  | 3.234
| "137" (1+1,81*2)*(2,8-2,1) |  | 3.234
| "138" (3,16+5,245+2,535)*3,4-0,8*1,97 |  | 35.62
| "139" 19,5*4,07-1,4*2,25+(1,4+2,25*2)*0,3 |  | 77.985
| "140" (1,5+5,78)*2*3,5-0,9*1,97-1,1*3,15+(1,1+3,15*2)*0,3 |  | 47.942
| "141" (10,4+6,45)*2*3,5-0,9*1,97*2-1,125*2,25*5+(1,125+2,25*2)*0,3*5 |  | 110.185
| "143" (6,215+6,45)*2*4,07-0,8*1,97-5,5*2,25+(5,5+2,25*2)*0,3 |  | 92.142
| "144" (6,215+6,45)*2*4,07-0,8*1,97-5,5*2,25+(5,5+2,25*2)*0,3 |  | 92.142
| "145" (4,1+3,125)*2*3,4-0,9*1,97-1,125*2,25*2+(1,125+2,25*2)*0,3*2 |  | 45.67
| "146a" 11,5*(2,8-2,1) |  | 8.05
| "146b" (1+1,83*2)*(2,8-2,1) |  | 3.262
| "147" 27,345*3,4-0,8*1,97*2-0,9*1,97-1,6*1,97-1,6*2,1-1,53*2,1 |  | 78.323
| "148" (2,415*2+2,1)*(2,8-2,1) |  | 4.851
| "149a" (2,1*2+1,2)*(2,8-2,1) |  | 3.78
| "149b" (2,1*2+0,96)*(2,8-2,1) |  | 3.612
| "150" (2,1*2+1,455)*(2,8-2,1) |  | 3.959
| "151" (1,73+1,455)*2*3,5-0,8*1,97-1,53*2,1-1,7*3,27+(1,7+3,27*2)*0,3 |  | 14.419
| "152" 51,7*4,07-1,6*1,97-0,9*1,97-3,5*3,27+(3,5+3,27*2)*0,3 |  | 197.061
| "153" (4,51+6)*2*4,07-0,9*1,97-3,5*3,27+(3,5+3,27*2)*0,3 |  | 75.345
| D.1.1.2.2.08 Půdorys 2.NP |  | 0
| "201" (6,95+9,28*2)*3,5-1,125*2,25*5-0,9*1,97+(1,125+2,25*2)*0,3*5 |  | 83.293
| "202" 3,595*3,5*2-1,125*2,25*2-0,9*1,97+(1,125+2,25*2)*0,3*2 |  | 21.705
| "203" 3,61*3,5*2-1,125*2,25*2-0,9*1,97+(1,125+2,25*2)*0,3*2 |  | 21.81
| "204"3,61*3,5*2-1,125*2,25*2-0,9*1,97+(1,125+2,25*2)*0,3*2 |  | 21.81
| "205" 9,29*3,5*2-1,125*2,25*5-0,9*1,97+(1,125+2,25*2)*0,3*5 |  | 59.038
| "206" 3,35*3,5*2-1,125*2,25*2-0,9*1,97+(1,125+2,25*2)*0,3*2 |  | 19.99
| "207" 123,5*3,5-0,9*1,97*13-0,8*1,97*6+2,6*2,2-1,6*1,97-3,2*3,3 |  | 391.753
| "208" (11,75+8,5)*2*3,5-0,9*1,97-1,125*2,25*6+(1,125+2,25*2)*0,3*6 |  | 134.915
| "209" (8,45+3,2)*2*6,35-2,6*2,2+(2,6+2,2*2)*0,3 |  | 144.335
| "210" (4,05+2,625)*2*4,07-0,8*1,97 |  | 52.759
| "211" (1,96+2,625*2)*(2,8-2,1) |  | 5.047
| "212" 30*(2,8-2,1) |  | 21
| "213" (2,4*2+1,895)*(2,8-2,1) |  | 4.687
| "214" 25,3*(2,8-2,1) |  | 17.71
| "215a" (1+1,745*2)*(2,8-2,1) |  | 3.143
| "215b" (1,745*2+1)*(2,8-2,1) |  | 3.143
| "215c" (1,745*2+1)*(2,8-2,1) |  | 3.143
| "216a" 14,5*(2,8-2,1) |  | 10.15
| "216b" (1,745*2+1)*(2,8-2,1) |  | 3.143
| "216c"(1,745*2+1)*(2,8-2,1) |  | 3.143
| "217" (6,5+11,4)*2*3,5-1,125*2,25*6+(1,125+2,25*2)*0,3*6 |  | 120.238
| "218" 8,5*4,07*2-1,4*2,25+(1,4+2,25*2)*0,3 |  | 67.81
| "219" (5,635+6,5+5,635)*3,5-1,125*2,25*3-0,9*1,97+(1,125+2,25*2)*0,3*3 |  | 57.891
| "220" (5,635+6,5+5,635)*3,5-1,125*2,25*3-0,9*1,97+(1,125+2,25*2)*0,3*3 |  | 57.891
| "221" (10,685+6,5+10,685)*3,5-0,9*1,97-1,125*2,25*5+(1,125+2,25*2)*0,3*6 |  | 93.241
| "222" (10,685+6,5+10,685)*3,5-0,9*1,97-1,125*2,25*5+(1,125+2,25*2)*0,3*6 |  | 93.241
| "223" (8,4+16,47)*2*3,8-1,6*1,97-1,125*2,25*8+(1,125+2,25*2)*0,3*8 |  | 179.11
štuk | Součet |  | 4318.217
Použití figury:
612321131 | Vápenocementový štuk vnitřních stěn tloušťky do 3 mm | m2 | 4318.217
784111001 | Oprášení (ometení ) podkladu v místnostech v do 3,80 m | m2 | 8399.639
trávník | trávník |  | 617.49
trávník | "skladba A5 výsev parkového trávníku" 393,66+12,22+11,55+161,16+38,9 |  | 617.49
Použití figury:
181111131 | Plošná úprava terénu do 500 m2 zemina skupiny 1 až 4 nerovnosti přes 150 do 200 mm v rovinně a svahu do 1:5 | m2 | 1135.94
181006113 | Rozprostření zemin tl vrstvy do 0,2 m schopných zúrodnění v rovině a sklonu do 1:5 | m2 | 1135.94
181411131 | Založení parkového trávníku výsevem pl do 1000 m2 v rovině a ve svahu do 1:5 | m2 | 617.49
183403153 | Obdělání půdy hrabáním v rovině a svahu do 1:5 | m2 | 617.49
183403161 | Obdělání půdy válením v rovině a svahu do 1:5 | m2 | 617.49
VOM | vnitřní omítky | m2 | 6031.064
| D.1.1.01 D - Technická zpráva |  | 0
| D.1.1.3.02.01 Výpis skladeb konstrukcí a materiálů |  | 0
| D.1.1.2.2.07 Půdorys 1.NP |  | 0
| "102"(7,55+5,285)*2*4,07-1,8*2,1-1,6*1,97-1*2,75*4+(1+2,75*2)*0,3*4+(2+2,2*2)*0,3 |  | 96.265
| "103" 62,7*4,07-1*1,97*5-0,8*1,97-1,6*1,97*2-1,6*2,1+(1,8+2,2*2)*0,3 |  | 235.959
| "104" (7,55+7,225)*2*4,07-1,6*2,1+(1,8+2,2*2)*0,3 |  | 118.769
| "105" (2,9+7,535+2,9+3,715)*4,07-1,6*2,1-1,8*2,1+(2+2,2*2)*0,3 |  | 64.174
| "106" (8,745+4)*4,07-4,7*3,3+(4,7+3,3*2)*0,3 |  | 39.752
| "110" (4,52+3,37)*2*4,07-0,8*1,97*2-1*2,25+(1+2,25*2)*0,3 |  | 60.473
| "111" (2,245+1,03)*2*4,07-0,7*1,97 |  | 25.28
| "112" (2,245+1,03)*2*4,07-0,7*1,97*2-0,8*1,97 |  | 22.325
| "113"(2,245+1,03)*2*4,07-0,7*1,97 |  | 25.28
| "114" (5,15+3,12)*2*4,07-1*1,97*2 |  | 63.378
| "115a" (2,055+4,03)*2*4,07-1*1,97*2-0,7*1,97*2 |  | 42.834
| "115b" (2,16+4,03)*2*4,07 |  | 50.387
| "115c" (1,93+0,96)*2*4,07-0,7*1,97 |  | 22.146
| "115d" (1,93+0,96)*2*4,07-0,7*1,97 |  | 22.146
| "116" (5,15+3,135)*2*4,07-1*1,97*2 |  | 63.5
| "117" (5,15+2,96)*2*4,07-1*1,97*2 |  | 62.075
| "118a" (2,055+4,03)*2*4,07-1*1,97*2-0,7*1,97*2 |  | 42.834
| "118b" (2,16+4,03)*2*4,07 |  | 50.387
| "118c"(1,93+0,96)*2*4,07-0,7*1,97 |  | 22.146
| "118d"(1,93+0,96)*2*4,07-0,7*1,97 |  | 22.146
| "119"(5,15+2,96)*2*4,07-1*1,97*2 |  | 62.075
| "120" 7,55*4,07-1*2,1 |  | 28.629
| "121"4,365*4,07-3,2*3,3 |  | 7.206
| "123a" (11,65+21,15+3+30,455)*4,07-2,53*2,2-0,9*1,97-1,6*2,1-0,8*1,97*2-1,2*1,97-1,6*1,97 |  | 250.291
| "123b" (8,56+4,03)*2*4,07-1,2*1,97 |  | 100.119
| "123c" 40,76*4,07-1,415*3,15-0,9*1,97-2,53*2,2+(1,415+3,15*2)*0,3 |  | 156.411
| "123d" (8,575+3,735)*2*4,07-0,9*1,97-1,125*1-3*1-1,125*1+(1,125+1*2)*0,3*2+(3+1*2)*0,3 |  | 96.555
| "124+124a" 23,29*4,07-2,53*2,2*2+(2,53+2,2*2)*0,3*2 |  | 87.816
| "125" (8,35+4,47)*2*4,07-1,6*1,97-0,9*2,1+(0,9+2,1*2)*0,3+(1,2+0,3)*2*4,07*2 |  | 125.263
| "126" (7,05+2,925+21,275)*4,07-0,8*1,97*3-0,9*1,97*2-1,125*2,25+(1,125+2,25*2)*0,3 |  | 118.07
| "127a" (1,275+1,8)*2*4,07-0,7*1,97*2-0,8*1,97 |  | 20.697
| "127b" (1+1,8)*2*4,07-0,7*1,97 |  | 21.413
| "127c" (1+1,8)*2*4,07-0,7*1,97 |  | 21.413
| "128a" 10,2*4,07-0,8*1,97-0,7*1,97 |  | 38.559
| "128b" (1+1,8)*2*4,07-0,7*1,97 |  | 21.413
| "129" (1,31+1,8)*2*4,07-0,8*1,97 |  | 23.739
| "130" (6,505+2,45)*2*4,07-0,9*1,97 |  | 71.121
| "131" (1,88+2,425)*2*4,07-0,9*1,97 |  | 33.27
| "132" (3,125+2,01)*2*4,07-0,8*1,97 |  | 40.223
| "133" (2,1+2,01)*2*4,07-0,8*1,97 |  | 31.879
| "134" (5,35+1,145)*2*4,07-0,8*1,97*4-0,7*1,97-1,1*3,15+(1,1+3,15*2)*0,3 |  | 43.941
| "135" (3,085+1,81)*2*4,07-0,8*1,97-0,7*1,97 |  | 36.89
| "136" (1+1,81)*2*4,07-0,7*1,97 |  | 21.494
| "137" (1+1,81)*2*4,07-0,7*1,97 |  | 21.494
| "138" (3,16+5,245+2,535)*4,07-0,8*1,97 |  | 42.95
| "139" 19,5*4,07-1,4*2,25+(1,4+2,25*2)*0,3 |  | 77.985
| "140" (1,5+5,78)*2*4,07-0,9*1,97-1,1*3,15+(1,1+3,15*2)*0,3 |  | 56.241
| "141" (10,4+6,45)*2*4,07-0,9*1,97*2-1,125*2,25*5+(1,125+2,25*2)*0,3*5 |  | 129.394
| "143" (6,215+6,45)*2*4,07-0,8*1,97-5,5*2,25+(5,5+2,25*2)*0,3 |  | 92.142
| "144" (6,215+6,45)*2*4,07-0,8*1,97-5,5*2,25+(5,5+2,25*2)*0,3 |  | 92.142
| "145" (4,1+3,125)*2*4,07-0,9*1,97-1,125*2,25*2+(1,125+2,25*2)*0,3*2 |  | 55.351
| "146a" 11,5*4,07-0,7*1,97-0,8*1,97 |  | 43.85
| "146b" (1+1,83)*2*4,07-0,7*1,97 |  | 21.657
| "147" 27,345*4,07-0,8*1,97*2-0,9*1,97-1,6*1,97-1,6*2,1-1,53*2,1 |  | 96.644
| "148" (2,415+2,1)*2*4,07-0,9*1,97 |  | 34.979
| "149a" (2,1+1,2)*2*4,07-0,8*1,97-0,7*1,97 |  | 23.907
| "149b" (2,1+0,96)*2*4,07-0,7*1,97 |  | 23.529
| "150" (2,1+1,455)*2*4,07-0,8*1,97 |  | 27.362
| "151" (1,73+1,455)*2*4,07-0,8*1,97-1,53*2,1-1,7*3,27+(1,7+3,27*2)*0,3 |  | 18.05
| "152" 51,7*4,07-1,6*1,97-0,9*1,97-3,5*3,27+(3,5+3,27*2)*0,3 |  | 197.061
| "153" (4,51+6)*2*4,07-0,9*1,97-3,5*3,27+(3,5+3,27*2)*0,3 |  | 75.345
| D.1.1.2.2.08 Půdorys 2.NP |  | 0
| "201" (6,95+9,28*2)*4,07-1,125*2,25*5-0,9*1,97+(1,125+2,25*2)*0,3*5 |  | 97.834
| "202" 3,595*4,07*2-1,125*2,25*2-0,9*1,97+(1,125+2,25*2)*0,3*2 |  | 25.803
| "203" 3,61*4,07*2-1,125*2,25*2-0,9*1,97+(1,125+2,25*2)*0,3*2 |  | 25.925
| "204"3,61*4,07*2-1,125*2,25*2-0,9*1,97+(1,125+2,25*2)*0,3*2 |  | 25.925
| "205" 9,29*4,07*2-1,125*2,25*5-0,9*1,97+(1,125+2,25*2)*0,3*5 |  | 69.629
| "206" 3,35*4,07*2-1,125*2,25*2-0,9*1,97+(1,125+2,25*2)*0,3*2 |  | 23.809
| "207" 123,5*4,07-0,9*1,97*13-0,8*1,97*6+2,6*2,2-1,6*1,97-3,2*3,3 |  | 462.148
| "208" (11,75+8,5)*2*4,07-0,9*1,97-1,125*2,25*6+(1,125+2,25*2)*0,3*6 |  | 158
| "209" (8,45+3,2)*2*6,35-2,6*2,2+(2,6+2,2*2)*0,3 |  | 144.335
| "210" (4,05+2,625)*2*4,07-0,8*1,97 |  | 52.759
| "211" (1,96+2,625)*2*4,07-0,8*1,97 |  | 35.746
| "212" 30*4,07-0,8*1,97 |  | 120.524
| "213" (2,4+1,895)*2*4,07-0,9*1,97 |  | 33.188
| "214" 25,3*4,07-0,8*1,97 |  | 101.395
| "215a" (1+1,745)*2*4,07-0,8*1,97-0,7*1,97*2 |  | 18.01
| "215b" (1,745+1)*2*4,07-0,7*1,97 |  | 20.965
| "215c" (1,745+1)*2*4,07-0,7*1,97 |  | 20.965
| "216a" 14,5*4,07-0,7*1,97-0,8*1,97 |  | 56.06
| "216b" (1,745+1)*2*4,07-0,7*1,97 |  | 20.965
| "216c"(1,745+1)*2*4,07-0,7*1,97 |  | 20.965
| "217" (6,5+11,4)*2*4,07-1,125*2,25*6+(1,125+2,25*2)*0,3*6 |  | 140.644
| "218" 8,5*4,07*2-1,4*2,25+(1,4+2,25*2)*0,3 |  | 67.81
| "219" (5,635+6,5+5,635)*4,07-1,125*2,25*3-0,9*1,97+(1,125+2,25*2)*0,3*3 |  | 68.02
| "220" (5,635+6,5+5,635)*4,07-1,125*2,25*3-0,9*1,97+(1,125+2,25*2)*0,3*3 |  | 68.02
| "221" (10,685+6,5+10,685)*4,07-0,9*1,97-1,125*2,25*5+(1,125+2,25*2)*0,3*6 |  | 109.127
| "222" (10,685+6,5+10,685)*4,07-0,9*1,97-1,125*2,25*5+(1,125+2,25*2)*0,3*6 |  | 109.127
| "223" (8,4+16,47)*2*4,07-1,6*1,97-1,125*2,25*8+(1,125+2,25*2)*0,3*8 |  | 192.54
VOM | Součet |  | 6031.064
Použití figury:
612131302 | Cementový postřik vnitřních stěn nanášený síťovitě strojně | m2 | 6031.064
612321321 | Vápenocementová omítka hladká jednovrstvá vnitřních stěn nanášená strojně | m2 | 6031.064
VOM_schod | VOM schodiště | m2 | 42.03
| D.1.1.01 D - Technická zpráva |  | 0
| D.1.1.3.02.01 Výpis skladeb konstrukcí a materiálů |  | 0
| D.1.1.3.01.12 Schéma obkladů, AKU stěn apod. 1.NP |  | 0
| "124"4,3*1,5+4,3*0,3+1,1 |  | 8.84
| "124a"4,3*1,5+1,642*3,2+1,1 |  | 12.804
| "139" 4,3*1,5*2+1,652*3,2+1,1*2 |  | 20.386
VOM_schod | Součet |  | 42.03
Použití figury:
611131306 | Cementový postřik vnitřních schodišťových konstrukcí nanášený síťovitě strojně | m2 | 42.03
611321345 | Vápenocementová omítka štuková dvouvrstvá vnitřních schodišťových konstrukcí nanášená strojně | m2 | 42.03
784111001 | Oprášení (ometení ) podkladu v místnostech v do 3,80 m | m2 | 8399.639
VOM_strop | VOM strop | m2 | 308.32
| D.1.1.01 D - Technická zpráva |  | 0
| D.1.1.3.02.01 Výpis skladeb konstrukcí a materiálů |  | 0
| D.1.1.3.01.12 Schéma obkladů, AKU stěn apod. 1.NP |  | 0
| "125" 36,35 |  | 36.35
| "130" 15,67 |  | 15.67
| "143" 39,71 |  | 39.71
| "144" 39,71 |  | 39.71
| "152" 112,74 |  | 112.74
| "153" 26,75 |  | 26.75
| D.1.1.3.01.13 Schéma obkladů, AKU stěn apod. 2.NP |  | 0
| "209" 26,96 |  | 26.96
| "210" 10,43 |  | 10.43
VOM_strop | Součet |  | 308.32
Použití figury:
611131302 | Cementový postřik vnitřních stropů nanášený síťovitě strojně | m2 | 308.32
611321341 | Vápenocementová omítka štuková dvouvrstvá vnitřních stropů rovných nanášená strojně | m2 | 308.32
784111001 | Oprášení (ometení ) podkladu v místnostech v do 3,80 m | m2 | 8399.639
VP1 | VP1 vinylová podlaha se zvýšeným akustickým útlmem - terrazzo | m2 | 393.53
| D.1.1.01 D - Technická zpráva |  | 0
| D.1.1.3.02.01 Výpis skladeb konstrukcí a materiálů |  | 0
| D.1.1.3.02.19 Výpis podlah a typů barevnosti krytin |  | 0
| D.1.1.3.01.10 Schéma podlah 1.NP |  | 0
| D.1.1.2.2.07 Půdorys 1.NP |  | 0
| "103" 54,71 |  | 54.71
| "105" 22,55 |  | 22.55
| "110" 15,10 |  | 15.1
| "114" 14,53 |  | 14.53
| "116" 14,61 |  | 14.61
| "117" 14,61 |  | 14.61
| "119" 14,61 |  | 14.61
| "124" 18,18 |  | 18.18
| "124a" 5,28 |  | 5.28
| "139" 11,7 |  | 11.7
| D.1.1.3.01.11 Schéma podlah 2.NP |  | 0
| D.1.1.2.2.08 Půdorys 2.NP |  | 0
| "207" 179,42 |  | 179.42
| "209" 9,98 |  | 9.98
| "210" 10,43 |  | 10.43
| "218" 7,82 |  | 7.82
VP1 | Mezisoučet |  | 393.53
Použití figury:
28411_VP1 | vinylová podlaha typ VP1 - se zvýšeným akustickým útlumem, barva terrazzo | m2 | 432.883
776231111R | Montáž podlahovin z vinylu lepením pásů standardním lepidlem | m2 | 910.984
776991222 | Základní čištění nově položených podlahovin včetně jednosložkového dvouvrstvého polymerního nátěru | m2 | 948.244
VP2 | VP2 vinylová podlaha se zvýšeným akustickým útlmem - šedomodrá | m2 | 80.22
| D.1.1.01 D - Technická zpráva |  | 0
| D.1.1.3.02.01 Výpis skladeb konstrukcí a materiálů |  | 0
| D.1.1.3.02.19 Výpis podlah a typů barevnosti krytin |  | 0
| D.1.1.3.01.10 Schéma podlah 1.NP |  | 0
| D.1.1.2.2.07 Půdorys 1.NP |  | 0
| "141" 67,62 |  | 67.62
| "145" 12,6 |  | 12.6
VP2 | Mezisoučet |  | 80.22
Použití figury:
28411_VP2 | vinylová podlaha typ VP1 - se zvýšeným akustickým útlumem, barva šedomodrá | m2 | 88.242
776231111R | Montáž podlahovin z vinylu lepením pásů standardním lepidlem | m2 | 910.984
776991222 | Základní čištění nově položených podlahovin včetně jednosložkového dvouvrstvého polymerního nátěru | m2 | 948.244
VP3 | VP3 vinylová podlaha se zvýšeným akustickým útlmem - šedá | m2 | 425.26
| D.1.1.01 D - Technická zpráva |  | 0
| D.1.1.3.02.01 Výpis skladeb konstrukcí a materiálů |  | 0
| D.1.1.3.02.19 Výpis podlah a typů barevnosti krytin |  | 0
| D.1.1.3.01.11 Schéma podlah 2.NP |  | 0
| D.1.1.2.2.08 Půdorys 2.NP |  | 0
| "201" 64,21 |  | 64.21
| "208" 76,01 |  | 76.01
| "217" 73,7 |  | 73.7
| "219" 36,5 |  | 36.5
| "220" 36,5 |  | 36.5
| "221" 69,17 |  | 69.17
| "222" 69,17 |  | 69.17
VP3 | Mezisoučet |  | 425.26
Použití figury:
28411_VP3 | vinylová podlaha typ VP3 - se zvýšeným akustickým útlumem, barva šedá | m2 | 467.786
776231111R | Montáž podlahovin z vinylu lepením pásů standardním lepidlem | m2 | 910.984
776991222 | Základní čištění nově položených podlahovin včetně jednosložkového dvouvrstvého polymerního nátěru | m2 | 948.244
VP4 | VINYLOVÁ PODLAHA SE ZVÝŠENOU PROTISKLUZNOSTÍ - ŠEDÁ | m2 | 11.974
| D.1.1.01 D - Technická zpráva |  | 0
| D.1.1.3.02.01 Výpis skladeb konstrukcí a materiálů |  | 0
| Skladba PD02.44 |  | 0
| D.1.1.3.02.19 Výpis podlah a typů barevnosti krytin |  | 0
| D.1.1.3.01.10 Schéma podlah 1.NP |  | 0
| D.1.1.2.2.07 Půdorys 1.NP |  | 0
| mezipodesty |  | 0
| "124" 1,642*3,2 |  | 5.254
| "139" 2,1*3,2 |  | 6.72
VP4 | Mezisoučet |  | 11.974
Použití figury:
28411_VP4 | protiskluzná vinylová podlaha tl. 2 mm, tzv. bezpečný vinyl VP4, barva šedá | m2 | 50.434
776111112 | Broušení betonového podkladu povlakových podlah | m2 | 1171.274
776111311 | Vysátí podkladu povlakových podlah | m2 | 1171.274
776121112 | Vodou ředitelná penetrace savého podkladu povlakových podlah | m2 | 1171.274
776141121R | Stěrka podlahová nivelační pro vyrovnání podkladu povlakových podlah pevnosti 30 MPa tl do 3 mm | m2 | 1171.274
776231111R | Montáž podlahovin z vinylu lepením pásů standardním lepidlem | m2 | 910.984
776991222 | Základní čištění nově položených podlahovin včetně jednosložkového dvouvrstvého polymerního nátěru | m2 | 948.244
vyrt_pilot | vývrt pilot |  | 61.783
| D.1.2.2.2 Výkres tvaru základových konstrukcí |  | 0
| "pr. 630" Pi*0,315*0,315*(7,71-0,91)*3+Pi*0,315*0,315*(7,115-0,91)*3 |  | 12.162
| "pr. 900" Pi*0,45*0,45*(8,71-0,91)*10 |  | 49.621
vyrt_pilot | Mezisoučet |  | 61.783
Použití figury:
58932935R | beton C 25/30 XA1 | m3 | 61.783
162351103 | Vodorovné přemístění přes 50 do 500 m výkopku/sypaniny z horniny třídy těžitelnosti I skupiny 1 až 3 | m3 | 4679.225
162351123 | Vodorovné přemístění přes 50 do 500 m výkopku/sypaniny z hornin třídy těžitelnosti II skupiny 4 a 5 | m3 | 30.892
162751117 | Vodorovné přemístění přes 9 000 do 10000 m výkopku/sypaniny z horniny třídy těžitelnosti I skupiny 1 až 3 | m3 | 4259.871
162751119 | Příplatek k vodorovnému přemístění výkopku/sypaniny z horniny třídy těžitelnosti I skupiny 1 až 3 ZKD 1000 m přes 10000 m | m3 | 46858.581
162751137 | Vodorovné přemístění přes 9 000 do 10000 m výkopku/sypaniny z horniny třídy těžitelnosti II skupiny 4 a 5 | m3 | 30.892
162751139 | Příplatek k vodorovnému přemístění výkopku/sypaniny z horniny třídy těžitelnosti II skupiny 4 a 5 ZKD 1000 m přes 10000 m | m3 | 339.812
167151102 | Nakládání výkopku z hornin třídy těžitelnosti II skupiny 4 a 5 do 100 m3 | m3 | 30.892
167151111 | Nakládání výkopku z hornin třídy těžitelnosti I skupiny 1 až 3 přes 100 m3 | m3 | 4679.225
171201231 | Poplatek za uložení zeminy a kamení na recyklační skládce (skládkovné) kód odpadu 17 05 04 | t | 4783.664
171251201 | Uložení sypaniny na skládky nebo meziskládky | m3 | 4710.116
zaklad_zed200 | základová zeď ztracené bednění 200mm |  | 17.288
| D.1.1.1 Technická zpráva |  | 0
| D.1.2.2.2. Výkres tvaru základových konstrukcí |  | 0
| "výška 0,5m"(1,1+1,5)*0,5 |  | 1.3
| "výška 1,28m u výtahu" (2,315+2,42+2,4)*1,28 |  | 9.133
| "výška 1,0m"(1,1+1,5)*1,0 |  | 2.6
| "výška 1,5m"(1,05)*1,5 |  | 1.575
| "výška 2,0m"(0,35+0,99)*2,0 |  | 2.68
zaklad_zed200 | Součet |  | 17.288
Použití figury:
279113152R | Základová zeď tl přes 150 do 200 mm z tvárnic ztraceného bednění včetně výplně z betonu tř. C 30/37 | m2 | 17.288
279361821 | Výztuž základových zdí nosných betonářskou ocelí 10 505 | t | 7.419
zaklad_zed250 | základová zeď ztracené bednění 250mm |  | 8.413
| D.1.1.1 Technická zpráva |  | 0
| D.1.2.2.2. Výkres tvaru základových konstrukcí |  | 0
| "výška 0,5m"(7,45)*0,5 |  | 3.725
| "výška 0,75m" (6,25)*0,75 |  | 4.688
zaklad_zed250 | Součet |  | 8.413
Použití figury:
279113153R | Základová zeď tl přes 200 do 250 mm z tvárnic ztraceného bednění včetně výplně z betonu tř. C 30/37 | m2 | 8.413
279361821 | Výztuž základových zdí nosných betonářskou ocelí 10 505 | t | 7.419
zaklad_zed400 | základová zeď ztracené bednění 400mm |  | 95.313
| D.1.1.1 Technická zpráva |  | 0
| D.1.2.2.2. Výkres tvaru základových konstrukcí |  | 0
| "výška 0,5m"(7,45+7,55+15,4+7,75+4,2+9,045+3,25+0,5)*0,5 |  | 27.573
| "výška 0,75m" (4,4+11,55+3,95+25,7+16,3+26,1+2,32)*0,75 |  | 67.74
zaklad_zed400 | Součet |  | 95.313
Použití figury:
279113155R | Základová zeď tl přes 300 do 400 mm z tvárnic ztraceného bednění včetně výplně z betonu tř. C 30/37 | m2 | 95.313
279361821 | Výztuž základových zdí nosných betonářskou ocelí 10 505 | t | 7.419
zaklad_zed500 | základová zeď ztracené bednění 500mm |  | 123.538
| D.1.1.1 Technická zpráva |  | 0
| D.1.2.2.2. Výkres tvaru základových konstrukcí |  | 0
| "výška 0,5m"(11,65+9,195+24,52+24,52+8,545)*0,5 |  | 39.215
| "výška 0,75m" (16,85+24,0+11,55+11,55+6,65+9,55+16,3+6,25+3,0+4,27+1,23*2)*0,75 |  | 84.323
zaklad_zed500 | Součet |  | 123.538
Použití figury:
279113156R | Základová zeď tl přes 400 do 500 mm z tvárnic ztraceného bednění včetně výplně z betonu tř. C 30/37 | m2 | 123.538
279361821 | Výztuž základových zdí nosných betonářskou ocelí 10 505 | t | 7.419
zárubeň_1000 | zárubeň 1000 mm | kus | 8
| D.1.1.01 D - Technická zpráva |  | 0
| D.1.1.3.02.02 Výpis dveří a HW |  | 0
| "DD_130" 1 |  | 1
| "DD_133" 1 |  | 1
| "DD_134" 1 |  | 1
| "DD_135" 1 |  | 1
| "DD_136" 1 |  | 1
| "DD_140" 1 |  | 1
| "DD_142" 1 |  | 1
| "DD_178" 1 |  | 1
zárubeň_1000 | Součet |  | 8
Použití figury:
55331554R | zárubeň jednokřídlá ocelová pro zdění rozměru 1000/1970, 2100mm, dodatečná montáž, tři závěsy, typ DZD, s polodrážkou pro TPE, žárově zinkovaný plech tl. 1,5 mm, s povrchovou úpravou | kus | 8
642942111 | Osazování zárubní nebo rámů dveřních kovových do 2,5 m2 na MC | kus | 63
zaruben_1200 | zárubeň 1200 mm | m2 | 2
| D.1.1.01 D - Technická zpráva |  | 0
| D.1.1.3.02.02 Výpis dveří a HW |  | 0
| "DD_148" 1 |  | 1
| "DD_151" 1 |  | 1
zaruben_1200 | Součet |  | 2
Použití figury:
55331555R | zárubeň jednokřídlá ocelová pro zdění rozměru 1000/1970, 2100mm, dodatečná montáž, tři závěsy, typ DZD, s polodrážkou pro TPE, žárově zinkovaný plech tl. 1,5 mm, s povrchovou úpravou | kus | 2
642942111 | Osazování zárubní nebo rámů dveřních kovových do 2,5 m2 na MC | kus | 63
zárubeň_1600x1970 | zárubeň 1600x2100 mm | kus | 2
| D.1.1.01 D - Technická zpráva |  | 0
| D.1.1.3.02.02 Výpis dveří a HW |  | 0
| zárubeň 1600x1970 mm |  | 0
| "DD_141" 1 |  | 1
| "DD_165" 1 |  | 1
zárubeň_1600x1970 | Mezisoučet |  | 2
Použití figury:
642942221 | Osazování zárubní nebo rámů dveřních kovových přes 2,5 do 4,5 m2 na MC | kus | 2
55331754R | zárubeň dvoukřídlá ocelová pro zdění rozměru 1600/1970, 2100mm, dodatečná montáž, tři závěsy, typ DZD, s polodrážkou pro TPE, žárově zinkovaný plech tl. 1,5 mm, s povrchovou úpravou | kus | 2
zárubeň_1800x2100 | zárubeň 180x2100 mm | kus | 3
zárubeň_700 | zárubeň 700 mm | kus | 17
| D.1.1.01 D - Technická zpráva |  | 0
| D.1.1.3.02.02 Výpis dveří a HW |  | 0
| "DD_114" 1 |  | 1
| "DD_115" 1 |  | 1
| "DD_123" 1 |  | 1
| "DD_125" 1 |  | 1
| "DD_127" 1 |  | 1
| "DD_129" 1 |  | 1
| "DD_131" 1 |  | 1
| "DD_137" 1 |  | 1
| "DD_138" 1 |  | 1
| "DD_145" 1 |  | 1
| "DD_146" 1 |  | 1
| "DD_160" 1 |  | 1
| "DD_168" 1 |  | 1
| "DD_203" 1 |  | 1
| "DD_205" 1 |  | 1
| "DD_206" 1 |  | 1
| "DD_209" 1 |  | 1
zárubeň_700 | Součet |  | 17
Použití figury:
55331551R | zárubeň jednokřídlá ocelová pro zdění rozměru 700/1970, 2100mm dodatečná montáž, tři závěsy, typ DZD, s polodrážkou pro TPE, žárově zinkovaný plech tl. 1,5 mm, s povrchovou úpravou | kus | 17
642942111 | Osazování zárubní nebo rámů dveřních kovových do 2,5 m2 na MC | kus | 63
zárubeň_800 | zárubeň 800 mm | kus | 18
| D.1.1.01 D - Technická zpráva |  | 0
| D.1.1.3.02.02 Výpis dveří a HW |  | 0
| "DD_113" 1 |  | 1
| "DD_116" 1 |  | 1
| "DD_118" 1 |  | 1
| "DD_119" 1 |  | 1
| "DD_122" 1 |  | 1
| "DD_124" 1 |  | 1
| "DD_126" 1 |  | 1
| "DD_143" 1 |  | 1
| "DD_163" 1 |  | 1
| "DD_167" 1 |  | 1
| "DD_169" 1 |  | 1
| "DD_180" 1 |  | 1
| "DD_204" 1 |  | 1
| "DD_207" 1 |  | 1
| "DD_211" 1 |  | 1
| "DD_215" 1 |  | 1
| "DD_216" 1 |  | 1
| "DD_222" 1 |  | 1
zárubeň_800 | Součet |  | 18
Použití figury:
55331552R | zárubeň jednokřídlá ocelová pro zdění rozměru 800/1970, 2100mm dodatečná montáž, tři závěsy, typ DZD, s polodrážkou pro TPE, žárově zinkovaný plech tl. 1,5 mm, s povrchovou úpravou | kus | 18
642942111 | Osazování zárubní nebo rámů dveřních kovových do 2,5 m2 na MC | kus | 63
zárubeň_900 | zárubeň 900 mm | kus | 18
| D.1.1.01 D - Technická zpráva |  | 0
| D.1.1.3.02.02 Výpis dveří a HW |  | 0
| "DD_121" 1 |  | 1
| "DD_154" 1 |  | 1
| "DD_159" 1 |  | 1
| "DD_161" 1 |  | 1
| "DD_164" 1 |  | 1
| "DD_202" 1 |  | 1
| "DD_208" 1 |  | 1
| "DD_210" 1 |  | 1
| "DD_212" 1 |  | 1
| "DD_213" 1 |  | 1
| "DD_214" 1 |  | 1
| "DD_217" 1 |  | 1
| "DD_218" 1 |  | 1
| "DD_219" 1 |  | 1
| "DD_223" 1 |  | 1
| "DD_224" 1 |  | 1
| "DD_225" 1 |  | 1
| "DD_226" 1 |  | 1
zárubeň_900 | Součet |  | 18
Použití figury:
55331553R | zárubeň jednokřídlá ocelová pro zdění rozměru 900/1970, 2100mm dodatečná montáž, tři závěsy, typ DZD, s polodrážkou pro TPE, žárově zinkovaný plech tl. 1,5 mm, s povrchovou úpravou | kus | 18
642942111 | Osazování zárubní nebo rámů dveřních kovových do 2,5 m2 na MC | kus | 63
zárubeň_s_nadsvětlík | zárubeň s nadsvětlíkem | kus | 33
zasypy | Zásypy zeminou |  | 813.173
| D.1.1.1 Technická zpráva |  | 0
| 1. Výkopy |  | 0
| D.1.1.2.2.02 Schema výkopů SO01 |  | 0
| D.1.1.2.2.03 Schéma terénních sever-jih |  | 0
| D.1.1.2.2.04 Schéma terénních východ-západ |  | 0
| zásypy okolo objektu - odměřeno z PD |  | 0
| 7,22*5,16+2,49*9,0+4,0*33,0+2,63*25,8+3,19*33,6+1,54*(5,0+5,3+7,6+4,6)+2,15*14,4+1,76*3,55+1,79*26,1+5,46*19,364+2,17*26,1+1,09*17,8+1,5*8,3+9,5*3,4 |  | 711.797
| zásyp okolo opěrné zdi - odměřeno z PD |  | 0
| 4,77*17,6+0,99*17,6 |  | 101.376
zasypy | Součet |  | 813.173
Použití figury:
174101101 | Zásyp jam, šachet rýh nebo kolem objektů sypaninou se zhutněním | m3 | 813.173
162351103 | Vodorovné přemístění přes 50 do 500 m výkopku/sypaniny z horniny třídy těžitelnosti I skupiny 1 až 3 | m3 | 4679.225
162751117 | Vodorovné přemístění přes 9 000 do 10000 m výkopku/sypaniny z horniny třídy těžitelnosti I skupiny 1 až 3 | m3 | 4259.871
162751119 | Příplatek k vodorovnému přemístění výkopku/sypaniny z horniny třídy těžitelnosti I skupiny 1 až 3 ZKD 1000 m přes 10000 m | m3 | 46858.581
167151111 | Nakládání výkopku z hornin třídy těžitelnosti I skupiny 1 až 3 přes 100 m3 | m3 | 4679.225
171201231 | Poplatek za uložení zeminy a kamení na recyklační skládce (skládkovné) kód odpadu 17 05 04 | t | 4783.664
171201231R | Poplatek za dočasné uložení zeminy a humózní vrstvy na skládce | t | 1841.13
171251201 | Uložení sypaniny na skládky nebo meziskládky | m3 | 4710.116
ZP | zpětný spoj | m | 470.004
| 275,306+185,498+9,2 |  | 470.004
ZP | Součet |  | 470.004

## Pokyny pro vyplnění
Struktura údajů, formát souboru a metodika pro zpracování
Struktura
Soubor je složen ze záložky Rekapitulace stavby a záložek s názvem soupisu prací pro jednotlivé objekty ve formátu XLSX. Každá ze záložek přitom obsahuje
ještě samostatné sestavy vymezené orámovaním a nadpisem sestavy.
Rekapitulace stavby obsahuje sestavu Rekapitulace stavby a Rekapitulace objektů stavby a soupisů prací.
V sestavě Rekapitulace stavby jsou uvedeny informace identifikující předmět veřejné zakázky na stavební práce, KSO, CC-CZ, CZ-CPV, CZ-CPA a rekapitulaci
celkové nabídkové ceny účastníka.
Termínem "učastník" (resp. zhotovitel) se myslí "účastník zadávacího řízení" ve smyslu zákona o zadávání veřejných zakázek.
V sestavě Rekapitulace objektů stavby a soupisů prací je uvedena rekapitulace stavebních objektů, inženýrských objektů, provozních souborů,
vedlejších a ostatních nákladů a ostatních nákladů s rekapitulací nabídkové ceny za jednotlivé soupisy prací. Na základě údaje Typ je možné
identifikovat, zda se jedná o objekt nebo soupis prací pro daný objekt:
|  | STA | Stavební objekt pozemní
|  | ING | Stavební objekt inženýrský
|  | PRO | Provozní soubor
|  | VON | Vedlejší a ostatní náklady
|  | OST | Ostatní
|  | Soupis | Soupis prací pro daný typ objektu
Soupis prací pro jednotlivé objekty obsahuje sestavy Krycí list soupisu prací, Rekapitulace členění soupisu prací, Soupis prací. Za soupis prací může být považován
i objekt stavby v případě, že neobsahuje podřízenou zakázku.
Krycí list soupisu obsahuje rekapitulaci informací o předmětu veřejné zakázky ze sestavy Rekapitulace stavby, informaci o zařazení objektu do KSO,
CC-CZ, CZ-CPV, CZ-CPA a rekapitulaci celkové nabídkové ceny účastníka za aktuální soupis prací.
Rekapitulace členění soupisu prací obsahuje rekapitulaci soupisu prací ve všech úrovních členění soupisu tak, jak byla tato členění použita (např.
stavební díly, funkční díly, případně jiné členění) s rekapitulací nabídkové ceny.
Soupis prací obsahuje položky veškerých stavebních nebo montážních prací, dodávek materiálů a služeb nezbytných pro zhotovení stavebního objektu,
inženýrského objektu, provozního souboru, vedlejších a ostatních nákladů.
Pro položky soupisu prací se zobrazují následující informace:
|  | PČ |  | Pořadové číslo položky v aktuálním soupisu
|  | TYP |  | Typ položky: K - konstrukce, M - materiál, PP - plný popis, PSC - poznámka k souboru cen, P - poznámka k položce, VV - výkaz výměr, FIG - rozpad figur
|  | Kód |  | Kód položky
|  | Popis |  | Zkrácený popis položky
|  | MJ |  | Měrná jednotka položky
|  | Množství |  | Množství v měrné jednotce
|  | J.cena |  | Jednotková cena položky. Zadaní může obsahovat namísto J.ceny sloupce J.materiál a J.montáž, jejichž součet definuje
J.cenu položky.
|  | Cena celkem |  | Celková cena položky daná jako součin množství a j.ceny
|  | Cenová soustava |  | Příslušnost položky do cenové soustavy
Ke každé položce soupisu prací se na samostatných řádcích může zobrazovat:
Plný popis položky
Poznámka k souboru cen a poznámka zadavatele
Výkaz výměr
Pokud je k řádku výkazu výměr evidovaný údaj ve sloupci Kód, jedná se o definovaný odkaz, na který se může odvolávat výkaz výměr z jiné položky.
Metodika pro zpracování
Jednotlivé sestavy jsou v souboru provázány. Editovatelné pole jsou zvýrazněny žlutým podbarvením, ostatní pole neslouží k editaci a nesmí být jakkoliv
modifikovány.
Účastník je pro podání nabídky povinen vyplnit žlutě podbarvená pole:
Pole Účastník v sestavě Rekapitulace stavby - zde účastník vyplní svůj název (název subjektu)
Pole IČ a DIČ v sestavě Rekapitulace stavby - zde účastník vyplní svoje IČ a DIČ
Datum v sestavě Rekapitulace stavby - zde účastník vyplní datum vytvoření nabídky
J.cena = jednotková cena v sestavě Soupis prací o maximálním počtu desetinných míst uvedených v poli
- pokud sestavy soupisů prací obsahují pole J.cena, měla by být všechna tato pole vyplněna nenulovými
Poznámka - nepovinný údaj pro položku soupisu
V případě, že sestavy soupisů prací neobsahují pole J.cena, potom ve všech soupisech prací obsahují pole:
- J.materiál - jednotková cena materiálu
- J.montáž - jednotková cena montáže
Účastník v tomto případě by měl vyplnit všechna pole J.materiál a pole J.montáž nenulovými kladnými číslicemi. V případech, kdy položka
neobsahuje žádný materiál je přípustné, aby pole J.materiál bylo vyplněno nulou. V případech, kdy položka neobsahuje žádnou montáž je přípustné,
aby pole J.montáž bylo vyplněno nulou. Obě pole - J.materiál, J.Montáž u jedné položky by však neměly být vyplněny nulou.
Rekapitulace stavby
Název |  |  | Povinný |  | Popis | Typ | Max. počet
atributu |  |  | (A/N) |  |  |  | znaků
Kód |  |  | A |  | Kód stavby | String | 20
Stavba |  |  | A |  | Název stavby | String | 120
Místo |  |  | N |  | Místo stavby | String | 50
Datum |  |  | A |  | Datum vykonaného exportu | Date
KSO |  |  | N |  | Klasifikace stavebního objektu | String | 15
CC-CZ |  |  | N |  | Klasifikace stavbeních děl | String | 15
CZ-CPV |  |  | N |  | Společný slovník pro veřejné zakázky | String | 20
CZ-CPA |  |  | N |  | Klasifikace produkce podle činností | String | 20
Zadavatel |  |  | N |  | Zadavatel zadaní | String | 50
IČ |  |  | N |  | IČ zadavatele zadaní | String | 20
DIČ |  |  | N |  | DIČ zadavatele zadaní | String | 20
Účastník |  |  | N |  | Účastník veřejné zakázky | String | 50
Projektant |  |  | N |  | Projektant | String | 50
Poznámka |  |  | N |  | Poznámka k zadání | String | 255
Sazba DPH |  |  | A |  | Rekapitulace sazeb DPH u položek soupisů | eGSazbaDph
Základna DPH |  |  | A |  | Základna DPH určena součtem celkové ceny z položek soupisů | Double
Hodnota DPH |  |  | A |  | Hodnota DPH | Double
Cena bez DPH |  |  | A |  | Celková cena bez DPH za celou stavbu. Sčítává se ze všech listů. | Double
Cena s DPH |  |  | A |  | Celková cena s DPH za celou stavbu | Double
Rekapitulace objektů stavby a soupisů prací
Název |  |  | Povinný |  | Popis | Typ | Max. počet
atributu |  |  | (A/N) |  |  |  | znaků
Kód |  |  | A |  | Přebírá se z Rekapitulace stavby | String | 20
Stavba |  |  | A |  | Přebírá se z Rekapitulace stavby | String | 120
Místo |  |  | N |  | Přebírá se z Rekapitulace stavby | String | 50
Datum |  |  | A |  | Přebírá se z Rekapitulace stavby | Date
Zadavatel |  |  | N |  | Přebírá se z Rekapitulace stavby | String | 50
Projektant |  |  | N |  | Přebírá se z Rekapitulace stavby | String | 50
Účastník |  |  | N |  | Přebírá se z Rekapitulace stavby | String | 50
Kód |  |  | A |  | Kód objektu | String | 20
Objektu, Soupis prací |  |  | A |  | Název objektu | String | 120
Cena bez DPH |  |  | A |  | Cena bez DPH za daný objekt | Double
Cena s DPH |  |  | A |  | Cena spolu s DPH za daný objekt | Double
Typ |  |  | A |  | Typ zakázky | eGTypZakazky
Krycí list soupisu
Název |  |  | Povinný |  | Popis | Typ | Max. počet
atributu |  |  | (A/N) |  |  |  | znaků
Stavba |  |  | A |  | Přebírá se z Rekapitulace stavby | String | 120
Objekt |  |  | A |  | Kód a název objektu | String | 20 + 120
Soupis |  |  | A |  | Kód a název soupisu | String | 20 + 120
KSO |  |  | N |  | Klasifikace stavebního objektu | String | 15
CC-CZ |  |  | N |  | Klasifikace stavbeních děl | String | 15
CZ-CPV |  |  | N |  | Společný slovník pro veřejné zakázky | String | 20
CZ-CPA |  |  | N |  | Klasifikace produkce podle činností | String | 20
Místo |  |  | N |  | Přebírá se z Rekapitulace stavby | String | 50
Zadavatel |  |  | N |  | Přebírá se z Rekapitulace stavby | String | 50
Účastník |  |  | N |  | Přebírá se z Rekapitulace stavby | String | 50
Projektant |  |  | N |  | Přebírá se z Rekapitulace stavby | String | 50
Poznámka |  |  | N |  | Poznámka k soupisu prací | String | 255
Sazba DPH |  |  | A |  | Rekapitulace sazeb DPH na položkách aktuálního soupisu | eGSazbaDph
Základna DPH |  |  | A |  | Základna DPH určena součtem celkové ceny z položek aktuálního soupisu | Double
Hodnota DPH |  |  | A |  | Hodnota DPH | Double
Cena bez DPH |  |  | A |  | Cena bez DPH za daný soupis | Double
Cena s DPH |  |  | A |  | Cena s DPH za daný soupis | Double
Rekapitulace členění soupisu prací
Název |  |  | Povinný |  | Popis | Typ | Max. počet
atributu |  |  | (A/N) |  |  |  | znaků
Stavba |  |  | A |  | Přebírá se z Rekapitulace stavby | String | 120
Objekt |  |  | A |  | Kód a název objektu, přebírá se z Krycího listu soupisu | String | 20 + 120
Soupis |  |  | A |  | Kód a název objektu, přebírá se z Krycího listu soupisu | String | 20 + 120
Místo |  |  | N |  | Přebírá se z Rekapitulace stavby | String | 50
Datum |  |  | A |  | Přebírá se z Rekapitulace stavby | Date
Zadavatel |  |  | N |  | Přebírá se z Rekapitulace stavby | String | 50
Projektant |  |  | N |  | Přebírá se z Rekapitulace stavby | String | 50
Účastník |  |  | N |  | Přebírá se z Rekapitulace stavby | String | 50
Kód dílu - Popis |  |  | A |  | Kód a název dílu ze soupisu | String | 20 + 100
Cena celkem |  |  | A |  | Cena celkem za díl ze soupisu | Double
Soupis prací
Název |  |  | Povinný |  | Popis | Typ | Max. počet
atributu |  |  | (A/N) |  |  |  | znaků
Stavba |  |  | A |  | Přebírá se z Rekapitulace stavby | String | 120
Objekt |  |  | A |  | Kód a název objektu | String | 20 + 120
Soupis |  |  | A |  | Přebírá se z Krycího listu soupisu | String | 20 + 120
Místo |  |  | N |  | Přebírá se z Krycího listu soupisu | String | 50
Datum |  |  | A |  | Přebírá se z Krycího listu soupisu | Date
Zadavatel |  |  | N |  | Přebírá se z Krycího listu soupisu | String | 50
Projektant |  |  | N |  | Přebírá se z Krycího listu soupisu | String | 50
Účastník |  |  | N |  | Přebírá se z Krycího listu soupisu | String | 50
PČ |  |  | A |  | Pořadové číslo položky soupisu | Long
Typ |  |  | A |  | Typ položky soupisu | eGTypPolozky | 1
Kód |  |  | A |  | Kód položky ze soupisu | String | 20
Popis |  |  | A |  | Popis položky ze soupisu | String | 255
MJ |  |  | A |  | Měrná jednotka položky | String | 10
Množství |  |  | A |  | Množství položky soupisu | Double
J.Cena |  |  | A |  | Jednotková cena položky | Double
Cena celkem |  |  | A |  | Cena celkem vyčíslena jako J.Cena * Množství | Double
Cenová soustava |  |  | N |  | Zařazení položky do cenové soustavy | String | 50
p |  |  | N |  | Poznámka položky ze soupisu | Memo
psc |  |  | N |  | Poznámka k souboru cen ze soupisu | Memo
pp |  |  | N |  | Plný popis položky ze soupisu | Memo
vv |  |  | N |  | Výkaz výměr (figura, výraz, výměra) ze soupisu | Text,Text,Double | 20, 150
fig |  |  | N |  | Rozpad figur | Text,Text,Double | 20, 150
DPH |  |  | A |  | Sazba DPH pro položku | eGSazbaDPH
Hmotnost |  |  | A |  | Hmotnost položky ze soupisu | Double
Suť |  |  | A |  | Suť položky ze soupisu | Double
Nh |  |  | N |  | Normohodiny položky ze soupisu | Double
Datová věta
Typ věty |  |  | Hodnota |  | Význam
eGSazbaDPH |  |  | základní |  | Základní sazba DPH
|  |  | snížená |  | Snížená sazba DPH
|  |  | nulová |  | Nulová sazba DPH
|  |  | zákl. přenesená |  | Základní sazba DPH přenesená
|  |  | sníž. přenesená |  | Snížená sazba DPH přenesená
eGTypZakazky |  |  | STA |  | Stavební objekt
|  |  | PRO |  | Provozní soubor
|  |  | ING |  | Inženýrský objekt
|  |  | VON |  | Vedlejší a ostatní náklady
|  |  | OST |  | Ostatní náklady
eGTypPolozky |  |  | 1 |  | Položka typu HSV
|  |  | 2 |  | Položka typu PSV
|  |  | 3 |  | Položka typu M
|  |  | 4 |  | Položka typu OST