## List1
nadlimitní VZ Dodávka diskových polí pro Plzeňský kraj
Příloha č. 1 ZD - TECHNICKÁ DOKUMENTACE ZADAVATELE
| Požadavek | Způsob splnění
| Popis požadavku | Doplňující informace k požadavku a upřesnění způsobu splnění
Obecné parametry diskového pole
| Úložiště typu All-Flash (SSD) s rozhraním NVMe nebo SAS, minimálně dva nódy, do každé lokality minimálně jeden(10 km vzdálené, konektivita zajištěna stávajícími switchi Cisco MDS). | Sestavení pole z komoditního hardwaru (např. x86 či obdobné servery nebo PC ) je nepřípustné.Pole typu SDS (software defined storage) je nepřípustné.
| Škálování výkonnosti a kapacity přidáváním dalších expanzních boxů s disky. | Tato operace musí být možná za provozu a „bezvýpadková“. Zásah tohoto typu nesmí způsobit ztrátu či poškození stávajících uložených dat a nesmí mít vliv na dostupnost dat pro připojené systémy a nesmí způsobit výpadek žádné datové cesty pro hostitelské systémy a nesmí způsobit výpadek redundance, byť krátkodobý, na kterékoliv nebo všech úrovních.
Expanzní boxy musí být výrobcem diskového pole přímo určeny pro nabízené diskové pole.
Diskové pole je určeno pro montáž do standardního 19" racku. Celková fyzická velikost uložiště v každé lokalitě nesmí přesáhnout 7U.
| Dodávka diskového pole včetně rack mount kitů pro všechny součásti. | Pro zamontování do 19" racku. Všechny rack mount kity musí být typu výsuvných ližin.
| Diskové pole jako celek musí být katalogový produkt jednoho výrobce a musí být jeden fyzický celek. | Složení funkčního celku z dílů různých výrobců nebo složení funkčního celku z různých dílů stejného výrobce, které nejsou výslovně uvedeny v katalogovém listu diskového pole jako jeho součásti, je nepřípustné.Také veškerý nabízený hardware, firmware a software (např. ovladač pro operační systém / dále jen „OS“ a multipath driver pro OS) musí být pouze od výrobce diskového pole a musí být výrobcem určen pro nabízené diskové pole.Spojování více menších polí do jednoho celku je nepřípustné.
| Napájecí zdroje všech komponent diskového pole musí být redundantní a minimálně zdvojené a musí být bez výjimky vyměnitelné za provozu tj. hot-swap. | Výpadek nejméně poloviny napájecích zdrojů nebo/a přívodů napájení pro veškeré jednotlivé komponenty i všechny komponenty současně, nesmí mít vliv na provoz a dostupnost dat pro připojené systémy. Pole bude připojeno ke dvěma nezávislým napájecím větvím. Výpadek jedné napájecí větve nesmí mít vliv na funkcionalitu pole, tj. pole musí bezvadně fungovat i jen s libovolnou jednou napájecí větví. Předchozí věta platí i pro okamžik výpadku jedné napájecí větve pro libovolnou komponentu nebo všechny komponenty a pro obnovení napájení vypadlé napájecí větve.Splnění této podmínky hardwarem mimo samotné diskové pole (různé přepínače napájení apod) je nepřípustné.
| Systém chlazení a ventilátorů všech komponent diskového pole musí být redundantní a musí být bez výjimky vyměnitelné za provozu tj. hot-swap. | Výpadek nejméně jednoho libovolného ventilátoru v každém boxu nesmí mít vliv na provoz a dostupnost dat pro připojené systémy.
| Software diskového pole (firmware, ovladače pro OS, multipath drivery pro OS apod.), musí být ve standardní verzi určené pro disková pole stejného typu pro ostatní zákazníky, a to včetně budoucích aktualizací tohoto software. Musí být zachována možnost aplikací aktualizací uvedeného softwaru, přičemž musí být po aktualizaci dodrženy podmínky dle specifikace této ZD. | Software diskového pole a ostatní související software, nesmí být žádným způsobem upravovány pro potřeby splnění podmínek dle specifikace této ZD. Nabízené řešení musí splňovat veškeré požadavky dle specifikace této ZD, a to nejpozději v den podání nabídky.
| Zařízení musí být určené pro trh EU a musí být výrobcem plně podporováno. | Zadavatel požaduje (jako podmínku pro uzavření smlouvy ve smyslu § 104 písm. a) zákona č. 134/2016 Sb., o zadávání veřejných zakázek), aby vybraný dodavatel prokázal, že dodávaná disková pole jsou určena pro trh EU a budou po celou dobu požadované podpory řádně podporována. Dodavatel může tuto schopnost prokázat například předložením prohlášení výrobce, že zařízení jsou určena pro trh EU a budou podporována, nebo jinými dokumenty či referencemi, které potvrzují, že dodavatel je schopen poskytnout plnou podporu zařízení po celou požadovanou dobu. Zadavatel akceptuje dokumenty i v anglickém jazyce.
| Dodávky výhradně nového zboží. | Zadavatel požaduje výhradně dodávky nového, nepoužitého a nerepasovaného zařízení a jeho částí. Toto ustanovení se vztahuje na veškeré nabízené a dodávané zboží.
| Vytvoření minimálně 2 000 (dva tisíce) logických disků v rámci jednoho diskového pole. | Včetně neomezené licence, pokud taková existuje. Uveďte maximální počet logických disků, které lze v nabízeném diskovém poli vytvořit.
| Vytváření logických disků současně v tlustém (thick) i tenkém (thin) provisioningu. | Včetně neomezené licence, pokud taková existuje.
Plná VAAI/VASA podpora.
| Pro všechny logické disky v tenkém provisioningu musí být funkční detekce a reklamace uvolněného prostoru. | Včetně neomezené licence, pokud taková existuje.
Šifrování dat v klidu (AES-256) s možností integrace s externím Key Management System (KMIP).
| Inline (online) komprimace ukládaných dat. Pro připojený hostitelský systém musí být komprimace dat při ukládání a dekomprimace dat při čtení zcela transparentní a musí být realizováno výhradně prostředky diskového pole. Výrobce musí garantovat compress-ratio minimálně 1:2 pro data operačních systémů, obecná komprimovatelná data, nekomprimovaných databází a jiných obdobných dat. | Diskové pole musí mít dostatečný výkon pro provádění komprimace nad celou instalovanou kapacitou.Komprimace a dekomprimace musí být prováděna diskovým polem samotným, použití externího hardwaru je nepřípustné.Včetně neomezené licence, pokud taková existuje.Funkcionalita musí být dostupná pro celou instalovanou kapacitu a minimálně pro požadované způsoby připojení hostitelských systémů bez omezení kapacit na libovolné úrovni.Administrátor Zadavatele musí mít možnost funkcionalitu komprimace zapnout nebo vypnout na úrovni jednotlivých logických disků.
| Inline (online) deduplikace ukládaných dat. Pro připojený hostitelský systém musí být deduplikace dat při ukládání a rehydratace dat při čtení zcela transparentní a musí být realizováno výhradně prostředky diskového pole. | Diskové pole musí mít dostatečný výkon pro provádění deduplikace nad celou instalovanou kapacitou.Deduplikace a rehydratace dat musí být prováděna diskovým polem samotným, použití externího hardwaru je nepřípustné.Včetně neomezené licence, pokud taková existuje.Funkcionalita musí být dostupná pro celou instalovanou kapacitu a minimálně pro požadované způsoby připojení hostitelských systémů bez omezení kapacit na libovolné úrovni.Administrátor Zadavatele musí mít možnost funkcionalitu deduplikace zapnout nebo vypnout na úrovni jednotlivých diskových poolů nebo/a logických disků.
| Kombinace funkcionalit šifrování, komprimace, deduplikace a replikace. | Zadavatel požaduje všechny možné kombinace.
| Připojení libovolného počtu hostitelských systémů přes více cest (multipath) prostřednictvím FC tak, aby připojení bylo zcela funkční i při zůstatku pouze jediné funkční cesty. | Včetně neomezené licence, pokud taková existuje. Každá cesta musí využívat jiný fyzický port diskového pole.
| LUN masking s využitím host groups (host mapping). | Včetně neomezené licence, pokud taková existuje. Diskové pole musí umožnit přístup připojeného hostitelského systému pouze k určeným virtuálním diskům na základě jeho HBA WWPN. Každý připojený hostitelský systém musí mít svoji host-group, která musí mít svoji řadu LUN Id počínaje LUN Id 0, bez ohledu na počet připojených hostitelských systémů k libovolnému FC portu.
| Vytváření lokálních snapshotů a klonů logických disků. Obnovování stavu logických disků z jejich klonů a snaphotů. Vytváření klonů logických disků z jejich snapshotů. Zadavatel požaduje připojovat klony logických disků na hostitelské systémy v režimu ReadWrite. | Včetně neomezené licence, pokud taková existuje. Funkcionalita nesmí být kapacitně ani jinak omezena. Realizace funkcionality hardwarem mimo dodané diskové pole samotné je nepřípustné.
| Řešení musí podporovat provoz v režimu Active-Active mezi dvěma geograficky oddělenými lokalitami (tzv. Stretched Cluster). | Přístup k datům musí být současně možný z obou lokalit bez nutnosti manuálního přepínání. Synchronní replikace dat mezi lokalitami musí být řízena na úrovni diskového pole. V případě výpadku jedné lokality musí být zajištěn automatický failover bez ztráty dat (RPO = 0). Řešení musí umožňovat využití arbitrážní entity (např. witness, quorum, třetí lokalita) pro detekci výpadků a řízení dostupnosti. Maximální přípustná latence mezi lokalitami: do 1 ms RTT (režim synchronní replikace, bez započtení latence SAN switchů)
| Zvětšování logických disků, které tvoří replikovaný pár mezi dvěma diskovými poli, musí být možné bez rozpojení relace replikace a bez nutnosti znovu replikovat celý objem logických disků po jejich zvětšení. | Minimálně v režimu Active-Active Metro-cluster.
| Logické disky musí být možné vytvářet o kapacitě v rozmezí 50 MiB - 60 TiB s krokem 10 MiB. | Nejmenší vytvořitelný logický disk musí mít velikost 50 MiB nebo menší. Největší vytvořitelný logický disk musí mít velikost 60 TiB nebo větší. Krok volby kapacity musí být 10MiB nebo menší.
Podpora vytváření neměnitelných (immutable) snapshotů chráněných proti smazání nebo úpravě (např. WORM, safeguarded copy).
Certifikace bezpečnostních standardů (např. FIPS 140-2, ISO 27001, NIST SP 800-88 pro bezpečné mazání).
| Zadavatel požaduje nevracet vadná disková media. | Po výměně vadného diskového media bude vadné diskové medium ponecháno Zadavateli k bezpečné likvidaci.
| Vestavěné administrační rozhraní WEB GUI (WEB graphical user interface) přístupné přes webový prohlížeč zabezpečeným protokolem https na portu 443 TCP z pracovní stanice administrátora zadavatele. | Administrační rozhraní WEB GUI musí být přímo součástí hardwaru nabízeného diskového pole (dále "DPo"). Musí být plně funkční s webovými prohlížeči v aktuální verzi (Mozilla Firefox a Microsoft Edge), na pracovní stanici administrátora na OS Microsoft Windows, OS Linux a CentOS (OS Linux pouze Mozilla Firefox).
Možnost orchestrace snapshotů a replikace (včetně plánovače).
Role-based access control (RBAC), podpora autentizace přes LDAP, Active Directory nebo RADIUS.
Plná podpora operačních systémů (FC host types): Microsoft Windows včetně Microsoft Windows cluster, verze Microsoft Windows server 2016 a novější.
| Plná podpora operačních systémů (FC host types): Linux na platformě x86 64 bit, aktuálně podporované a budoucí distribuce RedHat. | Požadujeme funkčnost také s distribucemi Debian 11 a Ubuntu 20.04 a novější.
| Plná podpora operačních systémů (FC host types): Virtualizační platforma VMWare na Intel x86_64, aktuální a budoucí verze, Integrace s hypervizorem VMware ESX (podpora protokolů VAAI, VASA, vMSC). | Verze 8.0 a novější. Certifikace v rámci VMware Hardware Compatibility List (HCL). Podpora vSphere Metro Storage Cluster (vMSC)
Možnost exportu auditních logů do SIEM systémů prostřednictvím syslog, SNMP nebo REST API
Podpora automatického alertingu (SNMP, e-mail, webhook).
| Vestavěná funkcionalita "Call home" s řádnou licencí a plně funkční. Podpůrné centrum výrobce či Dodavatele musí být automaticky informováno o problému či poruše na diskovém poli a začít poruchu řešit v souladu s požadovanými dobami opravy a informovat Zadavatele, a to bez nutného nahlášení poruchy odpovědným pracovníkem Zadavatele do podpůrného centra Dodavatele. | Funkce Call home musí být realizována prostřednictvím sítě LAN administrátorského rozhraní. Spojení musí být prováděno zabezpečeným protokolem https na konkrétní servery výrobce v internetu nebo formou zasílání zpráv elektronickou poštou (e-mail) protokolem smtp. Uveďte hostname, ipadresu a případně port (pokud není 443) pro všechny servery, na které bude směřována komunikace funkce "Call home" protokolem https, nebo elektronickou adresu, na kterou budou zasílány zprávy o poruše nebo/a diagnostické informace. Pro odesílání mailových zpráv musí být podporován šifrovaný přenos mailových zpráv a autentizace jménem a heslem do SMTP serveru Zadavatele.
| Přes službu "Call home" nesmí být možný přístup k uloženým datům na diskovém poli. | Doložte a vysvětlete, jak je technicky realizováno
| Přístup k dokumentaci diskového pole a veškerému potřebnému softwaru souvisejícího s diskovým polem po dobu jeho podpory. | Jedná se zejména o software update firmware diskového pole, ovladače pro OS (operační systém), multipath drivery pro OS, a to pro všechny podporované platformy a podobně. Požadujeme mít přístupné minimálně aktuálně instalované verze a všechny novější verze.
| Všechny potřebné licence musí být kapacitně neomezené a na dobu neurčitou, a to včetně rozšiřujících licencí. | Požadované licence musí vždy pokrývat celou instalovanou kapacitu diskového pole.
| Provedení trhacích testů disků z diskového pole a testy plné obnovy redundance uložených dat. | Zadavatel určí minimálně jedno dodané diskové pole, na kterém budou testy provedeny.Tyto testy musí být prováděny Dodavatelem, jeho technickými prostředky (hardware i software) a na jeho náklady.Pro připojené hostitelské systémy musí být tento test transparentní a nesmí být zaznamenán výpadek dostupnosti dat na diskovém poli pro čtení i zápis.Z diskového pole budou "vytrženy" dvě Zadavatelem určená disková media a bude sledováno, zda dojde k obnovení plné redundance. Po obnovení budou disková media opět vložena a zakonfigurována. Na hostitelských systémech bude sledováno, zda nedošlo k narušení dostupnosti dat na diskovém poli pro hostitelské systémy nebo k poškození uložených dat.
| Provedení trhacích testů napájecích zdrojů diskového pole. | Minimálně u jednoho, Zadavatelem určeného, dodaného diskového pole.Tyto testy musí být prováděny Dodavatelem, jeho technickými prostředky (hardware i software) a na jeho náklady.Pro připojené hostitelské systémy musí být tento test transparentní a nesmí být zaznamenán výpadek dostupnosti dat na diskovém poli pro čtení i zápis.Fyzické vypnutí napájení jedné napájecí větve diskového pole. Po 10 minutách jeho opětovné zapnutí a uvedení diskového pole do bezchybného stavu. Po dalších 10 minutách totéž opakovat s druhou napájecí větví. Fyzické vysunutí napájecího zdroje z boxu s řadiči a po 10 minutách jeho opětovné osazení a zapnutí. Na hostitelských systémech bude sledováno, zda nedošlo k narušení dostupnosti dat na diskovém poli pro hostitelské systémy nebo k poškození uložených dat.
| Provedení trhacích testů front-end konektivity diskového pole. | Zadavatel určí minimálně jedno dodané diskové pole, na kterém budou testy provedeny.Tyto testy musí být prováděny Dodavatelem, jeho technickými prostředky (hardware i software) a na jeho náklady.Pro připojené hostitelské systémy musí být tento test transparentní a nesmí být zaznamenán výpadek dostupnosti dat na diskovém poli pro čtení i zápis.Fyzické odpojení poloviny FC kabelů z diskového pole. Po 10 minutách jejich opětovné zapojení a uvedení diskového pole do bezchybného stavu. Po dalších 10 minutách totéž opakovat s druhou polovinou FC kabelů. Na hostitelských systémech bude sledováno, zda nedošlo k přerušení dostupnosti dat na diskovém poli pro hostitelské systémy nebo k poškození uložených dat.
Instalace
| Dodavatel dodá zařízení v rámci území ČR na místo určené Zadavatelem. Veškeré náklady související s dopravou a instalací musí být součástí nabídky. | Adresa dodání: Škroupova 18 a U Hasičů 1 Plzeň; přesné umístění v rámci budov bude upřesněno s vítězným uchazečem
| Součástí dodávky zařízení musí být manipulace na adrese dodávky, kompletace, smontování, a fyzická instalace zařízení do rackové skříně. | Zadavatel si vyhrazuje možnost výběru termínu dodání zařízení.
| Součástí instalace zařízení musí být jeho oživení včetně aktivace licencí. | Aktivace licencí musí být provedena jak na straně výrobce zařízení, tak zároveň na straně dodaného diskového pole, a to včetně jejich zaevidování pro pozdější použití a poskytnutí těchto informací Zadavateli kdykoliv po dobu trvání Podpory.
| Instalace musí být provedena odborným způsobem techniky školenými přímo výrobcem dodávaného zařízení. | Všechny potřebné činnosti, jejichž výsledkem bude zařízení profesionálně a bezvadně hardwarově i softwarově nainstalované na určeném místě a v rackové skříni, připojené do napájení, připojené do SAN a LAN, zalicencované, nakonfigurované a plně funkční, připravené pouze rutinními konfiguračními kroky k připojení hostitelských systémů a prezentaci diskového prostoru požadovanými protokoly.
Školení
| Zajištění školení ICT specialistů Zadavatele proběhne v sídle Zadavatele ONSITE. | Konkrétní termíny školení budou určeny Zadavatelem. Školení bude probíhat v době od 9:00 do 16:00 v pracovních dnech.
Dodavatelem pověřený školitel bude disponovat certifikací výrobce dodávané technologie, resp. výrobců všech technologií, ze kterých bude složena dodávka zařízení (pokud výrobci takové certifikace vystavují). Školitel bude mít praxi v oboru minimálně 5 let.
Jazyk školení Zadavatel požaduje: český nebo slovenský
| Dodání školících materiálů a dokumentace pro management polí, minimálně formou offline elektronických dokumentů a odkazů na aktuální verze v síti Internet, a to nejpozději v den zahájení školení. Přístup k online materiálům musí být zajištěn po celou dobu trvání podpory. | Školící materiály a dokumentace musí být v některém z následujících jazyků: Čeština, Slovenština, Angličtina.
Konfigurace diskového pole
| Minimální kapacita: 500 TB využitelné (usable) kapacity bez započtení deduplikace nebo komprese, SPARE disků. | Požadavek na minimální kapacitu 500TB platí fyzicky pro každou lokalitu zvlášť.
Minimální souhrnný výkon: alespoň 100 000 IOPS při 70/30 random read/write, blok 4 KB (ověřeno výrobcem nebo v reálném testu)
Dodané úložiště musí umožnit připojení do stávající redundantní Fibre Channel SAN infrastruktury prostřednictvím stávajících SAN switchů Cisco MDS.
Každý řadič diskového pole musí být vybaven minimálně 4× Fibre Channel porty 32 Gbps, plně aktivní a nezávisle připojitelné ke každé SAN fabric. Součástí dodávky budou multimodové trancievery na straně pole do všech rozhraní.
Úložiště musí být schopno pracovat v prostředí s dvěma oddělenými SAN sítěmi (fabric A a B) s podporou multipath přístupu (např. ALUA, NPIV).
Fibre Channel porty musí být určeny výhradně pro datový provoz (ne sdílené management rozhraní).
Podpora a záruka
Minimální záruka: 7 let v režimu Next Business Day (NBD) se servisem on-site (doručení a výměna vadné části uložiště)
Možnost telefonické a on-site podpory v českém jazyce
Po dobu 7 let od data od akceptace prvního uvedení diskového pole do provozu, nesmí přejít ze strany výrobce do režimu „End of support"
| Vlastnictví platného certifikátu, osvědčení nebo prohlášení výrobce požadovaných technologií | Zadavatel požaduje (jako podmínku pro uzavření smlouvy ve smyslu § 104 písm. a) zákona č. 134/2016 Sb., o zadávání veřejných zakázek) předložení platného certifikátu, osvědčení nebo prohlášení výrobce požadovaných technologií, které dokládá schopnost dodavatele poskytovat HW/SW maintenance v rámci těchto technologií na území ČR, nebo že je přímo výrobcem HW či jeho pobočkou v ČR. Tuto schopnost může dodavatel prokázat předložením i jiných dokumentů či referencí, které potvrzují, že je schopen zajistit odpovídající podporu. Zadavatel akceptuje dokumenty i v anglickém jazyce. Dodavatel na vyzvání zadavatele předloží certifikát/dokument před uzavřením smlouvy na plnění předmětu veřejné zakázky a po celou dobu účinnosti této smlouvy bude splňovat podmínku vlastnictví platného dokumentu či prokázání odpovídající schopnosti poskytovat podporu.