## List1
TECHNICKÁ SPECIFIKACE
Požadavky na záruku, instalaci a konektivitu 1. Technická specifikace - Uvedené parametry jsou minimálním požadavkem zadavatele. Dodavatel může nabídnout lepší řešení, pokud tím není dotčena funkčnost. - Zadavatel si vyhrazuje právo požadovat před podpisem smlouvy vzorky částí plnění k ověření kvality. 2. Záruka - Na dodávku je požadována záruka typu NBD (Next Business Day) v místě plnění po dobu 36 měsíců od převzetí. - Servisní zásah musí být zahájen nejpozději následující pracovní den. - V případě neopravitelnosti zajistí dodavatel náhradní zařízení shodných parametrů, bezplatně a nejpozději následující pracovní den. 3. Instalace a montáž - Dodavatel zajistí dopravu, instalaci jednotlivých nabíjecích základen a notebooků. Je požadováno připojení notebooků ke školní síte a do domény. Zprovoznění zařízení v místě plnění do 21 kalendářních dnů od podpisu smlouvy. - Součástí je zapojení, odzkoušení funkce, krátké zaškolení a revizní zpráva k nabíjecím základnám od autorizovaného revizního technika. - Revizní technik musí splňovat požadavky dle zákona č. 250/2021 Sb. a NV č. 194/2022 Sb.; dodavatel doloží jeho platné osvědčení v rámci své nabídky. 4. Další podmínky - Všechny náklady na dopravu, montáž, uvedení do provozu a záruku jsou v nabídkové ceně. - Servis a podpora musí být poskytovány v českém jazyce
č. položky | Vybavení učebny | Technická specifikace | Měrná jednotka | Počet
Mobilní počítačové učebny ´počítače pro vyučující
1 | Classroom management sw | licence softwarového řešení pro řízení výuky v počítačové učebně umožňuje učiteli efektivně spravovat připojené stanice studentů. Zajišťuje přehled o aktivitě uživatelů, možnost sdílení obrazovky učitele nebo vybrané aplikace, uzamykání obrazovek a blokaci nepovolených programů či webových stránek. Podporuje přenos souborů mezi učitelem a studenty, zasílání zpráv, zadávání testů a anket přímo na zařízení žáků a shromažďování jejich odpovědí. Učitel může individuálně asistovat studentovi vzdáleným přístupem k jeho zařízení, monitorovat probíhající práci nebo zobrazovat upozornění celé třídě. Řešení je navrženo s důrazem na bezpečnost komunikace, centrální správu a snadné škálování dle počtu stanic. Licence je určena pro instalaci na jedno zařízení studenta nebo učitele, přičemž celkový počet licencí odpovídá počtu spravovaných zařízení. | ks | 48 (45 žáci + 3 učitelé)
2 | Školení na práci Classroom management sw | Školení pro pedagogy na práci s class room management sw v rozsahu 4 hodin ve škole: - představení využití i ve výuce - představení možností zapojení žáků při rozvoji KK - tipy a inspirace na využití jednotlivých funkcí sw | ks | 1
3 | Notebook 12" | Notebook s odolnou konstrukcí s nárazuvzdorným tělem a displejem s tvrzeným sklem s certifiací MIL-STD. Dotykový displej o velikosti 12,2“ s rozlišením FHD, procesor s výkonem 5350 bodů dle www.cpubenchmark.net, operační paměť 8 GB, uložiště SSD 256 GB, integrovaná grafická karta, podsvícená klávesnice, čtečka otisku prstu, HD kamera, GLAN, HDMI, Wi-Fi 802.11ax, Bluetooth 5.0, 3 x USB 3.0 z toho 1x USB Type C, aktivní dotykové pero s vysokou přesností, výdrž baterie až 13 hodin. Operační systém Microsoft Windows v nejnovější verzi s možností připojení do domény. SW: nejnovější verze kancelářského balíku plně kompatibilní se stávajícím softwarovým vybavením, aby byl zachován standard výuky (stávající balík SW Microsoft Office). | ks | 30
4 | Nabíjecí základna pro 15 zařízení 12" | Nabíjecí základna určená pro bezpečné uložení a současné nabíjení minimálně 15 notebooků ve školním prostředí. Plášť musí být z odolného plechu zajišťujícího dlouhou životnost a bezpečnost, s perforací pro přirozenou ventilaci. Vnitřní prostor musí být členěn na samostatné přihrádky pro každý přístroj, aby byla zajištěna ochrana proti poškození a přehledná organizace. Zařízení musí obsahovat integrované zásuvky s přepěťovou ochranou a sekvenční spínání nabíjení, které zabrání přetížení sítě při zapnutí všech zařízení. Připojení bude řešeno centrálním napájecím kabelem. Základna musí být vybavena kolečky s brzdou a pevnými madly pro snadnou manipulaci, horní plocha má umožňovat využití jako odkládací nebo pracovní místo. Požaduje se, aby zařízení bylo vhodné pro školní i kancelářské využití, splňovalo bezpečnostní normy pro elektrická zařízení a umožňovalo efektivní správu většího počtu notebooků v každodenním provozu. Velikost notebooku 12" | ks | 2
5 | Nabíjecí základna pro 15 zařízení 15" | Nabíjecí základna určená pro bezpečné uložení a současné nabíjení minimálně 15 notebooků ve školním prostředí. Plášť musí být z odolného plechu zajišťujícího dlouhou životnost a bezpečnost, s perforací pro přirozenou ventilaci. Vnitřní prostor musí být členěn na samostatné přihrádky pro každý přístroj, aby byla zajištěna ochrana proti poškození a přehledná organizace. Zařízení musí obsahovat integrované zásuvky s přepěťovou ochranou a sekvenční spínání nabíjení, které zabrání přetížení sítě při zapnutí všech zařízení. Připojení bude řešeno centrálním napájecím kabelem. Základna musí být vybavena kolečky s brzdou a pevnými madly pro snadnou manipulaci, horní plocha má umožňovat využití jako odkládací nebo pracovní místo. Požaduje se, aby zařízení bylo vhodné pro školní i kancelářské využití, splňovalo bezpečnostní normy pro elektrická zařízení a umožňovalo efektivní správu většího počtu notebooků v každodenním provozu. Určena pro velikost notebooku 15". | ks | 1
6 | Notebook 15" pro žáky | Notebook s odolnou konstrukcí s nárazuvzdorným tělem a displejem s tvrzeným sklem s certifiací MIL-STD. Dotykový displej o velikosti min. 14“ s rozlišením FHD, procesor s výkonem 9700 bodů dle www.cpubenchmark.net, operační paměť 16 GB, uložiště SSD 256 GB, integrovaná grafická karta, podsvícená klávesnice, čtečka otisku prstu, HD kamera, GLAN, HDMI, Wi-Fi 802.11ax, Bluetooth 5.0, 3 x USB 3.0 z toho 1x USB Type C, aktivní dotykové pero s vysokou přesností, výdrž baterie až 13 hodin. Operační systém Microsoft Windows v nejnovější verzi s možností připojení do domény. Umístitelný do nabíjecí základny 15". SW: nejnovější verze kancelářského balíku plně kompatibilní se stávajícím softwarovým vybavením, aby byl zachován standard výuky (stávající balík SW Microsoft Office). | ks | 15
6 | Notebook 15" pro učitele | Notebook s odolnou konstrukcí s nárazuvzdorným tělem a displejem s tvrzeným sklem s certifiací MIL-STD. Dotykový displej o velikosti min. 14“ s rozlišením FHD, procesor s výkonem 9700 bodů dle www.cpubenchmark.net, operační paměť 16 GB, uložiště SSD 256 GB, integrovaná grafická karta, podsvícená klávesnice, čtečka otisku prstu, HD kamera, GLAN, HDMI, Wi-Fi 802.11ax, Bluetooth 5.0, 3 x USB 3.0 z toho 1x USB Type C, aktivní dotykové pero s vysokou přesností, výdrž baterie až 13 hodin. Operační systém Microsoft Windows v nejnovější verzi s možností připojení do domény. Umístitelný do nabíjecí základny 15". SW: nejnovější verze kancelářského balíku plně kompatibilní se stávajícím softwarovým vybavením, aby byl zachován standard výuky (stávající balík SW Microsoft Office). | ks | 12