## Rekapitulace stavby
Export VZ |  | List obsahuje: |  |  |  |  | 1) Rekapitulace stavby |  |  | 2) Rekapitulace objektů stavby a soupisů prací | [20 empty] | 1.0 | False | False | {535CD1DF-08BC-4C5D-BA94-B4DE20C8036C}
| optimalizováno pro tisk sestav ve formátu A4 - na výšku | [29 empty] | 0,01 | 21
[31 empty] | 1 | 15
| REKAPITULACE STAVBY | [16 empty] | v --- níže se nacházejí doplnkové a pomocné údaje k sestavám --- v | [11 empty] | Návod na vyplnění | 0,001
[30 empty] | Měnit lze pouze buňky se žlutým podbarvením! 1) v Rekapitulaci stavby vyplňte údaje o Uchazeči (přenesou se do ostatních sestav i v jiných listech) 2) na vybraných listech vyplňte v sestavě Soupis prací ceny u položek Podrobnosti k vyplnění naleznete na poslední záložce s Pokyny pro vyplnění | 0,01
|  | Stavba: |  |  |  |  | 15512 - 15512 Horažďovice č. p. 283 rekonstrukce objektu na centrum ekologické výchovy | [23 empty] | 0,1
1
|  | Místo: | [11 empty] | Datum: |  | 24.09.2013 | [14 empty] | 10
100
|  | Zadavatel: | [11 empty] | IČ: | [16 empty] | 0,1
[14 empty] | DIČ: | [16 empty] | 0,1
0,1
|  | Uchazeč: | [11 empty] | IČ: |  | Vyplň údaj | [14 empty] | 0,1
|  |  | Vyplň údaj | [10 empty] | DIČ: |  | Vyplň údaj | [14 empty] | 0,1
False
|  | Projektant: | [11 empty] | IČ: | [16 empty] | False
[14 empty] | DIČ: | [16 empty] | True
0,01
|  | Poznámka: | [28 empty] | 0,1
False
|  | Cena bez DPH | [11 empty] | 0
|  | DPH |  | základní |  |  |  | 21% | ze | 0 |  |  |  | 0
|  |  |  | snížená |  |  |  | 15% | ze | 0 |  |  |  | 0
|  |  |  | zákl. přenesená |  |  |  | 21% | ze | 0 |  |  |  | 0
|  |  |  | sníž. přenesená |  |  |  | 15% | ze | 0 |  |  |  | 0
|  |  |  | nulová |  |  |  | 0% | ze | 0 |  |  |  | 0
|  | Cena s DPH | [6 empty] | v |  | CZK |  |  | 0
REKAPITULACE OBJEKTŮ STAVBY A SOUPISŮ PRACÍ
| Stavba: | [6 empty] | 15512 - 15512 Horažďovice č. p. 283 rekonstrukce objektu na centrum ekologické výchovy
| Místo: | [11 empty] | Datum: |  | 24.09.2013
| Zadavatel: | [11 empty] | Projektant: |  |  |  |  | Informatívní údaje z listů zakázek
Uchazeč:
| Kód |  |  |  | Objekt, Soupis prací | [6 empty] | Cena bez DPH [CZK] |  |  |  | Cena s DPH [CZK] | Typ | z toho Ostat. náklady [CZK] | DPH [CZK] | Normohodiny [h] | DPH základní [CZK] | DPH snížená [CZK] | DPH základní přenesená [CZK] | DPH snížená přenesená [CZK] | Základna DPH základní | Základna DPH snížená | Základna DPH zákl. přenesená | Základna DPH sníž. přenesená | Základna DPH nulová
| Náklady stavby celkem | [10 empty] | 0 |  |  |  | 0 |  | 0 | 0 | 0 | 0 | 0 | 0 | 0 | 0 | 0 | 0 | 0 | 0 |  | D | 0 | ###NOIMPORT### | IMPORT | {535CD1DF-08BC-4C5D-BA94-B4DE20C8036C} | {00000000-0000-0000-0000-000000000000}
/ |  | 01 |  |  |  | SO 01 Rekonstrukce objektu na centrum ekologické výchovy | [5 empty] | 0 |  |  |  | 0 | STA | 0 | 0 | 0 | 0 | 0 | 0 | 0 | 0 | 0 | 0 | 0 | 0 |  |  | 1 |  | IMPORT | {36FA40B3-679C-432A-A706-BFF47D48B87C} | {535CD1DF-08BC-4C5D-BA94-B4DE20C8036C} | 2
/ |  | 02 |  |  |  | SO 02 Překop náhonu a vrty TČ | [5 empty] | 0 |  |  |  | 0 | STA | 0 | 0 | 0 | 0 | 0 | 0 | 0 | 0 | 0 | 0 | 0 | 0 |  |  | 1 |  | IMPORT | {F6407495-89D1-4733-AEFC-E55E6D51B503} | {535CD1DF-08BC-4C5D-BA94-B4DE20C8036C} | 2
/ |  | 03 |  |  |  | SO 03 Vodovodní přípojka | [5 empty] | 0 |  |  |  | 0 | STA | 0 | 0 | 0 | 0 | 0 | 0 | 0 | 0 | 0 | 0 | 0 | 0 |  |  | 1 |  | IMPORT | {F8059C0E-1A26-4152-9EA2-A82733B25D67} | {535CD1DF-08BC-4C5D-BA94-B4DE20C8036C} | 2
/ |  | 04 |  |  |  | SO 04 Kanalizační přípojka | [5 empty] | 0 |  |  |  | 0 | STA | 0 | 0 | 0 | 0 | 0 | 0 | 0 | 0 | 0 | 0 | 0 | 0 |  |  | 1 |  | IMPORT | {BDAA8E00-9BF1-41CE-8464-C89F4AAB4576} | {535CD1DF-08BC-4C5D-BA94-B4DE20C8036C} | 2
/ |  | 05-1 |  |  |  | SO 05-1 Vedlejší náklady | [5 empty] | 0 |  |  |  | 0 | STA | 0 | 0 | 0 | 0 | 0 | 0 | 0 | 0 | 0 | 0 | 0 | 0 |  |  | 1 |  | IMPORT | {5B551AAD-2AA7-4F5D-9A90-371599CE6DAA} | {535CD1DF-08BC-4C5D-BA94-B4DE20C8036C} | 2
/ |  | 05-2 |  |  |  | SO 05-2 Ostatní náklady | [5 empty] | 0 |  |  |  | 0 | STA | 0 | 0 | 0 | 0 | 0 | 0 | 0 | 0 | 0 | 0 | 0 | 0 |  |  | 1 |  | IMPORT | {C1A698F9-EBB1-4B4E-AAE5-009A43D798E7} | {535CD1DF-08BC-4C5D-BA94-B4DE20C8036C} | 2

## 01 - SO 01 Rekonstrukce o...
| List obsahuje: |  | 1) Krycí list soupisu |  | 2) Rekapitulace |  |  | 3) Soupis prací |  |  | Zpět na list: |  | Rekapitulace stavby
optimalizováno pro tisk sestav ve formátu A4 - na výšku | [22 empty] | {36FA40B3-679C-432A-A706-BFF47D48B87C}
2
KRYCÍ LIST SOUPISU | [13 empty] | v --- níže se nacházejí doplnkové a pomocné údaje k sestavám --- v | [8 empty] | False
| Stavba: |  | 15512 - 15512 Horažďovice č. p. 283 rekonstrukce objektu na centrum ekologické výchovy
| Objekt: |  | 01 - SO 01 Rekonstrukce objektu na centrum ekologické výchovy
KSO:
| Místo: | [7 empty] | Datum: |  | 24.09.2013
| Zadavatel: | [7 empty] | IČ:
DIČ:
| Uchazeč: | [7 empty] | IČ: |  | Vyplň údaj
|  | Vyplň údaj | [6 empty] | DIČ: |  | Vyplň údaj
| Projektant: | [7 empty] | IČ:
DIČ:
Poznámka:
| Cena bez DPH | [7 empty] | 0
| DPH | základní | 21% | ze | 0 |  |  |  | 0
|  | snížená | 15% | ze | 0 |  |  |  | 0
|  | zákl. přenesená | 21% | ze | 0 |  |  |  | 0
|  | sníž. přenesená | 15% | ze | 0 |  |  |  | 0
|  | nulová | 0% | ze | 0 |  |  |  | 0
| Cena s DPH |  |  | v | CZK |  |  | 0
REKAPITULACE ČLENĚNÍ SOUPISU PRACÍ
Stavba: |  |  | 15512 - 15512 Horažďovice č. p. 283 rekonstrukce objektu na centrum ekologické výchovy
Objekt: |  |  | 01 - SO 01 Rekonstrukce objektu na centrum ekologické výchovy
Místo: | [6 empty] | Datum: |  | 24.09.2013
Zadavatel: | [6 empty] | Projektant:
Uchazeč: |  |  | Vyplň údaj
Kód dílu - Popis | [9 empty] | Cena celkem [CZK]
Náklady soupisu celkem | [9 empty] | 0 | [13 empty] | -1
| HSV - Práce a dodávky HSV | [8 empty] | 0
| 1 - Zemní práce | [8 empty] | 0
| 10 - Restaurování prvků | [8 empty] | 0
| 2 - Zakládání | [8 empty] | 0
| 20 - Zednické výpomoce | [8 empty] | 0
| 3 - Svislé a kompletní konstrukce | [8 empty] | 0
| 4 - Vodorovné konstrukce | [8 empty] | 0
| 5 - Komunikace | [8 empty] | 0
| 6 - Úpravy povrchů, podlahy a osazování výplní | [8 empty] | 0
| 8 - Trubní vedení | [8 empty] | 0
| 9 - Ostatní konstrukce a práce-bourání | [8 empty] | 0
| 99 - Přesun hmot | [8 empty] | 0
| PSV - Práce a dodávky PSV | [8 empty] | 0
| 711 - Izolace proti vodě, vlhkosti a plynům | [8 empty] | 0
| 712 - Povlakové krytiny | [8 empty] | 0
| 713 - Izolace tepelné | [8 empty] | 0
| 721 - Zdravotechnika - vnitřní kanalizace | [8 empty] | 0
| 722 - Zdravotechnika - vnitřní vodovod | [8 empty] | 0
| 725 - Zdravotechnika - zařizovací předměty | [8 empty] | 0
| 726 - Zdravotechnika - předstěnové instalace | [8 empty] | 0
| 732 - Ústřední vytápění - strojovny | [8 empty] | 0
| 733 - Ústřední vytápění - potrubí | [8 empty] | 0
| 734 - Ústřední vytápění - armatury | [8 empty] | 0
| 735 - Ústřední vytápění - otopná tělesa | [8 empty] | 0
| 751 - Vzduchotechnika | [8 empty] | 0
| 762 - Konstrukce tesařské | [8 empty] | 0
| 763 - Konstrukce suché výstavby | [8 empty] | 0
| 764 - Konstrukce klempířské | [8 empty] | 0
| 765 - Konstrukce pokrývačské | [8 empty] | 0
| 766 - Konstrukce truhlářské | [8 empty] | 0
| 767 - Konstrukce zámečnické | [8 empty] | 0
| 771 - Podlahy z dlaždic | [8 empty] | 0
| 775 - Podlahy skládané (parkety, vlysy, lamely aj.) | [8 empty] | 0
| 777 - Podlahy lité | [8 empty] | 0
| 781 - Dokončovací práce - obklady keramické | [8 empty] | 0
| 783 - Dokončovací práce - nátěry | [8 empty] | 0
| 784 - Dokončovací práce - malby | [8 empty] | 0
| M - Práce a dodávky M | [8 empty] | 0
| 21-M - Elektromontáže | [8 empty] | 0
| 22-M - Montáže oznam. a zabezp. zařízení | [8 empty] | 0
SOUPIS PRACÍ
Stavba: |  |  | 15512 - 15512 Horažďovice č. p. 283 rekonstrukce objektu na centrum ekologické výchovy
Objekt: |  |  | 01 - SO 01 Rekonstrukce objektu na centrum ekologické výchovy
Místo: | [6 empty] | Datum: |  | 24.09.2013
Zadavatel: | [6 empty] | Projektant:
Uchazeč: |  |  | Vyplň údaj
PČ | Typ | Kód | Popis |  |  | MJ | Množství | J.cena [CZK] |  | Cena celkem [CZK] |  | Cenová soustava |  | Poznámka | DPH | J. Nh [h] | Nh celkem [h] | J. hmotnost [t] | Hmotnost celkem [t] | J. suť [t] | Suť Celkem [t]
Náklady soupisu celkem | [9 empty] | 0 | [6 empty] | 0 |  | 602.3004 |  | 404.2865 |  | D | -1 | [10 empty] | 0
| HSV - Práce a dodávky HSV | [8 empty] | 0 | [6 empty] | 0 |  | 536.6004 |  | 387.9099 | 1 | D | 0 |  |  |  | ROZPOCET | [6 empty] | 0
| 1 - Zemní práce | [8 empty] | 0 | [6 empty] | 0 |  | 4.4851 |  | 0 | 1 | D | 1 |  |  |  | ROZPOCET | [6 empty] | 0
1 | K | 132302101 | Hloubení rýh š do 600 mm ručním nebo pneum nářadím v soudržných horninách tř. 4 |  |  | m3 | 26.84 |  |  | 0 |  | CS ÚRS 2013 01 |  |  | základní |  |  | 0 | 0 | 0 | 0 | 4 | K | 2 |  |  |  | ROZPOCET | 0 | 0 | 0 | 0 | 0 | 1 | 0 | 4 | -111638386
|  |  | Hloubení zapažených i nezapažených rýh šířky do 600 mm ručním nebo pneumatickým nářadím s urovnáním dna do předepsaného profilu a spádu v horninách tř. 4 soudržných | [19 empty] | PP | 2
|  |  | "pro zemnící pásek"(3,50+16,50+0,80+6,50+9,00+2,00+6,60+7,80+3,80+10,60)*0,50*0,80 |  |  |  | 26.84 | [15 empty] | VV | 2 | 2 | -1 | 0 | ROZPOCET
2 | K | 132302101 | Hloubení rýh š do 600 mm ručním nebo pneum nářadím v soudržných horninách tř. 4 |  |  | m3 | 24.512 |  |  | 0 |  | CS ÚRS 2013 01 |  |  | základní |  |  | 0 | 0 | 0 | 0 | 4 | K | 2 |  |  |  | ROZPOCET | 0 | 0 | 0 | 0 | 0 | 1 | 0 | 4 | -1371854365
|  |  | Hloubení zapažených i nezapažených rýh šířky do 600 mm ručním nebo pneumatickým nářadím s urovnáním dna do předepsaného profilu a spádu v horninách tř. 4 soudržných | [19 empty] | PP | 2
|  |  | "profil 1-1"4,10*0,60*0,94 |  |  |  | 2.312 | [15 empty] | VV | 2 | 2 | -1 | 0 | ROZPOCET
|  |  | "profil 2-2"8,20*0,60*0,87 |  |  |  | 4.28 | [15 empty] | VV | 2 | 2 | -1 | 0 | ROZPOCET
|  |  | "profil 3-3"0,65*0,60*0,81 |  |  |  | 0.316 | [15 empty] | VV | 2 | 2 | -1 | 0 | ROZPOCET
|  |  | "profil 4-4"3,83*0,60*0,85 |  |  |  | 1.953 | [15 empty] | VV | 2 | 2 | -1 | 0 | ROZPOCET
|  |  | "pro lapač tuků"1,00*1,00*1,39 |  |  |  | 1.39 | [15 empty] | VV | 2 | 2 | -1 | 0 | ROZPOCET
|  |  | "profil 5-5"13,80*0,40*0,69 |  |  |  | 3.809 | [15 empty] | VV | 2 | 2 | -1 | 0 | ROZPOCET
|  |  | "profil 6-6"13,63*0,40*0,56 |  |  |  | 3.053 | [15 empty] | VV | 2 | 2 | -1 | 0 | ROZPOCET
|  |  | "pro RŠ 2"1,20*0,90*0,80 |  |  |  | 0.864 | [15 empty] | VV | 2 | 2 | -1 | 0 | ROZPOCET
|  |  | "profil 11-11"2,30*0,40*0,39 |  |  |  | 0.359 | [15 empty] | VV | 2 | 2 | -1 | 0 | ROZPOCET
|  |  | "profil 12-12"0,40*0,40*0,40 |  |  |  | 0.064 | [15 empty] | VV | 2 | 2 | -1 | 0 | ROZPOCET
|  |  | "profil 13-13"1,00*0,40*0,35 |  |  |  | 0.14 | [15 empty] | VV | 2 | 2 | -1 | 0 | ROZPOCET
|  |  | "profil 14a-14a"1,18*0,40*0,66 |  |  |  | 0.312 | [15 empty] | VV | 2 | 2 | -1 | 0 | ROZPOCET
|  |  | "profil 14-14"1,25*0,40*0,64 |  |  |  | 0.32 | [15 empty] | VV | 2 | 2 | -1 | 0 | ROZPOCET
|  |  | "profil 15-15"0,92*0,40*0,64 |  |  |  | 0.236 | [15 empty] | VV | 2 | 2 | -1 | 0 | ROZPOCET
|  |  | "profil 16-16"1,38*0,40*0,57 |  |  |  | 0.315 | [15 empty] | VV | 2 | 2 | -1 | 0 | ROZPOCET
|  |  | "profil T1-T1"8,07*0,40*0,57 |  |  |  | 1.84 | [15 empty] | VV | 2 | 2 | -1 | 0 | ROZPOCET
|  |  | "profil T2-T2"1,00*0,40*0,67 |  |  |  | 0.268 | [15 empty] | VV | 2 | 2 | -1 | 0 | ROZPOCET
|  |  | "profil T3-T3"2,07*0,40*0,56 |  |  |  | 0.464 | [15 empty] | VV | 2 | 2 | -1 | 0 | ROZPOCET
|  |  | "profil T4-T4"0,70*0,40*0,53 |  |  |  | 0.148 | [15 empty] | VV | 2 | 2 | -1 | 0 | ROZPOCET
|  |  | "profil T5-T5"0,40*0,40*0,53 |  |  |  | 0.085 | [15 empty] | VV | 2 | 2 | -1 | 0 | ROZPOCET
|  |  | "profil T6-T6"4,28*0,40*0,51 |  |  |  | 0.873 | [15 empty] | VV | 2 | 2 | -1 | 0 | ROZPOCET
|  |  | "profil T7-T7"1,56*0,40*0,50 |  |  |  | 0.312 | [15 empty] | VV | 2 | 2 | -1 | 0 | ROZPOCET
|  |  | "profil T8-T8"1,00*0,40*0,50 |  |  |  | 0.2 | [15 empty] | VV | 2 | 2 | -1 | 0 | ROZPOCET
|  |  | "profil T9-T9"0,70*0,40*0,40 |  |  |  | 0.112 | [15 empty] | VV | 2 | 2 | -1 | 0 | ROZPOCET
|  |  | "profil T10-T10"0,63*0,40*0,40 |  |  |  | 0.101 | [15 empty] | VV | 2 | 2 | -1 | 0 | ROZPOCET
|  |  | "profil T11-T11"1,37*0,40*0,52 |  |  |  | 0.285 | [15 empty] | VV | 2 | 2 | -1 | 0 | ROZPOCET
|  |  | "profil T12-T12"0,63*0,40*0,40 |  |  |  | 0.101 | [15 empty] | VV | 2 | 2 | -1 | 0 | ROZPOCET
3 | K | 132302109 | Příplatek za lepivost u hloubení rýh š do 600 mm ručním nebo pneum nářadím v hornině tř. 4 |  |  | m3 | 26.84 |  |  | 0 |  | CS ÚRS 2013 01 |  |  | základní |  |  | 0 | 0 | 0 | 0 | 4 | K | 2 |  |  |  | ROZPOCET | 0 | 0 | 0 | 0 | 0 | 1 | 0 | 4 | 1444204285
|  |  | Hloubení zapažených i nezapažených rýh šířky do 600 mm ručním nebo pneumatickým nářadím s urovnáním dna do předepsaného profilu a spádu v horninách tř. 4 Příplatek k cenám za lepivost horniny tř. 4 | [19 empty] | PP | 2
4 | K | 132302109 | Příplatek za lepivost u hloubení rýh š do 600 mm ručním nebo pneum nářadím v hornině tř. 4 |  |  | m3 | 24.512 |  |  | 0 |  | CS ÚRS 2013 01 |  |  | základní |  |  | 0 | 0 | 0 | 0 | 4 | K | 2 |  |  |  | ROZPOCET | 0 | 0 | 0 | 0 | 0 | 1 | 0 | 4 | 1457814090
|  |  | Hloubení zapažených i nezapažených rýh šířky do 600 mm ručním nebo pneumatickým nářadím s urovnáním dna do předepsaného profilu a spádu v horninách tř. 4 Příplatek k cenám za lepivost horniny tř. 4 | [19 empty] | PP | 2
5 | K | 139711101 | Vykopávky v uzavřených prostorách v hornině tř. 1 až 4 |  |  | m3 | 122.69 |  |  | 0 |  | CS ÚRS 2013 01 |  |  | základní |  |  | 0 | 0 | 0 | 0 | 4 | K | 2 |  |  |  | ROZPOCET | 0 | 0 | 0 | 0 | 0 | 1 | 0 | 4 | -1773296800
|  |  | Vykopávka v uzavřených prostorách s naložením výkopku na dopravní prostředek v hornině tř. 1 až 4 | [19 empty] | PP | 2
|  |  | "parní stroj"30,90*0,55 |  |  |  | 16.995 | [15 empty] | VV | 2 | 2 | -1 | 0 | ROZPOCET
|  |  | "elektrárna"33,80*0,55 |  |  |  | 18.59 | [15 empty] | VV | 2 | 2 | -1 | 0 | ROZPOCET
|  |  | "strojovna"48,50*0,55 |  |  |  | 26.675 | [15 empty] | VV | 2 | 2 | -1 | 0 | ROZPOCET
|  |  | "chodba"20,70*0,5 |  |  |  | 10.35 | [15 empty] | VV | 2 | 2 | -1 | 0 | ROZPOCET
|  |  | "pokoj"20,10*0,55 |  |  |  | 11.055 | [15 empty] | VV | 2 | 2 | -1 | 0 | ROZPOCET
|  |  | "obytná část"38,70*0,55 |  |  |  | 21.285 | [15 empty] | VV | 2 | 2 | -1 | 0 | ROZPOCET
|  |  | "černá kuchyň"14,30*0,55 |  |  |  | 7.865 | [15 empty] | VV | 2 | 2 | -1 | 0 | ROZPOCET
|  |  | "schodiště"6,90*0,55 |  |  |  | 3.795 | [15 empty] | VV | 2 | 2 | -1 | 0 | ROZPOCET
|  |  | 3,20*0,50*0,80 |  |  |  | 1.28 | [15 empty] | VV | 2 | 2 | -1 | 0 | ROZPOCET
|  |  | "pro TČ"4,00*1,50*0,80 |  |  |  | 4.8 | [15 empty] | VV | 2 | 2 | -1 | 0 | ROZPOCET
6 | K | 153851131 | Ztužující ocelová táhla D do 20 mm |  |  | m | 141.9 |  |  | 0 |  | CS ÚRS 2013 01 |  |  | základní |  |  | 0.02902 | 4.1179 | 0 | 0 | 4 | K | 2 |  |  |  | ROZPOCET | 0 | 0 | 0 | 0 | 0 | 1 | 0 | 4 | 1223996326
|  |  | Ztužující táhla z oceli průměru od 0 do 20 mm | [19 empty] | PP | 2
|  |  | "1.NP"15,60+10,00+7,50+5,50+15,50+8,50+10,00+8,50+15,00+5,00+12,50+9,00+9,50+9,80 |  |  |  | 141.9 | [15 empty] | VV | 2 | 2 | -1 | 0 | ROZPOCET
7 | K | 153891311 | Opěrné desky do 30x30 cm tl do 30 mm |  |  | kus | 17 |  |  | 0 |  | CS ÚRS 2013 01 |  |  | základní |  |  | 0.0216 | 0.3672 | 0 | 0 | 4 | K | 2 |  |  |  | ROZPOCET | 0 | 0 | 0 | 0 | 0 | 1 | 0 | 4 | 1531020104
|  |  | Opěrné desky z oceli velikosti do 300/300 mm, tloušťky do 30 mm | [19 empty] | PP | 2
|  |  | "táhla 1. NP"17 |  |  |  | 17 | [15 empty] | VV | 2 | 2 | -1 | 0 | ROZPOCET
8 | K | 162201201R10 | Vodorovné přemístění do 10 m kolečkem výkopku z horniny tř. 1 až 4 |  |  | m3 | 122.69 |  |  | 0 |  |  |  |  | základní |  |  | 0 | 0 | 0 | 0 | 4 | K | 2 |  |  |  | ROZPOCET | 0 | 0 | 0 | 0 | 0 | 1 | 0 | 4 | -44338116
9 | K | 162201201R100 | Vodorovné přemístění do 10 m kolečkem výkopku z horniny tř. 1 až 4 |  |  | m3 | 3.545 |  |  | 0 |  |  |  |  | základní |  |  | 0 | 0 | 0 | 0 | 4 | K | 2 |  |  |  | ROZPOCET | 0 | 0 | 0 | 0 | 0 | 1 | 0 | 4 | -1411950036
|  |  | Vodorovné přemístění do 10 m kolečkem výkopku z horniny tř. 1 až 4 | [19 empty] | PP | 2
|  |  | "pískové lože"3,545 |  |  |  | 3.545 | [15 empty] | VV | 2 | 2 | -1 | 0 | ROZPOCET
10 | K | 162201209R20 | Příplatek k vodorovnému přemístění kolečkem ZKD 10 m výkopku z horniny tř. 1 až 4 |  |  | m3 | 122.69 |  |  | 0 |  |  |  |  | základní |  |  | 0 | 0 | 0 | 0 | 4 | K | 2 |  |  |  | ROZPOCET | 0 | 0 | 0 | 0 | 0 | 1 | 0 | 4 | -1531289648
11 | K | 162201209R200 | Příplatek k vodorovnému přemístění kolečkem ZKD 10 m z horniny tř. 1 až 4 |  |  | m3 | 3.545 |  |  | 0 |  |  |  |  | základní |  |  | 0 | 0 | 0 | 0 | 4 | K | 2 |  |  |  | ROZPOCET | 0 | 0 | 0 | 0 | 0 | 1 | 0 | 4 | 1159301046
|  |  | Příplatek k vodorovnému přemístění kolečkem ZKD 10 m z horniny tř. 1 až 4 | [19 empty] | PP | 2
12 | K | 162701105 | Vodorovné přemístění do 10000 m výkopku/sypaniny z horniny tř. 1 až 4 |  |  | m3 | 122.69 |  |  | 0 |  | CS ÚRS 2013 01 |  |  | základní |  |  | 0 | 0 | 0 | 0 | 4 | K | 2 |  |  |  | ROZPOCET | 0 | 0 | 0 | 0 | 0 | 1 | 0 | 4 | -166210910
|  |  | Vodorovné přemístění výkopku nebo sypaniny po suchu na obvyklém dopravním prostředku, bez naložení výkopku, avšak se složením bez rozhrnutí z horniny tř. 1 až 4 na vzdálenost přes 9 000 do 10 000 m | [19 empty] | PP | 2
13 | K | 162701105 | Vodorovné přemístění do 10000 m výkopku/sypaniny z horniny tř. 1 až 4 |  |  | m3 | 3.545 |  |  | 0 |  | CS ÚRS 2013 01 |  |  | základní |  |  | 0 | 0 | 0 | 0 | 4 | K | 2 |  |  |  | ROZPOCET | 0 | 0 | 0 | 0 | 0 | 1 | 0 | 4 | 758011944
|  |  | Vodorovné přemístění výkopku nebo sypaniny po suchu na obvyklém dopravním prostředku, bez naložení výkopku, avšak se složením bez rozhrnutí z horniny tř. 1 až 4 na vzdálenost přes 9 000 do 10 000 m | [19 empty] | PP | 2
14 | K | 162701109 | Příplatek k vodorovnému přemístění výkopku/sypaniny z horniny tř. 1 až 4 ZKD 1000 m přes 10000 m |  |  | m3 | 1104.21 |  |  | 0 |  | CS ÚRS 2013 01 |  |  | základní |  |  | 0 | 0 | 0 | 0 | 4 | K | 2 |  |  |  | ROZPOCET | 0 | 0 | 0 | 0 | 0 | 1 | 0 | 4 | -1873138657
|  |  | Vodorovné přemístění výkopku nebo sypaniny po suchu na obvyklém dopravním prostředku, bez naložení výkopku, avšak se složením bez rozhrnutí z horniny tř. 1 až 4 na vzdálenost Příplatek k ceně za každých dalších i započatých 1 000 m | [19 empty] | PP | 2
|  |  | 122,69*9 |  |  |  | 1104.21 | [15 empty] | VV | 2 | 2 | -1 | 0 | ROZPOCET
15 | K | 162701109 | Příplatek k vodorovnému přemístění výkopku/sypaniny z horniny tř. 1 až 4 ZKD 1000 m přes 10000 m |  |  | m3 | 31.905 |  |  | 0 |  | CS ÚRS 2013 01 |  |  | základní |  |  | 0 | 0 | 0 | 0 | 4 | K | 2 |  |  |  | ROZPOCET | 0 | 0 | 0 | 0 | 0 | 1 | 0 | 4 | 480827157
|  |  | Vodorovné přemístění výkopku nebo sypaniny po suchu na obvyklém dopravním prostředku, bez naložení výkopku, avšak se složením bez rozhrnutí z horniny tř. 1 až 4 na vzdálenost Příplatek k ceně za každých dalších i započatých 1 000 m | [19 empty] | PP | 2
|  |  | 3,545*9 |  |  |  | 31.905 | [15 empty] | VV | 2 | 2 | -1 | 0 | ROZPOCET
16 | K | 167101101 | Nakládání výkopku z hornin tř. 1 až 4 do 100 m3 |  |  | m3 | 122.69 |  |  | 0 |  | CS ÚRS 2013 01 |  |  | základní |  |  | 0 | 0 | 0 | 0 | 4 | K | 2 |  |  |  | ROZPOCET | 0 | 0 | 0 | 0 | 0 | 1 | 0 | 4 | -1447953010
|  |  | Nakládání, skládání a překládání neulehlého výkopku nebo sypaniny nakládání, množství do 100 m3, z hornin tř. 1 až 4 | [19 empty] | PP | 2
17 | K | 167101101 | Nakládání výkopku z hornin tř. 1 až 4 do 100 m3 |  |  | m3 | 3.545 |  |  | 0 |  | CS ÚRS 2013 01 |  |  | základní |  |  | 0 | 0 | 0 | 0 | 4 | K | 2 |  |  |  | ROZPOCET | 0 | 0 | 0 | 0 | 0 | 1 | 0 | 4 | 396669542
|  |  | Nakládání, skládání a překládání neulehlého výkopku nebo sypaniny nakládání, množství do 100 m3, z hornin tř. 1 až 4 | [19 empty] | PP | 2
18 | K | 171201211 | Poplatek za uložení odpadu ze sypaniny na skládce (skládkovné) |  |  | t | 245.38 |  |  | 0 |  | CS ÚRS 2013 01 |  |  | základní |  |  | 0 | 0 | 0 | 0 | 4 | K | 2 |  |  |  | ROZPOCET | 0 | 0 | 0 | 0 | 0 | 1 | 0 | 4 | 1800910194
|  |  | Uložení sypaniny poplatek za uložení sypaniny na skládce ( skládkovné ) | [19 empty] | PP | 2
|  |  | 122,69*2,00 |  |  |  | 245.38 | [15 empty] | VV | 2 | 2 | -1 | 0 | ROZPOCET
19 | K | 171201211 | Poplatek za uložení odpadu ze sypaniny na skládce (skládkovné) |  |  | t | 6.381 |  |  | 0 |  | CS ÚRS 2013 01 |  |  | základní |  |  | 0 | 0 | 0 | 0 | 4 | K | 2 |  |  |  | ROZPOCET | 0 | 0 | 0 | 0 | 0 | 1 | 0 | 4 | -1681680876
|  |  | Uložení sypaniny poplatek za uložení sypaniny na skládce ( skládkovné ) | [19 empty] | PP | 2
|  |  | 3,545*1,800 |  |  |  | 6.381 | [15 empty] | VV | 2 | 2 | -1 | 0 | ROZPOCET
20 | K | 174101101 | Zásyp jam, šachet rýh nebo kolem objektů sypaninou se zhutněním |  |  | m3 | 26.81 |  |  | 0 |  | CS ÚRS 2013 01 |  |  | základní |  |  | 0 | 0 | 0 | 0 | 4 | K | 2 |  |  |  | ROZPOCET | 0 | 0 | 0 | 0 | 0 | 1 | 0 | 4 | 171991439
|  |  | Zásyp sypaninou z jakékoliv horniny s uložením výkopku ve vrstvách se zhutněním jam, šachet, rýh nebo kolem objektů v těchto vykopávkách | [19 empty] | PP | 2
21 | K | 174101102 | Zásyp v uzavřených prostorech sypaninou se zhutněním |  |  | m3 | 4.995 |  |  | 0 |  | CS ÚRS 2013 01 |  |  | základní |  |  | 0 | 0 | 0 | 0 | 4 | K | 2 |  |  |  | ROZPOCET | 0 | 0 | 0 | 0 | 0 | 1 | 0 | 4 | -796000171
|  |  | Zásyp sypaninou z jakékoliv horniny s uložením výkopku ve vrstvách se zhutněním v uzavřených prostorách s urovnáním povrchu zásypu | [19 empty] | PP | 2
|  |  | "přízemí zásyp jámy ve strojovně"3,00*3,70*0,45 |  |  |  | 4.995 | [15 empty] | VV | 2 | 2 | -1 | 0 | ROZPOCET
22 | K | 174101102 | Zásyp v uzavřených prostorech sypaninou se zhutněním |  |  | m3 | 20.967 |  |  | 0 |  | CS ÚRS 2013 01 |  |  | základní |  |  | 0 | 0 | 0 | 0 | 4 | K | 2 |  |  |  | ROZPOCET | 0 | 0 | 0 | 0 | 0 | 1 | 0 | 4 | 1864935225
|  |  | Zásyp sypaninou z jakékoliv horniny s uložením výkopku ve vrstvách se zhutněním v uzavřených prostorách s urovnáním povrchu zásypu | [19 empty] | PP | 2
|  |  | 24,512-3,545 |  |  |  | 20.967 | [15 empty] | VV | 2 | 2 | -1 | 0 | ROZPOCET
| 10 - Restaurování prvků | [8 empty] | 0 | [6 empty] | 0 |  | 0 |  | 0 | 1 | D | 1 |  |  |  | ROZPOCET | [6 empty] | 0
23 | M | 1001 | spona - hlava táhla ozn.C01 |  |  | ks | 1 |  |  | 0 |  |  |  |  | základní |  |  | 0 | 0 | 0 | 0 | 8 | M | 2 |  |  |  | ROZPOCET | 0 | 0 | 0 | 0 | 0 | 1 | 0 | 4 | -466597529
|  |  | spona - hlava táhla ozn.C01 | [19 empty] | PP | 2
24 | M | 1002 | kovová spona ozn. C02 |  |  | ks | 3 |  |  | 0 |  |  |  |  | základní |  |  | 0 | 0 | 0 | 0 | 8 | M | 2 |  |  |  | ROZPOCET | 0 | 0 | 0 | 0 | 0 | 1 | 0 | 4 | 1154844467
|  |  | kovová spona ozn. C02 | [19 empty] | PP | 2
25 | M | 1003 | držák el. vedení ozn.C03 |  |  | ks | 3 |  |  | 0 |  |  |  |  | základní |  |  | 0 | 0 | 0 | 0 | 8 | M | 2 |  |  |  | ROZPOCET | 0 | 0 | 0 | 0 | 0 | 1 | 0 | 4 | 1997747740
|  |  | držák el. vedení ozn.C03 | [19 empty] | PP | 2
26 | M | 1004 | držák el. vedení malý ozn.C04 |  |  | ks | 1 |  |  | 0 |  |  |  |  | základní |  |  | 0 | 0 | 0 | 0 | 8 | M | 2 |  |  |  | ROZPOCET | 0 | 0 | 0 | 0 | 0 | 1 | 0 | 4 | 98377908
|  |  | držák el. vedení malý ozn.C04 | [19 empty] | PP | 2
27 | M | 1005 | hlava spony táhla ozn. C05" |  |  | ks | 1 |  |  | 0 |  |  |  |  | základní |  |  | 0 | 0 | 0 | 0 | 8 | M | 2 |  |  |  | ROZPOCET | 0 | 0 | 0 | 0 | 0 | 1 | 0 | 4 | -1483860214
|  |  | hlava spony táhla ozn. C05" | [19 empty] | PP | 2
28 | M | 1006 | kamenný portál ozn. C06 |  |  | ks | 1 |  |  | 0 |  |  |  |  | základní |  |  | 0 | 0 | 0 | 0 | 8 | M | 2 |  |  |  | ROZPOCET | 0 | 0 | 0 | 0 | 0 | 1 | 0 | 4 | 2012611766
|  |  | kamenný portál ozn. C06 | [19 empty] | PP | 2
29 | M | 1007 | kamenná deska ozn. C07 |  |  | ks | 1 |  |  | 0 |  |  |  |  | základní |  |  | 0 | 0 | 0 | 0 | 8 | M | 2 |  |  |  | ROZPOCET | 0 | 0 | 0 | 0 | 0 | 1 | 0 | 4 | -1650571797
|  |  | kamenná deska ozn. C07 | [19 empty] | PP | 2
30 | M | 1008 | kamenný portál C 08 |  |  | ks | 1 |  |  | 0 |  |  |  |  | základní |  |  | 0 | 0 | 0 | 0 | 8 | M | 2 |  |  |  | ROZPOCET | 0 | 0 | 0 | 0 | 0 | 1 | 0 | 4 | -2114527196
|  |  | kamenný portál ozn. C 08 | [19 empty] | PP | 2
31 | M | 1009 | kamenný práh ozn. C 09 |  |  | ks | 1 |  |  | 0 |  |  |  |  | základní |  |  | 0 | 0 | 0 | 0 | 8 | M | 2 |  |  |  | ROZPOCET | 0 | 0 | 0 | 0 | 0 | 1 | 0 | 4 | -249456152
|  |  | kamenný práh ozn. C 09 | [19 empty] | PP | 2
32 | M | 1010 | kamenný portál ozn. C10" |  |  | ks | 1 |  |  | 0 |  |  |  |  | základní |  |  | 0 | 0 | 0 | 0 | 8 | M | 2 |  |  |  | ROZPOCET | 0 | 0 | 0 | 0 | 0 | 1 | 0 | 4 | -1046077345
|  |  | kamenný portál ozn. C10" | [19 empty] | PP | 2
| 2 - Zakládání | [8 empty] | 0 | [6 empty] | 0 |  | 2.9854 |  | 0 | 1 | D | 1 |  |  |  | ROZPOCET | [6 empty] | 0
33 | K | 274311125 | Základové pasy, prahy, věnce a ostruhy z betonu prostého C 16/20 |  |  | m3 | 1.28 |  |  | 0 |  | CS ÚRS 2013 01 |  |  | základní |  |  | 2.3324 | 2.9854 | 0 | 0 | 4 | K | 2 |  |  |  | ROZPOCET | 0 | 0 | 0 | 0 | 0 | 1 | 0 | 4 | 668232694
|  |  | Základové konstrukce z betonu prostého pasy, prahy, věnce a ostruhy ve výkopu nebo na hlavách pilot C 16/20 | [19 empty] | PP | 2
|  |  | 3,20*0,50*0,80 |  |  |  | 1.28 | [15 empty] | VV | 2 | 2 | -1 | 0 | ROZPOCET
| 20 - Zednické výpomoce | [8 empty] | 0 | [6 empty] | 0 |  | 0 |  | 0 | 1 | D | 1 |  |  |  | ROZPOCET | [6 empty] | 0
34 | M | 2010 | zednické výpomoce |  |  | Kč | 1 |  |  | 0 |  |  |  |  | základní |  |  | 0 | 0 | 0 | 0 | 8 | M | 2 |  |  |  | ROZPOCET | 0 | 0 | 0 | 0 | 0 | 1 | 0 | 4 | 1456826523
|  |  | zednické výpomoce | [19 empty] | PP | 2
| 3 - Svislé a kompletní konstrukce | [8 empty] | 0 | [6 empty] | 0 |  | 131.7121 |  | 0 | 1 | D | 1 |  |  |  | ROZPOCET | [6 empty] | 0
35 | K | 310236241 | Zazdívka otvorů pl do 0,09 m2 ve zdivu nadzákladovém cihlami pálenými tl do 300 mm |  |  | kus | 128 |  |  | 0 |  | CS ÚRS 2013 01 |  |  | základní |  |  | 0.04843 | 6.199 | 0 | 0 | 4 | K | 2 |  |  |  | ROZPOCET | 0 | 0 | 0 | 0 | 0 | 1 | 0 | 4 | -643085990
|  |  | Zazdívka otvorů ve zdivu nadzákladovém cihlami pálenými plochy přes 0,0225 m2 do 0,09 m2, ve zdi tl. do 300 mm | [19 empty] | PP | 2
|  |  | "po vybouraných trámech nad přízemím"10+9*2 |  |  |  | 28 | [15 empty] | VV | 2 | 2 | -1 | 0 | ROZPOCET
|  |  | "po vybouraných trámech nad patrem"11*2+11*2+9*2+9*2+10*2 |  |  |  | 100 | [15 empty] | VV | 2 | 2 | -1 | 0 | ROZPOCET
36 | K | 310238211 | Zazdívka otvorů pl do 1 m2 ve zdivu nadzákladovém cihlami pálenými na MVC |  |  | m3 | 7.215 |  |  | 0 |  | CS ÚRS 2013 01 |  |  | základní |  |  | 1.7545 | 12.6587 | 0 | 0 | 4 | K | 2 |  |  |  | ROZPOCET | 0 | 0 | 0 | 0 | 0 | 1 | 0 | 4 | 1744240821
|  |  | Zazdívka otvorů ve zdivu nadzákladovém cihlami pálenými plochy přes 0,25 m2 do 1 m2 na maltu vápenocementovou | [19 empty] | PP | 2
|  |  | 0,60*0,50*1,20+0,80*0,50*1,50+1,20*0,30*2,50+1,37*0,30*0,204+0,60*0,30*2,60*2+0,80*0,20*2,60 |  |  |  | 3.296 | [15 empty] | VV | 2 | 2 | -1 | 0 | ROZPOCET
|  |  | "po el.skříni"0,50*0,30*1,20 |  |  |  | 0.18 | [15 empty] | VV | 2 | 2 | -1 | 0 | ROZPOCET
|  |  | 0,70*0,20*0,90+0,55*0,30*0,75+0,95*0,30*2,80+1,10*0,30*2,10+0,60*0,70*1,30+1,10*0,30*2,20*2 |  |  |  | 3.739 | [15 empty] | VV | 2 | 2 | -1 | 0 | ROZPOCET
37 | K | 311231116 | Zdivo nosné z cihel dl 290 mm pevnosti P 7 až 15 na MC 10 |  |  | m3 | 16.77 |  |  | 0 |  | CS ÚRS 2013 01 |  |  | základní |  |  | 1.7864 | 29.9573 | 0 | 0 | 4 | K | 2 |  |  |  | ROZPOCET | 0 | 0 | 0 | 0 | 0 | 1 | 0 | 4 | 1941187906
|  |  | Zdivo z cihel pálených nosné z cihel plných dl. 290 mm P 7 až 15, na maltu MC-5 nebo MC-10 | [19 empty] | PP | 2
|  |  | "pod novou římsu"(3,60+1,70)*0,50*0,15+(14,80+0,80+6,70+9,00+2,20+6,70+8,00+3,80+11,10)*0,70*0,15 |  |  |  | 7.023 | [15 empty] | VV | 2 | 2 | -1 | 0 | ROZPOCET
|  |  | 8,00*0,30*3,80/2 |  |  |  | 4.56 | [15 empty] | VV | 2 | 2 | -1 | 0 | ROZPOCET
|  |  | 9,10*0,30*3,80/2 |  |  |  | 5.187 | [15 empty] | VV | 2 | 2 | -1 | 0 | ROZPOCET
38 | K | 314231116 | Zdivo komínů a ventilací z cihel dl 290 mm pevnosti P 15 na MC 10 |  |  | m3 | 0.738 |  |  | 0 |  | CS ÚRS 2013 01 |  |  | základní |  |  | 1.811 | 1.3365 | 0 | 0 | 4 | K | 2 |  |  |  | ROZPOCET | 0 | 0 | 0 | 0 | 0 | 1 | 0 | 4 | -463209345
|  |  | Zdivo komínů a ventilací volně stojících z cihel pálených plných dl. 290 mm P 7 M až P 15 M, na maltu MC-5 nebo MC-10 | [19 empty] | PP | 2
|  |  | "přízemí obnovení průduchu"0,50*0,50*2,95 |  |  |  | 0.738 | [15 empty] | VV | 2 | 2 | -1 | 0 | ROZPOCET
39 | K | 314231551 | Zdivo komínů nad střechou průduch přes 150x150 na MC včetně spárování z cihel pálených dl 290 mm |  |  | m3 | 4.151 |  |  | 0 |  | CS ÚRS 2013 01 |  |  | základní |  |  | 1.8702 | 7.7632 | 0 | 0 | 4 | K | 2 |  |  |  | ROZPOCET | 0 | 0 | 0 | 0 | 0 | 1 | 0 | 4 | 1852773559
|  |  | Zdivo komínových nebo ventilačních těles dosavadních objektů volně stojících nad střešní rovinou na maltu cementovou včetně spárování, o průřezu průduchu přes 150x150 mm z cihel pálených plných, pevnosti P 40 dl. 290 mm, | [19 empty] | PP | 2
|  |  | 0,50*0,50*3,50+1,30*0,90*2,80 |  |  |  | 4.151 | [15 empty] | VV | 2 | 2 | -1 | 0 | ROZPOCET
40 | M | 310301000 | zajištění trhlin pomocí bet prutů v ložných spárách zdiva |  |  | m | 7 |  |  | 0 |  |  |  |  | základní |  |  | 0 | 0 | 0 | 0 | 8 | M | 2 |  |  |  | ROZPOCET | 0 | 0 | 0 | 0 | 0 | 1 | 0 | 4 | -2101608367
|  |  | zajištění trhlin pomocí bet prutů v ložných spárách zdiva | [19 empty] | PP | 2
41 | M | 314201000 | Ozdobná hlava komínu malá |  |  | ks | 1 |  |  | 0 |  |  |  |  | základní |  |  | 0 | 0 | 0 | 0 | 8 | M | 2 |  |  |  | ROZPOCET | 0 | 0 | 0 | 0 | 0 | 1 | 0 | 4 | 1123337764
|  |  | Ozdobná hlava komínu malá | [19 empty] | PP | 2
42 | M | 314201001 | Ozdobná hlava komínu velká |  |  | ks | 2 |  |  | 0 |  |  |  |  | základní |  |  | 0 | 0 | 0 | 0 | 8 | M | 2 |  |  |  | ROZPOCET | 0 | 0 | 0 | 0 | 0 | 1 | 0 | 4 | -1361437197
|  |  | Ozdobná hlava komínu velká | [19 empty] | PP | 2
43 | K | 317121101 | Montáž prefabrikovaných překladů pro světlost otvoru do 1050 mm |  |  | kus | 2 |  |  | 0 |  | CS ÚRS 2013 01 |  |  | základní |  |  | 0.00688 | 0.01376 | 0 | 0 | 4 | K | 2 |  |  |  | ROZPOCET | 0 | 0 | 0 | 0 | 0 | 1 | 0 | 4 | 1767004217
|  |  | Montáž prefabrikovaných překladů pro světlost otvoru od 600 do 1050 mm | [19 empty] | PP | 2
44 | M | 593211000R10 | překlad železobetonový RZP 90 900x14x14 cm |  |  | kus | 2 |  |  | 0 |  |  |  |  | základní |  |  | 0.058 | 0.116 | 0 | 0 | 8 | M | 2 |  |  |  | ROZPOCET | 0 | 0 | 0 | 0 | 0 | 1 | 0 | 4 | 733729516
|  |  | překlady železobetonové RZP 90 100 x 14 x 14 | [19 empty] | PP | 2
45 | K | 317168121 | Překlad keramický plochý š 14,5 cm dl 100 cm |  |  | kus | 3 |  |  | 0 |  | CS ÚRS 2013 01 |  |  | základní |  |  | 0.01962 | 0.05886 | 0 | 0 | 4 | K | 2 |  |  |  | ROZPOCET | 0 | 0 | 0 | 0 | 0 | 1 | 0 | 4 | -317178961
|  |  | Překlady keramické (POROTHERM, HELUZ) ploché osazené do maltového lože, výšky překladu 7,1 cm šířky 14,5 cm, délky 100 cm | [19 empty] | PP | 2
|  |  | "překlad 29"3 |  |  |  | 3 | [15 empty] | VV | 2 | 2 | -1 | 0 | ROZPOCET
46 | K | 317168122 | Překlad keramický plochý š 14,5 cm dl 125 cm |  |  | kus | 14 |  |  | 0 |  | CS ÚRS 2013 01 |  |  | základní |  |  | 0.02488 | 0.34832 | 0 | 0 | 4 | K | 2 |  |  |  | ROZPOCET | 0 | 0 | 0 | 0 | 0 | 1 | 0 | 4 | 1900574999
|  |  | Překlady keramické ploché osazené do maltového lože, výšky překladu 7,1 cm šířky 14,5 cm, délky 125 cm | [19 empty] | PP | 2
|  |  | "překlad 22"10 |  |  |  | 10 | [15 empty] | VV | 2 | 2 | -1 | 0 | ROZPOCET
|  |  | "překlad 23"2*2 |  |  |  | 4 | [15 empty] | VV | 2 | 2 | -1 | 0 | ROZPOCET
47 | K | 317168126 | Překlad keramický plochý š 14,5 cm dl 225 cm |  |  | kus | 1 |  |  | 0 |  | CS ÚRS 2013 01 |  |  | základní |  |  | 0.04407 | 0.04407 | 0 | 0 | 4 | K | 2 |  |  |  | ROZPOCET | 0 | 0 | 0 | 0 | 0 | 1 | 0 | 4 | 1431610201
|  |  | Překlady keramické ploché osazené do maltového lože, výšky překladu 7,1 cm šířky 14,5 cm, délky 225 cm | [19 empty] | PP | 2
|  |  | "překlad 25"1 |  |  |  | 1 | [15 empty] | VV | 2 | 2 | -1 | 0 | ROZPOCET
48 | K | 317168127 | Překlad keramický plochý š 14,5 cm dl 250 cm |  |  | kus | 1 |  |  | 0 |  | CS ÚRS 2013 01 |  |  | základní |  |  | 0.04869 | 0.04869 | 0 | 0 | 4 | K | 2 |  |  |  | ROZPOCET | 0 | 0 | 0 | 0 | 0 | 1 | 0 | 4 | 549228227
|  |  | Překlady keramické ploché osazené do maltového lože, výšky překladu 7,1 cm šířky 14,5 cm, délky 250 cm | [19 empty] | PP | 2
|  |  | "překlad 27"1 |  |  |  | 1 | [15 empty] | VV | 2 | 2 | -1 | 0 | ROZPOCET
49 | K | 317168131 | Překlad keramický vysoký v 23,8 cm dl 125 cm |  |  | kus | 7 |  |  | 0 |  | CS ÚRS 2013 01 |  |  | základní |  |  | 0.04645 | 0.32515 | 0 | 0 | 4 | K | 2 |  |  |  | ROZPOCET | 0 | 0 | 0 | 0 | 0 | 1 | 0 | 4 | -1738540970
|  |  | Překlady keramické vysoké osazené do maltového lože, šířky překladu 7 cm výšky 23,8 cm, délky 125 cm | [19 empty] | PP | 2
|  |  | "překlad 24"7 |  |  |  | 7 | [15 empty] | VV | 2 | 2 | -1 | 0 | ROZPOCET
50 | K | 317168133 | Překlad keramický vysoký v 23,8 cm dl 175 cm |  |  | kus | 1 |  |  | 0 |  | CS ÚRS 2013 01 |  |  | základní |  |  | 0.06481 | 0.06481 | 0 | 0 | 4 | K | 2 |  |  |  | ROZPOCET | 0 | 0 | 0 | 0 | 0 | 1 | 0 | 4 | -1527662063
|  |  | Překlady keramické vysoké osazené do maltového lože, šířky překladu 7 cm výšky 23,8 cm, délky 175 cm | [19 empty] | PP | 2
|  |  | "překlad 26"1 |  |  |  | 1 | [15 empty] | VV | 2 | 2 | -1 | 0 | ROZPOCET
51 | K | 317168137 | Překlad keramický vysoký v 23,8 cm dl 275 cm |  |  | kus | 5 |  |  | 0 |  | CS ÚRS 2013 01 |  |  | základní |  |  | 0.10203 | 0.51015 | 0 | 0 | 4 | K | 2 |  |  |  | ROZPOCET | 0 | 0 | 0 | 0 | 0 | 1 | 0 | 4 | -68604730
|  |  | Překlady keramické (POROTHERM, HELUZ) vysoké osazené do maltového lože, šířky překladu 7 cm výšky 23,8 cm, délky 275 cm | [19 empty] | PP | 2
|  |  | "překlad 28"5 |  |  |  | 5 | [15 empty] | VV | 2 | 2 | -1 | 0 | ROZPOCET
52 | K | 317234410 | Vyzdívka mezi nosníky z cihel pálených na MC |  |  | m3 | 2.746 |  |  | 0 |  | CS ÚRS 2013 01 |  |  | základní |  |  | 1.8487 | 5.0766 | 0 | 0 | 4 | K | 2 |  |  |  | ROZPOCET | 0 | 0 | 0 | 0 | 0 | 1 | 0 | 4 | 1454557351
|  |  | Vyzdívka mezi nosníky cihlami pálenými na maltu cementovou | [19 empty] | PP | 2
|  |  | 1,55*0,70*0,14 |  |  |  | 0.152 | [15 empty] | VV | 2 | 2 | -1 | 0 | ROZPOCET
|  |  | 1,55*0,70*0,14 |  |  |  | 0.152 | [15 empty] | VV | 2 | 2 | -1 | 0 | ROZPOCET
|  |  | 1,90*0,70*0,14 |  |  |  | 0.186 | [15 empty] | VV | 2 | 2 | -1 | 0 | ROZPOCET
|  |  | 3,25*0,70*0,14 |  |  |  | 0.319 | [15 empty] | VV | 2 | 2 | -1 | 0 | ROZPOCET
|  |  | 1,05*0,50*0,10 |  |  |  | 0.053 | [15 empty] | VV | 2 | 2 | -1 | 0 | ROZPOCET
|  |  | 2,60*0,30*0,14 |  |  |  | 0.109 | [15 empty] | VV | 2 | 2 | -1 | 0 | ROZPOCET
|  |  | 1,55*0,30*0,14 |  |  |  | 0.065 | [15 empty] | VV | 2 | 2 | -1 | 0 | ROZPOCET
|  |  | 2,13*0,30*0,14 |  |  |  | 0.089 | [15 empty] | VV | 2 | 2 | -1 | 0 | ROZPOCET
|  |  | 1,35*0,70*0,14 |  |  |  | 0.132 | [15 empty] | VV | 2 | 2 | -1 | 0 | ROZPOCET
|  |  | 1,55*0,70*0,14 |  |  |  | 0.152 | [15 empty] | VV | 2 | 2 | -1 | 0 | ROZPOCET
|  |  | 1,35*0,70*0,14 |  |  |  | 0.132 | [15 empty] | VV | 2 | 2 | -1 | 0 | ROZPOCET
|  |  | 1,55*0,50*0,14 |  |  |  | 0.109 | [15 empty] | VV | 2 | 2 | -1 | 0 | ROZPOCET
|  |  | 3,65*0,70*0,14 |  |  |  | 0.358 | [15 empty] | VV | 2 | 2 | -1 | 0 | ROZPOCET
|  |  | 1,40*0,70*0,14 |  |  |  | 0.137 | [15 empty] | VV | 2 | 2 | -1 | 0 | ROZPOCET
|  |  | 1,40*0,70*0,14 |  |  |  | 0.137 | [15 empty] | VV | 2 | 2 | -1 | 0 | ROZPOCET
|  |  | 1,55*0,50*0,14 |  |  |  | 0.109 | [15 empty] | VV | 2 | 2 | -1 | 0 | ROZPOCET
|  |  | 2,30*0,50*0,14 |  |  |  | 0.161 | [15 empty] | VV | 2 | 2 | -1 | 0 | ROZPOCET
|  |  | 2,30*0,30*0,14 |  |  |  | 0.097 | [15 empty] | VV | 2 | 2 | -1 | 0 | ROZPOCET
|  |  | 2,30*0,30*0,14 |  |  |  | 0.097 | [15 empty] | VV | 2 | 2 | -1 | 0 | ROZPOCET
53 | K | 317322411 | Římsy nebo žlabové římsy ze ŽB tř. C 20/25 |  |  | m3 | 14.851 |  |  | 0 |  | CS ÚRS 2013 01 |  |  | základní |  |  | 2.4533 | 36.434 | 0 | 0 | 4 | K | 2 |  |  |  | ROZPOCET | 0 | 0 | 0 | 0 | 0 | 1 | 0 | 4 | 351829065
|  |  | Římsy nebo žlabové římsy z betonu železového (bez výztuže) tř. C 20/25 | [19 empty] | PP | 2
|  |  | (3,965+7,08)*0,65*0,34+5,74*0,575*0,34+(7,995+6,53+0,285+1,175+1,055)*0,625*0,34+1,58*0,57*0,34+7,09*0,97*0,34 |  |  |  | 9.829 | [15 empty] | VV | 2 | 2 | -1 | 0 | ROZPOCET
|  |  | 6,655*0,97*0,34+8,38*0,86*0,20+6,765*0,68*0,20+(1,82+2,06)*0,60*0,20 |  |  |  | 5.022 | [15 empty] | VV | 2 | 2 | -1 | 0 | ROZPOCET
54 | K | 317351105 | Zřízení bednění říms a žlabových říms v do 6 m |  |  | m2 | 80.706 |  |  | 0 |  | CS ÚRS 2013 01 |  |  | základní |  |  | 0.01214 | 0.97977 | 0 | 0 | 4 | K | 2 |  |  |  | ROZPOCET | 0 | 0 | 0 | 0 | 0 | 1 | 0 | 4 | 943727127
|  |  | Bednění klenbových pásů, říms nebo překladů říms nebo žlabových říms včetně podpěrné konstrukce vzepřené nebo podepřené jakéhokoliv tvaru a délky vyložení, při výšce spodní hrany konstrukce do 6 m nad nejblíže nižší podlahou zřízení | [19 empty] | PP | 2
|  |  | (3,965+7,08)*1,10+5,74*1,20+(7,995+6,53+0,285+1,175+1,055)*1,20+1,58*1,20+7,09*1,20 |  |  |  | 49.89 | [15 empty] | VV | 2 | 2 | -1 | 0 | ROZPOCET
|  |  | 6,655*1,20+8,38*1,20+6,765*1,20+(1,82+2,06)*1,20 |  |  |  | 30.816 | [15 empty] | VV | 2 | 2 | -1 | 0 | ROZPOCET
55 | M | 3171012589 | zajištění odlitků římsy |  |  | ks | 1 |  |  | 0 |  |  |  |  | základní |  |  | 0 | 0 | 0 | 0 | 8 | M | 2 |  |  |  | ROZPOCET | 0 | 0 | 0 | 0 | 0 | 1 | 0 | 4 | -1759954817
|  |  | zajištění odlitlů římsy | [19 empty] | PP | 2
56 | K | 317351106 | Odstranění bednění říms a žlabových říms v do 6 m |  |  | m2 | 80.706 |  |  | 0 |  | CS ÚRS 2013 01 |  |  | základní |  |  | 0 | 0 | 0 | 0 | 4 | K | 2 |  |  |  | ROZPOCET | 0 | 0 | 0 | 0 | 0 | 1 | 0 | 4 | -84083789
|  |  | Bednění klenbových pásů, říms nebo překladů říms nebo žlabových říms včetně podpěrné konstrukce vzepřené nebo podepřené jakéhokoliv tvaru a délky vyložení, při výšce spodní hrany konstrukce do 6 m nad nejblíže nižší podlahou odstranění | [19 empty] | PP | 2
57 | K | 317361821 | Výztuž překladů a říms z betonářské oceli 10 505 |  |  | t | 1.782 |  |  | 0 |  | CS ÚRS 2013 01 |  |  | základní |  |  | 1.0453 | 1.8627 | 0 | 0 | 4 | K | 2 |  |  |  | ROZPOCET | 0 | 0 | 0 | 0 | 0 | 1 | 0 | 4 | -1913541506
|  |  | Výztuž překladů, říms, žlabů, žlabových říms, klenbových pásů z betonářské oceli 10 505 (R) nebo BSt 500 | [19 empty] | PP | 2
|  |  | 14,851*120,00*0,001 |  |  |  | 1.782 | [15 empty] | VV | 2 | 2 | -1 | 0 | ROZPOCET
58 | K | 317944321 | Válcované nosníky do č.12 dodatečně osazované do připravených otvorů |  |  | t | 0.109 |  |  | 0 |  | CS ÚRS 2013 01 |  |  | základní |  |  | 1.09 | 0.11881 | 0 | 0 | 4 | K | 2 |  |  |  | ROZPOCET | 0 | 0 | 0 | 0 | 0 | 1 | 0 | 4 | 1234362127
|  |  | Válcované nosníky dodatečně osazované do připravených otvorů bez zazdění hlav do č. 12 | [19 empty] | PP | 2
|  |  | "překlad 09 2+2 IPE 100 dl. 1340 mm"69,70*0,001 |  |  |  | 0.07 | [15 empty] | VV | 2 | 2 | -1 | 0 | ROZPOCET
|  |  | "překlad 20 U 100 dl. 1120 mm"11,90*0,001 |  |  |  | 0.012 | [15 empty] | VV | 2 | 2 | -1 | 0 | ROZPOCET
|  |  | "překlad 31 U 100 dl. 2500 mm"26,50*0,001 |  |  |  | 0.027 | [15 empty] | VV | 2 | 2 | -1 | 0 | ROZPOCET
59 | K | 317944323 | Válcované nosníky č.14 až 22 dodatečně osazované do připravených otvorů |  |  | t | 2.241 |  |  | 0 |  | CS ÚRS 2013 01 |  |  | základní |  |  | 1.09 | 2.4427 | 0 | 0 | 4 | K | 2 |  |  |  | ROZPOCET | 0 | 0 | 0 | 0 | 0 | 1 | 0 | 4 | 83252895
|  |  | Válcované nosníky dodatečně osazované do připravených otvorů bez zazdění hlav č. 14 až 22 | [19 empty] | PP | 2
|  |  | "překlad 01 3+3 IPE 140dl. 1550 mm"240,00*0,001 |  |  |  | 0.24 | [15 empty] | VV | 2 | 2 | -1 | 0 | ROZPOCET
|  |  | "překlad 02 2+2 IPE 140 dl. 1550 mm"80,00*0,001 |  |  |  | 0.08 | [15 empty] | VV | 2 | 2 | -1 | 0 | ROZPOCET
|  |  | "překlad 03 2+2 IPE 140 dl. 2130 mm"110,00*0,001 |  |  |  | 0.11 | [15 empty] | VV | 2 | 2 | -1 | 0 | ROZPOCET
|  |  | "překlad 04 2+2 IPE 140 dl. 3250 mm"168,00*0,001 |  |  |  | 0.168 | [15 empty] | VV | 2 | 2 | -1 | 0 | ROZPOCET
|  |  | "překlad 05 1x IPE 140 dl. 3300 mm"43,00*0,001 |  |  |  | 0.043 | [15 empty] | VV | 2 | 2 | -1 | 0 | ROZPOCET
|  |  | "překlad 06 1x IPE 140 dl. 2000 mm"26,00*0,001 |  |  |  | 0.026 | [15 empty] | VV | 2 | 2 | -1 | 0 | ROZPOCET
|  |  | "překlad 07 3+3 IPE 140 dl. 1900 mm"147,00*0,001 |  |  |  | 0.147 | [15 empty] | VV | 2 | 2 | -1 | 0 | ROZPOCET
|  |  | "překlad 08 2+2 IPE 140 dl. 1460 mm"127,00*0,001 |  |  |  | 0.127 | [15 empty] | VV | 2 | 2 | -1 | 0 | ROZPOCET
|  |  | "překlad 10 2+2 IPE 140 dl. 1350 mm"105,00*0,001 |  |  |  | 0.105 | [15 empty] | VV | 2 | 2 | -1 | 0 | ROZPOCET
|  |  | "překlaf 11 3+3 UPE 140 dl. 1550 mm"120,00*0,001 |  |  |  | 0.12 | [15 empty] | VV | 2 | 2 | -1 | 0 | ROZPOCET
|  |  | "překlad 12 2+2 IPE 140 dl. 1650 mm"85,00*0,001 |  |  |  | 0.085 | [15 empty] | VV | 2 | 2 | -1 | 0 | ROZPOCET
|  |  | "překlad 13 2+2 IPE 140 dl. 3650 mm"236,00*0,001 |  |  |  | 0.236 | [15 empty] | VV | 2 | 2 | -1 | 0 | ROZPOCET
|  |  | "překlad 14 2+2+2 IPE 140 dl. 1400 mm"217,00*0,001 |  |  |  | 0.217 | [15 empty] | VV | 2 | 2 | -1 | 0 | ROZPOCET
|  |  | "překlad 15 2xIPE 140 dl. 1280 mm"33,00*0,001 |  |  |  | 0.033 | [15 empty] | VV | 2 | 2 | -1 | 0 | ROZPOCET
|  |  | "překlad 16 2+2 IPE 140 dl. 2300 mm "238,00*0,001 |  |  |  | 0.238 | [15 empty] | VV | 2 | 2 | -1 | 0 | ROZPOCET
|  |  | "překlad 17 1x IPE 140 dl. 1100 mm"14,20*0,001 |  |  |  | 0.014 | [15 empty] | VV | 2 | 2 | -1 | 0 | ROZPOCET
|  |  | "překlad 18 3+3 IPE 140 dl. 1000 mm"129,00*0,001 |  |  |  | 0.129 | [15 empty] | VV | 2 | 2 | -1 | 0 | ROZPOCET
|  |  | "překlad 21 U 140 dl. 1250 mm"20,00*0,001 |  |  |  | 0.02 | [15 empty] | VV | 2 | 2 | -1 | 0 | ROZPOCET
|  |  | "překlad 19 I č. 180 dl. 4700 mm"102,90*0,001 |  |  |  | 0.103 | [15 empty] | VV | 2 | 2 | -1 | 0 | ROZPOCET
60 | K | 317998121R100 | Tepelná izolace říms jakékoliv výšky z polystyrénu tl do 50 mm |  |  | m2 | 12.488 |  |  | 0 |  |  |  |  | základní |  |  | 0.00079 | 0.0098655 | 0 | 0 | 4 | K | 2 |  |  |  | ROZPOCET | 0 | 0 | 0 | 0 | 0 | 1 | 0 | 4 | -577872022
|  |  | (6,53+0,30+6,50+6,00+0,90+2,20+0,30+7,00+0,30+6,70)*0,34 |  |  |  | 12.488 | [15 empty] | VV | 2 | 2 | -1 | 0 | ROZPOCET
61 | K | 342248310 | Příčky z cihelných bloků tl 80 mm pevnosti P 10 na MVC |  |  | m2 | 69.528 |  |  | 0 |  | CS ÚRS 2013 01 |  |  | základní |  |  | 0.0779 | 5.4162 | 0 | 0 | 4 | K | 2 |  |  |  | ROZPOCET | 0 | 0 | 0 | 0 | 0 | 1 | 0 | 4 | 454279178
|  |  | Příčky jednoduché z cihel děrovaných spojených na pero a drážku klasických na maltu MVC, pevnost cihel P10, tl. příčky 80 mm | [19 empty] | PP | 2
|  |  | (4,40+6,18+1,365*2+1,50+2,30+3,00)*2,60-1,00*1,97-0,70*1,97 |  |  |  | 48.937 | [15 empty] | VV | 2 | 2 | -1 | 0 | ROZPOCET
|  |  | (2,30+1,70+2,65+0,90*2)*2,60-0,70*1,97 |  |  |  | 20.591 | [15 empty] | VV | 2 | 2 | -1 | 0 | ROZPOCET
62 | K | 342248313 | Příčky z cihelných bloků tl 140 mm pevnosti P 10 na MVC |  |  | m2 | 78.57 |  |  | 0 |  | CS ÚRS 2013 01 |  |  | základní |  |  | 0.11648 | 9.1518 | 0 | 0 | 4 | K | 2 |  |  |  | ROZPOCET | 0 | 0 | 0 | 0 | 0 | 1 | 0 | 4 | -712068405
|  |  | Příčky jednoduché z cihel děrovaných spojených na pero a drážku klasických na maltu MVC, pevnost cihel P10, tl. příčky 140 mm | [19 empty] | PP | 2
|  |  | (2,70+4,90+2,10+2,70+0,80)*2,60-0,80*1,97-0,60*1,97 |  |  |  | 31.562 | [15 empty] | VV | 2 | 2 | -1 | 0 | ROZPOCET
|  |  | (4,58+4,40+3,70+1,00+2,80+0,80*2)*2,60 |  |  |  | 47.008 | [15 empty] | VV | 2 | 2 | -1 | 0 | ROZPOCET
63 | K | 346244342 | Obezdívka pozednice z plných pálených cihel dl 290 mm na SMS 5 MPa včetně izolace tl 40 mm |  |  | m2 | 84 |  |  | 0 |  | CS ÚRS 2013 01 |  |  | základní |  |  | 0.10704 | 8.9914 | 0 | 0 | 4 | K | 2 |  |  |  | ROZPOCET | 0 | 0 | 0 | 0 | 0 | 1 | 0 | 4 | -2008466784
|  |  | Obezdívka pozednice z pálených cihel dl. 290 mm, na maltu ze suché směsi 5 MPa tl. 65 mm včetně izolace tl. 40 mm | [19 empty] | PP | 2
|  |  | (3,50+16,20+0,80+6,80+9,00+3,50+15,00+4,00+11,20)*1,20 |  |  |  | 84 | [15 empty] | VV | 2 | 2 | -1 | 0 | ROZPOCET
64 | K | 346244354 | Obezdívka koupelnových van ploch rovných tl 100 mm z pórobetonových příčkovek hladkých |  |  | m2 | 1.28 |  |  | 0 |  | CS ÚRS 2013 01 |  |  | základní |  |  | 0.0848 | 0.10854 | 0 | 0 | 4 | K | 2 |  |  |  | ROZPOCET | 0 | 0 | 0 | 0 | 0 | 1 | 0 | 4 | 396490897
|  |  | Obezdívka koupelnových van ploch rovných z přesných pórobetonových tvárnic , na tenké maltové lože tl. 100 mm | [19 empty] | PP | 2
|  |  | 0,80*4*0,20*2 |  |  |  | 1.28 | [15 empty] | VV | 2 | 2 | -1 | 0 | ROZPOCET
65 | K | 346244381 | Plentování jednostranné v do 200 mm válcovaných nosníků cihlami |  |  | m2 | 9.402 |  |  | 0 |  | CS ÚRS 2013 01 |  |  | základní |  |  | 0.17818 | 1.6752 | 0 | 0 | 4 | K | 2 |  |  |  | ROZPOCET | 0 | 0 | 0 | 0 | 0 | 1 | 0 | 4 | 745097955
|  |  | Plentování ocelových válcovaných nosníků jednostranné cihlami na maltu, výška stojiny do 200 mm | [19 empty] | PP | 2
|  |  | 1,55*0,14*2 |  |  |  | 0.434 | [15 empty] | VV | 2 | 2 | -1 | 0 | ROZPOCET
|  |  | 1,55*0,14*2 |  |  |  | 0.434 | [15 empty] | VV | 2 | 2 | -1 | 0 | ROZPOCET
|  |  | 1,90*0,14*2 |  |  |  | 0.532 | [15 empty] | VV | 2 | 2 | -1 | 0 | ROZPOCET
|  |  | 3,25*0,14*2 |  |  |  | 0.91 | [15 empty] | VV | 2 | 2 | -1 | 0 | ROZPOCET
|  |  | 1,05*0,10*2 |  |  |  | 0.21 | [15 empty] | VV | 2 | 2 | -1 | 0 | ROZPOCET
|  |  | 2,60*0,14*2 |  |  |  | 0.728 | [15 empty] | VV | 2 | 2 | -1 | 0 | ROZPOCET
|  |  | 1,55*0,14*2 |  |  |  | 0.434 | [15 empty] | VV | 2 | 2 | -1 | 0 | ROZPOCET
|  |  | 2,13*0,14*2 |  |  |  | 0.596 | [15 empty] | VV | 2 | 2 | -1 | 0 | ROZPOCET
|  |  | 1,35*0,14*2 |  |  |  | 0.378 | [15 empty] | VV | 2 | 2 | -1 | 0 | ROZPOCET
|  |  | 1,35*0,14*2 |  |  |  | 0.378 | [15 empty] | VV | 2 | 2 | -1 | 0 | ROZPOCET
|  |  | 1,35*0,14*2 |  |  |  | 0.378 | [15 empty] | VV | 2 | 2 | -1 | 0 | ROZPOCET
|  |  | 1,65*0,14*2 |  |  |  | 0.462 | [15 empty] | VV | 2 | 2 | -1 | 0 | ROZPOCET
|  |  | 3,65*0,14*2 |  |  |  | 1.022 | [15 empty] | VV | 2 | 2 | -1 | 0 | ROZPOCET
|  |  | 1,40*0,14*2 |  |  |  | 0.392 | [15 empty] | VV | 2 | 2 | -1 | 0 | ROZPOCET
|  |  | 1,40*0,14*2 |  |  |  | 0.392 | [15 empty] | VV | 2 | 2 | -1 | 0 | ROZPOCET
|  |  | 1,55*0,14*2 |  |  |  | 0.434 | [15 empty] | VV | 2 | 2 | -1 | 0 | ROZPOCET
|  |  | 2,30*0,14*2 |  |  |  | 0.644 | [15 empty] | VV | 2 | 2 | -1 | 0 | ROZPOCET
|  |  | 2,30*0,14*2 |  |  |  | 0.644 | [15 empty] | VV | 2 | 2 | -1 | 0 | ROZPOCET
| 4 - Vodorovné konstrukce | [8 empty] | 0 | [6 empty] | 0 |  | 83.7606 |  | 0 | 1 | D | 1 |  |  |  | ROZPOCET | [6 empty] | 0
66 | K | 413231221 | Zazdívka zhlaví stropních trámů průřezu do 40000 mm2 |  |  | kus | 276 |  |  | 0 |  | CS ÚRS 2013 01 |  |  | základní |  |  | 0.06736 | 18.5914 | 0 | 0 | 4 | K | 2 |  |  |  | ROZPOCET | 0 | 0 | 0 | 0 | 0 | 1 | 0 | 4 | -205302251
|  |  | Zazdívka zhlaví stropních trámů nebo válcovaných nosníků pálenými cihlami trámů, průřezu přes 20000 do 40000 mm2 | [19 empty] | PP | 2
|  |  | 2+4+2+4+8+2+2+2+20+2+2+38+2+2+10+4+2+2+2+4+2+2+4+2+2+4 |  |  |  | 132 | [15 empty] | VV | 2 | 2 | -1 | 0 | ROZPOCET
|  |  | 4+2+18+2+22+2+4+18+4+4+6+8+4+4+8+4+2+2+2+2+2+8+2 |  |  |  | 134 | [15 empty] | VV | 2 | 2 | -1 | 0 | ROZPOCET
|  |  | 2+4+2+2 |  |  |  | 10 | [15 empty] | VV | 2 | 2 | -1 | 0 | ROZPOCET
67 | K | 413232211 | Zazdívka zhlaví válcovaných nosníků v do 150 mm |  |  | kus | 186 |  |  | 0 |  | CS ÚRS 2013 01 |  |  | základní |  |  | 0.02278 | 4.2371 | 0 | 0 | 4 | K | 2 |  |  |  | ROZPOCET | 0 | 0 | 0 | 0 | 0 | 1 | 0 | 4 | 2088542348
|  |  | Zazdívka zhlaví stropních trámů nebo válcovaných nosníků pálenými cihlami válcovaných nosníků, výšky do 150 mm | [19 empty] | PP | 2
|  |  | 6*2+6*2+6*2+6*2+4*2+4*2+4*2+4*2 |  |  |  | 80 | [15 empty] | VV | 2 | 2 | -1 | 0 | ROZPOCET
|  |  | 6*2+6*2+6*2+4*2+5*2+6*2+6*2+4*2+2*2+4*2+4*2 |  |  |  | 106 | [15 empty] | VV | 2 | 2 | -1 | 0 | ROZPOCET
68 | K | 413232221 | Zazdívka zhlaví válcovaných nosníků v do 300 mm |  |  | kus | 4 |  |  | 0 |  | CS ÚRS 2013 01 |  |  | základní |  |  | 0.059 | 0.236 | 0 | 0 | 4 | K | 2 |  |  |  | ROZPOCET | 0 | 0 | 0 | 0 | 0 | 1 | 0 | 4 | 1912197575
|  |  | Zazdívka zhlaví stropních trámů nebo válcovaných nosníků pálenými cihlami válcovaných nosníků, výšky přes 150 do 300 mm | [19 empty] | PP | 2
|  |  | "strop 1.2 I 180"2+2 |  |  |  | 4 | [15 empty] | VV | 2 | 2 | -1 | 0 | ROZPOCET
69 | K | 413941123 | Osazování ocelových válcovaných nosníků stropů I, IE, U, UE nebo L do č. 22 |  |  | t | 0.103 |  |  | 0 |  | CS ÚRS 2013 01 |  |  | základní |  |  | 0.01709 | 0.0017603 | 0 | 0 | 4 | K | 2 |  |  |  | ROZPOCET | 0 | 0 | 0 | 0 | 0 | 1 | 0 | 4 | 1451943374
|  |  | Osazování ocelových válcových nosníků ve stropech I nebo IE nebo U nebo UE nebo L č. 14 až 22 nebo výšky do 220 mm | [19 empty] | PP | 2
70 | M | 134809100 | tyč ocelová I, jakost S 235 JR označení průřezu 180 |  |  | t | 0.111 |  |  | 0 |  |  |  |  | základní |  |  | 1 | 0.111 | 0 | 0 | 8 | M | 2 |  |  |  | ROZPOCET | 0 | 0 | 0 | 0 | 0 | 1 | 0 | 4 | -707590119
|  |  | Poznámka k položce: Hmotnost: 21,9 kg/m | [19 empty] | P | 2
|  |  | 0,103*1,08 |  |  |  | 0.111 | [15 empty] | VV | 2 | 2 | -1 | 0 | ROZPOCET
71 | K | 417321414 | Ztužující pásy a věnce ze ŽB tř. C 20/25 |  |  | m3 | 21.259 |  |  | 0 |  | CS ÚRS 2013 01 |  |  | základní |  |  | 2.4534 | 52.1568 | 0 | 0 | 4 | K | 2 |  |  |  | ROZPOCET | 0 | 0 | 0 | 0 | 0 | 1 | 0 | 4 | -1385976121
|  |  | Ztužující pásy a věnce z betonu železového (bez výztuže) tř. C 20/25 | [19 empty] | PP | 2
|  |  | (3,60+6,50+7,20+10,80+1,50)*0,50*0,35 |  |  |  | 5.18 | [15 empty] | VV | 2 | 2 | -1 | 0 | ROZPOCET
|  |  | (7,40+8,20+4,00)*0,30*0,35 |  |  |  | 2.058 | [15 empty] | VV | 2 | 2 | -1 | 0 | ROZPOCET
|  |  | (4,30+7,00+2,50+1,30)*0,40*0,35 |  |  |  | 2.114 | [15 empty] | VV | 2 | 2 | -1 | 0 | ROZPOCET
|  |  | (9,80+6,70+7,00+8,00+3,50+5,00+1,80+3,30+3,50)*0,70*0,35 |  |  |  | 11.907 | [15 empty] | VV | 2 | 2 | -1 | 0 | ROZPOCET
72 | K | 417351115 | Zřízení bednění ztužujících věnců |  |  | m2 | 79.03 |  |  | 0 |  | CS ÚRS 2013 01 |  |  | základní |  |  | 0.00519 | 0.41017 | 0 | 0 | 4 | K | 2 |  |  |  | ROZPOCET | 0 | 0 | 0 | 0 | 0 | 1 | 0 | 4 | 1647576493
|  |  | Bednění bočnic ztužujících pásů a věnců včetně vzpěr zřízení | [19 empty] | PP | 2
|  |  | (3,60+6,50+7,20+10,80+1,50)*0,35*2 |  |  |  | 20.72 | [15 empty] | VV | 2 | 2 | -1 | 0 | ROZPOCET
|  |  | (7,40+8,20+4,00)*0,35*2 |  |  |  | 13.72 | [15 empty] | VV | 2 | 2 | -1 | 0 | ROZPOCET
|  |  | (4,30+7,00+2,50+1,30)*0,35*2 |  |  |  | 10.57 | [15 empty] | VV | 2 | 2 | -1 | 0 | ROZPOCET
|  |  | (9,80+6,70+7,00+8,00+3,50+5,00+1,80+3,30+3,50)*0,35*2 |  |  |  | 34.02 | [15 empty] | VV | 2 | 2 | -1 | 0 | ROZPOCET
73 | K | 417351116 | Odstranění bednění ztužujících věnců |  |  | m2 | 79.03 |  |  | 0 |  | CS ÚRS 2013 01 |  |  | základní |  |  | 0 | 0 | 0 | 0 | 4 | K | 2 |  |  |  | ROZPOCET | 0 | 0 | 0 | 0 | 0 | 1 | 0 | 4 | -512640230
|  |  | Bednění bočnic ztužujících pásů a věnců včetně vzpěr odstranění | [19 empty] | PP | 2
74 | K | 417361821 | Výztuž ztužujících pásů a věnců betonářskou ocelí 10 505 |  |  | t | 1.248 |  |  | 0 |  | CS ÚRS 2013 01 |  |  | základní |  |  | 1.0526 | 1.3136 | 0 | 0 | 4 | K | 2 |  |  |  | ROZPOCET | 0 | 0 | 0 | 0 | 0 | 1 | 0 | 4 | -1756974951
|  |  | Výztuž ztužujících pásů a věnců z betonářské oceli 10 505 (R) nebo BSt 500 | [19 empty] | PP | 2
|  |  | "dle výpisu "1247,85*0,001 |  |  |  | 1.248 | [15 empty] | VV | 2 | 2 | -1 | 0 | ROZPOCET
75 | K | 451572111 | Lože pod potrubí otevřený výkop z kameniva drobného těženého |  |  | m3 | 3.545 |  |  | 0 |  | CS ÚRS 2013 01 |  |  | základní |  |  | 1.8908 | 6.7028 | 0 | 0 | 4 | K | 2 |  |  |  | ROZPOCET | 0 | 0 | 0 | 0 | 0 | 1 | 0 | 4 | 714533096
|  |  | Lože pod potrubí otevřený výkop z kameniva drobného těženého | [19 empty] | PP | 2
|  |  | "profil 1-1"4,10*0,60*0,10 |  |  |  | 0.246 | [15 empty] | VV | 2 | 2 | -1 | 0 | ROZPOCET
|  |  | "profil 2-2"8,20*0,60*0,10 |  |  |  | 0.492 | [15 empty] | VV | 2 | 2 | -1 | 0 | ROZPOCET
|  |  | "profil 3-3"0,65*0,60*0,10 |  |  |  | 0.039 | [15 empty] | VV | 2 | 2 | -1 | 0 | ROZPOCET
|  |  | "profil 4-4"3,83*0,60*0,10 |  |  |  | 0.23 | [15 empty] | VV | 2 | 2 | -1 | 0 | ROZPOCET
|  |  | "pro lapač tuků"1,00*1,00*0,10 |  |  |  | 0.1 | [15 empty] | VV | 2 | 2 | -1 | 0 | ROZPOCET
|  |  | "profil 5-5"13,80*0,40*0,10 |  |  |  | 0.552 | [15 empty] | VV | 2 | 2 | -1 | 0 | ROZPOCET
|  |  | "profil 6-6"13,63*0,40*0,10 |  |  |  | 0.545 | [15 empty] | VV | 2 | 2 | -1 | 0 | ROZPOCET
|  |  | "pro RŠ 2"1,20*0,90*0,10 |  |  |  | 0.108 | [15 empty] | VV | 2 | 2 | -1 | 0 | ROZPOCET
|  |  | "profil 11-11"2,30*0,40*0,10 |  |  |  | 0.092 | [15 empty] | VV | 2 | 2 | -1 | 0 | ROZPOCET
|  |  | "profil 12-12"0,40*0,40*0,10 |  |  |  | 0.016 | [15 empty] | VV | 2 | 2 | -1 | 0 | ROZPOCET
|  |  | "profil 13-13"1,00*0,40*0,10 |  |  |  | 0.04 | [15 empty] | VV | 2 | 2 | -1 | 0 | ROZPOCET
|  |  | "profil 14a-14a"1,18*0,40*0,10 |  |  |  | 0.047 | [15 empty] | VV | 2 | 2 | -1 | 0 | ROZPOCET
|  |  | "profil 14-14"1,25*0,40*0,10 |  |  |  | 0.05 | [15 empty] | VV | 2 | 2 | -1 | 0 | ROZPOCET
|  |  | "profil 15-15"0,92*0,40*0,10 |  |  |  | 0.037 | [15 empty] | VV | 2 | 2 | -1 | 0 | ROZPOCET
|  |  | "profil 16-16"1,38*0,40*0,10 |  |  |  | 0.055 | [15 empty] | VV | 2 | 2 | -1 | 0 | ROZPOCET
|  |  | "profil T1-T1"8,07*0,40*0,10 |  |  |  | 0.323 | [15 empty] | VV | 2 | 2 | -1 | 0 | ROZPOCET
|  |  | "profil T2-T2"1,00*0,40*0,10 |  |  |  | 0.04 | [15 empty] | VV | 2 | 2 | -1 | 0 | ROZPOCET
|  |  | "profil T3-T3"2,07*0,40*0,10 |  |  |  | 0.083 | [15 empty] | VV | 2 | 2 | -1 | 0 | ROZPOCET
|  |  | "profil T4-T4"0,70*0,40*0,10 |  |  |  | 0.028 | [15 empty] | VV | 2 | 2 | -1 | 0 | ROZPOCET
|  |  | "profil T5-T5"0,40*0,40*0,10 |  |  |  | 0.016 | [15 empty] | VV | 2 | 2 | -1 | 0 | ROZPOCET
|  |  | "profil T6-T6"4,28*0,40*0,10 |  |  |  | 0.171 | [15 empty] | VV | 2 | 2 | -1 | 0 | ROZPOCET
|  |  | "profil T7-T7"1,56*0,40*0,10 |  |  |  | 0.062 | [15 empty] | VV | 2 | 2 | -1 | 0 | ROZPOCET
|  |  | "profil T8-T8"1,00*0,40*0,10 |  |  |  | 0.04 | [15 empty] | VV | 2 | 2 | -1 | 0 | ROZPOCET
|  |  | "profil T9-T9"0,70*0,40*0,10 |  |  |  | 0.028 | [15 empty] | VV | 2 | 2 | -1 | 0 | ROZPOCET
|  |  | "profil T10-T10"0,63*0,40*0,10 |  |  |  | 0.025 | [15 empty] | VV | 2 | 2 | -1 | 0 | ROZPOCET
|  |  | "profil T11-T11"1,37*0,40*0,10 |  |  |  | 0.055 | [15 empty] | VV | 2 | 2 | -1 | 0 | ROZPOCET
|  |  | "profil T12-T12"0,63*0,40*0,10 |  |  |  | 0.025 | [15 empty] | VV | 2 | 2 | -1 | 0 | ROZPOCET
| 5 - Komunikace | [8 empty] | 0 | [6 empty] | 0 |  | 13.1166 |  | 4.752 | 1 | D | 1 |  |  |  | ROZPOCET | [6 empty] | 0
76 | K | 564731111 | Podklad z kameniva hrubého drceného vel. 32-63 mm tl 100 mm |  |  | m2 | 14.85 |  |  | 0 |  | CS ÚRS 2013 01 |  |  | základní |  |  | 0.19695 | 2.9247 | 0 | 0 | 4 | K | 2 |  |  |  | ROZPOCET | 0 | 0 | 0 | 0 | 0 | 1 | 0 | 4 | -1430728856
|  |  | Podklad nebo kryt z kameniva hrubého drceného vel. 32-63 mm s rozprostřením a zhutněním, po zhutnění tl. 100 mm | [19 empty] | PP | 2
77 | K | 564761111 | Podklad z kameniva hrubého drceného vel. 32-63 mm tl 200 mm |  |  | m2 | 14.85 |  |  | 0 |  | CS ÚRS 2013 01 |  |  | základní |  |  | 0.38625 | 5.7358 | 0 | 0 | 4 | K | 2 |  |  |  | ROZPOCET | 0 | 0 | 0 | 0 | 0 | 1 | 0 | 4 | 1824629029
|  |  | Podklad nebo kryt z kameniva hrubého drceného vel. 32-63 mm s rozprostřením a zhutněním, po zhutnění tl. 200 mm | [19 empty] | PP | 2
78 | K | 564811112 | Podklad ze štěrkodrtě ŠD tl 60 mm |  |  | m2 | 14.85 |  |  | 0 |  | CS ÚRS 2013 01 |  |  | základní |  |  | 0.11637 | 1.7281 | 0 | 0 | 4 | K | 2 |  |  |  | ROZPOCET | 0 | 0 | 0 | 0 | 0 | 1 | 0 | 4 | -1306142640
|  |  | Podklad ze štěrkodrti ŠD s rozprostřením a zhutněním, po zhutnění tl. 60 mm | [19 empty] | PP | 2
79 | K | 591211111 | Kladení dlažby z kostek drobných z kamene do lože z kameniva těženého tl 50 mm |  |  | m2 | 14.85 |  |  | 0 |  | CS ÚRS 2013 01 |  |  | základní |  |  | 0.1837 | 2.7279 | 0 | 0 | 4 | K | 2 |  |  |  | ROZPOCET | 0 | 0 | 0 | 0 | 0 | 1 | 0 | 4 | -1969719485
|  |  | Kladení dlažby z kostek s provedením lože do tl. 50 mm, s vyplněním spár, s dvojím beraněním a se smetením přebytečného materiálu na krajnici drobných z kamene, do lože z kameniva těženého | [19 empty] | PP | 2
|  |  | "před objektem"14,85 |  |  |  | 14.85 | [15 empty] | VV | 2 | 2 | -1 | 0 | ROZPOCET
80 | K | 113106161 | Rozebrání dlažeb vozovek pl do 50 m2 z drobných kostek do lože z kameniva |  |  | m2 | 14.85 |  |  | 0 |  | CS ÚRS 2013 01 |  |  | základní |  |  | 0 | 0 | 0.32 | 4.752 | 4 | K | 2 |  |  |  | ROZPOCET | 0 | 0 | 0 | 0 | 0 | 1 | 0 | 4 | 562671765
|  |  | Rozebrání dlažeb a dílců komunikací pro pěší, vozovek a ploch s přemístěním hmot na skládku na vzdálenost do 3 m nebo s naložením na dopravní prostředek vozovek a ploch, s jakoukoliv výplní spár v ploše jednotlivě do 50 m2 z drobných kostek nebo odseků kladených do lože z kameniva | [19 empty] | PP | 2
|  |  | "koem objektu"(10,70+4,00+8,00+7,00)*0,50 |  |  |  | 14.85 | [15 empty] | VV | 2 | 2 | -1 | 0 | ROZPOCET
| 6 - Úpravy povrchů, podlahy a osazování výplní | [8 empty] | 0 | [6 empty] | 0 |  | 293.3669 |  | 0 | 1 | D | 1 |  |  |  | ROZPOCET | [6 empty] | 0
81 | K | 611181101R25 | Štuk jemný kletovaný povrch |  |  | m2 | 121 |  |  | 0 |  |  |  |  | základní |  |  | 0.002 | 0.242 | 0 | 0 | 4 | K | 2 |  |  |  | ROZPOCET | 0 | 0 | 0 | 0 | 0 | 1 | 0 | 4 | -1652493445
|  |  | 15,00 |  |  |  | 15 | [15 empty] | VV | 2 | 2 | -1 | 0 | ROZPOCET
|  |  | "přízemí povrch A.04" | [19 empty] | VV | 2 | 1 | -1 | 0 | ROZPOCET
|  |  | 39,80+3,60 |  |  |  | 43.4 | [15 empty] | VV | 2 | 2 | -1 | 0 | ROZPOCET
|  |  | 20,30+42,30 |  |  |  | 62.6 | [15 empty] | VV | 2 | 2 | -1 | 0 | ROZPOCET
82 | K | 611321121R30 | Jádrová omítka |  |  | m2 | 15 |  |  | 0 |  |  |  |  | základní |  |  | 0.0154 | 0.231 | 0 | 0 | 4 | K | 2 |  |  |  | ROZPOCET | 0 | 0 | 0 | 0 | 0 | 1 | 0 | 4 | 1522439829
|  |  | 15,00 |  |  |  | 15 | [15 empty] | VV | 2 | 2 | -1 | 0 | ROZPOCET
83 | K | 612135101 | Hrubá výplň rýh ve stěnách maltou jakékoli šířky rýhy |  |  | m2 | 22.815 |  |  | 0 |  | CS ÚRS 2013 01 |  |  | základní |  |  | 0.04 | 0.9126 | 0 | 0 | 4 | K | 2 |  |  |  | ROZPOCET | 0 | 0 | 0 | 0 | 0 | 1 | 0 | 4 | 1342566556
|  |  | Hrubá výplň rýh maltou jakékoli šířky rýhy ve stěnách | [19 empty] | PP | 2
|  |  | "rýhy po táhlech"141,90*0,15 |  |  |  | 21.285 | [15 empty] | VV | 2 | 2 | -1 | 0 | ROZPOCET
|  |  | "desky táhel"0,30*0,30*17 |  |  |  | 1.53 | [15 empty] | VV | 2 | 2 | -1 | 0 | ROZPOCET
84 | K | 612181101R20 | Vnitřní štuk jemný kletovaný povrch |  |  | m2 | 1237.131 |  |  | 0 |  |  |  |  | základní |  |  | 0.002 | 2.4743 | 0 | 0 | 4 | K | 2 |  |  |  | ROZPOCET | 0 | 0 | 0 | 0 | 0 | 1 | 0 | 4 | -1175178910
|  |  | "vstupní hala 1.01"(6,49+2,95)*2*2,60 |  |  |  | 49.088 | [15 empty] | VV | 2 | 2 | -1 | 0 | ROZPOCET
|  |  | "sklad 1.02"(2,70+2,00)*2*2,60 |  |  |  | 24.44 | [15 empty] | VV | 2 | 2 | -1 | 0 | ROZPOCET
|  |  | "pokoj 1.03"(4,51+2,77)*2*2,60 |  |  |  | 37.856 | [15 empty] | VV | 2 | 2 | -1 | 0 | ROZPOCET
[7 empty] | 0 | [15 empty] | VV | 2 | 2 | -1 | 0 | ROZPOCET
|  |  | "učebna 1.05"(6,80+5,60)*2*2,60 |  |  |  | 64.48 | [15 empty] | VV | 2 | 2 | -1 | 0 | ROZPOCET
|  |  | "chodba 1.06"2,70*2+1,50*2,60 |  |  |  | 9.3 | [15 empty] | VV | 2 | 2 | -1 | 0 | ROZPOCET
[7 empty] | 0 | [15 empty] | VV | 2 | 2 | -1 | 0 | ROZPOCET
[7 empty] | 0 | [15 empty] | VV | 2 | 2 | -1 | 0 | ROZPOCET
[7 empty] | 0 | [15 empty] | VV | 2 | 2 | -1 | 0 | ROZPOCET
[7 empty] | 0 | [15 empty] | VV | 2 | 2 | -1 | 0 | ROZPOCET
|  |  | "hala 1.09"(6,26+7,15)*2*2,60 |  |  |  | 69.732 | [15 empty] | VV | 2 | 2 | -1 | 0 | ROZPOCET
[7 empty] | 0 | [15 empty] | VV | 2 | 2 | -1 | 0 | ROZPOCET
[7 empty] | 0 | [15 empty] | VV | 2 | 2 | -1 | 0 | ROZPOCET
|  |  | "sklad 1.10.3"(2,375+1,435)*2*2,60 |  |  |  | 19.812 | [15 empty] | VV | 2 | 2 | -1 | 0 | ROZPOCET
[7 empty] | 0 | [15 empty] | VV | 2 | 2 | -1 | 0 | ROZPOCET
|  |  | "zádveří 1.10.5"(1,50+1,02)*2*2,60 |  |  |  | 13.104 | [15 empty] | VV | 2 | 2 | -1 | 0 | ROZPOCET
|  |  | "technologie 1.11"(4,445+2,20)*2*2,60 |  |  |  | 34.554 | [15 empty] | VV | 2 | 2 | -1 | 0 | ROZPOCET
|  |  | "šatna 1.12.1"(1,515+3,30)*2*2,60 |  |  |  | 25.038 | [15 empty] | VV | 2 | 2 | -1 | 0 | ROZPOCET
[7 empty] | 0 | [15 empty] | VV | 2 | 2 | -1 | 0 | ROZPOCET
|  |  | "sklad 1.13"(2,82+6,18)*2*2,60 |  |  |  | 46.8 | [15 empty] | VV | 2 | 2 | -1 | 0 | ROZPOCET
|  |  | "kancelář 2.01"(3,605+3,90)*2*2,65 |  |  |  | 39.777 | [15 empty] | VV | 2 | 2 | -1 | 0 | ROZPOCET
|  |  | "kuchyňka 2.02"3,40+1,70+0,60*2,65 |  |  |  | 6.69 | [15 empty] | VV | 2 | 2 | -1 | 0 | ROZPOCET
|  |  | "chodba 2.03"3,30+1,00+2,30*2,65 |  |  |  | 10.395 | [15 empty] | VV | 2 | 2 | -1 | 0 | ROZPOCET
[7 empty] | 0 | [15 empty] | VV | 2 | 2 | -1 | 0 | ROZPOCET
|  |  | "kancelář 2.05"(5,10+3,30)*2*2,65 |  |  |  | 44.52 | [15 empty] | VV | 2 | 2 | -1 | 0 | ROZPOCET
|  |  | "sklad 2.06"(2,80+2,90)*2*2,65 |  |  |  | 30.21 | [15 empty] | VV | 2 | 2 | -1 | 0 | ROZPOCET
|  |  | "učebna 2.07"(7,00+5,68)*2*2,65 |  |  |  | 67.204 | [15 empty] | VV | 2 | 2 | -1 | 0 | ROZPOCET
|  |  | "galerie 2.08"(8,80+7,50)*2*2,65 |  |  |  | 86.39 | [15 empty] | VV | 2 | 2 | -1 | 0 | ROZPOCET
|  |  | "chodba 2.09"(4,70+1,80)*2,65 |  |  |  | 17.225 | [15 empty] | VV | 2 | 2 | -1 | 0 | ROZPOCET
[7 empty] | 0 | [15 empty] | VV | 2 | 2 | -1 | 0 | ROZPOCET
[7 empty] | 0 | [15 empty] | VV | 2 | 2 | -1 | 0 | ROZPOCET
|  |  | "pokoj 2.11"(3,33+2,65)*2*2,65 |  |  |  | 31.694 | [15 empty] | VV | 2 | 2 | -1 | 0 | ROZPOCET
[7 empty] | 0 | [15 empty] | VV | 2 | 2 | -1 | 0 | ROZPOCET
|  |  | "pokoj 2.13"(4,60+3,75)*2*2,65 |  |  |  | 44.255 | [15 empty] | VV | 2 | 2 | -1 | 0 | ROZPOCET
|  |  | "pokoj 2.14"(4,23+3,80)*2*2,65 |  |  |  | 42.559 | [15 empty] | VV | 2 | 2 | -1 | 0 | ROZPOCET
|  |  | "pokoj 2.15"(4,30+3,01)*2*2,65 |  |  |  | 38.743 | [15 empty] | VV | 2 | 2 | -1 | 0 | ROZPOCET
|  |  | 8,00*3,80/2+333,485 |  |  |  | 348.685 | [15 empty] | VV | 2 | 2 | -1 | 0 | ROZPOCET
|  |  | 9,10*3,80/2*2 |  |  |  | 34.58 | [15 empty] | VV | 2 | 2 | -1 | 0 | ROZPOCET
85 | M | 620201000 | Nátěr fasády dle projektu |  |  | m2 | 481.14 |  |  | 0 |  |  |  |  | základní |  |  | 0 | 0 | 0 | 0 | 8 | M | 2 |  |  |  | ROZPOCET | 0 | 0 | 0 | 0 | 0 | 1 | 0 | 4 | 2045630604
|  |  | Nátěr fasády dle projektu | [19 empty] | PP | 2
86 | M | 622201000 | Tažení římsy včetně nátěru |  |  | m | 24.2 |  |  | 0 |  |  |  |  | základní |  |  | 0 | 0 | 0 | 0 | 8 | M | 2 |  |  |  | ROZPOCET | 0 | 0 | 0 | 0 | 0 | 1 | 0 | 4 | -1560020529
|  |  | Tažení římsy | [19 empty] | PP | 2
|  |  | 8,00+7,20+9,00 |  |  |  | 24.2 | [15 empty] | VV | 2 | 2 | -1 | 0 | ROZPOCET
87 | M | 622201001 | Tažení římsy podstřešní včetně nátěru |  |  | m | 68.175 |  |  | 0 |  |  |  |  | základní |  |  | 0 | 0 | 0 | 0 | 8 | M | 2 |  |  |  | ROZPOCET | 0 | 0 | 0 | 0 | 0 | 1 | 0 | 4 | -1849393651
|  |  | Tažení římsy podstřešní | [19 empty] | PP | 2
|  |  | 3,965+7,08+5,74+7,995+6,53+0,285+1,175+1,055+1,58+7,09 |  |  |  | 42.495 | [15 empty] | VV | 2 | 2 | -1 | 0 | ROZPOCET
|  |  | 6,655+8,38+6,765+1,82+2,06 |  |  |  | 25.68 | [15 empty] | VV | 2 | 2 | -1 | 0 | ROZPOCET
88 | M | 61220125845 | Konzervační nátěr |  |  | m2 | 1391.716 |  |  | 0 |  |  |  |  | základní |  |  | 0 | 0 | 0 | 0 | 8 | M | 2 |  |  |  | ROZPOCET | 0 | 0 | 0 | 0 | 0 | 1 | 0 | 4 | -1680511608
|  |  | Konzervační nátěr | [19 empty] | PP | 2
|  |  | "přízemí"394,204 |  |  |  | 394.204 | [15 empty] | VV | 2 | 2 | -1 | 0 | ROZPOCET
|  |  | "2.NP"516,372 |  |  |  | 516.372 | [15 empty] | VV | 2 | 2 | -1 | 0 | ROZPOCET
|  |  | "fasáda"481,14 |  |  |  | 481.14 | [15 empty] | VV | 2 | 2 | -1 | 0 | ROZPOCET
89 | M | 622301000 | Příplatek na fasádní omítku vodou namáhanou omítku |  |  | m2 | 36 |  |  | 0 |  |  |  |  | základní |  |  | 0 | 0 | 0 | 0 | 8 | M | 2 |  |  |  | ROZPOCET | 0 | 0 | 0 | 0 | 0 | 1 | 0 | 4 | -1820735782
|  |  | Příplatek na fasádní omítku vodou namáhanou omítku | [19 empty] | PP | 2
|  |  | "u náhonu"18,00*2,00 |  |  |  | 36 | [15 empty] | VV | 2 | 2 | -1 | 0 | ROZPOCET
90 | M | 632201458 | podlahová penetrace |  |  | m2 | 535.5 |  |  | 0 |  |  |  |  | základní |  |  | 0 | 0 | 0 | 0 | 8 | M | 2 |  |  |  | ROZPOCET | 0 | 0 | 0 | 0 | 0 | 1 | 0 | 4 | -1014047868
|  |  | podlahová penetrace | [19 empty] | PP | 2
|  |  | 20,10+15,00+7,70+39,80+3,60+48,50 |  |  |  | 134.7 | [15 empty] | VV | 2 | 2 | -1 | 0 | ROZPOCET
|  |  | 13,50+8,30+3,90+4,90+1,60 |  |  |  | 32.2 | [15 empty] | VV | 2 | 2 | -1 | 0 | ROZPOCET
|  |  | 3,50+3,80+3,10+1,10+3,90+8,20+5,60+3,60+12,50 |  |  |  | 45.3 | [15 empty] | VV | 2 | 2 | -1 | 0 | ROZPOCET
|  |  | 12,80+2,60+5,20+13,90+7,80+39,10+6,70+8,60+15,90+15,40+13,30+"podlaha P11"39,40 |  |  |  | 180.7 | [15 empty] | VV | 2 | 2 | -1 | 0 | ROZPOCET
|  |  | 2,70+2,30+0,60+2,20 |  |  |  | 7.8 | [15 empty] | VV | 2 | 2 | -1 | 0 | ROZPOCET
|  |  | "podkroví podlaha P6"20,30+47,00 |  |  |  | 67.3 | [15 empty] | VV | 2 | 2 | -1 | 0 | ROZPOCET
|  |  | 1,40+5,70+4,50+1,50 |  |  |  | 13.1 | [15 empty] | VV | 2 | 2 | -1 | 0 | ROZPOCET
|  |  | 3,90+8,20 |  |  |  | 12.1 | [15 empty] | VV | 2 | 2 | -1 | 0 | ROZPOCET
|  |  | 42,30 |  |  |  | 42.3 | [15 empty] | VV | 2 | 2 | -1 | 0 | ROZPOCET
91 | M | 612401247 | penetrace stěn |  |  | m2 | 1237.131 |  |  | 0 |  |  |  |  | základní |  |  | 0 | 0 | 0 | 0 | 8 | M | 2 |  |  |  | ROZPOCET | 0 | 0 | 0 | 0 | 0 | 1 | 0 | 4 | 1857275999
|  |  | penetrace stěn | [19 empty] | PP | 2
92 | K | 612321121R10 | Jádrová omítka v tl. 15 mm |  |  | m2 | 1161.83 |  |  | 0 |  |  |  |  | základní |  |  | 0.0154 | 17.8922 | 0 | 0 | 4 | K | 2 |  |  |  | ROZPOCET | 0 | 0 | 0 | 0 | 0 | 1 | 0 | 4 | 29020822
|  |  | "vstupní hala 1.01"(6,49+2,95)*2*2,60 |  |  |  | 49.088 | [15 empty] | VV | 2 | 2 | -1 | 0 | ROZPOCET
|  |  | "sklad 1.02"(2,70+2,00)*2*2,60 |  |  |  | 24.44 | [15 empty] | VV | 2 | 2 | -1 | 0 | ROZPOCET
|  |  | "pokoj 1.03"(4,51+2,77)*2*2,60 |  |  |  | 37.856 | [15 empty] | VV | 2 | 2 | -1 | 0 | ROZPOCET
|  |  | "koupelna 1.04"(2,53+2,67)*2*2,60 |  |  |  | 27.04 | [15 empty] | VV | 2 | 2 | -1 | 0 | ROZPOCET
|  |  | "učebna 1.05"(6,80+5,60)*2*2,60 |  |  |  | 64.48 | [15 empty] | VV | 2 | 2 | -1 | 0 | ROZPOCET
|  |  | "chodba 1.06"2,70*2+1,50*2,60 |  |  |  | 9.3 | [15 empty] | VV | 2 | 2 | -1 | 0 | ROZPOCET
|  |  | "WC chlapci 1.07.1"(2,50+1,90)*2*2,60 |  |  |  | 22.88 | [15 empty] | VV | 2 | 2 | -1 | 0 | ROZPOCET
|  |  | "WC 1.07.2"(1,30+0,90)*2*2,60 |  |  |  | 11.44 | [15 empty] | VV | 2 | 2 | -1 | 0 | ROZPOCET
|  |  | "úklid 1.07.3"(1,00+1,50)*2*2,60 |  |  |  | 13 | [15 empty] | VV | 2 | 2 | -1 | 0 | ROZPOCET
|  |  | "WC dívk 1.08"(1,975+1,905)*2*2,60 |  |  |  | 20.176 | [15 empty] | VV | 2 | 2 | -1 | 0 | ROZPOCET
|  |  | "hala 1.09"(6,26+7,15)*2*2,60 |  |  |  | 69.732 | [15 empty] | VV | 2 | 2 | -1 | 0 | ROZPOCET
|  |  | "kuchyně 1.10.1"(4,30+3,105)*2*2,60 |  |  |  | 38.506 | [15 empty] | VV | 2 | 2 | -1 | 0 | ROZPOCET
|  |  | "mytí nádobí 1.10.2"(4,30+1,825)*2*2,60 |  |  |  | 31.85 | [15 empty] | VV | 2 | 2 | -1 | 0 | ROZPOCET
|  |  | "sklad 1.10.3"(2,375+1,435)*2*2,60 |  |  |  | 19.812 | [15 empty] | VV | 2 | 2 | -1 | 0 | ROZPOCET
|  |  | "sklad 1.10.4"(1,77+2,60)*2*2,60 |  |  |  | 22.724 | [15 empty] | VV | 2 | 2 | -1 | 0 | ROZPOCET
|  |  | "zádveří 1.10.5"(1,50+1,02)*2*2,60 |  |  |  | 13.104 | [15 empty] | VV | 2 | 2 | -1 | 0 | ROZPOCET
|  |  | "technologie 1.11"(4,445+2,20)*2*2,60 |  |  |  | 34.554 | [15 empty] | VV | 2 | 2 | -1 | 0 | ROZPOCET
|  |  | "šatna 1.12.1"(1,515+3,30)*2*2,60 |  |  |  | 25.038 | [15 empty] | VV | 2 | 2 | -1 | 0 | ROZPOCET
|  |  | "WC 1.12.2"(1,365+1,30)*2*2,60 |  |  |  | 13.858 | [15 empty] | VV | 2 | 2 | -1 | 0 | ROZPOCET
|  |  | "sklad 1.13"(2,82+6,18)*2*2,60 |  |  |  | 46.8 | [15 empty] | VV | 2 | 2 | -1 | 0 | ROZPOCET
|  |  | "kancelář 2.01"(3,605+3,90)*2*2,65 |  |  |  | 39.777 | [15 empty] | VV | 2 | 2 | -1 | 0 | ROZPOCET
|  |  | "kuchyňka 2.02"3,40+1,70+0,60*2,65 |  |  |  | 6.69 | [15 empty] | VV | 2 | 2 | -1 | 0 | ROZPOCET
|  |  | "chodba 2.03"3,30+1,00+2,30*2,65 |  |  |  | 10.395 | [15 empty] | VV | 2 | 2 | -1 | 0 | ROZPOCET
|  |  | "koupelna 2.04"(1,60+1,80)*2*2,65 |  |  |  | 18.02 | [15 empty] | VV | 2 | 2 | -1 | 0 | ROZPOCET
|  |  | "kancelář 2.05"(5,10+3,30)*2*2,65 |  |  |  | 44.52 | [15 empty] | VV | 2 | 2 | -1 | 0 | ROZPOCET
|  |  | "sklad 2.06"(2,80+2,90)*2*2,65 |  |  |  | 30.21 | [15 empty] | VV | 2 | 2 | -1 | 0 | ROZPOCET
|  |  | "učebna 2.07"(7,00+5,68)*2*2,65 |  |  |  | 67.204 | [15 empty] | VV | 2 | 2 | -1 | 0 | ROZPOCET
|  |  | "galerie 2.08"(8,80+7,50)*2*2,65 |  |  |  | 86.39 | [15 empty] | VV | 2 | 2 | -1 | 0 | ROZPOCET
|  |  | "chodba 2.09"(4,70+1,80)*2,65 |  |  |  | 17.225 | [15 empty] | VV | 2 | 2 | -1 | 0 | ROZPOCET
|  |  | "WC 2.10.1"(2,30+0,80)*2*2,65 |  |  |  | 16.43 | [15 empty] | VV | 2 | 2 | -1 | 0 | ROZPOCET
|  |  | "úklid 2.10.2"0,80*3*2,65 |  |  |  | 6.36 | [15 empty] | VV | 2 | 2 | -1 | 0 | ROZPOCET
|  |  | "pokoj 2.11"(3,33+2,65)*2*2,65 |  |  |  | 31.694 | [15 empty] | VV | 2 | 2 | -1 | 0 | ROZPOCET
|  |  | "sprcha 2.12"(0,90+2,10)*2*2,65 |  |  |  | 15.9 | [15 empty] | VV | 2 | 2 | -1 | 0 | ROZPOCET
|  |  | "pokoj 2.13"(4,60+3,75)*2*2,65 |  |  |  | 44.255 | [15 empty] | VV | 2 | 2 | -1 | 0 | ROZPOCET
|  |  | "pokoj 2.14"(4,23+3,80)*2*2,65 |  |  |  | 42.559 | [15 empty] | VV | 2 | 2 | -1 | 0 | ROZPOCET
|  |  | "pokoj 2.15"(4,30+3,01)*2*2,65 |  |  |  | 38.743 | [15 empty] | VV | 2 | 2 | -1 | 0 | ROZPOCET
|  |  | 8,00*3,80/2 |  |  |  | 15.2 | [15 empty] | VV | 2 | 2 | -1 | 0 | ROZPOCET
|  |  | 9,10*3,80/2*2 |  |  |  | 34.58 | [15 empty] | VV | 2 | 2 | -1 | 0 | ROZPOCET
93 | K | 615142002 | Potažení vnitřních nosníků sklovláknitým pletivem |  |  | m2 | 33.229 |  |  | 0 |  | CS ÚRS 2013 01 |  |  | základní |  |  | 0.00106 | 0.035223 | 0 | 0 | 4 | K | 2 |  |  |  | ROZPOCET | 0 | 0 | 0 | 0 | 0 | 1 | 0 | 4 | -1416386652
|  |  | Potažení vnitřních ploch pletivem v ploše nebo pruzích, na plném podkladu sklovláknitým provizorním přichycením nosníků | [19 empty] | PP | 2
|  |  | 1,55*1,10+1,55*1,10+1,90*1,10+3,25*1,50+1,05*0,90+2,60*0,80+1,55*0,90+2,13*0,80 |  |  |  | 16.499 | [15 empty] | VV | 2 | 2 | -1 | 0 | ROZPOCET
|  |  | 1,35*1,10+1,35*1,10+1,35*1,10+1,65*0,90+3,65*1,10+1,40*1,10+1,40*1,10+1,55*0,90+2,30*0,50+2,30*0,50 |  |  |  | 16.73 | [15 empty] | VV | 2 | 2 | -1 | 0 | ROZPOCET
94 | K | 619991011 | Obalení konstrukcí a prvků fólií přilepenou lepící páskou |  |  | m2 | 61.095 |  |  | 0 |  | CS ÚRS 2013 01 |  |  | základní |  |  | 0.00024 | 0.014663 | 0 | 0 | 4 | K | 2 |  |  |  | ROZPOCET | 0 | 0 | 0 | 0 | 0 | 1 | 0 | 4 | -478957461
|  |  | Zakrytí vnitřních ploch před znečištěním včetně pozdějšího odkrytí konstrukcí a prvků obalením fólií a přelepením páskou | [19 empty] | PP | 2
|  |  | 0,80*1,50*2+1,00*1,30*2+0,95*1,40+0,80*1,25*3+0,90*1,10+0,92*0,92+0,80*1,34+0,85*1,33+0,83*1,50+0,79*1,30+0,81*1,50+1,13*1,40 |  |  |  | 18.438 | [15 empty] | VV | 2 | 2 | -1 | 0 | ROZPOCET
|  |  | 1,92*1,50+1,87*2,44+0,75*0,75+1,15*1,60+1,20*1,30+3,25*1,40+1,25*1,25+0,95*1,40+1,15*1,40+0,95*1,40+0,82*1,34+1,50*2,22+1,65*2,24 |  |  |  | 29.913 | [15 empty] | VV | 2 | 2 | -1 | 0 | ROZPOCET
|  |  | 2,292*2,247+1,19*1,85+1,20*1,94+1,54*1,99 |  |  |  | 12.744 | [15 empty] | VV | 2 | 2 | -1 | 0 | ROZPOCET
95 | K | 622321121R100 | Vápenocementová omítka hlazená dřevěným hladítkem nanášená ručně dle projektu |  |  | m2 | 481.14 |  |  | 0 |  |  |  |  | základní |  |  | 0.0231 | 11.1143 | 0 | 0 | 4 | K | 2 |  |  |  | ROZPOCET | 0 | 0 | 0 | 0 | 0 | 1 | 0 | 4 | -1415833828
|  |  | "východ"(10,70+4,00+15,97)*5,76 |  |  |  | 176.659 | [15 empty] | VV | 2 | 2 | -1 | 0 | ROZPOCET
|  |  | "sever"(1,065+0,50+11,765)*(5,10+6,30)/2 |  |  |  | 75.981 | [15 empty] | VV | 2 | 2 | -1 | 0 | ROZPOCET
|  |  | "západ"3,50*3,00+(6,30+0,90+9,50)*7,80+(6,80+3,90)*8,20 |  |  |  | 228.5 | [15 empty] | VV | 2 | 2 | -1 | 0 | ROZPOCET
96 | K | 628611102R100 | Konzervační nátěr |  |  | m2 | 42.75 |  |  | 0 |  |  |  |  | základní |  |  | 0.00082 | 0.035055 | 0 | 0 | 4 | K | 2 |  |  |  | ROZPOCET | 0 | 0 | 0 | 0 | 0 | 1 | 0 | 4 | -1179762438
|  |  | 9,50*4,50 |  |  |  | 42.75 | [15 empty] | VV | 2 | 2 | -1 | 0 | ROZPOCET
97 | K | 628611102R50 | Cementová stěrka na ošetření betonu |  |  | m2 | 42.75 |  |  | 0 |  |  |  |  | základní |  |  | 0.00082 | 0.035055 | 0 | 0 | 4 | K | 2 |  |  |  | ROZPOCET | 0 | 0 | 0 | 0 | 0 | 1 | 0 | 4 | 246696439
98 | K | 629991011 | Zakrytí výplní otvorů a svislých ploch fólií přilepenou lepící páskou |  |  | m2 | 61.095 |  |  | 0 |  | CS ÚRS 2013 01 |  |  | základní |  |  | 0.00012 | 0.0073314 | 0 | 0 | 4 | K | 2 |  |  |  | ROZPOCET | 0 | 0 | 0 | 0 | 0 | 1 | 0 | 4 | -1469981372
|  |  | Zakrytí vnějších ploch před znečištěním včetně pozdějšího odkrytí výplní otvorů a svislých ploch fólií přilepenou lepící páskou | [19 empty] | PP | 2
99 | K | 631311113 | Mazanina tl do 80 mm z betonu prostého tř. C 12/15 |  |  | m3 | 13.808 |  |  | 0 |  | CS ÚRS 2013 01 |  |  | základní |  |  | 2.2563 | 31.1555 | 0 | 0 | 4 | K | 2 |  |  |  | ROZPOCET | 0 | 0 | 0 | 0 | 0 | 1 | 0 | 4 | -1981115294
|  |  | Mazanina z betonu prostého tl. přes 50 do 80 mm tř. C 12/15 | [19 empty] | PP | 2
|  |  | (48,50+20,70+38,70+33,80+30,90)*0,08 |  |  |  | 13.808 | [15 empty] | VV | 2 | 2 | -1 | 0 | ROZPOCET
100 | K | 631311114 | Mazanina tl do 80 mm z betonu prostého tř. C 16/20 |  |  | m3 | 14.217 |  |  | 0 |  | CS ÚRS 2013 01 |  |  | základní |  |  | 2.2563 | 32.0784 | 0 | 0 | 4 | K | 2 |  |  |  | ROZPOCET | 0 | 0 | 0 | 0 | 0 | 1 | 0 | 4 | -1946799174
|  |  | Mazanina z betonu prostého tl. přes 50 do 80 mm tř. C 16/20 | [19 empty] | PP | 2
|  |  | "podlaha P1"(20,10+15,00+7,70+39,80+3,60+48,50)*0,067 |  |  |  | 9.025 | [15 empty] | VV | 2 | 2 | -1 | 0 | ROZPOCET
|  |  | "podlaha P2"(13,50+8,30+3,90+4,90+1,60)*0,067 |  |  |  | 2.157 | [15 empty] | VV | 2 | 2 | -1 | 0 | ROZPOCET
|  |  | "podlaha P3"(3,50+3,80+3,10+1,10+3,90+8,20+5,60+3,60+12,50)*0,067 |  |  |  | 3.035 | [15 empty] | VV | 2 | 2 | -1 | 0 | ROZPOCET
101 | K | 631311115 | Mazanina tl do 80 mm z betonu prostého tř. C 20/25 |  |  | m3 | 21.122 |  |  | 0 |  | CS ÚRS 2013 01 |  |  | základní |  |  | 2.4533 | 51.8184 | 0 | 0 | 4 | K | 2 |  |  |  | ROZPOCET | 0 | 0 | 0 | 0 | 0 | 1 | 0 | 4 | 1355599118
|  |  | Mazanina z betonu prostého tl. přes 50 do 80 mm tř. C 20/25 | [19 empty] | PP | 2
|  |  | (12,80+2,60+5,20+13,90+7,80+39,10+6,70+8,60+15,00+15,40+13,30)*0,065 |  |  |  | 9.126 | [15 empty] | VV | 2 | 2 | -1 | 0 | ROZPOCET
|  |  | (2,70+2,30+0,60+2,20)*0,07 |  |  |  | 0.546 | [15 empty] | VV | 2 | 2 | -1 | 0 | ROZPOCET
|  |  | (20,30+47,00)*0,065 |  |  |  | 4.375 | [15 empty] | VV | 2 | 2 | -1 | 0 | ROZPOCET
|  |  | (1,40+5,70+4,50+1,50)*0,07 |  |  |  | 0.917 | [15 empty] | VV | 2 | 2 | -1 | 0 | ROZPOCET
|  |  | (3,90+8,20)*0,07 |  |  |  | 0.847 | [15 empty] | VV | 2 | 2 | -1 | 0 | ROZPOCET
|  |  | 42,30*0,065 |  |  |  | 2.75 | [15 empty] | VV | 2 | 2 | -1 | 0 | ROZPOCET
|  |  | 39,40*0,065 |  |  |  | 2.561 | [15 empty] | VV | 2 | 2 | -1 | 0 | ROZPOCET
102 | K | 631311124 | Mazanina tl do 120 mm z betonu prostého tř. C 16/20 |  |  | m3 | 4.956 |  |  | 0 |  | CS ÚRS 2013 01 |  |  | základní |  |  | 2.2563 | 11.1824 | 0 | 0 | 4 | K | 2 |  |  |  | ROZPOCET | 0 | 0 | 0 | 0 | 0 | 1 | 0 | 4 | 366267429
|  |  | Mazanina z betonu prostého tl. přes 80 do 120 mm tř. C 16/20 | [19 empty] | PP | 2
|  |  | (6,90+14,30+20,10)*0,12 |  |  |  | 4.956 | [15 empty] | VV | 2 | 2 | -1 | 0 | ROZPOCET
103 | K | 631311216 | Mazanina tl do 80 mm z betonu prostého vodostavebného V 4 tř. B 30 |  |  | m3 | 4.275 |  |  | 0 |  | CS ÚRS 2013 01 |  |  | základní |  |  | 2.2563 | 9.6459 | 0 | 0 | 4 | K | 2 |  |  |  | ROZPOCET | 0 | 0 | 0 | 0 | 0 | 1 | 0 | 4 | -1731380339
|  |  | Mazanina z betonu prostého vodostavebného V4 tl. přes 50 do 80 mm B 30 | [19 empty] | PP | 2
|  |  | 9,50*4,50*0,10 |  |  |  | 4.275 | [15 empty] | VV | 2 | 2 | -1 | 0 | ROZPOCET
104 | K | 631319171 | Příplatek k mazanině tl do 80 mm za stržení povrchu spodní vrstvy před vložením výztuže |  |  | m3 | 13.808 |  |  | 0 |  | CS ÚRS 2013 01 |  |  | základní |  |  | 0 | 0 | 0 | 0 | 4 | K | 2 |  |  |  | ROZPOCET | 0 | 0 | 0 | 0 | 0 | 1 | 0 | 4 | -1925215241
|  |  | Příplatek k cenám mazanin za stržení povrchu spodní vrstvy mazaniny latí před vložením výztuže nebo pletiva pro tl. obou vrstev mazaniny přes 50 do 80 mm | [19 empty] | PP | 2
105 | K | 631319173 | Příplatek k mazanině tl do 120 mm za stržení povrchu spodní vrstvy před vložením výztuže |  |  | m3 | 4.956 |  |  | 0 |  | CS ÚRS 2013 01 |  |  | základní |  |  | 0 | 0 | 0 | 0 | 4 | K | 2 |  |  |  | ROZPOCET | 0 | 0 | 0 | 0 | 0 | 1 | 0 | 4 | 379225962
|  |  | Příplatek k cenám mazanin za stržení povrchu spodní vrstvy mazaniny latí před vložením výztuže nebo pletiva pro tl. obou vrstev mazaniny přes 80 do 120 mm | [19 empty] | PP | 2
106 | K | 631362021 | Výztuž mazanin svařovanými sítěmi Kari |  |  | t | 0.975 |  |  | 0 |  | CS ÚRS 2013 01 |  |  | základní |  |  | 1.0531 | 1.0267 | 0 | 0 | 4 | K | 2 |  |  |  | ROZPOCET | 0 | 0 | 0 | 0 | 0 | 1 | 0 | 4 | 293199979
|  |  | Výztuž mazanin ze svařovaných sítí z drátů typu KARI | [19 empty] | PP | 2
|  |  | (48,50+20,70+38,70+6,90+14,30+20,10+33,80+30,90)*0,0038*1,20 |  |  |  | 0.975 | [15 empty] | VV | 2 | 2 | -1 | 0 | ROZPOCET
107 | K | 632441215R200 | Cementová stěrka |  |  | m2 | 19 |  |  | 0 |  |  |  |  | základní |  |  | 0.102 | 1.938 | 0 | 0 | 4 | K | 2 |  |  |  | ROZPOCET | 0 | 0 | 0 | 0 | 0 | 1 | 0 | 4 | 920194196
|  |  | "venkovní plocha T 01"19,00 |  |  |  | 19 | [15 empty] | VV | 2 | 2 | -1 | 0 | ROZPOCET
108 | K | 632441221R100 | Samonivelační cementová stěrka vyrovnávací dle spec. F.27 |  |  | m2 | 528.9 |  |  | 0 |  |  |  |  | základní |  |  | 0.07038 | 37.224 | 0 | 0 | 4 | K | 2 |  |  |  | ROZPOCET | 0 | 0 | 0 | 0 | 0 | 1 | 0 | 4 | 514981277
|  |  | 12,80+2,60+5,20+13,90+7,80+39,10+6,70+8,60+15,90+15,40+13,30+"podlaha P11"39,40 |  |  |  | 180.7 | [15 empty] | VV | 2 | 2 | -1 | 0 | ROZPOCET
|  |  | 2,70+2,30+0,60+2,20 |  |  |  | 7.8 | [15 empty] | VV | 2 | 2 | -1 | 0 | ROZPOCET
|  |  | 20,10+15,00+7,70+39,80+3,60+48,50 |  |  |  | 134.7 | [15 empty] | VV | 2 | 2 | -1 | 0 | ROZPOCET
|  |  | 13,50+8,30+3,90+4,90+1,60 |  |  |  | 32.2 | [15 empty] | VV | 2 | 2 | -1 | 0 | ROZPOCET
|  |  | 3,80+1,10+3,90+8,20+5,60+3,60+12,50 |  |  |  | 38.7 | [15 empty] | VV | 2 | 2 | -1 | 0 | ROZPOCET
|  |  | 20,30+47,00 |  |  |  | 67.3 | [15 empty] | VV | 2 | 2 | -1 | 0 | ROZPOCET
|  |  | 1,40+5,70+4,50+1,50 |  |  |  | 13.1 | [15 empty] | VV | 2 | 2 | -1 | 0 | ROZPOCET
|  |  | 3,90+8,20 |  |  |  | 12.1 | [15 empty] | VV | 2 | 2 | -1 | 0 | ROZPOCET
|  |  | 42,30 |  |  |  | 42.3 | [15 empty] | VV | 2 | 2 | -1 | 0 | ROZPOCET
109 | K | 635111242 | Násyp pod podlahy z hrubého kameniva 16-32 se zhutněním |  |  | m3 | 38.65 |  |  | 0 |  | CS ÚRS 2013 01 |  |  | základní |  |  | 2.16 | 83.484 | 0 | 0 | 4 | K | 2 |  |  |  | ROZPOCET | 0 | 0 | 0 | 0 | 0 | 1 | 0 | 4 | -385801512
|  |  | Násyp ze štěrkopísku, písku nebo kameniva pod podlahy se zhutněním z kameniva hrubého 16-32 | [19 empty] | PP | 2
|  |  | (48,50+20,70+38,70+33,80+30,90)*0,20 |  |  |  | 34.52 | [15 empty] | VV | 2 | 2 | -1 | 0 | ROZPOCET
|  |  | (6,90+14,30+20,10)*0,10 |  |  |  | 4.13 | [15 empty] | VV | 2 | 2 | -1 | 0 | ROZPOCET
110 | M | 55310 | ocelová zárubeň 800x1970 dvourámová protipožární |  |  | ks | 8 |  |  | 0 |  |  |  |  | základní |  |  | 0 | 0 | 0 | 0 | 8 | M | 2 |  |  |  | ROZPOCET | 0 | 0 | 0 | 0 | 0 | 1 | 0 | 4 | 607904356
|  |  | ocelová zárubeň 800x1970 dvourámová protipožární | [19 empty] | PP | 2
111 | M | 55320 | ocelová zárubeň 900x1970 dvourámová protipožární |  |  | ks | 3 |  |  | 0 |  |  |  |  | základní |  |  | 0 | 0 | 0 | 0 | 8 | M | 2 |  |  |  | ROZPOCET | 0 | 0 | 0 | 0 | 0 | 1 | 0 | 4 | 186505617
|  |  | ocelová zárubeň 900x1970 dvourámová protipožární | [19 empty] | PP | 2
112 | M | 55330 | ocelová zárubeň 1200x1970 dvourámová protipožární |  |  | ks | 2 |  |  | 0 |  |  |  |  | základní |  |  | 0 | 0 | 0 | 0 | 8 | M | 2 |  |  |  | ROZPOCET | 0 | 0 | 0 | 0 | 0 | 1 | 0 | 4 | 1449907580
|  |  | ocelová zárubeň 1200x1970 dvourámová protipožární | [19 empty] | PP | 2
113 | K | 635211121 | Násyp pod podlahy z keramzitu |  |  | m3 | 1.043 |  |  | 0 |  | CS ÚRS 2013 01 |  |  | základní |  |  | 0.42 | 0.43806 | 0 | 0 | 4 | K | 2 |  |  |  | ROZPOCET | 0 | 0 | 0 | 0 | 0 | 1 | 0 | 4 | 1360215374
|  |  | Násyp lehký pod podlahy s udusáním a urovnáním povrchu z keramzitu | [19 empty] | PP | 2
|  |  | "kancelář 2.05"13,90*0,075 |  |  |  | 1.043 | [15 empty] | VV | 2 | 2 | -1 | 0 | ROZPOCET
114 | K | 642942111 | Osazování zárubní nebo rámů dveřních kovových do 2,5 m2 na MC |  |  | kus | 11 |  |  | 0 |  | CS ÚRS 2013 01 |  |  | základní |  |  | 0.01698 | 0.18678 | 0 | 0 | 4 | K | 2 |  |  |  | ROZPOCET | 0 | 0 | 0 | 0 | 0 | 1 | 0 | 4 | -2035679388
|  |  | Osazování zárubní nebo rámů kovových dveřních lisovaných nebo z úhelníků bez dveřních křídel, na cementovou maltu, o ploše otvoru do 2,5 m2 | [19 empty] | PP | 2
|  |  | 5+3+3 |  |  |  | 11 | [15 empty] | VV | 2 | 2 | -1 | 0 | ROZPOCET
115 | K | 642942221 | Osazování zárubní nebo rámů dveřních kovových do 4 m2 na MC |  |  | kus | 3 |  |  | 0 |  | CS ÚRS 2013 01 |  |  | základní |  |  | 0.03373 | 0.10119 | 0 | 0 | 4 | K | 2 |  |  |  | ROZPOCET | 0 | 0 | 0 | 0 | 0 | 1 | 0 | 4 | 1964151767
|  |  | Osazování zárubní nebo rámů kovových dveřních lisovaných nebo z úhelníků bez dveřních křídel, na cementovou maltu, o ploše otvoru přes 2,5 do 4,5 m2 | [19 empty] | PP | 2
|  |  | 3 |  |  |  | 3 | [15 empty] | VV | 2 | 2 | -1 | 0 | ROZPOCET
116 | K | 642946121 | Osazování pouzdra posuvných dveří s jednou kapsou pro dvě křídla šířky do 800 mm do zděné příčky |  |  | kus | 1 |  |  | 0 |  | CS ÚRS 2013 01 |  |  | základní |  |  | 0.09383 | 0.09383 | 0 | 0 | 4 | K | 2 |  |  |  | ROZPOCET | 0 | 0 | 0 | 0 | 0 | 1 | 0 | 4 | 1871786795
|  |  | Osazení stavebního pouzdra posuvných dveří do zděné příčky s jednou kapsou pro dvě dveřní křídla průchozí šířky do 800 mm | [19 empty] | PP | 2
| 8 - Trubní vedení | [8 empty] | 0 | [6 empty] | 0 |  | 0.023338 |  | 0 | 1 | D | 1 |  |  |  | ROZPOCET | [6 empty] | 0
117 | K | 871218113R20 | Kladení drenážního potrubí z flexibilního PVC |  |  | m | 44.2 |  |  | 0 |  |  |  |  | základní |  |  | 0 | 0 | 0 | 0 | 4 | K | 2 |  |  |  | ROZPOCET | 0 | 0 | 0 | 0 | 0 | 1 | 0 | 4 | -1432486781
118 | M | 286112230 | trubka drenážní flexibilní D 100 mm |  |  | m | 48.62 |  |  | 0 |  |  |  |  | základní |  |  | 0.00048 | 0.023338 | 0 | 0 | 8 | M | 2 |  |  |  | ROZPOCET | 0 | 0 | 0 | 0 | 0 | 1 | 0 | 4 | -1444738380
|  |  | 44,20*1,10 |  |  |  | 48.62 | [15 empty] | VV | 2 | 2 | -1 | 0 | ROZPOCET
| 9 - Ostatní konstrukce a práce-bourání | [8 empty] | 0 | [6 empty] | 0 |  | 7.1504 |  | 383.1579 | 1 | D | 1 |  |  |  | ROZPOCET | [6 empty] | 0
119 | K | 941111132 | Montáž lešení řadového trubkového lehkého s podlahami zatížení do 200 kg/m2 š do 1,5 m v do 25 m |  |  | m2 | 577.763 |  |  | 0 |  | CS ÚRS 2013 01 |  |  | základní |  |  | 0 | 0 | 0 | 0 | 4 | K | 2 |  |  |  | ROZPOCET | 0 | 0 | 0 | 0 | 0 | 1 | 0 | 4 | -923206183
|  |  | Montáž lešení řadového trubkového lehkého pracovního s podlahami s provozním zatížením tř. 3 do 200 kg/m2 šířky tř. W12 přes 1,2 do 1,5 m, výšky přes 10 do 25 m | [19 empty] | PP | 2
|  |  | "východ"(10,70+4,00+15,97+1,50*5)*5,76 |  |  |  | 219.859 | [15 empty] | VV | 2 | 2 | -1 | 0 | ROZPOCET
|  |  | "sever"(1,065+0,50+11,765+1,50*2)*(5,10+6,30)/2 |  |  |  | 93.081 | [15 empty] | VV | 2 | 2 | -1 | 0 | ROZPOCET
|  |  | "západ"3,50*3,00+(6,30+0,90+9,50+1,503)*7,80+(6,80+3,90+1,50*2)*8,20 |  |  |  | 264.823 | [15 empty] | VV | 2 | 2 | -1 | 0 | ROZPOCET
120 | K | 941111232 | Příplatek k lešení řadovému trubkovému lehkému s podlahami š 1,5 m v 25 m za první a ZKD den použití |  |  | m2 | 51998.67 |  |  | 0 |  | CS ÚRS 2013 01 |  |  | základní |  |  | 0 | 0 | 0 | 0 | 4 | K | 2 |  |  |  | ROZPOCET | 0 | 0 | 0 | 0 | 0 | 1 | 0 | 4 | 1469408154
|  |  | Montáž lešení řadového trubkového lehkého pracovního s podlahami s provozním zatížením tř. 3 do 200 kg/m2 Příplatek za první a každý další den použití lešení k ceně -1132 | [19 empty] | PP | 2
|  |  | 577,763*90 |  |  |  | 51998.67 | [15 empty] | VV | 2 | 2 | -1 | 0 | ROZPOCET
121 | K | 941111832 | Demontáž lešení řadového trubkového lehkého s podlahami zatížení do 200 kg/m2 š do 1,5 m v do 25 m |  |  | m2 | 577.763 |  |  | 0 |  | CS ÚRS 2013 01 |  |  | základní |  |  | 0 | 0 | 0 | 0 | 4 | K | 2 |  |  |  | ROZPOCET | 0 | 0 | 0 | 0 | 0 | 1 | 0 | 4 | 1629460992
|  |  | Demontáž lešení řadového trubkového lehkého pracovního s podlahami s provozním zatížením tř. 3 do 200 kg/m2 šířky tř. W12 přes 1,2 do 1,5 m, výšky přes 10 do 25 m | [19 empty] | PP | 2
122 | K | 944511111 | Montáž ochranné sítě z textilie z umělých vláken |  |  | m2 | 577 |  |  | 0 |  | CS ÚRS 2013 01 |  |  | základní |  |  | 0 | 0 | 0 | 0 | 4 | K | 2 |  |  |  | ROZPOCET | 0 | 0 | 0 | 0 | 0 | 1 | 0 | 4 | 1936216419
|  |  | Montáž ochranné sítě zavěšené na konstrukci lešení z textilie z umělých vláken | [19 empty] | PP | 2
123 | K | 944511211 | Příplatek k ochranné síti za první a ZKD den použití |  |  | m2 | 51930 |  |  | 0 |  | CS ÚRS 2013 01 |  |  | základní |  |  | 0 | 0 | 0 | 0 | 4 | K | 2 |  |  |  | ROZPOCET | 0 | 0 | 0 | 0 | 0 | 1 | 0 | 4 | 998417875
|  |  | Montáž ochranné sítě Příplatek za první a každý další den použití sítě k ceně -1111 | [19 empty] | PP | 2
|  |  | 577*90 |  |  |  | 51930 | [15 empty] | VV | 2 | 2 | -1 | 0 | ROZPOCET
124 | K | 944511811 | Demontáž ochranné sítě z textilie z umělých vláken |  |  | m2 | 577 |  |  | 0 |  | CS ÚRS 2013 01 |  |  | základní |  |  | 0 | 0 | 0 | 0 | 4 | K | 2 |  |  |  | ROZPOCET | 0 | 0 | 0 | 0 | 0 | 1 | 0 | 4 | -816949127
|  |  | Demontáž ochranné sítě zavěšené na konstrukci lešení z textilie z umělých vláken | [19 empty] | PP | 2
125 | K | 949101111 | Lešení pomocné pro objekty pozemních staveb s lešeňovou podlahou v do 1,9 m zatížení do 150 kg/m2 |  |  | m2 | 641.7 |  |  | 0 |  | CS ÚRS 2013 01 |  |  | základní |  |  | 0.00013 | 0.083421 | 0 | 0 | 4 | K | 2 |  |  |  | ROZPOCET | 0 | 0 | 0 | 0 | 0 | 1 | 0 | 4 | 97220573
|  |  | Lešení pomocné pracovní pro objekty pozemních staveb pro zatížení do 150 kg/m2, o výšce lešeňové podlahy do 1,9 m | [19 empty] | PP | 2
126 | K | 952901111 | Vyčištění budov bytové a občanské výstavby při výšce podlaží do 4 m |  |  | m2 | 641.7 |  |  | 0 |  | CS ÚRS 2013 01 |  |  | základní |  |  | 4e-05 | 0.025668 | 0 | 0 | 4 | K | 2 |  |  |  | ROZPOCET | 0 | 0 | 0 | 0 | 0 | 1 | 0 | 4 | -735498448
|  |  | Vyčištění budov nebo objektů před předáním do užívání budov bytové nebo občanské výstavby - zametení a umytí podlah, dlažeb, obkladů, schodů v místnostech, chodbách a schodištích, vyčištění a umytí oken, dveří s rámy, zárubněmi, umytí a vyčištění jiných zasklených a natíraných ploch a zařizovacích předmětů, při světlé výšce podlaží do 4 m | [19 empty] | PP | 2
|  |  | 48,50+20,70+38,70+6,90+14,30+20,10+33,80+30,90 |  |  |  | 213.9 | [15 empty] | VV | 2 | 2 | -1 | 0 | ROZPOCET
|  |  | 213,90*2 |  |  |  | 427.8 | [15 empty] | VV | 2 | 2 | -1 | 0 | ROZPOCET
127 | K | 961044111 | Bourání základů z betonu prostého |  |  | m3 | 0.768 |  |  | 0 |  | CS ÚRS 2013 01 |  |  | základní |  |  | 0 | 0 | 2 | 1.536 | 4 | K | 2 |  |  |  | ROZPOCET | 0 | 0 | 0 | 0 | 0 | 1 | 0 | 4 | 297472264
|  |  | Bourání základů z betonu prostého | [19 empty] | PP | 2
|  |  | "betonová patka ve strojovně"0,80*0,80*1,20 |  |  |  | 0.768 | [15 empty] | VV | 2 | 2 | -1 | 0 | ROZPOCET
128 | M | 960101205 | Konzervace stáv. ocelových spon na fasádě v přízemí |  |  | ks | 1 |  |  | 0 |  |  |  |  | základní |  |  | 0 | 0 | 0 | 0 | 8 | M | 2 |  |  |  | ROZPOCET | 0 | 0 | 0 | 0 | 0 | 1 | 0 | 4 | 2029662888
|  |  | Konzervace stáv. ocelových spon na fasádě v přízemí | [19 empty] | PP | 2
129 | M | 1.3 | D+M větrací mřížka plastová bílá 300x300 mm |  |  | ks | 3 |  |  | 0 |  |  |  |  | základní |  |  | 0 | 0 | 0 | 0 | 8 | M | 2 |  |  |  | ROZPOCET | 0 | 0 | 0 | 0 | 0 | 1 | 0 | 4 | 683469303
|  |  | D+M větrací mřížka plastová bílá 300x300 mm | [19 empty] | PP | 2
130 | M | 2.3 | revizní dvířka do zdi plechová bílá dvojč aut zámek tlačný 300x200 mm |  |  | ks | 2 |  |  | 0 |  |  |  |  | základní |  |  | 0 | 0 | 0 | 0 | 8 | M | 2 |  |  |  | ROZPOCET | 0 | 0 | 0 | 0 | 0 | 1 | 0 | 4 | -1605237258
|  |  | revizní dvířka do zdi plechová bílá dvojč aut zámek tlačný 300x200 mm | [19 empty] | PP | 2
131 | M | 3.3 | dtto pro obložení keramickým obkladem 300x200 mm |  |  | ks | 6 |  |  | 0 |  |  |  |  | základní |  |  | 0 | 0 | 0 | 0 | 8 | M | 2 |  |  |  | ROZPOCET | 0 | 0 | 0 | 0 | 0 | 1 | 0 | 4 | 1313202973
|  |  | dtto pro obložení keramickým obkladem 300x200 mm | [19 empty] | PP | 2
132 | M | 4.4 | D+M revizní dvířka do zdi s aut zámkem 300x400 mm |  |  | ks | 1 |  |  | 0 |  |  |  |  | základní |  |  | 0 | 0 | 0 | 0 | 8 | M | 2 |  |  |  | ROZPOCET | 0 | 0 | 0 | 0 | 0 | 1 | 0 | 4 | 1286336689
|  |  | D+M revizní dvířka do zdi s aut zámkem 300x400 mm | [19 empty] | PP | 2
133 | M | 7.5 | D+M revizní dvířka do zdi aut tlačný zámek 300 x300 mm |  |  | ks | 1 |  |  | 0 |  |  |  |  | základní |  |  | 0 | 0 | 0 | 0 | 8 | M | 2 |  |  |  | ROZPOCET | 0 | 0 | 0 | 0 | 0 | 1 | 0 | 4 | 568483877
|  |  | D+M revizní dvířka do zdi aut tlačný zámek 300 x300 mm | [19 empty] | PP | 2
134 | M | 8.4 | D+M dtto 300x300 mm plechová bílá |  |  | ks | 1 |  |  | 0 |  |  |  |  | základní |  |  | 0 | 0 | 0 | 0 | 8 | M | 2 |  |  |  | ROZPOCET | 0 | 0 | 0 | 0 | 0 | 1 | 0 | 4 | -660349553
|  |  | D+M dtto 300x300 mm plechová bílá | [19 empty] | PP | 2
135 | M | 9.3 | D+M revizní šachtová dvířka s pož odol EI 45 DP1 400x400 |  |  | ks | 1 |  |  | 0 |  |  |  |  | základní |  |  | 0 | 0 | 0 | 0 | 8 | M | 2 |  |  |  | ROZPOCET | 0 | 0 | 0 | 0 | 0 | 1 | 0 | 4 | -1021699404
|  |  | D+M revizní šachtová dvířka s pož odol EI 45 DP1 400x400 | [19 empty] | PP | 2
136 | M | 10.4 | D+M s pož odolností EI 30 DP1 400x400 mm |  |  | ks | 1 |  |  | 0 |  |  |  |  | základní |  |  | 0 | 0 | 0 | 0 | 8 | M | 2 |  |  |  | ROZPOCET | 0 | 0 | 0 | 0 | 0 | 1 | 0 | 4 | -431625050
|  |  | D+M s pož odolností EI 30 DP1 400x400 mm | [19 empty] | PP | 2
137 | M | 11.4 | D+M větrací mřížka EI 30 DP1 200x200 |  |  | ks | 1 |  |  | 0 |  |  |  |  | základní |  |  | 0 | 0 | 0 | 0 | 8 | M | 2 |  |  |  | ROZPOCET | 0 | 0 | 0 | 0 | 0 | 1 | 0 | 4 | 1800057018
|  |  | D+M větrací mřížka EI 30 DP1 200x200 | [19 empty] | PP | 2
138 | M | 12.4 | D+M větrací mřížka fasádní kovová 125x125 mm |  |  | ks | 4 |  |  | 0 |  |  |  |  | základní |  |  | 0 | 0 | 0 | 0 | 8 | M | 2 |  |  |  | ROZPOCET | 0 | 0 | 0 | 0 | 0 | 1 | 0 | 4 | 1810760549
|  |  | D+M větrací mřížka fasádní kovová 125x125 mm | [19 empty] | PP | 2
139 | M | 13.3 | D+M čistící ohož 2950x170 dle projektu |  |  | ks | 1 |  |  | 0 |  |  |  |  | základní |  |  | 0 | 0 | 0 | 0 | 8 | M | 2 |  |  |  | ROZPOCET | 0 | 0 | 0 | 0 | 0 | 1 | 0 | 4 | 1820610622
|  |  | D+M čistící ohož 2950x170 dle projektu | [19 empty] | PP | 2
140 | M | 14.3 | D+M textilní roletový uzávěr 2060x1100 mm dle projektu |  |  | ks | 1 |  |  | 0 |  |  |  |  | základní |  |  | 0 | 0 | 0 | 0 | 8 | M | 2 |  |  |  | ROZPOCET | 0 | 0 | 0 | 0 | 0 | 1 | 0 | 4 | 816013113
|  |  | D+M textilní roletový uzávěr 2060x1100 mm dle projektu | [19 empty] | PP | 2
141 | M | 15.4 | D+M postranní madlo do WC nerez |  |  | ks | 2 |  |  | 0 |  |  |  |  | základní |  |  | 0 | 0 | 0 | 0 | 8 | M | 2 |  |  |  | ROZPOCET | 0 | 0 | 0 | 0 | 0 | 1 | 0 | 4 | -1946217575
|  |  | D+M postranní madlo do WC nerez | [19 empty] | PP | 2
142 | M | 16.4 | D+M sklopné nerez madlo do WC |  |  | ks | 3 |  |  | 0 |  |  |  |  | základní |  |  | 0 | 0 | 0 | 0 | 8 | M | 2 |  |  |  | ROZPOCET | 0 | 0 | 0 | 0 | 0 | 1 | 0 | 4 | 2116800177
|  |  | D+M sklopné nerez madlo do WC | [19 empty] | PP | 2
143 | M | 17.3 | D+M sklopné sedátko do sprchy |  |  | ks | 1 |  |  | 0 |  |  |  |  | základní |  |  | 0 | 0 | 0 | 0 | 8 | M | 2 |  |  |  | ROZPOCET | 0 | 0 | 0 | 0 | 0 | 1 | 0 | 4 | 1455014234
|  |  | D+M sklopné sedátko do sprchy | [19 empty] | PP | 2
144 | M | 18.3 | D+M větrací protidešťová žaluzie 750x400 mm |  |  | ks | 1 |  |  | 0 |  |  |  |  | základní |  |  | 0 | 0 | 0 | 0 | 8 | M | 2 |  |  |  | ROZPOCET | 0 | 0 | 0 | 0 | 0 | 1 | 0 | 4 | -224610169
|  |  | D+M větrací protidešťová žaluzie 750x400 mm | [19 empty] | PP | 2
145 | M | 19.3 | D+M větrací mřížka s pož odolností EI 45 DP1 200x200 mm |  |  | ks | 1 |  |  | 0 |  |  |  |  | základní |  |  | 0 | 0 | 0 | 0 | 8 | M | 2 |  |  |  | ROZPOCET | 0 | 0 | 0 | 0 | 0 | 1 | 0 | 4 | 1471345376
|  |  | D+M větrací mřížka s pož odolností EI 45 DP1 200x200 mm | [19 empty] | PP | 2
146 | M | 21.1 | D+M železobetonová zákryt deska 1100x900 mm |  |  | ks | 1 |  |  | 0 |  |  |  |  | základní |  |  | 0 | 0 | 0 | 0 | 8 | M | 2 |  |  |  | ROZPOCET | 0 | 0 | 0 | 0 | 0 | 1 | 0 | 4 | 37044180
|  |  | D+M železobetonová zákryt deska 1100x900 mm | [19 empty] | PP | 2
147 | M | 9602012589 | raestaurování stávající kamenné desky na fasádě |  |  | ks | 1 |  |  | 0 |  |  |  |  | základní |  |  | 0 | 0 | 0 | 0 | 8 | M | 2 |  |  |  | ROZPOCET | 0 | 0 | 0 | 0 | 0 | 1 | 0 | 4 | 1810824852
|  |  | raestaurování stávající kamenné desky na fasádě | [19 empty] | PP | 2
148 | M | 960301240 | Provedení sondy č.1 |  |  | ks | 1 |  |  | 0 |  |  |  |  | základní |  |  | 0 | 0 | 0 | 0 | 8 | M | 2 |  |  |  | ROZPOCET | 0 | 0 | 0 | 0 | 0 | 1 | 0 | 4 | -1099777507
|  |  | Provedení sondy č.1 | [19 empty] | PP | 2
149 | M | 9611012045 | dodávka a osazení ventilačních mřížek DN 100 |  |  | ks | 4 |  |  | 0 |  |  |  |  | základní |  |  | 0 | 0 | 0 | 0 | 8 | M | 2 |  |  |  | ROZPOCET | 0 | 0 | 0 | 0 | 0 | 1 | 0 | 4 | 1461528747
|  |  | dodávka a osazení ventilačních mřížek DN 100 | [19 empty] | PP | 2
150 | M | 960301241 | Provedení sondy č. 2 |  |  | ks | 1 |  |  | 0 |  |  |  |  | základní |  |  | 0 | 0 | 0 | 0 | 8 | M | 2 |  |  |  | ROZPOCET | 0 | 0 | 0 | 0 | 0 | 1 | 0 | 4 | 1161938834
|  |  | Provedení sondy č. 2 | [19 empty] | PP | 2
151 | M | 960401000 | Zajištění stožáru ČEZ |  |  | ks | 1 |  |  | 0 |  |  |  |  | základní |  |  | 0 | 0 | 0 | 0 | 8 | M | 2 |  |  |  | ROZPOCET | 0 | 0 | 0 | 0 | 0 | 1 | 0 | 4 | -1190569164
|  |  | Zajištění stožáru ČEZ | [19 empty] | PP | 2
152 | M | 970101000 | hasící přístroj vodní 12 kg |  |  | ks | 3 |  |  | 0 |  |  |  |  | základní |  |  | 0 | 0 | 0 | 0 | 8 | M | 2 |  |  |  | ROZPOCET | 0 | 0 | 0 | 0 | 0 | 1 | 0 | 4 | -1677164362
|  |  | hasící přístroj vodní 12 kg | [19 empty] | PP | 2
153 | M | 970101001 | hasící přístroj práškový 6 kg |  |  | ks | 5 |  |  | 0 |  |  |  |  | základní |  |  | 0 | 0 | 0 | 0 | 8 | M | 2 |  |  |  | ROZPOCET | 0 | 0 | 0 | 0 | 0 | 1 | 0 | 4 | 983589220
|  |  | hasící přístroj práškový 6 kg | [19 empty] | PP | 2
154 | M | 970101002 | hasící přístroj CO2 12 kg |  |  | ks | 2 |  |  | 0 |  |  |  |  | základní |  |  | 0 | 0 | 0 | 0 | 8 | M | 2 |  |  |  | ROZPOCET | 0 | 0 | 0 | 0 | 0 | 1 | 0 | 4 | -50382679
|  |  | hasící přístroj CO2 12 kg | [19 empty] | PP | 2
155 | M | 970101003 | hasící přístroj práškový 12 kg |  |  | ks | 6 |  |  | 0 |  |  |  |  | základní |  |  | 0 | 0 | 0 | 0 | 8 | M | 2 |  |  |  | ROZPOCET | 0 | 0 | 0 | 0 | 0 | 1 | 0 | 4 | 1995908810
|  |  | hasící přístroj práškový 12 kg | [19 empty] | PP | 2
156 | M | 970101004 | montáž hasících přístrojů |  |  | ks | 16 |  |  | 0 |  |  |  |  | základní |  |  | 0 | 0 | 0 | 0 | 8 | M | 2 |  |  |  | ROZPOCET | 0 | 0 | 0 | 0 | 0 | 1 | 0 | 4 | -377768889
|  |  | montáž hasících přístrojů | [19 empty] | PP | 2
157 | K | 962022391 | Bourání zdiva nadzákladového kamenného na MV nebo MVC |  |  | m3 | 24.042 |  |  | 0 |  | CS ÚRS 2013 01 |  |  | základní |  |  | 0 | 0 | 2.5 | 60.105 | 4 | K | 2 |  |  |  | ROZPOCET | 0 | 0 | 0 | 0 | 0 | 1 | 0 | 4 | 1515842354
|  |  | Bourání zdiva nadzákladového kamenného nebo smíšeného kamenného, na maltu vápennou nebo vápenocementovou | [19 empty] | PP | 2
|  |  | "u pilíře"0,45*0,30*2,50 |  |  |  | 0.338 | [15 empty] | VV | 2 | 2 | -1 | 0 | ROZPOCET
|  |  | "koruna zídky"3,00*0,45*0,50 |  |  |  | 0.675 | [15 empty] | VV | 2 | 2 | -1 | 0 | ROZPOCET
|  |  | "ubourání soklu"4,50*0,30*1,00+5,00*0,20*1,00 |  |  |  | 2.35 | [15 empty] | VV | 2 | 2 | -1 | 0 | ROZPOCET
|  |  | "pod novou římsu"(3,60+1,70)*0,50*0,35+(14,80+0,80+6,70+9,00+2,20+6,70+8,00+3,80+11,10)*0,70*0,35 |  |  |  | 16.387 | [15 empty] | VV | 2 | 2 | -1 | 0 | ROZPOCET
|  |  | "zeď na úroveň 5,35"9,00*0,70*0,35 |  |  |  | 2.205 | [15 empty] | VV | 2 | 2 | -1 | 0 | ROZPOCET
|  |  | "elektrárna"4,30*0,30*0,60+7,50*0,50*0,35 |  |  |  | 2.087 | [15 empty] | VV | 2 | 2 | -1 | 0 | ROZPOCET
158 | K | 962032231 | Bourání zdiva z cihel pálených nebo vápenopískových na MV nebo MVC |  |  | m3 | 18.692 |  |  | 0 |  | CS ÚRS 2013 01 |  |  | základní |  |  | 0 | 0 | 1.8 | 33.6456 | 4 | K | 2 |  |  |  | ROZPOCET | 0 | 0 | 0 | 0 | 0 | 1 | 0 | 4 | -100470265
|  |  | Bourání zdiva nadzákladového z cihel nebo tvárnic z cihel pálených nebo vápenopískových, na maltu vápennou nebo vápenocementovou | [19 empty] | PP | 2
|  |  | "elektrárna "7,50*0,30*0,35 |  |  |  | 0.788 | [15 empty] | VV | 2 | 2 | -1 | 0 | ROZPOCET
|  |  | "krov"9,60*0,20*3,80/2 |  |  |  | 3.648 | [15 empty] | VV | 2 | 2 | -1 | 0 | ROZPOCET
|  |  | 9,60*0,30*3,80/2 |  |  |  | 5.472 | [15 empty] | VV | 2 | 2 | -1 | 0 | ROZPOCET
|  |  | 12,20*0,30*4,80/2 |  |  |  | 8.784 | [15 empty] | VV | 2 | 2 | -1 | 0 | ROZPOCET
159 | M | 960102548 | demontáž trapézových plechů |  |  | m2 | 58.35 |  |  | 0 |  |  |  |  | základní |  |  | 0 | 0 | 0 | 0 | 8 | M | 2 |  |  |  | ROZPOCET | 0 | 0 | 0 | 0 | 0 | 1 | 0 | 4 | 936889908
|  |  | demontáž trapézových plechů | [19 empty] | PP | 2
|  |  | "přízemí strojovna"3,00*3,70 |  |  |  | 11.1 | [15 empty] | VV | 2 | 2 | -1 | 0 | ROZPOCET
|  |  | "2.NP strojovna"6,30*7,50 |  |  |  | 47.25 | [15 empty] | VV | 2 | 2 | -1 | 0 | ROZPOCET
160 | K | 962032631 | Bourání zdiva komínového nad střechou z cihel na MV nebo MVC |  |  | m3 | 5.026 |  |  | 0 |  | CS ÚRS 2013 01 |  |  | základní |  |  | 0 | 0 | 1.594 | 8.0114 | 4 | K | 2 |  |  |  | ROZPOCET | 0 | 0 | 0 | 0 | 0 | 1 | 0 | 4 | 1522106075
|  |  | Bourání zdiva nadzákladového z cihel nebo tvárnic komínového z cihel pálených, šamotových nebo vápenopískových nad střechou na maltu vápennou nebo vápenocementovou | [19 empty] | PP | 2
|  |  | 0,50*0,50*3,50*2+1,30*0,90*2,80 |  |  |  | 5.026 | [15 empty] | VV | 2 | 2 | -1 | 0 | ROZPOCET
161 | K | 963011511 | Bourání stropů z tvárnic pálených do nosníků ocelových tl do 120 mm |  |  | m2 | 83.3 |  |  | 0 |  | CS ÚRS 2013 01 |  |  | základní |  |  | 0 | 0 | 0.132 | 10.9956 | 4 | K | 2 |  |  |  | ROZPOCET | 0 | 0 | 0 | 0 | 0 | 1 | 0 | 4 | 1836519785
|  |  | Bourání stropů z tvárnic pálených do nosníků ocelových, bez jejich vybourání a odklizení, tloušťky do 120 mm | [19 empty] | PP | 2
|  |  | "nad 2.NP"9,80*8,50 |  |  |  | 83.3 | [15 empty] | VV | 2 | 2 | -1 | 0 | ROZPOCET
162 | K | 963023612 | Vybourání schodišťových stupňů ze zdi kamenné oboustranně |  |  | m | 3.3 |  |  | 0 |  | CS ÚRS 2013 01 |  |  | základní |  |  | 0 | 0 | 0.37 | 1.221 | 4 | K | 2 |  |  |  | ROZPOCET | 0 | 0 | 0 | 0 | 0 | 1 | 0 | 4 | 1878978138
|  |  | Vybourání schodišťových stupňů oblých, rovných nebo kosých ze zdi kamenné oboustranně | [19 empty] | PP | 2
|  |  | 1,10*3 |  |  |  | 3.3 | [15 empty] | VV | 2 | 2 | -1 | 0 | ROZPOCET
163 | K | 963051113 | Bourání ŽB stropů deskových tl přes 80 mm |  |  | m3 | 5.835 |  |  | 0 |  | CS ÚRS 2013 01 |  |  | základní |  |  | 0 | 0 | 2.4 | 14.004 | 4 | K | 2 |  |  |  | ROZPOCET | 0 | 0 | 0 | 0 | 0 | 1 | 0 | 4 | 38484344
|  |  | Bourání železobetonových stropů deskových, tl. přes 80 mm | [19 empty] | PP | 2
|  |  | "přízemí strojovna"3,00*3,70*0,10 |  |  |  | 1.11 | [15 empty] | VV | 2 | 2 | -1 | 0 | ROZPOCET
|  |  | "2.NP strojovna"6,30*7,50*0,10 |  |  |  | 4.725 | [15 empty] | VV | 2 | 2 | -1 | 0 | ROZPOCET
164 | K | 964061131 | Uvolnění zhlaví trámů ze zdiva kamenného průřezu zhlaví do 0,05 m2 |  |  | kus | 128 |  |  | 0 |  | CS ÚRS 2013 01 |  |  | základní |  |  | 0 | 0 | 0.066 | 8.448 | 4 | K | 2 |  |  |  | ROZPOCET | 0 | 0 | 0 | 0 | 0 | 1 | 0 | 4 | -1865076409
|  |  | Uvolnění zhlaví trámu při jeho výměně pro jakoukoliv délku uložení, ze zdiva kamenného nebo smíšeného, o průřezu zhlaví do 0,05 m2 | [19 empty] | PP | 2
|  |  | "nad přízemím"10+9*2 |  |  |  | 28 | [15 empty] | VV | 2 | 2 | -1 | 0 | ROZPOCET
|  |  | "nad patrem"11*2+11*2+9*2+9*2+10*2 |  |  |  | 100 | [15 empty] | VV | 2 | 2 | -1 | 0 | ROZPOCET
165 | K | 964072231 | Vybourání válcovaných nosníků ze zdiva smíšeného dl do 4 m hmotnosti do 35 kg/m |  |  | t | 0.77 |  |  | 0 |  | CS ÚRS 2013 01 |  |  | základní |  |  | 0 | 0 | 1.261 | 0.97097 | 4 | K | 2 |  |  |  | ROZPOCET | 0 | 0 | 0 | 0 | 0 | 1 | 0 | 4 | 1544934988
|  |  | Vybourání válcovaných nosníků uložených ve zdivu smíšeném nebo kamenném délky do 4 m, hmotnosti do 35 kg/m | [19 empty] | PP | 2
|  |  | "nad přízemím I 200"5,40*5*26,20*0,001+2,40*26,20*0,001 |  |  |  | 0.77 | [15 empty] | VV | 2 | 2 | -1 | 0 | ROZPOCET
166 | K | 964072341 | Vybourání válcovaných nosníků ze zdiva smíšeného dl do 6 m hmotnosti do 55 kg/m |  |  | t | 5.046 |  |  | 0 |  | CS ÚRS 2013 01 |  |  | základní |  |  | 0 | 0 | 1.253 | 6.3226 | 4 | K | 2 |  |  |  | ROZPOCET | 0 | 0 | 0 | 0 | 0 | 1 | 0 | 4 | -1762781374
|  |  | Vybourání válcovaných nosníků uložených ve zdivu smíšeném nebo kamenném délky do 6 m, hmotnosti do 55 kg/m | [19 empty] | PP | 2
|  |  | "nad přízemím I 240"6,80*3*36,20*0,001 |  |  |  | 0.738 | [15 empty] | VV | 2 | 2 | -1 | 0 | ROZPOCET
|  |  | "strp nad 2.NP"8,50*5*36,20*0,001+8,50*9*36,20*0,001 |  |  |  | 4.308 | [15 empty] | VV | 2 | 2 | -1 | 0 | ROZPOCET
167 | K | 965042141 | Bourání podkladů pod dlažby nebo mazanin betonových nebo z litého asfaltu tl do 100 mm pl přes 4 m2 |  |  | m3 | 10.99 |  |  | 0 |  | CS ÚRS 2013 01 |  |  | základní |  |  | 0 | 0 | 2.2 | 24.178 | 4 | K | 2 |  |  |  | ROZPOCET | 0 | 0 | 0 | 0 | 0 | 1 | 0 | 4 | 765546471
|  |  | Bourání podkladů pod dlažby nebo litých celistvých podlah a mazanin betonových nebo z litého asfaltu tl. do 100 mm, plochy přes 4 m2 | [19 empty] | PP | 2
|  |  | (48,50+20,70+6,90+33,80)*0,10 |  |  |  | 10.99 | [15 empty] | VV | 2 | 2 | -1 | 0 | ROZPOCET
168 | K | 965081223 | Bourání podlah z dlaždic keramických nebo xylolitových tl přes 10 mm plochy přes 1 m2 |  |  | m2 | 89.2 |  |  | 0 |  | CS ÚRS 2013 01 |  |  | základní |  |  | 0 | 0 | 0.057 | 5.0844 | 4 | K | 2 |  |  |  | ROZPOCET | 0 | 0 | 0 | 0 | 0 | 1 | 0 | 4 | -1774320279
|  |  | Bourání podlah ostatních bez podkladního lože nebo mazaniny z dlaždic s jakoukoliv výplní spár keramických nebo xylolitových tl. přes 10 mm plochy přes 1 m2 | [19 empty] | PP | 2
|  |  | "přízemí"48,50+6,90+33,80 |  |  |  | 89.2 | [15 empty] | VV | 2 | 2 | -1 | 0 | ROZPOCET
169 | K | 965082933 | Odstranění násypů pod podlahy tl do 200 mm pl přes 2 m2 |  |  | m3 | 7.77 |  |  | 0 |  | CS ÚRS 2013 01 |  |  | základní |  |  | 0 | 0 | 1.4 | 10.878 | 4 | K | 2 |  |  |  | ROZPOCET | 0 | 0 | 0 | 0 | 0 | 1 | 0 | 4 | -24005627
|  |  | Odstranění násypu pod podlahami nebo ochranného násypu na střechách tl. do 200 mm, plochy přes 2 m2 | [19 empty] | PP | 2
|  |  | 6,80*3,50*0,20+4,30*3,50*0,20 |  |  |  | 7.77 | [15 empty] | VV | 2 | 2 | -1 | 0 | ROZPOCET
170 | K | 966079851 | Přerušení různých ocelových profilů průřezu do 100 mm2 |  |  | kus | 2 |  |  | 0 |  | CS ÚRS 2013 01 |  |  | základní |  |  | 0 | 0 | 0 | 0 | 4 | K | 2 |  |  |  | ROZPOCET | 0 | 0 | 0 | 0 | 0 | 1 | 0 | 4 | 369977622
|  |  | Přerušení různých ocelových profilů průřezu do 100 mm2 | [19 empty] | PP | 2
|  |  | "ocelové táhlo 2.NP"2 |  |  |  | 2 | [15 empty] | VV | 2 | 2 | -1 | 0 | ROZPOCET
171 | K | 967021112 | Přisekání rovných ostění ve zdivu kamenném nebo smíšeném |  |  | m2 | 36.42 |  |  | 0 |  | CS ÚRS 2013 01 |  |  | základní |  |  | 0 | 0 | 0.075 | 2.7315 | 4 | K | 2 |  |  |  | ROZPOCET | 0 | 0 | 0 | 0 | 0 | 1 | 0 | 4 | -687275212
|  |  | Přisekání (špicování) rovných ostění bez odstupu po hrubém vybourání otvorů ve zdivu kamenném nebo smíšeném | [19 empty] | PP | 2
|  |  | 0,70*1,25*2+0,70*1,60*2+0,70*2,20*2+1,00*2,45*2+0,70*2,00*2 |  |  |  | 14.77 | [15 empty] | VV | 2 | 2 | -1 | 0 | ROZPOCET
|  |  | 1,50*0,50*2+1,50*0,50*2+1,40*0,70*2+1,40*0,70*2+1,40*0,70*2+1,50*0,50*2+1,40*0,70*2+2,20*0,70*2+1,95*0,70*2 |  |  |  | 18.15 | [15 empty] | VV | 2 | 2 | -1 | 0 | ROZPOCET
|  |  | 1,30*0,50*2+2,20*0,50*2 |  |  |  | 3.5 | [15 empty] | VV | 2 | 2 | -1 | 0 | ROZPOCET
172 | K | 967031132 | Přisekání rovných ostění v cihelném zdivu na MV nebo MVC |  |  | m2 | 6.27 |  |  | 0 |  | CS ÚRS 2013 01 |  |  | základní |  |  | 0 | 0 | 0.055 | 0.34485 | 4 | K | 2 |  |  |  | ROZPOCET | 0 | 0 | 0 | 0 | 0 | 1 | 0 | 4 | 854664995
|  |  | Přisekání (špicování) plošné nebo rovných ostění zdiva z cihel pálených rovných ostění, bez odstupu, po hrubém vybourání otvorů, na maltu vápennou nebo vápenocementovou | [19 empty] | PP | 2
|  |  | 0,30*1,10*2+0,30*2,05*2+0,30*2,45*2 |  |  |  | 3.36 | [15 empty] | VV | 2 | 2 | -1 | 0 | ROZPOCET
|  |  | 0,30*2,20*2+1,35*0,30*2+1,30*0,30*2 |  |  |  | 2.91 | [15 empty] | VV | 2 | 2 | -1 | 0 | ROZPOCET
173 | K | 968062354 | Vybourání dřevěných rámů oken dvojitých včetně křídel pl do 1 m2 |  |  | m2 | 2.809 |  |  | 0 |  | CS ÚRS 2013 01 |  |  | základní |  |  | 0 | 0 | 0.075 | 0.21068 | 4 | K | 2 |  |  |  | ROZPOCET | 0 | 0 | 0 | 0 | 0 | 1 | 0 | 4 | -2068384532
|  |  | Vybourání dřevěných rámů oken s křídly, dveřních zárubní, vrat, stěn, ostění nebo obkladů rámů oken s křídly dvojitých, plochy do 1 m2 | [19 empty] | PP | 2
|  |  | "2.NP"0,81*0,53*2 |  |  |  | 0.859 | [15 empty] | VV | 2 | 2 | -1 | 0 | ROZPOCET
|  |  | "1.NP"0,90*1,10+0,80*1,20 |  |  |  | 1.95 | [15 empty] | VV | 2 | 2 | -1 | 0 | ROZPOCET
174 | K | 968062355 | Vybourání dřevěných rámů oken dvojitých včetně křídel pl do 2 m2 |  |  | m2 | 15.944 |  |  | 0 |  | CS ÚRS 2013 01 |  |  | základní |  |  | 0 | 0 | 0.062 | 0.98853 | 4 | K | 2 |  |  |  | ROZPOCET | 0 | 0 | 0 | 0 | 0 | 1 | 0 | 4 | 134564364
|  |  | Vybourání dřevěných rámů oken s křídly, dveřních zárubní, vrat, stěn, ostění nebo obkladů rámů oken s křídly dvojitých, plochy do 2 m2 | [19 empty] | PP | 2
|  |  | "1.NP"0,80*1,50*2+1,00*1,30 |  |  |  | 3.7 | [15 empty] | VV | 2 | 2 | -1 | 0 | ROZPOCET
|  |  | "2.NP"0,83*1,50+0,85*1,33+0,82*1,34+1,18*1,40+0,95*1,35*2+1,05*1,34+0,82*1,30+0,80*1,30*2 |  |  |  | 12.244 | [15 empty] | VV | 2 | 2 | -1 | 0 | ROZPOCET
175 | K | 968062356 | Vybourání dřevěných rámů oken dvojitých včetně křídel pl do 4 m2 |  |  | m2 | 5.283 |  |  | 0 |  | CS ÚRS 2013 01 |  |  | základní |  |  | 0 | 0 | 0.054 | 0.28528 | 4 | K | 2 |  |  |  | ROZPOCET | 0 | 0 | 0 | 0 | 0 | 1 | 0 | 4 | -182081742
|  |  | Vybourání dřevěných rámů oken s křídly, dveřních zárubní, vrat, stěn, ostění nebo obkladů rámů oken s křídly dvojitých, plochy do 4 m2 | [19 empty] | PP | 2
|  |  | "1.NP"1,20*1,94 |  |  |  | 2.328 | [15 empty] | VV | 2 | 2 | -1 | 0 | ROZPOCET
|  |  | "2.NP"1,97*1,50 |  |  |  | 2.955 | [15 empty] | VV | 2 | 2 | -1 | 0 | ROZPOCET
176 | K | 968062455 | Vybourání dřevěných dveřních zárubní pl do 2 m2 |  |  | m2 | 3.43 |  |  | 0 |  | CS ÚRS 2013 01 |  |  | základní |  |  | 0 | 0 | 0.088 | 0.30184 | 4 | K | 2 |  |  |  | ROZPOCET | 0 | 0 | 0 | 0 | 0 | 1 | 0 | 4 | 8866254
|  |  | Vybourání dřevěných rámů oken s křídly, dveřních zárubní, vrat, stěn, ostění nebo obkladů dveřních zárubní, plochy do 2 m2 | [19 empty] | PP | 2
|  |  | "1.NP"0,90*1,90 |  |  |  | 1.71 | [15 empty] | VV | 2 | 2 | -1 | 0 | ROZPOCET
|  |  | "2.NP"0,92*1,87 |  |  |  | 1.72 | [15 empty] | VV | 2 | 2 | -1 | 0 | ROZPOCET
177 | K | 968062456 | Vybourání dřevěných dveřních zárubní pl přes 2 m2 |  |  | m2 | 13.003 |  |  | 0 |  | CS ÚRS 2013 01 |  |  | základní |  |  | 0 | 0 | 0.067 | 0.8712 | 4 | K | 2 |  |  |  | ROZPOCET | 0 | 0 | 0 | 0 | 0 | 1 | 0 | 4 | -978912701
|  |  | Vybourání dřevěných rámů oken s křídly, dveřních zárubní, vrat, stěn, ostění nebo obkladů dveřních zárubní, plochy přes 2 m2 | [19 empty] | PP | 2
|  |  | "1.NP"1,50*1,95+0,90*2,03+2,16*2,72 |  |  |  | 10.627 | [15 empty] | VV | 2 | 2 | -1 | 0 | ROZPOCET
|  |  | "2.NP"1,20*1,98 |  |  |  | 2.376 | [15 empty] | VV | 2 | 2 | -1 | 0 | ROZPOCET
178 | K | 968062558 | Vybourání dřevěných vrat pl do 5 m2 |  |  | m2 | 10.702 |  |  | 0 |  | CS ÚRS 2013 01 |  |  | základní |  |  | 0 | 0 | 0.06 | 0.64212 | 4 | K | 2 |  |  |  | ROZPOCET | 0 | 0 | 0 | 0 | 0 | 1 | 0 | 4 | -215461292
|  |  | Vybourání dřevěných rámů oken s křídly, dveřních zárubní, vrat, stěn, ostění nebo obkladů vrat, plochy do 5 m2 | [19 empty] | PP | 2
|  |  | "1.NP"3,12*3,43 |  |  |  | 10.702 | [15 empty] | VV | 2 | 2 | -1 | 0 | ROZPOCET
179 | K | 971024561 | Vybourání otvorů ve zdivu kamenném pl do 1 m2 na MV nebo MVC tl do 600 mm |  |  | m3 | 2.412 |  |  | 0 |  | CS ÚRS 2013 01 |  |  | základní |  |  | 0 | 0 | 2.5 | 6.03 | 4 | K | 2 |  |  |  | ROZPOCET | 0 | 0 | 0 | 0 | 0 | 1 | 0 | 4 | -312663690
|  |  | Vybourání otvorů ve zdivu základovém nebo nadzákladovém kamenném, smíšeném kamenném, na maltu vápennou nebo vápenocementovou, plochy do 1 m2, tl. do 600 mm | [19 empty] | PP | 2
|  |  | "parapet"1,10*0,50*1,20 |  |  |  | 0.66 | [15 empty] | VV | 2 | 2 | -1 | 0 | ROZPOCET
|  |  | "VZT"0,40*0,40*0,70 |  |  |  | 0.112 | [15 empty] | VV | 2 | 2 | -1 | 0 | ROZPOCET
|  |  | "kapsy pro napojení věnců"1,30*0,30*0,30*2+0,60*0,50*0,30*2+2,00*0,30*0,30+1,50*0,70*0,30*2 |  |  |  | 1.224 | [15 empty] | VV | 2 | 2 | -1 | 0 | ROZPOCET
|  |  | "prosupy pro kanalizaci"0,40*0,40*0,50+0,40*0,40*0,30*2+0,40*0,40*0,50*3 |  |  |  | 0.416 | [15 empty] | VV | 2 | 2 | -1 | 0 | ROZPOCET
180 | K | 971024681 | Vybourání otvorů ve zdivu kamenném pl do 4 m2 na MV nebo MVC tl do 900 mm |  |  | m3 | 25.381 |  |  | 0 |  | CS ÚRS 2013 01 |  |  | základní |  |  | 0 | 0 | 2.5 | 63.4525 | 4 | K | 2 |  |  |  | ROZPOCET | 0 | 0 | 0 | 0 | 0 | 1 | 0 | 4 | 1790114334
|  |  | Vybourání otvorů ve zdivu základovém nebo nadzákladovém kamenném, smíšeném kamenném, na maltu vápennou nebo vápenocementovou, plochy do 4 m2, tl. do 900 mm | [19 empty] | PP | 2
|  |  | 1,20*0,70*1,30+1,15*0,70*1,60+1,00*0,50*1,30+0,90*0,50*0,90+1,50*0,70*2,20+1,50*1,10*2,45+0,95*0,40*1,40 |  |  |  | 10.32 | [15 empty] | VV | 2 | 2 | -1 | 0 | ROZPOCET
|  |  | 0,70*0,50*0,35 |  |  |  | 0.123 | [15 empty] | VV | 2 | 2 | -1 | 0 | ROZPOCET
|  |  | 0,80*0,50*1,50+0,80*0,50*1,50+0,95*0,70*1,40+0,25*0,70*1,40+0,95*0,70*1,45+1,25*0,50*1,50+3,25*0,70*1,40 |  |  |  | 7.463 | [15 empty] | VV | 2 | 2 | -1 | 0 | ROZPOCET
|  |  | 1,05*0,70*2,15+1,20*0,70*1,95+1,20*0,50*1,30+2,20*0,50*2,20+0,65*0,65*2,50 |  |  |  | 7.475 | [15 empty] | VV | 2 | 2 | -1 | 0 | ROZPOCET
181 | K | 971033561 | Vybourání otvorů ve zdivu cihelném pl do 1 m2 na MVC nebo MV tl do 600 mm |  |  | m3 | 1.69 |  |  | 0 |  | CS ÚRS 2013 01 |  |  | základní |  |  | 0 | 0 | 1.8 | 3.042 | 4 | K | 2 |  |  |  | ROZPOCET | 0 | 0 | 0 | 0 | 0 | 1 | 0 | 4 | 16057306
|  |  | Vybourání otvorů ve zdivu základovém nebo nadzákladovém z cihel, tvárnic, příčkovek z cihel pálených na maltu vápennou nebo vápenocementovou plochy do 1 m2, tl. do 600 mm | [19 empty] | PP | 2
|  |  | "přízemí pro nový průduch"0,50*0,50*2,95+1,00*0,20*2,00+1,20*0,20*2,30 |  |  |  | 1.69 | [15 empty] | VV | 2 | 2 | -1 | 0 | ROZPOCET
182 | K | 971033641 | Vybourání otvorů ve zdivu cihelném pl do 4 m2 na MVC nebo MV tl do 300 mm |  |  | m3 | 8.464 |  |  | 0 |  | CS ÚRS 2013 01 |  |  | základní |  |  | 0 | 0 | 1.8 | 15.2352 | 4 | K | 2 |  |  |  | ROZPOCET | 0 | 0 | 0 | 0 | 0 | 1 | 0 | 4 | 647581804
|  |  | Vybourání otvorů ve zdivu základovém nebo nadzákladovém z cihel, tvárnic, příčkovek z cihel pálených na maltu vápennou nebo vápenocementovou plochy do 4 m2, tl. do 300 mm | [19 empty] | PP | 2
|  |  | 2,20*0,30*1,10+1,75*0,30*2,50+1,75*0,30*2,45+1,20*0,20*2,00+1,90*0,20*2,50+0,45*0,30*2,50+0,80*0,30*1,25 |  |  |  | 5.392 | [15 empty] | VV | 2 | 2 | -1 | 0 | ROZPOCET
|  |  | "2.NP"2,20*0,30*2,20+2,10*0,30*1,35+1,90*0,30*1,35 |  |  |  | 3.072 | [15 empty] | VV | 2 | 2 | -1 | 0 | ROZPOCET
183 | K | 973022251 | Vysekání kapes ve zdivu z kamene pl do 0,10 m2 hl do 300 mm |  |  | kus | 180 |  |  | 0 |  | CS ÚRS 2013 01 |  |  | základní |  |  | 0 | 0 | 0.039 | 7.02 | 4 | K | 2 |  |  |  | ROZPOCET | 0 | 0 | 0 | 0 | 0 | 1 | 0 | 4 | -280795135
|  |  | Vysekání výklenků nebo kapes ve zdivu z kamene kapes, plochy do 0,10 m2, hl. do 300 mm | [19 empty] | PP | 2
|  |  | "nad 1.NP"13*2+11+7+1+9*2+4*2 |  |  |  | 71 | [15 empty] | VV | 2 | 2 | -1 | 0 | ROZPOCET
|  |  | "nad 2.NP"11*2+11*2+12+13+9*2+7*2+4*2 |  |  |  | 109 | [15 empty] | VV | 2 | 2 | -1 | 0 | ROZPOCET
184 | K | 974029232 | Vysekání rýh ve zdivu kamenném u stropu hl do 50 mm š do 70 mm |  |  | m | 141.9 |  |  | 0 |  | CS ÚRS 2013 01 |  |  | základní |  |  | 0 | 0 | 0.006 | 0.8514 | 4 | K | 2 |  |  |  | ROZPOCET | 0 | 0 | 0 | 0 | 0 | 1 | 0 | 4 | 182190272
|  |  | Vysekání rýh ve zdivu kamenném v prostoru přilehlém ke stropní konstrukci do hl. 50 mm a šířky do 70 mm | [19 empty] | PP | 2
|  |  | "pro ztužující táhla"141,90 |  |  |  | 141.9 | [15 empty] | VV | 2 | 2 | -1 | 0 | ROZPOCET
185 | K | 974029254 | Vysekání rýh ve zdivu kamenném u stropu hl do 100 mm š do 150 mm |  |  | m | 5.9 |  |  | 0 |  | CS ÚRS 2013 01 |  |  | základní |  |  | 0 | 0 | 0.035 | 0.2065 | 4 | K | 2 |  |  |  | ROZPOCET | 0 | 0 | 0 | 0 | 0 | 1 | 0 | 4 | -1892327141
|  |  | Vysekání rýh ve zdivu kamenném v prostoru přilehlém ke stropní konstrukci do hl. 100 mm a šířky do 150 mm | [19 empty] | PP | 2
|  |  | "přízemí ÚT"2,95*2 |  |  |  | 5.9 | [15 empty] | VV | 2 | 2 | -1 | 0 | ROZPOCET
186 | K | 974029257 | Vysekání rýh ve zdivu kamenném u stropu hl do 100 mm š do 300 mm |  |  | m | 10.9 |  |  | 0 |  | CS ÚRS 2013 01 |  |  | základní |  |  | 0 | 0 | 0.07 | 0.763 | 4 | K | 2 |  |  |  | ROZPOCET | 0 | 0 | 0 | 0 | 0 | 1 | 0 | 4 | -525993594
|  |  | Vysekání rýh ve zdivu kamenném v prostoru přilehlém ke stropní konstrukci do hl. 100 mm a šířky do 300 mm | [19 empty] | PP | 2
|  |  | "přízemí ZTI"2,95*2 |  |  |  | 5.9 | [15 empty] | VV | 2 | 2 | -1 | 0 | ROZPOCET
|  |  | "2.NP" 2,50*2 |  |  |  | 5 | [15 empty] | VV | 2 | 2 | -1 | 0 | ROZPOCET
187 | K | 974029264 | Vysekání rýh ve zdivu kamenném u stropu hl do 150 mm š do 150 mm |  |  | m | 2.95 |  |  | 0 |  | CS ÚRS 2013 01 |  |  | základní |  |  | 0 | 0 | 0.052 | 0.1534 | 4 | K | 2 |  |  |  | ROZPOCET | 0 | 0 | 0 | 0 | 0 | 1 | 0 | 4 | -729584918
|  |  | Vysekání rýh ve zdivu kamenném v prostoru přilehlém ke stropní konstrukci do hl. 150 mm a šířky do 150 mm | [19 empty] | PP | 2
|  |  | "přízemí ZTI"2,95 |  |  |  | 2.95 | [15 empty] | VV | 2 | 2 | -1 | 0 | ROZPOCET
188 | K | 974029287 | Vysekání rýh ve zdivu kamenném u stropu hl do 300 mm š do 300 mm |  |  | m | 8.2 |  |  | 0 |  | CS ÚRS 2013 01 |  |  | základní |  |  | 0 | 0 | 0.131 | 1.0742 | 4 | K | 2 |  |  |  | ROZPOCET | 0 | 0 | 0 | 0 | 0 | 1 | 0 | 4 | -1807706434
|  |  | Vysekání rýh ve zdivu kamenném v prostoru přilehlém ke stropní konstrukci do hl. 300 mm a šířky do 300 mm | [19 empty] | PP | 2
|  |  | "2.NP drážka pro věnec ve štítové zdi"8,20 |  |  |  | 8.2 | [15 empty] | VV | 2 | 2 | -1 | 0 | ROZPOCET
189 | K | 974029664 | Vysekání rýh ve zdivu kamenném pro vtahování nosníků hl do 150 mm v do 150 mm |  |  | m | 135.05 |  |  | 0 |  | CS ÚRS 2013 01 |  |  | základní |  |  | 0 | 0 | 0.047 | 6.3473 | 4 | K | 2 |  |  |  | ROZPOCET | 0 | 0 | 0 | 0 | 0 | 1 | 0 | 4 | -1894441432
|  |  | Vysekání rýh ve zdivu kamenném pro vtahování nosníků, před vybouráním otvoru do hl. 150 mm, při výšce nosníku do 150 mm | [19 empty] | PP | 2
|  |  | 1,35*6+1,35*6+1,35*6+1,65*4+3,65*5+1,40*6+1,40*6+1,55*4+2,30*4 |  |  |  | 81.35 | [15 empty] | VV | 2 | 2 | -1 | 0 | ROZPOCET
|  |  | 1,55*6+1,55*6+1,90*6+3,25*6+1,05*4 |  |  |  | 53.7 | [15 empty] | VV | 2 | 2 | -1 | 0 | ROZPOCET
190 | K | 974031664 | Vysekání rýh ve zdivu cihelném pro vtahování nosníků hl do 150 mm v do 150 mm |  |  | m | 39 |  |  | 0 |  | CS ÚRS 2013 01 |  |  | základní |  |  | 0 | 0 | 0.042 | 1.638 | 4 | K | 2 |  |  |  | ROZPOCET | 0 | 0 | 0 | 0 | 0 | 1 | 0 | 4 | -36061332
|  |  | Vysekání rýh ve zdivu cihelném na maltu vápennou nebo vápenocementovou pro vtahování nosníků do zdí, před vybouráním otvoru do hl. 150 mm, při v. nosníku do 150 mm | [19 empty] | PP | 2
|  |  | 1,55*4+2,60*4+2,15*4 |  |  |  | 25.2 | [15 empty] | VV | 2 | 2 | -1 | 0 | ROZPOCET
|  |  | 2,30*4+2,30*2 |  |  |  | 13.8 | [15 empty] | VV | 2 | 2 | -1 | 0 | ROZPOCET
191 | K | 975022371 | Podchycení nadzákladového zdiva tl do 600 mm dřevěnou výztuhou v do 3 m dl podchycení přes 5 m |  |  | m | 68.4 |  |  | 0 |  | CS ÚRS 2013 01 |  |  | základní |  |  | 0.07417 | 5.0732 | 0 | 0 | 4 | K | 2 |  |  |  | ROZPOCET | 0 | 0 | 0 | 0 | 0 | 1 | 0 | 4 | -968619492
|  |  | Podchycení nadzákladového zdiva dřevěnou výztuhou v. podchycení do 3 m, při tl. zdiva přes 450 do 600 mm a délce podchycení přes 5 m | [19 empty] | PP | 2
|  |  | "pod epření stáv. římsy"3,60+1,70+14,80+0,80+6,70+9,00+2,20+6,70+8,00+3,80+11,10 |  |  |  | 68.4 | [15 empty] | VV | 2 | 2 | -1 | 0 | ROZPOCET
192 | K | 975022771 | Příplatek k podchycení dl přes 5 m nadzákladového zdiva tl do 600 mm dřevěnou výztuhou ZKD 1 m v |  |  | m | 68.4 |  |  | 0 |  | CS ÚRS 2013 01 |  |  | základní |  |  | 0.00827 | 0.56567 | 0 | 0 | 4 | K | 2 |  |  |  | ROZPOCET | 0 | 0 | 0 | 0 | 0 | 1 | 0 | 4 | -1741110995
|  |  | Podchycení nadzákladového zdiva dřevěnou výztuhou v. podchycení do 3 m, při tl. zdiva Příplatek k cenám za každý další 1 m výšky přes 3 m, při tl. zdiva přes 450 do 600 mm a délce podchycení přes 5 m | [19 empty] | PP | 2
193 | K | 975053131 | Víceřadové podchycení stropů pro osazení nosníků v do 3,5 m pro zatížení do 800 kg/m2 |  |  | m | 74.4 |  |  | 0 |  | CS ÚRS 2013 01 |  |  | základní |  |  | 0.01805 | 1.3429 | 0 | 0 | 4 | K | 2 |  |  |  | ROZPOCET | 0 | 0 | 0 | 0 | 0 | 1 | 0 | 4 | -2116379822
|  |  | Víceřadové podchycení stropů pro osazení nosníků dřevěnou výztuhou v. podchycení do 3,5 m a při zatížení hmotností do 800 kg/m2 | [19 empty] | PP | 2
|  |  | 2,55+2,55+2,90+4,25*2+2,05*2+3,60*2+2,55*2+3,15*2 |  |  |  | 39.2 | [15 empty] | VV | 2 | 2 | -1 | 0 | ROZPOCET
|  |  | 2,35*5+4,65+2,40*2+2,40*2+2,30*2*2 |  |  |  | 35.2 | [15 empty] | VV | 2 | 2 | -1 | 0 | ROZPOCET
194 | K | 977151119 | Jádrové vrty diamantovými korunkami do D 110 mm do stavebních materiálů |  |  | m | 2 |  |  | 0 |  | CS ÚRS 2013 01 |  |  | základní |  |  | 0.00095 | 0.0019 | 0.038 | 0.076 | 4 | K | 2 |  |  |  | ROZPOCET | 0 | 0 | 0 | 0 | 0 | 1 | 0 | 4 | 1726898937
|  |  | Jádrové vrty diamantovými korunkami do stavebních materiálů (železobetonu, betonu, cihel, obkladů, dlažeb, kamene) průměru přes 100 do 110 mm | [19 empty] | PP | 2
|  |  | 0,50+0,70+0,80 |  |  |  | 2 | [15 empty] | VV | 2 | 2 | -1 | 0 | ROZPOCET
195 | K | 977151122 | Jádrové vrty diamantovými korunkami do D 130 mm do stavebních materiálů |  |  | m | 13.9 |  |  | 0 |  | CS ÚRS 2013 01 |  |  | základní |  |  | 0.00103 | 0.014317 | 0.053 | 0.7367 | 4 | K | 2 |  |  |  | ROZPOCET | 0 | 0 | 0 | 0 | 0 | 1 | 0 | 4 | -1517836199
|  |  | Jádrové vrty diamantovými korunkami do stavebních materiálů (železobetonu, betonu, cihel, obkladů, dlažeb, kamene) průměru přes 120 do 130 mm | [19 empty] | PP | 2
|  |  | 0,50+0,80*2+0,90+0,30 |  |  |  | 3.3 | [15 empty] | VV | 2 | 2 | -1 | 0 | ROZPOCET
|  |  | "pro odvětrání přízemí"0,70*4+0,30+0,70*5 |  |  |  | 6.6 | [15 empty] | VV | 2 | 2 | -1 | 0 | ROZPOCET
|  |  | "přízemí pro ÚT"0,90*2+0,30*4+0,50*2 |  |  |  | 4 | [15 empty] | VV | 2 | 2 | -1 | 0 | ROZPOCET
196 | K | 977151126 | Jádrové vrty diamantovými korunkami do D 225 mm do stavebních materiálů |  |  | m | 13.6 |  |  | 0 |  | CS ÚRS 2013 01 |  |  | základní |  |  | 0.00318 | 0.043248 | 0.159 | 2.1624 | 4 | K | 2 |  |  |  | ROZPOCET | 0 | 0 | 0 | 0 | 0 | 1 | 0 | 4 | -1651946680
|  |  | Jádrové vrty diamantovými korunkami do stavebních materiálů (železobetonu, betonu, cihel, obkladů, dlažeb, kamene) průměru přes 200 do 225 mm | [19 empty] | PP | 2
|  |  | "pro ztužující táhla"0,80*17 |  |  |  | 13.6 | [15 empty] | VV | 2 | 2 | -1 | 0 | ROZPOCET
197 | K | 978013191 | Otlučení vnitřních omítek stěn MV nebo MVC stěn v rozsahu do 100 % |  |  | m2 | 780.655 |  |  | 0 |  | CS ÚRS 2013 01 |  |  | základní |  |  | 0 | 0 | 0.046 | 35.9101 | 4 | K | 2 |  |  |  | ROZPOCET | 0 | 0 | 0 | 0 | 0 | 1 | 0 | 4 | 168276749
|  |  | Otlučení omítek vápenných nebo vápenocementových stěn, stropů vnitřních stěn s vyškrabáním spar, s očištěním zdiva, v rozsahu do 100 % | [19 empty] | PP | 2
|  |  | "strojovna"(6,20+7,50)*2*2,45 |  |  |  | 67.13 | [15 empty] | VV | 2 | 2 | -1 | 0 | ROZPOCET
|  |  | "chodba"(2,65+7,55)*2*2,60 |  |  |  | 53.04 | [15 empty] | VV | 2 | 2 | -1 | 0 | ROZPOCET
|  |  | "obytná část"(6,80+5,90)*2*2,55 |  |  |  | 64.77 | [15 empty] | VV | 2 | 2 | -1 | 0 | ROZPOCET
|  |  | "schodiště"(2,80+3,40)*2*2,50 |  |  |  | 31 | [15 empty] | VV | 2 | 2 | -1 | 0 | ROZPOCET
|  |  | "černá kuchyň"(4,60+2,55)*2*2,60 |  |  |  | 37.18 | [15 empty] | VV | 2 | 2 | -1 | 0 | ROZPOCET
|  |  | "pokoj"(6,50+2,85)*2*2,60 |  |  |  | 48.62 | [15 empty] | VV | 2 | 2 | -1 | 0 | ROZPOCET
|  |  | "elektrárna"(4,35+7,50)*2*2,50 |  |  |  | 59.25 | [15 empty] | VV | 2 | 2 | -1 | 0 | ROZPOCET
|  |  | "parní stroj"(4,00+8,40)*2*2,70 |  |  |  | 66.96 | [15 empty] | VV | 2 | 2 | -1 | 0 | ROZPOCET
|  |  | "strojovna"(8,20+7,50)*2,45 |  |  |  | 38.465 | [15 empty] | VV | 2 | 2 | -1 | 0 | ROZPOCET
|  |  | "obytná část"(6,70+5,90)*2*2,55 |  |  |  | 64.26 | [15 empty] | VV | 2 | 2 | -1 | 0 | ROZPOCET
|  |  | "shodiště"(2,70+2,80)*2*2,50 |  |  |  | 27.5 | [15 empty] | VV | 2 | 2 | -1 | 0 | ROZPOCET
|  |  | "hala"(4,80+3,30)*2*2,50 |  |  |  | 40.5 | [15 empty] | VV | 2 | 2 | -1 | 0 | ROZPOCET
|  |  | "pokoj"(6,80+3,50)*2*2,60 |  |  |  | 53.56 | [15 empty] | VV | 2 | 2 | -1 | 0 | ROZPOCET
|  |  | "elektárna"(4,30+8,10)*2*2,50 |  |  |  | 62 | [15 empty] | VV | 2 | 2 | -1 | 0 | ROZPOCET
|  |  | "parní stroj"(4,20+8,10)*2*2,70 |  |  |  | 66.42 | [15 empty] | VV | 2 | 2 | -1 | 0 | ROZPOCET
198 | K | 978015391 | Otlučení vnějších omítek MV nebo MVC průčelí v rozsahu do 100 % |  |  | m2 | 467.62 |  |  | 0 |  | CS ÚRS 2013 01 |  |  | základní |  |  | 0 | 0 | 0.059 | 27.5896 | 4 | K | 2 |  |  |  | ROZPOCET | 0 | 0 | 0 | 0 | 0 | 1 | 0 | 4 | 418452248
|  |  | Otlučení omítek vápenných nebo vápenocementových stěn, stropů vnějších, s vyškrabáním spár, s očištěním zdiva, v rozsahu do 100 % | [19 empty] | PP | 2
|  |  | "východ"(10,60+4,00+8,00+7,00)*5,60 |  |  |  | 165.76 | [15 empty] | VV | 2 | 2 | -1 | 0 | ROZPOCET
|  |  | "sever"(2,00+12,80)*5,6+4,20*1,80+3,60*2,80 |  |  |  | 100.52 | [15 empty] | VV | 2 | 2 | -1 | 0 | ROZPOCET
|  |  | "západ"(2,40+16,40+0,80+6,20)*7,50+9,80*0,80 |  |  |  | 201.34 | [15 empty] | VV | 2 | 2 | -1 | 0 | ROZPOCET
199 | K | 978023251 | Vysekání a vyčištění spár zdiva kamenného režného |  |  | m2 | 1248.275 |  |  | 0 |  | CS ÚRS 2013 01 |  |  | základní |  |  | 0 | 0 | 0.014 | 17.4759 | 4 | K | 2 |  |  |  | ROZPOCET | 0 | 0 | 0 | 0 | 0 | 1 | 0 | 4 | 289565879
|  |  | Vysekání cementové malty ze spár zdiva kamenného režného z lomového kamene | [19 empty] | PP | 2
|  |  | 780,655+467,62 |  |  |  | 1248.275 | [15 empty] | VV | 2 | 2 | -1 | 0 | ROZPOCET
200 | K | 978023411 | Vysekání a vyčištění spár zdiva cihelného mimo komínového |  |  | m2 | 115.5 |  |  | 0 |  | CS ÚRS 2013 01 |  |  | základní |  |  | 0 | 0 | 0.014 | 1.617 | 4 | K | 2 |  |  |  | ROZPOCET | 0 | 0 | 0 | 0 | 0 | 1 | 0 | 4 | 577228967
|  |  | Vysekání cementové malty ze spár zdiva cihelného mimo komínového | [19 empty] | PP | 2
|  |  | "přízemí"7,50*2,60*2*2 |  |  |  | 78 | [15 empty] | VV | 2 | 2 | -1 | 0 | ROZPOCET
|  |  | "2.NP"7,50*2,50*2 |  |  |  | 37.5 | [15 empty] | VV | 2 | 2 | -1 | 0 | ROZPOCET
| 99 - Přesun hmot | [8 empty] | 0 | [6 empty] | 0 |  | 0 |  | 0 | 1 | D | 2 |  |  |  | ROZPOCET | [6 empty] | 0
201 | K | 997013212 | Vnitrostaveništní doprava suti a vybouraných hmot pro budovy v do 9 m ručně |  |  | t | 404.287 |  |  | 0 |  | CS ÚRS 2013 01 |  |  | základní |  |  | 0 | 0 | 0 | 0 | 4 | K | 3 |  |  |  | ROZPOCET | 0 | 0 | 0 | 0 | 0 | 1 | 0 | 4 | -1685311073
|  |  | Vnitrostaveništní doprava suti a vybouraných hmot vodorovně do 50 m svisle ručně (nošením po schodech) pro budovy a haly výšky přes 6 do 9 m | [19 empty] | PP | 3
202 | K | 997013311 | Montáž a demontáž shozu suti v do 10 m |  |  | m | 7.5 |  |  | 0 |  | CS ÚRS 2013 01 |  |  | základní |  |  | 0 | 0 | 0 | 0 | 4 | K | 3 |  |  |  | ROZPOCET | 0 | 0 | 0 | 0 | 0 | 1 | 0 | 4 | 235569406
|  |  | Shoz suti montáž a demontáž shozu výšky do 10 m | [19 empty] | PP | 3
203 | K | 997013321 | Příplatek k shozu suti v do 10 m za první a ZKD den použití |  |  | m | 225 |  |  | 0 |  | CS ÚRS 2013 01 |  |  | základní |  |  | 0 | 0 | 0 | 0 | 4 | K | 3 |  |  |  | ROZPOCET | 0 | 0 | 0 | 0 | 0 | 1 | 0 | 4 | -1048480615
|  |  | Shoz suti montáž a demontáž shozu výšky Příplatek za první a každý další den použití shozu k ceně -3311 | [19 empty] | PP | 3
|  |  | 7,50*30 |  |  |  | 225 | [15 empty] | VV | 3 | 2 | -1 | 0 | ROZPOCET
204 | K | 997013501 | Odvoz suti na skládku a vybouraných hmot nebo meziskládku do 1 km se složením |  |  | t | 404.287 |  |  | 0 |  | CS ÚRS 2013 01 |  |  | základní |  |  | 0 | 0 | 0 | 0 | 4 | K | 3 |  |  |  | ROZPOCET | 0 | 0 | 0 | 0 | 0 | 1 | 0 | 4 | 1255357670
|  |  | Odvoz suti a vybouraných hmot na skládku nebo meziskládku se složením, na vzdálenost do 1 km | [19 empty] | PP | 3
205 | K | 997013509 | Příplatek k odvozu suti a vybouraných hmot na skládku ZKD 1 km přes 1 km |  |  | t | 404.287 |  |  | 0 |  | CS ÚRS 2013 01 |  |  | základní |  |  | 0 | 0 | 0 | 0 | 4 | K | 3 |  |  |  | ROZPOCET | 0 | 0 | 0 | 0 | 0 | 1 | 0 | 4 | 452985406
|  |  | Odvoz suti a vybouraných hmot na skládku nebo meziskládku se složením, na vzdálenost Příplatek k ceně za každý další i započatý 1 km přes 1 km | [19 empty] | PP | 3
206 | K | 997013803 | Poplatek za uložení stavebního odpadu na skládce(skládkovné) z karamických materiálů |  |  | t | 387.936 |  |  | 0 |  | CS ÚRS 2013 01 |  |  | základní |  |  | 0 | 0 | 0 | 0 | 4 | K | 3 |  |  |  | ROZPOCET | 0 | 0 | 0 | 0 | 0 | 1 | 0 | 4 | 1578282399
|  |  | Poplatek za uložení stavebního odpadu na skládce (skládkovné) z keramických materiálů | [19 empty] | PP | 3
207 | K | 997013811 | Poplatek za uložení stavebního dřevěného odpadu na skládce (skládkovné) |  |  | t | 11.806 |  |  | 0 |  | CS ÚRS 2013 01 |  |  | základní |  |  | 0 | 0 | 0 | 0 | 4 | K | 3 |  |  |  | ROZPOCET | 0 | 0 | 0 | 0 | 0 | 1 | 0 | 4 | 1330905803
|  |  | Poplatek za uložení stavebního odpadu na skládce (skládkovné) dřevěného | [19 empty] | PP | 3
208 | K | 997013831 | Poplatek za uložení stavebního směsného odpadu na skládce (skládkovné) |  |  | t | 4.545 |  |  | 0 |  | CS ÚRS 2013 01 |  |  | základní |  |  | 0 | 0 | 0 | 0 | 4 | K | 3 |  |  |  | ROZPOCET | 0 | 0 | 0 | 0 | 0 | 1 | 0 | 4 | 248475858
|  |  | Poplatek za uložení stavebního odpadu na skládce (skládkovné) směsného | [19 empty] | PP | 3
209 | K | 998018002 | Přesun hmot ruční pro budovy v do 12 m |  |  | t | 536.567 |  |  | 0 |  | CS ÚRS 2013 01 |  |  | základní |  |  | 0 | 0 | 0 | 0 | 4 | K | 3 |  |  |  | ROZPOCET | 0 | 0 | 0 | 0 | 0 | 1 | 0 | 4 | -546369774
|  |  | Přesun hmot pro budovy občanské výstavby, bydlení, výrobu a služby ruční - bez užití mechanizace vodorovná dopravní vzdálenost do 100 m pro budovy s jakoukoliv nosnou konstrukcí výšky přes 6 do 12 m | [19 empty] | PP | 3
| PSV - Práce a dodávky PSV | [8 empty] | 0 | [6 empty] | 0 |  | 65.7 |  | 16.3767 | 2 | D | 0 |  |  |  | ROZPOCET | [6 empty] | 0
| 711 - Izolace proti vodě, vlhkosti a plynům | [8 empty] | 0 | [6 empty] | 0 |  | 7.6335 |  | 0 | 2 | D | 1 |  |  |  | ROZPOCET | [6 empty] | 0
210 | K | 711113111R10 | Tekutá hydroizolace vodorovně včetně síťoviny |  |  | m2 | 98.2 |  |  | 0 |  |  |  |  | základní |  |  | 0.001 | 0.0982 | 0 | 0 | 16 | K | 2 |  |  |  | ROZPOCET | 0 | 0 | 0 | 0 | 0 | 1 | 0 | 16 | -1094870430
|  |  | 13,50+8,30+3,90+4,90+1,60 |  |  |  | 32.2 | [15 empty] | VV | 2 | 2 | -1 | 0 | ROZPOCET
|  |  | 3,50+3,80+3,10+1,10+3,90+8,20+5,60+3,60+12,50 |  |  |  | 45.3 | [15 empty] | VV | 2 | 2 | -1 | 0 | ROZPOCET
|  |  | 2,30+0,60+2,20 |  |  |  | 5.1 | [15 empty] | VV | 2 | 2 | -1 | 0 | ROZPOCET
|  |  | 1,70+7,20+5,20+1,50 |  |  |  | 15.6 | [15 empty] | VV | 2 | 2 | -1 | 0 | ROZPOCET
211 | K | 711113121R20 | Tekutá hydroizolace svilá včetně síťovimy |  |  | m2 | 32.262 |  |  | 0 |  |  |  |  | základní |  |  | 0.001 | 0.032262 | 0 | 0 | 16 | K | 2 |  |  |  | ROZPOCET | 0 | 0 | 0 | 0 | 0 | 1 | 0 | 16 | -1291523306
|  |  | "koupelna 1.04"(2,53+6,67)*2*0,15 |  |  |  | 2.76 | [15 empty] | VV | 2 | 2 | -1 | 0 | ROZPOCET
|  |  | "WC chlapci 1.07.1"(2,30+2,90)*2*0,15 |  |  |  | 1.56 | [15 empty] | VV | 2 | 2 | -1 | 0 | ROZPOCET
|  |  | "WC 1.07.2"(1,30+0,90)*2*0,15 |  |  |  | 0.66 | [15 empty] | VV | 2 | 2 | -1 | 0 | ROZPOCET
|  |  | "úklid 1.07.3"(0,90+1,40)*2*0,15 |  |  |  | 0.69 | [15 empty] | VV | 2 | 2 | -1 | 0 | ROZPOCET
|  |  | "WC dívky 1.08"(1,90+1,90)*2*0,15 |  |  |  | 1.14 | [15 empty] | VV | 2 | 2 | -1 | 0 | ROZPOCET
|  |  | "kuchyně 1.10.1"(4,30+3,105)*2*0,15 |  |  |  | 2.222 | [15 empty] | VV | 2 | 2 | -1 | 0 | ROZPOCET
|  |  | "mytí nádobí 1.10.2"(4,30+1,86)*2*0,15 |  |  |  | 1.848 | [15 empty] | VV | 2 | 2 | -1 | 0 | ROZPOCET
|  |  | "sklad 1.10.3"(2,375+14,30)*2*0,15 |  |  |  | 5.003 | [15 empty] | VV | 2 | 2 | -1 | 0 | ROZPOCET
|  |  | "sklad 1.10.4"(1,77+2,80)*2*0,15 |  |  |  | 1.371 | [15 empty] | VV | 2 | 2 | -1 | 0 | ROZPOCET
|  |  | "zádveří 1.10.5"(1,50+1,10)*2*0,15 |  |  |  | 0.78 | [15 empty] | VV | 2 | 2 | -1 | 0 | ROZPOCET
|  |  | "technologie 1.11"(4,45+2,30)*2*0,15 |  |  |  | 2.025 | [15 empty] | VV | 2 | 2 | -1 | 0 | ROZPOCET
|  |  | "šatna 1.12.1"(1,515+3,26)*2*0,15 |  |  |  | 1.433 | [15 empty] | VV | 2 | 2 | -1 | 0 | ROZPOCET
|  |  | "WC 1.12.2"(1,365+1,20)*2*0,15 |  |  |  | 0.77 | [15 empty] | VV | 2 | 2 | -1 | 0 | ROZPOCET
|  |  | "sklad pomůcek 1.13"(6,18+2,82)*2*0,15 |  |  |  | 2.7 | [15 empty] | VV | 2 | 2 | -1 | 0 | ROZPOCET
|  |  | "koupelna 2.04"(1,60+1,40)*2*0,15 |  |  |  | 0.9 | [15 empty] | VV | 2 | 2 | -1 | 0 | ROZPOCET
|  |  | "WC 2.10.1"(0,90+2,30)*2*0,15 |  |  |  | 0.96 | [15 empty] | VV | 2 | 2 | -1 | 0 | ROZPOCET
|  |  | "úklid 2.10.2"(0,90*3)*0,15 |  |  |  | 0.405 | [15 empty] | VV | 2 | 2 | -1 | 0 | ROZPOCET
|  |  | "sprcha 2,12"(0,90+2,10)*2*0,15 |  |  |  | 0.9 | [15 empty] | VV | 2 | 2 | -1 | 0 | ROZPOCET
|  |  | "WC 3.04"(0,89+1,70)*2*0,15 |  |  |  | 0.777 | [15 empty] | VV | 2 | 2 | -1 | 0 | ROZPOCET
|  |  | "umývárny 3.05"(3,165+2,10)*2*0,15 |  |  |  | 1.58 | [15 empty] | VV | 2 | 2 | -1 | 0 | ROZPOCET
|  |  | "umývárna 3.06"(2,10+2,50)*2*0,15 |  |  |  | 1.38 | [15 empty] | VV | 2 | 2 | -1 | 0 | ROZPOCET
|  |  | "WC dívky 3.07"(0,95+1,70)*0,15 |  |  |  | 0.398 | [15 empty] | VV | 2 | 2 | -1 | 0 | ROZPOCET
212 | M | 7112012147 | rohová izolační páska |  |  | m | 217.005 |  |  | 0 |  |  |  |  | základní |  |  | 0 | 0 | 0 | 0 | 32 | M | 2 |  |  |  | ROZPOCET | 0 | 0 | 0 | 0 | 0 | 1 | 0 | 16 | 1230202282
|  |  | rohová izolační páska | [19 empty] | PP | 2
|  |  | "koupelna 1.04"(2,53+6,67)*2 |  |  |  | 18.4 | [15 empty] | VV | 2 | 2 | -1 | 0 | ROZPOCET
|  |  | "WC chlapci 1.07.1"(2,30+2,90)*2 |  |  |  | 10.4 | [15 empty] | VV | 2 | 2 | -1 | 0 | ROZPOCET
|  |  | "WC 1.07.2"(1,30+0,90)*2 |  |  |  | 4.4 | [15 empty] | VV | 2 | 2 | -1 | 0 | ROZPOCET
|  |  | "úklid 1.07.3"(0,90+1,40)*2 |  |  |  | 4.6 | [15 empty] | VV | 2 | 2 | -1 | 0 | ROZPOCET
|  |  | "WC dívky 1.08"(1,90+1,90)*2 |  |  |  | 7.6 | [15 empty] | VV | 2 | 2 | -1 | 0 | ROZPOCET
|  |  | "kuchyně 1.10.1"(4,30+3,105)*2 |  |  |  | 14.81 | [15 empty] | VV | 2 | 2 | -1 | 0 | ROZPOCET
|  |  | "mytí nádobí 1.10.2"(4,30+1,86)*2 |  |  |  | 12.32 | [15 empty] | VV | 2 | 2 | -1 | 0 | ROZPOCET
|  |  | "sklad 1.10.3"(2,375+14,30)*2 |  |  |  | 33.35 | [15 empty] | VV | 2 | 2 | -1 | 0 | ROZPOCET
|  |  | "sklad 1.10.4"(1,77+2,80)*2 |  |  |  | 9.14 | [15 empty] | VV | 2 | 2 | -1 | 0 | ROZPOCET
|  |  | "zádveří 1.10.5"(1,50+1,10)*2 |  |  |  | 5.2 | [15 empty] | VV | 2 | 2 | -1 | 0 | ROZPOCET
|  |  | "technologie 1.11"(4,45+2,30)*2 |  |  |  | 13.5 | [15 empty] | VV | 2 | 2 | -1 | 0 | ROZPOCET
|  |  | "šatna 1.12.1"(1,515+3,26)*2 |  |  |  | 9.55 | [15 empty] | VV | 2 | 2 | -1 | 0 | ROZPOCET
|  |  | "WC 1.12.2"(1,365+1,20)*2 |  |  |  | 5.13 | [15 empty] | VV | 2 | 2 | -1 | 0 | ROZPOCET
|  |  | "sklad pomůcek 1.13"(6,18+2,82)*2 |  |  |  | 18 | [15 empty] | VV | 2 | 2 | -1 | 0 | ROZPOCET
|  |  | "koupelna 2.04"(1,60+1,40)*2 |  |  |  | 6 | [15 empty] | VV | 2 | 2 | -1 | 0 | ROZPOCET
|  |  | "WC 2.10.1"(0,90+2,30)*2 |  |  |  | 6.4 | [15 empty] | VV | 2 | 2 | -1 | 0 | ROZPOCET
|  |  | "úklid 2.10.2"(0,90*3)*0,15 |  |  |  | 0.405 | [15 empty] | VV | 2 | 2 | -1 | 0 | ROZPOCET
|  |  | "sprcha 2,12"(0,90+2,10)*2 |  |  |  | 6 | [15 empty] | VV | 2 | 2 | -1 | 0 | ROZPOCET
|  |  | "WC 3.04"(0,89+1,70)*2 |  |  |  | 5.18 | [15 empty] | VV | 2 | 2 | -1 | 0 | ROZPOCET
|  |  | "umývárny 3.05"(3,40+2,38)*2 |  |  |  | 11.56 | [15 empty] | VV | 2 | 2 | -1 | 0 | ROZPOCET
|  |  | "umývárna 3.06"(2,38+2,50)*2 |  |  |  | 9.76 | [15 empty] | VV | 2 | 2 | -1 | 0 | ROZPOCET
|  |  | "WC dívky 3.07"(0,95+1,70)*2 |  |  |  | 5.3 | [15 empty] | VV | 2 | 2 | -1 | 0 | ROZPOCET
213 | K | 711211115 | Izolace proti zemní vlhkosti a radonu provětrávaná z plastových segmentů v 200 mm se zabetonováním |  |  | m2 | 41.3 |  |  | 0 |  | CS ÚRS 2013 01 |  |  | základní |  |  | 0.17993 | 7.4311 | 0 | 0 | 16 | K | 2 |  |  |  | ROZPOCET | 0 | 0 | 0 | 0 | 0 | 1 | 0 | 16 | -156708209
|  |  | Izolace provětrávaná dutinová proti zemní vlhkosti a plynu radonu z plastových segmentů zalitých betonem včetně betonové desky tl. 40 mm s armovací sítí, výšky segmentů 200 mm | [19 empty] | PP | 2
|  |  | 6,90+14,30+20,10 |  |  |  | 41.3 | [15 empty] | VV | 2 | 2 | -1 | 0 | ROZPOCET
214 | K | 711491172 | Provedení izolace proti tlakové vodě vodorovné z textilií vrstva ochranná |  |  | m2 | 172.6 |  |  | 0 |  | CS ÚRS 2013 01 |  |  | základní |  |  | 0 | 0 | 0 | 0 | 16 | K | 2 |  |  |  | ROZPOCET | 0 | 0 | 0 | 0 | 0 | 1 | 0 | 16 | -1897681383
|  |  | Provedení izolace proti povrchové a podpovrchové tlakové vodě ostatní na ploše vodorovné V z textilií, vrstvy ochranné | [19 empty] | PP | 2
215 | M | 693111010R100 | Separační geotextilie |  |  | m2 | 198.44 |  |  | 0 |  |  |  |  | základní |  |  | 0.0003 | 0.059532 | 0 | 0 | 32 | M | 2 |  |  |  | ROZPOCET | 0 | 0 | 0 | 0 | 0 | 1 | 0 | 16 | 1944937587
|  |  | 539,239*0,368 'Přepočtené koeficientem množství |  |  |  | 198.44 | [15 empty] | VV | 2 | 2 | 0 | 1 | ROZPOCET
216 | K | 711792610R30 | Izolace proti zemní vlhkosti odvětrávací lišta pro překrytí okraje izolace |  |  | m | 44.3 |  |  | 0 |  |  |  |  | základní |  |  | 0.00028 | 0.012404 | 0 | 0 | 16 | K | 2 |  |  |  | ROZPOCET | 0 | 0 | 0 | 0 | 0 | 1 | 0 | 16 | 614097527
|  |  | "Přízemí"10,70+4,00+8,00+6,80+1,50+9,50+3,80 |  |  |  | 44.3 | [15 empty] | VV | 2 | 2 | -1 | 0 | ROZPOCET
217 | K | 998711202 | Přesun hmot procentní pro izolace proti vodě, vlhkosti a plynům v objektech v do 12 m |  |  | % |  |  |  | 0 |  | CS ÚRS 2013 01 |  |  | základní |  |  | 0 | 0 | 0 | 0 | 16 | K | 2 |  |  |  | ROZPOCET | 0 | 0 | 0 | 0 | 0 | 1 | 0 | 16 | -1838650682
|  |  | Přesun hmot pro izolace proti vodě, vlhkosti a plynům stanovený procentní sazbou z ceny vodorovná dopravní vzdálenost do 50 m v objektech výšky přes 6 do 12 m | [19 empty] | PP | 2
| 712 - Povlakové krytiny | [8 empty] | 0 | [6 empty] | 0 |  | 0 |  | 0 | 2 | D | 1 |  |  |  | ROZPOCET | [6 empty] | 0
218 | K | 998712202 | Přesun hmot procentní pro krytiny povlakové v objektech v do 12 m |  |  | % |  |  |  | 0 |  | CS ÚRS 2013 01 |  |  | základní |  |  | 0 | 0 | 0 | 0 | 16 | K | 2 |  |  |  | ROZPOCET | 0 | 0 | 0 | 0 | 0 | 1 | 0 | 16 | -1130401198
|  |  | Přesun hmot pro povlakové krytiny stanovený procentní sazbou z ceny vodorovná dopravní vzdálenost do 50 m v objektech výšky přes 6 do 12 m | [19 empty] | PP | 2
219 | M | 712101000.1 | D+M samolepící pás SBS z modifikovaného asfaltu parotěsnící |  |  | m2 | 387.255 |  |  | 0 |  |  |  |  | základní |  |  | 0 | 0 | 0 | 0 | 32 | M | 2 |  |  |  | ROZPOCET | 0 | 0 | 0 | 0 | 0 | 1 | 0 | 16 | -519989183
|  |  | D+M samolepící pás SBS z modifikovaného asfaltu parotěsnící | [19 empty] | PP | 2
220 | M | 712101001 | D+M difuzně otevřená folielehkého typu |  |  | m2 | 387.255 |  |  | 0 |  |  |  |  | základní |  |  | 0 | 0 | 0 | 0 | 32 | M | 2 |  |  |  | ROZPOCET | 0 | 0 | 0 | 0 | 0 | 1 | 0 | 16 | 1140226936
|  |  | D+M difuzně otevřená folielehkého typu | [19 empty] | PP | 2
| 713 - Izolace tepelné | [8 empty] | 0 | [6 empty] | 0 |  | 3.9185 |  | 0 | 2 | D | 1 |  |  |  | ROZPOCET | [6 empty] | 0
221 | K | 713121111 | Montáž izolace tepelné podlah volně kladenými rohožemi, pásy, dílci, deskami 1 vrstva |  |  | m2 | 819.4 |  |  | 0 |  | CS ÚRS 2013 01 |  |  | základní |  |  | 0 | 0 | 0 | 0 | 16 | K | 2 |  |  |  | ROZPOCET | 0 | 0 | 0 | 0 | 0 | 1 | 0 | 16 | -1871799011
|  |  | Montáž tepelné izolace podlah rohožemi, pásy, deskami, dílci, bloky (izolační materiál ve specifikaci) kladenými volně jednovrstvá | [19 empty] | PP | 2
|  |  | 20,10+15,00+7,70+39,80+3,60+48,50 |  |  |  | 134.7 | [15 empty] | VV | 2 | 2 | -1 | 0 | ROZPOCET
|  |  | 13,50+8,30+3,90+4,90+1,60 |  |  |  | 32.2 | [15 empty] | VV | 2 | 2 | -1 | 0 | ROZPOCET
|  |  | 3,50+3,80+3,10+1,10+3,90+8,20+5,60+3,60+12,50 |  |  |  | 45.3 | [15 empty] | VV | 2 | 2 | -1 | 0 | ROZPOCET
|  |  | 12,80+2,60+5,20+13,90+7,80+39,10+6,70+8,60+15,90+15,40+13,30 |  |  |  | 141.3 | [15 empty] | VV | 2 | 2 | -1 | 0 | ROZPOCET
|  |  | 2,70+2,30+0,60+2,20 |  |  |  | 7.8 | [15 empty] | VV | 2 | 2 | -1 | 0 | ROZPOCET
|  |  | 141,3+39,40 |  |  |  | 180.7 | [15 empty] | VV | 2 | 2 | -1 | 0 | ROZPOCET
|  |  | 7,80 |  |  |  | 7.8 | [15 empty] | VV | 2 | 2 | -1 | 0 | ROZPOCET
|  |  | 20,30+47,00 |  |  |  | 67.3 | [15 empty] | VV | 2 | 2 | -1 | 0 | ROZPOCET
|  |  | 1,40+5,70+4,50+1,50 |  |  |  | 13.1 | [15 empty] | VV | 2 | 2 | -1 | 0 | ROZPOCET
|  |  | 42,30 |  |  |  | 42.3 | [15 empty] | VV | 2 | 2 | -1 | 0 | ROZPOCET
|  |  | 3,90+8,20 |  |  |  | 12.1 | [15 empty] | VV | 2 | 2 | -1 | 0 | ROZPOCET
|  |  | 67,30+13,10+42,30+12,10 |  |  |  | 134.8 | [15 empty] | VV | 2 | 2 | -1 | 0 | ROZPOCET
222 | M | 283562120R100 | systémová deska topení s tepelnou izolací 30 mm |  |  | m2 | 531.323 |  |  | 0 |  |  |  |  | základní |  |  | 0.002 | 1.0626 | 0 | 0 | 32 | M | 2 |  |  |  | ROZPOCET | 0 | 0 | 0 | 0 | 0 | 1 | 0 | 16 | -1710437983
|  |  | "přízemí"212,20*1,05 |  |  |  | 222.81 | [15 empty] | VV | 2 | 2 | -1 | 0 | ROZPOCET
|  |  | "2.NP"(141,30+7,80)*1,05 |  |  |  | 156.555 | [15 empty] | VV | 2 | 2 | -1 | 0 | ROZPOCET
|  |  | "podkroví"134,80*1,05 |  |  |  | 141.54 | [15 empty] | VV | 2 | 2 | -1 | 0 | ROZPOCET
|  |  | 520,905*1,02 'Přepočtené koeficientem množství |  |  |  | 531.323 | [15 empty] | VV | 2 | 2 | 0 | 1 | ROZPOCET
223 | K | 713121121 | Montáž izolace tepelné podlah volně kladenými rohožemi, pásy, dílci, deskami 2 vrstvy |  |  | m2 | 212.2 |  |  | 0 |  | CS ÚRS 2013 01 |  |  | základní |  |  | 0 | 0 | 0 | 0 | 16 | K | 2 |  |  |  | ROZPOCET | 0 | 0 | 0 | 0 | 0 | 1 | 0 | 16 | 1238583730
|  |  | Montáž tepelné izolace podlah rohožemi, pásy, deskami, dílci, bloky (izolační materiál ve specifikaci) kladenými volně dvouvrstvá | [19 empty] | PP | 2
224 | M | 283759080R10 | deska z pěnového polystyrenu bílá EPS 150 tl. 40 mm |  |  | m2 | 227.266 |  |  | 0 |  |  |  |  | základní |  |  | 0.0012 | 0.27272 | 0 | 0 | 32 | M | 2 |  |  |  | ROZPOCET | 0 | 0 | 0 | 0 | 0 | 1 | 0 | 16 | -1219695941
|  |  | 111,405*2,04 'Přepočtené koeficientem množství |  |  |  | 227.266 | [15 empty] | VV | 2 | 2 | 0 | 1 | ROZPOCET
225 | M | 631509460R100 | deska podlahová minerální tl. 40 mm |  |  | m2 | 403.767 |  |  | 0 |  |  |  |  | základní |  |  | 0.004 | 1.6151 | 0 | 0 | 32 | M | 2 |  |  |  | ROZPOCET | 0 | 0 | 0 | 0 | 0 | 1 | 0 | 16 | 1010918477
|  |  | (180,70+7,80)*1,05 |  |  |  | 197.925 | [15 empty] | VV | 2 | 2 | -1 | 0 | ROZPOCET
|  |  | 197,925*2,04 'Přepočtené koeficientem množství |  |  |  | 403.767 | [15 empty] | VV | 2 | 2 | 0 | 1 | ROZPOCET
226 | M | 631509440R30 | deska podlahová minerální tl. 25 mm |  |  | m2 | 141.54 |  |  | 0 |  |  |  |  | základní |  |  | 0.003 | 0.42462 | 0 | 0 | 32 | M | 2 |  |  |  | ROZPOCET | 0 | 0 | 0 | 0 | 0 | 1 | 0 | 16 | 1222473987
|  |  | 69,3823529411765*2,04 'Přepočtené koeficientem množství |  |  |  | 141.54 | [15 empty] | VV | 2 | 2 | 0 | 1 | ROZPOCET
227 | M | 283759090R20 | deska z pěnového polystyrenu bílá EPS 150 tl. 50 mm |  |  | m2 | 227.266 |  |  | 0 |  |  |  |  | základní |  |  | 0.0015 | 0.3409 | 0 | 0 | 32 | M | 2 |  |  |  | ROZPOCET | 0 | 0 | 0 | 0 | 0 | 1 | 0 | 16 | 1741563280
|  |  | 111,404901960784*2,04 'Přepočtené koeficientem množství |  |  |  | 227.266 | [15 empty] | VV | 2 | 2 | 0 | 1 | ROZPOCET
228 | K | 713121211 | Montáž izolace tepelné podlah volně kladenými okrajovými pásky |  |  | m | 723.24 |  |  | 0 |  | CS ÚRS 2013 01 |  |  | základní |  |  | 0 | 0 | 0 | 0 | 16 | K | 2 |  |  |  | ROZPOCET | 0 | 0 | 0 | 0 | 0 | 1 | 0 | 16 | 24309384
|  |  | Montáž tepelné izolace podlah okrajovými pásky kladenými volně | [19 empty] | PP | 2
|  |  | "strojovna"(6,25+7,50)*2 |  |  |  | 27.5 | [15 empty] | VV | 2 | 2 | -1 | 0 | ROZPOCET
|  |  | "chodba"(2,65+7,50)*2 |  |  |  | 20.3 | [15 empty] | VV | 2 | 2 | -1 | 0 | ROZPOCET
|  |  | "obytná místnost"(5,90+6,80)*2 |  |  |  | 25.4 | [15 empty] | VV | 2 | 2 | -1 | 0 | ROZPOCET
|  |  | "schodiště"(3,00+3,20)*2 |  |  |  | 12.4 | [15 empty] | VV | 2 | 2 | -1 | 0 | ROZPOCET
|  |  | "černá kuchyň"(4,50+2,60)*2 |  |  |  | 14.2 | [15 empty] | VV | 2 | 2 | -1 | 0 | ROZPOCET
|  |  | "pokoj"(6,50+2,85)*2 |  |  |  | 18.7 | [15 empty] | VV | 2 | 2 | -1 | 0 | ROZPOCET
|  |  | "elektrárna"(4,35+8,00)*2 |  |  |  | 24.7 | [15 empty] | VV | 2 | 2 | -1 | 0 | ROZPOCET
|  |  | "parní stroj"(4,60+8,20)*2 |  |  |  | 25.6 | [15 empty] | VV | 2 | 2 | -1 | 0 | ROZPOCET
|  |  | "vstupní hala 1.01"(6,49+2,95)*2 |  |  |  | 18.88 | [15 empty] | VV | 2 | 2 | -1 | 0 | ROZPOCET
|  |  | "sklad 1.02"(2,70+2,00)*2 |  |  |  | 9.4 | [15 empty] | VV | 2 | 2 | -1 | 0 | ROZPOCET
|  |  | "pokoj 1.03"(4,51+2,77)*2 |  |  |  | 14.56 | [15 empty] | VV | 2 | 2 | -1 | 0 | ROZPOCET
|  |  | "koupelna 1.04"(2,53+2,67)*2 |  |  |  | 10.4 | [15 empty] | VV | 2 | 2 | -1 | 0 | ROZPOCET
|  |  | "učebna 1.05"(6,80+5,60)*2 |  |  |  | 24.8 | [15 empty] | VV | 2 | 2 | -1 | 0 | ROZPOCET
|  |  | "chodba 1.06"2,70*2+1,50 |  |  |  | 6.9 | [15 empty] | VV | 2 | 2 | -1 | 0 | ROZPOCET
|  |  | "WC chlapci 1.07.1"(2,50+1,90)*2 |  |  |  | 8.8 | [15 empty] | VV | 2 | 2 | -1 | 0 | ROZPOCET
|  |  | "WC 1.07.2"(1,30+0,90)*2 |  |  |  | 4.4 | [15 empty] | VV | 2 | 2 | -1 | 0 | ROZPOCET
|  |  | "úklid 1.07.3"(1,00+1,50)*2 |  |  |  | 5 | [15 empty] | VV | 2 | 2 | -1 | 0 | ROZPOCET
|  |  | "WC dívk 1.08"(1,975+1,905)*2 |  |  |  | 7.76 | [15 empty] | VV | 2 | 2 | -1 | 0 | ROZPOCET
|  |  | "hala 1.09"(6,26+7,15)*2 |  |  |  | 26.82 | [15 empty] | VV | 2 | 2 | -1 | 0 | ROZPOCET
|  |  | "kuchyně 1.10.1"(4,30+3,105)*2 |  |  |  | 14.81 | [15 empty] | VV | 2 | 2 | -1 | 0 | ROZPOCET
|  |  | "mytí nádobí 1.10.2"(4,30+1,825)*2 |  |  |  | 12.25 | [15 empty] | VV | 2 | 2 | -1 | 0 | ROZPOCET
|  |  | "sklad 1.10.3"(2,375+1,435)*2 |  |  |  | 7.62 | [15 empty] | VV | 2 | 2 | -1 | 0 | ROZPOCET
|  |  | "skld 1.10.4"(1,77+2,60)*2 |  |  |  | 8.74 | [15 empty] | VV | 2 | 2 | -1 | 0 | ROZPOCET
|  |  | "zádveří 1.10.5"(1,50+1,02)*2 |  |  |  | 5.04 | [15 empty] | VV | 2 | 2 | -1 | 0 | ROZPOCET
|  |  | "technolodie 1.11"(4,445+2,20)*2 |  |  |  | 13.29 | [15 empty] | VV | 2 | 2 | -1 | 0 | ROZPOCET
|  |  | "šatna 1.12.1"(1,515+3,30)*2 |  |  |  | 9.63 | [15 empty] | VV | 2 | 2 | -1 | 0 | ROZPOCET
|  |  | "WC 1.12.2"(1,365+1,30)*2 |  |  |  | 5.33 | [15 empty] | VV | 2 | 2 | -1 | 0 | ROZPOCET
|  |  | "sklad 1.13"(2,82+6,18)*2 |  |  |  | 18 | [15 empty] | VV | 2 | 2 | -1 | 0 | ROZPOCET
|  |  | "kancelář 2.01"(3,605+3,90)*2 |  |  |  | 15.01 | [15 empty] | VV | 2 | 2 | -1 | 0 | ROZPOCET
|  |  | "kuchyňka 2.02"3,40+1,70+0,60 |  |  |  | 5.7 | [15 empty] | VV | 2 | 2 | -1 | 0 | ROZPOCET
|  |  | "chodba 2.03"3,30+1,00+2,30 |  |  |  | 6.6 | [15 empty] | VV | 2 | 2 | -1 | 0 | ROZPOCET
|  |  | "koupelna 2.04"(1,60+1,80)*2 |  |  |  | 6.8 | [15 empty] | VV | 2 | 2 | -1 | 0 | ROZPOCET
|  |  | "kancelář 2.05"(5,10+3,30)*2 |  |  |  | 16.8 | [15 empty] | VV | 2 | 2 | -1 | 0 | ROZPOCET
|  |  | "sklad 2.06"(2,80+2,90)*2 |  |  |  | 11.4 | [15 empty] | VV | 2 | 2 | -1 | 0 | ROZPOCET
|  |  | "učebna 2.07"(7,00+5,68)*2 |  |  |  | 25.36 | [15 empty] | VV | 2 | 2 | -1 | 0 | ROZPOCET
|  |  | "galerie 2.08"(8,80+7,50)*2 |  |  |  | 32.6 | [15 empty] | VV | 2 | 2 | -1 | 0 | ROZPOCET
|  |  | "chodba 2.09"(4,70+1,80)*2 |  |  |  | 13 | [15 empty] | VV | 2 | 2 | -1 | 0 | ROZPOCET
|  |  | "WC 2.10.1"(2,30+0,80)*2 |  |  |  | 6.2 | [15 empty] | VV | 2 | 2 | -1 | 0 | ROZPOCET
|  |  | "úklid 2.10.2"0,80*3 |  |  |  | 2.4 | [15 empty] | VV | 2 | 2 | -1 | 0 | ROZPOCET
|  |  | "pokoj 2.11"(3,33+2,65)*2 |  |  |  | 11.96 | [15 empty] | VV | 2 | 2 | -1 | 0 | ROZPOCET
|  |  | "sprcha 2.12"(0,90+2,10)*2 |  |  |  | 6 | [15 empty] | VV | 2 | 2 | -1 | 0 | ROZPOCET
|  |  | "pokoj 2.13"(4,60+3,75)*2 |  |  |  | 16.7 | [15 empty] | VV | 2 | 2 | -1 | 0 | ROZPOCET
|  |  | "pokoj 2.14"(4,23+3,80)*2 |  |  |  | 16.06 | [15 empty] | VV | 2 | 2 | -1 | 0 | ROZPOCET
|  |  | "pokoj 2.15"(4,30+3,01)*2 |  |  |  | 14.62 | [15 empty] | VV | 2 | 2 | -1 | 0 | ROZPOCET
|  |  | "chodba 3.01"(8,20+2,70)*2 |  |  |  | 21.8 | [15 empty] | VV | 2 | 2 | -1 | 0 | ROZPOCET
|  |  | "sklad 3.02.1"(1,40+2,70)*2 |  |  |  | 8.2 | [15 empty] | VV | 2 | 2 | -1 | 0 | ROZPOCET
|  |  | "sklad 3.02.2"(2,77+3,17)*2 |  |  |  | 11.88 | [15 empty] | VV | 2 | 2 | -1 | 0 | ROZPOCET
|  |  | "galerie 3.03"3,42*2+7,00 |  |  |  | 13.84 | [15 empty] | VV | 2 | 2 | -1 | 0 | ROZPOCET
|  |  | "WC chlapci 3.04"(0,89+1,60)*2 |  |  |  | 4.98 | [15 empty] | VV | 2 | 2 | -1 | 0 | ROZPOCET
|  |  | "umývárny 3.05"(2,70+2,10)*2 |  |  |  | 9.6 | [15 empty] | VV | 2 | 2 | -1 | 0 | ROZPOCET
|  |  | "umývárny 3.06"(2,50+2,10)*2 |  |  |  | 9.2 | [15 empty] | VV | 2 | 2 | -1 | 0 | ROZPOCET
|  |  | "WC dívky 3.07"(0,95+1,70)*2 |  |  |  | 5.3 | [15 empty] | VV | 2 | 2 | -1 | 0 | ROZPOCET
|  |  | "pokoj 3.08"(9,20+5,80)*2 |  |  |  | 30 | [15 empty] | VV | 2 | 2 | -1 | 0 | ROZPOCET
229 | M | 712101000 | zateplení pozednice minerální vatou tl. 80 mm |  |  | m2 | 84 |  |  | 0 |  |  |  |  | základní |  |  | 0 | 0 | 0 | 0 | 32 | M | 2 |  |  |  | ROZPOCET | 0 | 0 | 0 | 0 | 0 | 1 | 0 | 16 | -1890860766
|  |  | zateplení pozednice minerální vatou tl. 80 mm | [19 empty] | PP | 2
|  |  | (3,50+16,20+0,80+6,80+9,00+3,50+15,00+4,00+11,20)*1,20 |  |  |  | 84 | [15 empty] | VV | 2 | 2 | -1 | 0 | ROZPOCET
230 | M | 631402730R100 | pružný pásek tl. 50 mm |  |  | m | 185.68 |  |  | 0 |  |  |  |  | základní |  |  | 2e-05 | 0.0037136 | 0 | 0 | 32 | M | 2 |  |  |  | ROZPOCET | 0 | 0 | 0 | 0 | 0 | 1 | 0 | 16 | -148825430
|  |  | 168,80*1,10 |  |  |  | 185.68 | [15 empty] | VV | 2 | 2 | -1 | 0 | ROZPOCET
231 | M | 631402730R 20 | pružný pásek tl. 20 mm, 10 mm |  |  | m | 795.564 |  |  | 0 |  |  |  |  | základní |  |  | 2e-05 | 0.015911 | 0 | 0 | 32 | M | 2 |  |  |  | ROZPOCET | 0 | 0 | 0 | 0 | 0 | 1 | 0 | 16 | -647172594
|  |  | "přízemí"401,23*1,10 |  |  |  | 441.353 | [15 empty] | VV | 2 | 2 | -1 | 0 | ROZPOCET
|  |  | "2.NP"207,21*1,10 |  |  |  | 227.931 | [15 empty] | VV | 2 | 2 | -1 | 0 | ROZPOCET
|  |  | "podkroví"114,80*1,10 |  |  |  | 126.28 | [15 empty] | VV | 2 | 2 | -1 | 0 | ROZPOCET
232 | K | 713151163 | Montáž izolace tepelné střech šikmých přišroubované nad krokve z desek sklonu do 45° tl do 120 mm |  |  | m2 | 387.255 |  |  | 0 |  | CS ÚRS 2013 01 |  |  | základní |  |  | 0.00013 | 0.050343 | 0 | 0 | 16 | K | 2 |  |  |  | ROZPOCET | 0 | 0 | 0 | 0 | 0 | 1 | 0 | 16 | 2092495680
|  |  | Montáž tepelné izolace střech šikmých rohožemi, pásy, deskami (izolační materiál ve specifikaci) přišroubovanými šrouby nad krokve, sklonu střechy přes 30 st. do 45 st. tloušťky izolace přes 100 do 120 mm | [19 empty] | PP | 2
|  |  | "střecha"387,255 |  |  |  | 387.255 | [15 empty] | VV | 2 | 2 | -1 | 0 | ROZPOCET
233 | M | 1421010420 | dodávka tepelně izolačních desek tl. 120 mm par.dle projektu |  |  | m2 | 425.981 |  |  | 0 |  |  |  |  | základní |  |  | 0 | 0 | 0 | 0 | 32 | M | 2 |  |  |  | ROZPOCET | 0 | 0 | 0 | 0 | 0 | 1 | 0 | 16 | 1080178047
|  |  | dodávka tepelně izolačních desek tl. 120 mm par.dle projektu | [19 empty] | PP | 2
|  |  | 387,255*1,10 |  |  |  | 425.981 | [15 empty] | VV | 2 | 2 | -1 | 0 | ROZPOCET
234 | K | 713191131 | Izolace tepelné podlah, stropů vrchem a střech překrytí PE fólií tl. 0,2 mm |  |  | m2 | 323.3 |  |  | 0 |  |  |  |  | základní |  |  | 0.00041 | 0.13255 | 0 | 0 | 16 | K | 2 |  |  |  | ROZPOCET | 0 | 0 | 0 | 0 | 0 | 1 | 0 | 16 | 1506936974
|  |  | "podlaha P4"180,70 |  |  |  | 180.7 | [15 empty] | VV | 2 | 2 | -1 | 0 | ROZPOCET
|  |  | "podlaha P5"7,80 |  |  |  | 7.8 | [15 empty] | VV | 2 | 2 | -1 | 0 | ROZPOCET
|  |  | "podlaha P6"67,30 |  |  |  | 67.3 | [15 empty] | VV | 2 | 2 | -1 | 0 | ROZPOCET
|  |  | "podlaha P7"13,10 |  |  |  | 13.1 | [15 empty] | VV | 2 | 2 | -1 | 0 | ROZPOCET
|  |  | "podlaha P8"42,30 |  |  |  | 42.3 | [15 empty] | VV | 2 | 2 | -1 | 0 | ROZPOCET
|  |  | "podlaha P9"12,10 |  |  |  | 12.1 | [15 empty] | VV | 2 | 2 | -1 | 0 | ROZPOCET
235 | K | 998713202 | Přesun hmot procentní pro izolace tepelné v objektech v do 12 m |  |  | % |  |  |  | 0 |  | CS ÚRS 2013 01 |  |  | základní |  |  | 0 | 0 | 0 | 0 | 16 | K | 2 |  |  |  | ROZPOCET | 0 | 0 | 0 | 0 | 0 | 1 | 0 | 16 | -1473067377
|  |  | Přesun hmot pro izolace tepelné stanovený procentní sazbou z ceny vodorovná dopravní vzdálenost do 50 m v objektech výšky přes 6 do 12 m | [19 empty] | PP | 2
236 | M | 1.21.2 | izolace minerální vatou tl. 25 mm na potrubí DN 25 mm |  |  | m | 16 |  |  | 0 |  |  |  |  | základní |  |  | 0 | 0 | 0 | 0 | 32 | M | 2 |  |  |  | ROZPOCET | 0 | 0 | 0 | 0 | 0 | 1 | 0 | 16 | -1102669643
|  |  | izolace minerální vatou tl. 25 mm na potrubí DN 25 mm | [19 empty] | PP | 2
237 | M | 2.2 | dtto na potrubí DN 40 mm |  |  | m | 25 |  |  | 0 |  |  |  |  | základní |  |  | 0 | 0 | 0 | 0 | 32 | M | 2 |  |  |  | ROZPOCET | 0 | 0 | 0 | 0 | 0 | 1 | 0 | 16 | -817649326
|  |  | dtto na potrubí DN 40 mm | [19 empty] | PP | 2
238 | M | 3.2 | dtto na potrubí DN 50 mm |  |  | m | 30 |  |  | 0 |  |  |  |  | základní |  |  | 0 | 0 | 0 | 0 | 32 | M | 2 |  |  |  | ROZPOCET | 0 | 0 | 0 | 0 | 0 | 1 | 0 | 16 | -616193228
|  |  | dtto na potrubí DN 50 mm | [19 empty] | PP | 2
239 | M | 4.3 | izolace potrubí do podlahy (polyetylénové hadice)na potrubí d 18 mm |  |  | m | 260 |  |  | 0 |  |  |  |  | základní |  |  | 0 | 0 | 0 | 0 | 32 | M | 2 |  |  |  | ROZPOCET | 0 | 0 | 0 | 0 | 0 | 1 | 0 | 16 | 493333865
|  |  | izolace potrubí do podlahy Armstrong Tubolit SG na potrubí d 15 mm | [19 empty] | PP | 2
240 | M | 5.2 | dtto na potrubí d 15 mm |  |  | m | 45 |  |  | 0 |  |  |  |  | základní |  |  | 0 | 0 | 0 | 0 | 32 | M | 2 |  |  |  | ROZPOCET | 0 | 0 | 0 | 0 | 0 | 1 | 0 | 16 | 1960027331
|  |  | dtto na potrubí d 15 mm | [19 empty] | PP | 2
241 | M | 6.2 | dtto na potrubí d 28 mm |  |  | m | 40 |  |  | 0 |  |  |  |  | základní |  |  | 0 | 0 | 0 | 0 | 32 | M | 2 |  |  |  | ROZPOCET | 0 | 0 | 0 | 0 | 0 | 1 | 0 | 16 | -1499241771
|  |  | dtto na potrubí d 28 mm | [19 empty] | PP | 2
242 | M | 7.4 | dtto na potrubí d 35 mm |  |  | m | 20 |  |  | 0 |  |  |  |  | základní |  |  | 0 | 0 | 0 | 0 | 32 | M | 2 |  |  |  | ROZPOCET | 0 | 0 | 0 | 0 | 0 | 1 | 0 | 16 | -2064648074
|  |  | dtto na potrubí d 35 mm | [19 empty] | PP | 2
243 | M | 8.3 | dtto na potrubí d 42 mm |  |  | m | 20 |  |  | 0 |  |  |  |  | základní |  |  | 0 | 0 | 0 | 0 | 32 | M | 2 |  |  |  | ROZPOCET | 0 | 0 | 0 | 0 | 0 | 1 | 0 | 16 | 218948946
|  |  | dtto na potrubí d 42 mm | [19 empty] | PP | 2
| 721 - Zdravotechnika - vnitřní kanalizace | [8 empty] | 0 | [6 empty] | 0 |  | 0.41903 |  | 0.0263 | 2 | D | 1 |  |  |  | ROZPOCET | [6 empty] | 0
244 | K | 721171809 | Demontáž potrubí z PVC do D 160 |  |  | m | 10 |  |  | 0 |  | CS ÚRS 2013 01 |  |  | základní |  |  | 0 | 0 | 0.00263 | 0.0263 | 16 | K | 2 |  |  |  | ROZPOCET | 0 | 0 | 0 | 0 | 0 | 1 | 0 | 16 | -397953315
|  |  | Demontáž potrubí z PVC do D 160 | [19 empty] | PP | 2
245 | K | 721173401 | Potrubí kanalizační plastové svodné systém KG DN 100 |  |  | m | 6 |  |  | 0 |  | CS ÚRS 2013 01 |  |  | základní |  |  | 0.00126 | 0.00756 | 0 | 0 | 16 | K | 2 |  |  |  | ROZPOCET | 0 | 0 | 0 | 0 | 0 | 1 | 0 | 16 | -1780332592
|  |  | Potrubí kanalizační plastové svodné systém KG DN 100 | [19 empty] | PP | 2
246 | K | 721173402 | Potrubí kanalizační plastové svodné systém KG DN 125 |  |  | m | 37 |  |  | 0 |  | CS ÚRS 2013 01 |  |  | základní |  |  | 0.00177 | 0.06549 | 0 | 0 | 16 | K | 2 |  |  |  | ROZPOCET | 0 | 0 | 0 | 0 | 0 | 1 | 0 | 16 | -946278290
|  |  | Potrubí kanalizační plastové svodné systém KG DN 125 | [19 empty] | PP | 2
247 | K | 721173403 | Potrubí kanalizační plastové svodné systém KG DN 150 |  |  | m | 21 |  |  | 0 |  | CS ÚRS 2013 01 |  |  | základní |  |  | 0.00277 | 0.05817 | 0 | 0 | 16 | K | 2 |  |  |  | ROZPOCET | 0 | 0 | 0 | 0 | 0 | 1 | 0 | 16 | 1269465523
|  |  | Potrubí kanalizační plastové svodné systém KG DN 150 | [19 empty] | PP | 2
248 | K | 721174004 | Potrubí kanalizační z PP svodné systém HT DN 70 |  |  | m | 22 |  |  | 0 |  | CS ÚRS 2013 01 |  |  | základní |  |  | 0.00056 | 0.01232 | 0 | 0 | 16 | K | 2 |  |  |  | ROZPOCET | 0 | 0 | 0 | 0 | 0 | 1 | 0 | 16 | -922521670
|  |  | Potrubí kanalizační z PP svodné systém HT DN 70 | [19 empty] | PP | 2
249 | K | 721174005 | Potrubí kanalizační z PP svodné systém HT DN 100 |  |  | m | 103 |  |  | 0 |  | CS ÚRS 2013 01 |  |  | základní |  |  | 0.00109 | 0.11227 | 0 | 0 | 16 | K | 2 |  |  |  | ROZPOCET | 0 | 0 | 0 | 0 | 0 | 1 | 0 | 16 | -377401464
|  |  | Potrubí kanalizační z PP svodné systém HT DN 100 | [19 empty] | PP | 2
250 | K | 721174006 | Potrubí kanalizační z PP svodné systém HT DN 125 |  |  | m | 5 |  |  | 0 |  | CS ÚRS 2013 01 |  |  | základní |  |  | 0.00083 | 0.00415 | 0 | 0 | 16 | K | 2 |  |  |  | ROZPOCET | 0 | 0 | 0 | 0 | 0 | 1 | 0 | 16 | 1902528657
|  |  | Potrubí kanalizační z PP svodné systém HT DN 125 | [19 empty] | PP | 2
251 | K | 721174042 | Potrubí kanalizační z PP připojovací systém HT DN 40 |  |  | m | 38 |  |  | 0 |  | CS ÚRS 2013 01 |  |  | základní |  |  | 0.00029 | 0.01102 | 0 | 0 | 16 | K | 2 |  |  |  | ROZPOCET | 0 | 0 | 0 | 0 | 0 | 1 | 0 | 16 | -251823165
|  |  | Potrubí kanalizační z PP připojovací systém HT DN 40 | [19 empty] | PP | 2
252 | K | 721174043 | Potrubí kanalizační z PP připojovací systém HT DN 50 |  |  | m | 38 |  |  | 0 |  | CS ÚRS 2013 01 |  |  | základní |  |  | 0.00035 | 0.0133 | 0 | 0 | 16 | K | 2 |  |  |  | ROZPOCET | 0 | 0 | 0 | 0 | 0 | 1 | 0 | 16 | 1951805057
|  |  | Potrubí kanalizační z PP připojovací systém HT DN 50 | [19 empty] | PP | 2
253 | K | 721194104 | Vyvedení a upevnění odpadních výpustek DN 40 |  |  | kus | 23 |  |  | 0 |  | CS ÚRS 2013 01 |  |  | základní |  |  | 0 | 0 | 0 | 0 | 16 | K | 2 |  |  |  | ROZPOCET | 0 | 0 | 0 | 0 | 0 | 1 | 0 | 16 | -1851677932
|  |  | Vyvedení a upevnění odpadních výpustek DN 40 | [19 empty] | PP | 2
254 | K | 721194105 | Vyvedení a upevnění odpadních výpustek DN 50 |  |  | kus | 17 |  |  | 0 |  | CS ÚRS 2013 01 |  |  | základní |  |  | 0 | 0 | 0 | 0 | 16 | K | 2 |  |  |  | ROZPOCET | 0 | 0 | 0 | 0 | 0 | 1 | 0 | 16 | -1452620095
|  |  | Vyvedení a upevnění odpadních výpustek DN 50 | [19 empty] | PP | 2
255 | K | 721194109 | Vyvedení a upevnění odpadních výpustek DN 100 |  |  | kus | 18 |  |  | 0 |  | CS ÚRS 2013 01 |  |  | základní |  |  | 0 | 0 | 0 | 0 | 16 | K | 2 |  |  |  | ROZPOCET | 0 | 0 | 0 | 0 | 0 | 1 | 0 | 16 | -1187149266
|  |  | Vyvedení a upevnění odpadních výpustek DN 100 | [19 empty] | PP | 2
256 | K | 721211911 | Montáž vpustí podlahových DN 40/50 |  |  | kus | 1 |  |  | 0 |  | CS ÚRS 2013 01 |  |  | základní |  |  | 0.00018 | 0.00018 | 0 | 0 | 16 | K | 2 |  |  |  | ROZPOCET | 0 | 0 | 0 | 0 | 0 | 1 | 0 | 16 | -252906956
|  |  | Montáž vpustí podlahových DN 40/50 | [19 empty] | PP | 2
257 | K | 721211913 | Montáž vpustí podlahových DN 110 |  |  | kus | 5 |  |  | 0 |  | CS ÚRS 2013 01 |  |  | základní |  |  | 0.00057 | 0.00285 | 0 | 0 | 16 | K | 2 |  |  |  | ROZPOCET | 0 | 0 | 0 | 0 | 0 | 1 | 0 | 16 | -838358420
|  |  | Montáž vpustí podlahových DN 110 | [19 empty] | PP | 2
258 | K | 721212113 | Odtokový sprchový žlab délky 900 mm s krycím roštem a zápachovou uzávěrkou |  |  | kus | 4 |  |  | 0 |  | CS ÚRS 2013 01 |  |  | základní |  |  | 0.0064 | 0.0256 | 0 | 0 | 16 | K | 2 |  |  |  | ROZPOCET | 0 | 0 | 0 | 0 | 0 | 1 | 0 | 16 | -147337032
|  |  | Odtokový sprchový žlab délky 900 mm s krycím roštem a zápachovou uzávěrkou | [19 empty] | PP | 2
259 | K | 721226511 | Zápachová uzávěrka podomítková pro pračku a myčku DN 40 |  |  | kus | 1 |  |  | 0 |  | CS ÚRS 2013 01 |  |  | základní |  |  | 0.00034 | 0.00034 | 0 | 0 | 16 | K | 2 |  |  |  | ROZPOCET | 0 | 0 | 0 | 0 | 0 | 1 | 0 | 16 | -732710391
|  |  | Zápachová uzávěrka podomítková pro pračku a myčku DN 40 | [19 empty] | PP | 2
260 | M | X-1 | čistící kus HT DN 75 |  |  | ks | 1 |  |  | 0 |  |  |  |  | základní |  |  | 0 | 0 | 0 | 0 | 32 | M | 2 |  |  |  | ROZPOCET | 0 | 0 | 0 | 0 | 0 | 1 | 0 | 16 | 1185988813
|  |  | čistící kus HT DN 75 | [19 empty] | PP | 2
261 | M | X-2 | čistící kus HT DN 100 |  |  | ks | 9 |  |  | 0 |  |  |  |  | základní |  |  | 0 | 0 | 0 | 0 | 32 | M | 2 |  |  |  | ROZPOCET | 0 | 0 | 0 | 0 | 0 | 1 | 0 | 16 | -2074305644
|  |  | čistící kus HT DN 100 | [19 empty] | PP | 2
262 | M | X-3 | čistící kus HT DN 150 |  |  | ks | 2 |  |  | 0 |  |  |  |  | základní |  |  | 0 | 0 | 0 | 0 | 32 | M | 2 |  |  |  | ROZPOCET | 0 | 0 | 0 | 0 | 0 | 1 | 0 | 16 | -1022470407
|  |  | čistící kus HT DN 150 | [19 empty] | PP | 2
263 | M | X-5 | gula DN 100 s litinovou mřížkou |  |  | ks | 1 |  |  | 0 |  |  |  |  | základní |  |  | 0 | 0 | 0 | 0 | 32 | M | 2 |  |  |  | ROZPOCET | 0 | 0 | 0 | 0 | 0 | 1 | 0 | 16 | 1818877210
|  |  | gula DN 100 s litinovou mřížkou | [19 empty] | PP | 2
264 | M | X-6 | gula DN 50 s nerez mřížkou |  |  | ks | 1 |  |  | 0 |  |  |  |  | základní |  |  | 0 | 0 | 0 | 0 | 32 | M | 2 |  |  |  | ROZPOCET | 0 | 0 | 0 | 0 | 0 | 1 | 0 | 16 | -930814728
|  |  | gula DN 50 s nerez mřížkou | [19 empty] | PP | 2
265 | M | X-7 | sifon HL 21 DN 32 |  |  | ks | 7 |  |  | 0 |  |  |  |  | základní |  |  | 0 | 0 | 0 | 0 | 32 | M | 2 |  |  |  | ROZPOCET | 0 | 0 | 0 | 0 | 0 | 1 | 0 | 16 | 179693694
|  |  | sifon HL 21 DN 32 | [19 empty] | PP | 2
266 | M | X-8 | nerezová vpusť podlahová kuchyňská typ R.6.3s gulou rozměr 300x800 mm |  |  | ks | 3 |  |  | 0 |  |  |  |  | základní |  |  | 0 | 0 | 0 | 0 | 32 | M | 2 |  |  |  | ROZPOCET | 0 | 0 | 0 | 0 | 0 | 1 | 0 | 16 | -1291185321
|  |  | nerezová vpusť podlahová kuchyňská typ R.6.3s gulou rozměr 300x800 mm | [19 empty] | PP | 2
267 | M | X-9 | dtto rozměr 300x1500 mm |  |  | ks | 1 |  |  | 0 |  |  |  |  | základní |  |  | 0 | 0 | 0 | 0 | 32 | M | 2 |  |  |  | ROZPOCET | 0 | 0 | 0 | 0 | 0 | 1 | 0 | 16 | 1954310425
|  |  | dtto rozměr 300x1500 mm | [19 empty] | PP | 2
268 | M | X-10 | lapák tuku do 50 jídel,průzok max.0,50 l/s, př,potrubí DN 100,poklop |  |  | ks | 1 |  |  | 0 |  |  |  |  | základní |  |  | 0 | 0 | 0 | 0 | 32 | M | 2 |  |  |  | ROZPOCET | 0 | 0 | 0 | 0 | 0 | 1 | 0 | 16 | 685198045
|  |  | lapák tuku do 50 jídel,průzok max.0,50 l/s, př,potrubí DN 100,poklop | [19 empty] | PP | 2
269 | M | X-11 | dopravné a montáž ,uvedení do provozu lapáku tuku |  |  | ks | 1 |  |  | 0 |  |  |  |  | základní |  |  | 0 | 0 | 0 | 0 | 32 | M | 2 |  |  |  | ROZPOCET | 0 | 0 | 0 | 0 | 0 | 1 | 0 | 16 | 36275644
|  |  | dopravné a montáž ,uvedení do provozu lapáku tuku | [19 empty] | PP | 2
270 | M | X-12 | zednické výpomoce |  |  | % |  |  |  | 0 |  |  |  |  | základní |  |  | 0 | 0 | 0 | 0 | 32 | M | 2 |  |  |  | ROZPOCET | 0 | 0 | 0 | 0 | 0 | 1 | 0 | 16 | -156286704
|  |  | zednické výpomoce | [19 empty] | PP | 2
271 | M | X-13 | úprava potrubí kanalizace ve stávající šachtě RŠ - 1 |  |  | ks | 1 |  |  | 0 |  |  |  |  | základní |  |  | 0 | 0 | 0 | 0 | 32 | M | 2 |  |  |  | ROZPOCET | 0 | 0 | 0 | 0 | 0 | 1 | 0 | 16 | -1482349198
|  |  | úprava potrubí kanalizace ve stávající šachtě RŠ - 1 | [19 empty] | PP | 2
272 | K | 721242115 | Lapač střešních splavenin z PP se zápachovou klapkou a lapacím košem DN 110 |  |  | kus | 1 |  |  | 0 |  | CS ÚRS 2013 01 |  |  | základní |  |  | 0.00143 | 0.00143 | 0 | 0 | 16 | K | 2 |  |  |  | ROZPOCET | 0 | 0 | 0 | 0 | 0 | 1 | 0 | 16 | 949679278
|  |  | Lapač střešních splavenin z PP se zápachovou klapkou a lapacím košem DN 110 | [19 empty] | PP | 2
273 | K | 721273153 | Hlavice ventilační polypropylen PP DN 110 |  |  | kus | 3 |  |  | 0 |  | CS ÚRS 2013 01 |  |  | základní |  |  | 0.00029 | 0.00087 | 0 | 0 | 16 | K | 2 |  |  |  | ROZPOCET | 0 | 0 | 0 | 0 | 0 | 1 | 0 | 16 | 726668238
|  |  | Hlavice ventilační polypropylen PP DN 110 | [19 empty] | PP | 2
274 | K | 721274103 | Přivzdušňovací ventil venkovní odpadních potrubí DN 110 |  |  | kus | 3 |  |  | 0 |  | CS ÚRS 2013 01 |  |  | základní |  |  | 0.00051 | 0.00153 | 0 | 0 | 16 | K | 2 |  |  |  | ROZPOCET | 0 | 0 | 0 | 0 | 0 | 1 | 0 | 16 | -1991124042
|  |  | Přivzdušňovací ventil venkovní odpadních potrubí DN 110 | [19 empty] | PP | 2
275 | K | 721290111 | Zkouška těsnosti potrubí kanalizace vodou do DN 125 |  |  | m | 249 |  |  | 0 |  | CS ÚRS 2013 01 |  |  | základní |  |  | 0 | 0 | 0 | 0 | 16 | K | 2 |  |  |  | ROZPOCET | 0 | 0 | 0 | 0 | 0 | 1 | 0 | 16 | 1198050909
|  |  | Zkouška těsnosti potrubí kanalizace vodou do DN 125 | [19 empty] | PP | 2
276 | K | 721290112 | Zkouška těsnosti potrubí kanalizace vodou do DN 200 |  |  | m | 21 |  |  | 0 |  | CS ÚRS 2013 01 |  |  | základní |  |  | 0 | 0 | 0 | 0 | 16 | K | 2 |  |  |  | ROZPOCET | 0 | 0 | 0 | 0 | 0 | 1 | 0 | 16 | -1553189969
|  |  | Zkouška těsnosti potrubí kanalizace vodou do DN 200 | [19 empty] | PP | 2
277 | K | 722181114 | Ochrana vodovodního potrubí plstěnými pásy DN 32 a DN 40 mm |  |  | m | 38 |  |  | 0 |  | CS ÚRS 2013 01 |  |  | základní |  |  | 0.00029 | 0.01102 | 0 | 0 | 16 | K | 2 |  |  |  | ROZPOCET | 0 | 0 | 0 | 0 | 0 | 1 | 0 | 16 | 100481619
|  |  | Ochrana vodovodního potrubí plstěnými pásy DN 32 a DN 40 mm | [19 empty] | PP | 2
278 | K | 722181116 | Ochrana vodovodního potrubí plstěnými pásy DN 50 a DN 65 mm |  |  | m | 60 |  |  | 0 |  | CS ÚRS 2013 01 |  |  | základní |  |  | 0.0004 | 0.024 | 0 | 0 | 16 | K | 2 |  |  |  | ROZPOCET | 0 | 0 | 0 | 0 | 0 | 1 | 0 | 16 | 2039623679
|  |  | Ochrana vodovodního potrubí plstěnými pásy DN 50 a DN 65 mm | [19 empty] | PP | 2
279 | K | 722181118 | Ochrana vodovodního potrubí plstěnými pásy DN 100 mm |  |  | m | 103 |  |  | 0 |  | CS ÚRS 2013 01 |  |  | základní |  |  | 0.0006 | 0.0618 | 0 | 0 | 16 | K | 2 |  |  |  | ROZPOCET | 0 | 0 | 0 | 0 | 0 | 1 | 0 | 16 | -1445077332
|  |  | Ochrana vodovodního potrubí plstěnými pásy DN 100 mm | [19 empty] | PP | 2
280 | K | 722181127 | Ochrana vodovodního potrubí zvuk tlumícími objímkami do DN 100 mm |  |  | kus | 27 |  |  | 0 |  | CS ÚRS 2013 01 |  |  | základní |  |  | 0.00019 | 0.00513 | 0 | 0 | 16 | K | 2 |  |  |  | ROZPOCET | 0 | 0 | 0 | 0 | 0 | 1 | 0 | 16 | -162115696
|  |  | Ochrana vodovodního potrubí zvuk tlumícími objímkami do DN 100 mm | [19 empty] | PP | 2
281 | K | 998721202 | Přesun hmot procentní pro vnitřní kanalizace v objektech v do 12 m |  |  | % |  |  |  | 0 |  | CS ÚRS 2013 01 |  |  | základní |  |  | 0 | 0 | 0 | 0 | 16 | K | 2 |  |  |  | ROZPOCET | 0 | 0 | 0 | 0 | 0 | 1 | 0 | 16 | -985297474
|  |  | Přesun hmot procentní pro vnitřní kanalizace v objektech v do 12 m | [19 empty] | PP | 2
| 722 - Zdravotechnika - vnitřní vodovod | [8 empty] | 0 | [6 empty] | 0 |  | 0.81562 |  | 0 | 2 | D | 1 |  |  |  | ROZPOCET | [6 empty] | 0
282 | K | 722174022 | Potrubí vodovodní plastové PPR svar polyfuze PN 20 D 20 x 3,4 mm |  |  | m | 253 |  |  | 0 |  | CS ÚRS 2013 01 |  |  | základní |  |  | 0.00078 | 0.19734 | 0 | 0 | 16 | K | 2 |  |  |  | ROZPOCET | 0 | 0 | 0 | 0 | 0 | 1 | 0 | 16 | -874785654
|  |  | Potrubí vodovodní plastové PPR svar polyfuze PN 20 D 20 x 3,4 mm | [19 empty] | PP | 2
283 | K | 722174023 | Potrubí vodovodní plastové PPR svar polyfuze PN 20 D 25 x 4,2 mm |  |  | m | 174 |  |  | 0 |  | CS ÚRS 2013 01 |  |  | základní |  |  | 0.00096 | 0.16704 | 0 | 0 | 16 | K | 2 |  |  |  | ROZPOCET | 0 | 0 | 0 | 0 | 0 | 1 | 0 | 16 | -2061165040
|  |  | Potrubí vodovodní plastové PPR svar polyfuze PN 20 D 25 x 4,2 mm | [19 empty] | PP | 2
284 | K | 722174024 | Potrubí vodovodní plastové PPR svar polyfuze PN 20 D 32 x5,4 mm |  |  | m | 99 |  |  | 0 |  | CS ÚRS 2013 01 |  |  | základní |  |  | 0.00125 | 0.12375 | 0 | 0 | 16 | K | 2 |  |  |  | ROZPOCET | 0 | 0 | 0 | 0 | 0 | 1 | 0 | 16 | 1123807062
|  |  | Potrubí vodovodní plastové PPR svar polyfuze PN 20 D 32 x5,4 mm | [19 empty] | PP | 2
285 | K | 722174025 | Potrubí vodovodní plastové PPR svar polyfuze PN 20 D 40 x 6,7 mm |  |  | m | 43 |  |  | 0 |  | CS ÚRS 2013 01 |  |  | základní |  |  | 0.00256 | 0.11008 | 0 | 0 | 16 | K | 2 |  |  |  | ROZPOCET | 0 | 0 | 0 | 0 | 0 | 1 | 0 | 16 | 1387351684
|  |  | Potrubí vodovodní plastové PPR svar polyfuze PN 20 D 40 x 6,7 mm | [19 empty] | PP | 2
286 | K | 722174026 | Potrubí vodovodní plastové PPR svar polyfuze PN 20 D 50 x 8,4 mm |  |  | m | 4 |  |  | 0 |  | CS ÚRS 2013 01 |  |  | základní |  |  | 0.00364 | 0.01456 | 0 | 0 | 16 | K | 2 |  |  |  | ROZPOCET | 0 | 0 | 0 | 0 | 0 | 1 | 0 | 16 | 1137849764
|  |  | Potrubí vodovodní plastové PPR svar polyfuze PN 20 D 50 x 8,4 mm | [19 empty] | PP | 2
287 | K | 722174072 | Potrubí vodovodní plastové kompenzační smyčka PPR svar polyfuze PN 20 D 20 x 3,4 mm |  |  | kus | 2 |  |  | 0 |  | CS ÚRS 2013 01 |  |  | základní |  |  | 0.00081 | 0.00162 | 0 | 0 | 16 | K | 2 |  |  |  | ROZPOCET | 0 | 0 | 0 | 0 | 0 | 1 | 0 | 16 | 497033427
|  |  | Potrubí vodovodní plastové kompenzační smyčka PPR svar polyfuze PN 20 D 20 x 3,4 mm | [19 empty] | PP | 2
288 | K | 722174074 | Potrubí vodovodní plastové kompenzační smyčka PPR svar polyfuze PN 20 D 32 x 5,4 mm |  |  | kus | 4 |  |  | 0 |  | CS ÚRS 2013 01 |  |  | základní |  |  | 0.00145 | 0.0058 | 0 | 0 | 16 | K | 2 |  |  |  | ROZPOCET | 0 | 0 | 0 | 0 | 0 | 1 | 0 | 16 | 816160420
|  |  | Potrubí vodovodní plastové kompenzační smyčka PPR svar polyfuze PN 20 D 32 x 5,4 mm | [19 empty] | PP | 2
289 | K | 722181123 | Ochrana vodovodního potrubí zvuk tlumícími objímkami do DN 25 mm |  |  | kus | 18 |  |  | 0 |  | CS ÚRS 2013 01 |  |  | základní |  |  | 8e-05 | 0.00144 | 0 | 0 | 16 | K | 2 |  |  |  | ROZPOCET | 0 | 0 | 0 | 0 | 0 | 1 | 0 | 16 | 1917217066
|  |  | Ochrana vodovodního potrubí zvuk tlumícími objímkami do DN 25 mm | [19 empty] | PP | 2
290 | K | 722181126 | Ochrana vodovodního potrubí zvuk tlumícími objímkami do DN 50 mm |  |  | kus | 14 |  |  | 0 |  | CS ÚRS 2013 01 |  |  | základní |  |  | 7e-05 | 0.00098 | 0 | 0 | 16 | K | 2 |  |  |  | ROZPOCET | 0 | 0 | 0 | 0 | 0 | 1 | 0 | 16 | -1375807055
|  |  | Ochrana vodovodního potrubí zvuk tlumícími objímkami do DN 50 mm | [19 empty] | PP | 2
291 | K | 722181211 | Ochrana vodovodního potrubí přilepenými tepelně izolačními trubicemi z PE tl do 6 mm DN do 22 mm |  |  | m | 94 |  |  | 0 |  | CS ÚRS 2013 01 |  |  | základní |  |  | 3e-05 | 0.00282 | 0 | 0 | 16 | K | 2 |  |  |  | ROZPOCET | 0 | 0 | 0 | 0 | 0 | 1 | 0 | 16 | -1228170235
|  |  | Ochrana vodovodního potrubí přilepenými tepelně izolačními trubicemi z PE tl do 6 mm DN do 22 mm | [19 empty] | PP | 2
292 | K | 722181212 | Ochrana vodovodního potrubí přilepenými tepelně izolačními trubicemi z PE tl do 6 mm DN do 32 mm |  |  | m | 128 |  |  | 0 |  | CS ÚRS 2013 01 |  |  | základní |  |  | 4e-05 | 0.00512 | 0 | 0 | 16 | K | 2 |  |  |  | ROZPOCET | 0 | 0 | 0 | 0 | 0 | 1 | 0 | 16 | 1044279734
|  |  | Ochrana vodovodního potrubí přilepenými tepelně izolačními trubicemi z PE tl do 6 mm DN do 32 mm | [19 empty] | PP | 2
293 | K | 722181213 | Ochrana vodovodního potrubí přilepenými tepelně izolačními trubicemi z PE tl do 6 mm DN přes 32 mm |  |  | m | 17 |  |  | 0 |  | CS ÚRS 2013 01 |  |  | základní |  |  | 5e-05 | 0.00085 | 0 | 0 | 16 | K | 2 |  |  |  | ROZPOCET | 0 | 0 | 0 | 0 | 0 | 1 | 0 | 16 | -651246110
|  |  | Ochrana vodovodního potrubí přilepenými tepelně izolačními trubicemi z PE tl do 6 mm DN přes 32 mm | [19 empty] | PP | 2
294 | K | 722181221 | Ochrana vodovodního potrubí přilepenými tepelně izolačními trubicemi z PE tl do 10 mm DN do 22 mm |  |  | m | 159 |  |  | 0 |  | CS ÚRS 2013 01 |  |  | základní |  |  | 5e-05 | 0.00795 | 0 | 0 | 16 | K | 2 |  |  |  | ROZPOCET | 0 | 0 | 0 | 0 | 0 | 1 | 0 | 16 | -258652170
|  |  | Ochrana vodovodního potrubí přilepenými tepelně izolačními trubicemi z PE tl do 10 mm DN do 22 mm | [19 empty] | PP | 2
295 | K | 722181232 | Ochrana vodovodního potrubí přilepenými tepelně izolačními trubicemi z PE tl do 15 mm DN do 42 mm |  |  | m | 94 |  |  | 0 |  | CS ÚRS 2013 01 |  |  | základní |  |  | 9e-05 | 0.00846 | 0 | 0 | 16 | K | 2 |  |  |  | ROZPOCET | 0 | 0 | 0 | 0 | 0 | 1 | 0 | 16 | -380828373
|  |  | Ochrana vodovodního potrubí přilepenými tepelně izolačními trubicemi z PE tl do 15 mm DN do 42 mm | [19 empty] | PP | 2
296 | K | 722181252 | Ochrana vodovodního potrubí přilepenými tepelně izolačními trubicemi z PE tl do 25 mm DN do 42 mm |  |  | m | 77 |  |  | 0 |  | CS ÚRS 2013 01 |  |  | základní |  |  | 0.00024 | 0.01848 | 0 | 0 | 16 | K | 2 |  |  |  | ROZPOCET | 0 | 0 | 0 | 0 | 0 | 1 | 0 | 16 | -342795774
|  |  | Ochrana vodovodního potrubí přilepenými tepelně izolačními trubicemi z PE tl do 25 mm DN do 42 mm | [19 empty] | PP | 2
297 | K | 722181253 | Ochrana vodovodního potrubí přilepenými tepelně izolačními trubicemi z PE tl do 25 mm DN do 62 mm |  |  | m | 4 |  |  | 0 |  | CS ÚRS 2013 01 |  |  | základní |  |  | 0.00027 | 0.00108 | 0 | 0 | 16 | K | 2 |  |  |  | ROZPOCET | 0 | 0 | 0 | 0 | 0 | 1 | 0 | 16 | -1321828585
|  |  | Ochrana vodovodního potrubí přilepenými tepelně izolačními trubicemi z PE tl do 25 mm DN do 62 mm | [19 empty] | PP | 2
298 | K | 722212440 | Orientační štítky na zeď |  |  | soubor | 12 |  |  | 0 |  | CS ÚRS 2013 01 |  |  | základní |  |  | 0.00012 | 0.00144 | 0 | 0 | 16 | K | 2 |  |  |  | ROZPOCET | 0 | 0 | 0 | 0 | 0 | 1 | 0 | 16 | 1293774338
|  |  | Orientační štítky na zeď | [19 empty] | PP | 2
299 | K | 722220151 | Nástěnka závitová plastová PPR PN 20 DN 16 x G 1/2 |  |  | kus | 69 |  |  | 0 |  | CS ÚRS 2013 01 |  |  | základní |  |  | 0.00017 | 0.01173 | 0 | 0 | 16 | K | 2 |  |  |  | ROZPOCET | 0 | 0 | 0 | 0 | 0 | 1 | 0 | 16 | 185114248
|  |  | Nástěnka závitová plastová PPR PN 20 DN 16 x G 1/2 | [19 empty] | PP | 2
300 | K | 722220161 | Nástěnný komplet plastový PPR PN 20 DN 20 x G 1/2 |  |  | soubor | 11 |  |  | 0 |  | CS ÚRS 2013 01 |  |  | základní |  |  | 0.00021 | 0.00231 | 0 | 0 | 16 | K | 2 |  |  |  | ROZPOCET | 0 | 0 | 0 | 0 | 0 | 1 | 0 | 16 | 1306945056
|  |  | Nástěnný komplet plastový PPR PN 20 DN 20 x G 1/2 | [19 empty] | PP | 2
301 | K | 722224116 | Kohout plnicí nebo vypouštěcí G 3/4 PN 10 s jedním závitem |  |  | kus | 1 |  |  | 0 |  | CS ÚRS 2013 01 |  |  | základní |  |  | 0.00027 | 0.00027 | 0 | 0 | 16 | K | 2 |  |  |  | ROZPOCET | 0 | 0 | 0 | 0 | 0 | 1 | 0 | 16 | -880108997
|  |  | Kohout plnicí nebo vypouštěcí G 3/4 PN 10 s jedním závitem | [19 empty] | PP | 2
302 | K | 722224152 | Kulový kohout zahradní s vnějším závitem a páčkou PN 15, T 120 °C G 1/2 - 3/4" |  |  | kus | 3 |  |  | 0 |  | CS ÚRS 2013 01 |  |  | základní |  |  | 0.00022 | 0.00066 | 0 | 0 | 16 | K | 2 |  |  |  | ROZPOCET | 0 | 0 | 0 | 0 | 0 | 1 | 0 | 16 | -1974584067
|  |  | Kulový kohout zahradní s vnějším závitem a páčkou PN 15, T 120 °C G 1/2 - 3/4" | [19 empty] | PP | 2
303 | K | 722231073 | Ventil zpětný G 3/4 PN 10 do 110°C se dvěma závity |  |  | kus | 1 |  |  | 0 |  | CS ÚRS 2013 01 |  |  | základní |  |  | 0.00017 | 0.00017 | 0 | 0 | 16 | K | 2 |  |  |  | ROZPOCET | 0 | 0 | 0 | 0 | 0 | 1 | 0 | 16 | -11889227
|  |  | Ventil zpětný G 3/4 PN 10 do 110°C se dvěma závity | [19 empty] | PP | 2
304 | K | 722231074 | Ventil zpětný G 1 PN 10 do 110°C se dvěma závity |  |  | kus | 2 |  |  | 0 |  | CS ÚRS 2013 01 |  |  | základní |  |  | 0.00024 | 0.00048 | 0 | 0 | 16 | K | 2 |  |  |  | ROZPOCET | 0 | 0 | 0 | 0 | 0 | 1 | 0 | 16 | 999273958
|  |  | Ventil zpětný G 1 PN 10 do 110°C se dvěma závity | [19 empty] | PP | 2
305 | K | 722231076 | Ventil zpětný G 1 1/2 PN 10 do 110°C se dvěma závity |  |  | kus | 1 |  |  | 0 |  | CS ÚRS 2013 01 |  |  | základní |  |  | 0.0005 | 0.0005 | 0 | 0 | 16 | K | 2 |  |  |  | ROZPOCET | 0 | 0 | 0 | 0 | 0 | 1 | 0 | 16 | -1676054653
|  |  | Ventil zpětný G 1 1/2 PN 10 do 110°C se dvěma závity | [19 empty] | PP | 2
306 | K | 722231143 | Ventil závitový pojistný rohový G 1 |  |  | kus | 2 |  |  | 0 |  | CS ÚRS 2013 01 |  |  | základní |  |  | 0.00077 | 0.00154 | 0 | 0 | 16 | K | 2 |  |  |  | ROZPOCET | 0 | 0 | 0 | 0 | 0 | 1 | 0 | 16 | 863247198
|  |  | Ventil závitový pojistný rohový G 1 | [19 empty] | PP | 2
307 | K | 722232043 | Kohout kulový přímý G 1/2 PN 42 do 185°C vnitřní závit |  |  | kus | 8 |  |  | 0 |  | CS ÚRS 2013 01 |  |  | základní |  |  | 0.00021 | 0.00168 | 0 | 0 | 16 | K | 2 |  |  |  | ROZPOCET | 0 | 0 | 0 | 0 | 0 | 1 | 0 | 16 | -1302157035
|  |  | Kohout kulový přímý G 1/2 PN 42 do 185°C vnitřní závit | [19 empty] | PP | 2
308 | K | 722232044 | Kohout kulový přímý G 3/4 PN 42 do 185°C vnitřní závit |  |  | kus | 11 |  |  | 0 |  | CS ÚRS 2013 01 |  |  | základní |  |  | 0.00034 | 0.00374 | 0 | 0 | 16 | K | 2 |  |  |  | ROZPOCET | 0 | 0 | 0 | 0 | 0 | 1 | 0 | 16 | -253430677
|  |  | Kohout kulový přímý G 3/4 PN 42 do 185°C vnitřní závit | [19 empty] | PP | 2
309 | K | 722232045 | Kohout kulový přímý G 1 PN 42 do 185°C vnitřní závit |  |  | kus | 6 |  |  | 0 |  | CS ÚRS 2013 01 |  |  | základní |  |  | 0.0005 | 0.003 | 0 | 0 | 16 | K | 2 |  |  |  | ROZPOCET | 0 | 0 | 0 | 0 | 0 | 1 | 0 | 16 | -256020460
|  |  | Kohout kulový přímý G 1 PN 42 do 185°C vnitřní závit | [19 empty] | PP | 2
310 | K | 722232047 | Kohout kulový přímý G 1 1/2 PN 42 do 185°C vnitřní závit |  |  | kus | 1 |  |  | 0 |  | CS ÚRS 2013 01 |  |  | základní |  |  | 0.00107 | 0.00107 | 0 | 0 | 16 | K | 2 |  |  |  | ROZPOCET | 0 | 0 | 0 | 0 | 0 | 1 | 0 | 16 | 1021908899
|  |  | Kohout kulový přímý G 1 1/2 PN 42 do 185°C vnitřní závit | [19 empty] | PP | 2
311 | K | 722232062 | Kohout kulový přímý G 3/4 PN 42 do 185°C vnitřní závit s vypouštěním |  |  | kus | 2 |  |  | 0 |  | CS ÚRS 2013 01 |  |  | základní |  |  | 0.0004 | 0.0008 | 0 | 0 | 16 | K | 2 |  |  |  | ROZPOCET | 0 | 0 | 0 | 0 | 0 | 1 | 0 | 16 | 2084726966
|  |  | Kohout kulový přímý G 3/4 PN 42 do 185°C vnitřní závit s vypouštěním | [19 empty] | PP | 2
312 | K | 722232063 | Kohout kulový přímý G 1 PN 42 do 185°C vnitřní závit s vypouštěním |  |  | kus | 4 |  |  | 0 |  | CS ÚRS 2013 01 |  |  | základní |  |  | 0.00057 | 0.00228 | 0 | 0 | 16 | K | 2 |  |  |  | ROZPOCET | 0 | 0 | 0 | 0 | 0 | 1 | 0 | 16 | 1959854772
|  |  | Kohout kulový přímý G 1 PN 42 do 185°C vnitřní závit s vypouštěním | [19 empty] | PP | 2
313 | K | 722232065 | Kohout kulový přímý G 1 1/2 PN 42 do 185°C vnitřní závit s vypouštěním |  |  | kus | 1 |  |  | 0 |  | CS ÚRS 2013 01 |  |  | základní |  |  | 0.0012 | 0.0012 | 0 | 0 | 16 | K | 2 |  |  |  | ROZPOCET | 0 | 0 | 0 | 0 | 0 | 1 | 0 | 16 | -225224709
|  |  | Kohout kulový přímý G 1 1/2 PN 42 do 185°C vnitřní závit s vypouštěním | [19 empty] | PP | 2
314 | K | 722234264 | Filtr mosazný G 3/4 PN 16 do 120°C s 2x vnitřním závitem |  |  | kus | 1 |  |  | 0 |  | CS ÚRS 2013 01 |  |  | základní |  |  | 0.00016 | 0.00016 | 0 | 0 | 16 | K | 2 |  |  |  | ROZPOCET | 0 | 0 | 0 | 0 | 0 | 1 | 0 | 16 | 1461800800
|  |  | Filtr mosazný G 3/4 PN 16 do 120°C s 2x vnitřním závitem | [19 empty] | PP | 2
315 | K | 722234267 | Filtr mosazný G 6/4 PN 16 do 120°C s 2x vnitřním závitem |  |  | kus | 1 |  |  | 0 |  | CS ÚRS 2013 01 |  |  | základní |  |  | 0.00062 | 0.00062 | 0 | 0 | 16 | K | 2 |  |  |  | ROZPOCET | 0 | 0 | 0 | 0 | 0 | 1 | 0 | 16 | -1930113940
|  |  | Filtr mosazný G 6/4 PN 16 do 120°C s 2x vnitřním závitem | [19 empty] | PP | 2
316 | K | 722290226 | Zkouška těsnosti vodovodního potrubí závitového do DN 50 |  |  | m | 573 |  |  | 0 |  | CS ÚRS 2013 01 |  |  | základní |  |  | 0.00019 | 0.10887 | 0 | 0 | 16 | K | 2 |  |  |  | ROZPOCET | 0 | 0 | 0 | 0 | 0 | 1 | 0 | 16 | -488757828
|  |  | Zkouška těsnosti vodovodního potrubí závitového do DN 50 | [19 empty] | PP | 2
317 | K | 722290234 | Proplach a dezinfekce vodovodního potrubí do DN 80 |  |  | m | 573 |  |  | 0 |  | CS ÚRS 2013 01 |  |  | základní |  |  | 1e-05 | 0.00573 | 0 | 0 | 16 | K | 2 |  |  |  | ROZPOCET | 0 | 0 | 0 | 0 | 0 | 1 | 0 | 16 | 185732595
|  |  | Proplach a dezinfekce vodovodního potrubí do DN 80 | [19 empty] | PP | 2
318 | M | X-1.1 | termostatickýregulační ventil pro cirkulační potrubí 1/2"+MT |  |  | ks | 4 |  |  | 0 |  |  |  |  | základní |  |  | 0 | 0 | 0 | 0 | 32 | M | 2 |  |  |  | ROZPOCET | 0 | 0 | 0 | 0 | 0 | 1 | 0 | 16 | -227912691
|  |  | termostatickýregulační ventil pro cirkulační potrubí 1/2"+MT | [19 empty] | PP | 2
319 | M | X-2.1 | oběhové čerpao cirkulační s regulací otáček provedení bronz+MT |  |  | ks | 1 |  |  | 0 |  |  |  |  | základní |  |  | 0 | 0 | 0 | 0 | 32 | M | 2 |  |  |  | ROZPOCET | 0 | 0 | 0 | 0 | 0 | 1 | 0 | 16 | 1591297635
|  |  | oběhové čerpao cirkulační s regulací otáček provedení bronz+MT | [19 empty] | PP | 2
320 | M | X-3.1 | expanzní nádoba na přívodu SV k ohřívačům obsah 25 l+MT |  |  | ks | 2 |  |  | 0 |  |  |  |  | základní |  |  | 0 | 0 | 0 | 0 | 32 | M | 2 |  |  |  | ROZPOCET | 0 | 0 | 0 | 0 | 0 | 1 | 0 | 16 | -61665034
|  |  | expanzní nádoba na přívodu SV k ohřívačům obsah 25 l+MT | [19 empty] | PP | 2
321 | M | X-41. | tlakoměr kruhový 0-10 bar,připojení G 1/8" + MT |  |  | ks | 2 |  |  | 0 |  |  |  |  | základní |  |  | 0 | 0 | 0 | 0 | 32 | M | 2 |  |  |  | ROZPOCET | 0 | 0 | 0 | 0 | 0 | 1 | 0 | 16 | -1655835012
|  |  | tlakoměr kruhový 0-10 bar,připojení G 1/8" + MT | [19 empty] | PP | 2
322 | K | 998722202 | Přesun hmot procentní pro vnitřní vodovod v objektech v do 12 m |  |  | % |  |  |  | 0 |  | CS ÚRS 2013 01 |  |  | základní |  |  | 0 | 0 | 0 | 0 | 16 | K | 2 |  |  |  | ROZPOCET | 0 | 0 | 0 | 0 | 0 | 1 | 0 | 16 | -1258177103
|  |  | Přesun hmot procentní pro vnitřní vodovod v objektech v do 12 m | [19 empty] | PP | 2
323 | M | 722101000 | zednické výpomoce |  |  | Kč | 1 |  |  | 0 |  |  |  |  | základní |  |  | 0 | 0 | 0 | 0 | 32 | M | 2 |  |  |  | ROZPOCET | 0 | 0 | 0 | 0 | 0 | 1 | 0 | 16 | 2038453266
|  |  | zednické výpomoce | [19 empty] | PP | 2
| 725 - Zdravotechnika - zařizovací předměty | [8 empty] | 0 | [6 empty] | 0 |  | 0.14409 |  | 0 | 2 | D | 1 |  |  |  | ROZPOCET | [6 empty] | 0
324 | K | 725119123 | Montáž klozetových mís závěsných na nosné stěny |  |  | kus | 9 |  |  | 0 |  | CS ÚRS 2013 01 |  |  | základní |  |  | 0.00922 | 0.08298 | 0 | 0 | 16 | K | 2 |  |  |  | ROZPOCET | 0 | 0 | 0 | 0 | 0 | 1 | 0 | 16 | 96865751
|  |  | Montáž klozetových mís závěsných na nosné stěny | [19 empty] | PP | 2
325 | K | 725129102 | Montáž pisoáru s automatickým splachováním |  |  | kus | 2 |  |  | 0 |  | CS ÚRS 2013 01 |  |  | základní |  |  | 0.00099 | 0.00198 | 0 | 0 | 16 | K | 2 |  |  |  | ROZPOCET | 0 | 0 | 0 | 0 | 0 | 1 | 0 | 16 | 1365857110
|  |  | Montáž pisoáru s automatickým splachováním | [19 empty] | PP | 2
326 | K | 725219101 | Montáž umyvadla připevněného na konzoly |  |  | soubor | 2 |  |  | 0 |  | CS ÚRS 2013 01 |  |  | základní |  |  | 0.00419 | 0.00838 | 0 | 0 | 16 | K | 2 |  |  |  | ROZPOCET | 0 | 0 | 0 | 0 | 0 | 1 | 0 | 16 | -1614445654
|  |  | Montáž umyvadla připevněného na konzoly | [19 empty] | PP | 2
327 | K | 725219102 | Montáž umyvadla připevněného na šrouby do zdiva |  |  | soubor | 15 |  |  | 0 |  | CS ÚRS 2013 01 |  |  | základní |  |  | 0.00264 | 0.0396 | 0 | 0 | 16 | K | 2 |  |  |  | ROZPOCET | 0 | 0 | 0 | 0 | 0 | 1 | 0 | 16 | 233248421
|  |  | Montáž umyvadla připevněného na šrouby do zdiva | [19 empty] | PP | 2
328 | K | 725249101 | Montáž vaničky sprchové |  |  | soubor | 2 |  |  | 0 |  | CS ÚRS 2013 01 |  |  | základní |  |  | 0.00088 | 0.00176 | 0 | 0 | 16 | K | 2 |  |  |  | ROZPOCET | 0 | 0 | 0 | 0 | 0 | 1 | 0 | 16 | 654115745
|  |  | Montáž vaničky sprchové | [19 empty] | PP | 2
329 | K | 725249103 | Montáž koutu sprchového |  |  | soubor | 2 |  |  | 0 |  | CS ÚRS 2013 01 |  |  | základní |  |  | 0.00017 | 0.00034 | 0 | 0 | 16 | K | 2 |  |  |  | ROZPOCET | 0 | 0 | 0 | 0 | 0 | 1 | 0 | 16 | 147671012
|  |  | Montáž koutu sprchového | [19 empty] | PP | 2
330 | K | 725339111 | Montáž výlevky |  |  | soubor | 4 |  |  | 0 |  | CS ÚRS 2013 01 |  |  | základní |  |  | 0.00059 | 0.00236 | 0 | 0 | 16 | K | 2 |  |  |  | ROZPOCET | 0 | 0 | 0 | 0 | 0 | 1 | 0 | 16 | 244755274
|  |  | Montáž výlevky | [19 empty] | PP | 2
331 | K | 725819401 | Montáž ventilů rohových G 1/2 s připojovací trubičkou |  |  | soubor | 50 |  |  | 0 |  | CS ÚRS 2013 01 |  |  | základní |  |  | 9e-05 | 0.0045 | 0 | 0 | 16 | K | 2 |  |  |  | ROZPOCET | 0 | 0 | 0 | 0 | 0 | 1 | 0 | 16 | -1583164286
|  |  | Montáž ventilů rohových G 1/2 s připojovací trubičkou | [19 empty] | PP | 2
332 | K | 725829101 | Montáž baterie nástěnné dřezové pákové a klasické |  |  | kus | 4 |  |  | 0 |  | CS ÚRS 2013 01 |  |  | základní |  |  | 0.00016 | 0.00064 | 0 | 0 | 16 | K | 2 |  |  |  | ROZPOCET | 0 | 0 | 0 | 0 | 0 | 1 | 0 | 16 | -979371237
|  |  | Montáž baterie nástěnné dřezové pákové a klasické | [19 empty] | PP | 2
333 | K | 725829111 | Montáž baterie stojánkové dřezové G 1/2 |  |  | kus | 1 |  |  | 0 |  | CS ÚRS 2013 01 |  |  | základní |  |  | 0 | 0 | 0 | 0 | 16 | K | 2 |  |  |  | ROZPOCET | 0 | 0 | 0 | 0 | 0 | 1 | 0 | 16 | -540971392
|  |  | Montáž baterie stojánkové dřezové G 1/2 | [19 empty] | PP | 2
334 | K | 725829131 | Montáž baterie umyvadlové stojánkové G 1/2 ostatní typ |  |  | kus | 12 |  |  | 0 |  | CS ÚRS 2013 01 |  |  | základní |  |  | 4e-05 | 0.00048 | 0 | 0 | 16 | K | 2 |  |  |  | ROZPOCET | 0 | 0 | 0 | 0 | 0 | 1 | 0 | 16 | 76038950
|  |  | Montáž baterie umyvadlové stojánkové G 1/2 ostatní typ | [19 empty] | PP | 2
335 | K | 725829132 | Montáž baterie umyvadlové stojánkové automatické senzorové ostatní typ |  |  | kus | 5 |  |  | 0 |  | CS ÚRS 2013 01 |  |  | základní |  |  | 4e-05 | 0.0002 | 0 | 0 | 16 | K | 2 |  |  |  | ROZPOCET | 0 | 0 | 0 | 0 | 0 | 1 | 0 | 16 | 1741024633
|  |  | Montáž baterie umyvadlové stojánkové automatické senzorové ostatní typ | [19 empty] | PP | 2
336 | K | 725849411 | Montáž baterie sprchové nástěnné s nastavitelnou výškou sprchy |  |  | kus | 3 |  |  | 0 |  | CS ÚRS 2013 01 |  |  | základní |  |  | 0.00013 | 0.00039 | 0 | 0 | 16 | K | 2 |  |  |  | ROZPOCET | 0 | 0 | 0 | 0 | 0 | 1 | 0 | 16 | -496434263
|  |  | Montáž baterie sprchové nástěnné s nastavitelnou výškou sprchy | [19 empty] | PP | 2
337 | K | 725849413 | Montáž baterie sprchové nástěnné termostatické |  |  | kus | 4 |  |  | 0 |  | CS ÚRS 2013 01 |  |  | základní |  |  | 0.00012 | 0.00048 | 0 | 0 | 16 | K | 2 |  |  |  | ROZPOCET | 0 | 0 | 0 | 0 | 0 | 1 | 0 | 16 | 769260923
|  |  | Montáž baterie sprchové nástěnné termostatické | [19 empty] | PP | 2
338 | K | 998725202 | Přesun hmot procentní pro zařizovací předměty v objektech v do 12 m |  |  | % |  |  |  | 0 |  | CS ÚRS 2013 01 |  |  | základní |  |  | 0 | 0 | 0 | 0 | 16 | K | 2 |  |  |  | ROZPOCET | 0 | 0 | 0 | 0 | 0 | 1 | 0 | 16 | 839903427
|  |  | Přesun hmot procentní pro zařizovací předměty v objektech v do 12 m | [19 empty] | PP | 2
339 | M | X-1.2 | závěsný klozet barva bílá s hlubokým splachováním |  |  | ks | 7 |  |  | 0 |  |  |  |  | základní |  |  | 0 | 0 | 0 | 0 | 32 | M | 2 |  |  |  | ROZPOCET | 0 | 0 | 0 | 0 | 0 | 1 | 0 | 16 | 197883114
|  |  | závěsný klozet , barva bílá | [19 empty] | PP | 2
340 | M | X-2.2 | duroplastové sedátko s poklopem,barva bílá,rychloupínací ocelové úchyty |  |  | ks | 7 |  |  | 0 |  |  |  |  | základní |  |  | 0 | 0 | 0 | 0 | 32 | M | 2 |  |  |  | ROZPOCET | 0 | 0 | 0 | 0 | 0 | 1 | 0 | 16 | 1710997295
|  |  | duroplastové sedátko s poklopem,bílé | [19 empty] | PP | 2
341 | M | X-3.2 | připojovací sada |  |  | ks | 7 |  |  | 0 |  |  |  |  | základní |  |  | 0 | 0 | 0 | 0 | 32 | M | 2 |  |  |  | ROZPOCET | 0 | 0 | 0 | 0 | 0 | 1 | 0 | 16 | -1118487828
|  |  | připojovací sada | [19 empty] | PP | 2
342 | M | X-4.1 | podomítkový modul pro závěsné klozety se sam ocel. rámem |  |  | ks | 9 |  |  | 0 |  |  |  |  | základní |  |  | 0 | 0 | 0 | 0 | 32 | M | 2 |  |  |  | ROZPOCET | 0 | 0 | 0 | 0 | 0 | 1 | 0 | 16 | 362021965
|  |  | modul pro závěsné klozety se sam ocl rámem | [19 empty] | PP | 2
343 | M | X-5.1 | tlačítko úsporné bílá barva |  |  | ks | 9 |  |  | 0 |  |  |  |  | základní |  |  | 0 | 0 | 0 | 0 | 32 | M | 2 |  |  |  | ROZPOCET | 0 | 0 | 0 | 0 | 0 | 1 | 0 | 16 | -2056569914
|  |  | tlačítko bílá barva | [19 empty] | PP | 2
344 | M | X-6.1 | závěsný klozet určený pro osoby s omezenou shopností pohybu a orientace dl.70 cm,barva bílá |  |  | ks | 2 |  |  | 0 |  |  |  |  | základní |  |  | 0 | 0 | 0 | 0 | 32 | M | 2 |  |  |  | ROZPOCET | 0 | 0 | 0 | 0 | 0 | 1 | 0 | 16 | -333792712
|  |  | závěsný klozet invalidní barva bílá | [19 empty] | PP | 2
345 | M | X-7.1 | duroplastové sedátko bez poklopu ,barva bílá ,rychloupínací úchyty |  |  | ks | 2 |  |  | 0 |  |  |  |  | základní |  |  | 0 | 0 | 0 | 0 | 32 | M | 2 |  |  |  | ROZPOCET | 0 | 0 | 0 | 0 | 0 | 1 | 0 | 16 | 441951771
|  |  | duroplastové sedátko bez poklopu ocelové úchytky | [19 empty] | PP | 2
346 | M | X-8.1 | prodlužovací přívodní trubka DN 45 mm |  |  | ks | 2 |  |  | 0 |  |  |  |  | základní |  |  | 0 | 0 | 0 | 0 | 32 | M | 2 |  |  |  | ROZPOCET | 0 | 0 | 0 | 0 | 0 | 1 | 0 | 16 | -138992542
|  |  | prodlužovací přívodní trubka DN 45 mm | [19 empty] | PP | 2
347 | M | X-9.1 | umývátko keramické 50x23 cm,barva bílá,s otvorem pro stojánkovou baterii,sifon plastový umyvadlový |  |  | ks | 3 |  |  | 0 |  |  |  |  | základní |  |  | 0 | 0 | 0 | 0 | 32 | M | 2 |  |  |  | ROZPOCET | 0 | 0 | 0 | 0 | 0 | 1 | 0 | 16 | 1951446717
|  |  | umývátko barva bílá otvor pro baterii | [19 empty] | PP | 2
348 | M | X-10.1 | instalační sada pro umyvadlo |  |  | ks | 3 |  |  | 0 |  |  |  |  | základní |  |  | 0 | 0 | 0 | 0 | 32 | M | 2 |  |  |  | ROZPOCET | 0 | 0 | 0 | 0 | 0 | 1 | 0 | 16 | 1634445380
|  |  | instalační sada pro umyvadlo | [19 empty] | PP | 2
349 | M | X-11.1 | umývátko keramické 45x36 cm,barva bílá,s otvorem pro stojánkovou bateri,sifon plastový umyvadlový |  |  | ks | 2 |  |  | 0 |  |  |  |  | základní |  |  | 0 | 0 | 0 | 0 | 32 | M | 2 |  |  |  | ROZPOCET | 0 | 0 | 0 | 0 | 0 | 1 | 0 | 16 | -1682223483
|  |  | umývátko 45x36 cm,barva bílá, s otvorem pro bateri | [19 empty] | PP | 2
350 | M | X-12.1 | umyvadlo keramické 60x47 cm,barva bílá,s otvorem pro stojánkovou baterii,sifon plastový umyvadlový |  |  | ks | 7 |  |  | 0 |  |  |  |  | základní |  |  | 0 | 0 | 0 | 0 | 32 | M | 2 |  |  |  | ROZPOCET | 0 | 0 | 0 | 0 | 0 | 1 | 0 | 16 | -293587455
|  |  | umyvadlo 60x47 cm,barva bílá s otvorem pro bateri | [19 empty] | PP | 2
351 | M | X-13.1 | kryt na sifon s instalační sadou,barva bílá |  |  | ks | 7 |  |  | 0 |  |  |  |  | základní |  |  | 0 | 0 | 0 | 0 | 32 | M | 2 |  |  |  | ROZPOCET | 0 | 0 | 0 | 0 | 0 | 1 | 0 | 16 | -1606523483
|  |  | kryt na sifon s instalační sadou,barva bílá | [19 empty] | PP | 2
352 | M | X-14 | umyvadlo zdravotní 64 cm s instalační sadou barva bílá s otvorem pro stojánkovou baterii |  |  | ks | 2 |  |  | 0 |  |  |  |  | základní |  |  | 0 | 0 | 0 | 0 | 32 | M | 2 |  |  |  | ROZPOCET | 0 | 0 | 0 | 0 | 0 | 1 | 0 | 16 | -695526066
|  |  | umyvadlo zdravotní s instalační sadou barva bílá s otvorem pro baterii | [19 empty] | PP | 2
353 | M | X-15 | místo šetřící sifon pro umyvadlo zdravotní |  |  | ks | 2 |  |  | 0 |  |  |  |  | základní |  |  | 0 | 0 | 0 | 0 | 32 | M | 2 |  |  |  | ROZPOCET | 0 | 0 | 0 | 0 | 0 | 1 | 0 | 16 | -1360614760
|  |  | mídto šetříví sifon pro umyvadlo invalidní | [19 empty] | PP | 2
354 | M | X-16 | speciální umyvadlo, dřez zápustný keramický 59x45 cm,sifon plastový dřezový,barva bílá |  |  | ks | 3 |  |  | 0 |  |  |  |  | základní |  |  | 0 | 0 | 0 | 0 | 32 | M | 2 |  |  |  | ROZPOCET | 0 | 0 | 0 | 0 | 0 | 1 | 0 | 16 | -611458041
|  |  | speciální umyvadlo, dřez 59x45 cm,sifon | [19 empty] | PP | 2
355 | M | X-17 | sprchová vanička akrylátová 90 x90 cm |  |  | ks | 1 |  |  | 0 |  |  |  |  | základní |  |  | 0 | 0 | 0 | 0 | 32 | M | 2 |  |  |  | ROZPOCET | 0 | 0 | 0 | 0 | 0 | 1 | 0 | 16 | -408265150
|  |  | sprchová vanička 90 cm | [19 empty] | PP | 2
356 | M | X-18 | sifon sprchový plastový |  |  | ks | 2 |  |  | 0 |  |  |  |  | základní |  |  | 0 | 0 | 0 | 0 | 32 | M | 2 |  |  |  | ROZPOCET | 0 | 0 | 0 | 0 | 0 | 1 | 0 | 16 | -600245922
|  |  | sifon plastový | [19 empty] | PP | 2
357 | M | X-19 | sifonová redukce |  |  | ks | 2 |  |  | 0 |  |  |  |  | základní |  |  | 0 | 0 | 0 | 0 | 32 | M | 2 |  |  |  | ROZPOCET | 0 | 0 | 0 | 0 | 0 | 1 | 0 | 16 | -1132752661
|  |  | sifonová redukce | [19 empty] | PP | 2
358 | M | X-20 | sprchové dveře rozměr 90 cm,bezp.sklo |  |  | ks | 1 |  |  | 0 |  |  |  |  | základní |  |  | 0 | 0 | 0 | 0 | 32 | M | 2 |  |  |  | ROZPOCET | 0 | 0 | 0 | 0 | 0 | 1 | 0 | 16 | -92597029
|  |  | sprchové dveře rozměr 90 cm,bezp.sklo | [19 empty] | PP | 2
359 | M | X-21 | sprchová vanička akrylátová 80x80 cm |  |  | ks | 1 |  |  | 0 |  |  |  |  | základní |  |  | 0 | 0 | 0 | 0 | 32 | M | 2 |  |  |  | ROZPOCET | 0 | 0 | 0 | 0 | 0 | 1 | 0 | 16 | -1942354186
|  |  | sprchová vanička 80 cm | [19 empty] | PP | 2
360 | M | X-22 | rohový sprchový kout rozměr 80 cm,výplň white+trans. |  |  | ks | 1 |  |  | 0 |  |  |  |  | základní |  |  | 0 | 0 | 0 | 0 | 32 | M | 2 |  |  |  | ROZPOCET | 0 | 0 | 0 | 0 | 0 | 1 | 0 | 16 | 1716706039
|  |  | rohový sprchový kout 80 cm výplň | [19 empty] | PP | 2
361 | M | X-23 | liniové odvodnění dp sprchy i |  |  | ks | 1 |  |  | 0 |  |  |  |  | základní |  |  | 0 | 0 | 0 | 0 | 32 | M | 2 |  |  |  | ROZPOCET | 0 | 0 | 0 | 0 | 0 | 1 | 0 | 16 | -1634753699
|  |  | liniové odvodnění dp sprchy | [19 empty] | PP | 2
362 | M | X-24 | závěsná výlevka keramická se sklopnou plastovou mmřížkou,barva bílá |  |  | ks | 4 |  |  | 0 |  |  |  |  | základní |  |  | 0 | 0 | 0 | 0 | 32 | M | 2 |  |  |  | ROZPOCET | 0 | 0 | 0 | 0 | 0 | 1 | 0 | 16 | 1461727347
|  |  | závěsná výlevka s plastovou mmřížkou | [19 empty] | PP | 2
363 | M | X-25 | podomítkový modul pro závěsnou výlevku se samonosným ocelovým rámem |  |  | ks | 4 |  |  | 0 |  |  |  |  | základní |  |  | 0 | 0 | 0 | 0 | 32 | M | 2 |  |  |  | ROZPOCET | 0 | 0 | 0 | 0 | 0 | 1 | 0 | 16 | 1818140195
|  |  | modul pro závěsnou výlevku | [19 empty] | PP | 2
364 | M | X-26 | tlačítko bílá barva |  |  | ks | 4 |  |  | 0 |  |  |  |  | základní |  |  | 0 | 0 | 0 | 0 | 32 | M | 2 |  |  |  | ROZPOCET | 0 | 0 | 0 | 0 | 0 | 1 | 0 | 16 | 1999768965
|  |  | tlačítko bílá barva | [19 empty] | PP | 2
365 | M | X-27 | pisoár barba bílá,s autom.splachováním,rozměr 665x430x315 mm,instalační sada.sifon |  |  | ks | 2 |  |  | 0 |  |  |  |  | základní |  |  | 0 | 0 | 0 | 0 | 32 | M | 2 |  |  |  | ROZPOCET | 0 | 0 | 0 | 0 | 0 | 1 | 0 | 16 | -2009555929
|  |  | pisoár ,napájení 230 V,instalační sada,sifon | [19 empty] | PP | 2
366 | M | X-28 | zdroj bezpečného napětí 230/12V(pro 3 zařízení) |  |  | ks | 3 |  |  | 0 |  |  |  |  | základní |  |  | 0 | 0 | 0 | 0 | 32 | M | 2 |  |  |  | ROZPOCET | 0 | 0 | 0 | 0 | 0 | 1 | 0 | 16 | -386057075
|  |  | napájecí zdroj (prp 3 zařízení) | [19 empty] | PP | 2
367 | M | X-29 | baterie umyvadlová stojánková páková páková s výpustí |  |  | ks | 12 |  |  | 0 |  |  |  |  | základní |  |  | 0 | 0 | 0 | 0 | 32 | M | 2 |  |  |  | ROZPOCET | 0 | 0 | 0 | 0 | 0 | 1 | 0 | 16 | -230818693
|  |  | baterie umyvadlová stojánková páková s výpustí | [19 empty] | PP | 2
368 | M | X-30 | baterie dřezová stojánková páková ,barva chrom,materiál mosaz s výpustí |  |  | ks | 1 |  |  | 0 |  |  |  |  | základní |  |  | 0 | 0 | 0 | 0 | 32 | M | 2 |  |  |  | ROZPOCET | 0 | 0 | 0 | 0 | 0 | 1 | 0 | 16 | -250352009
|  |  | baterie dřezová stojánková páková s výpustí | [19 empty] | PP | 2
369 | M | X-16.1 | MT zdroje bezpečného napětí |  |  | ks | 3 |  |  | 0 |  |  |  |  | základní |  |  | 0 | 0 | 0 | 0 | 32 | M | 2 |  |  |  | ROZPOCET | 0 | 0 | 0 | 0 | 0 | 1 | 0 | 16 | 421965312
|  |  | MT zdroje | [19 empty] | PP | 2
370 | M | X-31 | baterie dřezová nástěnná páková s prodlouženým raménkem |  |  | ks | 4 |  |  | 0 |  |  |  |  | základní |  |  | 0 | 0 | 0 | 0 | 32 | M | 2 |  |  |  | ROZPOCET | 0 | 0 | 0 | 0 | 0 | 1 | 0 | 16 | 1412622049
|  |  | baterie dřezová nástěnná páková s prodlouženým raménkem | [19 empty] | PP | 2
371 | M | X-32 | baterie sprchová nástěnná páková s prodlouženým ranénkem a držákem sprchy |  |  | ks | 2 |  |  | 0 |  |  |  |  | základní |  |  | 0 | 0 | 0 | 0 | 32 | M | 2 |  |  |  | ROZPOCET | 0 | 0 | 0 | 0 | 0 | 1 | 0 | 16 | -2095817936
|  |  | baterie sprchová nástěnná páková s prodlouženým ranénkem a držákem sprchy | [19 empty] | PP | 2
372 | M | X-33 | baterie sprchová nástěnná páková s pevnou sprchou |  |  | ks | 4 |  |  | 0 |  |  |  |  | základní |  |  | 0 | 0 | 0 | 0 | 32 | M | 2 |  |  |  | ROZPOCET | 0 | 0 | 0 | 0 | 0 | 1 | 0 | 16 | 1360290179
|  |  | baterie sprchová nástěnná páková s pevnou sprchou | [19 empty] | PP | 2
373 | M | X-34 | baterie sprchová nástěnná páková s komp přísl do sprchy pro invalidy |  |  | ks | 1 |  |  | 0 |  |  |  |  | základní |  |  | 0 | 0 | 0 | 0 | 32 | M | 2 |  |  |  | ROZPOCET | 0 | 0 | 0 | 0 | 0 | 1 | 0 | 16 | 1485329424
|  |  | baterie sprchová nástěnná páková s komp přísl do sprchy pro invalidy | [19 empty] | PP | 2
374 | M | X-35 | baterie umyvadlová stojánková bezdotyková s regulací teploty vody |  |  | ks | 5 |  |  | 0 |  |  |  |  | základní |  |  | 0 | 0 | 0 | 0 | 32 | M | 2 |  |  |  | ROZPOCET | 0 | 0 | 0 | 0 | 0 | 1 | 0 | 16 | 413563143
|  |  | baterie umyvadlová stojánková bezdotyková s regulací teploty vody | [19 empty] | PP | 2
375 | M | X-36 | rohový ventil 1/2" x 3/8" s filtrem a krytkou |  |  | ks | 50 |  |  | 0 |  |  |  |  | základní |  |  | 0 | 0 | 0 | 0 | 32 | M | 2 |  |  |  | ROZPOCET | 0 | 0 | 0 | 0 | 0 | 1 | 0 | 16 | 1673300499
|  |  | rohový ventil 1/2" x 3/8" s filtrem a kytkou | [19 empty] | PP | 2
376 | M | X-37 | nerezová flexi trubička 1/2"x3/8" k roh ventilu,opletená |  |  | ks | 50 |  |  | 0 |  |  |  |  | základní |  |  | 0 | 0 | 0 | 0 | 32 | M | 2 |  |  |  | ROZPOCET | 0 | 0 | 0 | 0 | 0 | 1 | 0 | 16 | -1972332906
|  |  | nerezová flexi trubička 1/2"x3/8" k roh ventilu,opletená | [19 empty] | PP | 2
| 726 - Zdravotechnika - předstěnové instalace | [8 empty] | 0 | [6 empty] | 0 |  | 0 |  | 0 | 2 | D | 1 |  |  |  | ROZPOCET | [6 empty] | 0
377 | K | 726111204 | Instalační předstěna - montáž klozetu do masivní zděné kce |  |  | soubor | 13 |  |  | 0 |  | CS ÚRS 2013 01 |  |  | základní |  |  | 0 | 0 | 0 | 0 | 16 | K | 2 |  |  |  | ROZPOCET | 0 | 0 | 0 | 0 | 0 | 1 | 0 | 16 | 2045637565
|  |  | Instalační předstěna - montáž klozetu do masivní zděné kce | [19 empty] | PP | 2
| 732 - Ústřední vytápění - strojovny | [8 empty] | 0 | [6 empty] | 0 |  | 0.07247 |  | 0 | 2 | D | 1 |  |  |  | ROZPOCET | [6 empty] | 0
378 | K | 732219315 | Montáž ohříváku vody stojatého PN 0,6/0,6,PN 1,6/0,6 o obsahu 1000 litrů |  |  | soubor | 2 |  |  | 0 |  | CS ÚRS 2013 01 |  |  | základní |  |  | 0.0102 | 0.0204 | 0 | 0 | 16 | K | 2 |  |  |  | ROZPOCET | 0 | 0 | 0 | 0 | 0 | 1 | 0 | 16 | 2107900105
|  |  | Montáž ohříváku vody stojatého PN 0,6/0,6,PN 1,6/0,6 o obsahu 1000 litrů | [19 empty] | PP | 2
379 | K | 732331617 | Nádoba tlaková expanzní s membránou typ Expanzomat NG PN 0,6 o obsahu 80 litrů |  |  | soubor | 1 |  |  | 0 |  | CS ÚRS 2013 01 |  |  | základní |  |  | 0.01367 | 0.01367 | 0 | 0 | 16 | K | 2 |  |  |  | ROZPOCET | 0 | 0 | 0 | 0 | 0 | 1 | 0 | 16 | 404922788
|  |  | Nádoba tlaková expanzní s membránou typ Expanzomat NG PN 0,6 o obsahu 80 litrů | [19 empty] | PP | 2
380 | K | 732331619 | Nádoba tlaková expanzní s membránou typ Expanzomat NG PN 0,6 o obsahu 140 litrů |  |  | soubor | 1 |  |  | 0 |  | CS ÚRS 2013 01 |  |  | základní |  |  | 0.01636 | 0.01636 | 0 | 0 | 16 | K | 2 |  |  |  | ROZPOCET | 0 | 0 | 0 | 0 | 0 | 1 | 0 | 16 | 1509189301
|  |  | Nádoba tlaková expanzní s membránou typ Expanzomat NG PN 0,6 o obsahu 140 litrů | [19 empty] | PP | 2
381 | K | 732429111 | Montáž čerpadla oběhového spirálního DN 25 do potrubí |  |  | soubor | 1 |  |  | 0 |  | CS ÚRS 2013 01 |  |  | základní |  |  | 0.00014 | 0.00014 | 0 | 0 | 16 | K | 2 |  |  |  | ROZPOCET | 0 | 0 | 0 | 0 | 0 | 1 | 0 | 16 | -1987068627
|  |  | Montáž čerpadla oběhového spirálního DN 25 do potrubí | [19 empty] | PP | 2
382 | M | 426105120 | čerpadlo oběhové teplovodní UPS 25-40 230V 130mm |  |  | kus | 1 |  |  | 0 |  | CS ÚRS 2013 01 |  |  | základní |  |  | 0.0024 | 0.0024 | 0 | 0 | 32 | M | 2 |  |  |  | ROZPOCET | 0 | 0 | 0 | 0 | 0 | 1 | 0 | 16 | -1696038762
|  |  | čerpadlo oběhové teplovodní UPS 25-40 230V 130mm | [19 empty] | PP | 2
383 | K | 732429112 | Montáž čerpadla oběhového spirálního DN 40 do potrubí |  |  | soubor | 4 |  |  | 0 |  | CS ÚRS 2013 01 |  |  | základní |  |  | 0.00092 | 0.00368 | 0 | 0 | 16 | K | 2 |  |  |  | ROZPOCET | 0 | 0 | 0 | 0 | 0 | 1 | 0 | 16 | -509732366
|  |  | Montáž čerpadla oběhového spirálního DN 40 do potrubí | [19 empty] | PP | 2
384 | M | 426106260 | čerpadlo oběhové teplovodní UPS 32-60 230V 180 mm |  |  | kus | 2 |  |  | 0 |  | CS ÚRS 2013 01 |  |  | základní |  |  | 0.0026 | 0.0052 | 0 | 0 | 32 | M | 2 |  |  |  | ROZPOCET | 0 | 0 | 0 | 0 | 0 | 1 | 0 | 16 | -680792914
|  |  | čerpadlo oběhové teplovodní UPS 32-60 230V 180 mm | [19 empty] | PP | 2
385 | M | 426106270 | čerpadlo oběhové teplovodní UPS 32-80 230V 180 mm |  |  | kus | 2 |  |  | 0 |  | CS ÚRS 2013 01 |  |  | základní |  |  | 0.0048 | 0.0096 | 0 | 0 | 32 | M | 2 |  |  |  | ROZPOCET | 0 | 0 | 0 | 0 | 0 | 1 | 0 | 16 | -1450824042
|  |  | čerpadlo oběhové teplovodní UPS 32-80 230V 180 mm | [19 empty] | PP | 2
386 | M | 426101000 | čerpadlo přírubovéDN 50,Q=10,5m3/h,h=10,5m ,3x400V,50Hz |  |  | ks | 1 |  |  | 0 |  |  |  |  | základní |  |  | 0 | 0 | 0 | 0 | 32 | M | 2 |  |  |  | ROZPOCET | 0 | 0 | 0 | 0 | 0 | 1 | 0 | 16 | 1330214892
|  |  | čerpadlo oběhové UPS 50-180F | [19 empty] | PP | 2
387 | K | 732429113 | Montáž čerpadla oběhového spirálního DN 50 do potrubí |  |  | soubor | 1 |  |  | 0 |  | CS ÚRS 2013 01 |  |  | základní |  |  | 0.00102 | 0.00102 | 0 | 0 | 16 | K | 2 |  |  |  | ROZPOCET | 0 | 0 | 0 | 0 | 0 | 1 | 0 | 16 | -237318083
|  |  | Montáž čerpadla oběhového spirálního DN 50 do potrubí | [19 empty] | PP | 2
388 | M | 7325024589 | topná zkouška |  |  | Kč | 1 |  |  | 0 |  |  |  |  | základní |  |  | 0 | 0 | 0 | 0 | 32 | M | 2 |  |  |  | ROZPOCET | 0 | 0 | 0 | 0 | 0 | 1 | 0 | 16 | 1936927611
|  |  | topná zkouška | [19 empty] | PP | 2
389 | M | 97410 | montážní a těsnící materiál |  |  | kg | 50 |  |  | 0 |  |  |  |  | základní |  |  | 0 | 0 | 0 | 0 | 32 | M | 2 |  |  |  | ROZPOCET | 0 | 0 | 0 | 0 | 0 | 1 | 0 | 16 | -1919318718
|  |  | montážní a těsnící materiál | [19 empty] | PP | 2
390 | M | 223376 | D+M tepelné čerpadlo země.voda výkon 40 kW |  |  | ks | 1 |  |  | 0 |  |  |  |  | základní |  |  | 0 | 0 | 0 | 0 | 32 | M | 2 |  |  |  | ROZPOCET | 0 | 0 | 0 | 0 | 0 | 1 | 0 | 16 | 886867087
|  |  | D+M tepelné čerpadlol země.voda výkon 40 kW | [19 empty] | PP | 2
391 | M | 184450 | D+M I regulátor tepelného čerpadla montáž na zeď |  |  | ks | 1 |  |  | 0 |  |  |  |  | základní |  |  | 0 | 0 | 0 | 0 | 32 | M | 2 |  |  |  | ROZPOCET | 0 | 0 | 0 | 0 | 0 | 1 | 0 | 16 | -659696308
|  |  | D+M I regulátor tepelného čerpadla montáž na zeď | [19 empty] | PP | 2
392 | M | 184459 | D+M E akumulační zásobník toplné vody 700 litrů |  |  | ks | 1 |  |  | 0 |  |  |  |  | základní |  |  | 0 | 0 | 0 | 0 | 32 | M | 2 |  |  |  | ROZPOCET | 0 | 0 | 0 | 0 | 0 | 1 | 0 | 16 | -1968538124
|  |  | D+M akumulační zásobník toplné vody 700 litrů | [19 empty] | PP | 2
393 | M | 003711 | D+M šoubovací vsuvky pro zásobník |  |  | ks | 1 |  |  | 0 |  |  |  |  | základní |  |  | 0 | 0 | 0 | 0 | 32 | M | 2 |  |  |  | ROZPOCET | 0 | 0 | 0 | 0 | 0 | 1 | 0 | 16 | 744301662
|  |  | D+M šoubovací vsuvky pro zásobník | [19 empty] | PP | 2
394 | M | 227414 | D+M oběhové čerpadlo prim okruhu |  |  | ks | 1 |  |  | 0 |  |  |  |  | základní |  |  | 0 | 0 | 0 | 0 | 32 | M | 2 |  |  |  | ROZPOCET | 0 | 0 | 0 | 0 | 0 | 1 | 0 | 16 | -1618068363
|  |  | D+M oběhové čerpadlo prim okruhu | [19 empty] | PP | 2
395 | M | 227422 | čerpadlo oběhové čerpadlo sekundárního okruhu |  |  | ks | 1 |  |  | 0 |  |  |  |  | základní |  |  | 0 | 0 | 0 | 0 | 32 | M | 2 |  |  |  | ROZPOCET | 0 | 0 | 0 | 0 | 0 | 1 | 0 | 16 | 703632603
|  |  | oběhové čerpadlo sekundárního okruhu | [19 empty] | PP | 2
396 | M | 227534 | D+M smaltovaný zásobník teplé vody 500 l |  |  | ks | 2 |  |  | 0 |  |  |  |  | základní |  |  | 0 | 0 | 0 | 0 | 32 | M | 2 |  |  |  | ROZPOCET | 0 | 0 | 0 | 0 | 0 | 1 | 0 | 16 | -792923160
|  |  | D+M smaltovaný zásobník teplé vody | [19 empty] | PP | 2
397 | M | 7.17,1 | D+M zásobník TV 500 l vč. izolace |  |  | ks | 2 |  |  | 0 |  |  |  |  | základní |  |  | 0 | 0 | 0 | 0 | 32 | M | 2 |  |  |  | ROZPOCET | 0 | 0 | 0 | 0 | 0 | 1 | 0 | 16 | 1941613121
|  |  | D+M zásobník TV vč. izolace | [19 empty] | PP | 2
398 | M | 8.18.1 | D+M elektropatrona 6/4" |  |  | ks | 2 |  |  | 0 |  |  |  |  | základní |  |  | 0 | 0 | 0 | 0 | 32 | M | 2 |  |  |  | ROZPOCET | 0 | 0 | 0 | 0 | 0 | 1 | 0 | 16 | -1982556608
|  |  | D+M elektropatrona 6/4" | [19 empty] | PP | 2
399 | K | 998732202 | Přesun hmot procentní pro strojovny v objektech v do 12 m |  |  | % |  |  |  | 0 |  | CS ÚRS 2013 01 |  |  | základní |  |  | 0 | 0 | 0 | 0 | 16 | K | 2 |  |  |  | ROZPOCET | 0 | 0 | 0 | 0 | 0 | 1 | 0 | 16 | -1657592086
|  |  | Přesun hmot procentní pro strojovny v objektech v do 12 m | [19 empty] | PP | 2
| 733 - Ústřední vytápění - potrubí | [8 empty] | 0 | [6 empty] | 0 |  | 0.92414 |  | 0 | 2 | D | 1 |  |  |  | ROZPOCET | [6 empty] | 0
400 | K | 733111105 | Potrubí ocelové závitové bezešvé běžné nízkotlaké DN 25 |  |  | m | 16 |  |  | 0 |  | CS ÚRS 2013 01 |  |  | základní |  |  | 0.00284 | 0.04544 | 0 | 0 | 16 | K | 2 |  |  |  | ROZPOCET | 0 | 0 | 0 | 0 | 0 | 1 | 0 | 16 | 616859295
|  |  | Potrubí ocelové závitové bezešvé běžné nízkotlaké DN 25 | [19 empty] | PP | 2
401 | K | 733111107 | Potrubí ocelové závitové bezešvé běžné nízkotlaké DN 40 |  |  | m | 4 |  |  | 0 |  | CS ÚRS 2013 01 |  |  | základní |  |  | 0.00424 | 0.01696 | 0 | 0 | 16 | K | 2 |  |  |  | ROZPOCET | 0 | 0 | 0 | 0 | 0 | 1 | 0 | 16 | 37542693
|  |  | Potrubí ocelové závitové bezešvé běžné nízkotlaké DN 40 | [19 empty] | PP | 2
402 | K | 733111108 | Potrubí ocelové závitové bezešvé běžné nízkotlaké DN 50 |  |  | m | 30 |  |  | 0 |  | CS ÚRS 2013 01 |  |  | základní |  |  | 0.00588 | 0.1764 | 0 | 0 | 16 | K | 2 |  |  |  | ROZPOCET | 0 | 0 | 0 | 0 | 0 | 1 | 0 | 16 | -922206367
|  |  | Potrubí ocelové závitové bezešvé běžné nízkotlaké DN 50 | [19 empty] | PP | 2
403 | K | 733121125 | Potrubí ocelové hladké bezešvé běžné nízkotlaké D 89x3,6 |  |  | m | 6 |  |  | 0 |  | CS ÚRS 2013 01 |  |  | základní |  |  | 0.00751 | 0.04506 | 0 | 0 | 16 | K | 2 |  |  |  | ROZPOCET | 0 | 0 | 0 | 0 | 0 | 1 | 0 | 16 | -328299147
|  |  | Potrubí ocelové hladké bezešvé běžné nízkotlaké D 89x3,6 | [19 empty] | PP | 2
404 | K | 733190107 | Zkouška těsnosti potrubí ocelové závitové do DN 40 |  |  | m | 4 |  |  | 0 |  | CS ÚRS 2013 01 |  |  | základní |  |  | 0 | 0 | 0 | 0 | 16 | K | 2 |  |  |  | ROZPOCET | 0 | 0 | 0 | 0 | 0 | 1 | 0 | 16 | 1410783168
|  |  | Zkouška těsnosti potrubí ocelové závitové do DN 40 | [19 empty] | PP | 2
405 | K | 733190108 | Zkouška těsnosti potrubí ocelové závitové do DN 50 |  |  | m | 30 |  |  | 0 |  | CS ÚRS 2013 01 |  |  | základní |  |  | 0 | 0 | 0 | 0 | 16 | K | 2 |  |  |  | ROZPOCET | 0 | 0 | 0 | 0 | 0 | 1 | 0 | 16 | -1756490401
|  |  | Zkouška těsnosti potrubí ocelové závitové do DN 50 | [19 empty] | PP | 2
406 | K | 733190225 | Zkouška těsnosti potrubí ocelové hladké přes D 60,3x2,9 do D 89x5,0 |  |  | m | 6 |  |  | 0 |  | CS ÚRS 2013 01 |  |  | základní |  |  | 0 | 0 | 0 | 0 | 16 | K | 2 |  |  |  | ROZPOCET | 0 | 0 | 0 | 0 | 0 | 1 | 0 | 16 | 816654680
|  |  | Zkouška těsnosti potrubí ocelové hladké přes D 60,3x2,9 do D 89x5,0 | [19 empty] | PP | 2
407 | K | 733221202 | Potrubí měděné měkké spojované tvrdým pájením D 15x1 |  |  | m | 260 |  |  | 0 |  | CS ÚRS 2013 01 |  |  | základní |  |  | 0.00047 | 0.1222 | 0 | 0 | 16 | K | 2 |  |  |  | ROZPOCET | 0 | 0 | 0 | 0 | 0 | 1 | 0 | 16 | 248595014
|  |  | Potrubí měděné měkké spojované tvrdým pájením D 15x1 | [19 empty] | PP | 2
408 | M | 73322-2208R10 | měděné potrubí d 42x1,5 mm |  |  | m | 35 |  |  | 0 |  |  |  |  | základní |  |  | 0 | 0 | 0 | 0 | 32 | M | 2 |  |  |  | ROZPOCET | 0 | 0 | 0 | 0 | 0 | 1 | 0 | 16 | -1080756081
|  |  | měděné potrubí d 42x1,5 mm | [19 empty] | PP | 2
409 | K | 733221203 | Potrubí měděné měkké spojované tvrdým pájením D 18x1 |  |  | m | 45 |  |  | 0 |  | CS ÚRS 2013 01 |  |  | základní |  |  | 0.00057 | 0.02565 | 0 | 0 | 16 | K | 2 |  |  |  | ROZPOCET | 0 | 0 | 0 | 0 | 0 | 1 | 0 | 16 | -1613410963
|  |  | Potrubí měděné měkké spojované tvrdým pájením D 18x1 | [19 empty] | PP | 2
410 | M | 4.1 | přípojka primárního okruhu od TČ k rozdělovači PE 75x6,9 mm |  |  | m | 40 |  |  | 0 |  |  |  |  | základní |  |  | 0 | 0 | 0 | 0 | 32 | M | 2 |  |  |  | ROZPOCET | 0 | 0 | 0 | 0 | 0 | 1 | 0 | 16 | 587196594
|  |  | přípojka primárního okruhu od TČ k rozdělovači PE 75x6,9 mm | [19 empty] | PP | 2
411 | M | 7.27,2 | pozdro -push d 40 mm |  |  | ks | 5 |  |  | 0 |  |  |  |  | základní |  |  | 0 | 0 | 0 | 0 | 32 | M | 2 |  |  |  | ROZPOCET | 0 | 0 | 0 | 0 | 0 | 1 | 0 | 16 | -2100551058
|  |  | pozdro d 40 mm | [19 empty] | PP | 2
412 | M | 8.28.2 | primární sběrač 5 okruhů včetně průtok. regulátorů 8-38 l/min |  |  | kpl | 1 |  |  | 0 |  |  |  |  | základní |  |  | 0 | 0 | 0 | 0 | 32 | M | 2 |  |  |  | ROZPOCET | 0 | 0 | 0 | 0 | 0 | 1 | 0 | 16 | -1763248930
|  |  | primární sběrač 5 okruhů včetně průtok. regulátorů 8-38 l/min | [19 empty] | PP | 2
413 | M | 9.1 | elektroredukce PE 10 d 75-63 mm |  |  | ks | 2 |  |  | 0 |  |  |  |  | základní |  |  | 0 | 0 | 0 | 0 | 32 | M | 2 |  |  |  | ROZPOCET | 0 | 0 | 0 | 0 | 0 | 1 | 0 | 16 | 2009113766
|  |  | elektroredukce PE 10 SDR11 d 75-63 mm | [19 empty] | PP | 2
414 | M | 10.2 | elektrotvarovka PE 100 d 40 mm |  |  | ks | 20 |  |  | 0 |  |  |  |  | základní |  |  | 0 | 0 | 0 | 0 | 32 | M | 2 |  |  |  | ROZPOCET | 0 | 0 | 0 | 0 | 0 | 1 | 0 | 16 | 2104284946
|  |  | elektrotvarovka PE 100 SDR11 d 40 mm | [19 empty] | PP | 2
415 | M | 11.2 | elektrokoleno 90 PE100 d75mm |  |  | ks | 4 |  |  | 0 |  |  |  |  | základní |  |  | 0 | 0 | 0 | 0 | 32 | M | 2 |  |  |  | ROZPOCET | 0 | 0 | 0 | 0 | 0 | 1 | 0 | 16 | 657907219
|  |  | elektrokoleno 90 PE100 SDR11 d75mm | [19 empty] | PP | 2
416 | M | 12.2 | nemrznoucí směs /ethyebglykol 25%, 75% vodaú |  |  | l | 1850 |  |  | 0 |  |  |  |  | základní |  |  | 0 | 0 | 0 | 0 | 32 | M | 2 |  |  |  | ROZPOCET | 0 | 0 | 0 | 0 | 0 | 1 | 0 | 16 | 343505458
|  |  | nemrznoucí směs /ethyebglykol 25%, 75% vodaú | [19 empty] | PP | 2
417 | M | 15.2 | PVC koleno 45,DN 150 |  |  | ks | 2 |  |  | 0 |  |  |  |  | základní |  |  | 0 | 0 | 0 | 0 | 32 | M | 2 |  |  |  | ROZPOCET | 0 | 0 | 0 | 0 | 0 | 1 | 0 | 16 | -629448598
|  |  | PVC koleno 45,DN 150 | [19 empty] | PP | 2
418 | M | 16.2 | PVC koleno 15 DN 150 |  |  | ks | 6 |  |  | 0 |  |  |  |  | základní |  |  | 0 | 0 | 0 | 0 | 32 | M | 2 |  |  |  | ROZPOCET | 0 | 0 | 0 | 0 | 0 | 1 | 0 | 16 | -1865246586
|  |  | PVC koleno 15 DN 150 | [19 empty] | PP | 2
419 | M | 17.1 | PVC potrubí DN 150 l 3000 mm |  |  | ks | 6 |  |  | 0 |  |  |  |  | základní |  |  | 0 | 0 | 0 | 0 | 32 | M | 2 |  |  |  | ROZPOCET | 0 | 0 | 0 | 0 | 0 | 1 | 0 | 16 | -610036226
|  |  | PVC potrubí DN 150 l 3000 mm | [19 empty] | PP | 2
420 | M | 18.1 | PVC potrubí DN 150 l 2000 mm |  |  | ks | 8 |  |  | 0 |  |  |  |  | základní |  |  | 0 | 0 | 0 | 0 | 32 | M | 2 |  |  |  | ROZPOCET | 0 | 0 | 0 | 0 | 0 | 1 | 0 | 16 | 2050559580
|  |  | PVC potrubí DN 150 l 2000 mm | [19 empty] | PP | 2
421 | M | 19.1 | PVC potrubí DN 150 l 1000 mm |  |  | ks | 2 |  |  | 0 |  |  |  |  | základní |  |  | 0 | 0 | 0 | 0 | 32 | M | 2 |  |  |  | ROZPOCET | 0 | 0 | 0 | 0 | 0 | 1 | 0 | 16 | 233443128
|  |  | PVC potrubí DN 150 l 1000 mm | [19 empty] | PP | 2
422 | M | 20.1 | PVC potrubí DN 150 l 500 mm |  |  | ks | 2 |  |  | 0 |  |  |  |  | základní |  |  | 0 | 0 | 0 | 0 | 32 | M | 2 |  |  |  | ROZPOCET | 0 | 0 | 0 | 0 | 0 | 1 | 0 | 16 | -1759914633
|  |  | PVC potrubí DN 150 l 500 mm | [19 empty] | PP | 2
423 | K | 733221204 | Potrubí měděné měkké spojované tvrdým pájením D 22x1 |  |  | m | 13 |  |  | 0 |  | CS ÚRS 2013 01 |  |  | základní |  |  | 0.00071 | 0.00923 | 0 | 0 | 16 | K | 2 |  |  |  | ROZPOCET | 0 | 0 | 0 | 0 | 0 | 1 | 0 | 16 | 869703081
|  |  | Potrubí měděné měkké spojované tvrdým pájením D 22x1 | [19 empty] | PP | 2
424 | K | 733222205 | Potrubí měděné polotvrdé spojované tvrdým pájením D 28x1 |  |  | m | 40 |  |  | 0 |  | CS ÚRS 2013 01 |  |  | základní |  |  | 0.00106 | 0.0424 | 0 | 0 | 16 | K | 2 |  |  |  | ROZPOCET | 0 | 0 | 0 | 0 | 0 | 1 | 0 | 16 | 495560426
|  |  | Potrubí měděné polotvrdé spojované tvrdým pájením D 28x1 | [19 empty] | PP | 2
425 | K | 733222206 | Potrubí měděné polotvrdé spojované tvrdým pájením D 35x1,5 |  |  | m | 20 |  |  | 0 |  | CS ÚRS 2013 01 |  |  | základní |  |  | 0.0016 | 0.032 | 0 | 0 | 16 | K | 2 |  |  |  | ROZPOCET | 0 | 0 | 0 | 0 | 0 | 1 | 0 | 16 | -5590779
|  |  | Potrubí měděné polotvrdé spojované tvrdým pájením D 35x1,5 | [19 empty] | PP | 2
426 | K | 733291101 | Zkouška těsnosti potrubí měděné do D 35x1,5 |  |  | m | 378 |  |  | 0 |  | CS ÚRS 2013 01 |  |  | základní |  |  | 0 | 0 | 0 | 0 | 16 | K | 2 |  |  |  | ROZPOCET | 0 | 0 | 0 | 0 | 0 | 1 | 0 | 16 | 1223321586
|  |  | Zkouška těsnosti potrubí měděné do D 35x1,5 | [19 empty] | PP | 2
|  |  | 260+45+13+40+20 |  |  |  | 378 | [15 empty] | VV | 2 | 2 | -1 | 0 | ROZPOCET
427 | K | 733291102 | Zkouška těsnosti potrubí měděné do D 64x2 |  |  | m | 51 |  |  | 0 |  | CS ÚRS 2013 01 |  |  | základní |  |  | 0 | 0 | 0 | 0 | 16 | K | 2 |  |  |  | ROZPOCET | 0 | 0 | 0 | 0 | 0 | 1 | 0 | 16 | -667057590
|  |  | Zkouška těsnosti potrubí měděné do D 64x2 | [19 empty] | PP | 2
|  |  | 35+16 |  |  |  | 51 | [15 empty] | VV | 2 | 2 | -1 | 0 | ROZPOCET
428 | K | 733322102R20 | Potrubí plastové D 16x2 |  |  | m | 1480 |  |  | 0 |  |  |  |  | základní |  |  | 0.00014 | 0.2072 | 0 | 0 | 16 | K | 2 |  |  |  | ROZPOCET | 0 | 0 | 0 | 0 | 0 | 1 | 0 | 16 | -1142026315
|  |  | Potrubí plastové D 16x2 | [19 empty] | PP | 2
429 | K | 733322201R10 | Potrubí plastové D 17x2 |  |  | m | 1120 |  |  | 0 |  |  |  |  | základní |  |  | 0.00018 | 0.2016 | 0 | 0 | 16 | K | 2 |  |  |  | ROZPOCET | 0 | 0 | 0 | 0 | 0 | 1 | 0 | 16 | 214014943
|  |  | Potrubí plastové D 17x2 | [19 empty] | PP | 2
430 | K | 733391101 | Zkouška těsnosti potrubí plastové do D 32x3,0 |  |  | m | 2600 |  |  | 0 |  | CS ÚRS 2013 01 |  |  | základní |  |  | 0 | 0 | 0 | 0 | 16 | K | 2 |  |  |  | ROZPOCET | 0 | 0 | 0 | 0 | 0 | 1 | 0 | 16 | -1180545778
|  |  | Zkouška těsnosti potrubí plastové do D 32x3,0 | [19 empty] | PP | 2
|  |  | 1120+1480 |  |  |  | 2600 | [15 empty] | VV | 2 | 2 | -1 | 0 | ROZPOCET
431 | K | 998733203 | Přesun hmot procentní pro rozvody potrubí v objektech v do 24 m |  |  | % |  |  |  | 0 |  | CS ÚRS 2013 01 |  |  | základní |  |  | 0 | 0 | 0 | 0 | 16 | K | 2 |  |  |  | ROZPOCET | 0 | 0 | 0 | 0 | 0 | 1 | 0 | 16 | 396436132
|  |  | Přesun hmot procentní pro rozvody potrubí v objektech v do 24 m | [19 empty] | PP | 2
| 734 - Ústřední vytápění - armatury | [8 empty] | 0 | [6 empty] | 0 |  | 0.0981 |  | 0 | 2 | D | 1 |  |  |  | ROZPOCET | [6 empty] | 0
432 | K | 734221542 | Ventil závitový termostatický rohový jednoregulační G 1/2x16 bez hlavice pro rozvod z CU nebo UH |  |  | kus | 5 |  |  | 0 |  | CS ÚRS 2013 01 |  |  | základní |  |  | 0.00023 | 0.00115 | 0 | 0 | 16 | K | 2 |  |  |  | ROZPOCET | 0 | 0 | 0 | 0 | 0 | 1 | 0 | 16 | 1173702513
|  |  | Ventil závitový termostatický rohový jednoregulační G 1/2x16 bez hlavice pro rozvod z CU nebo UH | [19 empty] | PP | 2
433 | K | 734221680 | Termostatická hlavice kapalinová PN 10 do 110°C s odděleným čidlem |  |  | soubor | 17 |  |  | 0 |  | CS ÚRS 2013 01 |  |  | základní |  |  | 0.00027 | 0.00459 | 0 | 0 | 16 | K | 2 |  |  |  | ROZPOCET | 0 | 0 | 0 | 0 | 0 | 1 | 0 | 16 | -407481249
|  |  | Termostatická hlavice kapalinová PN 10 do 110°C s odděleným čidlem | [19 empty] | PP | 2
434 | K | 734221682 | Termostatická hlavice kapalinová PN 10 do 110°C otopných těles VK |  |  | kus | 5 |  |  | 0 |  | CS ÚRS 2013 01 |  |  | základní |  |  | 0.00014 | 0.0007 | 0 | 0 | 16 | K | 2 |  |  |  | ROZPOCET | 0 | 0 | 0 | 0 | 0 | 1 | 0 | 16 | 1246274195
|  |  | Termostatická hlavice kapalinová PN 10 do 110°C otopných těles VK | [19 empty] | PP | 2
435 | K | 734242414 | Ventil závitový zpětný přímý G 1 PN 16 do 110°C |  |  | kus | 1 |  |  | 0 |  | CS ÚRS 2013 01 |  |  | základní |  |  | 0.00025 | 0.00025 | 0 | 0 | 16 | K | 2 |  |  |  | ROZPOCET | 0 | 0 | 0 | 0 | 0 | 1 | 0 | 16 | 1526661276
|  |  | Ventil závitový zpětný přímý G 1 PN 16 do 110°C | [19 empty] | PP | 2
436 | K | 734242416 | Ventil závitový zpětný přímý G 6/4 PN 16 do 110°C |  |  | kus | 2 |  |  | 0 |  | CS ÚRS 2013 01 |  |  | základní |  |  | 0.00052 | 0.00104 | 0 | 0 | 16 | K | 2 |  |  |  | ROZPOCET | 0 | 0 | 0 | 0 | 0 | 1 | 0 | 16 | 2109362522
|  |  | Ventil závitový zpětný přímý G 6/4 PN 16 do 110°C | [19 empty] | PP | 2
437 | K | 734242417 | Ventil závitový zpětný přímý G 2 PN 16 do 110°C |  |  | kus | 2 |  |  | 0 |  | CS ÚRS 2013 01 |  |  | základní |  |  | 0.00078 | 0.00156 | 0 | 0 | 16 | K | 2 |  |  |  | ROZPOCET | 0 | 0 | 0 | 0 | 0 | 1 | 0 | 16 | 361340641
|  |  | Ventil závitový zpětný přímý G 2 PN 16 do 110°C | [19 empty] | PP | 2
438 | K | 734242418 | Ventil závitový zpětný přímý G 2 1/2 PN 16 do 110°C |  |  | kus | 1 |  |  | 0 |  | CS ÚRS 2013 01 |  |  | základní |  |  | 0.00136 | 0.00136 | 0 | 0 | 16 | K | 2 |  |  |  | ROZPOCET | 0 | 0 | 0 | 0 | 0 | 1 | 0 | 16 | 54839462
|  |  | Ventil závitový zpětný přímý G 2 1/2 PN 16 do 110°C | [19 empty] | PP | 2
439 | K | 734251212 | Ventil závitový pojistný rohový 3/4 provozní tlak od 2,5 do 6 barů |  |  | kus | 1 |  |  | 0 |  | CS ÚRS 2013 01 |  |  | základní |  |  | 0.00036 | 0.00036 | 0 | 0 | 16 | K | 2 |  |  |  | ROZPOCET | 0 | 0 | 0 | 0 | 0 | 1 | 0 | 16 | -1517823564
|  |  | Ventil závitový pojistný rohový 3/4 provozní tlak od 2,5 do 6 barů | [19 empty] | PP | 2
440 | K | 734261402 | Armatura připojovací rohová 1/2x18 PN 10 do 110°C radiátorů typu VK |  |  | kus | 17 |  |  | 0 |  | CS ÚRS 2013 01 |  |  | základní |  |  | 0.00071 | 0.01207 | 0 | 0 | 16 | K | 2 |  |  |  | ROZPOCET | 0 | 0 | 0 | 0 | 0 | 1 | 0 | 16 | 1250137420
|  |  | Armatura připojovací rohová 1/2x18 PN 10 do 110°C radiátorů typu VK | [19 empty] | PP | 2
441 | K | 734291122 | Kohout plnící a vypouštěcí 3/8 PN 10 do 110°C závitový |  |  | kus | 8 |  |  | 0 |  | CS ÚRS 2013 01 |  |  | základní |  |  | 0.00018 | 0.00144 | 0 | 0 | 16 | K | 2 |  |  |  | ROZPOCET | 0 | 0 | 0 | 0 | 0 | 1 | 0 | 16 | -21172554
|  |  | Kohout plnící a vypouštěcí 3/8 PN 10 do 110°C závitový | [19 empty] | PP | 2
442 | K | 734291123 | Kohout plnící a vypouštěcí 1/2 PN 10 do 110°C závitový |  |  | kus | 13 |  |  | 0 |  | CS ÚRS 2013 01 |  |  | základní |  |  | 0.00022 | 0.00286 | 0 | 0 | 16 | K | 2 |  |  |  | ROZPOCET | 0 | 0 | 0 | 0 | 0 | 1 | 0 | 16 | -1349008905
|  |  | Kohout plnící a vypouštěcí 1/2 PN 10 do 110°C závitový | [19 empty] | PP | 2
443 | K | 734291244 | Filtr závitový přímý 1 PN 16 do 130°C s vnitřními závity |  |  | kus | 1 |  |  | 0 |  | CS ÚRS 2013 01 |  |  | základní |  |  | 0.00057 | 0.00057 | 0 | 0 | 16 | K | 2 |  |  |  | ROZPOCET | 0 | 0 | 0 | 0 | 0 | 1 | 0 | 16 | -2096771273
|  |  | Filtr závitový přímý 1 PN 16 do 130°C s vnitřními závity | [19 empty] | PP | 2
444 | K | 734291246 | Filtr závitový přímý 1 1/2 PN 16 do 130°C s vnitřními závity |  |  | kus | 2 |  |  | 0 |  | CS ÚRS 2013 01 |  |  | základní |  |  | 0.00114 | 0.00228 | 0 | 0 | 16 | K | 2 |  |  |  | ROZPOCET | 0 | 0 | 0 | 0 | 0 | 1 | 0 | 16 | 131361311
|  |  | Filtr závitový přímý 1 1/2 PN 16 do 130°C s vnitřními závity | [19 empty] | PP | 2
445 | K | 734291247 | Filtr závitový přímý 2 PN 16 do 130°C s vnitřními závity |  |  | kus | 1 |  |  | 0 |  | CS ÚRS 2013 01 |  |  | základní |  |  | 0.00173 | 0.00173 | 0 | 0 | 16 | K | 2 |  |  |  | ROZPOCET | 0 | 0 | 0 | 0 | 0 | 1 | 0 | 16 | -1915202309
|  |  | Filtr závitový přímý 2 PN 16 do 130°C s vnitřními závity | [19 empty] | PP | 2
446 | K | 734291248 | Filtr závitový přímý 2 1/2 PN 16 do 130°C s vnitřními závity |  |  | kus | 1 |  |  | 0 |  | CS ÚRS 2013 01 |  |  | základní |  |  | 0.00361 | 0.00361 | 0 | 0 | 16 | K | 2 |  |  |  | ROZPOCET | 0 | 0 | 0 | 0 | 0 | 1 | 0 | 16 | 670806724
|  |  | Filtr závitový přímý 2 1/2 PN 16 do 130°C s vnitřními závity | [19 empty] | PP | 2
447 | K | 734292715 | Kohout kulový přímý 1 PN 42 do 185°C vnitřní závit |  |  | kus | 3 |  |  | 0 |  | CS ÚRS 2013 01 |  |  | základní |  |  | 0.0005 | 0.0015 | 0 | 0 | 16 | K | 2 |  |  |  | ROZPOCET | 0 | 0 | 0 | 0 | 0 | 1 | 0 | 16 | 1839244299
|  |  | Kohout kulový přímý 1 PN 42 do 185°C vnitřní závit | [19 empty] | PP | 2
448 | K | 734292716 | Kohout kulový přímý 1 1/4 PN 42 do 185°C vnitřní závit |  |  | kus | 4 |  |  | 0 |  | CS ÚRS 2013 01 |  |  | základní |  |  | 0.0007 | 0.0028 | 0 | 0 | 16 | K | 2 |  |  |  | ROZPOCET | 0 | 0 | 0 | 0 | 0 | 1 | 0 | 16 | 410167336
|  |  | Kohout kulový přímý 1 1/4 PN 42 do 185°C vnitřní závit | [19 empty] | PP | 2
449 | K | 734292717 | Kohout kulový přímý 1 1/2 PN 42 do 185°C vnitřní závit |  |  | kus | 6 |  |  | 0 |  | CS ÚRS 2013 01 |  |  | základní |  |  | 0.00107 | 0.00642 | 0 | 0 | 16 | K | 2 |  |  |  | ROZPOCET | 0 | 0 | 0 | 0 | 0 | 1 | 0 | 16 | 1707333582
|  |  | Kohout kulový přímý 1 1/2 PN 42 do 185°C vnitřní závit | [19 empty] | PP | 2
450 | K | 734292718 | Kohout kulový přímý 2 PN 42 do 185°C vnitřní závit |  |  | kus | 13 |  |  | 0 |  | CS ÚRS 2013 01 |  |  | základní |  |  | 0.00168 | 0.02184 | 0 | 0 | 16 | K | 2 |  |  |  | ROZPOCET | 0 | 0 | 0 | 0 | 0 | 1 | 0 | 16 | 307334921
|  |  | Kohout kulový přímý 2 PN 42 do 185°C vnitřní závit | [19 empty] | PP | 2
451 | M | 7342212589R | vyvažovací ventil 32 |  |  | ks | 1 |  |  | 0 |  |  |  |  | základní |  |  | 0 | 0 | 0 | 0 | 32 | M | 2 |  |  |  | ROZPOCET | 0 | 0 | 0 | 0 | 0 | 1 | 0 | 16 | -1592985089
|  |  | vyvažovací ventil 32 | [19 empty] | PP | 2
452 | M | 734301000 | příložné čidlo na potrubí |  |  | ks | 1 |  |  | 0 |  |  |  |  | základní |  |  | 0 | 0 | 0 | 0 | 32 | M | 2 |  |  |  | ROZPOCET | 0 | 0 | 0 | 0 | 0 | 1 | 0 | 16 | -1509345182
|  |  | příložné čidlo na potrubí | [19 empty] | PP | 2
453 | M | 1.11.1 | rozdělovač podlahového topení 4 topné okruhy |  |  | ks | 2 |  |  | 0 |  |  |  |  | základní |  |  | 0 | 0 | 0 | 0 | 32 | M | 2 |  |  |  | ROZPOCET | 0 | 0 | 0 | 0 | 0 | 1 | 0 | 16 | -1090171469
|  |  | rozdělovač podlahového topení 4 topné okruhy | [19 empty] | PP | 2
454 | M | 2.12.1 | rozdělovač podlahového topení7 topných okruhů |  |  | ks | 2 |  |  | 0 |  |  |  |  | základní |  |  | 0 | 0 | 0 | 0 | 32 | M | 2 |  |  |  | ROZPOCET | 0 | 0 | 0 | 0 | 0 | 1 | 0 | 16 | 192017465
|  |  | rozdělovač podlahového topení 7 topných okruhů | [19 empty] | PP | 2
455 | M | 3.13.1 | rozdělovač podlahového topení 10 topných okruhů |  |  | ks | 1 |  |  | 0 |  |  |  |  | základní |  |  | 0 | 0 | 0 | 0 | 32 | M | 2 |  |  |  | ROZPOCET | 0 | 0 | 0 | 0 | 0 | 1 | 0 | 16 | -6502715
|  |  | rozdělovač podlahového topení 10 topných okruhů | [19 empty] | PP | 2
456 | M | 4.24.2 | svěrné šroubení pro trubku S 17 |  |  | ks | 28 |  |  | 0 |  |  |  |  | základní |  |  | 0 | 0 | 0 | 0 | 32 | M | 2 |  |  |  | ROZPOCET | 0 | 0 | 0 | 0 | 0 | 1 | 0 | 16 | -78926356
|  |  | svěrné šroubení pro trubku S 17 | [19 empty] | PP | 2
457 | M | 5.15.1 | svěrné šroubení pro trubku S 16 |  |  | ks | 36 |  |  | 0 |  |  |  |  | základní |  |  | 0 | 0 | 0 | 0 | 32 | M | 2 |  |  |  | ROZPOCET | 0 | 0 | 0 | 0 | 0 | 1 | 0 | 16 | -1412997417
|  |  | svěrné šroubení pro trubku S 16 | [19 empty] | PP | 2
458 | M | 6.16.1 | systémová deska 30-2 |  |  | m2 | 125 |  |  | 0 |  |  |  |  | základní |  |  | 0 | 0 | 0 | 0 | 32 | M | 2 |  |  |  | ROZPOCET | 0 | 0 | 0 | 0 | 0 | 1 | 0 | 16 | -1239307788
|  |  | systémová deska 30-2 | [19 empty] | PP | 2
459 | M | 7.37.3 | systémová deska bez izolace |  |  | m2 | 235 |  |  | 0 |  |  |  |  | základní |  |  | 0 | 0 | 0 | 0 | 32 | M | 2 |  |  |  | ROZPOCET | 0 | 0 | 0 | 0 | 0 | 1 | 0 | 16 | 1734147443
|  |  | systémová deska bez izolace | [19 empty] | PP | 2
460 | M | 9.2 | ochranná trubka pro hadici o pr 16/17 mm |  |  | m | 200 |  |  | 0 |  |  |  |  | základní |  |  | 0 | 0 | 0 | 0 | 32 | M | 2 |  |  |  | ROZPOCET | 0 | 0 | 0 | 0 | 0 | 1 | 0 | 16 | 970856493
|  |  | ochranná trubka pro hadici o pr 16/17 mm | [19 empty] | PP | 2
461 | M | 10.3 | profilovaná okrajová dilatační páska |  |  | m | 400 |  |  | 0 |  |  |  |  | základní |  |  | 0 | 0 | 0 | 0 | 32 | M | 2 |  |  |  | ROZPOCET | 0 | 0 | 0 | 0 | 0 | 1 | 0 | 16 | 686790296
|  |  | profilovaná okrajová dilatační páska | [19 empty] | PP | 2
462 | M | 11.3 | dilatační profil |  |  | m | 70 |  |  | 0 |  |  |  |  | základní |  |  | 0 | 0 | 0 | 0 | 32 | M | 2 |  |  |  | ROZPOCET | 0 | 0 | 0 | 0 | 0 | 1 | 0 | 16 | 1042754654
|  |  | dilatační profil | [19 empty] | PP | 2
463 | M | 12.3 | vodící oblouk 90 pro trubku pr 16/17 |  |  | ks | 64 |  |  | 0 |  |  |  |  | základní |  |  | 0 | 0 | 0 | 0 | 32 | M | 2 |  |  |  | ROZPOCET | 0 | 0 | 0 | 0 | 0 | 1 | 0 | 16 | 519182463
|  |  | vodící oblouk 90 pro trubku pr 16/17 | [19 empty] | PP | 2
464 | M | 13.2 | teploměr pro vratné potrubí |  |  | ks | 5 |  |  | 0 |  |  |  |  | základní |  |  | 0 | 0 | 0 | 0 | 32 | M | 2 |  |  |  | ROZPOCET | 0 | 0 | 0 | 0 | 0 | 1 | 0 | 16 | -1425425031
|  |  | teploměr pro vratné potrubí | [19 empty] | PP | 2
465 | M | 14.2 | skříňka pro osazení rozdělovačů 4 topné okruhy |  |  | ks | 2 |  |  | 0 |  |  |  |  | základní |  |  | 0 | 0 | 0 | 0 | 32 | M | 2 |  |  |  | ROZPOCET | 0 | 0 | 0 | 0 | 0 | 1 | 0 | 16 | -961849712
|  |  | skříňka pro osazení rozdělovačů 4 topné okruhy | [19 empty] | PP | 2
466 | M | 15.3 | skříňka pro osazení rozdělovačů 7 topných okruhů |  |  | ks | 2 |  |  | 0 |  |  |  |  | základní |  |  | 0 | 0 | 0 | 0 | 32 | M | 2 |  |  |  | ROZPOCET | 0 | 0 | 0 | 0 | 0 | 1 | 0 | 16 | 1195010474
|  |  | skříňka pro osazení rozdělovačů 7 topných okruhů | [19 empty] | PP | 2
467 | M | 16.3 | skříňka pro osazení rozdělovačů 10 topných okruhů |  |  | ks | 1 |  |  | 0 |  |  |  |  | základní |  |  | 0 | 0 | 0 | 0 | 32 | M | 2 |  |  |  | ROZPOCET | 0 | 0 | 0 | 0 | 0 | 1 | 0 | 16 | -1287893832
|  |  | skříňka pro osazení rodělovačů 10 topných okruhů | [19 empty] | PP | 2
468 | M | 17.2 | prostorový termostat |  |  | ks | 12 |  |  | 0 |  |  |  |  | základní |  |  | 0 | 0 | 0 | 0 | 32 | M | 2 |  |  |  | ROZPOCET | 0 | 0 | 0 | 0 | 0 | 1 | 0 | 16 | -724244016
|  |  | prostorový termostat | [19 empty] | PP | 2
469 | M | 18.2 | servopohon 230 V |  |  | ks | 21 |  |  | 0 |  |  |  |  | základní |  |  | 0 | 0 | 0 | 0 | 32 | M | 2 |  |  |  | ROZPOCET | 0 | 0 | 0 | 0 | 0 | 1 | 0 | 16 | -750361353
|  |  | servopohon 230 V | [19 empty] | PP | 2
470 | M | 19.2 | rozdělovač pro regulaci 230 V |  |  | ks | 5 |  |  | 0 |  |  |  |  | základní |  |  | 0 | 0 | 0 | 0 | 32 | M | 2 |  |  |  | ROZPOCET | 0 | 0 | 0 | 0 | 0 | 1 | 0 | 16 | -1172963779
|  |  | rozdělovač pro regulaci 230 V | [19 empty] | PP | 2
471 | M | 734301001 | havarijní termostat na potrubí 50 C |  |  | ks | 1 |  |  | 0 |  |  |  |  | základní |  |  | 0 | 0 | 0 | 0 | 32 | M | 2 |  |  |  | ROZPOCET | 0 | 0 | 0 | 0 | 0 | 1 | 0 | 16 | -846433350
|  |  | havarijní termostat na potrubí 50 C | [19 empty] | PP | 2
472 | M | 73420125858 | ovzd nádobka 42x1,5 + odvz ventil 3/8" |  |  | ks | 10 |  |  | 0 |  |  |  |  | základní |  |  | 0 | 0 | 0 | 0 | 32 | M | 2 |  |  |  | ROZPOCET | 0 | 0 | 0 | 0 | 0 | 1 | 0 | 16 | -255575615
|  |  | ovzd nádobka 42x1,5 + odvz ventil 3/8" | [19 empty] | PP | 2
473 | M | 734201258963 | regulační šroubení R714TG rohové 3/8" |  |  | ks | 5 |  |  | 0 |  |  |  |  | základní |  |  | 0 | 0 | 0 | 0 | 32 | M | 2 |  |  |  | ROZPOCET | 0 | 0 | 0 | 0 | 0 | 1 | 0 | 16 | 824137637
|  |  | regulační šroubení R714TG rohové 3/8" | [19 empty] | PP | 2
474 | M | 73421589348 | pojistný ventil 1/2"x3/4" (300lPa) |  |  | ks | 1 |  |  | 0 |  |  |  |  | základní |  |  | 0 | 0 | 0 | 0 | 32 | M | 2 |  |  |  | ROZPOCET | 0 | 0 | 0 | 0 | 0 | 1 | 0 | 16 | -1983828884
|  |  | pojistný ventil 1/2"x3/4" (300lPa) | [19 empty] | PP | 2
475 | M | 724204589523 | vyvažovací ventil 20 |  |  | ks | 2 |  |  | 0 |  |  |  |  | základní |  |  | 0 | 0 | 0 | 0 | 32 | M | 2 |  |  |  | ROZPOCET | 0 | 0 | 0 | 0 | 0 | 1 | 0 | 16 | 670082730
|  |  | vyvažovací ventil 20 | [19 empty] | PP | 2
476 | M | 7342012596 | tlakově nezávislý ventil 20 NF |  |  | ks | 4 |  |  | 0 |  |  |  |  | základní |  |  | 0 | 0 | 0 | 0 | 32 | M | 2 |  |  |  | ROZPOCET | 0 | 0 | 0 | 0 | 0 | 1 | 0 | 16 | 1836331293
|  |  | tlakově nezávislý ventil 20 NF | [19 empty] | PP | 2
477 | M | 7342012585 | Tlakově nezávislý ventil 25 NF |  |  | ks | 1 |  |  | 0 |  |  |  |  | základní |  |  | 0 | 0 | 0 | 0 | 32 | M | 2 |  |  |  | ROZPOCET | 0 | 0 | 0 | 0 | 0 | 1 | 0 | 16 | -1116237852
|  |  | Tlakově nezávislý ventil 25 NF | [19 empty] | PP | 2
478 | M | 73420125783 | obslužná armatura expanzomatu 1" |  |  | ks | 2 |  |  | 0 |  |  |  |  | základní |  |  | 0 | 0 | 0 | 0 | 32 | M | 2 |  |  |  | ROZPOCET | 0 | 0 | 0 | 0 | 0 | 1 | 0 | 16 | -1045343187
|  |  | obslužná armatura expanzomatu 1" | [19 empty] | PP | 2
479 | M | 73422158385R | vyvažovací ventil DN 50 s vypouštěním 1/2", statické vyvážení |  |  | ks | 1 |  |  | 0 |  |  |  |  | základní |  |  | 0 | 0 | 0 | 0 | 32 | M | 2 |  |  |  | ROZPOCET | 0 | 0 | 0 | 0 | 0 | 1 | 0 | 16 | 1992826665
|  |  | vyvažovací ventil 50 s vypouštěním 1/2" | [19 empty] | PP | 2
480 | K | 734292719 | Kohout kulový přímý 2 1/2 PN 42 do 185°C vnitřní závit |  |  | kus | 4 |  |  | 0 |  | CS ÚRS 2013 01 |  |  | základní |  |  | 0.00315 | 0.0126 | 0 | 0 | 16 | K | 2 |  |  |  | ROZPOCET | 0 | 0 | 0 | 0 | 0 | 1 | 0 | 16 | 971122767
|  |  | Kohout kulový přímý 2 1/2 PN 42 do 185°C vnitřní závit | [19 empty] | PP | 2
481 | K | 734292764R10 | Kohout kulový R 2529 D-3/4"x1" |  |  | kus | 2 |  |  | 0 |  |  |  |  | základní |  |  | 0.00037 | 0.00074 | 0 | 0 | 16 | K | 2 |  |  |  | ROZPOCET | 0 | 0 | 0 | 0 | 0 | 1 | 0 | 16 | -1042092844
|  |  | Kohout kulový R 2529 D-3/4"x1" | [19 empty] | PP | 2
482 | K | 734292765R20 | Kohout kulový R259 D-1"x1" |  |  | kus | 3 |  |  | 0 |  |  |  |  | základní |  |  | 0.00055 | 0.00165 | 0 | 0 | 16 | K | 2 |  |  |  | ROZPOCET | 0 | 0 | 0 | 0 | 0 | 1 | 0 | 16 | 1450653440
|  |  | Kohout kulový R259 D-1ůx1" | [19 empty] | PP | 2
483 | K | 734295022R20 | Směšovací armatura závitová trojcestná kv 4 se servomotorem |  |  | kus | 1 |  |  | 0 |  |  |  |  | základní |  |  | 0.00156 | 0.00156 | 0 | 0 | 16 | K | 2 |  |  |  | ROZPOCET | 0 | 0 | 0 | 0 | 0 | 1 | 0 | 16 | 1656497980
|  |  | Směšovací armatura závitová trojcestná kv 4 se servomotorem | [19 empty] | PP | 2
484 | K | 734295024R20 | Směšovací armatura závitová trojcestná kv 7 se servomotorem |  |  | kus | 1 |  |  | 0 |  |  |  |  | základní |  |  | 0.0038 | 0.0038 | 0 | 0 | 16 | K | 2 |  |  |  | ROZPOCET | 0 | 0 | 0 | 0 | 0 | 1 | 0 | 16 | 429904037
|  |  | Směšovací armatura závitová trojcestná kv 7 se servomotorem | [19 empty] | PP | 2
485 | K | 734411102R30 | Teploměr technický 0-120C |  |  | kus | 10 |  |  | 0 |  |  |  |  | základní |  |  | 0.00052 | 0.0052 | 0 | 0 | 16 | K | 2 |  |  |  | ROZPOCET | 0 | 0 | 0 | 0 | 0 | 1 | 0 | 16 | 126120561
|  |  | Teploměr technický 0-120C | [19 empty] | PP | 2
486 | K | 734421101 | Tlakoměr s pevným stonkem a zpětnou klapkou tlak 0-16 bar průměr 50 mm spodní připojení |  |  | kus | 2 |  |  | 0 |  | CS ÚRS 2013 01 |  |  | základní |  |  | 0.00221 | 0.00442 | 0 | 0 | 16 | K | 2 |  |  |  | ROZPOCET | 0 | 0 | 0 | 0 | 0 | 1 | 0 | 16 | 436933421
|  |  | Tlakoměr s pevným stonkem a zpětnou klapkou tlak 0-16 bar průměr 50 mm spodní připojení | [19 empty] | PP | 2
487 | K | 998734203 | Přesun hmot procentní pro armatury v objektech v do 24 m |  |  | % |  |  |  | 0 |  | CS ÚRS 2013 01 |  |  | základní |  |  | 0 | 0 | 0 | 0 | 16 | K | 2 |  |  |  | ROZPOCET | 0 | 0 | 0 | 0 | 0 | 1 | 0 | 16 | -148761012
|  |  | Přesun hmot procentní pro armatury v objektech v do 24 m | [19 empty] | PP | 2
| 735 - Ústřední vytápění - otopná tělesa | [8 empty] | 0 | [6 empty] | 0 |  | 0.54649 |  | 0 | 2 | D | 1 |  |  |  | ROZPOCET | [6 empty] | 0
488 | K | 735152274 | Otopné těleso panelové 11 VK výška/délka 600/700 mm |  |  | kus | 2 |  |  | 0 |  | CS ÚRS 2013 01 |  |  | základní |  |  | 0.01655 | 0.0331 | 0 | 0 | 16 | K | 2 |  |  |  | ROZPOCET | 0 | 0 | 0 | 0 | 0 | 1 | 0 | 16 | -770381822
|  |  | Otopné těleso panelové 11 VK výška/délka 600/700 mm | [19 empty] | PP | 2
489 | K | 735152451 | Otopné těleso panelové 21 VK výška/délka 500/400 mm |  |  | kus | 1 |  |  | 0 |  | CS ÚRS 2013 01 |  |  | základní |  |  | 0.0114 | 0.0114 | 0 | 0 | 16 | K | 2 |  |  |  | ROZPOCET | 0 | 0 | 0 | 0 | 0 | 1 | 0 | 16 | 2108082273
|  |  | Otopné těleso panelové 21 VK výška/délka 500/400 mm | [19 empty] | PP | 2
490 | K | 735152453 | Otopné těleso panelové 21 VK výška/délka 500/600 mm |  |  | kus | 2 |  |  | 0 |  | CS ÚRS 2013 01 |  |  | základní |  |  | 0.01654 | 0.03308 | 0 | 0 | 16 | K | 2 |  |  |  | ROZPOCET | 0 | 0 | 0 | 0 | 0 | 1 | 0 | 16 | 778348427
|  |  | Otopné těleso panelové 21 VK výška/délka 500/600 mm | [19 empty] | PP | 2
491 | K | 735152457 | Otopné těleso panelové 21 VK výška/délka 500/1000 mm |  |  | kus | 3 |  |  | 0 |  | CS ÚRS 2013 01 |  |  | základní |  |  | 0.0261 | 0.0783 | 0 | 0 | 16 | K | 2 |  |  |  | ROZPOCET | 0 | 0 | 0 | 0 | 0 | 1 | 0 | 16 | 261709214
|  |  | Otopné těleso panelové 21 VK výška/délka 500/1000 mm | [19 empty] | PP | 2
492 | K | 735152458 | Otopné těleso panelové 21 VK výška/délka 500/1100 mm |  |  | kus | 1 |  |  | 0 |  | CS ÚRS 2013 01 |  |  | základní |  |  | 0.0272 | 0.0272 | 0 | 0 | 16 | K | 2 |  |  |  | ROZPOCET | 0 | 0 | 0 | 0 | 0 | 1 | 0 | 16 | 390089548
|  |  | Otopné těleso panelové 21 VK výška/délka 500/1100 mm | [19 empty] | PP | 2
493 | K | 735152594 | Otopné těleso panelové 22 VK výška/délka 900/700 mm |  |  | kus | 1 |  |  | 0 |  | CS ÚRS 2013 01 |  |  | základní |  |  | 0.03993 | 0.03993 | 0 | 0 | 16 | K | 2 |  |  |  | ROZPOCET | 0 | 0 | 0 | 0 | 0 | 1 | 0 | 16 | 582206923
|  |  | Otopné těleso panelové 22 VK výška/délka 900/700 mm | [19 empty] | PP | 2
494 | K | 735152618 | Otopné těleso panelové 33 VK výška/délka 300/1100 mm |  |  | kus | 1 |  |  | 0 |  | CS ÚRS 2013 01 |  |  | základní |  |  | 0.0302 | 0.0302 | 0 | 0 | 16 | K | 2 |  |  |  | ROZPOCET | 0 | 0 | 0 | 0 | 0 | 1 | 0 | 16 | -668122371
|  |  | Otopné těleso panelové 33 VK výška/délka 300/1100 mm | [19 empty] | PP | 2
495 | K | 735152619 | Otopné těleso panelové 33 VK výška/délka 300/1200 mm |  |  | kus | 1 |  |  | 0 |  | CS ÚRS 2013 01 |  |  | základní |  |  | 0.03448 | 0.03448 | 0 | 0 | 16 | K | 2 |  |  |  | ROZPOCET | 0 | 0 | 0 | 0 | 0 | 1 | 0 | 16 | 1278740397
|  |  | Otopné těleso panelové 33 VK výška/délka 300/1200 mm | [19 empty] | PP | 2
496 | K | 735152658 | Otopné těleso panelové 33 VK výška/délka 500/1100 mm |  |  | kus | 3 |  |  | 0 |  | CS ÚRS 2013 01 |  |  | základní |  |  | 0.0462 | 0.1386 | 0 | 0 | 16 | K | 2 |  |  |  | ROZPOCET | 0 | 0 | 0 | 0 | 0 | 1 | 0 | 16 | -559460117
|  |  | Otopné těleso panelové 33 VK výška/délka 500/1100 mm | [19 empty] | PP | 2
497 | K | 735152677 | Otopné těleso panelové 33 VK výška/délka 600/1000 mm |  |  | kus | 1 |  |  | 0 |  | CS ÚRS 2013 01 |  |  | základní |  |  | 0.058 | 0.058 | 0 | 0 | 16 | K | 2 |  |  |  | ROZPOCET | 0 | 0 | 0 | 0 | 0 | 1 | 0 | 16 | 540459915
|  |  | Otopné těleso panelové 33 VK výška/délka 600/1000 mm | [19 empty] | PP | 2
498 | K | 735152678 | Otopné těleso panelové 33 VK výška/délka 600/1100 mm |  |  | kus | 1 |  |  | 0 |  | CS ÚRS 2013 01 |  |  | základní |  |  | 0.0622 | 0.0622 | 0 | 0 | 16 | K | 2 |  |  |  | ROZPOCET | 0 | 0 | 0 | 0 | 0 | 1 | 0 | 16 | 689086639
|  |  | Otopné těleso panelové 33 VK výška/délka 600/1100 mm | [19 empty] | PP | 2
499 | K | 735164511 | Montáž otopného tělesa trubkového na stěnu výšky tělesa do 1500 mm |  |  | kus | 3 |  |  | 0 |  | CS ÚRS 2013 01 |  |  | základní |  |  | 0 | 0 | 0 | 0 | 16 | K | 2 |  |  |  | ROZPOCET | 0 | 0 | 0 | 0 | 0 | 1 | 0 | 16 | -1774790720
|  |  | Montáž otopného tělesa trubkového na stěnu výšky tělesa do 1500 mm | [19 empty] | PP | 2
500 | K | 735164522 | Montáž otopného tělesa trubkového na stěny výšky tělesa přes 1340 mm |  |  | kus | 2 |  |  | 0 |  | CS ÚRS 2013 01 |  |  | základní |  |  | 0 | 0 | 0 | 0 | 16 | K | 2 |  |  |  | ROZPOCET | 0 | 0 | 0 | 0 | 0 | 1 | 0 | 16 | -328573129
|  |  | Montáž otopného tělesa trubkového na stěny výšky tělesa přes 1340 mm | [19 empty] | PP | 2
501 | K | 998735202 | Přesun hmot procentní pro otopná tělesa v objektech v do 12 m |  |  | % |  |  |  | 0 |  | CS ÚRS 2013 01 |  |  | základní |  |  | 0 | 0 | 0 | 0 | 16 | K | 2 |  |  |  | ROZPOCET | 0 | 0 | 0 | 0 | 0 | 1 | 0 | 16 | 1697580378
|  |  | Přesun hmot procentní pro otopná tělesa v objektech v do 12 m | [19 empty] | PP | 2
| 751 - Vzduchotechnika | [8 empty] | 0 | [6 empty] | 0 |  | 0 |  | 0 | 2 | D | 1 |  |  |  | ROZPOCET | [6 empty] | 0
502 | M | AN1 | Vzt jednotka 2000 m3/h,250 Pa,desková rekuperace,vodní ohřev 9,6 kW,EC motory,filrace G4 |  |  | ks | 1 |  |  | 0 |  |  |  |  | základní |  |  | 0 | 0 | 0 | 0 | 32 | M | 2 |  |  |  | ROZPOCET | 0 | 0 | 0 | 0 | 0 | 1 | 0 | 16 | 46227062
|  |  | Vzt jednotka 2000 m3/h,250 Pa,desková rekuperace,vodní ohřev 9,6 kW,EC motory,filrace G4 | [19 empty] | PP | 2
503 | M | T1 | Kulisa tlumišče hluku 100x310x1000 |  |  | ks | 9 |  |  | 0 |  |  |  |  | základní |  |  | 0 | 0 | 0 | 0 | 32 | M | 2 |  |  |  | ROZPOCET | 0 | 0 | 0 | 0 | 0 | 1 | 0 | 16 | -391774452
|  |  | Kulisa tlumišče hluku 100x310x1000 | [19 empty] | PP | 2
504 | M | 751101000 | montáž |  |  | Kč | 1 |  |  | 0 |  |  |  |  | základní |  |  | 0 | 0 | 0 | 0 | 32 | M | 2 |  |  |  | ROZPOCET | 0 | 0 | 0 | 0 | 0 | 1 | 0 | 16 | -227562172
|  |  | montáž | [19 empty] | PP | 2
505 | M | 751101001 | doprava |  |  | Kč | 1 |  |  | 0 |  |  |  |  | základní |  |  | 0 | 0 | 0 | 0 | 32 | M | 2 |  |  |  | ROZPOCET | 0 | 0 | 0 | 0 | 0 | 1 | 0 | 16 | 193304757
|  |  | doprava | [19 empty] | PP | 2
506 | M | 751101002 | zaregulování |  |  | Kč | 1 |  |  | 0 |  |  |  |  | základní |  |  | 0 | 0 | 0 | 0 | 32 | M | 2 |  |  |  | ROZPOCET | 0 | 0 | 0 | 0 | 0 | 1 | 0 | 16 | 259008933
|  |  | zaregulování | [19 empty] | PP | 2
507 | M | T2 | Kulisa tlumiče hluku 100x310x500 |  |  | ks | 3 |  |  | 0 |  |  |  |  | základní |  |  | 0 | 0 | 0 | 0 | 32 | M | 2 |  |  |  | ROZPOCET | 0 | 0 | 0 | 0 | 0 | 1 | 0 | 16 | 2114556198
|  |  | Kulisa tlumiče hluku 100x310x500 | [19 empty] | PP | 2
508 | M | F1 | Vyústky přívodní VK2R1 825x225 |  |  | ks | 2 |  |  | 0 |  |  |  |  | základní |  |  | 0 | 0 | 0 | 0 | 32 | M | 2 |  |  |  | ROZPOCET | 0 | 0 | 0 | 0 | 0 | 1 | 0 | 16 | -1674168
|  |  | Vyústky přívodní VK2R1 825x225 | [19 empty] | PP | 2
509 | M | S1 | Talířový ventil odtahový kovový D125+rámeček |  |  | ks | 2 |  |  | 0 |  |  |  |  | základní |  |  | 0 | 0 | 0 | 0 | 32 | M | 2 |  |  |  | ROZPOCET | 0 | 0 | 0 | 0 | 0 | 1 | 0 | 16 | 2059215324
|  |  | Talířový ventil odtahový kovový D125+rámeček | [19 empty] | PP | 2
510 | M | S2 | dtto D100+rámeček |  |  | ks | 1 |  |  | 0 |  |  |  |  | základní |  |  | 0 | 0 | 0 | 0 | 32 | M | 2 |  |  |  | ROZPOCET | 0 | 0 | 0 | 0 | 0 | 1 | 0 | 16 | 1669791804
|  |  | dtto D100+rámeček | [19 empty] | PP | 2
511 | M | H1 | Hlukotlumící potrubí ohebné d 315 |  |  | m | 2 |  |  | 0 |  |  |  |  | základní |  |  | 0 | 0 | 0 | 0 | 32 | M | 2 |  |  |  | ROZPOCET | 0 | 0 | 0 | 0 | 0 | 1 | 0 | 16 | -1217606043
|  |  | Hlukotlumící potrubí ohebné d 315 | [19 empty] | PP | 2
512 | M | Z1 | Žaluzie protidešťová 600x315+síto natřené kovářskou černí |  |  | ks | 1 |  |  | 0 |  |  |  |  | základní |  |  | 0 | 0 | 0 | 0 | 32 | M | 2 |  |  |  | ROZPOCET | 0 | 0 | 0 | 0 | 0 | 1 | 0 | 16 | -1785331815
|  |  | Žaluzie protidešťová 600x315+síto natřené kovářskou černí | [19 empty] | PP | 2
513 | M | D1 | Nerezový odsávací zákryt včetně osvětlení a nerezových odlučovačů tuku odsavač par 2350x1000x450 |  |  | ks | 1 |  |  | 0 |  |  |  |  | základní |  |  | 0 | 0 | 0 | 0 | 32 | M | 2 |  |  |  | ROZPOCET | 0 | 0 | 0 | 0 | 0 | 1 | 0 | 16 | 1956437277
|  |  | Nerezový odsávací zákryt včetně osvětlení a nerezových odlučovačů tuku odsavač par 2350x1000x450 | [19 empty] | PP | 2
514 | M | D2 | Odsavač par 900x1100x450 |  |  | ks | 1 |  |  | 0 |  |  |  |  | základní |  |  | 0 | 0 | 0 | 0 | 32 | M | 2 |  |  |  | ROZPOCET | 0 | 0 | 0 | 0 | 0 | 1 | 0 | 16 | 868947364
|  |  | Odsavač par 900x1100x450 | [19 empty] | PP | 2
515 | M | K1 | Regulační klapky ruční 315x200 |  |  | ks | 1 |  |  | 0 |  |  |  |  | základní |  |  | 0 | 0 | 0 | 0 | 32 | M | 2 |  |  |  | ROZPOCET | 0 | 0 | 0 | 0 | 0 | 1 | 0 | 16 | -392174962
|  |  | Regulační klapky ruční 315x200 | [19 empty] | PP | 2
516 | M | K2 | dtto D125 |  |  | ks | 1 |  |  | 0 |  |  |  |  | základní |  |  | 0 | 0 | 0 | 0 | 32 | M | 2 |  |  |  | ROZPOCET | 0 | 0 | 0 | 0 | 0 | 1 | 0 | 16 | -2048460048
|  |  | dtto D125 | [19 empty] | PP | 2
517 | M | M001 | Potrubí čtyřhranné pozink vč tvarovek |  |  | m2 | 53 |  |  | 0 |  |  |  |  | základní |  |  | 0 | 0 | 0 | 0 | 32 | M | 2 |  |  |  | ROZPOCET | 0 | 0 | 0 | 0 | 0 | 1 | 0 | 16 | 1328921678
|  |  | Potrubí čtyřhranné pozink vč tvarovek | [19 empty] | PP | 2
518 | M | M002 | Potrubí kruhové SPIROD 125 |  |  | m | 5 |  |  | 0 |  |  |  |  | základní |  |  | 0 | 0 | 0 | 0 | 32 | M | 2 |  |  |  | ROZPOCET | 0 | 0 | 0 | 0 | 0 | 1 | 0 | 16 | 666959648
|  |  | Potrubí kruhové SPIROD 125 | [19 empty] | PP | 2
519 | M | M003 | Potrubí kruhové SPIRO D 100 |  |  | m | 3 |  |  | 0 |  |  |  |  | základní |  |  | 0 | 0 | 0 | 0 | 32 | M | 2 |  |  |  | ROZPOCET | 0 | 0 | 0 | 0 | 0 | 1 | 0 | 16 | 708561683
|  |  | Potrubí kruhové SPIRO D 100 | [19 empty] | PP | 2
520 | M | M004 | Tepelná izolace minerální s AL polepem tl. 40 mm - přívod vzduchu |  |  | m2 | 10 |  |  | 0 |  |  |  |  | základní |  |  | 0 | 0 | 0 | 0 | 32 | M | 2 |  |  |  | ROZPOCET | 0 | 0 | 0 | 0 | 0 | 1 | 0 | 16 | -467692932
|  |  | Tepelná izolace minerální s AL polepem tl. 40 mm - přívod vzduchu | [19 empty] | PP | 2
521 | M | M005 | Tepelná izolace z pěnového PE s AL polepem tl. 20 mm-stoupačka odtah |  |  | m2 | 10 |  |  | 0 |  |  |  |  | základní |  |  | 0 | 0 | 0 | 0 | 32 | M | 2 |  |  |  | ROZPOCET | 0 | 0 | 0 | 0 | 0 | 1 | 0 | 16 | 1213393253
|  |  | Tepelná izolace z pěnového PE s AL polepem tl. 20 mm-stoupačka odtah | [19 empty] | PP | 2
522 | M | M006 | Pomocné konstrukce z profilovaného materiálu |  |  | kg | 60 |  |  | 0 |  |  |  |  | základní |  |  | 0 | 0 | 0 | 0 | 32 | M | 2 |  |  |  | ROZPOCET | 0 | 0 | 0 | 0 | 0 | 1 | 0 | 16 | 1577972106
|  |  | Pomocné konstrukce z profilovaného materiálu | [19 empty] | PP | 2
523 | M | N1 | Ventilátor radiální spožárním pouzdrem 75-100 m3/h+časový doběh |  |  | ks | 2 |  |  | 0 |  |  |  |  | základní |  |  | 0 | 0 | 0 | 0 | 32 | M | 2 |  |  |  | ROZPOCET | 0 | 0 | 0 | 0 | 0 | 1 | 0 | 16 | -1206223641
|  |  | Ventilátor radiální spožárním pouzdrem 75-100 m3/h+časový doběh | [19 empty] | PP | 2
524 | M | N2 | dtto spožárním pouzdrem 50m3/h+časový doběh |  |  | ks | 1 |  |  | 0 |  |  |  |  | základní |  |  | 0 | 0 | 0 | 0 | 32 | M | 2 |  |  |  | ROZPOCET | 0 | 0 | 0 | 0 | 0 | 1 | 0 | 16 | 46931223
|  |  | dtto spožárním pouzdrem 50m3/h+časový doběh | [19 empty] | PP | 2
525 | M | N3 | dtto do podhledu 75-100 m3/h+časový doběh |  |  | ks | 1 |  |  | 0 |  |  |  |  | základní |  |  | 0 | 0 | 0 | 0 | 32 | M | 2 |  |  |  | ROZPOCET | 0 | 0 | 0 | 0 | 0 | 1 | 0 | 16 | -1051331546
|  |  | dtto do podhledu 75-100 m3/h+časový doběh | [19 empty] | PP | 2
526 | M | N4 | dtto do podhledu 50 m3/h+časový doběh |  |  | ks | 1 |  |  | 0 |  |  |  |  | základní |  |  | 0 | 0 | 0 | 0 | 32 | M | 2 |  |  |  | ROZPOCET | 0 | 0 | 0 | 0 | 0 | 1 | 0 | 16 | -631698635
|  |  | dtto do podhledu 50 m3/h+časový doběh | [19 empty] | PP | 2
527 | M | N5 | dtto pod omítku 75-100m3/h+časový doběh |  |  | ks | 3 |  |  | 0 |  |  |  |  | základní |  |  | 0 | 0 | 0 | 0 | 32 | M | 2 |  |  |  | ROZPOCET | 0 | 0 | 0 | 0 | 0 | 1 | 0 | 16 | 2139860608
|  |  | dtto pod omítku 75-100m3/h+časový doběh | [19 empty] | PP | 2
528 | M | N6 | dtto pod omítku 50m3/h+časový doběh |  |  | ks | 2 |  |  | 0 |  |  |  |  | základní |  |  | 0 | 0 | 0 | 0 | 32 | M | 2 |  |  |  | ROZPOCET | 0 | 0 | 0 | 0 | 0 | 1 | 0 | 16 | -874236109
|  |  | dtto pod omítku 50m3/h+časový doběh | [19 empty] | PP | 2
529 | M | Z1.1 | Protidešťová stříška D 100 |  |  | ks | 2 |  |  | 0 |  |  |  |  | základní |  |  | 0 | 0 | 0 | 0 | 32 | M | 2 |  |  |  | ROZPOCET | 0 | 0 | 0 | 0 | 0 | 1 | 0 | 16 | -1765569625
|  |  | Protidešťová stříška D 100 | [19 empty] | PP | 2
530 | M | M007 | Potrubí SPIRO D 160 |  |  | m | 11 |  |  | 0 |  |  |  |  | základní |  |  | 0 | 0 | 0 | 0 | 32 | M | 2 |  |  |  | ROZPOCET | 0 | 0 | 0 | 0 | 0 | 1 | 0 | 16 | -1563062423
|  |  | Potrubí SPIRO D 160 | [19 empty] | PP | 2
531 | M | M008 | dtto D 125 |  |  | m | 16 |  |  | 0 |  |  |  |  | základní |  |  | 0 | 0 | 0 | 0 | 32 | M | 2 |  |  |  | ROZPOCET | 0 | 0 | 0 | 0 | 0 | 1 | 0 | 16 | -1294886859
|  |  | dtto D 125 | [19 empty] | PP | 2
532 | M | M009 | dtto DN 100 |  |  | m | 27 |  |  | 0 |  |  |  |  | základní |  |  | 0 | 0 | 0 | 0 | 32 | M | 2 |  |  |  | ROZPOCET | 0 | 0 | 0 | 0 | 0 | 1 | 0 | 16 | 1339225537
|  |  | dtto DN 100 | [19 empty] | PP | 2
533 | M | M010 | dtto D 80 |  |  | m | 3 |  |  | 0 |  |  |  |  | základní |  |  | 0 | 0 | 0 | 0 | 32 | M | 2 |  |  |  | ROZPOCET | 0 | 0 | 0 | 0 | 0 | 1 | 0 | 16 | -239501239
|  |  | dtto D 80 | [19 empty] | PP | 2
534 | M | M006 | Pomocné konstrukce z profilovaného materiálu |  |  | kg | 10 |  |  | 0 |  |  |  |  | základní |  |  | 0 | 0 | 0 | 0 | 32 | M | 2 |  |  |  | ROZPOCET | 0 | 0 | 0 | 0 | 0 | 1 | 0 | 16 | 1499780907
|  |  | Pomocné konstrukce z profilovaného materiálu | [19 empty] | PP | 2
535 | M | N1.1 | Ventilátor radiální 250m3/h, 160 Pa,80W/230V,klapka RSK125,manžeta 125 3 ks |  |  | ks | 2 |  |  | 0 |  |  |  |  | základní |  |  | 0 | 0 | 0 | 0 | 32 | M | 2 |  |  |  | ROZPOCET | 0 | 0 | 0 | 0 | 0 | 1 | 0 | 16 | -87826860
|  |  | Ventilátor radiální 250m3/h, 160 Pa,80W/230V,klapka RSK125,manžeta 125 3 ks | [19 empty] | PP | 2
536 | M | T1.1 | Tlumič hluku kruhový D 125/1000 |  |  | ks | 4 |  |  | 0 |  |  |  |  | základní |  |  | 0 | 0 | 0 | 0 | 32 | M | 2 |  |  |  | ROZPOCET | 0 | 0 | 0 | 0 | 0 | 1 | 0 | 16 | 2037895076
|  |  | Tlumič hluku kruhový D 125/1000 | [19 empty] | PP | 2
537 | M | H1.1 | Hlukotlumící potrubí ohebné D 100 |  |  | m | 2 |  |  | 0 |  |  |  |  | základní |  |  | 0 | 0 | 0 | 0 | 32 | M | 2 |  |  |  | ROZPOCET | 0 | 0 | 0 | 0 | 0 | 1 | 0 | 16 | 142852973
|  |  | Hlukotlumící potrubí ohebné D 100 | [19 empty] | PP | 2
538 | M | S1.1 | Vyústka VK 1 R 1 325x125 |  |  | ks | 2 |  |  | 0 |  |  |  |  | základní |  |  | 0 | 0 | 0 | 0 | 32 | M | 2 |  |  |  | ROZPOCET | 0 | 0 | 0 | 0 | 0 | 1 | 0 | 16 | 954384523
|  |  | Vyústka VK 1 R 1 325x125 | [19 empty] | PP | 2
539 | M | S2.1 | Talířový ventil kovový odtahový D100+rámeček |  |  | ks | 2 |  |  | 0 |  |  |  |  | základní |  |  | 0 | 0 | 0 | 0 | 32 | M | 2 |  |  |  | ROZPOCET | 0 | 0 | 0 | 0 | 0 | 1 | 0 | 16 | 1759735757
|  |  | Talířový ventil kovový odtahový D100+rámeček | [19 empty] | PP | 2
540 | M | M011 | Potrubí kruhové SPIRO D 160 |  |  | m | 5 |  |  | 0 |  |  |  |  | základní |  |  | 0 | 0 | 0 | 0 | 32 | M | 2 |  |  |  | ROZPOCET | 0 | 0 | 0 | 0 | 0 | 1 | 0 | 16 | -1458802292
|  |  | Potrubí kruhové SPIRO D 160 | [19 empty] | PP | 2
541 | M | M008 | dtto D 125 |  |  | m | 8 |  |  | 0 |  |  |  |  | základní |  |  | 0 | 0 | 0 | 0 | 32 | M | 2 |  |  |  | ROZPOCET | 0 | 0 | 0 | 0 | 0 | 1 | 0 | 16 | 1816299230
|  |  | dtto D 125 | [19 empty] | PP | 2
542 | M | M012 | dtto D 100 |  |  | m | 4 |  |  | 0 |  |  |  |  | základní |  |  | 0 | 0 | 0 | 0 | 32 | M | 2 |  |  |  | ROZPOCET | 0 | 0 | 0 | 0 | 0 | 1 | 0 | 16 | -1838275144
|  |  | dtto D 100 | [19 empty] | PP | 2
543 | M | M013 | tepelná izolace z pěnového PEs AL polepem tl. 20 mm-přívod vzduchu |  |  | m2 | 6 |  |  | 0 |  |  |  |  | základní |  |  | 0 | 0 | 0 | 0 | 32 | M | 2 |  |  |  | ROZPOCET | 0 | 0 | 0 | 0 | 0 | 1 | 0 | 16 | 1289986780
|  |  | tepelná izolace z pěnového PEs AL polepem tl. 20 mm-přívod vzduchu | [19 empty] | PP | 2
544 | M | M006 | Pomocné konstrukce z profilovaného materiálu |  |  | kg | 10 |  |  | 0 |  |  |  |  | základní |  |  | 0 | 0 | 0 | 0 | 32 | M | 2 |  |  |  | ROZPOCET | 0 | 0 | 0 | 0 | 0 | 1 | 0 | 16 | 1427083402
|  |  | Pomocné konstrukce z profilovaného materiálu | [19 empty] | PP | 2
545 | M | H1.2 | tlumič hluku D 80 |  |  | m | 10 |  |  | 0 |  |  |  |  | základní |  |  | 0 | 0 | 0 | 0 | 32 | M | 2 |  |  |  | ROZPOCET | 0 | 0 | 0 | 0 | 0 | 1 | 0 | 16 | 1285588610
|  |  | tlumič hluku D 80 | [19 empty] | PP | 2
| 762 - Konstrukce tesařské | [8 empty] | 0 | [6 empty] | 0 |  | 27.7325 |  | 11.8057 | 2 | D | 1 |  |  |  | ROZPOCET | [6 empty] | 0
546 | K | 762081150 | Hoblování hraněného řeziva ve staveništní dílně |  |  | m3 | 10.05 |  |  | 0 |  | CS ÚRS 2013 01 |  |  | základní |  |  | 0 | 0 | 0 | 0 | 4 | K | 2 |  |  |  | ROZPOCET | 0 | 0 | 0 | 0 | 0 | 1 | 0 | 4 | -1684288469
|  |  | Práce společné pro tesařské konstrukce hoblování hraněného řeziva přímo na staveništi | [19 empty] | PP | 2
547 | K | 762083122 | Impregnace řeziva proti dřevokaznému hmyzu, houbám a plísním máčením třída ohrožení 3 a 4 |  |  | m3 | 39.246 |  |  | 0 |  | CS ÚRS 2013 01 |  |  | základní |  |  | 0.00189 | 0.074175 | 0 | 0 | 16 | K | 2 |  |  |  | ROZPOCET | 0 | 0 | 0 | 0 | 0 | 1 | 0 | 16 | -38316636
|  |  | Práce společné pro tesařské konstrukce impregnace řeziva máčením proti dřevokaznému hmyzu, houbám a plísním, třída ohrožení 3 a 4 (dřevo v exteriéru) | [19 empty] | PP | 2
|  |  | 17,961+387*0,03+387*0,025 |  |  |  | 39.246 | [15 empty] | VV | 2 | 2 | -1 | 0 | ROZPOCET
548 | K | 762214811 | Demontáž schodiště přímočarého nebo křivočarého š do 1,5 m s podstupnicemi |  |  | m | 10 |  |  | 0 |  | CS ÚRS 2013 01 |  |  | základní |  |  | 0 | 0 | 0.3 | 3 | 16 | K | 2 |  |  |  | ROZPOCET | 0 | 0 | 0 | 0 | 0 | 1 | 0 | 16 | -1481018439
|  |  | Demontáž schodiště se zábradlím přímočarých nebo křivočarých z prken nebo fošen s podstupnicemi, šířky přes 1,00 do 1,50 m | [19 empty] | PP | 2
|  |  | 4,50+5,50 |  |  |  | 10 | [15 empty] | VV | 2 | 2 | -1 | 0 | ROZPOCET
549 | K | 762333131 | Montáž vázaných kcí krovů nepravidelných z hraněného řeziva průřezové plochy do 120 cm2 |  |  | m | 125.574 |  |  | 0 |  | CS ÚRS 2013 01 |  |  | základní |  |  | 0 | 0 | 0 | 0 | 16 | K | 2 |  |  |  | ROZPOCET | 0 | 0 | 0 | 0 | 0 | 1 | 0 | 16 | -1246249461
|  |  | Montáž vázaných konstrukcí krovů střech pultových, sedlových, valbových, stanových nepravidelného půdorysu, z řeziva hraněného průřezové plochy do 120 cm2 | [19 empty] | PP | 2
550 | M | 605121210 | řezivo jehličnaté hranol jakost I-II délka 4 - 5 m |  |  | m3 | 17.961 |  |  | 0 |  |  |  |  | základní |  |  | 0.55 | 9.8786 | 0 | 0 | 32 | M | 2 |  |  |  | ROZPOCET | 0 | 0 | 0 | 0 | 0 | 1 | 0 | 16 | -1116993330
|  |  | "profil 60/200"125,574*0,06*0,20*1,10 |  |  |  | 1.658 | [15 empty] | VV | 2 | 2 | -1 | 0 | ROZPOCET
|  |  | "profil 80/160"10,189*0,08*0,16*1,10 |  |  |  | 0.143 | [15 empty] | VV | 2 | 2 | -1 | 0 | ROZPOCET
|  |  | "profil 100/200"85,377*0,10*0,20*1,10 |  |  |  | 1.878 | [15 empty] | VV | 2 | 2 | -1 | 0 | ROZPOCET
|  |  | "profil 100/160"422,508*0,10*0,16*1,10 |  |  |  | 7.436 | [15 empty] | VV | 2 | 2 | -1 | 0 | ROZPOCET
|  |  | "profil 100/180"250,415*0,10*0,18*1,10 |  |  |  | 4.958 | [15 empty] | VV | 2 | 2 | -1 | 0 | ROZPOCET
|  |  | "profil 140/200"3,387*0,14*0,20*1,10 |  |  |  | 0.104 | [15 empty] | VV | 2 | 2 | -1 | 0 | ROZPOCET
|  |  | "profil 180/180"25,040*0,18*0,18*1,10 |  |  |  | 0.892 | [15 empty] | VV | 2 | 2 | -1 | 0 | ROZPOCET
|  |  | "profil 180/220"20,476*0,18*0,22*1,10 |  |  |  | 0.892 | [15 empty] | VV | 2 | 2 | -1 | 0 | ROZPOCET
551 | K | 762333132 | Montáž vázaných kcí krovů nepravidelných z hraněného řeziva průřezové plochy do 224 cm2 |  |  | m | 775.322 |  |  | 0 |  | CS ÚRS 2013 01 |  |  | základní |  |  | 0 | 0 | 0 | 0 | 16 | K | 2 |  |  |  | ROZPOCET | 0 | 0 | 0 | 0 | 0 | 1 | 0 | 16 | 1175153300
|  |  | Montáž vázaných konstrukcí krovů střech pultových, sedlových, valbových, stanových nepravidelného půdorysu, z řeziva hraněného průřezové plochy přes 120 do 224 cm2 | [19 empty] | PP | 2
|  |  | 1,093*2+1,089*2+1,459*2+1,414+1,493 |  |  |  | 10.189 | [15 empty] | VV | 2 | 2 | -1 | 0 | ROZPOCET
|  |  | 8,537+6,958+8,198+9,892+8,551+2,65+5,606*4+5,605+4,232*2+4,098 |  |  |  | 85.377 | [15 empty] | VV | 2 | 2 | -1 | 0 | ROZPOCET
|  |  | 0,962+1,174*5 |  |  |  | 6.832 | [15 empty] | VV | 2 | 2 | -1 | 0 | ROZPOCET
|  |  | 2,043+2,26*3+2,017+1,991+1,925+2,265+1,907+2,265+1,888+2,265+5,521+5,519+1,126+1,017+0,974+3,188+3,188+3,294+3,295+23,395 |  |  |  | 75.863 | [15 empty] | VV | 2 | 2 | -1 | 0 | ROZPOCET
|  |  | 1,857+1,912+5,518+5,521+5,541+5,559+5,101+2,881+1,754+0,627+11,408+1,058+2,267+3,476+4,748+5,962+7,166+7,625+7,62 |  |  |  | 87.601 | [15 empty] | VV | 2 | 2 | -1 | 0 | ROZPOCET
|  |  | 2,95+8,553+5,424+4,393+7,245+7,111+2,17+6,063+4,827+3,618+2,422+1,20+1,876+8,073+7,84+1,392+0,601+1,447+2,945+4,442+5,94*2 |  |  |  | 96.472 | [15 empty] | VV | 2 | 2 | -1 | 0 | ROZPOCET
|  |  | 4,456+7,09+5,714+4,26*2+2,807+1,353+4,724+1,312+2,70+4,171+5,60+6,823+6,982+3,739+1,528+3,878+1,528+7,586+7,592+7,166 |  |  |  | 95.269 | [15 empty] | VV | 2 | 2 | -1 | 0 | ROZPOCET
|  |  | 5,984+2,702+2,712+2,022*2+6,501+4,793+2,97+2,09+1,149+2,068+0,973+2,209+4,434+4,549+4,28+3,188+2,096+1,005+1,792 |  |  |  | 59.539 | [15 empty] | VV | 2 | 2 | -1 | 0 | ROZPOCET
|  |  | 1,803+1,007*2+3,948 |  |  |  | 7.765 | [15 empty] | VV | 2 | 2 | -1 | 0 | ROZPOCET
|  |  | 2,907+5,491+5,474+5,456+5,438+5,419+5,398+5,378+5,287+5,091+4,843+4,602+5,365+5,335*25,358+5,379+5,399+5,419*2+5,438+5,456+5,474+5,491+5,506 |  |  |  | 250.415 | [15 empty] | VV | 2 | 2 | -1 | 0 | ROZPOCET
552 | K | 762333133 | Montáž vázaných kcí krovů nepravidelných z hraněného řeziva průřezové plochy do 288 cm2 |  |  | m | 3.387 |  |  | 0 |  | CS ÚRS 2013 01 |  |  | základní |  |  | 0 | 0 | 0 | 0 | 16 | K | 2 |  |  |  | ROZPOCET | 0 | 0 | 0 | 0 | 0 | 1 | 0 | 16 | -14502447
|  |  | Montáž vázaných konstrukcí krovů střech pultových, sedlových, valbových, stanových nepravidelného půdorysu, z řeziva hraněného průřezové plochy přes 224 do 288 cm2 | [19 empty] | PP | 2
|  |  | "profil 140/200"3,387 |  |  |  | 3.387 | [15 empty] | VV | 2 | 2 | -1 | 0 | ROZPOCET
553 | K | 762333134 | Montáž vázaných kcí krovů nepravidelných z hraněného řeziva průřezové plochy do 450 cm2 |  |  | m | 45.516 |  |  | 0 |  | CS ÚRS 2013 01 |  |  | základní |  |  | 0 | 0 | 0 | 0 | 16 | K | 2 |  |  |  | ROZPOCET | 0 | 0 | 0 | 0 | 0 | 1 | 0 | 16 | -1125168205
|  |  | Montáž vázaných konstrukcí krovů střech pultových, sedlových, valbových, stanových nepravidelného půdorysu, z řeziva hraněného průřezové plochy přes 288 do 450 cm2 | [19 empty] | PP | 2
|  |  | 2,24+2,28*3+2,28+2,28+2,28+2,28+2,28*2+2,28 |  |  |  | 25.04 | [15 empty] | VV | 2 | 2 | -1 | 0 | ROZPOCET
|  |  | 5,084+5,771+1,177+4,137+4,307 |  |  |  | 20.476 | [15 empty] | VV | 2 | 2 | -1 | 0 | ROZPOCET
554 | K | 762341210 | Montáž bednění střech rovných a šikmých sklonu do 60° z hrubých prken na sraz |  |  | m2 | 387.255 |  |  | 0 |  | CS ÚRS 2013 01 |  |  | základní |  |  | 0 | 0 | 0 | 0 | 16 | K | 2 |  |  |  | ROZPOCET | 0 | 0 | 0 | 0 | 0 | 1 | 0 | 16 | -935454956
|  |  | Bednění a laťování montáž bednění střech rovných a šikmých sklonu do 60 st. s vyřezáním otvorů z prken hrubých na sraz tl. do 32 mm | [19 empty] | PP | 2
555 | M | 605151110 | řezivo jehličnaté boční prkno jakost I.-II. 2 - 3 cm |  |  | m3 | 12.779 |  |  | 0 |  |  |  |  | základní |  |  | 0.55 | 7.0285 | 0 | 0 | 32 | M | 2 |  |  |  | ROZPOCET | 0 | 0 | 0 | 0 | 0 | 1 | 0 | 16 | 1969465641
|  |  | 387,255*0,03*1,10 |  |  |  | 12.779 | [15 empty] | VV | 2 | 2 | -1 | 0 | ROZPOCET
556 | K | 762341260 | Montáž bednění střech rovných a šikmých sklonu do 60° z palubek |  |  | m2 | 387.255 |  |  | 0 |  | CS ÚRS 2013 01 |  |  | základní |  |  | 0 | 0 | 0 | 0 | 16 | K | 2 |  |  |  | ROZPOCET | 0 | 0 | 0 | 0 | 0 | 1 | 0 | 16 | 1479777136
|  |  | Bednění a laťování montáž bednění střech rovných a šikmých sklonu do 60 st. s vyřezáním otvorů z palubek | [19 empty] | PP | 2
|  |  | 9,50*6,20+8,50*6,20+(16,50+12,50)/2*6,20+(6,00+3,30)/2*1,80+(6,60+2,30)/2*6,20+2,50*10,40+(14,80+3,40)/2*8,40 |  |  |  | 339.9 | [15 empty] | VV | 2 | 2 | -1 | 0 | ROZPOCET
|  |  | 9,80*7,70/2+2,50*7,70/2 |  |  |  | 47.355 | [15 empty] | VV | 2 | 2 | -1 | 0 | ROZPOCET
557 | K | 762341811 | Demontáž bednění střech z prken |  |  | m2 | 387.255 |  |  | 0 |  | CS ÚRS 2013 01 |  |  | základní |  |  | 0 | 0 | 0.015 | 5.8088 | 16 | K | 2 |  |  |  | ROZPOCET | 0 | 0 | 0 | 0 | 0 | 1 | 0 | 16 | 655169481
|  |  | Demontáž bednění a laťování bednění střech rovných, obloukových, sklonu do 60 st. se všemi nadstřešními konstrukcemi z prken hrubých, hoblovaných tl. do 32 mm | [19 empty] | PP | 2
|  |  | 9,50*6,20+8,50*6,20+(16,50+12,50)/2*6,20+(6,00+3,30)/2*1,80+(6,60+2,30)/2*6,20+2,50*10,40+(14,80+3,40)/2*8,40 |  |  |  | 339.9 | [15 empty] | VV | 2 | 2 | -1 | 0 | ROZPOCET
|  |  | 9,80*7,70/2+2,50*7,70/2 |  |  |  | 47.355 | [15 empty] | VV | 2 | 2 | -1 | 0 | ROZPOCET
558 | K | 762342441 | Montáž lišt trojúhelníkových nebo kontralatí na střechách sklonu do 60° |  |  | m | 387 |  |  | 0 |  | CS ÚRS 2013 01 |  |  | základní |  |  | 0 | 0 | 0 | 0 | 16 | K | 2 |  |  |  | ROZPOCET | 0 | 0 | 0 | 0 | 0 | 1 | 0 | 16 | -517427831
|  |  | Bednění a laťování montáž lišt trojúhelníkových nebo kontralatí | [19 empty] | PP | 2
559 | M | 605141140 | řezivo jehličnaté,střešní latě impregnované dl 4 - 5 m |  |  | m3 | 1.686 |  |  | 0 |  |  |  |  | základní |  |  | 0.55 | 0.9273 | 0 | 0 | 32 | M | 2 |  |  |  | ROZPOCET | 0 | 0 | 0 | 0 | 0 | 1 | 0 | 16 | -1503684269
|  |  | 387*0,06*0,06*1,10 |  |  |  | 1.533 | [15 empty] | VV | 2 | 2 | -1 | 0 | ROZPOCET
|  |  | 1,533*1,1 'Přepočtené koeficientem množství |  |  |  | 1.686 | [15 empty] | VV | 2 | 2 | 0 | 1 | ROZPOCET
560 | K | 762395000 | Spojovací prostředky pro montáž krovu, bednění, laťování, světlíky, klíny |  |  | m3 | 22.406 |  |  | 0 |  | CS ÚRS 2013 01 |  |  | základní |  |  | 0.02431 | 0.54469 | 0 | 0 | 16 | K | 2 |  |  |  | ROZPOCET | 0 | 0 | 0 | 0 | 0 | 1 | 0 | 16 | -38959005
|  |  | Spojovací prostředky krovů, bednění a laťování, nadstřešních konstrukcí svory, prkna, hřebíky, pásová ocel, vruty | [19 empty] | PP | 2
|  |  | "palubky bednění střechy"387,255*0,019*1,10 |  |  |  | 8.094 | [15 empty] | VV | 2 | 2 | -1 | 0 | ROZPOCET
|  |  | "bednění z prken"12,779 |  |  |  | 12.779 | [15 empty] | VV | 2 | 2 | -1 | 0 | ROZPOCET
|  |  | "kontralatě"1,533 |  |  |  | 1.533 | [15 empty] | VV | 2 | 2 | -1 | 0 | ROZPOCET
561 | M | 762301000.1 | D+M kotvení paty u vzepřené vyzby |  |  | ks | 23 |  |  | 0 |  |  |  |  | základní |  |  | 0 | 0 | 0 | 0 | 32 | M | 2 |  |  |  | ROZPOCET | 0 | 0 | 0 | 0 | 0 | 1 | 0 | 16 | 554209915
|  |  | D+M kotvvení paty u vzepřené vyzby | [19 empty] | PP | 2
562 | M | 762301001 | D+M spoj krokve a ocel vaznice |  |  | ks | 24 |  |  | 0 |  |  |  |  | základní |  |  | 0 | 0 | 0 | 0 | 32 | M | 2 |  |  |  | ROZPOCET | 0 | 0 | 0 | 0 | 0 | 1 | 0 | 16 | 1094071316
|  |  | D+M spoj krokve a ocel vaznice | [19 empty] | PP | 2
563 | M | 762301002 | D+M spoj dřevěné a oceloé vaznice |  |  | ks | 1 |  |  | 0 |  |  |  |  | základní |  |  | 0 | 0 | 0 | 0 | 32 | M | 2 |  |  |  | ROZPOCET | 0 | 0 | 0 | 0 | 0 | 1 | 0 | 16 | 1268790081
|  |  | D+M spoj dřevěné a oceloé vaznice | [19 empty] | PP | 2
564 | M | 762301003 | D+M spoj dřevěné a ocelové vaznice |  |  | ks | 1 |  |  | 0 |  |  |  |  | základní |  |  | 0 | 0 | 0 | 0 | 32 | M | 2 |  |  |  | ROZPOCET | 0 | 0 | 0 | 0 | 0 | 1 | 0 | 16 | 1190313070
|  |  | D+M spoj dřevěné a ocelové vaznice | [19 empty] | PP | 2
565 | M | 762301004 | D+M spoj ocelového sloupku a průvlaku II |  |  | ks | 1 |  |  | 0 |  |  |  |  | základní |  |  | 0 | 0 | 0 | 0 | 32 | M | 2 |  |  |  | ROZPOCET | 0 | 0 | 0 | 0 | 0 | 1 | 0 | 16 | 727435743
|  |  | D+M spoj ocelového sloupku a průvlaku II | [19 empty] | PP | 2
566 | M | 762301005 | D+M chemická kotva |  |  | ks | 22 |  |  | 0 |  |  |  |  | základní |  |  | 0 | 0 | 0 | 0 | 32 | M | 2 |  |  |  | ROZPOCET | 0 | 0 | 0 | 0 | 0 | 1 | 0 | 16 | 1569515139
|  |  | D+M cemická kotva | [19 empty] | PP | 2
567 | M | 762301000 | vrut dle specifikace F.34 |  |  | ks | 1548 |  |  | 0 |  |  |  |  | základní |  |  | 0 | 0 | 0 | 0 | 32 | M | 2 |  |  |  | ROZPOCET | 0 | 0 | 0 | 0 | 0 | 1 | 0 | 16 | -1661152877
|  |  | vrut | [19 empty] | PP | 2
|  |  | 387*4 |  |  |  | 1548 | [15 empty] | VV | 2 | 2 | -1 | 0 | ROZPOCET
568 | K | 762395000 | Spojovací prostředky pro montáž krovu, bednění, laťování, světlíky, klíny |  |  | m3 | 17.961 |  |  | 0 |  | CS ÚRS 2013 01 |  |  | základní |  |  | 0.02431 | 0.43663 | 0 | 0 | 16 | K | 2 |  |  |  | ROZPOCET | 0 | 0 | 0 | 0 | 0 | 1 | 0 | 16 | -671476442
|  |  | Spojovací prostředky krovů, bednění a laťování, nadstřešních konstrukcí svory, prkna, hřebíky, pásová ocel, vruty | [19 empty] | PP | 2
569 | K | 762521104 | Položení podlahy z hrubých prken na sraz |  |  | m2 | 205.4 |  |  | 0 |  | CS ÚRS 2013 01 |  |  | základní |  |  | 0 | 0 | 0 | 0 | 16 | K | 2 |  |  |  | ROZPOCET | 0 | 0 | 0 | 0 | 0 | 1 | 0 | 16 | -667332879
|  |  | Položení podlah nehoblovaných na sraz z prken hrubých | [19 empty] | PP | 2
|  |  | 12,80+2,60+5,20+2,70+7,80+15,90+15,40 |  |  |  | 62.4 | [15 empty] | VV | 2 | 2 | -1 | 0 | ROZPOCET
|  |  | 8,20+42,30+47,00 |  |  |  | 97.5 | [15 empty] | VV | 2 | 2 | -1 | 0 | ROZPOCET
|  |  | 20,30+3,90+8,20+1,40+5,70+4,50+1,50 |  |  |  | 45.5 | [15 empty] | VV | 2 | 2 | -1 | 0 | ROZPOCET
570 | M | 605151110 | řezivo jehličnaté boční prkno jakost I.-II. 2 - 3 cm |  |  | m3 | 4.88 |  |  | 0 |  |  |  |  | základní |  |  | 0.55 | 2.684 | 0 | 0 | 32 | M | 2 |  |  |  | ROZPOCET | 0 | 0 | 0 | 0 | 0 | 1 | 0 | 16 | -267291929
|  |  | 205,40*0,022*1,08 |  |  |  | 4.88 | [15 empty] | VV | 2 | 2 | -1 | 0 | ROZPOCET
571 | K | 762522812 | Demontáž podlah s polštáři z prken nebo fošen tloušťky přes 32 mm |  |  | m2 | 38.85 |  |  | 0 |  | CS ÚRS 2013 01 |  |  | základní |  |  | 0 | 0 | 0.03 | 1.1655 | 16 | K | 2 |  |  |  | ROZPOCET | 0 | 0 | 0 | 0 | 0 | 1 | 0 | 16 | 407732782
|  |  | Demontáž podlah s polštáři z prken nebo fošen tl. přes 32 mm | [19 empty] | PP | 2
|  |  | 6,80*3,50+4,30*3,50 |  |  |  | 38.85 | [15 empty] | VV | 2 | 2 | -1 | 0 | ROZPOCET
572 | K | 762523108 | Položení podlahy z hoblovaných fošen na sraz |  |  | m2 | 37.24 |  |  | 0 |  | CS ÚRS 2013 01 |  |  | základní |  |  | 0 | 0 | 0 | 0 | 16 | K | 2 |  |  |  | ROZPOCET | 0 | 0 | 0 | 0 | 0 | 1 | 0 | 16 | 771157542
|  |  | Položení podlah hoblovaných na sraz z fošen | [19 empty] | PP | 2
|  |  | 7,40*1,20+7,40*2,50+5,80*1,70 |  |  |  | 37.24 | [15 empty] | VV | 2 | 2 | -1 | 0 | ROZPOCET
573 | M | 605201258 | dodávka hoblovaných fošen tl. 50 mm |  |  | m2 | 40.964 |  |  | 0 |  |  |  |  | základní |  |  | 0 | 0 | 0 | 0 | 32 | M | 2 |  |  |  | ROZPOCET | 0 | 0 | 0 | 0 | 0 | 1 | 0 | 16 | 1742537176
|  |  | dodávka hoblovaných fošen tl. 50 mm | [19 empty] | PP | 2
|  |  | 37,24*1,10 |  |  |  | 40.964 | [15 empty] | VV | 2 | 2 | -1 | 0 | ROZPOCET
574 | M | 605201478 | dodávka smrkových podlahových palubek P+D tl. tl. 28 mm |  |  | m2 | 216.92 |  |  | 0 |  |  |  |  | základní |  |  | 0 | 0 | 0 | 0 | 32 | M | 2 |  |  |  | ROZPOCET | 0 | 0 | 0 | 0 | 0 | 1 | 0 | 16 | -980664812
|  |  | dodávka hoblovaných prken P+D tl. tl. 28 mm | [19 empty] | PP | 2
|  |  | 197,20*1,10 |  |  |  | 216.92 | [15 empty] | VV | 2 | 2 | -1 | 0 | ROZPOCET
575 | K | 762524104 | Položení podlahy z hoblovaných prken na pero a drážku |  |  | m2 | 197.2 |  |  | 0 |  | CS ÚRS 2013 01 |  |  | základní |  |  | 0 | 0 | 0 | 0 | 16 | K | 2 |  |  |  | ROZPOCET | 0 | 0 | 0 | 0 | 0 | 1 | 0 | 16 | -2114363952
|  |  | Položení podlah hoblovaných na pero a drážku z prken | [19 empty] | PP | 2
|  |  | 12,80+2,60+5,20+2,70+7,80+15,90+15,40+47,00 |  |  |  | 109.4 | [15 empty] | VV | 2 | 2 | -1 | 0 | ROZPOCET
|  |  | 20,30+3,90+8,20+42,30+1,40+5,70+4,50+1,50 |  |  |  | 87.8 | [15 empty] | VV | 2 | 2 | -1 | 0 | ROZPOCET
576 | K | 762525104 | Položení podlahy z palubek |  |  | m2 | 37.24 |  |  | 0 |  | CS ÚRS 2013 01 |  |  | základní |  |  | 0 | 0 | 0 | 0 | 16 | K | 2 |  |  |  | ROZPOCET | 0 | 0 | 0 | 0 | 0 | 1 | 0 | 16 | 254120556
|  |  | Položení podlah hoblovaných na pero a drážku z palubek | [19 empty] | PP | 2
577 | M | 611911550R100 | palubky obkladové podlahové tl. 25 mm |  |  | m2 | 40.964 |  |  | 0 |  |  |  |  | základní |  |  | 0.00931 | 0.38137 | 0 | 0 | 32 | M | 2 |  |  |  | ROZPOCET | 0 | 0 | 0 | 0 | 0 | 1 | 0 | 16 | 772189805
|  |  | 37,24*1,10 |  |  |  | 40.964 | [15 empty] | VV | 2 | 2 | -1 | 0 | ROZPOCET
578 | K | 762595001 | Spojovací prostředky pro položení dřevěných podlah a zakrytí kanálů |  |  | m2 | 13.195 |  |  | 0 |  | CS ÚRS 2013 01 |  |  | základní |  |  | 0.00019 | 0.002507 | 0 | 0 | 16 | K | 2 |  |  |  | ROZPOCET | 0 | 0 | 0 | 0 | 0 | 1 | 0 | 16 | -800933879
|  |  | Spojovací prostředky podlah, konstrukcí podkladových, zakrytí kanálů a výkopů hřebíky, vruty | [19 empty] | PP | 2
|  |  | 4,88+37,24*0,05+197,20*0,028+37,24*0,025 |  |  |  | 13.195 | [15 empty] | VV | 2 | 2 | -1 | 0 | ROZPOCET
579 | K | 762811811 | Demontáž záklopů stropů z hrubých prken tl do 32 mm |  |  | m2 | 38.85 |  |  | 0 |  | CS ÚRS 2013 01 |  |  | základní |  |  | 0 | 0 | 0.014 | 0.5439 | 16 | K | 2 |  |  |  | ROZPOCET | 0 | 0 | 0 | 0 | 0 | 1 | 0 | 16 | 1727026400
|  |  | Demontáž záklopů stropů vrchních a zapuštěných z hrubých prken, tl. do 32 mm | [19 empty] | PP | 2
580 | K | 762822110 | Montáž stropního trámu z hraněného řeziva průřezové plochy do 144 cm2 s výměnami |  |  | m | 23.29 |  |  | 0 |  | CS ÚRS 2013 01 |  |  | základní |  |  | 0 | 0 | 0 | 0 | 16 | K | 2 |  |  |  | ROZPOCET | 0 | 0 | 0 | 0 | 0 | 1 | 0 | 16 | 1110212220
|  |  | Montáž stropních trámů z hraněného a polohraněného řeziva s trámovými výměnami, průřezové plochy do 144 cm2 | [19 empty] | PP | 2
|  |  | 3,24+6,85+3,80 |  |  |  | 13.89 | [15 empty] | VV | 2 | 2 | -1 | 0 | ROZPOCET
|  |  | 9,40 |  |  |  | 9.4 | [15 empty] | VV | 2 | 2 | -1 | 0 | ROZPOCET
581 | M | 605121210 | řezivo jehličnaté hranol jakost I-II délka 4 - 5 m |  |  | m3 | 10.43 |  |  | 0 |  |  |  |  | základní |  |  | 0.55 | 5.7365 | 0 | 0 | 32 | M | 2 |  |  |  | ROZPOCET | 0 | 0 | 0 | 0 | 0 | 1 | 0 | 16 | -1829972478
|  |  | "profil 160/200"265,35*0,16*0,20*1,08 |  |  |  | 9.17 | [15 empty] | VV | 2 | 2 | -1 | 0 | ROZPOCET
|  |  | "profil 100/100"9,40*0,10*0,10*1,08 |  |  |  | 0.102 | [15 empty] | VV | 2 | 2 | -1 | 0 | ROZPOCET
|  |  | "profil 120/120"21,85*0,12*0,12*1,08 |  |  |  | 0.34 | [15 empty] | VV | 2 | 2 | -1 | 0 | ROZPOCET
|  |  | "profil 140/170"3,10*0,14*0,17*1,08 |  |  |  | 0.08 | [15 empty] | VV | 2 | 2 | -1 | 0 | ROZPOCET
|  |  | "profil 80/200"17,00*0,08*0,20*1,08 |  |  |  | 0.294 | [15 empty] | VV | 2 | 2 | -1 | 0 | ROZPOCET
|  |  | "profil 80/150"13,90*0,08*0,15*1,08 |  |  |  | 0.18 | [15 empty] | VV | 2 | 2 | -1 | 0 | ROZPOCET
|  |  | "profil 120/120"17,00*0,12*0,12*1,08 |  |  |  | 0.264 | [15 empty] | VV | 2 | 2 | -1 | 0 | ROZPOCET
582 | M | 60520124896 | dodávka lepných profilů |  |  | m3 | 4.316 |  |  | 0 |  |  |  |  | základní |  |  | 0 | 0 | 0 | 0 | 32 | M | 2 |  |  |  | ROZPOCET | 0 | 0 | 0 | 0 | 0 | 1 | 0 | 16 | -1804687843
|  |  | dodávka lepných profilů | [19 empty] | PP | 2
|  |  | "profil 160/320"13,00*0,16*0,32 |  |  |  | 0.666 | [15 empty] | VV | 2 | 2 | -1 | 0 | ROZPOCET
|  |  | "profil 160/360"8,20*0,16*0,36 |  |  |  | 0.472 | [15 empty] | VV | 2 | 2 | -1 | 0 | ROZPOCET
|  |  | "profil 230/230"6,00*0,23*0,23 |  |  |  | 0.317 | [15 empty] | VV | 2 | 2 | -1 | 0 | ROZPOCET
|  |  | "profil 140/320"47,75*0,14*0,32 |  |  |  | 2.139 | [15 empty] | VV | 2 | 2 | -1 | 0 | ROZPOCET
|  |  | "profil 160/460"6,60*0,16*0,46 |  |  |  | 0.486 | [15 empty] | VV | 2 | 2 | -1 | 0 | ROZPOCET
|  |  | "profil 180/260"5,05*0,18*0,26 |  |  |  | 0.236 | [15 empty] | VV | 2 | 2 | -1 | 0 | ROZPOCET
583 | K | 762822120 | Montáž stropního trámu z hraněného řeziva průřezové plochy do 288 cm2 s výměnami |  |  | m | 63.65 |  |  | 0 |  | CS ÚRS 2013 01 |  |  | základní |  |  | 0 | 0 | 0 | 0 | 16 | K | 2 |  |  |  | ROZPOCET | 0 | 0 | 0 | 0 | 0 | 1 | 0 | 16 | -1667760916
|  |  | Montáž stropních trámů z hraněného a polohraněného řeziva s trámovými výměnami, průřezové plochy přes 144 do 288 cm2 | [19 empty] | PP | 2
|  |  | 1,15*19 |  |  |  | 21.85 | [15 empty] | VV | 2 | 2 | -1 | 0 | ROZPOCET
|  |  | 3,10 |  |  |  | 3.1 | [15 empty] | VV | 2 | 2 | -1 | 0 | ROZPOCET
|  |  | "výměna pod záklop 80/200"1,00*9+2,40 |  |  |  | 11.4 | [15 empty] | VV | 2 | 2 | -1 | 0 | ROZPOCET
|  |  | 7,90+2,40 |  |  |  | 10.3 | [15 empty] | VV | 2 | 2 | -1 | 0 | ROZPOCET
|  |  | "stropnice 120/120"1,70*10 |  |  |  | 17 | [15 empty] | VV | 2 | 2 | -1 | 0 | ROZPOCET
584 | K | 762822130 | Montáž stropního trámu z hraněného řeziva průřezové plochy do 450 cm2 s výměnami |  |  | m | 313.1 |  |  | 0 |  | CS ÚRS 2013 01 |  |  | základní |  |  | 0 | 0 | 0 | 0 | 16 | K | 2 |  |  |  | ROZPOCET | 0 | 0 | 0 | 0 | 0 | 1 | 0 | 16 | -1921871821
|  |  | Montáž stropních trámů z hraněného a polohraněného řeziva s trámovými výměnami, průřezové plochy přes 288 do 450 cm2 | [19 empty] | PP | 2
|  |  | 2,40+3,75+4,00+4,25*2+4,50*4+4,75+5,00+5,10+3,25+3,50*5+3,75*2+4,00+2,50+2,90+3,10*2+2,30+3,70+4,00*2 |  |  |  | 109.35 | [15 empty] | VV | 2 | 2 | -1 | 0 | ROZPOCET
|  |  | 4,25+4,50+4,75*2+5,00*2+5,20+4,70*11+3,50*2+4,00*4+4,25*2+4,30+3,00+3,25+3,75*4+1,50+2,50+3,25*2+3,30 |  |  |  | 156 | [15 empty] | VV | 2 | 2 | -1 | 0 | ROZPOCET
|  |  | 6,50*2+1,50*2+2,50*2+2,75*3+3,00*4+3,25*2 |  |  |  | 47.75 | [15 empty] | VV | 2 | 2 | -1 | 0 | ROZPOCET
585 | K | 762822140 | Montáž stropního trámu z hraněného řeziva průřezové plochy do 540 cm2 s výměnami |  |  | m | 38.85 |  |  | 0 |  | CS ÚRS 2013 01 |  |  | základní |  |  | 0 | 0 | 0 | 0 | 16 | K | 2 |  |  |  | ROZPOCET | 0 | 0 | 0 | 0 | 0 | 1 | 0 | 16 | 1387629092
|  |  | Montáž stropních trámů z hraněného a polohraněného řeziva s trámovými výměnami, průřezové plochy přes 450 do 540 cm2 | [19 empty] | PP | 2
|  |  | 6,30+6,70 |  |  |  | 13 | [15 empty] | VV | 2 | 2 | -1 | 0 | ROZPOCET
|  |  | 8,20 |  |  |  | 8.2 | [15 empty] | VV | 2 | 2 | -1 | 0 | ROZPOCET
|  |  | 3,00*2 |  |  |  | 6 | [15 empty] | VV | 2 | 2 | -1 | 0 | ROZPOCET
|  |  | "průvlak 160/460"6,60 |  |  |  | 6.6 | [15 empty] | VV | 2 | 2 | -1 | 0 | ROZPOCET
|  |  | "průvlak 180/260"5,05 |  |  |  | 5.05 | [15 empty] | VV | 2 | 2 | -1 | 0 | ROZPOCET
586 | K | 762822830R10 | Demontáž stropních trámů z hraněného řeziva |  |  | m | 51.5 |  |  | 0 |  |  |  |  | základní |  |  | 0 | 0 | 0.025 | 1.2875 | 16 | K | 2 |  |  |  | ROZPOCET | 0 | 0 | 0 | 0 | 0 | 1 | 0 | 16 | -40161955
|  |  | 4,00*8+3,90*5 |  |  |  | 51.5 | [15 empty] | VV | 2 | 2 | -1 | 0 | ROZPOCET
587 | K | 762895000 | Spojovací prostředky pro montáž záklopu, stropnice a podbíjení |  |  | m3 | 13.644 |  |  | 0 |  | CS ÚRS 2013 01 |  |  | základní |  |  | 0.00281 | 0.03834 | 0 | 0 | 16 | K | 2 |  |  |  | ROZPOCET | 0 | 0 | 0 | 0 | 0 | 1 | 0 | 16 | -1526930605
|  |  | Spojovací prostředky záklopu stropů, stropnic, podbíjení hřebíky, svory | [19 empty] | PP | 2
|  |  | 10,05+3,594 |  |  |  | 13.644 | [15 empty] | VV | 2 | 2 | -1 | 0 | ROZPOCET
588 | K | 998762202 | Přesun hmot procentní pro kce tesařské v objektech v do 12 m |  |  | % |  |  |  | 0 |  | CS ÚRS 2013 01 |  |  | základní |  |  | 0 | 0 | 0 | 0 | 16 | K | 2 |  |  |  | ROZPOCET | 0 | 0 | 0 | 0 | 0 | 1 | 0 | 16 | -1460445151
|  |  | Přesun hmot pro konstrukce tesařské stanovený procentní sazbou z ceny vodorovná dopravní vzdálenost do 50 m v objektech výšky přes 6 do 12 m | [19 empty] | PP | 2
589 | M | 762101000 | uložení stropních trámů do tzv. kapliček(podložka) |  |  | ks | 276 |  |  | 0 |  |  |  |  | základní |  |  | 0 | 0 | 0 | 0 | 32 | M | 2 |  |  |  | ROZPOCET | 0 | 0 | 0 | 0 | 0 | 1 | 0 | 16 | 540338035
|  |  | uložení stropních trámů do tzv. kapliček(podložka) | [19 empty] | PP | 2
|  |  | 2+4+2+4+8+2+2+2+20+2+2+38+2+2+10+4+2+2+2+4+2+2+4+2+2+4 |  |  |  | 132 | [15 empty] | VV | 2 | 2 | -1 | 0 | ROZPOCET
|  |  | 4+2+18+2+22+2+4+18+4+4+6+8+4+4+8+4+2+2+2+2+2+8+2 |  |  |  | 134 | [15 empty] | VV | 2 | 2 | -1 | 0 | ROZPOCET
|  |  | 2+4+2+2 |  |  |  | 10 | [15 empty] | VV | 2 | 2 | -1 | 0 | ROZPOCET
590 | M | 762101003 | demontáž krovu vč. likvidace dřeva |  |  | m2 | 387 |  |  | 0 |  |  |  |  | základní |  |  | 0 | 0 | 0 | 0 | 32 | M | 2 |  |  |  | ROZPOCET | 0 | 0 | 0 | 0 | 0 | 1 | 0 | 16 | -582167649
|  |  | demontáž krovu cč. likvidace dřeva | [19 empty] | PP | 2
591 | M | 762101001 | demontáž dřevěné věžičky |  |  | ks | 1 |  |  | 0 |  |  |  |  | základní |  |  | 0 | 0 | 0 | 0 | 32 | M | 2 |  |  |  | ROZPOCET | 0 | 0 | 0 | 0 | 0 | 1 | 0 | 16 | 1304053487
|  |  | demontáž dřevěné věžičky | [19 empty] | PP | 2
592 | M | 762101002 | montáž a dodávka repliky dřevěné věžičky |  |  | ks | 1 |  |  | 0 |  |  |  |  | základní |  |  | 0 | 0 | 0 | 0 | 32 | M | 2 |  |  |  | ROZPOCET | 0 | 0 | 0 | 0 | 0 | 1 | 0 | 16 | 2093235215
|  |  | montáž a dodávka repliky dřevěné věžičky | [19 empty] | PP | 2
| 763 - Konstrukce suché výstavby | [8 empty] | 0 | [6 empty] | 0 |  | 17.0356 |  | 0 | 2 | D | 1 |  |  |  | ROZPOCET | [6 empty] | 0
593 | K | 763111314R10 | SDK příčka tl 100 mm |  |  | m2 | 7.434 |  |  | 0 |  |  |  |  | základní |  |  | 0.02647 | 0.19678 | 0 | 0 | 16 | K | 2 |  |  |  | ROZPOCET | 0 | 0 | 0 | 0 | 0 | 1 | 0 | 16 | 433964576
|  |  | 3,40*2,65-0,80*1,97 |  |  |  | 7.434 | [15 empty] | VV | 2 | 2 | -1 | 0 | ROZPOCET
594 | K | 763111316 | SDK příčka tl 125 mm profil CW+UW 100 desky 1xA 12,5 TI 80 mm EI 30 Rw 48 dB |  |  | m2 | 75.58 |  |  | 0 |  | CS ÚRS 2013 01 |  |  | základní |  |  | 0.02729 | 2.0626 | 0 | 0 | 16 | K | 2 |  |  |  | ROZPOCET | 0 | 0 | 0 | 0 | 0 | 1 | 0 | 16 | -127712237
|  |  | Příčka ze sádrokartonových desek s nosnou konstrukcí z jednoduchých ocelových profilů UW, CW jednoduše opláštěná deskou standardní A tl. 12,5 mm, příčka tl. 125 mm, profil 100 TI tl. 80 mm, EI 30, Rw 48 dB | [19 empty] | PP | 2
|  |  | 2,80*8,30+2,80*2,80+12,50*5,20/2+(1,20+0,90*2)*4,00 |  |  |  | 75.58 | [15 empty] | VV | 2 | 2 | -1 | 0 | ROZPOCET
595 | K | 763111434 | SDK příčka tl 125 mm profil CW+UW 75 desky 2xH2 12,5 TI 75 mm EI 60 Rw 53 dB |  |  | m2 | 50 |  |  | 0 |  | CS ÚRS 2013 01 |  |  | základní |  |  | 0.04639 | 2.3195 | 0 | 0 | 16 | K | 2 |  |  |  | ROZPOCET | 0 | 0 | 0 | 0 | 0 | 1 | 0 | 16 | -1187473314
|  |  | Příčka ze sádrokartonových desek s nosnou konstrukcí z jednoduchých ocelových profilů UW, CW dvojitě opláštěná deskami impregnovanými H2 tl. 2 x 12,5 mm, EI 60, příčka tl. 125 mm, profil 75 TI tl. 75 mm, Rw 53 dB | [19 empty] | PP | 2
|  |  | "podkroví"(8,00+1,80+0,90+1,80)*4,00 |  |  |  | 50 | [15 empty] | VV | 2 | 2 | -1 | 0 | ROZPOCET
596 | K | 763113314 | SDK příčka instalační tl 205 mm zdvojený profil CW+UW 75 desky 2xA 12,5 TI 60 mm EI 60 Rw 52 dB |  |  | m2 | 6.664 |  |  | 0 |  | CS ÚRS 2013 01 |  |  | základní |  |  | 0.04738 | 0.31574 | 0 | 0 | 16 | K | 2 |  |  |  | ROZPOCET | 0 | 0 | 0 | 0 | 0 | 1 | 0 | 16 | -685811673
|  |  | Příčka instalační ze sádrokartonových desek s nosnou konstrukcí ze zdvojených ocelových profilů UW, CW s mezerou, CW profily navzájem spojeny páskem sádry dvojitě opláštěná deskami standardními A tl. 2 x 12,5 mm, EI 60, příčka tl. 205 mm, profil 75 TI tl. 60 mm, Rw 52 dB | [19 empty] | PP | 2
|  |  | "podkroví"2,38*2,80 |  |  |  | 6.664 | [15 empty] | VV | 2 | 2 | -1 | 0 | ROZPOCET
597 | K | 763121425 | SDK stěna předsazená tl 112,5 mm profil CW+UW 100 deska 1xDF 12,5 TI 40 mm EI 30 |  |  | m2 | 26.039 |  |  | 0 |  | CS ÚRS 2013 01 |  |  | základní |  |  | 0.01699 | 0.4424 | 0 | 0 | 16 | K | 2 |  |  |  | ROZPOCET | 0 | 0 | 0 | 0 | 0 | 1 | 0 | 16 | 417612736
|  |  | Stěna předsazená ze sádrokartonových desek s nosnou konstrukcí z ocelových profilů CW, UW jednoduše opláštěná deskou protipožární DF tl. 12,5 mm, TI tl. 40 mm, EI 30 stěna tl. 112,5 mm, profil 100 | [19 empty] | PP | 2
|  |  | (3,17+4,30+2,80+6,26+3,50)*1,30 |  |  |  | 26.039 | [15 empty] | VV | 2 | 2 | -1 | 0 | ROZPOCET
598 | K | 763121429 | SDK stěna předsazená tl 112,5 mm profil CW+UW 100 deska 1xH2 12,5 bez TI EI 15 |  |  | m2 | 21.84 |  |  | 0 |  | CS ÚRS 2013 01 |  |  | základní |  |  | 0.01573 | 0.34354 | 0 | 0 | 16 | K | 2 |  |  |  | ROZPOCET | 0 | 0 | 0 | 0 | 0 | 1 | 0 | 16 | -1344844389
|  |  | Stěna předsazená ze sádrokartonových desek s nosnou konstrukcí z ocelových profilů CW, UW jednoduše opláštěná deskou impregnovanou H2 tl. 12,5 mm, bez TI, EI 15 stěna tl. 112,5 mm, profil 100 | [19 empty] | PP | 2
|  |  | 7,80*2,80 |  |  |  | 21.84 | [15 empty] | VV | 2 | 2 | -1 | 0 | ROZPOCET
599 | K | 763131421 | SDK podhled desky 2xA 12,5 bez TI dvouvrstvá spodní kce profil CD+UD |  |  | m2 | 333.485 |  |  | 0 |  | CS ÚRS 2013 01 |  |  | základní |  |  | 0.02242 | 7.4767 | 0 | 0 | 16 | K | 2 |  |  |  | ROZPOCET | 0 | 0 | 0 | 0 | 0 | 1 | 0 | 16 | -1140987462
|  |  | Podhled ze sádrokartonových desek dvouvrstvá zavěšená spodní konstrukce z ocelových profilů CD, UD dvojitě opláštěná deskami standardními A, tl. 2 x 12,5 mm, bez TI | [19 empty] | PP | 2
|  |  | 39,10 |  |  |  | 39.1 | [15 empty] | VV | 2 | 2 | -1 | 0 | ROZPOCET
|  |  | 8,50*5,50*2+8,50*2,00 |  |  |  | 110.5 | [15 empty] | VV | 2 | 2 | -1 | 0 | ROZPOCET
|  |  | (7,80+3,40)/2*7,30+(8,30+3,40)/2*7,30+2,50*10,20+8,80*8,50 |  |  |  | 183.885 | [15 empty] | VV | 2 | 2 | -1 | 0 | ROZPOCET
600 | K | 763131432 | SDK podhled deska 1xDF 15 bez TI dvouvrstvá spodní kce profil CD+UD |  |  | m2 | 87.12 |  |  | 0 |  | CS ÚRS 2013 01 |  |  | základní |  |  | 0.01694 | 1.4758 | 0 | 0 | 16 | K | 2 |  |  |  | ROZPOCET | 0 | 0 | 0 | 0 | 0 | 1 | 0 | 16 | -1295686692
|  |  | Podhled ze sádrokartonových desek dvouvrstvá zavěšená spodní konstrukce z ocelových profilů CD, UD jednoduše opláštěná deskou protipožární DF, tl. 15 mm, bez TI | [19 empty] | PP | 2
|  |  | "přízemí SDK 01"3,52+39,80+3,60 |  |  |  | 46.92 | [15 empty] | VV | 2 | 2 | -1 | 0 | ROZPOCET
|  |  | "přízemí SDK 02"3,80+3,10+1,10+13,50+8,30+3,90+4,90+1,60 |  |  |  | 40.2 | [15 empty] | VV | 2 | 2 | -1 | 0 | ROZPOCET
601 | K | 763131451 | SDK podhled deska 1xH2 12,5 bez TI dvouvrstvá spodní kce profil CD+UD |  |  | m2 | 2.9 |  |  | 0 |  | CS ÚRS 2013 01 |  |  | základní |  |  | 0.01254 | 0.036366 | 0 | 0 | 16 | K | 2 |  |  |  | ROZPOCET | 0 | 0 | 0 | 0 | 0 | 1 | 0 | 16 | -1161016668
|  |  | Podhled ze sádrokartonových desek dvouvrstvá zavěšená spodní konstrukce z ocelových profilů CD, UD jednoduše opláštěná deskou impregnovanou H2, tl. 12,5 mm, bez TI | [19 empty] | PP | 2
|  |  | 2,30+0,60 |  |  |  | 2.9 | [15 empty] | VV | 2 | 2 | -1 | 0 | ROZPOCET
602 | K | 763131461 | SDK podhled desky 2xH2 12,5 bez TI dvouvrstvá spodní kce profil CD+UD |  |  | m2 | 96 |  |  | 0 |  | CS ÚRS 2013 01 |  |  | základní |  |  | 0.02263 | 2.1725 | 0 | 0 | 16 | K | 2 |  |  |  | ROZPOCET | 0 | 0 | 0 | 0 | 0 | 1 | 0 | 16 | -946863997
|  |  | Podhled ze sádrokartonových desek dvouvrstvá zavěšená spodní konstrukce z ocelových profilů CD, UD dvojitě opláštěná deskami impregnovanou H2, tl. 2 x 12,5 mm, bez TI | [19 empty] | PP | 2
|  |  | 8,20+1,40+5,70+4,50+1,50 |  |  |  | 21.3 | [15 empty] | VV | 2 | 2 | -1 | 0 | ROZPOCET
|  |  | 20,30+3,90+8,20+42,30 |  |  |  | 74.7 | [15 empty] | VV | 2 | 2 | -1 | 0 | ROZPOCET
603 | K | 763164328 | SDK obklad dřevěných kcí uzavřeného tvaru š do 0,8 m desky 2xH2DF 15 |  |  | m | 2.8 |  |  | 0 |  | CS ÚRS 2013 01 |  |  | základní |  |  | 0.02202 | 0.061656 | 0 | 0 | 16 | K | 2 |  |  |  | ROZPOCET | 0 | 0 | 0 | 0 | 0 | 1 | 0 | 16 | -589006629
|  |  | Obklad ze sádrokartonových desek konstrukcí dřevěných včetně ochranných úhelníků uzavřeného tvaru rozvinuté šíře do 0,8 m, opláštěný deskou protipožární impregnovanou H2DF, tl. 2 x 15 mm | [19 empty] | PP | 2
|  |  | "podkroví"2,80 |  |  |  | 2.8 | [15 empty] | VV | 2 | 2 | -1 | 0 | ROZPOCET
604 | K | 763164618 | SDK obklad kovových kcí tvaru U š do 0,6 m desky 2xDF 15 |  |  | m | 6.8 |  |  | 0 |  | CS ÚRS 2013 01 |  |  | základní |  |  | 0.0175 | 0.119 | 0 | 0 | 16 | K | 2 |  |  |  | ROZPOCET | 0 | 0 | 0 | 0 | 0 | 1 | 0 | 16 | 1911163139
|  |  | Obklad ze sádrokartonových desek konstrukcí kovových včetně ochranných úhelníků ve tvaru U rozvinuté šíře do 0,6 m, opláštěný deskou protipožární DF, tl. 2 x 15 mm | [19 empty] | PP | 2
|  |  | "podkroví"6,80 |  |  |  | 6.8 | [15 empty] | VV | 2 | 2 | -1 | 0 | ROZPOCET
605 | K | 763171211 | Montáž revizních klapek SDK kcí vel. do 0,1 m2 pro podhledy |  |  | kus | 1 |  |  | 0 |  | CS ÚRS 2013 01 |  |  | základní |  |  | 2e-05 | 2e-05 | 0 | 0 | 16 | K | 2 |  |  |  | ROZPOCET | 0 | 0 | 0 | 0 | 0 | 1 | 0 | 16 | -588378445
|  |  | Instalační technika pro konstrukce ze sádrokartonových desek montáž revizních klapek pro podhledy, velikost do 0,10 m2 | [19 empty] | PP | 2
606 | M | 590301060R100 | klapka revizní stropní sdk D171 tl desky 12,5 mm 20x20 cm |  |  | kus | 1 |  |  | 0 |  |  |  |  | základní |  |  | 0.011 | 0.011 | 0 | 0 | 32 | M | 2 |  |  |  | ROZPOCET | 0 | 0 | 0 | 0 | 0 | 1 | 0 | 16 | -515772795
607 | K | 763172311 | Montáž revizních dvířek SDK kcí vel. 200x200 mm |  |  | kus | 1 |  |  | 0 |  | CS ÚRS 2013 01 |  |  | základní |  |  | 3e-05 | 3e-05 | 0 | 0 | 16 | K | 2 |  |  |  | ROZPOCET | 0 | 0 | 0 | 0 | 0 | 1 | 0 | 16 | -10323930
|  |  | Instalační technika pro konstrukce ze sádrokartonových desek montáž revizních dvířek velikost 200 x 200 mm | [19 empty] | PP | 2
608 | M | 590307100 | dvířka revizní s automatickým zámkem 200 x 200 mm |  |  | kus | 1 |  |  | 0 |  |  |  |  | základní |  |  | 0.00036 | 0.00036 | 0 | 0 | 32 | M | 2 |  |  |  | ROZPOCET | 0 | 0 | 0 | 0 | 0 | 1 | 0 | 16 | -2059087698
609 | K | 763172313 | Montáž revizních dvířek SDK kcí vel. 400x400 mm |  |  | kus | 2 |  |  | 0 |  | CS ÚRS 2013 01 |  |  | základní |  |  | 7e-05 | 0.00014 | 0 | 0 | 16 | K | 2 |  |  |  | ROZPOCET | 0 | 0 | 0 | 0 | 0 | 1 | 0 | 16 | 1186854328
|  |  | Instalační technika pro konstrukce ze sádrokartonových desek montáž revizních dvířek velikost 400 x 400 mm | [19 empty] | PP | 2
610 | M | 590307120 | dvířka revizní s automatickým zámkem 400 x 400 mm |  |  | kus | 2 |  |  | 0 |  |  |  |  | základní |  |  | 0.00073 | 0.00146 | 0 | 0 | 32 | M | 2 |  |  |  | ROZPOCET | 0 | 0 | 0 | 0 | 0 | 1 | 0 | 16 | -701766539
611 | K | 998763402 | Přesun hmot procentní pro sádrokartonové konstrukce v objektech v do 12 m |  |  | % |  |  |  | 0 |  | CS ÚRS 2013 01 |  |  | základní |  |  | 0 | 0 | 0 | 0 | 16 | K | 2 |  |  |  | ROZPOCET | 0 | 0 | 0 | 0 | 0 | 1 | 0 | 16 | 51690957
|  |  | Přesun hmot pro konstrukce montované z desek stanovený procentní sazbou z ceny vodorovná dopravní vzdálenost do 50 m v objektech výšky přes 6 do 12 m | [19 empty] | PP | 2
| 764 - Konstrukce klempířské | [8 empty] | 0 | [6 empty] | 0 |  | 0.77691 |  | 0.45373 | 2 | D | 1 |  |  |  | ROZPOCET | [6 empty] | 0
612 | K | 764231560R30 | Lemování plech zdí tvrdá krytina z barveného pozink plechu |  |  | m | 116.6 |  |  | 0 |  |  |  |  | základní |  |  | 0.00328 | 0.38245 | 0 | 0 | 16 | K | 2 |  |  |  | ROZPOCET | 0 | 0 | 0 | 0 | 0 | 1 | 0 | 16 | 425153151
|  |  | "ozn 5.2"11,10 |  |  |  | 11.1 | [15 empty] | VV | 2 | 2 | -1 | 0 | ROZPOCET
|  |  | "ozn 5.5"23,60*2 |  |  |  | 47.2 | [15 empty] | VV | 2 | 2 | -1 | 0 | ROZPOCET
|  |  | "ozn 6.2"11,10 |  |  |  | 11.1 | [15 empty] | VV | 2 | 2 | -1 | 0 | ROZPOCET
|  |  | "ozn 6.5"23,60*2 |  |  |  | 47.2 | [15 empty] | VV | 2 | 2 | -1 | 0 | ROZPOCET
613 | K | 764239510R10 | Lemování komínů z barveného pozik plechu |  |  | m2 | 2.234 |  |  | 0 |  |  |  |  | základní |  |  | 0.00674 | 0.015057 | 0 | 0 | 16 | K | 2 |  |  |  | ROZPOCET | 0 | 0 | 0 | 0 | 0 | 1 | 0 | 16 | -1980435908
|  |  | "ozn 5.1"3,15*0,090 |  |  |  | 0.284 | [15 empty] | VV | 2 | 2 | -1 | 0 | ROZPOCET
|  |  | "ozn 5.3"2,25*0,090 |  |  |  | 0.203 | [15 empty] | VV | 2 | 2 | -1 | 0 | ROZPOCET
|  |  | "ozn 5.4"4,50*0,090 |  |  |  | 0.405 | [15 empty] | VV | 2 | 2 | -1 | 0 | ROZPOCET
|  |  | "ozn 5.6"4,75*0,090 |  |  |  | 0.428 | [15 empty] | VV | 2 | 2 | -1 | 0 | ROZPOCET
|  |  | "ozn 6.1"3,15*0,29 |  |  |  | 0.914 | [15 empty] | VV | 2 | 2 | -1 | 0 | ROZPOCET
614 | K | 764331831 | Demontáž lemování zdí tvrdá krytina rš 330 mm do 45° |  |  | m | 13.6 |  |  | 0 |  | CS ÚRS 2013 01 |  |  | základní |  |  | 0 | 0 | 0.00205 | 0.02788 | 16 | K | 2 |  |  |  | ROZPOCET | 0 | 0 | 0 | 0 | 0 | 1 | 0 | 16 | 1749712907
|  |  | Demontáž lemování zdí na střechách s tvrdou krytinou rš 250 mm a 330 mm, sklonu přes 30 do 45 st. | [19 empty] | PP | 2
|  |  | 6,80*2 |  |  |  | 13.6 | [15 empty] | VV | 2 | 2 | -1 | 0 | ROZPOCET
615 | K | 764352811 | Demontáž žlab podokapní půlkruhový rovný rš 330 mm do 45° |  |  | m | 41.6 |  |  | 0 |  | CS ÚRS 2013 01 |  |  | základní |  |  | 0 | 0 | 0.00336 | 0.13978 | 16 | K | 2 |  |  |  | ROZPOCET | 0 | 0 | 0 | 0 | 0 | 1 | 0 | 16 | -676888438
|  |  | Demontáž žlabů podokapních půlkruhových, rovných rš 330 mm, sklonu přes 30 do 45 st. | [19 empty] | PP | 2
|  |  | 11,00+3,80+8,40+6,50+2,50+9,40 |  |  |  | 41.6 | [15 empty] | VV | 2 | 2 | -1 | 0 | ROZPOCET
616 | K | 764362811 | Demontáž poklopu hladká krytina do 45° |  |  | kus | 6 |  |  | 0 |  | CS ÚRS 2013 01 |  |  | základní |  |  | 0 | 0 | 0.02008 | 0.12048 | 16 | K | 2 |  |  |  | ROZPOCET | 0 | 0 | 0 | 0 | 0 | 1 | 0 | 16 | 582531507
|  |  | Demontáž střešních otvorů poklopů na krytině hladké a drážkové, sklonu přes 30 do 45 st. | [19 empty] | PP | 2
617 | K | 764392851 | Demontáž střešní úžlabí rš 660 mm do 45° |  |  | m | 21 |  |  | 0 |  | CS ÚRS 2013 01 |  |  | základní |  |  | 0 | 0 | 0.00377 | 0.07917 | 16 | K | 2 |  |  |  | ROZPOCET | 0 | 0 | 0 | 0 | 0 | 1 | 0 | 16 | -279252969
|  |  | Demontáž ostatních prvků střešních úžlabí rš 660 mm, sklonu přes 30 do 45 st. | [19 empty] | PP | 2
|  |  | 12,20+8,80 |  |  |  | 21 | [15 empty] | VV | 2 | 2 | -1 | 0 | ROZPOCET
618 | K | 764430840 | Demontáž oplechování zdí rš do 500 mm |  |  | m | 13.6 |  |  | 0 |  | CS ÚRS 2013 01 |  |  | základní |  |  | 0 | 0 | 0.0023 | 0.03128 | 16 | K | 2 |  |  |  | ROZPOCET | 0 | 0 | 0 | 0 | 0 | 1 | 0 | 16 | 262047474
|  |  | Demontáž oplechování zdí a nadezdívek(atik) rš od 330 do 500 mm | [19 empty] | PP | 2
|  |  | 6,80*2 |  |  |  | 13.6 | [15 empty] | VV | 2 | 2 | -1 | 0 | ROZPOCET
619 | K | 764454801 | Demontáž trouby kruhové průměr 75 a 100 mm |  |  | m | 24.4 |  |  | 0 |  | CS ÚRS 2013 01 |  |  | základní |  |  | 0 | 0 | 0.00226 | 0.055144 | 16 | K | 2 |  |  |  | ROZPOCET | 0 | 0 | 0 | 0 | 0 | 1 | 0 | 16 | -380724143
|  |  | Demontáž odpadních trub nebo součástí trub kruhových, průměru 75 a 100 mm | [19 empty] | PP | 2
|  |  | 6,10*4 |  |  |  | 24.4 | [15 empty] | VV | 2 | 2 | -1 | 0 | ROZPOCET
620 | K | 764721112R500 | Oplechování okraje větrané mezery střechy z barveného pozink plechu rš 140 |  |  | m | 68.55 |  |  | 0 |  |  |  |  | základní |  |  | 0.00128 | 0.087744 | 0 | 0 | 16 | K | 2 |  |  |  | ROZPOCET | 0 | 0 | 0 | 0 | 0 | 1 | 0 | 16 | -212290968
|  |  | "ozn 4.1"4,15 |  |  |  | 4.15 | [15 empty] | VV | 2 | 2 | -1 | 0 | ROZPOCET
|  |  | "ozn 4.2"23,20 |  |  |  | 23.2 | [15 empty] | VV | 2 | 2 | -1 | 0 | ROZPOCET
|  |  | "ozn 4.3"9,40 |  |  |  | 9.4 | [15 empty] | VV | 2 | 2 | -1 | 0 | ROZPOCET
|  |  | "ozn 4.4"2,60 |  |  |  | 2.6 | [15 empty] | VV | 2 | 2 | -1 | 0 | ROZPOCET
|  |  | "ozn 4.5"6,50 |  |  |  | 6.5 | [15 empty] | VV | 2 | 2 | -1 | 0 | ROZPOCET
|  |  | "ozn 4.6"8,40 |  |  |  | 8.4 | [15 empty] | VV | 2 | 2 | -1 | 0 | ROZPOCET
|  |  | "ozn 4.7"3,80 |  |  |  | 3.8 | [15 empty] | VV | 2 | 2 | -1 | 0 | ROZPOCET
|  |  | "ozn 4.8"10,50 |  |  |  | 10.5 | [15 empty] | VV | 2 | 2 | -1 | 0 | ROZPOCET
621 | K | 764721113R400 | Oplechování říms z barveného pozink plechu rš 170 mm |  |  | m | 68.45 |  |  | 0 |  |  |  |  | základní |  |  | 0.00165 | 0.11294 | 0 | 0 | 16 | K | 2 |  |  |  | ROZPOCET | 0 | 0 | 0 | 0 | 0 | 1 | 0 | 16 | 1323218316
|  |  | "ozn 3.1"4,15 |  |  |  | 4.15 | [15 empty] | VV | 2 | 2 | -1 | 0 | ROZPOCET
|  |  | "ozn 3.2"23,20 |  |  |  | 23.2 | [15 empty] | VV | 2 | 2 | -1 | 0 | ROZPOCET
|  |  | "ozn 3.3"9,40 |  |  |  | 9.4 | [15 empty] | VV | 2 | 2 | -1 | 0 | ROZPOCET
|  |  | "ozn 3.4"2,60 |  |  |  | 2.6 | [15 empty] | VV | 2 | 2 | -1 | 0 | ROZPOCET
|  |  | "ozn 3.5"6,50 |  |  |  | 6.5 | [15 empty] | VV | 2 | 2 | -1 | 0 | ROZPOCET
|  |  | "ozn 3.6"8,40 |  |  |  | 8.4 | [15 empty] | VV | 2 | 2 | -1 | 0 | ROZPOCET
|  |  | "ozn. 3.7"3,80 |  |  |  | 3.8 | [15 empty] | VV | 2 | 2 | -1 | 0 | ROZPOCET
|  |  | "ozn 3.8"10,40 |  |  |  | 10.4 | [15 empty] | VV | 2 | 2 | -1 | 0 | ROZPOCET
622 | K | 764721116R80 | Oplechováníparapetů z barveného pozink plechu rš 390 |  |  | m | 11.45 |  |  | 0 |  |  |  |  | základní |  |  | 0.0033 | 0.037785 | 0 | 0 | 16 | K | 2 |  |  |  | ROZPOCET | 0 | 0 | 0 | 0 | 0 | 1 | 0 | 16 | -1050597090
|  |  | "ozn 7.1"3,25 |  |  |  | 3.25 | [15 empty] | VV | 2 | 2 | -1 | 0 | ROZPOCET
|  |  | "ozn 7.2"1,30 |  |  |  | 1.3 | [15 empty] | VV | 2 | 2 | -1 | 0 | ROZPOCET
|  |  | "ozn 7.3"1,90*2 |  |  |  | 3.8 | [15 empty] | VV | 2 | 2 | -1 | 0 | ROZPOCET
|  |  | "ozn7.4"1,15 |  |  |  | 1.15 | [15 empty] | VV | 2 | 2 | -1 | 0 | ROZPOCET
|  |  | "ozn 7.5"1,20 |  |  |  | 1.2 | [15 empty] | VV | 2 | 2 | -1 | 0 | ROZPOCET
|  |  | "ozn 7.6"0,75 |  |  |  | 0.75 | [15 empty] | VV | 2 | 2 | -1 | 0 | ROZPOCET
623 | K | 764751112R60 | Odpadní trouby kruhové rovné z barveného pozink plechu 100 mm |  |  | m | 23.75 |  |  | 0 |  |  |  |  | základní |  |  | 0.00171 | 0.040613 | 0 | 0 | 16 | K | 2 |  |  |  | ROZPOCET | 0 | 0 | 0 | 0 | 0 | 1 | 0 | 16 | 483547982
|  |  | "ozn 2.1"6,65 |  |  |  | 6.65 | [15 empty] | VV | 2 | 2 | -1 | 0 | ROZPOCET
|  |  | "ozn 2.2"5,70 |  |  |  | 5.7 | [15 empty] | VV | 2 | 2 | -1 | 0 | ROZPOCET
|  |  | "ozn 2.3"5,60 |  |  |  | 5.6 | [15 empty] | VV | 2 | 2 | -1 | 0 | ROZPOCET
|  |  | "ozn 2.4"5,80 |  |  |  | 5.8 | [15 empty] | VV | 2 | 2 | -1 | 0 | ROZPOCET
624 | K | 764761132R100 | Žlaby podokapní půlkruhové R velikost 150 mm s háky barvený pozinkovaný plech |  |  | m | 68.55 |  |  | 0 |  |  |  |  | základní |  |  | 0.00145 | 0.099397 | 0 | 0 | 16 | K | 2 |  |  |  | ROZPOCET | 0 | 0 | 0 | 0 | 0 | 1 | 0 | 16 | -1659599332
|  |  | "ozn 1.1"4,15 |  |  |  | 4.15 | [15 empty] | VV | 2 | 2 | -1 | 0 | ROZPOCET
|  |  | "ozn 1.2"23,20 |  |  |  | 23.2 | [15 empty] | VV | 2 | 2 | -1 | 0 | ROZPOCET
|  |  | "ozn 1.3"9,40 |  |  |  | 9.4 | [15 empty] | VV | 2 | 2 | -1 | 0 | ROZPOCET
|  |  | "ozn 1.4"2,60 |  |  |  | 2.6 | [15 empty] | VV | 2 | 2 | -1 | 0 | ROZPOCET
|  |  | "ozn 1.5"6,50 |  |  |  | 6.5 | [15 empty] | VV | 2 | 2 | -1 | 0 | ROZPOCET
|  |  | "ozn 1.6"8,40 |  |  |  | 8.4 | [15 empty] | VV | 2 | 2 | -1 | 0 | ROZPOCET
|  |  | "ozn 1.7"3,80 |  |  |  | 3.8 | [15 empty] | VV | 2 | 2 | -1 | 0 | ROZPOCET
|  |  | "ozn 1.8"10,50 |  |  |  | 10.5 | [15 empty] | VV | 2 | 2 | -1 | 0 | ROZPOCET
625 | K | 764761161R200 | Žlaby čelo z barveného pozinkovaného plechu |  |  | kus | 2 |  |  | 0 |  |  |  |  | základní |  |  | 6e-05 | 0.00012 | 0 | 0 | 16 | K | 2 |  |  |  | ROZPOCET | 0 | 0 | 0 | 0 | 0 | 1 | 0 | 16 | 1679720147
626 | K | 764761231R300 | Žlaby kotlík k půlkruhovým žlabům velikost 100 mm z barveného pozink plechu |  |  | kus | 4 |  |  | 0 |  |  |  |  | základní |  |  | 0.0002 | 0.0008 | 0 | 0 | 16 | K | 2 |  |  |  | ROZPOCET | 0 | 0 | 0 | 0 | 0 | 1 | 0 | 16 | 1785716094
627 | K | 998764202 | Přesun hmot procentní pro konstrukce klempířské v objektech v do 12 m |  |  | % |  |  |  | 0 |  | CS ÚRS 2013 01 |  |  | základní |  |  | 0 | 0 | 0 | 0 | 16 | K | 2 |  |  |  | ROZPOCET | 0 | 0 | 0 | 0 | 0 | 1 | 0 | 16 | -304810078
|  |  | Přesun hmot pro konstrukce klempířské stanovený procentní sazbou z ceny vodorovná dopravní vzdálenost do 50 m v objektech výšky přes 6 do 12 m | [19 empty] | PP | 2
| 765 - Konstrukce pokrývačské | [8 empty] | 0 | [6 empty] | 0 |  | 0 |  | 4.0909 | 2 | D | 1 |  |  |  | ROZPOCET | [6 empty] | 0
628 | K | 765131801 | Demontáž vláknocementové skládané krytiny sklonu do 30° do suti |  |  | m2 | 230.085 |  |  | 0 |  | CS ÚRS 2013 01 |  |  | základní |  |  | 0 | 0 | 0.01778 | 4.0909 | 16 | K | 2 |  |  |  | ROZPOCET | 0 | 0 | 0 | 0 | 0 | 1 | 0 | 16 | -1680822346
|  |  | Demontáž vláknocementové krytiny skládané sklonu do 30 st. do suti | [19 empty] | PP | 2
|  |  | 8,50*6,20+(6,60+2,30)/2*6,20+2,50*10,40+(14,80+3,40)/2*8,40 |  |  |  | 182.73 | [15 empty] | VV | 2 | 2 | -1 | 0 | ROZPOCET
|  |  | 9,80*7,70/2+2,50*7,70/2 |  |  |  | 47.355 | [15 empty] | VV | 2 | 2 | -1 | 0 | ROZPOCET
629 | M | 7651010100 | dodávka a montáž plechové šablonové krytiny dle specif. F.33 |  |  | m2 | 387.255 |  |  | 0 |  |  |  |  | základní |  |  | 0 | 0 | 0 | 0 | 32 | M | 2 |  |  |  | ROZPOCET | 0 | 0 | 0 | 0 | 0 | 1 | 0 | 16 | -1314302199
|  |  | dodávka a montáž krytiny česká šablona se všemi detaily | [19 empty] | PP | 2
630 | M | 765101000 | likvidace škodlivého odpadu |  |  | t | 4.091 |  |  | 0 |  |  |  |  | základní |  |  | 0 | 0 | 0 | 0 | 32 | M | 2 |  |  |  | ROZPOCET | 0 | 0 | 0 | 0 | 0 | 1 | 0 | 16 | 1454571109
|  |  | likvidace škodlivého odpadu | [19 empty] | PP | 2
631 | K | 765131841 | Příplatek k cenám demontáže skládané vláknocementové krytiny za sklon přes 30° |  |  | m2 | 230.085 |  |  | 0 |  | CS ÚRS 2013 01 |  |  | základní |  |  | 0 | 0 | 0 | 0 | 16 | K | 2 |  |  |  | ROZPOCET | 0 | 0 | 0 | 0 | 0 | 1 | 0 | 16 | -496240936
|  |  | Demontáž vláknocementové krytiny skládané Příplatek k cenám za sklon přes 30 st. demontáže krytiny | [19 empty] | PP | 2
632 | K | 998765202 | Přesun hmot procentní pro krytiny skládané v objektech v do 12 m |  |  | % |  |  |  | 0 |  | CS ÚRS 2013 01 |  |  | základní |  |  | 0 | 0 | 0 | 0 | 16 | K | 2 |  |  |  | ROZPOCET | 0 | 0 | 0 | 0 | 0 | 1 | 0 | 16 | -2113219417
|  |  | Přesun hmot pro krytiny skládané stanovený procentní sazbou z ceny vodorovná dopravní vzdálenost do 50 m v objektech výšky přes 6 do 12 m | [19 empty] | PP | 2
| 766 - Konstrukce truhlářské | [8 empty] | 0 | [6 empty] | 0 |  | 1.5342 |  | 0 | 2 | D | 1 |  |  |  | ROZPOCET | [6 empty] | 0
633 | K | 766412213 | Montáž obložení stěn plochy přes 1 m2 palubkami z měkkého dřeva š do 100 mm |  |  | m2 | 38.393 |  |  | 0 |  | CS ÚRS 2013 01 |  |  | základní |  |  | 0 | 0 | 0 | 0 | 16 | K | 2 |  |  |  | ROZPOCET | 0 | 0 | 0 | 0 | 0 | 1 | 0 | 16 | -1779460114
|  |  | Montáž obložení stěn plochy přes 1 m2 palubkami na pero a drážku z měkkého dřeva, šířky přes 80 do 100 mm | [19 empty] | PP | 2
|  |  | 5,25*4,90/2+(3,78+5,065+8,175)*1,50 |  |  |  | 38.393 | [15 empty] | VV | 2 | 2 | -1 | 0 | ROZPOCET
634 | K | 766417211 | Montáž obložení stěn podkladového roštu |  |  | m | 153.572 |  |  | 0 |  | CS ÚRS 2013 01 |  |  | základní |  |  | 0 | 0 | 0 | 0 | 16 | K | 2 |  |  |  | ROZPOCET | 0 | 0 | 0 | 0 | 0 | 1 | 0 | 16 | -2047934874
|  |  | Montáž obložení stěn rošt podkladový | [19 empty] | PP | 2
635 | M | 605141140 | řezivo jehličnaté,střešní latě impregnované dl 4 - 5 m |  |  | m3 | 0.479 |  |  | 0 |  |  |  |  | základní |  |  | 0.55 | 0.26345 | 0 | 0 | 32 | M | 2 |  |  |  | ROZPOCET | 0 | 0 | 0 | 0 | 0 | 1 | 0 | 16 | 524557528
|  |  | (136,48+153,572)*0,03*0,05*1,10 |  |  |  | 0.479 | [15 empty] | VV | 2 | 2 | -1 | 0 | ROZPOCET
636 | K | 766421213 | Montáž obložení podhledů jednoduchých palubkami z měkkého dřeva š do 100 mm |  |  | m2 | 34.12 |  |  | 0 |  | CS ÚRS 2013 01 |  |  | základní |  |  | 0 | 0 | 0 | 0 | 16 | K | 2 |  |  |  | ROZPOCET | 0 | 0 | 0 | 0 | 0 | 1 | 0 | 16 | -1134836135
|  |  | Montáž obložení podhledů jednoduchých palubkami na pero a drážku z měkkého dřeva, šířky přes 80 do 100 mm | [19 empty] | PP | 2
637 | M | 611911550 | palubky obkladové podlahové |  |  | m2 | 79.764 |  |  | 0 |  |  |  |  | základní |  |  | 0.00931 | 0.7426 | 0 | 0 | 32 | M | 2 |  |  |  | ROZPOCET | 0 | 0 | 0 | 0 | 0 | 1 | 0 | 16 | -657176641
|  |  | (34,12+38,393)*1,10 |  |  |  | 79.764 | [15 empty] | VV | 2 | 2 | -1 | 0 | ROZPOCET
638 | K | 766427112 | Montáž obložení podhledů podkladového roštu |  |  | m | 136.48 |  |  | 0 |  | CS ÚRS 2013 01 |  |  | základní |  |  | 0 | 0 | 0 | 0 | 16 | K | 2 |  |  |  | ROZPOCET | 0 | 0 | 0 | 0 | 0 | 1 | 0 | 16 | -768190231
|  |  | Montáž obložení podhledů rošt podkladový | [19 empty] | PP | 2
|  |  | 34,12*4 |  |  |  | 136.48 | [15 empty] | VV | 2 | 2 | -1 | 0 | ROZPOCET
639 | K | 766621111 | Montáž oken dvojitých otevíravých výšky do 1,5m s rámem do zdiva |  |  | m2 | 33.333 |  |  | 0 |  | CS ÚRS 2013 01 |  |  | základní |  |  | 0.00026 | 0.0086666 | 0 | 0 | 16 | K | 2 |  |  |  | ROZPOCET | 0 | 0 | 0 | 0 | 0 | 1 | 0 | 16 | 1094277817
|  |  | Montáž oken dřevěných nebo plastových včetně montáže rámu, na PUR pěnu plochy přes 1 m2 dvojitých otevíravých do zdiva, výšky do 1,5 m | [19 empty] | PP | 2
|  |  | 0,80*1,50*2+1,00*1,30*2+0,95*1,40+0,80*1,25*3+0,90*1,10+0,92*0,92+0,80*1,34+0,85*1,30+0,83*1,50+0,79*1,30 |  |  |  | 15.615 | [15 empty] | VV | 2 | 2 | -1 | 0 | ROZPOCET
|  |  | 0,81*1,50+1,13*1,40+1,92*1,50+0,75*0,75+1,20*1,30+3,25*1,40+0,95*1,40+1,15*1,40+0,95*1,40+0,82*1,34 |  |  |  | 17.718 | [15 empty] | VV | 2 | 2 | -1 | 0 | ROZPOCET
640 | K | 766621112 | Montáž oken dvojitých otevíravých výšky přes 1,5 do 2,5m s rámem do zdiva |  |  | m2 | 10.778 |  |  | 0 |  | CS ÚRS 2013 01 |  |  | základní |  |  | 0.00026 | 0.0028023 | 0 | 0 | 16 | K | 2 |  |  |  | ROZPOCET | 0 | 0 | 0 | 0 | 0 | 1 | 0 | 16 | -1261229051
|  |  | Montáž oken dřevěných nebo plastových včetně montáže rámu, na PUR pěnu plochy přes 1 m2 dvojitých otevíravých do zdiva, výšky přes 1,5 do 2,5 m | [19 empty] | PP | 2
|  |  | 1,87*2,44+1,19*2,08+1,15*1,60+1,25*1,52 |  |  |  | 10.778 | [15 empty] | VV | 2 | 2 | -1 | 0 | ROZPOCET
641 | M | 1 | okno dřevěné špaletové 800x1500 ozn 1 dle projektu |  |  | ks | 2 |  |  | 0 |  |  |  |  | základní |  |  | 0 | 0 | 0 | 0 | 32 | M | 2 |  |  |  | ROZPOCET | 0 | 0 | 0 | 0 | 0 | 1 | 0 | 16 | -292686990
|  |  | okno dřevěné špaletové 800x1500 ozn 1 dle projektu | [19 empty] | PP | 2
642 | M | 2 | dtto 100x1300 ozn 2 dle projektu |  |  | ks | 2 |  |  | 0 |  |  |  |  | základní |  |  | 0 | 0 | 0 | 0 | 32 | M | 2 |  |  |  | ROZPOCET | 0 | 0 | 0 | 0 | 0 | 1 | 0 | 16 | 488833925
|  |  | dtto 100x1300 ozn 2 dle projektu | [19 empty] | PP | 2
643 | M | 3 | dtto 950x1400 ozn 3 dle projektu |  |  | ks | 1 |  |  | 0 |  |  |  |  | základní |  |  | 0 | 0 | 0 | 0 | 32 | M | 2 |  |  |  | ROZPOCET | 0 | 0 | 0 | 0 | 0 | 1 | 0 | 16 | 963710041
|  |  | dtto 950x1400 ozn 3 dle projektu | [19 empty] | PP | 2
644 | M | 4 | dtto 800x1250 ozn 4 dle projektu |  |  | ks | 3 |  |  | 0 |  |  |  |  | základní |  |  | 0 | 0 | 0 | 0 | 32 | M | 2 |  |  |  | ROZPOCET | 0 | 0 | 0 | 0 | 0 | 1 | 0 | 16 | 1728097261
|  |  | dtto 800x1250 ozn 4 dle projektu | [19 empty] | PP | 2
645 | M | 52 | dtto 900x1100 ozn 5 dle projektu |  |  | ks | 1 |  |  | 0 |  |  |  |  | základní |  |  | 0 | 0 | 0 | 0 | 32 | M | 2 |  |  |  | ROZPOCET | 0 | 0 | 0 | 0 | 0 | 1 | 0 | 16 | 1385850317
|  |  | dtto 900x1100 ozn 5 dle projektu | [19 empty] | PP | 2
646 | M | 6 | dtto 920x920 ozn 6 dle projektu |  |  | ks | 1 |  |  | 0 |  |  |  |  | základní |  |  | 0 | 0 | 0 | 0 | 32 | M | 2 |  |  |  | ROZPOCET | 0 | 0 | 0 | 0 | 0 | 1 | 0 | 16 | 1094502132
|  |  | dtto 920x920 ozn 6 dle projektu | [19 empty] | PP | 2
647 | M | 7 | dtto 800x1340 ozn 7 dle projektu |  |  | ks | 1 |  |  | 0 |  |  |  |  | základní |  |  | 0 | 0 | 0 | 0 | 32 | M | 2 |  |  |  | ROZPOCET | 0 | 0 | 0 | 0 | 0 | 1 | 0 | 16 | -666959292
|  |  | dtto 800x1340 ozn 7 dle projektu | [19 empty] | PP | 2
648 | M | 8 | dtto 850x1330 ozn 8 dle projektu |  |  | ks | 1 |  |  | 0 |  |  |  |  | základní |  |  | 0 | 0 | 0 | 0 | 32 | M | 2 |  |  |  | ROZPOCET | 0 | 0 | 0 | 0 | 0 | 1 | 0 | 16 | -1367023116
|  |  | dtto 850x1330 ozn 8 dle projektu | [19 empty] | PP | 2
649 | M | 9 | dtto 830x1500 ozn 9 dle projektu |  |  | ks | 1 |  |  | 0 |  |  |  |  | základní |  |  | 0 | 0 | 0 | 0 | 32 | M | 2 |  |  |  | ROZPOCET | 0 | 0 | 0 | 0 | 0 | 1 | 0 | 16 | -1882893194
|  |  | dtto 830x1500 ozn 9 dle projektu | [19 empty] | PP | 2
650 | M | 10 | dtto 790x1300 ozn 10 dle projektu |  |  | ks | 1 |  |  | 0 |  |  |  |  | základní |  |  | 0 | 0 | 0 | 0 | 32 | M | 2 |  |  |  | ROZPOCET | 0 | 0 | 0 | 0 | 0 | 1 | 0 | 16 | -1803355893
|  |  | dtto 790x1300 ozn 10 dle projektu | [19 empty] | PP | 2
651 | M | 11 | dtto 810x1500 ozn 11 dle projektu |  |  | ks | 1 |  |  | 0 |  |  |  |  | základní |  |  | 0 | 0 | 0 | 0 | 32 | M | 2 |  |  |  | ROZPOCET | 0 | 0 | 0 | 0 | 0 | 1 | 0 | 16 | 11458558
|  |  | dtto 810x1500 ozn 11 dle projektu | [19 empty] | PP | 2
652 | M | 12 | dtto 1130x1400 ozn 12 dle projektu |  |  | ks | 1 |  |  | 0 |  |  |  |  | základní |  |  | 0 | 0 | 0 | 0 | 32 | M | 2 |  |  |  | ROZPOCET | 0 | 0 | 0 | 0 | 0 | 1 | 0 | 16 | 601546226
|  |  | dtto 113x1400 ozn 12 dle projektu | [19 empty] | PP | 2
653 | M | 1313 | dtto 1920x1500 ozn 13 dle projektu |  |  | ks | 1 |  |  | 0 |  |  |  |  | základní |  |  | 0 | 0 | 0 | 0 | 32 | M | 2 |  |  |  | ROZPOCET | 0 | 0 | 0 | 0 | 0 | 1 | 0 | 16 | 378173181
|  |  | dtto 1920x1500 ozn 1 dle projektu | [19 empty] | PP | 2
654 | M | 14 | okno pevně zasklené 1870x2400 ozn 14 dle projektu |  |  | ks | 1 |  |  | 0 |  |  |  |  | základní |  |  | 0 | 0 | 0 | 0 | 32 | M | 2 |  |  |  | ROZPOCET | 0 | 0 | 0 | 0 | 0 | 1 | 0 | 16 | -302250432
|  |  | okno pevně zasklené 1870x2400 ozn 14 dle projektu | [19 empty] | PP | 2
655 | M | 15 | okno europrofil třívrstvý 750x750 ozn 15 dle projektu |  |  | ks | 1 |  |  | 0 |  |  |  |  | základní |  |  | 0 | 0 | 0 | 0 | 32 | M | 2 |  |  |  | ROZPOCET | 0 | 0 | 0 | 0 | 0 | 1 | 0 | 16 | 1347693864
|  |  | okno europrofil třívrstvý 750x750 ozn 15 dle projektu | [19 empty] | PP | 2
656 | M | 16 | dtto 1190x2080 ozn 16 dle projektu |  |  | ks | 1 |  |  | 0 |  |  |  |  | základní |  |  | 0 | 0 | 0 | 0 | 32 | M | 2 |  |  |  | ROZPOCET | 0 | 0 | 0 | 0 | 0 | 1 | 0 | 16 | 512697926
|  |  | dtto 1190x2080 ozn 16 dle projektu | [19 empty] | PP | 2
657 | M | 17 | dtto 1150x1600 ozn 17 dle projektu |  |  | ks | 1 |  |  | 0 |  |  |  |  | základní |  |  | 0 | 0 | 0 | 0 | 32 | M | 2 |  |  |  | ROZPOCET | 0 | 0 | 0 | 0 | 0 | 1 | 0 | 16 | 1034181398
|  |  | dtto 1150x1600 ozn 17 dle projektu | [19 empty] | PP | 2
658 | M | 18 | dtto 1200x1300 1200x1300 ozn 18 dle projektu |  |  | ks | 1 |  |  | 0 |  |  |  |  | základní |  |  | 0 | 0 | 0 | 0 | 32 | M | 2 |  |  |  | ROZPOCET | 0 | 0 | 0 | 0 | 0 | 1 | 0 | 16 | -1741588280
|  |  | dtto 1200x1300 1200x1300 ozn 18 dle projektu | [19 empty] | PP | 2
659 | M | 19 | okno pevně zasklené 3250x1400 ozn 19 ddle projektu |  |  | ks | 1 |  |  | 0 |  |  |  |  | základní |  |  | 0 | 0 | 0 | 0 | 32 | M | 2 |  |  |  | ROZPOCET | 0 | 0 | 0 | 0 | 0 | 1 | 0 | 16 | -883470709
|  |  | okno pevně zasklené 3250x1400 ozn 19 ddle projektu | [19 empty] | PP | 2
660 | M | 20 | okno europrofil třívrstvý 1250x1520 ozn 20 dle projektu |  |  | ks | 1 |  |  | 0 |  |  |  |  | základní |  |  | 0 | 0 | 0 | 0 | 32 | M | 2 |  |  |  | ROZPOCET | 0 | 0 | 0 | 0 | 0 | 1 | 0 | 16 | 667105488
|  |  | okno europrofil třívrstvý 1250x1520 ozn 20 dle projektu | [19 empty] | PP | 2
661 | M | 21 | okno pevně zasklené 950x1400 ozn 21 dle projektu |  |  | ks | 1 |  |  | 0 |  |  |  |  | základní |  |  | 0 | 0 | 0 | 0 | 32 | M | 2 |  |  |  | ROZPOCET | 0 | 0 | 0 | 0 | 0 | 1 | 0 | 16 | 160522430
|  |  | okno pevně zasklené 950x1400 ozn 21 dle projektu | [19 empty] | PP | 2
662 | M | 22 | okno pevně zasklené 1150x1400 oun 22 dle projektu |  |  | ks | 1 |  |  | 0 |  |  |  |  | základní |  |  | 0 | 0 | 0 | 0 | 32 | M | 2 |  |  |  | ROZPOCET | 0 | 0 | 0 | 0 | 0 | 1 | 0 | 16 | -835354900
|  |  | okno pevně zasklené 1150x1400 oun 22 dle projektu | [19 empty] | PP | 2
663 | M | 23 | okno europrofil třívrstvý 950x1400 ozn 23 dle projektu |  |  | ks | 1 |  |  | 0 |  |  |  |  | základní |  |  | 0 | 0 | 0 | 0 | 32 | M | 2 |  |  |  | ROZPOCET | 0 | 0 | 0 | 0 | 0 | 1 | 0 | 16 | -1617508141
|  |  | okno europrofil třívrstvý 950x1400 ozn 23 dle projektu | [19 empty] | PP | 2
664 | M | 24 | dtto 820x1340 ozn 24 dle projektu |  |  | ks | 1 |  |  | 0 |  |  |  |  | základní |  |  | 0 | 0 | 0 | 0 | 32 | M | 2 |  |  |  | ROZPOCET | 0 | 0 | 0 | 0 | 0 | 1 | 0 | 16 | -300641895
|  |  | dtto 820x1340 ozn 24 dle projektu | [19 empty] | PP | 2
665 | M | 25 | dveře vchodové 1500x2220 ozn 25 dle projektu |  |  | ks | 1 |  |  | 0 |  |  |  |  | základní |  |  | 0 | 0 | 0 | 0 | 32 | M | 2 |  |  |  | ROZPOCET | 0 | 0 | 0 | 0 | 0 | 1 | 0 | 16 | -1787919602
|  |  | dveře vchodové 1500x2220 ozn 25 dle projektu | [19 empty] | PP | 2
666 | M | 26 | dveře vchodové 1650x2240 ozn 26 dle projektu |  |  | ks | 1 |  |  | 0 |  |  |  |  | základní |  |  | 0 | 0 | 0 | 0 | 32 | M | 2 |  |  |  | ROZPOCET | 0 | 0 | 0 | 0 | 0 | 1 | 0 | 16 | -392095358
|  |  | dveře vchodové 1650x2240 ozn 26 dle projektu | [19 empty] | PP | 2
667 | M | 27 | dveře vchodové 2292x2247 ozn 27 dle projektu |  |  | ks | 1 |  |  | 0 |  |  |  |  | základní |  |  | 0 | 0 | 0 | 0 | 32 | M | 2 |  |  |  | ROZPOCET | 0 | 0 | 0 | 0 | 0 | 1 | 0 | 16 | -619542780
|  |  | dveře vchodové 2292x2247 ozn 27 dle projektu | [19 empty] | PP | 2
668 | M | 28 | dveře sendvičové 1190x1850 ozn 28 dle projektu |  |  | ks | 1 |  |  | 0 |  |  |  |  | základní |  |  | 0 | 0 | 0 | 0 | 32 | M | 2 |  |  |  | ROZPOCET | 0 | 0 | 0 | 0 | 0 | 1 | 0 | 16 | 1097416480
|  |  | dveře sendvičové 1190x1850 ozn 28 dle projektu | [19 empty] | PP | 2
669 | M | 29 | dveře ocelové 1200x1940 ozn 29 dle projektu |  |  | ks | 1 |  |  | 0 |  |  |  |  | základní |  |  | 0 | 0 | 0 | 0 | 32 | M | 2 |  |  |  | ROZPOCET | 0 | 0 | 0 | 0 | 0 | 1 | 0 | 16 | -1682180788
|  |  | dveře ocelové 1200x1940 ozn 29 dle projektu | [19 empty] | PP | 2
670 | M | 30 | vrata svlaková 1500x1990 ozn 30 dle projektu |  |  | ks | 1 |  |  | 0 |  |  |  |  | základní |  |  | 0 | 0 | 0 | 0 | 32 | M | 2 |  |  |  | ROZPOCET | 0 | 0 | 0 | 0 | 0 | 1 | 0 | 16 | -711435414
|  |  | vrata svlaková 1500x1990 ozn 30 dle projektu | [19 empty] | PP | 2
671 | M | 36.2 | světlovod položka 36 dle tabulky oken |  |  | ks | 2 |  |  | 0 |  |  |  |  | základní |  |  | 0 | 0 | 0 | 0 | 32 | M | 2 |  |  |  | ROZPOCET | 0 | 0 | 0 | 0 | 0 | 1 | 0 | 16 | 1311406908
|  |  | světlovod položka 36 dle tabulky oken | [19 empty] | PP | 2
672 | K | 766660001 | Montáž dveřních křídel dřevěných nebo plastových otevíravých do ocelové zárubně |  |  | kus | 10 |  |  | 0 |  | CS ÚRS 2013 01 |  |  | základní |  |  | 0 | 0 | 0 | 0 | 16 | K | 2 |  |  |  | ROZPOCET | 0 | 0 | 0 | 0 | 0 | 1 | 0 | 16 | -130964448
|  |  | Montáž dveřních křídel dřevěných nebo plastových otevíravých do ocelové zárubně povrchově upravených jednokřídlových, šířky do 800 mm | [19 empty] | PP | 2
673 | K | 766660022 | Montáž dveřních křídel otvíravých 1křídlových š přes 0,8 m požárních do ocelové zárubně |  |  | kus | 3 |  |  | 0 |  | CS ÚRS 2013 01 |  |  | základní |  |  | 0 | 0 | 0 | 0 | 16 | K | 2 |  |  |  | ROZPOCET | 0 | 0 | 0 | 0 | 0 | 1 | 0 | 16 | -1895318041
|  |  | Montáž dveřních křídel dřevěných nebo plastových otevíravých do ocelové zárubně protipožárních jednokřídlových, šířky přes 800 mm | [19 empty] | PP | 2
674 | M | D 01 | dveře vnitřní dřevěné požární 800x1970 pol. D01 plné dle projektu |  |  | ks | 5 |  |  | 0 |  |  |  |  | základní |  |  | 0 | 0 | 0 | 0 | 32 | M | 2 |  |  |  | ROZPOCET | 0 | 0 | 0 | 0 | 0 | 1 | 0 | 16 | -114296057
|  |  | dveře vnitřní dřevěné požární 800x1970 plné dle projektu | [19 empty] | PP | 2
675 | M | D 02 | drevěné požární vnitřní dveře plné 900x1970 pol. D02dle projektu |  |  | ks | 3 |  |  | 0 |  |  |  |  | základní |  |  | 0 | 0 | 0 | 0 | 32 | M | 2 |  |  |  | ROZPOCET | 0 | 0 | 0 | 0 | 0 | 1 | 0 | 16 | -724875142
|  |  | drevěné požární vnitřní dveře plné 900x1970 dle projektu | [19 empty] | PP | 2
676 | M | D 03 | dřevěné dveře vnitřní plné 900x1970 vč tes zárubnš pol. D03 dle projektu |  |  | ks | 1 |  |  | 0 |  |  |  |  | základní |  |  | 0 | 0 | 0 | 0 | 32 | M | 2 |  |  |  | ROZPOCET | 0 | 0 | 0 | 0 | 0 | 1 | 0 | 16 | 1973565845
|  |  | dřevěné dveře vnitřní plné 900x1970 vč tes zárubnš dle projektu | [19 empty] | PP | 2
677 | M | D 04 | dřevěné vnitřní dveř plné 800x1970 pol. D04 dle projektu |  |  | ks | 5 |  |  | 0 |  |  |  |  | základní |  |  | 0 | 0 | 0 | 0 | 32 | M | 2 |  |  |  | ROZPOCET | 0 | 0 | 0 | 0 | 0 | 1 | 0 | 16 | -1293548018
|  |  | dřevěné vnitřní dveř plné 800x1970 dle projektu | [19 empty] | PP | 2
678 | M | D 05 | dřevěné vnitřní dveře olné 700x1970 pol. D05 dle projektu |  |  | ks | 8 |  |  | 0 |  |  |  |  | základní |  |  | 0 | 0 | 0 | 0 | 32 | M | 2 |  |  |  | ROZPOCET | 0 | 0 | 0 | 0 | 0 | 1 | 0 | 16 | 13102482
|  |  | dřevěné vnitřní dveře olné 700x1970 dle projektu | [19 empty] | PP | 2
679 | M | D 06 | dřevěné vnitřní dveře plné 600x1970 pol. D06 dle projektu |  |  | ks | 1 |  |  | 0 |  |  |  |  | základní |  |  | 0 | 0 | 0 | 0 | 32 | M | 2 |  |  |  | ROZPOCET | 0 | 0 | 0 | 0 | 0 | 1 | 0 | 16 | 265549186
|  |  | dřevěné vnitřní dveře plné 600x1970 dle projektu | [19 empty] | PP | 2
680 | M | D 07 | dřevěné požární dveře plné 1200x1970pol. D07 dle projektu |  |  | ks | 2 |  |  | 0 |  |  |  |  | základní |  |  | 0 | 0 | 0 | 0 | 32 | M | 2 |  |  |  | ROZPOCET | 0 | 0 | 0 | 0 | 0 | 1 | 0 | 16 | 443029903
|  |  | dřevěné požární dveře plné 1200x1970 dle projektu | [19 empty] | PP | 2
681 | M | D 08 | posuvné dveře 735x2060 mm včetně pouzdra pol.D08 dle projektu |  |  | ks | 1 |  |  | 0 |  |  |  |  | základní |  |  | 0 | 0 | 0 | 0 | 32 | M | 2 |  |  |  | ROZPOCET | 0 | 0 | 0 | 0 | 0 | 1 | 0 | 16 | 123700617
|  |  | posuvné dveře 735x2060 mm včetně pouzdra dle projektu | [19 empty] | PP | 2
682 | M | D 09 | dřevěné dveře vnitřní plné 1200x1970 pol. D09 dle projektu |  |  | ks | 1 |  |  | 0 |  |  |  |  | základní |  |  | 0 | 0 | 0 | 0 | 32 | M | 2 |  |  |  | ROZPOCET | 0 | 0 | 0 | 0 | 0 | 1 | 0 | 16 | -1751161606
|  |  | dřevěné dveře vnitřní plné 1200x1970 dle projektu | [19 empty] | PP | 2
683 | M | D 10 | dřevěné vnitřní dveře plné 100y1970 pol. D 10 dle projektu |  |  | ks | 1 |  |  | 0 |  |  |  |  | základní |  |  | 0 | 0 | 0 | 0 | 32 | M | 2 |  |  |  | ROZPOCET | 0 | 0 | 0 | 0 | 0 | 1 | 0 | 16 | -1009030936
|  |  | dřevěné vnitřní dveře plné 100y1970 dle projektu | [19 empty] | PP | 2
684 | M | D 11 | dřevěné dveře plné 900x1970 pol. D 11 dle projektu |  |  | ks | 3 |  |  | 0 |  |  |  |  | základní |  |  | 0 | 0 | 0 | 0 | 32 | M | 2 |  |  |  | ROZPOCET | 0 | 0 | 0 | 0 | 0 | 1 | 0 | 16 | 815035296
|  |  | dřevěné dveře plné 900x1970 dle projektu | [19 empty] | PP | 2
685 | M | D 12 | dřevěné vnitřní dveře 700x1970 pol. D12 dle projektu |  |  | ks | 2 |  |  | 0 |  |  |  |  | základní |  |  | 0 | 0 | 0 | 0 | 32 | M | 2 |  |  |  | ROZPOCET | 0 | 0 | 0 | 0 | 0 | 1 | 0 | 16 | 1639106273
|  |  | dřevěné vnitřní dveře 700x1970 dle projektu | [19 empty] | PP | 2
686 | M | D 13 | dřevěné vnitřní dveře plné 600x1970 pol. D13 dle projektu |  |  | ks | 1 |  |  | 0 |  |  |  |  | základní |  |  | 0 | 0 | 0 | 0 | 32 | M | 2 |  |  |  | ROZPOCET | 0 | 0 | 0 | 0 | 0 | 1 | 0 | 16 | -790344763
|  |  | dřevěné vnitřní dveře plné 600x1970 dle projektu | [19 empty] | PP | 2
687 | M | D 14 | dřevěné požární dveře plné 800x1970 pol. D14 dle projektu |  |  | ks | 3 |  |  | 0 |  |  |  |  | základní |  |  | 0 | 0 | 0 | 0 | 32 | M | 2 |  |  |  | ROZPOCET | 0 | 0 | 0 | 0 | 0 | 1 | 0 | 16 | -196616635
|  |  | dřevěné požární dveře plné 800x1970 dle projektu | [19 empty] | PP | 2
688 | M | D1515 | dřevěné dveře pné 700x1970 mm vč zárubně pol. D15 dle projektu |  |  | ks | 1 |  |  | 0 |  |  |  |  | základní |  |  | 0 | 0 | 0 | 0 | 32 | M | 2 |  |  |  | ROZPOCET | 0 | 0 | 0 | 0 | 0 | 1 | 0 | 16 | -1100329670
|  |  | dřevěné dveře pné 700x1970 mm vč zárubně dle projektu | [19 empty] | PP | 2
689 | K | 766660031 | Montáž dveřních křídel otvíravých 2křídlových požárních do ocelové zárubně |  |  | kus | 4 |  |  | 0 |  | CS ÚRS 2013 01 |  |  | základní |  |  | 0 | 0 | 0 | 0 | 16 | K | 2 |  |  |  | ROZPOCET | 0 | 0 | 0 | 0 | 0 | 1 | 0 | 16 | -1607748677
|  |  | Montáž dveřních křídel dřevěných nebo plastových otevíravých do ocelové zárubně protipožárních dvoukřídlových jakékoliv šířky | [19 empty] | PP | 2
690 | K | 766660301 | Montáž posuvných dveří do pouzdra |  |  | kus | 1 |  |  | 0 |  |  |  |  | základní |  |  | 0.00089 | 0.00089 | 0 | 0 | 16 | K | 2 |  |  |  | ROZPOCET | 0 | 0 | 0 | 0 | 0 | 1 | 0 | 16 | -1804178248
691 | K | 766660411 | Montáž vchodových dveří 1křídlových bez nadsvětlíku do zdiva |  |  | kus | 1 |  |  | 0 |  | CS ÚRS 2013 01 |  |  | základní |  |  | 0.00087 | 0.00087 | 0 | 0 | 16 | K | 2 |  |  |  | ROZPOCET | 0 | 0 | 0 | 0 | 0 | 1 | 0 | 16 | 1069484900
|  |  | Montáž dveřních křídel dřevěných nebo plastových vchodových dveří včetně rámu do zdiva jednokřídlových bez nadsvětlíku | [19 empty] | PP | 2
692 | K | 766660451 | Montáž vchodových dveří 2křídlových bez nadsvětlíku do zdiva |  |  | kus | 2 |  |  | 0 |  | CS ÚRS 2013 01 |  |  | základní |  |  | 0.00084 | 0.00168 | 0 | 0 | 16 | K | 2 |  |  |  | ROZPOCET | 0 | 0 | 0 | 0 | 0 | 1 | 0 | 16 | -798071838
|  |  | Montáž dveřních křídel dřevěných nebo plastových vchodových dveří včetně rámu do zdiva dvoukřídlových bez nadsvětlíku | [19 empty] | PP | 2
|  |  | 1+1 |  |  |  | 2 | [15 empty] | VV | 2 | 2 | -1 | 0 | ROZPOCET
693 | K | 766671001 | Montáž střešního okna do krytiny ploché 55 x 78 cm |  |  | kus | 9 |  |  | 0 |  | CS ÚRS 2013 01 |  |  | základní |  |  | 0.00026 | 0.00234 | 0 | 0 | 16 | K | 2 |  |  |  | ROZPOCET | 0 | 0 | 0 | 0 | 0 | 1 | 0 | 16 | -879954235
|  |  | Montáž střešních oken dřevěných nebo plastových kyvných, výklopných/kyvných s okenním rámem a lemováním, s plisovaným límcem, s napojením na krytinu do krytiny ploché, rozměru 55 x 78 cm | [19 empty] | PP | 2
694 | M | 611240030 | okno střešní 66 x 140 cm dle tabulky oken |  |  | kus | 4 |  |  | 0 |  |  |  |  | základní |  |  | 0.03332 | 0.13328 | 0 | 0 | 32 | M | 2 |  |  |  | ROZPOCET | 0 | 0 | 0 | 0 | 0 | 1 | 0 | 16 | 1652439622
695 | M | 611240010 | okno střešní 55 x 78 cm dle tabulky oken |  |  | kus | 9 |  |  | 0 |  |  |  |  | základní |  |  | 0.01882 | 0.16938 | 0 | 0 | 32 | M | 2 |  |  |  | ROZPOCET | 0 | 0 | 0 | 0 | 0 | 1 | 0 | 16 | -1231577154
696 | M | 611240090 | okno střešní 94 x 160 cm dle tabulky oken |  |  | kus | 2 |  |  | 0 |  |  |  |  | základní |  |  | 0.04833 | 0.09666 | 0 | 0 | 32 | M | 2 |  |  |  | ROZPOCET | 0 | 0 | 0 | 0 | 0 | 1 | 0 | 16 | -1245273151
697 | M | 611241500 | lemování střešních oken 55 x 78 dle tabulky oken |  |  | kus | 9 |  |  | 0 |  |  |  |  | základní |  |  | 0.0055 | 0.0495 | 0 | 0 | 32 | M | 2 |  |  |  | ROZPOCET | 0 | 0 | 0 | 0 | 0 | 1 | 0 | 16 | 921256090
698 | M | 611241580 | lemování střešních oken t 66 x 140 dle tabulky oken |  |  | kus | 4 |  |  | 0 |  |  |  |  | základní |  |  | 0.0065 | 0.026 | 0 | 0 | 32 | M | 2 |  |  |  | ROZPOCET | 0 | 0 | 0 | 0 | 0 | 1 | 0 | 16 | -74538688
699 | M | 611241590 | lemování střešních oken 94 x 160 dle tabulky oken |  |  | kus | 2 |  |  | 0 |  |  |  |  | základní |  |  | 0.0081 | 0.0162 | 0 | 0 | 32 | M | 2 |  |  |  | ROZPOCET | 0 | 0 | 0 | 0 | 0 | 1 | 0 | 16 | 323316460
700 | M | 611405830 | markýza k oknům 55 x 78 cm dle tabulky oken |  |  | kus | 9 |  |  | 0 |  |  |  |  | základní |  |  | 0.0007 | 0.0063 | 0 | 0 | 32 | M | 2 |  |  |  | ROZPOCET | 0 | 0 | 0 | 0 | 0 | 1 | 0 | 16 | 728738669
701 | M | 611405831 | dodávka střešního okna 600x600 mm pol.32 |  |  | ks | 3 |  |  | 0 |  |  |  |  | základní |  |  | 0 | 0 | 0 | 0 | 32 | M | 2 |  |  |  | ROZPOCET | 0 | 0 | 0 | 0 | 0 | 1 | 0 | 16 | 1801839721
|  |  | dodávka střešního okna 600x600 mm pol.32 | [19 empty] | PP | 2
702 | K | 766671001R10 | Montáž střešního okna do krytiny ploché 60 x 60 cm |  |  | kus | 3 |  |  | 0 |  |  |  |  | základní |  |  | 0.00026 | 0.00078 | 0 | 0 | 16 | K | 2 |  |  |  | ROZPOCET | 0 | 0 | 0 | 0 | 0 | 1 | 0 | 16 | -1323344135
|  |  | Montáž střešních oken dřevěných nebo plastových kyvných, výklopných/kyvných (např. LANGER plus, VELUX řady GZL, GGL, GGU, GPL, …) s okenním rámem a lemováním, s plisovaným límcem, s napojením na krytinu do krytiny ploché, rozměru 60 x 60 cm | [19 empty] | PP | 2
703 | K | 766671005R5 | Montáž střešního okna do krytiny ploché 66 x 140 cm |  |  | kus | 4 |  |  | 0 |  |  |  |  | základní |  |  | 0.00026 | 0.00104 | 0 | 0 | 16 | K | 2 |  |  |  | ROZPOCET | 0 | 0 | 0 | 0 | 0 | 1 | 0 | 16 | -6150846
|  |  | Montáž střešních oken dřevěných nebo plastových kyvných, výklopných/kyvných s okenním rámem a lemováním, s plisovaným límcem, s napojením na krytinu do krytiny ploché, rozměru 78 x 140 cm | [19 empty] | PP | 2
704 | M | 611405832 | lemování střešních oken 600x600 mm |  |  | ks | 3 |  |  | 0 |  |  |  |  | základní |  |  | 0 | 0 | 0 | 0 | 32 | M | 2 |  |  |  | ROZPOCET | 0 | 0 | 0 | 0 | 0 | 1 | 0 | 16 | 842767028
|  |  | lemování střešních oken 600x600 mm | [19 empty] | PP | 2
705 | K | 766671009R10 | Montáž střešního okna do krytiny ploché 94 x 160 cm |  |  | kus | 2 |  |  | 0 |  |  |  |  | základní |  |  | 0.00025 | 0.0005 | 0 | 0 | 16 | K | 2 |  |  |  | ROZPOCET | 0 | 0 | 0 | 0 | 0 | 1 | 0 | 16 | 1437541838
|  |  | Montáž střešních oken dřevěných nebo plastových kyvných, výklopných/kyvných s okenním rámem a lemováním, s plisovaným límcem, s napojením na krytinu do krytiny ploché, rozměru 94 x 140 cm | [19 empty] | PP | 2
706 | M | 76603 | Vnitřní okenní parapet 1500x370 ozn 03 |  |  | ks | 1 |  |  | 0 |  |  |  |  | základní |  |  | 0 | 0 | 0 | 0 | 32 | M | 2 |  |  |  | ROZPOCET | 0 | 0 | 0 | 0 | 0 | 1 | 0 | 16 | -833997402
|  |  | Vnitřní okenní parapet 1500x370 ozn 03 | [19 empty] | PP | 2
707 | M | 76604 | vnitřní okenní parapet 1110x510 ozn 04 |  |  | ks | 1 |  |  | 0 |  |  |  |  | základní |  |  | 0 | 0 | 0 | 0 | 32 | M | 2 |  |  |  | ROZPOCET | 0 | 0 | 0 | 0 | 0 | 1 | 0 | 16 | -1085035167
|  |  | vnitřní okenní parapet 1110x510 ozn 04 | [19 empty] | PP | 2
708 | M | 76605 | vnitřní okenní parapet 1200x140 ozn 05 |  |  | ks | 1 |  |  | 0 |  |  |  |  | základní |  |  | 0 | 0 | 0 | 0 | 32 | M | 2 |  |  |  | ROZPOCET | 0 | 0 | 0 | 0 | 0 | 1 | 0 | 16 | 1746592403
|  |  | vnitřní okenní parapet 1200x140 ozn 05 | [19 empty] | PP | 2
709 | M | 76606 | vnitřní parapet 1090x320 ozn 06 |  |  | ks | 1 |  |  | 0 |  |  |  |  | základní |  |  | 0 | 0 | 0 | 0 | 32 | M | 2 |  |  |  | ROZPOCET | 0 | 0 | 0 | 0 | 0 | 1 | 0 | 16 | 94323812
|  |  | vnitřní parapet 1090x320 ozn 06 | [19 empty] | PP | 2
710 | M | 76607 | vnitřní parapet 975x175 ozn 07 |  |  | ks | 2 |  |  | 0 |  |  |  |  | základní |  |  | 0 | 0 | 0 | 0 | 32 | M | 2 |  |  |  | ROZPOCET | 0 | 0 | 0 | 0 | 0 | 1 | 0 | 16 | -35434917
|  |  | vnitřní parapet 975x175 ozn 07 | [19 empty] | PP | 2
711 | M | 76608 | vnitřní parapet 3250x320 ozn 08 |  |  | ks | 1 |  |  | 0 |  |  |  |  | základní |  |  | 0 | 0 | 0 | 0 | 32 | M | 2 |  |  |  | ROZPOCET | 0 | 0 | 0 | 0 | 0 | 1 | 0 | 16 | 1106300173
|  |  | vnitřní parapet 3250x320 ozn 08 | [19 empty] | PP | 2
712 | M | 76609 | vnitřní parapet 1250x150 ozn 09 |  |  | ks | 1 |  |  | 0 |  |  |  |  | základní |  |  | 0 | 0 | 0 | 0 | 32 | M | 2 |  |  |  | ROZPOCET | 0 | 0 | 0 | 0 | 0 | 1 | 0 | 16 | -1083116039
|  |  | vnitřní parapet 1250x150 ozn 09 | [19 empty] | PP | 2
713 | M | 76610 | vnitřní parapet 1040x170 ozn 10 |  |  | ks | 1 |  |  | 0 |  |  |  |  | základní |  |  | 0 | 0 | 0 | 0 | 32 | M | 2 |  |  |  | ROZPOCET | 0 | 0 | 0 | 0 | 0 | 1 | 0 | 16 | -1857978700
|  |  | vnitřní parapet 1040x170 ozn 10 | [19 empty] | PP | 2
714 | M | 76611 | D+M kuchyňská linka 1700x600 mm ozn 11 |  |  | ks | 1 |  |  | 0 |  |  |  |  | základní |  |  | 0 | 0 | 0 | 0 | 32 | M | 2 |  |  |  | ROZPOCET | 0 | 0 | 0 | 0 | 0 | 1 | 0 | 16 | 247411877
|  |  | D+M kuchyňská linka 1700x600 mm ozn 11 | [19 empty] | PP | 2
715 | M | 76612 | D+M posuvné dveře 1800x2620 ozn 12 |  |  | ks | 1 |  |  | 0 |  |  |  |  | základní |  |  | 0 | 0 | 0 | 0 | 32 | M | 2 |  |  |  | ROZPOCET | 0 | 0 | 0 | 0 | 0 | 1 | 0 | 16 | -554657943
|  |  | D+M posuvné dveře 1800x2620 ozn 12 | [19 empty] | PP | 2
716 | M | 76613 | D+M větrací věžička na střeše poo. 13 |  |  | ks | 1 |  |  | 0 |  |  |  |  | základní |  |  | 0 | 0 | 0 | 0 | 32 | M | 2 |  |  |  | ROZPOCET | 0 | 0 | 0 | 0 | 0 | 1 | 0 | 16 | -1637892871
|  |  | Větrací věžička na střeše poo. 13 | [19 empty] | PP | 2
717 | M | 76614 | D+M kryt pro přístup do šachty ozn 14 |  |  | ks | 1 |  |  | 0 |  |  |  |  | základní |  |  | 0 | 0 | 0 | 0 | 32 | M | 2 |  |  |  | ROZPOCET | 0 | 0 | 0 | 0 | 0 | 1 | 0 | 16 | 166939646
|  |  | D+M kryt pro přístup do šachty ozn 14 | [19 empty] | PP | 2
718 | M | 76615 | dodávka a montáž parapet lavice u okna pol, 15 |  |  | ks | 1 |  |  | 0 |  |  |  |  | základní |  |  | 0 | 0 | 0 | 0 | 32 | M | 2 |  |  |  | ROZPOCET | 0 | 0 | 0 | 0 | 0 | 1 | 0 | 16 | 1666169808
|  |  | dodávka a montáž parapet lavice u okna pol, 15 | [19 empty] | PP | 2
719 | M | 76601A | D+M dřevěné schody ozn T 01A dle projektu vč povrchové úpravy |  |  | ks | 1 |  |  | 0 |  |  |  |  | základní |  |  | 0 | 0 | 0 | 0 | 32 | M | 2 |  |  |  | ROZPOCET | 0 | 0 | 0 | 0 | 0 | 1 | 0 | 16 | -802876196
|  |  | D+M dřevěné schody ozn T 01A dle projektu vč povrchové úpravy | [19 empty] | PP | 2
720 | M | 76601B | D+M dřevěné schody ozn T01B dle projektu vč povrchové úpravy |  |  | ks | 1 |  |  | 0 |  |  |  |  | základní |  |  | 0 | 0 | 0 | 0 | 32 | M | 2 |  |  |  | ROZPOCET | 0 | 0 | 0 | 0 | 0 | 1 | 0 | 16 | -1273885664
|  |  | D+M dřevěné schody ozn T01B dle projektu vč povrchové úpravy | [19 empty] | PP | 2
721 | M | 76602 | D+M dřevěné schody ozn T 02 dle projekzu vč povrchové úpravy |  |  | ks | 1 |  |  | 0 |  |  |  |  | základní |  |  | 0 | 0 | 0 | 0 | 32 | M | 2 |  |  |  | ROZPOCET | 0 | 0 | 0 | 0 | 0 | 1 | 0 | 16 | 2026831019
|  |  | D+M dřevěné schody ozn T 02 dle projekzu vč povrchové úpravy | [19 empty] | PP | 2
722 | K | 766681114 | Montáž zárubní rámových pro dveře jednokřídlové šířky do 900 mm |  |  | kus | 23 |  |  | 0 |  | CS ÚRS 2013 01 |  |  | základní |  |  | 0.00045 | 0.01035 | 0 | 0 | 16 | K | 2 |  |  |  | ROZPOCET | 0 | 0 | 0 | 0 | 0 | 1 | 0 | 16 | 176898230
|  |  | Montáž zárubní dřevěných, plastových nebo z lamina rámových, pro dveře jednokřídlové, šířky do 900 mm | [19 empty] | PP | 2
723 | K | 766681121 | Montáž zárubní rámových pro dveře dvoukřídlové rozměru 1250 mm |  |  | kus | 2 |  |  | 0 |  | CS ÚRS 2013 01 |  |  | základní |  |  | 0.00044 | 0.00088 | 0 | 0 | 16 | K | 2 |  |  |  | ROZPOCET | 0 | 0 | 0 | 0 | 0 | 1 | 0 | 16 | -1481001708
|  |  | Montáž zárubní dřevěných, plastových nebo z lamina rámových, pro dveře dvoukřídlové, rozměru 1250 x 1970 mm | [19 empty] | PP | 2
724 | K | 766694111 | Montáž parapetních desek dřevěných, laminovaných šířky do 30 cm délky do 1,0 m |  |  | kus | 2 |  |  | 0 |  | CS ÚRS 2013 01 |  |  | základní |  |  | 0 | 0 | 0 | 0 | 16 | K | 2 |  |  |  | ROZPOCET | 0 | 0 | 0 | 0 | 0 | 1 | 0 | 16 | 2125261254
|  |  | Montáž ostatních truhlářských konstrukcí parapetních desek šířky do 300 mm, délky do 1000 mm | [19 empty] | PP | 2
|  |  | 2 |  |  |  | 2 | [15 empty] | VV | 2 | 2 | -1 | 0 | ROZPOCET
725 | K | 766694112 | Montáž parapetních desek dřevěných, laminovaných šířky do 30 cm délky do 1,6 m |  |  | kus | 2.29 |  |  | 0 |  | CS ÚRS 2013 01 |  |  | základní |  |  | 0 | 0 | 0 | 0 | 16 | K | 2 |  |  |  | ROZPOCET | 0 | 0 | 0 | 0 | 0 | 1 | 0 | 16 | -329377914
|  |  | Montáž ostatních truhlářských konstrukcí parapetních desek šířky do 300 mm, délky přes 1000 do 1600 mm | [19 empty] | PP | 2
|  |  | 1,25+1,04 |  |  |  | 2.29 | [15 empty] | VV | 2 | 2 | -1 | 0 | ROZPOCET
726 | K | 766694122 | Montáž parapetních desek dřevěných, laminovaných šířky přes 30 cm délky do 1,6 m |  |  | kus | 3.21 |  |  | 0 |  | CS ÚRS 2013 01 |  |  | základní |  |  | 0 | 0 | 0 | 0 | 16 | K | 2 |  |  |  | ROZPOCET | 0 | 0 | 0 | 0 | 0 | 1 | 0 | 16 | -1631854152
|  |  | Montáž ostatních truhlářských konstrukcí parapetních desek šířky přes 300 mm, délky přes 1000 do 1600 mm | [19 empty] | PP | 2
|  |  | 1+1,11+1,10 |  |  |  | 3.21 | [15 empty] | VV | 2 | 2 | -1 | 0 | ROZPOCET
727 | K | 998766202 | Přesun hmot procentní pro konstrukce truhlářské v objektech v do 12 m |  |  | % |  |  |  | 0 |  | CS ÚRS 2013 01 |  |  | základní |  |  | 0 | 0 | 0 | 0 | 16 | K | 2 |  |  |  | ROZPOCET | 0 | 0 | 0 | 0 | 0 | 1 | 0 | 16 | -1027426621
|  |  | Přesun hmot pro konstrukce truhlářské stanovený procentní sazbou z ceny vodorovná dopravní vzdálenost do 50 m v objektech výšky přes 6 do 12 m | [19 empty] | PP | 2
| 767 - Konstrukce zámečnické | [8 empty] | 0 | [6 empty] | 0 |  | 0 |  | 0 | 2 | D | 1 |  |  |  | ROZPOCET | [6 empty] | 0
728 | K | 998767202 | Přesun hmot procentní pro zámečnické konstrukce v objektech v do 12 m |  |  | % |  |  |  | 0 |  | CS ÚRS 2013 01 |  |  | základní |  |  | 0 | 0 | 0 | 0 | 16 | K | 2 |  |  |  | ROZPOCET | 0 | 0 | 0 | 0 | 0 | 1 | 0 | 16 | 1616431513
|  |  | Přesun hmot pro zámečnické konstrukce stanovený procentní sazbou z ceny vodorovná dopravní vzdálenost do 50 m v objektech výšky přes 6 do 12 m | [19 empty] | PP | 2
729 | M | 0101 | D+M stříška nad komínem 600x900 mm ozn 01 dle projektu |  |  | ks | 1 |  |  | 0 |  |  |  |  | základní |  |  | 0 | 0 | 0 | 0 | 32 | M | 2 |  |  |  | ROZPOCET | 0 | 0 | 0 | 0 | 0 | 1 | 0 | 16 | -1542777117
|  |  | D+M stříška nad komínem 600x900 mm ozn 01 dle projektu | [19 empty] | PP | 2
730 | M | 0202 | D+M stříška nad komínovým průduchem ozn 02 dle projektu |  |  | ks | 1 |  |  | 0 |  |  |  |  | základní |  |  | 0 | 0 | 0 | 0 | 32 | M | 2 |  |  |  | ROZPOCET | 0 | 0 | 0 | 0 | 0 | 1 | 0 | 16 | -772418273
|  |  | D+M stříška nad komínovým průduchem ozn 02 dle projektu | [19 empty] | PP | 2
731 | M | 0303 | D+M venkovní zábradlí u okna ozn 03 dle projektu |  |  | ks | 1 |  |  | 0 |  |  |  |  | základní |  |  | 0 | 0 | 0 | 0 | 32 | M | 2 |  |  |  | ROZPOCET | 0 | 0 | 0 | 0 | 0 | 1 | 0 | 16 | 1950159320
|  |  | D+M venkovní zábradlí u okna ozn 03 dle projektu | [19 empty] | PP | 2
732 | M | 0404 | D+M venkovní zábradlí u okna ozn 04 dle projektu |  |  | ks | 1 |  |  | 0 |  |  |  |  | základní |  |  | 0 | 0 | 0 | 0 | 32 | M | 2 |  |  |  | ROZPOCET | 0 | 0 | 0 | 0 | 0 | 1 | 0 | 16 | -1289497430
|  |  | D+M venkovní zábradlí u okna ozn 04 dle projektu | [19 empty] | PP | 2
733 | M | 0505 | D+M ocelová pergola nad vstupními dveřmi ozn 05 dle projektu |  |  | ks | 1 |  |  | 0 |  |  |  |  | základní |  |  | 0 | 0 | 0 | 0 | 32 | M | 2 |  |  |  | ROZPOCET | 0 | 0 | 0 | 0 | 0 | 1 | 0 | 16 | 1566263111
|  |  | D+M ocelová pergola nad vstupními dveřmi ozn 05 dle projektu | [19 empty] | PP | 2
734 | M | 0606 | D+M ocelový lehký poklop pro revizní šachty ozn 06 dle projektu |  |  | ks | 3 |  |  | 0 |  |  |  |  | základní |  |  | 0 | 0 | 0 | 0 | 32 | M | 2 |  |  |  | ROZPOCET | 0 | 0 | 0 | 0 | 0 | 1 | 0 | 16 | 638735479
|  |  | D+M ocelový lehký poklop pro revizní šachty ozn 06 dle projektu | [19 empty] | PP | 2
735 | M | 0707 | D+M ocelový polkop těžký ozn 07 dle projektu |  |  | ks | 1 |  |  | 0 |  |  |  |  | základní |  |  | 0 | 0 | 0 | 0 | 32 | M | 2 |  |  |  | ROZPOCET | 0 | 0 | 0 | 0 | 0 | 1 | 0 | 16 | 1489364983
|  |  | D+M ocelový polkop těžký ozn 07 dle projektu | [19 empty] | PP | 2
736 | M | 0808 | D+M ocelová schodnice pod omítku ozn 08 dle projektu |  |  | ks | 1 |  |  | 0 |  |  |  |  | základní |  |  | 0 | 0 | 0 | 0 | 32 | M | 2 |  |  |  | ROZPOCET | 0 | 0 | 0 | 0 | 0 | 1 | 0 | 16 | 522536827
|  |  | D+M ocelová schodnice pod omítku ozn 08 dle projektu | [19 empty] | PP | 2
737 | M | 0909 | D+M nosný profil zábradlí ozn 09 dle projektu |  |  | ks | 1 |  |  | 0 |  |  |  |  | základní |  |  | 0 | 0 | 0 | 0 | 32 | M | 2 |  |  |  | ROZPOCET | 0 | 0 | 0 | 0 | 0 | 1 | 0 | 16 | -313421994
|  |  | D+M nosný profil zábradlí ozn 09 dle projektu | [19 empty] | PP | 2
738 | M | 10.10 | D+M botka pod dřevěnou schodnici ozn 10 dle projektu |  |  | ks | 1 |  |  | 0 |  |  |  |  | základní |  |  | 0 | 0 | 0 | 0 | 32 | M | 2 |  |  |  | ROZPOCET | 0 | 0 | 0 | 0 | 0 | 1 | 0 | 16 | 1636578878
|  |  | D+M botka pod dřevěnou schodnici ozn 10 dle projektu | [19 empty] | PP | 2
739 | M | 11.11 | D+M ocelová konstrukce pod omítku ozn 11 dle projektu |  |  | ks | 1 |  |  | 0 |  |  |  |  | základní |  |  | 0 | 0 | 0 | 0 | 32 | M | 2 |  |  |  | ROZPOCET | 0 | 0 | 0 | 0 | 0 | 1 | 0 | 16 | 869066903
|  |  | D+M ocelová konstrukce pod omítku ozn 11 dle projektu | [19 empty] | PP | 2
740 | M | 12.12 | D+M ocelová konstrukce pro tepelné čerpadlo ozn 12 dle projektu |  |  | ks | 1 |  |  | 0 |  |  |  |  | základní |  |  | 0 | 0 | 0 | 0 | 32 | M | 2 |  |  |  | ROZPOCET | 0 | 0 | 0 | 0 | 0 | 1 | 0 | 16 | -226153323
|  |  | D+M ocelová konstrukce pro tepelné čerpadlo ozn 12 dle projektu | [19 empty] | PP | 2
741 | M | 13.13 | ocelové nosníky ozn 13 dle projektu |  |  | ks | 2 |  |  | 0 |  |  |  |  | základní |  |  | 0 | 0 | 0 | 0 | 32 | M | 2 |  |  |  | ROZPOCET | 0 | 0 | 0 | 0 | 0 | 1 | 0 | 16 | 1122144874
|  |  | ocelové nosníky ozn 13 určí se dodatečně | [19 empty] | PP | 2
742 | M | 14.14 | nosná konstrukce parapetu v učebně 2.07 ozn 14 dle projektu |  |  | ks | 1 |  |  | 0 |  |  |  |  | základní |  |  | 0 | 0 | 0 | 0 | 32 | M | 2 |  |  |  | ROZPOCET | 0 | 0 | 0 | 0 | 0 | 1 | 0 | 16 | 1941834671
|  |  | nosná konstrukce parapetu v učebně 2.07 ozn 14 dle projektu | [19 empty] | PP | 2
743 | M | 15.15 | D+M botka pod dřevěnou schodnici ozn 15 dle projektu |  |  | ks | 1 |  |  | 0 |  |  |  |  | základní |  |  | 0 | 0 | 0 | 0 | 32 | M | 2 |  |  |  | ROZPOCET | 0 | 0 | 0 | 0 | 0 | 1 | 0 | 16 | -1658601955
|  |  | D+M botka pod dřevěnou schodnici ozn 15 dle projektu | [19 empty] | PP | 2
744 | M | 16.16 | D+M ocelový profil zábradlí ozn 16 dle projektu |  |  | ks | 1 |  |  | 0 |  |  |  |  | základní |  |  | 0 | 0 | 0 | 0 | 32 | M | 2 |  |  |  | ROZPOCET | 0 | 0 | 0 | 0 | 0 | 1 | 0 | 16 | 957766288
|  |  | D+M ocelový profil zábradlí ozn 16 dle projektu | [19 empty] | PP | 2
745 | M | 767101000 | D+M ocelový průvlak 2x U 220 v podkroví |  |  | ks | 1 |  |  | 0 |  |  |  |  | základní |  |  | 0 | 0 | 0 | 0 | 32 | M | 2 |  |  |  | ROZPOCET | 0 | 0 | 0 | 0 | 0 | 1 | 0 | 16 | 707540729
|  |  | D+M ocelový průvlak 2x U 220 v podkroví | [19 empty] | PP | 2
| 771 - Podlahy z dlaždic | [8 empty] | 0 | [6 empty] | 0 |  | 0.53657 |  | 0 | 2 | D | 1 |  |  |  | ROZPOCET | [6 empty] | 0
746 | K | 771474113 | Montáž soklíků z dlaždic keramických rovných flexibilní lepidlo v do 120 mm |  |  | m | 61.6 |  |  | 0 |  | CS ÚRS 2013 01 |  |  | základní |  |  | 0.00062 | 0.038192 | 0 | 0 | 16 | K | 2 |  |  |  | ROZPOCET | 0 | 0 | 0 | 0 | 0 | 1 | 0 | 16 | 508863814
|  |  | Montáž soklíků z dlaždic keramických lepených flexibilním lepidlem rovných výšky přes 90 do 120 mm | [19 empty] | PP | 2
|  |  | (4,445+2,40)*2 |  |  |  | 13.69 | [15 empty] | VV | 2 | 2 | -1 | 0 | ROZPOCET
|  |  | "šatna 1.12.1"(1,515+3,30)*2 |  |  |  | 9.63 | [15 empty] | VV | 2 | 2 | -1 | 0 | ROZPOCET
|  |  | "sklad 1.13"(6,18+2,82)*2 |  |  |  | 18 | [15 empty] | VV | 2 | 2 | -1 | 0 | ROZPOCET
|  |  | "sklad 3.02.1"(1,40+2,80)*2 |  |  |  | 8.4 | [15 empty] | VV | 2 | 2 | -1 | 0 | ROZPOCET
|  |  | "SKLAD 3.02.2"(2,77+3,17)*2 |  |  |  | 11.88 | [15 empty] | VV | 2 | 2 | -1 | 0 | ROZPOCET
747 | K | 771574121 | Montáž podlah keramických režných hladkých lepených flexibilním lepidlem do 100 ks/ |  |  | m2 | 81.845 |  |  | 0 |  | CS ÚRS 2013 01 |  |  | základní |  |  | 0.00437 | 0.35766 | 0 | 0 | 16 | K | 2 |  |  |  | ROZPOCET | 0 | 0 | 0 | 0 | 0 | 1 | 0 | 16 | -1788201871
|  |  | Montáž podlah z dlaždic keramických lepených flexibilním lepidlem režných nebo glazovaných hladkých přes 85 do 100 ks/ m2 | [19 empty] | PP | 2
|  |  | 3,80+3,10+1,10+3,90+8,20+5,60+3,60+12,50 |  |  |  | 41.8 | [15 empty] | VV | 2 | 2 | -1 | 0 | ROZPOCET
|  |  | 2,70+2,30+0,60+2,20 |  |  |  | 7.8 | [15 empty] | VV | 2 | 2 | -1 | 0 | ROZPOCET
|  |  | 1,7+7,20+5,20+1,50 |  |  |  | 15.6 | [15 empty] | VV | 2 | 2 | -1 | 0 | ROZPOCET
|  |  | "soklík"41,32*0,10*1,10 |  |  |  | 4.545 | [15 empty] | VV | 2 | 2 | -1 | 0 | ROZPOCET
|  |  | 3,90+8,20 |  |  |  | 12.1 | [15 empty] | VV | 2 | 2 | -1 | 0 | ROZPOCET
748 | K | 771574133 | Montáž podlah keramických režných protiskluzných lepených flexibilním lepidlem do 100 ks/m2 |  |  | m2 | 32.2 |  |  | 0 |  | CS ÚRS 2013 01 |  |  | základní |  |  | 0.00437 | 0.14071 | 0 | 0 | 16 | K | 2 |  |  |  | ROZPOCET | 0 | 0 | 0 | 0 | 0 | 1 | 0 | 16 | 940711495
|  |  | Montáž podlah z dlaždic keramických lepených flexibilním lepidlem režných nebo glazovaných protiskluzných nebo reliefovaných přes 85 do 100 ks/ m2 | [19 empty] | PP | 2
|  |  | 13,50+8,30+3,90+4,90+1,60 |  |  |  | 32.2 | [15 empty] | VV | 2 | 2 | -1 | 0 | ROZPOCET
749 | M | 597125896 | dodávka keramické dlažby 100x100 mm |  |  | m2 | 90.032 |  |  | 0 |  |  |  |  | základní |  |  | 0 | 0 | 0 | 0 | 32 | M | 2 |  |  |  | ROZPOCET | 0 | 0 | 0 | 0 | 0 | 1 | 0 | 16 | -350599420
|  |  | dodávka keramické dlažby 100x100 mm | [19 empty] | PP | 2
|  |  | 81,847*1,10 |  |  |  | 90.032 | [15 empty] | VV | 2 | 2 | -1 | 0 | ROZPOCET
750 | M | 597125863 | dodávka keramické dlažby protiskluzné 100x100 mm |  |  | m2 | 35.42 |  |  | 0 |  |  |  |  | základní |  |  | 0 | 0 | 0 | 0 | 32 | M | 2 |  |  |  | ROZPOCET | 0 | 0 | 0 | 0 | 0 | 1 | 0 | 16 | -1626310728
|  |  | dodávka keramické dlažby protiskluzné 100x100 mm | [19 empty] | PP | 2
|  |  | "podlaha P2"32,20*1,10 |  |  |  | 35.42 | [15 empty] | VV | 2 | 2 | -1 | 0 | ROZPOCET
751 | M | 7711025896 | příplatek za chemicky odolnou spárovací hmotu |  |  | m2 | 32.2 |  |  | 0 |  |  |  |  | základní |  |  | 0 | 0 | 0 | 0 | 32 | M | 2 |  |  |  | ROZPOCET | 0 | 0 | 0 | 0 | 0 | 1 | 0 | 16 | 636093454
|  |  | příplatek za chemicky odolnou spárovací hmotu | [19 empty] | PP | 2
|  |  | "přízemí podlaha P2"32,20 |  |  |  | 32.2 | [15 empty] | VV | 2 | 2 | -1 | 0 | ROZPOCET
752 | K | 998771202 | Přesun hmot procentní pro podlahy z dlaždic v objektech v do 12 m |  |  | % |  |  |  | 0 |  | CS ÚRS 2013 01 |  |  | základní |  |  | 0 | 0 | 0 | 0 | 16 | K | 2 |  |  |  | ROZPOCET | 0 | 0 | 0 | 0 | 0 | 1 | 0 | 16 | -1747719238
|  |  | Přesun hmot pro podlahy z dlaždic stanovený procentní sazbou z ceny vodorovná dopravní vzdálenost do 50 m v objektech výšky přes 6 do 12 m | [19 empty] | PP | 2
| 775 - Podlahy skládané (parkety, vlysy, lamely aj.) | [8 empty] | 0 | [6 empty] | 0 |  | 0.34417 |  | 0 | 2 | D | 1 |  |  |  | ROZPOCET | [6 empty] | 0
753 | K | 775413120 | Montáž podlahové lišty ze dřeva tvrdého nebo měkkého připevněné vruty s přetmelením |  |  | m | 300 |  |  | 0 |  | CS ÚRS 2013 01 |  |  | základní |  |  | 5e-05 | 0.015 | 0 | 0 | 16 | K | 2 |  |  |  | ROZPOCET | 0 | 0 | 0 | 0 | 0 | 1 | 0 | 16 | -1001500434
|  |  | Montáž podlahového soklíku nebo lišty obvodové (soklové) dřevěné bez základního nátěru lišty ze dřeva tvrdého nebo měkkého, v přírodní barvě připevněné vruty, s přetmelením | [19 empty] | PP | 2
754 | M | 7751 | dodávka korkového pásku |  |  | m | 330 |  |  | 0 |  |  |  |  | základní |  |  | 0 | 0 | 0 | 0 | 32 | M | 2 |  |  |  | ROZPOCET | 0 | 0 | 0 | 0 | 0 | 1 | 0 | 16 | -873114221
|  |  | dodávka soklíkové lišty | [19 empty] | PP | 2
|  |  | 300,00*1,10 |  |  |  | 330 | [15 empty] | VV | 2 | 2 | -1 | 0 | ROZPOCET
755 | M | 7752 | dodávka dřevěné podlahy vrstvené tl. 14 mm |  |  | m2 | 323.29 |  |  | 0 |  |  |  |  | základní |  |  | 0 | 0 | 0 | 0 | 32 | M | 2 |  |  |  | ROZPOCET | 0 | 0 | 0 | 0 | 0 | 1 | 0 | 16 | 913589077
|  |  | dodávka dřevěné podlahy vrstvené tl. 14 mm | [19 empty] | PP | 2
|  |  | 293,90*1,10 |  |  |  | 323.29 | [15 empty] | VV | 2 | 2 | -1 | 0 | ROZPOCET
756 | K | 775511439 | Montáž podlahy z vlysů lepených, tl do 22 mm, š do 50 mm, dl do 300 mm z jakýchkoliv dřevin |  |  | m2 | 293.9 |  |  | 0 |  | CS ÚRS 2013 01 |  |  | základní |  |  | 0.00112 | 0.32917 | 0 | 0 | 16 | K | 2 |  |  |  | ROZPOCET | 0 | 0 | 0 | 0 | 0 | 1 | 0 | 16 | 1465676254
|  |  | Podlahy vlysové masivní lepené rybinový, řemenový, průpletový vzor s tmelením a broušením, bez povrchové úpravy a olištování z vlysů tl. do 22 mm šířky přes 40 do 50 mm, délky přes 240 do 300 mm montáž (přilepení) z jakýchkoliv dřevin | [19 empty] | PP | 2
|  |  | "podkroví"14,60+4,40+7,30+37,20+49,70 |  |  |  | 113.2 | [15 empty] | VV | 2 | 2 | -1 | 0 | ROZPOCET
|  |  | "2.NP"12,80+2,60+5,20+13,90+7,80+39,10+39,40+6,70+8,60+15,90+15,40+13,30 |  |  |  | 180.7 | [15 empty] | VV | 2 | 2 | -1 | 0 | ROZPOCET
757 | K | 998775202 | Přesun hmot procentní pro podlahy dřevěné v objektech v do 12 m |  |  | % |  |  |  | 0 |  | CS ÚRS 2013 01 |  |  | základní |  |  | 0 | 0 | 0 | 0 | 16 | K | 2 |  |  |  | ROZPOCET | 0 | 0 | 0 | 0 | 0 | 1 | 0 | 16 | 746230156
|  |  | Přesun hmot pro podlahy skládané stanovený procentní sazbou z ceny vodorovná dopravní vzdálenost do 50 m v objektech výšky přes 6 do 12 m | [19 empty] | PP | 2
| 777 - Podlahy lité | [8 empty] | 0 | [6 empty] | 0 |  | 2.473 |  | 0 | 2 | D | 1 |  |  |  | ROZPOCET | [6 empty] | 0
758 | K | 777215102R200 | epoxidová stěrka imitující beton dle spec. F.04 |  |  | m2 | 119.7 |  |  | 0 |  |  |  |  | základní |  |  | 0.02066 | 2.473 | 0 | 0 | 16 | K | 2 |  |  |  | ROZPOCET | 0 | 0 | 0 | 0 | 0 | 1 | 0 | 16 | 1453520718
|  |  | 20,10+7,70+39,80+3,60+48,50 |  |  |  | 119.7 | [15 empty] | VV | 2 | 2 | -1 | 0 | ROZPOCET
759 | K | 998777202 | Přesun hmot procentní pro podlahy lité v objektech v do 12 m |  |  | % |  |  |  | 0 |  | CS ÚRS 2013 01 |  |  | základní |  |  | 0 | 0 | 0 | 0 | 16 | K | 2 |  |  |  | ROZPOCET | 0 | 0 | 0 | 0 | 0 | 1 | 0 | 16 | 1851954415
|  |  | Přesun hmot pro podlahy lité stanovený procentní sazbou z ceny vodorovná dopravní vzdálenost do 50 m v objektech výšky přes 6 do 12 m | [19 empty] | PP | 2
| 781 - Dokončovací práce - obklady keramické | [8 empty] | 0 | [6 empty] | 0 |  | 0.68243 |  | 0 | 2 | D | 1 |  |  |  | ROZPOCET | [6 empty] | 0
760 | K | 781474119 | Montáž obkladů vnitřních keramických hladkých do 85 ks/m2 lepených flexibilním lepidlem |  |  | m2 | 231.333 |  |  | 0 |  | CS ÚRS 2013 01 |  |  | základní |  |  | 0.00295 | 0.68243 | 0 | 0 | 16 | K | 2 |  |  |  | ROZPOCET | 0 | 0 | 0 | 0 | 0 | 1 | 0 | 16 | 2118305424
|  |  | Montáž obkladů vnitřních stěn z dlaždic keramických lepených flexibilním lepidlem režných nebo glazovaných hladkých přes 50 do 85 ks/m2 | [19 empty] | PP | 2
|  |  | "koupelna 1.04"(2,53+2,62)*2*2,50 |  |  |  | 25.75 | [15 empty] | VV | 2 | 2 | -1 | 0 | ROZPOCET
|  |  | "WC chlapci 1.07.1"(2,30+1,90)*2*2,45 |  |  |  | 20.58 | [15 empty] | VV | 2 | 2 | -1 | 0 | ROZPOCET
|  |  | "WC 1.07.2"(1,30+0,90)*2*2,45 |  |  |  | 10.78 | [15 empty] | VV | 2 | 2 | -1 | 0 | ROZPOCET
|  |  | "úklid 1.07.3"(0,90+1,50)*2*2,45 |  |  |  | 11.76 | [15 empty] | VV | 2 | 2 | -1 | 0 | ROZPOCET
|  |  | "kuchyně 1.10.1"(4,30+3,105)*2*2,45 |  |  |  | 36.285 | [15 empty] | VV | 2 | 2 | -1 | 0 | ROZPOCET
|  |  | "mytí bádobí 1.10.2"(4,30+1,85)*2*2,45 |  |  |  | 30.135 | [15 empty] | VV | 2 | 2 | -1 | 0 | ROZPOCET
|  |  | "sklad 1.10.4"(1,77+2,80)*2*2,45 |  |  |  | 22.393 | [15 empty] | VV | 2 | 2 | -1 | 0 | ROZPOCET
|  |  | "úkid kuchyně 1.12.2"(1,40+1,30)*2*2,45 |  |  |  | 13.23 | [15 empty] | VV | 2 | 2 | -1 | 0 | ROZPOCET
|  |  | "čajová kuchyňka 2.02"(0,60*2+1,80)*1,50 |  |  |  | 4.5 | [15 empty] | VV | 2 | 2 | -1 | 0 | ROZPOCET
|  |  | "koupelna 2.04"(1,60+1,80)*2*2,65 |  |  |  | 18.02 | [15 empty] | VV | 2 | 2 | -1 | 0 | ROZPOCET
|  |  | "WC 2.10.1"(2,30+0,90)*2*2,50 |  |  |  | 16 | [15 empty] | VV | 2 | 2 | -1 | 0 | ROZPOCET
|  |  | "úklid 2.10.2"0,80*3*2,50 |  |  |  | 6 | [15 empty] | VV | 2 | 2 | -1 | 0 | ROZPOCET
|  |  | "sprcha 2.12"(0,90+2,10)*2*2,65 |  |  |  | 15.9 | [15 empty] | VV | 2 | 2 | -1 | 0 | ROZPOCET
761 | M | 5971258963 | dodávka keramických obkladů 100x100 mm |  |  | m2 | 254.463 |  |  | 0 |  |  |  |  | základní |  |  | 0 | 0 | 0 | 0 | 32 | M | 2 |  |  |  | ROZPOCET | 0 | 0 | 0 | 0 | 0 | 1 | 0 | 16 | 941323472
|  |  | dodávka keramických obkladů 100x100 mm | [19 empty] | PP | 2
|  |  | 231,33*1,10 |  |  |  | 254.463 | [15 empty] | VV | 2 | 2 | -1 | 0 | ROZPOCET
762 | K | 998781202 | Přesun hmot procentní pro obklady keramické v objektech v do 12 m |  |  | % |  |  |  | 0 |  | CS ÚRS 2013 01 |  |  | základní |  |  | 0 | 0 | 0 | 0 | 16 | K | 2 |  |  |  | ROZPOCET | 0 | 0 | 0 | 0 | 0 | 1 | 0 | 16 | 1968834128
|  |  | Přesun hmot pro obklady keramické stanovený procentní sazbou z ceny vodorovná dopravní vzdálenost do 50 m v objektech výšky přes 6 do 12 m | [19 empty] | PP | 2
| 783 - Dokončovací práce - nátěry | [8 empty] | 0 | [6 empty] | 0 |  | 0.012678 |  | 0 | 2 | D | 1 |  |  |  | ROZPOCET | [6 empty] | 0
763 | K | 783783311 | Nátěry tesařských kcí proti dřevokazným houbám, hmyzu a plísním preventivní dvojnásobné v interiéru |  |  | m2 | 422.604 |  |  | 0 |  | CS ÚRS 2013 01 |  |  | základní |  |  | 3e-05 | 0.012678 | 0 | 0 | 16 | K | 2 |  |  |  | ROZPOCET | 0 | 0 | 0 | 0 | 0 | 1 | 0 | 16 | -768243454
|  |  | Nátěry tesařských konstrukcí protihnilobné, protiplísňové a protipožární proti dřevokazným houbám, hmyzu a plísním preventivní dvojnásobné v interiéru | [19 empty] | PP | 2
|  |  | (0,16+0,20)*2*2,38 |  |  |  | 1.714 | [15 empty] | VV | 2 | 2 | -1 | 0 | ROZPOCET
|  |  | (0,16+0,20)*2*3,75*2 |  |  |  | 5.4 | [15 empty] | VV | 2 | 2 | -1 | 0 | ROZPOCET
|  |  | (0,16+0,20)*2*4,00 |  |  |  | 2.88 | [15 empty] | VV | 2 | 2 | -1 | 0 | ROZPOCET
|  |  | (0,16+0,20)*2*4,25*2 |  |  |  | 6.12 | [15 empty] | VV | 2 | 2 | -1 | 0 | ROZPOCET
|  |  | (0,16+0,20)*2*4,50*4 |  |  |  | 12.96 | [15 empty] | VV | 2 | 2 | -1 | 0 | ROZPOCET
|  |  | (0,16+0,20)*2*4,75 |  |  |  | 3.42 | [15 empty] | VV | 2 | 2 | -1 | 0 | ROZPOCET
|  |  | (0,16+0,20)*2*5,00 |  |  |  | 3.6 | [15 empty] | VV | 2 | 2 | -1 | 0 | ROZPOCET
|  |  | (0,16+0,50)*2*5,09 |  |  |  | 6.719 | [15 empty] | VV | 2 | 2 | -1 | 0 | ROZPOCET
|  |  | 0,10*4*1,10*10 |  |  |  | 4.4 | [15 empty] | VV | 2 | 2 | -1 | 0 | ROZPOCET
|  |  | (0,16+0,32)*6,30 |  |  |  | 3.024 | [15 empty] | VV | 2 | 2 | -1 | 0 | ROZPOCET
|  |  | (0,16+0,32)*2*6,675 |  |  |  | 6.408 | [15 empty] | VV | 2 | 2 | -1 | 0 | ROZPOCET
|  |  | 0,12*4*1,15*19 |  |  |  | 10.488 | [15 empty] | VV | 2 | 2 | -1 | 0 | ROZPOCET
|  |  | (0,14+0,17)*2*3,10 |  |  |  | 1.922 | [15 empty] | VV | 2 | 2 | -1 | 0 | ROZPOCET
|  |  | (0,16+0,20)*2*3,25 |  |  |  | 2.34 | [15 empty] | VV | 2 | 2 | -1 | 0 | ROZPOCET
|  |  | (0,16+0,20)*3,50*5 |  |  |  | 6.3 | [15 empty] | VV | 2 | 2 | -1 | 0 | ROZPOCET
|  |  | (0,16+0,20)*3,75*2 |  |  |  | 2.7 | [15 empty] | VV | 2 | 2 | -1 | 0 | ROZPOCET
|  |  | (0,16+0,20)*2*4,00 |  |  |  | 2.88 | [15 empty] | VV | 2 | 2 | -1 | 0 | ROZPOCET
|  |  | (0,16+0,20)*2*2,50 |  |  |  | 1.8 | [15 empty] | VV | 2 | 2 | -1 | 0 | ROZPOCET
|  |  | (0,16+0,20)*2*2,90 |  |  |  | 2.088 | [15 empty] | VV | 2 | 2 | -1 | 0 | ROZPOCET
|  |  | (0,16+0,20)*2*3,10*2 |  |  |  | 4.464 | [15 empty] | VV | 2 | 2 | -1 | 0 | ROZPOCET
|  |  | (0,16+0,20)*2*2,28 |  |  |  | 1.642 | [15 empty] | VV | 2 | 2 | -1 | 0 | ROZPOCET
|  |  | (0,16+0,20)*2*3,70 |  |  |  | 2.664 | [15 empty] | VV | 2 | 2 | -1 | 0 | ROZPOCET
|  |  | (0,16+0,20)*2*4,00*2 |  |  |  | 5.76 | [15 empty] | VV | 2 | 2 | -1 | 0 | ROZPOCET
|  |  | (0,16+0,20)*2*4,25 |  |  |  | 3.06 | [15 empty] | VV | 2 | 2 | -1 | 0 | ROZPOCET
|  |  | (0,16+0,20)*2*4,50 |  |  |  | 3.24 | [15 empty] | VV | 2 | 2 | -1 | 0 | ROZPOCET
|  |  | (0,16+0,20)*2*4,75*2 |  |  |  | 6.84 | [15 empty] | VV | 2 | 2 | -1 | 0 | ROZPOCET
|  |  | (0,16+0,20)*2*5,00*2 |  |  |  | 7.2 | [15 empty] | VV | 2 | 2 | -1 | 0 | ROZPOCET
|  |  | (0,16+0,20)*52*5,16 |  |  |  | 96.595 | [15 empty] | VV | 2 | 2 | -1 | 0 | ROZPOCET
|  |  | (0,080+2,00)*2*1,00*9 |  |  |  | 37.44 | [15 empty] | VV | 2 | 2 | -1 | 0 | ROZPOCET
|  |  | (0,08+0,20)*2*2,40 |  |  |  | 1.344 | [15 empty] | VV | 2 | 2 | -1 | 0 | ROZPOCET
|  |  | (0,16+0,20)*2*4,72*11 |  |  |  | 37.382 | [15 empty] | VV | 2 | 2 | -1 | 0 | ROZPOCET
|  |  | (0,16+0,36)*2*8,15 |  |  |  | 8.476 | [15 empty] | VV | 2 | 2 | -1 | 0 | ROZPOCET
|  |  | 0,23*4*2,96*2 |  |  |  | 5.446 | [15 empty] | VV | 2 | 2 | -1 | 0 | ROZPOCET
|  |  | (0,14+0,32)*6,25*9 |  |  |  | 25.875 | [15 empty] | VV | 2 | 2 | -1 | 0 | ROZPOCET
|  |  | (0,14+0,32)*1,50*2 |  |  |  | 1.38 | [15 empty] | VV | 2 | 2 | -1 | 0 | ROZPOCET
|  |  | (0,14+0,32)*2*2,50*2 |  |  |  | 4.6 | [15 empty] | VV | 2 | 2 | -1 | 0 | ROZPOCET
|  |  | (0,14+0,32)*2*2,75*3 |  |  |  | 7.59 | [15 empty] | VV | 2 | 2 | -1 | 0 | ROZPOCET
|  |  | (0,14+0,32)*2*3,00*4 |  |  |  | 11.04 | [15 empty] | VV | 2 | 2 | -1 | 0 | ROZPOCET
|  |  | (0,14+0,32)*2*3,25*2 |  |  |  | 5.98 | [15 empty] | VV | 2 | 2 | -1 | 0 | ROZPOCET
|  |  | (0,16+0,20)*2*3,50*2 |  |  |  | 5.04 | [15 empty] | VV | 2 | 2 | -1 | 0 | ROZPOCET
|  |  | (0,16+0,20)*2*4,00*4 |  |  |  | 11.52 | [15 empty] | VV | 2 | 2 | -1 | 0 | ROZPOCET
|  |  | (0,16+0,20)*2*4,25*2 |  |  |  | 6.12 | [15 empty] | VV | 2 | 2 | -1 | 0 | ROZPOCET
|  |  | (0,16+0,20)*2*4,33 |  |  |  | 3.118 | [15 empty] | VV | 2 | 2 | -1 | 0 | ROZPOCET
|  |  | (0,08+0,15)*2*3,24 |  |  |  | 1.49 | [15 empty] | VV | 2 | 2 | -1 | 0 | ROZPOCET
|  |  | (0,08+0,15)*2*6,85 |  |  |  | 3.151 | [15 empty] | VV | 2 | 2 | -1 | 0 | ROZPOCET
|  |  | (0,16+0,20)*2*3,00 |  |  |  | 2.16 | [15 empty] | VV | 2 | 2 | -1 | 0 | ROZPOCET
|  |  | (0,16+0,20)*2*3,25 |  |  |  | 2.34 | [15 empty] | VV | 2 | 2 | -1 | 0 | ROZPOCET
|  |  | (0,16+0,20)*2*3,75*4 |  |  |  | 10.8 | [15 empty] | VV | 2 | 2 | -1 | 0 | ROZPOCET
|  |  | (0,16+0,20)*2*1,48 |  |  |  | 1.066 | [15 empty] | VV | 2 | 2 | -1 | 0 | ROZPOCET
|  |  | (0,16+0,20)*2*2,50 |  |  |  | 1.8 | [15 empty] | VV | 2 | 2 | -1 | 0 | ROZPOCET
|  |  | (0,16+0,20)*2*3,25*2 |  |  |  | 4.68 | [15 empty] | VV | 2 | 2 | -1 | 0 | ROZPOCET
|  |  | (0,16+0,20)*2*3,32 |  |  |  | 2.39 | [15 empty] | VV | 2 | 2 | -1 | 0 | ROZPOCET
|  |  | (0,08+0,15)*2*3,80 |  |  |  | 1.748 | [15 empty] | VV | 2 | 2 | -1 | 0 | ROZPOCET
764 | M | 7831025896 | voskový nátěr matný parametry dle projektu úptrava A.01 |  |  | m2 | 1041.55 |  |  | 0 |  |  |  |  | základní |  |  | 0 | 0 | 0 | 0 | 32 | M | 2 |  |  |  | ROZPOCET | 0 | 0 | 0 | 0 | 0 | 1 | 0 | 16 | -272519075
|  |  | voskový nátěr matný parametry dle projektu | [19 empty] | PP | 2
|  |  | "vstupní hala 1.01"20,100 |  |  |  | 20.1 | [15 empty] | VV | 2 | 2 | -1 | 0 | ROZPOCET
|  |  | "koupelna 1.04"7,70 |  |  |  | 7.7 | [15 empty] | VV | 2 | 2 | -1 | 0 | ROZPOCET
|  |  | "hala 1.09"48,50 |  |  |  | 48.5 | [15 empty] | VV | 2 | 2 | -1 | 0 | ROZPOCET
|  |  | "technologie 1.11"8,20 |  |  |  | 8.2 | [15 empty] | VV | 2 | 2 | -1 | 0 | ROZPOCET
|  |  | "šatna 1.12.1"5,60 |  |  |  | 5.6 | [15 empty] | VV | 2 | 2 | -1 | 0 | ROZPOCET
|  |  | "WC 1.12.2"3,60 |  |  |  | 3.6 | [15 empty] | VV | 2 | 2 | -1 | 0 | ROZPOCET
|  |  | "sklad 1.13"12,50 |  |  |  | 12.5 | [15 empty] | VV | 2 | 2 | -1 | 0 | ROZPOCET
|  |  | "kancelář 2.01"12,80 |  |  |  | 12.8 | [15 empty] | VV | 2 | 2 | -1 | 0 | ROZPOCET
|  |  | "čajová kuchyňka 2.02"2,60 |  |  |  | 2.6 | [15 empty] | VV | 2 | 2 | -1 | 0 | ROZPOCET
|  |  | "chodba 2.03"5,20 |  |  |  | 5.2 | [15 empty] | VV | 2 | 2 | -1 | 0 | ROZPOCET
|  |  | "koupelna 2.04"2,70 |  |  |  | 2.7 | [15 empty] | VV | 2 | 2 | -1 | 0 | ROZPOCET
|  |  | "kancelář 2.05"13,90 |  |  |  | 13.9 | [15 empty] | VV | 2 | 2 | -1 | 0 | ROZPOCET
|  |  | "sklad 2.06"7,80*1,30 |  |  |  | 10.14 | [15 empty] | VV | 2 | 2 | -1 | 0 | ROZPOCET
|  |  | "učebna 2.07"39,10 |  |  |  | 39.1 | [15 empty] | VV | 2 | 2 | -1 | 0 | ROZPOCET
|  |  | "galerie 2,08"39,40 |  |  |  | 39.4 | [15 empty] | VV | 2 | 2 | -1 | 0 | ROZPOCET
|  |  | "chodba 2.09"6,70 |  |  |  | 6.7 | [15 empty] | VV | 2 | 2 | -1 | 0 | ROZPOCET
|  |  | "pokoj 2.11"8,60 |  |  |  | 8.6 | [15 empty] | VV | 2 | 2 | -1 | 0 | ROZPOCET
|  |  | "pokoj 2.13"15,90 |  |  |  | 15.9 | [15 empty] | VV | 2 | 2 | -1 | 0 | ROZPOCET
|  |  | "pokoj 2.14"15,40 |  |  |  | 15.4 | [15 empty] | VV | 2 | 2 | -1 | 0 | ROZPOCET
|  |  | "pokoj 2.1"13,30 |  |  |  | 13.3 | [15 empty] | VV | 2 | 2 | -1 | 0 | ROZPOCET
|  |  | 265,35*(0,16+0,20)*2+9,40*0,10*4+13,00*(0,16+0,32)*2+21,85*0,12*4+3,10*(0,14+0,17)*2+10,30*(0,08+0,20)*2 |  |  |  | 225.47 | [15 empty] | VV | 2 | 2 | -1 | 0 | ROZPOCET
|  |  | 8,20*(0,16+0,36)*2+6,00*0,23*4+47,75*(0,14+0,32)*2+13,90*(0,08+0,15)*2 |  |  |  | 64.372 | [15 empty] | VV | 2 | 2 | -1 | 0 | ROZPOCET
|  |  | "podkroví"34,12+38,393+387,255 |  |  |  | 459.768 | [15 empty] | VV | 2 | 2 | -1 | 0 | ROZPOCET
| 784 - Dokončovací práce - malby | [8 empty] | 0 | [6 empty] | 0 |  | 0 |  | 0 | 2 | D | 1 |  |  |  | ROZPOCET | [6 empty] | 0
765 | M | 7841021000 | Vnitřní výmalba stěn a stropů dle projektu |  |  | m2 | 2108 |  |  | 0 |  |  |  |  | základní |  |  | 0 | 0 | 0 | 0 | 32 | M | 2 |  |  |  | ROZPOCET | 0 | 0 | 0 | 0 | 0 | 1 | 0 | 16 | 404133030
|  |  | Vnitřní výmalba stěn a stropů dle projektu | [19 empty] | PP | 2
|  |  | 1237+14+140+100+14 |  |  |  | 1505 | [15 empty] | VV | 2 | 2 | -1 | 0 | ROZPOCET
|  |  | "stropy"121+26+22+333+97+4 |  |  |  | 603 | [15 empty] | VV | 2 | 2 | -1 | 0 | ROZPOCET
| M - Práce a dodávky M | [8 empty] | 0 | [6 empty] | 0 |  | 0 |  | 0 | 3 | D | 0 |  |  |  | ROZPOCET | [6 empty] | 0
| 21-M - Elektromontáže | [8 empty] | 0 | [6 empty] | 0 |  | 0 |  | 0 | 3 | D | 1 |  |  |  | ROZPOCET | [6 empty] | 0
766 | M | 1.001 | Svítidlo A zářivkové přisazené,elektonický předřasník,.1x28W,IP20 |  |  | ks | 34 |  |  | 0 |  |  |  |  | základní |  |  | 0 | 0 | 0 | 0 | 256 | M | 2 |  |  |  | ROZPOCET | 0 | 0 | 0 | 0 | 0 | 1 | 0 | 64 | -809262484
|  |  | Svítidlo A zářivkové přisazené,elektonický předřasník,.1x28W,IP20 | [19 empty] | PP | 2
767 | M | 1.002 | Svítidlo B zářivkové s matnou Al mřížkou,elektrin předřadník,1x36W,IP20 |  |  | ks | 2 |  |  | 0 |  |  |  |  | základní |  |  | 0 | 0 | 0 | 0 | 256 | M | 2 |  |  |  | ROZPOCET | 0 | 0 | 0 | 0 | 0 | 1 | 0 | 64 | 1772548235
|  |  | Svítidlo B zářivkové s matnou Al mřížkou,elektrin předřadník,1x36W,IP20 | [19 empty] | PP | 2
768 | M | 1.003 | Svítidlo Czářivkové přisazené s PC leštěnou mřížkou,elekton předřadník 2x36W,IP20 |  |  | ks | 9 |  |  | 0 |  |  |  |  | základní |  |  | 0 | 0 | 0 | 0 | 256 | M | 2 |  |  |  | ROZPOCET | 0 | 0 | 0 | 0 | 0 | 1 | 0 | 64 | 1090553173
|  |  | Svítidlo Czářivkové přisazené s PC leštěnou mřížkou,elekton předřadník 2x36W,IP20 | [19 empty] | PP | 2
769 | M | 1.004 | Svítidlo D zářivkové přisazené S PE krytem 1x36W,IP65 |  |  | ks | 5 |  |  | 0 |  |  |  |  | základní |  |  | 0 | 0 | 0 | 0 | 256 | M | 2 |  |  |  | ROZPOCET | 0 | 0 | 0 | 0 | 0 | 1 | 0 | 64 | 657552616
|  |  | Svítidlo D zářivkové přisazené S PE krytem 1x36W,IP65 | [19 empty] | PP | 2
770 | M | 1.005 | Svítidlo E zářivkové přisazené s PE kratem 2x36W,IP65 |  |  | ks | 8 |  |  | 0 |  |  |  |  | základní |  |  | 0 | 0 | 0 | 0 | 256 | M | 2 |  |  |  | ROZPOCET | 0 | 0 | 0 | 0 | 0 | 1 | 0 | 64 | 787194024
|  |  | Svítidlo E zářivkové přisazené s PE kratem 2x36W,IP65 | [19 empty] | PP | 2
771 | M | 1.006 | Svítidlo F zářivkové přusazené s opálovým kratem,bílé,1x100W,IP 41 |  |  | ks | 15 |  |  | 0 |  |  |  |  | základní |  |  | 0 | 0 | 0 | 0 | 256 | M | 2 |  |  |  | ROZPOCET | 0 | 0 | 0 | 0 | 0 | 1 | 0 | 64 | 1859303986
|  |  | Svítidlo F zářivkové přusazené s opálovým kratem,bílé,1x100W,IP 41 | [19 empty] | PP | 2
772 | M | 1.007 | Svítidlo F1 zářivkové stropní s opálovým krytem,bílé,1x26W,IP20 |  |  | ks | 14 |  |  | 0 |  |  |  |  | základní |  |  | 0 | 0 | 0 | 0 | 256 | M | 2 |  |  |  | ROZPOCET | 0 | 0 | 0 | 0 | 0 | 1 | 0 | 64 | 1198358999
|  |  | Svítidlo F1 zářivkové stropní s opálovým krytem,bílé,1x26W,IP20 | [19 empty] | PP | 2
773 | M | 1.008 | Svítidlo F2,zářivkové závěsné s opálovým krytem,bílé,1x26W,IP20 |  |  | ks | 9 |  |  | 0 |  |  |  |  | základní |  |  | 0 | 0 | 0 | 0 | 256 | M | 2 |  |  |  | ROZPOCET | 0 | 0 | 0 | 0 | 0 | 1 | 0 | 64 | 2055273458
|  |  | Svítidlo F2,zářivkové závěsné s opálovým krytem,bílé,1x26W,IP20 | [19 empty] | PP | 2
774 | M | 1.009 | Svítidlo F3,zářivkové nástěnné s opálovým krytem,bílé,1x36W,IP20 |  |  | ks | 5 |  |  | 0 |  |  |  |  | základní |  |  | 0 | 0 | 0 | 0 | 256 | M | 2 |  |  |  | ROZPOCET | 0 | 0 | 0 | 0 | 0 | 1 | 0 | 64 | 1161119958
|  |  | Svítidlo F3,zářivkové nástěnné s opálovým krytem,bílé,1x36W,IP20 | [19 empty] | PP | 2
775 | M | 1.010 | Svítidlo F4,zářivkové závěsné s opálovým krytem,bílé,1x26W,IP20 |  |  | ks | 4 |  |  | 0 |  |  |  |  | základní |  |  | 0 | 0 | 0 | 0 | 256 | M | 2 |  |  |  | ROZPOCET | 0 | 0 | 0 | 0 | 0 | 1 | 0 | 64 | -1183396413
|  |  | Svítidlo F4,zářivkové závěsné s opálovým krytem,bílé,1x26W,IP20 | [19 empty] | PP | 2
776 | M | 1.011 | Svítidlo G zářivkové přisazené s opálovým krytem,bílé,1x100W,IP43 |  |  | ks | 23 |  |  | 0 |  |  |  |  | základní |  |  | 0 | 0 | 0 | 0 | 256 | M | 2 |  |  |  | ROZPOCET | 0 | 0 | 0 | 0 | 0 | 1 | 0 | 64 | -1236777927
|  |  | Svítidlo G zářivkové přisazené s opálovým krytem,bílé,1x100W,IP43 | [19 empty] | PP | 2
777 | M | 1.012 | Svítidlo H žárovkové přisazené s opálovým kratem,venkovní,1x100W,IP44 |  |  | ks | 6 |  |  | 0 |  |  |  |  | základní |  |  | 0 | 0 | 0 | 0 | 256 | M | 2 |  |  |  | ROZPOCET | 0 | 0 | 0 | 0 | 0 | 1 | 0 | 64 | -1148039540
|  |  | Svítidlo H žárovkové přisazené s opálovým kratem,venkovní,1x100W,IP44 | [19 empty] | PP | 2
778 | M | 1.013 | Svítidlo EXIt,nouzové odvětlení s piltrogr.úniku vč AKU 1 hod,1x8W,IP40 |  |  | ks | 15 |  |  | 0 |  |  |  |  | základní |  |  | 0 | 0 | 0 | 0 | 256 | M | 2 |  |  |  | ROZPOCET | 0 | 0 | 0 | 0 | 0 | 1 | 0 | 64 | -1900345347
|  |  | Svítidlo EXIt,nouzové odvětlení s piltrogr.úniku vč AKU 1 hod,1x8W,IP40 | [19 empty] | PP | 2
779 | M | 2.001 | Vypínač jednopolový,velkoplošný pro zapuštěnou montáž,10A,barva bílá |  |  | ks | 19 |  |  | 0 |  |  |  |  | základní |  |  | 0 | 0 | 0 | 0 | 256 | M | 2 |  |  |  | ROZPOCET | 0 | 0 | 0 | 0 | 0 | 1 | 0 | 64 | -485582053
|  |  | Vypínač jednopolový,velkoplošný pro zapuštěnou montáž,10A,barva bílá | [19 empty] | PP | 2
780 | M | 2.019 | Zásuvka pětipolová pro povrchovou montáž,32A,barva šedá |  |  | ks | 2 |  |  | 0 |  |  |  |  | základní |  |  | 0 | 0 | 0 | 0 | 256 | M | 2 |  |  |  | ROZPOCET | 0 | 0 | 0 | 0 | 0 | 1 | 0 | 64 | 1049064438
|  |  | Zásuvka pětipolová pro povrchovou montáž,32A,barva šedá | [19 empty] | PP | 2
781 | M | 2.020 | Pojistka nožová.400V/160A |  |  | ks | 3 |  |  | 0 |  |  |  |  | základní |  |  | 0 | 0 | 0 | 0 | 256 | M | 2 |  |  |  | ROZPOCET | 0 | 0 | 0 | 0 | 0 | 1 | 0 | 64 | -586385261
|  |  | Pojistka nožová.400V/160A | [19 empty] | PP | 2
782 | M | 2.021 | Požární tlačítko v zasklené skříňce,10A,barva červená |  |  | ks | 1 |  |  | 0 |  |  |  |  | základní |  |  | 0 | 0 | 0 | 0 | 256 | M | 2 |  |  |  | ROZPOCET | 0 | 0 | 0 | 0 | 0 | 1 | 0 | 64 | 365920916
|  |  | Požární tlačítko v zasklené skříňce,10A,barva červená | [19 empty] | PP | 2
783 | M | 2.022 | Dvojtlačítko s kontrolkou pro povrchovou montáž,10A,kontrolka zelená |  |  | ks | 1 |  |  | 0 |  |  |  |  | základní |  |  | 0 | 0 | 0 | 0 | 256 | M | 2 |  |  |  | ROZPOCET | 0 | 0 | 0 | 0 | 0 | 1 | 0 | 64 | -857523006
|  |  | Dvojtlačítko s kontrolkou pro povrchovou montáž,10A,kontrolka zelená | [19 empty] | PP | 2
784 | M | 2.002 | Přepínač seriový,velkoplošný pro zapuštěnou montáž,10A,barva bílá |  |  | ks | 9 |  |  | 0 |  |  |  |  | základní |  |  | 0 | 0 | 0 | 0 | 256 | M | 2 |  |  |  | ROZPOCET | 0 | 0 | 0 | 0 | 0 | 1 | 0 | 64 | 236223790
|  |  | Přepínač seriový,velkoplošný pro zapuštěnou montáž,10A,barva bílá | [19 empty] | PP | 2
785 | M | 2.003 | Přepínač střídavý velkoplošný pro zapuštěnou montáž,10A,barva bílá |  |  | ks | 21 |  |  | 0 |  |  |  |  | základní |  |  | 0 | 0 | 0 | 0 | 256 | M | 2 |  |  |  | ROZPOCET | 0 | 0 | 0 | 0 | 0 | 1 | 0 | 64 | 1879271012
|  |  | Přepínač střídavý velkoplošný pro zapuštěnou montáž,10A,barva bílá | [19 empty] | PP | 2
786 | M | 2.004 | Přepínač střídavý dvojitý velkoplošný pro zapuštěnou montáž,10A,barva bílá |  |  | ks | 2 |  |  | 0 |  |  |  |  | základní |  |  | 0 | 0 | 0 | 0 | 256 | M | 2 |  |  |  | ROZPOCET | 0 | 0 | 0 | 0 | 0 | 1 | 0 | 64 | 1839044725
|  |  | Přepínač střídavý dvojitý velkoplošný pro zapuštěnou montáž,10A,barva bílá | [19 empty] | PP | 2
787 | M | 2.005 | Přepínač sriový střídavý,zapojení a velkoplošný pro zapuštěnou montáž.10A,barva bílá |  |  | ks | 2 |  |  | 0 |  |  |  |  | základní |  |  | 0 | 0 | 0 | 0 | 256 | M | 2 |  |  |  | ROZPOCET | 0 | 0 | 0 | 0 | 0 | 1 | 0 | 64 | 804001052
|  |  | Přepínač sriový střídavý,zapojení a velkoplošný pro zapuštěnou montáž.10A,barva bílá | [19 empty] | PP | 2
788 | M | 2.006 | Přepínač křížový velkoplošný pro zap montáž.10A,barva bílá |  |  | ks | 9 |  |  | 0 |  |  |  |  | základní |  |  | 0 | 0 | 0 | 0 | 256 | M | 2 |  |  |  | ROZPOCET | 0 | 0 | 0 | 0 | 0 | 1 | 0 | 64 | -1252641334
|  |  | Přepínač křížový velkoplošný pro zap montáž.10A,barva bílá | [19 empty] | PP | 2
789 | M | 2.007 | Vypínač jednopolový pro povrchovou montáž velkoplošný,10A,barva bílá |  |  | ks | 2 |  |  | 0 |  |  |  |  | základní |  |  | 0 | 0 | 0 | 0 | 256 | M | 2 |  |  |  | ROZPOCET | 0 | 0 | 0 | 0 | 0 | 1 | 0 | 64 | 320498099
|  |  | Vypínač jednopolový pro povrchovou montáž velkoplošný,10A,barva bílá | [19 empty] | PP | 2
790 | M | 2.008 | Přepínač seriový pro povrchovou montáž velkoplošný,10A,barva bílá |  |  | ks | 1 |  |  | 0 |  |  |  |  | základní |  |  | 0 | 0 | 0 | 0 | 256 | M | 2 |  |  |  | ROZPOCET | 0 | 0 | 0 | 0 | 0 | 1 | 0 | 64 | -135317060
|  |  | Přepínač seriový pro povrchovou montáž velkoplošný,10A,barva bílá | [19 empty] | PP | 2
791 | M | 2.009 | Přepínač střídavý pro povrchovou montáž velkoplošný,10A,barva bílá |  |  | ks | 8 |  |  | 0 |  |  |  |  | základní |  |  | 0 | 0 | 0 | 0 | 256 | M | 2 |  |  |  | ROZPOCET | 0 | 0 | 0 | 0 | 0 | 1 | 0 | 64 | -942841266
|  |  | Přepínač střídavý pro povrchovou montáž velkoplošný,10A,barva bílá | [19 empty] | PP | 2
792 | M | 2.010 | Vypínač trojpolový pro povrchou montáž,25A,barva bílá |  |  | ks | 2 |  |  | 0 |  |  |  |  | základní |  |  | 0 | 0 | 0 | 0 | 256 | M | 2 |  |  |  | ROZPOCET | 0 | 0 | 0 | 0 | 0 | 1 | 0 | 64 | 300691304
|  |  | Vypínač trojpolový pro povrchou montáž,25A,barva bílá | [19 empty] | PP | 2
793 | M | 2.011 | Vypínač trojpolový pro povrchovou montáž,40A,barva bílá |  |  | ks | 1 |  |  | 0 |  |  |  |  | základní |  |  | 0 | 0 | 0 | 0 | 256 | M | 2 |  |  |  | ROZPOCET | 0 | 0 | 0 | 0 | 0 | 1 | 0 | 64 | 1729780960
|  |  | Vypínač trojpolový pro povrchovou montáž,40A,barva bílá | [19 empty] | PP | 2
794 | M | 2.012 | vypínač trojpolový pro povrchovou montáž,63A,barva bílá |  |  | ks | 1 |  |  | 0 |  |  |  |  | základní |  |  | 0 | 0 | 0 | 0 | 256 | M | 2 |  |  |  | ROZPOCET | 0 | 0 | 0 | 0 | 0 | 1 | 0 | 64 | 2095473066
|  |  | vypínač trojpolový pro povrchovou montáž,63A,barva bílá | [19 empty] | PP | 2
795 | M | 2.013 | Detektor pohxbu zapuštěný,vnitřní s nast int osvětlení a času chodu,16A,barva bílá |  |  | ks | 1 |  |  | 0 |  |  |  |  | základní |  |  | 0 | 0 | 0 | 0 | 256 | M | 2 |  |  |  | ROZPOCET | 0 | 0 | 0 | 0 | 0 | 1 | 0 | 64 | 1088165271
|  |  | Detektor pohxbu zapuštěný,vnitřní s nast int osvětlení a času chodu,16A,barva bílá | [19 empty] | PP | 2
796 | M | 2.014 | Detektor pohybu zapuštěný,venková s nast intenz osvětlení a času chodu,16A,barva bílá |  |  | ks | 2 |  |  | 0 |  |  |  |  | základní |  |  | 0 | 0 | 0 | 0 | 256 | M | 2 |  |  |  | ROZPOCET | 0 | 0 | 0 | 0 | 0 | 1 | 0 | 64 | 1239154924
|  |  | Detektor pohybu zapuštěný,venková s nast intenz osvětlení a času chodu,16A,barva bílá | [19 empty] | PP | 2
797 | M | 2.015 | Zásuvka jednonásobná pro uapuštěnou montáž,16A,barva bílá |  |  | ks | 107 |  |  | 0 |  |  |  |  | základní |  |  | 0 | 0 | 0 | 0 | 256 | M | 2 |  |  |  | ROZPOCET | 0 | 0 | 0 | 0 | 0 | 1 | 0 | 64 | 1650034496
|  |  | Zásuvka jednonásobná pro uapuštěnou montáž,16A,barva bílá | [19 empty] | PP | 2
798 | M | 2.016 | Zásuvka jenonásobná pro připojení PC a elektoniky bez přep. ochr D,pro zap montáž.16A,barva bílá |  |  | ks | 31 |  |  | 0 |  |  |  |  | základní |  |  | 0 | 0 | 0 | 0 | 256 | M | 2 |  |  |  | ROZPOCET | 0 | 0 | 0 | 0 | 0 | 1 | 0 | 64 | 1264970067
|  |  | Zásuvka jenonásobná pro připojení PC a elektoniky bez přep. ochr D,pro zap montáž.16A,barva bílá | [19 empty] | PP | 2
799 | M | 2.017 | Zásuvka jednonásobná pro připojení PC a elektroniky pro zap montáž,16A,barva bílá |  |  | ks | 10 |  |  | 0 |  |  |  |  | základní |  |  | 0 | 0 | 0 | 0 | 256 | M | 2 |  |  |  | ROZPOCET | 0 | 0 | 0 | 0 | 0 | 1 | 0 | 64 | -846381783
|  |  | Zásuvka jednonásobná pro připojení PC a elektroniky pro zap montáž,16A,barva bílá | [19 empty] | PP | 2
800 | M | 2.018 | Zásuvka jednonásobná s víčke IP44 pro zap montáž,16A,barva bílá |  |  | ks | 21 |  |  | 0 |  |  |  |  | základní |  |  | 0 | 0 | 0 | 0 | 256 | M | 2 |  |  |  | ROZPOCET | 0 | 0 | 0 | 0 | 0 | 1 | 0 | 64 | -954977735
|  |  | Zásuvka jednonásobná s víčke IP44 pro zap montáž,16A,barva bílá | [19 empty] | PP | 2
801 | M | 3.001 | Kabel s Cu jádry dimenze 3-Ox1,5 gmm,zkušební napětí 4kV |  |  | m | 326 |  |  | 0 |  |  |  |  | základní |  |  | 0 | 0 | 0 | 0 | 256 | M | 2 |  |  |  | ROZPOCET | 0 | 0 | 0 | 0 | 0 | 1 | 0 | 64 | -1027955795
|  |  | Kabel s Cu jádry dimenze 3-Ox1,5 gmm,zkušební napětí 4kV | [19 empty] | PP | 2
802 | M | 3.002 | dtto dimenze 3-Jy1,5 gmm |  |  | m | 823 |  |  | 0 |  |  |  |  | základní |  |  | 0 | 0 | 0 | 0 | 256 | M | 2 |  |  |  | ROZPOCET | 0 | 0 | 0 | 0 | 0 | 1 | 0 | 64 | -448958004
|  |  | dtto dimenze 3-Jy1,5 gmm | [19 empty] | PP | 2
803 | M | 3.003 | dtto dimenze 4-Ox1,5 gmm |  |  | m | 158 |  |  | 0 |  |  |  |  | základní |  |  | 0 | 0 | 0 | 0 | 256 | M | 2 |  |  |  | ROZPOCET | 0 | 0 | 0 | 0 | 0 | 1 | 0 | 64 | 111810068
|  |  | dtto dimenze 4-Ox1,5 gmm | [19 empty] | PP | 2
804 | M | 3.004 | dtto dimenze 5-Jx1,5 gmm |  |  | m | 202 |  |  | 0 |  |  |  |  | základní |  |  | 0 | 0 | 0 | 0 | 256 | M | 2 |  |  |  | ROZPOCET | 0 | 0 | 0 | 0 | 0 | 1 | 0 | 64 | 1959186300
|  |  | dtto dimenze 5-Jx1,5 gmm | [19 empty] | PP | 2
805 | M | 3.005 | dtto dimenze 3-jx2,5 gmm |  |  | m | 962 |  |  | 0 |  |  |  |  | základní |  |  | 0 | 0 | 0 | 0 | 256 | M | 2 |  |  |  | ROZPOCET | 0 | 0 | 0 | 0 | 0 | 1 | 0 | 64 | 2141752452
|  |  | dtto dimenze 3-jx2,5 gmm | [19 empty] | PP | 2
806 | M | 3.006 | dtto dimenze 5-Jx2,5 gmm |  |  | m | 236 |  |  | 0 |  |  |  |  | základní |  |  | 0 | 0 | 0 | 0 | 256 | M | 2 |  |  |  | ROZPOCET | 0 | 0 | 0 | 0 | 0 | 1 | 0 | 64 | -1022971071
|  |  | dtto dimenze 5-Jx2,5 gmm | [19 empty] | PP | 2
807 | M | 3.007 | dtto dimenze 5-jx4 gmm |  |  | m | 83 |  |  | 0 |  |  |  |  | základní |  |  | 0 | 0 | 0 | 0 | 256 | M | 2 |  |  |  | ROZPOCET | 0 | 0 | 0 | 0 | 0 | 1 | 0 | 64 | 2139104275
|  |  | dtto dimenze 5-jx4 gmm | [19 empty] | PP | 2
808 | M | 3.008 | dtto dimenze 5-Jx10 gmm |  |  | m | 72 |  |  | 0 |  |  |  |  | základní |  |  | 0 | 0 | 0 | 0 | 256 | M | 2 |  |  |  | ROZPOCET | 0 | 0 | 0 | 0 | 0 | 1 | 0 | 64 | 1215292095
|  |  | dtto dimenze 5-Jx10 gmm | [19 empty] | PP | 2
809 | M | 3.009 | dtto dimenze 5-Jx16 gmm |  |  | m | 24 |  |  | 0 |  |  |  |  | základní |  |  | 0 | 0 | 0 | 0 | 256 | M | 2 |  |  |  | ROZPOCET | 0 | 0 | 0 | 0 | 0 | 1 | 0 | 64 | 604130458
|  |  | dtto dimenze 5-Jx16 gmm | [19 empty] | PP | 2
810 | M | 3.010 | dtto dimenze 5-Jx50 gmm |  |  | m | 18 |  |  | 0 |  |  |  |  | základní |  |  | 0 | 0 | 0 | 0 | 256 | M | 2 |  |  |  | ROZPOCET | 0 | 0 | 0 | 0 | 0 | 1 | 0 | 64 | 927018179
|  |  | dtto dimenze 5-Jx50 gmm | [19 empty] | PP | 2
811 | M | 3.011 | dtto dimenze 4-J(3x35+25) gmm |  |  | m | 46 |  |  | 0 |  |  |  |  | základní |  |  | 0 | 0 | 0 | 0 | 256 | M | 2 |  |  |  | ROZPOCET | 0 | 0 | 0 | 0 | 0 | 1 | 0 | 64 | -1765313229
|  |  | dtto dimenze 4-J(3x35+25) gmm | [19 empty] | PP | 2
812 | M | 3.012 | dtto dimenze 4-K(3x70+35) gmm |  |  | m | 26 |  |  | 0 |  |  |  |  | základní |  |  | 0 | 0 | 0 | 0 | 256 | M | 2 |  |  |  | ROZPOCET | 0 | 0 | 0 | 0 | 0 | 1 | 0 | 64 | -1123989795
|  |  | dtto dimenze 4-K(3x70+35) gmm | [19 empty] | PP | 2
813 | M | 3.013 | dtto dimenze 4-J(3x95+50) gmm |  |  | m | 6 |  |  | 0 |  |  |  |  | základní |  |  | 0 | 0 | 0 | 0 | 256 | M | 2 |  |  |  | ROZPOCET | 0 | 0 | 0 | 0 | 0 | 1 | 0 | 64 | 1651626728
|  |  | dtto dimenze 4-J(3x95+50) gmm | [19 empty] | PP | 2
814 | M | 3.014 | dtto dimenze 6 gmm-u/žl |  |  | m | 38 |  |  | 0 |  |  |  |  | základní |  |  | 0 | 0 | 0 | 0 | 256 | M | 2 |  |  |  | ROZPOCET | 0 | 0 | 0 | 0 | 0 | 1 | 0 | 64 | -1189774703
|  |  | dtto dimenze 6 gmm-u/žl | [19 empty] | PP | 2
815 | M | 3.015 | dtto dimenze 25 gmm -z/žl |  |  | m | 73 |  |  | 0 |  |  |  |  | základní |  |  | 0 | 0 | 0 | 0 | 256 | M | 2 |  |  |  | ROZPOCET | 0 | 0 | 0 | 0 | 0 | 1 | 0 | 64 | -1749865962
|  |  | dtto dimenze 25 gmm -z/žl | [19 empty] | PP | 2
816 | M | 4.001 | Krabice přístrojová pod omítku,samozhášivý OVC |  |  | ks | 238 |  |  | 0 |  |  |  |  | základní |  |  | 0 | 0 | 0 | 0 | 256 | M | 2 |  |  |  | ROZPOCET | 0 | 0 | 0 | 0 | 0 | 1 | 0 | 64 | -526706333
|  |  | Krabice přístrojová pod omítku,samozhášivý OVC | [19 empty] | PP | 2
817 | M | 4.002 | Krabice rozbočná pod omítku,samozh PVC |  |  | ks | 136 |  |  | 0 |  |  |  |  | základní |  |  | 0 | 0 | 0 | 0 | 256 | M | 2 |  |  |  | ROZPOCET | 0 | 0 | 0 | 0 | 0 | 1 | 0 | 64 | 189920209
|  |  | Krabice rozbočná pod omítku,samozh PVC | [19 empty] | PP | 2
818 | M | 4.003 | Krabice rozbočná pod omítku,samozh PVC |  |  | ks | 18 |  |  | 0 |  |  |  |  | základní |  |  | 0 | 0 | 0 | 0 | 256 | M | 2 |  |  |  | ROZPOCET | 0 | 0 | 0 | 0 | 0 | 1 | 0 | 64 | 2135341821
|  |  | Krabice rozbočná pod omítku,samozh PVC | [19 empty] | PP | 2
819 | M | 4.004 | Krabice rozbočná ppro povrchovou montáž 4xP16-batva bílá,samozh PVC |  |  | ks | 14 |  |  | 0 |  |  |  |  | základní |  |  | 0 | 0 | 0 | 0 | 256 | M | 2 |  |  |  | ROZPOCET | 0 | 0 | 0 | 0 | 0 | 1 | 0 | 64 | -2036939613
|  |  | Krabice rozbočná ppro povrchovou montáž 4xP16-batva bílá,samozh PVC | [19 empty] | PP | 2
820 | M | 4.005 | Trubka instalační ohebná,samozh PVC |  |  | m | 23 |  |  | 0 |  |  |  |  | základní |  |  | 0 | 0 | 0 | 0 | 256 | M | 2 |  |  |  | ROZPOCET | 0 | 0 | 0 | 0 | 0 | 1 | 0 | 64 | 564051645
|  |  | Trubka instalační ohebná,samozh PVC | [19 empty] | PP | 2
821 | M | 4.006 | Trubka instalační ohebná,samozh PVC |  |  | m | 14 |  |  | 0 |  |  |  |  | základní |  |  | 0 | 0 | 0 | 0 | 256 | M | 2 |  |  |  | ROZPOCET | 0 | 0 | 0 | 0 | 0 | 1 | 0 | 64 | -2123219700
|  |  | Trubka instalační ohebná,samozh PVC | [19 empty] | PP | 2
822 | M | 4.007 | Kabelový žlab vč víka,odbočných a konc profilů,mater k upevnění,FeZn - plech |  |  | m | 63 |  |  | 0 |  |  |  |  | základní |  |  | 0 | 0 | 0 | 0 | 256 | M | 2 |  |  |  | ROZPOCET | 0 | 0 | 0 | 0 | 0 | 1 | 0 | 64 | 597362464
|  |  | Kabelový žlab vč víka,odbočných a konc profilů,mater k upevnění,FeZn - plech | [19 empty] | PP | 2
823 | M | 4.008 | Svorka pro pospojení vč Cu pásku |  |  | ks | 14 |  |  | 0 |  |  |  |  | základní |  |  | 0 | 0 | 0 | 0 | 256 | M | 2 |  |  |  | ROZPOCET | 0 | 0 | 0 | 0 | 0 | 1 | 0 | 64 | -1784836244
|  |  | Svorka pro pospojení vč Cu pásku | [19 empty] | PP | 2
824 | M | 4.009 | Svorka pro pospojení pro PVC potrubí |  |  | ks | 10 |  |  | 0 |  |  |  |  | základní |  |  | 0 | 0 | 0 | 0 | 256 | M | 2 |  |  |  | ROZPOCET | 0 | 0 | 0 | 0 | 0 | 1 | 0 | 64 | -547413559
|  |  | Svorka pro pospojení pro PVC potrubí | [19 empty] | PP | 2
825 | M | 4.010 | Hlavní ochranná přípojnice,samozh PVC |  |  | ks | 1 |  |  | 0 |  |  |  |  | základní |  |  | 0 | 0 | 0 | 0 | 256 | M | 2 |  |  |  | ROZPOCET | 0 | 0 | 0 | 0 | 0 | 1 | 0 | 64 | 1312868000
|  |  | Hlavní ochranná přípojnice,samozh PVC | [19 empty] | PP | 2
826 | M | 4.011 | Ocelová konstrukce nosná do 5 kg,pásková ocel vč nátěru |  |  | ks | 23 |  |  | 0 |  |  |  |  | základní |  |  | 0 | 0 | 0 | 0 | 256 | M | 2 |  |  |  | ROZPOCET | 0 | 0 | 0 | 0 | 0 | 1 | 0 | 64 | -662710132
|  |  | Ocelová konstrukce nosná do 5 kg,pásková ocel vč nátěru | [19 empty] | PP | 2
827 | M | 4.012 | Ocelová konstrukce nosná do 10 kg,pásková ocel vč nátěru |  |  | ks | 15 |  |  | 0 |  |  |  |  | základní |  |  | 0 | 0 | 0 | 0 | 256 | M | 2 |  |  |  | ROZPOCET | 0 | 0 | 0 | 0 | 0 | 1 | 0 | 64 | -1406064990
|  |  | Ocelová konstrukce nosná do 10 kg,pásková ocel vč nátěru | [19 empty] | PP | 2
828 | M | 4.013 | Ocelová konstrukce nosná obecně,pásková ocel vč nátěru |  |  | kg | 8 |  |  | 0 |  |  |  |  | základní |  |  | 0 | 0 | 0 | 0 | 256 | M | 2 |  |  |  | ROZPOCET | 0 | 0 | 0 | 0 | 0 | 1 | 0 | 64 | -2082498355
|  |  | Ocelová konstrukce nosná obecně,pásková ocel vč nátěru | [19 empty] | PP | 2
829 | M | 5.001 | Hlavní přístrojový rozvaděč RH parametry dle projektu |  |  | ks | 1 |  |  | 0 |  |  |  |  | základní |  |  | 0 | 0 | 0 | 0 | 256 | M | 2 |  |  |  | ROZPOCET | 0 | 0 | 0 | 0 | 0 | 1 | 0 | 64 | -2081140078
|  |  | Hlavní přístrojový rozvaděč RH parametry dle projektu | [19 empty] | PP | 2
830 | M | 5.002 | Přístrojový rozvaděč kuchyně RK - parametry dle projektu |  |  | ks | 1 |  |  | 0 |  |  |  |  | základní |  |  | 0 | 0 | 0 | 0 | 256 | M | 2 |  |  |  | ROZPOCET | 0 | 0 | 0 | 0 | 0 | 1 | 0 | 64 | -1887045345
|  |  | Přístrojový rozvaděč kuchyně RK - parametry dle projektu | [19 empty] | PP | 2
831 | M | 5.003 | Přístrojový rozvaděč 2.NP-R2 parametry dle projektu |  |  | ks | 1 |  |  | 0 |  |  |  |  | základní |  |  | 0 | 0 | 0 | 0 | 256 | M | 2 |  |  |  | ROZPOCET | 0 | 0 | 0 | 0 | 0 | 1 | 0 | 64 | -2010587669
|  |  | Přístrojový rozvaděč 2.NP-R2 parametry dle projektu | [19 empty] | PP | 2
832 | M | 5.004 | Přístrojový rozvaděč tepelného čerpadla-R-TČ paremetry dle projektu |  |  | ks | 1 |  |  | 0 |  |  |  |  | základní |  |  | 0 | 0 | 0 | 0 | 256 | M | 2 |  |  |  | ROZPOCET | 0 | 0 | 0 | 0 | 0 | 1 | 0 | 64 | 2108875532
|  |  | Přístrojový rozvaděč tepelného čerpadla-R-TČ paremetry dle projektu | [19 empty] | PP | 2
833 | M | 5.005 | Elektroměrový rozvaděč RE oceloplechová rozvodnice, krytí IP43/20, 3+PEN stř.,50Hz,400/230V:TN-C |  |  | ks | 1 |  |  | 0 |  |  |  |  | základní |  |  | 0 | 0 | 0 | 0 | 256 | M | 2 |  |  |  | ROZPOCET | 0 | 0 | 0 | 0 | 0 | 1 | 0 | 64 | 1523814549
|  |  | Elektroměrový rozvaděč RE,oceloplechová rozvodnice,krytí IP43/20, 3+PEN dzř.,50 Hz, 400/230 V:TN-C,rozvodnice zapuštěná s náplní dle schéma, vxšxh=1190x590x210 mm | [19 empty] | PP | 2
834 | M | 6.001 | Jímací vedení vodič FeZn 8 mm,vč příchytek |  |  | m | 150 |  |  | 0 |  |  |  |  | základní |  |  | 0 | 0 | 0 | 0 | 256 | M | 2 |  |  |  | ROZPOCET | 0 | 0 | 0 | 0 | 0 | 1 | 0 | 64 | 1485797409
|  |  | Jímací vedení vodič FeZn 8 mm,vč příchytek | [19 empty] | PP | 2
835 | M | 6.002 | Zemnící vodič FeZn 10 mm |  |  | m | 12 |  |  | 0 |  |  |  |  | základní |  |  | 0 | 0 | 0 | 0 | 256 | M | 2 |  |  |  | ROZPOCET | 0 | 0 | 0 | 0 | 0 | 1 | 0 | 64 | -1967489928
|  |  | Zemnící vodič FeZn 10 mm | [19 empty] | PP | 2
836 | M | 6.003 | Zemnící pásek FeZn 30/4 mm |  |  | m | 76 |  |  | 0 |  |  |  |  | základní |  |  | 0 | 0 | 0 | 0 | 256 | M | 2 |  |  |  | ROZPOCET | 0 | 0 | 0 | 0 | 0 | 1 | 0 | 64 | 766118408
|  |  | Zemnící pásek FeZn 30/4 mm | [19 empty] | PP | 2
837 | M | 6.004 | Svorka spojovací pozin ocel |  |  | ks | 8 |  |  | 0 |  |  |  |  | základní |  |  | 0 | 0 | 0 | 0 | 256 | M | 2 |  |  |  | ROZPOCET | 0 | 0 | 0 | 0 | 0 | 1 | 0 | 64 | 1253698510
|  |  | Svorka spojovací pozin ocel | [19 empty] | PP | 2
838 | M | 6.005 | Svorka křížová pozink ovel |  |  | ks | 14 |  |  | 0 |  |  |  |  | základní |  |  | 0 | 0 | 0 | 0 | 256 | M | 2 |  |  |  | ROZPOCET | 0 | 0 | 0 | 0 | 0 | 1 | 0 | 64 | 1434290163
|  |  | Svorka křížová pozink ovel | [19 empty] | PP | 2
839 | M | 6.006 | Svorka připojovací pozink ocel |  |  | ks | 3 |  |  | 0 |  |  |  |  | základní |  |  | 0 | 0 | 0 | 0 | 256 | M | 2 |  |  |  | ROZPOCET | 0 | 0 | 0 | 0 | 0 | 1 | 0 | 64 | -683540856
|  |  | Svorka připojovací pozink ocel | [19 empty] | PP | 2
840 | M | 6.007 | Svorka okapový pozink ocel |  |  | ks | 6 |  |  | 0 |  |  |  |  | základní |  |  | 0 | 0 | 0 | 0 | 256 | M | 2 |  |  |  | ROZPOCET | 0 | 0 | 0 | 0 | 0 | 1 | 0 | 64 | -748034431
|  |  | Svorka okapový pozink ocel | [19 empty] | PP | 2
841 | M | 6.008 | Svorka zkušební pozink ocel |  |  | ks | 6 |  |  | 0 |  |  |  |  | základní |  |  | 0 | 0 | 0 | 0 | 256 | M | 2 |  |  |  | ROZPOCET | 0 | 0 | 0 | 0 | 0 | 1 | 0 | 64 | 1280201694
|  |  | Svorka zkušební pozink ocel | [19 empty] | PP | 2
842 | M | 6.009 | Svorka na potrubí pozink ocel |  |  | ks | 2 |  |  | 0 |  |  |  |  | základní |  |  | 0 | 0 | 0 | 0 | 256 | M | 2 |  |  |  | ROZPOCET | 0 | 0 | 0 | 0 | 0 | 1 | 0 | 64 | 270455356
|  |  | Svorka na potrubí pozink ocel | [19 empty] | PP | 2
843 | M | 6.010 | Svorka na okapové svody pozink ocel |  |  | ks | 12 |  |  | 0 |  |  |  |  | základní |  |  | 0 | 0 | 0 | 0 | 256 | M | 2 |  |  |  | ROZPOCET | 0 | 0 | 0 | 0 | 0 | 1 | 0 | 64 | -800828563
|  |  | Svorka na okapové svody pozink ocel | [19 empty] | PP | 2
844 | M | 6.011 | Jímací tyč JD2 včetně příchytek a stříšek pozink ocel |  |  | ks | 4 |  |  | 0 |  |  |  |  | základní |  |  | 0 | 0 | 0 | 0 | 256 | M | 2 |  |  |  | ROZPOCET | 0 | 0 | 0 | 0 | 0 | 1 | 0 | 64 | 903929683
|  |  | Jímací tyč JD2 včetně příchytek a stříšek pozink ocel | [19 empty] | PP | 2
845 | M | 6.012 | Sada pro oddálený hromosvod ke dtožáru STA vč osazení a proměření |  |  | ks | 1 |  |  | 0 |  |  |  |  | základní |  |  | 0 | 0 | 0 | 0 | 256 | M | 2 |  |  |  | ROZPOCET | 0 | 0 | 0 | 0 | 0 | 1 | 0 | 64 | -1303857030
|  |  | Sada pro oddálený hromosvod ke dtožáru STA vč osazení a proměření | [19 empty] | PP | 2
846 | M | 6.013 | Ochranný úhelník včetně příchytek |  |  | ks | 6 |  |  | 0 |  |  |  |  | základní |  |  | 0 | 0 | 0 | 0 | 256 | M | 2 |  |  |  | ROZPOCET | 0 | 0 | 0 | 0 | 0 | 1 | 0 | 64 | -1824924194
|  |  | Ochranný úhelník včetně příchytek | [19 empty] | PP | 2
847 | M | 6.014 | Označovací štítek PVC |  |  | ks | 6 |  |  | 0 |  |  |  |  | základní |  |  | 0 | 0 | 0 | 0 | 256 | M | 2 |  |  |  | ROZPOCET | 0 | 0 | 0 | 0 | 0 | 1 | 0 | 64 | 14888042
|  |  | Označovací štítek PVC | [19 empty] | PP | 2
848 | M | 7.001 | Souhrnná položka pro demontáž stávajících rozvodů elektro |  |  | Kč | 1 |  |  | 0 |  |  |  |  | základní |  |  | 0 | 0 | 0 | 0 | 256 | M | 2 |  |  |  | ROZPOCET | 0 | 0 | 0 | 0 | 0 | 1 | 0 | 64 | 327678572
|  |  | Souhrnná položka pro demontáž stávajících rozvodů elektro | [19 empty] | PP | 2
849 | M | 8.000 | Výchozí revizní zpráva |  |  | hod | 42 |  |  | 0 |  |  |  |  | základní |  |  | 0 | 0 | 0 | 0 | 256 | M | 2 |  |  |  | ROZPOCET | 0 | 0 | 0 | 0 | 0 | 1 | 0 | 64 | -1777284013
|  |  | Výchozí revizní zpráva | [19 empty] | PP | 2
| 22-M - Montáže oznam. a zabezp. zařízení | [8 empty] | 0 | [6 empty] | 0 |  | 0 |  | 0 | 3 | D | 1 |  |  |  | ROZPOCET | [6 empty] | 0
850 | M | 000321223 | trubka ohebná superflex HFPP 1220 |  |  | m | 840 |  |  | 0 |  |  |  |  | základní |  |  | 0 | 0 | 0 | 0 | 256 | M | 2 |  |  |  | ROZPOCET | 0 | 0 | 0 | 0 | 0 | 1 | 0 | 64 | -1936761486
|  |  | trubka ohebná superflex HFPP 1220 | [19 empty] | PP | 2
851 | M | 000321224 | trubka ohebná superflex HFPP 1225 |  |  | m | 20 |  |  | 0 |  |  |  |  | základní |  |  | 0 | 0 | 0 | 0 | 256 | M | 2 |  |  |  | ROZPOCET | 0 | 0 | 0 | 0 | 0 | 1 | 0 | 64 | -1062431601
|  |  | trubka ohebná superflex HFPP 1225 | [19 empty] | PP | 2
852 | M | HSTUSPES | zemnící lišta pro moduové svorkovnice 2ú10p |  |  | ks | 1 |  |  | 0 |  |  |  |  | základní |  |  | 0 | 0 | 0 | 0 | 256 | M | 2 |  |  |  | ROZPOCET | 0 | 0 | 0 | 0 | 0 | 1 | 0 | 64 | 227937349
|  |  | zemnící lišta pro moduové svorkovnice 2ú10p | [19 empty] | PP | 2
853 | M | DBO014803 | 19 zaslepovací panel váška3U,RAL 7035 |  |  | ks | 1 |  |  | 0 |  |  |  |  | základní |  |  | 0 | 0 | 0 | 0 | 256 | M | 2 |  |  |  | ROZPOCET | 0 | 0 | 0 | 0 | 0 | 1 | 0 | 64 | 1492380517
|  |  | 19 zaslepovací panel váška3U,RAL 7035 | [19 empty] | PP | 2
854 | M | HSTMBOX1V | nástěnný box pro 3 svorkovnice včetně montážního mst |  |  | ks | 1 |  |  | 0 |  |  |  |  | základní |  |  | 0 | 0 | 0 | 0 | 256 | M | 2 |  |  |  | ROZPOCET | 0 | 0 | 0 | 0 | 0 | 1 | 0 | 64 | 1490898932
|  |  | nástěnný box pro 3 svorkovnice včetně montážního mst | [19 empty] | PP | 2
855 | M | HSTMTRENO | svorkovnice 10 ti párová rozpojovací |  |  | ks | 6 |  |  | 0 |  |  |  |  | základní |  |  | 0 | 0 | 0 | 0 | 256 | M | 2 |  |  |  | ROZPOCET | 0 | 0 | 0 | 0 | 0 | 1 | 0 | 64 | 557963714
|  |  | svorkovnice 10 ti párová rozpojovací | [19 empty] | PP | 2
856 | M | 210111311 | zásuvka domovní sdělovací 1 násobná vč zapojení |  |  | ks | 6 |  |  | 0 |  |  |  |  | základní |  |  | 0 | 0 | 0 | 0 | 256 | M | 2 |  |  |  | ROZPOCET | 0 | 0 | 0 | 0 | 0 | 1 | 0 | 64 | 822634195
|  |  | zásuvka domovní sdělovací 1 násobná vč zapojení | [19 empty] | PP | 2
857 | M | 210010301.1 | krabice přístrojová bez zapojení |  |  | ks | 6 |  |  | 0 |  |  |  |  | základní |  |  | 0 | 0 | 0 | 0 | 256 | M | 2 |  |  |  | ROZPOCET | 0 | 0 | 0 | 0 | 0 | 1 | 0 | 64 | -1781702710
|  |  | krabice přístrojová bez zapojení | [19 empty] | PP | 2
858 | M | 210111312 | zásuvka domovní sdělovací 2 násobná vč zapojení |  |  | ks | 18 |  |  | 0 |  |  |  |  | základní |  |  | 0 | 0 | 0 | 0 | 256 | M | 2 |  |  |  | ROZPOCET | 0 | 0 | 0 | 0 | 0 | 1 | 0 | 64 | -301874434
|  |  | zásuvka domovní sdělovací 2 násobná vč zapojení | [19 empty] | PP | 2
859 | M | 210010301.1 | krabice přístrojová bez zapojení |  |  | ks | 18 |  |  | 0 |  |  |  |  | základní |  |  | 0 | 0 | 0 | 0 | 256 | M | 2 |  |  |  | ROZPOCET | 0 | 0 | 0 | 0 | 0 | 1 | 0 | 64 | 1472388785
|  |  | krabice přístrojová bez zapojení | [19 empty] | PP | 2
860 | M | 210190051 | instalace a oživení systému televizní antény |  |  | ks | 1 |  |  | 0 |  |  |  |  | základní |  |  | 0 | 0 | 0 | 0 | 256 | M | 2 |  |  |  | ROZPOCET | 0 | 0 | 0 | 0 | 0 | 1 | 0 | 64 | -580013380
|  |  | instalace a oživení systému televizní antény | [19 empty] | PP | 2
861 | M | 210190052 | instalace a oživení poplachový zabezpečovací požární systém |  |  | ks | 1 |  |  | 0 |  |  |  |  | základní |  |  | 0 | 0 | 0 | 0 | 256 | M | 2 |  |  |  | ROZPOCET | 0 | 0 | 0 | 0 | 0 | 1 | 0 | 64 | 252040395
|  |  | instalace a oživení poplachový zabezpečovací požární systém | [19 empty] | PP | 2
862 | M | 210990054 | instalace a oživení domácího audiotelefonu |  |  | ks | 1 |  |  | 0 |  |  |  |  | základní |  |  | 0 | 0 | 0 | 0 | 256 | M | 2 |  |  |  | ROZPOCET | 0 | 0 | 0 | 0 | 0 | 1 | 0 | 64 | -810309442
|  |  | instalace a oživení domácího audiotelefonu | [19 empty] | PP | 2
863 | M | 210990045 | instalace,měření a oživení struktuované kabeláže |  |  | ks | 1 |  |  | 0 |  |  |  |  | základní |  |  | 0 | 0 | 0 | 0 | 256 | M | 2 |  |  |  | ROZPOCET | 0 | 0 | 0 | 0 | 0 | 1 | 0 | 64 | -1487187482
|  |  | instalace,měření a oživení struktuované kabeláže | [19 empty] | PP | 2
864 | M | 219990011 | ostatní instalační materiál |  |  | ks | 1 |  |  | 0 |  |  |  |  | základní |  |  | 0 | 0 | 0 | 0 | 256 | M | 2 |  |  |  | ROZPOCET | 0 | 0 | 0 | 0 | 0 | 1 | 0 | 64 | -880481464
|  |  | ostatní instalační materiál | [19 empty] | PP | 2
865 | M | 217609012 | vypracování zprávy VR struktuovaná kabeláž |  |  | ks | 1 |  |  | 0 |  |  |  |  | základní |  |  | 0 | 0 | 0 | 0 | 256 | M | 2 |  |  |  | ROZPOCET | 0 | 0 | 0 | 0 | 0 | 1 | 0 | 64 | -1140749013
|  |  | vypracování zprávy VR struktuovaná kabeláž | [19 empty] | PP | 2
866 | M | 217090012 | vypracování zprávy VR společná televizní anténa |  |  | ks | 1 |  |  | 0 |  |  |  |  | základní |  |  | 0 | 0 | 0 | 0 | 256 | M | 2 |  |  |  | ROZPOCET | 0 | 0 | 0 | 0 | 0 | 1 | 0 | 64 | 69759769
|  |  | vypracování zprávy VR společná televizní anténa | [19 empty] | PP | 2
867 | M | 217309012 | vypracování zprávy VR signalizační systém požáru |  |  | ks | 1 |  |  | 0 |  |  |  |  | základní |  |  | 0 | 0 | 0 | 0 | 256 | M | 2 |  |  |  | ROZPOCET | 0 | 0 | 0 | 0 | 0 | 1 | 0 | 64 | 727608810
|  |  | vypracování zprávy VR signalizační systém požáru | [19 empty] | PP | 2
868 | M | 217309012.1 | vypracování zprávy VR domácí telefon |  |  | ks | 1 |  |  | 0 |  |  |  |  | základní |  |  | 0 | 0 | 0 | 0 | 256 | M | 2 |  |  |  | ROZPOCET | 0 | 0 | 0 | 0 | 0 | 1 | 0 | 64 | -1964222640
|  |  | vypracování zprávy VR domácí telefon | [19 empty] | PP | 2
869 | M | EJCHTSGR | krabice a šasi pro zápustnou montáž vstupní jednotky |  |  | ks | 2 |  |  | 0 |  |  |  |  | základní |  |  | 0 | 0 | 0 | 0 | 256 | M | 2 |  |  |  | ROZPOCET | 0 | 0 | 0 | 0 | 0 | 1 | 0 | 64 | 965641593
|  |  | krabice a šasi pro zápustnou montáž vstupní jednotky | [19 empty] | PP | 2
870 | M | EJCKHPSO | tlačítko s hmatníkem přídavné |  |  | ks | 3 |  |  | 0 |  |  |  |  | základní |  |  | 0 | 0 | 0 | 0 | 256 | M | 2 |  |  |  | ROZPOCET | 0 | 0 | 0 | 0 | 0 | 1 | 0 | 64 | 942003182
|  |  | tlačítko s hmatníkem přídavné | [19 empty] | PP | 2
871 | M | EJCKHSO | signalizace obsazeno |  |  | ks | 2 |  |  | 0 |  |  |  |  | základní |  |  | 0 | 0 | 0 | 0 | 256 | M | 2 |  |  |  | ROZPOCET | 0 | 0 | 0 | 0 | 0 | 1 | 0 | 64 | -1507150729
|  |  | signalizace obsazeno | [19 empty] | PP | 2
872 | M | BEFO12 | elektromagnetický zámek 12 V,nízko odběrový |  |  | ks | 1 |  |  | 0 |  |  |  |  | základní |  |  | 0 | 0 | 0 | 0 | 256 | M | 2 |  |  |  | ROZPOCET | 0 | 0 | 0 | 0 | 0 | 1 | 0 | 64 | 1185883900
|  |  | elektromagnetický zámek 12 V,nízko odběrový | [19 empty] | PP | 2
873 | M | EEPOO1101 | donmácí telefon, rozvaděč pod omítku, bílá dvířka |  |  | ks | 1 |  |  | 0 |  |  |  |  | základní |  |  | 0 | 0 | 0 | 0 | 256 | M | 2 |  |  |  | ROZPOCET | 0 | 0 | 0 | 0 | 0 | 1 | 0 | 64 | 1719924795
|  |  | donmácí telefon, rozvaděč pod omítku, bílá dvířka | [19 empty] | PP | 2
874 | M | 210803511 | kabel koaxiální pevně uložený |  |  | m | 175 |  |  | 0 |  |  |  |  | základní |  |  | 0 | 0 | 0 | 0 | 256 | M | 2 |  |  |  | ROZPOCET | 0 | 0 | 0 | 0 | 0 | 1 | 0 | 64 | -685247928
|  |  | kabel koaxiální pevně uložený | [19 empty] | PP | 2
875 | M | 210010002 | trubka plast ohebná pod omítku 2316 pr.16 |  |  | m | 850 |  |  | 0 |  |  |  |  | základní |  |  | 0 | 0 | 0 | 0 | 256 | M | 2 |  |  |  | ROZPOCET | 0 | 0 | 0 | 0 | 0 | 1 | 0 | 64 | 455947793
|  |  | trubka olast ohebná pod omítku 2316 pr.16 | [19 empty] | PP | 2
876 | M | 210010003 | trubka plast ohebná pod omítku 2323 pr.23 |  |  | m | 20 |  |  | 0 |  |  |  |  | základní |  |  | 0 | 0 | 0 | 0 | 256 | M | 2 |  |  |  | ROZPOCET | 0 | 0 | 0 | 0 | 0 | 1 | 0 | 64 | -27188675
|  |  | trubka plast ohebná pod omítku 2323 pr.23 | [19 empty] | PP | 2
877 | M | 2100100003.1 | trubka plast ohebná pod omítku 2323 pr.23 |  |  | m | 50 |  |  | 0 |  |  |  |  | základní |  |  | 0 | 0 | 0 | 0 | 256 | M | 2 |  |  |  | ROZPOCET | 0 | 0 | 0 | 0 | 0 | 1 | 0 | 64 | -1837369455
|  |  | trubka plast ohebná pod omítku 2323 pr.23 | [19 empty] | PP | 2
878 | M | 2100100003.1 | trubka plast ohebná pod omítku 2323 pr.23 |  |  | m | 20 |  |  | 0 |  |  |  |  | základní |  |  | 0 | 0 | 0 | 0 | 256 | M | 2 |  |  |  | ROZPOCET | 0 | 0 | 0 | 0 | 0 | 1 | 0 | 64 | 1174072516
|  |  | trubka plast ohebná pod omítku 2323 pr.23 | [19 empty] | PP | 2
879 | M | 2100100124 | trubka plast volně uložená do pr. 75 mm |  |  | m | 35 |  |  | 0 |  |  |  |  | základní |  |  | 0 | 0 | 0 | 0 | 256 | M | 2 |  |  |  | ROZPOCET | 0 | 0 | 0 | 0 | 0 | 1 | 0 | 64 | 2067587544
|  |  | trubka plast volně uložená do pr. 75 mm | [19 empty] | PP | 2
880 | M | 210800610 | vodič CY v zatažení trubce do 1x35 |  |  | m | 35 |  |  | 0 |  |  |  |  | základní |  |  | 0 | 0 | 0 | 0 | 256 | M | 2 |  |  |  | ROZPOCET | 0 | 0 | 0 | 0 | 0 | 1 | 0 | 64 | -1153319256
|  |  | vodič CY v zatažení trubce do 1x35 | [19 empty] | PP | 2
881 | M | 2109500341 | vodič/kabel v trubce jednotková hmotnost do 0,4 kg |  |  | m | 1100 |  |  | 0 |  |  |  |  | základní |  |  | 0 | 0 | 0 | 0 | 256 | M | 2 |  |  |  | ROZPOCET | 0 | 0 | 0 | 0 | 0 | 1 | 0 | 64 | 399699185
|  |  | vodič/kabel v trubce jednotková hmotnost do 0,4 kg | [19 empty] | PP | 2
882 | M | 210950341.1 | vodič/kabel v trubce jednotková hmotnost do 0,4 kg |  |  | m | 50 |  |  | 0 |  |  |  |  | základní |  |  | 0 | 0 | 0 | 0 | 256 | M | 2 |  |  |  | ROZPOCET | 0 | 0 | 0 | 0 | 0 | 1 | 0 | 64 | 1384338334
|  |  | vodič/kabel v trubce jednotková hmotnost do 0,4 kg | [19 empty] | PP | 2
883 | M | 210950341.1 | vodič/kabel v trubce jednotková hmotnost do 0,4 kg |  |  | m | 280 |  |  | 0 |  |  |  |  | základní |  |  | 0 | 0 | 0 | 0 | 256 | M | 2 |  |  |  | ROZPOCET | 0 | 0 | 0 | 0 | 0 | 1 | 0 | 64 | -336011184
|  |  | vodič/kabel v trubce jednotková hmotnost do 0,4 kg | [19 empty] | PP | 2
884 | M | 210950341.1 | vodič/kabel v trubce jednotková hmotnost do 0,4 kg |  |  | m | 40 |  |  | 0 |  |  |  |  | základní |  |  | 0 | 0 | 0 | 0 | 256 | M | 2 |  |  |  | ROZPOCET | 0 | 0 | 0 | 0 | 0 | 1 | 0 | 64 | -1124965994
|  |  | vodič/kabel v trubce jednotková hmotnost do 0,4 kg | [19 empty] | PP | 2
885 | M | 210950341.1 | vodič/kabel v trubce jednotková hmotnost do 0,4 kg |  |  | m | 75 |  |  | 0 |  |  |  |  | základní |  |  | 0 | 0 | 0 | 0 | 256 | M | 2 |  |  |  | ROZPOCET | 0 | 0 | 0 | 0 | 0 | 1 | 0 | 64 | -1647958109
|  |  | vodič/kabel v trubce jednotková hmotnost do 0,4 kg | [19 empty] | PP | 2
886 | M | 210950341.1 | vodič/kabel v trubce jednotková hmotnost do 0,4 kg |  |  | m | 75 |  |  | 0 |  |  |  |  | základní |  |  | 0 | 0 | 0 | 0 | 256 | M | 2 |  |  |  | ROZPOCET | 0 | 0 | 0 | 0 | 0 | 1 | 0 | 64 | -1842014128
|  |  | vodič/kabel v trubce jednotková hmotnost do 0,4 kg | [19 empty] | PP | 2
887 | M | 210802274 | šňůra lehká pevně uložená do 5x2,5/7x1,5/12x1/19x0,5 |  |  | m | 10 |  |  | 0 |  |  |  |  | základní |  |  | 0 | 0 | 0 | 0 | 256 | M | 2 |  |  |  | ROZPOCET | 0 | 0 | 0 | 0 | 0 | 1 | 0 | 64 | -454944482
|  |  | šňůra lehká pevně uložená do 5x2,5/7x1,5/12x1/19x0,5 | [19 empty] | PP | 2
888 | M | 210010313 | krabice odbočná bez svorkovnice a zapojení |  |  | ks | 3 |  |  | 0 |  |  |  |  | základní |  |  | 0 | 0 | 0 | 0 | 256 | M | 2 |  |  |  | ROZPOCET | 0 | 0 | 0 | 0 | 0 | 1 | 0 | 64 | 212008004
|  |  | krabice odbočná bez svorkovnice a zapojení | [19 empty] | PP | 2
889 | M | 210010315 | skříň rozvodná bez svorkovnice a zapojení |  |  | ks | 6 |  |  | 0 |  |  |  |  | základní |  |  | 0 | 0 | 0 | 0 | 256 | M | 2 |  |  |  | ROZPOCET | 0 | 0 | 0 | 0 | 0 | 1 | 0 | 64 | 203385388
|  |  | skříň rozvodná bez svorkovnice a zapojení | [19 empty] | PP | 2
890 | M | 210990082 | montáž a zapojení požárního detektoru |  |  | ks | 23 |  |  | 0 |  |  |  |  | základní |  |  | 0 | 0 | 0 | 0 | 256 | M | 2 |  |  |  | ROZPOCET | 0 | 0 | 0 | 0 | 0 | 1 | 0 | 64 | -1923814794
|  |  | montáž a zapojení požárního detektoru | [19 empty] | PP | 2
891 | M | 000420053 | kryt zásuvky komunikační 5014A-A100 |  |  | ks | 18 |  |  | 0 |  |  |  |  | základní |  |  | 0 | 0 | 0 | 0 | 256 | M | 2 |  |  |  | ROZPOCET | 0 | 0 | 0 | 0 | 0 | 1 | 0 | 64 | -1730917558
|  |  | kryt zásuvky komunikační 5014A-A100 | [19 empty] | PP | 2
892 | M | 000420091.1 | rámeček pro 1 přístroj 3901A-B10 |  |  | ks | 18 |  |  | 0 |  |  |  |  | základní |  |  | 0 | 0 | 0 | 0 | 256 | M | 2 |  |  |  | ROZPOCET | 0 | 0 | 0 | 0 | 0 | 1 | 0 | 64 | 1952383419
|  |  | rámeček pro 1 přístroj 3901A-B10 | [19 empty] | PP | 2
893 | M | 000420203 | zásuvka komunik ModularJack RJ12-6cat 3 1228.01 |  |  | ks | 34 |  |  | 0 |  |  |  |  | základní |  |  | 0 | 0 | 0 | 0 | 256 | M | 2 |  |  |  | ROZPOCET | 0 | 0 | 0 | 0 | 0 | 1 | 0 | 64 | -1297015695
|  |  | zásuvka komunik ModularJack RJ12-6cat 3 1228.01 | [19 empty] | PP | 2
894 | M | 000420212 | nosná maska pro 2xzásuvka Modularjack 5014A-B1018 |  |  | ks | 18 |  |  | 0 |  |  |  |  | základní |  |  | 0 | 0 | 0 | 0 | 256 | M | 2 |  |  |  | ROZPOCET | 0 | 0 | 0 | 0 | 0 | 1 | 0 | 64 | 1356651465
|  |  | nosná maska pro 2xzásuvka Modularjack 5014A-B1018 | [19 empty] | PP | 2
895 | M | 003311215 | krabice přístrojová KPR68 |  |  | ks | 18 |  |  | 0 |  |  |  |  | základní |  |  | 0 | 0 | 0 | 0 | 256 | M | 2 |  |  |  | ROZPOCET | 0 | 0 | 0 | 0 | 0 | 1 | 0 | 64 | -551895261
|  |  | krabice přístrojová KPR68 | [19 empty] | PP | 2
896 | M | EJCOYC200 | domácí telefon mástěnná montáž |  |  | ks | 3 |  |  | 0 |  |  |  |  | základní |  |  | 0 | 0 | 0 | 0 | 256 | M | 2 |  |  |  | ROZPOCET | 0 | 0 | 0 | 0 | 0 | 1 | 0 | 64 | -1840975886
|  |  | domácí telefon mástěnná montáž | [19 empty] | PP | 2
897 | M | EJCA200R | napáječ pro audio 230V 15VA 4 DIN |  |  | ks | 1 |  |  | 0 |  |  |  |  | základní |  |  | 0 | 0 | 0 | 0 | 256 | M | 2 |  |  |  | ROZPOCET | 0 | 0 | 0 | 0 | 0 | 1 | 0 | 64 | -969366446
|  |  | napáječ pro audio 230V 15VA 4 DIN | [19 empty] | PP | 2
898 | M | EJCS12000 | vstupní a bloky selektor audio,2 vstupní panely 8 DIN |  |  | ks | 1 |  |  | 0 |  |  |  |  | základní |  |  | 0 | 0 | 0 | 0 | 256 | M | 2 |  |  |  | ROZPOCET | 0 | 0 | 0 | 0 | 0 | 1 | 0 | 64 | 2053951598
|  |  | vstupní a bloky selektor audio,2 vstupní panely 8 DIN | [19 empty] | PP | 2
899 | M | EJCHPC100 | vstupní panel audio s 1 tlačítkem |  |  | ks | 2 |  |  | 0 |  |  |  |  | základní |  |  | 0 | 0 | 0 | 0 | 256 | M | 2 |  |  |  | ROZPOCET | 0 | 0 | 0 | 0 | 0 | 1 | 0 | 64 | -316112086
|  |  | vstupní panel audio s 1 tlačítkem | [19 empty] | PP | 2
900 | M | EJCHA200 | jednotka audio do vstupního panelu |  |  | ks | 2 |  |  | 0 |  |  |  |  | základní |  |  | 0 | 0 | 0 | 0 | 256 | M | 2 |  |  |  | ROZPOCET | 0 | 0 | 0 | 0 | 0 | 1 | 0 | 64 | 2066791656
|  |  | jednotka audio do vstupního panelu | [19 empty] | PP | 2
901 | M | 000900094 | terestriální slučovač TV+R/F,MB V42*PF |  |  | ks | 1 |  |  | 0 |  |  |  |  | základní |  |  | 0 | 0 | 0 | 0 | 256 | M | 2 |  |  |  | ROZPOCET | 0 | 0 | 0 | 0 | 0 | 1 | 0 | 64 | 600208129
|  |  | terestriální slučovač TV+R/F,MB V42*PF | [19 empty] | PP | 2
902 | M | 000900095 | multi přepínač se zdrojem SBK 5502NF |  |  | ks | 1 |  |  | 0 |  |  |  |  | základní |  |  | 0 | 0 | 0 | 0 | 256 | M | 2 |  |  |  | ROZPOCET | 0 | 0 | 0 | 0 | 0 | 1 | 0 | 64 | 167627664
|  |  | multi přepínač se zdrojem SBK 5502NF | [19 empty] | PP | 2
903 | M | 000900096 | káskádovatelný multipřelínač SMK 5583 |  |  | ks | 1 |  |  | 0 |  |  |  |  | základní |  |  | 0 | 0 | 0 | 0 | 256 | M | 2 |  |  |  | ROZPOCET | 0 | 0 | 0 | 0 | 0 | 1 | 0 | 64 | -730722781
|  |  | káskádovatelný multipřelínač SMK 5583 | [19 empty] | PP | 2
904 | M | 000900036 | konektor F komprasní FFQ1 |  |  | ks | 50 |  |  | 0 |  |  |  |  | základní |  |  | 0 | 0 | 0 | 0 | 256 | M | 2 |  |  |  | ROZPOCET | 0 | 0 | 0 | 0 | 0 | 1 | 0 | 64 | -1404334100
|  |  | konektor F komprasní FFQ1 | [19 empty] | PP | 2
905 | M | 000900096.1 | zakončovací odpor ZFR 75 DC |  |  | ks | 10 |  |  | 0 |  |  |  |  | základní |  |  | 0 | 0 | 0 | 0 | 256 | M | 2 |  |  |  | ROZPOCET | 0 | 0 | 0 | 0 | 0 | 1 | 0 | 64 | 186330961
|  |  | zakončovací odpor ZFR 75 DC | [19 empty] | PP | 2
906 | M | 000474100 | přep.ochrana DGA TV 909703 |  |  | ks | 6 |  |  | 0 |  |  |  |  | základní |  |  | 0 | 0 | 0 | 0 | 256 | M | 2 |  |  |  | ROZPOCET | 0 | 0 | 0 | 0 | 0 | 1 | 0 | 64 | 19241470
|  |  | přep.ochrana DGA TV 909703 | [19 empty] | PP | 2
907 | M | 000474191 | rozvaděč IP65 12 modulů |  |  | ks | 1 |  |  | 0 |  |  |  |  | základní |  |  | 0 | 0 | 0 | 0 | 256 | M | 2 |  |  |  | ROZPOCET | 0 | 0 | 0 | 0 | 0 | 1 | 0 | 64 | -1858587827
|  |  | rozvaděč IP65 12 modulů | [19 empty] | PP | 2
908 | M | POWER1832 | poplachová ústředna Power 1832v kovovém lrytu s LC |  |  | ks | 1 |  |  | 0 |  |  |  |  | základní |  |  | 0 | 0 | 0 | 0 | 256 | M | 2 |  |  |  | ROZPOCET | 0 | 0 | 0 | 0 | 0 | 1 | 0 | 64 | -1338229823
|  |  | poplachová ústředna Power 1832v kovovém lrytu s LC | [19 empty] | PP | 2
909 | M | TRAFOVKS | transformátor 230V/16V st/40VA vplastu se svorkou |  |  | ks | 1 |  |  | 0 |  |  |  |  | základní |  |  | 0 | 0 | 0 | 0 | 256 | M | 2 |  |  |  | ROZPOCET | 0 | 0 | 0 | 0 | 0 | 1 | 0 | 64 | 1613426869
|  |  | transformátor 230V/16V st/40VA vplastu se svorkou | [19 empty] | PP | 2
910 | M | HP1265 | akumulátor 12VP7Ah,151x65x94 mm, 2,5 kg |  |  | ks | 1 |  |  | 0 |  |  |  |  | základní |  |  | 0 | 0 | 0 | 0 | 256 | M | 2 |  |  |  | ROZPOCET | 0 | 0 | 0 | 0 | 0 | 1 | 0 | 64 | 1379965807
|  |  | akumulátor 12VP7Ah,151x65x94 mm, 2,5 kg | [19 empty] | PP | 2
911 | M | PK5501 | přídavná LCD klávesnice v desingu Power s klávesni |  |  | ks | 1 |  |  | 0 |  |  |  |  | základní |  |  | 0 | 0 | 0 | 0 | 256 | M | 2 |  |  |  | ROZPOCET | 0 | 0 | 0 | 0 | 0 | 1 | 0 | 64 | 1169915179
|  |  | přídavná LCD klávesnice v desingu Power s klávesni | [19 empty] | PP | 2
912 | M | PC4003CH | univerzální kovový kryt bez zámku se sabotážním ko |  |  | ks | 1 |  |  | 0 |  |  |  |  | základní |  |  | 0 | 0 | 0 | 0 | 256 | M | 2 |  |  |  | ROZPOCET | 0 | 0 | 0 | 0 | 0 | 1 | 0 | 64 | 593935304
|  |  | univerzální kovový kryt bez zámku se sabotážním ko | [19 empty] | PP | 2
913 | M | SA913F | vnitřní piezosiréna 110dB,napájení 11-14 V/250 m |  |  | ks | 3 |  |  | 0 |  |  |  |  | základní |  |  | 0 | 0 | 0 | 0 | 256 | M | 2 |  |  |  | ROZPOCET | 0 | 0 | 0 | 0 | 0 | 1 | 0 | 64 | 469232732
|  |  | vnitřní piezosiréna 110dB,napájení 11-14 V/250 m | [19 empty] | PP | 2
914 | M | SS2351KNL | kombin optickokouřový a teplotní detektor 58 C samorestatrtovací |  |  | ks | 23 |  |  | 0 |  |  |  |  | základní |  |  | 0 | 0 | 0 | 0 | 256 | M | 2 |  |  |  | ROZPOCET | 0 | 0 | 0 | 0 | 0 | 1 | 0 | 64 | -1689383657
|  |  | kombin optickokouřový a teplotní detektor 58 C samorestatrtovací | [19 empty] | PP | 2
915 | M | RMA 186060 | rozvaděč 19,18U/600 mmx600 mm |  |  | ks | 1 |  |  | 0 |  |  |  |  | základní |  |  | 0 | 0 | 0 | 0 | 256 | M | 2 |  |  |  | ROZPOCET | 0 | 0 | 0 | 0 | 0 | 1 | 0 | 64 | 100563377
|  |  | rozvaděč 19,18U/600 mmx600 mm | [19 empty] | PP | 2
916 | M | QETGS9002 | L2 neřízený switch 24x10/100/1000T |  |  | ks | 1 |  |  | 0 |  |  |  |  | základní |  |  | 0 | 0 | 0 | 0 | 256 | M | 2 |  |  |  | ROZPOCET | 0 | 0 | 0 | 0 | 0 | 1 | 0 | 64 | -1475241640
|  |  | L2 neřízený switch 24x10/100/1000T | [19 empty] | PP | 2
917 | M | CSRAB-RPX | 19 napájení panel 5x ČSN bez vypínače přepěťová |  |  | ks | 1 |  |  | 0 |  |  |  |  | základní |  |  | 0 | 0 | 0 | 0 | 256 | M | 2 |  |  |  | ROZPOCET | 0 | 0 | 0 | 0 | 0 | 1 | 0 | 64 | -1388787766
|  |  | 19 napájení panel 5x ČSN bez vypínače přepěťová | [19 empty] | PP | 2
918 | M | HSERU246G | 19patchpanel kompaktní 24xRJ-45 nestinný Cat 6 |  |  | ks | 2 |  |  | 0 |  |  |  |  | základní |  |  | 0 | 0 | 0 | 0 | 256 | M | 2 |  |  |  | ROZPOCET | 0 | 0 | 0 | 0 | 0 | 1 | 0 | 64 | 1619696055
|  |  | 19patchpanel kompaktní 24xRJ-45 nestinný Cat 6 | [19 empty] | PP | 2
919 | M | HSERU251G | 19 patchpanel ISDN 25xRJ-45 nestinný piny 3,6 |  |  | ks | 1 |  |  | 0 |  |  |  |  | základní |  |  | 0 | 0 | 0 | 0 | 256 | M | 2 |  |  |  | ROZPOCET | 0 | 0 | 0 | 0 | 0 | 1 | 0 | 64 | -2151683
|  |  | 19 patchpanel ISDN 25xRJ-45 nestinný piny 3,6 | [19 empty] | PP | 2
920 | M | DLT24802 | 19 bentilační jednotka 2x ventilátor 70 W |  |  | ks | 1 |  |  | 0 |  |  |  |  | základní |  |  | 0 | 0 | 0 | 0 | 256 | M | 2 |  |  |  | ROZPOCET | 0 | 0 | 0 | 0 | 0 | 1 | 0 | 64 | 2087555868
|  |  | 19 bentilační jednotka 2x ventilátor 70 W | [19 empty] | PP | 2
921 | M | DBS14805 | 19 vyvažovací panel 5x malé měkké plastové oko |  |  | ks | 3 |  |  | 0 |  |  |  |  | základní |  |  | 0 | 0 | 0 | 0 | 256 | M | 2 |  |  |  | ROZPOCET | 0 | 0 | 0 | 0 | 0 | 1 | 0 | 64 | -1100049853
|  |  | 19 vyvažovací panel 5x malé měkké plastové oko | [19 empty] | PP | 2
922 | M | H5R5M405K | propojovací kabel telefonní 2xRJ-45,délka 5 m |  |  | ks | 20 |  |  | 0 |  |  |  |  | základní |  |  | 0 | 0 | 0 | 0 | 256 | M | 2 |  |  |  | ROZPOCET | 0 | 0 | 0 | 0 | 0 | 1 | 0 | 64 | 1943099538
|  |  | propojovací kabel telefonní 2xRJ-45,délka 5 m | [19 empty] | PP | 2
923 | M | H6ULG02KO | propojovací kabel Cat 6 nestinný 2xRJ-45 5m |  |  | ks | 20 |  |  | 0 |  |  |  |  | základní |  |  | 0 | 0 | 0 | 0 | 256 | M | 2 |  |  |  | ROZPOCET | 0 | 0 | 0 | 0 | 0 | 1 | 0 | 64 | -1229296015
|  |  | propojovací kabel Cat 6 nestinný 2xRJ-45 5m | [19 empty] | PP | 2
924 | M | HSTMON305 | montážní rám pro 5 svorkovou hloubka 30 mm |  |  | ks | 1 |  |  | 0 |  |  |  |  | základní |  |  | 0 | 0 | 0 | 0 | 256 | M | 2 |  |  |  | ROZPOCET | 0 | 0 | 0 | 0 | 0 | 1 | 0 | 64 | -1741522601
|  |  | montážní rám pro 5 svorkovou hloubka 30 mm | [19 empty] | PP | 2
925 | M | 000321224.1 | trubka ohebná superflex HFPP 1240 |  |  | m | 50 |  |  | 0 |  |  |  |  | základní |  |  | 0 | 0 | 0 | 0 | 256 | M | 2 |  |  |  | ROZPOCET | 0 | 0 | 0 | 0 | 0 | 1 | 0 | 64 | 155828000
|  |  | trubka ohebná superflex HFPP 1240 | [19 empty] | PP | 2
926 | M | 000321224.2 | trubka ohebná superflex HFPP 1250 |  |  | m | 20 |  |  | 0 |  |  |  |  | základní |  |  | 0 | 0 | 0 | 0 | 256 | M | 2 |  |  |  | ROZPOCET | 0 | 0 | 0 | 0 | 0 | 1 | 0 | 64 | -2137540244
|  |  | trubka ohebná superflex HFPP 1250 | [19 empty] | PP | 2
927 | M | 000321502 | roura korugovaná pr. 63/52 mm |  |  | m | 35 |  |  | 0 |  |  |  |  | základní |  |  | 0 | 0 | 0 | 0 | 256 | M | 2 |  |  |  | ROZPOCET | 0 | 0 | 0 | 0 | 0 | 1 | 0 | 64 | -149471924
|  |  | roura korugovaná pr. 63/52 mm | [19 empty] | PP | 2
928 | M | 000171208 | vodič CYY 6 |  |  | m | 35 |  |  | 0 |  |  |  |  | základní |  |  | 0 | 0 | 0 | 0 | 256 | M | 2 |  |  |  | ROZPOCET | 0 | 0 | 0 | 0 | 0 | 1 | 0 | 64 | 201774822
|  |  | vodič CYY 6 | [19 empty] | PP | 2
929 | M | 000209361 | VF koaxiální kabel VCEJY 75-3,6 |  |  | m | 175 |  |  | 0 |  |  |  |  | základní |  |  | 0 | 0 | 0 | 0 | 256 | M | 2 |  |  |  | ROZPOCET | 0 | 0 | 0 | 0 | 0 | 1 | 0 | 64 | -909397781
|  |  | VF koaxiální kabel VCEJY 75-3,6 | [19 empty] | PP | 2
930 | M | 000209406 | kabel UTB Cat6 HEFR 4P |  |  | m | 1070 |  |  | 0 |  |  |  |  | základní |  |  | 0 | 0 | 0 | 0 | 256 | M | 2 |  |  |  | ROZPOCET | 0 | 0 | 0 | 0 | 0 | 1 | 0 | 64 | -5545904
|  |  | kabel UTB Cat6 HEFR 4P | [19 empty] | PP | 2
931 | M | 000209406.1 | kabel UTP cat6 HFFR 4P |  |  | m | 50 |  |  | 0 |  |  |  |  | základní |  |  | 0 | 0 | 0 | 0 | 256 | M | 2 |  |  |  | ROZPOCET | 0 | 0 | 0 | 0 | 0 | 1 | 0 | 64 | -1560470502
|  |  | kabel UTP cat6 HFFR 4P | [19 empty] | PP | 2
932 | M | 2102012586 | komplexní zkoušky |  |  | Kč | 1 |  |  | 0 |  |  |  |  | základní |  |  | 0 | 0 | 0 | 0 | 256 | M | 2 |  |  |  | ROZPOCET | 0 | 0 | 0 | 0 | 0 | 1 | 0 | 64 | -1863800080
|  |  | komplexní zkoušky | [19 empty] | PP | 2
933 | M | 21020124689 | revize |  |  | Kč | 1 |  |  | 0 |  |  |  |  | základní |  |  | 0 | 0 | 0 | 0 | 256 | M | 2 |  |  |  | ROZPOCET | 0 | 0 | 0 | 0 | 0 | 1 | 0 | 64 | -434609950
|  |  | revize | [19 empty] | PP | 2
934 | M | 000206202 | kabel J-Y 2x2*0,8 |  |  | m | 280 |  |  | 0 |  |  |  |  | základní |  |  | 0 | 0 | 0 | 0 | 256 | M | 2 |  |  |  | ROZPOCET | 0 | 0 | 0 | 0 | 0 | 1 | 0 | 64 | 1906696270
|  |  | kabel J-Y 2x2*0,8 | [19 empty] | PP | 2
935 | M | 000206204 | kabel J-Y 4x2x0,8 |  |  | m | 40 |  |  | 0 |  |  |  |  | základní |  |  | 0 | 0 | 0 | 0 | 256 | M | 2 |  |  |  | ROZPOCET | 0 | 0 | 0 | 0 | 0 | 1 | 0 | 64 | -453702970
|  |  | kabel J-Y 4x2x0,8 | [19 empty] | PP | 2
936 | M | 000204213 | kabel SYKY 5x2*0,5 |  |  | m | 75 |  |  | 0 |  |  |  |  | základní |  |  | 0 | 0 | 0 | 0 | 256 | M | 2 |  |  |  | ROZPOCET | 0 | 0 | 0 | 0 | 0 | 1 | 0 | 64 | 1097548787
|  |  | kabel SYKY 5x2*0,5 | [19 empty] | PP | 2
937 | M | 000204214 | kabel SYKFY 10x2*0,5 |  |  | m | 75 |  |  | 0 |  |  |  |  | základní |  |  | 0 | 0 | 0 | 0 | 256 | M | 2 |  |  |  | ROZPOCET | 0 | 0 | 0 | 0 | 0 | 1 | 0 | 64 | -1992611770
|  |  | kabel SYKFY 10x2*0,5 | [19 empty] | PP | 2
938 | M | 000165003 | šňůra H03VV-F 2x0,75 |  |  | m | 10 |  |  | 0 |  |  |  |  | základní |  |  | 0 | 0 | 0 | 0 | 256 | M | 2 |  |  |  | ROZPOCET | 0 | 0 | 0 | 0 | 0 | 1 | 0 | 64 | -479622246
|  |  | šňůra H03VV-F 2x0,75 | [19 empty] | PP | 2
939 | M | 000311325 | krabice odbočná KO 125 vč KO125V |  |  | ks | 6 |  |  | 0 |  |  |  |  | základní |  |  | 0 | 0 | 0 | 0 | 256 | M | 2 |  |  |  | ROZPOCET | 0 | 0 | 0 | 0 | 0 | 1 | 0 | 64 | 657437349
|  |  | krabice odbočná KO 125 vč KO125V | [19 empty] | PP | 2
940 | M | 000311332 | skříň rozvodná KT250x110/256x206x112 |  |  | ks | 6 |  |  | 0 |  |  |  |  | základní |  |  | 0 | 0 | 0 | 0 | 256 | M | 2 |  |  |  | ROZPOCET | 0 | 0 | 0 | 0 | 0 | 1 | 0 | 64 | 1793360432
|  |  | skříň rozvodná KT250x110/256x206x112 | [19 empty] | PP | 2
941 | M | 000900136 | anténa rozvodná KT250x110/256x206x112 |  |  | ka | 1 |  |  | 0 |  |  |  |  | základní |  |  | 0 | 0 | 0 | 0 | 256 | M | 2 |  |  |  | ROZPOCET | 0 | 0 | 0 | 0 | 0 | 1 | 0 | 64 | -1946386591
|  |  | anténa rozvodná KT250x110/256x206x112 | [19 empty] | PP | 2
942 | M | 000900135 | anténa BU-119 |  |  | ks | 1 |  |  | 0 |  |  |  |  | základní |  |  | 0 | 0 | 0 | 0 | 256 | M | 2 |  |  |  | ROZPOCET | 0 | 0 | 0 | 0 | 0 | 1 | 0 | 64 | 41267019
|  |  | anténa BU-119 | [19 empty] | PP | 2
943 | M | 000900137 | anténa Offset 85 cm -odolnost větru 120 km/hod |  |  | ks | 1 |  |  | 0 |  |  |  |  | základní |  |  | 0 | 0 | 0 | 0 | 256 | M | 2 |  |  |  | ROZPOCET | 0 | 0 | 0 | 0 | 0 | 1 | 0 | 64 | -425479382
|  |  | anténa Offset 85 cm -odolnost větru 120 km/hod | [19 empty] | PP | 2
944 | M | 000900138 | anténa,konvektor Q B LNB šum.č.0,2 dB |  |  | ks | 1 |  |  | 0 |  |  |  |  | základní |  |  | 0 | 0 | 0 | 0 | 256 | M | 2 |  |  |  | ROZPOCET | 0 | 0 | 0 | 0 | 0 | 1 | 0 | 64 | 1835997014
|  |  | anténa,konvektor Q B LNB šum.č.0,2 dB | [19 empty] | PP | 2
945 | M | 000900140 | anténa rozvadě TRK 700/900/200 komaxit |  |  | ks | 1 |  |  | 0 |  |  |  |  | základní |  |  | 0 | 0 | 0 | 0 | 256 | M | 2 |  |  |  | ROZPOCET | 0 | 0 | 0 | 0 | 0 | 1 | 0 | 64 | 1694036075
|  |  | anténa rozvadě TRK 700/900/200 komaxit | [19 empty] | PP | 2
946 | M | 000900033 | anténa stožár + materiál ukotvení |  |  | ks | 1 |  |  | 0 |  |  |  |  | základní |  |  | 0 | 0 | 0 | 0 | 256 | M | 2 |  |  |  | ROZPOCET | 0 | 0 | 0 | 0 | 0 | 1 | 0 | 64 | -1497280257
|  |  | anténa stožár + materiál ukotvení | [19 empty] | PP | 2
947 | M | 000420060 | strojek zásuvky TV+R 5011A-A00300 |  |  | ks | 5 |  |  | 0 |  |  |  |  | základní |  |  | 0 | 0 | 0 | 0 | 256 | M | 2 |  |  |  | ROZPOCET | 0 | 0 | 0 | 0 | 0 | 1 | 0 | 64 | 1210037998
|  |  | strojek zásuvky TV+R 5011A-A00300 | [19 empty] | PP | 2
948 | M | 000420050 | kryt zásuvky TV+R 5011A-A00300 |  |  | ks | 5 |  |  | 0 |  |  |  |  | základní |  |  | 0 | 0 | 0 | 0 | 256 | M | 2 |  |  |  | ROZPOCET | 0 | 0 | 0 | 0 | 0 | 1 | 0 | 64 | -420787561
|  |  | kryt zásuvky TV+R 5011A-A00300 | [19 empty] | PP | 2
949 | M | 000420091 | rámeček pro 1 přístroj 39001 A-B10 |  |  | ks | 5 |  |  | 0 |  |  |  |  | základní |  |  | 0 | 0 | 0 | 0 | 256 | M | 2 |  |  |  | ROZPOCET | 0 | 0 | 0 | 0 | 0 | 1 | 0 | 64 | -1021000408
|  |  | rámeček pro 1 přístroj 39001 A-B10 | [19 empty] | PP | 2
950 | M | 000311215 | krabice přístrojová KPR 68 |  |  | ks | 5 |  |  | 0 |  |  |  |  | základní |  |  | 0 | 0 | 0 | 0 | 256 | M | 2 |  |  |  | ROZPOCET | 0 | 0 | 0 | 0 | 0 | 1 | 0 | 64 | 591685530
|  |  | krabice přístrojová KPR 68 | [19 empty] | PP | 2

## 02 - SO 02 Překop náhonu ...
| List obsahuje: |  | 1) Krycí list soupisu |  | 2) Rekapitulace |  |  | 3) Soupis prací |  |  | Zpět na list: |  | Rekapitulace stavby
optimalizováno pro tisk sestav ve formátu A4 - na výšku | [22 empty] | {F6407495-89D1-4733-AEFC-E55E6D51B503}
2
KRYCÍ LIST SOUPISU | [13 empty] | v --- níže se nacházejí doplnkové a pomocné údaje k sestavám --- v | [8 empty] | False
| Stavba: |  | 15512 - 15512 Horažďovice č. p. 283 rekonstrukce objektu na centrum ekologické výchovy
| Objekt: |  | 02 - SO 02 Překop náhonu a vrty TČ
KSO:
| Místo: | [7 empty] | Datum: |  | 24.09.2013
| Zadavatel: | [7 empty] | IČ:
DIČ:
| Uchazeč: | [7 empty] | IČ: |  | Vyplň údaj
|  | Vyplň údaj | [6 empty] | DIČ: |  | Vyplň údaj
| Projektant: | [7 empty] | IČ:
DIČ:
Poznámka:
| Cena bez DPH | [7 empty] | 0
| DPH | základní | 21% | ze | 0 |  |  |  | 0
|  | snížená | 15% | ze | 0 |  |  |  | 0
|  | zákl. přenesená | 21% | ze | 0 |  |  |  | 0
|  | sníž. přenesená | 15% | ze | 0 |  |  |  | 0
|  | nulová | 0% | ze | 0 |  |  |  | 0
| Cena s DPH |  |  | v | CZK |  |  | 0
REKAPITULACE ČLENĚNÍ SOUPISU PRACÍ
Stavba: |  |  | 15512 - 15512 Horažďovice č. p. 283 rekonstrukce objektu na centrum ekologické výchovy
Objekt: |  |  | 02 - SO 02 Překop náhonu a vrty TČ
Místo: | [6 empty] | Datum: |  | 24.09.2013
Zadavatel: | [6 empty] | Projektant:
Uchazeč: |  |  | Vyplň údaj
Kód dílu - Popis | [9 empty] | Cena celkem [CZK]
Náklady soupisu celkem | [9 empty] | 0 | [13 empty] | -1
| HSV - Práce a dodávky HSV | [8 empty] | 0
| 1 - Zemní práce | [8 empty] | 0
| 8 - Trubní vedení | [8 empty] | 0
| 9 - Ostatní konstrukce a práce-bourání | [8 empty] | 0
| 99 - Přesun hmot | [8 empty] | 0
SOUPIS PRACÍ
Stavba: |  |  | 15512 - 15512 Horažďovice č. p. 283 rekonstrukce objektu na centrum ekologické výchovy
Objekt: |  |  | 02 - SO 02 Překop náhonu a vrty TČ
Místo: | [6 empty] | Datum: |  | 24.09.2013
Zadavatel: | [6 empty] | Projektant:
Uchazeč: |  |  | Vyplň údaj
PČ | Typ | Kód | Popis |  |  | MJ | Množství | J.cena [CZK] |  | Cena celkem [CZK] |  | Cenová soustava |  | Poznámka | DPH | J. Nh [h] | Nh celkem [h] | J. hmotnost [t] | Hmotnost celkem [t] | J. suť [t] | Suť Celkem [t]
Náklady soupisu celkem | [9 empty] | 0 | [6 empty] | 0 |  | 2.027 |  | 0 |  | D | -1 | [10 empty] | 0
| HSV - Práce a dodávky HSV | [8 empty] | 0 | [6 empty] | 0 |  | 2.027 |  | 0 | 1 | D | 0 |  |  |  | ROZPOCET | [6 empty] | 0
| 1 - Zemní práce | [8 empty] | 0 | [6 empty] | 0 |  | 0.59038 |  | 0 | 1 | D | 1 |  |  |  | ROZPOCET | [6 empty] | 0
1 | K | 115101201 | Čerpání vody na dopravní výšku do 10 m průměrný přítok do 500 l/min |  |  | hod | 72 |  |  | 0 |  | CS ÚRS 2013 01 |  |  | základní |  |  | 0 | 0 | 0 | 0 | 4 | K | 2 |  |  |  | ROZPOCET | 0 | 0 | 0 | 0 | 0 | 1 | 0 | 4 | 1786693485
|  |  | Čerpání vody na dopravní výšku do 10 m s uvažovaným průměrným přítokem do 500 l/min | [19 empty] | PP | 2
2 | M | 110201000 | Provizorní zpevnění terénu štěrkem pro rypadlo |  |  | m2 | 100 |  |  | 0 |  |  |  |  | základní |  |  | 0 | 0 | 0 | 0 | 8 | M | 2 |  |  |  | ROZPOCET | 0 | 0 | 0 | 0 | 0 | 1 | 0 | 4 | 1176415541
|  |  | Provizorní zpevnění terénu štěrkem pro rypadlo | [19 empty] | PP | 2
|  |  | "kvalifikovaný odhad" 100,00 |  |  |  | 100 | [15 empty] | VV | 2 | 2 | -1 | 0 | ROZPOCET
3 | K | 115101301 | Pohotovost čerpací soupravy pro dopravní výšku do 10 m přítok do 500 l/min |  |  | den | 72 |  |  | 0 |  | CS ÚRS 2013 01 |  |  | základní |  |  | 0 | 0 | 0 | 0 | 4 | K | 2 |  |  |  | ROZPOCET | 0 | 0 | 0 | 0 | 0 | 1 | 0 | 4 | 2062592103
|  |  | Pohotovost záložní čerpací soupravy pro dopravní výšku do 10 m s uvažovaným průměrným přítokem do 500 l/min | [19 empty] | PP | 2
|  |  | 3*24 |  |  |  | 72 | [15 empty] | VV | 2 | 2 | -1 | 0 | ROZPOCET
4 | K | 121101101R100 | Sejmutí naplavenin na dně,pl. do 400 m2,přemístění do 50 m |  |  | m3 | 72 |  |  | 0 |  |  |  |  | základní |  |  | 0 | 0 | 0 | 0 | 4 | K | 2 |  |  |  | ROZPOCET | 0 | 0 | 0 | 0 | 0 | 1 | 0 | 4 | -1216528250
|  |  | Sejmutí ornice nebo lesní půdy s vodorovným přemístěním na hromady v místě upotřebení nebo na dočasné či trvalé skládky se složením, na vzdálenost do 50 m | [19 empty] | PP | 2
|  |  | "příčný překop"8,00*4,00*1,00 |  |  |  | 32 | [15 empty] | VV | 2 | 2 | -1 | 0 | ROZPOCET
|  |  | "podélný překop"25,00*2*0,80 |  |  |  | 40 | [15 empty] | VV | 2 | 2 | -1 | 0 | ROZPOCET
5 | K | 131301202 | Hloubení jam zapažených v hornině tř. 4 objemu do 1000 m3 |  |  | m3 | 83.2 |  |  | 0 |  | CS ÚRS 2013 01 |  |  | základní |  |  | 0 | 0 | 0 | 0 | 4 | K | 2 |  |  |  | ROZPOCET | 0 | 0 | 0 | 0 | 0 | 1 | 0 | 4 | -1191062272
|  |  | Hloubení zapažených jam a zářezů s urovnáním dna do předepsaného profilu a spádu v hornině tř. 4 přes 100 do 1 000 m3 | [19 empty] | PP | 2
|  |  | "příčný překop"8,00*0,80*1,60 |  |  |  | 10.24 | [15 empty] | VV | 2 | 2 | -1 | 0 | ROZPOCET
|  |  | "podélný překop"25,00*0,80*1,60 |  |  |  | 32 | [15 empty] | VV | 2 | 2 | -1 | 0 | ROZPOCET
|  |  | "propojení na ostrově"32,00*0,40*3,20 |  |  |  | 40.96 | [15 empty] | VV | 2 | 2 | -1 | 0 | ROZPOCET
6 | K | 131301209 | Příplatek za lepivost u hloubení jam zapažených v hornině tř. 4 |  |  | m3 | 83.2 |  |  | 0 |  | CS ÚRS 2013 01 |  |  | základní |  |  | 0 | 0 | 0 | 0 | 4 | K | 2 |  |  |  | ROZPOCET | 0 | 0 | 0 | 0 | 0 | 1 | 0 | 4 | 906645385
|  |  | Hloubení zapažených jam a zářezů s urovnáním dna do předepsaného profilu a spádu Příplatek k cenám za lepivost horniny tř. 4 | [19 empty] | PP | 2
7 | K | 151101102 | Zřízení příložného pažení a rozepření stěn rýh hl do 4 m |  |  | m2 | 198.4 |  |  | 0 |  | CS ÚRS 2013 01 |  |  | základní |  |  | 0.00085 | 0.16864 | 0 | 0 | 4 | K | 2 |  |  |  | ROZPOCET | 0 | 0 | 0 | 0 | 0 | 1 | 0 | 4 | -55923466
|  |  | Zřízení pažení a rozepření stěn rýh pro podzemní vedení pro všechny šířky rýhy příložné pro jakoukoliv mezerovitost, hloubky do 4 m | [19 empty] | PP | 2
|  |  | 32,00*3,10+32,00*3,10 |  |  |  | 198.4 | [15 empty] | VV | 2 | 2 | -1 | 0 | ROZPOCET
8 | K | 151101112 | Odstranění příložného pažení a rozepření stěn rýh hl do 4 m |  |  | m2 | 198.4 |  |  | 0 |  | CS ÚRS 2013 01 |  |  | základní |  |  | 0 | 0 | 0 | 0 | 4 | K | 2 |  |  |  | ROZPOCET | 0 | 0 | 0 | 0 | 0 | 1 | 0 | 4 | -948268180
|  |  | Odstranění pažení a rozepření stěn rýh pro podzemní vedení s uložením materiálu na vzdálenost do 3 m od kraje výkopu příložné, hloubky přes 2 do 4 m | [19 empty] | PP | 2
9 | K | 161101102 | Svislé přemístění výkopku z horniny tř. 1 až 4 hl výkopu do 4 m |  |  | m3 | 83.2 |  |  | 0 |  | CS ÚRS 2013 01 |  |  | základní |  |  | 0 | 0 | 0 | 0 | 4 | K | 2 |  |  |  | ROZPOCET | 0 | 0 | 0 | 0 | 0 | 1 | 0 | 4 | 1634105774
|  |  | Svislé přemístění výkopku bez naložení do dopravní nádoby avšak s vyprázdněním dopravní nádoby na hromadu nebo do dopravního prostředku z horniny tř. 1 až 4, při hloubce výkopu přes 2,5 do 4 m | [19 empty] | PP | 2
10 | K | 162201101 | Vodorovné přemístění do 20 m výkopku/sypaniny z horniny tř. 1 až 4 |  |  | m3 | 83.2 |  |  | 0 |  | CS ÚRS 2013 01 |  |  | základní |  |  | 0 | 0 | 0 | 0 | 4 | K | 2 |  |  |  | ROZPOCET | 0 | 0 | 0 | 0 | 0 | 1 | 0 | 4 | -2109182178
|  |  | Vodorovné přemístění výkopku nebo sypaniny po suchu na obvyklém dopravním prostředku, bez naložení výkopku, avšak se složením bez rozhrnutí z horniny tř. 1 až 4 na vzdálenost do 20 m | [19 empty] | PP | 2
11 | K | 174101101 | Zásyp jam, šachet rýh nebo kolem objektů sypaninou se zhutněním |  |  | m3 | 104.8 |  |  | 0 |  | CS ÚRS 2013 01 |  |  | základní |  |  | 0 | 0 | 0 | 0 | 4 | K | 2 |  |  |  | ROZPOCET | 0 | 0 | 0 | 0 | 0 | 1 | 0 | 4 | 1403144625
|  |  | Zásyp sypaninou z jakékoliv horniny s uložením výkopku ve vrstvách se zhutněním jam, šachet, rýh nebo kolem objektů v těchto vykopávkách | [19 empty] | PP | 2
12 | K | 182001111 | Plošná úprava terénu zemina tř 1 až 4 nerovnosti do +/- 100 mm v rovinně a svahu do 1:5 |  |  | m2 | 70 |  |  | 0 |  |  |  |  | základní |  |  | 0 | 0 | 0 | 0 | 4 | K | 2 |  |  |  | ROZPOCET | 0 | 0 | 0 | 0 | 0 | 1 | 0 | 4 | -1393823804
|  |  | Plošná úprava terénu v zemině tř. 1 až 4 s urovnáním povrchu bez doplnění ornice při nerovnostech terénu přes +/-50 do +/- 100 mm v rovině nebo na svahu do 1:5 | [19 empty] | PP | 2
|  |  | 8,00*2,00+27,00*2,00 |  |  |  | 70 | [15 empty] | VV | 2 | 2 | -1 | 0 | ROZPOCET
13 | K | 452353101 | Bednění podkladních bloků otevřený výkop |  |  | m2 | 66 |  |  | 0 |  | CS ÚRS 2013 01 |  |  | základní |  |  | 0.00639 | 0.42174 | 0 | 0 | 4 | K | 2 |  |  |  | ROZPOCET | 0 | 0 | 0 | 0 | 0 | 1 | 0 | 4 | 357150586
|  |  | Bednění podkladních a zajišťovacích konstrukcí v otevřeném výkopu bloků pro potrubí | [19 empty] | PP | 2
|  |  | 30,00*1,00+30,00*1,00+3,00*1,00+3,00*1,00 |  |  |  | 66 | [15 empty] | VV | 2 | 2 | -1 | 0 | ROZPOCET
14 | K | 564831111R10 | Rozprostření kameniva,rovina tl. do 10 cm do 500 m2 |  |  | m2 | 70 |  |  | 0 |  |  |  |  | základní |  |  | 0 | 0 | 0 | 0 | 4 | K | 2 |  |  |  | ROZPOCET | 0 | 0 | 0 | 0 | 0 | 1 | 0 | 4 | -1520060919
|  |  | Podklad ze štěrkodrti ŠD s rozprostřením a zhutněním, po zhutnění tl. 100 mm | [19 empty] | PP | 2
|  |  | 27,00*2,00+8,00*2,00 |  |  |  | 70 | [15 empty] | VV | 2 | 2 | -1 | 0 | ROZPOCET
| 8 - Trubní vedení | [8 empty] | 0 | [6 empty] | 0 |  | 1.4366 |  | 0 | 1 | D | 1 |  |  |  | ROZPOCET | [6 empty] | 0
15 | K | 871425211R100 | Kanalizační potrubí z tvrdého PVC-systém KG tuhost třídy SN4 DN600 |  |  | m | 44.3 |  |  | 0 |  |  |  |  | základní |  |  | 0.03174 | 1.4061 | 0 | 0 | 4 | K | 2 |  |  |  | ROZPOCET | 0 | 0 | 0 | 0 | 0 | 1 | 0 | 4 | -1598579129
|  |  | Kanalizační potrubí z tvrdého PVC systém KG v otevřeném výkopu ve sklonu do 20 %, tuhost třídy SN 4 DN 500 | [19 empty] | PP | 2
|  |  | 8,00+25,00+11,30 |  |  |  | 44.3 | [15 empty] | VV | 2 | 2 | -1 | 0 | ROZPOCET
16 | K | 172103101/R20 | Zřízení těsnicí vrstvy |  |  | m3 | 16.8 |  |  | 0 |  |  |  |  | základní |  |  | 0 | 0 | 0 | 0 | 4 | K | 2 |  |  |  | ROZPOCET | 0 | 0 | 0 | 0 | 0 | 1 | 0 | 4 | 1652923453
|  |  | Zřízení těsnícího jádra nebo těsnící vrstvy zemních a kamenitých hrází přehradních a jiných vodních nádrží z hornin tř. 1 až 4, se zhutněním do 100 % PS - koef. C vodorovné šířky vrstvy do 1 m | [19 empty] | PP | 2
|  |  | "příčný překop"4,00 |  |  |  | 4 | [15 empty] | VV | 2 | 2 | -1 | 0 | ROZPOCET
|  |  | "podélný prostor"12,80 |  |  |  | 12.8 | [15 empty] | VV | 2 | 2 | -1 | 0 | ROZPOCET
17 | K | 174101101R40 | Zásyp sypaninou se zhutněním 2 vrstvy |  |  | m3 | 36 |  |  | 0 |  |  |  |  | základní |  |  | 0 | 0 | 0 | 0 | 4 | K | 2 |  |  |  | ROZPOCET | 0 | 0 | 0 | 0 | 0 | 1 | 0 | 4 | -608136177
|  |  | Zásyp sypaninou z jakékoliv horniny s uložením výkopku ve vrstvách se zhutněním jam, šachet, rýh nebo kolem objektů v těchto vykopávkách | [19 empty] | PP | 2
|  |  | 4,00+12,00+20,00 |  |  |  | 36 | [15 empty] | VV | 2 | 2 | -1 | 0 | ROZPOCET
18 | K | 175101101/R200 | Jílování potrubí bez prohození sypaniny |  |  | m3 | 18 |  |  | 0 |  |  |  |  | základní |  |  | 0 | 0 | 0 | 0 | 4 | K | 2 |  |  |  | ROZPOCET | 0 | 0 | 0 | 0 | 0 | 1 | 0 | 4 | 438757001
|  |  | Obsypání potrubí sypaninou z vhodných hornin tř. 1 až 4 nebo materiálem připraveným podél výkopu ve vzdálenosti do 3 m od jeho kraje, pro jakoukoliv hloubku výkopu a míru zhutnění bez prohození sypaniny | [19 empty] | PP | 2
|  |  | 2,00+6,00+10,00 |  |  |  | 18 | [15 empty] | VV | 2 | 2 | -1 | 0 | ROZPOCET
19 | K | 175101109 | Příplatek k obsypání potrubí sypaninou uloženou do 3 m od kraje výkopu za prohození sypaniny |  |  | m3 | 36 |  |  | 0 |  | CS ÚRS 2013 01 |  |  | základní |  |  | 0 | 0 | 0 | 0 | 4 | K | 2 |  |  |  | ROZPOCET | 0 | 0 | 0 | 0 | 0 | 1 | 0 | 4 | 786348086
|  |  | Obsypání potrubí sypaninou z vhodných hornin tř. 1 až 4 nebo materiálem připraveným podél výkopu ve vzdálenosti do 3 m od jeho kraje, pro jakoukoliv hloubku výkopu a míru zhutnění Příplatek k ceně za prohození sypaniny | [19 empty] | PP | 2
|  |  | 4,00+12,00+20,00 |  |  |  | 36 | [15 empty] | VV | 2 | 2 | -1 | 0 | ROZPOCET
20 | K | 211971110 | Zřízení opláštění žeber nebo trativodů geotextilií v rýze nebo zářezu sklonu do 1:2 |  |  | m2 | 82.6 |  |  | 0 |  | CS ÚRS 2013 01 |  |  | základní |  |  | 0.00017 | 0.014042 | 0 | 0 | 4 | K | 2 |  |  |  | ROZPOCET | 0 | 0 | 0 | 0 | 0 | 1 | 0 | 4 | -425817078
|  |  | Zřízení opláštění výplně z geotextilie odvodňovacích žeber nebo trativodů v rýze nebo zářezu se stěnami šikmými o sklonu do 1:2 | [19 empty] | PP | 2
|  |  | 82,6 |  |  |  | 82.6 | [15 empty] | VV | 2 | 2 | -1 | 0 | ROZPOCET
21 | M | 693111690/R20 | textilie 200 g/m2 2 vrstvy |  |  | m2 | 82.6 |  |  | 0 |  |  |  |  | základní |  |  | 0.0002 | 0.01652 | 0 | 0 | 8 | M | 2 |  |  |  | ROZPOCET | 0 | 0 | 0 | 0 | 0 | 1 | 0 | 4 | 731822390
|  |  | geotextilie geotextilie netkané - ÚV stab. (polypropylenová vlákna) s nejvyšší stabilizací do šíře 8,80 m 63/ 20 ÚV 200 g/m2 | [19 empty] | PP | 2
22 | K | 451595111 | Lože pod potrubí otevřený výkop z prohozeného výkopku |  |  | m3 | 18 |  |  | 0 |  | CS ÚRS 2013 01 |  |  | základní |  |  | 0 | 0 | 0 | 0 | 4 | K | 2 |  |  |  | ROZPOCET | 0 | 0 | 0 | 0 | 0 | 1 | 0 | 4 | -378577165
|  |  | Lože pod potrubí, stoky a drobné objekty v otevřeném výkopu z prohozeného výkopku | [19 empty] | PP | 2
|  |  | "příčný překop"2,00 |  |  |  | 2 | [15 empty] | VV | 2 | 2 | -1 | 0 | ROZPOCET
|  |  | "podélný prodtor"6,00 |  |  |  | 6 | [15 empty] | VV | 2 | 2 | -1 | 0 | ROZPOCET
|  |  | "propojení na ostrově"10,00 |  |  |  | 10 | [15 empty] | VV | 2 | 2 | -1 | 0 | ROZPOCET
23 | M | 283201000 | Spojka T 600/600 |  |  | ks | 1 |  |  | 0 |  |  |  |  | základní |  |  | 0 | 0 | 0 | 0 | 8 | M | 2 |  |  |  | ROZPOCET | 0 | 0 | 0 | 0 | 0 | 1 | 0 | 4 | -76438157
|  |  | Spojka T 600/600 | [19 empty] | PP | 2
24 | M | 283201001 | Koleno DN 600 |  |  | ks | 1 |  |  | 0 |  |  |  |  | základní |  |  | 0 | 0 | 0 | 0 | 8 | M | 2 |  |  |  | ROZPOCET | 0 | 0 | 0 | 0 | 0 | 1 | 0 | 4 | -1300197526
|  |  | Koleno DN 600 | [19 empty] | PP | 2
25 | M | 283201002 | Montáž potrubí z plastu DN 600 |  |  | m | 41.3 |  |  | 0 |  |  |  |  | základní |  |  | 0 | 0 | 0 | 0 | 8 | M | 2 |  |  |  | ROZPOCET | 0 | 0 | 0 | 0 | 0 | 1 | 0 | 4 | 248936326
|  |  | Montáž potrubí z plastu DN 600 | [19 empty] | PP | 2
26 | M | 283201003 | Výstražná folie bílá |  |  | m | 44.3 |  |  | 0 |  |  |  |  | základní |  |  | 0 | 0 | 0 | 0 | 8 | M | 2 |  |  |  | ROZPOCET | 0 | 0 | 0 | 0 | 0 | 1 | 0 | 4 | 1591517301
|  |  | Výstražná folie bílá | [19 empty] | PP | 2
|  |  | 8+25+11,30 |  |  |  | 44.3 | [15 empty] | VV | 2 | 2 | -1 | 0 | ROZPOCET
27 | M | 870101000 | Komplet 5 vrtů po 124 m včetně výstroje GVS 2x40 mm 127 m |  |  | m | 620 |  |  | 0 |  |  |  |  | základní |  |  | 0 | 0 | 0 | 0 | 8 | M | 2 |  |  |  | ROZPOCET | 0 | 0 | 0 | 0 | 0 | 1 | 0 | 4 | 393966901
|  |  | Komplet 5 vrtů po 124 m včetně výstroje GVS 2x40 mm 127 m | [19 empty] | PP | 2
|  |  | 124,00*5 |  |  |  | 620 | [15 empty] | VV | 2 | 2 | -1 | 0 | ROZPOCET
28 | M | 871501250 | Přípojka k vrtu HDPE 40x3,7 mm |  |  | m | 400 |  |  | 0 |  |  |  |  | základní |  |  | 0 | 0 | 0 | 0 | 8 | M | 2 |  |  |  | ROZPOCET | 0 | 0 | 0 | 0 | 0 | 1 | 0 | 4 | 1529029977
|  |  | Přípojka k vrtu HDPE 40x3,7 mm | [19 empty] | PP | 2
29 | M | 871501251 | izolace ze syntetického kaučuku,vnitřní pr izolace 42 mmtl. stěny 19 mm |  |  | ks | 400 |  |  | 0 |  |  |  |  | základní |  |  | 0 | 0 | 0 | 0 | 8 | M | 2 |  |  |  | ROZPOCET | 0 | 0 | 0 | 0 | 0 | 1 | 0 | 4 | 70421249
|  |  | 19 mm | [19 empty] | PP | 2
|  |  | 400,00 |  |  |  | 400 | [15 empty] | VV | 2 | 2 | -1 | 0 | ROZPOCET
30 | M | 185101579 | Zřízení těsnící vrstvy potrubí DN 600 (výplň mezer) |  |  | m | 41.3 |  |  | 0 |  |  |  |  | základní |  |  | 0 | 0 | 0 | 0 | 8 | M | 2 |  |  |  | ROZPOCET | 0 | 0 | 0 | 0 | 0 | 1 | 0 | 4 | -206822270
|  |  | Zřízení těsnící vrstvy potrubí DN 600 (výplň mezer) | [19 empty] | PP | 2
|  |  | 8,30+33,00 |  |  |  | 41.3 | [15 empty] | VV | 2 | 2 | -1 | 0 | ROZPOCET
31 | M | 998521000 | Přesun hmot |  |  | t | 5 |  |  | 0 |  |  |  |  | základní |  |  | 0 | 0 | 0 | 0 | 8 | M | 2 |  |  |  | ROZPOCET | 0 | 0 | 0 | 0 | 0 | 1 | 0 | 4 | -952175422
|  |  | Přesun hmot | [19 empty] | PP | 2
| 9 - Ostatní konstrukce a práce-bourání | [8 empty] | 0 | [6 empty] | 0 |  | 0 |  | 0 | 1 | D | 1 |  |  |  | ROZPOCET | [6 empty] | 0
| 99 - Přesun hmot | [8 empty] | 0 | [6 empty] | 0 |  | 0 |  | 0 | 1 | D | 2 |  |  |  | ROZPOCET | [6 empty] | 0
32 | K | 998254011 | Přesun hmot pro studny a jímání vody |  |  | t | 24 |  |  | 0 |  | CS ÚRS 2013 01 |  |  | základní |  |  | 0 | 0 | 0 | 0 | 4 | K | 3 |  |  |  | ROZPOCET | 0 | 0 | 0 | 0 | 0 | 1 | 0 | 4 | 1104731725
|  |  | Přesun hmot pro studny a jímání vody z betonu prostého, železového nebo montované z dílců jakéhokoliv rozsahu do 50 m | [19 empty] | PP | 3

## 03 - SO 03 Vodovodní příp...
| List obsahuje: |  | 1) Krycí list soupisu |  | 2) Rekapitulace |  |  | 3) Soupis prací |  |  | Zpět na list: |  | Rekapitulace stavby
optimalizováno pro tisk sestav ve formátu A4 - na výšku | [22 empty] | {F8059C0E-1A26-4152-9EA2-A82733B25D67}
2
KRYCÍ LIST SOUPISU | [13 empty] | v --- níže se nacházejí doplnkové a pomocné údaje k sestavám --- v | [8 empty] | False
| Stavba: |  | 15512 - 15512 Horažďovice č. p. 283 rekonstrukce objektu na centrum ekologické výchovy
| Objekt: |  | 03 - SO 03 Vodovodní přípojka
KSO:
| Místo: | [7 empty] | Datum: |  | 24.09.2013
| Zadavatel: | [7 empty] | IČ:
DIČ:
| Uchazeč: | [7 empty] | IČ: |  | Vyplň údaj
|  | Vyplň údaj | [6 empty] | DIČ: |  | Vyplň údaj
| Projektant: | [7 empty] | IČ:
DIČ:
Poznámka:
| Cena bez DPH | [7 empty] | 0
| DPH | základní | 21% | ze | 0 |  |  |  | 0
|  | snížená | 15% | ze | 0 |  |  |  | 0
|  | zákl. přenesená | 21% | ze | 0 |  |  |  | 0
|  | sníž. přenesená | 15% | ze | 0 |  |  |  | 0
|  | nulová | 0% | ze | 0 |  |  |  | 0
| Cena s DPH |  |  | v | CZK |  |  | 0
REKAPITULACE ČLENĚNÍ SOUPISU PRACÍ
Stavba: |  |  | 15512 - 15512 Horažďovice č. p. 283 rekonstrukce objektu na centrum ekologické výchovy
Objekt: |  |  | 03 - SO 03 Vodovodní přípojka
Místo: | [6 empty] | Datum: |  | 24.09.2013
Zadavatel: | [6 empty] | Projektant:
Uchazeč: |  |  | Vyplň údaj
Kód dílu - Popis | [9 empty] | Cena celkem [CZK]
Náklady soupisu celkem | [9 empty] | 0 | [13 empty] | -1
| HSV - Práce a dodávky HSV | [8 empty] | 0
| 1 - Zemní práce | [8 empty] | 0
| 4 - Vodorovné konstrukce | [8 empty] | 0
| 5 - Komunikace | [8 empty] | 0
| 8 - Trubní vedení | [8 empty] | 0
| 9 - Ostatní konstrukce a práce-bourání | [8 empty] | 0
| 99 - Přesun hmot | [8 empty] | 0
SOUPIS PRACÍ
Stavba: |  |  | 15512 - 15512 Horažďovice č. p. 283 rekonstrukce objektu na centrum ekologické výchovy
Objekt: |  |  | 03 - SO 03 Vodovodní přípojka
Místo: | [6 empty] | Datum: |  | 24.09.2013
Zadavatel: | [6 empty] | Projektant:
Uchazeč: |  |  | Vyplň údaj
PČ | Typ | Kód | Popis |  |  | MJ | Množství | J.cena [CZK] |  | Cena celkem [CZK] |  | Cenová soustava |  | Poznámka | DPH | J. Nh [h] | Nh celkem [h] | J. hmotnost [t] | Hmotnost celkem [t] | J. suť [t] | Suť Celkem [t]
Náklady soupisu celkem | [9 empty] | 0 | [6 empty] | 0 |  | 8.0203 |  | 4.5822 |  | D | -1 | [10 empty] | 0
| HSV - Práce a dodávky HSV | [8 empty] | 0 | [6 empty] | 0 |  | 8.0203 |  | 4.5822 | 1 | D | 0 |  |  |  | ROZPOCET | [6 empty] | 0
| 1 - Zemní práce | [8 empty] | 0 | [6 empty] | 0 |  | 0.02137 |  | 4.5822 | 1 | D | 1 |  |  |  | ROZPOCET | [6 empty] | 0
1 | K | 113106151 | Rozebrání dlažeb vozovek pl do 50 m2 z velkých kostek do lože z kameniva |  |  | m2 | 4 |  |  | 0 |  | CS ÚRS 2013 01 |  |  | základní |  |  | 0 | 0 | 0.417 | 1.668 | 4 | K | 2 |  |  |  | ROZPOCET | 0 | 0 | 0 | 0 | 0 | 1 | 0 | 4 | -1488985007
|  |  | Rozebrání dlažeb a dílců komunikací pro pěší, vozovek a ploch s přemístěním hmot na skládku na vzdálenost do 3 m nebo s naložením na dopravní prostředek vozovek a ploch, s jakoukoliv výplní spár v ploše jednotlivě do 50 m2 z velkých kostek kladených do lože z kameniva | [19 empty] | PP | 2
2 | K | 113107122 | Odstranění podkladu pl do 50 m2 z kameniva drceného tl 200 mm |  |  | m2 | 4 |  |  | 0 |  | CS ÚRS 2013 01 |  |  | základní |  |  | 0 | 0 | 0.235 | 0.94 | 4 | K | 2 |  |  |  | ROZPOCET | 0 | 0 | 0 | 0 | 0 | 1 | 0 | 4 | -601117571
|  |  | Odstranění podkladů nebo krytů s přemístěním hmot na skládku na vzdálenost do 3 m nebo s naložením na dopravní prostředek v ploše jednotlivě do 50 m2 z kameniva hrubého drceného, o tl. vrstvy přes 100 do 200 mm | [19 empty] | PP | 2
3 | K | 113107123 | Odstranění podkladu pl do 50 m2 z kameniva drceného tl 300 mm |  |  | m2 | 3.2 |  |  | 0 |  | CS ÚRS 2013 01 |  |  | základní |  |  | 0 | 0 | 0.4 | 1.28 | 4 | K | 2 |  |  |  | ROZPOCET | 0 | 0 | 0 | 0 | 0 | 1 | 0 | 4 | -143007170
|  |  | Odstranění podkladů nebo krytů s přemístěním hmot na skládku na vzdálenost do 3 m nebo s naložením na dopravní prostředek v ploše jednotlivě do 50 m2 z kameniva hrubého drceného, o tl. vrstvy přes 200 do 300 mm | [19 empty] | PP | 2
4 | K | 113107142 | Odstranění podkladu pl do 50 m2 živičných tl 100 mm |  |  | m2 | 3.2 |  |  | 0 |  | CS ÚRS 2013 01 |  |  | základní |  |  | 0 | 0 | 0.181 | 0.5792 | 4 | K | 2 |  |  |  | ROZPOCET | 0 | 0 | 0 | 0 | 0 | 1 | 0 | 4 | -872155316
|  |  | Odstranění podkladů nebo krytů s přemístěním hmot na skládku na vzdálenost do 3 m nebo s naložením na dopravní prostředek v ploše jednotlivě do 50 m2 živičných, o tl. vrstvy přes 50 do 100 mm | [19 empty] | PP | 2
5 | K | 113108441 | Rozrytí krytu z kameniva bez zhutnění bez živičného pojiva |  |  | m2 | 4 |  |  | 0 |  | CS ÚRS 2013 01 |  |  | základní |  |  | 0 | 0 | 0 | 0 | 4 | K | 2 |  |  |  | ROZPOCET | 0 | 0 | 0 | 0 | 0 | 1 | 0 | 4 | -1134795893
|  |  | Rozrytí vrstvy krytu nebo podkladu z kameniva bez zhutnění, bez vyrovnání rozrytého materiálu, pro jakékoliv tloušťky bez živičného pojiva | [19 empty] | PP | 2
6 | K | 113203111 | Vytrhání obrub z dlažebních kostek |  |  | m | 1 |  |  | 0 |  | CS ÚRS 2013 01 |  |  | základní |  |  | 0 | 0 | 0.115 | 0.115 | 4 | K | 2 |  |  |  | ROZPOCET | 0 | 0 | 0 | 0 | 0 | 1 | 0 | 4 | -1045556427
|  |  | Vytrhání obrub s vybouráním lože, s přemístěním hmot na skládku na vzdálenost do 3 m nebo s naložením na dopravní prostředek z dlažebních kostek | [19 empty] | PP | 2
7 | K | 130901111 | Bourání kcí v hloubených vykopávkách ze zdiva kamenného na maltu vápennou ručně |  |  | m3 | 0.099 |  |  | 0 |  | CS ÚRS 2013 01 |  |  | základní |  |  | 0 | 0 | 0 | 0 | 4 | K | 2 |  |  |  | ROZPOCET | 0 | 0 | 0 | 0 | 0 | 1 | 0 | 4 | 2079329606
|  |  | Bourání konstrukcí v hloubených vykopávkách - ručně ze zdiva kamenného, pro jakýkoliv druh kamene na maltu vápennou | [19 empty] | PP | 2
|  |  | 0,30*0,30*1,10 |  |  |  | 0.099 | [15 empty] | VV | 2 | 2 | -1 | 0 | ROZPOCET
8 | K | 132301201 | Hloubení rýh š do 2000 mm v hornině tř. 4 objemu do 100 m3 |  |  | m3 | 6.636 |  |  | 0 |  | CS ÚRS 2013 01 |  |  | základní |  |  | 0 | 0 | 0 | 0 | 4 | K | 2 |  |  |  | ROZPOCET | 0 | 0 | 0 | 0 | 0 | 1 | 0 | 4 | 1087828731
|  |  | Hloubení zapažených i nezapažených rýh šířky přes 600 do 2 000 mm s urovnáním dna do předepsaného profilu a spádu v hornině tř. 4 do 100 m3 | [19 empty] | PP | 2
|  |  | 8,00*0,70*(1,07+1,30)/2 |  |  |  | 6.636 | [15 empty] | VV | 2 | 2 | -1 | 0 | ROZPOCET
9 | K | 132301209 | Příplatek za lepivost k hloubení rýh š do 2000 mm v hornině tř. 4 |  |  | m3 | 6.636 |  |  | 0 |  | CS ÚRS 2013 01 |  |  | základní |  |  | 0 | 0 | 0 | 0 | 4 | K | 2 |  |  |  | ROZPOCET | 0 | 0 | 0 | 0 | 0 | 1 | 0 | 4 | -872303513
|  |  | Hloubení zapažených i nezapažených rýh šířky přes 600 do 2 000 mm s urovnáním dna do předepsaného profilu a spádu v hornině tř. 4 Příplatek k cenám za lepivost horniny tř. 4 | [19 empty] | PP | 2
10 | K | 151101101 | Zřízení příložného pažení a rozepření stěn rýh hl do 2 m |  |  | m2 | 25.44 |  |  | 0 |  | CS ÚRS 2013 01 |  |  | základní |  |  | 0.00084 | 0.02137 | 0 | 0 | 4 | K | 2 |  |  |  | ROZPOCET | 0 | 0 | 0 | 0 | 0 | 1 | 0 | 4 | -307934219
|  |  | Zřízení pažení a rozepření stěn rýh pro podzemní vedení pro všechny šířky rýhy příložné pro jakoukoliv mezerovitost, hloubky do 2 m | [19 empty] | PP | 2
|  |  | 8,00*1,59*2 |  |  |  | 25.44 | [15 empty] | VV | 2 | 2 | -1 | 0 | ROZPOCET
11 | K | 151101111 | Odstranění příložného pažení a rozepření stěn rýh hl do 2 m |  |  | m2 | 25.44 |  |  | 0 |  | CS ÚRS 2013 01 |  |  | základní |  |  | 0 | 0 | 0 | 0 | 4 | K | 2 |  |  |  | ROZPOCET | 0 | 0 | 0 | 0 | 0 | 1 | 0 | 4 | -574706831
|  |  | Odstranění pažení a rozepření stěn rýh pro podzemní vedení s uložením materiálu na vzdálenost do 3 m od kraje výkopu příložné, hloubky do 2 m | [19 empty] | PP | 2
12 | K | 162701105 | Vodorovné přemístění do 10000 m výkopku/sypaniny z horniny tř. 1 až 4 |  |  | m3 | 2.24 |  |  | 0 |  | CS ÚRS 2013 01 |  |  | základní |  |  | 0 | 0 | 0 | 0 | 4 | K | 2 |  |  |  | ROZPOCET | 0 | 0 | 0 | 0 | 0 | 1 | 0 | 4 | 539770434
|  |  | Vodorovné přemístění výkopku nebo sypaniny po suchu na obvyklém dopravním prostředku, bez naložení výkopku, avšak se složením bez rozhrnutí z horniny tř. 1 až 4 na vzdálenost přes 9 000 do 10 000 m | [19 empty] | PP | 2
|  |  | 8,00*0,70*0,40 |  |  |  | 2.24 | [15 empty] | VV | 2 | 2 | -1 | 0 | ROZPOCET
13 | K | 162701109 | Příplatek k vodorovnému přemístění výkopku/sypaniny z horniny tř. 1 až 4 ZKD 1000 m přes 10000 m |  |  | m3 | 20.16 |  |  | 0 |  | CS ÚRS 2013 01 |  |  | základní |  |  | 0 | 0 | 0 | 0 | 4 | K | 2 |  |  |  | ROZPOCET | 0 | 0 | 0 | 0 | 0 | 1 | 0 | 4 | -51647943
|  |  | Vodorovné přemístění výkopku nebo sypaniny po suchu na obvyklém dopravním prostředku, bez naložení výkopku, avšak se složením bez rozhrnutí z horniny tř. 1 až 4 na vzdálenost Příplatek k ceně za každých dalších i započatých 1 000 m | [19 empty] | PP | 2
|  |  | 2,24*9 |  |  |  | 20.16 | [15 empty] | VV | 2 | 2 | -1 | 0 | ROZPOCET
14 | K | 171201211 | Poplatek za uložení odpadu ze sypaniny na skládce (skládkovné) |  |  | t | 4.032 |  |  | 0 |  | CS ÚRS 2013 01 |  |  | základní |  |  | 0 | 0 | 0 | 0 | 4 | K | 2 |  |  |  | ROZPOCET | 0 | 0 | 0 | 0 | 0 | 1 | 0 | 4 | 696695109
|  |  | Uložení sypaniny poplatek za uložení sypaniny na skládce ( skládkovné ) | [19 empty] | PP | 2
|  |  | 2,24*1,800 |  |  |  | 4.032 | [15 empty] | VV | 2 | 2 | -1 | 0 | ROZPOCET
15 | K | 174101101 | Zásyp jam, šachet rýh nebo kolem objektů sypaninou se zhutněním |  |  | m3 | 4.396 |  |  | 0 |  | CS ÚRS 2013 01 |  |  | základní |  |  | 0 | 0 | 0 | 0 | 4 | K | 2 |  |  |  | ROZPOCET | 0 | 0 | 0 | 0 | 0 | 1 | 0 | 4 | 4103489
|  |  | Zásyp sypaninou z jakékoliv horniny s uložením výkopku ve vrstvách se zhutněním jam, šachet, rýh nebo kolem objektů v těchto vykopávkách | [19 empty] | PP | 2
|  |  | 6,636-2,24 |  |  |  | 4.396 | [15 empty] | VV | 2 | 2 | -1 | 0 | ROZPOCET
16 | K | 175101101 | Obsypání potrubí bez prohození sypaniny z hornin tř. 1 až 4 uloženým do 3 m od kraje výkopu |  |  | m3 | 2.24 |  |  | 0 |  | CS ÚRS 2013 01 |  |  | základní |  |  | 0 | 0 | 0 | 0 | 4 | K | 2 |  |  |  | ROZPOCET | 0 | 0 | 0 | 0 | 0 | 1 | 0 | 4 | 1578499937
|  |  | Obsypání potrubí sypaninou z vhodných hornin tř. 1 až 4 nebo materiálem připraveným podél výkopu ve vzdálenosti do 3 m od jeho kraje, pro jakoukoliv hloubku výkopu a míru zhutnění bez prohození sypaniny | [19 empty] | PP | 2
| 4 - Vodorovné konstrukce | [8 empty] | 0 | [6 empty] | 0 |  | 4.2353 |  | 0 | 1 | D | 1 |  |  |  | ROZPOCET | [6 empty] | 0
17 | K | 451572111 | Lože pod potrubí otevřený výkop z kameniva drobného těženého |  |  | m3 | 2.24 |  |  | 0 |  | CS ÚRS 2013 01 |  |  | základní |  |  | 1.8908 | 4.2353 | 0 | 0 | 4 | K | 2 |  |  |  | ROZPOCET | 0 | 0 | 0 | 0 | 0 | 1 | 0 | 4 | 1876449447
|  |  | Lože pod potrubí, stoky a drobné objekty v otevřeném výkopu z kameniva drobného těženého 0 až 4 mm | [19 empty] | PP | 2
| 5 - Komunikace | [8 empty] | 0 | [6 empty] | 0 |  | 3.0143 |  | 0 | 1 | D | 1 |  |  |  | ROZPOCET | [6 empty] | 0
18 | K | 566903112 | Vyspravení podkladu po překopech kamenivem hrubým drceným |  |  | m3 | 0.8 |  |  | 0 |  |  |  |  | základní |  |  | 1.98 | 1.584 | 0 | 0 | 4 | K | 2 |  |  |  | ROZPOCET | 0 | 0 | 0 | 0 | 0 | 1 | 0 | 4 | -1734034511
19 | K | 572341112 | Vyspravení krytu komunikací po překopech plochy přes 15 m2 asfalt betonem ACO (AB) tl 70 mm |  |  | m2 | 3.2 |  |  | 0 |  | CS ÚRS 2013 01 |  |  | základní |  |  | 0.20745 | 0.66384 | 0 | 0 | 4 | K | 2 |  |  |  | ROZPOCET | 0 | 0 | 0 | 0 | 0 | 1 | 0 | 4 | -1284614218
|  |  | Vyspravení krytu komunikací po překopech inženýrských sítí plochy přes 15 m2 asfaltovým betonem ACO (AB), po zhutnění tl. přes 50 do 70 mm | [19 empty] | PP | 2
20 | K | 591111111 | Kladení dlažby z kostek velkých z kamene do lože z kameniva těženého tl 50 mm |  |  | m2 | 4 |  |  | 0 |  | CS ÚRS 2013 01 |  |  | základní |  |  | 0.1837 | 0.7348 | 0 | 0 | 4 | K | 2 |  |  |  | ROZPOCET | 0 | 0 | 0 | 0 | 0 | 1 | 0 | 4 | 1800677704
|  |  | Kladení dlažby z kostek s provedením lože do tl. 50 mm, s vyplněním spár, s dvojím beraněním a se smetením přebytečného materiálu na krajnici velkých z kamene, do lože z kameniva těženého | [19 empty] | PP | 2
21 | K | 599141111 | Vyplnění spár mezi silničními dílci živičnou zálivkou |  |  | m | 8.8 |  |  | 0 |  | CS ÚRS 2013 01 |  |  | základní |  |  | 0.0036 | 0.03168 | 0 | 0 | 4 | K | 2 |  |  |  | ROZPOCET | 0 | 0 | 0 | 0 | 0 | 1 | 0 | 4 | -912451936
|  |  | Vyplnění spár mezi silničními dílci jakékoliv tloušťky živičnou zálivkou | [19 empty] | PP | 2
| 8 - Trubní vedení | [8 empty] | 0 | [6 empty] | 0 |  | 0.58075 |  | 0 | 1 | D | 1 |  |  |  | ROZPOCET | [6 empty] | 0
22 | K | 871181121 | Montáž potrubí z trubek z tlakového polyetylénu otevřený výkop svařovaných vnější průměr 50 mm |  |  | m | 9 |  |  | 0 |  | CS ÚRS 2013 01 |  |  | základní |  |  | 0 | 0 | 0 | 0 | 4 | K | 2 |  |  |  | ROZPOCET | 0 | 0 | 0 | 0 | 0 | 1 | 0 | 4 | 2083706445
|  |  | Montáž potrubí z plastických hmot v otevřeném výkopu, z tlakových trubek polyetylenových PE svařených vnějšího průměru 50 mm | [19 empty] | PP | 2
23 | K | 871251111 | Montáž potrubí z trubek tlakových z tvrdého PVC otevřený výkop svařovaných vnější průměr 110 mm |  |  | m | 8.2 |  |  | 0 |  | CS ÚRS 2013 01 |  |  | základní |  |  | 6e-05 | 0.000492 | 0 | 0 | 4 | K | 2 |  |  |  | ROZPOCET | 0 | 0 | 0 | 0 | 0 | 1 | 0 | 4 | -934840903
|  |  | Montáž potrubí z plastických hmot v otevřeném výkopu, z tlakových trubek z tvrdého PVC těsněných gumovým kroužkem vnějšího průměru 110 mm | [19 empty] | PP | 2
24 | K | 879172199 | Příplatek za montáž vodovodních přípojek při montáži jakéhokoli potrubí DN 32 až 80 |  |  | kus | 1 |  |  | 0 |  |  |  |  | základní |  |  | 0.00449 | 0.00449 | 0 | 0 | 4 | K | 2 |  |  |  | ROZPOCET | 0 | 0 | 0 | 0 | 0 | 1 | 0 | 4 | -1482755628
25 | K | 891181111 | Montáž vodovodních šoupátek otevřený výkop DN 40 |  |  | kus | 1 |  |  | 0 |  | CS ÚRS 2013 01 |  |  | základní |  |  | 0.00072 | 0.00072 | 0 | 0 | 4 | K | 2 |  |  |  | ROZPOCET | 0 | 0 | 0 | 0 | 0 | 1 | 0 | 4 | 844075160
|  |  | Montáž vodovodních armatur na potrubí šoupátek v otevřeném výkopu nebo v šachtách s osazením zemní soupravy (bez poklopů) DN 40 | [19 empty] | PP | 2
26 | K | 891249111 | Montáž navrtávacích pasů na potrubí z jakýchkoli trub DN 80 |  |  | kus | 1 |  |  | 0 |  | CS ÚRS 2013 01 |  |  | základní |  |  | 0 | 0 | 0 | 0 | 4 | K | 2 |  |  |  | ROZPOCET | 0 | 0 | 0 | 0 | 0 | 1 | 0 | 4 | 1387258899
|  |  | Montáž vodovodních armatur na potrubí navrtávacích pasů s ventilem Jt 1 Mpa, na potrubí z trub osinkocementových, litinových, ocelových nebo plastických hmot DN 80 | [19 empty] | PP | 2
27 | K | 892233121 | Proplach a desinfekce vodovodního potrubí DN od 40 do 70 |  |  | m | 9 |  |  | 0 |  | CS ÚRS 2013 01 |  |  | základní |  |  | 0 | 0 | 0 | 0 | 4 | K | 2 |  |  |  | ROZPOCET | 0 | 0 | 0 | 0 | 0 | 1 | 0 | 4 | 103245982
|  |  | Proplach a desinfekce vodovodního potrubí DN od 40 do 70 | [19 empty] | PP | 2
28 | M | X-1.4 | montáž signalizačního vodiče a folie |  |  | kpl | 1 |  |  | 0 |  |  |  |  | základní |  |  | 0 | 0 | 0 | 0 | 8 | M | 2 |  |  |  | ROZPOCET | 0 | 0 | 0 | 0 | 0 | 1 | 0 | 4 | -1368551726
|  |  | montáž signalizačního vodiče a folie | [19 empty] | PP | 2
29 | M | X-2.3 | DMT dtáavjící vodovodní přípjky včetně odpojení |  |  | ks | 1 |  |  | 0 |  |  |  |  | základní |  |  | 0 | 0 | 0 | 0 | 8 | M | 2 |  |  |  | ROZPOCET | 0 | 0 | 0 | 0 | 0 | 1 | 0 | 4 | 397048948
|  |  | DMT dtáavjící vodovodní přípjky včetně odpojení | [19 empty] | PP | 2
30 | M | X-3.3 | geodetické zaměření skut pronedení vč souřadnic digitální forma |  |  | ks | 1 |  |  | 0 |  |  |  |  | základní |  |  | 0 | 0 | 0 | 0 | 8 | M | 2 |  |  |  | ROZPOCET | 0 | 0 | 0 | 0 | 0 | 1 | 0 | 4 | -976813547
|  |  | geodetické zaměření skut pronedení vč souřadnic digitální forma | [19 empty] | PP | 2
31 | M | X.4 | vatýčení vodovodu a sítí |  |  | ks | 1 |  |  | 0 |  |  |  |  | základní |  |  | 0 | 0 | 0 | 0 | 8 | M | 2 |  |  |  | ROZPOCET | 0 | 0 | 0 | 0 | 0 | 1 | 0 | 4 | 578089035
|  |  | vatýčení vodovodu a sítí | [19 empty] | PP | 2
32 | M | X-1.5 | pas navrtávací na PE 90 mm odbočka 6/4" |  |  | ks | 1 |  |  | 0 |  |  |  |  | základní |  |  | 0 | 0 | 0 | 0 | 8 | M | 2 |  |  |  | ROZPOCET | 0 | 0 | 0 | 0 | 0 | 1 | 0 | 4 | -579475599
|  |  | pas navrtávací na PE 90 mm odbočka 6/4" | [19 empty] | PP | 2
33 | M | X-2.4 | šoupátko pro domovní přípojky 6/4" |  |  | ks | 1 |  |  | 0 |  |  |  |  | základní |  |  | 0 | 0 | 0 | 0 | 8 | M | 2 |  |  |  | ROZPOCET | 0 | 0 | 0 | 0 | 0 | 1 | 0 | 4 | 1694395457
|  |  | šoupátko pro domovní přípojky 6/4" | [19 empty] | PP | 2
34 | M | X-3.4 | zemní souprava teleskopická |  |  | ks | 1 |  |  | 0 |  |  |  |  | základní |  |  | 0 | 0 | 0 | 0 | 8 | M | 2 |  |  |  | ROZPOCET | 0 | 0 | 0 | 0 | 0 | 1 | 0 | 4 | 1802848144
|  |  | zemní souprava teleskopická | [19 empty] | PP | 2
35 | M | X-4.2 | deska podkladní betonová |  |  | ks | 1 |  |  | 0 |  |  |  |  | základní |  |  | 0 | 0 | 0 | 0 | 8 | M | 2 |  |  |  | ROZPOCET | 0 | 0 | 0 | 0 | 0 | 1 | 0 | 4 | -604613495
|  |  | deska podkladní betonová | [19 empty] | PP | 2
36 | M | X-5.2 | poklop šoupátkový |  |  | ks | 1 |  |  | 0 |  |  |  |  | základní |  |  | 0 | 0 | 0 | 0 | 8 | M | 2 |  |  |  | ROZPOCET | 0 | 0 | 0 | 0 | 0 | 1 | 0 | 4 | -1166478770
|  |  | poklop šoupátkový | [19 empty] | PP | 2
37 | M | X-6.2 | trubky vodovodní tlakové HD-PE D-80x4,60 mm/6/4") |  |  | m | 9 |  |  | 0 |  |  |  |  | základní |  |  | 0 | 0 | 0 | 0 | 8 | M | 2 |  |  |  | ROZPOCET | 0 | 0 | 0 | 0 | 0 | 1 | 0 | 4 | 821834702
|  |  | trubky vodovodní tlakové HD-PE D-80x4,60 mm/6/4") | [19 empty] | PP | 2
38 | M | X-7.2 | signalizační vodič CY 6 mm2 |  |  | m | 12 |  |  | 0 |  |  |  |  | základní |  |  | 0 | 0 | 0 | 0 | 8 | M | 2 |  |  |  | ROZPOCET | 0 | 0 | 0 | 0 | 0 | 1 | 0 | 4 | -1822318573
|  |  | signalizační vodič CY 6 mm2 | [19 empty] | PP | 2
39 | M | X-8.2 | výstražná folie "POZOR VODOVOD" |  |  | m | 8 |  |  | 0 |  |  |  |  | základní |  |  | 0 | 0 | 0 | 0 | 8 | M | 2 |  |  |  | ROZPOCET | 0 | 0 | 0 | 0 | 0 | 1 | 0 | 4 | 1885516952
|  |  | výstražná folie "POZOR VODOVOD" | [19 empty] | PP | 2
40 | M | X-9.2 | ocelová chránička DN 100 mm včetně utěsnění dle ČSN |  |  | m | 1.2 |  |  | 0 |  |  |  |  | základní |  |  | 0 | 0 | 0 | 0 | 8 | M | 2 |  |  |  | ROZPOCET | 0 | 0 | 0 | 0 | 0 | 1 | 0 | 4 | -1921893554
|  |  | ocelová chránička DN 100 mm včetně utěsnění dle ČSN | [19 empty] | PP | 2
41 | M | X-10.2 | plastová chránička PP DN 100 mm |  |  | m | 7 |  |  | 0 |  |  |  |  | základní |  |  | 0 | 0 | 0 | 0 | 8 | M | 2 |  |  |  | ROZPOCET | 0 | 0 | 0 | 0 | 0 | 1 | 0 | 4 | -1226184246
|  |  | plastová chránička PP DN 100 mm | [19 empty] | PP | 2
42 | K | 892241111 | Tlaková zkouška vodou potrubí do 80 |  |  | m | 9 |  |  | 0 |  | CS ÚRS 2013 01 |  |  | základní |  |  | 0 | 0 | 0 | 0 | 4 | K | 2 |  |  |  | ROZPOCET | 0 | 0 | 0 | 0 | 0 | 1 | 0 | 4 | 583352500
|  |  | Tlakové zkoušky vodou na potrubí DN do 80 | [19 empty] | PP | 2
43 | K | 892372111 | Zabezpečení konců potrubí DN do 300 při tlakových zkouškách vodou |  |  | kus | 1 |  |  | 0 |  | CS ÚRS 2013 01 |  |  | základní |  |  | 0.46005 | 0.46005 | 0 | 0 | 4 | K | 2 |  |  |  | ROZPOCET | 0 | 0 | 0 | 0 | 0 | 1 | 0 | 4 | -1500175573
|  |  | Tlakové zkoušky vodou zabezpečení konců potrubí při tlakových zkouškách DN do 300 | [19 empty] | PP | 2
44 | K | 899401112 | Osazení poklopů litinových šoupátkových |  |  | kus | 1 |  |  | 0 |  | CS ÚRS 2013 01 |  |  | základní |  |  | 0.115 | 0.115 | 0 | 0 | 4 | K | 2 |  |  |  | ROZPOCET | 0 | 0 | 0 | 0 | 0 | 1 | 0 | 4 | 166232837
|  |  | Osazení poklopů litinových šoupátkových | [19 empty] | PP | 2
| 9 - Ostatní konstrukce a práce-bourání | [8 empty] | 0 | [6 empty] | 0 |  | 0.16849 |  | 0 | 1 | D | 1 |  |  |  | ROZPOCET | [6 empty] | 0
45 | K | 916241113 | Osazení obrubníku kamenného ležatého s boční opěrou do lože z betonu prostého |  |  | m | 1 |  |  | 0 |  | CS ÚRS 2013 01 |  |  | základní |  |  | 0.16849 | 0.16849 | 0 | 0 | 4 | K | 2 |  |  |  | ROZPOCET | 0 | 0 | 0 | 0 | 0 | 1 | 0 | 4 | 158258196
|  |  | Osazení obrubníku kamenného se zřízením lože, s vyplněním a zatřením spár cementovou maltou ležatého s boční opěrou z betonu prostého tř. C 12/15, do lože z betonu prostého téže značky | [19 empty] | PP | 2
46 | K | 919735112 | Řezání stávajícího živičného krytu hl do 100 mm |  |  | m | 8.8 |  |  | 0 |  | CS ÚRS 2013 01 |  |  | základní |  |  | 0 | 0 | 0 | 0 | 4 | K | 2 |  |  |  | ROZPOCET | 0 | 0 | 0 | 0 | 0 | 1 | 0 | 4 | -1229362607
|  |  | Řezání stávajícího živičného krytu nebo podkladu hloubky přes 50 do 100 mm | [19 empty] | PP | 2
47 | K | 979024443 | Očištění vybouraných obrubníků a krajníků silničních |  |  | m | 1 |  |  | 0 |  | CS ÚRS 2013 01 |  |  | základní |  |  | 0 | 0 | 0 | 0 | 4 | K | 2 |  |  |  | ROZPOCET | 0 | 0 | 0 | 0 | 0 | 1 | 0 | 4 | -689936346
|  |  | Očištění vybouraných prvků komunikací od spojovacího materiálu s odklizením a uložením očištěných hmot a spojovacího materiálu na skládku na vzdálenost do 10 m obrubníků a krajníků, vybouraných z jakéhokoliv lože silničních | [19 empty] | PP | 2
48 | K | 979071121 | Očištění dlažebních kostek drobných s původním spárováním kamenivem těženým |  |  | m2 | 4 |  |  | 0 |  | CS ÚRS 2013 01 |  |  | základní |  |  | 0 | 0 | 0 | 0 | 4 | K | 2 |  |  |  | ROZPOCET | 0 | 0 | 0 | 0 | 0 | 1 | 0 | 4 | 1472199111
|  |  | Očištění vybouraných dlažebních kostek od spojovacího materiálu, s uložením očištěných kostek na skládku, s odklizením odpadových hmot na hromady a s odklizením vybouraných kostek na vzdálenost do 3 m drobných, s původním vyplněním spár kamenivem těženým | [19 empty] | PP | 2
| 99 - Přesun hmot | [8 empty] | 0 | [6 empty] | 0 |  | 0 |  | 0 | 1 | D | 2 |  |  |  | ROZPOCET | [6 empty] | 0
49 | K | 997221551 | Vodorovná doprava suti ze sypkých materiálů do 1 km |  |  | t | 4.582 |  |  | 0 |  | CS ÚRS 2013 01 |  |  | základní |  |  | 0 | 0 | 0 | 0 | 4 | K | 3 |  |  |  | ROZPOCET | 0 | 0 | 0 | 0 | 0 | 1 | 0 | 4 | -1845206345
|  |  | Vodorovná doprava suti bez naložení, ale se složením a s hrubým urovnáním ze sypkých materiálů, na vzdálenost do 1 km | [19 empty] | PP | 3
50 | K | 997221559 | Příplatek ZKD 1 km u vodorovné dopravy suti ze sypkých materiálů |  |  | t | 82.476 |  |  | 0 |  | CS ÚRS 2013 01 |  |  | základní |  |  | 0 | 0 | 0 | 0 | 4 | K | 3 |  |  |  | ROZPOCET | 0 | 0 | 0 | 0 | 0 | 1 | 0 | 4 | -1491116417
|  |  | Vodorovná doprava suti bez naložení, ale se složením a s hrubým urovnáním Příplatek k ceně za každý další i započatý 1 km přes 1 km | [19 empty] | PP | 3
|  |  | 4,582*18 |  |  |  | 82.476 | [15 empty] | VV | 3 | 2 | -1 | 0 | ROZPOCET
51 | K | 997221611 | Nakládání suti na dopravní prostředky pro vodorovnou dopravu |  |  | t | 4.582 |  |  | 0 |  | CS ÚRS 2013 01 |  |  | základní |  |  | 0 | 0 | 0 | 0 | 4 | K | 3 |  |  |  | ROZPOCET | 0 | 0 | 0 | 0 | 0 | 1 | 0 | 4 | 1305967606
|  |  | Nakládání na dopravní prostředky pro vodorovnou dopravu suti | [19 empty] | PP | 3
52 | K | 997221845 | Poplatek za uložení odpadu z asfaltových povrchů na skládce (skládkovné) |  |  | t | 4.582 |  |  | 0 |  | CS ÚRS 2013 01 |  |  | základní |  |  | 0 | 0 | 0 | 0 | 4 | K | 3 |  |  |  | ROZPOCET | 0 | 0 | 0 | 0 | 0 | 1 | 0 | 4 | 2045958341
|  |  | Poplatek za uložení stavebního odpadu na skládce (skládkovné) z asfaltových povrchů | [19 empty] | PP | 3
53 | K | 998276101 | Přesun hmot pro trubní vedení z trub z plastických hmot otevřený výkop |  |  | t | 8.02 |  |  | 0 |  | CS ÚRS 2013 01 |  |  | základní |  |  | 0 | 0 | 0 | 0 | 4 | K | 3 |  |  |  | ROZPOCET | 0 | 0 | 0 | 0 | 0 | 1 | 0 | 4 | -1179356209
|  |  | Přesun hmot pro trubní vedení hloubené z trub z plastických hmot nebo sklolaminátových pro vodovody nebo kanalizace v otevřeném výkopu dopravní vzdálenost do 15 m | [19 empty] | PP | 3

## 04 - SO 04 Kanalizační př...
| List obsahuje: |  | 1) Krycí list soupisu |  | 2) Rekapitulace |  |  | 3) Soupis prací |  |  | Zpět na list: |  | Rekapitulace stavby
optimalizováno pro tisk sestav ve formátu A4 - na výšku | [22 empty] | {BDAA8E00-9BF1-41CE-8464-C89F4AAB4576}
2
KRYCÍ LIST SOUPISU | [13 empty] | v --- níže se nacházejí doplnkové a pomocné údaje k sestavám --- v | [8 empty] | False
| Stavba: |  | 15512 - 15512 Horažďovice č. p. 283 rekonstrukce objektu na centrum ekologické výchovy
| Objekt: |  | 04 - SO 04 Kanalizační přípojka
KSO:
| Místo: | [7 empty] | Datum: |  | 24.09.2013
| Zadavatel: | [7 empty] | IČ:
DIČ:
| Uchazeč: | [7 empty] | IČ: |  | Vyplň údaj
|  | Vyplň údaj | [6 empty] | DIČ: |  | Vyplň údaj
| Projektant: | [7 empty] | IČ:
DIČ:
Poznámka:
| Cena bez DPH | [7 empty] | 0
| DPH | základní | 21% | ze | 0 |  |  |  | 0
|  | snížená | 15% | ze | 0 |  |  |  | 0
|  | zákl. přenesená | 21% | ze | 0 |  |  |  | 0
|  | sníž. přenesená | 15% | ze | 0 |  |  |  | 0
|  | nulová | 0% | ze | 0 |  |  |  | 0
| Cena s DPH |  |  | v | CZK |  |  | 0
REKAPITULACE ČLENĚNÍ SOUPISU PRACÍ
Stavba: |  |  | 15512 - 15512 Horažďovice č. p. 283 rekonstrukce objektu na centrum ekologické výchovy
Objekt: |  |  | 04 - SO 04 Kanalizační přípojka
Místo: | [6 empty] | Datum: |  | 24.09.2013
Zadavatel: | [6 empty] | Projektant:
Uchazeč: |  |  | Vyplň údaj
Kód dílu - Popis | [9 empty] | Cena celkem [CZK]
Náklady soupisu celkem | [9 empty] | 0 | [13 empty] | -1
| HSV - Práce a dodávky HSV | [8 empty] | 0
| 1 - Zemní práce | [8 empty] | 0
| 3 - Svislé a kompletní konstrukce | [8 empty] | 0
| 4 - Vodorovné konstrukce | [8 empty] | 0
| 8 - Trubní vedení | [8 empty] | 0
| 9 - Ostatní konstrukce a práce-bourání | [8 empty] | 0
| 99 - Přesun hmot | [8 empty] | 0
| PSV - Práce a dodávky PSV | [8 empty] | 0
| 721 - Zdravotechnika - vnitřní kanalizace | [8 empty] | 0
SOUPIS PRACÍ
Stavba: |  |  | 15512 - 15512 Horažďovice č. p. 283 rekonstrukce objektu na centrum ekologické výchovy
Objekt: |  |  | 04 - SO 04 Kanalizační přípojka
Místo: | [6 empty] | Datum: |  | 24.09.2013
Zadavatel: | [6 empty] | Projektant:
Uchazeč: |  |  | Vyplň údaj
PČ | Typ | Kód | Popis |  |  | MJ | Množství | J.cena [CZK] |  | Cena celkem [CZK] |  | Cenová soustava |  | Poznámka | DPH | J. Nh [h] | Nh celkem [h] | J. hmotnost [t] | Hmotnost celkem [t] | J. suť [t] | Suť Celkem [t]
Náklady soupisu celkem | [9 empty] | 0 | [6 empty] | 0 |  | 1.8222 |  | 0 |  | D | -1 | [10 empty] | 0
| HSV - Práce a dodávky HSV | [8 empty] | 0 | [6 empty] | 0 |  | 1.8222 |  | 0 | 1 | D | 0 |  |  |  | ROZPOCET | [6 empty] | 0
| 1 - Zemní práce | [8 empty] | 0 | [6 empty] | 0 |  | 0 |  | 0 | 1 | D | 1 |  |  |  | ROZPOCET | [6 empty] | 0
1 | K | 132301101 | Hloubení rýh š do 600 mm v hornině tř. 4 objemu do 100 m3 |  |  | m3 | 2.4 |  |  | 0 |  | CS ÚRS 2013 01 |  |  | základní |  |  | 0 | 0 | 0 | 0 | 4 | K | 2 |  |  |  | ROZPOCET | 0 | 0 | 0 | 0 | 0 | 1 | 0 | 4 | -384694872
|  |  | Hloubení zapažených i nezapažených rýh šířky do 600 mm s urovnáním dna do předepsaného profilu a spádu v hornině tř. 4 do 100 m3 | [19 empty] | PP | 2
|  |  | 4,00*0,60*1,00 |  |  |  | 2.4 | [15 empty] | VV | 2 | 2 | -1 | 0 | ROZPOCET
2 | K | 132301109 | Příplatek za lepivost k hloubení rýh š do 600 mm v hornině tř. 4 |  |  | m3 | 2.4 |  |  | 0 |  | CS ÚRS 2013 01 |  |  | základní |  |  | 0 | 0 | 0 | 0 | 4 | K | 2 |  |  |  | ROZPOCET | 0 | 0 | 0 | 0 | 0 | 1 | 0 | 4 | 1309238431
|  |  | Hloubení zapažených i nezapažených rýh šířky do 600 mm s urovnáním dna do předepsaného profilu a spádu v hornině tř. 4 Příplatek k cenám za lepivost horniny tř. 4 | [19 empty] | PP | 2
3 | K | 162701105 | Vodorovné přemístění do 10000 m výkopku/sypaniny z horniny tř. 1 až 4 |  |  | m3 | 0.96 |  |  | 0 |  | CS ÚRS 2013 01 |  |  | základní |  |  | 0 | 0 | 0 | 0 | 4 | K | 2 |  |  |  | ROZPOCET | 0 | 0 | 0 | 0 | 0 | 1 | 0 | 4 | -880624583
|  |  | Vodorovné přemístění výkopku nebo sypaniny po suchu na obvyklém dopravním prostředku, bez naložení výkopku, avšak se složením bez rozhrnutí z horniny tř. 1 až 4 na vzdálenost přes 9 000 do 10 000 m | [19 empty] | PP | 2
|  |  | "pískové lože"0,96 |  |  |  | 0.96 | [15 empty] | VV | 2 | 2 | -1 | 0 | ROZPOCET
4 | K | 162701109 | Příplatek k vodorovnému přemístění výkopku/sypaniny z horniny tř. 1 až 4 ZKD 1000 m přes 10000 m |  |  | m3 | 8.64 |  |  | 0 |  | CS ÚRS 2013 01 |  |  | základní |  |  | 0 | 0 | 0 | 0 | 4 | K | 2 |  |  |  | ROZPOCET | 0 | 0 | 0 | 0 | 0 | 1 | 0 | 4 | -939718052
|  |  | Vodorovné přemístění výkopku nebo sypaniny po suchu na obvyklém dopravním prostředku, bez naložení výkopku, avšak se složením bez rozhrnutí z horniny tř. 1 až 4 na vzdálenost Příplatek k ceně za každých dalších i započatých 1 000 m | [19 empty] | PP | 2
5 | K | 171201211 | Poplatek za uložení odpadu ze sypaniny na skládce (skládkovné) |  |  | t | 1.728 |  |  | 0 |  | CS ÚRS 2013 01 |  |  | základní |  |  | 0 | 0 | 0 | 0 | 4 | K | 2 |  |  |  | ROZPOCET | 0 | 0 | 0 | 0 | 0 | 1 | 0 | 4 | 778721461
|  |  | Uložení sypaniny poplatek za uložení sypaniny na skládce ( skládkovné ) | [19 empty] | PP | 2
|  |  | 0,96*1,800 |  |  |  | 1.728 | [15 empty] | VV | 2 | 2 | -1 | 0 | ROZPOCET
6 | K | 174101101 | Zásyp jam, šachet rýh nebo kolem objektů sypaninou se zhutněním |  |  | m3 | 1.44 |  |  | 0 |  | CS ÚRS 2013 01 |  |  | základní |  |  | 0 | 0 | 0 | 0 | 4 | K | 2 |  |  |  | ROZPOCET | 0 | 0 | 0 | 0 | 0 | 1 | 0 | 4 | -2007034266
|  |  | Zásyp sypaninou z jakékoliv horniny s uložením výkopku ve vrstvách se zhutněním jam, šachet, rýh nebo kolem objektů v těchto vykopávkách | [19 empty] | PP | 2
|  |  | 2,40-0,96 |  |  |  | 1.44 | [15 empty] | VV | 2 | 2 | -1 | 0 | ROZPOCET
7 | K | 175101101 | Obsypání potrubí bez prohození sypaniny z hornin tř. 1 až 4 uloženým do 3 m od kraje výkopu |  |  | m3 | 0.72 |  |  | 0 |  | CS ÚRS 2013 01 |  |  | základní |  |  | 0 | 0 | 0 | 0 | 4 | K | 2 |  |  |  | ROZPOCET | 0 | 0 | 0 | 0 | 0 | 1 | 0 | 4 | 1264016821
|  |  | Obsypání potrubí sypaninou z vhodných hornin tř. 1 až 4 nebo materiálem připraveným podél výkopu ve vzdálenosti do 3 m od jeho kraje, pro jakoukoliv hloubku výkopu a míru zhutnění bez prohození sypaniny | [19 empty] | PP | 2
|  |  | 1,44*0,5 |  |  |  | 0.72 | [15 empty] | VV | 2 | 2 | -1 | 0 | ROZPOCET
| 3 - Svislé a kompletní konstrukce | [8 empty] | 0 | [6 empty] | 0 |  | 0 |  | 0 | 1 | D | 1 |  |  |  | ROZPOCET | [6 empty] | 0
8 | K | 359901111 | Vyčištění stok |  |  | m | 9 |  |  | 0 |  | CS ÚRS 2013 01 |  |  | základní |  |  | 0 | 0 | 0 | 0 | 4 | K | 2 |  |  |  | ROZPOCET | 0 | 0 | 0 | 0 | 0 | 1 | 0 | 4 | 1192528029
|  |  | Vyčištění stok jakékoliv výšky | [19 empty] | PP | 2
| 4 - Vodorovné konstrukce | [8 empty] | 0 | [6 empty] | 0 |  | 1.8151 |  | 0 | 1 | D | 1 |  |  |  | ROZPOCET | [6 empty] | 0
9 | K | 451572111 | Lože pod potrubí otevřený výkop z kameniva drobného těženého |  |  | m3 | 0.96 |  |  | 0 |  | CS ÚRS 2013 01 |  |  | základní |  |  | 1.8908 | 1.8151 | 0 | 0 | 4 | K | 2 |  |  |  | ROZPOCET | 0 | 0 | 0 | 0 | 0 | 1 | 0 | 4 | 91050319
|  |  | Lože pod potrubí, stoky a drobné objekty v otevřeném výkopu z kameniva drobného těženého 0 až 4 mm | [19 empty] | PP | 2
|  |  | "podsyp a obsyp potrubí"4,00*0,60*0,40 |  |  |  | 0.96 | [15 empty] | VV | 2 | 2 | -1 | 0 | ROZPOCET
| 8 - Trubní vedení | [8 empty] | 0 | [6 empty] | 0 |  | 0.00708 |  | 0 | 1 | D | 1 |  |  |  | ROZPOCET | [6 empty] | 0
10 | K | 871275211 | Kanalizační potrubí z tvrdého PVC-systém KG tuhost třídy SN4 DN125 |  |  | m | 4 |  |  | 0 |  | CS ÚRS 2013 01 |  |  | základní |  |  | 0.00177 | 0.00708 | 0 | 0 | 4 | K | 2 |  |  |  | ROZPOCET | 0 | 0 | 0 | 0 | 0 | 1 | 0 | 4 | 1136584340
|  |  | Kanalizační potrubí z tvrdého PVC systém KG v otevřeném výkopu ve sklonu do 20 %, tuhost třídy SN 4 DN 125 | [19 empty] | PP | 2
11 | M | X-1.3 | revize a monitoring stávající přípojky |  |  | ks | 1 |  |  | 0 |  |  |  |  | základní |  |  | 0 | 0 | 0 | 0 | 8 | M | 2 |  |  |  | ROZPOCET | 0 | 0 | 0 | 0 | 0 | 1 | 0 | 4 | -514640195
|  |  | revize a monitoring dtávající přípojky | [19 empty] | PP | 2
| 9 - Ostatní konstrukce a práce-bourání | [8 empty] | 0 | [6 empty] | 0 |  | 0 |  | 0 | 1 | D | 1 |  |  |  | ROZPOCET | [6 empty] | 0
| 99 - Přesun hmot | [8 empty] | 0 | [6 empty] | 0 |  | 0 |  | 0 | 1 | D | 2 |  |  |  | ROZPOCET | [6 empty] | 0
12 | K | 998276101 | Přesun hmot pro trubní vedení z trub z plastických hmot otevřený výkop |  |  | t | 1.822 |  |  | 0 |  | CS ÚRS 2013 01 |  |  | základní |  |  | 0 | 0 | 0 | 0 | 4 | K | 3 |  |  |  | ROZPOCET | 0 | 0 | 0 | 0 | 0 | 1 | 0 | 4 | -651053898
|  |  | Přesun hmot pro trubní vedení hloubené z trub z plastických hmot nebo sklolaminátových pro vodovody nebo kanalizace v otevřeném výkopu dopravní vzdálenost do 15 m | [19 empty] | PP | 3
| PSV - Práce a dodávky PSV | [8 empty] | 0 | [6 empty] | 0 |  | 0 |  | 0 | 2 | D | 0 |  |  |  | ROZPOCET | [6 empty] | 0
| 721 - Zdravotechnika - vnitřní kanalizace | [8 empty] | 0 | [6 empty] | 0 |  | 0 |  | 0 | 2 | D | 1 |  |  |  | ROZPOCET | [6 empty] | 0
13 | K | 721290111 | Zkouška těsnosti potrubí kanalizace vodou do DN 125 |  |  | m | 4 |  |  | 0 |  | CS ÚRS 2013 01 |  |  | základní |  |  | 0 | 0 | 0 | 0 | 16 | K | 2 |  |  |  | ROZPOCET | 0 | 0 | 0 | 0 | 0 | 1 | 0 | 16 | -1738662724
|  |  | Zkouška těsnosti kanalizace v objektech vodou do DN 125 | [19 empty] | PP | 2

## 05-1 - SO 05-1 Vedlejší ...
| List obsahuje: |  | 1) Krycí list soupisu |  | 2) Rekapitulace |  |  | 3) Soupis prací |  |  | Zpět na list: |  | Rekapitulace stavby
optimalizováno pro tisk sestav ve formátu A4 - na výšku | [22 empty] | {5B551AAD-2AA7-4F5D-9A90-371599CE6DAA}
2
KRYCÍ LIST SOUPISU | [13 empty] | v --- níže se nacházejí doplnkové a pomocné údaje k sestavám --- v | [8 empty] | False
| Stavba: |  | 15512 - 15512 Horažďovice č. p. 283 rekonstrukce objektu na centrum ekologické výchovy
| Objekt: |  | 05-1 - SO 05-1 Vedlejší náklady
KSO:
| Místo: | [7 empty] | Datum: |  | 24.09.2013
| Zadavatel: | [7 empty] | IČ:
DIČ:
| Uchazeč: | [7 empty] | IČ: |  | Vyplň údaj
|  | Vyplň údaj | [6 empty] | DIČ: |  | Vyplň údaj
| Projektant: | [7 empty] | IČ:
DIČ:
Poznámka:
| Cena bez DPH | [7 empty] | 0
| DPH | základní | 21% | ze | 0 |  |  |  | 0
|  | snížená | 15% | ze | 0 |  |  |  | 0
|  | zákl. přenesená | 21% | ze | 0 |  |  |  | 0
|  | sníž. přenesená | 15% | ze | 0 |  |  |  | 0
|  | nulová | 0% | ze | 0 |  |  |  | 0
| Cena s DPH |  |  | v | CZK |  |  | 0
REKAPITULACE ČLENĚNÍ SOUPISU PRACÍ
Stavba: |  |  | 15512 - 15512 Horažďovice č. p. 283 rekonstrukce objektu na centrum ekologické výchovy
Objekt: |  |  | 05-1 - SO 05-1 Vedlejší náklady
Místo: | [6 empty] | Datum: |  | 24.09.2013
Zadavatel: | [6 empty] | Projektant:
Uchazeč: |  |  | Vyplň údaj
Kód dílu - Popis | [9 empty] | Cena celkem [CZK]
Náklady soupisu celkem | [9 empty] | 0 | [13 empty] | -1
| VRN - Vedlejší rozpočtové náklady | [8 empty] | 0
| 0 - Vedlejší rozpočtové náklady | [8 empty] | 0
SOUPIS PRACÍ
Stavba: |  |  | 15512 - 15512 Horažďovice č. p. 283 rekonstrukce objektu na centrum ekologické výchovy
Objekt: |  |  | 05-1 - SO 05-1 Vedlejší náklady
Místo: | [6 empty] | Datum: |  | 24.09.2013
Zadavatel: | [6 empty] | Projektant:
Uchazeč: |  |  | Vyplň údaj
PČ | Typ | Kód | Popis |  |  | MJ | Množství | J.cena [CZK] |  | Cena celkem [CZK] |  | Cenová soustava |  | Poznámka | DPH | J. Nh [h] | Nh celkem [h] | J. hmotnost [t] | Hmotnost celkem [t] | J. suť [t] | Suť Celkem [t]
Náklady soupisu celkem | [9 empty] | 0 | [6 empty] | 0 |  | 0 |  | 0 |  | D | -1 | [7 empty] | 0
| VRN - Vedlejší rozpočtové náklady | [8 empty] | 0 | [6 empty] | 0 |  | 0 |  | 0 | 5 | D | 0 | ROZPOCET | [6 empty] | 0
| 0 - Vedlejší rozpočtové náklady | [8 empty] | 0 | [6 empty] | 0 |  | 0 |  | 0 | 5 | D | 1 | ROZPOCET | [6 empty] | 0
1 | K | 030001000 | Zařízení staveniště |  |  | Kč | 1 |  |  | 0 |  | CS ÚRS 2013 01 |  |  | základní |  |  | 0 | 0 | 0 | 0 | 131072 | K | 2 | ROZPOCET | 0 | 0 | 0 | 0 | 0 | 1 | 0 | 131072 | -1444822461
|  |  | Základní rozdělení průvodních činností a nákladů zařízení staveniště | [19 empty] | PP | 2
2 | K | 070001000 | Provozní vlivy |  |  | Kč | 1 |  |  | 0 |  | CS ÚRS 2013 01 |  |  | základní |  |  | 0 | 0 | 0 | 0 | 2048 | K | 2 | ROZPOCET | 0 | 0 | 0 | 0 | 0 | 1 | 0 | 2048 | -2057278303
|  |  | Základní rozdělení průvodních činností a nákladů provozní vlivy | [19 empty] | PP | 2

## 05-2 - SO 05-2 Ostatní ná...
| List obsahuje: |  | 1) Krycí list soupisu |  | 2) Rekapitulace |  |  | 3) Soupis prací |  |  | Zpět na list: |  | Rekapitulace stavby
optimalizováno pro tisk sestav ve formátu A4 - na výšku | [22 empty] | {C1A698F9-EBB1-4B4E-AAE5-009A43D798E7}
2
KRYCÍ LIST SOUPISU | [13 empty] | v --- níže se nacházejí doplnkové a pomocné údaje k sestavám --- v | [8 empty] | False
| Stavba: |  | 15512 - 15512 Horažďovice č. p. 283 rekonstrukce objektu na centrum ekologické výchovy
| Objekt: |  | 05-2 - SO 05-2 Ostatní náklady
KSO:
| Místo: | [7 empty] | Datum: |  | 24.09.2013
| Zadavatel: | [7 empty] | IČ:
DIČ:
| Uchazeč: | [7 empty] | IČ: |  | Vyplň údaj
|  | Vyplň údaj | [6 empty] | DIČ: |  | Vyplň údaj
| Projektant: | [7 empty] | IČ:
DIČ:
Poznámka:
| Cena bez DPH | [7 empty] | 0
| DPH | základní | 21% | ze | 0 |  |  |  | 0
|  | snížená | 15% | ze | 0 |  |  |  | 0
|  | zákl. přenesená | 21% | ze | 0 |  |  |  | 0
|  | sníž. přenesená | 15% | ze | 0 |  |  |  | 0
|  | nulová | 0% | ze | 0 |  |  |  | 0
| Cena s DPH |  |  | v | CZK |  |  | 0
REKAPITULACE ČLENĚNÍ SOUPISU PRACÍ
Stavba: |  |  | 15512 - 15512 Horažďovice č. p. 283 rekonstrukce objektu na centrum ekologické výchovy
Objekt: |  |  | 05-2 - SO 05-2 Ostatní náklady
Místo: | [6 empty] | Datum: |  | 24.09.2013
Zadavatel: | [6 empty] | Projektant:
Uchazeč: |  |  | Vyplň údaj
Kód dílu - Popis | [9 empty] | Cena celkem [CZK]
Náklady soupisu celkem | [9 empty] | 0 | [13 empty] | -1
| VRN - Ostatní náklady | [8 empty] | 0
| 0 - Ostatní náklady | [8 empty] | 0
SOUPIS PRACÍ
Stavba: |  |  | 15512 - 15512 Horažďovice č. p. 283 rekonstrukce objektu na centrum ekologické výchovy
Objekt: |  |  | 05-2 - SO 05-2 Ostatní náklady
Místo: | [6 empty] | Datum: |  | 24.09.2013
Zadavatel: | [6 empty] | Projektant:
Uchazeč: |  |  | Vyplň údaj
PČ | Typ | Kód | Popis |  |  | MJ | Množství | J.cena [CZK] |  | Cena celkem [CZK] |  | Cenová soustava |  | Poznámka | DPH | J. Nh [h] | Nh celkem [h] | J. hmotnost [t] | Hmotnost celkem [t] | J. suť [t] | Suť Celkem [t]
Náklady soupisu celkem | [9 empty] | 0 | [6 empty] | 0 |  | 0 |  | 0 |  | D | -1 | [7 empty] | 0
| VRN - Ostatní náklady | [8 empty] | 0 | [6 empty] | 0 |  | 0 |  | 0 | 5 | D | 0 | ROZPOCET | [6 empty] | 0
| 0 - Ostatní náklady | [8 empty] | 0 | [6 empty] | 0 |  | 0 |  | 0 | 5 | D | 1 | ROZPOCET | [6 empty] | 0
1 | K | 013354000 | Dokumentace skutečného provedení stavby |  |  | Kč | 1 |  |  | 0 |  | CS ÚRS 2013 01 |  |  | základní |  |  | 0 | 0 | 0 | 0 | 8192 | K | 2 | ROZPOCET | 0 | 0 | 0 | 0 | 0 | 1 | 0 | 8192 | 559768701
|  |  | Průzkumné, geodetické a projektové práce projektové práce náklady na ocenění stavby rozpočet skutečného provedení stavby | [19 empty] | PP | 2

## Pokyny pro vyplnění
Struktura údajů, formát souboru a metodika pro zpracování
Struktura
Soubor je složen ze záložky Rekapitulace stavby a záložek s názvem soupisu prací pro jednotlivé objekty ve formátu XLS. Každá ze záložek přitom obsahuje
ještě samostatné sestavy vymezené orámovaním a nadpisem sestavy. Všechny sestavy jsou optimalizovány i pro tisk na formát A4 na výšku.
Rekapitulace stavby obsahuje sestavu Rekapitulace stavby a Rekapitulace objektů stavby a soupisů prací.
V sestavě Rekapitulace stavby jsou uvedeny informace identifikující předmět veřejné zakázky na stavební práce s rekapitulací celkové nabídkové ceny
uchazeče.
V sestavě Rekapitulace objektů stavby a soupisů prací je uvedena rekapitulace stavebních objektů, inženýrských objektů, provozních souborů,
vedlejších a ostatních nákladů a ostatních nákladů s rekapitulací nabídkové ceny za jednotlivé soupisy prací. Na základě údaje Typ je možné
identifikovat, zda se jedná o objekt nebo soupis prací pro daný objekt:
|  | STA | Stavební objekt pozemní
|  | ING | Stavební objekt inženýrský
|  | PRO | Provozní soubor
|  | VON | Vedlejší a ostatní náklady
|  | OST | Ostatní
|  | Soupis | Soupis prací pro daný typ objektu
Soupis prací pro jednotlivé objekty obsahuje sestavy Krycí list soupisu, Rekapitulace členění soupisu prací, Soupis prací. Za soupis prací může být považován
i objekt stavby v případě, že neobsahuje podřízenou zakázku.
Krycí list soupisu obsahuje rekapitulaci informací o předmětu veřejné zakázky ze sestavy Rekapitulace stavby, informaci o zařazení objektu do KSO
a rekapitulaci celkové nabídkové ceny uchazeče za aktuální soupis prací.
Rekapitulace členění soupisu prací obsahuje rekapitulaci soupisu prací ve všech úrovních členění soupisu tak, jak byla tato členění použita (např.
stavební díly, funkční díly, případně jiné členění) s rekapitulací nabídkové ceny.
Soupis prací obsahuje položky veškerých stavebních nebo montážních prací, dodávek materiálů a služeb nezbytných pro zhotovení stavebního objektu,
inženýrského objektu, provozního souboru, vedlejších a ostatních nákladů.
Pro položky soupisu prací se zobrazují následující informace:
|  | PČ |  | Pořadové číslo položky v aktuálním soupisu
|  | TYP |  | Typ položky: K - konstrukce, M - materiál
|  | Kód |  | Kód položky
|  | Popis |  | Zkrácený popis položky
|  | MJ |  | Měrná jednotka položky
|  | Množství |  | Množství v měrné jednotce
|  | J.cena |  | Jednotková cena položky. Zadaní může obsahovat namísto J.ceny sloupce J.materiál a J.montáž, jejichž součet definuje
J.cenu položky.
|  | Cena celkem |  | Celková cena položky daná jako součin množství a j.ceny
|  | Cenová soustava |  | Příslušnost položky do cenové soustavy
Ke každé položce soupisu prací se na samostatných řádcích může zobrazovat:
Plný popis položky
Poznámka k souboru cen a poznámka zadavatele
Výkaz výměr
Pokud je k řádku výkazu výměr evidovaný údaj ve sloupci Kód, jedná se o definovaný odkaz, na který se může odvolávat výkaz výměr z jiné položky.
Metodika pro zpracování
Jednotlivé sestavy jsou v souboru provázány. Editovatelné pole jsou zvýrazněny žlutým podbarvením, ostatní pole neslouží k editaci a nesmí být jakkoliv
modifikovány. Hodnoty jsou ve výpočtech zaokrouhlovány na počet desetinných míst viditelných v jednotlivých polích.
Uchazeč je pro podání nabídky povinen vyplnit žlutě podbarvená pole:
Pole Uchazeč v sestavě Rekapitulace stavby - zde uchazeč vyplní svůj název (název subjektu)
Pole IČ a DIČ v sestavě Rekapitulace stavby - zde uchazeč vyplní svoje IČ a DIČ
Datum v sestavě Rekapitulace stavby - zde uchazeč vyplní datum vytvoření nabídky
J.cena = jednotková cena v sestavě Soupis prací o maximálním počtu desetinných míst uvedených v poli
- pokud sestavy soupisů prací obsahují pole J.cena, musí být všechna tato pole vyplněna nenulovými kladnými číslicemi
Poznámka - nepovinný údaj pro položku soupisu
V případě, že sestavy soupisů prací neobsahují pole J.cena, potom ve všech soupisech prací obsahují pole:
- J.materiál - jednotková cena materiálu
- J.montáž - jednotková cena montáže
Uchazeč je v tomto případě povinen vyplnit všechna pole J.materiál a pole J.montáž nenulovými kladnými číslicemi. V případech, kdy položka
neobsahuje žádný materiál je přípustné, aby pole J.materiál bylo vyplněno nulou. V případech, kdy položka neobsahuje žádnou montáž je přípustné,
aby pole J.montáž bylo vyplněno nulou. Není však přípustné, aby obě pole - J.materiál, J.Montáž byly u jedné položky vyplněny nulou.
Rekapitulace stavby
Název |  |  | Povinný |  | Popis | Typ | Max. počet
atributu |  |  | (A/N) |  |  |  | znaků
Stavba |  |  | A |  | Kód a Název stavby spojený pomlčkou | String | 20 + 120
Místo |  |  | N |  | Místo stavby | String | 50
Datum |  |  | A |  | Datum vykonaného exportu | Date
Zadavatel |  |  | N |  | Zadavatel zadaní | String | 50
IČ |  |  | N |  | IČ zadavatele zadaní | String | 20
DIČ |  |  | N |  | DIČ zadavatele zadaní | String | 20
Uchazeč |  |  | N |  | Uchazeč veřejné zakázky | String | 50
Projektant |  |  | N |  | Projektant | String | 50
Poznámka |  |  | N |  | Poznámka k zadání | String | 255
Sazba DPH |  |  | A |  | Rekapitulace sazeb DPH u položek soupisů | eGSazbaDph
Základna DPH |  |  | A |  | Základna DPH určena součtem celkové ceny z položek soupisů | Double
Hodnota DPH |  |  | A |  | Hodnota DPH | Double
Cena bez DPH |  |  | A |  | Celková cena bez DPH za celou stavbu. Sčítává se ze všech listů. | Double
Cena s DPH |  |  | A |  | Celková cena s DPH za celou stavbu | Double
Rekapitulace objektů stavby a soupisů prací
Název |  |  | Povinný |  | Popis | Typ | Max. počet
atributu |  |  | (A/N) |  |  |  | znaků
Stavba |  |  | A |  | Přebírá se z Rekapitulace stavby | String | 20 + 120
Místo |  |  | N |  | Přebírá se z Rekapitulace stavby | String | 50
Datum |  |  | A |  | Přebírá se z Rekapitulace stavby | Date
Zadavatel |  |  | N |  | Přebírá se z Rekapitulace stavby | String | 50
Projektant |  |  | N |  | Přebírá se z Rekapitulace stavby | String | 50
Uchazeč |  |  | N |  | Přebírá se z Rekapitulace stavby | String | 50
Kód |  |  | A |  | Kód objektu | String | 20
Objektu, Soupis prací |  |  | A |  | Název objektu | String | 120
Cena bez DPH |  |  | A |  | Cena bez DPH za daný objekt | Double
Cena s DPH |  |  | A |  | Cena spolu s DPH za daný objekt | Double
Typ |  |  | A |  | Typ zakázky | eGTypZakazky
Krycí list soupisu
Název |  |  | Povinný |  | Popis | Typ | Max. počet
atributu |  |  | (A/N) |  |  |  | znaků
Stavba |  |  | A |  | Přebírá se z Rekapitulace stavby | String | 20 + 120
Objekt |  |  | A |  | Kód a název objektu | String | 20 + 120
Soupis |  |  | A |  | Kód a název soupisu | String | 20 + 120
KSO |  |  | N |  | Klasifikace stavebního objektu | String | 15
Místo |  |  | N |  | Přebírá se z Rekapitulace stavby | String | 50
Zadavatel |  |  | N |  | Přebírá se z Rekapitulace stavby | String | 50
Uchazeč |  |  | N |  | Přebírá se z Rekapitulace stavby | String | 50
Projektant |  |  | N |  | Přebírá se z Rekapitulace stavby | String | 50
Poznámka |  |  | N |  | Poznámka k soupisu prací | String | 255
Sazba DPH |  |  | A |  | Rekapitulace sazeb DPH na položkách aktuálního soupisu | eGSazbaDph
Základna DPH |  |  | A |  | Základna DPH určena součtem celkové ceny z položek aktuálního soupisu | Double
Hodnota DPH |  |  | A |  | Hodnota DPH | Double
Cena bez DPH |  |  | A |  | Cena bez DPH za daný soupis | Double
Cena s DPH |  |  | A |  | Cena s DPH za daný soupis | Double
Rekapitulace členění soupisu prací
Název |  |  | Povinný |  | Popis | Typ | Max. počet
atributu |  |  | (A/N) |  |  |  | znaků
Stavba |  |  | A |  | Přebírá se z Rekapitulace stavby | String | 20 + 120
Objekt |  |  | A |  | Kód a název objektu, přebírá se z Krycího listu soupisu | String | 20 + 120
Soupis |  |  | A |  | Kód a název objektu, přebírá se z Krycího listu soupisu | String | 20 + 120
Místo |  |  | N |  | Přebírá se z Rekapitulace stavby | String | 50
Datum |  |  | A |  | Přebírá se z Rekapitulace stavby | Date
Zadavatel |  |  | N |  | Přebírá se z Rekapitulace stavby | String | 50
Projektant |  |  | N |  | Přebírá se z Rekapitulace stavby | String | 50
Uchazeč |  |  | N |  | Přebírá se z Rekapitulace stavby | String | 50
Kód dílu - Popis |  |  | A |  | Kód a název dílu ze soupisu | String | 20 + 100
Cena celkem |  |  | A |  | Cena celkem za díl ze soupisu | Double
Soupis prací
Název |  |  | Povinný |  | Popis | Typ | Max. počet
atributu |  |  | (A/N) |  |  |  | znaků
Stavba |  |  | A |  | Přebírá se z Rekapitulace stavby | String | 20 + 120
Objekt |  |  | A |  | Kód a název objektu | String | 20 + 120
Soupis |  |  | A |  | Přebírá se z Krycího listu soupisu | String | 20 + 120
Místo |  |  | N |  | Přebírá se z Krycího listu soupisu | String | 50
Datum |  |  | A |  | Přebírá se z Krycího listu soupisu | Date
Zadavatel |  |  | N |  | Přebírá se z Krycího listu soupisu | String | 50
Projektant |  |  | N |  | Přebírá se z Krycího listu soupisu | String | 50
Uchazeč |  |  | N |  | Přebírá se z Krycího listu soupisu | String | 50
PČ |  |  | A |  | Pořadové číslo položky soupisu | Long
Typ |  |  | A |  | Typ položky soupisu | eGTypPolozky | 1
Kód |  |  | A |  | Kód položky ze soupisu | String | 20
Popis |  |  | A |  | Popis položky ze soupisu | String | 255
MJ |  |  | A |  | Měrná jednotka položky | String | 10
Množství |  |  | A |  | Množství položky soupisu | Double
J.Cena |  |  | A |  | Jednotková cena položky | Double
Cena celkem |  |  | A |  | Cena celkem vyčíslena jako J.Cena * Množství | Double
Cenová soustava |  |  | N |  | Zařazení položky do cenové soustavy | String | 50
Datová věta
Typ věty |  |  | Hodnota |  | Význam
eGSazbaDPH |  |  | základní |  | Základní sazba DPH
|  |  | snížená |  | Snížená sazba DPH
|  |  | nulová |  | Nulová sazba DPH
|  |  | zákl. přenesená |  | Základní sazba DPH přenesená
|  |  | sníž. přenesená |  | Snížená sazba DPH přenesená
eGTypZakazky |  |  | STA |  | Stavební objekt
|  |  | PRO |  | Provozní soubor
|  |  | ING |  | Inženýrský objekt
|  |  | VON |  | Vedlejší a ostatní náklady
|  |  | OST |  | Ostatní náklady
eGTypPolozky |  |  | 1 |  | Položka typu HSV
|  |  | 2 |  | Položka typu PSV
|  |  | 3 |  | Položka typu M
|  |  | 4 |  | Položka typu OST