## Rekapitulace stavby
Export Komplet | [27 empty] | 2.0 | ZAMOK |  |  |  |  | False | False | {95bd8fe1-3b7c-4984-8086-3c6d95de5ce6}
[33 empty] | 0,01 | 21
[33 empty] | 0,01 | 12
|  | REKAPITULACE STAVBY | [17 empty] | v --- níže se nacházejí doplnkové a pomocné údaje k sestavám --- v | [11 empty] | Návod na vyplnění | 0,001
|  | Kód: |  |  |  |  | 2024/6-9 | [24 empty] | Měnit lze pouze buňky se žlutým podbarvením! 1) na prvním listu Rekapitulace stavby vyplňte v sestavě a) Souhrnný list - údaje o Uchazeči (přenesou se do ostatních sestav i v jiných listech) b) Rekapitulace objektů - potřebné Ostatní náklady 2) na vybraných listech vyplňte v sestavě a) Krycí list - údaje o Uchazeči, pokud se liší od údajů o Uchazeči na Souhrnném listu (údaje se přenesou do ostatních sestav v daném listu) b) Rekapitulace rozpočtu - potřebné Ostatní náklady c) Celkové náklady za stavbu - ceny u položek - množství, pokud má žluté podbarvení - a v případě potřeby poznámku (ta je ve skrytém sloupci) | 0,01
|  | Stavba: |  |  |  |  | Stavební úpravy pavilonu 7, ul. Vejprnická č.p. 679, Plzeň | [25 empty] | 0,01
|  | KSO: | [13 empty] | CC-CZ: | [16 empty] | 0,01
|  | Místo: |  |  |  |  | Plzeň | [8 empty] | Datum: |  | 12. 3. 2026 | [14 empty] | 0,01
0,01
|  | Zadavatel: | [13 empty] | IČ: |  | 69456330 | [14 empty] | 0,01
|  |  | SOUE Plzeň, Vejprnická 56 | [12 empty] | DIČ: | [16 empty] | 0,01
0,01
|  | Uchazeč: | [13 empty] | IČ: |  | Vyplň údaj | [14 empty] | 0,01
|  |  | Vyplň údaj | [12 empty] | DIČ: |  | Vyplň údaj | [14 empty] | 0,01
False
|  | Projektant: | [13 empty] | IČ: |  | 27983943 | [14 empty] | False
|  |  | A.D.S. Rokycany s.r.o. | [12 empty] | DIČ: | [16 empty] | True
0,01
|  | Zpracovatel: | [13 empty] | IČ: |  | 27983943 | [14 empty] | 0,01
|  |  | A.D.S. Rokycany s.r.o. | [12 empty] | DIČ: | [16 empty] | True
Poznámka:
|  | Cena bez DPH | [13 empty] | 0
[8 empty] | Sazba daně |  |  | Základ daně |  |  |  |  | Výše daně
|  | DPH |  | základní |  |  |  | 21% |  |  | 0 |  |  |  |  | 0
|  |  |  | snížená |  |  |  | 12% |  |  | 0 |  |  |  |  | 0
|  |  |  | zákl. přenesená |  |  |  | 21% |  |  | 0 |  |  |  |  | 0
|  |  |  | sníž. přenesená |  |  |  | 12% |  |  | 0 |  |  |  |  | 0
|  |  |  | nulová |  |  |  | 0% |  |  | 0 |  |  |  |  | 0
|  | Cena s DPH | [6 empty] | v |  |  | CZK |  |  |  | 0
|  | Projektant | [11 empty] | Zpracovatel
|  | Datum a podpis: | [7 empty] | Razítko |  |  |  | Datum a podpis: |  |  | Razítko
|  | Objednavatel | [11 empty] | Uchazeč
|  | Datum a podpis: | [7 empty] | Razítko |  |  |  | Datum a podpis: |  |  | Razítko
REKAPITULACE OBJEKTŮ STAVBY A SOUPISŮ PRACÍ
| Kód: | [6 empty] | 2024/6-9
| Stavba: | [6 empty] | Stavební úpravy pavilonu 7, ul. Vejprnická č.p. 679, Plzeň
| Místo: | [6 empty] | Plzeň | [6 empty] | Datum: |  | 12. 3. 2026
| Zadavatel: | [6 empty] | SOUE Plzeň, Vejprnická 56 | [6 empty] | Projektant: |  | A.D.S. Rokycany s.r.o. |  |  | Informatívní údaje z listů zakázek
| Uchazeč: | [13 empty] | Zpracovatel: |  | A.D.S. Rokycany s.r.o.
| Kód |  |  |  | Popis | [7 empty] | Cena bez DPH [CZK] |  |  |  |  | Cena s DPH [CZK] | Typ | z toho Ostat. náklady [CZK] | DPH [CZK] | Normohodiny [h] | DPH základní [CZK] | DPH snížená [CZK] | DPH základní přenesená [CZK] | DPH snížená přenesená [CZK] | Základna DPH základní | Základna DPH snížená | Základna DPH zákl. přenesená | Základna DPH sníž. přenesená | Základna DPH nulová
| Náklady z rozpočtů | [11 empty] | 0 |  |  |  |  | 0 |  | 0 | 0 | 0 | 0 | 0 | 0 | 0 | 0 | 0 | 0 | 0 | 0 |  | D | 0 | ###NOIMPORT### | IMPORT | {95bd8fe1-3b7c-4984-8086-3c6d95de5ce6} | {00000000-0000-0000-0000-000000000000}
/ |  | 01 |  |  |  | Okapový chodník | [6 empty] | 0 |  |  |  |  | 0 | STA | 0 | 0 | 0 | 0 | 0 | 0 | 0 | 0 | 0 | 0 | 0 | 0 |  |  | 1 |  | IMPORT | {5f6fc964-58d8-4981-8a27-865442d1816c} | {95bd8fe1-3b7c-4984-8086-3c6d95de5ce6} | 2
/ |  | 02 |  |  |  | Zateplení fasády a stropu sklepa technického podlaží | [6 empty] | 0 |  |  |  |  | 0 | STA | 0 | 0 | 0 | 0 | 0 | 0 | 0 | 0 | 0 | 0 | 0 | 0 |  |  | 1 |  | IMPORT | {8c0474db-bafc-4459-86cd-3edce1914b33} | {95bd8fe1-3b7c-4984-8086-3c6d95de5ce6} | 2
/ |  | 03 |  |  |  | Zateplení střechy | [6 empty] | 0 |  |  |  |  | 0 | STA | 0 | 0 | 0 | 0 | 0 | 0 | 0 | 0 | 0 | 0 | 0 | 0 |  |  | 1 |  | IMPORT | {02e9ca7e-f31c-43b3-8a73-661d1bab79af} | {95bd8fe1-3b7c-4984-8086-3c6d95de5ce6} | 2
/ |  | 04 |  |  |  | Výplně otvorů | [6 empty] | 0 |  |  |  |  | 0 | STA | 0 | 0 | 0 | 0 | 0 | 0 | 0 | 0 | 0 | 0 | 0 | 0 |  |  | 1 |  | IMPORT | {272d2283-861b-434a-9f1c-6ba4e9af06d3} | {95bd8fe1-3b7c-4984-8086-3c6d95de5ce6} | 2
/ |  | 05 |  |  |  | Vstup | [6 empty] | 0 |  |  |  |  | 0 | STA | 0 | 0 | 0 | 0 | 0 | 0 | 0 | 0 | 0 | 0 | 0 | 0 |  |  | 1 |  | IMPORT | {bf458b02-8c74-406f-9801-a382681942c9} | {95bd8fe1-3b7c-4984-8086-3c6d95de5ce6} | 2
/ |  | 06 |  |  |  | Ostatní práce | [6 empty] | 0 |  |  |  |  | 0 | STA | 0 | 0 | 0 | 0 | 0 | 0 | 0 | 0 | 0 | 0 | 0 | 0 |  |  | 1 |  | IMPORT | {67dd77eb-aa8c-439f-9d41-920ab45fe6b9} | {95bd8fe1-3b7c-4984-8086-3c6d95de5ce6} | 2
/ |  | 07 |  |  |  | Vedlejší náklady | [6 empty] | 0 |  |  |  |  | 0 | STA | 0 | 0 | 0 | 0 | 0 | 0 | 0 | 0 | 0 | 0 | 0 | 0 |  |  | 1 |  | IMPORT | {f66feba8-7de4-467a-aa6c-b595e3bcb7a3} | {95bd8fe1-3b7c-4984-8086-3c6d95de5ce6} | 2

## 01 - Okapový chodník
{5f6fc964-58d8-4981-8a27-865442d1816c}
2
| KRYCÍ LIST SOUPISU PRACÍ | [7 empty] | v --- níže se nacházejí doplnkové a pomocné údaje k sestavám --- v | [8 empty] | False
Stavba:
Stavební úpravy pavilonu 7, ul. Vejprnická č.p. 679, Plzeň
Objekt:
01 - Okapový chodník
| KSO: |  |  |  |  | CC-CZ:
| Místo: |  | Plzeň |  |  | Datum: | 12. 3. 2026
| Zadavatel: |  |  |  |  | IČ: | 69456330
|  | SOUE Plzeň, Vejprnická 56 |  |  |  | DIČ:
| Uchazeč: |  |  |  |  | IČ: | Vyplň údaj
|  | Vyplň údaj |  |  |  | DIČ: | Vyplň údaj
| Projektant: |  |  |  |  | IČ: | 27983943
|  | A.D.S. Rokycany s.r.o. |  |  |  | DIČ:
| Zpracovatel: |  |  |  |  | IČ: | 27983943
|  | A.D.S. Rokycany s.r.o. |  |  |  | DIČ:
Poznámka:
| Cena bez DPH | [5 empty] | 0
|  |  | Základ daně |  |  | Sazba daně | Výše daně
| DPH | základní | 0 |  |  | 21% | 0
|  | snížená | 0 |  |  | 12% | 0
|  | zákl. přenesená | 0 |  |  | 21% | 0
|  | sníž. přenesená | 0 |  |  | 12% | 0
|  | nulová | 0 |  |  | 0% | 0
| Cena s DPH |  |  | v | CZK |  | 0
| Projektant |  |  | Zpracovatel
| Datum a podpis: |  | Razítko | Datum a podpis: |  |  | Razítko
| Objednavatel |  |  | Uchazeč
| Datum a podpis: |  | Razítko | Datum a podpis: |  |  | Razítko
REKAPITULACE ČLENĚNÍ SOUPISU PRACÍ
Stavba:
Stavební úpravy pavilonu 7, ul. Vejprnická č.p. 679, Plzeň
Objekt:
01 - Okapový chodník
Místo: |  |  | Plzeň |  |  | Datum: | 12. 3. 2026
Zadavatel: |  |  | SOUE Plzeň, Vejprnická 56 |  |  | Projektant: | A.D.S. Rokycany s.r.o.
Uchazeč: |  |  | Vyplň údaj |  |  | Zpracovatel: | A.D.S. Rokycany s.r.o.
Kód dílu - Popis | [6 empty] | Cena celkem [CZK]
Náklady ze soupisu prací | [6 empty] | 0 | [11 empty] | -1
| HSV - Práce a dodávky HSV | [5 empty] | 0
| 1 - Zemní práce | [5 empty] | 0
| 5 - Komunikace | [5 empty] | 0
| 8 - Trubní vedení | [5 empty] | 0
| 9 - Ostatní konstrukce a práce, bourání | [5 empty] | 0
| 997 - Přesun sutě | [5 empty] | 0
| 998 - Přesun hmot | [5 empty] | 0
| PSV - Práce a dodávky PSV | [5 empty] | 0
| 711 - Izolace proti vodě, vlhkosti a plynům | [5 empty] | 0
SOUPIS PRACÍ
Stavba:
Stavební úpravy pavilonu 7, ul. Vejprnická č.p. 679, Plzeň
Objekt:
01 - Okapový chodník
Místo: |  |  | Plzeň |  |  | Datum: | 12. 3. 2026
Zadavatel: |  |  | SOUE Plzeň, Vejprnická 56 |  |  | Projektant: | A.D.S. Rokycany s.r.o.
Uchazeč: |  |  | Vyplň údaj |  |  | Zpracovatel: | A.D.S. Rokycany s.r.o.
PČ | Typ | Kód | Popis | MJ | Množství | J.cena [CZK] | Cena celkem [CZK] | Cenová soustava |  | DPH | J. Nh [h] | Nh celkem [h] | J. hmotnost [t] | Hmotnost celkem [t] | J. suť [t] | Suť Celkem [t]
Náklady soupisu celkem | [6 empty] | 0 |  |  |  |  | 0 |  | 90.2556 |  | 36.5884 |  | D | -1 | [10 empty] | 0
| D | HSV | Práce a dodávky HSV |  |  |  | 0 |  |  |  |  | 0 |  | 90.2075 |  | 36.5884 | 1 | D | 0 |  |  |  | ROZPOCET | [6 empty] | 0
| D | 1 | Zemní práce |  |  |  | 0 |  |  |  |  | 0 |  | 26.9024 |  | 36.5884 | 1 | D | 1 |  |  |  | ROZPOCET | [6 empty] | 0
1 | K | 113106121 | Rozebrání dlažeb z betonových nebo kamenných dlaždic komunikací pro pěší ručně | m2 | 65.925 |  | 0 | CS ÚRS 2026 01 |  | základní |  | 0 | 0 | 0 | 0.255 | 16.8109 | 4 | K | 2 |  |  |  | ROZPOCET | 0 | 0 | 0 | 0 | 0 | 1 | 0 | 4 | 151738167
| VV |  | okapový chodník | [14 empty] | VV | 2 | 1 | True | 0 | ROZPOCET
| VV |  | 0,5*(135-3,15) |  | 65.925 | [12 empty] | VV | 2 | 2 | True | 0 | ROZPOCET
| VV |  | Součet |  | 65.925 | [12 empty] | VV | 2 | 4 | True | 1 | ROZPOCET
2 | K | 113107112 | Odstranění podkladu z kameniva těženého tl přes 100 do 200 mm ručně | m2 | 65.925 |  | 0 | CS ÚRS 2026 01 |  | základní |  | 0 | 0 | 0 | 0.3 | 19.7775 | 4 | K | 2 |  |  |  | ROZPOCET | 0 | 0 | 0 | 0 | 0 | 1 | 0 | 4 | 1522827621
| VV |  | okapový chodník | [14 empty] | VV | 2 | 1 | True | 0 | ROZPOCET
| VV |  | 0,5*(135-3,15) |  | 65.925 | [12 empty] | VV | 2 | 2 | True | 0 | ROZPOCET
| VV |  | Součet |  | 65.925 | [12 empty] | VV | 2 | 4 | True | 1 | ROZPOCET
3 | K | 131251100 | Hloubení jam nezapažených v hornině třídy těžitelnosti I skupiny 3 objem do 20 m3 strojně | m3 | 13 |  | 0 | CS ÚRS 2026 01 |  | základní |  | 0 | 0 | 0 | 0 | 0 | 4 | K | 2 |  |  |  | ROZPOCET | 0 | 0 | 0 | 0 | 0 | 1 | 0 | 4 | 106537179
| VV |  | RETENČNÍ NÁDRŽ | [14 empty] | VV | 2 | 1 | True | 0 | ROZPOCET
| VV |  | 13 |  | 13 | [12 empty] | VV | 2 | 2 | True | 1 | ROZPOCET
4 | K | 132251102 | Hloubení rýh nezapažených š do 800 mm v hornině třídy těžitelnosti I skupiny 3 objem do 50 m3 strojně | m3 | 56.214 |  | 0 | CS ÚRS 2026 01 |  | základní |  | 0 | 0 | 0 | 0 | 0 | 4 | K | 2 |  |  |  | ROZPOCET | 0 | 0 | 0 | 0 | 0 | 1 | 0 | 4 | -2136131380
| VV |  | okapový chodník | [14 empty] | VV | 2 | 1 | True | 0 | ROZPOCET
| VV |  | 0,5*(135-3,15)*0,65 |  | 42.851 | [12 empty] | VV | 2 | 2 | True | 0 | ROZPOCET
| VV |  | Mezisoučet |  | 42.851 | [12 empty] | VV | 2 | 3 | True | 0 | ROZPOCET
| VV |  | odvodnění do jímky | [14 empty] | VV | 2 | 1 | True | 0 | ROZPOCET
| VV |  | (2,72+15,12+2,5+6,4+1,1)*0,6*0,8 |  | 13.363 | [12 empty] | VV | 2 | 2 | True | 0 | ROZPOCET
| VV |  | Součet |  | 56.214 | [12 empty] | VV | 2 | 4 | True | 1 | ROZPOCET
5 | K | 162211311 | Vodorovné přemístění výkopku z horniny třídy těžitelnosti I skupiny 1 až 3 stavebním kolečkem do 10 m | m3 | 69.214 |  | 0 | CS ÚRS 2026 01 |  | základní |  | 0 | 0 | 0 | 0 | 0 | 4 | K | 2 |  |  |  | ROZPOCET | 0 | 0 | 0 | 0 | 0 | 1 | 0 | 4 | 1360939522
| VV |  | 42,851+13 |  | 55.851 | [12 empty] | VV | 2 | 2 | True | 0 | ROZPOCET
| VV |  | odvodnění do jímky | [14 empty] | VV | 2 | 1 | True | 0 | ROZPOCET
| VV |  | (2,72+15,12+2,5+6,4+1,1)*0,6*0,8 |  | 13.363 | [12 empty] | VV | 2 | 2 | True | 0 | ROZPOCET
| VV |  | Součet |  | 69.214 | [12 empty] | VV | 2 | 4 | True | 1 | ROZPOCET
6 | K | 162251102 | Vodorovné přemístění přes 20 do 50 m výkopku/sypaniny z horniny třídy těžitelnosti I skupiny 1 až 3 | m3 | 118.658 |  | 0 | CS ÚRS 2026 01 |  | základní |  | 0 | 0 | 0 | 0 | 0 | 4 | K | 2 |  |  |  | ROZPOCET | 0 | 0 | 0 | 0 | 0 | 1 | 0 | 4 | -155491667
| VV |  | okapový chodník | [14 empty] | VV | 2 | 1 | True | 0 | ROZPOCET
| VV |  | 0,5*(135-3,15)*0,1 |  | 6.593 | [12 empty] | VV | 2 | 2 | True | 0 | ROZPOCET
| VV |  | okapový chodník | [14 empty] | VV | 2 | 1 | True | 0 | ROZPOCET
| VV |  | 0,5*(135-3,15)*0,65 |  | 42.851 | [12 empty] | VV | 2 | 2 | True | 0 | ROZPOCET
| VV |  | 42,851+13 |  | 55.851 | [12 empty] | VV | 2 | 2 | True | 0 | ROZPOCET
| VV |  | odvodnění do jímky | [14 empty] | VV | 2 | 1 | True | 0 | ROZPOCET
| VV |  | (2,72+15,12+2,5+6,4+1,1)*0,6*0,8 |  | 13.363 | [12 empty] | VV | 2 | 2 | True | 0 | ROZPOCET
| VV |  | Součet |  | 118.658 | [12 empty] | VV | 2 | 4 | True | 1 | ROZPOCET
7 | K | 162651112 | Vodorovné přemístění přes 4 000 do 5000 m výkopku/sypaniny z horniny třídy těžitelnosti I skupiny 1 až 3 | m3 | 125.251 |  | 0 | CS ÚRS 2026 01 |  | základní |  | 0 | 0 | 0 | 0 | 0 | 4 | K | 2 |  |  |  | ROZPOCET | 0 | 0 | 0 | 0 | 0 | 1 | 0 | 4 | 320634501
| VV |  | okapový chodník | [14 empty] | VV | 2 | 1 | True | 0 | ROZPOCET
| VV |  | 0,5*(135-3,15)*0,1 |  | 6.593 | [12 empty] | VV | 2 | 2 | True | 0 | ROZPOCET
| VV |  | okapový chodník | [14 empty] | VV | 2 | 1 | True | 0 | ROZPOCET
| VV |  | 0,5*(135-3,15)*0,1 |  | 6.593 | [12 empty] | VV | 2 | 2 | True | 0 | ROZPOCET
| VV |  | okapový chodník | [14 empty] | VV | 2 | 1 | True | 0 | ROZPOCET
| VV |  | 0,5*(135-3,15)*0,65 |  | 42.851 | [12 empty] | VV | 2 | 2 | True | 0 | ROZPOCET
| VV |  | 42,851+13 |  | 55.851 | [12 empty] | VV | 2 | 2 | True | 0 | ROZPOCET
| VV |  | odvodnění do jímky | [14 empty] | VV | 2 | 1 | True | 0 | ROZPOCET
| VV |  | (2,72+15,12+2,5+6,4+1,1)*0,6*0,8 |  | 13.363 | [12 empty] | VV | 2 | 2 | True | 0 | ROZPOCET
| VV |  | Součet |  | 125.251 | [12 empty] | VV | 2 | 4 | True | 1 | ROZPOCET
8 | K | 171201231 | Poplatek za uložení zeminy a kamení na recyklační skládce (skládkovné) kód odpadu 17 05 04 | t | 200.402 |  | 0 | CS ÚRS 2026 01 |  | základní |  | 0 | 0 | 0 | 0 | 0 | 4 | K | 2 |  |  |  | ROZPOCET | 0 | 0 | 0 | 0 | 0 | 1 | 0 | 4 | -1619627600
| VV |  | 125,251*1,6 'Přepočtené koeficientem množství |  | 200.402 | [12 empty] | VV | 2 | 2 | False | 1 | ROZPOCET
9 | K | 174111101 | Zásyp jam, šachet rýh nebo kolem objektů sypaninou se zhutněním ručně | m3 | 47.851 |  | 0 | CS ÚRS 2026 01 |  | základní |  | 0 | 0 | 0 | 0 | 0 | 4 | K | 2 |  |  |  | ROZPOCET | 0 | 0 | 0 | 0 | 0 | 1 | 0 | 4 | 188859872
| VV |  | okapový chodník | [14 empty] | VV | 2 | 1 | True | 0 | ROZPOCET
| VV |  | 0,5*(135-3,15)*0,65 |  | 42.851 | [12 empty] | VV | 2 | 2 | True | 0 | ROZPOCET
| VV |  | okolo jímyk | [14 empty] | VV | 2 | 1 | True | 0 | ROZPOCET
| VV |  | 5 |  | 5 | [12 empty] | VV | 2 | 2 | True | 0 | ROZPOCET
| VV |  | Součet |  | 47.851 | [12 empty] | VV | 2 | 4 | True | 1 | ROZPOCET
10 | K | 181351103 | Rozprostření ornice tl vrstvy do 200 mm pl přes 100 do 500 m2 v rovině nebo ve svahu do 1:5 strojně | m2 | 168.11 |  | 0 | CS ÚRS 2026 01 |  | základní |  | 0 | 0 | 0 | 0 | 0 | 4 | K | 2 |  |  |  | ROZPOCET | 0 | 0 | 0 | 0 | 0 | 1 | 0 | 4 | 589915461
| VV |  | okapový chodník | [14 empty] | VV | 2 | 1 | True | 0 | ROZPOCET
| VV |  | 1,2*(135-3,15) |  | 158.22 | [12 empty] | VV | 2 | 2 | True | 0 | ROZPOCET
| VV |  | okolo jímky | [14 empty] | VV | 2 | 1 | True | 0 | ROZPOCET
| VV |  | 4,3*2,3 |  | 9.89 | [12 empty] | VV | 2 | 2 | True | 0 | ROZPOCET
| VV |  | Součet |  | 168.11 | [12 empty] | VV | 2 | 4 | True | 1 | ROZPOCET
11 | M | 10364101 | zemina pro terénní úpravy - ornice | t | 26.898 |  | 0 | CS ÚRS 2026 01 |  | základní |  | 0 | 1 | 26.898 | 0 | 0 | 8 | M | 2 |  |  |  | ROZPOCET | 0 | 0 | 0 | 0 | 0 | 1 | 0 | 4 | 1860572383
| VV |  | okapový chodník | [14 empty] | VV | 2 | 1 | True | 0 | ROZPOCET
| VV |  | 168,11*0,1*1,6 |  | 26.898 | [12 empty] | VV | 2 | 2 | True | 0 | ROZPOCET
| VV |  | Součet |  | 26.898 | [12 empty] | VV | 2 | 4 | True | 1 | ROZPOCET
12 | K | 181411131 | Založení parkového trávníku výsevem pl do 1000 m2 v rovině a ve svahu do 1:5 | m2 | 158.22 |  | 0 | CS ÚRS 2026 01 |  | základní |  | 0 | 0 | 0 | 0 | 0 | 4 | K | 2 |  |  |  | ROZPOCET | 0 | 0 | 0 | 0 | 0 | 1 | 0 | 4 | 2135134316
| VV |  | okapový chodník | [14 empty] | VV | 2 | 1 | True | 0 | ROZPOCET
| VV |  | 1,2*(135-3,15) |  | 158.22 | [12 empty] | VV | 2 | 2 | True | 0 | ROZPOCET
| VV |  | Součet |  | 158.22 | [12 empty] | VV | 2 | 4 | True | 1 | ROZPOCET
13 | M | 00572410 | osivo směs travní parková | kg | 4.351 |  | 0 | CS ÚRS 2026 01 |  | základní |  | 0 | 0.001 | 0.004351 | 0 | 0 | 8 | M | 2 |  |  |  | ROZPOCET | 0 | 0 | 0 | 0 | 0 | 1 | 0 | 4 | -1245207844
| VV |  | okapový chodník | [14 empty] | VV | 2 | 1 | True | 0 | ROZPOCET
| VV |  | 158,22*0,025*1,1 |  | 4.351 | [12 empty] | VV | 2 | 2 | True | 0 | ROZPOCET
| VV |  | Součet |  | 4.351 | [12 empty] | VV | 2 | 4 | True | 1 | ROZPOCET
| D | 5 | Komunikace |  |  |  | 0 |  |  |  |  | 0 |  | 14.9255 |  | 0 | 1 | D | 1 |  |  |  | ROZPOCET | [6 empty] | 0
14 | K | 564821111 | Podklad ze štěrkodrtě ŠD plochy přes 100 m2 tl 80 mm | m2 | 65.925 |  | 0 | CS ÚRS 2026 01 |  | základní |  | 0 | 0 | 0 | 0 | 0 | 4 | K | 2 |  |  |  | ROZPOCET | 0 | 0 | 0 | 0 | 0 | 1 | 0 | 4 | -155424043
| VV |  | okapový chodník | [14 empty] | VV | 2 | 1 | True | 0 | ROZPOCET
| VV |  | 0,5*(135-3,15) |  | 65.925 | [12 empty] | VV | 2 | 2 | True | 0 | ROZPOCET
| VV |  | Součet |  | 65.925 | [12 empty] | VV | 2 | 4 | True | 1 | ROZPOCET
15 | K | 596811222 | Kladení betonové dlažby komunikací pro pěší do lože z kameniva velikosti přes 0,09 do 0,25 m2 pl přes 100 do 300 m2 | m2 | 65.925 |  | 0 | CS ÚRS 2026 01 |  | základní |  | 0 | 0.101 | 6.6584 | 0 | 0 | 4 | K | 2 |  |  |  | ROZPOCET | 0 | 0 | 0 | 0 | 0 | 1 | 0 | 4 | 1479351402
| VV |  | okapový chodník | [14 empty] | VV | 2 | 1 | True | 0 | ROZPOCET
| VV |  | 0,5*(135-3,15) |  | 65.925 | [12 empty] | VV | 2 | 2 | True | 0 | ROZPOCET
| VV |  | Součet |  | 65.925 | [12 empty] | VV | 2 | 4 | True | 1 | ROZPOCET
16 | M | 59246003 | dlažba plošná terasová betonová 500x500mm tl 50mm | m2 | 72.518 |  | 0 | CS ÚRS 2026 01 |  | základní |  | 0 | 0.114 | 8.2671 | 0 | 0 | 8 | M | 2 |  |  |  | ROZPOCET | 0 | 0 | 0 | 0 | 0 | 1 | 0 | 4 | 57130489
| VV |  | 65,925*1,1 'Přepočtené koeficientem množství |  | 72.518 | [12 empty] | VV | 2 | 2 | False | 1 | ROZPOCET
| D | 8 | Trubní vedení |  |  |  | 0 |  |  |  |  | 0 |  | 10.8896 |  | 0 | 1 | D | 1 |  |  |  | ROZPOCET | [6 empty] | 0
17 | K | 894221315 | Retenční betonová nádrž na dešťové vody, objem 13 m3, určena pro závlahu a potřeby zahrady s přepadem do vsaku alt. s rozstřikem po pozemku | kus | 1 |  | 0 | CS ÚRS 2024 01 |  | základní |  | 0 | 10.8595 | 10.8595 | 0 | 0 | 4 | K | 2 |  |  |  | ROZPOCET | 0 | 0 | 0 | 0 | 0 | 1 | 0 | 4 | 585354690
18 | K | 894811131 | Revizní šachta z PVC typ přímý, DN 400/160 tlak 12,5 t hl od 860 do 1230 mm | kus | 1 |  | 0 | CS ÚRS 2026 01 |  | základní |  | 0 | 0.03012 | 0.03012 | 0 | 0 | 4 | K | 2 |  |  |  | ROZPOCET | 0 | 0 | 0 | 0 | 0 | 1 | 0 | 4 | 1132917708
| D | 9 | Ostatní konstrukce a práce, bourání |  |  |  | 0 |  |  |  |  | 0 |  | 37.4901 |  | 0 | 1 | D | 1 |  |  |  | ROZPOCET | [6 empty] | 0
19 | K | 637311121 | Okapový chodník z betonových chodníkových obrubníků ležatých lože beton | m | 136.85 |  | 0 | CS ÚRS 2026 01 |  | základní |  | 0 | 0.22445 | 30.716 | 0 | 0 | 4 | K | 2 |  |  |  | ROZPOCET | 0 | 0 | 0 | 0 | 0 | 1 | 0 | 4 | -1153564530
| VV |  | okapový chodník | [14 empty] | VV | 2 | 1 | True | 0 | ROZPOCET
| VV |  | 140-3,15 |  | 136.85 | [12 empty] | VV | 2 | 2 | True | 0 | ROZPOCET
| VV |  | Součet |  | 136.85 | [12 empty] | VV | 2 | 4 | True | 1 | ROZPOCET
20 | M | 59217016 | obrubník betonový chodníkový 1000x80x250mm | m | 150.535 |  | 0 | CS ÚRS 2026 01 |  | základní |  | 0 | 0.045 | 6.7741 | 0 | 0 | 8 | M | 2 |  |  |  | ROZPOCET | 0 | 0 | 0 | 0 | 0 | 1 | 0 | 4 | 575078204
| VV |  | 136,85*1,1 'Přepočtené koeficientem množství |  | 150.535 | [12 empty] | VV | 2 | 2 | False | 1 | ROZPOCET
| D | 997 | Přesun sutě |  |  |  | 0 |  |  |  |  | 0 |  | 0 |  | 0 | 1 | D | 1 |  |  |  | ROZPOCET | [6 empty] | 0
21 | K | 997013211 | Vnitrostaveništní doprava suti a vybouraných hmot pro budovy v do 6 m ručně | t | 36.588 |  | 0 | CS ÚRS 2026 01 |  | základní |  | 0 | 0 | 0 | 0 | 0 | 4 | K | 2 |  |  |  | ROZPOCET | 0 | 0 | 0 | 0 | 0 | 1 | 0 | 4 | -1346139021
22 | K | 997013501 | Odvoz suti a vybouraných hmot na skládku nebo meziskládku do 1 km se složením | t | 36.588 |  | 0 | CS ÚRS 2026 01 |  | základní |  | 0 | 0 | 0 | 0 | 0 | 4 | K | 2 |  |  |  | ROZPOCET | 0 | 0 | 0 | 0 | 0 | 1 | 0 | 4 | -1235815971
23 | K | 997013509 | Příplatek k odvozu suti a vybouraných hmot na skládku ZKD 1 km přes 1 km | t | 365.88 |  | 0 | CS ÚRS 2026 01 |  | základní |  | 0 | 0 | 0 | 0 | 0 | 4 | K | 2 |  |  |  | ROZPOCET | 0 | 0 | 0 | 0 | 0 | 1 | 0 | 4 | 1504511578
| VV |  | 36,588*10 'Přepočtené koeficientem množství |  | 365.88 | [12 empty] | VV | 2 | 2 | False | 1 | ROZPOCET
24 | K | 997013631 | Poplatek za uložení na skládce (skládkovné) stavebního odpadu směsného kód odpadu 17 09 04 | t | 36.588 |  | 0 | CS ÚRS 2026 01 |  | základní |  | 0 | 0 | 0 | 0 | 0 | 4 | K | 2 |  |  |  | ROZPOCET | 0 | 0 | 0 | 0 | 0 | 1 | 0 | 4 | 698519958
| D | 998 | Přesun hmot |  |  |  | 0 |  |  |  |  | 0 |  | 0 |  | 0 | 1 | D | 1 |  |  |  | ROZPOCET | [6 empty] | 0
25 | K | 998011001 | Přesun hmot pro budovy zděné v do 6 m | t | 90.207 |  | 0 | CS ÚRS 2026 01 |  | základní |  | 0 | 0 | 0 | 0 | 0 | 4 | K | 2 |  |  |  | ROZPOCET | 0 | 0 | 0 | 0 | 0 | 1 | 0 | 4 | 321243680
| D | PSV | Práce a dodávky PSV |  |  |  | 0 |  |  |  |  | 0 |  | 0.048125 |  | 0 | 2 | D | 0 |  |  |  | ROZPOCET | [6 empty] | 0
| D | 711 | Izolace proti vodě, vlhkosti a plynům |  |  |  | 0 |  |  |  |  | 0 |  | 0.048125 |  | 0 | 2 | D | 1 |  |  |  | ROZPOCET | [6 empty] | 0
26 | K | 711491272 | Provedení doplňků izolace proti vodě na ploše svislé z textilií vrstva ochranná | m2 | 65.925 |  | 0 | CS ÚRS 2026 01 |  | základní |  | 0 | 0 | 0 | 0 | 0 | 16 | K | 2 |  |  |  | ROZPOCET | 0 | 0 | 0 | 0 | 0 | 1 | 0 | 16 | -552117729
| VV |  | okapový chodník | [14 empty] | VV | 2 | 1 | True | 0 | ROZPOCET
| VV |  | 0,5*(135-3,15) |  | 65.925 | [12 empty] | VV | 2 | 2 | True | 0 | ROZPOCET
| VV |  | Součet |  | 65.925 | [12 empty] | VV | 2 | 4 | True | 1 | ROZPOCET
27 | M | 69311199.1 | geotextilie netkaná separační, ochranná, filtrační, drenážní PES(70%)+PP(30%) 300g/m2 | m2 | 79.11 |  | 0 | CS ÚRS 2026 01 |  | základní |  | 0 | 0.0003 | 0.023733 | 0 | 0 | 32 | M | 2 |  |  |  | ROZPOCET | 0 | 0 | 0 | 0 | 0 | 1 | 0 | 16 | -1773406348
| VV |  | 65,925*1,2 'Přepočtené koeficientem množství |  | 79.11 | [12 empty] | VV | 2 | 2 | False | 1 | ROZPOCET
28 | K | 711491273.1 | Provedení izolace proti zemní vlhkosti svislé z nopové fólie | m2 | 65.925 |  | 0 | CS ÚRS 2024 01 |  | základní |  | 0 | 4e-05 | 0.002637 | 0 | 0 | 16 | K | 2 |  |  |  | ROZPOCET | 0 | 0 | 0 | 0 | 0 | 1 | 0 | 16 | 1364750233
| VV |  | okapový chodník | [14 empty] | VV | 2 | 1 | True | 0 | ROZPOCET
| VV |  | 0,5*(135-3,15) |  | 65.925 | [12 empty] | VV | 2 | 2 | True | 0 | ROZPOCET
| VV |  | Součet |  | 65.925 | [12 empty] | VV | 2 | 4 | True | 1 | ROZPOCET
29 | M | 28323005 | fólie profilovaná (nopová) drenážní HDPE s výškou nopů 8mm | m2 | 72.518 |  | 0 | CS ÚRS 2026 01 |  | základní |  | 0 | 0.0003 | 0.021755 | 0 | 0 | 32 | M | 2 |  |  |  | ROZPOCET | 0 | 0 | 0 | 0 | 0 | 1 | 0 | 16 | 437056187
| VV |  | 65,925*1,1 'Přepočtené koeficientem množství |  | 72.518 | [12 empty] | VV | 2 | 2 | False | 1 | ROZPOCET
30 | K | 998711101 | Přesun hmot tonážní pro izolace proti vodě, vlhkosti a plynům v objektech v do 6 m | t | 0.048 |  | 0 | CS ÚRS 2026 01 |  | základní |  | 0 | 0 | 0 | 0 | 0 | 16 | K | 2 |  |  |  | ROZPOCET | 0 | 0 | 0 | 0 | 0 | 1 | 0 | 16 | 551668571

## 02 - Zateplení fasády a s...
[18 empty] | {8c0474db-bafc-4459-86cd-3edce1914b33} | [5 empty] | F0002 | Zateplení podhledu z MW tl. 60 mm | m2 | 4,64 | 3
[18 empty] | 2 | [5 empty] | S1 | STROP SKLEPA | M2 | 458 | 2
| KRYCÍ LIST SOUPISU PRACÍ | [7 empty] | v --- níže se nacházejí doplnkové a pomocné údaje k sestavám --- v | [8 empty] | False
Stavba:
Stavební úpravy pavilonu 7, ul. Vejprnická č.p. 679, Plzeň
Objekt:
02 - Zateplení fasády a stropu sklepa technického podlaží
| KSO: |  |  |  |  | CC-CZ:
| Místo: |  | Plzeň |  |  | Datum: | 12. 3. 2026
| Zadavatel: |  |  |  |  | IČ: | 69456330
|  | SOUE Plzeň, Vejprnická 56 |  |  |  | DIČ:
| Uchazeč: |  |  |  |  | IČ: | Vyplň údaj
|  | Vyplň údaj |  |  |  | DIČ: | Vyplň údaj
| Projektant: |  |  |  |  | IČ: | 27983943
|  | A.D.S. Rokycany s.r.o. |  |  |  | DIČ:
| Zpracovatel: |  |  |  |  | IČ: | 27983943
|  | A.D.S. Rokycany s.r.o. |  |  |  | DIČ:
Poznámka:
| Cena bez DPH | [5 empty] | 0
|  |  | Základ daně |  |  | Sazba daně | Výše daně
| DPH | základní | 0 |  |  | 21% | 0
|  | snížená | 0 |  |  | 12% | 0
|  | zákl. přenesená | 0 |  |  | 21% | 0
|  | sníž. přenesená | 0 |  |  | 12% | 0
|  | nulová | 0 |  |  | 0% | 0
| Cena s DPH |  |  | v | CZK |  | 0
| Projektant |  |  | Zpracovatel
| Datum a podpis: |  | Razítko | Datum a podpis: |  |  | Razítko
| Objednavatel |  |  | Uchazeč
| Datum a podpis: |  | Razítko | Datum a podpis: |  |  | Razítko
REKAPITULACE ČLENĚNÍ SOUPISU PRACÍ
Stavba:
Stavební úpravy pavilonu 7, ul. Vejprnická č.p. 679, Plzeň
Objekt:
02 - Zateplení fasády a stropu sklepa technického podlaží
Místo: |  |  | Plzeň |  |  | Datum: | 12. 3. 2026
Zadavatel: |  |  | SOUE Plzeň, Vejprnická 56 |  |  | Projektant: | A.D.S. Rokycany s.r.o.
Uchazeč: |  |  | Vyplň údaj |  |  | Zpracovatel: | A.D.S. Rokycany s.r.o.
Kód dílu - Popis | [6 empty] | Cena celkem [CZK]
Náklady ze soupisu prací | [6 empty] | 0 | [11 empty] | -1
| HSV - Práce a dodávky HSV | [5 empty] | 0
| 6 - Úpravy povrchů, podlahy a osazování výplní | [5 empty] | 0
| 9 - Ostatní konstrukce a práce, bourání | [5 empty] | 0
| 997 - Přesun sutě | [5 empty] | 0
| 998 - Přesun hmot | [5 empty] | 0
| 713 - Izolace tepelné | [5 empty] | 0
| PSV - Práce a dodávky PSV | [5 empty] | 0
| 784 - Dokončovací práce - malby a tapety | [5 empty] | 0
SOUPIS PRACÍ
Stavba:
Stavební úpravy pavilonu 7, ul. Vejprnická č.p. 679, Plzeň
Objekt:
02 - Zateplení fasády a stropu sklepa technického podlaží
Místo: |  |  | Plzeň |  |  | Datum: | 12. 3. 2026
Zadavatel: |  |  | SOUE Plzeň, Vejprnická 56 |  |  | Projektant: | A.D.S. Rokycany s.r.o.
Uchazeč: |  |  | Vyplň údaj |  |  | Zpracovatel: | A.D.S. Rokycany s.r.o.
PČ | Typ | Kód | Popis | MJ | Množství | J.cena [CZK] | Cena celkem [CZK] | Cenová soustava |  | DPH | J. Nh [h] | Nh celkem [h] | J. hmotnost [t] | Hmotnost celkem [t] | J. suť [t] | Suť Celkem [t]
Náklady soupisu celkem | [6 empty] | 0 |  |  |  |  | 0 |  | 55.1093 |  | 0.010715 |  | D | -1 | [15 empty] | 0
| D | HSV | Práce a dodávky HSV |  |  |  | 0 |  |  |  |  | 0 |  | 54.8849 |  | 0.010715 | 1 | D | 0 |  |  |  | ROZPOCET | [11 empty] | 0
| D | 6 | Úpravy povrchů, podlahy a osazování výplní |  |  |  | 0 |  |  |  |  | 0 |  | 42.551 |  | 0.010715 | 1 | D | 1 |  |  |  | ROZPOCET | [11 empty] | 0
1 | K | 611142001 | Potažení vnitřních stropů sklovláknitým pletivem vtlačeným do tenkovrstvé hmoty | m2 | 458 |  | 0 | CS ÚRS 2026 01 |  | základní |  | 0 | 0.00438 | 2.006 | 0 | 0 | 4 | K | 2 |  |  |  | ROZPOCET | [5 empty] | 0 | 0 | 0 | 0 | 0 | 1 | 0 | 4 | 1574043747
| VV |  | strop sklepa | [14 empty] | VV | 2 | 1 | True | 0 | ROZPOCET
| VV |  | S1 |  | 458 | [12 empty] | VV | 2 | 2 | True | 1 | ROZPOCET
| FIG |  | Rozpad figury: S1 | [15 empty] | 2
| FIG |  | strop sklepa |  | 0 | [13 empty] | 2
| FIG |  | 458 |  | 458 | [13 empty] | 2
2 | K | 611311131 | Potažení vnitřních rovných stropů vápenným štukem tloušťky do 3 mm | m2 | 458 |  | 0 | CS ÚRS 2026 01 |  | základní |  | 0 | 0.004 | 1.832 | 0 | 0 | 4 | K | 2 |  |  |  | ROZPOCET | [5 empty] | 0 | 0 | 0 | 0 | 0 | 1 | 0 | 4 | 310602706
| VV |  | strop sklepa | [14 empty] | VV | 2 | 1 | True | 0 | ROZPOCET
| VV |  | S1 |  | 458 | [12 empty] | VV | 2 | 2 | True | 1 | ROZPOCET
| FIG |  | Rozpad figury: S1 | [15 empty] | 2
| FIG |  | strop sklepa |  | 0 | [13 empty] | 2
| FIG |  | 458 |  | 458 | [13 empty] | 2
3 | K | 621131121 | Penetrační nátěr vnějších podhledů nanášený ručně | m2 | 4.64 |  | 0 | CS ÚRS 2026 01 |  | základní |  | 0 | 0.00026 | 0.0012064 | 0 | 0 | 4 | K | 2 |  |  |  | ROZPOCET | [5 empty] | 0 | 0 | 0 | 0 | 0 | 1 | 0 | 4 | -1601390718
| VV |  | F0002 |  | 4.64 | [12 empty] | VV | 2 | 2 | True | 1 | ROZPOCET
| FIG |  | Rozpad figury: F0002 | [15 empty] | 2
| FIG |  | vstup |  | 0 | [13 empty] | 2
| FIG |  | 1,6*2,9 |  | 4.64 | [13 empty] | 2
| FIG |  | Součet |  | 4.64 | [13 empty] | 2
4 | K | 621221021 | Montáž kontaktního zateplení vnějších podhledů lepením a mechanickým kotvením desek z minerální vlny s podélnou orientací do betonu a zdiva tl přes 80 do 120 mm | m2 | 4.64 |  | 0 | CS ÚRS 2026 01 |  | základní |  | 0 | 0.0116 | 0.053824 | 0 | 0 | 4 | K | 2 |  |  |  | ROZPOCET | [5 empty] | 0 | 0 | 0 | 0 | 0 | 1 | 0 | 4 | 274660221
| VV |  | F0002 |  | 4.64 | [12 empty] | VV | 2 | 2 | True | 1 | ROZPOCET
| FIG |  | Rozpad figury: F0002 | [15 empty] | 2
| FIG |  | vstup |  | 0 | [13 empty] | 2
| FIG |  | 1,6*2,9 |  | 4.64 | [13 empty] | 2
| FIG |  | Součet |  | 4.64 | [13 empty] | 2
5 | M | 63142026 | deska tepelně izolační minerální kontaktních fasád podélné vlákno λ=0,035 tl 120mm | m2 | 5.104 |  | 0 | CS ÚRS 2026 01 |  | základní |  | 0 | 0.019 | 0.096976 | 0 | 0 | 8 | M | 2 |  |  |  | ROZPOCET | [5 empty] | 0 | 0 | 0 | 0 | 0 | 1 | 0 | 4 | 161972951
| VV |  | F0002*1,1 |  | 5.104 | [12 empty] | VV | 2 | 2 | True | 1 | ROZPOCET
| FIG |  | Rozpad figury: F0002 | [15 empty] | 2
| FIG |  | vstup |  | 0 | [13 empty] | 2
| FIG |  | 1,6*2,9 |  | 4.64 | [13 empty] | 2
| FIG |  | Součet |  | 4.64 | [13 empty] | 2
6 | K | 621531012 | Tenkovrstvá silikonová zatíraná omítka zrnitost 1,5 mm vnějších podhledů | m2 | 4.64 |  | 0 | CS ÚRS 2026 01 |  | základní |  | 0 | 0.00285 | 0.013224 | 0 | 0 | 4 | K | 2 |  |  |  | ROZPOCET | [5 empty] | 0 | 0 | 0 | 0 | 0 | 1 | 0 | 4 | 1532728623
| VV |  | F0002 |  | 4.64 | [12 empty] | VV | 2 | 2 | True | 1 | ROZPOCET
| FIG |  | Rozpad figury: F0002 | [15 empty] | 2
| FIG |  | vstup |  | 0 | [13 empty] | 2
| FIG |  | 1,6*2,9 |  | 4.64 | [13 empty] | 2
| FIG |  | Součet |  | 4.64 | [13 empty] | 2
7 | K | 622131121 | Penetrační nátěr vnějších stěn nanášený ručně | m2 | 2012.125 |  | 0 | CS ÚRS 2026 01 |  | základní |  | 0 | 0.00026 | 0.52315 | 0 | 0 | 4 | K | 2 |  |  |  | ROZPOCET | [5 empty] | 0 | 0 | 0 | 0 | 0 | 1 | 0 | 4 | -605665994
| VV |  | 2012,125 |  | 2012.125 | [12 empty] | VV | 2 | 2 | True | 0 | ROZPOCET
| VV |  | Součet |  | 2012.125 | [12 empty] | VV | 2 | 4 | True | 1 | ROZPOCET
8 | K | 622142001 | Potažení vnějších stěn sklovláknitým pletivem vtlačeným do tenkovrstvé hmoty - vstupy | m2 | 39.075 |  | 0 | CS ÚRS 2026 01 |  | základní |  | 0 | 0.00438 | 0.17115 | 0 | 0 | 4 | K | 2 |  |  |  | ROZPOCET | [5 empty] | 0 | 0 | 0 | 0 | 0 | 1 | 0 | 4 | 1413017309
| VV |  | vstupy | [14 empty] | VV | 2 | 1 | True | 0 | ROZPOCET
| VV |  | (1,6+1,6+3,15)*2,6*2 |  | 33.02 | [12 empty] | VV | 2 | 2 | True | 0 | ROZPOCET
| VV |  | -2,35*2,35*2 |  | -11.045 | [12 empty] | VV | 2 | 2 | True | 0 | ROZPOCET
| VV |  | Mezisoučet |  | 21.975 | [12 empty] | VV | 2 | 3 | True | 0 | ROZPOCET
| VV |  | (1,5+2,1+2,1)*1,5*2 |  | 17.1 | [12 empty] | VV | 2 | 2 | True | 0 | ROZPOCET
| VV |  | Součet |  | 39.075 | [12 empty] | VV | 2 | 4 | True | 1 | ROZPOCET
9 | K | 622211001 | Montáž kontaktního zateplení vnějších stěn lepením a mechanickým kotvením polystyrénových desek do betonu a zdiva tl do 40 mm | m2 | 216.96 |  | 0 | CS ÚRS 2026 01 |  | základní |  | 0 | 0.00835 | 1.8116 | 0 | 0 | 4 | K | 2 |  |  |  | ROZPOCET | [5 empty] | 0 | 0 | 0 | 0 | 0 | 1 | 0 | 4 | 451697061
| VV |  | MIV vyzděné | [14 empty] | VV | 2 | 1 | True | 0 | ROZPOCET
| VV |  | 216,960 |  | 216.96 | [12 empty] | VV | 2 | 2 | True | 1 | ROZPOCET
10 | M | 28376071 | deska EPS grafitová fasádní λ=0,030-0,031 tl 30mm | m2 | 238.656 |  | 0 | CS ÚRS 2026 01 |  | základní |  | 0 | 0.00045 | 0.1074 | 0 | 0 | 8 | M | 2 |  |  |  | ROZPOCET | [5 empty] | 0 | 0 | 0 | 0 | 0 | 1 | 0 | 4 | -1426648168
| VV |  | MIV vyzděné | [14 empty] | VV | 2 | 1 | True | 0 | ROZPOCET
| VV |  | 216,960*1,1 |  | 238.656 | [12 empty] | VV | 2 | 2 | True | 1 | ROZPOCET
11 | K | 622211021 | Montáž kontaktního zateplení vnějších stěn lepením a mechanickým kotvením polystyrénových desek do betonu a zdiva tl přes 80 do 120 mm | m2 | 147.454 |  | 0 | CS ÚRS 2026 01 |  | základní |  | 0 | 0.00852 | 1.2563 | 0 | 0 | 4 | K | 2 |  |  |  | ROZPOCET | [5 empty] | 0 | 0 | 0 | 0 | 0 | 1 | 0 | 4 | -232494423
| VV |  | obvod fasády pod terénem | [14 empty] | VV | 2 | 1 | True | 0 | ROZPOCET
| VV |  | (36,640+36,640+14,120+4,955)*0,5*1,05 |  | 48.486 | [12 empty] | VV | 2 | 2 | True | 0 | ROZPOCET
| VV |  | okolo spol sálu | [14 empty] | VV | 2 | 1 | True | 0 | ROZPOCET
| VV |  | (6,495+9,95+15,6+9,35)*0,5*1,05 |  | 21.732 | [12 empty] | VV | 2 | 2 | True | 0 | ROZPOCET
| VV |  | Mezisoučet |  | 70.218 | [12 empty] | VV | 2 | 3 | True | 0 | ROZPOCET
| VV |  | obvod fasády pod terénem | [14 empty] | VV | 2 | 1 | True | 0 | ROZPOCET
| VV |  | (36,640+36,640+14,120+4,955)*0,5*1,05 |  | 48.486 | [12 empty] | VV | 2 | 2 | True | 0 | ROZPOCET
| VV |  | okolo spol sálu | [14 empty] | VV | 2 | 1 | True | 0 | ROZPOCET
| VV |  | (6,495+9,95+15,6+9,35)*0,5*1,05 |  | 21.732 | [12 empty] | VV | 2 | 2 | True | 0 | ROZPOCET
| VV |  | Mezisoučet |  | 70.218 | [12 empty] | VV | 2 | 3 | True | 0 | ROZPOCET
| VV |  | společenskýs ál | [14 empty] | VV | 2 | 1 | True | 0 | ROZPOCET
| VV |  | (0,6+0,6)*5,57*1,05 |  | 7.018 | [12 empty] | VV | 2 | 2 | True | 0 | ROZPOCET
| VV |  | Součet |  | 147.454 | [12 empty] | VV | 2 | 4 | True | 1 | ROZPOCET
12 | M | 28376423 | deska XPS hrana polodrážková a hladký povrch 300kPA λ=0,035 tl 120mm | m2 | 162.199 |  | 0 | CS ÚRS 2026 01 |  | základní |  | 0 | 0.0036 | 0.58392 | 0 | 0 | 8 | M | 2 |  |  |  | ROZPOCET | [5 empty] | 0 | 0 | 0 | 0 | 0 | 1 | 0 | 4 | 1070049677
| VV |  | 147,454*1,1 |  | 162.199 | [12 empty] | VV | 2 | 2 | True | 1 | ROZPOCET
13 | M | 28376076 | deska EPS grafitová fasádní λ=0,031 tl 100mm | m2 | 7.968 |  | 0 | CS ÚRS 2026 01 |  | základní |  | 0 | 0.0015 | 0.011952 | 0 | 0 | 8 | M | 2 |  |  |  | ROZPOCET | [5 empty] | 0 | 0 | 0 | 0 | 0 | 1 | 0 | 4 | 2038617123
14 | K | 622211031 | Montáž kontaktního zateplení vnějších stěn lepením a mechanickým kotvením polystyrénových desek do betonu a zdiva tl přes 120 do 160 mm | m2 | 1100.812 |  | 0 | CS ÚRS 2026 01 |  | základní |  | 0 | 0.0086 | 9.467 | 0 | 0 | 4 | K | 2 |  |  |  | ROZPOCET | [5 empty] | 0 | 0 | 0 | 0 | 0 | 1 | 0 | 4 | -1468768646
| VV |  | severní pohled | [14 empty] | VV | 2 | 1 | True | 0 | ROZPOCET
| VV |  | 14,36*18,28*1,05 |  | 275.626 | [12 empty] | VV | 2 | 2 | True | 0 | ROZPOCET
| VV |  | jižní pohled | [14 empty] | VV | 2 | 1 | True | 0 | ROZPOCET
| VV |  | 14,36*14*1,05 |  | 211.092 | [12 empty] | VV | 2 | 2 | True | 0 | ROZPOCET
| VV |  | 4,955*18,28*1,05 |  | 95.106 | [12 empty] | VV | 2 | 2 | True | 0 | ROZPOCET
| VV |  | Mezisoučet |  | 581.824 | [12 empty] | VV | 2 | 3 | True | 0 | ROZPOCET
| VV |  | -1,2*2,1*9 |  | -22.68 | [12 empty] | VV | 2 | 2 | True | 0 | ROZPOCET
| VV |  | -1,5*2,1 |  | -3.15 | [12 empty] | VV | 2 | 2 | True | 0 | ROZPOCET
| VV |  | Mezisoučet |  | -25.83 | [12 empty] | VV | 2 | 3 | True | 0 | ROZPOCET
| VV |  | společenský sál | [14 empty] | VV | 2 | 1 | True | 0 | ROZPOCET
| VV |  | (6,55+10,27+15,92+10)*5,09*1,05 |  | 228.424 | [12 empty] | VV | 2 | 2 | True | 0 | ROZPOCET
| VV |  | -2,4*2,4*5 |  | -28.8 | [12 empty] | VV | 2 | 2 | True | 0 | ROZPOCET
| VV |  | Mezisoučet |  | 199.624 | [12 empty] | VV | 2 | 3 | True | 0 | ROZPOCET
| VV |  | východní fasáda | [14 empty] | VV | 2 | 1 | True | 0 | ROZPOCET
| VV |  | (36,640)*18,31*1,05 |  | 704.422 | [12 empty] | VV | 2 | 2 | True | 0 | ROZPOCET
| VV |  | východní fasáda okna | [14 empty] | VV | 2 | 1 | True | 0 | ROZPOCET
| VV |  | -(2,4*1,6)*54 |  | -207.36 | [12 empty] | VV | 2 | 2 | True | 0 | ROZPOCET
| VV |  | -(2,4*3,8)*1 |  | -9.12 | [12 empty] | VV | 2 | 2 | True | 0 | ROZPOCET
| VV |  | -(2,4*2,5)*4 |  | -24 | [12 empty] | VV | 2 | 2 | True | 0 | ROZPOCET
| VV |  | -(2,4*1)*1 |  | -2.4 | [12 empty] | VV | 2 | 2 | True | 0 | ROZPOCET
| VV |  | Mezisoučet |  | 461.542 | [12 empty] | VV | 2 | 3 | True | 0 | ROZPOCET
| VV |  | PBŘ | [14 empty] | VV | 2 | 1 | True | 0 | ROZPOCET
| VV |  | -65,28 |  | -65.28 | [12 empty] | VV | 2 | 2 | True | 0 | ROZPOCET
| VV |  | -60,35 |  | -60.35 | [12 empty] | VV | 2 | 2 | True | 0 | ROZPOCET
| VV |  | vstup | [14 empty] | VV | 2 | 1 | True | 0 | ROZPOCET
| VV |  | (1,7+1,7)*2,6*1,05 |  | 9.282 | [12 empty] | VV | 2 | 2 | True | 0 | ROZPOCET
| VV |  | Součet |  | 1100.812 | [12 empty] | VV | 2 | 4 | True | 1 | ROZPOCET
15 | M | 28376079 | deska EPS grafitová fasádní λ=0,031 tl 160mm | m2 | 1245.951 |  | 0 | CS ÚRS 2026 01 |  | základní |  | 0 | 0.0024 | 2.9903 | 0 | 0 | 8 | M | 2 |  |  |  | ROZPOCET | [5 empty] | 0 | 0 | 0 | 0 | 0 | 1 | 0 | 4 | 138285815
| VV |  | severní pohled | [14 empty] | VV | 2 | 1 | True | 0 | ROZPOCET
| VV |  | 14,36*18,28*1,15 |  | 301.876 | [12 empty] | VV | 2 | 2 | True | 0 | ROZPOCET
| VV |  | jižní pohled | [14 empty] | VV | 2 | 1 | True | 0 | ROZPOCET
| VV |  | 14,36*14*1,15 |  | 231.196 | [12 empty] | VV | 2 | 2 | True | 0 | ROZPOCET
| VV |  | 4,955*18,28*1,15 |  | 104.164 | [12 empty] | VV | 2 | 2 | True | 0 | ROZPOCET
| VV |  | Mezisoučet |  | 637.236 | [12 empty] | VV | 2 | 3 | True | 0 | ROZPOCET
| VV |  | -1,2*2,1*9 |  | -22.68 | [12 empty] | VV | 2 | 2 | True | 0 | ROZPOCET
| VV |  | -1,5*2,1 |  | -3.15 | [12 empty] | VV | 2 | 2 | True | 0 | ROZPOCET
| VV |  | Mezisoučet |  | -25.83 | [12 empty] | VV | 2 | 3 | True | 0 | ROZPOCET
| VV |  | společenský sál | [14 empty] | VV | 2 | 1 | True | 0 | ROZPOCET
| VV |  | (6,55+10,27+15,92+10)*5,09*1,15 |  | 250.179 | [12 empty] | VV | 2 | 2 | True | 0 | ROZPOCET
| VV |  | -2,4*2,4*5 |  | -28.8 | [12 empty] | VV | 2 | 2 | True | 0 | ROZPOCET
| VV |  | Mezisoučet |  | 221.379 | [12 empty] | VV | 2 | 3 | True | 0 | ROZPOCET
| VV |  | východní fasáda | [14 empty] | VV | 2 | 1 | True | 0 | ROZPOCET
| VV |  | (36,640)*18,31*1,15 |  | 771.51 | [12 empty] | VV | 2 | 2 | True | 0 | ROZPOCET
| VV |  | východní pohled | [14 empty] | VV | 2 | 1 | True | 0 | ROZPOCET
| VV |  | -(2,4*1,6)*54 |  | -207.36 | [12 empty] | VV | 2 | 2 | True | 0 | ROZPOCET
| VV |  | -(2,4*3,8)*1 |  | -9.12 | [12 empty] | VV | 2 | 2 | True | 0 | ROZPOCET
| VV |  | -(2,4*2,5)*4 |  | -24 | [12 empty] | VV | 2 | 2 | True | 0 | ROZPOCET
| VV |  | -(2,4*1)*1 |  | -2.4 | [12 empty] | VV | 2 | 2 | True | 0 | ROZPOCET
| VV |  | Mezisoučet |  | 528.63 | [12 empty] | VV | 2 | 3 | True | 0 | ROZPOCET
| VV |  | PBŘ | [14 empty] | VV | 2 | 1 | True | 0 | ROZPOCET
| VV |  | -65,28 |  | -65.28 | [12 empty] | VV | 2 | 2 | True | 0 | ROZPOCET
| VV |  | -60,35 |  | -60.35 | [12 empty] | VV | 2 | 2 | True | 0 | ROZPOCET
| VV |  | vstup | [14 empty] | VV | 2 | 1 | True | 0 | ROZPOCET
| VV |  | (1,7+1,7)*2,6*1,15 |  | 10.166 | [12 empty] | VV | 2 | 2 | True | 0 | ROZPOCET
| VV |  | Součet |  | 1245.951 | [12 empty] | VV | 2 | 4 | True | 1 | ROZPOCET
16 | M | 28376425 | deska XPS hrana polodrážková a hladký povrch 300kPA λ=0,035 tl 160mm | m2 | 2.588 |  | 0 | CS ÚRS 2026 01 |  | základní |  | 0 | 0.0048 | 0.012422 | 0 | 0 | 8 | M | 2 |  |  |  | ROZPOCET | [5 empty] | 0 | 0 | 0 | 0 | 0 | 1 | 0 | 4 | 1268901132
| VV |  | jižní pohled nad střechou | [14 empty] | VV | 2 | 1 | True | 0 | ROZPOCET
| VV |  | 9*0,25*1,15 |  | 2.588 | [12 empty] | VV | 2 | 2 | True | 1 | ROZPOCET
17 | K | 622211041 | Montáž kontaktního zateplení vnějších stěn lepením a mechanickým kotvením polystyrénových desek do betonu a zdiva tl přes 160 do 200 mm | m2 | 456.322 |  | 0 | CS ÚRS 2026 01 |  | základní |  | 0 | 0.00868 | 3.9609 | 0 | 0 | 4 | K | 2 |  |  |  | ROZPOCET | [5 empty] | 0 | 0 | 0 | 0 | 0 | 1 | 0 | 4 | 1924224175
| VV |  | obvod fasády | [14 empty] | VV | 2 | 1 | True | 0 | ROZPOCET
| VV |  | (36,640)*18,31*1,05 |  | 704.422 | [12 empty] | VV | 2 | 2 | True | 0 | ROZPOCET
| VV |  | západní pohled | [14 empty] | VV | 2 | 1 | True | 0 | ROZPOCET
| VV |  | -(2,4*1,6)*59 |  | -226.56 | [12 empty] | VV | 2 | 2 | True | 0 | ROZPOCET
| VV |  | vstup | [14 empty] | VV | 2 | 1 | True | 0 | ROZPOCET
| VV |  | -2,35*2,4 |  | -5.64 | [12 empty] | VV | 2 | 2 | True | 0 | ROZPOCET
| VV |  | PBŘ | [14 empty] | VV | 2 | 1 | True | 0 | ROZPOCET
| VV |  | -15,9 |  | -15.9 | [12 empty] | VV | 2 | 2 | True | 0 | ROZPOCET
| VV |  | Součet |  | 456.322 | [12 empty] | VV | 2 | 4 | True | 1 | ROZPOCET
18 | M | 28376080 | deska EPS grafitová fasádní λ=0,031 tl 180mm | m2 | 523.41 |  | 0 | CS ÚRS 2026 01 |  | základní |  | 0 | 0.0027 | 1.4132 | 0 | 0 | 8 | M | 2 |  |  |  | ROZPOCET | [5 empty] | 0 | 0 | 0 | 0 | 0 | 1 | 0 | 4 | -814885488
| VV |  | obvod fasády | [14 empty] | VV | 2 | 1 | True | 0 | ROZPOCET
| VV |  | (36,640)*18,31*1,15 |  | 771.51 | [12 empty] | VV | 2 | 2 | True | 0 | ROZPOCET
| VV |  | západní pohled | [14 empty] | VV | 2 | 1 | True | 0 | ROZPOCET
| VV |  | -(2,4*1,6)*59 |  | -226.56 | [12 empty] | VV | 2 | 2 | True | 0 | ROZPOCET
| VV |  | vstup | [14 empty] | VV | 2 | 1 | True | 0 | ROZPOCET
| VV |  | -2,35*2,4 |  | -5.64 | [12 empty] | VV | 2 | 2 | True | 0 | ROZPOCET
| VV |  | PBŘ | [14 empty] | VV | 2 | 1 | True | 0 | ROZPOCET
| VV |  | -15,9 |  | -15.9 | [12 empty] | VV | 2 | 2 | True | 0 | ROZPOCET
| VV |  | Součet |  | 523.41 | [12 empty] | VV | 2 | 4 | True | 1 | ROZPOCET
19 | K | 622221021 | Montáž kontaktního zateplení vnějších stěn lepením a mechanickým kotvením TI z minerální vlny s podélnou orientací do zdiva a betonu tl přes 80 do 120 mm | m2 | 2.331 |  | 0 | CS ÚRS 2026 01 |  | základní |  | 0 | 0.01152 | 0.026853 | 0 | 0 | 4 | K | 2 |  |  |  | ROZPOCET | [5 empty] | 0 | 0 | 0 | 0 | 0 | 1 | 0 | 4 | -600038801
| VV |  | 2,22*1,05 |  | 2.331 | [12 empty] | VV | 2 | 2 | True | 1 | ROZPOCET
20 | M | 63142026 | deska tepelně izolační minerální kontaktních fasád podélné vlákno λ=0,035 tl 120mm | m2 | 2.681 |  | 0 | CS ÚRS 2026 01 |  | základní |  | 0 | 0.019 | 0.050939 | 0 | 0 | 8 | M | 2 |  |  |  | ROZPOCET | [5 empty] | 0 | 0 | 0 | 0 | 0 | 1 | 0 | 4 | 1462444236
| VV |  | 2,331*1,15 'Přepočtené koeficientem množství |  | 2.681 | [12 empty] | VV | 2 | 2 | False | 1 | ROZPOCET
21 | K | 622221031 | Montáž kontaktního zateplení vnějších stěn lepením a mechanickým kotvením TI z minerální vlny s podélnou orientací do zdiva a betonu tl přes 120 do 160 mm | m2 | 71.74 |  | 0 | CS ÚRS 2026 01 |  | základní |  | 0 | 0.0116 | 0.83218 | 0 | 0 | 4 | K | 2 |  |  |  | ROZPOCET | [5 empty] | 0 | 0 | 0 | 0 | 0 | 1 | 0 | 4 | -1838260937
| VV |  | vstup | [14 empty] | VV | 2 | 1 | True | 0 | ROZPOCET
| VV |  | (1,7+1,7+3,15)*2,6 |  | 17.03 | [12 empty] | VV | 2 | 2 | True | 0 | ROZPOCET
| VV |  | -2,35*2,4 |  | -5.64 | [12 empty] | VV | 2 | 2 | True | 0 | ROZPOCET
| VV |  | PBŘ | [14 empty] | VV | 2 | 1 | True | 0 | ROZPOCET
| VV |  | 60,35 |  | 60.35 | [12 empty] | VV | 2 | 2 | True | 0 | ROZPOCET
| VV |  | Součet |  | 71.74 | [12 empty] | VV | 2 | 4 | True | 1 | ROZPOCET
22 | M | 63142029 | deska tepelně izolační minerální kontaktních fasád podélné vlákno λ=0,035-0,036 tl 160mm | m2 | 82.214 |  | 0 | CS ÚRS 2026 01 |  | základní |  | 0 | 0.025 | 2.0554 | 0 | 0 | 8 | M | 2 |  |  |  | ROZPOCET | [5 empty] | 0 | 0 | 0 | 0 | 0 | 1 | 0 | 4 | -439591726
| VV |  | 74,740*1,1 |  | 82.214 | [12 empty] | VV | 2 | 2 | True | 1 | ROZPOCET
23 | K | 622221041 | Montáž kontaktního zateplení vnějších stěn lepením a mechanickým kotvením desek z minerální vlny s podélnou orientací do zdiva a betonu tl přes 160 do 200mm | m2 | 68.4 |  | 0 | CS ÚRS 2026 01 |  | základní |  | 0 | 0.01168 | 0.79891 | 0 | 0 | 4 | K | 2 |  |  |  | ROZPOCET | [5 empty] | 0 | 0 | 0 | 0 | 0 | 1 | 0 | 4 | -2079185248
| VV |  | 68,4 |  | 68.4 | [12 empty] | VV | 2 | 2 | True | 1 | ROZPOCET
24 | M | 63142030 | deska tepelně izolační minerální kontaktních fasád podélné vlákno λ=0,035-0,036 tl 180mm | m2 | 75.24 |  | 0 | CS ÚRS 2026 01 |  | základní |  | 0 | 0.028 | 2.1067 | 0 | 0 | 8 | M | 2 |  |  |  | ROZPOCET | [5 empty] | 0 | 0 | 0 | 0 | 0 | 1 | 0 | 4 | 605230580
| VV |  | 68,4*1,1 'Přepočtené koeficientem množství |  | 75.24 | [12 empty] | VV | 2 | 2 | False | 1 | ROZPOCET
25 | K | 622222061 | Montáž kontaktního zateplení vnějšího ostění, nadpraží nebo parapetu hl. špalety do 400 mm lepením desek z minerální vlny tl do 80 mm | m | 783.95 |  | 0 | CS ÚRS 2026 01 |  | základní |  | 0 | 0.00339 | 2.6576 | 0 | 0 | 4 | K | 2 |  |  |  | ROZPOCET | [5 empty] | 0 | 0 | 0 | 0 | 0 | 1 | 0 | 4 | 1185987432
| VV |  | západní pohled | [14 empty] | VV | 2 | 1 | True | 0 | ROZPOCET
| VV |  | (2,4+1,6+1,6)*59 |  | 330.4 | [12 empty] | VV | 2 | 2 | True | 0 | ROZPOCET
| VV |  | východní pohled | [14 empty] | VV | 2 | 1 | True | 0 | ROZPOCET
| VV |  | (2,4+1,6+1,6)*54 |  | 302.4 | [12 empty] | VV | 2 | 2 | True | 0 | ROZPOCET
| VV |  | (2,4+3,8+3,8)*1 |  | 10 | [12 empty] | VV | 2 | 2 | True | 0 | ROZPOCET
| VV |  | (2,4+2,5+2,5)*4 |  | 29.6 | [12 empty] | VV | 2 | 2 | True | 0 | ROZPOCET
| VV |  | (2,4+1+1)*1 |  | 4.4 | [12 empty] | VV | 2 | 2 | True | 0 | ROZPOCET
| VV |  | jižní pohled | [14 empty] | VV | 2 | 1 | True | 0 | ROZPOCET
| VV |  | (1,5+2,1+2,1)*4 |  | 22.8 | [12 empty] | VV | 2 | 2 | True | 0 | ROZPOCET
| VV |  | spol. sál | [14 empty] | VV | 2 | 1 | True | 0 | ROZPOCET
| VV |  | (2,4+2,4+2,4)*5 |  | 36 | [12 empty] | VV | 2 | 2 | True | 0 | ROZPOCET
| VV |  | severní pohled | [14 empty] | VV | 2 | 1 | True | 0 | ROZPOCET
| VV |  | (1,5+2,1+2,1)*5 |  | 28.5 | [12 empty] | VV | 2 | 2 | True | 0 | ROZPOCET
| VV |  | (0,6+0,6+0,6)*1 |  | 1.8 | [12 empty] | VV | 2 | 2 | True | 0 | ROZPOCET
| VV |  | vstup | [14 empty] | VV | 2 | 1 | True | 0 | ROZPOCET
| VV |  | (2,35+2,4+2,4)*1 |  | 7.15 | [12 empty] | VV | 2 | 2 | True | 0 | ROZPOCET
| VV |  | (1,5+2,1+2,1)*1 |  | 5.7 | [12 empty] | VV | 2 | 2 | True | 0 | ROZPOCET
| VV |  | strojovna | [14 empty] | VV | 2 | 1 | True | 0 | ROZPOCET
| VV |  | (0,8+0,9+0,9)*2 |  | 5.2 | [12 empty] | VV | 2 | 2 | True | 0 | ROZPOCET
| VV |  | Součet |  | 783.95 | [12 empty] | VV | 2 | 4 | True | 1 | ROZPOCET
26 | M | 63142020 | deska tepelně izolační minerální kontaktních fasád podélné vlákno λ=0,035-0,036 tl 40mm | m2 | 181.788 |  | 0 | CS ÚRS 2026 01 |  | základní |  | 0 | 0.0048 | 0.87258 | 0 | 0 | 8 | M | 2 |  |  |  | ROZPOCET | [5 empty] | 0 | 0 | 0 | 0 | 0 | 1 | 0 | 4 | 23115662
| VV |  | západní pohled | [14 empty] | VV | 2 | 1 | True | 0 | ROZPOCET
| VV |  | (2,4+1,6+1,6)*59*0,25 |  | 82.6 | [12 empty] | VV | 2 | 2 | True | 0 | ROZPOCET
| VV |  | východní pohled | [14 empty] | VV | 2 | 1 | True | 0 | ROZPOCET
| VV |  | (2,4+1,6+1,6)*54*0,25 |  | 75.6 | [12 empty] | VV | 2 | 2 | True | 0 | ROZPOCET
| VV |  | (2,4+3,8+3,8)*1*0,25 |  | 2.5 | [12 empty] | VV | 2 | 2 | True | 0 | ROZPOCET
| VV |  | (2,4+2,5+2,5)*4*0,25 |  | 7.4 | [12 empty] | VV | 2 | 2 | True | 0 | ROZPOCET
| VV |  | (2,4+1+1)*1*0,25 |  | 1.1 | [12 empty] | VV | 2 | 2 | True | 0 | ROZPOCET
| VV |  | jižní pohled | [14 empty] | VV | 2 | 1 | True | 0 | ROZPOCET
| VV |  | (1,5+2,1+2,1)*4*0,25 |  | 5.7 | [12 empty] | VV | 2 | 2 | True | 0 | ROZPOCET
| VV |  | spol. sál | [14 empty] | VV | 2 | 1 | True | 0 | ROZPOCET
| VV |  | (2,4+2,4+2,4)*0,25 |  | 1.8 | [12 empty] | VV | 2 | 2 | True | 0 | ROZPOCET
| VV |  | severní pohled | [14 empty] | VV | 2 | 1 | True | 0 | ROZPOCET
| VV |  | (1,5+2,1+2,1)*0,25 |  | 1.425 | [12 empty] | VV | 2 | 2 | True | 0 | ROZPOCET
| VV |  | (0,6+0,6+0,6)*0,25 |  | 0.45 | [12 empty] | VV | 2 | 2 | True | 0 | ROZPOCET
| VV |  | vstup | [14 empty] | VV | 2 | 1 | True | 0 | ROZPOCET
| VV |  | (2,35+2,4+2,4)*0,25 |  | 1.788 | [12 empty] | VV | 2 | 2 | True | 0 | ROZPOCET
| VV |  | (1,5+2,1+2,1)*0,25 |  | 1.425 | [12 empty] | VV | 2 | 2 | True | 0 | ROZPOCET
| VV |  | Součet |  | 181.788 | [12 empty] | VV | 2 | 4 | True | 1 | ROZPOCET
27 | M | 28376650 | deska XPS hrana polodrážková a hladký povrch 500kPA λ=0,035 tl 40mm | m2 | 79.525 |  | 0 | CS ÚRS 2026 01 |  | základní |  | 0 | 0.0012 | 0.09543 | 0 | 0 | 8 | M | 2 |  |  |  | ROZPOCET | [5 empty] | 0 | 0 | 0 | 0 | 0 | 1 | 0 | 4 | 1457810861
| VV |  | (0,6+0,6+0,6)*1 |  | 1.8 | [12 empty] | VV | 2 | 2 | True | 0 | ROZPOCET
| VV |  | západní pohled | [14 empty] | VV | 2 | 1 | True | 0 | ROZPOCET
| VV |  | (2,4)*59*0,25 |  | 35.4 | [12 empty] | VV | 2 | 2 | True | 0 | ROZPOCET
| VV |  | východní pohled | [14 empty] | VV | 2 | 1 | True | 0 | ROZPOCET
| VV |  | (2,4)*54*0,25 |  | 32.4 | [12 empty] | VV | 2 | 2 | True | 0 | ROZPOCET
| VV |  | (2,4)*1*0,25 |  | 0.6 | [12 empty] | VV | 2 | 2 | True | 0 | ROZPOCET
| VV |  | (2,4)*4*0,25 |  | 2.4 | [12 empty] | VV | 2 | 2 | True | 0 | ROZPOCET
| VV |  | (2,4*1*0,25 | [14 empty] | VV | 2 | 1 | True | 0 | ROZPOCET
| VV |  | jižní pohled | [14 empty] | VV | 2 | 1 | True | 0 | ROZPOCET
| VV |  | (1,5)*4*0,25 |  | 1.5 | [12 empty] | VV | 2 | 2 | True | 0 | ROZPOCET
| VV |  | spol. sál | [14 empty] | VV | 2 | 1 | True | 0 | ROZPOCET
| VV |  | (2,4)*5*0,25 |  | 3 | [12 empty] | VV | 2 | 2 | True | 0 | ROZPOCET
| VV |  | severní pohled | [14 empty] | VV | 2 | 1 | True | 0 | ROZPOCET
| VV |  | (1,5)*5*0,25 |  | 1.875 | [12 empty] | VV | 2 | 2 | True | 0 | ROZPOCET
| VV |  | (0,6)*1*0,25 |  | 0.15 | [12 empty] | VV | 2 | 2 | True | 0 | ROZPOCET
| VV |  | strojovna | [14 empty] | VV | 2 | 1 | True | 0 | ROZPOCET
| VV |  | (0,8)*0,25*2 |  | 0.4 | [12 empty] | VV | 2 | 2 | True | 0 | ROZPOCET
| VV |  | Součet |  | 79.525 | [12 empty] | VV | 2 | 4 | True | 1 | ROZPOCET
28 | K | 622251101 | Příplatek k cenám kontaktního zateplení vnějších stěn za zápustnou montáž a použití tepelněizolačních zátek z polystyrenu | m2 | 2012.125 |  | 0 | CS ÚRS 2026 01 |  | základní |  | 0 | 8e-05 | 0.16097 | 0 | 0 | 4 | K | 2 |  |  |  | ROZPOCET | [5 empty] | 0 | 0 | 0 | 0 | 0 | 1 | 0 | 4 | 48072183
| VV |  | 216,960+147,454+1100,812+456,322 |  | 1921.548 | [12 empty] | VV | 2 | 2 | True | 0 | ROZPOCET
| VV |  | 4,955*18,28 |  | 90.577 | [12 empty] | VV | 2 | 2 | True | 0 | ROZPOCET
| VV |  | Součet |  | 2012.125 | [12 empty] | VV | 2 | 4 | True | 1 | ROZPOCET
29 | K | 622251105 | Příplatek k cenám kontaktního zateplení vnějších stěn za zápustnou montáž a použití tepelněizolačních zátek z minerální vlny | m2 | 343.289 |  | 0 | CS ÚRS 2026 01 |  | základní |  | 0 | 8e-05 | 0.027463 | 0 | 0 | 4 | K | 2 |  |  |  | ROZPOCET | [5 empty] | 0 | 0 | 0 | 0 | 0 | 1 | 0 | 4 | 1329370047
| VV |  | 4,64+2,331+74,740+68,4+181,788 |  | 331.899 | [12 empty] | VV | 2 | 2 | True | 0 | ROZPOCET
| VV |  | vstup | [14 empty] | VV | 2 | 1 | True | 0 | ROZPOCET
| VV |  | (1,7+1,7+3,15)*2,6 |  | 17.03 | [12 empty] | VV | 2 | 2 | True | 0 | ROZPOCET
| VV |  | -2,35*2,4 |  | -5.64 | [12 empty] | VV | 2 | 2 | True | 0 | ROZPOCET
| VV |  | Součet |  | 343.289 | [12 empty] | VV | 2 | 4 | True | 1 | ROZPOCET
30 | K | 622252001 | Montáž profilů kontaktního zateplení připevněných mechanicky | m | 144.74 |  | 0 | CS ÚRS 2026 01 |  | základní |  | 0 | 0.0001 | 0.014474 | 0 | 0 | 4 | K | 2 |  |  |  | ROZPOCET | [5 empty] | 0 | 0 | 0 | 0 | 0 | 1 | 0 | 4 | 1100152738
| VV |  | severní pohled | [14 empty] | VV | 2 | 1 | True | 0 | ROZPOCET
| VV |  | 14,36 |  | 14.36 | [12 empty] | VV | 2 | 2 | True | 0 | ROZPOCET
| VV |  | jižní pohled | [14 empty] | VV | 2 | 1 | True | 0 | ROZPOCET
| VV |  | 14,36 |  | 14.36 | [12 empty] | VV | 2 | 2 | True | 0 | ROZPOCET
| VV |  | společenský sál | [14 empty] | VV | 2 | 1 | True | 0 | ROZPOCET
| VV |  | (6,55+10,27+15,92+10) |  | 42.74 | [12 empty] | VV | 2 | 2 | True | 0 | ROZPOCET
| VV |  | Mezisoučet |  | 71.46 | [12 empty] | VV | 2 | 3 | True | 0 | ROZPOCET
| VV |  | obvod fasády | [14 empty] | VV | 2 | 1 | True | 0 | ROZPOCET
| VV |  | (36,640+36,640) |  | 73.28 | [12 empty] | VV | 2 | 2 | True | 0 | ROZPOCET
| VV |  | Součet |  | 144.74 | [12 empty] | VV | 2 | 4 | True | 1 | ROZPOCET
31 | M | 28342212 | profil zakládací sada upevňovacího a nasouvacího profilu pro ETICS pro izolant tl 140-180mm | m | 159.214 |  | 0 | CS ÚRS 2026 01 |  | základní |  | 0 | 0.0005 | 0.079607 | 0 | 0 | 8 | M | 2 |  |  |  | ROZPOCET | [5 empty] | 0 | 0 | 0 | 0 | 0 | 1 | 0 | 4 | 1637538495
| VV |  | severní pohled | [14 empty] | VV | 2 | 1 | True | 0 | ROZPOCET
| VV |  | 14,36 |  | 14.36 | [12 empty] | VV | 2 | 2 | True | 0 | ROZPOCET
| VV |  | jižní pohled | [14 empty] | VV | 2 | 1 | True | 0 | ROZPOCET
| VV |  | 14,36 |  | 14.36 | [12 empty] | VV | 2 | 2 | True | 0 | ROZPOCET
| VV |  | společenský sál | [14 empty] | VV | 2 | 1 | True | 0 | ROZPOCET
| VV |  | (6,55+10,27+15,92+10) |  | 42.74 | [12 empty] | VV | 2 | 2 | True | 0 | ROZPOCET
| VV |  | Mezisoučet |  | 71.46 | [12 empty] | VV | 2 | 3 | True | 0 | ROZPOCET
| VV |  | obvod fasády | [14 empty] | VV | 2 | 1 | True | 0 | ROZPOCET
| VV |  | (36,640+36,640) |  | 73.28 | [12 empty] | VV | 2 | 2 | True | 0 | ROZPOCET
| VV |  | Součet |  | 144.74 | [12 empty] | VV | 2 | 4 | True | 1 | ROZPOCET
| VV |  | 144,74*1,1 'Přepočtené koeficientem množství |  | 159.214 | [12 empty] | VV | 2 | 2 | False | 1 | ROZPOCET
32 | K | 622252002 | Montáž profilů kontaktního zateplení lepených | m | 1858.131 |  | 0 | CS ÚRS 2026 01 |  | základní |  | 0 | 0 | 0 | 0 | 0 | 4 | K | 2 |  |  |  | ROZPOCET | [5 empty] | 0 | 0 | 0 | 0 | 0 | 1 | 0 | 4 | -1954047130
| VV |  | 859,980+347,380+512,6+344,63 |  | 2064.59 | [12 empty] | VV | 2 | 2 | True | 1 | ROZPOCET
| VV |  | 2064,59*0,9 'Přepočtené koeficientem množství |  | 1858.131 | [12 empty] | VV | 2 | 2 | False | 1 | ROZPOCET
33 | M | 59051476 | profil začišťovací PVC 9mm s výztužnou tkaninou pro ostění ETICS - protipožární | m | 872.08 |  | 0 | CS ÚRS 2026 01 |  | základní |  | 0 | 4e-05 | 0.034883 | 0 | 0 | 8 | M | 2 |  |  |  | ROZPOCET | [5 empty] | 0 | 0 | 0 | 0 | 0 | 1 | 0 | 4 | 1878504172
| VV |  | západní pohled | [14 empty] | VV | 2 | 1 | True | 0 | ROZPOCET
| VV |  | (2,4+1,6+1,6)*59 |  | 330.4 | [12 empty] | VV | 2 | 2 | True | 0 | ROZPOCET
| VV |  | východní pohled | [14 empty] | VV | 2 | 1 | True | 0 | ROZPOCET
| VV |  | (2,4+1,6+1,6)*54 |  | 302.4 | [12 empty] | VV | 2 | 2 | True | 0 | ROZPOCET
| VV |  | (2,4+3,8+3,8)*1 |  | 10 | [12 empty] | VV | 2 | 2 | True | 0 | ROZPOCET
| VV |  | (2,4+2,5+2,5)*4 |  | 29.6 | [12 empty] | VV | 2 | 2 | True | 0 | ROZPOCET
| VV |  | (2,4+1+1)*1 |  | 4.4 | [12 empty] | VV | 2 | 2 | True | 0 | ROZPOCET
| VV |  | jižní pohled | [14 empty] | VV | 2 | 1 | True | 0 | ROZPOCET
| VV |  | (1,5+2,1+2,1)*4 |  | 22.8 | [12 empty] | VV | 2 | 2 | True | 0 | ROZPOCET
| VV |  | spol. sál | [14 empty] | VV | 2 | 1 | True | 0 | ROZPOCET
| VV |  | (2,4+2,4+2,4)*5 |  | 36 | [12 empty] | VV | 2 | 2 | True | 0 | ROZPOCET
| VV |  | severní pohled | [14 empty] | VV | 2 | 1 | True | 0 | ROZPOCET
| VV |  | (1,5+2,1+2,1)*5 |  | 28.5 | [12 empty] | VV | 2 | 2 | True | 0 | ROZPOCET
| VV |  | (0,6+0,6+0,6)*1 |  | 1.8 | [12 empty] | VV | 2 | 2 | True | 0 | ROZPOCET
| VV |  | strojovna | [14 empty] | VV | 2 | 1 | True | 0 | ROZPOCET
| VV |  | (0,8+0,9+0,9)*2 |  | 5.2 | [12 empty] | VV | 2 | 2 | True | 0 | ROZPOCET
| VV |  | (1+2+2) |  | 5 | [12 empty] | VV | 2 | 2 | True | 0 | ROZPOCET
| VV |  | vstup | [14 empty] | VV | 2 | 1 | True | 0 | ROZPOCET
| VV |  | (1,5+2,1+2,1) |  | 5.7 | [12 empty] | VV | 2 | 2 | True | 0 | ROZPOCET
| VV |  | Mezisoučet |  | 781.8 | [12 empty] | VV | 2 | 3 | True | 0 | ROZPOCET
| VV |  | 11 |  | 11 | [12 empty] | VV | 2 | 2 | True | 0 | ROZPOCET
| VV |  | Součet |  | 792.8 | [12 empty] | VV | 2 | 4 | True | 1 | ROZPOCET
| VV |  | 792,8*1,1 'Přepočtené koeficientem množství |  | 872.08 | [12 empty] | VV | 2 | 2 | False | 1 | ROZPOCET
34 | M | 59051510 | profil začišťovací s okapnicí PVC s výztužnou tkaninou pro nadpraží ETICS - proitpožární | m | 347.38 |  | 0 | CS ÚRS 2026 01 |  | základní |  | 0 | 0.0003 | 0.10421 | 0 | 0 | 8 | M | 2 |  |  |  | ROZPOCET | [5 empty] | 0 | 0 | 0 | 0 | 0 | 1 | 0 | 4 | -1254596379
| VV |  | západní pohled | [14 empty] | VV | 2 | 1 | True | 0 | ROZPOCET
| VV |  | (2,4)*59 |  | 141.6 | [12 empty] | VV | 2 | 2 | True | 0 | ROZPOCET
| VV |  | východní pohled | [14 empty] | VV | 2 | 1 | True | 0 | ROZPOCET
| VV |  | (2,4)*54 |  | 129.6 | [12 empty] | VV | 2 | 2 | True | 0 | ROZPOCET
| VV |  | (2,4)*1 |  | 2.4 | [12 empty] | VV | 2 | 2 | True | 0 | ROZPOCET
| VV |  | (2,4)*4 |  | 9.6 | [12 empty] | VV | 2 | 2 | True | 0 | ROZPOCET
| VV |  | (2,4)*1 |  | 2.4 | [12 empty] | VV | 2 | 2 | True | 0 | ROZPOCET
| VV |  | jižní pohled | [14 empty] | VV | 2 | 1 | True | 0 | ROZPOCET
| VV |  | (1,5)*4 |  | 6 | [12 empty] | VV | 2 | 2 | True | 0 | ROZPOCET
| VV |  | spol. sál | [14 empty] | VV | 2 | 1 | True | 0 | ROZPOCET
| VV |  | (2,4)*5 |  | 12 | [12 empty] | VV | 2 | 2 | True | 0 | ROZPOCET
| VV |  | severní pohled | [14 empty] | VV | 2 | 1 | True | 0 | ROZPOCET
| VV |  | (1,5)*5 |  | 7.5 | [12 empty] | VV | 2 | 2 | True | 0 | ROZPOCET
| VV |  | (0,6)*1 |  | 0.6 | [12 empty] | VV | 2 | 2 | True | 0 | ROZPOCET
| VV |  | strojovna | [14 empty] | VV | 2 | 1 | True | 0 | ROZPOCET
| VV |  | (0,8)*2 |  | 1.6 | [12 empty] | VV | 2 | 2 | True | 0 | ROZPOCET
| VV |  | (1) |  | 1 | [12 empty] | VV | 2 | 2 | True | 0 | ROZPOCET
| VV |  | vstup | [14 empty] | VV | 2 | 1 | True | 0 | ROZPOCET
| VV |  | (1,5) |  | 1.5 | [12 empty] | VV | 2 | 2 | True | 0 | ROZPOCET
| VV |  | Součet |  | 315.8 | [12 empty] | VV | 2 | 4 | True | 1 | ROZPOCET
| VV |  | 315,8*1,1 'Přepočtené koeficientem množství |  | 347.38 | [12 empty] | VV | 2 | 2 | False | 1 | ROZPOCET
35 | M | 59051486 | profil rohový PVC 15x15mm s výztužnou tkaninou š 100mm pro ETICS - protipožární | m | 512.6 |  | 0 | CS ÚRS 2024 01 |  | základní |  | 0 | 3e-05 | 0.015378 | 0 | 0 | 8 | M | 2 |  |  |  | ROZPOCET | [5 empty] | 0 | 0 | 0 | 0 | 0 | 1 | 0 | 4 | 1647913427
| VV |  | západní pohled | [14 empty] | VV | 2 | 1 | True | 0 | ROZPOCET
| VV |  | (1,6+1,6)*59 |  | 188.8 | [12 empty] | VV | 2 | 2 | True | 0 | ROZPOCET
| VV |  | východní pohled | [14 empty] | VV | 2 | 1 | True | 0 | ROZPOCET
| VV |  | (1,6+1,6)*54 |  | 172.8 | [12 empty] | VV | 2 | 2 | True | 0 | ROZPOCET
| VV |  | (3,8+3,8)*1 |  | 7.6 | [12 empty] | VV | 2 | 2 | True | 0 | ROZPOCET
| VV |  | (2,5+2,5)*4 |  | 20 | [12 empty] | VV | 2 | 2 | True | 0 | ROZPOCET
| VV |  | (1+1)*1 |  | 2 | [12 empty] | VV | 2 | 2 | True | 0 | ROZPOCET
| VV |  | jižní pohled | [14 empty] | VV | 2 | 1 | True | 0 | ROZPOCET
| VV |  | (2,1+2,1)*4 |  | 16.8 | [12 empty] | VV | 2 | 2 | True | 0 | ROZPOCET
| VV |  | spol. sál | [14 empty] | VV | 2 | 1 | True | 0 | ROZPOCET
| VV |  | (2,4+2,4)*5 |  | 24 | [12 empty] | VV | 2 | 2 | True | 0 | ROZPOCET
| VV |  | severní pohled | [14 empty] | VV | 2 | 1 | True | 0 | ROZPOCET
| VV |  | (2,1+2,1)*5 |  | 21 | [12 empty] | VV | 2 | 2 | True | 0 | ROZPOCET
| VV |  | (0,6+0,6)*1 |  | 1.2 | [12 empty] | VV | 2 | 2 | True | 0 | ROZPOCET
| VV |  | strojovna | [14 empty] | VV | 2 | 1 | True | 0 | ROZPOCET
| VV |  | (0,9+0,9)*2 |  | 3.6 | [12 empty] | VV | 2 | 2 | True | 0 | ROZPOCET
| VV |  | (2+2) |  | 4 | [12 empty] | VV | 2 | 2 | True | 0 | ROZPOCET
| VV |  | vstup | [14 empty] | VV | 2 | 1 | True | 0 | ROZPOCET
| VV |  | (2,1+2,1) |  | 4.2 | [12 empty] | VV | 2 | 2 | True | 0 | ROZPOCET
| VV |  | Součet |  | 466 | [12 empty] | VV | 2 | 4 | True | 1 | ROZPOCET
| VV |  | 466*1,1 'Přepočtené koeficientem množství |  | 512.6 | [12 empty] | VV | 2 | 2 | False | 1 | ROZPOCET
36 | M | 59051512 | profil začišťovací s okapnicí PVC s výztužnou tkaninou pro parapet ETICS - protipožární | m | 344.63 |  | 0 | CS ÚRS 2026 01 |  | základní |  | 0 | 0.0002 | 0.068926 | 0 | 0 | 8 | M | 2 |  |  |  | ROZPOCET | [5 empty] | 0 | 0 | 0 | 0 | 0 | 1 | 0 | 4 | 1447390748
| VV |  | západní pohled | [14 empty] | VV | 2 | 1 | True | 0 | ROZPOCET
| VV |  | (2,4)*59 |  | 141.6 | [12 empty] | VV | 2 | 2 | True | 0 | ROZPOCET
| VV |  | východní pohled | [14 empty] | VV | 2 | 1 | True | 0 | ROZPOCET
| VV |  | (2,4)*54 |  | 129.6 | [12 empty] | VV | 2 | 2 | True | 0 | ROZPOCET
| VV |  | (2,4)*1 |  | 2.4 | [12 empty] | VV | 2 | 2 | True | 0 | ROZPOCET
| VV |  | (2,4)*4 |  | 9.6 | [12 empty] | VV | 2 | 2 | True | 0 | ROZPOCET
| VV |  | (2,4)*1 |  | 2.4 | [12 empty] | VV | 2 | 2 | True | 0 | ROZPOCET
| VV |  | jižní pohled | [14 empty] | VV | 2 | 1 | True | 0 | ROZPOCET
| VV |  | (1,5)*4 |  | 6 | [12 empty] | VV | 2 | 2 | True | 0 | ROZPOCET
| VV |  | spol. sál | [14 empty] | VV | 2 | 1 | True | 0 | ROZPOCET
| VV |  | (2,4)*5 |  | 12 | [12 empty] | VV | 2 | 2 | True | 0 | ROZPOCET
| VV |  | severní pohled | [14 empty] | VV | 2 | 1 | True | 0 | ROZPOCET
| VV |  | (1,5)*5 |  | 7.5 | [12 empty] | VV | 2 | 2 | True | 0 | ROZPOCET
| VV |  | (0,6)*1 |  | 0.6 | [12 empty] | VV | 2 | 2 | True | 0 | ROZPOCET
| VV |  | strojovna | [14 empty] | VV | 2 | 1 | True | 0 | ROZPOCET
| VV |  | (0,8)*2 |  | 1.6 | [12 empty] | VV | 2 | 2 | True | 0 | ROZPOCET
| VV |  | Součet |  | 313.3 | [12 empty] | VV | 2 | 4 | True | 1 | ROZPOCET
| VV |  | 313,3*1,1 'Přepočtené koeficientem množství |  | 344.63 | [12 empty] | VV | 2 | 2 | False | 1 | ROZPOCET
37 | M | 59051500 | profil dilatační stěnový PVC s výztužnou tkaninou pro ETICS | m | 12.1 |  | 0 | CS ÚRS 2026 01 |  | základní |  | 0 | 0.0005 | 0.00605 | 0 | 0 | 8 | M | 2 |  |  |  | ROZPOCET | [5 empty] | 0 | 0 | 0 | 0 | 0 | 1 | 0 | 4 | -1931532785
| VV |  | 5,5*2*1,1 |  | 12.1 | [12 empty] | VV | 2 | 2 | True | 1 | ROZPOCET
38 | K | 622151021 | Penetrační akrylátový nátěr vnějších mozaikových tenkovrstvých omítek stěn | m2 | 70.218 |  | 0 | CS ÚRS 2026 01 |  | základní |  | 0 | 0.00018 | 0.012639 | 0 | 0 | 4 | K | 2 |  |  |  | ROZPOCET | [5 empty] | 0 | 0 | 0 | 0 | 0 | 1 | 0 | 4 | 956753325
| VV |  | obvod fasády pod terénem | [14 empty] | VV | 2 | 1 | True | 0 | ROZPOCET
| VV |  | (36,640+36,640+14,120+4,955)*0,5*1,05 |  | 48.486 | [12 empty] | VV | 2 | 2 | True | 0 | ROZPOCET
| VV |  | okolo spol sálu | [14 empty] | VV | 2 | 1 | True | 0 | ROZPOCET
| VV |  | (6,495+9,95+15,6+9,35)*0,5*1,05 |  | 21.732 | [12 empty] | VV | 2 | 2 | True | 0 | ROZPOCET
| VV |  | Součet |  | 70.218 | [12 empty] | VV | 2 | 4 | True | 1 | ROZPOCET
39 | K | 622511112 | Tenkovrstvá akrylátová mozaiková střednězrnná omítka vnějších stěn | m2 | 70.218 |  | 0 | CS ÚRS 2026 01 |  | základní |  | 0 | 0.0057 | 0.40024 | 0 | 0 | 4 | K | 2 |  |  |  | ROZPOCET | [5 empty] | 0 | 0 | 0 | 0 | 0 | 1 | 0 | 4 | -668251357
| VV |  | obvod fasády pod terénem | [14 empty] | VV | 2 | 1 | True | 0 | ROZPOCET
| VV |  | (36,640+36,640+14,120+4,955)*0,5*1,05 |  | 48.486 | [12 empty] | VV | 2 | 2 | True | 0 | ROZPOCET
| VV |  | okolo spol sálu | [14 empty] | VV | 2 | 1 | True | 0 | ROZPOCET
| VV |  | (6,495+9,95+15,6+9,35)*0,5*1,05 |  | 21.732 | [12 empty] | VV | 2 | 2 | True | 0 | ROZPOCET
| VV |  | Součet |  | 70.218 | [12 empty] | VV | 2 | 4 | True | 1 | ROZPOCET
40 | K | 622151031 | Penetrační silikonový nátěr vnějších pastovitých tenkovrstvých omítek stěn | m2 | 1941.907 |  | 0 | CS ÚRS 2026 01 |  | základní |  | 0 | 0.00014 | 0.27187 | 0 | 0 | 4 | K | 2 |  |  |  | ROZPOCET | [5 empty] | 0 | 0 | 0 | 0 | 0 | 1 | 0 | 4 | 145192364
| VV |  | 2012,125 |  | 2012.125 | [12 empty] | VV | 2 | 2 | True | 0 | ROZPOCET
| VV |  | Mezisoučet |  | 2012.125 | [12 empty] | VV | 2 | 3 | True | 0 | ROZPOCET
| VV |  | -70,218 |  | -70.218 | [12 empty] | VV | 2 | 2 | True | 0 | ROZPOCET
| VV |  | Součet |  | 1941.907 | [12 empty] | VV | 2 | 4 | True | 1 | ROZPOCET
41 | K | 622531012 | Tenkovrstvá silikonová zatíraná omítka zrnitost 1,5 mm vnějších stěn | m2 | 1941.907 |  | 0 | CS ÚRS 2026 01 |  | základní |  | 0 | 0.00285 | 5.5344 | 0 | 0 | 4 | K | 2 |  |  |  | ROZPOCET | [5 empty] | 0 | 0 | 0 | 0 | 0 | 1 | 0 | 4 | -1345857300
| VV |  | 2012,125 |  | 2012.125 | [12 empty] | VV | 2 | 2 | True | 0 | ROZPOCET
| VV |  | Mezisoučet |  | 2012.125 | [12 empty] | VV | 2 | 3 | True | 0 | ROZPOCET
| VV |  | -70,218 |  | -70.218 | [12 empty] | VV | 2 | 2 | True | 0 | ROZPOCET
| VV |  | Součet |  | 1941.907 | [12 empty] | VV | 2 | 4 | True | 1 | ROZPOCET
42 | K | 629991012 | Zakrytí výplní otvorů fólií přilepenou na začišťovací lišty | m2 | 535.74 |  | 0 | CS ÚRS 2026 01 |  | základní |  | 0 | 2e-05 | 0.010715 | 2e-05 | 0.010715 | 4 | K | 2 |  |  |  | ROZPOCET | [5 empty] | 0 | 0 | 0 | 0 | 0 | 1 | 0 | 4 | -1200398811
| VV |  | západní pohled | [14 empty] | VV | 2 | 1 | True | 0 | ROZPOCET
| VV |  | (2,4*1,6)*59 |  | 226.56 | [12 empty] | VV | 2 | 2 | True | 0 | ROZPOCET
| VV |  | východní pohled | [14 empty] | VV | 2 | 1 | True | 0 | ROZPOCET
| VV |  | (2,4*1,6)*54 |  | 207.36 | [12 empty] | VV | 2 | 2 | True | 0 | ROZPOCET
| VV |  | (2,4*3,8)*1 |  | 9.12 | [12 empty] | VV | 2 | 2 | True | 0 | ROZPOCET
| VV |  | (2,4*2,5)*4 |  | 24 | [12 empty] | VV | 2 | 2 | True | 0 | ROZPOCET
| VV |  | (2,4*1)*1 |  | 2.4 | [12 empty] | VV | 2 | 2 | True | 0 | ROZPOCET
| VV |  | jižní pohled | [14 empty] | VV | 2 | 1 | True | 0 | ROZPOCET
| VV |  | (1,5*2,1)*4 |  | 12.6 | [12 empty] | VV | 2 | 2 | True | 0 | ROZPOCET
| VV |  | spol. sál | [14 empty] | VV | 2 | 1 | True | 0 | ROZPOCET
| VV |  | (2,4*2,4)*5 |  | 28.8 | [12 empty] | VV | 2 | 2 | True | 0 | ROZPOCET
| VV |  | severní pohled | [14 empty] | VV | 2 | 1 | True | 0 | ROZPOCET
| VV |  | (1,5*2,1)*5 |  | 15.75 | [12 empty] | VV | 2 | 2 | True | 0 | ROZPOCET
| VV |  | (0,6*0,6)*1 |  | 0.36 | [12 empty] | VV | 2 | 2 | True | 0 | ROZPOCET
| VV |  | vstup | [14 empty] | VV | 2 | 1 | True | 0 | ROZPOCET
| VV |  | 2,35*2,4 |  | 5.64 | [12 empty] | VV | 2 | 2 | True | 0 | ROZPOCET
| VV |  | 1,5*2,1 |  | 3.15 | [12 empty] | VV | 2 | 2 | True | 0 | ROZPOCET
| VV |  | Součet |  | 535.74 | [12 empty] | VV | 2 | 4 | True | 1 | ROZPOCET
43 | K | 985131111 | Očištění ploch stěn, rubu kleneb a podlah tlakovou vodou | m2 | 2012.125 |  | 0 | CS ÚRS 2026 01 |  | základní |  | 0 | 0 | 0 | 0 | 0 | 4 | K | 2 |  |  |  | ROZPOCET | [5 empty] | 0 | 0 | 0 | 0 | 0 | 1 | 0 | 4 | -1932819595
| VV |  | 2012,125 |  | 2012.125 | [12 empty] | VV | 2 | 2 | True | 0 | ROZPOCET
| VV |  | Součet |  | 2012.125 | [12 empty] | VV | 2 | 4 | True | 1 | ROZPOCET
| D | 9 | Ostatní konstrukce a práce, bourání |  |  |  | 0 |  |  |  |  | 0 |  | 0 |  | 0 | 1 | D | 1 |  |  |  | ROZPOCET | [11 empty] | 0
44 | K | 941211111 | Montáž lešení řadového rámového lehkého zatížení do 200 kg/m2 š od 0,6 do 0,9 m v do 10 m | m2 | 2369.363 |  | 0 | CS ÚRS 2026 01 |  | základní |  | 0 | 0 | 0 | 0 | 0 | 4 | K | 2 |  |  |  | ROZPOCET | [5 empty] | 0 | 0 | 0 | 0 | 0 | 1 | 0 | 4 | 1889506807
| VV |  | obvod fasády | [14 empty] | VV | 2 | 1 | True | 0 | ROZPOCET
| VV |  | (36,640+36,640+14,120+4,955)*20 |  | 1847.1 | [12 empty] | VV | 2 | 2 | True | 0 | ROZPOCET
| VV |  | (14,120)*15 |  | 211.8 | [12 empty] | VV | 2 | 2 | True | 0 | ROZPOCET
| VV |  | okolo spol sálu | [14 empty] | VV | 2 | 1 | True | 0 | ROZPOCET
| VV |  | (6,495+9,95+15,6+9,35)*7,5 |  | 310.463 | [12 empty] | VV | 2 | 2 | True | 0 | ROZPOCET
| VV |  | Součet |  | 2369.363 | [12 empty] | VV | 2 | 4 | True | 1 | ROZPOCET
45 | K | 941211211 | Příplatek k lešení řadovému rámovému lehkému do 200 kg/m2 š od 0,6 do 0,9 m v do 10 m za každý den použití | m2 | 355404.45 |  | 0 | CS ÚRS 2026 01 |  | základní |  | 0 | 0 | 0 | 0 | 0 | 4 | K | 2 |  |  |  | ROZPOCET | [5 empty] | 0 | 0 | 0 | 0 | 0 | 1 | 0 | 4 | -1808064867
| VV |  | obvod fasády | [14 empty] | VV | 2 | 1 | True | 0 | ROZPOCET
| VV |  | (36,640+36,640+14,120+4,955)*20 |  | 1847.1 | [12 empty] | VV | 2 | 2 | True | 0 | ROZPOCET
| VV |  | (14,120)*15 |  | 211.8 | [12 empty] | VV | 2 | 2 | True | 0 | ROZPOCET
| VV |  | okolo spol sálu | [14 empty] | VV | 2 | 1 | True | 0 | ROZPOCET
| VV |  | (6,495+9,95+15,6+9,35)*7,5 |  | 310.463 | [12 empty] | VV | 2 | 2 | True | 0 | ROZPOCET
| VV |  | Součet |  | 2369.363 | [12 empty] | VV | 2 | 4 | True | 1 | ROZPOCET
| VV |  | 2369,363*150 'Přepočtené koeficientem množství |  | 355404.45 | [12 empty] | VV | 2 | 2 | False | 1 | ROZPOCET
46 | K | 941211811 | Demontáž lešení řadového rámového lehkého zatížení do 200 kg/m2 š od 0,6 do 0,9 m v do 10 m | m2 | 2369.363 |  | 0 | CS ÚRS 2026 01 |  | základní |  | 0 | 0 | 0 | 0 | 0 | 4 | K | 2 |  |  |  | ROZPOCET | [5 empty] | 0 | 0 | 0 | 0 | 0 | 1 | 0 | 4 | -2108573426
| VV |  | obvod fasády | [14 empty] | VV | 2 | 1 | True | 0 | ROZPOCET
| VV |  | (36,640+36,640+14,120+4,955)*20 |  | 1847.1 | [12 empty] | VV | 2 | 2 | True | 0 | ROZPOCET
| VV |  | (14,120)*15 |  | 211.8 | [12 empty] | VV | 2 | 2 | True | 0 | ROZPOCET
| VV |  | okolo spol sálu | [14 empty] | VV | 2 | 1 | True | 0 | ROZPOCET
| VV |  | (6,495+9,95+15,6+9,35)*7,5 |  | 310.463 | [12 empty] | VV | 2 | 2 | True | 0 | ROZPOCET
| VV |  | Součet |  | 2369.363 | [12 empty] | VV | 2 | 4 | True | 1 | ROZPOCET
47 | K | 944511111 | Montáž ochranné sítě z textilie z umělých vláken | m2 | 2369.363 |  | 0 | CS ÚRS 2026 01 |  | základní |  | 0 | 0 | 0 | 0 | 0 | 4 | K | 2 |  |  |  | ROZPOCET | [5 empty] | 0 | 0 | 0 | 0 | 0 | 1 | 0 | 4 | -1856449514
| VV |  | obvod fasády | [14 empty] | VV | 2 | 1 | True | 0 | ROZPOCET
| VV |  | (36,640+36,640+14,120+4,955)*20 |  | 1847.1 | [12 empty] | VV | 2 | 2 | True | 0 | ROZPOCET
| VV |  | (14,120)*15 |  | 211.8 | [12 empty] | VV | 2 | 2 | True | 0 | ROZPOCET
| VV |  | okolo spol sálu | [14 empty] | VV | 2 | 1 | True | 0 | ROZPOCET
| VV |  | (6,495+9,95+15,6+9,35)*7,5 |  | 310.463 | [12 empty] | VV | 2 | 2 | True | 0 | ROZPOCET
| VV |  | Součet |  | 2369.363 | [12 empty] | VV | 2 | 4 | True | 1 | ROZPOCET
48 | K | 944511211 | Příplatek k ochranné síti za každý den použití | m2 | 355404.45 |  | 0 | CS ÚRS 2026 01 |  | základní |  | 0 | 0 | 0 | 0 | 0 | 4 | K | 2 |  |  |  | ROZPOCET | [5 empty] | 0 | 0 | 0 | 0 | 0 | 1 | 0 | 4 | -206721068
| VV |  | obvod fasády | [14 empty] | VV | 2 | 1 | True | 0 | ROZPOCET
| VV |  | (36,640+36,640+14,120+4,955)*20 |  | 1847.1 | [12 empty] | VV | 2 | 2 | True | 0 | ROZPOCET
| VV |  | (14,120)*15 |  | 211.8 | [12 empty] | VV | 2 | 2 | True | 0 | ROZPOCET
| VV |  | okolo spol sálu | [14 empty] | VV | 2 | 1 | True | 0 | ROZPOCET
| VV |  | (6,495+9,95+15,6+9,35)*7,5 |  | 310.463 | [12 empty] | VV | 2 | 2 | True | 0 | ROZPOCET
| VV |  | Součet |  | 2369.363 | [12 empty] | VV | 2 | 4 | True | 1 | ROZPOCET
| VV |  | 2369,363*150 'Přepočtené koeficientem množství |  | 355404.45 | [12 empty] | VV | 2 | 2 | False | 1 | ROZPOCET
49 | K | 944511811 | Demontáž ochranné sítě z textilie z umělých vláken | m2 | 2369.363 |  | 0 | CS ÚRS 2026 01 |  | základní |  | 0 | 0 | 0 | 0 | 0 | 4 | K | 2 |  |  |  | ROZPOCET | [5 empty] | 0 | 0 | 0 | 0 | 0 | 1 | 0 | 4 | 912201430
| VV |  | obvod fasády | [14 empty] | VV | 2 | 1 | True | 0 | ROZPOCET
| VV |  | (36,640+36,640+14,120+4,955)*20 |  | 1847.1 | [12 empty] | VV | 2 | 2 | True | 0 | ROZPOCET
| VV |  | (14,120)*15 |  | 211.8 | [12 empty] | VV | 2 | 2 | True | 0 | ROZPOCET
| VV |  | okolo spol sálu | [14 empty] | VV | 2 | 1 | True | 0 | ROZPOCET
| VV |  | (6,495+9,95+15,6+9,35)*7,5 |  | 310.463 | [12 empty] | VV | 2 | 2 | True | 0 | ROZPOCET
| VV |  | Součet |  | 2369.363 | [12 empty] | VV | 2 | 4 | True | 1 | ROZPOCET
| D | 997 | Přesun sutě |  |  |  | 0 |  |  |  |  | 0 |  | 0 |  | 0 | 1 | D | 1 |  |  |  | ROZPOCET | [11 empty] | 0
50 | K | 997013215 | Vnitrostaveništní doprava suti a vybouraných hmot pro budovy v přes 15 do 18 m ručně | t | 0.011 |  | 0 | CS ÚRS 2026 01 |  | základní |  | 0 | 0 | 0 | 0 | 0 | 4 | K | 2 |  |  |  | ROZPOCET | [5 empty] | 0 | 0 | 0 | 0 | 0 | 1 | 0 | 4 | -1510030240
51 | K | 997013219 | Příplatek k vnitrostaveništní dopravě suti a vybouraných hmot za zvětšenou dopravu suti ZKD 10 m | t | 0.011 |  | 0 | CS ÚRS 2026 01 |  | základní |  | 0 | 0 | 0 | 0 | 0 | 4 | K | 2 |  |  |  | ROZPOCET | [5 empty] | 0 | 0 | 0 | 0 | 0 | 1 | 0 | 4 | -64899664
52 | K | 997013509 | Příplatek k odvozu suti a vybouraných hmot na skládku ZKD 1 km přes 1 km | t | 0.165 |  | 0 | CS ÚRS 2026 01 |  | základní |  | 0 | 0 | 0 | 0 | 0 | 4 | K | 2 |  |  |  | ROZPOCET | [5 empty] | 0 | 0 | 0 | 0 | 0 | 1 | 0 | 4 | -657143254
| VV |  | 0,011*15 'Přepočtené koeficientem množství |  | 0.165 | [12 empty] | VV | 2 | 2 | False | 1 | ROZPOCET
53 | K | 997013631 | Poplatek za uložení na skládce (skládkovné) stavebního odpadu směsného kód odpadu 17 09 04 | t | 0.011 |  | 0 | CS ÚRS 2026 01 |  | základní |  | 0 | 0 | 0 | 0 | 0 | 4 | K | 2 |  |  |  | ROZPOCET | [5 empty] | 0 | 0 | 0 | 0 | 0 | 1 | 0 | 4 | 2028762363
| D | 998 | Přesun hmot |  |  |  | 0 |  |  |  |  | 0 |  | 0 |  | 0 | 1 | D | 1 |  |  |  | ROZPOCET | [11 empty] | 0
54 | K | 998011003 | Přesun hmot pro budovy zděné v přes 12 do 24 m | t | 42.551 |  | 0 | CS ÚRS 2026 01 |  | základní |  | 0 | 0 | 0 | 0 | 0 | 4 | K | 2 |  |  |  | ROZPOCET | [5 empty] | 0 | 0 | 0 | 0 | 0 | 1 | 0 | 4 | -1084536340
| D | 713 | Izolace tepelné |  |  |  | 0 |  |  |  |  | 0 |  | 12.3339 |  | 0 | 2 | D | 1 |  |  |  | ROZPOCET | [11 empty] | 0
55 | K | 713111128 | Montáž izolace tepelné spodem stropů lepením celoplošně s mechanickým kotvením (2 kotvy na desku) rohoží, pásů, dílců, desek | m2 | 458 |  | 0 | CS ÚRS 2026 01 |  | základní |  | 0 | 0.00603 | 2.7617 | 0 | 0 | 16 | K | 2 |  |  |  | ROZPOCET | [5 empty] | 0 | 0 | 0 | 0 | 0 | 1 | 0 | 16 | 1690067411
| VV |  | strop sklepa | [14 empty] | VV | 2 | 1 | True | 0 | ROZPOCET
| VV |  | S1 |  | 458 | [12 empty] | VV | 2 | 2 | True | 1 | ROZPOCET
| FIG |  | Rozpad figury: S1 | [15 empty] | 2
| FIG |  | strop sklepa |  | 0 | [13 empty] | 2
| FIG |  | 458 |  | 458 | [13 empty] | 2
56 | M | 63142026 | deska tepelně izolační minerální kontaktních fasád podélné vlákno λ=0,035 tl 120mm | m2 | 503.8 |  | 0 | CS ÚRS 2026 01 |  | základní |  | 0 | 0.019 | 9.5722 | 0 | 0 | 32 | M | 2 |  |  |  | ROZPOCET | [5 empty] | 0 | 0 | 0 | 0 | 0 | 1 | 0 | 16 | -280878345
| VV |  | 458 |  | 458 | [12 empty] | VV | 2 | 2 | True | 1 | ROZPOCET
| VV |  | 458*1,1 'Přepočtené koeficientem množství |  | 503.8 | [12 empty] | VV | 2 | 2 | False | 1 | ROZPOCET
57 | K | 998713102 | Přesun hmot tonážní pro izolace tepelné v objektech v přes 6 do 12 m | t | 12.334 |  | 0 | CS ÚRS 2026 01 |  | základní |  | 0 | 0 | 0 | 0 | 0 | 16 | K | 2 |  |  |  | ROZPOCET | [5 empty] | 0 | 0 | 0 | 0 | 0 | 1 | 0 | 16 | -1545261661
| D | PSV | Práce a dodávky PSV |  |  |  | 0 |  |  |  |  | 0 |  | 0.22442 |  | 0 | 2 | D | 0 |  |  |  | ROZPOCET | [11 empty] | 0
| D | 784 | Dokončovací práce - malby a tapety |  |  |  | 0 |  |  |  |  | 0 |  | 0.22442 |  | 0 | 2 | D | 1 |  |  |  | ROZPOCET | [11 empty] | 0
58 | K | 784181121 | Hloubková jednonásobná bezbarvá penetrace podkladu v místnostech v do 3,80 m | m2 | 458 |  | 0 | CS ÚRS 2026 01 |  | základní |  | 0 | 0.0002 | 0.0916 | 0 | 0 | 16 | K | 2 |  |  |  | ROZPOCET | [5 empty] | 0 | 0 | 0 | 0 | 0 | 1 | 0 | 16 | -1365200369
| VV |  | strop sklepa | [14 empty] | VV | 2 | 1 | True | 0 | ROZPOCET
| VV | S1 | 458 |  | 458 | [12 empty] | VV | 2 | 2 | True | 1 | ROZPOCET
59 | K | 784211101 | Dvojnásobné bílé malby ze směsí za mokra výborně oděruvzdorných v místnostech v do 3,80 m | m2 | 458 |  | 0 | CS ÚRS 2026 01 |  | základní |  | 0 | 0.00029 | 0.13282 | 0 | 0 | 16 | K | 2 |  |  |  | ROZPOCET | [5 empty] | 0 | 0 | 0 | 0 | 0 | 1 | 0 | 16 | 199043226
| VV |  | strop sklepa | [14 empty] | VV | 2 | 1 | True | 0 | ROZPOCET
| VV |  | S1 |  | 458 | [12 empty] | VV | 2 | 2 | True | 1 | ROZPOCET
| FIG |  | Rozpad figury: S1 | [15 empty] | 2
| FIG |  | strop sklepa |  | 0 | [13 empty] | 2
| FIG |  | 458 |  | 458 | [13 empty] | 2

## 03 - Zateplení střechy
[18 empty] | {02e9ca7e-f31c-43b3-8a73-661d1bab79af} | [5 empty] | F0001 | Střecha BD | m2 | 136 | 3
[18 empty] | 2 | [5 empty] | F0001_1 | Střecha BD | m2 | 485 | 3
| KRYCÍ LIST SOUPISU PRACÍ | [7 empty] | v --- níže se nacházejí doplnkové a pomocné údaje k sestavám --- v | [8 empty] | False | [5 empty] | F0002 | Atika zevnitř | m2 | 16,881 | 3
[24 empty] | F0002_1 | Atika zevnitř | m2 | 24,675 | 3
| Stavba: | [22 empty] | F0003 | Atika | m2 | 16,55 | 3
|  | Stavební úpravy pavilonu 7, ul. Vejprnická č.p. 679, Plzeň | [21 empty] | F0003_1 | Atika | m2 | 51,5 | 3
Objekt:
03 - Zateplení střechy
| KSO: |  |  |  |  | CC-CZ:
| Místo: |  | Plzeň |  |  | Datum: | 12. 3. 2026
| Zadavatel: |  |  |  |  | IČ: | 69456330
|  | SOUE Plzeň, Vejprnická 56 |  |  |  | DIČ:
| Uchazeč: |  |  |  |  | IČ: | Vyplň údaj
|  | Vyplň údaj |  |  |  | DIČ: | Vyplň údaj
| Projektant: |  |  |  |  | IČ: | 27983943
|  | A.D.S. Rokycany s.r.o. |  |  |  | DIČ:
| Zpracovatel: |  |  |  |  | IČ: | 27983943
|  | A.D.S. Rokycany s.r.o. |  |  |  | DIČ:
Poznámka:
| Cena bez DPH | [5 empty] | 0
|  |  | Základ daně |  |  | Sazba daně | Výše daně
| DPH | základní | 0 |  |  | 21% | 0
|  | snížená | 0 |  |  | 12% | 0
|  | zákl. přenesená | 0 |  |  | 21% | 0
|  | sníž. přenesená | 0 |  |  | 12% | 0
|  | nulová | 0 |  |  | 0% | 0
| Cena s DPH |  |  | v | CZK |  | 0
| Projektant |  |  | Zpracovatel
| Datum a podpis: |  | Razítko | Datum a podpis: |  |  | Razítko
| Objednavatel |  |  | Uchazeč
| Datum a podpis: |  | Razítko | Datum a podpis: |  |  | Razítko
REKAPITULACE ČLENĚNÍ SOUPISU PRACÍ
Stavba:
Stavební úpravy pavilonu 7, ul. Vejprnická č.p. 679, Plzeň
Objekt:
03 - Zateplení střechy
Místo: |  |  | Plzeň |  |  | Datum: | 12. 3. 2026
Zadavatel: |  |  | SOUE Plzeň, Vejprnická 56 |  |  | Projektant: | A.D.S. Rokycany s.r.o.
Uchazeč: |  |  | Vyplň údaj |  |  | Zpracovatel: | A.D.S. Rokycany s.r.o.
Kód dílu - Popis | [6 empty] | Cena celkem [CZK]
Náklady ze soupisu prací | [6 empty] | 0 | [11 empty] | -1
| HSV - Práce a dodávky HSV | [5 empty] | 0
| 6 - Úpravy povrchů, podlahy a osazování výplní | [5 empty] | 0
| PSV - Práce a dodávky PSV | [5 empty] | 0
| 712 - Povlakové krytiny | [5 empty] | 0
| 713 - Izolace tepelné | [5 empty] | 0
| 721 - Zdravotechnika - vnitřní kanalizace | [5 empty] | 0
| 751 - Vzduchotechnika | [5 empty] | 0
| 762 - Konstrukce tesařské | [5 empty] | 0
| 764 - Konstrukce klempířské | [5 empty] | 0
| 767 - Konstrukce zámečnické | [5 empty] | 0
SOUPIS PRACÍ
Stavba:
Stavební úpravy pavilonu 7, ul. Vejprnická č.p. 679, Plzeň
Objekt:
03 - Zateplení střechy
Místo: |  |  | Plzeň |  |  | Datum: | 12. 3. 2026
Zadavatel: |  |  | SOUE Plzeň, Vejprnická 56 |  |  | Projektant: | A.D.S. Rokycany s.r.o.
Uchazeč: |  |  | Vyplň údaj |  |  | Zpracovatel: | A.D.S. Rokycany s.r.o.
PČ | Typ | Kód | Popis | MJ | Množství | J.cena [CZK] | Cena celkem [CZK] | Cenová soustava |  | DPH | J. Nh [h] | Nh celkem [h] | J. hmotnost [t] | Hmotnost celkem [t] | J. suť [t] | Suť Celkem [t]
Náklady soupisu celkem | [6 empty] | 0 |  |  |  |  | 0 |  | 12.7066 |  | 1.1299 |  | D | -1 | [15 empty] | 0
| D | HSV | Práce a dodávky HSV |  |  |  | 0 |  |  |  |  | 0 |  | 0.91931 |  | 6.88e-05 | 1 | D | 0 |  |  |  | ROZPOCET | [11 empty] | 0
| D | 6 | Úpravy povrchů, podlahy a osazování výplní |  |  |  | 0 |  |  |  |  | 0 |  | 0.91931 |  | 6.88e-05 | 1 | D | 1 |  |  |  | ROZPOCET | [11 empty] | 0
1 | K | 622131321 | Penetrační nátěr vnějších stěn nanášený strojně | m2 | 62.095 |  | 0 | CS ÚRS 2026 01 |  | základní |  | 0 | 0.00026 | 0.016145 | 0 | 0 | 4 | K | 2 |  |  |  | ROZPOCET | [5 empty] | 0 | 0 | 0 | 0 | 0 | 1 | 0 | 4 | 1725896587
2 | K | 622151021 | Penetrační akrylátový nátěr vnějších mozaikových tenkovrstvých omítek stěn | m2 | 6.72 |  | 0 | CS ÚRS 2026 01 |  | základní |  | 0 | 0.00018 | 0.0012096 | 0 | 0 | 4 | K | 2 |  |  |  | ROZPOCET | [5 empty] | 0 | 0 | 0 | 0 | 0 | 1 | 0 | 4 | 638321256
| VV |  | fasáda šachty | [14 empty] | VV | 2 | 1 | True | 0 | ROZPOCET
| VV |  | (22,4)*0,3 |  | 6.72 | [12 empty] | VV | 2 | 2 | True | 0 | ROZPOCET
| VV |  | Součet |  | 6.72 | [12 empty] | VV | 2 | 4 | True | 1 | ROZPOCET
3 | K | 622151031 | Penetrační silikonový nátěr vnějších pastovitých tenkovrstvých omítek stěn | m2 | 55.375 |  | 0 | CS ÚRS 2026 01 |  | základní |  | 0 | 0.00014 | 0.0077525 | 0 | 0 | 4 | K | 2 |  |  |  | ROZPOCET | [5 empty] | 0 | 0 | 0 | 0 | 0 | 1 | 0 | 4 | -893761279
| VV |  | fasáda šachty | [14 empty] | VV | 2 | 1 | True | 0 | ROZPOCET
| VV |  | fasáda šachty | [14 empty] | VV | 2 | 1 | True | 0 | ROZPOCET
| VV |  | (22,1)*2,85 |  | 62.985 | [12 empty] | VV | 2 | 2 | True | 0 | ROZPOCET
| VV |  | -0,8*0,9*2 |  | -1.44 | [12 empty] | VV | 2 | 2 | True | 0 | ROZPOCET
| VV |  | -1*2 |  | -2 | [12 empty] | VV | 2 | 2 | True | 0 | ROZPOCET
| VV |  | (0,8+0,9+0,9)*0,25*2 |  | 1.3 | [12 empty] | VV | 2 | 2 | True | 0 | ROZPOCET
| VV |  | (1+2+2)*0,25*1 |  | 1.25 | [12 empty] | VV | 2 | 2 | True | 0 | ROZPOCET
| VV |  | -6,72 |  | -6.72 | [12 empty] | VV | 2 | 2 | True | 0 | ROZPOCET
| VV |  | Součet |  | 55.375 | [12 empty] | VV | 2 | 4 | True | 1 | ROZPOCET
4 | K | 622211021 | Montáž kontaktního zateplení vnějších stěn lepením a mechanickým kotvením polystyrénových desek tl do 120 mm | m2 | 5.525 |  | 0 | CS ÚRS 2026 01 |  | základní |  | 0 | 0.00852 | 0.047073 | 0 | 0 | 4 | K | 2 |  |  |  | ROZPOCET | [5 empty] | 0 | 0 | 0 | 0 | 0 | 1 | 0 | 4 | 1236807583
| VV |  | fasáda šachty | [14 empty] | VV | 2 | 1 | True | 0 | ROZPOCET
| VV |  | (22,1)*0,25 |  | 5.525 | [12 empty] | VV | 2 | 2 | True | 0 | ROZPOCET
| VV |  | Součet |  | 5.525 | [12 empty] | VV | 2 | 4 | True | 1 | ROZPOCET
5 | M | 28376423 | deska z polystyrénu XPS, hrana polodrážková a hladký povrch 300kPA tl 120mm | m2 | 6.078 |  | 0 | CS ÚRS 2026 01 |  | základní |  | 0 | 0.0036 | 0.021881 | 0 | 0 | 8 | M | 2 |  |  |  | ROZPOCET | [5 empty] | 0 | 0 | 0 | 0 | 0 | 1 | 0 | 4 | 640549557
| VV |  | 5,525*1,1 'Přepočtené koeficientem množství |  | 6.078 | [12 empty] | VV | 2 | 2 | False | 1 | ROZPOCET
6 | K | 622211021 | Montáž kontaktního zateplení vnějších stěn lepením a mechanickým kotvením polystyrénových desek tl do 120 mm | m2 | 59.545 |  | 0 | CS ÚRS 2026 01 |  | základní |  | 0 | 0.00852 | 0.50732 | 0 | 0 | 4 | K | 2 |  |  |  | ROZPOCET | [5 empty] | 0 | 0 | 0 | 0 | 0 | 1 | 0 | 4 | 1717242679
| VV |  | fasáda šachty | [14 empty] | VV | 2 | 1 | True | 0 | ROZPOCET
| VV |  | (22,1)*2,85 |  | 62.985 | [12 empty] | VV | 2 | 2 | True | 0 | ROZPOCET
| VV |  | -0,8*0,9*2 |  | -1.44 | [12 empty] | VV | 2 | 2 | True | 0 | ROZPOCET
| VV |  | -1*2 |  | -2 | [12 empty] | VV | 2 | 2 | True | 0 | ROZPOCET
| VV |  | Součet |  | 59.545 | [12 empty] | VV | 2 | 4 | True | 1 | ROZPOCET
7 | M | 28376077 | deska EPS grafitová fasádní λ=0,030-0,031 tl 120mm | m2 | 65.5 |  | 0 | CS ÚRS 2026 01 |  | základní |  | 0 | 0.0018 | 0.1179 | 0 | 0 | 8 | M | 2 |  |  |  | ROZPOCET | [5 empty] | 0 | 0 | 0 | 0 | 0 | 1 | 0 | 4 | 1412245476
| VV |  | fasáda šachty | [14 empty] | VV | 2 | 1 | True | 0 | ROZPOCET
| VV |  | (22,1)*2,85 |  | 62.985 | [12 empty] | VV | 2 | 2 | True | 0 | ROZPOCET
| VV |  | -0,8*0,9*2 |  | -1.44 | [12 empty] | VV | 2 | 2 | True | 0 | ROZPOCET
| VV |  | -1*2 |  | -2 | [12 empty] | VV | 2 | 2 | True | 0 | ROZPOCET
| VV |  | Součet |  | 59.545 | [12 empty] | VV | 2 | 4 | True | 1 | ROZPOCET
| VV |  | 59,545*1,1 'Přepočtené koeficientem množství |  | 65.5 | [12 empty] | VV | 2 | 2 | False | 1 | ROZPOCET
8 | K | 622212011 | Montáž kontaktního zateplení vnějšího ostění, nadpraží nebo parapetu hl. špalety do 200 mm lepením desek z polystyrenu tl do 80 mm | m | 2.95 |  | 0 | CS ÚRS 2026 01 |  | základní |  | 0 | 0.00176 | 0.005192 | 0 | 0 | 4 | K | 2 |  |  |  | ROZPOCET | [5 empty] | 0 | 0 | 0 | 0 | 0 | 1 | 0 | 4 | -809992543
| VV |  | (0,8+0,9+0,9)*0,25*2 |  | 1.3 | [12 empty] | VV | 2 | 2 | True | 0 | ROZPOCET
| VV |  | (1+2+2)*0,25*1 |  | 1.25 | [12 empty] | VV | 2 | 2 | True | 0 | ROZPOCET
| VV |  | 0,8*0,25*2 |  | 0.4 | [12 empty] | VV | 2 | 2 | True | 0 | ROZPOCET
| VV |  | Součet |  | 2.95 | [12 empty] | VV | 2 | 4 | True | 1 | ROZPOCET
9 | M | 28376073 | deska EPS grafitová fasádní λ=0,030-0,031 tl 50mm | m2 | 2.75 |  | 0 | CS ÚRS 2026 01 |  | základní |  | 0 | 0.00075 | 0.0020625 | 0 | 0 | 8 | M | 2 |  |  |  | ROZPOCET | [5 empty] | 0 | 0 | 0 | 0 | 0 | 1 | 0 | 4 | 420819550
| VV |  | (0,9+0,8+0,8)*0,25*2*1,1 |  | 1.375 | [12 empty] | VV | 2 | 2 | True | 0 | ROZPOCET
| VV |  | (1+2+2)*0,25*1*1,1 |  | 1.375 | [12 empty] | VV | 2 | 2 | True | 0 | ROZPOCET
| VV |  | Součet |  | 2.75 | [12 empty] | VV | 2 | 4 | True | 1 | ROZPOCET
10 | M | 28376417 | deska z polystyrénu XPS, hrana polodrážková a hladký povrch 300kPA tl 50mm | m2 | 0.44 |  | 0 | CS ÚRS 2026 01 |  | základní |  | 0 | 0.0015 | 0.00066 | 0 | 0 | 8 | M | 2 |  |  |  | ROZPOCET | [5 empty] | 0 | 0 | 0 | 0 | 0 | 1 | 0 | 4 | 899007693
| VV |  | 0,8*0,25*2*1,1 |  | 0.44 | [12 empty] | VV | 2 | 2 | True | 1 | ROZPOCET
11 | K | 622251101 | Příplatek k cenám kontaktního zateplení vnějších stěn za zápustnou montáž a použití tepelněizolačních zátek z polystyrenu | m2 | 59.545 |  | 0 | CS ÚRS 2026 01 |  | základní |  | 0 | 8e-05 | 0.0047636 | 0 | 0 | 4 | K | 2 |  |  |  | ROZPOCET | [5 empty] | 0 | 0 | 0 | 0 | 0 | 1 | 0 | 4 | -1969873988
12 | K | 622252002 | Montáž profilů kontaktního zateplení lepených | m | 22.4 |  | 0 | CS ÚRS 2026 01 |  | základní |  | 0 | 0 | 0 | 0 | 0 | 4 | K | 2 |  |  |  | ROZPOCET | [5 empty] | 0 | 0 | 0 | 0 | 0 | 1 | 0 | 4 | -756876788
| VV |  | 22,4 |  | 22.4 | [12 empty] | VV | 2 | 2 | True | 1 | ROZPOCET
13 | M | 59051422 | profil zakládací Al tl 1,0mm pro ETICS pro izolant tl 120mm | m | 22.4 |  | 0 | CS ÚRS 2026 01 |  | základní |  | 0 | 0.00049 | 0.010976 | 0 | 0 | 262144 | M | 2 |  |  |  | ROZPOCET | [5 empty] | 0 | 0 | 0 | 0 | 0 | 1 | 0 | 262144 | 589060517
14 | K | 622511012 | Tenkovrstvá akrylátová zatíraná omítka zrnitost 1,5 mm vnějších stěn | m2 | 6.72 |  | 0 | CS ÚRS 2026 01 |  | základní |  | 0 | 0.00275 | 0.01848 | 0 | 0 | 4 | K | 2 |  |  |  | ROZPOCET | [5 empty] | 0 | 0 | 0 | 0 | 0 | 1 | 0 | 4 | -1434293761
| VV |  | fasáda šachty | [14 empty] | VV | 2 | 1 | True | 0 | ROZPOCET
| VV |  | (22,4)*0,3 |  | 6.72 | [12 empty] | VV | 2 | 2 | True | 0 | ROZPOCET
| VV |  | Součet |  | 6.72 | [12 empty] | VV | 2 | 4 | True | 1 | ROZPOCET
15 | K | 622531012 | Tenkovrstvá silikonová zatíraná omítka zrnitost 1,5 mm vnějších stěn | m2 | 55.375 |  | 0 | CS ÚRS 2026 01 |  | základní |  | 0 | 0.00285 | 0.15782 | 0 | 0 | 4 | K | 2 |  |  |  | ROZPOCET | [5 empty] | 0 | 0 | 0 | 0 | 0 | 1 | 0 | 4 | -974799431
| VV |  | fasáda šachty | [14 empty] | VV | 2 | 1 | True | 0 | ROZPOCET
| VV |  | fasáda šachty | [14 empty] | VV | 2 | 1 | True | 0 | ROZPOCET
| VV |  | (22,1)*2,85 |  | 62.985 | [12 empty] | VV | 2 | 2 | True | 0 | ROZPOCET
| VV |  | -0,8*0,9*2 |  | -1.44 | [12 empty] | VV | 2 | 2 | True | 0 | ROZPOCET
| VV |  | -1*2 |  | -2 | [12 empty] | VV | 2 | 2 | True | 0 | ROZPOCET
| VV |  | (0,8+0,9+0,9)*0,25*2 |  | 1.3 | [12 empty] | VV | 2 | 2 | True | 0 | ROZPOCET
| VV |  | (1+2+2)*0,25*1 |  | 1.25 | [12 empty] | VV | 2 | 2 | True | 0 | ROZPOCET
| VV |  | -6,72 |  | -6.72 | [12 empty] | VV | 2 | 2 | True | 0 | ROZPOCET
| VV |  | Součet |  | 55.375 | [12 empty] | VV | 2 | 4 | True | 1 | ROZPOCET
16 | K | 629991012 | Zakrytí výplní otvorů fólií přilepenou na začišťovací lišty | m2 | 3.44 |  | 0 | CS ÚRS 2026 01 |  | základní |  | 0 | 2e-05 | 6.88e-05 | 2e-05 | 6.88e-05 | 4 | K | 2 |  |  |  | ROZPOCET | [5 empty] | 0 | 0 | 0 | 0 | 0 | 1 | 0 | 4 | -1145566786
| VV |  | 0,8*0,9*2 |  | 1.44 | [12 empty] | VV | 2 | 2 | True | 0 | ROZPOCET
| VV |  | 1*2*1 |  | 2 | [12 empty] | VV | 2 | 2 | True | 0 | ROZPOCET
| VV |  | Součet |  | 3.44 | [12 empty] | VV | 2 | 4 | True | 1 | ROZPOCET
17 | K | 985131111 | Očištění ploch stěn, rubu kleneb a podlah tlakovou vodou | m2 | 63.302 |  | 0 | CS ÚRS 2026 01 |  | základní |  | 0 | 0 | 0 | 0 | 0 | 4 | K | 2 |  |  |  | ROZPOCET | [5 empty] | 0 | 0 | 0 | 0 | 0 | 1 | 0 | 4 | -1892489719
| VV |  | fasáda šachty | [14 empty] | VV | 2 | 1 | True | 0 | ROZPOCET
| VV |  | 20,42*3,1 |  | 63.302 | [12 empty] | VV | 2 | 2 | True | 1 | ROZPOCET
| D | PSV | Práce a dodávky PSV |  |  |  | 0 |  |  |  |  | 0 |  | 11.7873 |  | 1.1298 | 2 | D | 0 |  |  |  | ROZPOCET | [11 empty] | 0
| D | 712 | Povlakové krytiny |  |  |  | 0 |  |  |  |  | 0 |  | 4.0884 |  | 0.51886 | 2 | D | 1 |  |  |  | ROZPOCET | [11 empty] | 0
18 | K | 712300841 | Odstranění povlakové krytiny střech do 10° odškrabáním mechu s urovnáním povrchu a očištěním | m2 | 169.431 |  | 0 | CS ÚRS 2026 01 |  | základní |  | 0 | 0 | 0 | 0.002 | 0.33886 | 16 | K | 2 |  |  |  | ROZPOCET | [5 empty] | 0 | 0 | 0 | 0 | 0 | 1 | 0 | 16 | 1157177980
| VV |  | společenský sál | [14 empty] | VV | 2 | 1 | True | 0 | ROZPOCET
| VV |  | F0001 |  | 136 | [12 empty] | VV | 2 | 2 | True | 0 | ROZPOCET
| VV |  | F0003 |  | 16.55 | [12 empty] | VV | 2 | 2 | True | 0 | ROZPOCET
| VV |  | F0002 |  | 16.881 | [12 empty] | VV | 2 | 2 | True | 0 | ROZPOCET
| VV |  | Součet |  | 169.431 | [12 empty] | VV | 2 | 4 | True | 1 | ROZPOCET
| FIG |  | Rozpad figury: F0001 | [15 empty] | 2
| FIG |  | střecha tělocvična |  | 0 | [13 empty] | 2
| FIG |  | 136 |  | 136 | [13 empty] | 2
| FIG |  | Součet |  | 136 | [13 empty] | 2
| FIG |  | Rozpad figury: F0003 | [15 empty] | 2
| FIG |  | atika |  | 0 | [13 empty] | 2
| FIG |  | 0,5*(9,05+15+9,05) |  | 16.55 | [13 empty] | 2
| FIG |  | Součet |  | 16.55 | [13 empty] | 2
| FIG |  | Rozpad figury: F0002 | [15 empty] | 2
| FIG |  | atika zevnitř |  | 0 | [13 empty] | 2
| FIG |  | (9,05+15+9,05)*0,51 |  | 16.881 | [13 empty] | 2
| FIG |  | Součet |  | 16.881 | [13 empty] | 2
19 | K | 712300854 | Demontáž lišt poplastovaných | m | 120 |  | 0 | CS ÚRS 2026 01 |  | základní |  | 0 | 0 | 0 | 0.0015 | 0.18 | 16 | K | 2 |  |  |  | ROZPOCET | [5 empty] | 0 | 0 | 0 | 0 | 0 | 1 | 0 | 16 | 75876965
| VV |  | vnitřní koutová lišta Viplanyl | [14 empty] | VV | 2 | 1 | True | 0 | ROZPOCET
| VV |  | 21+99 |  | 120 | [12 empty] | VV | 2 | 2 | True | 0 | ROZPOCET
| VV |  | Součet |  | 120 | [12 empty] | VV | 2 | 4 | True | 1 | ROZPOCET
20 | K | 712300921 | Příplatek k opravě povlakové krytiny do 10° za správkový kus NAIP přitavením | kus | 16.943 |  | 0 | CS ÚRS 2026 01 |  | základní |  | 0 | 0.00045 | 0.0076244 | 0 | 0 | 16 | K | 2 |  |  |  | ROZPOCET | [5 empty] | 0 | 0 | 0 | 0 | 0 | 1 | 0 | 16 | -910988843
| VV |  | společenský sál | [14 empty] | VV | 2 | 1 | True | 0 | ROZPOCET
| VV |  | F0001*0,1 |  | 13.6 | [12 empty] | VV | 2 | 2 | True | 0 | ROZPOCET
| VV |  | F0002*0,1 |  | 1.688 | [12 empty] | VV | 2 | 2 | True | 0 | ROZPOCET
| VV |  | F0003*0,1 |  | 1.655 | [12 empty] | VV | 2 | 2 | True | 0 | ROZPOCET
| VV |  | Součet |  | 16.943 | [12 empty] | VV | 2 | 4 | True | 1 | ROZPOCET
| FIG |  | Rozpad figury: F0001 | [15 empty] | 2
| FIG |  | střecha tělocvična |  | 0 | [13 empty] | 2
| FIG |  | 136 |  | 136 | [13 empty] | 2
| FIG |  | Součet |  | 136 | [13 empty] | 2
| FIG |  | Rozpad figury: F0002 | [15 empty] | 2
| FIG |  | atika zevnitř |  | 0 | [13 empty] | 2
| FIG |  | (9,05+15+9,05)*0,51 |  | 16.881 | [13 empty] | 2
| FIG |  | Součet |  | 16.881 | [13 empty] | 2
| FIG |  | Rozpad figury: F0003 | [15 empty] | 2
| FIG |  | atika |  | 0 | [13 empty] | 2
| FIG |  | 0,5*(9,05+15+9,05) |  | 16.55 | [13 empty] | 2
| FIG |  | Součet |  | 16.55 | [13 empty] | 2
21 | K | 712311101 | Provedení povlakové krytiny střech do 10° za studena lakem penetračním nebo asfaltovým | m2 | 169.431 |  | 0 | CS ÚRS 2026 01 |  | základní |  | 0 | 0 | 0 | 0 | 0 | 16 | K | 2 |  |  |  | ROZPOCET | [5 empty] | 0 | 0 | 0 | 0 | 0 | 1 | 0 | 16 | 1700527090
| VV |  | F0001 |  | 136 | [12 empty] | VV | 2 | 2 | True | 0 | ROZPOCET
| VV |  | F0002 |  | 16.881 | [12 empty] | VV | 2 | 2 | True | 0 | ROZPOCET
| VV |  | F0003 |  | 16.55 | [12 empty] | VV | 2 | 2 | True | 0 | ROZPOCET
| VV |  | Součet |  | 169.431 | [12 empty] | VV | 2 | 4 | True | 1 | ROZPOCET
| FIG |  | Rozpad figury: F0001 | [15 empty] | 2
| FIG |  | střecha tělocvična |  | 0 | [13 empty] | 2
| FIG |  | 136 |  | 136 | [13 empty] | 2
| FIG |  | Součet |  | 136 | [13 empty] | 2
| FIG |  | Rozpad figury: F0002 | [15 empty] | 2
| FIG |  | atika zevnitř |  | 0 | [13 empty] | 2
| FIG |  | (9,05+15+9,05)*0,51 |  | 16.881 | [13 empty] | 2
| FIG |  | Součet |  | 16.881 | [13 empty] | 2
| FIG |  | Rozpad figury: F0003 | [15 empty] | 2
| FIG |  | atika |  | 0 | [13 empty] | 2
| FIG |  | 0,5*(9,05+15+9,05) |  | 16.55 | [13 empty] | 2
| FIG |  | Součet |  | 16.55 | [13 empty] | 2
22 | M | 11163150 | lak penetrační asfaltový | t | 0.06 |  | 0 | CS ÚRS 2026 01 |  | základní |  | 0 | 1 | 0.06 | 0 | 0 | 32 | M | 2 |  |  |  | ROZPOCET | [5 empty] | 0 | 0 | 0 | 0 | 0 | 1 | 0 | 16 | -1087974611
| VV |  | F0001*0,00044 |  | 0.06 | [12 empty] | VV | 2 | 2 | True | 0 | ROZPOCET
| VV |  | Součet |  | 0.06 | [12 empty] | VV | 2 | 4 | True | 1 | ROZPOCET
| FIG |  | Rozpad figury: F0001 | [15 empty] | 2
| FIG |  | střecha tělocvična |  | 0 | [13 empty] | 2
| FIG |  | 136 |  | 136 | [13 empty] | 2
| FIG |  | Součet |  | 136 | [13 empty] | 2
23 | K | 712363352 | Povlakové krytiny střech do 10° z tvarovaných poplastovaných lišt délky 2 m koutová lišta vnitřní rš 100 mm | m | 171.71 |  | 0 | CS ÚRS 2026 01 |  | základní |  | 0 | 0.00115 | 0.19747 | 0 | 0 | 16 | K | 2 |  |  |  | ROZPOCET | [5 empty] | 0 | 0 | 0 | 0 | 0 | 1 | 0 | 16 | 780847744
| VV |  | napojení na stěnu atiky | [14 empty] | VV | 2 | 1 | True | 0 | ROZPOCET
| VV |  | (98,7) |  | 98.7 | [12 empty] | VV | 2 | 2 | True | 0 | ROZPOCET
| VV |  | okolo turbín | [14 empty] | VV | 2 | 1 | True | 0 | ROZPOCET
| VV |  | 7,4*5 |  | 37 | [12 empty] | VV | 2 | 2 | True | 0 | ROZPOCET
| VV |  | okolo strojovny | [14 empty] | VV | 2 | 1 | True | 0 | ROZPOCET
| VV |  | 20,4 |  | 20.4 | [12 empty] | VV | 2 | 2 | True | 0 | ROZPOCET
| VV |  | Součet |  | 156.1 | [12 empty] | VV | 2 | 4 | True | 1 | ROZPOCET
| VV |  | 156,1*1,1 'Přepočtené koeficientem množství |  | 171.71 | [12 empty] | VV | 2 | 2 | False | 1 | ROZPOCET
24 | K | 712363353 | Povlakové krytiny střech do 10° z tvarovaných poplastovaných lišt délky 2 m koutová lišta vnější rš 100 mm | m | 37 |  | 0 | CS ÚRS 2026 01 |  | základní |  | 0 | 0.00063 | 0.02331 | 0 | 0 | 16 | K | 2 |  |  |  | ROZPOCET | [5 empty] | 0 | 0 | 0 | 0 | 0 | 1 | 0 | 16 | 1807299073
| VV |  | STŘECHA | [14 empty] | VV | 2 | 1 | True | 0 | ROZPOCET
| VV |  | 7,4*5 |  | 37 | [12 empty] | VV | 2 | 2 | True | 1 | ROZPOCET
25 | K | 712363358 | Povlakové krytiny střech do 10° z tvarovaných poplastovaných lišt délky 2 m závětrná lišta rš 250 mm | m | 54.56 |  | 0 | CS ÚRS 2026 01 |  | základní |  | 0 | 0.00153 | 0.083477 | 0 | 0 | 16 | K | 2 |  |  |  | ROZPOCET | [5 empty] | 0 | 0 | 0 | 0 | 0 | 1 | 0 | 16 | -1681723175
| VV |  | napojení na stěnu atiky | [14 empty] | VV | 2 | 1 | True | 0 | ROZPOCET
| VV |  | (18,4+18,4+12,8)*1,1 |  | 54.56 | [12 empty] | VV | 2 | 2 | True | 1 | ROZPOCET
26 | K | 712363373 | Povlakové krytiny střech do 10° z tvarovaných poplastovaných lišt délky 2 m přítlačná lišta rš 70 mm | m | 36.41 |  | 0 | CS ÚRS 2026 01 |  | základní |  | 0 | 0.0004 | 0.014564 | 0 | 0 | 16 | K | 2 |  |  |  | ROZPOCET | [5 empty] | 0 | 0 | 0 | 0 | 0 | 1 | 0 | 16 | 1741302504
| VV |  | atika společenský sál | [14 empty] | VV | 2 | 1 | True | 0 | ROZPOCET
| VV |  | (9,05+15+9,05)*1,1 |  | 36.41 | [12 empty] | VV | 2 | 2 | True | 1 | ROZPOCET
27 | K | 712363373 | Povlakové krytiny střech do 10° z tvarovaných poplastovaných lišt délky 2 m přítlačná lišta rš 70 mm | m | 59.44 |  | 0 | CS ÚRS 2026 01 |  | základní |  | 0 | 0.0004 | 0.023776 | 0 | 0 | 16 | K | 2 |  |  |  | ROZPOCET | [5 empty] | 0 | 0 | 0 | 0 | 0 | 1 | 0 | 16 | -128469419
| VV |  | okolo strojovny | [14 empty] | VV | 2 | 1 | True | 0 | ROZPOCET
| VV |  | (20,4)*1,1 |  | 22.44 | [12 empty] | VV | 2 | 2 | True | 0 | ROZPOCET
| VV |  | OKOLO TURBÍN | [14 empty] | VV | 2 | 1 | True | 0 | ROZPOCET
| VV |  | 7,4*5 |  | 37 | [12 empty] | VV | 2 | 2 | True | 0 | ROZPOCET
| VV |  | Součet |  | 59.44 | [12 empty] | VV | 2 | 4 | True | 1 | ROZPOCET
28 | K | 712363604 | Provedení povlak krytiny mechanicky kotvenou do betonu TI tl přes 240 mm vnitřní pole, budova v do 18 m | m2 | 583.375 |  | 0 | CS ÚRS 2026 01 |  | základní |  | 0 | 0.00014 | 0.081672 | 0 | 0 | 16 | K | 2 |  |  |  | ROZPOCET | [5 empty] | 0 | 0 | 0 | 0 | 0 | 1 | 0 | 16 | -972669960
| VV |  | F0001_1 |  | 485 | [12 empty] | VV | 2 | 2 | True | 0 | ROZPOCET
| VV |  | F0002_1 |  | 24.675 | [12 empty] | VV | 2 | 2 | True | 0 | ROZPOCET
| VV |  | F0003_1 |  | 51.5 | [12 empty] | VV | 2 | 2 | True | 0 | ROZPOCET
| VV |  | Lomanca | [14 empty] | VV | 2 | 1 | True | 0 | ROZPOCET
| VV |  | 7,4*0,6*5 |  | 22.2 | [12 empty] | VV | 2 | 2 | True | 0 | ROZPOCET
| VV |  | Součet |  | 583.375 | [12 empty] | VV | 2 | 4 | True | 1 | ROZPOCET
| FIG |  | Rozpad figury: F0001_1 | [15 empty] | 2
| FIG |  | střecha BD+strojovna |  | 0 | [13 empty] | 2
| FIG |  | 485 |  | 485 | [13 empty] | 2
| FIG |  | Součet |  | 485 | [13 empty] | 2
| FIG |  | Rozpad figury: F0002_1 | [15 empty] | 2
| FIG |  | atika zevnitř |  | 0 | [13 empty] | 2
| FIG |  | (98,7)*0,25 |  | 24.675 | [13 empty] | 2
| FIG |  | Součet |  | 24.675 | [13 empty] | 2
| FIG |  | Rozpad figury: F0003_1 | [15 empty] | 2
| FIG |  | atika |  | 0 | [13 empty] | 2
| FIG |  | 0,5*(103) |  | 51.5 | [13 empty] | 2
| FIG |  | Součet |  | 51.5 | [13 empty] | 2
29 | M | 28322012 | fólie hydroizolační střešní mPVC mechanicky kotvená šedá tl 1,5mm | m2 | 669.771 |  | 0 | CS ÚRS 2026 01 |  | základní |  | 0 | 0.0019 | 1.2726 | 0 | 0 | 32 | M | 2 |  |  |  | ROZPOCET | [5 empty] | 0 | 0 | 0 | 0 | 0 | 1 | 0 | 16 | -1729543183
| VV |  | F0001_1*1,15 |  | 557.75 | [12 empty] | VV | 2 | 2 | True | 0 | ROZPOCET
| VV |  | F0002_1*1,15 |  | 28.376 | [12 empty] | VV | 2 | 2 | True | 0 | ROZPOCET
| VV |  | F0003_1*1,15 |  | 59.225 | [12 empty] | VV | 2 | 2 | True | 0 | ROZPOCET
| VV |  | Lomanca | [14 empty] | VV | 2 | 1 | True | 0 | ROZPOCET
| VV |  | 7,4*0,6*5*1,1 |  | 24.42 | [12 empty] | VV | 2 | 2 | True | 0 | ROZPOCET
| VV |  | Součet |  | 669.771 | [12 empty] | VV | 2 | 4 | True | 1 | ROZPOCET
| FIG |  | Rozpad figury: F0001_1 | [15 empty] | 2
| FIG |  | střecha BD+strojovna |  | 0 | [13 empty] | 2
| FIG |  | 485 |  | 485 | [13 empty] | 2
| FIG |  | Součet |  | 485 | [13 empty] | 2
| FIG |  | Rozpad figury: F0002_1 | [15 empty] | 2
| FIG |  | atika zevnitř |  | 0 | [13 empty] | 2
| FIG |  | (98,7)*0,25 |  | 24.675 | [13 empty] | 2
| FIG |  | Součet |  | 24.675 | [13 empty] | 2
| FIG |  | Rozpad figury: F0003_1 | [15 empty] | 2
| FIG |  | atika |  | 0 | [13 empty] | 2
| FIG |  | 0,5*(103) |  | 51.5 | [13 empty] | 2
| FIG |  | Součet |  | 51.5 | [13 empty] | 2
30 | K | 712363605 | Provedení povlak krytiny mechanicky kotvenou do betonu TI tl přes 240 mm krajní pole, budova v do 18 m | m2 | 2.468 |  | 0 | CS ÚRS 2026 01 |  | základní |  | 0 | 0.00028 | 0.00069104 | 0 | 0 | 16 | K | 2 |  |  |  | ROZPOCET | [5 empty] | 0 | 0 | 0 | 0 | 0 | 1 | 0 | 16 | 1203624751
| VV |  | výměra skladby*koeficient | [14 empty] | VV | 2 | 1 | True | 0 | ROZPOCET
| VV |  | F0002_1*0,1 |  | 2.468 | [12 empty] | VV | 2 | 2 | True | 0 | ROZPOCET
| VV |  | Součet |  | 2.468 | [12 empty] | VV | 2 | 4 | True | 1 | ROZPOCET
| FIG |  | Rozpad figury: F0002_1 | [15 empty] | 2
| FIG |  | atika zevnitř |  | 0 | [13 empty] | 2
| FIG |  | (98,7)*0,25 |  | 24.675 | [13 empty] | 2
| FIG |  | Součet |  | 24.675 | [13 empty] | 2
31 | K | 712363606 | Provedení povlak krytiny mechanicky kotvenou do betonu TI tl přes 240 mm rohové pole, budova v do 18 m | m2 | 2.468 |  | 0 | CS ÚRS 2026 01 |  | základní |  | 0 | 0.00043 | 0.0010612 | 0 | 0 | 16 | K | 2 |  |  |  | ROZPOCET | [5 empty] | 0 | 0 | 0 | 0 | 0 | 1 | 0 | 16 | -946053210
| VV |  | výměra skladby*koeficient | [14 empty] | VV | 2 | 1 | True | 0 | ROZPOCET
| VV |  | F0002_1*0,1 |  | 2.468 | [12 empty] | VV | 2 | 2 | True | 1 | ROZPOCET
| FIG |  | Rozpad figury: F0002_1 | [15 empty] | 2
| FIG |  | atika zevnitř |  | 0 | [13 empty] | 2
| FIG |  | (98,7)*0,25 |  | 24.675 | [13 empty] | 2
| FIG |  | Součet |  | 24.675 | [13 empty] | 2
32 | M | 69311068 | geotextilie netkaná separační, ochranná, filtrační, drenážní PP 300g/m2 | m2 | 1234.585 |  | 0 | CS ÚRS 2026 01 |  | základní |  | 0 | 0.0003 | 0.37038 | 0 | 0 | 32 | M | 2 |  |  |  | ROZPOCET | [5 empty] | 0 | 0 | 0 | 0 | 0 | 1 | 0 | 16 | 1161328359
| VV |  | F0001_1*2*1,1 |  | 1067 | [12 empty] | VV | 2 | 2 | True | 0 | ROZPOCET
| VV |  | F0002_1*2*1,1 |  | 54.285 | [12 empty] | VV | 2 | 2 | True | 0 | ROZPOCET
| VV |  | F0003_1*2*1,1 |  | 113.3 | [12 empty] | VV | 2 | 2 | True | 0 | ROZPOCET
| VV |  | Součet |  | 1234.585 | [12 empty] | VV | 2 | 4 | True | 1 | ROZPOCET
| FIG |  | Rozpad figury: F0001_1 | [15 empty] | 2
| FIG |  | střecha BD+strojovna |  | 0 | [13 empty] | 2
| FIG |  | 485 |  | 485 | [13 empty] | 2
| FIG |  | Součet |  | 485 | [13 empty] | 2
| FIG |  | Rozpad figury: F0002_1 | [15 empty] | 2
| FIG |  | atika zevnitř |  | 0 | [13 empty] | 2
| FIG |  | (98,7)*0,25 |  | 24.675 | [13 empty] | 2
| FIG |  | Součet |  | 24.675 | [13 empty] | 2
| FIG |  | Rozpad figury: F0003_1 | [15 empty] | 2
| FIG |  | atika |  | 0 | [13 empty] | 2
| FIG |  | 0,5*(103) |  | 51.5 | [13 empty] | 2
| FIG |  | Součet |  | 51.5 | [13 empty] | 2
33 | K | 712431111 | Provedení povlakové krytiny střech přes 10° do 30° podkladní vrstvy pásy na sucho samolepící | m2 | 169.431 |  | 0 | CS ÚRS 2026 01 |  | základní |  | 0 | 0 | 0 | 0 | 0 | 16 | K | 2 |  |  |  | ROZPOCET | [5 empty] | 0 | 0 | 0 | 0 | 0 | 1 | 0 | 16 | -2099180150
| VV |  | F0001+F0002+F0003 |  | 169.431 | [12 empty] | VV | 2 | 2 | True | 0 | ROZPOCET
| VV |  | Součet |  | 169.431 | [12 empty] | VV | 2 | 4 | True | 1 | ROZPOCET
| FIG |  | Rozpad figury: F0001 | [15 empty] | 2
| FIG |  | střecha tělocvična |  | 0 | [13 empty] | 2
| FIG |  | 136 |  | 136 | [13 empty] | 2
| FIG |  | Součet |  | 136 | [13 empty] | 2
| FIG |  | Rozpad figury: F0002 | [15 empty] | 2
| FIG |  | atika zevnitř |  | 0 | [13 empty] | 2
| FIG |  | (9,05+15+9,05)*0,51 |  | 16.881 | [13 empty] | 2
| FIG |  | Součet |  | 16.881 | [13 empty] | 2
| FIG |  | Rozpad figury: F0003 | [15 empty] | 2
| FIG |  | atika |  | 0 | [13 empty] | 2
| FIG |  | 0,5*(9,05+15+9,05) |  | 16.55 | [13 empty] | 2
| FIG |  | Součet |  | 16.55 | [13 empty] | 2
34 | M | 62866281 | pás asfaltový samolepicí modifikovaný SBS s vložkou ze skleněné tkaniny se spalitelnou fólií nebo jemnozrnným minerálním posypem nebo textilií na horním povrchu tl 3,0mm | m2 | 194.846 |  | 0 | CS ÚRS 2026 01 |  | základní |  | 0 | 0.004 | 0.77938 | 0 | 0 | 32 | M | 2 |  |  |  | ROZPOCET | [5 empty] | 0 | 0 | 0 | 0 | 0 | 1 | 0 | 16 | 1988623341
| VV |  | výměra skladby*koeficient | [14 empty] | VV | 2 | 1 | True | 0 | ROZPOCET
| VV |  | F0001*1,15 |  | 156.4 | [12 empty] | VV | 2 | 2 | True | 0 | ROZPOCET
| VV |  | F0002*1,15 |  | 19.413 | [12 empty] | VV | 2 | 2 | True | 0 | ROZPOCET
| VV |  | F0003*1,15 |  | 19.033 | [12 empty] | VV | 2 | 2 | True | 0 | ROZPOCET
| VV |  | Součet |  | 194.846 | [12 empty] | VV | 2 | 4 | True | 1 | ROZPOCET
| FIG |  | Rozpad figury: F0001 | [15 empty] | 2
| FIG |  | střecha tělocvična |  | 0 | [13 empty] | 2
| FIG |  | 136 |  | 136 | [13 empty] | 2
| FIG |  | Součet |  | 136 | [13 empty] | 2
| FIG |  | Rozpad figury: F0002 | [15 empty] | 2
| FIG |  | atika zevnitř |  | 0 | [13 empty] | 2
| FIG |  | (9,05+15+9,05)*0,51 |  | 16.881 | [13 empty] | 2
| FIG |  | Součet |  | 16.881 | [13 empty] | 2
| FIG |  | Rozpad figury: F0003 | [15 empty] | 2
| FIG |  | atika |  | 0 | [13 empty] | 2
| FIG |  | 0,5*(9,05+15+9,05) |  | 16.55 | [13 empty] | 2
| FIG |  | Součet |  | 16.55 | [13 empty] | 2
35 | K | 712441559 | Provedení povlakové krytiny střech přes 10° do 30° pásy přitavením NAIP v plné ploše | m2 | 169.431 |  | 0 | CS ÚRS 2026 01 |  | základní |  | 0 | 0.00094 | 0.15927 | 0 | 0 | 16 | K | 2 |  |  |  | ROZPOCET | [5 empty] | 0 | 0 | 0 | 0 | 0 | 1 | 0 | 16 | 1129043004
| VV |  | F0001 |  | 136 | [12 empty] | VV | 2 | 2 | True | 0 | ROZPOCET
| VV |  | F0002 |  | 16.881 | [12 empty] | VV | 2 | 2 | True | 0 | ROZPOCET
| VV |  | F0003 |  | 16.55 | [12 empty] | VV | 2 | 2 | True | 0 | ROZPOCET
| VV |  | Součet |  | 169.431 | [12 empty] | VV | 2 | 4 | True | 1 | ROZPOCET
| FIG |  | Rozpad figury: F0001 | [15 empty] | 2
| FIG |  | střecha tělocvična |  | 0 | [13 empty] | 2
| FIG |  | 136 |  | 136 | [13 empty] | 2
| FIG |  | Součet |  | 136 | [13 empty] | 2
| FIG |  | Rozpad figury: F0002 | [15 empty] | 2
| FIG |  | atika zevnitř |  | 0 | [13 empty] | 2
| FIG |  | (9,05+15+9,05)*0,51 |  | 16.881 | [13 empty] | 2
| FIG |  | Součet |  | 16.881 | [13 empty] | 2
| FIG |  | Rozpad figury: F0003 | [15 empty] | 2
| FIG |  | atika |  | 0 | [13 empty] | 2
| FIG |  | 0,5*(9,05+15+9,05) |  | 16.55 | [13 empty] | 2
| FIG |  | Součet |  | 16.55 | [13 empty] | 2
36 | M | 62857003 | pás asfaltový natavitelný modifikovaný SBS s vložkou kombinovanou z různých materiálů a hrubozrnným břidličným posypem na horním povrchu tl 4,5mm | m2 | 194.846 |  | 0 | CS ÚRS 2026 01 |  | základní |  | 0 | 0.0052 | 1.0132 | 0 | 0 | 32 | M | 2 |  |  |  | ROZPOCET | [5 empty] | 0 | 0 | 0 | 0 | 0 | 1 | 0 | 16 | -456550599
| VV |  | výměra skladby*koeficient | [14 empty] | VV | 2 | 1 | True | 0 | ROZPOCET
| VV |  | F0001*1,15 |  | 156.4 | [12 empty] | VV | 2 | 2 | True | 0 | ROZPOCET
| VV |  | F0002*1,15 |  | 19.413 | [12 empty] | VV | 2 | 2 | True | 0 | ROZPOCET
| VV |  | F0003*1,15 |  | 19.033 | [12 empty] | VV | 2 | 2 | True | 0 | ROZPOCET
| VV |  | Součet |  | 194.846 | [12 empty] | VV | 2 | 4 | True | 1 | ROZPOCET
| FIG |  | Rozpad figury: F0001 | [15 empty] | 2
| FIG |  | střecha tělocvična |  | 0 | [13 empty] | 2
| FIG |  | 136 |  | 136 | [13 empty] | 2
| FIG |  | Součet |  | 136 | [13 empty] | 2
| FIG |  | Rozpad figury: F0002 | [15 empty] | 2
| FIG |  | atika zevnitř |  | 0 | [13 empty] | 2
| FIG |  | (9,05+15+9,05)*0,51 |  | 16.881 | [13 empty] | 2
| FIG |  | Součet |  | 16.881 | [13 empty] | 2
| FIG |  | Rozpad figury: F0003 | [15 empty] | 2
| FIG |  | atika |  | 0 | [13 empty] | 2
| FIG |  | 0,5*(9,05+15+9,05) |  | 16.55 | [13 empty] | 2
| FIG |  | Součet |  | 16.55 | [13 empty] | 2
37 | K | 998712102 | Přesun hmot tonážní pro krytiny povlakové v objektech v přes 6 do 12 m | t | 4.088 |  | 0 | CS ÚRS 2026 01 |  | základní |  | 0 | 0 | 0 | 0 | 0 | 16 | K | 2 |  |  |  | ROZPOCET | [5 empty] | 0 | 0 | 0 | 0 | 0 | 1 | 0 | 16 | 1179886114
| D | 713 | Izolace tepelné |  |  |  | 0 |  |  |  |  | 0 |  | 4.399 |  | 0 | 2 | D | 1 |  |  |  | ROZPOCET | [11 empty] | 0
38 | K | 713131141 | Montáž izolace tepelné stěn lepením celoplošně rohoží, pásů, dílců, desek | m2 | 18.5 |  | 0 | CS ÚRS 2026 01 |  | základní |  | 0 | 0.006 | 0.111 | 0 | 0 | 16 | K | 2 |  |  |  | ROZPOCET | [5 empty] | 0 | 0 | 0 | 0 | 0 | 1 | 0 | 16 | 1447006055
| VV |  | pavilon 7 střecha okolo vzt | [14 empty] | VV | 2 | 1 | True | 0 | ROZPOCET
| VV |  | 7,4*5*0,5 |  | 18.5 | [12 empty] | VV | 2 | 2 | True | 1 | ROZPOCET
39 | M | 63142021 | deska tepelně izolační minerální kontaktních fasád podélné vlákno λ=0,035-0,036 tl 50mm | m2 | 20.35 |  | 0 | CS ÚRS 2026 01 |  | základní |  | 0 | 0.006 | 0.1221 | 0 | 0 | 32 | M | 2 |  |  |  | ROZPOCET | [5 empty] | 0 | 0 | 0 | 0 | 0 | 1 | 0 | 16 | 222450160
| VV |  | okolo vzt | [14 empty] | VV | 2 | 1 | True | 0 | ROZPOCET
| VV |  | (7,4*5)*0,5*1,1 |  | 20.35 | [12 empty] | VV | 2 | 2 | True | 1 | ROZPOCET
40 | K | 713131241 | Montáž izolace tepelné stěn lepením celoplošně v kombinaci s mechanickým kotvením rohoží, pásů, dílců, desek tl do 100mm | m2 | 16.881 |  | 0 | CS ÚRS 2026 01 |  | základní |  | 0 | 0.00612 | 0.10331 | 0 | 0 | 16 | K | 2 |  |  |  | ROZPOCET | [5 empty] | 0 | 0 | 0 | 0 | 0 | 1 | 0 | 16 | -1437886508
| VV |  | F0002 |  | 16.881 | [12 empty] | VV | 2 | 2 | True | 1 | ROZPOCET
| FIG |  | Rozpad figury: F0002 | [15 empty] | 2
| FIG |  | atika zevnitř |  | 0 | [13 empty] | 2
| FIG |  | (9,05+15+9,05)*0,51 |  | 16.881 | [13 empty] | 2
| FIG |  | Součet |  | 16.881 | [13 empty] | 2
41 | M | 28376073 | deska EPS grafitová fasádní λ=0,030-0,031 tl 50mm | m2 | 17.219 |  | 0 | CS ÚRS 2026 01 |  | základní |  | 0 | 0.00075 | 0.012914 | 0 | 0 | 32 | M | 2 |  |  |  | ROZPOCET | [5 empty] | 0 | 0 | 0 | 0 | 0 | 1 | 0 | 16 | 1290266841
| VV |  | výměra skladby*koeficient | [14 empty] | VV | 2 | 1 | True | 0 | ROZPOCET
| VV |  | F0002*1,02 |  | 17.219 | [12 empty] | VV | 2 | 2 | True | 1 | ROZPOCET
| FIG |  | Rozpad figury: F0002 | [15 empty] | 2
| FIG |  | atika zevnitř |  | 0 | [13 empty] | 2
| FIG |  | (9,05+15+9,05)*0,51 |  | 16.881 | [13 empty] | 2
| FIG |  | Součet |  | 16.881 | [13 empty] | 2
42 | K | 713141136 | Montáž izolace tepelné střech plochých lepené za studena nízkoexpanzní (PUR) pěnou 1 vrstva desek | m2 | 90.27 |  | 0 | CS ÚRS 2026 01 |  | základní |  | 0 | 0.00012 | 0.010832 | 0 | 0 | 16 | K | 2 |  |  |  | ROZPOCET | [5 empty] | 0 | 0 | 0 | 0 | 0 | 1 | 0 | 16 | 1604172906
| VV |  | ATIKA | [14 empty] | VV | 2 | 1 | True | 0 | ROZPOCET
| VV |  | F0003 |  | 16.55 | [12 empty] | VV | 2 | 2 | True | 0 | ROZPOCET
| VV |  | ATIKA | [14 empty] | VV | 2 | 1 | True | 0 | ROZPOCET
| VV |  | F0003 |  | 16.55 | [12 empty] | VV | 2 | 2 | True | 0 | ROZPOCET
| VV |  | atika pavilon 7 | [14 empty] | VV | 2 | 1 | True | 0 | ROZPOCET
| VV |  | 103*0,5 |  | 51.5 | [12 empty] | VV | 2 | 2 | True | 0 | ROZPOCET
| VV |  | atika strojovna | [14 empty] | VV | 2 | 1 | True | 0 | ROZPOCET
| VV |  | 21*0,27 |  | 5.67 | [12 empty] | VV | 2 | 2 | True | 0 | ROZPOCET
| VV |  | Součet |  | 90.27 | [12 empty] | VV | 2 | 4 | True | 1 | ROZPOCET
| FIG |  | Rozpad figury: F0003 | [15 empty] | 2
| FIG |  | atika |  | 0 | [13 empty] | 2
| FIG |  | 0,5*(9,05+15+9,05) |  | 16.55 | [13 empty] | 2
| FIG |  | Součet |  | 16.55 | [13 empty] | 2
43 | M | 28376426 | deska XPS hrana polodrážková a hladký povrch 300kPA λ=0,035 tl 150mm | m2 | 81.092 |  | 0 | CS ÚRS 2026 01 |  | základní |  | 0 | 0.0045 | 0.36491 | 0 | 0 | 32 | M | 2 |  |  |  | ROZPOCET | [5 empty] | 0 | 0 | 0 | 0 | 0 | 1 | 0 | 16 | 62424838
| VV |  | F0003*1,1 |  | 18.205 | [12 empty] | VV | 2 | 2 | True | 0 | ROZPOCET
| VV |  | atika pavilon 7 | [14 empty] | VV | 2 | 1 | True | 0 | ROZPOCET
| VV |  | 103*0,5*1,1 |  | 56.65 | [12 empty] | VV | 2 | 2 | True | 0 | ROZPOCET
| VV |  | atika strojovna | [14 empty] | VV | 2 | 1 | True | 0 | ROZPOCET
| VV |  | 21*0,27*1,1 |  | 6.237 | [12 empty] | VV | 2 | 2 | True | 0 | ROZPOCET
| VV |  | Součet |  | 81.092 | [12 empty] | VV | 2 | 4 | True | 1 | ROZPOCET
| FIG |  | Rozpad figury: F0003 | [15 empty] | 2
| FIG |  | atika |  | 0 | [13 empty] | 2
| FIG |  | 0,5*(9,05+15+9,05) |  | 16.55 | [13 empty] | 2
| FIG |  | Součet |  | 16.55 | [13 empty] | 2
44 | K | 713141151 | Montáž izolace tepelné střech plochých kladené volně 1 vrstva rohoží, pásů, dílců, desek | m2 | 621 |  | 0 | CS ÚRS 2026 01 |  | základní |  | 0 | 0 | 0 | 0 | 0 | 16 | K | 2 |  |  |  | ROZPOCET | [5 empty] | 0 | 0 | 0 | 0 | 0 | 1 | 0 | 16 | 1272775520
| VV |  | F0001 |  | 136 | [12 empty] | VV | 2 | 2 | True | 0 | ROZPOCET
| VV |  | F0001_1 |  | 485 | [12 empty] | VV | 2 | 2 | True | 0 | ROZPOCET
| VV |  | Součet |  | 621 | [12 empty] | VV | 2 | 4 | True | 1 | ROZPOCET
| FIG |  | Rozpad figury: F0001 | [15 empty] | 2
| FIG |  | střecha tělocvična |  | 0 | [13 empty] | 2
| FIG |  | 136 |  | 136 | [13 empty] | 2
| FIG |  | Součet |  | 136 | [13 empty] | 2
| FIG |  | Rozpad figury: F0001_1 | [15 empty] | 2
| FIG |  | střecha BD+strojovna |  | 0 | [13 empty] | 2
| FIG |  | 485 |  | 485 | [13 empty] | 2
| FIG |  | Součet |  | 485 | [13 empty] | 2
45 | M | 28372323 | deska EPS 100 GW pro konstrukce s běžným zatížením λ=0,037 tl 240mm | m2 | 156.4 |  | 0 | CS ÚRS 2026 01 |  | základní |  | 0 | 0.006 | 0.9384 | 0 | 0 | 32 | M | 2 |  |  |  | ROZPOCET | [5 empty] | 0 | 0 | 0 | 0 | 0 | 1 | 0 | 16 | -235353245
| VV |  | F0001*1,15 |  | 156.4 | [12 empty] | VV | 2 | 2 | True | 1 | ROZPOCET
| FIG |  | Rozpad figury: F0001 | [15 empty] | 2
| FIG |  | střecha tělocvična |  | 0 | [13 empty] | 2
| FIG |  | 136 |  | 136 | [13 empty] | 2
| FIG |  | Součet |  | 136 | [13 empty] | 2
46 | M | 28375033 | deska EPS 150 GW pro konstrukce s vysokým zatížením λ=0,035 tl 150mm | m2 | 508.75 |  | 0 | CS ÚRS 2026 01 |  | základní |  | 0 | 0.0045 | 2.2894 | 0 | 0 | 32 | M | 2 |  |  |  | ROZPOCET | [5 empty] | 0 | 0 | 0 | 0 | 0 | 1 | 0 | 16 | 1275541811
| VV |  | (485-22,5)*1,1 |  | 508.75 | [12 empty] | VV | 2 | 2 | True | 1 | ROZPOCET
47 | M | 28375993 | deska EPS 150 GW pro konstrukce s vysokým zatížením λ=0,035 tl 200mm | m2 | 24.75 |  | 0 | CS ÚRS 2026 01 |  | základní |  | 0 | 0.006 | 0.1485 | 0 | 0 | 32 | M | 2 |  |  |  | ROZPOCET | [5 empty] | 0 | 0 | 0 | 0 | 0 | 1 | 0 | 16 | 856574512
| VV |  | 22,5*1,1 |  | 24.75 | [12 empty] | VV | 2 | 2 | True | 1 | ROZPOCET
48 | K | 713141212 | Montáž izolace tepelné střech plochých lepené nízkoexpanzní (PUR) pěnou spádový klín | m | 36.41 |  | 0 | CS ÚRS 2026 01 |  | základní |  | 0 | 3e-05 | 0.0010923 | 0 | 0 | 16 | K | 2 |  |  |  | ROZPOCET | [5 empty] | 0 | 0 | 0 | 0 | 0 | 1 | 0 | 16 | 547303304
| VV |  | atika | [14 empty] | VV | 2 | 1 | True | 0 | ROZPOCET
| VV |  | (9,05+9,05+15)*1,1 |  | 36.41 | [12 empty] | VV | 2 | 2 | True | 0 | ROZPOCET
| VV |  | Součet |  | 36.41 | [12 empty] | VV | 2 | 4 | True | 1 | ROZPOCET
49 | M | 63152005 | klín atikový přechodný minerální plochých střech tl 50x50mm | m | 36.41 |  | 0 | CS ÚRS 2026 01 |  | základní |  | 0 | 0.00038 | 0.013836 | 0 | 0 | 32 | M | 2 |  |  |  | ROZPOCET | [5 empty] | 0 | 0 | 0 | 0 | 0 | 1 | 0 | 16 | 1810880699
| VV |  | atika | [14 empty] | VV | 2 | 1 | True | 0 | ROZPOCET
| VV |  | (9,05+9,05+15)*1,1 |  | 36.41 | [12 empty] | VV | 2 | 2 | True | 0 | ROZPOCET
| VV |  | Součet |  | 36.41 | [12 empty] | VV | 2 | 4 | True | 1 | ROZPOCET
50 | K | 713141223 | Přikotvení tepelné izolace šrouby do betonu pro izolaci tl přes 60 do 100 mm | m2 | 16.881 |  | 0 | CS ÚRS 2026 01 |  | základní |  | 0 | 6e-05 | 0.0010129 | 0 | 0 | 16 | K | 2 |  |  |  | ROZPOCET | [5 empty] | 0 | 0 | 0 | 0 | 0 | 1 | 0 | 16 | 1555514788
| VV |  | F0002 |  | 16.881 | [12 empty] | VV | 2 | 2 | True | 1 | ROZPOCET
| FIG |  | Rozpad figury: F0002 | [15 empty] | 2
| FIG |  | atika zevnitř |  | 0 | [13 empty] | 2
| FIG |  | (9,05+15+9,05)*0,51 |  | 16.881 | [13 empty] | 2
| FIG |  | Součet |  | 16.881 | [13 empty] | 2
51 | K | 713141243 | Přikotvení tepelné izolace šrouby do betonu pro izolaci tl přes 140 do 200 mm | m2 | 561.175 |  | 0 | CS ÚRS 2026 01 |  | základní |  | 0 | 8e-05 | 0.044894 | 0 | 0 | 16 | K | 2 |  |  |  | ROZPOCET | [5 empty] | 0 | 0 | 0 | 0 | 0 | 1 | 0 | 16 | -1653375941
| VV |  | F0001_1 |  | 485 | [12 empty] | VV | 2 | 2 | True | 0 | ROZPOCET
| VV |  | F0002_1 |  | 24.675 | [12 empty] | VV | 2 | 2 | True | 0 | ROZPOCET
| VV |  | F0003_1 |  | 51.5 | [12 empty] | VV | 2 | 2 | True | 0 | ROZPOCET
| VV |  | Součet |  | 561.175 | [12 empty] | VV | 2 | 4 | True | 1 | ROZPOCET
| FIG |  | Rozpad figury: F0001_1 | [15 empty] | 2
| FIG |  | střecha BD+strojovna |  | 0 | [13 empty] | 2
| FIG |  | 485 |  | 485 | [13 empty] | 2
| FIG |  | Součet |  | 485 | [13 empty] | 2
| FIG |  | Rozpad figury: F0002_1 | [15 empty] | 2
| FIG |  | atika zevnitř |  | 0 | [13 empty] | 2
| FIG |  | (98,7)*0,25 |  | 24.675 | [13 empty] | 2
| FIG |  | Součet |  | 24.675 | [13 empty] | 2
| FIG |  | Rozpad figury: F0003_1 | [15 empty] | 2
| FIG |  | atika |  | 0 | [13 empty] | 2
| FIG |  | 0,5*(103) |  | 51.5 | [13 empty] | 2
| FIG |  | Součet |  | 51.5 | [13 empty] | 2
52 | K | 713141253 | Přikotvení tepelné izolace šrouby do betonu pro izolaci tl přes 200 do 240 mm | m2 | 152.55 |  | 0 | CS ÚRS 2026 01 |  | základní |  | 0 | 8e-05 | 0.012204 | 0 | 0 | 16 | K | 2 |  |  |  | ROZPOCET | [5 empty] | 0 | 0 | 0 | 0 | 0 | 1 | 0 | 16 | -921838103
| VV |  | F0001 |  | 136 | [12 empty] | VV | 2 | 2 | True | 0 | ROZPOCET
| VV |  | F0003 |  | 16.55 | [12 empty] | VV | 2 | 2 | True | 0 | ROZPOCET
| VV |  | Součet |  | 152.55 | [12 empty] | VV | 2 | 4 | True | 1 | ROZPOCET
| FIG |  | Rozpad figury: F0001 | [15 empty] | 2
| FIG |  | střecha tělocvična |  | 0 | [13 empty] | 2
| FIG |  | 136 |  | 136 | [13 empty] | 2
| FIG |  | Součet |  | 136 | [13 empty] | 2
| FIG |  | Rozpad figury: F0003 | [15 empty] | 2
| FIG |  | atika |  | 0 | [13 empty] | 2
| FIG |  | 0,5*(9,05+15+9,05) |  | 16.55 | [13 empty] | 2
| FIG |  | Součet |  | 16.55 | [13 empty] | 2
53 | K | 713141321 | Montáž izolace tepelné střech plochých lepené asfaltem zplna, spádová vrstva | m2 | 73.72 |  | 0 | CS ÚRS 2026 01 |  | základní |  | 0 | 0.00204 | 0.15039 | 0 | 0 | 16 | K | 2 |  |  |  | ROZPOCET | [5 empty] | 0 | 0 | 0 | 0 | 0 | 1 | 0 | 16 | 1527101759
| VV |  | ATIKA | [14 empty] | VV | 2 | 1 | True | 0 | ROZPOCET
| VV |  | F0003 |  | 16.55 | [12 empty] | VV | 2 | 2 | True | 0 | ROZPOCET
| VV |  | atika pavilon 7 | [14 empty] | VV | 2 | 1 | True | 0 | ROZPOCET
| VV |  | 103*0,5 |  | 51.5 | [12 empty] | VV | 2 | 2 | True | 0 | ROZPOCET
| VV |  | atika strojovna | [14 empty] | VV | 2 | 1 | True | 0 | ROZPOCET
| VV |  | 21*0,27 |  | 5.67 | [12 empty] | VV | 2 | 2 | True | 0 | ROZPOCET
| VV |  | Součet |  | 73.72 | [12 empty] | VV | 2 | 4 | True | 1 | ROZPOCET
| FIG |  | Rozpad figury: F0003 | [15 empty] | 2
| FIG |  | atika |  | 0 | [13 empty] | 2
| FIG |  | 0,5*(9,05+15+9,05) |  | 16.55 | [13 empty] | 2
| FIG |  | Součet |  | 16.55 | [13 empty] | 2
54 | M | 28376105 | klín izolační z XPS spádový | m3 | 2.474 |  | 0 | CS ÚRS 2026 01 |  | základní |  | 0 | 0.03 | 0.07422 | 0 | 0 | 32 | M | 2 |  |  |  | ROZPOCET | [5 empty] | 0 | 0 | 0 | 0 | 0 | 1 | 0 | 16 | 2097502552
| VV |  | ATIKA | [14 empty] | VV | 2 | 1 | True | 0 | ROZPOCET
| VV |  | F0003*0,016*1,1 |  | 0.291 | [12 empty] | VV | 2 | 2 | True | 0 | ROZPOCET
| VV |  | atika pavilon 7 | [14 empty] | VV | 2 | 1 | True | 0 | ROZPOCET
| VV |  | 103*0,016*1,1 |  | 1.813 | [12 empty] | VV | 2 | 2 | True | 0 | ROZPOCET
| VV |  | atika strojovna | [14 empty] | VV | 2 | 1 | True | 0 | ROZPOCET
| VV |  | 21*0,016*1,1 |  | 0.37 | [12 empty] | VV | 2 | 2 | True | 0 | ROZPOCET
| VV |  | Součet |  | 2.474 | [12 empty] | VV | 2 | 4 | True | 1 | ROZPOCET
| FIG |  | Rozpad figury: F0003 | [15 empty] | 2
| FIG |  | atika |  | 0 | [13 empty] | 2
| FIG |  | 0,5*(9,05+15+9,05) |  | 16.55 | [13 empty] | 2
| FIG |  | Součet |  | 16.55 | [13 empty] | 2
55 | K | 998712102 | Přesun hmot tonážní pro krytiny povlakové v objektech v přes 6 do 12 m | t | 4.088 |  | 0 | CS ÚRS 2026 01 |  | základní |  | 0 | 0 | 0 | 0 | 0 | 16 | K | 2 |  |  |  | ROZPOCET | [5 empty] | 0 | 0 | 0 | 0 | 0 | 1 | 0 | 16 | -816466616
| D | 721 | Zdravotechnika - vnitřní kanalizace |  |  |  | 0 |  |  |  |  | 0 |  | 0.02892 |  | 0.11046 | 2 | D | 1 |  |  |  | ROZPOCET | [11 empty] | 0
56 | K | 721171915 | Potrubí z PP propojení potrubí DN 110 | kus | 4 |  | 0 | CS ÚRS 2026 01 |  | základní |  | 0 | 0.001 | 0.004 | 0 | 0 | 16 | K | 2 |  |  |  | ROZPOCET | [5 empty] | 0 | 0 | 0 | 0 | 0 | 1 | 0 | 16 | -205159725
| VV |  | vpusť | [14 empty] | VV | 2 | 1 | True | 0 | ROZPOCET
| VV |  | 4 |  | 4 | [12 empty] | VV | 2 | 2 | True | 1 | ROZPOCET
57 | K | 721173315 | Potrubí kanalizační z PVC SN 4 dešťové DN 110 | m | 8 |  | 0 | CS ÚRS 2026 01 |  | základní |  | 0 | 0.00168 | 0.01344 | 0 | 0 | 16 | K | 2 |  |  |  | ROZPOCET | [5 empty] | 0 | 0 | 0 | 0 | 0 | 1 | 0 | 16 | 68379889
| VV |  | prodloužení potrubí střešní vpusti | [14 empty] | VV | 2 | 1 | True | 0 | ROZPOCET
| VV |  | 4*2 |  | 8 | [12 empty] | VV | 2 | 2 | True | 0 | ROZPOCET
| VV |  | Součet |  | 8 | [12 empty] | VV | 2 | 4 | True | 1 | ROZPOCET
58 | K | 721210822 | Demontáž vpustí střešních DN 100 | kus | 4 |  | 0 | CS ÚRS 2026 01 |  | základní |  | 0 | 0 | 0 | 0.01705 | 0.0682 | 16 | K | 2 |  |  |  | ROZPOCET | [5 empty] | 0 | 0 | 0 | 0 | 0 | 1 | 0 | 16 | 1049582853
| VV |  | 4 |  | 4 | [12 empty] | VV | 2 | 2 | True | 1 | ROZPOCET
59 | K | 721233112 | Střešní vtok polypropylen PP pro ploché střechy svislý odtok DN 110 | kus | 4 |  | 0 | CS ÚRS 2026 01 |  | základní |  | 0 | 0.00212 | 0.00848 | 0 | 0 | 16 | K | 2 |  |  |  | ROZPOCET | [5 empty] | 0 | 0 | 0 | 0 | 0 | 1 | 0 | 16 | -1415764722
| VV |  | 4 |  | 4 | [12 empty] | VV | 2 | 2 | True | 1 | ROZPOCET
60 | K | 721242803 | Demontáž lapače střešních splavenin DN 110 | kus | 2 |  | 0 | CS ÚRS 2026 01 |  | základní |  | 0 | 0 | 0 | 0.02113 | 0.04226 | 16 | K | 2 |  |  |  | ROZPOCET | [5 empty] | 0 | 0 | 0 | 0 | 0 | 1 | 0 | 16 | 1557472004
| VV |  | společenksý sál | [14 empty] | VV | 2 | 1 | True | 0 | ROZPOCET
| VV |  | 2 |  | 2 | [12 empty] | VV | 2 | 2 | True | 1 | ROZPOCET
61 | K | 721249115 | Montáž lapače střešních splavenin z PP DN 110 ostatní typ | kus | 2 |  | 0 | CS ÚRS 2026 01 |  | základní |  | 0 | 0 | 0 | 0 | 0 | 16 | K | 2 |  |  |  | ROZPOCET | [5 empty] | 0 | 0 | 0 | 0 | 0 | 1 | 0 | 16 | -1984218213
62 | M | 28341110 | lapače střešních splavenin okapová vpusť s klapkou+inspekční poklop z PP | kus | 2 |  | 0 | CS ÚRS 2026 01 |  | základní |  | 0 | 0.0015 | 0.003 | 0 | 0 | 32 | M | 2 |  |  |  | ROZPOCET | [5 empty] | 0 | 0 | 0 | 0 | 0 | 1 | 0 | 16 | 1494971843
63 | K | 721290111 | Zkouška těsnosti potrubí kanalizace vodou DN do 125 | m | 6 |  | 0 | CS ÚRS 2026 01 |  | základní |  | 0 | 0 | 0 | 0 | 0 | 16 | K | 2 |  |  |  | ROZPOCET | [5 empty] | 0 | 0 | 0 | 0 | 0 | 1 | 0 | 16 | -1546627321
| VV |  | 6 |  | 6 | [12 empty] | VV | 2 | 2 | True | 1 | ROZPOCET
64 | K | 721290112R | Kamerová zkouška potrubí kanalizace | soubor | 1 |  | 0 |  |  | základní |  | 0 | 0 | 0 | 0 | 0 | 16 | K | 2 |  |  |  | ROZPOCET | [5 empty] | 0 | 0 | 0 | 0 | 0 | 1 | 0 | 16 | 505427909
| VV |  | střešní vpusť | [14 empty] | VV | 2 | 1 | True | 0 | ROZPOCET
| VV |  | 1 |  | 1 | [12 empty] | VV | 2 | 2 | True | 0 | ROZPOCET
| VV |  | Součet |  | 1 | [12 empty] | VV | 2 | 4 | True | 1 | ROZPOCET
65 | K | 998721102 | Přesun hmot tonážní pro vnitřní kanalizace v objektech v přes 6 do 12 m | t | 0.029 |  | 0 | CS ÚRS 2026 01 |  | základní |  | 0 | 0 | 0 | 0 | 0 | 16 | K | 2 |  |  |  | ROZPOCET | [5 empty] | 0 | 0 | 0 | 0 | 0 | 1 | 0 | 16 | 122371998
| D | 751 | Vzduchotechnika |  |  |  | 0 |  |  |  |  | 0 |  | 0.0416 |  | 0.0054 | 2 | D | 1 |  |  |  | ROZPOCET | [11 empty] | 0
66 | K | 751526736 | Montáž protidešťové stříšky nebo výfukové hlavice do plastového potrubí kruhové s přírubou D přes 100 do 200 mm | kus | 9 |  | 0 | CS ÚRS 2026 01 |  | základní |  | 0 | 0 | 0 | 0 | 0 | 16 | K | 2 |  |  |  | ROZPOCET | [5 empty] | 0 | 0 | 0 | 0 | 0 | 1 | 0 | 16 | -1661300996
| VV |  | 9, |  | 9 | [12 empty] | VV | 2 | 2 | True | 1 | ROZPOCET
67 | M | 42974021 | stříška protidešťová plastová s pevnou přírubou PP D 125mm | kus | 9 |  | 0 | CS ÚRS 2026 01 |  | základní |  | 0 | 0.0009 | 0.0081 | 0 | 0 | 32 | M | 2 |  |  |  | ROZPOCET | [5 empty] | 0 | 0 | 0 | 0 | 0 | 1 | 0 | 16 | -1764253697
| VV |  | 9 |  | 9 | [12 empty] | VV | 2 | 2 | True | 1 | ROZPOCET
68 | K | 751526880 | Demontáž protidešťové stříšky nebo výfukové hlavice z plastového potrubí kruhového s přírubou nebo bez příruby D do 200 mm | kus | 9 |  | 0 | CS ÚRS 2026 01 |  | základní |  | 0 | 0 | 0 | 0.0006 | 0.0054 | 16 | K | 2 |  |  |  | ROZPOCET | [5 empty] | 0 | 0 | 0 | 0 | 0 | 1 | 0 | 16 | 176517484
| VV |  | 9 |  | 9 | [12 empty] | VV | 2 | 2 | True | 1 | ROZPOCET
69 | K | 764306132 | Montáž ventilační turbíny na střeše | kus | 5 |  | 0 | CS ÚRS 2026 01 |  | základní |  | 0 | 0 | 0 | 0 | 0 | 16 | K | 2 |  |  |  | ROZPOCET | [5 empty] | 0 | 0 | 0 | 0 | 0 | 1 | 0 | 16 | 1917707302
70 | M | 55381011 | turbína ventilační Al kompletní hlavice stavitelný krk se základnou do D 350mm | kus | 5 |  | 0 | CS ÚRS 2026 01 |  | základní |  | 0 | 0.0054 | 0.027 | 0 | 0 | 32 | M | 2 |  |  |  | ROZPOCET | [5 empty] | 0 | 0 | 0 | 0 | 0 | 1 | 0 | 16 | 540327528
| VV |  | 5 |  | 5 | [12 empty] | VV | 2 | 2 | True | 1 | ROZPOCET
71 | M | 55381021 | krk se základnou pro hlavici rotační pro ventilační turbínu Al do D 300mm | kus | 5 |  | 0 | CS ÚRS 2026 01 |  | základní |  | 0 | 0.0013 | 0.0065 | 0 | 0 | 32 | M | 2 |  |  |  | ROZPOCET | [5 empty] | 0 | 0 | 0 | 0 | 0 | 1 | 0 | 16 | -2066099643
72 | K | 998751101 | Přesun hmot tonážní pro vzduchotechniku v objektech výšky do 12 m | t | 0.042 |  | 0 | CS ÚRS 2026 01 |  | základní |  | 0 | 0 | 0 | 0 | 0 | 16 | K | 2 |  |  |  | ROZPOCET | [5 empty] | 0 | 0 | 0 | 0 | 0 | 1 | 0 | 16 | -1729681444
| D | 762 | Konstrukce tesařské |  |  |  | 0 |  |  |  |  | 0 |  | 2.3318 |  | 0 | 2 | D | 1 |  |  |  | ROZPOCET | [11 empty] | 0
73 | K | 762361311 | Konstrukční a vyrovnávací vrstva pod klempířské prvky (atiky) z desek dřevoštěpkových tl 15 mm | m2 | 87.282 |  | 0 | CS ÚRS 2026 01 |  | základní |  | 0 | 0.01136 | 0.99152 | 0 | 0 | 16 | K | 2 |  |  |  | ROZPOCET | [5 empty] | 0 | 0 | 0 | 0 | 0 | 1 | 0 | 16 | 2132929883
| VV |  | atika společenský sáol | [14 empty] | VV | 2 | 1 | True | 0 | ROZPOCET
| VV |  | (15+9,05+9,05)*0,67*1,1 |  | 24.395 | [12 empty] | VV | 2 | 2 | True | 0 | ROZPOCET
| VV |  | atika pavilon 7 | [14 empty] | VV | 2 | 1 | True | 0 | ROZPOCET
| VV |  | 103*0,5*1,1 |  | 56.65 | [12 empty] | VV | 2 | 2 | True | 0 | ROZPOCET
| VV |  | atika strojovna | [14 empty] | VV | 2 | 1 | True | 0 | ROZPOCET
| VV |  | 21*0,27*1,1 |  | 6.237 | [12 empty] | VV | 2 | 2 | True | 0 | ROZPOCET
| VV |  | Součet |  | 87.282 | [12 empty] | VV | 2 | 4 | True | 1 | ROZPOCET
74 | K | 762361312 | Konstrukční a vyrovnávací vrstva pod klempířské prvky (atiky) z desek dřevoštěpkových tl 22 mm | m2 | 96.01 |  | 0 | CS ÚRS 2026 01 |  | základní |  | 0 | 0.01396 | 1.3403 | 0 | 0 | 16 | K | 2 |  |  |  | ROZPOCET | [5 empty] | 0 | 0 | 0 | 0 | 0 | 1 | 0 | 16 | -2051186658
| VV |  | atika společenský sáol | [14 empty] | VV | 2 | 1 | True | 0 | ROZPOCET
| VV |  | (15+9,05+9,05)*0,67*1,1 |  | 24.395 | [12 empty] | VV | 2 | 2 | True | 0 | ROZPOCET
| VV |  | atika pavilon 7 | [14 empty] | VV | 2 | 1 | True | 0 | ROZPOCET
| VV |  | 103*0,5*1,1 |  | 56.65 | [12 empty] | VV | 2 | 2 | True | 0 | ROZPOCET
| VV |  | atika strojovna | [14 empty] | VV | 2 | 1 | True | 0 | ROZPOCET
| VV |  | 21*0,27*1,1 |  | 6.237 | [12 empty] | VV | 2 | 2 | True | 0 | ROZPOCET
| VV |  | Součet |  | 87.282 | [12 empty] | VV | 2 | 4 | True | 1 | ROZPOCET
| VV |  | 87,282*1,1 'Přepočtené koeficientem množství |  | 96.01 | [12 empty] | VV | 2 | 2 | False | 1 | ROZPOCET
75 | K | 998762104 | Přesun hmot tonážní pro kce tesařské v objektech v přes 24 do 36 m | t | 2.332 |  | 0 | CS ÚRS 2026 01 |  | základní |  | 0 | 0 | 0 | 0 | 0 | 16 | K | 2 |  |  |  | ROZPOCET | [5 empty] | 0 | 0 | 0 | 0 | 0 | 1 | 0 | 16 | 84719366
| D | 764 | Konstrukce klempířské |  |  |  | 0 |  |  |  |  | 0 |  | 0.77819 |  | 0.49506 | 2 | D | 1 |  |  |  | ROZPOCET | [11 empty] | 0
76 | K | 764002801 | Demontáž závětrné lišty do suti | m | 123.42 |  | 0 | CS ÚRS 2026 01 |  | základní |  | 0 | 0 | 0 | 0.0017 | 0.20981 | 16 | K | 2 |  |  |  | ROZPOCET | [5 empty] | 0 | 0 | 0 | 0 | 0 | 1 | 0 | 16 | 1590081365
| VV |  | pavilon 7 | [14 empty] | VV | 2 | 1 | True | 0 | ROZPOCET
| VV |  | 103 |  | 103 | [12 empty] | VV | 2 | 2 | True | 0 | ROZPOCET
| VV |  | 20,42 |  | 20.42 | [12 empty] | VV | 2 | 2 | True | 0 | ROZPOCET
| VV |  | Součet |  | 123.42 | [12 empty] | VV | 2 | 4 | True | 1 | ROZPOCET
77 | K | 764002825 | Demontáž ventilační turbíny do suti | kus | 5 |  | 0 | CS ÚRS 2026 01 |  | základní |  | 0 | 0 | 0 | 0.00906 | 0.0453 | 16 | K | 2 |  |  |  | ROZPOCET | [5 empty] | 0 | 0 | 0 | 0 | 0 | 1 | 0 | 16 | -1226736534
| VV |  | 5, |  | 5 | [12 empty] | VV | 2 | 2 | True | 1 | ROZPOCET
78 | K | 764002841 | Demontáž oplechování horních ploch zdí a nadezdívek do suti | m | 33.1 |  | 0 | CS ÚRS 2026 01 |  | základní |  | 0 | 0 | 0 | 0.00191 | 0.063221 | 16 | K | 2 |  |  |  | ROZPOCET | [5 empty] | 0 | 0 | 0 | 0 | 0 | 1 | 0 | 16 | 1310701672
| VV |  | ATIKA | [14 empty] | VV | 2 | 1 | True | 0 | ROZPOCET
| VV |  | (15+9,05+9,05) |  | 33.1 | [12 empty] | VV | 2 | 2 | True | 1 | ROZPOCET
79 | K | 764002861 | Demontáž oplechování říms a ozdobných prvků do suti | m | 33.1 |  | 0 | CS ÚRS 2026 01 |  | základní |  | 0 | 0 | 0 | 0.00223 | 0.073813 | 16 | K | 2 |  |  |  | ROZPOCET | [5 empty] | 0 | 0 | 0 | 0 | 0 | 1 | 0 | 16 | -751045058
| VV |  | ATIKA | [14 empty] | VV | 2 | 1 | True | 0 | ROZPOCET
| VV |  | (15+9,05+9,05) |  | 33.1 | [12 empty] | VV | 2 | 2 | True | 1 | ROZPOCET
80 | K | 764004801 | Demontáž podokapního žlabu do suti | m | 20.7 |  | 0 | CS ÚRS 2026 01 |  | základní |  | 0 | 0 | 0 | 0.0026 | 0.05382 | 16 | K | 2 |  |  |  | ROZPOCET | [5 empty] | 0 | 0 | 0 | 0 | 0 | 1 | 0 | 16 | -1420625506
| VV |  | společenský sál | [14 empty] | VV | 2 | 1 | True | 0 | ROZPOCET
| VV |  | 15 |  | 15 | [12 empty] | VV | 2 | 2 | True | 0 | ROZPOCET
| VV |  | strojovna | [14 empty] | VV | 2 | 1 | True | 0 | ROZPOCET
| VV |  | 5,7 |  | 5.7 | [12 empty] | VV | 2 | 2 | True | 0 | ROZPOCET
| VV |  | Součet |  | 20.7 | [12 empty] | VV | 2 | 4 | True | 1 | ROZPOCET
81 | K | 764004861 | Demontáž svodu do suti | m | 12.46 |  | 0 | CS ÚRS 2026 01 |  | základní |  | 0 | 0 | 0 | 0.00394 | 0.049092 | 16 | K | 2 |  |  |  | ROZPOCET | [5 empty] | 0 | 0 | 0 | 0 | 0 | 1 | 0 | 16 | 2057164234
| VV |  | společenský sál | [14 empty] | VV | 2 | 1 | True | 0 | ROZPOCET
| VV |  | 4,65*2 |  | 9.3 | [12 empty] | VV | 2 | 2 | True | 0 | ROZPOCET
| VV |  | strojovna | [14 empty] | VV | 2 | 1 | True | 0 | ROZPOCET
| VV |  | 3,16 |  | 3.16 | [12 empty] | VV | 2 | 2 | True | 0 | ROZPOCET
| VV |  | Součet |  | 12.46 | [12 empty] | VV | 2 | 4 | True | 1 | ROZPOCET
82 | K | 764212634 | Oplechování štítu závětrnou lištou z Pz s povrchovou úpravou rš 330 mm | m | 172.81 |  | 0 | CS ÚRS 2026 01 |  | základní |  | 0 | 0.00287 | 0.49596 | 0 | 0 | 16 | K | 2 |  |  |  | ROZPOCET | [5 empty] | 0 | 0 | 0 | 0 | 0 | 1 | 0 | 16 | 945274412
| VV |  | atika společenský sáol | [14 empty] | VV | 2 | 1 | True | 0 | ROZPOCET
| VV |  | (15+9,05+9,05)*1,1 |  | 36.41 | [12 empty] | VV | 2 | 2 | True | 0 | ROZPOCET
| VV |  | atika pavilon 7 | [14 empty] | VV | 2 | 1 | True | 0 | ROZPOCET
| VV |  | 103*1,1 |  | 113.3 | [12 empty] | VV | 2 | 2 | True | 0 | ROZPOCET
| VV |  | atika strojovna | [14 empty] | VV | 2 | 1 | True | 0 | ROZPOCET
| VV |  | 21*1,1 |  | 23.1 | [12 empty] | VV | 2 | 2 | True | 0 | ROZPOCET
| VV |  | Součet |  | 172.81 | [12 empty] | VV | 2 | 4 | True | 1 | ROZPOCET
83 | K | 764214607 | Oplechování horních ploch a atik bez rohů z Pz s povrch úpravou mechanicky kotvené rš 670 mm | m | 36.41 |  | 0 | CS ÚRS 2026 01 |  | základní |  | 0 | 0.00584 | 0.21263 | 0 | 0 | 16 | K | 2 |  |  |  | ROZPOCET | [5 empty] | 0 | 0 | 0 | 0 | 0 | 1 | 0 | 16 | -1254804936
| VV |  | ATIKA | [14 empty] | VV | 2 | 1 | True | 0 | ROZPOCET
| VV |  | (15+9,05+9,05)*1,1 |  | 36.41 | [12 empty] | VV | 2 | 2 | True | 1 | ROZPOCET
84 | K | 764511601 | Žlab podokapní půlkruhový z Pz s povrchovou úpravou rš 250 mm | m | 22.77 |  | 0 | CS ÚRS 2026 01 |  | základní |  | 0 | 0.00233 | 0.053054 | 0 | 0 | 16 | K | 2 |  |  |  | ROZPOCET | [5 empty] | 0 | 0 | 0 | 0 | 0 | 1 | 0 | 16 | -569311003
| VV |  | společenský sál | [14 empty] | VV | 2 | 1 | True | 0 | ROZPOCET
| VV |  | 15*1,1 |  | 16.5 | [12 empty] | VV | 2 | 2 | True | 0 | ROZPOCET
| VV |  | strojovna | [14 empty] | VV | 2 | 1 | True | 0 | ROZPOCET
| VV |  | 5,7*1,1 |  | 6.27 | [12 empty] | VV | 2 | 2 | True | 0 | ROZPOCET
| VV |  | Součet |  | 22.77 | [12 empty] | VV | 2 | 4 | True | 1 | ROZPOCET
85 | K | 764511642 | Kotlík oválný (trychtýřový) pro podokapní žlaby z Pz s povrchovou úpravou 330/100 mm | kus | 3 |  | 0 | CS ÚRS 2026 01 |  | základní |  | 0 | 0.00044 | 0.00132 | 0 | 0 | 16 | K | 2 |  |  |  | ROZPOCET | [5 empty] | 0 | 0 | 0 | 0 | 0 | 1 | 0 | 16 | -529964932
| VV |  | 2+1 |  | 3 | [12 empty] | VV | 2 | 2 | True | 1 | ROZPOCET
86 | K | 764518622 | Svody kruhové včetně objímek, kolen, odskoků z Pz s povrchovou úpravou průměru 100 mm | m | 13.706 |  | 0 | CS ÚRS 2026 01 |  | základní |  | 0 | 0.00111 | 0.015214 | 0 | 0 | 16 | K | 2 |  |  |  | ROZPOCET | [5 empty] | 0 | 0 | 0 | 0 | 0 | 1 | 0 | 16 | 306457939
| VV |  | 4,65*2*1,1 |  | 10.23 | [12 empty] | VV | 2 | 2 | True | 0 | ROZPOCET
| VV |  | 3,16*1,1 |  | 3.476 | [12 empty] | VV | 2 | 2 | True | 0 | ROZPOCET
| VV |  | Součet |  | 13.706 | [12 empty] | VV | 2 | 4 | True | 1 | ROZPOCET
87 | K | 998764103 | Přesun hmot tonážní pro konstrukce klempířské v objektech v přes 12 do 24 m | t | 0.778 |  | 0 | CS ÚRS 2026 01 |  | základní |  | 0 | 0 | 0 | 0 | 0 | 16 | K | 2 |  |  |  | ROZPOCET | [5 empty] | 0 | 0 | 0 | 0 | 0 | 1 | 0 | 16 | 974200745
| D | 767 | Konstrukce zámečnické |  |  |  | 0 |  |  |  |  | 0 |  | 0.11936 |  | 0 | 2 | D | 1 |  |  |  | ROZPOCET | [11 empty] | 0
88 | K | 767881112 | Montáž bodů záchytného systému do železobetonu chemickou kotvou | kus | 32 |  | 0 | CS ÚRS 2026 01 |  | základní |  | 0 | 0.00017 | 0.00544 | 0 | 0 | 16 | K | 2 |  |  |  | ROZPOCET | [5 empty] | 0 | 0 | 0 | 0 | 0 | 1 | 0 | 16 | 1306657880
| VV |  | 24+8 |  | 32 | [12 empty] | VV | 2 | 2 | True | 1 | ROZPOCET
89 | M | 70921326 | kotvicí bod pro betonové konstrukce pomocí rozpěrné kotvy nebo chemické kotvy dl 200mm | kus | 32 |  | 0 | CS ÚRS 2026 01 |  | základní |  | 0 | 0.00269 | 0.08608 | 0 | 0 | 32 | M | 2 |  |  |  | ROZPOCET | [5 empty] | 0 | 0 | 0 | 0 | 0 | 1 | 0 | 16 | -77167288
90 | M | 31452201 | nerezové lano určené pro systémy s požadavkem na permanentní kotvicí vedení tl 8mm | m | 116 |  | 0 | CS ÚRS 2026 01 |  | základní |  | 0 | 0.00024 | 0.02784 | 0 | 0 | 32 | M | 2 |  |  |  | ROZPOCET | [5 empty] | 0 | 0 | 0 | 0 | 0 | 1 | 0 | 16 | 1326099541
| VV |  | 84+32 |  | 116 | [12 empty] | VV | 2 | 2 | True | 1 | ROZPOCET
91 | K | 767881151R | Revize a předání do užívání | kus | 1 |  | 0 |  |  | základní |  | 0 | 0 | 0 | 0 | 0 | 16 | K | 2 |  |  |  | ROZPOCET | [5 empty] | 0 | 0 | 0 | 0 | 0 | 1 | 0 | 16 | 1847349604
92 | K | 767881161R | Školení na montáž | kus | 1 |  | 0 |  |  | základní |  | 0 | 0 | 0 | 0 | 0 | 16 | K | 2 |  |  |  | ROZPOCET | [5 empty] | 0 | 0 | 0 | 0 | 0 | 1 | 0 | 16 | -2040975728
93 | K | 998767103 | Přesun hmot tonážní pro zámečnické konstrukce v objektech v přes 12 do 24 m | t | 0.119 |  | 0 | CS ÚRS 2026 01 |  | základní |  | 0 | 0 | 0 | 0 | 0 | 16 | K | 2 |  |  |  | ROZPOCET | [5 empty] | 0 | 0 | 0 | 0 | 0 | 1 | 0 | 16 | 806377288

## 04 - Výplně otvorů
[18 empty] | {272d2283-861b-434a-9f1c-6ba4e9af06d3} | [5 empty] | F0002 | Obklad keramický | m2 | 5,4 | 3
2
| KRYCÍ LIST SOUPISU PRACÍ | [7 empty] | v --- níže se nacházejí doplnkové a pomocné údaje k sestavám --- v | [8 empty] | False
Stavba:
Stavební úpravy pavilonu 7, ul. Vejprnická č.p. 679, Plzeň
Objekt:
04 - Výplně otvorů
| KSO: |  |  |  |  | CC-CZ:
| Místo: |  | Plzeň |  |  | Datum: | 12. 3. 2026
| Zadavatel: |  |  |  |  | IČ: | 69456330
|  | SOUE Plzeň, Vejprnická 56 |  |  |  | DIČ:
| Uchazeč: |  |  |  |  | IČ: | Vyplň údaj
|  | Vyplň údaj |  |  |  | DIČ: | Vyplň údaj
| Projektant: |  |  |  |  | IČ: | 27983943
|  | A.D.S. Rokycany s.r.o. |  |  |  | DIČ:
| Zpracovatel: |  |  |  |  | IČ: | 27983943
|  | A.D.S. Rokycany s.r.o. |  |  |  | DIČ:
Poznámka:
| Cena bez DPH | [5 empty] | 0
|  |  | Základ daně |  |  | Sazba daně | Výše daně
| DPH | základní | 0 |  |  | 21% | 0
|  | snížená | 0 |  |  | 12% | 0
|  | zákl. přenesená | 0 |  |  | 21% | 0
|  | sníž. přenesená | 0 |  |  | 12% | 0
|  | nulová | 0 |  |  | 0% | 0
| Cena s DPH |  |  | v | CZK |  | 0
| Projektant |  |  | Zpracovatel
| Datum a podpis: |  | Razítko | Datum a podpis: |  |  | Razítko
| Objednavatel |  |  | Uchazeč
| Datum a podpis: |  | Razítko | Datum a podpis: |  |  | Razítko
REKAPITULACE ČLENĚNÍ SOUPISU PRACÍ
Stavba:
Stavební úpravy pavilonu 7, ul. Vejprnická č.p. 679, Plzeň
Objekt:
04 - Výplně otvorů
Místo: |  |  | Plzeň |  |  | Datum: | 12. 3. 2026
Zadavatel: |  |  | SOUE Plzeň, Vejprnická 56 |  |  | Projektant: | A.D.S. Rokycany s.r.o.
Uchazeč: |  |  | Vyplň údaj |  |  | Zpracovatel: | A.D.S. Rokycany s.r.o.
Kód dílu - Popis | [6 empty] | Cena celkem [CZK]
Náklady ze soupisu prací | [6 empty] | 0 | [11 empty] | -1
| HSV - Práce a dodávky HSV | [5 empty] | 0
| 3 - Svislé a kompletní konstrukce | [5 empty] | 0
| 6 - Úpravy povrchů, podlahy a osazování výplní | [5 empty] | 0
| 9 - Ostatní konstrukce a práce, bourání | [5 empty] | 0
| 997 - Přesun sutě | [5 empty] | 0
| 998 - Přesun hmot | [5 empty] | 0
| PSV - Práce a dodávky PSV | [5 empty] | 0
| 713 - Izolace tepelné | [5 empty] | 0
| 741 - Elektroinstalace - silnoproud | [5 empty] | 0
| 763 - Konstrukce suché výstavby | [5 empty] | 0
| 764 - Konstrukce klempířské | [5 empty] | 0
| 766 - Konstrukce truhlářské | [5 empty] | 0
| 767 - Konstrukce zámečnické | [5 empty] | 0
| 781 - Dokončovací práce - obklady | [5 empty] | 0
| 783 - Dokončovací práce - nátěry | [5 empty] | 0
| 784 - Dokončovací práce - malby a tapety | [5 empty] | 0
| 786 - Dokončovací práce - čalounické úpravy | [5 empty] | 0
SOUPIS PRACÍ
Stavba:
Stavební úpravy pavilonu 7, ul. Vejprnická č.p. 679, Plzeň
Objekt:
04 - Výplně otvorů
Místo: |  |  | Plzeň |  |  | Datum: | 12. 3. 2026
Zadavatel: |  |  | SOUE Plzeň, Vejprnická 56 |  |  | Projektant: | A.D.S. Rokycany s.r.o.
Uchazeč: |  |  | Vyplň údaj |  |  | Zpracovatel: | A.D.S. Rokycany s.r.o.
PČ | Typ | Kód | Popis | MJ | Množství | J.cena [CZK] | Cena celkem [CZK] | Cenová soustava |  | DPH | J. Nh [h] | Nh celkem [h] | J. hmotnost [t] | Hmotnost celkem [t] | J. suť [t] | Suť Celkem [t]
Náklady soupisu celkem | [6 empty] | 0 |  |  |  |  | 0 |  | 87.0198 |  | 39.4834 |  | D | -1 | [15 empty] | 0
| D | HSV | Práce a dodávky HSV |  |  |  | 0 |  |  |  |  | 0 |  | 61.5826 |  | 28.2952 | 1 | D | 0 |  |  |  | ROZPOCET | [11 empty] | 0
| D | 3 | Svislé a kompletní konstrukce |  |  |  | 0 |  |  |  |  | 0 |  | 37.968 |  | 0 | 1 | D | 1 |  |  |  | ROZPOCET | [11 empty] | 0
1 | K | 311272111 | Zdivo z pórobetonových tvárnic hladkých do P2 do 450 kg/m3 na tenkovrstvou maltu tl 250 mm | m2 | 216.96 |  | 0 | CS ÚRS 2026 01 |  | základní |  | 0 | 0.175 | 37.968 | 0 | 0 | 4 | K | 2 |  |  |  | ROZPOCET | [5 empty] | 0 | 0 | 0 | 0 | 0 | 1 | 0 | 4 | 464377334
| VV |  | meziokení výplň | [14 empty] | VV | 2 | 1 | True | 0 | ROZPOCET
| VV |  | západní pohled | [14 empty] | VV | 2 | 1 | True | 0 | ROZPOCET
| VV |  | 0,6*1,6*(6+6+1+1) |  | 13.44 | [12 empty] | VV | 2 | 2 | True | 0 | ROZPOCET
| VV |  | 1,2*1,6*(52) |  | 99.84 | [12 empty] | VV | 2 | 2 | True | 0 | ROZPOCET
| VV |  | Mezisoučet |  | 113.28 | [12 empty] | VV | 2 | 3 | True | 0 | ROZPOCET
| VV |  | východní pohled | [14 empty] | VV | 2 | 1 | True | 0 | ROZPOCET
| VV |  | (0,6*1,6)*(6+6+6+6) |  | 23.04 | [12 empty] | VV | 2 | 2 | True | 0 | ROZPOCET
| VV |  | (1,2*1,6)*(7*6) |  | 80.64 | [12 empty] | VV | 2 | 2 | True | 0 | ROZPOCET
| VV |  | Mezisoučet |  | 103.68 | [12 empty] | VV | 2 | 3 | True | 0 | ROZPOCET
| VV |  | Součet |  | 216.96 | [12 empty] | VV | 2 | 4 | True | 1 | ROZPOCET
| D | 6 | Úpravy povrchů, podlahy a osazování výplní |  |  |  | 0 |  |  |  |  | 0 |  | 23.6146 |  | 0 | 1 | D | 1 |  |  |  | ROZPOCET | [11 empty] | 0
2 | K | 612142001 | Pletivo sklovláknité vnitřních stěn vtlačené do tmelu | m2 | 216.96 |  | 0 | CS ÚRS 2026 01 |  | základní |  | 0 | 0.00438 | 0.95028 | 0 | 0 | 4 | K | 2 |  |  |  | ROZPOCET | [5 empty] | 0 | 0 | 0 | 0 | 0 | 1 | 0 | 4 | -353760424
| VV |  | meziokení výplň | [14 empty] | VV | 2 | 1 | True | 0 | ROZPOCET
| VV |  | západní pohled | [14 empty] | VV | 2 | 1 | True | 0 | ROZPOCET
| VV |  | 0,6*1,6*(6+6+1+1) |  | 13.44 | [12 empty] | VV | 2 | 2 | True | 0 | ROZPOCET
| VV |  | 1,2*1,6*(52) |  | 99.84 | [12 empty] | VV | 2 | 2 | True | 0 | ROZPOCET
| VV |  | východní pohled | [14 empty] | VV | 2 | 1 | True | 0 | ROZPOCET
| VV |  | (0,6*1,6)*(6+6+6+6) |  | 23.04 | [12 empty] | VV | 2 | 2 | True | 0 | ROZPOCET
| VV |  | (1,2*1,6)*(7*6) |  | 80.64 | [12 empty] | VV | 2 | 2 | True | 0 | ROZPOCET
| VV |  | Součet |  | 216.96 | [12 empty] | VV | 2 | 4 | True | 1 | ROZPOCET
3 | K | 612335302 | Cementová štuková omítka ostění nebo nadpraží (vyzdívka) | m2 | 502.847 |  | 0 | CS ÚRS 2026 01 |  | základní |  | 0 | 0.0426 | 21.4213 | 0 | 0 | 4 | K | 2 |  |  |  | ROZPOCET | [5 empty] | 0 | 0 | 0 | 0 | 0 | 1 | 0 | 4 | -1243892998
| VV |  | 216,96 |  | 216.96 | [12 empty] | VV | 2 | 2 | True | 0 | ROZPOCET
| VV |  | 816,820*0,35 |  | 285.887 | [12 empty] | VV | 2 | 2 | True | 0 | ROZPOCET
| VV |  | Součet |  | 502.847 | [12 empty] | VV | 2 | 4 | True | 1 | ROZPOCET
4 | K | 619995001 | Začištění omítek kolem oken, dveří, podlah nebo obkladů | m | 816.82 |  | 0 | CS ÚRS 2026 01 |  | základní |  | 0 | 0.0015 | 1.2252 | 0 | 0 | 4 | K | 2 |  |  |  | ROZPOCET | [5 empty] | 0 | 0 | 0 | 0 | 0 | 1 | 0 | 4 | 739465355
| VV |  | západní pohled | [14 empty] | VV | 2 | 1 | True | 0 | ROZPOCET
| VV |  | (2,4+1,6+1,6)*59 |  | 330.4 | [12 empty] | VV | 2 | 2 | True | 0 | ROZPOCET
| VV |  | východní pohled | [14 empty] | VV | 2 | 1 | True | 0 | ROZPOCET
| VV |  | (2,4+1,6+1,6)*54 |  | 302.4 | [12 empty] | VV | 2 | 2 | True | 0 | ROZPOCET
| VV |  | (2,4+3,8+3,8)*1 |  | 10 | [12 empty] | VV | 2 | 2 | True | 0 | ROZPOCET
| VV |  | (2,4+2,5+2,5)*4 |  | 29.6 | [12 empty] | VV | 2 | 2 | True | 0 | ROZPOCET
| VV |  | (2,4+1+1)*1 |  | 4.4 | [12 empty] | VV | 2 | 2 | True | 0 | ROZPOCET
| VV |  | jižní pohled | [14 empty] | VV | 2 | 1 | True | 0 | ROZPOCET
| VV |  | (1,5+2,1+2,1)*4 |  | 22.8 | [12 empty] | VV | 2 | 2 | True | 0 | ROZPOCET
| VV |  | spol. sál | [14 empty] | VV | 2 | 1 | True | 0 | ROZPOCET
| VV |  | (2,4+2,4+2,4)*5 |  | 36 | [12 empty] | VV | 2 | 2 | True | 0 | ROZPOCET
| VV |  | severní pohled | [14 empty] | VV | 2 | 1 | True | 0 | ROZPOCET
| VV |  | (1,5+2,1+2,1)*5 |  | 28.5 | [12 empty] | VV | 2 | 2 | True | 0 | ROZPOCET
| VV |  | (0,6+0,6+0,6)*1 |  | 1.8 | [12 empty] | VV | 2 | 2 | True | 0 | ROZPOCET
| VV |  | boční vstup | [14 empty] | VV | 2 | 1 | True | 0 | ROZPOCET
| VV |  | (1,5+2,1+2,1)*1 |  | 5.7 | [12 empty] | VV | 2 | 2 | True | 0 | ROZPOCET
| VV |  | strojovna okna a dveře | [14 empty] | VV | 2 | 1 | True | 0 | ROZPOCET
| VV |  | (0,9+0,8+0,8)*2 |  | 5 | [12 empty] | VV | 2 | 2 | True | 0 | ROZPOCET
| VV |  | (1+2+2)*1 |  | 5 | [12 empty] | VV | 2 | 2 | True | 0 | ROZPOCET
| VV |  | Mezisoučet |  | 781.6 | [12 empty] | VV | 2 | 3 | True | 0 | ROZPOCET
| VV |  | vnitřní stěny | [14 empty] | VV | 2 | 1 | True | 0 | ROZPOCET
| VV |  | (3,04+2,45+2,45)*3 |  | 23.82 | [12 empty] | VV | 2 | 2 | True | 0 | ROZPOCET
| VV |  | (1,5+2,1+2,1)*2 |  | 11.4 | [12 empty] | VV | 2 | 2 | True | 0 | ROZPOCET
| VV |  | Mezisoučet |  | 35.22 | [12 empty] | VV | 2 | 3 | True | 0 | ROZPOCET
| VV |  | Součet |  | 816.82 | [12 empty] | VV | 2 | 4 | True | 1 | ROZPOCET
5 | K | 622143004 | Montáž omítkových samolepících začišťovacích profilů pro spojení s okenním rámem | m | 81 |  | 0 | CS ÚRS 2026 01 |  | základní |  | 0 | 0 | 0 | 0 | 0 | 4 | K | 2 |  |  |  | ROZPOCET | [5 empty] | 0 | 0 | 0 | 0 | 0 | 1 | 0 | 4 | -83527152
| VV |  | západní pohled | [14 empty] | VV | 2 | 1 | True | 0 | ROZPOCET
| VV |  | (0,3)*59*2 |  | 35.4 | [12 empty] | VV | 2 | 2 | True | 0 | ROZPOCET
| VV |  | východní pohled | [14 empty] | VV | 2 | 1 | True | 0 | ROZPOCET
| VV |  | (0,3)*54*2 |  | 32.4 | [12 empty] | VV | 2 | 2 | True | 0 | ROZPOCET
| VV |  | (0,3)*1*2 |  | 0.6 | [12 empty] | VV | 2 | 2 | True | 0 | ROZPOCET
| VV |  | (0,3)*4*2 |  | 2.4 | [12 empty] | VV | 2 | 2 | True | 0 | ROZPOCET
| VV |  | (0,3)*1*2 |  | 0.6 | [12 empty] | VV | 2 | 2 | True | 0 | ROZPOCET
| VV |  | jižní pohled | [14 empty] | VV | 2 | 1 | True | 0 | ROZPOCET
| VV |  | (0,3)*4*2 |  | 2.4 | [12 empty] | VV | 2 | 2 | True | 0 | ROZPOCET
| VV |  | spol. sál | [14 empty] | VV | 2 | 1 | True | 0 | ROZPOCET
| VV |  | (0,3)*5*2 |  | 3 | [12 empty] | VV | 2 | 2 | True | 0 | ROZPOCET
| VV |  | severní pohled | [14 empty] | VV | 2 | 1 | True | 0 | ROZPOCET
| VV |  | (0,3)*4*2 |  | 2.4 | [12 empty] | VV | 2 | 2 | True | 0 | ROZPOCET
| VV |  | (0,3)*1*2 |  | 0.6 | [12 empty] | VV | 2 | 2 | True | 0 | ROZPOCET
| VV |  | strojovna okna a dveře | [14 empty] | VV | 2 | 1 | True | 0 | ROZPOCET
| VV |  | (0,3)*2*2 |  | 1.2 | [12 empty] | VV | 2 | 2 | True | 0 | ROZPOCET
| VV |  | Součet |  | 81 | [12 empty] | VV | 2 | 4 | True | 1 | ROZPOCET
6 | M | 59051512.1 | profil začišťovací s okapnicí PVC s výztužnou tkaninou pro parapet ETICS (např. Likov) | m | 89.1 |  | 0 | CS ÚRS 2023 02 |  | základní |  | 0 | 0.0002 | 0.01782 | 0 | 0 | 8 | M | 2 |  |  |  | ROZPOCET | [5 empty] | 0 | 0 | 0 | 0 | 0 | 1 | 0 | 4 | 1208158741
| VV |  | 81*1,1 'Přepočtené koeficientem množství |  | 89.1 | [12 empty] | VV | 2 | 2 | False | 1 | ROZPOCET
| D | 9 | Ostatní konstrukce a práce, bourání |  |  |  | 0 |  |  |  |  | 0 |  | 0 |  | 28.2952 | 1 | D | 1 |  |  |  | ROZPOCET | [11 empty] | 0
7 | K | 968062247 | Vybourání dřevěných rámů oken jednoduchých včetně křídel pl přes 4 m2 | m2 | 28.644 |  | 0 | CS ÚRS 2026 01 |  | základní |  | 0 | 0 | 0 | 0.023 | 0.65881 | 4 | K | 2 |  |  |  | ROZPOCET | [5 empty] | 0 | 0 | 0 | 0 | 0 | 1 | 0 | 4 | 1635262326
| VV |  | 1.NP | [14 empty] | VV | 2 | 1 | True | 0 | ROZPOCET
| VV |  | (3,04*2,45) |  | 7.448 | [12 empty] | VV | 2 | 2 | True | 0 | ROZPOCET
| VV |  | III.NP a IV. NP | [14 empty] | VV | 2 | 1 | True | 0 | ROZPOCET
| VV |  | 3,04*2,45*2 |  | 14.896 | [12 empty] | VV | 2 | 2 | True | 0 | ROZPOCET
| VV |  | 1,5*2,1*2 |  | 6.3 | [12 empty] | VV | 2 | 2 | True | 0 | ROZPOCET
| VV |  | Součet |  | 28.644 | [12 empty] | VV | 2 | 4 | True | 1 | ROZPOCET
8 | K | 968072456 | Vybourání kovových dveřních zárubní pl přes 2 m2 | m2 | 2 |  | 0 | CS ÚRS 2026 01 |  | základní |  | 0 | 0 | 0 | 0.063 | 0.126 | 4 | K | 2 |  |  |  | ROZPOCET | [5 empty] | 0 | 0 | 0 | 0 | 0 | 1 | 0 | 4 | 1257376517
| VV |  | strojovna | [14 empty] | VV | 2 | 1 | True | 0 | ROZPOCET
| VV |  | 1*2 |  | 2 | [12 empty] | VV | 2 | 2 | True | 0 | ROZPOCET
| VV |  | Součet |  | 2 | [12 empty] | VV | 2 | 4 | True | 1 | ROZPOCET
9 | K | 968082017 | Vybourání plastových rámů oken včetně křídel plochy přes 2 do 4 m2 | m2 | 528.39 |  | 0 | CS ÚRS 2026 01 |  | základní |  | 0 | 0 | 0 | 0.051 | 26.9479 | 4 | K | 2 |  |  |  | ROZPOCET | [5 empty] | 0 | 0 | 0 | 0 | 0 | 1 | 0 | 4 | 1853647273
| VV |  | západní pohled | [14 empty] | VV | 2 | 1 | True | 0 | ROZPOCET
| VV |  | (2,4*1,6)*59 |  | 226.56 | [12 empty] | VV | 2 | 2 | True | 0 | ROZPOCET
| VV |  | východní pohled | [14 empty] | VV | 2 | 1 | True | 0 | ROZPOCET
| VV |  | (2,4*1,6)*54 |  | 207.36 | [12 empty] | VV | 2 | 2 | True | 0 | ROZPOCET
| VV |  | (2,4*3,8)*1 |  | 9.12 | [12 empty] | VV | 2 | 2 | True | 0 | ROZPOCET
| VV |  | (2,4*2,5)*4 |  | 24 | [12 empty] | VV | 2 | 2 | True | 0 | ROZPOCET
| VV |  | (2,4*1)*1 |  | 2.4 | [12 empty] | VV | 2 | 2 | True | 0 | ROZPOCET
| VV |  | jižní pohled | [14 empty] | VV | 2 | 1 | True | 0 | ROZPOCET
| VV |  | (1,5*2,1)*4 |  | 12.6 | [12 empty] | VV | 2 | 2 | True | 0 | ROZPOCET
| VV |  | spol. sál | [14 empty] | VV | 2 | 1 | True | 0 | ROZPOCET
| VV |  | (2,4*2,4)*5 |  | 28.8 | [12 empty] | VV | 2 | 2 | True | 0 | ROZPOCET
| VV |  | severní pohled | [14 empty] | VV | 2 | 1 | True | 0 | ROZPOCET
| VV |  | (1,5*2,1)*5 |  | 15.75 | [12 empty] | VV | 2 | 2 | True | 0 | ROZPOCET
| VV |  | (0,6*0,6)*1 |  | 0.36 | [12 empty] | VV | 2 | 2 | True | 0 | ROZPOCET
| VV |  | strojovna okna a dveře | [14 empty] | VV | 2 | 1 | True | 0 | ROZPOCET
| VV |  | (0,9*0,8)*2 |  | 1.44 | [12 empty] | VV | 2 | 2 | True | 0 | ROZPOCET
| VV |  | Součet |  | 528.39 | [12 empty] | VV | 2 | 4 | True | 1 | ROZPOCET
10 | K | 968082022 | Vybourání plastových zárubní dveří plochy do 4 m2 | m2 | 3.15 |  | 0 | CS ÚRS 2026 01 |  | základní |  | 0 | 0 | 0 | 0.062 | 0.1953 | 4 | K | 2 |  |  |  | ROZPOCET | [5 empty] | 0 | 0 | 0 | 0 | 0 | 1 | 0 | 4 | -2087704591
| VV |  | boční vstup | [14 empty] | VV | 2 | 1 | True | 0 | ROZPOCET
| VV |  | 1,5*2,1 |  | 3.15 | [12 empty] | VV | 2 | 2 | True | 1 | ROZPOCET
11 | K | 978059541 | Odsekání a odebrání obkladů stěn z vnitřních obkládaček plochy přes 1 m2 | m2 | 5.4 |  | 0 | CS ÚRS 2026 01 |  | základní |  | 0 | 0 | 0 | 0.068 | 0.3672 | 4 | K | 2 |  |  |  | ROZPOCET | [5 empty] | 0 | 0 | 0 | 0 | 0 | 1 | 0 | 4 | -1274564666
| VV |  | parapet u oken | [14 empty] | VV | 2 | 1 | True | 0 | ROZPOCET
| VV |  | 1,5*(0,2+0,2)*9 |  | 5.4 | [12 empty] | VV | 2 | 2 | True | 1 | ROZPOCET
| D | 997 | Přesun sutě |  |  |  | 0 |  |  |  |  | 0 |  | 0 |  | 0 | 1 | D | 1 |  |  |  | ROZPOCET | [11 empty] | 0
12 | K | 997013215 | Vnitrostaveništní doprava suti a vybouraných hmot pro budovy v přes 15 do 18 m ručně | t | 39.483 |  | 0 | CS ÚRS 2026 01 |  | základní |  | 0 | 0 | 0 | 0 | 0 | 4 | K | 2 |  |  |  | ROZPOCET | [5 empty] | 0 | 0 | 0 | 0 | 0 | 1 | 0 | 4 | -1151097221
13 | K | 997013219 | Příplatek k vnitrostaveništní dopravě suti a vybouraných hmot za zvětšenou dopravu suti ZKD 10 m | t | 78.966 |  | 0 | CS ÚRS 2026 01 |  | základní |  | 0 | 0 | 0 | 0 | 0 | 4 | K | 2 |  |  |  | ROZPOCET | [5 empty] | 0 | 0 | 0 | 0 | 0 | 1 | 0 | 4 | 1807865454
| VV |  | 39,483*2 'Přepočtené koeficientem množství |  | 78.966 | [12 empty] | VV | 2 | 2 | False | 1 | ROZPOCET
14 | K | 997013501 | Odvoz suti a vybouraných hmot na skládku nebo meziskládku do 1 km se složením | t | 39.483 |  | 0 | CS ÚRS 2026 01 |  | základní |  | 0 | 0 | 0 | 0 | 0 | 4 | K | 2 |  |  |  | ROZPOCET | [5 empty] | 0 | 0 | 0 | 0 | 0 | 1 | 0 | 4 | 931636689
15 | K | 997013509 | Příplatek k odvozu suti a vybouraných hmot na skládku ZKD 1 km přes 1 km | t | 394.83 |  | 0 | CS ÚRS 2026 01 |  | základní |  | 0 | 0 | 0 | 0 | 0 | 4 | K | 2 |  |  |  | ROZPOCET | [5 empty] | 0 | 0 | 0 | 0 | 0 | 1 | 0 | 4 | 1320112173
| VV |  | 39,483*10 'Přepočtené koeficientem množství |  | 394.83 | [12 empty] | VV | 2 | 2 | False | 1 | ROZPOCET
16 | K | 997013804 | Poplatek za uložení na skládce (skládkovné) stavebního odpadu ze skla kód odpadu 17 02 02 | t | 39.483 |  | 0 | CS ÚRS 2026 01 |  | základní |  | 0 | 0 | 0 | 0 | 0 | 4 | K | 2 |  |  |  | ROZPOCET | [5 empty] | 0 | 0 | 0 | 0 | 0 | 1 | 0 | 4 | 1436437316
| D | 998 | Přesun hmot |  |  |  | 0 |  |  |  |  | 0 |  | 0 |  | 0 | 1 | D | 1 |  |  |  | ROZPOCET | [11 empty] | 0
17 | K | 998011003 | Přesun hmot pro budovy zděné v přes 12 do 24 m | t | 61.829 |  | 0 | CS ÚRS 2026 01 |  | základní |  | 0 | 0 | 0 | 0 | 0 | 4 | K | 2 |  |  |  | ROZPOCET | [5 empty] | 0 | 0 | 0 | 0 | 0 | 1 | 0 | 4 | -2142403296
| D | PSV | Práce a dodávky PSV |  |  |  | 0 |  |  |  |  | 0 |  | 25.4372 |  | 11.1882 | 2 | D | 0 |  |  |  | ROZPOCET | [11 empty] | 0
| D | 713 | Izolace tepelné |  |  |  | 0 |  |  |  |  | 0 |  | 0.34642 |  | 0 | 2 | D | 1 |  |  |  | ROZPOCET | [11 empty] | 0
18 | K | 713131141 | Montáž izolace tepelné stěn lepením celoplošně rohoží, pásů, dílců, desek | m2 | 49.56 |  | 0 | CS ÚRS 2026 01 |  | základní |  | 0 | 0.006 | 0.29736 | 0 | 0 | 16 | K | 2 |  |  |  | ROZPOCET | [5 empty] | 0 | 0 | 0 | 0 | 0 | 1 | 0 | 16 | -1829775510
| VV |  | žaluzie box | [14 empty] | VV | 2 | 1 | True | 0 | ROZPOCET
| VV |  | 2,4*0,35*59 |  | 49.56 | [12 empty] | VV | 2 | 2 | True | 1 | ROZPOCET
19 | M | 28376801 | deska fenolická tepelně izolační fasádní λ=0,021 tl 30mm | m2 | 54.516 |  | 0 | CS ÚRS 2026 01 |  | základní |  | 0 | 0.0009 | 0.049064 | 0 | 0 | 32 | M | 2 |  |  |  | ROZPOCET | [5 empty] | 0 | 0 | 0 | 0 | 0 | 1 | 0 | 16 | 87441817
| VV |  | žaluzie box | [14 empty] | VV | 2 | 1 | True | 0 | ROZPOCET
| VV |  | 2,4*0,35*59*1,1 |  | 54.516 | [12 empty] | VV | 2 | 2 | True | 1 | ROZPOCET
20 | K | 998713103 | Přesun hmot tonážní pro izolace tepelné v objektech v přes 12 do 24 m | t | 0.346 |  | 0 | CS ÚRS 2026 01 |  | základní |  | 0 | 0 | 0 | 0 | 0 | 16 | K | 2 |  |  |  | ROZPOCET | [5 empty] | 0 | 0 | 0 | 0 | 0 | 1 | 0 | 16 | -1719673720
| D | 741 | Elektroinstalace - silnoproud |  |  |  | 0 |  |  |  |  | 0 |  | 0.00096 |  | 0 | 2 | D | 1 |  |  |  | ROZPOCET | [11 empty] | 0
21 | K | 741311004R | Montáž čidlo větrného | kus | 8 |  | 0 |  |  | základní |  | 0 | 0 | 0 | 0 | 0 | 16 | K | 2 |  |  |  | ROZPOCET | [5 empty] | 0 | 0 | 0 | 0 | 0 | 1 | 0 | 16 | -567813857
| VV |  | 8 |  | 8 | [12 empty] | VV | 2 | 2 | True | 1 | ROZPOCET
22 | M | 40461059R | Větrné čidlo | kus | 8 |  | 0 |  |  | základní |  | 0 | 0.00012 | 0.00096 | 0 | 0 | 32 | M | 2 |  |  |  | ROZPOCET | [5 empty] | 0 | 0 | 0 | 0 | 0 | 1 | 0 | 16 | 1072513005
23 | K | 998741103 | Přesun hmot tonážní pro silnoproud v objektech v přes 12 do 24 m | t | 0.001 |  | 0 | CS ÚRS 2026 01 |  | základní |  | 0 | 0 | 0 | 0 | 0 | 16 | K | 2 |  |  |  | ROZPOCET | [5 empty] | 0 | 0 | 0 | 0 | 0 | 1 | 0 | 16 | -775235949
| D | 763 | Konstrukce suché výstavby |  |  |  | 0 |  |  |  |  | 0 |  | 0 |  | 9.7632 | 2 | D | 1 |  |  |  | ROZPOCET | [11 empty] | 0
24 | K | 763711822 | Demontáž dřevostaveb stěn a příček z panelů s izolací bez omítky tl přes 100 do 150 mm | m2 | 216.96 |  | 0 | CS ÚRS 2026 01 |  | základní |  | 0 | 0 | 0 | 0.045 | 9.7632 | 16 | K | 2 |  |  |  | ROZPOCET | [5 empty] | 0 | 0 | 0 | 0 | 0 | 1 | 0 | 16 | -1728218110
| VV |  | meziokení výplň | [14 empty] | VV | 2 | 1 | True | 0 | ROZPOCET
| VV |  | západní pohled | [14 empty] | VV | 2 | 1 | True | 0 | ROZPOCET
| VV |  | 0,6*1,6*(6+6+1+1) |  | 13.44 | [12 empty] | VV | 2 | 2 | True | 0 | ROZPOCET
| VV |  | 1,2*1,6*(52) |  | 99.84 | [12 empty] | VV | 2 | 2 | True | 0 | ROZPOCET
| VV |  | východní pohled | [14 empty] | VV | 2 | 1 | True | 0 | ROZPOCET
| VV |  | (0,6*1,6)*(6+6+6+6) |  | 23.04 | [12 empty] | VV | 2 | 2 | True | 0 | ROZPOCET
| VV |  | (1,2*1,6)*(7*6) |  | 80.64 | [12 empty] | VV | 2 | 2 | True | 0 | ROZPOCET
| VV |  | Součet |  | 216.96 | [12 empty] | VV | 2 | 4 | True | 1 | ROZPOCET
| D | 764 | Konstrukce klempířské |  |  |  | 0 |  |  |  |  | 0 |  | 1.1129 |  | 0.75 | 2 | D | 1 |  |  |  | ROZPOCET | [11 empty] | 0
25 | K | 764002851.1 | Demontáž oplechování parapetů do suti | m | 449.1 |  | 0 | CS ÚRS 2026 01 |  | základní |  | 0 | 0 | 0 | 0.00167 | 0.75 | 16 | K | 2 |  |  |  | ROZPOCET | [5 empty] | 0 | 0 | 0 | 0 | 0 | 1 | 0 | 16 | 1230212508
| VV |  | západní pohled | [14 empty] | VV | 2 | 1 | True | 0 | ROZPOCET
| VV |  | 36*5 |  | 180 | [12 empty] | VV | 2 | 2 | True | 0 | ROZPOCET
| VV |  | 28,8+3,6 |  | 32.4 | [12 empty] | VV | 2 | 2 | True | 0 | ROZPOCET
| VV |  | východní pohled | [14 empty] | VV | 2 | 1 | True | 0 | ROZPOCET
| VV |  | 3,6*6 |  | 21.6 | [12 empty] | VV | 2 | 2 | True | 0 | ROZPOCET
| VV |  | 2,4*6 |  | 14.4 | [12 empty] | VV | 2 | 2 | True | 0 | ROZPOCET
| VV |  | 28,8*6 |  | 172.8 | [12 empty] | VV | 2 | 2 | True | 0 | ROZPOCET
| VV |  | jižní pohled | [14 empty] | VV | 2 | 1 | True | 0 | ROZPOCET
| VV |  | (1,5)*4 |  | 6 | [12 empty] | VV | 2 | 2 | True | 0 | ROZPOCET
| VV |  | spol. sál | [14 empty] | VV | 2 | 1 | True | 0 | ROZPOCET
| VV |  | (2,4)*5 |  | 12 | [12 empty] | VV | 2 | 2 | True | 0 | ROZPOCET
| VV |  | severní pohled | [14 empty] | VV | 2 | 1 | True | 0 | ROZPOCET
| VV |  | (1,5)*5 |  | 7.5 | [12 empty] | VV | 2 | 2 | True | 0 | ROZPOCET
| VV |  | (0,6)*1 |  | 0.6 | [12 empty] | VV | 2 | 2 | True | 0 | ROZPOCET
| VV |  | strojovna okna a dveře | [14 empty] | VV | 2 | 1 | True | 0 | ROZPOCET
| VV |  | (0,9)*2 |  | 1.8 | [12 empty] | VV | 2 | 2 | True | 0 | ROZPOCET
| VV |  | Součet |  | 449.1 | [12 empty] | VV | 2 | 4 | True | 1 | ROZPOCET
26 | K | 764216605 | Oplechování rovných parapetů mechanicky kotvené z Pz s povrchovou úpravou rš 400 mm | m | 313.5 |  | 0 | CS ÚRS 2026 01 |  | základní |  | 0 | 0.00355 | 1.1129 | 0 | 0 | 16 | K | 2 |  |  |  | ROZPOCET | [5 empty] | 0 | 0 | 0 | 0 | 0 | 1 | 0 | 16 | -1112136593
| VV |  | západní pohled | [14 empty] | VV | 2 | 1 | True | 0 | ROZPOCET
| VV |  | 2,4*59 |  | 141.6 | [12 empty] | VV | 2 | 2 | True | 0 | ROZPOCET
| VV |  | východní pohled | [14 empty] | VV | 2 | 1 | True | 0 | ROZPOCET
| VV |  | 2,4*6 |  | 14.4 | [12 empty] | VV | 2 | 2 | True | 0 | ROZPOCET
| VV |  | 2,4*6 |  | 14.4 | [12 empty] | VV | 2 | 2 | True | 0 | ROZPOCET
| VV |  | 2,4*48 |  | 115.2 | [12 empty] | VV | 2 | 2 | True | 0 | ROZPOCET
| VV |  | jižní pohled | [14 empty] | VV | 2 | 1 | True | 0 | ROZPOCET
| VV |  | (1,5)*4 |  | 6 | [12 empty] | VV | 2 | 2 | True | 0 | ROZPOCET
| VV |  | spol. sál | [14 empty] | VV | 2 | 1 | True | 0 | ROZPOCET
| VV |  | (2,4)*5 |  | 12 | [12 empty] | VV | 2 | 2 | True | 0 | ROZPOCET
| VV |  | severní pohled | [14 empty] | VV | 2 | 1 | True | 0 | ROZPOCET
| VV |  | (1,5)*5 |  | 7.5 | [12 empty] | VV | 2 | 2 | True | 0 | ROZPOCET
| VV |  | (0,6)*1 |  | 0.6 | [12 empty] | VV | 2 | 2 | True | 0 | ROZPOCET
| VV |  | strojovna okna a dveře | [14 empty] | VV | 2 | 1 | True | 0 | ROZPOCET
| VV |  | (0,9)*2 |  | 1.8 | [12 empty] | VV | 2 | 2 | True | 0 | ROZPOCET
| VV |  | Součet |  | 313.5 | [12 empty] | VV | 2 | 4 | True | 1 | ROZPOCET
27 | K | 998764103 | Přesun hmot tonážní pro konstrukce klempířské v objektech v přes 12 do 24 m | t | 1.113 |  | 0 | CS ÚRS 2026 01 |  | základní |  | 0 | 0 | 0 | 0 | 0 | 16 | K | 2 |  |  |  | ROZPOCET | [5 empty] | 0 | 0 | 0 | 0 | 0 | 1 | 0 | 16 | 726207825
| D | 766 | Konstrukce truhlářské |  |  |  | 0 |  |  |  |  | 0 |  | 23.2446 |  | 0 | 2 | D | 1 |  |  |  | ROZPOCET | [11 empty] | 0
28 | K | 766622131 | Montáž plastových oken plochy přes 1 m2 otevíravých v do 1,5 m s rámem do zdiva | m2 | 1.8 |  | 0 | CS ÚRS 2026 01 |  | základní |  | 0 | 0.00026 | 0.000468 | 0 | 0 | 16 | K | 2 |  |  |  | ROZPOCET | [5 empty] | 0 | 0 | 0 | 0 | 0 | 1 | 0 | 16 | -1292695715
| VV |  | strojovna | [14 empty] | VV | 2 | 1 | True | 0 | ROZPOCET
| VV |  | 0,9*0,8*2 |  | 1.44 | [12 empty] | VV | 2 | 2 | True | 0 | ROZPOCET
| VV |  | pod schodištěm | [14 empty] | VV | 2 | 1 | True | 0 | ROZPOCET
| VV |  | 0,6*0,6 |  | 0.36 | [12 empty] | VV | 2 | 2 | True | 0 | ROZPOCET
| VV |  | Součet |  | 1.8 | [12 empty] | VV | 2 | 4 | True | 1 | ROZPOCET
29 | M | 61140051 | okno plastové otevíravé/sklopné dvojsklo přes plochu 1m2 do v 1,5m | m2 | 1.98 |  | 0 | CS ÚRS 2026 01 |  | základní |  | 0 | 0.03056 | 0.060509 | 0 | 0 | 32 | M | 2 |  |  |  | ROZPOCET | [5 empty] | 0 | 0 | 0 | 0 | 0 | 1 | 0 | 16 | -1666126948
| VV |  | strojovna | [14 empty] | VV | 2 | 1 | True | 0 | ROZPOCET
| VV |  | 0,9*0,8*2 |  | 1.44 | [12 empty] | VV | 2 | 2 | True | 0 | ROZPOCET
| VV |  | pod schodištěm | [14 empty] | VV | 2 | 1 | True | 0 | ROZPOCET
| VV |  | 0,6*0,6 |  | 0.36 | [12 empty] | VV | 2 | 2 | True | 0 | ROZPOCET
| VV |  | Součet |  | 1.8 | [12 empty] | VV | 2 | 4 | True | 1 | ROZPOCET
| VV |  | 1,8*1,1 'Přepočtené koeficientem množství |  | 1.98 | [12 empty] | VV | 2 | 2 | False | 1 | ROZPOCET
30 | K | 766622132 | Montáž plastových oken plochy přes 1 m2 otevíravých v do 2,5 m s rámem do zdiva | m2 | 517.47 |  | 0 | CS ÚRS 2026 01 |  | základní |  | 0 | 0.00025 | 0.12937 | 0 | 0 | 16 | K | 2 |  |  |  | ROZPOCET | [5 empty] | 0 | 0 | 0 | 0 | 0 | 1 | 0 | 16 | -2079951846
| VV |  | západní pohled | [14 empty] | VV | 2 | 1 | True | 0 | ROZPOCET
| VV |  | (2,4*1,6)*59 |  | 226.56 | [12 empty] | VV | 2 | 2 | True | 0 | ROZPOCET
| VV |  | východní pohled | [14 empty] | VV | 2 | 1 | True | 0 | ROZPOCET
| VV |  | (2,4*1,6)*54 |  | 207.36 | [12 empty] | VV | 2 | 2 | True | 0 | ROZPOCET
| VV |  | (2,4*2,5)*4 |  | 24 | [12 empty] | VV | 2 | 2 | True | 0 | ROZPOCET
| VV |  | (2,4*1)*1 |  | 2.4 | [12 empty] | VV | 2 | 2 | True | 0 | ROZPOCET
| VV |  | jižní pohled | [14 empty] | VV | 2 | 1 | True | 0 | ROZPOCET
| VV |  | (1,5*2,1)*4 |  | 12.6 | [12 empty] | VV | 2 | 2 | True | 0 | ROZPOCET
| VV |  | spol. sál | [14 empty] | VV | 2 | 1 | True | 0 | ROZPOCET
| VV |  | (2,4*2,4)*5 |  | 28.8 | [12 empty] | VV | 2 | 2 | True | 0 | ROZPOCET
| VV |  | severní pohled | [14 empty] | VV | 2 | 1 | True | 0 | ROZPOCET
| VV |  | (1,5*2,1)*5 |  | 15.75 | [12 empty] | VV | 2 | 2 | True | 0 | ROZPOCET
| VV |  | Součet |  | 517.47 | [12 empty] | VV | 2 | 4 | True | 1 | ROZPOCET
31 | M | 61140054 | okno plastové otevíravé/sklopné trojsklo přes plochu 1m2 v 1,5-2,5m U= 0,6 W/mK | m2 | 569.217 |  | 0 | CS ÚRS 2026 01 |  | základní |  | 0 | 0.03642 | 20.7309 | 0 | 0 | 32 | M | 2 |  |  |  | ROZPOCET | [5 empty] | 0 | 0 | 0 | 0 | 0 | 1 | 0 | 16 | -1767998270
| VV |  | 517,47*1,1 'Přepočtené koeficientem množství |  | 569.217 | [12 empty] | VV | 2 | 2 | False | 1 | ROZPOCET
32 | K | 766622133 | Montáž plastových oken plochy přes 1 m2 otevíravých v přes 2,5 m s rámem do zdiva | m2 | 9.12 |  | 0 | CS ÚRS 2026 01 |  | základní |  | 0 | 0.00025 | 0.00228 | 0 | 0 | 16 | K | 2 |  |  |  | ROZPOCET | [5 empty] | 0 | 0 | 0 | 0 | 0 | 1 | 0 | 16 | 1560167890
| VV |  | východní pohled | [14 empty] | VV | 2 | 1 | True | 0 | ROZPOCET
| VV |  | (2,4*3,8)*1 |  | 9.12 | [12 empty] | VV | 2 | 2 | True | 1 | ROZPOCET
33 | M | 61140056 | okno plastové otevíravé/sklopné trojsklo přes plochu 1m2 přes v 2,5m U= 0,6 W/mK | m2 | 10.032 |  | 0 | CS ÚRS 2026 01 |  | základní |  | 0 | 0.03611 | 0.36226 | 0 | 0 | 32 | M | 2 |  |  |  | ROZPOCET | [5 empty] | 0 | 0 | 0 | 0 | 0 | 1 | 0 | 16 | 633880611
| VV |  | východní pohled | [14 empty] | VV | 2 | 1 | True | 0 | ROZPOCET
| VV |  | (2,4*3,8)*1 |  | 9.12 | [12 empty] | VV | 2 | 2 | True | 1 | ROZPOCET
| VV |  | 9,12*1,1 'Přepočtené koeficientem množství |  | 10.032 | [12 empty] | VV | 2 | 2 | False | 1 | ROZPOCET
34 | K | 766629639 | Montáž těsnění připojovací spáry parapetu těsnící fólií | m | 313.5 |  | 0 | CS ÚRS 2026 01 |  | základní |  | 0 | 5e-05 | 0.015675 | 0 | 0 | 16 | K | 2 |  |  |  | ROZPOCET | [5 empty] | 0 | 0 | 0 | 0 | 0 | 1 | 0 | 16 | -1331966467
| VV |  | západní pohled | [14 empty] | VV | 2 | 1 | True | 0 | ROZPOCET
| VV |  | (2,4)*59 |  | 141.6 | [12 empty] | VV | 2 | 2 | True | 0 | ROZPOCET
| VV |  | východní pohled | [14 empty] | VV | 2 | 1 | True | 0 | ROZPOCET
| VV |  | (2,4)*54 |  | 129.6 | [12 empty] | VV | 2 | 2 | True | 0 | ROZPOCET
| VV |  | (2,4)*1 |  | 2.4 | [12 empty] | VV | 2 | 2 | True | 0 | ROZPOCET
| VV |  | (2,4)*4 |  | 9.6 | [12 empty] | VV | 2 | 2 | True | 0 | ROZPOCET
| VV |  | (2,4)*1 |  | 2.4 | [12 empty] | VV | 2 | 2 | True | 0 | ROZPOCET
| VV |  | jižní pohled | [14 empty] | VV | 2 | 1 | True | 0 | ROZPOCET
| VV |  | (1,5)*4 |  | 6 | [12 empty] | VV | 2 | 2 | True | 0 | ROZPOCET
| VV |  | spol. sál | [14 empty] | VV | 2 | 1 | True | 0 | ROZPOCET
| VV |  | (2,4)*5 |  | 12 | [12 empty] | VV | 2 | 2 | True | 0 | ROZPOCET
| VV |  | severní pohled | [14 empty] | VV | 2 | 1 | True | 0 | ROZPOCET
| VV |  | (1,5)*5 |  | 7.5 | [12 empty] | VV | 2 | 2 | True | 0 | ROZPOCET
| VV |  | (0,6)*1 |  | 0.6 | [12 empty] | VV | 2 | 2 | True | 0 | ROZPOCET
| VV |  | strojovna okna a dveře | [14 empty] | VV | 2 | 1 | True | 0 | ROZPOCET
| VV |  | (0,9)*2 |  | 1.8 | [12 empty] | VV | 2 | 2 | True | 0 | ROZPOCET
| VV |  | Součet |  | 313.5 | [12 empty] | VV | 2 | 4 | True | 1 | ROZPOCET
35 | M | 59071093 | fólie okenní těsnící univerzální klimaticky aktivní omítatelná 100mm s butylem | m | 344.465 |  | 0 | CS ÚRS 2026 01 |  | základní |  | 0 | 6e-05 | 0.020668 | 0 | 0 | 32 | M | 2 |  |  |  | ROZPOCET | [5 empty] | 0 | 0 | 0 | 0 | 0 | 1 | 0 | 16 | -330760159
| VV |  | 313,15 |  | 313.15 | [12 empty] | VV | 2 | 2 | True | 1 | ROZPOCET
| VV |  | 313,15*1,1 'Přepočtené koeficientem množství |  | 344.465 | [12 empty] | VV | 2 | 2 | False | 1 | ROZPOCET
36 | K | 766629651 | Montáž těsnění připojovací spáry ostění nebo nadpraží těsnící fólií | m | 781.6 |  | 0 | CS ÚRS 2026 01 |  | základní |  | 0 | 3e-05 | 0.023448 | 0 | 0 | 16 | K | 2 |  |  |  | ROZPOCET | [5 empty] | 0 | 0 | 0 | 0 | 0 | 1 | 0 | 16 | 766323207
| VV |  | západní pohled | [14 empty] | VV | 2 | 1 | True | 0 | ROZPOCET
| VV |  | (2,4+1,6+1,6)*59 |  | 330.4 | [12 empty] | VV | 2 | 2 | True | 0 | ROZPOCET
| VV |  | východní pohled | [14 empty] | VV | 2 | 1 | True | 0 | ROZPOCET
| VV |  | (2,4+1,6+1,6)*54 |  | 302.4 | [12 empty] | VV | 2 | 2 | True | 0 | ROZPOCET
| VV |  | (2,4+3,8+3,8)*1 |  | 10 | [12 empty] | VV | 2 | 2 | True | 0 | ROZPOCET
| VV |  | (2,4+2,5+2,5)*4 |  | 29.6 | [12 empty] | VV | 2 | 2 | True | 0 | ROZPOCET
| VV |  | (2,4+1+1)*1 |  | 4.4 | [12 empty] | VV | 2 | 2 | True | 0 | ROZPOCET
| VV |  | jižní pohled | [14 empty] | VV | 2 | 1 | True | 0 | ROZPOCET
| VV |  | (1,5+2,1+2,1)*4 |  | 22.8 | [12 empty] | VV | 2 | 2 | True | 0 | ROZPOCET
| VV |  | spol. sál | [14 empty] | VV | 2 | 1 | True | 0 | ROZPOCET
| VV |  | (2,4+2,4+2,4)*5 |  | 36 | [12 empty] | VV | 2 | 2 | True | 0 | ROZPOCET
| VV |  | severní pohled | [14 empty] | VV | 2 | 1 | True | 0 | ROZPOCET
| VV |  | (1,5+2,1+2,1)*5 |  | 28.5 | [12 empty] | VV | 2 | 2 | True | 0 | ROZPOCET
| VV |  | (0,6+0,6+0,6)*1 |  | 1.8 | [12 empty] | VV | 2 | 2 | True | 0 | ROZPOCET
| VV |  | boční vstup | [14 empty] | VV | 2 | 1 | True | 0 | ROZPOCET
| VV |  | (1,5+2,1+2,1)*1 |  | 5.7 | [12 empty] | VV | 2 | 2 | True | 0 | ROZPOCET
| VV |  | strojovna okna a dveře | [14 empty] | VV | 2 | 1 | True | 0 | ROZPOCET
| VV |  | (0,9+0,8+0,8)*2 |  | 5 | [12 empty] | VV | 2 | 2 | True | 0 | ROZPOCET
| VV |  | (1+2+2)*1 |  | 5 | [12 empty] | VV | 2 | 2 | True | 0 | ROZPOCET
| VV |  | Součet |  | 781.6 | [12 empty] | VV | 2 | 4 | True | 1 | ROZPOCET
37 | M | 28355025 | fólie těsnící š 90mm pro vnitřní parotěsnou připojovací spáru | m | 859.76 |  | 0 | CS ÚRS 2026 01 |  | základní |  | 0 | 4e-05 | 0.03439 | 0 | 0 | 32 | M | 2 |  |  |  | ROZPOCET | [5 empty] | 0 | 0 | 0 | 0 | 0 | 1 | 0 | 16 | 1169219215
| VV |  | 781,6*1,1 'Přepočtené koeficientem množství |  | 859.76 | [12 empty] | VV | 2 | 2 | False | 1 | ROZPOCET
38 | K | 766660421 | Montáž vchodových dveří včetně rámu jednokřídlových s nadsvětlíkem do zdiva | kus | 1 |  | 0 | CS ÚRS 2026 01 |  | základní |  | 0 | 0.00089 | 0.00089 | 0 | 0 | 16 | K | 2 |  |  |  | ROZPOCET | [5 empty] | 0 | 0 | 0 | 0 | 0 | 1 | 0 | 16 | -13475334
39 | M | 55341334R | dveře Al prosklené sestava 0,9 W/m2K | m2 | 3.15 |  | 0 |  |  | základní |  | 0 | 0.03227 | 0.10165 | 0 | 0 | 32 | M | 2 |  |  |  | ROZPOCET | [5 empty] | 0 | 0 | 0 | 0 | 0 | 1 | 0 | 16 | -928258416
| VV |  | 1.PP | [14 empty] | VV | 2 | 1 | True | 0 | ROZPOCET
| VV |  | 1,5*2,1 |  | 3.15 | [12 empty] | VV | 2 | 2 | True | 0 | ROZPOCET
| VV |  | Součet |  | 3.15 | [12 empty] | VV | 2 | 4 | True | 1 | ROZPOCET
40 | K | 766660451 | Montáž vchodových dveří včetně rámu dvoukřídlových bez nadsvětlíku do zdiva | kus | 1 |  | 0 | CS ÚRS 2026 01 |  | základní |  | 0 | 0.00084 | 0.00084 | 0 | 0 | 16 | K | 2 |  |  |  | ROZPOCET | [5 empty] | 0 | 0 | 0 | 0 | 0 | 1 | 0 | 16 | 2123646566
| VV |  | 1.PP | [14 empty] | VV | 2 | 1 | True | 0 | ROZPOCET
| VV |  | 1 |  | 1 | [12 empty] | VV | 2 | 2 | True | 0 | ROZPOCET
| VV |  | Součet |  | 1 | [12 empty] | VV | 2 | 4 | True | 1 | ROZPOCET
41 | M | 61140501 | dveře jednokřídlé plastové s dekorem plné max rozměru otvoru 2,42m2 bezpečnostní třídy RC2 | m2 | 2 |  | 0 | CS ÚRS 2026 01 |  | základní |  | 0 | 0.02544 | 0.05088 | 0 | 0 | 32 | M | 2 |  |  |  | ROZPOCET | [5 empty] | 0 | 0 | 0 | 0 | 0 | 1 | 0 | 16 | -25493777
| VV |  | strojovna | [14 empty] | VV | 2 | 1 | True | 0 | ROZPOCET
| VV |  | 1*2 |  | 2 | [12 empty] | VV | 2 | 2 | True | 0 | ROZPOCET
| VV |  | Součet |  | 2 | [12 empty] | VV | 2 | 4 | True | 1 | ROZPOCET
42 | K | 766660031 | Montáž dveřních křídel otvíravých dvoukřídlových požárních do ocelové zárubně | kus | 2 |  | 0 | CS ÚRS 2026 01 |  | základní |  | 0 | 0 | 0 | 0 | 0 | 16 | K | 2 |  |  |  | ROZPOCET | [5 empty] | 0 | 0 | 0 | 0 | 0 | 1 | 0 | 16 | -619085894
| VV |  | 2 |  | 2 | [12 empty] | VV | 2 | 2 | True | 1 | ROZPOCET
43 | M | 61140509 | dveře dvoukřídlé plastové s dekorem prosklené max rozměru otvoru 4,84m2 | m2 | 6.09 |  | 0 | CS ÚRS 2026 01 |  | základní |  | 0 | 0.03388 | 0.20633 | 0 | 0 | 32 | M | 2 |  |  |  | ROZPOCET | [5 empty] | 0 | 0 | 0 | 0 | 0 | 1 | 0 | 16 | 1596696164
| VV |  | IV. a V.NP | [14 empty] | VV | 2 | 1 | True | 0 | ROZPOCET
| VV |  | 1,45*2,1*2 |  | 6.09 | [12 empty] | VV | 2 | 2 | True | 1 | ROZPOCET
44 | K | 766660461 | Montáž plastové stěny včetně dvoukřídlových dveří s nadsvětlíkem do zdiva | kus | 3 |  | 0 | CS ÚRS 2026 01 |  | základní |  | 0 | 0.00081 | 0.00243 | 0 | 0 | 16 | K | 2 |  |  |  | ROZPOCET | [5 empty] | 0 | 0 | 0 | 0 | 0 | 1 | 0 | 16 | 1010157258
| VV |  | 1.NP, IV.NP a V.NP | [14 empty] | VV | 2 | 1 | True | 0 | ROZPOCET
| VV |  | 3 |  | 3 | [12 empty] | VV | 2 | 2 | True | 1 | ROZPOCET
45 | M | 61140511 | dveře dvoukřídlé plastové v plast stěně s dekorem (zlatý dub) prosklené | m2 | 23.803 |  | 0 | CS ÚRS 2026 01 |  | základní |  | 0 | 0.04021 | 0.95712 | 0 | 0 | 32 | M | 2 |  |  |  | ROZPOCET | [5 empty] | 0 | 0 | 0 | 0 | 0 | 1 | 0 | 16 | -137659888
| VV |  | 3,04*2,61*3 |  | 23.803 | [12 empty] | VV | 2 | 2 | True | 1 | ROZPOCET
46 | K | 766694116 | Montáž parapetních desek dřevěných nebo plastových š do 30 cm | m | 313.5 |  | 0 | CS ÚRS 2026 01 |  | základní |  | 0 | 0 | 0 | 0 | 0 | 16 | K | 2 |  |  |  | ROZPOCET | [5 empty] | 0 | 0 | 0 | 0 | 0 | 1 | 0 | 16 | -953814844
| VV |  | západní pohled | [14 empty] | VV | 2 | 1 | True | 0 | ROZPOCET
| VV |  | (2,4)*59 |  | 141.6 | [12 empty] | VV | 2 | 2 | True | 0 | ROZPOCET
| VV |  | východní pohled | [14 empty] | VV | 2 | 1 | True | 0 | ROZPOCET
| VV |  | (2,4)*54 |  | 129.6 | [12 empty] | VV | 2 | 2 | True | 0 | ROZPOCET
| VV |  | (2,4)*1 |  | 2.4 | [12 empty] | VV | 2 | 2 | True | 0 | ROZPOCET
| VV |  | (2,4)*4 |  | 9.6 | [12 empty] | VV | 2 | 2 | True | 0 | ROZPOCET
| VV |  | (2,4)*1 |  | 2.4 | [12 empty] | VV | 2 | 2 | True | 0 | ROZPOCET
| VV |  | jižní pohled | [14 empty] | VV | 2 | 1 | True | 0 | ROZPOCET
| VV |  | (1,5)*4 |  | 6 | [12 empty] | VV | 2 | 2 | True | 0 | ROZPOCET
| VV |  | spol. sál | [14 empty] | VV | 2 | 1 | True | 0 | ROZPOCET
| VV |  | (2,4)*5 |  | 12 | [12 empty] | VV | 2 | 2 | True | 0 | ROZPOCET
| VV |  | severní pohled | [14 empty] | VV | 2 | 1 | True | 0 | ROZPOCET
| VV |  | (1,5)*5 |  | 7.5 | [12 empty] | VV | 2 | 2 | True | 0 | ROZPOCET
| VV |  | (0,6)*1 |  | 0.6 | [12 empty] | VV | 2 | 2 | True | 0 | ROZPOCET
| VV |  | strojovna okna a dveře | [14 empty] | VV | 2 | 1 | True | 0 | ROZPOCET
| VV |  | (0,9)*2 |  | 1.8 | [12 empty] | VV | 2 | 2 | True | 0 | ROZPOCET
| VV |  | Součet |  | 313.5 | [12 empty] | VV | 2 | 4 | True | 1 | ROZPOCET
47 | M | 61144401 | parapet plastový vnitřní š 250mm | m | 344.85 |  | 0 | CS ÚRS 2026 01 |  | základní |  | 0 | 0.0015 | 0.51728 | 0 | 0 | 32 | M | 2 |  |  |  | ROZPOCET | [5 empty] | 0 | 0 | 0 | 0 | 0 | 1 | 0 | 16 | 1034788791
| VV |  | 313,5*1,1 'Přepočtené koeficientem množství |  | 344.85 | [12 empty] | VV | 2 | 2 | False | 1 | ROZPOCET
48 | M | 61144019 | koncovka k parapetu plastovému vnitřnímu 1 pár | sada | 136 |  | 0 | CS ÚRS 2026 01 |  | základní |  | 0 | 0.0002 | 0.0272 | 0 | 0 | 32 | M | 2 |  |  |  | ROZPOCET | [5 empty] | 0 | 0 | 0 | 0 | 0 | 1 | 0 | 16 | 1663636641
| VV |  | západní pohled | [14 empty] | VV | 2 | 1 | True | 0 | ROZPOCET
| VV |  | 59 |  | 59 | [12 empty] | VV | 2 | 2 | True | 0 | ROZPOCET
| VV |  | východní pohled | [14 empty] | VV | 2 | 1 | True | 0 | ROZPOCET
| VV |  | 54 |  | 54 | [12 empty] | VV | 2 | 2 | True | 0 | ROZPOCET
| VV |  | 1 |  | 1 | [12 empty] | VV | 2 | 2 | True | 0 | ROZPOCET
| VV |  | 4 |  | 4 | [12 empty] | VV | 2 | 2 | True | 0 | ROZPOCET
| VV |  | 1 |  | 1 | [12 empty] | VV | 2 | 2 | True | 0 | ROZPOCET
| VV |  | jižní pohled | [14 empty] | VV | 2 | 1 | True | 0 | ROZPOCET
| VV |  | 4 |  | 4 | [12 empty] | VV | 2 | 2 | True | 0 | ROZPOCET
| VV |  | spol. sál | [14 empty] | VV | 2 | 1 | True | 0 | ROZPOCET
| VV |  | 5 |  | 5 | [12 empty] | VV | 2 | 2 | True | 0 | ROZPOCET
| VV |  | severní pohled | [14 empty] | VV | 2 | 1 | True | 0 | ROZPOCET
| VV |  | 5 |  | 5 | [12 empty] | VV | 2 | 2 | True | 0 | ROZPOCET
| VV |  | 1 |  | 1 | [12 empty] | VV | 2 | 2 | True | 0 | ROZPOCET
| VV |  | strojovna okna a dveře | [14 empty] | VV | 2 | 1 | True | 0 | ROZPOCET
| VV |  | 2 |  | 2 | [12 empty] | VV | 2 | 2 | True | 0 | ROZPOCET
| VV |  | Součet |  | 136 | [12 empty] | VV | 2 | 4 | True | 1 | ROZPOCET
49 | K | 998766103 | Přesun hmot tonážní pro kce truhlářské v objektech v přes 12 do 24 m | t | 23.079 |  | 0 | CS ÚRS 2026 01 |  | základní |  | 0 | 0 | 0 | 0 | 0 | 16 | K | 2 |  |  |  | ROZPOCET | [5 empty] | 0 | 0 | 0 | 0 | 0 | 1 | 0 | 16 | -1383040951
| D | 767 | Konstrukce zámečnické |  |  |  | 0 |  |  |  |  | 0 |  | 0.00162 |  | 0.675 | 2 | D | 1 |  |  |  | ROZPOCET | [11 empty] | 0
50 | K | 767161111 | Montáž zábradlí rovného z trubek do zdi hm do 20 kg | m | 27 |  | 0 | CS ÚRS 2024 01 |  | základní |  | 0 | 6e-05 | 0.00162 | 0 | 0 | 16 | K | 2 |  |  |  | ROZPOCET | [5 empty] | 0 | 0 | 0 | 0 | 0 | 1 | 0 | 16 | 905028622
| VV |  | jižní a severní pohled (vntiřní a vnější zábradlí) | [14 empty] | VV | 2 | 1 | True | 0 | ROZPOCET
| VV |  | 1,5*9*2 |  | 27 | [12 empty] | VV | 2 | 2 | True | 1 | ROZPOCET
51 | K | 767161812 | Demontáž zábradlí rovného rozebíratelného hmotnosti 1 m zábradlí přes 20 kg do suti | m | 27 |  | 0 | CS ÚRS 2026 01 |  | základní |  | 0 | 0 | 0 | 0.025 | 0.675 | 16 | K | 2 |  |  |  | ROZPOCET | [5 empty] | 0 | 0 | 0 | 0 | 0 | 1 | 0 | 16 | -1256048843
| VV |  | jižní a severní pohled (vntiřní a vnější zábradlí) | [14 empty] | VV | 2 | 1 | True | 0 | ROZPOCET
| VV |  | 1,5*9*2 |  | 27 | [12 empty] | VV | 2 | 2 | True | 1 | ROZPOCET
52 | K | 998767103 | Přesun hmot tonážní pro zámečnické konstrukce v objektech v přes 12 do 24 m | t | 0.002 |  | 0 | CS ÚRS 2026 01 |  | základní |  | 0 | 0 | 0 | 0 | 0 | 16 | K | 2 |  |  |  | ROZPOCET | [5 empty] | 0 | 0 | 0 | 0 | 0 | 1 | 0 | 16 | 2038019775
| D | 781 | Dokončovací práce - obklady |  |  |  | 0 |  |  |  |  | 0 |  | 0.14575 |  | 0 | 2 | D | 1 |  |  |  | ROZPOCET | [11 empty] | 0
53 | K | 781121011 | Příprava podkladu před provedením obkladu nátěr penetrační na stěnu | m2 | 5.4 |  | 0 | CS ÚRS 2026 01 |  | základní |  | 0 | 0.0003 | 0.00162 | 0 | 0 | 16 | K | 2 |  |  |  | ROZPOCET | [5 empty] | 0 | 0 | 0 | 0 | 0 | 1 | 0 | 16 | 1804633376
| VV |  | parapet | [14 empty] | VV | 2 | 1 | True | 0 | ROZPOCET
| VV |  | F0002 |  | 5.4 | [12 empty] | VV | 2 | 2 | True | 1 | ROZPOCET
| FIG |  | Rozpad figury: F0002 | [15 empty] | 2
| FIG |  | 5,4 |  | 5.4 | [13 empty] | 2
54 | K | 781474154 | Montáž obkladů vnitřních stěn z dlaždic keramických lepených flexibilním lepidlem velkoformátových hladkých přes 4 do 6 ks/m2 | m2 | 5.4 |  | 0 | CS ÚRS 2025 02 |  | základní |  | 0 | 0.00909 | 0.049086 | 0 | 0 | 16 | K | 2 |  |  |  | ROZPOCET | [5 empty] | 0 | 0 | 0 | 0 | 0 | 1 | 0 | 16 | -1481018400
| VV |  | F0002 |  | 5.4 | [12 empty] | VV | 2 | 2 | True | 1 | ROZPOCET
| FIG |  | Rozpad figury: F0002 | [15 empty] | 2
| FIG |  | 5,4 |  | 5.4 | [13 empty] | 2
55 | M | 59761704 | obklad keramický nemrazuvzdorný povrch hladký/lesklý tl do 10mm přes 22 do 25ks/m2 | m2 | 5.94 |  | 0 | CS ÚRS 2026 01 |  | základní |  | 0 | 0.016 | 0.09504 | 0 | 0 | 32 | M | 2 |  |  |  | ROZPOCET | [5 empty] | 0 | 0 | 0 | 0 | 0 | 1 | 0 | 16 | 1817127329
| VV |  | F0002*1,1 |  | 5.94 | [12 empty] | VV | 2 | 2 | True | 1 | ROZPOCET
| FIG |  | Rozpad figury: F0002 | [15 empty] | 2
| FIG |  | 5,4 |  | 5.4 | [13 empty] | 2
56 | K | 998781101 | Přesun hmot tonážní pro obklady keramické v objektech v do 6 m | t | 0.146 |  | 0 | CS ÚRS 2026 01 |  | základní |  | 0 | 0 | 0 | 0 | 0 | 16 | K | 2 |  |  |  | ROZPOCET | [5 empty] | 0 | 0 | 0 | 0 | 0 | 1 | 0 | 16 | -929960977
| D | 783 | Dokončovací práce - nátěry |  |  |  | 0 |  |  |  |  | 0 |  | 0.02646 |  | 0 | 2 | D | 1 |  |  |  | ROZPOCET | [11 empty] | 0
57 | K | 783306807 | Odstranění nátěru ze zámečnických konstrukcí odstraňovačem nátěrů | m2 | 54 |  | 0 | CS ÚRS 2026 01 |  | základní |  | 0 | 0.00011 | 0.00594 | 0 | 0 | 16 | K | 2 |  |  |  | ROZPOCET | [5 empty] | 0 | 0 | 0 | 0 | 0 | 1 | 0 | 16 | -925995111
| VV |  | jižní a severní pohled (vntiřní a vnější zábradlí) | [14 empty] | VV | 2 | 1 | True | 0 | ROZPOCET
| VV |  | 1,5*9*2*2 |  | 54 | [12 empty] | VV | 2 | 2 | True | 1 | ROZPOCET
58 | K | 783314101 | Základní jednonásobný syntetický nátěr zámečnických konstrukcí | m2 | 54 |  | 0 | CS ÚRS 2026 01 |  | základní |  | 0 | 0.00014 | 0.00756 | 0 | 0 | 16 | K | 2 |  |  |  | ROZPOCET | [5 empty] | 0 | 0 | 0 | 0 | 0 | 1 | 0 | 16 | 97471274
| VV |  | jižní a severní pohled (vntiřní a vnější zábradlí) | [14 empty] | VV | 2 | 1 | True | 0 | ROZPOCET
| VV |  | 1,5*9*2*2 |  | 54 | [12 empty] | VV | 2 | 2 | True | 1 | ROZPOCET
59 | K | 783315101 | Jednonásobný syntetický standardní mezinátěr zámečnických konstrukcí | m2 | 54 |  | 0 | CS ÚRS 2026 01 |  | základní |  | 0 | 0.00012 | 0.00648 | 0 | 0 | 16 | K | 2 |  |  |  | ROZPOCET | [5 empty] | 0 | 0 | 0 | 0 | 0 | 1 | 0 | 16 | -2106023145
| VV |  | jižní a severní pohled (vntiřní a vnější zábradlí) | [14 empty] | VV | 2 | 1 | True | 0 | ROZPOCET
| VV |  | 1,5*9*2*2 |  | 54 | [12 empty] | VV | 2 | 2 | True | 1 | ROZPOCET
60 | K | 783317101 | Krycí dvounásobný syntetický standardní nátěr zámečnických konstrukcí + RAL | m2 | 54 |  | 0 | CS ÚRS 2026 01 |  | základní |  | 0 | 0.00012 | 0.00648 | 0 | 0 | 16 | K | 2 |  |  |  | ROZPOCET | [5 empty] | 0 | 0 | 0 | 0 | 0 | 1 | 0 | 16 | 1902401086
| VV |  | jižní a severní pohled (vntiřní a vnější zábradlí) | [14 empty] | VV | 2 | 1 | True | 0 | ROZPOCET
| VV |  | 1,5*9*2*2 |  | 54 | [12 empty] | VV | 2 | 2 | True | 1 | ROZPOCET
| D | 784 | Dokončovací práce - malby a tapety |  |  |  | 0 |  |  |  |  | 0 |  | 0.2464 |  | 0 | 2 | D | 1 |  |  |  | ROZPOCET | [11 empty] | 0
61 | K | 784181121 | Hloubková jednonásobná bezbarvá penetrace podkladu v místnostech v do 3,80 m | m2 | 502.847 |  | 0 | CS ÚRS 2026 01 |  | základní |  | 0 | 0.0002 | 0.10057 | 0 | 0 | 4 | K | 2 |  |  |  | ROZPOCET | [5 empty] | 0 | 0 | 0 | 0 | 0 | 1 | 0 | 4 | 1248120676
| VV |  | 216,96 |  | 216.96 | [12 empty] | VV | 2 | 2 | True | 0 | ROZPOCET
| VV |  | 816,820*0,35 |  | 285.887 | [12 empty] | VV | 2 | 2 | True | 0 | ROZPOCET
| VV |  | Součet |  | 502.847 | [12 empty] | VV | 2 | 4 | True | 1 | ROZPOCET
62 | K | 784221101 | Dvojnásobné bílé malby ze směsí za sucha dobře otěruvzdorných v místnostech do 3,80 m | m2 | 502.847 |  | 0 | CS ÚRS 2026 01 |  | základní |  | 0 | 0.00029 | 0.14583 | 0 | 0 | 4 | K | 2 |  |  |  | ROZPOCET | [5 empty] | 0 | 0 | 0 | 0 | 0 | 1 | 0 | 4 | -387902256
| D | 786 | Dokončovací práce - čalounické úpravy |  |  |  | 0 |  |  |  |  | 0 |  | 0.31211 |  | 0 | 2 | D | 1 |  |  |  | ROZPOCET | [11 empty] | 0
63 | K | 741121001R | Montáž, dodávka přívodního kabelu pro ovládání žaluzií a zapojení + tlačítko | m | 88.5 |  | 0 |  |  | základní |  | 0 | 0 | 0 | 0 | 0 | 16 | K | 2 |  |  |  | ROZPOCET | [5 empty] | 0 | 0 | 0 | 0 | 0 | 1 | 0 | 16 | 1647297050
| VV |  | 59*1,5 |  | 88.5 | [12 empty] | VV | 2 | 2 | True | 1 | ROZPOCET
64 | K | 786623011 | Montáž venkovní žaluzie do okenního nebo dveřního otvoru na rám nebo do žaluziové schránky ovládané motorem pl do 4 m2 | kus | 59 |  | 0 | CS ÚRS 2026 01 |  | základní |  | 0 | 0 | 0 | 0 | 0 | 16 | K | 2 |  |  |  | ROZPOCET | [5 empty] | 0 | 0 | 0 | 0 | 0 | 1 | 0 | 16 | 844959145
| VV |  | západní fasáda | [14 empty] | VV | 2 | 1 | True | 0 | ROZPOCET
| VV |  | 59 |  | 59 | [12 empty] | VV | 2 | 2 | True | 0 | ROZPOCET
| VV |  | Součet |  | 59 | [12 empty] | VV | 2 | 4 | True | 1 | ROZPOCET
65 | M | 55342529 | žaluzie Z-90 ovládaná základním motorem včetně příslušenství plochy do 4,0m2 | m2 | 226.56 |  | 0 | CS ÚRS 2026 01 |  | základní |  | 0 | 0.001 | 0.22656 | 0 | 0 | 32 | M | 2 |  |  |  | ROZPOCET | [5 empty] | 0 | 0 | 0 | 0 | 0 | 1 | 0 | 16 | 1571342384
| VV |  | západní fasáda | [14 empty] | VV | 2 | 1 | True | 0 | ROZPOCET
| VV |  | 2,4*1,6*59 |  | 226.56 | [12 empty] | VV | 2 | 2 | True | 0 | ROZPOCET
| VV |  | Součet |  | 226.56 | [12 empty] | VV | 2 | 4 | True | 1 | ROZPOCET
66 | K | 786623041 | Montáž žaluziové schránky venkovní žaluzie osazené do okenního nebo dveřního otvoru dl přes 1300 do 2400 mm | kus | 59 |  | 0 | CS ÚRS 2026 01 |  | základní |  | 0 | 0 | 0 | 0 | 0 | 16 | K | 2 |  |  |  | ROZPOCET | [5 empty] | 0 | 0 | 0 | 0 | 0 | 1 | 0 | 16 | -1067505031
| VV |  | západní fasáda | [14 empty] | VV | 2 | 1 | True | 0 | ROZPOCET
| VV |  | 59 |  | 59 | [12 empty] | VV | 2 | 2 | True | 0 | ROZPOCET
| VV |  | Součet |  | 59 | [12 empty] | VV | 2 | 4 | True | 1 | ROZPOCET
67 | M | 28376723 | kryt podomítkový PUR s izolací XPS 30 mm včetně kotvení pro žaluzii plochy do 4,0m2 š do 2,0m | kus | 59 |  | 0 | CS ÚRS 2026 01 |  | základní |  | 0 | 0.001 | 0.059 | 0 | 0 | 32 | M | 2 |  |  |  | ROZPOCET | [5 empty] | 0 | 0 | 0 | 0 | 0 | 1 | 0 | 16 | 420829838
| VV |  | západní fasáda | [14 empty] | VV | 2 | 1 | True | 0 | ROZPOCET
| VV |  | 59 |  | 59 | [12 empty] | VV | 2 | 2 | True | 0 | ROZPOCET
| VV |  | Součet |  | 59 | [12 empty] | VV | 2 | 4 | True | 1 | ROZPOCET
68 | K | 786623051 | Montáž obkladové desky ostění nebo krytu pro skrytou montáž vodícího profilu žaluzie osazené do okenního nebo dveřního otvoru | kus | 59 |  | 0 | CS ÚRS 2026 01 |  | základní |  | 0 | 0 | 0 | 0 | 0 | 16 | K | 2 |  |  |  | ROZPOCET | [5 empty] | 0 | 0 | 0 | 0 | 0 | 1 | 0 | 16 | -938852601
| VV |  | západní fasáda | [14 empty] | VV | 2 | 1 | True | 0 | ROZPOCET
| VV |  | 59 |  | 59 | [12 empty] | VV | 2 | 2 | True | 0 | ROZPOCET
| VV |  | Součet |  | 59 | [12 empty] | VV | 2 | 4 | True | 1 | ROZPOCET
69 | M | 28376751 | pouzdro pro skrytý vodící profil žaluzie včetně příslušenství | m | 177 |  | 0 | CS ÚRS 2026 01 |  | základní |  | 0 | 0.00015 | 0.02655 | 0 | 0 | 32 | M | 2 |  |  |  | ROZPOCET | [5 empty] | 0 | 0 | 0 | 0 | 0 | 1 | 0 | 16 | 1455129391
| VV |  | 1,5*59*2 |  | 177 | [12 empty] | VV | 2 | 2 | True | 1 | ROZPOCET
70 | K | 998786103 | Přesun hmot tonážní pro stínění a čalounické úpravy v objektech v přes 12 do 24 m | t | 0.312 |  | 0 | CS ÚRS 2026 01 |  | základní |  | 0 | 0 | 0 | 0 | 0 | 16 | K | 2 |  |  |  | ROZPOCET | [5 empty] | 0 | 0 | 0 | 0 | 0 | 1 | 0 | 16 | 456406833

## 05 - Vstup
{bf458b02-8c74-406f-9801-a382681942c9}
2
| KRYCÍ LIST SOUPISU PRACÍ | [7 empty] | v --- níže se nacházejí doplnkové a pomocné údaje k sestavám --- v | [8 empty] | False
Stavba:
Stavební úpravy pavilonu 7, ul. Vejprnická č.p. 679, Plzeň
Objekt:
05 - Vstup
| KSO: |  |  |  |  | CC-CZ:
| Místo: |  | Plzeň |  |  | Datum: | 12. 3. 2026
| Zadavatel: |  |  |  |  | IČ: | 69456330
|  | SOUE Plzeň, Vejprnická 56 |  |  |  | DIČ:
| Uchazeč: |  |  |  |  | IČ: | Vyplň údaj
|  | Vyplň údaj |  |  |  | DIČ: | Vyplň údaj
| Projektant: |  |  |  |  | IČ: | 27983943
|  | A.D.S. Rokycany s.r.o. |  |  |  | DIČ:
| Zpracovatel: |  |  |  |  | IČ: | 27983943
|  | A.D.S. Rokycany s.r.o. |  |  |  | DIČ:
Poznámka:
| Cena bez DPH | [5 empty] | 0
|  |  | Základ daně |  |  | Sazba daně | Výše daně
| DPH | základní | 0 |  |  | 21% | 0
|  | snížená | 0 |  |  | 12% | 0
|  | zákl. přenesená | 0 |  |  | 21% | 0
|  | sníž. přenesená | 0 |  |  | 12% | 0
|  | nulová | 0 |  |  | 0% | 0
| Cena s DPH |  |  | v | CZK |  | 0
| Projektant |  |  | Zpracovatel
| Datum a podpis: |  | Razítko | Datum a podpis: |  |  | Razítko
| Objednavatel |  |  | Uchazeč
| Datum a podpis: |  | Razítko | Datum a podpis: |  |  | Razítko
REKAPITULACE ČLENĚNÍ SOUPISU PRACÍ
Stavba:
Stavební úpravy pavilonu 7, ul. Vejprnická č.p. 679, Plzeň
Objekt:
05 - Vstup
Místo: |  |  | Plzeň |  |  | Datum: | 12. 3. 2026
Zadavatel: |  |  | SOUE Plzeň, Vejprnická 56 |  |  | Projektant: | A.D.S. Rokycany s.r.o.
Uchazeč: |  |  | Vyplň údaj |  |  | Zpracovatel: | A.D.S. Rokycany s.r.o.
Kód dílu - Popis | [6 empty] | Cena celkem [CZK]
Náklady ze soupisu prací | [6 empty] | 0 | [11 empty] | -1
| 764 - Konstrukce klempířské | [5 empty] | 0
| 9 - Ostatní konstrukce, bourání | [5 empty] | 0
| PSV - Práce a dodávky PSV | [5 empty] | 0
| 741 - Elektroinstalace - silnoproud | [5 empty] | 0
SOUPIS PRACÍ
Stavba:
Stavební úpravy pavilonu 7, ul. Vejprnická č.p. 679, Plzeň
Objekt:
05 - Vstup
Místo: |  |  | Plzeň |  |  | Datum: | 12. 3. 2026
Zadavatel: |  |  | SOUE Plzeň, Vejprnická 56 |  |  | Projektant: | A.D.S. Rokycany s.r.o.
Uchazeč: |  |  | Vyplň údaj |  |  | Zpracovatel: | A.D.S. Rokycany s.r.o.
PČ | Typ | Kód | Popis | MJ | Množství | J.cena [CZK] | Cena celkem [CZK] | Cenová soustava |  | DPH | J. Nh [h] | Nh celkem [h] | J. hmotnost [t] | Hmotnost celkem [t] | J. suť [t] | Suť Celkem [t]
Náklady soupisu celkem | [6 empty] | 0 |  |  |  |  | 0 |  | 5e-05 |  | 0 |  | D | -1 | [10 empty] | 0
| D | 764 | Konstrukce klempířské |  |  |  | 0 |  |  |  |  | 0 |  | 5e-05 |  | 0 | 1 | D | 0 |  |  |  | ROZPOCET | [6 empty] | 0
| D | 9 | Ostatní konstrukce, bourání |  |  |  | 0 |  |  |  |  | 0 |  | 5e-05 |  | 0 | 1 | D | 1 |  |  |  | ROZPOCET | [6 empty] | 0
1 | K | 953993321 | Osazení bezpečnostní, orientační nebo informační tabulky přilepením | kus | 1 |  | 0 | CS ÚRS 2026 01 |  | základní |  | 0 | 1e-05 | 1e-05 | 0 | 0 | 4 | K | 2 |  |  |  | ROZPOCET | 0 | 0 | 0 | 0 | 0 | 1 | 0 | 4 | -1665178316
2 | M | 73534552 | tabulka bezpečnostní plastová s tiskem 210x87mm | kus | 1 |  | 0 | CS ÚRS 2026 01 |  | základní |  | 0 | 4e-05 | 4e-05 | 0 | 0 | 8 | M | 2 |  |  |  | ROZPOCET | 0 | 0 | 0 | 0 | 0 | 1 | 0 | 4 | 954960422
| D | PSV | Práce a dodávky PSV |  |  |  | 0 |  |  |  |  | 0 |  | 0 |  | 0 | 2 | D | 0 |  |  |  | ROZPOCET | [6 empty] | 0
| D | 741 | Elektroinstalace - silnoproud |  |  |  | 0 |  |  |  |  | 0 |  | 0 |  | 0 | 2 | D | 1 |  |  |  | ROZPOCET | [6 empty] | 0
3 | K | 741372067 | Montáž svítidlo LED exteriérové přisazené nástěnné reflektorové se samostatným nebo integrovaným pohybovým čidlem se zapojením vodičů - přesun na nový KZS | kus | 1 |  | 0 | CS ÚRS 2026 01 |  | základní |  | 0 | 0 | 0 | 0 | 0 | 16 | K | 2 |  |  |  | ROZPOCET | 0 | 0 | 0 | 0 | 0 | 1 | 0 | 16 | -19957437
| VV |  | vstup | [14 empty] | VV | 2 | 1 | True | 0 | ROZPOCET
| VV |  | 1 |  | 1 | [12 empty] | VV | 2 | 2 | True | 1 | ROZPOCET
4 | K | 741374900 | Demontáž svítidla exteriérového s int. zdrojem LED přisazeného nástěnného se zachováním funkčnosti | kus | 1 |  | 0 | CS ÚRS 2026 01 |  | základní |  | 0 | 0 | 0 | 0 | 0 | 16 | K | 2 |  |  |  | ROZPOCET | 0 | 0 | 0 | 0 | 0 | 1 | 0 | 16 | -789892923
| VV |  | vstup | [14 empty] | VV | 2 | 1 | True | 0 | ROZPOCET
| VV |  | 1 |  | 1 | [12 empty] | VV | 2 | 2 | True | 1 | ROZPOCET
5 | K | 998742101 | Přesun hmot tonážní pro slaboproud v objektech v do 6 m | t | 0.052 |  | 0 | CS ÚRS 2026 01 |  | základní |  | 0 | 0 | 0 | 0 | 0 | 16 | K | 2 |  |  |  | ROZPOCET | 0 | 0 | 0 | 0 | 0 | 1 | 0 | 16 | -1689008724

## 06 - Ostatní práce
{67dd77eb-aa8c-439f-9d41-920ab45fe6b9}
2
| KRYCÍ LIST SOUPISU PRACÍ | [7 empty] | v --- níže se nacházejí doplnkové a pomocné údaje k sestavám --- v | [8 empty] | False
Stavba:
Stavební úpravy pavilonu 7, ul. Vejprnická č.p. 679, Plzeň
Objekt:
06 - Ostatní práce
| KSO: |  |  |  |  | CC-CZ:
| Místo: |  | Plzeň |  |  | Datum: | 12. 3. 2026
| Zadavatel: |  |  |  |  | IČ: | 69456330
|  | SOUE Plzeň, Vejprnická 56 |  |  |  | DIČ:
| Uchazeč: |  |  |  |  | IČ: | Vyplň údaj
|  | Vyplň údaj |  |  |  | DIČ: | Vyplň údaj
| Projektant: |  |  |  |  | IČ: | 27983943
|  | A.D.S. Rokycany s.r.o. |  |  |  | DIČ:
| Zpracovatel: |  |  |  |  | IČ: | 27983943
|  | A.D.S. Rokycany s.r.o. |  |  |  | DIČ:
Poznámka:
| Cena bez DPH | [5 empty] | 0
|  |  | Základ daně |  |  | Sazba daně | Výše daně
| DPH | základní | 0 |  |  | 21% | 0
|  | snížená | 0 |  |  | 12% | 0
|  | zákl. přenesená | 0 |  |  | 21% | 0
|  | sníž. přenesená | 0 |  |  | 12% | 0
|  | nulová | 0 |  |  | 0% | 0
| Cena s DPH |  |  | v | CZK |  | 0
| Projektant |  |  | Zpracovatel
| Datum a podpis: |  | Razítko | Datum a podpis: |  |  | Razítko
| Objednavatel |  |  | Uchazeč
| Datum a podpis: |  | Razítko | Datum a podpis: |  |  | Razítko
REKAPITULACE ČLENĚNÍ SOUPISU PRACÍ
Stavba:
Stavební úpravy pavilonu 7, ul. Vejprnická č.p. 679, Plzeň
Objekt:
06 - Ostatní práce
Místo: |  |  | Plzeň |  |  | Datum: | 12. 3. 2026
Zadavatel: |  |  | SOUE Plzeň, Vejprnická 56 |  |  | Projektant: | A.D.S. Rokycany s.r.o.
Uchazeč: |  |  | Vyplň údaj |  |  | Zpracovatel: | A.D.S. Rokycany s.r.o.
Kód dílu - Popis | [6 empty] | Cena celkem [CZK]
Náklady ze soupisu prací | [6 empty] | 0 | [11 empty] | -1
| 62 - Úprava povrchů vnějších | [5 empty] | 0
| HSV - Práce a dodávky HSV | [5 empty] | 0
| 1 - Zemní práce | [5 empty] | 0
| 6 - Úpravy povrchů, podlahy a osazování výplní | [5 empty] | 0
| 9 - Ostatní konstrukce a práce, bourání | [5 empty] | 0
| 96 - Bourání konstrukcí | [5 empty] | 0
| 997 - Přesun sutě | [5 empty] | 0
| 998 - Přesun hmot | [5 empty] | 0
| PSV - Práce a dodávky PSV | [5 empty] | 0
| 741 - Elektroinstalace - silnoproud | [5 empty] | 0
| 764 - Konstrukce klempířské | [5 empty] | 0
| 766 - Konstrukce truhlářské | [5 empty] | 0
| 767 - Konstrukce zámečnické | [5 empty] | 0
| 783 - Dokončovací práce - nátěry | [5 empty] | 0
SOUPIS PRACÍ
Stavba:
Stavební úpravy pavilonu 7, ul. Vejprnická č.p. 679, Plzeň
Objekt:
06 - Ostatní práce
Místo: |  |  | Plzeň |  |  | Datum: | 12. 3. 2026
Zadavatel: |  |  | SOUE Plzeň, Vejprnická 56 |  |  | Projektant: | A.D.S. Rokycany s.r.o.
Uchazeč: |  |  | Vyplň údaj |  |  | Zpracovatel: | A.D.S. Rokycany s.r.o.
PČ | Typ | Kód | Popis | MJ | Množství | J.cena [CZK] | Cena celkem [CZK] | Cenová soustava |  | DPH | J. Nh [h] | Nh celkem [h] | J. hmotnost [t] | Hmotnost celkem [t] | J. suť [t] | Suť Celkem [t]
Náklady soupisu celkem | [6 empty] | 0 |  |  |  |  | 0 |  | 9.7662 |  | 17.2787 |  | D | -1 | [10 empty] | 0
| D | 62 | Úprava povrchů vnějších |  |  |  | 0 |  |  |  |  | 0 |  | 0.00384 |  | 0.0003 | 1 | D | 0 |  |  |  | ROZPOCET | [6 empty] | 0
1 | K | 751398051 | Mtž větrací mřížky | kus | 2 |  | 0 | CS ÚRS 2026 01 |  | základní |  | 0 | 0 | 0 | 0 | 0 | 4 | K | 1 |  |  |  | ROZPOCET | 0 | 0 | 0 | 0 | 0 | 1 | 0 | 4 | 1637339404
| VV |  | 2 |  | 2 | [12 empty] | VV | 1 | 2 | True | 1 | ROZPOCET
2 | M | 55341427 | mřížka větrací hliníková/nerezová se síťovinou 150x150mm | kus | 2 |  | 0 | CS ÚRS 2026 01 |  | základní |  | 0 | 0.0002 | 0.0004 | 0 | 0 | 8 | M | 1 |  |  |  | ROZPOCET | 0 | 0 | 0 | 0 | 0 | 1 | 0 | 4 | -178386517
| VV |  | 2 |  | 2 | [12 empty] | VV | 1 | 2 | True | 1 | ROZPOCET
3 | K | 751398812 | Demontáž větrací mřížky z potrubí kruhového D do 200 mm | kus | 2 |  | 0 | CS ÚRS 2026 01 |  | základní |  | 0 | 0 | 0 | 0.00015 | 0.0003 | 4 | K | 1 |  |  |  | ROZPOCET | 0 | 0 | 0 | 0 | 0 | 1 | 0 | 4 | -849845906
| VV |  | 2 |  | 2 | [12 empty] | VV | 1 | 2 | True | 1 | ROZPOCET
4 | K | 751537032 | Mtž potrubí ohebného neizol ze dvou vrstev PVC s polyamidovou tkaninou D do 200 mm | m | 2 |  | 0 | CS ÚRS 2026 01 |  | základní |  | 0 | 0 | 0 | 0 | 0 | 4 | K | 1 |  |  |  | ROZPOCET | 0 | 0 | 0 | 0 | 0 | 1 | 0 | 4 | -1189507525
| VV |  | 2 |  | 2 | [12 empty] | VV | 1 | 2 | True | 1 | ROZPOCET
5 | M | 286111121 | trubka PVC DN 100 | m | 2 |  | 0 |  |  | základní |  | 0 | 0.00172 | 0.00344 | 0 | 0 | 8 | M | 1 |  |  |  | ROZPOCET | 0 | 0 | 0 | 0 | 0 | 1 | 0 | 4 | -2115507058
| VV |  | 2 |  | 2 | [12 empty] | VV | 1 | 2 | True | 1 | ROZPOCET
| D | HSV | Práce a dodávky HSV |  |  |  | 0 |  |  |  |  | 0 |  | 0.019973 |  | 16.805 | 1 | D | 0 |  |  |  | ROZPOCET | [6 empty] | 0
| D | 1 | Zemní práce |  |  |  | 0 |  |  |  |  | 0 |  | 0 |  | 0 | 1 | D | 1 |  |  |  | ROZPOCET | [6 empty] | 0
6 | K | 131213102 | Hloubení jam ručně zapažených i nezapažených s urovnáním dna do předepsaného profilu a spádu v hornině třídy těžitelnosti I skupiny 3 nesoudržných | m3 | 23.625 |  | 0 |  |  | základní |  | 0 | 0 | 0 | 0 | 0 | 4 | K | 2 |  |  |  | ROZPOCET | 0 | 0 | 0 | 0 | 0 | 1 | 0 | 4 | -434497366
| VV |  | výkop na zemnící desku | [14 empty] | VV | 2 | 1 | True | 0 | ROZPOCET
| VV |  | 1,5*1,5*1,5*7 |  | 23.625 | [12 empty] | VV | 2 | 2 | True | 0 | ROZPOCET
| VV |  | Součet |  | 23.625 | [12 empty] | VV | 2 | 4 | True | 1 | ROZPOCET
7 | K | 162251102 | Vodorovné přemístění přes 20 do 50 m výkopku/sypaniny z horniny třídy těžitelnosti I skupiny 1 až 3 | m3 | 23.625 |  | 0 | CS ÚRS 2026 01 |  | základní |  | 0 | 0 | 0 | 0 | 0 | 4 | K | 2 |  |  |  | ROZPOCET | 0 | 0 | 0 | 0 | 0 | 1 | 0 | 4 | 1796424742
| VV |  | výkop na zemnící desku | [14 empty] | VV | 2 | 1 | True | 0 | ROZPOCET
| VV |  | 1,5*1,5*1,5*7 |  | 23.625 | [12 empty] | VV | 2 | 2 | True | 0 | ROZPOCET
| VV |  | Součet |  | 23.625 | [12 empty] | VV | 2 | 4 | True | 1 | ROZPOCET
8 | K | 174151101 | Zásyp jam, šachet rýh nebo kolem objektů sypaninou se zhutněním | m3 | 23.625 |  | 0 | CS ÚRS 2026 01 |  | základní |  | 0 | 0 | 0 | 0 | 0 | 4 | K | 2 |  |  |  | ROZPOCET | 0 | 0 | 0 | 0 | 0 | 1 | 0 | 4 | 1627158206
| VV |  | výkop na zemnící desku | [14 empty] | VV | 2 | 1 | True | 0 | ROZPOCET
| VV |  | 1,5*1,5*1,5*7 |  | 23.625 | [12 empty] | VV | 2 | 2 | True | 0 | ROZPOCET
| VV |  | Součet |  | 23.625 | [12 empty] | VV | 2 | 4 | True | 1 | ROZPOCET
| D | 6 | Úpravy povrchů, podlahy a osazování výplní |  |  |  | 0 |  |  |  |  | 0 |  | 0.019973 |  | 0 | 1 | D | 1 |  |  |  | ROZPOCET | [6 empty] | 0
9 | K | 622142001 | Potažení vnějších stěn sklovláknitým pletivem vtlačeným do tenkovrstvé hmoty | m2 | 4.56 |  | 0 | CS ÚRS 2026 01 |  | základní |  | 0 | 0.00438 | 0.019973 | 0 | 0 | 4 | K | 2 |  |  |  | ROZPOCET | 0 | 0 | 0 | 0 | 0 | 1 | 0 | 4 | -1358081247
| VV |  | el pilíře | [14 empty] | VV | 2 | 1 | True | 0 | ROZPOCET
| VV |  | (0,3+0,3+1,2)*1,2 |  | 2.16 | [12 empty] | VV | 2 | 2 | True | 0 | ROZPOCET
| VV |  | (0,3+0,3+1,4)*1,2 |  | 2.4 | [12 empty] | VV | 2 | 2 | True | 0 | ROZPOCET
| VV |  | Součet |  | 4.56 | [12 empty] | VV | 2 | 4 | True | 1 | ROZPOCET
| D | 9 | Ostatní konstrukce a práce, bourání |  |  |  | 0 |  |  |  |  | 0 |  | 0 |  | 16.805 | 1 | D | 1 |  |  |  | ROZPOCET | [6 empty] | 0
10 | K | 978059641 | Odsekání a odebrání obkladů stěn z vnějších obkládaček plochy přes 1 m2 | m2 | 188.82 |  | 0 | CS ÚRS 2026 01 |  | základní |  | 0 | 0 | 0 | 0.089 | 16.805 | 4 | K | 2 |  |  |  | ROZPOCET | 0 | 0 | 0 | 0 | 0 | 1 | 0 | 4 | 834664366
| VV |  | 38,47+49+49+1,55+1,55+4,5+12,8+4,3+0,6+2,05+(1,5*2,6*2)+12,2+4,3+0,7 |  | 188.82 | [12 empty] | VV | 2 | 2 | True | 1 | ROZPOCET
| D | 96 | Bourání konstrukcí |  |  |  | 0 |  |  |  |  | 0 |  | 0 |  | 0 | 1 | D | 1 |  |  |  | ROZPOCET | [6 empty] | 0
11 | K | 9612354VL4 | Demontáž tabulí (č.orientační, č.popisné) - likvidace | kus | 1 |  | 0 |  |  | základní |  | 0 | 0 | 0 | 0 | 0 | 4 | K | 2 |  |  |  | ROZPOCET | 0 | 0 | 0 | 0 | 0 | 1 | 0 | 4 | 1628451592
| D | 997 | Přesun sutě |  |  |  | 0 |  |  |  |  | 0 |  | 0 |  | 0 | 1 | D | 1 |  |  |  | ROZPOCET | [6 empty] | 0
12 | K | 997013151 | Vnitrostaveništní doprava suti a vybouraných hmot pro budovy v do 6 m s omezením mechanizace | t | 17.279 |  | 0 | CS ÚRS 2026 01 |  | základní |  | 0 | 0 | 0 | 0 | 0 | 4 | K | 2 |  |  |  | ROZPOCET | 0 | 0 | 0 | 0 | 0 | 1 | 0 | 4 | -2035865449
13 | K | 997013501 | Odvoz suti a vybouraných hmot na skládku nebo meziskládku do 1 km se složením | t | 17.279 |  | 0 | CS ÚRS 2026 01 |  | základní |  | 0 | 0 | 0 | 0 | 0 | 4 | K | 2 |  |  |  | ROZPOCET | 0 | 0 | 0 | 0 | 0 | 1 | 0 | 4 | -1548682435
14 | K | 997013509 | Příplatek k odvozu suti a vybouraných hmot na skládku ZKD 1 km přes 1 km | t | 172.79 |  | 0 | CS ÚRS 2026 01 |  | základní |  | 0 | 0 | 0 | 0 | 0 | 4 | K | 2 |  |  |  | ROZPOCET | 0 | 0 | 0 | 0 | 0 | 1 | 0 | 4 | 1121467461
| VV |  | 17,279*10 'Přepočtené koeficientem množství |  | 172.79 | [12 empty] | VV | 2 | 2 | False | 1 | ROZPOCET
15 | K | 997013631 | Poplatek za uložení na skládce (skládkovné) stavebního odpadu směsného kód odpadu 17 09 04 | t | 17.279 |  | 0 | CS ÚRS 2026 01 |  | základní |  | 0 | 0 | 0 | 0 | 0 | 4 | K | 2 |  |  |  | ROZPOCET | 0 | 0 | 0 | 0 | 0 | 1 | 0 | 4 | 1319072860
| D | 998 | Přesun hmot |  |  |  | 0 |  |  |  |  | 0 |  | 0 |  | 0 | 1 | D | 1 |  |  |  | ROZPOCET | [6 empty] | 0
16 | K | 998011003 | Přesun hmot pro budovy zděné v přes 12 do 24 m | t | 9.439 |  | 0 | CS ÚRS 2026 01 |  | základní |  | 0 | 0 | 0 | 0 | 0 | 4 | K | 2 |  |  |  | ROZPOCET | 0 | 0 | 0 | 0 | 0 | 1 | 0 | 4 | 320206873
| D | PSV | Práce a dodávky PSV |  |  |  | 0 |  |  |  |  | 0 |  | 9.7424 |  | 0.47341 | 2 | D | 0 |  |  |  | ROZPOCET | [6 empty] | 0
| D | 741 | Elektroinstalace - silnoproud |  |  |  | 0 |  |  |  |  | 0 |  | 9.62 |  | 0.16562 | 2 | D | 1 |  |  |  | ROZPOCET | [6 empty] | 0
17 | K | 12321321 | Montáž JT1 JT2 | kpl | 1 |  | 0 |  |  | základní |  | 0 | 0 | 0 | 0 | 0 | 4 | K | 2 |  |  |  | ROZPOCET | 0 | 0 | 0 | 0 | 0 | 1 | 0 | 4 | -1233877979
18 | K | 123213211 | Montáž HVI long HVI long | kpl | 1 |  | 0 |  |  | základní |  | 0 | 0 | 0 | 0 | 0 | 4 | K | 2 |  |  |  | ROZPOCET | 0 | 0 | 0 | 0 | 0 | 1 | 0 | 4 | 2016376833
19 | K | 210220002 | Montáž uzemňovacích vedení vodičů FeZn pomocí svorek na povrchu drátem nebo lanem do průměru 10 mm | m | 134.62 |  | 0 | CS ÚRS 2026 01 |  | základní |  | 0 | 0 | 0 | 0 | 0 | 64 | K | 2 |  |  |  | ROZPOCET | 0 | 0 | 0 | 0 | 0 | 1 | 0 | 64 | -967407171
| VV |  | zemnící pásek | [14 empty] | VV | 2 | 1 | True | 0 | ROZPOCET
| VV |  | 36,740+14,12+36,710+6,495+4,955+10+10+15,6 |  | 134.62 | [12 empty] | VV | 2 | 2 | True | 1 | ROZPOCET
20 | M | 35441073 | drát D 10mm FeZn | kg | 141.03 |  | 0 | CS ÚRS 2026 01 |  | základní |  | 0 | 0.001 | 0.14103 | 0 | 0 | 256 | M | 2 |  |  |  | ROZPOCET | 0 | 0 | 0 | 0 | 0 | 1 | 0 | 64 | 1341102395
| VV |  | 134,62/1,05*1,1 |  | 141.03 | [12 empty] | VV | 2 | 2 | True | 1 | ROZPOCET
21 | K | 212312111 | Lože pro zemnící pásek z betonu prostého | m3 | 4.039 |  | 0 | CS ÚRS 2026 01 |  | základní |  | 0 | 2.301 | 9.2938 | 0 | 0 | 4 | K | 2 |  |  |  | ROZPOCET | 0 | 0 | 0 | 0 | 0 | 1 | 0 | 4 | 2057785957
| VV |  | (134,620)*0,3*0,10 |  | 4.039 | [12 empty] | VV | 2 | 2 | True | 0 | ROZPOCET
| VV |  | Součet |  | 4.039 | [12 empty] | VV | 2 | 4 | True | 1 | ROZPOCET
22 | K | 741410021 | Montáž vodič uzemňovací pásek průřezu do 120 mm2 v městské zástavbě v zemi | m | 57.825 |  | 0 | CS ÚRS 2026 01 |  | základní |  | 0 | 0 | 0 | 0 | 0 | 16 | K | 2 |  |  |  | ROZPOCET | 0 | 0 | 0 | 0 | 0 | 1 | 0 | 16 | 1947892468
| VV |  | 22,85*2+12,125 |  | 57.825 | [12 empty] | VV | 2 | 2 | True | 0 | ROZPOCET
| VV |  | Součet |  | 57.825 | [12 empty] | VV | 2 | 4 | True | 1 | ROZPOCET
23 | M | 35442062 | pás zemnící 30x4mm FeZn | kg | 60.579 |  | 0 | CS ÚRS 2026 01 |  | základní |  | 0 | 0.001 | 0.060579 | 0 | 0 | 32 | M | 2 |  |  |  | ROZPOCET | 0 | 0 | 0 | 0 | 0 | 1 | 0 | 16 | 254405120
| VV |  | (57,825/1,05)*1,1 |  | 60.579 | [12 empty] | VV | 2 | 2 | True | 1 | ROZPOCET
24 | K | 741421811.1 | Demontáž drátu nebo lana svodového vedení D do 8 mm kolmý svod | m | 106.74 |  | 0 | CS ÚRS 2026 01 |  | základní |  | 0 | 0 | 0 | 0.0004 | 0.042696 | 4 | K | 2 |  |  |  | ROZPOCET | 0 | 0 | 0 | 0 | 0 | 1 | 0 | 4 | -779446375
| VV |  | FASÁDA | [14 empty] | VV | 2 | 1 | True | 0 | ROZPOCET
| VV |  | 18,9*5 |  | 94.5 | [12 empty] | VV | 2 | 2 | True | 0 | ROZPOCET
| VV |  | 6,12*2 |  | 12.24 | [12 empty] | VV | 2 | 2 | True | 0 | ROZPOCET
| VV |  | Součet |  | 106.74 | [12 empty] | VV | 2 | 4 | True | 1 | ROZPOCET
25 | K | 741421813R | Podpůrná trubka délky 1950 mm s jímačem 2500 mm | kus | 2 |  | 0 |  |  | základní |  | 0 | 0 | 0 | 0.0004 | 0.0008 | 4 | K | 2 |  |  |  | ROZPOCET | 0 | 0 | 0 | 0 | 0 | 1 | 0 | 4 | 708741040
| VV |  | 2 |  | 2 | [12 empty] | VV | 2 | 2 | True | 1 | ROZPOCET
26 | K | 741421815R | Připojovací sada | sada | 2 |  | 0 |  |  | základní |  | 0 | 0 | 0 | 0.0004 | 0.0008 | 4 | K | 2 |  |  |  | ROZPOCET | 0 | 0 | 0 | 0 | 0 | 1 | 0 | 4 | -1988357348
| VV |  | 2 |  | 2 | [12 empty] | VV | 2 | 2 | True | 1 | ROZPOCET
27 | K | 741421816R | HVI long 23 mm | m | 44 |  | 0 |  |  | základní |  | 0 | 0 | 0 | 0.0004 | 0.0176 | 4 | K | 2 |  |  |  | ROZPOCET | 0 | 0 | 0 | 0 | 0 | 1 | 0 | 4 | 1392376780
| VV |  | 44 |  | 44 | [12 empty] | VV | 2 | 2 | True | 1 | ROZPOCET
28 | K | 741421817R | Podpěra vedení do plochy střechy podle krytiny | kus | 20 |  | 0 |  |  | základní |  | 0 | 0 | 0 | 0.0004 | 0.008 | 4 | K | 2 |  |  |  | ROZPOCET | 0 | 0 | 0 | 0 | 0 | 1 | 0 | 4 | -1551826927
| VV |  | 20 |  | 20 | [12 empty] | VV | 2 | 2 | True | 1 | ROZPOCET
29 | K | 741421818R | Podpěra vedení na okapový svod | kus | 24 |  | 0 |  |  | základní |  | 0 | 0 | 0 | 0.0004 | 0.0096 | 4 | K | 2 |  |  |  | ROZPOCET | 0 | 0 | 0 | 0 | 0 | 1 | 0 | 4 | 1398308584
| VV |  | 24 |  | 24 | [12 empty] | VV | 2 | 2 | True | 1 | ROZPOCET
30 | M | 35442232 | Krabice pro zkušební svorku do země - hranatá šedá | kus | 3 |  | 0 | CS ÚRS 2026 01 |  | základní |  | 0 | 0.0009 | 0.0027 | 0 | 0 | 8 | M | 2 |  |  |  | ROZPOCET | 0 | 0 | 0 | 0 | 0 | 1 | 0 | 4 | -678266704
31 | M | 35442044 | PA svorka | kus | 2 |  | 0 | CS ÚRS 2026 01 |  | základní |  | 0 | 0.00013 | 0.00026 | 0 | 0 | 32 | M | 2 |  |  |  | ROZPOCET | 0 | 0 | 0 | 0 | 0 | 1 | 0 | 16 | -1607597860
32 | M | 55349677 | SA svorky | kus | 4 |  | 0 | CS ÚRS 2026 01 |  | základní |  | 0 | 0.00066 | 0.00264 | 0 | 0 | 32 | M | 2 |  |  |  | ROZPOCET | 0 | 0 | 0 | 0 | 0 | 1 | 0 | 16 | 2125676969
33 | K | 741421821 | Demontáž drátu nebo lana svodového vedení D do 8 mm rovná střecha | m | 215.3 |  | 0 | CS ÚRS 2026 01 |  | základní |  | 0 | 0 | 0 | 0.0004 | 0.08612 | 16 | K | 2 |  |  |  | ROZPOCET | 0 | 0 | 0 | 0 | 0 | 1 | 0 | 16 | -734720477
| VV |  | 98,7+13,5*3+2,6*5 |  | 152.2 | [12 empty] | VV | 2 | 2 | True | 0 | ROZPOCET
| VV |  | (9,05+15+9,05+15+15) |  | 63.1 | [12 empty] | VV | 2 | 2 | True | 0 | ROZPOCET
| VV |  | Součet |  | 215.3 | [12 empty] | VV | 2 | 4 | True | 1 | ROZPOCET
34 | K | 741440001.1 | Montáž deska zemnící 2000x250 mm | kus | 7 |  | 0 | CS ÚRS 2026 01 |  | základní |  | 0 | 0 | 0 | 0 | 0 | 4 | K | 2 |  |  |  | ROZPOCET | 0 | 0 | 0 | 0 | 0 | 1 | 0 | 4 | -1934339425
| VV |  | 7 |  | 7 | [12 empty] | VV | 2 | 2 | True | 1 | ROZPOCET
35 | M | 35442050.1 | deska zemnící s přivařeným páskem 2000x250mm | kus | 7 |  | 0 | CS ÚRS 2026 01 |  | základní |  | 0 | 0.017 | 0.119 | 0 | 0 | 8 | M | 2 |  |  |  | ROZPOCET | 0 | 0 | 0 | 0 | 0 | 1 | 0 | 4 | 1145856168
36 | K | 741810001R.1 | Revize hromosvodu | soubor | 1 |  | 0 |  |  | základní |  | 0 | 0 | 0 | 0 | 0 | 16 | K | 2 |  |  |  | ROZPOCET | 0 | 0 | 0 | 0 | 0 | 1 | 0 | 16 | -941014216
37 | K | 998741103 | Přesun hmot tonážní pro silnoproud v objektech v přes 12 do 24 m | t | 0.063 |  | 0 | CS ÚRS 2026 01 |  | základní |  | 0 | 0 | 0 | 0 | 0 | 16 | K | 2 |  |  |  | ROZPOCET | 0 | 0 | 0 | 0 | 0 | 1 | 0 | 16 | -1728459615
| D | 764 | Konstrukce klempířské |  |  |  | 0 |  |  |  |  | 0 |  | 0.010182 |  | 0.005798 | 2 | D | 1 |  |  |  | ROZPOCET | [6 empty] | 0
38 | K | 764002861 | Demontáž oplechování říms a ozdobných prvků do suti | m | 2.6 |  | 0 | CS ÚRS 2026 01 |  | základní |  | 0 | 0 | 0 | 0.00223 | 0.005798 | 16 | K | 2 |  |  |  | ROZPOCET | 0 | 0 | 0 | 0 | 0 | 1 | 0 | 16 | 1525466732
| VV |  | el. pilíře | [14 empty] | VV | 2 | 1 | True | 0 | ROZPOCET
| VV |  | 1,2+1,4 |  | 2.6 | [12 empty] | VV | 2 | 2 | True | 1 | ROZPOCET
39 | K | 764218605 | Oplechování rovné římsy mechanicky kotvené z Pz s upraveným povrchem rš 400 mm | m | 2.86 |  | 0 | CS ÚRS 2026 01 |  | základní |  | 0 | 0.00356 | 0.010182 | 0 | 0 | 16 | K | 2 |  |  |  | ROZPOCET | 0 | 0 | 0 | 0 | 0 | 1 | 0 | 16 | 2120222779
| VV |  | el. pilíře | [14 empty] | VV | 2 | 1 | True | 0 | ROZPOCET
| VV |  | (1,2+1,4)*1,1 |  | 2.86 | [12 empty] | VV | 2 | 2 | True | 1 | ROZPOCET
40 | K | 998764101 | Přesun hmot tonážní pro konstrukce klempířské v objektech v do 6 m | t | 0.01 |  | 0 | CS ÚRS 2026 01 |  | základní |  | 0 | 0 | 0 | 0 | 0 | 16 | K | 2 |  |  |  | ROZPOCET | 0 | 0 | 0 | 0 | 0 | 1 | 0 | 16 | 1422106615
| D | 766 | Konstrukce truhlářské |  |  |  | 0 |  |  |  |  | 0 |  | 0.0765 |  | 0 | 2 | D | 1 |  |  |  | ROZPOCET | [6 empty] | 0
41 | K | 766693411R | Montáž ptačích budek | kus | 3 |  | 0 |  |  | základní |  | 0 | 0 | 0 | 0 | 0 | 16 | K | 2 |  |  |  | ROZPOCET | 0 | 0 | 0 | 0 | 0 | 1 | 0 | 16 | -157019962
42 | M | 59039041R1 | budka pro ZCHD | kus | 3 |  | 0 |  |  | základní |  | 0 | 0.0255 | 0.0765 | 0 | 0 | 32 | M | 2 |  |  |  | ROZPOCET | 0 | 0 | 0 | 0 | 0 | 1 | 0 | 16 | -1939917299
43 | K | 998766105 | Přesun hmot tonážní pro kce truhlářské v objektech v přes 36 do 48 m | t | 0.077 |  | 0 | CS ÚRS 2026 01 |  | základní |  | 0 | 0 | 0 | 0 | 0 | 16 | K | 2 |  |  |  | ROZPOCET | 0 | 0 | 0 | 0 | 0 | 1 | 0 | 16 | 1241204127
| D | 767 | Konstrukce zámečnické |  |  |  | 0 |  |  |  |  | 0 |  | 0.022252 |  | 0.302 | 2 | D | 1 |  |  |  | ROZPOCET | [6 empty] | 0
44 | K | 767123123 | Montáž informační cedule | kus | 1 |  | 0 |  |  | základní |  | 0 | 0.001 | 0.001 | 0 | 0 | 16 | K | 2 |  |  |  | ROZPOCET | 0 | 0 | 0 | 0 | 0 | 1 | 0 | 16 | 1815344603
45 | M | 767123456 | Informační cedule | kus | 1 |  | 0 |  |  | základní |  | 0 | 0 | 0 | 0 | 0 | 32 | M | 2 |  |  |  | ROZPOCET | 0 | 0 | 0 | 0 | 0 | 1 | 0 | 16 | 717390920
46 | K | 767161111 | Montáž zábradlí rovného z trubek do zdi hm do 20 kg | m | 1.5 |  | 0 | CS ÚRS 2024 01 |  | základní |  | 0 | 6e-05 | 9e-05 | 0 | 0 | 16 | K | 2 |  |  |  | ROZPOCET | 0 | 0 | 0 | 0 | 0 | 1 | 0 | 16 | 495360404
| VV |  | u předního vstupu | [14 empty] | VV | 2 | 1 | True | 0 | ROZPOCET
| VV |  | 1,5 |  | 1.5 | [12 empty] | VV | 2 | 2 | True | 1 | ROZPOCET
47 | M | 55342030 | zábradlí FeZn lakované RAL | m | 1.5 |  | 0 | CS ÚRS 2026 01 |  | základní |  | 0 | 0.01386 | 0.02079 | 0 | 0 | 32 | M | 2 |  |  |  | ROZPOCET | 0 | 0 | 0 | 0 | 0 | 1 | 0 | 16 | -1157945521
48 | K | 767161821 | Demontáž vstupní rampy, po KZS opětovné vrácení | soubor | 7.7 |  | 0 | CS ÚRS 2026 01 |  | základní |  | 0 | 0 | 0 | 0.016 | 0.1232 | 16 | K | 2 |  |  |  | ROZPOCET | 0 | 0 | 0 | 0 | 0 | 1 | 0 | 16 | 1774554912
| VV |  | vstup boční | [14 empty] | VV | 2 | 1 | True | 0 | ROZPOCET
| VV |  | (1+2,85)*2 |  | 7.7 | [12 empty] | VV | 2 | 2 | True | 1 | ROZPOCET
49 | K | 767661811 | Demontáž mříží pevných nebo otevíravých | m2 | 7.44 |  | 0 | CS ÚRS 2026 01 |  | základní |  | 0 | 0 | 0 | 0.02 | 0.1488 | 16 | K | 2 |  |  |  | ROZPOCET | 0 | 0 | 0 | 0 | 0 | 1 | 0 | 16 | 364113700
| VV |  | mříže | [14 empty] | VV | 2 | 1 | True | 0 | ROZPOCET
| VV |  | 2,4*1,55*2 |  | 7.44 | [12 empty] | VV | 2 | 2 | True | 1 | ROZPOCET
50 | K | 767662110 | Montáž mříží pevných šroubovaných | m2 | 7.44 |  | 0 | CS ÚRS 2026 01 |  | základní |  | 0 | 5e-05 | 0.000372 | 0 | 0 | 16 | K | 2 |  |  |  | ROZPOCET | 0 | 0 | 0 | 0 | 0 | 1 | 0 | 16 | -1503470957
| VV |  | mříže | [14 empty] | VV | 2 | 1 | True | 0 | ROZPOCET
| VV |  | 2,4*1,55*2 |  | 7.44 | [12 empty] | VV | 2 | 2 | True | 1 | ROZPOCET
51 | M | 54912001 | mříž pro stavební otvory pevná - stávající | m2 | 0 |  | 0 | CS ÚRS 2026 01 |  | základní |  | 0 | 0.01 | 0 | 0 | 0 | 32 | M | 2 |  |  |  | ROZPOCET | 0 | 0 | 0 | 0 | 0 | 1 | 0 | 16 | -1003587740
52 | K | 767893816 | Demontáž vstupního zastřešení,zkrácení, zbroušení, natěr 2x RAL a montáž zpět | soubor | 1 |  | 0 | CS ÚRS 2026 01 |  | základní |  | 0 | 0 | 0 | 0.03 | 0.03 | 16 | K | 2 |  |  |  | ROZPOCET | 0 | 0 | 0 | 0 | 0 | 1 | 0 | 16 | -602838998
53 | K | 998767102 | Přesun hmot tonážní pro zámečnické konstrukce v objektech v přes 6 do 12 m | t | 0.022 |  | 0 | CS ÚRS 2026 01 |  | základní |  | 0 | 0 | 0 | 0 | 0 | 16 | K | 2 |  |  |  | ROZPOCET | 0 | 0 | 0 | 0 | 0 | 1 | 0 | 16 | -929191496
| D | 783 | Dokončovací práce - nátěry |  |  |  | 0 |  |  |  |  | 0 |  | 0.013465 |  | 0 | 2 | D | 1 |  |  |  | ROZPOCET | [6 empty] | 0
54 | K | 783306807 | Odstranění nátěru ze zámečnických konstrukcí odstraňovačem nátěrů | m2 | 27.48 |  | 0 | CS ÚRS 2026 01 |  | základní |  | 0 | 0.00011 | 0.0030228 | 0 | 0 | 16 | K | 2 |  |  |  | ROZPOCET | 0 | 0 | 0 | 0 | 0 | 1 | 0 | 16 | 1869541637
| VV |  | hromosvod kryty | [14 empty] | VV | 2 | 1 | True | 0 | ROZPOCET
| VV |  | (0,25+0,25+0,25)*2,4*7 |  | 12.6 | [12 empty] | VV | 2 | 2 | True | 0 | ROZPOCET
| VV |  | mříže | [14 empty] | VV | 2 | 1 | True | 0 | ROZPOCET
| VV |  | 7,44*2 |  | 14.88 | [12 empty] | VV | 2 | 2 | True | 0 | ROZPOCET
| VV |  | Součet |  | 27.48 | [12 empty] | VV | 2 | 4 | True | 1 | ROZPOCET
55 | K | 783314101 | Základní jednonásobný syntetický nátěr zámečnických konstrukcí | m2 | 27.48 |  | 0 | CS ÚRS 2026 01 |  | základní |  | 0 | 0.00014 | 0.0038472 | 0 | 0 | 16 | K | 2 |  |  |  | ROZPOCET | 0 | 0 | 0 | 0 | 0 | 1 | 0 | 16 | 2087861827
| VV |  | hromosvod kryty | [14 empty] | VV | 2 | 1 | True | 0 | ROZPOCET
| VV |  | (0,25+0,25+0,25)*2,4*7 |  | 12.6 | [12 empty] | VV | 2 | 2 | True | 0 | ROZPOCET
| VV |  | mříže | [14 empty] | VV | 2 | 1 | True | 0 | ROZPOCET
| VV |  | 7,44*2 |  | 14.88 | [12 empty] | VV | 2 | 2 | True | 0 | ROZPOCET
| VV |  | Součet |  | 27.48 | [12 empty] | VV | 2 | 4 | True | 1 | ROZPOCET
56 | K | 783315101 | Jednonásobný syntetický standardní mezinátěr zámečnických konstrukcí | m2 | 27.48 |  | 0 | CS ÚRS 2026 01 |  | základní |  | 0 | 0.00012 | 0.0032976 | 0 | 0 | 16 | K | 2 |  |  |  | ROZPOCET | 0 | 0 | 0 | 0 | 0 | 1 | 0 | 16 | 1533070439
| VV |  | hromosvod kryty | [14 empty] | VV | 2 | 1 | True | 0 | ROZPOCET
| VV |  | (0,25+0,25+0,25)*2,4*7 |  | 12.6 | [12 empty] | VV | 2 | 2 | True | 0 | ROZPOCET
| VV |  | mříže | [14 empty] | VV | 2 | 1 | True | 0 | ROZPOCET
| VV |  | 7,44*2 |  | 14.88 | [12 empty] | VV | 2 | 2 | True | 0 | ROZPOCET
| VV |  | Součet |  | 27.48 | [12 empty] | VV | 2 | 4 | True | 1 | ROZPOCET
57 | K | 783317101 | Krycí dvounásobný syntetický standardní nátěr zámečnických konstrukcí | m2 | 27.48 |  | 0 | CS ÚRS 2026 01 |  | základní |  | 0 | 0.00012 | 0.0032976 | 0 | 0 | 16 | K | 2 |  |  |  | ROZPOCET | 0 | 0 | 0 | 0 | 0 | 1 | 0 | 16 | 1120961205
| VV |  | hromosvod kryty | [14 empty] | VV | 2 | 1 | True | 0 | ROZPOCET
| VV |  | (0,25+0,25+0,25)*2,4*7 |  | 12.6 | [12 empty] | VV | 2 | 2 | True | 0 | ROZPOCET
| VV |  | mříže | [14 empty] | VV | 2 | 1 | True | 0 | ROZPOCET
| VV |  | 7,44*2 |  | 14.88 | [12 empty] | VV | 2 | 2 | True | 0 | ROZPOCET
| VV |  | Součet |  | 27.48 | [12 empty] | VV | 2 | 4 | True | 1 | ROZPOCET

## 07 - Vedlejší náklady
{f66feba8-7de4-467a-aa6c-b595e3bcb7a3}
2
| KRYCÍ LIST SOUPISU PRACÍ | [7 empty] | v --- níže se nacházejí doplnkové a pomocné údaje k sestavám --- v | [8 empty] | False
Stavba:
Stavební úpravy pavilonu 7, ul. Vejprnická č.p. 679, Plzeň
Objekt:
07 - Vedlejší náklady
| KSO: |  |  |  |  | CC-CZ:
| Místo: |  | Plzeň |  |  | Datum: | 12. 3. 2026
| Zadavatel: |  |  |  |  | IČ: | 69456330
|  | SOUE Plzeň, Vejprnická 56 |  |  |  | DIČ:
| Uchazeč: |  |  |  |  | IČ: | Vyplň údaj
|  | Vyplň údaj |  |  |  | DIČ: | Vyplň údaj
| Projektant: |  |  |  |  | IČ: | 27983943
|  | A.D.S. Rokycany s.r.o. |  |  |  | DIČ:
| Zpracovatel: |  |  |  |  | IČ: | 27983943
|  | A.D.S. Rokycany s.r.o. |  |  |  | DIČ:
Poznámka:
| Cena bez DPH | [5 empty] | 0
|  |  | Základ daně |  |  | Sazba daně | Výše daně
| DPH | základní | 0 |  |  | 21% | 0
|  | snížená | 0 |  |  | 12% | 0
|  | zákl. přenesená | 0 |  |  | 21% | 0
|  | sníž. přenesená | 0 |  |  | 12% | 0
|  | nulová | 0 |  |  | 0% | 0
| Cena s DPH |  |  | v | CZK |  | 0
| Projektant |  |  | Zpracovatel
| Datum a podpis: |  | Razítko | Datum a podpis: |  |  | Razítko
| Objednavatel |  |  | Uchazeč
| Datum a podpis: |  | Razítko | Datum a podpis: |  |  | Razítko
REKAPITULACE ČLENĚNÍ SOUPISU PRACÍ
Stavba:
Stavební úpravy pavilonu 7, ul. Vejprnická č.p. 679, Plzeň
Objekt:
07 - Vedlejší náklady
Místo: |  |  | Plzeň |  |  | Datum: | 12. 3. 2026
Zadavatel: |  |  | SOUE Plzeň, Vejprnická 56 |  |  | Projektant: | A.D.S. Rokycany s.r.o.
Uchazeč: |  |  | Vyplň údaj |  |  | Zpracovatel: | A.D.S. Rokycany s.r.o.
Kód dílu - Popis | [6 empty] | Cena celkem [CZK]
Náklady ze soupisu prací | [6 empty] | 0 | [11 empty] | -1
| VRN - Vedlejší rozpočtové náklady | [5 empty] | 0
| VRN1 - Průzkumné, geodetické a projektové práce | [5 empty] | 0
| VRN3 - Zařízení staveniště | [5 empty] | 0
SOUPIS PRACÍ
Stavba:
Stavební úpravy pavilonu 7, ul. Vejprnická č.p. 679, Plzeň
Objekt:
07 - Vedlejší náklady
Místo: |  |  | Plzeň |  |  | Datum: | 12. 3. 2026
Zadavatel: |  |  | SOUE Plzeň, Vejprnická 56 |  |  | Projektant: | A.D.S. Rokycany s.r.o.
Uchazeč: |  |  | Vyplň údaj |  |  | Zpracovatel: | A.D.S. Rokycany s.r.o.
PČ | Typ | Kód | Popis | MJ | Množství | J.cena [CZK] | Cena celkem [CZK] | Cenová soustava |  | DPH | J. Nh [h] | Nh celkem [h] | J. hmotnost [t] | Hmotnost celkem [t] | J. suť [t] | Suť Celkem [t]
Náklady soupisu celkem | [6 empty] | 0 |  |  |  |  | 0 |  | 0 |  | 0 |  | D | -1 | [7 empty] | 0
| D | VRN | Vedlejší rozpočtové náklady |  |  |  | 0 |  |  |  |  | 0 |  | 0 |  | 0 | 5 | D | 0 | ROZPOCET | [6 empty] | 0
| D | VRN1 | Průzkumné, geodetické a projektové práce |  |  |  | 0 |  |  |  |  | 0 |  | 0 |  | 0 | 5 | D | 1 | ROZPOCET | [6 empty] | 0
1 | K | 010001000 | Průzkumné, geodetické a projektové práce | soubor | 1 |  | 0 | CS ÚRS 2026 01 |  | základní |  | 0 | 0 | 0 | 0 | 0 | 4 | K | 2 | ROZPOCET | 0 | 0 | 0 | 0 | 0 | 1 | 0 | 4 | -140714987
2 | K | 011203000 | Botanický a zoologický průzkum bez rozlišení | kus | 1 |  | 0 | CS ÚRS 2026 01 |  | základní |  | 0 | 0 | 0 | 0 | 0 | 1024 | K | 2 | ROZPOCET | 0 | 0 | 0 | 0 | 0 | 1 | 0 | 1024 | -410771358
3 | K | 012103000 | Geodetické práce před výstavbou | soubor | 1 |  | 0 | CS ÚRS 2026 01 |  | základní |  | 0 | 0 | 0 | 0 | 0 | 4 | K | 2 | ROZPOCET | 0 | 0 | 0 | 0 | 0 | 1 | 0 | 4 | -1795848108
| D | VRN3 | Zařízení staveniště |  |  |  | 0 |  |  |  |  | 0 |  | 0 |  | 0 | 5 | D | 1 | ROZPOCET | [6 empty] | 0
4 | K | 034503000 | Informační tabule na staveništi - billbord 3x2 (v režii zhotovitele) | kus | 1 |  | 0 | CS ÚRS 2026 01 |  | základní |  | 0 | 0 | 0 | 0 | 0 | 1024 | K | 2 | ROZPOCET | 0 | 0 | 0 | 0 | 0 | 1 | 0 | 1024 | 298296941
5 | K | 039002000 | Zařízení staveniště | …kpl | 1 |  | 0 | CS ÚRS 2026 01 |  | základní |  | 0 | 0 | 0 | 0 | 0 | 4 | K | 2 | ROZPOCET | 0 | 0 | 0 | 0 | 0 | 1 | 0 | 4 | -94322208
6 | K | 045002000 | Kompletační a koordinační činnost | …kpl | 1 |  | 0 | CS ÚRS 2026 01 |  | základní |  | 0 | 0 | 0 | 0 | 0 | 4 | K | 2 | ROZPOCET | 0 | 0 | 0 | 0 | 0 | 1 | 0 | 4 | 265743750

## Seznam figur
SEZNAM FIGUR
Kód: | 2024/6-9
Stavba: | Stavební úpravy pavilonu 7, ul. Vejprnická č.p. 679, Plzeň
Datum: | 12. 3. 2026
Kód | Popis | MJ | Výměra
02 | Zateplení fasády a stropu sklepa technického podlaží
F0002 | Zateplení podhledu z MW tl. 60 mm | m2 | 4.64
| vstup |  | 0
| 1,6*2,9 |  | 4.64
| Součet |  | 4.64
Použití figury:
621131121 | Penetrační nátěr vnějších podhledů nanášený ručně | m2 | 4.64
621221021 | Montáž kontaktního zateplení vnějších podhledů lepením a mechanickým kotvením desek z minerální vlny s podélnou orientací do betonu a zdiva tl přes 80 do 120 mm | m2 | 4.64
621531012 | Tenkovrstvá silikonová zatíraná omítka zrnitost 1,5 mm vnějších podhledů | m2 | 4.64
63142026 | deska tepelně izolační minerální kontaktních fasád podélné vlákno λ=0,035 tl 120mm | m2 | 5.104
O2 | STAVÁJÍCÍ OBLOŽENÍ | M2 | 260
| VÝCHODNÍ FASÁDA a ZÁPADNÍ FASÁDA |  | 0
O2 | 130*2 |  | 260
S1 | STROP SKLEPA | M2 | 458
| strop sklepa |  | 0
S1 | 458 |  | 458
Použití figury:
784181121 | Hloubková jednonásobná bezbarvá penetrace podkladu v místnostech v do 3,80 m | m2 | 458
611142001 | Potažení vnitřních stropů sklovláknitým pletivem vtlačeným do tenkovrstvé hmoty | m2 | 458
611311131 | Potažení vnitřních rovných stropů vápenným štukem tloušťky do 3 mm | m2 | 458
713111128 | Montáž izolace tepelné spodem stropů lepením celoplošně s mechanickým kotvením (2 kotvy na desku) rohoží, pásů, dílců, desek | m2 | 458
784211101 | Dvojnásobné bílé malby ze směsí za mokra výborně oděruvzdorných v místnostech v do 3,80 m | m2 | 458
03 | Zateplení střechy
a2 | atika střechy | m2 | 0
A3 | ATIKA STROJOVNA |  | 26.426
AP1 | STŘECHA STROJOVAN |  | 0
au2 | atika uvnitř | m2 | 49.98
AV3 | ATIKA VNITŘNÍ STROJOVNA | M2 | 20.174
F0001 | Střecha BD | m2 | 136
| střecha tělocvična |  | 0
| 136 |  | 136
| Součet |  | 136
Použití figury:
712300841 | Odstranění povlakové krytiny střech do 10° odškrabáním mechu s urovnáním povrchu a očištěním | m2 | 169.431
712300921 | Příplatek k opravě povlakové krytiny do 10° za správkový kus NAIP přitavením | kus | 16.943
712311101 | Provedení povlakové krytiny střech do 10° za studena lakem penetračním nebo asfaltovým | m2 | 169.431
712431111 | Provedení povlakové krytiny střech přes 10° do 30° podkladní vrstvy pásy na sucho samolepící | m2 | 169.431
712441559 | Provedení povlakové krytiny střech přes 10° do 30° pásy přitavením NAIP v plné ploše | m2 | 169.431
713141151 | Montáž izolace tepelné střech plochých kladené volně 1 vrstva rohoží, pásů, dílců, desek | m2 | 621
713141253 | Přikotvení tepelné izolace šrouby do betonu pro izolaci tl přes 200 do 240 mm | m2 | 152.55
11163150 | lak penetrační asfaltový | t | 0.06
28372323 | deska EPS 100 GW pro konstrukce s běžným zatížením λ=0,037 tl 240mm | m2 | 156.4
62857003 | pás asfaltový natavitelný modifikovaný SBS s vložkou kombinovanou z různých materiálů a hrubozrnným břidličným posypem na horním povrchu tl 4,5mm | m2 | 194.846
62866281 | pás asfaltový samolepicí modifikovaný SBS s vložkou ze skleněné tkaniny se spalitelnou fólií nebo jemnozrnným minerálním posypem nebo textilií na horním povrchu tl 3,0mm | m2 | 194.846
F0001_1 | Střecha BD | m2 | 485
| střecha BD+strojovna |  | 0
| 485 |  | 485
| Součet |  | 485
Použití figury:
712363604 | Provedení povlak krytiny mechanicky kotvenou do betonu TI tl přes 240 mm vnitřní pole, budova v do 18 m | m2 | 583.375
713141151 | Montáž izolace tepelné střech plochých kladené volně 1 vrstva rohoží, pásů, dílců, desek | m2 | 621
713141243 | Přikotvení tepelné izolace šrouby do betonu pro izolaci tl přes 140 do 200 mm | m2 | 561.175
28322012 | fólie hydroizolační střešní mPVC mechanicky kotvená šedá tl 1,5mm | m2 | 669.771
69311068 | geotextilie netkaná separační, ochranná, filtrační, drenážní PP 300g/m2 | m2 | 1234.585
F0002 | Atika zevnitř | m2 | 16.881
| atika zevnitř |  | 0
| (9,05+15+9,05)*0,51 |  | 16.881
| Součet |  | 16.881
Použití figury:
712300841 | Odstranění povlakové krytiny střech do 10° odškrabáním mechu s urovnáním povrchu a očištěním | m2 | 169.431
712300921 | Příplatek k opravě povlakové krytiny do 10° za správkový kus NAIP přitavením | kus | 16.943
712311101 | Provedení povlakové krytiny střech do 10° za studena lakem penetračním nebo asfaltovým | m2 | 169.431
712431111 | Provedení povlakové krytiny střech přes 10° do 30° podkladní vrstvy pásy na sucho samolepící | m2 | 169.431
712441559 | Provedení povlakové krytiny střech přes 10° do 30° pásy přitavením NAIP v plné ploše | m2 | 169.431
713131241 | Montáž izolace tepelné stěn lepením celoplošně v kombinaci s mechanickým kotvením rohoží, pásů, dílců, desek tl do 100mm | m2 | 16.881
713141223 | Přikotvení tepelné izolace šrouby do betonu pro izolaci tl přes 60 do 100 mm | m2 | 16.881
28376073 | deska EPS grafitová fasádní λ=0,030-0,031 tl 50mm | m2 | 17.219
62857003 | pás asfaltový natavitelný modifikovaný SBS s vložkou kombinovanou z různých materiálů a hrubozrnným břidličným posypem na horním povrchu tl 4,5mm | m2 | 194.846
62866281 | pás asfaltový samolepicí modifikovaný SBS s vložkou ze skleněné tkaniny se spalitelnou fólií nebo jemnozrnným minerálním posypem nebo textilií na horním povrchu tl 3,0mm | m2 | 194.846
F0002_1 | Atika zevnitř | m2 | 24.675
| atika zevnitř |  | 0
| (98,7)*0,25 |  | 24.675
| Součet |  | 24.675
Použití figury:
712363604 | Provedení povlak krytiny mechanicky kotvenou do betonu TI tl přes 240 mm vnitřní pole, budova v do 18 m | m2 | 583.375
712363605 | Provedení povlak krytiny mechanicky kotvenou do betonu TI tl přes 240 mm krajní pole, budova v do 18 m | m2 | 2.468
712363606 | Provedení povlak krytiny mechanicky kotvenou do betonu TI tl přes 240 mm rohové pole, budova v do 18 m | m2 | 2.468
713141243 | Přikotvení tepelné izolace šrouby do betonu pro izolaci tl přes 140 do 200 mm | m2 | 561.175
28322012 | fólie hydroizolační střešní mPVC mechanicky kotvená šedá tl 1,5mm | m2 | 669.771
69311068 | geotextilie netkaná separační, ochranná, filtrační, drenážní PP 300g/m2 | m2 | 1234.585
F0003 | Atika | m2 | 16.55
| atika |  | 0
| 0,5*(9,05+15+9,05) |  | 16.55
| Součet |  | 16.55
Použití figury:
712300841 | Odstranění povlakové krytiny střech do 10° odškrabáním mechu s urovnáním povrchu a očištěním | m2 | 169.431
712300921 | Příplatek k opravě povlakové krytiny do 10° za správkový kus NAIP přitavením | kus | 16.943
712311101 | Provedení povlakové krytiny střech do 10° za studena lakem penetračním nebo asfaltovým | m2 | 169.431
712431111 | Provedení povlakové krytiny střech přes 10° do 30° podkladní vrstvy pásy na sucho samolepící | m2 | 169.431
712441559 | Provedení povlakové krytiny střech přes 10° do 30° pásy přitavením NAIP v plné ploše | m2 | 169.431
713141136 | Montáž izolace tepelné střech plochých lepené za studena nízkoexpanzní (PUR) pěnou 1 vrstva desek | m2 | 90.27
713141253 | Přikotvení tepelné izolace šrouby do betonu pro izolaci tl přes 200 do 240 mm | m2 | 152.55
713141321 | Montáž izolace tepelné střech plochých lepené asfaltem zplna, spádová vrstva | m2 | 73.72
28376105 | klín izolační z XPS spádový | m3 | 2.474
28376426 | deska XPS hrana polodrážková a hladký povrch 300kPA λ=0,035 tl 150mm | m2 | 81.092
62857003 | pás asfaltový natavitelný modifikovaný SBS s vložkou kombinovanou z různých materiálů a hrubozrnným břidličným posypem na horním povrchu tl 4,5mm | m2 | 194.846
62866281 | pás asfaltový samolepicí modifikovaný SBS s vložkou ze skleněné tkaniny se spalitelnou fólií nebo jemnozrnným minerálním posypem nebo textilií na horním povrchu tl 3,0mm | m2 | 194.846
F0003_1 | Atika | m2 | 51.5
| atika |  | 0
| 0,5*(103) |  | 51.5
| Součet |  | 51.5
Použití figury:
712363604 | Provedení povlak krytiny mechanicky kotvenou do betonu TI tl přes 240 mm vnitřní pole, budova v do 18 m | m2 | 583.375
713141243 | Přikotvení tepelné izolace šrouby do betonu pro izolaci tl přes 140 do 200 mm | m2 | 561.175
28322012 | fólie hydroizolační střešní mPVC mechanicky kotvená šedá tl 1,5mm | m2 | 669.771
69311068 | geotextilie netkaná separační, ochranná, filtrační, drenážní PP 300g/m2 | m2 | 1234.585
04 | Výplně otvorů
F0002 | Obklad keramický | m2 | 5.4
| 5,4 |  | 5.4
Použití figury:
781121011 | Příprava podkladu před provedením obkladu nátěr penetrační na stěnu | m2 | 5.4
781474154 | Montáž obkladů vnitřních stěn z dlaždic keramických lepených flexibilním lepidlem velkoformátových hladkých přes 4 do 6 ks/m2 | m2 | 5.4
59761704 | obklad keramický nemrazuvzdorný povrch hladký/lesklý tl do 10mm přes 22 do 25ks/m2 | m2 | 5.94