## Rekapitulace stavby
Export Komplet | [26 empty] | VZ | 2.0 | ZAMOK |  |  |  |  | False | False | {c2a5474f-cf5f-437a-ad5e-3329d8aee26f}
[33 empty] | 0,01 | 21
[33 empty] | 0,01 | 12
|  | REKAPITULACE STAVBY | [17 empty] | v --- níže se nacházejí doplnkové a pomocné údaje k sestavám --- v | [11 empty] | Návod na vyplnění | 0,001
|  | Kód: | [5 empty] | _25097_rev01 | [23 empty] | Měnit lze pouze buňky se žlutým podbarvením! 1) v Rekapitulaci stavby vyplňte údaje o Účastníkovi (přenesou se do ostatních sestav i v jiných listech) 2) na vybraných listech vyplňte v sestavě Soupis prací ceny u položek | 0,01
|  | Stavba: | [5 empty] | ENERGETICKÉ ÚSPORY BUDOVY ZUŠ ROKYCANY | [24 empty] | 0,01
|  | KSO: | [13 empty] | CC-CZ: | [16 empty] | 0,01
|  | Místo: | [5 empty] | Jiráskova 181, 337 01 Rokycany | [7 empty] | Datum: |  | 31. 3. 2026 | [14 empty] | 0,01
0,01
|  | Zadavatel: | [13 empty] | IČ: |  | 48380156 | [14 empty] | 0,01
|  |  | Základní umělecká škola Rokycany, Jiráskova 181 | [12 empty] | DIČ: | [16 empty] | 0,01
0,01
|  | Účastník: | [13 empty] | IČ: |  | Vyplň údaj | [14 empty] | 0,01
|  |  | Vyplň údaj | [12 empty] | DIČ: |  | Vyplň údaj | [14 empty] | 0,01
False
|  | Projektant: | [13 empty] | IČ: |  | 28031008 | [14 empty] | False
|  |  | GREENTHERM CAD s.r.o. | [12 empty] | DIČ: |  | CZ28031008 | [14 empty] | True
0,01
|  | Zpracovatel: | [13 empty] | IČ: |  | 04382196 | [14 empty] | 0,01
|  |  | Eva Vopalecká | [12 empty] | DIČ: | [16 empty] | False
Poznámka:
Soupis prací je sestaven s využitím Cenové soustavy ÚRS. Položky, které pochází z této cenové soustavy, jsou ve sloupci 'Cenová soustava' označeny popisem 'CS ÚRS' a úrovní příslušného kalendářního pololetí. Veškeré další informace vymezující popis a podmínky použití těchto položek z Cenové soustavy, které nejsou uvedeny přímo v soupisu prací, jsou neomezeně dálkově k dispozici na webu podminky.urs.cz.
|  | Cena bez DPH | [13 empty] | 0
[9 empty] | Sazba daně |  |  | Základ daně |  |  |  | Výše daně
|  | DPH |  | základní |  |  |  |  | 21% |  |  | 0 |  |  |  | 0
|  |  |  | snížená |  |  |  |  | 12% |  |  | 0 |  |  |  | 0
|  |  |  | zákl. přenesená |  |  |  |  | 21% |  |  | 0 |  |  |  | 0
|  |  |  | sníž. přenesená |  |  |  |  | 12% |  |  | 0 |  |  |  | 0
|  |  |  | nulová |  |  |  |  | 0% |  |  | 0 |  |  |  | 0
|  | Cena s DPH | [8 empty] | v |  | CZK |  |  | 0
REKAPITULACE OBJEKTŮ STAVBY A SOUPISŮ PRACÍ
| Kód: | [7 empty] | _25097_rev01
| Stavba: | [7 empty] | ENERGETICKÉ ÚSPORY BUDOVY ZUŠ ROKYCANY
| Místo: | [7 empty] | Jiráskova 181, 337 01 Rokycany | [5 empty] | Datum: |  | 31. 3. 2026
| Zadavatel: | [7 empty] | Základní umělecká škola Rokycany, Jiráskova 181 | [5 empty] | Projektant: |  | GREENTHERM CAD s.r.o. |  |  | Informatívní údaje z listů zakázek
| Účastník: | [13 empty] | Zpracovatel: |  | Eva Vopalecká
| Kód |  |  |  |  | Popis | [7 empty] | Cena bez DPH [CZK] |  |  |  | Cena s DPH [CZK] | Typ | z toho Ostat. náklady [CZK] | DPH [CZK] | Normohodiny [h] | DPH základní [CZK] | DPH snížená [CZK] | DPH základní přenesená [CZK] | DPH snížená přenesená [CZK] | Základna DPH základní | Základna DPH snížená | Základna DPH zákl. přenesená | Základna DPH sníž. přenesená | Základna DPH nulová
| Náklady stavby celkem | [12 empty] | 0 |  |  |  | 0 |  | 0 | 0 | 0 | 0 | 0 | 0 | 0 | 0 | 0 | 0 | 0 | 0 |  | D | 0 | ###NOIMPORT### | IMPORT | {c2a5474f-cf5f-437a-ad5e-3329d8aee26f} | {00000000-0000-0000-0000-000000000000}
|  | UZ_N_EU |  |  |  |  | Uznatelné náklady_ENERGETICKÉ ÚSPORY | [6 empty] | 0 |  |  |  | 0 | STA | 0 | 0 | 0 | 0 | 0 | 0 | 0 | 0 | 0 | 0 | 0 | 0 |  | D | 1 | ###NOIMPORT### | IMPORT | {49ea4168-93a6-4ce9-bcbd-6533640bd63b} | {c2a5474f-cf5f-437a-ad5e-3329d8aee26f} | 2
|  |  | D.1.1 |  |  |  |  | Architektonicko-stavební řešení | [5 empty] | 0 |  |  |  | 0 | Soupis | 0 | 0 | 0 | 0 | 0 | 0 | 0 | 0 | 0 | 0 | 0 | 0 |  | D | 2 | ###NOIMPORT### | IMPORT | {2740e171-d644-4080-ada0-b80233a95957} | {49ea4168-93a6-4ce9-bcbd-6533640bd63b}
/ |  |  |  | D.1.1.0_Au |  |  |  |  | Budova A_Bourací práce |  |  |  |  | 0 |  |  |  | 0 | Soupis | 0 | 0 | 0 | 0 | 0 | 0 | 0 | 0 | 0 | 0 | 0 | 0 |  |  | 3 |  | IMPORT | {7add70ff-77bc-4cdd-892b-da45e77dc844} | {2740e171-d644-4080-ada0-b80233a95957}
/ |  |  |  | D.1.1.0_Bu |  |  |  |  | Budova B_Bourací práce |  |  |  |  | 0 |  |  |  | 0 | Soupis | 0 | 0 | 0 | 0 | 0 | 0 | 0 | 0 | 0 | 0 | 0 | 0 |  |  | 3 |  | IMPORT | {9c299e5c-d4d1-4705-aec5-be3e13b8384c} | {2740e171-d644-4080-ada0-b80233a95957}
/ |  |  |  | D.1.1.1_Au |  |  |  |  | Budova A_Architektonicko-stavební řešení |  |  |  |  | 0 |  |  |  | 0 | Soupis | 0 | 0 | 0 | 0 | 0 | 0 | 0 | 0 | 0 | 0 | 0 | 0 |  |  | 3 |  | IMPORT | {53d4a5b4-b434-45d8-b478-b0eeb3e513d0} | {2740e171-d644-4080-ada0-b80233a95957}
/ |  |  |  | D.1.1.1_Bu |  |  |  |  | Budova B_Architektonicko-stavební řešení |  |  |  |  | 0 |  |  |  | 0 | Soupis | 0 | 0 | 0 | 0 | 0 | 0 | 0 | 0 | 0 | 0 | 0 | 0 |  |  | 3 |  | IMPORT | {3d1bdc81-496e-495f-8ad5-0c1120d94cdb} | {2740e171-d644-4080-ada0-b80233a95957}
|  |  | D.1.2 |  |  |  |  | TECHNIKA PROSTŘEDÍ STAVEB | [5 empty] | 0 |  |  |  | 0 | Soupis | 0 | 0 | 0 | 0 | 0 | 0 | 0 | 0 | 0 | 0 | 0 | 0 |  | D | 2 | ###NOIMPORT### | IMPORT | {a52ba960-59b8-45de-8aa9-ad9c098d6b01} | {49ea4168-93a6-4ce9-bcbd-6533640bd63b}
/ |  |  |  | D.1.2.2 |  |  |  |  | Ústřední vytápění |  |  |  |  | 0 |  |  |  | 0 | Soupis | 0 | 0 | 0 | 0 | 0 | 0 | 0 | 0 | 0 | 0 | 0 | 0 |  |  | 3 |  | IMPORT | {cccfa6f8-df00-40ae-a692-16b882a472c5} | {a52ba960-59b8-45de-8aa9-ad9c098d6b01}
/ |  |  |  | D.1.2.3 |  |  |  |  | Plynová kotelna - technologie |  |  |  |  | 0 |  |  |  | 0 | Soupis | 0 | 0 | 0 | 0 | 0 | 0 | 0 | 0 | 0 | 0 | 0 | 0 |  |  | 3 |  | IMPORT | {196c31d5-3fca-4862-9621-3c7467216d99} | {a52ba960-59b8-45de-8aa9-ad9c098d6b01}
/ |  |  |  | D.1.2.4 |  |  |  |  | Vzduchotechnika |  |  |  |  | 0 |  |  |  | 0 | Soupis | 0 | 0 | 0 | 0 | 0 | 0 | 0 | 0 | 0 | 0 | 0 | 0 |  |  | 3 |  | IMPORT | {c7e264e1-df9c-4996-a89b-e6cd2634c944} | {a52ba960-59b8-45de-8aa9-ad9c098d6b01}
/ |  |  |  | D.1.2.6 |  |  |  |  | Elektroinstalace - Silnoproud |  |  |  |  | 0 |  |  |  | 0 | Soupis | 0 | 0 | 0 | 0 | 0 | 0 | 0 | 0 | 0 | 0 | 0 | 0 |  |  | 3 |  | IMPORT | {a2f388c4-8669-4725-aefe-165eb8fc21f4} | {a52ba960-59b8-45de-8aa9-ad9c098d6b01}
|  |  |  | D.1.2.8 |  |  |  |  | MaR |  |  |  |  | 0 |  |  |  | 0 | Soupis | 0 | 0 | 0 | 0 | 0 | 0 | 0 | 0 | 0 | 0 | 0 | 0 |  | D | 3 | ###NOIMPORT### | IMPORT | {5b0da74e-9029-4c0c-8626-946309c2ea48} | {a52ba960-59b8-45de-8aa9-ad9c098d6b01}
/ |  |  |  |  | D.1.2.8_1 |  |  |  |  | Plynová kotelna - M+R |  |  |  | 0 |  |  |  | 0 | Soupis | 0 | 0 | 0 | 0 | 0 | 0 | 0 | 0 | 0 | 0 | 0 | 0 |  |  | 4 |  | IMPORT | {9d18cc20-2acb-44ca-b553-986f27d1b626} | {5b0da74e-9029-4c0c-8626-946309c2ea48}
/ |  |  |  |  | D.1.2.8_2 |  |  |  |  | Měření a regulace (ÚT, VZT) |  |  |  | 0 |  |  |  | 0 | Soupis | 0 | 0 | 0 | 0 | 0 | 0 | 0 | 0 | 0 | 0 | 0 | 0 |  |  | 4 |  | IMPORT | {70d85334-e3db-484b-a718-287d0c981042} | {5b0da74e-9029-4c0c-8626-946309c2ea48}
/ |  |  |  | D.1.2.9 |  |  |  |  | BLESKOSVOD |  |  |  |  | 0 |  |  |  | 0 | Soupis | 0 | 0 | 0 | 0 | 0 | 0 | 0 | 0 | 0 | 0 | 0 | 0 |  |  | 3 |  | IMPORT | {12a44a68-b2ad-4659-a83c-a781557af089} | {a52ba960-59b8-45de-8aa9-ad9c098d6b01}
/ |  |  |  | D.1.2.10 |  |  |  |  | FVE_FOTOVOLTAICKÁ ELEKTRÁRNA |  |  |  |  | 0 |  |  |  | 0 | Soupis | 0 | 0 | 0 | 0 | 0 | 0 | 0 | 0 | 0 | 0 | 0 | 0 |  |  | 3 |  | IMPORT | {3c736bb8-47f8-41f2-97ef-a0d90e10d410} | {a52ba960-59b8-45de-8aa9-ad9c098d6b01}
/ |  |  | D.1.3 |  |  |  |  | SADOVÉ ÚPRAVY A PLOCHA ZÁBORU | [5 empty] | 0 |  |  |  | 0 | Soupis | 0 | 0 | 0 | 0 | 0 | 0 | 0 | 0 | 0 | 0 | 0 | 0 |  |  | 2 |  | IMPORT | {01368740-e433-4552-aa2b-5a699cefe822} | {49ea4168-93a6-4ce9-bcbd-6533640bd63b}
/ |  |  | 000 |  |  |  |  | VON - Vedlější a ostatní náklady stavby | [5 empty] | 0 |  |  |  | 0 | Soupis | 0 | 0 | 0 | 0 | 0 | 0 | 0 | 0 | 0 | 0 | 0 | 0 |  |  | 2 |  | IMPORT | {933ca154-ea8e-4766-9832-120e8b3bde7f} | {49ea4168-93a6-4ce9-bcbd-6533640bd63b}
|  | UZ_N_BB |  |  |  |  | Uznatelné náklady_BEZBARIÉROVOST | [6 empty] | 0 |  |  |  | 0 | STA | 0 | 0 | 0 | 0 | 0 | 0 | 0 | 0 | 0 | 0 | 0 | 0 |  | D | 1 | ###NOIMPORT### | IMPORT | {42933c04-4c4b-4752-8c83-a168cf8f35b6} | {c2a5474f-cf5f-437a-ad5e-3329d8aee26f} | 2
|  |  | D.1.1 |  |  |  |  | Architektonicko-stavební řešení | [5 empty] | 0 |  |  |  | 0 | Soupis | 0 | 0 | 0 | 0 | 0 | 0 | 0 | 0 | 0 | 0 | 0 | 0 |  | D | 2 | ###NOIMPORT### | IMPORT | {b5faf3b3-cb26-4143-9a62-16341410d7c2} | {42933c04-4c4b-4752-8c83-a168cf8f35b6}
/ |  |  |  | D.1.1.0_Au |  |  |  |  | Budova A_Bourací práce |  |  |  |  | 0 |  |  |  | 0 | Soupis | 0 | 0 | 0 | 0 | 0 | 0 | 0 | 0 | 0 | 0 | 0 | 0 |  |  | 3 |  | IMPORT | {65a13455-cac8-4214-bb38-6befbe31c653} | {b5faf3b3-cb26-4143-9a62-16341410d7c2}
/ |  |  |  | D.1.1.0_Bu |  |  |  |  | Budova B_Bourací práce |  |  |  |  | 0 |  |  |  | 0 | Soupis | 0 | 0 | 0 | 0 | 0 | 0 | 0 | 0 | 0 | 0 | 0 | 0 |  |  | 3 |  | IMPORT | {c3f0d482-f4d2-4ab4-a09e-3047a24e0870} | {b5faf3b3-cb26-4143-9a62-16341410d7c2}
/ |  |  |  | D.1.1.1_Au |  |  |  |  | Budova A_Architektonicko-stavební řešení |  |  |  |  | 0 |  |  |  | 0 | Soupis | 0 | 0 | 0 | 0 | 0 | 0 | 0 | 0 | 0 | 0 | 0 | 0 |  |  | 3 |  | IMPORT | {0e67a2ef-d07b-483d-9d3a-95b9e47811aa} | {b5faf3b3-cb26-4143-9a62-16341410d7c2}
/ |  |  |  | D.1.1.1_Bu |  |  |  |  | Budova B_Architektonicko-stavební řešení |  |  |  |  | 0 |  |  |  | 0 | Soupis | 0 | 0 | 0 | 0 | 0 | 0 | 0 | 0 | 0 | 0 | 0 | 0 |  |  | 3 |  | IMPORT | {0138b58e-5cd3-4a1a-8205-ed7b54ba2457} | {b5faf3b3-cb26-4143-9a62-16341410d7c2}
|  |  | D.1.2 |  |  |  |  | TECHNIKA PROSTŘEDÍ STAVEB | [5 empty] | 0 |  |  |  | 0 | Soupis | 0 | 0 | 0 | 0 | 0 | 0 | 0 | 0 | 0 | 0 | 0 | 0 |  | D | 2 | ###NOIMPORT### | IMPORT | {4e276ae4-53f2-47ec-94fd-029d57202d82} | {42933c04-4c4b-4752-8c83-a168cf8f35b6}
/ |  |  |  | D.1.2.1_Au |  |  |  |  | Zdravotně technická instalace_A |  |  |  |  | 0 |  |  |  | 0 | Soupis | 0 | 0 | 0 | 0 | 0 | 0 | 0 | 0 | 0 | 0 | 0 | 0 |  |  | 3 |  | IMPORT | {32a0ec47-b6da-42b8-9cae-7a9df0c35097} | {4e276ae4-53f2-47ec-94fd-029d57202d82}
/ |  |  |  | D.1.2.1_Bu |  |  |  |  | Zdravotně technická instalace_B |  |  |  |  | 0 |  |  |  | 0 | Soupis | 0 | 0 | 0 | 0 | 0 | 0 | 0 | 0 | 0 | 0 | 0 | 0 |  |  | 3 |  | IMPORT | {8b33f55c-872e-41ba-ba1e-fbdd8c8976e8} | {4e276ae4-53f2-47ec-94fd-029d57202d82}
|  |  |  | D.1.2.8 |  |  |  |  | MaR |  |  |  |  | 0 |  |  |  | 0 | Soupis | 0 | 0 | 0 | 0 | 0 | 0 | 0 | 0 | 0 | 0 | 0 | 0 |  | D | 3 | ###NOIMPORT### | IMPORT | {3d7ae762-6dd6-4594-b436-7fba28e0b89e} | {4e276ae4-53f2-47ec-94fd-029d57202d82}
/ |  |  |  |  | D.1.2.8_2 |  |  |  |  | Měření a regulace ( bezbariérovost) |  |  |  | 0 |  |  |  | 0 | Soupis | 0 | 0 | 0 | 0 | 0 | 0 | 0 | 0 | 0 | 0 | 0 | 0 |  |  | 4 |  | IMPORT | {8a65d8d1-ee13-4ca2-a7c9-eff8827a8fd0} | {3d7ae762-6dd6-4594-b436-7fba28e0b89e}
/ |  |  | D.1.3 |  |  |  |  | ZPEVNĚNÉ PLOCHY A SADOVÉ ÚPRAVY A PLOCHA ZÁBORU | [5 empty] | 0 |  |  |  | 0 | Soupis | 0 | 0 | 0 | 0 | 0 | 0 | 0 | 0 | 0 | 0 | 0 | 0 |  |  | 2 |  | IMPORT | {a1ca8761-129c-448a-bc20-d5be6b21a836} | {42933c04-4c4b-4752-8c83-a168cf8f35b6}
/ |  |  | 000 |  |  |  |  | VON - Vedlější a ostatní náklady stavby | [5 empty] | 0 |  |  |  | 0 | Soupis | 0 | 0 | 0 | 0 | 0 | 0 | 0 | 0 | 0 | 0 | 0 | 0 |  |  | 2 |  | IMPORT | {5368ca13-9b01-4e6d-9221-3d1a660c9e45} | {42933c04-4c4b-4752-8c83-a168cf8f35b6}
|  | 2 |  |  |  |  | Neuznatelné náklady | [6 empty] | 0 |  |  |  | 0 | STA | 0 | 0 | 0 | 0 | 0 | 0 | 0 | 0 | 0 | 0 | 0 | 0 |  | D | 1 | ###NOIMPORT### | IMPORT | {c19794b9-8755-4460-8a1b-17f2f42c4736} | {c2a5474f-cf5f-437a-ad5e-3329d8aee26f} | 2
/ |  |  | D.1.1_An |  |  |  |  | Budova A_Architektonicko-stavební řešení | [5 empty] | 0 |  |  |  | 0 | Soupis | 0 | 0 | 0 | 0 | 0 | 0 | 0 | 0 | 0 | 0 | 0 | 0 |  |  | 2 |  | IMPORT | {ca7d5dc5-9122-4b66-8d52-925523dbe58b} | {c19794b9-8755-4460-8a1b-17f2f42c4736}
/ |  |  | D.1.1_Bn |  |  |  |  | Budova B_Architektonicko-stavební řešení | [5 empty] | 0 |  |  |  | 0 | Soupis | 0 | 0 | 0 | 0 | 0 | 0 | 0 | 0 | 0 | 0 | 0 | 0 |  |  | 2 |  | IMPORT | {f49887b9-2f54-4527-8092-113847c3a5ed} | {c19794b9-8755-4460-8a1b-17f2f42c4736}
|  |  | D.1.2 |  |  |  |  | TECHNIKA PROSTŘEDÍ STAVEB | [5 empty] | 0 |  |  |  | 0 | Soupis | 0 | 0 | 0 | 0 | 0 | 0 | 0 | 0 | 0 | 0 | 0 | 0 |  | D | 2 | ###NOIMPORT### | IMPORT | {a704961b-1320-48e3-a295-03b1bc6d3f62} | {c19794b9-8755-4460-8a1b-17f2f42c4736}
/ |  |  |  | D.1.2.6 |  |  |  |  | Elektroinstalace - Silnoproud |  |  |  |  | 0 |  |  |  | 0 | Soupis | 0 | 0 | 0 | 0 | 0 | 0 | 0 | 0 | 0 | 0 | 0 | 0 |  |  | 3 |  | IMPORT | {d53eb551-4799-40f2-8b49-a56b418d4e63} | {a704961b-1320-48e3-a295-03b1bc6d3f62}
/ |  |  | 000 |  |  |  |  | VON - Vedlější a ostatní náklady stavby | [5 empty] | 0 |  |  |  | 0 | Soupis | 0 | 0 | 0 | 0 | 0 | 0 | 0 | 0 | 0 | 0 | 0 | 0 |  |  | 2 |  | IMPORT | {841f5a73-9080-4361-87dc-06887db7e9ac} | {c19794b9-8755-4460-8a1b-17f2f42c4736}

## D.1.1.0_Au - Budova A_Bou...
{7add70ff-77bc-4cdd-892b-da45e77dc844}
2
| KRYCÍ LIST SOUPISU PRACÍ | [7 empty] | v --- níže se nacházejí doplnkové a pomocné údaje k sestavám --- v | [8 empty] | False
Stavba:
ENERGETICKÉ ÚSPORY BUDOVY ZUŠ ROKYCANY
Objekt:
UZ_N_EU - Uznatelné náklady_ENERGETICKÉ ÚSPORY
Soupis:
D.1.1 - Architektonicko-stavební řešení
Úroveň 3:
D.1.1.0_Au - Budova A_Bourací práce
| KSO: |  |  |  |  | CC-CZ:
| Místo: |  | Jiráskova 181, 337 01 Rokycany |  |  | Datum: | 31. 3. 2026
| Zadavatel: |  |  |  |  | IČ: | 48380156
|  | Základní umělecká škola Rokycany, Jiráskova 181 |  |  |  | DIČ:
| Účastník: |  |  |  |  | IČ: | Vyplň údaj
|  | Vyplň údaj |  |  |  | DIČ: | Vyplň údaj
| Projektant: |  |  |  |  | IČ: | 28031008
|  | GREENTHERM CAD s.r.o. |  |  |  | DIČ: | CZ28031008
| Zpracovatel: |  |  |  |  | IČ: | 04382196
|  | Eva Vopalecká |  |  |  | DIČ:
Poznámka:
Soupis prací je sestaven s využitím Cenové soustavy ÚRS. Položky, které pochází z této cenové soustavy, jsou ve sloupci 'Cenová soustava' označeny popisem 'CS ÚRS' a úrovní příslušného kalendářního pololetí. Veškeré další informace vymezující popis a podmínky použití těchto položek z Cenové soustavy, které nejsou uvedeny přímo v soupisu prací, jsou neomezeně dálkově k dispozici na webu podminky.urs.cz.
| Cena bez DPH | [5 empty] | 0
|  |  | Základ daně |  |  | Sazba daně | Výše daně
| DPH | základní | 0 |  |  | 21% | 0
|  | snížená | 0 |  |  | 12% | 0
|  | zákl. přenesená | 0 |  |  | 21% | 0
|  | sníž. přenesená | 0 |  |  | 12% | 0
|  | nulová | 0 |  |  | 0% | 0
| Cena s DPH |  |  | v | CZK |  | 0
REKAPITULACE ČLENĚNÍ SOUPISU PRACÍ
Stavba:
ENERGETICKÉ ÚSPORY BUDOVY ZUŠ ROKYCANY
Objekt:
UZ_N_EU - Uznatelné náklady_ENERGETICKÉ ÚSPORY
Soupis:
D.1.1 - Architektonicko-stavební řešení
Úroveň 3:
D.1.1.0_Au - Budova A_Bourací práce
Místo: |  |  | Jiráskova 181, 337 01 Rokycany |  |  | Datum: | 31. 3. 2026
Zadavatel: |  |  | Základní umělecká škola Rokycany, Jiráskova 181 |  |  | Projektant: | GREENTHERM CAD s.r.o.
Účastník: |  |  | Vyplň údaj |  |  | Zpracovatel: | Eva Vopalecká
Kód dílu - Popis | [6 empty] | Cena celkem [CZK]
Náklady stavby celkem | [6 empty] | 0 | [11 empty] | -1
| HSV - Práce a dodávky HSV | [5 empty] | 0
| 9 - Ostatní konstrukce a práce-bourání | [5 empty] | 0
| 997 - Přesun sutě | [5 empty] | 0
| PSV - Práce a dodávky PSV | [5 empty] | 0
| 712 - Povlakové krytiny | [5 empty] | 0
| 713 - Izolace tepelné | [5 empty] | 0
| 721 - Zdravotechnika - vnitřní kanalizace | [5 empty] | 0
| 751 - Vzduchotechnika | [5 empty] | 0
| 764 - Konstrukce klempířské | [5 empty] | 0
| 767 - Konstrukce zámečnické | [5 empty] | 0
SOUPIS PRACÍ
Stavba:
ENERGETICKÉ ÚSPORY BUDOVY ZUŠ ROKYCANY
Objekt:
UZ_N_EU - Uznatelné náklady_ENERGETICKÉ ÚSPORY
Soupis:
D.1.1 - Architektonicko-stavební řešení
Úroveň 3:
D.1.1.0_Au - Budova A_Bourací práce
Místo: |  |  | Jiráskova 181, 337 01 Rokycany |  |  | Datum: | 31. 3. 2026
Zadavatel: |  |  | Základní umělecká škola Rokycany, Jiráskova 181 |  |  | Projektant: | GREENTHERM CAD s.r.o.
Účastník: |  |  | Vyplň údaj |  |  | Zpracovatel: | Eva Vopalecká
PČ | Typ | Kód | Popis | MJ | Množství | J.cena [CZK] | Cena celkem [CZK] | Cenová soustava |  | DPH | J. Nh [h] | Nh celkem [h] | J. hmotnost [t] | Hmotnost celkem [t] | J. suť [t] | Suť Celkem [t]
Náklady soupisu celkem | [6 empty] | 0 |  |  |  |  | 0 |  | 0 |  | 353.2069 |  | D | -1 | [10 empty] | 0
| D | HSV | Práce a dodávky HSV |  |  |  | 0 |  |  |  |  | 0 |  | 0 |  | 340.2703 | 1 | D | 0 |  |  |  | ROZPOCET | [6 empty] | 0
| D | 9 | Ostatní konstrukce a práce-bourání |  |  |  | 0 |  |  |  |  | 0 |  | 0 |  | 340.2703 | 1 | D | 1 |  |  |  | ROZPOCET | [6 empty] | 0
1 | K | 965082941 | Odstranění násypu pod podlahami nebo ochranného násypu na střechách tl. přes 200 mm jakékoliv plochy | m3 | 204.75 |  | 0 | CS ÚRS 2026 01 |  | základní |  | 0 | 0 | 0 | 1.4 | 286.65 | 4 | K | 2 |  |  |  | ROZPOCET | 0 | 0 | 0 | 0 | 0 | 1 | 0 | 4 | 1249320591
| Online PSC |  | https://podminky.urs.cz/item/CS_URS_2026_01/965082941 | [14 empty] | Online PSC | 2
| VV |  | A/S2 - střecha nad 5.NP | [14 empty] | VV | 2 | 1 | True | 0 | ROZPOCET
| VV |  | odstranění původní větrané vrchní vrstvy : | [14 empty] | VV | 2 | 1 | True | 0 | ROZPOCET
| VV |  | - původní asfaltový nátěr rubol | [14 empty] | VV | 2 | 1 | True | 0 | ROZPOCET
| VV |  | - původní asfaltové pásy 2x | [14 empty] | VV | 2 | 1 | True | 0 | ROZPOCET
| VV |  | - původní penetrační nátěr ALP | [14 empty] | VV | 2 | 1 | True | 0 | ROZPOCET
| VV |  | - původní cem.potěr + pletivo 30- 150mm | [14 empty] | VV | 2 | 1 | True | 0 | ROZPOCET
| VV |  | - původní lepenka A 400/H | [14 empty] | VV | 2 | 1 | True | 0 | ROZPOCET
| VV |  | - původní spádový keramzit 100-650mm | [14 empty] | VV | 2 | 1 | True | 0 | ROZPOCET
| VV |  | - původní lepenka A 400/H | [14 empty] | VV | 2 | 1 | True | 0 | ROZPOCET
| VV |  | - původní plstěná rohož 60mm | [14 empty] | VV | 2 | 1 | True | 0 | ROZPOCET
| VV |  | stáv.strop.panel 250mm | [14 empty] | VV | 2 | 1 | True | 0 | ROZPOCET
| VV |  | 361*(0,65+0,4)/2 "vodorovná |  | 189.525 | [12 empty] | VV | 2 | 2 | True | 0 | ROZPOCET
| VV |  | A/S3 - střecha strojovna výtahu | [14 empty] | VV | 2 | 1 | True | 0 | ROZPOCET
| VV |  | odstranění původní větrané vrchní vrstvy : | [14 empty] | VV | 2 | 1 | True | 0 | ROZPOCET
| VV |  | - původní asfaltový nátěr rubol | [14 empty] | VV | 2 | 1 | True | 0 | ROZPOCET
| VV |  | - původní asfaltové pásy 2x | [14 empty] | VV | 2 | 1 | True | 0 | ROZPOCET
| VV |  | - původní penetrační nátěr ALP | [14 empty] | VV | 2 | 1 | True | 0 | ROZPOCET
| VV |  | - původní cem.potěr + pletivo 30- 150mm | [14 empty] | VV | 2 | 1 | True | 0 | ROZPOCET
| VV |  | - původní lepenka A 400/H | [14 empty] | VV | 2 | 1 | True | 0 | ROZPOCET
| VV |  | - původní spádový keramzit 100-650mm | [14 empty] | VV | 2 | 1 | True | 0 | ROZPOCET
| VV |  | - původní lepenka A 400/H | [14 empty] | VV | 2 | 1 | True | 0 | ROZPOCET
| VV |  | - původní plstěná rohož 60mm | [14 empty] | VV | 2 | 1 | True | 0 | ROZPOCET
| VV |  | - původní strop.panel 140mm | [14 empty] | VV | 2 | 1 | True | 0 | ROZPOCET
| VV |  | 29*(0,65+0,4)/2 "vodorovná |  | 15.225 | [12 empty] | VV | 2 | 2 | True | 0 | ROZPOCET
| VV |  | Součet |  | 204.75 | [12 empty] | VV | 2 | 4 | True | 1 | ROZPOCET
2 | K | 968062375 | Vybourání dřevěných rámů oken s křídly, dveřních zárubní, vrat, stěn, ostění nebo obkladů rámů oken s křídly zdvojených, plochy do 2 m2 | m2 | 14.04 |  | 0 | CS ÚRS 2026 01 |  | základní |  | 0 | 0 | 0 | 0.038 | 0.53352 | 4 | K | 2 |  |  |  | ROZPOCET | 0 | 0 | 0 | 0 | 0 | 1 | 0 | 4 | 782201196
| Online PSC |  | https://podminky.urs.cz/item/CS_URS_2026_01/968062375 | [14 empty] | Online PSC | 2
| VV |  | O2 | [14 empty] | VV | 2 | 1 | True | 0 | ROZPOCET
| VV |  | 900/1200mm | [14 empty] | VV | 2 | 1 | True | 0 | ROZPOCET
| VV |  | 13*(0,9*1,2) |  | 14.04 | [12 empty] | VV | 2 | 2 | True | 1 | ROZPOCET
3 | K | 968072354 | Vybourání kovových rámů oken s křídly, dveřních zárubní, vrat, stěn, ostění nebo obkladů okenních rámů s křídly zdvojených, plochy do 1 m2 | m2 | 2.04 |  | 0 | CS ÚRS 2026 01 |  | základní |  | 0 | 0 | 0 | 0.089 | 0.18156 | 4 | K | 2 |  |  |  | ROZPOCET | 0 | 0 | 0 | 0 | 0 | 1 | 0 | 4 | -1796024209
| Online PSC |  | https://podminky.urs.cz/item/CS_URS_2026_01/968072354 | [14 empty] | Online PSC | 2
| VV |  | ubourání nástavby strojovny a technologie ZUŠ nad střechou | [14 empty] | VV | 2 | 1 | True | 0 | ROZPOCET
| VV |  | dmtž oken a dveří | [14 empty] | VV | 2 | 1 | True | 0 | ROZPOCET
| VV |  | 0,85*0,6*4 |  | 2.04 | [12 empty] | VV | 2 | 2 | True | 1 | ROZPOCET
4 | K | 968072356 | Vybourání kovových rámů oken s křídly, dveřních zárubní, vrat, stěn, ostění nebo obkladů okenních rámů s křídly zdvojených, plochy do 4 m2 | m2 | 127.32 |  | 0 | CS ÚRS 2026 01 |  | základní |  | 0 | 0 | 0 | 0.053 | 6.748 | 4 | K | 2 |  |  |  | ROZPOCET | 0 | 0 | 0 | 0 | 0 | 1 | 0 | 4 | 28950529
| Online PSC |  | https://podminky.urs.cz/item/CS_URS_2026_01/968072356 | [14 empty] | Online PSC | 2
| VV |  | O3 | [14 empty] | VV | 2 | 1 | True | 0 | ROZPOCET
| VV |  | 1200/2400mm | [14 empty] | VV | 2 | 1 | True | 0 | ROZPOCET
| VV |  | 42*(1,2*2,4) |  | 120.96 | [12 empty] | VV | 2 | 2 | True | 0 | ROZPOCET
| VV |  | O10 | [14 empty] | VV | 2 | 1 | True | 0 | ROZPOCET
| VV |  | 1800/2400mm | [14 empty] | VV | 2 | 1 | True | 0 | ROZPOCET
| VV |  | 1*(1,8*2,4) |  | 4.32 | [12 empty] | VV | 2 | 2 | True | 0 | ROZPOCET
| VV |  | O17 | [14 empty] | VV | 2 | 1 | True | 0 | ROZPOCET
| VV |  | 1700/1200mm | [14 empty] | VV | 2 | 1 | True | 0 | ROZPOCET
| VV |  | 1*(1,7*1,2) |  | 2.04 | [12 empty] | VV | 2 | 2 | True | 0 | ROZPOCET
| VV |  | Součet |  | 127.32 | [12 empty] | VV | 2 | 4 | True | 1 | ROZPOCET
5 | K | 968072357 | Vybourání kovových rámů oken s křídly, dveřních zárubní, vrat, stěn, ostění nebo obkladů okenních rámů s křídly zdvojených, plochy přes 4 m2 | m2 | 286.5 |  | 0 | CS ÚRS 2026 01 |  | základní |  | 0 | 0 | 0 | 0.05 | 14.325 | 4 | K | 2 |  |  |  | ROZPOCET | 0 | 0 | 0 | 0 | 0 | 1 | 0 | 4 | 1350600801
| Online PSC |  | https://podminky.urs.cz/item/CS_URS_2026_01/968072357 | [14 empty] | Online PSC | 2
| VV |  | O1 | [14 empty] | VV | 2 | 1 | True | 0 | ROZPOCET
| VV |  | 2400/2400mm 39x | [14 empty] | VV | 2 | 1 | True | 0 | ROZPOCET
| VV |  | 39*(2,4*2,4) |  | 224.64 | [12 empty] | VV | 2 | 2 | True | 0 | ROZPOCET
| VV |  | O4 | [14 empty] | VV | 2 | 1 | True | 0 | ROZPOCET
| VV |  | 2100/2400mm | [14 empty] | VV | 2 | 1 | True | 0 | ROZPOCET
| VV |  | 4*(2,1*2,4) |  | 20.16 | [12 empty] | VV | 2 | 2 | True | 0 | ROZPOCET
| VV |  | O5 | [14 empty] | VV | 2 | 1 | True | 0 | ROZPOCET
| VV |  | 3000/2400mm | [14 empty] | VV | 2 | 1 | True | 0 | ROZPOCET
| VV |  | 4*(3*2,4) |  | 28.8 | [12 empty] | VV | 2 | 2 | True | 0 | ROZPOCET
| VV |  | O18 | [14 empty] | VV | 2 | 1 | True | 0 | ROZPOCET
| VV |  | 3000/2150mm | [14 empty] | VV | 2 | 1 | True | 0 | ROZPOCET
| VV |  | 2*(3*2,15) |  | 12.9 | [12 empty] | VV | 2 | 2 | True | 0 | ROZPOCET
| VV |  | Součet |  | 286.5 | [12 empty] | VV | 2 | 4 | True | 1 | ROZPOCET
6 | K | 968072455 | Vybourání kovových rámů oken s křídly, dveřních zárubní, vrat, stěn, ostění nebo obkladů dveřních zárubní, plochy do 2 m2 | m2 | 87.6 |  | 0 | CS ÚRS 2026 01 |  | základní |  | 0 | 0 | 0 | 0.076 | 6.6576 | 4 | K | 2 |  |  |  | ROZPOCET | 0 | 0 | 0 | 0 | 0 | 1 | 0 | 4 | 2075681184
| Online PSC |  | https://podminky.urs.cz/item/CS_URS_2026_01/968072455 | [14 empty] | Online PSC | 2
| VV |  | vni dveře do ocel.zárubně | [14 empty] | VV | 2 | 1 | True | 0 | ROZPOCET
| VV |  | 900/1970mm | [14 empty] | VV | 2 | 1 | True | 0 | ROZPOCET
| VV |  | 0,9*2*2 |  | 3.6 | [12 empty] | VV | 2 | 2 | True | 0 | ROZPOCET
| VV |  | 800/1970mm | [14 empty] | VV | 2 | 1 | True | 0 | ROZPOCET
| VV |  | 0,8*2*(2+11+7+10+9) |  | 62.4 | [12 empty] | VV | 2 | 2 | True | 0 | ROZPOCET
| VV |  | 600/1970mm | [14 empty] | VV | 2 | 1 | True | 0 | ROZPOCET
| VV |  | 0,6*2*(5+3+4+2+4) |  | 21.6 | [12 empty] | VV | 2 | 2 | True | 0 | ROZPOCET
| VV |  | Součet |  | 87.6 | [12 empty] | VV | 2 | 4 | True | 1 | ROZPOCET
7 | K | 968072456 | Vybourání kovových rámů oken s křídly, dveřních zárubní, vrat, stěn, ostění nebo obkladů dveřních zárubní, plochy přes 2 m2 | m2 | 63.94 |  | 0 | CS ÚRS 2026 01 |  | základní |  | 0 | 0 | 0 | 0.063 | 4.0282 | 4 | K | 2 |  |  |  | ROZPOCET | 0 | 0 | 0 | 0 | 0 | 1 | 0 | 4 | 1189596405
| Online PSC |  | https://podminky.urs.cz/item/CS_URS_2026_01/968072456 | [14 empty] | Online PSC | 2
| VV |  | D1 | [14 empty] | VV | 2 | 1 | True | 0 | ROZPOCET
| VV |  | 3200/3250mm | [14 empty] | VV | 2 | 1 | True | 0 | ROZPOCET
| VV |  | 1*(3,2*3,25) |  | 10.4 | [12 empty] | VV | 2 | 2 | True | 0 | ROZPOCET
| VV |  | D7 | [14 empty] | VV | 2 | 1 | True | 0 | ROZPOCET
| VV |  | 1700/2200mm | [14 empty] | VV | 2 | 1 | True | 0 | ROZPOCET
| VV |  | 1*(1,7*2,2) |  | 3.74 | [12 empty] | VV | 2 | 2 | True | 0 | ROZPOCET
| VV |  | vni | [14 empty] | VV | 2 | 1 | True | 0 | ROZPOCET
| VV |  | 1600/2100mm | [14 empty] | VV | 2 | 1 | True | 0 | ROZPOCET
| VV |  | 1,6*2,1 |  | 3.36 | [12 empty] | VV | 2 | 2 | True | 0 | ROZPOCET
| VV |  | 1450/1970mm | [14 empty] | VV | 2 | 1 | True | 0 | ROZPOCET
| VV |  | 1,45*2*(2+2+5+3+3) |  | 43.5 | [12 empty] | VV | 2 | 2 | True | 0 | ROZPOCET
| VV |  | Mezisoučet |  | 61 | [12 empty] | VV | 2 | 3 | True | 0 | ROZPOCET
| VV |  | ubourání nástavby strojovny a technologie ZUŠ nad střechou | [14 empty] | VV | 2 | 1 | True | 0 | ROZPOCET
| VV |  | dmtž oken a dveří | [14 empty] | VV | 2 | 1 | True | 0 | ROZPOCET
| VV |  | 0,82*2 |  | 1.64 | [12 empty] | VV | 2 | 2 | True | 0 | ROZPOCET
| VV |  | 1*1,3 |  | 1.3 | [12 empty] | VV | 2 | 2 | True | 0 | ROZPOCET
| VV |  | Součet |  | 63.94 | [12 empty] | VV | 2 | 4 | True | 1 | ROZPOCET
8 | K | 978059641 | Odsekání obkladů stěn včetně otlučení podkladní omítky až na zdivo z obkládaček vnějších, z jakýchkoliv materiálů, plochy přes 1 m2 | m2 | 237.6 |  | 0 | CS ÚRS 2026 01 |  | základní |  | 0 | 0 | 0 | 0.089 | 21.1464 | 4 | K | 2 |  |  |  | ROZPOCET | 0 | 0 | 0 | 0 | 0 | 1 | 0 | 4 | -719629928
| Online PSC |  | https://podminky.urs.cz/item/CS_URS_2026_01/978059641 | [14 empty] | Online PSC | 2
| VV |  | dmtž.Kabřinec: | [14 empty] | VV | 2 | 1 | True | 0 | ROZPOCET
| VV |  | BUDOVA A 1.NP … 151,8 M2 | [14 empty] | VV | 2 | 1 | True | 0 | ROZPOCET
| VV |  | 151,8 |  | 151.8 | [12 empty] | VV | 2 | 2 | True | 0 | ROZPOCET
| VV |  | BUDOVA A 4.NP … 85,8 M2. | [14 empty] | VV | 2 | 1 | True | 0 | ROZPOCET
| VV |  | 85,8 |  | 85.8 | [12 empty] | VV | 2 | 2 | True | 0 | ROZPOCET
| VV |  | Součet |  | 237.6 | [12 empty] | VV | 2 | 4 | True | 1 | ROZPOCET
| D | 997 | Přesun sutě |  |  |  | 0 |  |  |  |  | 0 |  | 0 |  | 0 | 1 | D | 1 |  |  |  | ROZPOCET | [6 empty] | 0
9 | K | 997013114 | Vnitrostaveništní doprava suti a vybouraných hmot vodorovně do 50 m s naložením základní pro budovy a haly výšky přes 12 do 15 m | t | 353.207 |  | 0 | CS ÚRS 2026 01 |  | základní |  | 0 | 0 | 0 | 0 | 0 | 4 | K | 2 |  |  |  | ROZPOCET | 0 | 0 | 0 | 0 | 0 | 1 | 0 | 4 | -1469980951
| Online PSC |  | https://podminky.urs.cz/item/CS_URS_2026_01/997013114 | [14 empty] | Online PSC | 2
10 | K | 997013501 | Odvoz suti a vybouraných hmot na skládku nebo meziskládku se složením, na vzdálenost do 1 km | t | 353.207 |  | 0 | CS ÚRS 2026 01 |  | základní |  | 0 | 0 | 0 | 0 | 0 | 4 | K | 2 |  |  |  | ROZPOCET | 0 | 0 | 0 | 0 | 0 | 1 | 0 | 4 | -932762702
| Online PSC |  | https://podminky.urs.cz/item/CS_URS_2026_01/997013501 | [14 empty] | Online PSC | 2
11 | K | 997013509 | Odvoz suti a vybouraných hmot na skládku nebo meziskládku se složením, na vzdálenost Příplatek k ceně za každý další započatý 1 km přes 1 km | t | 10243.003 |  | 0 | CS ÚRS 2026 01 |  | základní |  | 0 | 0 | 0 | 0 | 0 | 4 | K | 2 |  |  |  | ROZPOCET | 0 | 0 | 0 | 0 | 0 | 1 | 0 | 4 | 993332962
| Online PSC |  | https://podminky.urs.cz/item/CS_URS_2026_01/997013509 | [14 empty] | Online PSC | 2
| VV |  | 353,207*29 'Přepočtené koeficientem množství |  | 10243.003 | [12 empty] | VV | 2 | 2 | False | 1 | ROZPOCET
12 | K | 997013645 | Poplatek za uložení stavebního odpadu na skládce (skládkovné) asfaltového bez obsahu dehtu zatříděného do Katalogu odpadů pod kódem 17 03 02 | t | 5.527 |  | 0 | CS ÚRS 2026 01 |  | základní |  | 0 | 0 | 0 | 0 | 0 | 4 | K | 2 |  |  |  | ROZPOCET | 0 | 0 | 0 | 0 | 0 | 1 | 0 | 4 | 214086106
| Online PSC |  | https://podminky.urs.cz/item/CS_URS_2026_01/997013645 | [14 empty] | Online PSC | 2
| VV |  | 5,527 |  | 5.527 | [12 empty] | VV | 2 | 2 | True | 0 | ROZPOCET
| VV |  | Součet |  | 5.527 | [12 empty] | VV | 2 | 4 | True | 1 | ROZPOCET
13 | K | 997013811 | Poplatek za uložení stavebního odpadu na skládce (skládkovné) dřevěného zatříděného do Katalogu odpadů pod kódem 17 02 01 | t | 0.534 |  | 0 | CS ÚRS 2026 01 |  | základní |  | 0 | 0 | 0 | 0 | 0 | 4 | K | 2 |  |  |  | ROZPOCET | 0 | 0 | 0 | 0 | 0 | 1 | 0 | 4 | 1928163679
| Online PSC |  | https://podminky.urs.cz/item/CS_URS_2026_01/997013811 | [14 empty] | Online PSC | 2
14 | K | 997013814 | Poplatek za uložení stavebního odpadu na skládce (skládkovné) z izolačních materiálů zatříděného do Katalogu odpadů pod kódem 17 06 04 | t | 5.85 |  | 0 | CS ÚRS 2026 01 |  | základní |  | 0 | 0 | 0 | 0 | 0 | 4 | K | 2 |  |  |  | ROZPOCET | 0 | 0 | 0 | 0 | 0 | 1 | 0 | 4 | 1449015500
| Online PSC |  | https://podminky.urs.cz/item/CS_URS_2026_01/997013814 | [14 empty] | Online PSC | 2
15 | K | 997013869 | Poplatek za předání stavebního odpadu recyklačnímu zařízení ze směsí nebo oddělených frakcí betonu, cihel a keramických výrobků zatříděného do Katalogu odpadů pod kódem 17 01 07 | t | 341.296 |  | 0 | CS ÚRS 2026 01 |  | základní |  | 0 | 0 | 0 | 0 | 0 | 4 | K | 2 |  |  |  | ROZPOCET | 0 | 0 | 0 | 0 | 0 | 1 | 0 | 4 | -1541849109
| Online PSC |  | https://podminky.urs.cz/item/CS_URS_2026_01/997013869 | [14 empty] | Online PSC | 2
| VV |  | 353,207 |  | 353.207 | [12 empty] | VV | 2 | 2 | True | 0 | ROZPOCET
| VV |  | -5,527 |  | -5.527 | [12 empty] | VV | 2 | 2 | True | 0 | ROZPOCET
| VV |  | -0,534 |  | -0.534 | [12 empty] | VV | 2 | 2 | True | 0 | ROZPOCET
| VV |  | -5,85 |  | -5.85 | [12 empty] | VV | 2 | 2 | True | 0 | ROZPOCET
| VV |  | Součet |  | 341.296 | [12 empty] | VV | 2 | 4 | True | 1 | ROZPOCET
| D | PSV | Práce a dodávky PSV |  |  |  | 0 |  |  |  |  | 0 |  | 0 |  | 12.9367 | 2 | D | 0 |  |  |  | ROZPOCET | [6 empty] | 0
| D | 712 | Povlakové krytiny |  |  |  | 0 |  |  |  |  | 0 |  | 0 |  | 5.5268 | 2 | D | 1 |  |  |  | ROZPOCET | [6 empty] | 0
16 | K | 712331801 | Odstranění povlakové krytiny střech plochých do 10° z pásů uložených na sucho AIP nebo NAIP | m2 | 780 |  | 0 | CS ÚRS 2026 01 |  | základní |  | 0 | 0 | 0 | 0.00066 | 0.5148 | 16 | K | 2 |  |  |  | ROZPOCET | 0 | 0 | 0 | 0 | 0 | 1 | 0 | 16 | -1410058604
| Online PSC |  | https://podminky.urs.cz/item/CS_URS_2026_01/712331801 | [14 empty] | Online PSC | 2
| VV |  | A/S2 - střecha nad 5.NP | [14 empty] | VV | 2 | 1 | True | 0 | ROZPOCET
| VV |  | odstranění původní větrané vrchní vrstvy : | [14 empty] | VV | 2 | 1 | True | 0 | ROZPOCET
| VV |  | - původní asfaltový nátěr rubol | [14 empty] | VV | 2 | 1 | True | 0 | ROZPOCET
| VV |  | - původní asfaltové pásy 2x | [14 empty] | VV | 2 | 1 | True | 0 | ROZPOCET
| VV |  | - původní penetrační nátěr ALP | [14 empty] | VV | 2 | 1 | True | 0 | ROZPOCET
| VV |  | - původní cem.potěr + pletivo 30- 150mm | [14 empty] | VV | 2 | 1 | True | 0 | ROZPOCET
| VV |  | - původní lepenka A 400/H | [14 empty] | VV | 2 | 1 | True | 0 | ROZPOCET
| VV |  | - původní spádový keramzit 100-650mm | [14 empty] | VV | 2 | 1 | True | 0 | ROZPOCET
| VV |  | - původní lepenka A 400/H | [14 empty] | VV | 2 | 1 | True | 0 | ROZPOCET
| VV |  | - původní plstěná rohož 60mm | [14 empty] | VV | 2 | 1 | True | 0 | ROZPOCET
| VV |  | stáv.strop.panel 250mm | [14 empty] | VV | 2 | 1 | True | 0 | ROZPOCET
| VV |  | 361*2 "vodorovná |  | 722 | [12 empty] | VV | 2 | 2 | True | 0 | ROZPOCET
| VV |  | A/S3 - střecha strojovna výtahu | [14 empty] | VV | 2 | 1 | True | 0 | ROZPOCET
| VV |  | odstranění původní větrané vrchní vrstvy : | [14 empty] | VV | 2 | 1 | True | 0 | ROZPOCET
| VV |  | - původní asfaltový nátěr rubol | [14 empty] | VV | 2 | 1 | True | 0 | ROZPOCET
| VV |  | - původní asfaltové pásy 2x | [14 empty] | VV | 2 | 1 | True | 0 | ROZPOCET
| VV |  | - původní penetrační nátěr ALP | [14 empty] | VV | 2 | 1 | True | 0 | ROZPOCET
| VV |  | - původní cem.potěr + pletivo 30- 150mm | [14 empty] | VV | 2 | 1 | True | 0 | ROZPOCET
| VV |  | - původní lepenka A 400/H | [14 empty] | VV | 2 | 1 | True | 0 | ROZPOCET
| VV |  | - původní spádový keramzit 100-650mm | [14 empty] | VV | 2 | 1 | True | 0 | ROZPOCET
| VV |  | - původní lepenka A 400/H | [14 empty] | VV | 2 | 1 | True | 0 | ROZPOCET
| VV |  | - původní plstěná rohož 60mm | [14 empty] | VV | 2 | 1 | True | 0 | ROZPOCET
| VV |  | - původní strop.panel 140mm | [14 empty] | VV | 2 | 1 | True | 0 | ROZPOCET
| VV |  | 29*2 "vodorovná |  | 58 | [12 empty] | VV | 2 | 2 | True | 0 | ROZPOCET
| VV |  | Součet |  | 780 | [12 empty] | VV | 2 | 4 | True | 1 | ROZPOCET
17 | K | 712340832 | Odstranění povlakové krytiny střech plochých do 10° z přitavených pásů NAIP v plné ploše dvouvrstvé | m2 | 390 |  | 0 | CS ÚRS 2026 01 |  | základní |  | 0 | 0 | 0 | 0.011 | 4.29 | 16 | K | 2 |  |  |  | ROZPOCET | 0 | 0 | 0 | 0 | 0 | 1 | 0 | 16 | -508671541
| Online PSC |  | https://podminky.urs.cz/item/CS_URS_2026_01/712340832 | [14 empty] | Online PSC | 2
| VV |  | A/S2 - střecha nad 5.NP | [14 empty] | VV | 2 | 1 | True | 0 | ROZPOCET
| VV |  | odstranění původní větrané vrchní vrstvy : | [14 empty] | VV | 2 | 1 | True | 0 | ROZPOCET
| VV |  | - původní asfaltový nátěr rubol | [14 empty] | VV | 2 | 1 | True | 0 | ROZPOCET
| VV |  | - původní asfaltové pásy 2x | [14 empty] | VV | 2 | 1 | True | 0 | ROZPOCET
| VV |  | - původní penetrační nátěr ALP | [14 empty] | VV | 2 | 1 | True | 0 | ROZPOCET
| VV |  | - původní cem.potěr + pletivo 30- 150mm | [14 empty] | VV | 2 | 1 | True | 0 | ROZPOCET
| VV |  | - původní lepenka A 400/H | [14 empty] | VV | 2 | 1 | True | 0 | ROZPOCET
| VV |  | - původní spádový keramzit 100-650mm | [14 empty] | VV | 2 | 1 | True | 0 | ROZPOCET
| VV |  | - původní lepenka A 400/H | [14 empty] | VV | 2 | 1 | True | 0 | ROZPOCET
| VV |  | - původní plstěná rohož 60mm | [14 empty] | VV | 2 | 1 | True | 0 | ROZPOCET
| VV |  | stáv.strop.panel 250mm | [14 empty] | VV | 2 | 1 | True | 0 | ROZPOCET
| VV |  | 361 "vodorovná |  | 361 | [12 empty] | VV | 2 | 2 | True | 0 | ROZPOCET
| VV |  | A/S3 - střecha strojovna výtahu | [14 empty] | VV | 2 | 1 | True | 0 | ROZPOCET
| VV |  | odstranění původní větrané vrchní vrstvy : | [14 empty] | VV | 2 | 1 | True | 0 | ROZPOCET
| VV |  | - původní asfaltový nátěr rubol | [14 empty] | VV | 2 | 1 | True | 0 | ROZPOCET
| VV |  | - původní asfaltové pásy 2x | [14 empty] | VV | 2 | 1 | True | 0 | ROZPOCET
| VV |  | - původní penetrační nátěr ALP | [14 empty] | VV | 2 | 1 | True | 0 | ROZPOCET
| VV |  | - původní cem.potěr + pletivo 30- 150mm | [14 empty] | VV | 2 | 1 | True | 0 | ROZPOCET
| VV |  | - původní lepenka A 400/H | [14 empty] | VV | 2 | 1 | True | 0 | ROZPOCET
| VV |  | - původní spádový keramzit 100-650mm | [14 empty] | VV | 2 | 1 | True | 0 | ROZPOCET
| VV |  | - původní lepenka A 400/H | [14 empty] | VV | 2 | 1 | True | 0 | ROZPOCET
| VV |  | - původní plstěná rohož 60mm | [14 empty] | VV | 2 | 1 | True | 0 | ROZPOCET
| VV |  | - původní strop.panel 140mm | [14 empty] | VV | 2 | 1 | True | 0 | ROZPOCET
| VV |  | 29 "vodorovná |  | 29 | [12 empty] | VV | 2 | 2 | True | 0 | ROZPOCET
| VV |  | Součet |  | 390 | [12 empty] | VV | 2 | 4 | True | 1 | ROZPOCET
18 | K | 712800842 | Ostatní práce při odstranění povlakové krytiny ze svislých ploch mechu a jiných nečistot očištěním tlakovou vodou | m2 | 361 |  | 0 | CS ÚRS 2026 01 |  | základní |  | 0 | 0 | 0 | 0.002 | 0.722 | 16 | K | 2 |  |  |  | ROZPOCET | 0 | 0 | 0 | 0 | 0 | 1 | 0 | 16 | -30072381
| Online PSC |  | https://podminky.urs.cz/item/CS_URS_2026_01/712800842 | [14 empty] | Online PSC | 2
| VV |  | A/S2 - střecha nad 5.NP | [14 empty] | VV | 2 | 1 | True | 0 | ROZPOCET
| VV |  | odstranění původní větrané vrchní vrstvy : | [14 empty] | VV | 2 | 1 | True | 0 | ROZPOCET
| VV |  | - původní asfaltový nátěr rubol | [14 empty] | VV | 2 | 1 | True | 0 | ROZPOCET
| VV |  | - původní asfaltové pásy 2x | [14 empty] | VV | 2 | 1 | True | 0 | ROZPOCET
| VV |  | - původní penetrační nátěr ALP | [14 empty] | VV | 2 | 1 | True | 0 | ROZPOCET
| VV |  | - původní cem.potěr + pletivo 30- 150mm | [14 empty] | VV | 2 | 1 | True | 0 | ROZPOCET
| VV |  | - původní lepenka A 400/H | [14 empty] | VV | 2 | 1 | True | 0 | ROZPOCET
| VV |  | - původní spádový keramzit 100-650mm | [14 empty] | VV | 2 | 1 | True | 0 | ROZPOCET
| VV |  | - původní lepenka A 400/H | [14 empty] | VV | 2 | 1 | True | 0 | ROZPOCET
| VV |  | - původní plstěná rohož 60mm | [14 empty] | VV | 2 | 1 | True | 0 | ROZPOCET
| VV |  | stáv.strop.panel 250mm | [14 empty] | VV | 2 | 1 | True | 0 | ROZPOCET
| VV |  | 361 "vodorovná |  | 361 | [12 empty] | VV | 2 | 2 | True | 0 | ROZPOCET
| VV |  | Součet |  | 361 | [12 empty] | VV | 2 | 4 | True | 1 | ROZPOCET
| D | 713 | Izolace tepelné |  |  |  | 0 |  |  |  |  | 0 |  | 0 |  | 5.85 | 2 | D | 1 |  |  |  | ROZPOCET | [6 empty] | 0
19 | K | 713140811 | Odstranění tepelné izolace střech plochých z rohoží, pásů, dílců, desek, bloků nadstřešních izolací volně položených z vláknitých materiálů suchých, tloušťka izolace do 100 mm | m2 | 390 |  | 0 | CS ÚRS 2026 01 |  | základní |  | 0 | 0 | 0 | 0.015 | 5.85 | 16 | K | 2 |  |  |  | ROZPOCET | 0 | 0 | 0 | 0 | 0 | 1 | 0 | 16 | -770664123
| Online PSC |  | https://podminky.urs.cz/item/CS_URS_2026_01/713140811 | [14 empty] | Online PSC | 2
| VV |  | A/S2 - střecha nad 5.NP | [14 empty] | VV | 2 | 1 | True | 0 | ROZPOCET
| VV |  | odstranění původní větrané vrchní vrstvy : | [14 empty] | VV | 2 | 1 | True | 0 | ROZPOCET
| VV |  | - původní asfaltový nátěr rubol | [14 empty] | VV | 2 | 1 | True | 0 | ROZPOCET
| VV |  | - původní asfaltové pásy 2x | [14 empty] | VV | 2 | 1 | True | 0 | ROZPOCET
| VV |  | - původní penetrační nátěr ALP | [14 empty] | VV | 2 | 1 | True | 0 | ROZPOCET
| VV |  | - původní cem.potěr + pletivo 30- 150mm | [14 empty] | VV | 2 | 1 | True | 0 | ROZPOCET
| VV |  | - původní lepenka A 400/H | [14 empty] | VV | 2 | 1 | True | 0 | ROZPOCET
| VV |  | - původní spádový keramzit 100-650mm | [14 empty] | VV | 2 | 1 | True | 0 | ROZPOCET
| VV |  | - původní lepenka A 400/H | [14 empty] | VV | 2 | 1 | True | 0 | ROZPOCET
| VV |  | - původní plstěná rohož 60mm | [14 empty] | VV | 2 | 1 | True | 0 | ROZPOCET
| VV |  | stáv.strop.panel 250mm | [14 empty] | VV | 2 | 1 | True | 0 | ROZPOCET
| VV |  | 361 "vodorovná |  | 361 | [12 empty] | VV | 2 | 2 | True | 0 | ROZPOCET
| VV |  | A/S3 - střecha strojovna výtahu | [14 empty] | VV | 2 | 1 | True | 0 | ROZPOCET
| VV |  | odstranění původní větrané vrchní vrstvy : | [14 empty] | VV | 2 | 1 | True | 0 | ROZPOCET
| VV |  | - původní asfaltový nátěr rubol | [14 empty] | VV | 2 | 1 | True | 0 | ROZPOCET
| VV |  | - původní asfaltové pásy 2x | [14 empty] | VV | 2 | 1 | True | 0 | ROZPOCET
| VV |  | - původní penetrační nátěr ALP | [14 empty] | VV | 2 | 1 | True | 0 | ROZPOCET
| VV |  | - původní cem.potěr + pletivo 30- 150mm | [14 empty] | VV | 2 | 1 | True | 0 | ROZPOCET
| VV |  | - původní lepenka A 400/H | [14 empty] | VV | 2 | 1 | True | 0 | ROZPOCET
| VV |  | - původní spádový keramzit 100-650mm | [14 empty] | VV | 2 | 1 | True | 0 | ROZPOCET
| VV |  | - původní lepenka A 400/H | [14 empty] | VV | 2 | 1 | True | 0 | ROZPOCET
| VV |  | - původní plstěná rohož 60mm | [14 empty] | VV | 2 | 1 | True | 0 | ROZPOCET
| VV |  | - původní strop.panel 140mm | [14 empty] | VV | 2 | 1 | True | 0 | ROZPOCET
| VV |  | 29 "vodorovná |  | 29 | [12 empty] | VV | 2 | 2 | True | 0 | ROZPOCET
| VV |  | Součet |  | 390 | [12 empty] | VV | 2 | 4 | True | 1 | ROZPOCET
| D | 721 | Zdravotechnika - vnitřní kanalizace |  |  |  | 0 |  |  |  |  | 0 |  | 0 |  | 0.04614 | 2 | D | 1 |  |  |  | ROZPOCET | [6 empty] | 0
20 | K | 721210824 | Demontáž kanalizačního příslušenství střešních vtoků DN 150 | kus | 2 |  | 0 | CS ÚRS 2026 01 |  | základní |  | 0 | 0 | 0 | 0.02307 | 0.04614 | 16 | K | 2 |  |  |  | ROZPOCET | 0 | 0 | 0 | 0 | 0 | 1 | 0 | 16 | 2141647360
| Online PSC |  | https://podminky.urs.cz/item/CS_URS_2026_01/721210824 | [14 empty] | Online PSC | 2
| VV |  | A/S2 - střecha nad 5.NP | [14 empty] | VV | 2 | 1 | True | 0 | ROZPOCET
| VV |  | dmtž vpusti ve střeše | [14 empty] | VV | 2 | 1 | True | 0 | ROZPOCET
| VV |  | 2 |  | 2 | [12 empty] | VV | 2 | 2 | True | 1 | ROZPOCET
| D | 751 | Vzduchotechnika |  |  |  | 0 |  |  |  |  | 0 |  | 0 |  | 0.0465 | 2 | D | 1 |  |  |  | ROZPOCET | [6 empty] | 0
21 | K | 751398851 | Demontáž ostatních zařízení protidešťové žaluzie nebo žaluziové klapky z čtyřhranného potrubí, průřezu do 0,150 m2 | kus | 31 |  | 0 | CS ÚRS 2026 01 |  | základní |  | 0 | 0 | 0 | 0.001 | 0.031 | 16 | K | 2 |  |  |  | ROZPOCET | 0 | 0 | 0 | 0 | 0 | 1 | 0 | 16 | -1867099637
| Online PSC |  | https://podminky.urs.cz/item/CS_URS_2026_01/751398851 | [14 empty] | Online PSC | 2
| VV |  | 14+10+4+3 |  | 31 | [12 empty] | VV | 2 | 2 | True | 1 | ROZPOCET
22 | K | 751398852 | Demontáž ostatních zařízení protidešťové žaluzie nebo žaluziové klapky z čtyřhranného potrubí, průřezu přes 0,150 do 0,300 m2 | kus | 7 |  | 0 | CS ÚRS 2026 01 |  | základní |  | 0 | 0 | 0 | 0.0015 | 0.0105 | 16 | K | 2 |  |  |  | ROZPOCET | 0 | 0 | 0 | 0 | 0 | 1 | 0 | 16 | -1717963226
| Online PSC |  | https://podminky.urs.cz/item/CS_URS_2026_01/751398852 | [14 empty] | Online PSC | 2
23 | K | 751398854 | Demontáž ostatních zařízení protidešťové žaluzie nebo žaluziové klapky z čtyřhranného potrubí, průřezu přes 0,450 do 0,600 m2 | kus | 2 |  | 0 | CS ÚRS 2026 01 |  | základní |  | 0 | 0 | 0 | 0.0025 | 0.005 | 16 | K | 2 |  |  |  | ROZPOCET | 0 | 0 | 0 | 0 | 0 | 1 | 0 | 16 | 84214128
| Online PSC |  | https://podminky.urs.cz/item/CS_URS_2026_01/751398854 | [14 empty] | Online PSC | 2
| D | 764 | Konstrukce klempířské |  |  |  | 0 |  |  |  |  | 0 |  | 0 |  | 0.69892 | 2 | D | 1 |  |  |  | ROZPOCET | [6 empty] | 0
24 | K | 764001821 | Demontáž klempířských konstrukcí krytiny ze svitků nebo tabulí do suti | m2 | 5.5 |  | 0 | CS ÚRS 2026 01 |  | základní |  | 0 | 0 | 0 | 0.00594 | 0.03267 | 16 | K | 2 |  |  |  | ROZPOCET | 0 | 0 | 0 | 0 | 0 | 1 | 0 | 16 | -1595236705
| Online PSC |  | https://podminky.urs.cz/item/CS_URS_2026_01/764001821 | [14 empty] | Online PSC | 2
| VV |  | ubourání lodžie 3.22 | [14 empty] | VV | 2 | 1 | True | 0 | ROZPOCET
| VV |  | 5,5 "střešní krytina |  | 5.5 | [12 empty] | VV | 2 | 2 | True | 1 | ROZPOCET
25 | K | 764002811 | Demontáž klempířských konstrukcí okapového plechu do suti, v krytině povlakové | m | 6.1 |  | 0 | CS ÚRS 2026 01 |  | základní |  | 0 | 0 | 0 | 0.00177 | 0.010797 | 16 | K | 2 |  |  |  | ROZPOCET | 0 | 0 | 0 | 0 | 0 | 1 | 0 | 16 | -1675166561
| Online PSC |  | https://podminky.urs.cz/item/CS_URS_2026_01/764002811 | [14 empty] | Online PSC | 2
| VV |  | "Specifikace - budova A - Klempířské, zámečnické a truhlářské prvky OSTATNÍ" | [14 empty] | VV | 2 | 1 | True | 0 | ROZPOCET
| VV |  | oplechování OKAPNICE | [14 empty] | VV | 2 | 1 | True | 0 | ROZPOCET
| VV |  | 265/2 mm | [14 empty] | VV | 2 | 1 | True | 0 | ROZPOCET
| VV |  | Barevný pozinkovaný plech | [14 empty] | VV | 2 | 1 | True | 0 | ROZPOCET
| VV |  | 6,1 m | [14 empty] | VV | 2 | 1 | True | 0 | ROZPOCET
| VV |  | 6,1 |  | 6.1 | [12 empty] | VV | 2 | 2 | True | 0 | ROZPOCET
| VV |  | Součet |  | 6.1 | [12 empty] | VV | 2 | 4 | True | 1 | ROZPOCET
26 | K | 764002821 | Demontáž klempířských konstrukcí střešního výlezu do suti | kus | 1 |  | 0 | CS ÚRS 2026 01 |  | základní |  | 0 | 0 | 0 | 0.015 | 0.015 | 16 | K | 2 |  |  |  | ROZPOCET | 0 | 0 | 0 | 0 | 0 | 1 | 0 | 16 | -2083604846
| Online PSC |  | https://podminky.urs.cz/item/CS_URS_2026_01/764002821 | [14 empty] | Online PSC | 2
| VV |  | A/S2 - střecha nad 5.NP | [14 empty] | VV | 2 | 1 | True | 0 | ROZPOCET
| VV |  | dmtž výlezu ve střeše | [14 empty] | VV | 2 | 1 | True | 0 | ROZPOCET
| VV |  | 1 |  | 1 | [12 empty] | VV | 2 | 2 | True | 1 | ROZPOCET
27 | K | 764002841 | Demontáž klempířských konstrukcí oplechování horních ploch zdí a nadezdívek do suti | m | 110.4 |  | 0 | CS ÚRS 2026 01 |  | základní |  | 0 | 0 | 0 | 0.00191 | 0.21086 | 16 | K | 2 |  |  |  | ROZPOCET | 0 | 0 | 0 | 0 | 0 | 1 | 0 | 16 | -2043040317
| Online PSC |  | https://podminky.urs.cz/item/CS_URS_2026_01/764002841 | [14 empty] | Online PSC | 2
| VV |  | "Specifikace - budova A - Klempířské, zámečnické a truhlářské prvky OSTATNÍ" | [14 empty] | VV | 2 | 1 | True | 0 | ROZPOCET
| VV |  | oplechování ATIKA | [14 empty] | VV | 2 | 1 | True | 0 | ROZPOCET
| VV |  | 500/2 mm | [14 empty] | VV | 2 | 1 | True | 0 | ROZPOCET
| VV |  | všechny ploché střechy - barevný poplastovaný plech | [14 empty] | VV | 2 | 1 | True | 0 | ROZPOCET
| VV |  | 108 m | [14 empty] | VV | 2 | 1 | True | 0 | ROZPOCET
| VV |  | 108 |  | 108 | [12 empty] | VV | 2 | 2 | True | 0 | ROZPOCET
| VV |  | ubourání lodžie 3.22 | [14 empty] | VV | 2 | 1 | True | 0 | ROZPOCET
| VV |  | (2,4) "čelní zdivo lodžie - zábradlí - oplechování horní plochy |  | 2.4 | [12 empty] | VV | 2 | 2 | True | 0 | ROZPOCET
| VV |  | Součet |  | 110.4 | [12 empty] | VV | 2 | 4 | True | 1 | ROZPOCET
28 | K | 764002851 | Demontáž klempířských konstrukcí oplechování parapetů do suti | m | 93 |  | 0 | CS ÚRS 2026 01 |  | základní |  | 0 | 0 | 0 | 0.00167 | 0.15531 | 16 | K | 2 |  |  |  | ROZPOCET | 0 | 0 | 0 | 0 | 0 | 1 | 0 | 16 | -869995650
| Online PSC |  | https://podminky.urs.cz/item/CS_URS_2026_01/764002851 | [14 empty] | Online PSC | 2
| VV |  | 93 |  | 93 | [12 empty] | VV | 2 | 2 | True | 1 | ROZPOCET
29 | K | 764002861 | Demontáž klempířských konstrukcí oplechování říms do suti | m | 109.7 |  | 0 | CS ÚRS 2026 01 |  | základní |  | 0 | 0 | 0 | 0.00223 | 0.24463 | 16 | K | 2 |  |  |  | ROZPOCET | 0 | 0 | 0 | 0 | 0 | 1 | 0 | 16 | -867413254
| Online PSC |  | https://podminky.urs.cz/item/CS_URS_2026_01/764002861 | [14 empty] | Online PSC | 2
| VV |  | dmtž říms | [14 empty] | VV | 2 | 1 | True | 0 | ROZPOCET
| VV |  | 107,3 |  | 107.3 | [12 empty] | VV | 2 | 2 | True | 0 | ROZPOCET
| VV |  | ubourání lodžie 3.22 | [14 empty] | VV | 2 | 1 | True | 0 | ROZPOCET
| VV |  | (2,4) "podlaha - oplechování okapnice |  | 2.4 | [12 empty] | VV | 2 | 2 | True | 0 | ROZPOCET
| VV |  | Součet |  | 109.7 | [12 empty] | VV | 2 | 4 | True | 1 | ROZPOCET
30 | K | 764004801 | Demontáž klempířských konstrukcí žlabu podokapního do suti | m | 6.1 |  | 0 | CS ÚRS 2026 01 |  | základní |  | 0 | 0 | 0 | 0.0026 | 0.01586 | 16 | K | 2 |  |  |  | ROZPOCET | 0 | 0 | 0 | 0 | 0 | 1 | 0 | 16 | -997147307
| Online PSC |  | https://podminky.urs.cz/item/CS_URS_2026_01/764004801 | [14 empty] | Online PSC | 2
31 | K | 764004861 | Demontáž klempířských konstrukcí svodu do suti | m | 3.5 |  | 0 | CS ÚRS 2026 01 |  | základní |  | 0 | 0 | 0 | 0.00394 | 0.01379 | 16 | K | 2 |  |  |  | ROZPOCET | 0 | 0 | 0 | 0 | 0 | 1 | 0 | 16 | -88771382
| Online PSC |  | https://podminky.urs.cz/item/CS_URS_2026_01/764004861 | [14 empty] | Online PSC | 2
| D | 767 | Konstrukce zámečnické |  |  |  | 0 |  |  |  |  | 0 |  | 0 |  | 0.7683 | 2 | D | 1 |  |  |  | ROZPOCET | [6 empty] | 0
32 | K | 767810811 | Demontáž větracích mřížek ocelových čtyřhranných neho kruhových | kus | 27 |  | 0 | CS ÚRS 2026 01 |  | základní |  | 0 | 0 | 0 | 0.0004 | 0.0108 | 16 | K | 2 |  |  |  | ROZPOCET | 0 | 0 | 0 | 0 | 0 | 1 | 0 | 16 | -171976948
| Online PSC |  | https://podminky.urs.cz/item/CS_URS_2026_01/767810811 | [14 empty] | Online PSC | 2
| VV |  | A/S2 - střecha nad 5.NP | [14 empty] | VV | 2 | 1 | True | 0 | ROZPOCET
| VV |  | dmtž odvětrávací kanálky a komínky ve střeše + mřížky na fasádě | [14 empty] | VV | 2 | 1 | True | 0 | ROZPOCET
| VV |  | 27 |  | 27 | [12 empty] | VV | 2 | 2 | True | 0 | ROZPOCET
| VV |  | Součet |  | 27 | [12 empty] | VV | 2 | 4 | True | 1 | ROZPOCET
33 | K | 767832801 | Demontáž venkovních požárních žebříků s ochranným košem | m | 5 |  | 0 | CS ÚRS 2026 01 |  | základní |  | 0 | 0 | 0 | 0.05 | 0.25 | 16 | K | 2 |  |  |  | ROZPOCET | 0 | 0 | 0 | 0 | 0 | 1 | 0 | 16 | 907759452
| Online PSC |  | https://podminky.urs.cz/item/CS_URS_2026_01/767832801 | [14 empty] | Online PSC | 2
34 | K | 767851803 | Demontáž komínových lávek kompletní celé lávky | m | 14.5 |  | 0 | CS ÚRS 2026 01 |  | základní |  | 0 | 0 | 0 | 0.035 | 0.5075 | 16 | K | 2 |  |  |  | ROZPOCET | 0 | 0 | 0 | 0 | 0 | 1 | 0 | 16 | -932615047
| Online PSC |  | https://podminky.urs.cz/item/CS_URS_2026_01/767851803 | [14 empty] | Online PSC | 2
| VV |  | A/S2 - střecha nad 5.NP | [14 empty] | VV | 2 | 1 | True | 0 | ROZPOCET
| VV |  | dmtž pochozí lávky na střeše | [14 empty] | VV | 2 | 1 | True | 0 | ROZPOCET
| VV |  | 14,5 |  | 14.5 | [12 empty] | VV | 2 | 2 | True | 1 | ROZPOCET

## D.1.1.0_Bu - Budova B_Bou...
{9c299e5c-d4d1-4705-aec5-be3e13b8384c}
2
| KRYCÍ LIST SOUPISU PRACÍ | [7 empty] | v --- níže se nacházejí doplnkové a pomocné údaje k sestavám --- v | [8 empty] | False
Stavba:
ENERGETICKÉ ÚSPORY BUDOVY ZUŠ ROKYCANY
Objekt:
UZ_N_EU - Uznatelné náklady_ENERGETICKÉ ÚSPORY
Soupis:
D.1.1 - Architektonicko-stavební řešení
Úroveň 3:
D.1.1.0_Bu - Budova B_Bourací práce
| KSO: |  |  |  |  | CC-CZ:
| Místo: |  | Jiráskova 181, 337 01 Rokycany |  |  | Datum: | 31. 3. 2026
| Zadavatel: |  |  |  |  | IČ: | 48380156
|  | Základní umělecká škola Rokycany, Jiráskova 181 |  |  |  | DIČ:
| Účastník: |  |  |  |  | IČ: | Vyplň údaj
|  | Vyplň údaj |  |  |  | DIČ: | Vyplň údaj
| Projektant: |  |  |  |  | IČ: | 28031008
|  | GREENTHERM CAD s.r.o. |  |  |  | DIČ: | CZ28031008
| Zpracovatel: |  |  |  |  | IČ: | 04382196
|  | Eva Vopalecká |  |  |  | DIČ:
Poznámka:
Soupis prací je sestaven s využitím Cenové soustavy ÚRS. Položky, které pochází z této cenové soustavy, jsou ve sloupci 'Cenová soustava' označeny popisem 'CS ÚRS' a úrovní příslušného kalendářního pololetí. Veškeré další informace vymezující popis a podmínky použití těchto položek z Cenové soustavy, které nejsou uvedeny přímo v soupisu prací, jsou neomezeně dálkově k dispozici na webu podminky.urs.cz.
| Cena bez DPH | [5 empty] | 0
|  |  | Základ daně |  |  | Sazba daně | Výše daně
| DPH | základní | 0 |  |  | 21% | 0
|  | snížená | 0 |  |  | 12% | 0
|  | zákl. přenesená | 0 |  |  | 21% | 0
|  | sníž. přenesená | 0 |  |  | 12% | 0
|  | nulová | 0 |  |  | 0% | 0
| Cena s DPH |  |  | v | CZK |  | 0
REKAPITULACE ČLENĚNÍ SOUPISU PRACÍ
Stavba:
ENERGETICKÉ ÚSPORY BUDOVY ZUŠ ROKYCANY
Objekt:
UZ_N_EU - Uznatelné náklady_ENERGETICKÉ ÚSPORY
Soupis:
D.1.1 - Architektonicko-stavební řešení
Úroveň 3:
D.1.1.0_Bu - Budova B_Bourací práce
Místo: |  |  | Jiráskova 181, 337 01 Rokycany |  |  | Datum: | 31. 3. 2026
Zadavatel: |  |  | Základní umělecká škola Rokycany, Jiráskova 181 |  |  | Projektant: | GREENTHERM CAD s.r.o.
Účastník: |  |  | Vyplň údaj |  |  | Zpracovatel: | Eva Vopalecká
Kód dílu - Popis | [6 empty] | Cena celkem [CZK]
Náklady stavby celkem | [6 empty] | 0 | [11 empty] | -1
| HSV - Práce a dodávky HSV | [5 empty] | 0
| 9 - Ostatní konstrukce a práce-bourání | [5 empty] | 0
| 997 - Přesun sutě | [5 empty] | 0
| PSV - Práce a dodávky PSV | [5 empty] | 0
| 712 - Povlakové krytiny | [5 empty] | 0
| 713 - Izolace tepelné | [5 empty] | 0
| 751 - Vzduchotechnika | [5 empty] | 0
| 762 - Konstrukce tesařské | [5 empty] | 0
| 764 - Konstrukce klempířské | [5 empty] | 0
| 767 - Konstrukce zámečnické | [5 empty] | 0
SOUPIS PRACÍ
Stavba:
ENERGETICKÉ ÚSPORY BUDOVY ZUŠ ROKYCANY
Objekt:
UZ_N_EU - Uznatelné náklady_ENERGETICKÉ ÚSPORY
Soupis:
D.1.1 - Architektonicko-stavební řešení
Úroveň 3:
D.1.1.0_Bu - Budova B_Bourací práce
Místo: |  |  | Jiráskova 181, 337 01 Rokycany |  |  | Datum: | 31. 3. 2026
Zadavatel: |  |  | Základní umělecká škola Rokycany, Jiráskova 181 |  |  | Projektant: | GREENTHERM CAD s.r.o.
Účastník: |  |  | Vyplň údaj |  |  | Zpracovatel: | Eva Vopalecká
PČ | Typ | Kód | Popis | MJ | Množství | J.cena [CZK] | Cena celkem [CZK] | Cenová soustava |  | DPH | J. Nh [h] | Nh celkem [h] | J. hmotnost [t] | Hmotnost celkem [t] | J. suť [t] | Suť Celkem [t]
Náklady soupisu celkem | [6 empty] | 0 |  |  |  |  | 0 |  | 0 |  | 85.7405 |  | D | -1 | [10 empty] | 0
| D | HSV | Práce a dodávky HSV |  |  |  | 0 |  |  |  |  | 0 |  | 0 |  | 72.3324 | 1 | D | 0 |  |  |  | ROZPOCET | [6 empty] | 0
| D | 9 | Ostatní konstrukce a práce-bourání |  |  |  | 0 |  |  |  |  | 0 |  | 0 |  | 72.3324 | 1 | D | 1 |  |  |  | ROZPOCET | [6 empty] | 0
1 | K | 962081131 | Bourání příček nebo přizdívek ze skleněných tvárnic, tl. do 100 mm | m2 | 9.85 |  | 0 | CS ÚRS 2026 01 |  | základní |  | 0 | 0 | 0 | 0.1 | 0.985 | 4 | K | 2 |  |  |  | ROZPOCET | 0 | 0 | 0 | 0 | 0 | 1 | 0 | 4 | 1364751236
| Online PSC |  | https://podminky.urs.cz/item/CS_URS_2026_01/962081131 | [14 empty] | Online PSC | 2
| VV |  | dmtž sklobetonových oken | [14 empty] | VV | 2 | 1 | True | 0 | ROZPOCET
| VV |  | O11 | [14 empty] | VV | 2 | 1 | True | 0 | ROZPOCET
| VV |  | 1450/1450mm 4x | [14 empty] | VV | 2 | 1 | True | 0 | ROZPOCET
| VV |  | 4*(1,45*1,45) |  | 8.41 | [12 empty] | VV | 2 | 2 | True | 0 | ROZPOCET
| VV |  | ubourat představěné luxfery | [14 empty] | VV | 2 | 1 | True | 0 | ROZPOCET
| VV |  | O9 | [14 empty] | VV | 2 | 1 | True | 0 | ROZPOCET
| VV |  | 1200/600mm 2x | [14 empty] | VV | 2 | 1 | True | 0 | ROZPOCET
| VV |  | 2*(1,2*0,6) |  | 1.44 | [12 empty] | VV | 2 | 2 | True | 0 | ROZPOCET
| VV |  | Součet |  | 9.85 | [12 empty] | VV | 2 | 4 | True | 1 | ROZPOCET
2 | K | 965082941 | Odstranění násypu pod podlahami nebo ochranného násypu na střechách tl. přes 200 mm jakékoliv plochy | m3 | 16.55 |  | 0 | CS ÚRS 2026 01 |  | základní |  | 0 | 0 | 0 | 1.4 | 23.17 | 4 | K | 2 |  |  |  | ROZPOCET | 0 | 0 | 0 | 0 | 0 | 1 | 0 | 4 | -1501157843
| Online PSC |  | https://podminky.urs.cz/item/CS_URS_2026_01/965082941 | [14 empty] | Online PSC | 2
| VV |  | B/SCH1 - střecha nad sálem B-2.01 | [14 empty] | VV | 2 | 1 | True | 0 | ROZPOCET
| VV |  | odstranění původní větrané vrchní vrstvy : | [14 empty] | VV | 2 | 1 | True | 0 | ROZPOCET
| VV |  | - původní asfaltové pásy | [14 empty] | VV | 2 | 1 | True | 0 | ROZPOCET
| VV |  | - původní cementový potěr s pletivem 30mm | [14 empty] | VV | 2 | 1 | True | 0 | ROZPOCET
| VV |  | - původní keramzit 50mm | [14 empty] | VV | 2 | 1 | True | 0 | ROZPOCET
| VV |  | - původní plstěná rohož 60mm | [14 empty] | VV | 2 | 1 | True | 0 | ROZPOCET
| VV |  | 331*0,05 "vodorovná |  | 16.55 | [12 empty] | VV | 2 | 2 | True | 0 | ROZPOCET
| VV |  | Součet |  | 16.55 | [12 empty] | VV | 2 | 4 | True | 1 | ROZPOCET
3 | K | 968072354 | Vybourání kovových rámů oken s křídly, dveřních zárubní, vrat, stěn, ostění nebo obkladů okenních rámů s křídly zdvojených, plochy do 1 m2 | m2 | 12.84 |  | 0 | CS ÚRS 2026 01 |  | základní |  | 0 | 0 | 0 | 0.089 | 1.1428 | 4 | K | 2 |  |  |  | ROZPOCET | 0 | 0 | 0 | 0 | 0 | 1 | 0 | 4 | 983690917
| Online PSC |  | https://podminky.urs.cz/item/CS_URS_2026_01/968072354 | [14 empty] | Online PSC | 2
| VV |  | O8 | [14 empty] | VV | 2 | 1 | True | 0 | ROZPOCET
| VV |  | 900/600mm | [14 empty] | VV | 2 | 1 | True | 0 | ROZPOCET
| VV |  | 2*(0,9*0,6) |  | 1.08 | [12 empty] | VV | 2 | 2 | True | 0 | ROZPOCET
| VV |  | O9 | [14 empty] | VV | 2 | 1 | True | 0 | ROZPOCET
| VV |  | 1200/600mm | [14 empty] | VV | 2 | 1 | True | 0 | ROZPOCET
| VV |  | (13+1)*(0,6*1,2) |  | 10.08 | [12 empty] | VV | 2 | 2 | True | 0 | ROZPOCET
| VV |  | 1200/700mm | [14 empty] | VV | 2 | 1 | True | 0 | ROZPOCET
| VV |  | 2*(1,2*0,7) |  | 1.68 | [12 empty] | VV | 2 | 2 | True | 0 | ROZPOCET
| VV |  | Součet |  | 12.84 | [12 empty] | VV | 2 | 4 | True | 1 | ROZPOCET
4 | K | 968072356 | Vybourání kovových rámů oken s křídly, dveřních zárubní, vrat, stěn, ostění nebo obkladů okenních rámů s křídly zdvojených, plochy do 4 m2 | m2 | 46.31 |  | 0 | CS ÚRS 2026 01 |  | základní |  | 0 | 0 | 0 | 0.053 | 2.4544 | 4 | K | 2 |  |  |  | ROZPOCET | 0 | 0 | 0 | 0 | 0 | 1 | 0 | 4 | 548578347
| Online PSC |  | https://podminky.urs.cz/item/CS_URS_2026_01/968072356 | [14 empty] | Online PSC | 2
| VV |  | O15 | [14 empty] | VV | 2 | 1 | True | 0 | ROZPOCET
| VV |  | 1200/3000mm | [14 empty] | VV | 2 | 1 | True | 0 | ROZPOCET
| VV |  | 8*(1,2*3) |  | 28.8 | [12 empty] | VV | 2 | 2 | True | 0 | ROZPOCET
| VV |  | O16 | [14 empty] | VV | 2 | 1 | True | 0 | ROZPOCET
| VV |  | 1500/3000mm | [14 empty] | VV | 2 | 1 | True | 0 | ROZPOCET
| VV |  | 1*(1,5*3) |  | 4.5 | [12 empty] | VV | 2 | 2 | True | 0 | ROZPOCET
| VV |  | 1450/1250mm | [14 empty] | VV | 2 | 1 | True | 0 | ROZPOCET
| VV |  | 4*(1,45*1,25) |  | 7.25 | [12 empty] | VV | 2 | 2 | True | 0 | ROZPOCET
| VV |  | 1200/2400mm 2x | [14 empty] | VV | 2 | 1 | True | 0 | ROZPOCET
| VV |  | 2*(1,2*2,4) |  | 5.76 | [12 empty] | VV | 2 | 2 | True | 0 | ROZPOCET
| VV |  | Součet |  | 46.31 | [12 empty] | VV | 2 | 4 | True | 1 | ROZPOCET
5 | K | 968072357 | Vybourání kovových rámů oken s křídly, dveřních zárubní, vrat, stěn, ostění nebo obkladů okenních rámů s křídly zdvojených, plochy přes 4 m2 | m2 | 142.17 |  | 0 | CS ÚRS 2026 01 |  | základní |  | 0 | 0 | 0 | 0.05 | 7.1085 | 4 | K | 2 |  |  |  | ROZPOCET | 0 | 0 | 0 | 0 | 0 | 1 | 0 | 4 | 1727458871
| Online PSC |  | https://podminky.urs.cz/item/CS_URS_2026_01/968072357 | [14 empty] | Online PSC | 2
| VV |  | O5 | [14 empty] | VV | 2 | 1 | True | 0 | ROZPOCET
| VV |  | 3000/2400mm | [14 empty] | VV | 2 | 1 | True | 0 | ROZPOCET
| VV |  | 2*(3*2,4) |  | 14.4 | [12 empty] | VV | 2 | 2 | True | 0 | ROZPOCET
| VV |  | O13 | [14 empty] | VV | 2 | 1 | True | 0 | ROZPOCET
| VV |  | 3000/3000mm | [14 empty] | VV | 2 | 1 | True | 0 | ROZPOCET
| VV |  | 12*(3*3) |  | 108 | [12 empty] | VV | 2 | 2 | True | 0 | ROZPOCET
| VV |  | O19 | [14 empty] | VV | 2 | 1 | True | 0 | ROZPOCET
| VV |  | 3000/2750mm | [14 empty] | VV | 2 | 1 | True | 0 | ROZPOCET
| VV |  | 1*(3*2,75) |  | 8.25 | [12 empty] | VV | 2 | 2 | True | 0 | ROZPOCET
| VV |  | 2400/2400mm | [14 empty] | VV | 2 | 1 | True | 0 | ROZPOCET
| VV |  | 2*(2,4*2,4) |  | 11.52 | [12 empty] | VV | 2 | 2 | True | 0 | ROZPOCET
| VV |  | Součet |  | 142.17 | [12 empty] | VV | 2 | 4 | True | 1 | ROZPOCET
6 | K | 968072455 | Vybourání kovových rámů oken s křídly, dveřních zárubní, vrat, stěn, ostění nebo obkladů dveřních zárubní, plochy do 2 m2 | m2 | 30.2 |  | 0 | CS ÚRS 2026 01 |  | základní |  | 0 | 0 | 0 | 0.076 | 2.2952 | 4 | K | 2 |  |  |  | ROZPOCET | 0 | 0 | 0 | 0 | 0 | 1 | 0 | 4 | 1991720547
| Online PSC |  | https://podminky.urs.cz/item/CS_URS_2026_01/968072455 | [14 empty] | Online PSC | 2
| VV |  | vni dveře do ocel.zárubně | [14 empty] | VV | 2 | 1 | True | 0 | ROZPOCET
| VV |  | 900/1970mm | [14 empty] | VV | 2 | 1 | True | 0 | ROZPOCET
| VV |  | 0,9*2*(2+0+1) |  | 5.4 | [12 empty] | VV | 2 | 2 | True | 0 | ROZPOCET
| VV |  | 800/1970mm | [14 empty] | VV | 2 | 1 | True | 0 | ROZPOCET
| VV |  | 0,8*2*(5+6+0) |  | 17.6 | [12 empty] | VV | 2 | 2 | True | 0 | ROZPOCET
| VV |  | 600/1970mm | [14 empty] | VV | 2 | 1 | True | 0 | ROZPOCET
| VV |  | 0,6*2*(0+6+0) |  | 7.2 | [12 empty] | VV | 2 | 2 | True | 0 | ROZPOCET
| VV |  | Součet |  | 30.2 | [12 empty] | VV | 2 | 4 | True | 1 | ROZPOCET
7 | K | 968072456 | Vybourání kovových rámů oken s křídly, dveřních zárubní, vrat, stěn, ostění nebo obkladů dveřních zárubní, plochy přes 2 m2 | m2 | 102.302 |  | 0 | CS ÚRS 2026 01 |  | základní |  | 0 | 0 | 0 | 0.063 | 6.445 | 4 | K | 2 |  |  |  | ROZPOCET | 0 | 0 | 0 | 0 | 0 | 1 | 0 | 4 | 8906034
| Online PSC |  | https://podminky.urs.cz/item/CS_URS_2026_01/968072456 | [14 empty] | Online PSC | 2
| VV |  | D2 | [14 empty] | VV | 2 | 1 | True | 0 | ROZPOCET
| VV |  | 4580/3900mm | [14 empty] | VV | 2 | 1 | True | 0 | ROZPOCET
| VV |  | 1*(4,58*3,9) |  | 17.862 | [12 empty] | VV | 2 | 2 | True | 0 | ROZPOCET
| VV |  | D3 | [14 empty] | VV | 2 | 1 | True | 0 | ROZPOCET
| VV |  | 1840/2620mm | [14 empty] | VV | 2 | 1 | True | 0 | ROZPOCET
| VV |  | 1*(1,9*2,65) |  | 5.035 | [12 empty] | VV | 2 | 2 | True | 0 | ROZPOCET
| VV |  | D6 | [14 empty] | VV | 2 | 1 | True | 0 | ROZPOCET
| VV |  | 1100/3750mm | [14 empty] | VV | 2 | 1 | True | 0 | ROZPOCET
| VV |  | 1*(1,1*3,75) |  | 4.125 | [12 empty] | VV | 2 | 2 | True | 0 | ROZPOCET
| VV |  | vni | [14 empty] | VV | 2 | 1 | True | 0 | ROZPOCET
| VV |  | 1800/3000mm | [14 empty] | VV | 2 | 1 | True | 0 | ROZPOCET
| VV |  | 1,8*3 |  | 5.4 | [12 empty] | VV | 2 | 2 | True | 0 | ROZPOCET
| VV |  | 1450/1970mm | [14 empty] | VV | 2 | 1 | True | 0 | ROZPOCET
| VV |  | 1,45*2*(3+2) |  | 14.5 | [12 empty] | VV | 2 | 2 | True | 0 | ROZPOCET
| VV |  | 4350/3900mm | [14 empty] | VV | 2 | 1 | True | 0 | ROZPOCET
| VV |  | 4,35*3,9 |  | 16.965 | [12 empty] | VV | 2 | 2 | True | 0 | ROZPOCET
| VV |  | 5500/3900mm | [14 empty] | VV | 2 | 1 | True | 0 | ROZPOCET
| VV |  | 5,5*3,9 |  | 21.45 | [12 empty] | VV | 2 | 2 | True | 0 | ROZPOCET
| VV |  | 4350/3900mm | [14 empty] | VV | 2 | 1 | True | 0 | ROZPOCET
| VV |  | 4,35*3,9 |  | 16.965 | [12 empty] | VV | 2 | 2 | True | 0 | ROZPOCET
| VV |  | Součet |  | 102.302 | [12 empty] | VV | 2 | 4 | True | 1 | ROZPOCET
8 | K | 968072559 | Vybourání kovových rámů oken s křídly, dveřních zárubní, vrat, stěn, ostění nebo obkladů vrat, mimo posuvných a skládacích, plochy přes 5 m2 | m2 | 43.59 |  | 0 | CS ÚRS 2026 01 |  | základní |  | 0 | 0 | 0 | 0.066 | 2.8769 | 4 | K | 2 |  |  |  | ROZPOCET | 0 | 0 | 0 | 0 | 0 | 1 | 0 | 4 | 903466331
| Online PSC |  | https://podminky.urs.cz/item/CS_URS_2026_01/968072559 | [14 empty] | Online PSC | 2
| VV |  | V1 | [14 empty] | VV | 2 | 1 | True | 0 | ROZPOCET
| VV |  | 2500/3200mm | [14 empty] | VV | 2 | 1 | True | 0 | ROZPOCET
| VV |  | 1*(2,5*3,2) |  | 8 | [12 empty] | VV | 2 | 2 | True | 0 | ROZPOCET
| VV |  | V2 | [14 empty] | VV | 2 | 1 | True | 0 | ROZPOCET
| VV |  | 2900/3200mm | [14 empty] | VV | 2 | 1 | True | 0 | ROZPOCET
| VV |  | 1*(2,9*3,2) |  | 9.28 | [12 empty] | VV | 2 | 2 | True | 0 | ROZPOCET
| VV |  | V3 | [14 empty] | VV | 2 | 1 | True | 0 | ROZPOCET
| VV |  | 2400/2400mm | [14 empty] | VV | 2 | 1 | True | 0 | ROZPOCET
| VV |  | 3*(2,4*2,4) |  | 17.28 | [12 empty] | VV | 2 | 2 | True | 0 | ROZPOCET
| VV |  | V4 | [14 empty] | VV | 2 | 1 | True | 0 | ROZPOCET
| VV |  | 2400/2100mm | [14 empty] | VV | 2 | 1 | True | 0 | ROZPOCET
| VV |  | 1*(2,4*2,1) |  | 5.04 | [12 empty] | VV | 2 | 2 | True | 0 | ROZPOCET
| VV |  | V5 | [14 empty] | VV | 2 | 1 | True | 0 | ROZPOCET
| VV |  | 2070/1900mm | [14 empty] | VV | 2 | 1 | True | 0 | ROZPOCET
| VV |  | 1*(2,1*1,9) |  | 3.99 | [12 empty] | VV | 2 | 2 | True | 0 | ROZPOCET
| VV |  | Součet |  | 43.59 | [12 empty] | VV | 2 | 4 | True | 1 | ROZPOCET
9 | K | 978059641 | Odsekání obkladů stěn včetně otlučení podkladní omítky až na zdivo z obkládaček vnějších, z jakýchkoliv materiálů, plochy přes 1 m2 | m2 | 290.5 |  | 0 | CS ÚRS 2026 01 |  | základní |  | 0 | 0 | 0 | 0.089 | 25.8545 | 4 | K | 2 |  |  |  | ROZPOCET | 0 | 0 | 0 | 0 | 0 | 1 | 0 | 4 | 1659055980
| Online PSC |  | https://podminky.urs.cz/item/CS_URS_2026_01/978059641 | [14 empty] | Online PSC | 2
| VV |  | dmtž.Kabřinec: | [14 empty] | VV | 2 | 1 | True | 0 | ROZPOCET
| VV |  | BUDOVA B 1.NP … 290,5 M2 | [14 empty] | VV | 2 | 1 | True | 0 | ROZPOCET
| VV |  | 290,5 |  | 290.5 | [12 empty] | VV | 2 | 2 | True | 1 | ROZPOCET
| D | 997 | Přesun sutě |  |  |  | 0 |  |  |  |  | 0 |  | 0 |  | 0 | 1 | D | 1 |  |  |  | ROZPOCET | [6 empty] | 0
10 | K | 997013113 | Vnitrostaveništní doprava suti a vybouraných hmot vodorovně do 50 m s naložením základní pro budovy a haly výšky přes 9 do 12 m | t | 85.74 |  | 0 | CS ÚRS 2026 01 |  | základní |  | 0 | 0 | 0 | 0 | 0 | 4 | K | 2 |  |  |  | ROZPOCET | 0 | 0 | 0 | 0 | 0 | 1 | 0 | 4 | -1469980951
| Online PSC |  | https://podminky.urs.cz/item/CS_URS_2026_01/997013113 | [14 empty] | Online PSC | 2
11 | K | 997013501 | Odvoz suti a vybouraných hmot na skládku nebo meziskládku se složením, na vzdálenost do 1 km | t | 85.74 |  | 0 | CS ÚRS 2026 01 |  | základní |  | 0 | 0 | 0 | 0 | 0 | 4 | K | 2 |  |  |  | ROZPOCET | 0 | 0 | 0 | 0 | 0 | 1 | 0 | 4 | -932762702
| Online PSC |  | https://podminky.urs.cz/item/CS_URS_2026_01/997013501 | [14 empty] | Online PSC | 2
12 | K | 997013509 | Odvoz suti a vybouraných hmot na skládku nebo meziskládku se složením, na vzdálenost Příplatek k ceně za každý další započatý 1 km přes 1 km | t | 2486.46 |  | 0 | CS ÚRS 2026 01 |  | základní |  | 0 | 0 | 0 | 0 | 0 | 4 | K | 2 |  |  |  | ROZPOCET | 0 | 0 | 0 | 0 | 0 | 1 | 0 | 4 | 993332962
| Online PSC |  | https://podminky.urs.cz/item/CS_URS_2026_01/997013509 | [14 empty] | Online PSC | 2
| VV |  | 85,74*29 'Přepočtené koeficientem množství |  | 2486.46 | [12 empty] | VV | 2 | 2 | False | 1 | ROZPOCET
13 | K | 997013645 | Poplatek za uložení stavebního odpadu na skládce (skládkovné) asfaltového bez obsahu dehtu zatříděného do Katalogu odpadů pod kódem 17 03 02 | t | 4.279 |  | 0 | CS ÚRS 2026 01 |  | základní |  | 0 | 0 | 0 | 0 | 0 | 4 | K | 2 |  |  |  | ROZPOCET | 0 | 0 | 0 | 0 | 0 | 1 | 0 | 4 | -468779468
| Online PSC |  | https://podminky.urs.cz/item/CS_URS_2026_01/997013645 | [14 empty] | Online PSC | 2
| VV |  | 4,279 |  | 4.279 | [12 empty] | VV | 2 | 2 | True | 1 | ROZPOCET
14 | K | 997013811 | Poplatek za uložení stavebního odpadu na skládce (skládkovné) dřevěného zatříděného do Katalogu odpadů pod kódem 17 02 01 | t | 1.88 |  | 0 | CS ÚRS 2026 01 |  | základní |  | 0 | 0 | 0 | 0 | 0 | 4 | K | 2 |  |  |  | ROZPOCET | 0 | 0 | 0 | 0 | 0 | 1 | 0 | 4 | 1928163679
| Online PSC |  | https://podminky.urs.cz/item/CS_URS_2026_01/997013811 | [14 empty] | Online PSC | 2
| VV |  | 1,88 |  | 1.88 | [12 empty] | VV | 2 | 2 | True | 1 | ROZPOCET
15 | K | 997013814 | Poplatek za uložení stavebního odpadu na skládce (skládkovné) z izolačních materiálů zatříděného do Katalogu odpadů pod kódem 17 06 04 | t | 4.965 |  | 0 | CS ÚRS 2026 01 |  | základní |  | 0 | 0 | 0 | 0 | 0 | 4 | K | 2 |  |  |  | ROZPOCET | 0 | 0 | 0 | 0 | 0 | 1 | 0 | 4 | -1896494570
| Online PSC |  | https://podminky.urs.cz/item/CS_URS_2026_01/997013814 | [14 empty] | Online PSC | 2
| VV |  | 4,965 |  | 4.965 | [12 empty] | VV | 2 | 2 | True | 1 | ROZPOCET
16 | K | 997013869 | Poplatek za předání stavebního odpadu recyklačnímu zařízení ze směsí nebo oddělených frakcí betonu, cihel a keramických výrobků zatříděného do Katalogu odpadů pod kódem 17 01 07 | t | 74.616 |  | 0 | CS ÚRS 2026 01 |  | základní |  | 0 | 0 | 0 | 0 | 0 | 4 | K | 2 |  |  |  | ROZPOCET | 0 | 0 | 0 | 0 | 0 | 1 | 0 | 4 | -599207829
| Online PSC |  | https://podminky.urs.cz/item/CS_URS_2026_01/997013869 | [14 empty] | Online PSC | 2
| VV |  | 85,74 |  | 85.74 | [12 empty] | VV | 2 | 2 | True | 0 | ROZPOCET
| VV |  | -4,279 |  | -4.279 | [12 empty] | VV | 2 | 2 | True | 0 | ROZPOCET
| VV |  | -1,88 |  | -1.88 | [12 empty] | VV | 2 | 2 | True | 0 | ROZPOCET
| VV |  | -4,965 |  | -4.965 | [12 empty] | VV | 2 | 2 | True | 0 | ROZPOCET
| VV |  | Součet |  | 74.616 | [12 empty] | VV | 2 | 4 | True | 1 | ROZPOCET
| D | PSV | Práce a dodávky PSV |  |  |  | 0 |  |  |  |  | 0 |  | 0 |  | 13.4081 | 2 | D | 0 |  |  |  | ROZPOCET | [6 empty] | 0
| D | 712 | Povlakové krytiny |  |  |  | 0 |  |  |  |  | 0 |  | 0 |  | 4.2785 | 2 | D | 1 |  |  |  | ROZPOCET | [6 empty] | 0
17 | K | 712340832 | Odstranění povlakové krytiny střech plochých do 10° z přitavených pásů NAIP v plné ploše dvouvrstvé | m2 | 331 |  | 0 | CS ÚRS 2026 01 |  | základní |  | 0 | 0 | 0 | 0.011 | 3.641 | 16 | K | 2 |  |  |  | ROZPOCET | 0 | 0 | 0 | 0 | 0 | 1 | 0 | 16 | -2055239583
| Online PSC |  | https://podminky.urs.cz/item/CS_URS_2026_01/712340832 | [14 empty] | Online PSC | 2
| VV |  | B/SCH1 - střecha nad sálem B-2.01 | [14 empty] | VV | 2 | 1 | True | 0 | ROZPOCET
| VV |  | odstranění původní větrané vrchní vrstvy : | [14 empty] | VV | 2 | 1 | True | 0 | ROZPOCET
| VV |  | - původní asfaltové pásy | [14 empty] | VV | 2 | 1 | True | 0 | ROZPOCET
| VV |  | - původní cementový potěr s pletivem 30mm | [14 empty] | VV | 2 | 1 | True | 0 | ROZPOCET
| VV |  | - původní keramzit 50mm | [14 empty] | VV | 2 | 1 | True | 0 | ROZPOCET
| VV |  | - původní plstěná rohož 60mm | [14 empty] | VV | 2 | 1 | True | 0 | ROZPOCET
| VV |  | 331 "vodorovná |  | 331 | [12 empty] | VV | 2 | 2 | True | 0 | ROZPOCET
| VV |  | Součet |  | 331 | [12 empty] | VV | 2 | 4 | True | 1 | ROZPOCET
18 | K | 712800842 | Ostatní práce při odstranění povlakové krytiny ze svislých ploch mechu a jiných nečistot očištěním tlakovou vodou | m2 | 318.75 |  | 0 | CS ÚRS 2026 01 |  | základní |  | 0 | 0 | 0 | 0.002 | 0.6375 | 16 | K | 2 |  |  |  | ROZPOCET | 0 | 0 | 0 | 0 | 0 | 1 | 0 | 16 | -1968523285
| Online PSC |  | https://podminky.urs.cz/item/CS_URS_2026_01/712800842 | [14 empty] | Online PSC | 2
| VV |  | B/SCH2 - střecha nad výstavní síní a soc.zázemím | [14 empty] | VV | 2 | 1 | True | 0 | ROZPOCET
| VV |  | původní vrstvy střechy | [14 empty] | VV | 2 | 1 | True | 0 | ROZPOCET
| VV |  | 185 "vodorovná |  | 185 | [12 empty] | VV | 2 | 2 | True | 0 | ROZPOCET
| VV |  | B/SCH3 - střecha nad kotelnou | [14 empty] | VV | 2 | 1 | True | 0 | ROZPOCET
| VV |  | původní vrstvy střechy | [14 empty] | VV | 2 | 1 | True | 0 | ROZPOCET
| VV |  | 62 "vodorovná |  | 62 | [12 empty] | VV | 2 | 2 | True | 0 | ROZPOCET
| VV |  | B/SCH5 - střecha nad spojovací chodbou | [14 empty] | VV | 2 | 1 | True | 0 | ROZPOCET
| VV |  | původní plehová krytina | [14 empty] | VV | 2 | 1 | True | 0 | ROZPOCET
| VV |  | (3,5*12,3+3,2+2,5) "vodorovná |  | 48.75 | [12 empty] | VV | 2 | 2 | True | 0 | ROZPOCET
| VV |  | B/SCH6 - střecha nad vstupem | [14 empty] | VV | 2 | 1 | True | 0 | ROZPOCET
| VV |  | původní plehová krytina | [14 empty] | VV | 2 | 1 | True | 0 | ROZPOCET
| VV |  | 23 "vodorovná |  | 23 | [12 empty] | VV | 2 | 2 | True | 0 | ROZPOCET
| VV |  | Součet |  | 318.75 | [12 empty] | VV | 2 | 4 | True | 1 | ROZPOCET
| D | 713 | Izolace tepelné |  |  |  | 0 |  |  |  |  | 0 |  | 0 |  | 4.965 | 2 | D | 1 |  |  |  | ROZPOCET | [6 empty] | 0
19 | K | 713140811 | Odstranění tepelné izolace střech plochých z rohoží, pásů, dílců, desek, bloků nadstřešních izolací volně položených z vláknitých materiálů suchých, tloušťka izolace do 100 mm | m2 | 331 |  | 0 | CS ÚRS 2026 01 |  | základní |  | 0 | 0 | 0 | 0.015 | 4.965 | 16 | K | 2 |  |  |  | ROZPOCET | 0 | 0 | 0 | 0 | 0 | 1 | 0 | 16 | -609877775
| Online PSC |  | https://podminky.urs.cz/item/CS_URS_2026_01/713140811 | [14 empty] | Online PSC | 2
| VV |  | B/SCH1 - střecha nad sálem B-2.01 | [14 empty] | VV | 2 | 1 | True | 0 | ROZPOCET
| VV |  | odstranění původní větrané vrchní vrstvy : | [14 empty] | VV | 2 | 1 | True | 0 | ROZPOCET
| VV |  | - původní asfaltové pásy | [14 empty] | VV | 2 | 1 | True | 0 | ROZPOCET
| VV |  | - původní cementový potěr s pletivem 30mm | [14 empty] | VV | 2 | 1 | True | 0 | ROZPOCET
| VV |  | - původní keramzit 50mm | [14 empty] | VV | 2 | 1 | True | 0 | ROZPOCET
| VV |  | - původní plstěná rohož 60mm | [14 empty] | VV | 2 | 1 | True | 0 | ROZPOCET
| VV |  | 331 "vodorovná |  | 331 | [12 empty] | VV | 2 | 2 | True | 0 | ROZPOCET
| VV |  | Součet |  | 331 | [12 empty] | VV | 2 | 4 | True | 1 | ROZPOCET
| D | 751 | Vzduchotechnika |  |  |  | 0 |  |  |  |  | 0 |  | 0 |  | 0.031 | 2 | D | 1 |  |  |  | ROZPOCET | [6 empty] | 0
20 | K | 751398851 | Demontáž ostatních zařízení protidešťové žaluzie nebo žaluziové klapky z čtyřhranného potrubí, průřezu do 0,150 m2 | kus | 18 |  | 0 | CS ÚRS 2026 01 |  | základní |  | 0 | 0 | 0 | 0.001 | 0.018 | 16 | K | 2 |  |  |  | ROZPOCET | 0 | 0 | 0 | 0 | 0 | 1 | 0 | 16 | -773031764
| Online PSC |  | https://podminky.urs.cz/item/CS_URS_2026_01/751398851 | [14 empty] | Online PSC | 2
| VV |  | 1+4+4+5+4 |  | 18 | [12 empty] | VV | 2 | 2 | True | 1 | ROZPOCET
21 | K | 751398852 | Demontáž ostatních zařízení protidešťové žaluzie nebo žaluziové klapky z čtyřhranného potrubí, průřezu přes 0,150 do 0,300 m2 | kus | 6 |  | 0 | CS ÚRS 2026 01 |  | základní |  | 0 | 0 | 0 | 0.0015 | 0.009 | 16 | K | 2 |  |  |  | ROZPOCET | 0 | 0 | 0 | 0 | 0 | 1 | 0 | 16 | 730532703
| Online PSC |  | https://podminky.urs.cz/item/CS_URS_2026_01/751398852 | [14 empty] | Online PSC | 2
| VV |  | 2+3+1 |  | 6 | [12 empty] | VV | 2 | 2 | True | 1 | ROZPOCET
22 | K | 751398853 | Demontáž ostatních zařízení protidešťové žaluzie nebo žaluziové klapky z čtyřhranného potrubí, průřezu přes 0,300 do 0,450 m2 | kus | 2 |  | 0 | CS ÚRS 2026 01 |  | základní |  | 0 | 0 | 0 | 0.002 | 0.004 | 16 | K | 2 |  |  |  | ROZPOCET | 0 | 0 | 0 | 0 | 0 | 1 | 0 | 16 | 868891696
| Online PSC |  | https://podminky.urs.cz/item/CS_URS_2026_01/751398853 | [14 empty] | Online PSC | 2
| D | 762 | Konstrukce tesařské |  |  |  | 0 |  |  |  |  | 0 |  | 0 |  | 1.88 | 2 | D | 1 |  |  |  | ROZPOCET | [6 empty] | 0
23 | K | 762341811 | Demontáž bednění a laťování bednění střech rovných, obloukových, sklonu do 60° se všemi nadstřešními konstrukcemi z prken hrubých, hoblovaných tl. do 32 mm | m2 | 94 |  | 0 | CS ÚRS 2026 01 |  | základní |  | 0 | 0 | 0 | 0.015 | 1.41 | 16 | K | 2 |  |  |  | ROZPOCET | 0 | 0 | 0 | 0 | 0 | 1 | 0 | 16 | -58319473
| Online PSC |  | https://podminky.urs.cz/item/CS_URS_2026_01/762341811 | [14 empty] | Online PSC | 2
| VV |  | "Specifikace - budova B - Klempířské, zámečnické a truhlářské prvky OSTATNÍ" | [14 empty] | VV | 2 | 1 | True | 0 | ROZPOCET
| VV |  | SCH4 | [14 empty] | VV | 2 | 1 | True | 0 | ROZPOCET
| VV |  | střecha | [14 empty] | VV | 2 | 1 | True | 0 | ROZPOCET
| VV |  | Falcovaná krytina barevný pozink. plech ((2,6+3,2)*16,1 m) | [14 empty] | VV | 2 | 1 | True | 0 | ROZPOCET
| VV |  | 94 m2 | [14 empty] | VV | 2 | 1 | True | 0 | ROZPOCET
| VV |  | 94 |  | 94 | [12 empty] | VV | 2 | 2 | True | 1 | ROZPOCET
24 | K | 762342812 | Demontáž bednění a laťování laťování střech sklonu do 60° se všemi nadstřešními konstrukcemi, z latí průřezové plochy do 25 cm2 při osové vzdálenosti přes 0,22 do 0,50 m | m2 | 94 |  | 0 | CS ÚRS 2026 01 |  | základní |  | 0 | 0 | 0 | 0.005 | 0.47 | 16 | K | 2 |  |  |  | ROZPOCET | 0 | 0 | 0 | 0 | 0 | 1 | 0 | 16 | 819956538
| Online PSC |  | https://podminky.urs.cz/item/CS_URS_2026_01/762342812 | [14 empty] | Online PSC | 2
| VV |  | "Specifikace - budova B - Klempířské, zámečnické a truhlářské prvky OSTATNÍ" | [14 empty] | VV | 2 | 1 | True | 0 | ROZPOCET
| VV |  | SCH4 | [14 empty] | VV | 2 | 1 | True | 0 | ROZPOCET
| VV |  | střecha | [14 empty] | VV | 2 | 1 | True | 0 | ROZPOCET
| VV |  | Falcovaná krytina barevný pozink. plech ((2,6+3,2)*16,1 m) | [14 empty] | VV | 2 | 1 | True | 0 | ROZPOCET
| VV |  | 94 m2 | [14 empty] | VV | 2 | 1 | True | 0 | ROZPOCET
| VV |  | 94 |  | 94 | [12 empty] | VV | 2 | 2 | True | 1 | ROZPOCET
| D | 764 | Konstrukce klempířské |  |  |  | 0 |  |  |  |  | 0 |  | 0 |  | 1.8686 | 2 | D | 1 |  |  |  | ROZPOCET | [6 empty] | 0
25 | K | 764001821 | Demontáž klempířských konstrukcí krytiny ze svitků nebo tabulí do suti | m2 | 133.27 |  | 0 | CS ÚRS 2026 01 |  | základní |  | 0 | 0 | 0 | 0.00594 | 0.79162 | 16 | K | 2 |  |  |  | ROZPOCET | 0 | 0 | 0 | 0 | 0 | 1 | 0 | 16 | -1595236705
| Online PSC |  | https://podminky.urs.cz/item/CS_URS_2026_01/764001821 | [14 empty] | Online PSC | 2
| VV |  | "Specifikace - budova B - Klempířské, zámečnické a truhlářské prvky OSTATNÍ" | [14 empty] | VV | 2 | 1 | True | 0 | ROZPOCET
| VV |  | SCH4 | [14 empty] | VV | 2 | 1 | True | 0 | ROZPOCET
| VV |  | střecha | [14 empty] | VV | 2 | 1 | True | 0 | ROZPOCET
| VV |  | Falcovaná krytina barevný pozink. plech ((2,6+3,2)*16,1 m) | [14 empty] | VV | 2 | 1 | True | 0 | ROZPOCET
| VV |  | 94 m2 | [14 empty] | VV | 2 | 1 | True | 0 | ROZPOCET
| VV |  | 94 |  | 94 | [12 empty] | VV | 2 | 2 | True | 0 | ROZPOCET
| VV |  | "Specifikace - budova B - Klempířské, zámečnické a truhlářské prvky OSTATNÍ" | [14 empty] | VV | 2 | 1 | True | 0 | ROZPOCET
| VV |  | STŘÍŠKA | [14 empty] | VV | 2 | 1 | True | 0 | ROZPOCET
| VV |  | 22 200/350/2 1x | [14 empty] | VV | 2 | 1 | True | 0 | ROZPOCET
| VV |  | "Stříška nad okny sálu - Jiráskova; Falcovaná krytina barevný pozink. plech" | [14 empty] | VV | 2 | 1 | True | 0 | ROZPOCET
| VV |  | 1*(22,2*0,35) |  | 7.77 | [12 empty] | VV | 2 | 2 | True | 0 | ROZPOCET
| VV |  | STŘÍŠKA | [14 empty] | VV | 2 | 1 | True | 0 | ROZPOCET
| VV |  | 18 000/350/2 1x | [14 empty] | VV | 2 | 1 | True | 0 | ROZPOCET
| VV |  | "Stříška nad okny sálu - dvůr;Falcovaná krytina barevný pozink. plech" | [14 empty] | VV | 2 | 1 | True | 0 | ROZPOCET
| VV |  | 1*(18*0,35) |  | 6.3 | [12 empty] | VV | 2 | 2 | True | 0 | ROZPOCET
| VV |  | STŘÍŠKA | [14 empty] | VV | 2 | 1 | True | 0 | ROZPOCET
| VV |  | 18 000/1400/2 1x | [14 empty] | VV | 2 | 1 | True | 0 | ROZPOCET
| VV |  | "Stříška nad vraty - dvůr; Falcovaná krytina barevný pozink. plech" | [14 empty] | VV | 2 | 1 | True | 0 | ROZPOCET
| VV |  | 1*(18*1,4) |  | 25.2 | [12 empty] | VV | 2 | 2 | True | 0 | ROZPOCET
| VV |  | Součet |  | 133.27 | [12 empty] | VV | 2 | 4 | True | 1 | ROZPOCET
26 | K | 764001851 | Demontáž klempířských konstrukcí oplechování hřebene s větrací mřížkou nebo podkladním plechem do suti | m | 32.2 |  | 0 | CS ÚRS 2026 01 |  | základní |  | 0 | 0 | 0 | 0.00338 | 0.10884 | 16 | K | 2 |  |  |  | ROZPOCET | 0 | 0 | 0 | 0 | 0 | 1 | 0 | 16 | 1161854443
| Online PSC |  | https://podminky.urs.cz/item/CS_URS_2026_01/764001851 | [14 empty] | Online PSC | 2
| VV |  | provětrávaný hřebenáč s hřebenovým pásem - viz řezy | [14 empty] | VV | 2 | 1 | True | 0 | ROZPOCET
| VV |  | SCH4 | [14 empty] | VV | 2 | 1 | True | 0 | ROZPOCET
| VV |  | střecha | [14 empty] | VV | 2 | 1 | True | 0 | ROZPOCET
| VV |  | Falcovaná krytina barevný pozink. plech ((2,6+3,2)*16,1 m) | [14 empty] | VV | 2 | 1 | True | 0 | ROZPOCET
| VV |  | 16,1*2 |  | 32.2 | [12 empty] | VV | 2 | 2 | True | 1 | ROZPOCET
27 | K | 764002811 | Demontáž klempířských konstrukcí okapového plechu do suti, v krytině povlakové | m | 85 |  | 0 | CS ÚRS 2026 01 |  | základní |  | 0 | 0 | 0 | 0.00177 | 0.15045 | 16 | K | 2 |  |  |  | ROZPOCET | 0 | 0 | 0 | 0 | 0 | 1 | 0 | 16 | -2033183765
| Online PSC |  | https://podminky.urs.cz/item/CS_URS_2026_01/764002811 | [14 empty] | Online PSC | 2
| VV |  | "Specifikace - budova B - Klempířské, zámečnické a truhlářské prvky OSTATNÍ" | [14 empty] | VV | 2 | 1 | True | 0 | ROZPOCET
| VV |  | oplechování OKAPNICE | [14 empty] | VV | 2 | 1 | True | 0 | ROZPOCET
| VV |  | 265/2 mm | [14 empty] | VV | 2 | 1 | True | 0 | ROZPOCET
| VV |  | Barevný pozinkovaný plech | [14 empty] | VV | 2 | 1 | True | 0 | ROZPOCET
| VV |  | 85 m | [14 empty] | VV | 2 | 1 | True | 0 | ROZPOCET
| VV |  | 85 |  | 85 | [12 empty] | VV | 2 | 2 | True | 0 | ROZPOCET
| VV |  | Součet |  | 85 | [12 empty] | VV | 2 | 4 | True | 1 | ROZPOCET
28 | K | 764002841 | Demontáž klempířských konstrukcí oplechování horních ploch zdí a nadezdívek do suti | m | 113 |  | 0 | CS ÚRS 2026 01 |  | základní |  | 0 | 0 | 0 | 0.00191 | 0.21583 | 16 | K | 2 |  |  |  | ROZPOCET | 0 | 0 | 0 | 0 | 0 | 1 | 0 | 16 | 1602583193
| Online PSC |  | https://podminky.urs.cz/item/CS_URS_2026_01/764002841 | [14 empty] | Online PSC | 2
| VV |  | "Specifikace - budova B - Klempířské, zámečnické a truhlářské prvky OSTATNÍ" | [14 empty] | VV | 2 | 1 | True | 0 | ROZPOCET
| VV |  | oplechování ATIKA | [14 empty] | VV | 2 | 1 | True | 0 | ROZPOCET
| VV |  | 500/2 mm | [14 empty] | VV | 2 | 1 | True | 0 | ROZPOCET
| VV |  | všechny ploché střechy - barevný poplastovaný plech | [14 empty] | VV | 2 | 1 | True | 0 | ROZPOCET
| VV |  | 50 m | [14 empty] | VV | 2 | 1 | True | 0 | ROZPOCET
| VV |  | 50 |  | 50 | [12 empty] | VV | 2 | 2 | True | 0 | ROZPOCET
| VV |  | 350/2 mm | [14 empty] | VV | 2 | 1 | True | 0 | ROZPOCET
| VV |  | 63 m | [14 empty] | VV | 2 | 1 | True | 0 | ROZPOCET
| VV |  | 63 |  | 63 | [12 empty] | VV | 2 | 2 | True | 0 | ROZPOCET
| VV |  | Součet |  | 113 | [12 empty] | VV | 2 | 4 | True | 1 | ROZPOCET
29 | K | 764002851 | Demontáž klempířských konstrukcí oplechování parapetů do suti | m | 63.9 |  | 0 | CS ÚRS 2026 01 |  | základní |  | 0 | 0 | 0 | 0.00167 | 0.10671 | 16 | K | 2 |  |  |  | ROZPOCET | 0 | 0 | 0 | 0 | 0 | 1 | 0 | 16 | -869995650
| Online PSC |  | https://podminky.urs.cz/item/CS_URS_2026_01/764002851 | [14 empty] | Online PSC | 2
| VV |  | 50,9 |  | 50.9 | [12 empty] | VV | 2 | 2 | True | 0 | ROZPOCET
| VV |  | 2400/2400mm | [14 empty] | VV | 2 | 1 | True | 0 | ROZPOCET
| VV |  | 2*(2,4) |  | 4.8 | [12 empty] | VV | 2 | 2 | True | 0 | ROZPOCET
| VV |  | 1450/1250mm | [14 empty] | VV | 2 | 1 | True | 0 | ROZPOCET
| VV |  | 4*(1,45) |  | 5.8 | [12 empty] | VV | 2 | 2 | True | 0 | ROZPOCET
| VV |  | 1200/700mm | [14 empty] | VV | 2 | 1 | True | 0 | ROZPOCET
| VV |  | 2*(1,2) |  | 2.4 | [12 empty] | VV | 2 | 2 | True | 0 | ROZPOCET
| VV |  | Součet |  | 63.9 | [12 empty] | VV | 2 | 4 | True | 1 | ROZPOCET
30 | K | 764002861 | Demontáž klempířských konstrukcí oplechování říms do suti | m | 40.2 |  | 0 | CS ÚRS 2026 01 |  | základní |  | 0 | 0 | 0 | 0.00223 | 0.089646 | 16 | K | 2 |  |  |  | ROZPOCET | 0 | 0 | 0 | 0 | 0 | 1 | 0 | 16 | 1286868301
| Online PSC |  | https://podminky.urs.cz/item/CS_URS_2026_01/764002861 | [14 empty] | Online PSC | 2
31 | K | 764004801 | Demontáž klempířských konstrukcí žlabu podokapního do suti | m | 35.1 |  | 0 | CS ÚRS 2026 01 |  | základní |  | 0 | 0 | 0 | 0.0026 | 0.09126 | 16 | K | 2 |  |  |  | ROZPOCET | 0 | 0 | 0 | 0 | 0 | 1 | 0 | 16 | -997147307
| Online PSC |  | https://podminky.urs.cz/item/CS_URS_2026_01/764004801 | [14 empty] | Online PSC | 2
32 | K | 764004831 | Demontáž klempířských konstrukcí žlabu mezistřešního nebo zaatikového do suti | m | 16.1 |  | 0 | CS ÚRS 2026 01 |  | základní |  | 0 | 0 | 0 | 0.01213 | 0.19529 | 16 | K | 2 |  |  |  | ROZPOCET | 0 | 0 | 0 | 0 | 0 | 1 | 0 | 16 | -771359016
| Online PSC |  | https://podminky.urs.cz/item/CS_URS_2026_01/764004831 | [14 empty] | Online PSC | 2
33 | K | 764004861 | Demontáž klempířských konstrukcí svodu do suti | m | 30.2 |  | 0 | CS ÚRS 2026 01 |  | základní |  | 0 | 0 | 0 | 0.00394 | 0.11899 | 16 | K | 2 |  |  |  | ROZPOCET | 0 | 0 | 0 | 0 | 0 | 1 | 0 | 16 | -88771382
| Online PSC |  | https://podminky.urs.cz/item/CS_URS_2026_01/764004861 | [14 empty] | Online PSC | 2
| D | 767 | Konstrukce zámečnické |  |  |  | 0 |  |  |  |  | 0 |  | 0 |  | 0.385 | 2 | D | 1 |  |  |  | ROZPOCET | [6 empty] | 0
34 | K | 767832801 | Demontáž venkovních požárních žebříků s ochranným košem | m | 5.7 |  | 0 | CS ÚRS 2026 01 |  | základní |  | 0 | 0 | 0 | 0.05 | 0.285 | 16 | K | 2 |  |  |  | ROZPOCET | 0 | 0 | 0 | 0 | 0 | 1 | 0 | 16 | 885116669
| Online PSC |  | https://podminky.urs.cz/item/CS_URS_2026_01/767832801 | [14 empty] | Online PSC | 2
35 | K | 767996802 | Demontáž ostatních zámečnických konstrukcí rozebráním o hmotnosti jednotlivých dílů přes 50 do 100 kg | kg | 100 |  | 0 | CS ÚRS 2026 01 |  | základní |  | 0 | 0 | 0 | 0.001 | 0.1 | 16 | K | 2 |  |  |  | ROZPOCET | 0 | 0 | 0 | 0 | 0 | 1 | 0 | 16 | 753199676
| Online PSC |  | https://podminky.urs.cz/item/CS_URS_2026_01/767996802 | [14 empty] | Online PSC | 2
| VV |  | vyvěšení historické tabule na fasádě | [14 empty] | VV | 2 | 1 | True | 0 | ROZPOCET
| VV |  | předpoklad | [14 empty] | VV | 2 | 1 | True | 0 | ROZPOCET
| VV |  | 100 |  | 100 | [12 empty] | VV | 2 | 2 | True | 1 | ROZPOCET

## D.1.1.1_Au - Budova A_Arc...
{53d4a5b4-b434-45d8-b478-b0eeb3e513d0}
2
| KRYCÍ LIST SOUPISU PRACÍ | [7 empty] | v --- níže se nacházejí doplnkové a pomocné údaje k sestavám --- v | [8 empty] | False
Stavba:
ENERGETICKÉ ÚSPORY BUDOVY ZUŠ ROKYCANY
Objekt:
UZ_N_EU - Uznatelné náklady_ENERGETICKÉ ÚSPORY
Soupis:
D.1.1 - Architektonicko-stavební řešení
Úroveň 3:
D.1.1.1_Au - Budova A_Architektonicko-stavební řešení
| KSO: |  |  |  |  | CC-CZ:
| Místo: |  | Jiráskova 181, 337 01 Rokycany |  |  | Datum: | 31. 3. 2026
| Zadavatel: |  |  |  |  | IČ: | 48380156
|  | Základní umělecká škola Rokycany, Jiráskova 181 |  |  |  | DIČ:
| Účastník: |  |  |  |  | IČ: | Vyplň údaj
|  | Vyplň údaj |  |  |  | DIČ: | Vyplň údaj
| Projektant: |  |  |  |  | IČ: | 28031008
|  | GREENTHERM CAD s.r.o. |  |  |  | DIČ: | CZ28031008
| Zpracovatel: |  |  |  |  | IČ: | 04382196
|  | Eva Vopalecká |  |  |  | DIČ:
Poznámka:
Soupis prací je sestaven s využitím Cenové soustavy ÚRS. Položky, které pochází z této cenové soustavy, jsou ve sloupci 'Cenová soustava' označeny popisem 'CS ÚRS' a úrovní příslušného kalendářního pololetí. Veškeré další informace vymezující popis a podmínky použití těchto položek z Cenové soustavy, které nejsou uvedeny přímo v soupisu prací, jsou neomezeně dálkově k dispozici na webu podminky.urs.cz.
| Cena bez DPH | [5 empty] | 0
|  |  | Základ daně |  |  | Sazba daně | Výše daně
| DPH | základní | 0 |  |  | 21% | 0
|  | snížená | 0 |  |  | 12% | 0
|  | zákl. přenesená | 0 |  |  | 21% | 0
|  | sníž. přenesená | 0 |  |  | 12% | 0
|  | nulová | 0 |  |  | 0% | 0
| Cena s DPH |  |  | v | CZK |  | 0
REKAPITULACE ČLENĚNÍ SOUPISU PRACÍ
Stavba:
ENERGETICKÉ ÚSPORY BUDOVY ZUŠ ROKYCANY
Objekt:
UZ_N_EU - Uznatelné náklady_ENERGETICKÉ ÚSPORY
Soupis:
D.1.1 - Architektonicko-stavební řešení
Úroveň 3:
D.1.1.1_Au - Budova A_Architektonicko-stavební řešení
Místo: |  |  | Jiráskova 181, 337 01 Rokycany |  |  | Datum: | 31. 3. 2026
Zadavatel: |  |  | Základní umělecká škola Rokycany, Jiráskova 181 |  |  | Projektant: | GREENTHERM CAD s.r.o.
Účastník: |  |  | Vyplň údaj |  |  | Zpracovatel: | Eva Vopalecká
Kód dílu - Popis | [6 empty] | Cena celkem [CZK]
Náklady stavby celkem | [6 empty] | 0 | [11 empty] | -1
| HSV - Práce a dodávky HSV | [5 empty] | 0
| 6 - Úpravy povrchů, podlahy a osazování výplní | [5 empty] | 0
| 9 - Ostatní konstrukce a práce-bourání | [5 empty] | 0
| 997 - Přesun sutě | [5 empty] | 0
| 998 - Přesun hmot | [5 empty] | 0
| PSV - Práce a dodávky PSV | [5 empty] | 0
| 711 - Izolace proti vodě, vlhkosti a plynům | [5 empty] | 0
| 712 - Povlakové krytiny | [5 empty] | 0
| 713 - Izolace tepelné | [5 empty] | 0
| 751 - Vzduchotechnika | [5 empty] | 0
| 762 - Konstrukce tesařské | [5 empty] | 0
| 764 - Konstrukce klempířské | [5 empty] | 0
| 766 - Konstrukce truhlářské | [5 empty] | 0
| 767 - Konstrukce zámečnické | [5 empty] | 0
| 781 - Dokončovací práce - obklady | [5 empty] | 0
| 786 - Dokončovací práce - čalounické úpravy | [5 empty] | 0
SOUPIS PRACÍ
Stavba:
ENERGETICKÉ ÚSPORY BUDOVY ZUŠ ROKYCANY
Objekt:
UZ_N_EU - Uznatelné náklady_ENERGETICKÉ ÚSPORY
Soupis:
D.1.1 - Architektonicko-stavební řešení
Úroveň 3:
D.1.1.1_Au - Budova A_Architektonicko-stavební řešení
Místo: |  |  | Jiráskova 181, 337 01 Rokycany |  |  | Datum: | 31. 3. 2026
Zadavatel: |  |  | Základní umělecká škola Rokycany, Jiráskova 181 |  |  | Projektant: | GREENTHERM CAD s.r.o.
Účastník: |  |  | Vyplň údaj |  |  | Zpracovatel: | Eva Vopalecká
PČ | Typ | Kód | Popis | MJ | Množství | J.cena [CZK] | Cena celkem [CZK] | Cenová soustava |  | DPH | J. Nh [h] | Nh celkem [h] | J. hmotnost [t] | Hmotnost celkem [t] | J. suť [t] | Suť Celkem [t]
Náklady soupisu celkem | [6 empty] | 0 |  |  |  |  | 0 |  | 125.5873 |  | 7.7487 |  | D | -1 | [10 empty] | 0
| D | HSV | Práce a dodávky HSV |  |  |  | 0 |  |  |  |  | 0 |  | 80.5066 |  | 6.7695 | 1 | D | 0 |  |  |  | ROZPOCET | [6 empty] | 0
| D | 6 | Úpravy povrchů, podlahy a osazování výplní |  |  |  | 0 |  |  |  |  | 0 |  | 80.2797 |  | 6.5965 | 1 | D | 1 |  |  |  | ROZPOCET | [6 empty] | 0
1 | K | 622121100 | Zatření spár vnějších povrchů vápennou maltou, ploch z cihel stěn | m2 | 968.1 |  | 0 | CS ÚRS 2026 01 |  | základní |  | 0 | 0.00193 | 1.8684 | 0 | 0 | 4 | K | 2 |  |  |  | ROZPOCET | 0 | 0 | 0 | 0 | 0 | 1 | 0 | 4 | 496219165
| Online PSC |  | https://podminky.urs.cz/item/CS_URS_2026_01/622121100 | [14 empty] | Online PSC | 2
| VV |  | vyrovnání podkladu před KZS - brizolitovou omítku | [14 empty] | VV | 2 | 1 | True | 0 | ROZPOCET
| VV |  | KZS fasády z minerální vaty v tl. 180 mm (λD= max. 0,038 W/m.K) | [14 empty] | VV | 2 | 1 | True | 0 | ROZPOCET
| VV |  | 792 |  | 792 | [12 empty] | VV | 2 | 2 | True | 0 | ROZPOCET
| VV |  | KZS fasády z minerální vaty v tl. 140 mm (?D= max. 0,038 W/m.K) | [14 empty] | VV | 2 | 1 | True | 0 | ROZPOCET
| VV |  | 4,5 |  | 4.5 | [12 empty] | VV | 2 | 2 | True | 0 | ROZPOCET
| VV |  | KZS ostění MW v tl. 40 mm | [14 empty] | VV | 2 | 1 | True | 0 | ROZPOCET
| VV |  | 857,7*0,2 |  | 171.54 | [12 empty] | VV | 2 | 2 | True | 0 | ROZPOCET
| VV |  | 0,06 "zaokrouhlení |  | 0.06 | [12 empty] | VV | 2 | 2 | True | 0 | ROZPOCET
| VV |  | Součet |  | 968.1 | [12 empty] | VV | 2 | 4 | True | 1 | ROZPOCET
2 | K | 622131121 | Podkladní a spojovací vrstva vnějších omítaných ploch penetrace nanášená ručně stěn | m2 | 1548.78 |  | 0 | CS ÚRS 2026 01 |  | základní |  | 0 | 0.000263 | 0.40733 | 0 | 0 | 4 | K | 2 |  |  |  | ROZPOCET | 0 | 0 | 0 | 0 | 0 | 1 | 0 | 4 | 1503766733
| Online PSC |  | https://podminky.urs.cz/item/CS_URS_2026_01/622131121 | [14 empty] | Online PSC | 2
| VV |  | 89 |  | 89 | [12 empty] | VV | 2 | 2 | True | 0 | ROZPOCET
| VV |  | 4,5 |  | 4.5 | [12 empty] | VV | 2 | 2 | True | 0 | ROZPOCET
| VV |  | 792 |  | 792 | [12 empty] | VV | 2 | 2 | True | 0 | ROZPOCET
| VV |  | 857,7*0,4 |  | 343.08 | [12 empty] | VV | 2 | 2 | True | 0 | ROZPOCET
| VV |  | 73,1 |  | 73.1 | [12 empty] | VV | 2 | 2 | True | 0 | ROZPOCET
| VV |  | 242,6 |  | 242.6 | [12 empty] | VV | 2 | 2 | True | 0 | ROZPOCET
| VV |  | 4,5 |  | 4.5 | [12 empty] | VV | 2 | 2 | True | 0 | ROZPOCET
| VV |  | Součet |  | 1548.78 | [12 empty] | VV | 2 | 4 | True | 1 | ROZPOCET
3 | K | 622151011 | Penetrační nátěr vnějších pastovitých tenkovrstvých omítek silikátový stěn | m2 | 1139.6 |  | 0 | CS ÚRS 2026 01 |  | základní |  | 0 | 0.0002 | 0.22792 | 0 | 0 | 4 | K | 2 |  |  |  | ROZPOCET | 0 | 0 | 0 | 0 | 0 | 1 | 0 | 4 | -1822730010
| Online PSC |  | https://podminky.urs.cz/item/CS_URS_2026_01/622151011 | [14 empty] | Online PSC | 2
4 | K | 622221001 | Montáž kontaktního zateplení lepením a mechanickým kotvením z desek minerální vlny s podélnou orientací vláken nebo kombinovaných (dodávka ve specifikaci) na vnější stěny, na podklad betonový nebo z lehčeného betonu, z tvárnic keramických nebo vápenopískových, tloušťky desek do 40 mm | m2 | 89 |  | 0 | CS ÚRS 2026 01 |  | základní |  | 0 | 0.011354 | 1.0105 | 0 | 0 | 4 | K | 2 |  |  |  | ROZPOCET | 0 | 0 | 0 | 0 | 0 | 1 | 0 | 4 | 2106288994
| Online PSC |  | https://podminky.urs.cz/item/CS_URS_2026_01/622221001 | [14 empty] | Online PSC | 2
| VV |  | Zateplení komínu bude opatřeno kontaktním | [14 empty] | VV | 2 | 1 | True | 0 | ROZPOCET
| VV |  | zateplovacím systémem (ETICS) s tepelnou izolací z minerální vaty v tl. 40 mm (λD= max. 0,038 W/m.K) a se | [14 empty] | VV | 2 | 1 | True | 0 | ROZPOCET
| VV |  | silikon-silikátovou omítkou. | [14 empty] | VV | 2 | 1 | True | 0 | ROZPOCET
| VV |  | KZS komínu z minerální vaty v tl. 40 mm (λD= max. 0,038 W/m.K) | [14 empty] | VV | 2 | 1 | True | 0 | ROZPOCET
| VV |  | (14,6+3,9+0,8)*4,3 |  | 82.99 | [12 empty] | VV | 2 | 2 | True | 0 | ROZPOCET
| VV |  | (0,8)*7,4 "nad střechou |  | 5.92 | [12 empty] | VV | 2 | 2 | True | 0 | ROZPOCET
| VV |  | 0,09 "zaokrouhlení |  | 0.09 | [12 empty] | VV | 2 | 2 | True | 0 | ROZPOCET
| VV |  | Součet |  | 89 | [12 empty] | VV | 2 | 4 | True | 1 | ROZPOCET
5 | M | 63142020 | deska tepelně izolační minerální kontaktních fasád podélné vlákno λ=0,035-0,036 tl 40mm | m2 | 93.45 |  | 0 | CS ÚRS 2026 01 |  | základní |  | 0 | 0.0048 | 0.44856 | 0 | 0 | 8 | M | 2 |  |  |  | ROZPOCET | 0 | 0 | 0 | 0 | 0 | 1 | 0 | 4 | 934087469
| VV |  | 89*1,05 'Přepočtené koeficientem množství |  | 93.45 | [12 empty] | VV | 2 | 2 | False | 1 | ROZPOCET
6 | K | 622221031 | Montáž kontaktního zateplení lepením a mechanickým kotvením z desek minerální vlny s podélnou orientací vláken nebo kombinovaných (dodávka ve specifikaci) na vnější stěny, na podklad betonový nebo z lehčeného betonu, z tvárnic keramických nebo vápenopískových, tloušťky desek přes 120 do 160 mm | m2 | 4.5 |  | 0 | CS ÚRS 2026 01 |  | základní |  | 0 | 0.011597 | 0.052186 | 0 | 0 | 4 | K | 2 |  |  |  | ROZPOCET | 0 | 0 | 0 | 0 | 0 | 1 | 0 | 4 | -1657602240
| Online PSC |  | https://podminky.urs.cz/item/CS_URS_2026_01/622221031 | [14 empty] | Online PSC | 2
| VV |  | KZS fasády z minerální vaty v tl. 140 mm (?D= max. 0,038 W/m.K) | [14 empty] | VV | 2 | 1 | True | 0 | ROZPOCET
| VV |  | snížení tl. zateplení na 140mm vlivem sousedního okna | [14 empty] | VV | 2 | 1 | True | 0 | ROZPOCET
| VV |  | 0,5*(2,4*3) "Pohled jihovýchodní |  | 3.6 | [12 empty] | VV | 2 | 2 | True | 0 | ROZPOCET
| VV |  | zateplení odskočené části u vstupu v budově C | [14 empty] | VV | 2 | 1 | True | 0 | ROZPOCET
| VV |  | 0,9*(1) |  | 0.9 | [12 empty] | VV | 2 | 2 | True | 0 | ROZPOCET
| VV |  | Součet |  | 4.5 | [12 empty] | VV | 2 | 4 | True | 1 | ROZPOCET
7 | M | 63142027 | deska tepelně izolační minerální kontaktních fasád podélné vlákno λ=0,035-0,036 tl 140mm | m2 | 4.725 |  | 0 | CS ÚRS 2026 01 |  | základní |  | 0 | 0.022 | 0.10395 | 0 | 0 | 8 | M | 2 |  |  |  | ROZPOCET | 0 | 0 | 0 | 0 | 0 | 1 | 0 | 4 | -795776434
| VV |  | 4,5*1,05 'Přepočtené koeficientem množství |  | 4.725 | [12 empty] | VV | 2 | 2 | False | 1 | ROZPOCET
8 | K | 622221041 | Montáž kontaktního zateplení lepením a mechanickým kotvením z desek minerální vlny s podélnou orientací vláken nebo kombinovaných (dodávka ve specifikaci) na vnější stěny, na podklad betonový nebo z lehčeného betonu, z tvárnic keramických nebo vápenopískových, tloušťky desek přes 160 do 200 mm | m2 | 792 |  | 0 | CS ÚRS 2026 01 |  | základní |  | 0 | 0.011677 | 9.2482 | 0 | 0 | 4 | K | 2 |  |  |  | ROZPOCET | 0 | 0 | 0 | 0 | 0 | 1 | 0 | 4 | -1179243174
| Online PSC |  | https://podminky.urs.cz/item/CS_URS_2026_01/622221041 | [14 empty] | Online PSC | 2
| VV |  | Obvodové stěny budou opatřeny kontaktním zateplovacím systémem (ETICS) s tepelnou izolací z | [14 empty] | VV | 2 | 1 | True | 0 | ROZPOCET
| VV |  | minerální vaty v tl. 180 mm (λD= max. 0,038 W/m.K) a se silikon-silikátovou omítkou | [14 empty] | VV | 2 | 1 | True | 0 | ROZPOCET
| VV |  | KZS fasády z minerální vaty v tl. 180 mm (?D= max. 0,038 W/m.K) | [14 empty] | VV | 2 | 1 | True | 0 | ROZPOCET
| VV |  | měřeno DWG | [14 empty] | VV | 2 | 1 | True | 0 | ROZPOCET
| VV |  | 215 " Pohled jihozápadní |  | 215 | [12 empty] | VV | 2 | 2 | True | 0 | ROZPOCET
| VV |  | 140 " Pohled severozápadní |  | 140 | [12 empty] | VV | 2 | 2 | True | 0 | ROZPOCET
| VV |  | 80 " Pohled severovýchodní |  | 80 | [12 empty] | VV | 2 | 2 | True | 0 | ROZPOCET
| VV |  | 205+75 "Pohled jihovýchodní |  | 280 | [12 empty] | VV | 2 | 2 | True | 0 | ROZPOCET
| VV |  | nástavba nad střechou | [14 empty] | VV | 2 | 1 | True | 0 | ROZPOCET
| VV |  | 5+12 "Pohled jihovýchodní |  | 17 | [12 empty] | VV | 2 | 2 | True | 0 | ROZPOCET
| VV |  | 17 " Pohled severovýchodní |  | 17 | [12 empty] | VV | 2 | 2 | True | 0 | ROZPOCET
| VV |  | 10 " Pohled severozápadní |  | 10 | [12 empty] | VV | 2 | 2 | True | 0 | ROZPOCET
| VV |  | 33 "Pohled jihozápadní |  | 33 | [12 empty] | VV | 2 | 2 | True | 0 | ROZPOCET
| VV |  | Součet |  | 792 | [12 empty] | VV | 2 | 4 | True | 1 | ROZPOCET
9 | M | 63142030 | deska tepelně izolační minerální kontaktních fasád podélné vlákno λ=0,035-0,036 tl 180mm | m2 | 831.6 |  | 0 | CS ÚRS 2026 01 |  | základní |  | 0 | 0.028 | 23.2848 | 0 | 0 | 8 | M | 2 |  |  |  | ROZPOCET | 0 | 0 | 0 | 0 | 0 | 1 | 0 | 4 | 1683540375
| VV |  | 792*1,05 'Přepočtené koeficientem množství |  | 831.6 | [12 empty] | VV | 2 | 2 | False | 1 | ROZPOCET
10 | K | 622222051 | Montáž kontaktního zateplení vnějšího ostění, nadpraží nebo parapetu lepením z desek z minerální vlny s podélnou nebo kolmou orientací vláken nebo z kombinovaných desek (dodávka ve specifikaci) hloubky špalet přes 200 do 400 mm, tloušťky desek do 40 mm | m | 857.7 |  | 0 | CS ÚRS 2026 01 |  | základní |  | 0 | 0.00339 | 2.9076 | 0 | 0 | 4 | K | 2 |  |  |  | ROZPOCET | 0 | 0 | 0 | 0 | 0 | 1 | 0 | 4 | 1870267657
| Online PSC |  | https://podminky.urs.cz/item/CS_URS_2026_01/622222051 | [14 empty] | Online PSC | 2
| VV |  | Ostění okenních a | [14 empty] | VV | 2 | 1 | True | 0 | ROZPOCET
| VV |  | dveřních otvorů bude zatepleno MW v tl. 40 mm s ohledem na rozšíření rámů navržených oken o tenký | [14 empty] | VV | 2 | 1 | True | 0 | ROZPOCET
| VV |  | rozšiřovací profil, pokud to nebude technicky možné, je nutné použít izolaci o tl. min. 20 mm | [14 empty] | VV | 2 | 1 | True | 0 | ROZPOCET
| VV |  | KZS ostění MW v tl. 40 mm | [14 empty] | VV | 2 | 1 | True | 0 | ROZPOCET
| VV |  | vyměněných oken a dveří | [14 empty] | VV | 2 | 1 | True | 0 | ROZPOCET
| VV |  | O1 | [14 empty] | VV | 2 | 1 | True | 0 | ROZPOCET
| VV |  | 2x dvoukřídlé okno 2400/2400mm 39x | [14 empty] | VV | 2 | 1 | True | 0 | ROZPOCET
| VV |  | 39*(2,4*2+2,4*2) |  | 374.4 | [12 empty] | VV | 2 | 2 | True | 0 | ROZPOCET
| VV |  | O2 | [14 empty] | VV | 2 | 1 | True | 0 | ROZPOCET
| VV |  | Otevíravé a výklopné křídlo Plastový rám 900/1200mm 13x | [14 empty] | VV | 2 | 1 | True | 0 | ROZPOCET
| VV |  | 13*(0,9*2+1,2*2) |  | 54.6 | [12 empty] | VV | 2 | 2 | True | 0 | ROZPOCET
| VV |  | O3 | [14 empty] | VV | 2 | 1 | True | 0 | ROZPOCET
| VV |  | 2x jednokřídlé okno 1200/2400mm 42x | [14 empty] | VV | 2 | 1 | True | 0 | ROZPOCET
| VV |  | 42*(1,2*2+2,4*2) |  | 302.4 | [12 empty] | VV | 2 | 2 | True | 0 | ROZPOCET
| VV |  | O4 | [14 empty] | VV | 2 | 1 | True | 0 | ROZPOCET
| VV |  | 2x dvoukřídlé okno 2100/2400mm 4x | [14 empty] | VV | 2 | 1 | True | 0 | ROZPOCET
| VV |  | 4*(2,1*2+2,4*2) |  | 36 | [12 empty] | VV | 2 | 2 | True | 0 | ROZPOCET
| VV |  | O5 | [14 empty] | VV | 2 | 1 | True | 0 | ROZPOCET
| VV |  | 2x dvoukřídlé okno 3000/2400mm 4x | [14 empty] | VV | 2 | 1 | True | 0 | ROZPOCET
| VV |  | 4*(3*2+2,4*2) |  | 43.2 | [12 empty] | VV | 2 | 2 | True | 0 | ROZPOCET
| VV |  | O17 | [14 empty] | VV | 2 | 1 | True | 0 | ROZPOCET
| VV |  | 1x dvoukřídlé okno 1700/1200mm 1x | [14 empty] | VV | 2 | 1 | True | 0 | ROZPOCET
| VV |  | 1*(1,7*2+1,2*2) |  | 5.8 | [12 empty] | VV | 2 | 2 | True | 0 | ROZPOCET
| VV |  | O18 | [14 empty] | VV | 2 | 1 | True | 0 | ROZPOCET
| VV |  | 2x dvoukřídlé okno 3000/2150mm 2x | [14 empty] | VV | 2 | 1 | True | 0 | ROZPOCET
| VV |  | 2*(3*2+2,15*2) |  | 20.6 | [12 empty] | VV | 2 | 2 | True | 0 | ROZPOCET
| VV |  | D1 | [14 empty] | VV | 2 | 1 | True | 0 | ROZPOCET
| VV |  | Hliníkový vstupní portál 3200/3250mm 1x | [14 empty] | VV | 2 | 1 | True | 0 | ROZPOCET
| VV |  | 1*(3,2*2+3,25*2) |  | 12.9 | [12 empty] | VV | 2 | 2 | True | 0 | ROZPOCET
| VV |  | D7 | [14 empty] | VV | 2 | 1 | True | 0 | ROZPOCET
| VV |  | Dvoukřídlé prosklené vstupní dveře 1700/2200mm 1x | [14 empty] | VV | 2 | 1 | True | 0 | ROZPOCET
| VV |  | 1*(1,7*2+2,2*2) |  | 7.8 | [12 empty] | VV | 2 | 2 | True | 0 | ROZPOCET
| VV |  | Součet |  | 857.7 | [12 empty] | VV | 2 | 4 | True | 1 | ROZPOCET
11 | M | 63142020 | deska tepelně izolační minerální kontaktních fasád podélné vlákno λ=0,035-0,036 tl 40mm | m2 | 360.234 |  | 0 | CS ÚRS 2026 01 |  | základní |  | 0 | 0.0048 | 1.7291 | 0 | 0 | 8 | M | 2 |  |  |  | ROZPOCET | 0 | 0 | 0 | 0 | 0 | 1 | 0 | 4 | -648136421
| VV |  | KZS ostění MW v tl. 40 mm | [14 empty] | VV | 2 | 1 | True | 0 | ROZPOCET
| VV |  | 857,7*0,4 |  | 343.08 | [12 empty] | VV | 2 | 2 | True | 1 | ROZPOCET
| VV |  | 343,08*1,05 'Přepočtené koeficientem množství |  | 360.234 | [12 empty] | VV | 2 | 2 | False | 1 | ROZPOCET
12 | K | 622231101 | Montáž kontaktního zateplení lepením a mechanickým kotvením z desek z fenolické pěny (dodávka ve specifikaci) na vnější stěny, na podklad betonový nebo z lehčeného betonu, z tvárnic keramických nebo vápenopískových, tloušťky desek do 40 mm | m2 | 73.1 |  | 0 | CS ÚRS 2026 01 |  | základní |  | 0 | 0.013353 | 0.97613 | 0 | 0 | 4 | K | 2 |  |  |  | ROZPOCET | 0 | 0 | 0 | 0 | 0 | 1 | 0 | 4 | -1052399574
| Online PSC |  | https://podminky.urs.cz/item/CS_URS_2026_01/622231101 | [14 empty] | Online PSC | 2
| VV |  | Vystupující dekorativní | [14 empty] | VV | 2 | 1 | True | 0 | ROZPOCET
| VV |  | pilíře na Budově A a B předpokládají zateplení 40 mm pomocí izolantu s lepšími tepelnými vlastnostmi (λD= | [14 empty] | VV | 2 | 1 | True | 0 | ROZPOCET
| VV |  | max. 0,022 W/m.K) bez požadavku na třídu reakce na oheň | [14 empty] | VV | 2 | 1 | True | 0 | ROZPOCET
| VV |  | KZS fasády z izolantu s lepšími tepelnými vlastnostmi tl. 40 mm (?D= max. 0,022 W/m.K) | [14 empty] | VV | 2 | 1 | True | 0 | ROZPOCET
| VV |  | pilíře | [14 empty] | VV | 2 | 1 | True | 0 | ROZPOCET
| VV |  | D.1.1.4.16_Budova B - Pohled severozápadní | [14 empty] | VV | 2 | 1 | True | 0 | ROZPOCET
| VV |  | 11,6*(1,05*6) |  | 73.08 | [12 empty] | VV | 2 | 2 | True | 0 | ROZPOCET
| VV |  | 0,02 "zaokrouhlení |  | 0.02 | [12 empty] | VV | 2 | 2 | True | 0 | ROZPOCET
| VV |  | Součet |  | 73.1 | [12 empty] | VV | 2 | 4 | True | 1 | ROZPOCET
13 | M | 28376802 | deska fenolická tepelně izolační fasádní λ=0,021 tl 40mm | m2 | 76.755 |  | 0 | CS ÚRS 2026 01 |  | základní |  | 0 | 0.0012 | 0.092106 | 0 | 0 | 8 | M | 2 |  |  |  | ROZPOCET | 0 | 0 | 0 | 0 | 0 | 1 | 0 | 4 | -1362601673
| VV |  | 73,1*1,05 'Přepočtené koeficientem množství |  | 76.755 | [12 empty] | VV | 2 | 2 | False | 1 | ROZPOCET
14 | K | 622252001 | Montáž profilů kontaktního zateplení zakládacích soklových připevněných hmoždinkami | m | 57.6 |  | 0 | CS ÚRS 2026 01 |  | základní |  | 0 | 9.74e-05 | 0.0056102 | 0 | 0 | 4 | K | 2 |  |  |  | ROZPOCET | 0 | 0 | 0 | 0 | 0 | 1 | 0 | 4 | 1945794317
| Online PSC |  | https://podminky.urs.cz/item/CS_URS_2026_01/622252001 | [14 empty] | Online PSC | 2
| VV |  | zakládací profil | [14 empty] | VV | 2 | 1 | True | 0 | ROZPOCET
| VV |  | KZS fasády z minerální vaty v tl. 140 mm (?D= max. 0,038 W/m.K) | [14 empty] | VV | 2 | 1 | True | 0 | ROZPOCET
| VV |  | zateplení odskočené části u vstupu v budově C | [14 empty] | VV | 2 | 1 | True | 0 | ROZPOCET
| VV |  | (1) |  | 1 | [12 empty] | VV | 2 | 2 | True | 0 | ROZPOCET
| VV |  | KZS fasády z minerální vaty v tl. 180 mm (?D= max. 0,038 W/m.K) | [14 empty] | VV | 2 | 1 | True | 0 | ROZPOCET
| VV |  | 15,1+20,5+4+17 |  | 56.6 | [12 empty] | VV | 2 | 2 | True | 0 | ROZPOCET
| VV |  | Součet |  | 57.6 | [12 empty] | VV | 2 | 4 | True | 1 | ROZPOCET
15 | M | 59051651 | profil zakládací Al tl 0,7mm pro ETICS pro izolant tl 140mm | m | 1.1 |  | 0 | CS ÚRS 2026 01 |  | základní |  | 0 | 0.0005 | 0.00055 | 0 | 0 | 8 | M | 2 |  |  |  | ROZPOCET | 0 | 0 | 0 | 0 | 0 | 1 | 0 | 4 | 412799931
| VV |  | zakládací profil | [14 empty] | VV | 2 | 1 | True | 0 | ROZPOCET
| VV |  | KZS fasády z minerální vaty v tl. 140 mm (?D= max. 0,038 W/m.K) | [14 empty] | VV | 2 | 1 | True | 0 | ROZPOCET
| VV |  | zateplení odskočené části u vstupu v budově C | [14 empty] | VV | 2 | 1 | True | 0 | ROZPOCET
| VV |  | (1) |  | 1 | [12 empty] | VV | 2 | 2 | True | 0 | ROZPOCET
| VV |  | Součet |  | 1 | [12 empty] | VV | 2 | 4 | True | 1 | ROZPOCET
| VV |  | 1*1,1 'Přepočtené koeficientem množství |  | 1.1 | [12 empty] | VV | 2 | 2 | False | 1 | ROZPOCET
16 | M | 59051655 | profil zakládací Al tl 0,7mm pro ETICS pro izolant tl 180mm | m | 62.26 |  | 0 | CS ÚRS 2026 01 |  | základní |  | 0 | 0.00068 | 0.042337 | 0 | 0 | 8 | M | 2 |  |  |  | ROZPOCET | 0 | 0 | 0 | 0 | 0 | 1 | 0 | 4 | -800749991
| VV |  | zakládací profil | [14 empty] | VV | 2 | 1 | True | 0 | ROZPOCET
| VV |  | KZS fasády z minerální vaty v tl. 180 mm (?D= max. 0,038 W/m.K) | [14 empty] | VV | 2 | 1 | True | 0 | ROZPOCET
| VV |  | 15,1+20,5+4+17 |  | 56.6 | [12 empty] | VV | 2 | 2 | True | 0 | ROZPOCET
| VV |  | Součet |  | 56.6 | [12 empty] | VV | 2 | 4 | True | 1 | ROZPOCET
| VV |  | 56,6*1,1 'Přepočtené koeficientem množství |  | 62.26 | [12 empty] | VV | 2 | 2 | False | 1 | ROZPOCET
17 | K | 622252002 | Montáž profilů kontaktního zateplení ostatních stěnových, dilatačních apod. lepených do tmelu | m | 1401.5 |  | 0 | CS ÚRS 2026 01 |  | základní |  | 0 | 0 | 0 | 0 | 0 | 4 | K | 2 |  |  |  | ROZPOCET | 0 | 0 | 0 | 0 | 0 | 1 | 0 | 4 | 291143322
| Online PSC |  | https://podminky.urs.cz/item/CS_URS_2026_01/622252002 | [14 empty] | Online PSC | 2
| VV |  | rohové profily | [14 empty] | VV | 2 | 1 | True | 0 | ROZPOCET
| VV |  | Zateplení komínu bude opatřeno kontaktním | [14 empty] | VV | 2 | 1 | True | 0 | ROZPOCET
| VV |  | zateplovacím systémem (ETICS) s tepelnou izolací z minerální vaty v tl. 40 mm (λD= max. 0,038 W/m.K) a se | [14 empty] | VV | 2 | 1 | True | 0 | ROZPOCET
| VV |  | silikon-silikátovou omítkou. | [14 empty] | VV | 2 | 1 | True | 0 | ROZPOCET
| VV |  | KZS komínu z minerální vaty v tl. 40 mm (λD= max. 0,038 W/m.K) | [14 empty] | VV | 2 | 1 | True | 0 | ROZPOCET
| VV |  | (14,6+3,9+0,8)*4 |  | 77.2 | [12 empty] | VV | 2 | 2 | True | 0 | ROZPOCET
| VV |  | (0,8)*4 "nad střechou |  | 3.2 | [12 empty] | VV | 2 | 2 | True | 0 | ROZPOCET
| VV |  | KZS fasády z izolantu s lepšími tepelnými vlastnostmi tl. 40 mm (?D= max. 0,022 W/m.K) | [14 empty] | VV | 2 | 1 | True | 0 | ROZPOCET
| VV |  | pilíře | [14 empty] | VV | 2 | 1 | True | 0 | ROZPOCET
| VV |  | D.1.1.4.16_Budova B - Pohled severozápadní | [14 empty] | VV | 2 | 1 | True | 0 | ROZPOCET
| VV |  | 14,1*(4*6) |  | 338.4 | [12 empty] | VV | 2 | 2 | True | 0 | ROZPOCET
| VV |  | rohy fasády | [14 empty] | VV | 2 | 1 | True | 0 | ROZPOCET
| VV |  | 16*6 |  | 96 | [12 empty] | VV | 2 | 2 | True | 0 | ROZPOCET
| VV |  | 7 |  | 7 | [12 empty] | VV | 2 | 2 | True | 0 | ROZPOCET
| VV |  | 3,7*4 |  | 14.8 | [12 empty] | VV | 2 | 2 | True | 0 | ROZPOCET
| VV |  | 2,4*3 |  | 7.2 | [12 empty] | VV | 2 | 2 | True | 0 | ROZPOCET
| VV |  | rohy zateplení okolo oken - ostění | [14 empty] | VV | 2 | 1 | True | 0 | ROZPOCET
| VV |  | 857,7 |  | 857.7 | [12 empty] | VV | 2 | 2 | True | 0 | ROZPOCET
| VV |  | Součet |  | 1401.5 | [12 empty] | VV | 2 | 4 | True | 1 | ROZPOCET
18 | M | 19416052 | profil rohový Al s výztužnou tkaninou š 100/150mm | m | 1541.65 |  | 0 | CS ÚRS 2026 01 |  | základní |  | 0 | 0.00011 | 0.16958 | 0 | 0 | 8 | M | 2 |  |  |  | ROZPOCET | 0 | 0 | 0 | 0 | 0 | 1 | 0 | 4 | -1042705811
| VV |  | 1401,5*1,1 'Přepočtené koeficientem množství |  | 1541.65 | [12 empty] | VV | 2 | 2 | False | 1 | ROZPOCET
19 | K | 622252002 | Montáž profilů kontaktního zateplení ostatních stěnových, dilatačních apod. lepených do tmelu | m | 857.7 |  | 0 | CS ÚRS 2026 01 |  | základní |  | 0 | 0 | 0 | 0 | 0 | 4 | K | 2 |  |  |  | ROZPOCET | 0 | 0 | 0 | 0 | 0 | 1 | 0 | 4 | -1925777881
| Online PSC |  | https://podminky.urs.cz/item/CS_URS_2026_01/622252002 | [14 empty] | Online PSC | 2
| VV |  | APU lišty okolo oken a dveří | [14 empty] | VV | 2 | 1 | True | 0 | ROZPOCET
| VV |  | vyměněných oken a dveří | [14 empty] | VV | 2 | 1 | True | 0 | ROZPOCET
| VV |  | O1 | [14 empty] | VV | 2 | 1 | True | 0 | ROZPOCET
| VV |  | 2x dvoukřídlé okno 2400/2400mm 39x | [14 empty] | VV | 2 | 1 | True | 0 | ROZPOCET
| VV |  | 39*(2,4*2+2,4*2) |  | 374.4 | [12 empty] | VV | 2 | 2 | True | 0 | ROZPOCET
| VV |  | O2 | [14 empty] | VV | 2 | 1 | True | 0 | ROZPOCET
| VV |  | Otevíravé a výklopné křídlo Plastový rám 900/1200mm 13x | [14 empty] | VV | 2 | 1 | True | 0 | ROZPOCET
| VV |  | 13*(0,9*2+1,2*2) |  | 54.6 | [12 empty] | VV | 2 | 2 | True | 0 | ROZPOCET
| VV |  | O3 | [14 empty] | VV | 2 | 1 | True | 0 | ROZPOCET
| VV |  | 2x jednokřídlé okno 1200/2400mm 42x | [14 empty] | VV | 2 | 1 | True | 0 | ROZPOCET
| VV |  | 42*(1,2*2+2,4*2) |  | 302.4 | [12 empty] | VV | 2 | 2 | True | 0 | ROZPOCET
| VV |  | O4 | [14 empty] | VV | 2 | 1 | True | 0 | ROZPOCET
| VV |  | 2x dvoukřídlé okno 2100/2400mm 4x | [14 empty] | VV | 2 | 1 | True | 0 | ROZPOCET
| VV |  | 4*(2,1*2+2,4*2) |  | 36 | [12 empty] | VV | 2 | 2 | True | 0 | ROZPOCET
| VV |  | O5 | [14 empty] | VV | 2 | 1 | True | 0 | ROZPOCET
| VV |  | 2x dvoukřídlé okno 3000/2400mm 4x | [14 empty] | VV | 2 | 1 | True | 0 | ROZPOCET
| VV |  | 4*(3*2+2,4*2) |  | 43.2 | [12 empty] | VV | 2 | 2 | True | 0 | ROZPOCET
| VV |  | O17 | [14 empty] | VV | 2 | 1 | True | 0 | ROZPOCET
| VV |  | 1x dvoukřídlé okno 1700/1200mm 1x | [14 empty] | VV | 2 | 1 | True | 0 | ROZPOCET
| VV |  | 1*(1,7*2+1,2*2) |  | 5.8 | [12 empty] | VV | 2 | 2 | True | 0 | ROZPOCET
| VV |  | O18 | [14 empty] | VV | 2 | 1 | True | 0 | ROZPOCET
| VV |  | 2x dvoukřídlé okno 3000/2150mm 2x | [14 empty] | VV | 2 | 1 | True | 0 | ROZPOCET
| VV |  | 2*(3*2+2,15*2) |  | 20.6 | [12 empty] | VV | 2 | 2 | True | 0 | ROZPOCET
| VV |  | D1 | [14 empty] | VV | 2 | 1 | True | 0 | ROZPOCET
| VV |  | Hliníkový vstupní portál 3200/3250mm 1x | [14 empty] | VV | 2 | 1 | True | 0 | ROZPOCET
| VV |  | 1*(3,2*2+3,25*2) |  | 12.9 | [12 empty] | VV | 2 | 2 | True | 0 | ROZPOCET
| VV |  | D7 | [14 empty] | VV | 2 | 1 | True | 0 | ROZPOCET
| VV |  | Dvoukřídlé prosklené vstupní dveře 1700/2200mm 1x | [14 empty] | VV | 2 | 1 | True | 0 | ROZPOCET
| VV |  | 1*(1,7*2+2,2*2) |  | 7.8 | [12 empty] | VV | 2 | 2 | True | 0 | ROZPOCET
| VV |  | Součet |  | 857.7 | [12 empty] | VV | 2 | 4 | True | 1 | ROZPOCET
20 | M | 28342205 | profil napojovací okenní PVC s výztužnou tkaninou 6mm | m | 943.47 |  | 0 | CS ÚRS 2026 01 |  | základní |  | 0 | 4e-05 | 0.037739 | 0 | 0 | 8 | M | 2 |  |  |  | ROZPOCET | 0 | 0 | 0 | 0 | 0 | 1 | 0 | 4 | 2142347536
| VV |  | 857,7*1,1 'Přepočtené koeficientem množství |  | 943.47 | [12 empty] | VV | 2 | 2 | False | 1 | ROZPOCET
21 | K | 622321111 | Omítka vápenocementová vnějších ploch nanášená ručně jednovrstvá, tloušťky do 15 mm hrubá zatřená stěn | m2 | 242.6 |  | 0 | CS ÚRS 2026 01 |  | základní |  | 0 | 0.02363 | 5.7326 | 0 | 0 | 4 | K | 2 |  |  |  | ROZPOCET | 0 | 0 | 0 | 0 | 0 | 1 | 0 | 4 | 1499071595
| Online PSC |  | https://podminky.urs.cz/item/CS_URS_2026_01/622321111 | [14 empty] | Online PSC | 2
| VV |  | vyrovnání omítky po dmtž.Kabřinec: | [14 empty] | VV | 2 | 1 | True | 0 | ROZPOCET
| VV |  | BUDOVA A 1.NP … 151,8 M2 | [14 empty] | VV | 2 | 1 | True | 0 | ROZPOCET
| VV |  | 151,8 |  | 151.8 | [12 empty] | VV | 2 | 2 | True | 0 | ROZPOCET
| VV |  | BUDOVA A 4.NP … 85,8 M2. | [14 empty] | VV | 2 | 1 | True | 0 | ROZPOCET
| VV |  | 85,8 |  | 85.8 | [12 empty] | VV | 2 | 2 | True | 0 | ROZPOCET
| VV |  | Mezisoučet |  | 237.6 | [12 empty] | VV | 2 | 3 | True | 0 | ROZPOCET
| VV |  | vyrovnání fasády po ubourání lodžie | [14 empty] | VV | 2 | 1 | True | 0 | ROZPOCET
| VV |  | 5 |  | 5 | [12 empty] | VV | 2 | 2 | True | 0 | ROZPOCET
| VV |  | Mezisoučet |  | 5 | [12 empty] | VV | 2 | 3 | True | 0 | ROZPOCET
| VV |  | Součet |  | 242.6 | [12 empty] | VV | 2 | 4 | True | 1 | ROZPOCET
22 | K | 622321121 | Omítka vápenocementová vnějších ploch nanášená ručně jednovrstvá, tloušťky do 15 mm hladká stěn | m2 | 4.5 |  | 0 | CS ÚRS 2026 01 |  | základní |  | 0 | 0.0231 | 0.10395 | 0 | 0 | 4 | K | 2 |  |  |  | ROZPOCET | 0 | 0 | 0 | 0 | 0 | 1 | 0 | 4 | -2122284862
| Online PSC |  | https://podminky.urs.cz/item/CS_URS_2026_01/622321121 | [14 empty] | Online PSC | 2
| VV |  | omítka instalační šachty nad střechou | [14 empty] | VV | 2 | 1 | True | 0 | ROZPOCET
| VV |  | Nová konstrukce šachty hygienického zázemí je nutno založit a vyzdít již v technickém podlaží. | [14 empty] | VV | 2 | 1 | True | 0 | ROZPOCET
| VV |  | Prostor je těžko přístupný - pouze z anglických dvorků a z místnosti B-1.08! | [14 empty] | VV | 2 | 1 | True | 0 | ROZPOCET
| VV |  | střecha | [14 empty] | VV | 2 | 1 | True | 0 | ROZPOCET
| VV |  | 1,5*(1,05*2+0,45*2) "kce šachty hygienického zázemí |  | 4.5 | [12 empty] | VV | 2 | 2 | True | 0 | ROZPOCET
| VV |  | Součet |  | 4.5 | [12 empty] | VV | 2 | 4 | True | 1 | ROZPOCET
23 | K | 622541022 | Omítka tenkovrstvá silikonsilikátová vnějších ploch probarvená bez penetrace, zatíraná (škrábaná), tloušťky 2,0 mm stěn | m2 | 1139.6 |  | 0 | CS ÚRS 2026 01 |  | základní |  | 0 | 0.00363 | 4.1367 | 0 | 0 | 4 | K | 2 |  |  |  | ROZPOCET | 0 | 0 | 0 | 0 | 0 | 1 | 0 | 4 | 2100493881
| Online PSC |  | https://podminky.urs.cz/item/CS_URS_2026_01/622541022 | [14 empty] | Online PSC | 2
| VV |  | KZS fasády z minerální vaty v tl. 180 mm (λD= max. 0,038 W/m.K) | [14 empty] | VV | 2 | 1 | True | 0 | ROZPOCET
| VV |  | 792 |  | 792 | [12 empty] | VV | 2 | 2 | True | 0 | ROZPOCET
| VV |  | KZS fasády z minerální vaty v tl. 140 mm (?D= max. 0,038 W/m.K) | [14 empty] | VV | 2 | 1 | True | 0 | ROZPOCET
| VV |  | 4,5 |  | 4.5 | [12 empty] | VV | 2 | 2 | True | 0 | ROZPOCET
| VV |  | KZS ostění MW v tl. 40 mm | [14 empty] | VV | 2 | 1 | True | 0 | ROZPOCET
| VV |  | 857,7*0,4 |  | 343.08 | [12 empty] | VV | 2 | 2 | True | 0 | ROZPOCET
| VV |  | 0,02 "zaokrouhlení |  | 0.02 | [12 empty] | VV | 2 | 2 | True | 0 | ROZPOCET
| VV |  | Součet |  | 1139.6 | [12 empty] | VV | 2 | 4 | True | 1 | ROZPOCET
24 | K | 623121100 | Zatření spár vnějších povrchů vápennou maltou, ploch z cihel pilířů nebo sloupů | m2 | 83 |  | 0 | CS ÚRS 2026 01 |  | základní |  | 0 | 0.00193 | 0.16019 | 0 | 0 | 4 | K | 2 |  |  |  | ROZPOCET | 0 | 0 | 0 | 0 | 0 | 1 | 0 | 4 | -688913670
| Online PSC |  | https://podminky.urs.cz/item/CS_URS_2026_01/623121100 | [14 empty] | Online PSC | 2
| VV |  | vyrovnání podkladu před KZS - brizolitovou omítku | [14 empty] | VV | 2 | 1 | True | 0 | ROZPOCET
| VV |  | KZS komínu z minerální vaty v tl. 40 mm (λD= max. 0,038 W/m.K) | [14 empty] | VV | 2 | 1 | True | 0 | ROZPOCET
| VV |  | (14,6+3,9+0,8)*4,3 |  | 82.99 | [12 empty] | VV | 2 | 2 | True | 0 | ROZPOCET
| VV |  | 0,01 "zaokrouhlení |  | 0.01 | [12 empty] | VV | 2 | 2 | True | 0 | ROZPOCET
| VV |  | Součet |  | 83 | [12 empty] | VV | 2 | 4 | True | 1 | ROZPOCET
25 | K | 623131121 | Podkladní a spojovací vrstva vnějších omítaných ploch penetrace nanášená ručně pilířů nebo sloupů | m2 | 11.52 |  | 0 | CS ÚRS 2026 01 |  | základní |  | 0 | 0.000263 | 0.0030298 | 0 | 0 | 4 | K | 2 |  |  |  | ROZPOCET | 0 | 0 | 0 | 0 | 0 | 1 | 0 | 4 | 1607242791
| Online PSC |  | https://podminky.urs.cz/item/CS_URS_2026_01/623131121 | [14 empty] | Online PSC | 2
| VV |  | 11,52 |  | 11.52 | [12 empty] | VV | 2 | 2 | True | 1 | ROZPOCET
26 | K | 623151011 | Penetrační nátěr vnějších pastovitých tenkovrstvých omítek silikátový pilířů | m2 | 179.3 |  | 0 | CS ÚRS 2026 01 |  | základní |  | 0 | 0.0002 | 0.03586 | 0 | 0 | 4 | K | 2 |  |  |  | ROZPOCET | 0 | 0 | 0 | 0 | 0 | 1 | 0 | 4 | -737279680
| Online PSC |  | https://podminky.urs.cz/item/CS_URS_2026_01/623151011 | [14 empty] | Online PSC | 2
27 | K | 623323111 | Omítka vápenocementová vnějších ploch hladkých hladká, nanášená na neomítnutý bezesparý podklad, tloušťky do 5 mm ručně pilířů nebo sloupů | m2 | 11.52 |  | 0 | CS ÚRS 2026 01 |  | základní |  | 0 | 0.00656 | 0.075571 | 0 | 0 | 4 | K | 2 |  |  |  | ROZPOCET | 0 | 0 | 0 | 0 | 0 | 1 | 0 | 4 | 1499785531
| Online PSC |  | https://podminky.urs.cz/item/CS_URS_2026_01/623323111 | [14 empty] | Online PSC | 2
| VV |  | úprava stáv.komínu - nadezdění komína nad střechu | [14 empty] | VV | 2 | 1 | True | 0 | ROZPOCET
| VV |  | nerez komínová vložka DN 200 pro 2 stacionární plyn.kotle | [14 empty] | VV | 2 | 1 | True | 0 | ROZPOCET
| VV |  | hladfká omítkas - vyrovnání pod KZS | [14 empty] | VV | 2 | 1 | True | 0 | ROZPOCET
| VV |  | 1,6*(2,7*2+2*0,9) |  | 11.52 | [12 empty] | VV | 2 | 2 | True | 1 | ROZPOCET
28 | K | 623541022 | Omítka tenkovrstvá silikonsilikátová vnějších ploch probarvená bez penetrace, zatíraná (škrábaná), tloušťky 2,0 mm pilířů a sloupů | m2 | 179.3 |  | 0 | CS ÚRS 2026 01 |  | základní |  | 0 | 0.00363 | 0.65086 | 0 | 0 | 4 | K | 2 |  |  |  | ROZPOCET | 0 | 0 | 0 | 0 | 0 | 1 | 0 | 4 | -863023844
| Online PSC |  | https://podminky.urs.cz/item/CS_URS_2026_01/623541022 | [14 empty] | Online PSC | 2
| VV |  | Zateplení komínu bude opatřeno kontaktním | [14 empty] | VV | 2 | 1 | True | 0 | ROZPOCET
| VV |  | zateplovacím systémem (ETICS) s tepelnou izolací z minerální vaty v tl. 40 mm (λD= max. 0,038 W/m.K) a se | [14 empty] | VV | 2 | 1 | True | 0 | ROZPOCET
| VV |  | silikon-silikátovou omítkou. | [14 empty] | VV | 2 | 1 | True | 0 | ROZPOCET
| VV |  | KZS komínu z minerální vaty v tl. 40 mm (λD= max. 0,038 W/m.K) | [14 empty] | VV | 2 | 1 | True | 0 | ROZPOCET
| VV |  | (14,6+3,9+0,8)*4,3 |  | 82.99 | [12 empty] | VV | 2 | 2 | True | 0 | ROZPOCET
| VV |  | (0,8)*7,4 "nad střechou |  | 5.92 | [12 empty] | VV | 2 | 2 | True | 0 | ROZPOCET
| VV |  | 0,09 "zaokrouhlení |  | 0.09 | [12 empty] | VV | 2 | 2 | True | 0 | ROZPOCET
| VV |  | KZS fasády z minerální vaty v tl. 40 mm (?D= max. 0,038 W/m.K) | [14 empty] | VV | 2 | 1 | True | 0 | ROZPOCET
| VV |  | pilíře | [14 empty] | VV | 2 | 1 | True | 0 | ROZPOCET
| VV |  | D.1.1.4.16_Budova B - Pohled severozápadní | [14 empty] | VV | 2 | 1 | True | 0 | ROZPOCET
| VV |  | 11,6*(1,05*6) |  | 73.08 | [12 empty] | VV | 2 | 2 | True | 0 | ROZPOCET
| VV |  | 0,02 "zaokrouhlení |  | 0.02 | [12 empty] | VV | 2 | 2 | True | 0 | ROZPOCET
| VV |  | omítka pilířů bez KZS v 1.NP | [14 empty] | VV | 2 | 1 | True | 0 | ROZPOCET
| VV |  | 2,6*(2,2*3) |  | 17.16 | [12 empty] | VV | 2 | 2 | True | 0 | ROZPOCET
| VV |  | 0,04 "zaokrouhlení |  | 0.04 | [12 empty] | VV | 2 | 2 | True | 0 | ROZPOCET
| VV |  | Součet |  | 179.3 | [12 empty] | VV | 2 | 4 | True | 1 | ROZPOCET
29 | K | 629995101 | Očištění vnějších ploch tlakovou vodou omytím tlakovou vodou | m2 | 1471.1 |  | 0 | CS ÚRS 2026 01 |  | základní |  | 0 | 0 | 0 | 0 | 0 | 4 | K | 2 |  |  |  | ROZPOCET | 0 | 0 | 0 | 0 | 0 | 1 | 0 | 4 | 131081341
| Online PSC |  | https://podminky.urs.cz/item/CS_URS_2026_01/629995101 | [14 empty] | Online PSC | 2
| VV |  | očíštění stáv.fasády | [14 empty] | VV | 2 | 1 | True | 0 | ROZPOCET
| VV |  | 1140 |  | 1140 | [12 empty] | VV | 2 | 2 | True | 0 | ROZPOCET
| VV |  | 179,3 |  | 179.3 | [12 empty] | VV | 2 | 2 | True | 0 | ROZPOCET
| VV |  | kabřinec | [14 empty] | VV | 2 | 1 | True | 0 | ROZPOCET
| VV |  | BUDOVA A 1.NP … 151,8 M2 | [14 empty] | VV | 2 | 1 | True | 0 | ROZPOCET
| VV |  | 151,8 |  | 151.8 | [12 empty] | VV | 2 | 2 | True | 0 | ROZPOCET
| VV |  | Součet |  | 1471.1 | [12 empty] | VV | 2 | 4 | True | 1 | ROZPOCET
30 | K | 629995211 | Očištění vnějších ploch tryskáním křemičitým pískem nesušeným ( metodou torbo tryskání), povrchu omítnutého | m2 | 1319.3 |  | 0 | CS ÚRS 2026 01 |  | základní |  | 0 | 0.00507 | 6.6889 | 0.005 | 6.5965 | 4 | K | 2 |  |  |  | ROZPOCET | 0 | 0 | 0 | 0 | 0 | 1 | 0 | 4 | -1004007635
| Online PSC |  | https://podminky.urs.cz/item/CS_URS_2026_01/629995211 | [14 empty] | Online PSC | 2
| VV |  | očíštění stáv.fasády | [14 empty] | VV | 2 | 1 | True | 0 | ROZPOCET
| VV |  | 1140 |  | 1140 | [12 empty] | VV | 2 | 2 | True | 0 | ROZPOCET
| VV |  | 179,3 |  | 179.3 | [12 empty] | VV | 2 | 2 | True | 0 | ROZPOCET
| VV |  | Součet |  | 1319.3 | [12 empty] | VV | 2 | 4 | True | 1 | ROZPOCET
31 | K | 636311135 | Kladení dlažby z betonových dlaždic na sucho na terče rozměr dlažby 600x600 mm, výška terče přes 150 mm | m2 | 228 |  | 0 | CS ÚRS 2026 01 |  | základní |  | 0 | 0.002 | 0.456 | 0 | 0 | 4 | K | 2 |  |  |  | ROZPOCET | 0 | 0 | 0 | 0 | 0 | 1 | 0 | 4 | -1543669619
| Online PSC |  | https://podminky.urs.cz/item/CS_URS_2026_01/636311135 | [14 empty] | Online PSC | 2
| VV |  | A/SCH1 - střecha nad 5.NP | [14 empty] | VV | 2 | 1 | True | 0 | ROZPOCET
| VV |  | část střechy s pochozí vrstvou : | [14 empty] | VV | 2 | 1 | True | 0 | ROZPOCET
| VV |  | betonová dlažba 40mm na rektifikačních podložkách min. v.20mm + přířezy z vrchního SBS pásu | [14 empty] | VV | 2 | 1 | True | 0 | ROZPOCET
| VV |  | 228 "pochozí střecha - terasová dlažba na rektifikačních podložkác |  | 228 | [12 empty] | VV | 2 | 2 | True | 0 | ROZPOCET
| VV |  | Součet |  | 228 | [12 empty] | VV | 2 | 4 | True | 1 | ROZPOCET
32 | M | 59246002 | dlažba plošná terasová betonová 400x400mm tl 40mm | m2 | 232.56 |  | 0 | CS ÚRS 2026 01 |  | základní |  | 0 | 0.08438 | 19.6234 | 0 | 0 | 8 | M | 2 |  |  |  | ROZPOCET | 0 | 0 | 0 | 0 | 0 | 1 | 0 | 4 | -173153816
| P |  | Poznámka k položce: Spotřeba: 2,78 kus/m2 | [14 empty] | P | 2
| VV |  | 228*1,02 'Přepočtené koeficientem množství |  | 232.56 | [12 empty] | VV | 2 | 2 | False | 1 | ROZPOCET
| D | 9 | Ostatní konstrukce a práce-bourání |  |  |  | 0 |  |  |  |  | 0 |  | 0.22691 |  | 0.173 | 1 | D | 1 |  |  |  | ROZPOCET | [6 empty] | 0
33 | K | 94001R | Pronájem jeřábu pro max výšku 24m, jeřábnické práce | soub | 1 |  | 0 |  |  | základní |  | 0 | 0 | 0 | 0 | 0 | 4 | K | 2 |  |  |  | ROZPOCET | 0 | 0 | 0 | 0 | 0 | 1 | 0 | 4 | -1828580272
| P |  | Poznámka k položce: jeřáb – pro max výšku 24 m (komín, nástavba, demontáž expanzní nádoby ze střechy, …) | [14 empty] | P | 2
34 | K | 941111322 | Odborná prohlídka lešení řadového trubkového lehkého pracovního s podlahami s provozním zatížením tř. 3 do 200 kg/m2 šířky tř. W06 až W12 od 0,6 m do 1,5 m výšky do 25 m, celkové plochy přes 500 do 2 000 m2 zakrytého sítí | kus | 1 |  | 0 | CS ÚRS 2026 01 |  | základní |  | 0 | 0 | 0 | 0 | 0 | 4 | K | 2 |  |  |  | ROZPOCET | 0 | 0 | 0 | 0 | 0 | 1 | 0 | 4 | 148273781
| Online PSC |  | https://podminky.urs.cz/item/CS_URS_2026_01/941111322 | [14 empty] | Online PSC | 2
35 | K | 941121112 | Lešení řadové trubkové těžké pracovní s podlahami z fošen nebo dílců min. tl. 38 mm, s provozním zatížením tř. 4 do 300 kg/m2 šířky tř. W15 od 1,5 do 1,8 m výšky přes 10 do 20 m montáž | m2 | 1582 |  | 0 | CS ÚRS 2026 01 |  | základní |  | 0 | 0 | 0 | 0 | 0 | 4 | K | 2 |  |  |  | ROZPOCET | 0 | 0 | 0 | 0 | 0 | 1 | 0 | 4 | 223856718
| Online PSC |  | https://podminky.urs.cz/item/CS_URS_2026_01/941121112 | [14 empty] | Online PSC | 2
| VV |  | lešení pro fasádu a střechu | [14 empty] | VV | 2 | 1 | True | 0 | ROZPOCET
| VV |  | 20*(16+22+4+20+1,8*4) |  | 1384 | [12 empty] | VV | 2 | 2 | True | 0 | ROZPOCET
| VV |  | 6*(8) |  | 48 | [12 empty] | VV | 2 | 2 | True | 0 | ROZPOCET
| VV |  | 15*(10) |  | 150 | [12 empty] | VV | 2 | 2 | True | 0 | ROZPOCET
| VV |  | Součet |  | 1582 | [12 empty] | VV | 2 | 4 | True | 1 | ROZPOCET
36 | K | 941121212 | Lešení řadové trubkové těžké pracovní s podlahami z fošen nebo dílců min. tl. 38 mm, s provozním zatížením tř. 4 do 300 kg/m2 šířky tř. W15 od 1,5 do 1,8 m výšky přes 10 do 20 m příplatek za každý den použití | m2 | 237300 |  | 0 | CS ÚRS 2026 01 |  | základní |  | 0 | 0 | 0 | 0 | 0 | 4 | K | 2 |  |  |  | ROZPOCET | 0 | 0 | 0 | 0 | 0 | 1 | 0 | 4 | 1489556419
| Online PSC |  | https://podminky.urs.cz/item/CS_URS_2026_01/941121212 | [14 empty] | Online PSC | 2
| VV |  | 1582*150 'Přepočtené koeficientem množství |  | 237300 | [12 empty] | VV | 2 | 2 | False | 1 | ROZPOCET
37 | K | 941121812 | Lešení řadové trubkové těžké pracovní s podlahami z fošen nebo dílců min. tl. 38 mm, s provozním zatížením tř. 4 do 300 kg/m2 šířky tř. W15 od 1,5 do 1,8 m výšky přes 10 do 20 m demontáž | m2 | 1582 |  | 0 | CS ÚRS 2026 01 |  | základní |  | 0 | 0 | 0 | 0 | 0 | 4 | K | 2 |  |  |  | ROZPOCET | 0 | 0 | 0 | 0 | 0 | 1 | 0 | 4 | 17421507
| Online PSC |  | https://podminky.urs.cz/item/CS_URS_2026_01/941121812 | [14 empty] | Online PSC | 2
38 | K | 944511111 | Síť ochranná zavěšená na konstrukci lešení z textilie z umělých vláken montáž | m2 | 1582 |  | 0 | CS ÚRS 2026 01 |  | základní |  | 0 | 0 | 0 | 0 | 0 | 4 | K | 2 |  |  |  | ROZPOCET | 0 | 0 | 0 | 0 | 0 | 1 | 0 | 4 | -1568089246
| Online PSC |  | https://podminky.urs.cz/item/CS_URS_2026_01/944511111 | [14 empty] | Online PSC | 2
39 | K | 944511211 | Síť ochranná zavěšená na konstrukci lešení z textilie z umělých vláken příplatek k ceně za každý den použití | m2 | 237300 |  | 0 | CS ÚRS 2026 01 |  | základní |  | 0 | 0 | 0 | 0 | 0 | 4 | K | 2 |  |  |  | ROZPOCET | 0 | 0 | 0 | 0 | 0 | 1 | 0 | 4 | -2067236095
| Online PSC |  | https://podminky.urs.cz/item/CS_URS_2026_01/944511211 | [14 empty] | Online PSC | 2
| VV |  | 1582*150 'Přepočtené koeficientem množství |  | 237300 | [12 empty] | VV | 2 | 2 | False | 1 | ROZPOCET
40 | K | 944511811 | Síť ochranná zavěšená na konstrukci lešení z textilie z umělých vláken demontáž | m2 | 1582 |  | 0 | CS ÚRS 2026 01 |  | základní |  | 0 | 0 | 0 | 0 | 0 | 4 | K | 2 |  |  |  | ROZPOCET | 0 | 0 | 0 | 0 | 0 | 1 | 0 | 4 | -678837415
| Online PSC |  | https://podminky.urs.cz/item/CS_URS_2026_01/944511811 | [14 empty] | Online PSC | 2
41 | K | 949511112 | Podchod u trubkových lešení zřizovaný současně s lehkým nebo těžkým pracovním lešením, šířky přes 1,5 do 2,0 m montáž | m | 6 |  | 0 | CS ÚRS 2026 01 |  | základní |  | 0 | 0 | 0 | 0 | 0 | 4 | K | 2 |  |  |  | ROZPOCET | 0 | 0 | 0 | 0 | 0 | 1 | 0 | 4 | 1357840995
| Online PSC |  | https://podminky.urs.cz/item/CS_URS_2026_01/949511112 | [14 empty] | Online PSC | 2
| VV |  | podchod nad vstupy | [14 empty] | VV | 2 | 1 | True | 0 | ROZPOCET
| VV |  | 3*2 |  | 6 | [12 empty] | VV | 2 | 2 | True | 1 | ROZPOCET
42 | K | 949511212 | Podchod u trubkových lešení zřizovaný současně s lehkým nebo těžkým pracovním lešením, šířky přes 1,5 do 2,0 m příplatek k ceně za každý den použití | m | 900 |  | 0 | CS ÚRS 2026 01 |  | základní |  | 0 | 0 | 0 | 0 | 0 | 4 | K | 2 |  |  |  | ROZPOCET | 0 | 0 | 0 | 0 | 0 | 1 | 0 | 4 | 1375919742
| Online PSC |  | https://podminky.urs.cz/item/CS_URS_2026_01/949511212 | [14 empty] | Online PSC | 2
| VV |  | 6*150 'Přepočtené koeficientem množství |  | 900 | [12 empty] | VV | 2 | 2 | False | 1 | ROZPOCET
43 | K | 949511812 | Podchod u trubkových lešení zřizovaný současně s lehkým nebo těžkým pracovním lešením, šířky přes 1,5 do 2,0 m demontáž | m | 6 |  | 0 | CS ÚRS 2026 01 |  | základní |  | 0 | 0 | 0 | 0 | 0 | 4 | K | 2 |  |  |  | ROZPOCET | 0 | 0 | 0 | 0 | 0 | 1 | 0 | 4 | -1415136967
| Online PSC |  | https://podminky.urs.cz/item/CS_URS_2026_01/949511812 | [14 empty] | Online PSC | 2
44 | K | 953845114 | Vyvložkování stávajících komínových nebo větracích průduchů nerezovými vložkami pevnými, včetně ukončení komínu komínového tělesa výšky 3 m světlý průměr vložky přes 160 m do 200 mm | soubor | 1 |  | 0 | CS ÚRS 2026 01 |  | základní |  | 0 | 0.22691 | 0.22691 | 0.173 | 0.173 | 4 | K | 2 |  |  |  | ROZPOCET | 0 | 0 | 0 | 0 | 0 | 1 | 0 | 4 | 1501964196
| Online PSC |  | https://podminky.urs.cz/item/CS_URS_2026_01/953845114 | [14 empty] | Online PSC | 2
| VV |  | úprava stáv.komínu - nadezdění komína nad střechu | [14 empty] | VV | 2 | 1 | True | 0 | ROZPOCET
| VV |  | nerez komínová vložka DN 200 v.1,6m pro 2 stacionární plyn.kotle | [14 empty] | VV | 2 | 1 | True | 0 | ROZPOCET
| VV |  | 1 |  | 1 | [12 empty] | VV | 2 | 2 | True | 1 | ROZPOCET
45 | K | 993111111 | Dovoz a odvoz lešení včetně naložení a složení řadového, na vzdálenost do 10 km | m2 | 1582 |  | 0 | CS ÚRS 2026 01 |  | základní |  | 0 | 0 | 0 | 0 | 0 | 4 | K | 2 |  |  |  | ROZPOCET | 0 | 0 | 0 | 0 | 0 | 1 | 0 | 4 | 275623943
| Online PSC |  | https://podminky.urs.cz/item/CS_URS_2026_01/993111111 | [14 empty] | Online PSC | 2
46 | K | 993111119 | Dovoz a odvoz lešení včetně naložení a složení řadového, na vzdálenost Příplatek k ceně za každých dalších i započatých 10 km přes 10 km | m2 | 3164 |  | 0 | CS ÚRS 2026 01 |  | základní |  | 0 | 0 | 0 | 0 | 0 | 4 | K | 2 |  |  |  | ROZPOCET | 0 | 0 | 0 | 0 | 0 | 1 | 0 | 4 | -1231369818
| Online PSC |  | https://podminky.urs.cz/item/CS_URS_2026_01/993111119 | [14 empty] | Online PSC | 2
| VV |  | 1582*2 'Přepočtené koeficientem množství |  | 3164 | [12 empty] | VV | 2 | 2 | False | 1 | ROZPOCET
| D | 997 | Přesun sutě |  |  |  | 0 |  |  |  |  | 0 |  | 0 |  | 0 | 1 | D | 1 |  |  |  | ROZPOCET | [6 empty] | 0
47 | K | 997013114 | Vnitrostaveništní doprava suti a vybouraných hmot vodorovně do 50 m s naložením základní pro budovy a haly výšky přes 12 do 15 m | t | 7.749 |  | 0 | CS ÚRS 2026 01 |  | základní |  | 0 | 0 | 0 | 0 | 0 | 4 | K | 2 |  |  |  | ROZPOCET | 0 | 0 | 0 | 0 | 0 | 1 | 0 | 4 | -1469980951
| Online PSC |  | https://podminky.urs.cz/item/CS_URS_2026_01/997013114 | [14 empty] | Online PSC | 2
48 | K | 997013501 | Odvoz suti a vybouraných hmot na skládku nebo meziskládku se složením, na vzdálenost do 1 km | t | 7.749 |  | 0 | CS ÚRS 2026 01 |  | základní |  | 0 | 0 | 0 | 0 | 0 | 4 | K | 2 |  |  |  | ROZPOCET | 0 | 0 | 0 | 0 | 0 | 1 | 0 | 4 | -932762702
| Online PSC |  | https://podminky.urs.cz/item/CS_URS_2026_01/997013501 | [14 empty] | Online PSC | 2
49 | K | 997013509 | Odvoz suti a vybouraných hmot na skládku nebo meziskládku se složením, na vzdálenost Příplatek k ceně za každý další započatý 1 km přes 1 km | t | 224.721 |  | 0 | CS ÚRS 2026 01 |  | základní |  | 0 | 0 | 0 | 0 | 0 | 4 | K | 2 |  |  |  | ROZPOCET | 0 | 0 | 0 | 0 | 0 | 1 | 0 | 4 | 993332962
| Online PSC |  | https://podminky.urs.cz/item/CS_URS_2026_01/997013509 | [14 empty] | Online PSC | 2
| VV |  | 7,749*29 'Přepočtené koeficientem množství |  | 224.721 | [12 empty] | VV | 2 | 2 | False | 1 | ROZPOCET
50 | K | 997013869 | Poplatek za předání stavebního odpadu recyklačnímu zařízení ze směsí nebo oddělených frakcí betonu, cihel a keramických výrobků zatříděného do Katalogu odpadů pod kódem 17 01 07 | t | 7.749 |  | 0 | CS ÚRS 2026 01 |  | základní |  | 0 | 0 | 0 | 0 | 0 | 4 | K | 2 |  |  |  | ROZPOCET | 0 | 0 | 0 | 0 | 0 | 1 | 0 | 4 | -1051558006
| Online PSC |  | https://podminky.urs.cz/item/CS_URS_2026_01/997013869 | [14 empty] | Online PSC | 2
| D | 998 | Přesun hmot |  |  |  | 0 |  |  |  |  | 0 |  | 0 |  | 0 | 1 | D | 1 |  |  |  | ROZPOCET | [6 empty] | 0
51 | K | 998011003 | Přesun hmot pro budovy občanské výstavby, bydlení, výrobu a služby s nosnou svislou konstrukcí zděnou z cihel, tvárnic nebo kamene vodorovná dopravní vzdálenost do 100 m základní pro budovy výšky přes 12 do 24 m | t | 80.507 |  | 0 | CS ÚRS 2026 01 |  | základní |  | 0 | 0 | 0 | 0 | 0 | 4 | K | 2 |  |  |  | ROZPOCET | 0 | 0 | 0 | 0 | 0 | 1 | 0 | 4 | 866394464
| Online PSC |  | https://podminky.urs.cz/item/CS_URS_2026_01/998011003 | [14 empty] | Online PSC | 2
| D | PSV | Práce a dodávky PSV |  |  |  | 0 |  |  |  |  | 0 |  | 45.0807 |  | 0.9792 | 2 | D | 0 |  |  |  | ROZPOCET | [6 empty] | 0
| D | 711 | Izolace proti vodě, vlhkosti a plynům |  |  |  | 0 |  |  |  |  | 0 |  | 0.021851 |  | 0 | 2 | D | 1 |  |  |  | ROZPOCET | [6 empty] | 0
52 | K | 711161215 | Izolace proti zemní vlhkosti a beztlakové vodě nopovými fóliemi na ploše svislé S vrstva ochranná, odvětrávací a drenážní výška nopu 20,0 mm, tl. fólie do 1,0 mm | m2 | 27.4 |  | 0 | CS ÚRS 2026 01 |  | základní |  | 0 | 0.0007975 | 0.021851 | 0 | 0 | 16 | K | 2 |  |  |  | ROZPOCET | 0 | 0 | 0 | 0 | 0 | 1 | 0 | 16 | 151935622
| Online PSC |  | https://podminky.urs.cz/item/CS_URS_2026_01/711161215 | [14 empty] | Online PSC | 2
| VV |  | Pokud jde o výkop před budovou A., bude nutno odstranit položené terasové dlaždice 25x25 cm tl. 30 mm na téměř žádném podsypu + odkopat zeminu (nutno | [14 empty] | VV | 2 | 1 | True | 0 | ROZPOCET
| VV |  | jít hlouběji) do hl. cca 350 mm + nopovou fólii po obvodě budovy. | [14 empty] | VV | 2 | 1 | True | 0 | ROZPOCET
| VV |  | svislá nopovka | [14 empty] | VV | 2 | 1 | True | 0 | ROZPOCET
| VV |  | 1*27,4 |  | 27.4 | [12 empty] | VV | 2 | 2 | True | 1 | ROZPOCET
53 | K | 998711101 | Přesun hmot pro izolace proti vodě, vlhkosti a plynům stanovený z hmotnosti přesunovaného materiálu vodorovná dopravní vzdálenost do 50 m základní v objektech výšky do 6 m | t | 0.022 |  | 0 | CS ÚRS 2026 01 |  | základní |  | 0 | 0 | 0 | 0 | 0 | 16 | K | 2 |  |  |  | ROZPOCET | 0 | 0 | 0 | 0 | 0 | 1 | 0 | 16 | -1501076079
| Online PSC |  | https://podminky.urs.cz/item/CS_URS_2026_01/998711101 | [14 empty] | Online PSC | 2
| D | 712 | Povlakové krytiny |  |  |  | 0 |  |  |  |  | 0 |  | 11.5107 |  | 0 | 2 | D | 1 |  |  |  | ROZPOCET | [6 empty] | 0
54 | K | 712311101 | Provedení povlakové krytiny střech plochých do 10° natěradly a tmely za studena nátěrem lakem penetračním nebo asfaltovým | m2 | 413 |  | 0 | CS ÚRS 2026 01 |  | základní |  | 0 | 0 | 0 | 0 | 0 | 16 | K | 2 |  |  |  | ROZPOCET | 0 | 0 | 0 | 0 | 0 | 1 | 0 | 16 | 1979378402
| Online PSC |  | https://podminky.urs.cz/item/CS_URS_2026_01/712311101 | [14 empty] | Online PSC | 2
| VV |  | A/SCH1 - střecha nad 5.NP | [14 empty] | VV | 2 | 1 | True | 0 | ROZPOCET
| VV |  | střešní krytina z asfaltových pásů tl.8mm : | [14 empty] | VV | 2 | 1 | True | 0 | ROZPOCET
| VV |  | - vrchní pásy s retardéry hoření a břidlicovým posypem | [14 empty] | VV | 2 | 1 | True | 0 | ROZPOCET
| VV |  | - samolepící podkladní pásy ( systémová skladba Broof t3) - sklon min. 3% | [14 empty] | VV | 2 | 1 | True | 0 | ROZPOCET
| VV |  | tepelná izolace z EPS 200S ( ve více vrstvách, lepené polyuretanovým lepidlem ) 0,035 320mm | [14 empty] | VV | 2 | 1 | True | 0 | ROZPOCET
| VV |  | spádové klíny z EPS 200S (lepené polyuretanovým lepidlem ) | [14 empty] | VV | 2 | 1 | True | 0 | ROZPOCET
| VV |  | parozábrana ( pás z SBS modifikovaného asfaltu s Al vložkou a jemným posypem ) 4mm | [14 empty] | VV | 2 | 1 | True | 0 | ROZPOCET
| VV |  | přípravný nátěr ( asf. vodou editelná emulze ) | [14 empty] | VV | 2 | 1 | True | 0 | ROZPOCET
| VV |  | odstranění původní větrané vrchní vrstvy : | [14 empty] | VV | 2 | 1 | True | 0 | ROZPOCET
| VV |  | - původní asfaltové pásy | [14 empty] | VV | 2 | 1 | True | 0 | ROZPOCET
| VV |  | - původní betonová mazanina 150mm | [14 empty] | VV | 2 | 1 | True | 0 | ROZPOCET
| VV |  | - původní spádový keramzit 100-650mm | [14 empty] | VV | 2 | 1 | True | 0 | ROZPOCET
| VV |  | - původní plstěná rohož 60mm | [14 empty] | VV | 2 | 1 | True | 0 | ROZPOCET
| VV |  | stáv.strop.panel 250mm | [14 empty] | VV | 2 | 1 | True | 0 | ROZPOCET
| VV |  | 361 "vodorovná |  | 361 | [12 empty] | VV | 2 | 2 | True | 0 | ROZPOCET
| VV |  | *327 "vodorovná izolace | [14 empty] | VV | 2 | 1 | True | 0 | ROZPOCET
| VV |  | *77,3 "vni atika v.1,2m KZS EPS 100mm + zhlaví š.0,4m EPS tl.70mm | [14 empty] | VV | 2 | 1 | True | 0 | ROZPOCET
| VV |  | *21,2 "styk plochá střecha x svislá fasáda KZS XPS 180mm v.0,8m | [14 empty] | VV | 2 | 1 | True | 0 | ROZPOCET
| VV |  | část střechy s pochozí vrstvou : | [14 empty] | VV | 2 | 1 | True | 0 | ROZPOCET
| VV |  | betonová dlažba 40mm na rektifikačních podložkách min. v.20mm + přířezy z vrchního SBS pásu | [14 empty] | VV | 2 | 1 | True | 0 | ROZPOCET
| VV |  | *228 "pochozí střecha - terasová dlažba na rektifikačních podložkác | [14 empty] | VV | 2 | 1 | True | 0 | ROZPOCET
| VV |  | A/SCH2 - střecha nad 6.NP - nástavba | [14 empty] | VV | 2 | 1 | True | 0 | ROZPOCET
| VV |  | střešní krytina z asfaltových pásů tl.8mm : | [14 empty] | VV | 2 | 1 | True | 0 | ROZPOCET
| VV |  | - vrchní pásy s retardéry hoření a břidlicovým posypem | [14 empty] | VV | 2 | 1 | True | 0 | ROZPOCET
| VV |  | - samolepící podkladní pásy ( systémová skladba Broof t3) - sklon min. 3% | [14 empty] | VV | 2 | 1 | True | 0 | ROZPOCET
| VV |  | tepelná izolace z EPS 200S ( ve více vrstvách, lepené polyuretanovým lepidlem ) 0,035 320mm | [14 empty] | VV | 2 | 1 | True | 0 | ROZPOCET
| VV |  | spádové klíny z EPS 200S (lepené polyuretanovým lepidlem ) | [14 empty] | VV | 2 | 1 | True | 0 | ROZPOCET
| VV |  | parozábrana ( pás z SBS modifikovaného asfaltu s Al vložkou a jemným posypem ) 4mm | [14 empty] | VV | 2 | 1 | True | 0 | ROZPOCET
| VV |  | přípravný nátěr ( asf. vodou editelná emulze ) | [14 empty] | VV | 2 | 1 | True | 0 | ROZPOCET
| VV |  | betonová deska 50mm nad vlnu TR | [14 empty] | VV | 2 | 1 | True | 0 | ROZPOCET
| VV |  | Trapézový plech TR 50/260/0,75 na ocelové stropnice ( IPN 240) 50mm | [14 empty] | VV | 2 | 1 | True | 0 | ROZPOCET
| VV |  | zavěšený SDK podhled dle PBŘ | [14 empty] | VV | 2 | 1 | True | 0 | ROZPOCET
| VV |  | 52 "vodorovná |  | 52 | [12 empty] | VV | 2 | 2 | True | 0 | ROZPOCET
| VV |  | *42 "vodorovná izolace | [14 empty] | VV | 2 | 1 | True | 0 | ROZPOCET
| VV |  | *21 "vni atika v.0,7m | [14 empty] | VV | 2 | 1 | True | 0 | ROZPOCET
| VV |  | *5,8 "vni snížená atika v.0,3m u okapu | [14 empty] | VV | 2 | 1 | True | 0 | ROZPOCET
| VV |  | Součet |  | 413 | [12 empty] | VV | 2 | 4 | True | 1 | ROZPOCET
55 | M | 11163150 | lak penetrační asfaltový | t | 0.132 |  | 0 | CS ÚRS 2026 01 |  | základní |  | 0 | 1 | 0.132 | 0 | 0 | 32 | M | 2 |  |  |  | ROZPOCET | 0 | 0 | 0 | 0 | 0 | 1 | 0 | 16 | -1225989114
| P |  | Poznámka k položce: Spotřeba 0,3-0,4kg/m2 | [14 empty] | P | 2
| VV |  | 413*0,00032 'Přepočtené koeficientem množství |  | 0.132 | [12 empty] | VV | 2 | 2 | False | 1 | ROZPOCET
56 | K | 712331111 | Provedení povlakové krytiny střech plochých do 10° pásy na sucho podkladní samolepící asfaltový pás | m2 | 413 |  | 0 | CS ÚRS 2026 01 |  | základní |  | 0 | 0 | 0 | 0 | 0 | 16 | K | 2 |  |  |  | ROZPOCET | 0 | 0 | 0 | 0 | 0 | 1 | 0 | 16 | 245679838
| Online PSC |  | https://podminky.urs.cz/item/CS_URS_2026_01/712331111 | [14 empty] | Online PSC | 2
57 | M | 62853001 | pás asfaltový samolepicí modifikovaný SBS s vložkou ze skleněné tkaniny se spalitelnou fólií nebo jemnozrnným minerálním posypem nebo textilií na horním povrchu tl 4,0mm | m2 | 481.352 |  | 0 | CS ÚRS 2026 01 |  | základní |  | 0 | 0.0048 | 2.3105 | 0 | 0 | 32 | M | 2 |  |  |  | ROZPOCET | 0 | 0 | 0 | 0 | 0 | 1 | 0 | 16 | 1434145234
| VV |  | 413*1,1655 'Přepočtené koeficientem množství |  | 481.352 | [12 empty] | VV | 2 | 2 | False | 1 | ROZPOCET
58 | K | 712333506 | Provedení povlakové krytiny střech plochých do 10° z mechanicky kotvených asfaltových pásů včetně položení asfaltového pásu a natavení v přesahu, kotvené do trapézového plechu nebo dřeva přes tepelnou izolaci tl. přes 240 mm v počtu kotev přes 8 do 9 kusů/m2 | m2 | 413 |  | 0 | CS ÚRS 2026 01 |  | základní |  | 0 | 0.000513 | 0.21187 | 0 | 0 | 16 | K | 2 |  |  |  | ROZPOCET | 0 | 0 | 0 | 0 | 0 | 1 | 0 | 16 | 1886647531
| Online PSC |  | https://podminky.urs.cz/item/CS_URS_2026_01/712333506 | [14 empty] | Online PSC | 2
| VV |  | A/SCH1 - střecha nad 5.NP | [14 empty] | VV | 2 | 1 | True | 0 | ROZPOCET
| VV |  | střešní krytina z asfaltových pásů tl.8mm : | [14 empty] | VV | 2 | 1 | True | 0 | ROZPOCET
| VV |  | - vrchní pásy s retardéry hoření a břidlicovým posypem | [14 empty] | VV | 2 | 1 | True | 0 | ROZPOCET
| VV |  | - samolepící podkladní pásy ( systémová skladba Broof t3) - sklon min. 3% | [14 empty] | VV | 2 | 1 | True | 0 | ROZPOCET
| VV |  | tepelná izolace z EPS 200S ( ve více vrstvách, lepené polyuretanovým lepidlem ) 0,035 320mm | [14 empty] | VV | 2 | 1 | True | 0 | ROZPOCET
| VV |  | spádové klíny z EPS 200S (lepené polyuretanovým lepidlem ) | [14 empty] | VV | 2 | 1 | True | 0 | ROZPOCET
| VV |  | parozábrana ( pás z SBS modifikovaného asfaltu s Al vložkou a jemným posypem ) 4mm | [14 empty] | VV | 2 | 1 | True | 0 | ROZPOCET
| VV |  | přípravný nátěr ( asf. vodou editelná emulze ) | [14 empty] | VV | 2 | 1 | True | 0 | ROZPOCET
| VV |  | odstranění původní větrané vrchní vrstvy : | [14 empty] | VV | 2 | 1 | True | 0 | ROZPOCET
| VV |  | - původní asfaltové pásy | [14 empty] | VV | 2 | 1 | True | 0 | ROZPOCET
| VV |  | - původní betonová mazanina 150mm | [14 empty] | VV | 2 | 1 | True | 0 | ROZPOCET
| VV |  | - původní spádový keramzit 100-650mm | [14 empty] | VV | 2 | 1 | True | 0 | ROZPOCET
| VV |  | - původní plstěná rohož 60mm | [14 empty] | VV | 2 | 1 | True | 0 | ROZPOCET
| VV |  | stáv.strop.panel 250mm | [14 empty] | VV | 2 | 1 | True | 0 | ROZPOCET
| VV |  | 361 "vodorovná |  | 361 | [12 empty] | VV | 2 | 2 | True | 0 | ROZPOCET
| VV |  | *327 "vodorovná izolace | [14 empty] | VV | 2 | 1 | True | 0 | ROZPOCET
| VV |  | *77,3 "vni atika v.1,2m KZS EPS 100mm + zhlaví š.0,4m EPS tl.70mm | [14 empty] | VV | 2 | 1 | True | 0 | ROZPOCET
| VV |  | *21,2 "styk plochá střecha x svislá fasáda KZS XPS 180mm v.0,8m | [14 empty] | VV | 2 | 1 | True | 0 | ROZPOCET
| VV |  | část střechy s pochozí vrstvou : | [14 empty] | VV | 2 | 1 | True | 0 | ROZPOCET
| VV |  | betonová dlažba 40mm na rektifikačních podložkách min. v.20mm + přířezy z vrchního SBS pásu | [14 empty] | VV | 2 | 1 | True | 0 | ROZPOCET
| VV |  | *228 "pochozí střecha - terasová dlažba na rektifikačních podložkác | [14 empty] | VV | 2 | 1 | True | 0 | ROZPOCET
| VV |  | A/SCH2 - střecha nad 6.NP - nástavba | [14 empty] | VV | 2 | 1 | True | 0 | ROZPOCET
| VV |  | střešní krytina z asfaltových pásů tl.8mm : | [14 empty] | VV | 2 | 1 | True | 0 | ROZPOCET
| VV |  | - vrchní pásy s retardéry hoření a břidlicovým posypem | [14 empty] | VV | 2 | 1 | True | 0 | ROZPOCET
| VV |  | - samolepící podkladní pásy ( systémová skladba Broof t3) - sklon min. 3% | [14 empty] | VV | 2 | 1 | True | 0 | ROZPOCET
| VV |  | tepelná izolace z EPS 200S ( ve více vrstvách, lepené polyuretanovým lepidlem ) 0,035 320mm | [14 empty] | VV | 2 | 1 | True | 0 | ROZPOCET
| VV |  | spádové klíny z EPS 200S (lepené polyuretanovým lepidlem ) | [14 empty] | VV | 2 | 1 | True | 0 | ROZPOCET
| VV |  | parozábrana ( pás z SBS modifikovaného asfaltu s Al vložkou a jemným posypem ) 4mm | [14 empty] | VV | 2 | 1 | True | 0 | ROZPOCET
| VV |  | přípravný nátěr ( asf. vodou editelná emulze ) | [14 empty] | VV | 2 | 1 | True | 0 | ROZPOCET
| VV |  | betonová deska 50mm nad vlnu TR | [14 empty] | VV | 2 | 1 | True | 0 | ROZPOCET
| VV |  | Trapézový plech TR 50/260/0,75 na ocelové stropnice ( IPN 240) 50mm | [14 empty] | VV | 2 | 1 | True | 0 | ROZPOCET
| VV |  | zavěšený SDK podhled dle PBŘ | [14 empty] | VV | 2 | 1 | True | 0 | ROZPOCET
| VV |  | 52 "vodorovná |  | 52 | [12 empty] | VV | 2 | 2 | True | 0 | ROZPOCET
| VV |  | *42 "vodorovná izolace | [14 empty] | VV | 2 | 1 | True | 0 | ROZPOCET
| VV |  | *21 "vni atika v.0,7m | [14 empty] | VV | 2 | 1 | True | 0 | ROZPOCET
| VV |  | *5,8 "vni snížená atika v.0,3m u okapu | [14 empty] | VV | 2 | 1 | True | 0 | ROZPOCET
| VV |  | Součet |  | 413 | [12 empty] | VV | 2 | 4 | True | 1 | ROZPOCET
185 | M | 62853008 | pás asfaltový natavitelný modifikovaný SBS s vložkou ze skleněné tkaniny s retardéry hoření, BROOF(t3) a hrubozrnným břidličným posypem na horním povrchu tl 4,2mm | m2 | 481.352 |  | 0 | CS ÚRS 2026 01 |  | základní |  | 0 | 0.005 | 2.4068 | 0 | 0 | 32 | M | 2 |  |  |  | ROZPOCET | 0 | 0 | 0 | 0 | 0 | 1 | 0 | 16 | -657353388
| VV |  | 413*1,1655 'Přepočtené koeficientem množství |  | 481.352 | [12 empty] | VV | 2 | 2 | False | 1 | ROZPOCET
60 | K | 712341559 | Provedení povlakové krytiny střech plochých do 10° pásy přitavením NAIP v plné ploše | m2 | 413 |  | 0 | CS ÚRS 2026 01 |  | základní |  | 0 | 0.00088313 | 0.36473 | 0 | 0 | 16 | K | 2 |  |  |  | ROZPOCET | 0 | 0 | 0 | 0 | 0 | 1 | 0 | 16 | -669485744
| Online PSC |  | https://podminky.urs.cz/item/CS_URS_2026_01/712341559 | [14 empty] | Online PSC | 2
| VV |  | A/SCH1 - střecha nad 5.NP | [14 empty] | VV | 2 | 1 | True | 0 | ROZPOCET
| VV |  | střešní krytina z asfaltových pásů tl.8mm : | [14 empty] | VV | 2 | 1 | True | 0 | ROZPOCET
| VV |  | - vrchní pásy s retardéry hoření a břidlicovým posypem | [14 empty] | VV | 2 | 1 | True | 0 | ROZPOCET
| VV |  | - samolepící podkladní pásy ( systémová skladba Broof t3) - sklon min. 3% | [14 empty] | VV | 2 | 1 | True | 0 | ROZPOCET
| VV |  | tepelná izolace z EPS 200S ( ve více vrstvách, lepené polyuretanovým lepidlem ) 0,035 320mm | [14 empty] | VV | 2 | 1 | True | 0 | ROZPOCET
| VV |  | spádové klíny z EPS 200S (lepené polyuretanovým lepidlem ) | [14 empty] | VV | 2 | 1 | True | 0 | ROZPOCET
| VV |  | parozábrana ( pás z SBS modifikovaného asfaltu s Al vložkou a jemným posypem ) 4mm | [14 empty] | VV | 2 | 1 | True | 0 | ROZPOCET
| VV |  | přípravný nátěr ( asf. vodou editelná emulze ) | [14 empty] | VV | 2 | 1 | True | 0 | ROZPOCET
| VV |  | odstranění původní větrané vrchní vrstvy : | [14 empty] | VV | 2 | 1 | True | 0 | ROZPOCET
| VV |  | - původní asfaltové pásy | [14 empty] | VV | 2 | 1 | True | 0 | ROZPOCET
| VV |  | - původní betonová mazanina 150mm | [14 empty] | VV | 2 | 1 | True | 0 | ROZPOCET
| VV |  | - původní spádový keramzit 100-650mm | [14 empty] | VV | 2 | 1 | True | 0 | ROZPOCET
| VV |  | - původní plstěná rohož 60mm | [14 empty] | VV | 2 | 1 | True | 0 | ROZPOCET
| VV |  | stáv.strop.panel 250mm | [14 empty] | VV | 2 | 1 | True | 0 | ROZPOCET
| VV |  | 361 "vodorovná |  | 361 | [12 empty] | VV | 2 | 2 | True | 0 | ROZPOCET
| VV |  | A/SCH2 - střecha nad 6.NP - nástavba | [14 empty] | VV | 2 | 1 | True | 0 | ROZPOCET
| VV |  | střešní krytina z asfaltových pásů tl.8mm : | [14 empty] | VV | 2 | 1 | True | 0 | ROZPOCET
| VV |  | - vrchní pásy s retardéry hoření a břidlicovým posypem | [14 empty] | VV | 2 | 1 | True | 0 | ROZPOCET
| VV |  | - samolepící podkladní pásy ( systémová skladba Broof t3) - sklon min. 3% | [14 empty] | VV | 2 | 1 | True | 0 | ROZPOCET
| VV |  | tepelná izolace z EPS 200S ( ve více vrstvách, lepené polyuretanovým lepidlem ) 0,035 320mm | [14 empty] | VV | 2 | 1 | True | 0 | ROZPOCET
| VV |  | spádové klíny z EPS 200S (lepené polyuretanovým lepidlem ) | [14 empty] | VV | 2 | 1 | True | 0 | ROZPOCET
| VV |  | parozábrana ( pás z SBS modifikovaného asfaltu s Al vložkou a jemným posypem ) 4mm | [14 empty] | VV | 2 | 1 | True | 0 | ROZPOCET
| VV |  | přípravný nátěr ( asf. vodou editelná emulze ) | [14 empty] | VV | 2 | 1 | True | 0 | ROZPOCET
| VV |  | betonová deska 50mm nad vlnu TR | [14 empty] | VV | 2 | 1 | True | 0 | ROZPOCET
| VV |  | Trapézový plech TR 50/260/0,75 na ocelové stropnice ( IPN 240) 50mm | [14 empty] | VV | 2 | 1 | True | 0 | ROZPOCET
| VV |  | zavěšený SDK podhled dle PBŘ | [14 empty] | VV | 2 | 1 | True | 0 | ROZPOCET
| VV |  | 52 "vodorovná |  | 52 | [12 empty] | VV | 2 | 2 | True | 0 | ROZPOCET
| VV |  | Součet |  | 413 | [12 empty] | VV | 2 | 4 | True | 1 | ROZPOCET
184 | M | 62855016 | pás asfaltový natavitelný modifikovaný SBS s vložkou z polyesterové rohože s retardéry hoření, BROOF(t3) a hrubozrnným břidličným posypem na horním povrchu tl 4,2mm | m2 | 481.352 |  | 0 | CS ÚRS 2026 01 |  | základní |  | 0 | 0.00527 | 2.5367 | 0 | 0 | 32 | M | 2 |  |  |  | ROZPOCET | 0 | 0 | 0 | 0 | 0 | 1 | 0 | 16 | 633349856
| VV |  | 413*1,1655 'Přepočtené koeficientem množství |  | 481.352 | [12 empty] | VV | 2 | 2 | False | 1 | ROZPOCET
62 | K | 712363384 | Povlakové krytiny střech plochých do 10° z tvarovaných poplastovaných lišt ostatní atypická výroba profilů o větší rš | m2 | 54 |  | 0 | CS ÚRS 2026 01 |  | základní |  | 0 | 0.010868 | 0.58687 | 0 | 0 | 16 | K | 2 |  |  |  | ROZPOCET | 0 | 0 | 0 | 0 | 0 | 1 | 0 | 16 | 475379241
| Online PSC |  | https://podminky.urs.cz/item/CS_URS_2026_01/712363384 | [14 empty] | Online PSC | 2
| VV |  | "Specifikace - budova A - Klempířské, zámečnické a truhlářské prvky OSTATNÍ" | [14 empty] | VV | 2 | 1 | True | 0 | ROZPOCET
| VV |  | oplechování ATIKA | [14 empty] | VV | 2 | 1 | True | 0 | ROZPOCET
| VV |  | 500/2 mm | [14 empty] | VV | 2 | 1 | True | 0 | ROZPOCET
| VV |  | všechny ploché střechy - barevný poplastovaný plech | [14 empty] | VV | 2 | 1 | True | 0 | ROZPOCET
| VV |  | 108 m | [14 empty] | VV | 2 | 1 | True | 0 | ROZPOCET
| VV |  | 108*0,5 |  | 54 | [12 empty] | VV | 2 | 2 | True | 0 | ROZPOCET
| VV |  | Součet |  | 54 | [12 empty] | VV | 2 | 4 | True | 1 | ROZPOCET
63 | K | 712391176 | Provedení povlakové krytiny střech plochých do 10° -ostatní práce připevnění izolace kotvícími terči | kus | 1267 |  | 0 | CS ÚRS 2026 01 |  | základní |  | 0 | 0 | 0 | 0 | 0 | 16 | K | 2 |  |  |  | ROZPOCET | 0 | 0 | 0 | 0 | 0 | 1 | 0 | 16 | 1784516721
| Online PSC |  | https://podminky.urs.cz/item/CS_URS_2026_01/712391176 | [14 empty] | Online PSC | 2
| VV |  | A/SCH1 - střecha nad 5.NP | [14 empty] | VV | 2 | 1 | True | 0 | ROZPOCET
| VV |  | část střechy s pochozí vrstvou : | [14 empty] | VV | 2 | 1 | True | 0 | ROZPOCET
| VV |  | betonová dlažba 40mm na rektifikačních podložkách min. v.20mm + přířezy z vrchního SBS pásu | [14 empty] | VV | 2 | 1 | True | 0 | ROZPOCET
| VV |  | 228/(0,6*0,6)*2 "pochozí střecha - terasová dlažba na rektifikačních podložkách - přířezy z vrchního SBS pásu |  | 1266.667 | [12 empty] | VV | 2 | 2 | True | 0 | ROZPOCET
| VV |  | Součet |  | 1266.667 | [12 empty] | VV | 2 | 4 | True | 0 | ROZPOCET
| VV |  | 1267 |  | 1267 | [12 empty] | VV | 2 | 2 | True | 1 | ROZPOCET
187 | M | 62853008 | pás asfaltový natavitelný modifikovaný SBS s vložkou ze skleněné tkaniny s retardéry hoření, BROOF(t3) a hrubozrnným břidličným posypem na horním povrchu tl 4,2mm | m2 | 55.748 |  | 0 | CS ÚRS 2026 01 |  | základní |  | 0 | 0.005 | 0.27874 | 0 | 0 | 32 | M | 2 |  |  |  | ROZPOCET | 0 | 0 | 0 | 0 | 0 | 1 | 0 | 16 | 283109837
| VV |  | A/SCH1 - střecha nad 5.NP | [14 empty] | VV | 2 | 1 | True | 0 | ROZPOCET
| VV |  | část střechy s pochozí vrstvou : | [14 empty] | VV | 2 | 1 | True | 0 | ROZPOCET
| VV |  | betonová dlažba 40mm na rektifikačních podložkách min. v.20mm + přířezy z vrchního SBS pásu | [14 empty] | VV | 2 | 1 | True | 0 | ROZPOCET
| VV |  | 228/(0,6*0,6)*2 "pochozí střecha - terasová dlažba na rektifikačních podložkách - přířezy z vrchního SBS pásu |  | 1266.667 | [12 empty] | VV | 2 | 2 | True | 0 | ROZPOCET
| VV |  | Součet |  | 1266.667 | [12 empty] | VV | 2 | 4 | True | 0 | ROZPOCET
| VV |  | 1267*(0,2*0,2) |  | 50.68 | [12 empty] | VV | 2 | 2 | True | 1 | ROZPOCET
| VV |  | 50,68*1,1 'Přepočtené koeficientem množství |  | 55.748 | [12 empty] | VV | 2 | 2 | False | 1 | ROZPOCET
65 | K | 712811101 | Provedení povlakové krytiny střech samostatným vytažením izolačního povlaku za studena na konstrukce převyšující úroveň střechy, nátěrem penetračním | m2 | 126.16 |  | 0 | CS ÚRS 2026 01 |  | základní |  | 0 | 0 | 0 | 0 | 0 | 16 | K | 2 |  |  |  | ROZPOCET | 0 | 0 | 0 | 0 | 0 | 1 | 0 | 16 | 1698252350
| Online PSC |  | https://podminky.urs.cz/item/CS_URS_2026_01/712811101 | [14 empty] | Online PSC | 2
| VV |  | A/SCH1 - střecha nad 5.NP | [14 empty] | VV | 2 | 1 | True | 0 | ROZPOCET
| VV |  | střešní krytina z asfaltových pásů tl.8mm : | [14 empty] | VV | 2 | 1 | True | 0 | ROZPOCET
| VV |  | - vrchní pásy s retardéry hoření a břidlicovým posypem | [14 empty] | VV | 2 | 1 | True | 0 | ROZPOCET
| VV |  | - samolepící podkladní pásy ( systémová skladba Broof t3) - sklon min. 3% | [14 empty] | VV | 2 | 1 | True | 0 | ROZPOCET
| VV |  | tepelná izolace z EPS 200S ( ve více vrstvách, lepené polyuretanovým lepidlem ) 0,035 320mm | [14 empty] | VV | 2 | 1 | True | 0 | ROZPOCET
| VV |  | spádové klíny z EPS 200S (lepené polyuretanovým lepidlem ) | [14 empty] | VV | 2 | 1 | True | 0 | ROZPOCET
| VV |  | parozábrana ( pás z SBS modifikovaného asfaltu s Al vložkou a jemným posypem ) 4mm | [14 empty] | VV | 2 | 1 | True | 0 | ROZPOCET
| VV |  | přípravný nátěr ( asf. vodou editelná emulze ) | [14 empty] | VV | 2 | 1 | True | 0 | ROZPOCET
| VV |  | odstranění původní větrané vrchní vrstvy : | [14 empty] | VV | 2 | 1 | True | 0 | ROZPOCET
| VV |  | - původní asfaltové pásy | [14 empty] | VV | 2 | 1 | True | 0 | ROZPOCET
| VV |  | - původní betonová mazanina 150mm | [14 empty] | VV | 2 | 1 | True | 0 | ROZPOCET
| VV |  | - původní spádový keramzit 100-650mm | [14 empty] | VV | 2 | 1 | True | 0 | ROZPOCET
| VV |  | - původní plstěná rohož 60mm | [14 empty] | VV | 2 | 1 | True | 0 | ROZPOCET
| VV |  | stáv.strop.panel 250mm | [14 empty] | VV | 2 | 1 | True | 0 | ROZPOCET
| VV |  | svislá | [14 empty] | VV | 2 | 1 | True | 0 | ROZPOCET
| VV |  | 1,2*77,3 "vni atika v.1,2m KZS EPS 100mm + zhlaví š.0,4m EPS tl.70mm |  | 92.76 | [12 empty] | VV | 2 | 2 | True | 0 | ROZPOCET
| VV |  | 0,8*21,2 "styk plochá střecha x svislá fasáda KZS XPS 180mm v.0,8m |  | 16.96 | [12 empty] | VV | 2 | 2 | True | 0 | ROZPOCET
| VV |  | A/SCH2 - střecha nad 6.NP - nástavba | [14 empty] | VV | 2 | 1 | True | 0 | ROZPOCET
| VV |  | střešní krytina z asfaltových pásů tl.8mm : | [14 empty] | VV | 2 | 1 | True | 0 | ROZPOCET
| VV |  | - vrchní pásy s retardéry hoření a břidlicovým posypem | [14 empty] | VV | 2 | 1 | True | 0 | ROZPOCET
| VV |  | - samolepící podkladní pásy ( systémová skladba Broof t3) - sklon min. 3% | [14 empty] | VV | 2 | 1 | True | 0 | ROZPOCET
| VV |  | tepelná izolace z EPS 200S ( ve více vrstvách, lepené polyuretanovým lepidlem ) 0,035 320mm | [14 empty] | VV | 2 | 1 | True | 0 | ROZPOCET
| VV |  | spádové klíny z EPS 200S (lepené polyuretanovým lepidlem ) | [14 empty] | VV | 2 | 1 | True | 0 | ROZPOCET
| VV |  | parozábrana ( pás z SBS modifikovaného asfaltu s Al vložkou a jemným posypem ) 4mm | [14 empty] | VV | 2 | 1 | True | 0 | ROZPOCET
| VV |  | přípravný nátěr ( asf. vodou editelná emulze ) | [14 empty] | VV | 2 | 1 | True | 0 | ROZPOCET
| VV |  | betonová deska 50mm nad vlnu TR | [14 empty] | VV | 2 | 1 | True | 0 | ROZPOCET
| VV |  | Trapézový plech TR 50/260/0,75 na ocelové stropnice ( IPN 240) 50mm | [14 empty] | VV | 2 | 1 | True | 0 | ROZPOCET
| VV |  | zavěšený SDK podhled dle PBŘ | [14 empty] | VV | 2 | 1 | True | 0 | ROZPOCET
| VV |  | 0,7*21 "vni atika v.0,7m |  | 14.7 | [12 empty] | VV | 2 | 2 | True | 0 | ROZPOCET
| VV |  | 0,3*5,8 "vni snížená atika v.0,3m u okapu |  | 1.74 | [12 empty] | VV | 2 | 2 | True | 0 | ROZPOCET
| VV |  | Součet |  | 126.16 | [12 empty] | VV | 2 | 4 | True | 1 | ROZPOCET
66 | M | 11163150 | lak penetrační asfaltový | t | 0.044 |  | 0 | CS ÚRS 2026 01 |  | základní |  | 0 | 1 | 0.044 | 0 | 0 | 32 | M | 2 |  |  |  | ROZPOCET | 0 | 0 | 0 | 0 | 0 | 1 | 0 | 16 | 568445260
| P |  | Poznámka k položce: Spotřeba 0,3-0,4kg/m2 | [14 empty] | P | 2
| VV |  | 126,2*0,00035 'Přepočtené koeficientem množství |  | 0.044 | [12 empty] | VV | 2 | 2 | False | 1 | ROZPOCET
67 | K | 712841559 | Provedení povlakové krytiny střech samostatným vytažením izolačního povlaku pásy přitavením na konstrukce převyšující úroveň střechy, NAIP | m2 | 126.16 |  | 0 | CS ÚRS 2026 01 |  | základní |  | 0 | 0.00094131 | 0.11876 | 0 | 0 | 16 | K | 2 |  |  |  | ROZPOCET | 0 | 0 | 0 | 0 | 0 | 1 | 0 | 16 | 2007472359
| Online PSC |  | https://podminky.urs.cz/item/CS_URS_2026_01/712841559 | [14 empty] | Online PSC | 2
68 | M | 62853001 | pás asfaltový samolepicí modifikovaný SBS s vložkou ze skleněné tkaniny se spalitelnou fólií nebo jemnozrnným minerálním posypem nebo textilií na horním povrchu tl 4,0mm | m2 | 151.44 |  | 0 | CS ÚRS 2026 01 |  | základní |  | 0 | 0.0048 | 0.72691 | 0 | 0 | 32 | M | 2 |  |  |  | ROZPOCET | 0 | 0 | 0 | 0 | 0 | 1 | 0 | 16 | 322041281
| VV |  | 126,2*1,2 'Přepočtené koeficientem množství |  | 151.44 | [12 empty] | VV | 2 | 2 | False | 1 | ROZPOCET
69 | K | 712841559 | Provedení povlakové krytiny střech samostatným vytažením izolačního povlaku pásy přitavením na konstrukce převyšující úroveň střechy, NAIP | m2 | 252.32 |  | 0 | CS ÚRS 2026 01 |  | základní |  | 0 | 0.00094131 | 0.23751 | 0 | 0 | 16 | K | 2 |  |  |  | ROZPOCET | 0 | 0 | 0 | 0 | 0 | 1 | 0 | 16 | 419883801
| Online PSC |  | https://podminky.urs.cz/item/CS_URS_2026_01/712841559 | [14 empty] | Online PSC | 2
| VV |  | svislá | [14 empty] | VV | 2 | 1 | True | 0 | ROZPOCET
| VV |  | 126,16*2 "2 vrtsty |  | 252.32 | [12 empty] | VV | 2 | 2 | True | 1 | ROZPOCET
188 | M | 62853008 | pás asfaltový natavitelný modifikovaný SBS s vložkou ze skleněné tkaniny s retardéry hoření, BROOF(t3) a hrubozrnným břidličným posypem na horním povrchu tl 4,2mm | m2 | 151.44 |  | 0 | CS ÚRS 2026 01 |  | základní |  | 0 | 0.005 | 0.7572 | 0 | 0 | 32 | M | 2 |  |  |  | ROZPOCET | 0 | 0 | 0 | 0 | 0 | 1 | 0 | 16 | -2145110180
| VV |  | 126,2*1,2 'Přepočtené koeficientem množství |  | 151.44 | [12 empty] | VV | 2 | 2 | False | 1 | ROZPOCET
189 | M | 62855016 | pás asfaltový natavitelný modifikovaný SBS s vložkou z polyesterové rohože s retardéry hoření, BROOF(t3) a hrubozrnným břidličným posypem na horním povrchu tl 4,2mm | m2 | 151.44 |  | 0 | CS ÚRS 2026 01 |  | základní |  | 0 | 0.00527 | 0.79809 | 0 | 0 | 32 | M | 2 |  |  |  | ROZPOCET | 0 | 0 | 0 | 0 | 0 | 1 | 0 | 16 | -1280496926
| VV |  | 126,2*1,2 'Přepočtené koeficientem množství |  | 151.44 | [12 empty] | VV | 2 | 2 | False | 1 | ROZPOCET
72 | K | 998712103 | Přesun hmot pro povlakové krytiny stanovený z hmotnosti přesunovaného materiálu vodorovná dopravní vzdálenost do 50 m základní v objektech výšky přes 12 do 24 m | t | 11.511 |  | 0 | CS ÚRS 2026 01 |  | základní |  | 0 | 0 | 0 | 0 | 0 | 16 | K | 2 |  |  |  | ROZPOCET | 0 | 0 | 0 | 0 | 0 | 1 | 0 | 16 | 931699326
| Online PSC |  | https://podminky.urs.cz/item/CS_URS_2026_01/998712103 | [14 empty] | Online PSC | 2
| D | 713 | Izolace tepelné |  |  |  | 0 |  |  |  |  | 0 |  | 8.0108 |  | 0 | 2 | D | 1 |  |  |  | ROZPOCET | [6 empty] | 0
73 | K | 713131141 | Montáž tepelné izolace stěn rohožemi, pásy, deskami, dílci, bloky (izolační materiál ve specifikaci) lepením celoplošně bez mechanického kotvení | m2 | 16.96 |  | 0 | CS ÚRS 2026 01 |  | základní |  | 0 | 0.006 | 0.10176 | 0 | 0 | 16 | K | 2 |  |  |  | ROZPOCET | 0 | 0 | 0 | 0 | 0 | 1 | 0 | 16 | -685454834
| Online PSC |  | https://podminky.urs.cz/item/CS_URS_2026_01/713131141 | [14 empty] | Online PSC | 2
| VV |  | A/SCH1 - střecha nad 5.NP | [14 empty] | VV | 2 | 1 | True | 0 | ROZPOCET
| VV |  | tepelná izolace z EPS 200S ( ve více vrstvách, lepené polyuretanovým lepidlem ) 0,035 320mm | [14 empty] | VV | 2 | 1 | True | 0 | ROZPOCET
| VV |  | spádové klíny z EPS 200S (lepené polyuretanovým lepidlem ) | [14 empty] | VV | 2 | 1 | True | 0 | ROZPOCET
| VV |  | 0,8*21,2 "styk plochá střecha x svislá fasáda KZS XPS 180mm v.0,8m |  | 16.96 | [12 empty] | VV | 2 | 2 | True | 0 | ROZPOCET
| VV |  | Součet |  | 16.96 | [12 empty] | VV | 2 | 4 | True | 1 | ROZPOCET
74 | M | 28376450 | deska XPS hrana polodrážková a hladký povrch 300kPA λ=0,035 tl 180mm | m2 | 18.7 |  | 0 | CS ÚRS 2026 01 |  | základní |  | 0 | 0.0054 | 0.10098 | 0 | 0 | 32 | M | 2 |  |  |  | ROZPOCET | 0 | 0 | 0 | 0 | 0 | 1 | 0 | 16 | -265143110
| VV |  | 17*1,1 'Přepočtené koeficientem množství |  | 18.7 | [12 empty] | VV | 2 | 2 | False | 1 | ROZPOCET
75 | K | 713141138 | Montáž tepelné izolace střech plochých rohožemi, pásy, deskami, dílci, bloky (izolační materiál ve specifikaci) přilepenými za studena dvouvrstvá nízkoexpanzní (PUR) pěnou | m2 | 369 |  | 0 | CS ÚRS 2026 01 |  | základní |  | 0 | 0.000242 | 0.089298 | 0 | 0 | 16 | K | 2 |  |  |  | ROZPOCET | 0 | 0 | 0 | 0 | 0 | 1 | 0 | 16 | -1274697354
| Online PSC |  | https://podminky.urs.cz/item/CS_URS_2026_01/713141138 | [14 empty] | Online PSC | 2
| VV |  | A/SCH1 - střecha nad 5.NP | [14 empty] | VV | 2 | 1 | True | 0 | ROZPOCET
| VV |  | tepelná izolace z EPS 200S ( ve více vrstvách, lepené polyuretanovým lepidlem ) 0,035 320mm | [14 empty] | VV | 2 | 1 | True | 0 | ROZPOCET
| VV |  | spádové klíny z EPS 200S (lepené polyuretanovým lepidlem ) | [14 empty] | VV | 2 | 1 | True | 0 | ROZPOCET
| VV |  | 327 "vodorovná izolace |  | 327 | [12 empty] | VV | 2 | 2 | True | 0 | ROZPOCET
| VV |  | *77,3 "vni atika v.1,2m KZS EPS 100mm + zhlaví š.0,4m EPS tl.70mm | [14 empty] | VV | 2 | 1 | True | 0 | ROZPOCET
| VV |  | *21,2 "styk plochá střecha x svislá fasáda KZS XPS 180mm v.0,8m | [14 empty] | VV | 2 | 1 | True | 0 | ROZPOCET
| VV |  | A/SCH2 - střecha nad 6.NP - nástavba | [14 empty] | VV | 2 | 1 | True | 0 | ROZPOCET
| VV |  | tepelná izolace z EPS 200S ( ve více vrstvách, lepené polyuretanovým lepidlem ) 0,035 320mm | [14 empty] | VV | 2 | 1 | True | 0 | ROZPOCET
| VV |  | spádové klíny z EPS 200S (lepené polyuretanovým lepidlem ) | [14 empty] | VV | 2 | 1 | True | 0 | ROZPOCET
| VV |  | 42 "vodorovná izolace |  | 42 | [12 empty] | VV | 2 | 2 | True | 0 | ROZPOCET
| VV |  | *21 "vni atika v.0,7m | [14 empty] | VV | 2 | 1 | True | 0 | ROZPOCET
| VV |  | *5,8 "vni snížená atika v.0,3m u okapu | [14 empty] | VV | 2 | 1 | True | 0 | ROZPOCET
| VV |  | Součet |  | 369 | [12 empty] | VV | 2 | 4 | True | 1 | ROZPOCET
76 | M | 28375961 | deska EPS 200 pro konstrukce s velmi vysokým zatížením λ=0,034 tl 160mm | m2 | 774.9 |  | 0 | CS ÚRS 2026 01 |  | základní |  | 0 | 0.0056 | 4.3394 | 0 | 0 | 32 | M | 2 |  |  |  | ROZPOCET | 0 | 0 | 0 | 0 | 0 | 1 | 0 | 16 | 1223359875
| VV |  | 369*2,1 'Přepočtené koeficientem množství |  | 774.9 | [12 empty] | VV | 2 | 2 | False | 1 | ROZPOCET
77 | K | 713141212 | Montáž tepelné izolace střech plochých atikovými klíny přilepenými za studena nízkoexpanzní (PUR) pěnou | m | 98.3 |  | 0 | CS ÚRS 2026 01 |  | základní |  | 0 | 2.75e-05 | 0.0027032 | 0 | 0 | 16 | K | 2 |  |  |  | ROZPOCET | 0 | 0 | 0 | 0 | 0 | 1 | 0 | 16 | -700577779
| Online PSC |  | https://podminky.urs.cz/item/CS_URS_2026_01/713141212 | [14 empty] | Online PSC | 2
| VV |  | atikové klíny | [14 empty] | VV | 2 | 1 | True | 0 | ROZPOCET
| VV |  | A/SCH1 - střecha nad 5.NP | [14 empty] | VV | 2 | 1 | True | 0 | ROZPOCET
| VV |  | tepelná izolace z EPS 200S ( ve více vrstvách, lepené polyuretanovým lepidlem ) 0,035 320mm | [14 empty] | VV | 2 | 1 | True | 0 | ROZPOCET
| VV |  | spádové klíny z EPS 200S (lepené polyuretanovým lepidlem ) | [14 empty] | VV | 2 | 1 | True | 0 | ROZPOCET
| VV |  | 77,3 "vni atika v.1,2m KZS EPS 100mm + zhlaví š.0,4m EPS tl.70mm |  | 77.3 | [12 empty] | VV | 2 | 2 | True | 0 | ROZPOCET
| VV |  | A/SCH2 - střecha nad 6.NP - nástavba | [14 empty] | VV | 2 | 1 | True | 0 | ROZPOCET
| VV |  | tepelná izolace z EPS 200S ( ve více vrstvách, lepené polyuretanovým lepidlem ) 0,035 320mm | [14 empty] | VV | 2 | 1 | True | 0 | ROZPOCET
| VV |  | spádové klíny z EPS 200S (lepené polyuretanovým lepidlem ) | [14 empty] | VV | 2 | 1 | True | 0 | ROZPOCET
| VV |  | 21 "vni atika v.0,7m |  | 21 | [12 empty] | VV | 2 | 2 | True | 0 | ROZPOCET
| VV |  | Součet |  | 98.3 | [12 empty] | VV | 2 | 4 | True | 1 | ROZPOCET
78 | M | 63152008 | klín atikový přechodný minerální plochých střech tl 100x100mm | m | 103.215 |  | 0 | CS ÚRS 2026 01 |  | základní |  | 0 | 0.0015 | 0.15482 | 0 | 0 | 32 | M | 2 |  |  |  | ROZPOCET | 0 | 0 | 0 | 0 | 0 | 1 | 0 | 16 | 641789671
| VV |  | 98,3*1,05 'Přepočtené koeficientem množství |  | 103.215 | [12 empty] | VV | 2 | 2 | False | 1 | ROZPOCET
79 | K | 713141336 | Montáž tepelné izolace střech plochých spádovými klíny v ploše přilepenými za studena nízkoexpanzní (PUR) pěnou | m2 | 369 |  | 0 | CS ÚRS 2026 01 |  | základní |  | 0 | 0.0001235 | 0.045572 | 0 | 0 | 16 | K | 2 |  |  |  | ROZPOCET | 0 | 0 | 0 | 0 | 0 | 1 | 0 | 16 | 209580494
| Online PSC |  | https://podminky.urs.cz/item/CS_URS_2026_01/713141336 | [14 empty] | Online PSC | 2
| VV |  | A/SCH1 - střecha nad 5.NP | [14 empty] | VV | 2 | 1 | True | 0 | ROZPOCET
| VV |  | tepelná izolace z EPS 200S ( ve více vrstvách, lepené polyuretanovým lepidlem ) 0,035 320mm | [14 empty] | VV | 2 | 1 | True | 0 | ROZPOCET
| VV |  | spádové klíny z EPS 200S (lepené polyuretanovým lepidlem ) | [14 empty] | VV | 2 | 1 | True | 0 | ROZPOCET
| VV |  | 327 "vodorovná izolace |  | 327 | [12 empty] | VV | 2 | 2 | True | 0 | ROZPOCET
| VV |  | *77,3 "vni atika v.1,2m KZS EPS 100mm + zhlaví š.0,4m EPS tl.70mm | [14 empty] | VV | 2 | 1 | True | 0 | ROZPOCET
| VV |  | *21,2 "styk plochá střecha x svislá fasáda KZS XPS 180mm v.0,8m | [14 empty] | VV | 2 | 1 | True | 0 | ROZPOCET
| VV |  | A/SCH2 - střecha nad 6.NP - nástavba | [14 empty] | VV | 2 | 1 | True | 0 | ROZPOCET
| VV |  | tepelná izolace z EPS 200S ( ve více vrstvách, lepené polyuretanovým lepidlem ) 0,035 320mm | [14 empty] | VV | 2 | 1 | True | 0 | ROZPOCET
| VV |  | spádové klíny z EPS 200S (lepené polyuretanovým lepidlem ) | [14 empty] | VV | 2 | 1 | True | 0 | ROZPOCET
| VV |  | 42 "vodorovná izolace |  | 42 | [12 empty] | VV | 2 | 2 | True | 0 | ROZPOCET
| VV |  | *21 "vni atika v.0,7m | [14 empty] | VV | 2 | 1 | True | 0 | ROZPOCET
| VV |  | *5,8 "vni snížená atika v.0,3m u okapu | [14 empty] | VV | 2 | 1 | True | 0 | ROZPOCET
| VV |  | Součet |  | 369 | [12 empty] | VV | 2 | 4 | True | 1 | ROZPOCET
80 | M | 28376143 | klín izolační spád do 5% EPS 200 | m3 | 91.328 |  | 0 | CS ÚRS 2026 01 |  | základní |  | 0 | 0.03 | 2.7398 | 0 | 0 | 32 | M | 2 |  |  |  | ROZPOCET | 0 | 0 | 0 | 0 | 0 | 1 | 0 | 16 | -1388305478
| VV |  | A/SCH1 - střecha nad 5.NP | [14 empty] | VV | 2 | 1 | True | 0 | ROZPOCET
| VV |  | tepelná izolace z EPS 200S ( ve více vrstvách, lepené polyuretanovým lepidlem ) 0,035 320mm | [14 empty] | VV | 2 | 1 | True | 0 | ROZPOCET
| VV |  | spádové klíny z EPS 200S (lepené polyuretanovým lepidlem ) | [14 empty] | VV | 2 | 1 | True | 0 | ROZPOCET
| VV |  | 327*(0,3+0,15)/2 "vodorovná izolace |  | 73.575 | [12 empty] | VV | 2 | 2 | True | 0 | ROZPOCET
| VV |  | A/SCH2 - střecha nad 6.NP - nástavba | [14 empty] | VV | 2 | 1 | True | 0 | ROZPOCET
| VV |  | tepelná izolace z EPS 200S ( ve více vrstvách, lepené polyuretanovým lepidlem ) 0,035 320mm | [14 empty] | VV | 2 | 1 | True | 0 | ROZPOCET
| VV |  | spádové klíny z EPS 200S (lepené polyuretanovým lepidlem ) | [14 empty] | VV | 2 | 1 | True | 0 | ROZPOCET
| VV |  | 42*(0,3+0,15)/2 "vodorovná izolace |  | 9.45 | [12 empty] | VV | 2 | 2 | True | 0 | ROZPOCET
| VV |  | Součet |  | 83.025 | [12 empty] | VV | 2 | 4 | True | 1 | ROZPOCET
| VV |  | 83,025*1,1 'Přepočtené koeficientem množství |  | 91.328 | [12 empty] | VV | 2 | 2 | False | 1 | ROZPOCET
81 | K | 713141358 | Montáž tepelné izolace střech plochých spádovými klíny na zhlaví atiky šířky do 500 mm mechanicky ukotvenými šrouby | m | 77.3 |  | 0 | CS ÚRS 2026 01 |  | základní |  | 0 | 0.0001578 | 0.012198 | 0 | 0 | 16 | K | 2 |  |  |  | ROZPOCET | 0 | 0 | 0 | 0 | 0 | 1 | 0 | 16 | -2000878537
| Online PSC |  | https://podminky.urs.cz/item/CS_URS_2026_01/713141358 | [14 empty] | Online PSC | 2
| VV |  | A/SCH1 - střecha nad 5.NP | [14 empty] | VV | 2 | 1 | True | 0 | ROZPOCET
| VV |  | tepelná izolace z EPS 200S ( ve více vrstvách, lepené polyuretanovým lepidlem ) 0,035 320mm | [14 empty] | VV | 2 | 1 | True | 0 | ROZPOCET
| VV |  | spádové klíny z EPS 200S (lepené polyuretanovým lepidlem ) | [14 empty] | VV | 2 | 1 | True | 0 | ROZPOCET
| VV |  | 77,3 "vni atika v.1,2m KZS EPS 100mm + zhlaví š.0,4m EPS tl.70mm |  | 77.3 | [12 empty] | VV | 2 | 2 | True | 0 | ROZPOCET
| VV |  | Součet |  | 77.3 | [12 empty] | VV | 2 | 4 | True | 1 | ROZPOCET
82 | M | 28375911 | deska EPS 150 pro konstrukce s vysokým zatížením λ=0,035 tl 70mm | m2 | 34.012 |  | 0 | CS ÚRS 2026 01 |  | základní |  | 0 | 0.0021 | 0.071425 | 0 | 0 | 32 | M | 2 |  |  |  | ROZPOCET | 0 | 0 | 0 | 0 | 0 | 1 | 0 | 16 | -1902888590
| VV |  | A/SCH1 - střecha nad 5.NP | [14 empty] | VV | 2 | 1 | True | 0 | ROZPOCET
| VV |  | tepelná izolace z EPS 200S ( ve více vrstvách, lepené polyuretanovým lepidlem ) 0,035 320mm | [14 empty] | VV | 2 | 1 | True | 0 | ROZPOCET
| VV |  | spádové klíny z EPS 200S (lepené polyuretanovým lepidlem ) | [14 empty] | VV | 2 | 1 | True | 0 | ROZPOCET
| VV |  | 0,4*77,3 "vni atika v.1,2m KZS EPS 100mm + zhlaví š.0,4m EPS tl.70mm |  | 30.92 | [12 empty] | VV | 2 | 2 | True | 0 | ROZPOCET
| VV |  | Součet |  | 30.92 | [12 empty] | VV | 2 | 4 | True | 1 | ROZPOCET
| VV |  | 30,92*1,1 'Přepočtené koeficientem množství |  | 34.012 | [12 empty] | VV | 2 | 2 | False | 1 | ROZPOCET
83 | K | 713141396 | Montáž tepelné izolace střech plochých na konstrukce stěn převyšující úroveň střechy např. atiky, prostupy střešní krytinou do výšky 1 000 mm přilepenými za studena nízkoexpanzní (PUR) pěnou | m2 | 109.2 |  | 0 | CS ÚRS 2026 01 |  | základní |  | 0 | 0.000185 | 0.020202 | 0 | 0 | 16 | K | 2 |  |  |  | ROZPOCET | 0 | 0 | 0 | 0 | 0 | 1 | 0 | 16 | -331992237
| Online PSC |  | https://podminky.urs.cz/item/CS_URS_2026_01/713141396 | [14 empty] | Online PSC | 2
| VV |  | A/SCH1 - střecha nad 5.NP | [14 empty] | VV | 2 | 1 | True | 0 | ROZPOCET
| VV |  | tepelná izolace z EPS 200S ( ve více vrstvách, lepené polyuretanovým lepidlem ) 0,035 320mm | [14 empty] | VV | 2 | 1 | True | 0 | ROZPOCET
| VV |  | spádové klíny z EPS 200S (lepené polyuretanovým lepidlem ) | [14 empty] | VV | 2 | 1 | True | 0 | ROZPOCET
| VV |  | 1,2*77,3 "vni atika v.1,2m KZS EPS 100mm + zhlaví š.0,4m EPS tl.70mm |  | 92.76 | [12 empty] | VV | 2 | 2 | True | 0 | ROZPOCET
| VV |  | A/SCH2 - střecha nad 6.NP - nástavba | [14 empty] | VV | 2 | 1 | True | 0 | ROZPOCET
| VV |  | tepelná izolace z EPS 200S ( ve více vrstvách, lepené polyuretanovým lepidlem ) 0,035 320mm | [14 empty] | VV | 2 | 1 | True | 0 | ROZPOCET
| VV |  | spádové klíny z EPS 200S (lepené polyuretanovým lepidlem ) | [14 empty] | VV | 2 | 1 | True | 0 | ROZPOCET
| VV |  | 0,7*21 "vni atika v.0,7m |  | 14.7 | [12 empty] | VV | 2 | 2 | True | 0 | ROZPOCET
| VV |  | 0,3*5,8 "vni snížená atika v.0,3m u okapu |  | 1.74 | [12 empty] | VV | 2 | 2 | True | 0 | ROZPOCET
| VV |  | Součet |  | 109.2 | [12 empty] | VV | 2 | 4 | True | 1 | ROZPOCET
84 | M | 28375914 | deska EPS 150 pro konstrukce s vysokým zatížením λ=0,035 tl 100mm | m2 | 114.66 |  | 0 | CS ÚRS 2026 01 |  | základní |  | 0 | 0.0029 | 0.33251 | 0 | 0 | 32 | M | 2 |  |  |  | ROZPOCET | 0 | 0 | 0 | 0 | 0 | 1 | 0 | 16 | 618805354
| VV |  | 109,2*1,05 'Přepočtené koeficientem množství |  | 114.66 | [12 empty] | VV | 2 | 2 | False | 1 | ROZPOCET
85 | K | 998713103 | Přesun hmot pro izolace tepelné stanovený z hmotnosti přesunovaného materiálu vodorovná dopravní vzdálenost do 50 m s užitím mechanizace v objektech výšky přes 12 m do 24 m | t | 8.011 |  | 0 | CS ÚRS 2026 01 |  | základní |  | 0 | 0 | 0 | 0 | 0 | 16 | K | 2 |  |  |  | ROZPOCET | 0 | 0 | 0 | 0 | 0 | 1 | 0 | 16 | -990912205
| Online PSC |  | https://podminky.urs.cz/item/CS_URS_2026_01/998713103 | [14 empty] | Online PSC | 2
| D | 751 | Vzduchotechnika |  |  |  | 0 |  |  |  |  | 0 |  | 0.21282 |  | 0 | 2 | D | 1 |  |  |  | ROZPOCET | [6 empty] | 0
86 | K | 751398025 | Montáž ostatních zařízení větrací mřížky stěnové, průřezu přes 0,200 m2 | kus | 3 |  | 0 | CS ÚRS 2026 01 |  | základní |  | 0 | 0 | 0 | 0 | 0 | 16 | K | 2 |  |  |  | ROZPOCET | 0 | 0 | 0 | 0 | 0 | 1 | 0 | 16 | 493223587
| Online PSC |  | https://podminky.urs.cz/item/CS_URS_2026_01/751398025 | [14 empty] | Online PSC | 2
| VV |  | "Specifikace - budova A MŘÍŽKY A VĚTRACÍ ŽALUZIE" | [14 empty] | VV | 2 | 1 | True | 0 | ROZPOCET
| VV |  | mřížky AL | [14 empty] | VV | 2 | 1 | True | 0 | ROZPOCET
| VV |  | Mř1 | [14 empty] | VV | 2 | 1 | True | 0 | ROZPOCET
| VV |  | 1060/280 3x | [14 empty] | VV | 2 | 1 | True | 0 | ROZPOCET
| VV |  | ochranná síť proti hmyzu a upevňovací rámeček | [14 empty] | VV | 2 | 1 | True | 0 | ROZPOCET
| VV |  | 3 |  | 3 | [12 empty] | VV | 2 | 2 | True | 1 | ROZPOCET
87 | M | 42972324R | ochranná síť proti hmyzu a upevňovací rámeček Al 1060x260mm | kus | 3 |  | 0 |  |  | základní |  | 0 | 0.00154 | 0.00462 | 0 | 0 | 32 | M | 2 |  |  |  | ROZPOCET | 0 | 0 | 0 | 0 | 0 | 1 | 0 | 16 | -1074264962
88 | K | 751398051 | Montáž ostatních zařízení protidešťové žaluzie nebo žaluziové klapky na čtyřhranné potrubí, průřezu do 0,150 m2 | kus | 14 |  | 0 | CS ÚRS 2026 01 |  | základní |  | 0 | 0 | 0 | 0 | 0 | 16 | K | 2 |  |  |  | ROZPOCET | 0 | 0 | 0 | 0 | 0 | 1 | 0 | 16 | 386976986
| Online PSC |  | https://podminky.urs.cz/item/CS_URS_2026_01/751398051 | [14 empty] | Online PSC | 2
| VV |  | "Specifikace - budova A MŘÍŽKY A VĚTRACÍ ŽALUZIE" | [14 empty] | VV | 2 | 1 | True | 0 | ROZPOCET
| VV |  | mřížky AL (příp. pozink) | [14 empty] | VV | 2 | 1 | True | 0 | ROZPOCET
| VV |  | Mř2 | [14 empty] | VV | 2 | 1 | True | 0 | ROZPOCET
| VV |  | 200/200 14x | [14 empty] | VV | 2 | 1 | True | 0 | ROZPOCET
| VV |  | protidešťová žaluzie AL s ochrannou sítí proti hmyzu a upevňovacím rámečkem | [14 empty] | VV | 2 | 1 | True | 0 | ROZPOCET
| VV |  | 14 |  | 14 | [12 empty] | VV | 2 | 2 | True | 1 | ROZPOCET
89 | M | 42972915 | žaluzie protidešťová s pevnými lamelami, pozink, pro potrubí 200x200mm | kus | 14 |  | 0 | CS ÚRS 2026 01 |  | základní |  | 0 | 0.0033 | 0.0462 | 0 | 0 | 32 | M | 2 |  |  |  | ROZPOCET | 0 | 0 | 0 | 0 | 0 | 1 | 0 | 16 | -1444411107
90 | K | 751398051 | Montáž ostatních zařízení protidešťové žaluzie nebo žaluziové klapky na čtyřhranné potrubí, průřezu do 0,150 m2 | kus | 10 |  | 0 | CS ÚRS 2026 01 |  | základní |  | 0 | 0 | 0 | 0 | 0 | 16 | K | 2 |  |  |  | ROZPOCET | 0 | 0 | 0 | 0 | 0 | 1 | 0 | 16 | 338340641
| Online PSC |  | https://podminky.urs.cz/item/CS_URS_2026_01/751398051 | [14 empty] | Online PSC | 2
| VV |  | "Specifikace - budova A MŘÍŽKY A VĚTRACÍ ŽALUZIE" | [14 empty] | VV | 2 | 1 | True | 0 | ROZPOCET
| VV |  | mřížky AL (příp. pozink) | [14 empty] | VV | 2 | 1 | True | 0 | ROZPOCET
| VV |  | Mř3 | [14 empty] | VV | 2 | 1 | True | 0 | ROZPOCET
| VV |  | 315/315 10x | [14 empty] | VV | 2 | 1 | True | 0 | ROZPOCET
| VV |  | ochranná mřížka AL včetně přechodu z kruhového na čtyřhranné potrubí | [14 empty] | VV | 2 | 1 | True | 0 | ROZPOCET
| VV |  | 10 |  | 10 | [12 empty] | VV | 2 | 2 | True | 1 | ROZPOCET
91 | M | 42972917R | ochranná mřížka AL včetně přechodu z kruhového na čtyřhranné potrubí 315x315mm | kus | 10 |  | 0 |  |  | základní |  | 0 | 0.0048 | 0.048 | 0 | 0 | 32 | M | 2 |  |  |  | ROZPOCET | 0 | 0 | 0 | 0 | 0 | 1 | 0 | 16 | 667103720
92 | K | 751398051 | Montáž ostatních zařízení protidešťové žaluzie nebo žaluziové klapky na čtyřhranné potrubí, průřezu do 0,150 m2 | kus | 4 |  | 0 | CS ÚRS 2026 01 |  | základní |  | 0 | 0 | 0 | 0 | 0 | 16 | K | 2 |  |  |  | ROZPOCET | 0 | 0 | 0 | 0 | 0 | 1 | 0 | 16 | 326011625
| Online PSC |  | https://podminky.urs.cz/item/CS_URS_2026_01/751398051 | [14 empty] | Online PSC | 2
| VV |  | "Specifikace - budova A MŘÍŽKY A VĚTRACÍ ŽALUZIE" | [14 empty] | VV | 2 | 1 | True | 0 | ROZPOCET
| VV |  | mřížky AL (příp. pozink) | [14 empty] | VV | 2 | 1 | True | 0 | ROZPOCET
| VV |  | Mř4 | [14 empty] | VV | 2 | 1 | True | 0 | ROZPOCET
| VV |  | 355/355 4x | [14 empty] | VV | 2 | 1 | True | 0 | ROZPOCET
| VV |  | ochranná mřížka AL včetně přechodu z kruhového na čtyřhranné potrubí | [14 empty] | VV | 2 | 1 | True | 0 | ROZPOCET
| VV |  | 4 |  | 4 | [12 empty] | VV | 2 | 2 | True | 1 | ROZPOCET
93 | M | 42972918R | ochranná mřížka AL včetně přechodu z kruhového na čtyřhranné potrubí 355x355mm | kus | 4 |  | 0 |  |  | základní |  | 0 | 0.0057 | 0.0228 | 0 | 0 | 32 | M | 2 |  |  |  | ROZPOCET | 0 | 0 | 0 | 0 | 0 | 1 | 0 | 16 | 1468853208
94 | K | 751398051 | Montáž ostatních zařízení protidešťové žaluzie nebo žaluziové klapky na čtyřhranné potrubí, průřezu do 0,150 m2 | kus | 3 |  | 0 | CS ÚRS 2026 01 |  | základní |  | 0 | 0 | 0 | 0 | 0 | 16 | K | 2 |  |  |  | ROZPOCET | 0 | 0 | 0 | 0 | 0 | 1 | 0 | 16 | 239783755
| Online PSC |  | https://podminky.urs.cz/item/CS_URS_2026_01/751398051 | [14 empty] | Online PSC | 2
| VV |  | "Specifikace - budova A MŘÍŽKY A VĚTRACÍ ŽALUZIE" | [14 empty] | VV | 2 | 1 | True | 0 | ROZPOCET
| VV |  | mřížky AL (příp. pozink) | [14 empty] | VV | 2 | 1 | True | 0 | ROZPOCET
| VV |  | Mř6 | [14 empty] | VV | 2 | 1 | True | 0 | ROZPOCET
| VV |  | 250/250 3x | [14 empty] | VV | 2 | 1 | True | 0 | ROZPOCET
| VV |  | protidešťová žaluzie AL s ochrannou sítí proti hmyzu a upevňovacím rámečkem | [14 empty] | VV | 2 | 1 | True | 0 | ROZPOCET
| VV |  | 3 |  | 3 | [12 empty] | VV | 2 | 2 | True | 1 | ROZPOCET
95 | M | 42972916R | protidešťová žaluzie AL s ochrannou sítí proti hmyzu a upevňovacím rámečkem 250x250mm | kus | 3 |  | 0 |  |  | základní |  | 0 | 0.0041 | 0.0123 | 0 | 0 | 32 | M | 2 |  |  |  | ROZPOCET | 0 | 0 | 0 | 0 | 0 | 1 | 0 | 16 | -1945255064
96 | K | 751398052 | Montáž ostatních zařízení protidešťové žaluzie nebo žaluziové klapky na čtyřhranné potrubí, průřezu přes 0,150 do 0,300 m2 | kus | 7 |  | 0 | CS ÚRS 2026 01 |  | základní |  | 0 | 0 | 0 | 0 | 0 | 16 | K | 2 |  |  |  | ROZPOCET | 0 | 0 | 0 | 0 | 0 | 1 | 0 | 16 | -1654644568
| Online PSC |  | https://podminky.urs.cz/item/CS_URS_2026_01/751398052 | [14 empty] | Online PSC | 2
| VV |  | "Specifikace - budova A MŘÍŽKY A VĚTRACÍ ŽALUZIE" | [14 empty] | VV | 2 | 1 | True | 0 | ROZPOCET
| VV |  | mřížky AL (příp. pozink) | [14 empty] | VV | 2 | 1 | True | 0 | ROZPOCET
| VV |  | Mř7 | [14 empty] | VV | 2 | 1 | True | 0 | ROZPOCET
| VV |  | 355/630 7x | [14 empty] | VV | 2 | 1 | True | 0 | ROZPOCET
| VV |  | protidešťová žaluzie AL s ochrannou sítí proti hmyzu a upevňovacím rámečkem | [14 empty] | VV | 2 | 1 | True | 0 | ROZPOCET
| VV |  | 7 |  | 7 | [12 empty] | VV | 2 | 2 | True | 1 | ROZPOCET
97 | M | 42972920R | protidešťová žaluzie AL s ochrannou sítí proti hmyzu a upevňovacím rámečkem 355x630mm | kus | 7 |  | 0 |  |  | základní |  | 0 | 0.0079 | 0.0553 | 0 | 0 | 32 | M | 2 |  |  |  | ROZPOCET | 0 | 0 | 0 | 0 | 0 | 1 | 0 | 16 | 1714289745
98 | K | 751398054 | Montáž ostatních zařízení protidešťové žaluzie nebo žaluziové klapky na čtyřhranné potrubí, průřezu přes 0,450 do 0,600 m2 | kus | 2 |  | 0 | CS ÚRS 2026 01 |  | základní |  | 0 | 0 | 0 | 0 | 0 | 16 | K | 2 |  |  |  | ROZPOCET | 0 | 0 | 0 | 0 | 0 | 1 | 0 | 16 | 740099543
| Online PSC |  | https://podminky.urs.cz/item/CS_URS_2026_01/751398054 | [14 empty] | Online PSC | 2
| VV |  | "Specifikace - budova A MŘÍŽKY A VĚTRACÍ ŽALUZIE" | [14 empty] | VV | 2 | 1 | True | 0 | ROZPOCET
| VV |  | mřížky AL (příp. pozink) | [14 empty] | VV | 2 | 1 | True | 0 | ROZPOCET
| VV |  | Mř5 | [14 empty] | VV | 2 | 1 | True | 0 | ROZPOCET
| VV |  | 710/400 2x | [14 empty] | VV | 2 | 1 | True | 0 | ROZPOCET
| VV |  | protidešťová žaluzie AL s ochrannou sítí proti hmyzu a upevňovacím rámečkem | [14 empty] | VV | 2 | 1 | True | 0 | ROZPOCET
| VV |  | 2 |  | 2 | [12 empty] | VV | 2 | 2 | True | 1 | ROZPOCET
99 | M | 42972924R | protidešťová žaluzie AL s ochrannou sítí proti hmyzu a upevňovacím rámečkem 710x400mm | kus | 2 |  | 0 |  |  | základní |  | 0 | 0.0118 | 0.0236 | 0 | 0 | 32 | M | 2 |  |  |  | ROZPOCET | 0 | 0 | 0 | 0 | 0 | 1 | 0 | 16 | 1584185846
100 | K | 998751102 | Přesun hmot pro vzduchotechniku stanovený z hmotnosti přesunovaného materiálu vodorovná dopravní vzdálenost do 100 m základní v objektech výšky přes 12 do 24 m | t | 0.213 |  | 0 | CS ÚRS 2026 01 |  | základní |  | 0 | 0 | 0 | 0 | 0 | 16 | K | 2 |  |  |  | ROZPOCET | 0 | 0 | 0 | 0 | 0 | 1 | 0 | 16 | 437080721
| Online PSC |  | https://podminky.urs.cz/item/CS_URS_2026_01/998751102 | [14 empty] | Online PSC | 2
| D | 762 | Konstrukce tesařské |  |  |  | 0 |  |  |  |  | 0 |  | 0.89381 |  | 0 | 2 | D | 1 |  |  |  | ROZPOCET | [6 empty] | 0
101 | K | 762361332 | Konstrukční vrstva pod klempířské prvky pro oplechování horních ploch zdí a nadezdívek (atik) z vodovzdorné překližky šroubovaných do podkladu, tloušťky desky 21 mm | m2 | 53.48 |  | 0 | CS ÚRS 2026 01 |  | základní |  | 0 | 0.016224 | 0.86766 | 0 | 0 | 16 | K | 2 |  |  |  | ROZPOCET | 0 | 0 | 0 | 0 | 0 | 1 | 0 | 16 | 1053217441
| Online PSC |  | https://podminky.urs.cz/item/CS_URS_2026_01/762361332 | [14 empty] | Online PSC | 2
| VV |  | zhlaví atiky | [14 empty] | VV | 2 | 1 | True | 0 | ROZPOCET
| VV |  | A/SCH1 - střecha nad 5.NP | [14 empty] | VV | 2 | 1 | True | 0 | ROZPOCET
| VV |  | 0,6*77,3 "vni atika v.1,2m KZS EPS 100mm + zhlaví š.0,4m EPS tl.70mm |  | 46.38 | [12 empty] | VV | 2 | 2 | True | 0 | ROZPOCET
| VV |  | A/SCH2 - střecha nad 6.NP - nástavba | [14 empty] | VV | 2 | 1 | True | 0 | ROZPOCET
| VV |  | 0,2*21 "vni atika v.0,7m |  | 4.2 | [12 empty] | VV | 2 | 2 | True | 0 | ROZPOCET
| VV |  | 0,5*5,8 "vni snížená atika v.0,3m u okapu |  | 2.9 | [12 empty] | VV | 2 | 2 | True | 0 | ROZPOCET
| VV |  | Součet |  | 53.48 | [12 empty] | VV | 2 | 4 | True | 1 | ROZPOCET
102 | K | 762395000 | Spojovací prostředky krovů, bednění a laťování, nadstřešních konstrukcí svorníky, prkna, hřebíky, pásová ocel, vruty | m3 | 1.145 |  | 0 | CS ÚRS 2026 01 |  | základní |  | 0 | 0.022838 | 0.026149 | 0 | 0 | 16 | K | 2 |  |  |  | ROZPOCET | 0 | 0 | 0 | 0 | 0 | 1 | 0 | 16 | -144437557
| Online PSC |  | https://podminky.urs.cz/item/CS_URS_2026_01/762395000 | [14 empty] | Online PSC | 2
| VV |  | 54,5*0,021 |  | 1.145 | [12 empty] | VV | 2 | 2 | True | 1 | ROZPOCET
103 | K | 998762103 | Přesun hmot pro konstrukce tesařské stanovený z hmotnosti přesunovaného materiálu vodorovná dopravní vzdálenost do 50 m základní v objektech výšky přes 12 do 24 m | t | 0.894 |  | 0 | CS ÚRS 2026 01 |  | základní |  | 0 | 0 | 0 | 0 | 0 | 16 | K | 2 |  |  |  | ROZPOCET | 0 | 0 | 0 | 0 | 0 | 1 | 0 | 16 | 1432925041
| Online PSC |  | https://podminky.urs.cz/item/CS_URS_2026_01/998762103 | [14 empty] | Online PSC | 2
| D | 764 | Konstrukce klempířské |  |  |  | 0 |  |  |  |  | 0 |  | 0.41458 |  | 0 | 2 | D | 1 |  |  |  | ROZPOCET | [6 empty] | 0
104 | K | 764212664 | Oplechování střešních prvků z pozinkovaného plechu s povrchovou úpravou okapu střechy rovné okapovým plechem rš 330 mm | m | 6.1 |  | 0 | CS ÚRS 2026 01 |  | základní |  | 0 | 0.0030579 | 0.018653 | 0 | 0 | 16 | K | 2 |  |  |  | ROZPOCET | 0 | 0 | 0 | 0 | 0 | 1 | 0 | 16 | 630165891
| Online PSC |  | https://podminky.urs.cz/item/CS_URS_2026_01/764212664 | [14 empty] | Online PSC | 2
| VV |  | "Specifikace - budova A - Klempířské, zámečnické a truhlářské prvky OSTATNÍ" | [14 empty] | VV | 2 | 1 | True | 0 | ROZPOCET
| VV |  | oplechování OKAPNICE | [14 empty] | VV | 2 | 1 | True | 0 | ROZPOCET
| VV |  | 265/2 mm | [14 empty] | VV | 2 | 1 | True | 0 | ROZPOCET
| VV |  | Barevný pozinkovaný plech | [14 empty] | VV | 2 | 1 | True | 0 | ROZPOCET
| VV |  | 6,1 m | [14 empty] | VV | 2 | 1 | True | 0 | ROZPOCET
| VV |  | 6,1 |  | 6.1 | [12 empty] | VV | 2 | 2 | True | 0 | ROZPOCET
| VV |  | Součet |  | 6.1 | [12 empty] | VV | 2 | 4 | True | 1 | ROZPOCET
105 | K | 764226443 | Oplechování parapetů z hliníkového plechu rovných celoplošně lepené, bez rohů rš 250 mm | m | 1.65 |  | 0 | CS ÚRS 2026 01 |  | základní |  | 0 | 0.0011206 | 0.0018491 | 0 | 0 | 16 | K | 2 |  |  |  | ROZPOCET | 0 | 0 | 0 | 0 | 0 | 1 | 0 | 16 | 143565948
| Online PSC |  | https://podminky.urs.cz/item/CS_URS_2026_01/764226443 | [14 empty] | Online PSC | 2
| VV |  | "Specifikace - budova A - Klempířské prvky PARAPETY VNĚJŠÍ" | [14 empty] | VV | 2 | 1 | True | 0 | ROZPOCET
| VV |  | silnostěnný AL plech | [14 empty] | VV | 2 | 1 | True | 0 | ROZPOCET
| VV |  | Pe11 | [14 empty] | VV | 2 | 1 | True | 0 | ROZPOCET
| VV |  | 1650/250/2 1x | [14 empty] | VV | 2 | 1 | True | 0 | ROZPOCET
| VV |  | 1*1,65 |  | 1.65 | [12 empty] | VV | 2 | 2 | True | 0 | ROZPOCET
| VV |  | Součet |  | 1.65 | [12 empty] | VV | 2 | 4 | True | 1 | ROZPOCET
106 | K | 764226444 | Oplechování parapetů z hliníkového plechu rovných celoplošně lepené, bez rohů rš 330 mm | m | 46.96 |  | 0 | CS ÚRS 2026 01 |  | základní |  | 0 | 0.0014954 | 0.070226 | 0 | 0 | 16 | K | 2 |  |  |  | ROZPOCET | 0 | 0 | 0 | 0 | 0 | 1 | 0 | 16 | -667304140
| Online PSC |  | https://podminky.urs.cz/item/CS_URS_2026_01/764226444 | [14 empty] | Online PSC | 2
| VV |  | "Specifikace - budova A - Klempířské prvky PARAPETY VNĚJŠÍ" | [14 empty] | VV | 2 | 1 | True | 0 | ROZPOCET
| VV |  | silnostěnný AL plech | [14 empty] | VV | 2 | 1 | True | 0 | ROZPOCET
| VV |  | Pe1 | [14 empty] | VV | 2 | 1 | True | 0 | ROZPOCET
| VV |  | 2320/330/2 10x | [14 empty] | VV | 2 | 1 | True | 0 | ROZPOCET
| VV |  | 10*2,32 |  | 23.2 | [12 empty] | VV | 2 | 2 | True | 0 | ROZPOCET
| VV |  | Pe2 | [14 empty] | VV | 2 | 1 | True | 0 | ROZPOCET
| VV |  | 820/330/2 12x | [14 empty] | VV | 2 | 1 | True | 0 | ROZPOCET
| VV |  | 12*0,82 |  | 9.84 | [12 empty] | VV | 2 | 2 | True | 0 | ROZPOCET
| VV |  | Pe3 | [14 empty] | VV | 2 | 1 | True | 0 | ROZPOCET
| VV |  | 2020/330/2 4x | [14 empty] | VV | 2 | 1 | True | 0 | ROZPOCET
| VV |  | 4*2,02 |  | 8.08 | [12 empty] | VV | 2 | 2 | True | 0 | ROZPOCET
| VV |  | Pe6 | [14 empty] | VV | 2 | 1 | True | 0 | ROZPOCET
| VV |  | 2920/330/2 2x | [14 empty] | VV | 2 | 1 | True | 0 | ROZPOCET
| VV |  | 2*2,92 |  | 5.84 | [12 empty] | VV | 2 | 2 | True | 0 | ROZPOCET
| VV |  | Součet |  | 46.96 | [12 empty] | VV | 2 | 4 | True | 1 | ROZPOCET
107 | K | 764226446 | Oplechování parapetů z hliníkového plechu rovných celoplošně lepené, bez rohů rš 500 mm | m | 44.32 |  | 0 | CS ÚRS 2026 01 |  | základní |  | 0 | 0.0021669 | 0.096037 | 0 | 0 | 16 | K | 2 |  |  |  | ROZPOCET | 0 | 0 | 0 | 0 | 0 | 1 | 0 | 16 | 1685641408
| Online PSC |  | https://podminky.urs.cz/item/CS_URS_2026_01/764226446 | [14 empty] | Online PSC | 2
| VV |  | "Specifikace - budova A - Klempířské prvky PARAPETY VNĚJŠÍ" | [14 empty] | VV | 2 | 1 | True | 0 | ROZPOCET
| VV |  | silnostěnný AL plech | [14 empty] | VV | 2 | 1 | True | 0 | ROZPOCET
| VV |  | Pe4 | [14 empty] | VV | 2 | 1 | True | 0 | ROZPOCET
| VV |  | 1120/430/2 21x | [14 empty] | VV | 2 | 1 | True | 0 | ROZPOCET
| VV |  | 21*1,12 |  | 23.52 | [12 empty] | VV | 2 | 2 | True | 0 | ROZPOCET
| VV |  | Pe5 | [14 empty] | VV | 2 | 1 | True | 0 | ROZPOCET
| VV |  | 2320/430/2 8x | [14 empty] | VV | 2 | 1 | True | 0 | ROZPOCET
| VV |  | 8*2,32 |  | 18.56 | [12 empty] | VV | 2 | 2 | True | 0 | ROZPOCET
| VV |  | Pe7 | [14 empty] | VV | 2 | 1 | True | 0 | ROZPOCET
| VV |  | 1120/480/2 2x | [14 empty] | VV | 2 | 1 | True | 0 | ROZPOCET
| VV |  | 2*1,12 |  | 2.24 | [12 empty] | VV | 2 | 2 | True | 0 | ROZPOCET
| VV |  | Součet |  | 44.32 | [12 empty] | VV | 2 | 4 | True | 1 | ROZPOCET
108 | K | 764226465 | Oplechování parapetů z hliníkového plechu rovných celoplošně lepené, bez rohů Příplatek k cenám za zvýšenou pracnost při provedení rohu nebo koutu do rš 400 mm | kus | 58 |  | 0 | CS ÚRS 2026 01 |  | základní |  | 0 | 0 | 0 | 0 | 0 | 16 | K | 2 |  |  |  | ROZPOCET | 0 | 0 | 0 | 0 | 0 | 1 | 0 | 16 | -1233110956
| Online PSC |  | https://podminky.urs.cz/item/CS_URS_2026_01/764226465 | [14 empty] | Online PSC | 2
| VV |  | "Specifikace - budova A - Klempířské prvky PARAPETY VNĚJŠÍ" | [14 empty] | VV | 2 | 1 | True | 0 | ROZPOCET
| VV |  | silnostěnný AL plech | [14 empty] | VV | 2 | 1 | True | 0 | ROZPOCET
| VV |  | Pe1 | [14 empty] | VV | 2 | 1 | True | 0 | ROZPOCET
| VV |  | 2320/330/2 10x | [14 empty] | VV | 2 | 1 | True | 0 | ROZPOCET
| VV |  | 10*2 |  | 20 | [12 empty] | VV | 2 | 2 | True | 0 | ROZPOCET
| VV |  | Pe2 | [14 empty] | VV | 2 | 1 | True | 0 | ROZPOCET
| VV |  | 820/330/2 12x | [14 empty] | VV | 2 | 1 | True | 0 | ROZPOCET
| VV |  | 12*2 |  | 24 | [12 empty] | VV | 2 | 2 | True | 0 | ROZPOCET
| VV |  | Pe3 | [14 empty] | VV | 2 | 1 | True | 0 | ROZPOCET
| VV |  | 2020/330/2 4x | [14 empty] | VV | 2 | 1 | True | 0 | ROZPOCET
| VV |  | 4*2 |  | 8 | [12 empty] | VV | 2 | 2 | True | 0 | ROZPOCET
| VV |  | Pe6 | [14 empty] | VV | 2 | 1 | True | 0 | ROZPOCET
| VV |  | 2920/330/2 2x | [14 empty] | VV | 2 | 1 | True | 0 | ROZPOCET
| VV |  | 2*2 |  | 4 | [12 empty] | VV | 2 | 2 | True | 0 | ROZPOCET
| VV |  | Pe11 | [14 empty] | VV | 2 | 1 | True | 0 | ROZPOCET
| VV |  | 1650/250/2 1x | [14 empty] | VV | 2 | 1 | True | 0 | ROZPOCET
| VV |  | 1*2 |  | 2 | [12 empty] | VV | 2 | 2 | True | 0 | ROZPOCET
| VV |  | Součet |  | 58 | [12 empty] | VV | 2 | 4 | True | 1 | ROZPOCET
109 | K | 764226467 | Oplechování parapetů z hliníkového plechu rovných celoplošně lepené, bez rohů Příplatek k cenám za zvýšenou pracnost při provedení rohu nebo koutu přes rš 400 mm | kus | 62 |  | 0 | CS ÚRS 2026 01 |  | základní |  | 0 | 0 | 0 | 0 | 0 | 16 | K | 2 |  |  |  | ROZPOCET | 0 | 0 | 0 | 0 | 0 | 1 | 0 | 16 | 907148241
| Online PSC |  | https://podminky.urs.cz/item/CS_URS_2026_01/764226467 | [14 empty] | Online PSC | 2
| VV |  | "Specifikace - budova A - Klempířské prvky PARAPETY VNĚJŠÍ" | [14 empty] | VV | 2 | 1 | True | 0 | ROZPOCET
| VV |  | silnostěnný AL plech | [14 empty] | VV | 2 | 1 | True | 0 | ROZPOCET
| VV |  | Pe4 | [14 empty] | VV | 2 | 1 | True | 0 | ROZPOCET
| VV |  | 1120/430/2 21x | [14 empty] | VV | 2 | 1 | True | 0 | ROZPOCET
| VV |  | 21*2 |  | 42 | [12 empty] | VV | 2 | 2 | True | 0 | ROZPOCET
| VV |  | Pe5 | [14 empty] | VV | 2 | 1 | True | 0 | ROZPOCET
| VV |  | 2320/430/2 8x | [14 empty] | VV | 2 | 1 | True | 0 | ROZPOCET
| VV |  | 8*2 |  | 16 | [12 empty] | VV | 2 | 2 | True | 0 | ROZPOCET
| VV |  | Pe7 | [14 empty] | VV | 2 | 1 | True | 0 | ROZPOCET
| VV |  | 1120/480/2 2x | [14 empty] | VV | 2 | 1 | True | 0 | ROZPOCET
| VV |  | 2*2 |  | 4 | [12 empty] | VV | 2 | 2 | True | 0 | ROZPOCET
| VV |  | Součet |  | 62 | [12 empty] | VV | 2 | 4 | True | 1 | ROZPOCET
110 | K | 764228424 | Oplechování říms a ozdobných prvků z hliníkového plechu rovných, bez rohů celoplošně lepené rš 330 mm | m | 35.24 |  | 0 | CS ÚRS 2026 01 |  | základní |  | 0 | 0.0014254 | 0.050233 | 0 | 0 | 16 | K | 2 |  |  |  | ROZPOCET | 0 | 0 | 0 | 0 | 0 | 1 | 0 | 16 | 264954692
| Online PSC |  | https://podminky.urs.cz/item/CS_URS_2026_01/764228424 | [14 empty] | Online PSC | 2
| VV |  | "Specifikace - budova A - Klempířské prvky PARAPETY VNĚJŠÍ" | [14 empty] | VV | 2 | 1 | True | 0 | ROZPOCET
| VV |  | silnostěnný AL plech | [14 empty] | VV | 2 | 1 | True | 0 | ROZPOCET
| VV |  | Pe8 | [14 empty] | VV | 2 | 1 | True | 0 | ROZPOCET
| VV |  | 8320/330/2 1x | [14 empty] | VV | 2 | 1 | True | 0 | ROZPOCET
| VV |  | Parapet/římsa přes několik oken | [14 empty] | VV | 2 | 1 | True | 0 | ROZPOCET
| VV |  | 1*8,32 |  | 8.32 | [12 empty] | VV | 2 | 2 | True | 0 | ROZPOCET
| VV |  | Pe9 | [14 empty] | VV | 2 | 1 | True | 0 | ROZPOCET
| VV |  | 6520/330/2 1x | [14 empty] | VV | 2 | 1 | True | 0 | ROZPOCET
| VV |  | Parapet/římsa přes několik oken | [14 empty] | VV | 2 | 1 | True | 0 | ROZPOCET
| VV |  | 1*6,52 |  | 6.52 | [12 empty] | VV | 2 | 2 | True | 0 | ROZPOCET
| VV |  | Pe10 | [14 empty] | VV | 2 | 1 | True | 0 | ROZPOCET
| VV |  | 20400/330/2 1x | [14 empty] | VV | 2 | 1 | True | 0 | ROZPOCET
| VV |  | Parapet/římsa přes několik oken | [14 empty] | VV | 2 | 1 | True | 0 | ROZPOCET
| VV |  | 1*20,4 |  | 20.4 | [12 empty] | VV | 2 | 2 | True | 0 | ROZPOCET
| VV |  | Součet |  | 35.24 | [12 empty] | VV | 2 | 4 | True | 1 | ROZPOCET
111 | K | 764228426 | Oplechování říms a ozdobných prvků z hliníkového plechu rovných, bez rohů celoplošně lepené rš 500 mm | m | 72 |  | 0 | CS ÚRS 2026 01 |  | základní |  | 0 | 0.0021969 | 0.15818 | 0 | 0 | 16 | K | 2 |  |  |  | ROZPOCET | 0 | 0 | 0 | 0 | 0 | 1 | 0 | 16 | 991472873
| Online PSC |  | https://podminky.urs.cz/item/CS_URS_2026_01/764228426 | [14 empty] | Online PSC | 2
| VV |  | "Specifikace - budova A - Klempířské prvky PARAPETY VNĚJŠÍ" | [14 empty] | VV | 2 | 1 | True | 0 | ROZPOCET
| VV |  | silnostěnný AL plech | [14 empty] | VV | 2 | 1 | True | 0 | ROZPOCET
| VV |  | PeŘ | [14 empty] | VV | 2 | 1 | True | 0 | ROZPOCET
| VV |  | 480/2mm | [14 empty] | VV | 2 | 1 | True | 0 | ROZPOCET
| VV |  | 2x 15,1 m; 9,6 m; 7,8 m; 21,7 m; 2,4 m … celková délka 72 m | [14 empty] | VV | 2 | 1 | True | 0 | ROZPOCET
| VV |  | - tl. ostění s přesahem římsy 450 mm, římsa 270 mm | [14 empty] | VV | 2 | 1 | True | 0 | ROZPOCET
| VV |  | - drobné oplechování vystupujících říms a sloupů nutno upřesnit při realizaci dodavatelem stavby | [14 empty] | VV | 2 | 1 | True | 0 | ROZPOCET
| VV |  | 72 |  | 72 | [12 empty] | VV | 2 | 2 | True | 0 | ROZPOCET
| VV |  | Součet |  | 72 | [12 empty] | VV | 2 | 4 | True | 1 | ROZPOCET
112 | K | 764228445 | Oplechování říms a ozdobných prvků z hliníkového plechu rovných, bez rohů Příplatek k cenám za zvýšenou pracnost při provedení rohu nebo koutu rovné římsy do rš 400 mm | kus | 6 |  | 0 | CS ÚRS 2026 01 |  | základní |  | 0 | 0 | 0 | 0 | 0 | 16 | K | 2 |  |  |  | ROZPOCET | 0 | 0 | 0 | 0 | 0 | 1 | 0 | 16 | 1248547863
| Online PSC |  | https://podminky.urs.cz/item/CS_URS_2026_01/764228445 | [14 empty] | Online PSC | 2
| VV |  | "Specifikace - budova A - Klempířské prvky PARAPETY VNĚJŠÍ" | [14 empty] | VV | 2 | 1 | True | 0 | ROZPOCET
| VV |  | silnostěnný AL plech | [14 empty] | VV | 2 | 1 | True | 0 | ROZPOCET
| VV |  | Pe8 | [14 empty] | VV | 2 | 1 | True | 0 | ROZPOCET
| VV |  | 8320/330/2 1x | [14 empty] | VV | 2 | 1 | True | 0 | ROZPOCET
| VV |  | Parapet/římsa přes několik oken | [14 empty] | VV | 2 | 1 | True | 0 | ROZPOCET
| VV |  | 1*2 |  | 2 | [12 empty] | VV | 2 | 2 | True | 0 | ROZPOCET
| VV |  | Pe9 | [14 empty] | VV | 2 | 1 | True | 0 | ROZPOCET
| VV |  | 6520/330/2 1x | [14 empty] | VV | 2 | 1 | True | 0 | ROZPOCET
| VV |  | Parapet/římsa přes několik oken | [14 empty] | VV | 2 | 1 | True | 0 | ROZPOCET
| VV |  | 1*2 |  | 2 | [12 empty] | VV | 2 | 2 | True | 0 | ROZPOCET
| VV |  | Pe10 | [14 empty] | VV | 2 | 1 | True | 0 | ROZPOCET
| VV |  | 20400/330/2 1x | [14 empty] | VV | 2 | 1 | True | 0 | ROZPOCET
| VV |  | Parapet/římsa přes několik oken | [14 empty] | VV | 2 | 1 | True | 0 | ROZPOCET
| VV |  | 1*2 |  | 2 | [12 empty] | VV | 2 | 2 | True | 0 | ROZPOCET
| VV |  | Součet |  | 6 | [12 empty] | VV | 2 | 4 | True | 1 | ROZPOCET
113 | K | 764228447 | Oplechování říms a ozdobných prvků z hliníkového plechu rovných, bez rohů Příplatek k cenám za zvýšenou pracnost při provedení rohu nebo koutu rovné římsy přes rš 400 mm | kus | 12 |  | 0 | CS ÚRS 2026 01 |  | základní |  | 0 | 0 | 0 | 0 | 0 | 16 | K | 2 |  |  |  | ROZPOCET | 0 | 0 | 0 | 0 | 0 | 1 | 0 | 16 | 88902337
| Online PSC |  | https://podminky.urs.cz/item/CS_URS_2026_01/764228447 | [14 empty] | Online PSC | 2
| VV |  | "Specifikace - budova A - Klempířské prvky PARAPETY VNĚJŠÍ" | [14 empty] | VV | 2 | 1 | True | 0 | ROZPOCET
| VV |  | silnostěnný AL plech | [14 empty] | VV | 2 | 1 | True | 0 | ROZPOCET
| VV |  | PeŘ | [14 empty] | VV | 2 | 1 | True | 0 | ROZPOCET
| VV |  | 480/2mm | [14 empty] | VV | 2 | 1 | True | 0 | ROZPOCET
| VV |  | 2x 15,1 m; 9,6 m; 7,8 m; 21,7 m; 2,4 m … celková délka 72 m | [14 empty] | VV | 2 | 1 | True | 0 | ROZPOCET
| VV |  | - tl. ostění s přesahem římsy 450 mm, římsa 270 mm | [14 empty] | VV | 2 | 1 | True | 0 | ROZPOCET
| VV |  | - drobné oplechování vystupujících říms a sloupů nutno upřesnit při realizaci dodavatelem stavby | [14 empty] | VV | 2 | 1 | True | 0 | ROZPOCET
| VV |  | 2*(2+1+1+1+1) |  | 12 | [12 empty] | VV | 2 | 2 | True | 0 | ROZPOCET
| VV |  | Součet |  | 12 | [12 empty] | VV | 2 | 4 | True | 1 | ROZPOCET
114 | K | 764511601 | Žlab podokapní z pozinkovaného plechu s povrchovou úpravou včetně háků a čel půlkruhový do rš 280 mm | m | 6.1 |  | 0 | CS ÚRS 2026 01 |  | základní |  | 0 | 0.0023325 | 0.014228 | 0 | 0 | 16 | K | 2 |  |  |  | ROZPOCET | 0 | 0 | 0 | 0 | 0 | 1 | 0 | 16 | 1246250833
| Online PSC |  | https://podminky.urs.cz/item/CS_URS_2026_01/764511601 | [14 empty] | Online PSC | 2
| VV |  | "Specifikace - budova A - Klempířské, zámečnické a truhlářské prvky OSTATNÍ" | [14 empty] | VV | 2 | 1 | True | 0 | ROZPOCET
| VV |  | "OKAP6 NÁSTAVBA" | [14 empty] | VV | 2 | 1 | True | 0 | ROZPOCET
| VV |  | žlab 250 mm | [14 empty] | VV | 2 | 1 | True | 0 | ROZPOCET
| VV |  | Barevný pozinkovaný plech | [14 empty] | VV | 2 | 1 | True | 0 | ROZPOCET
| VV |  | 1x 6,1 m | [14 empty] | VV | 2 | 1 | True | 0 | ROZPOCET
| VV |  | 6,1 |  | 6.1 | [12 empty] | VV | 2 | 2 | True | 0 | ROZPOCET
| VV |  | svod dešťových vod d.80 mm, vč. kolen | [14 empty] | VV | 2 | 1 | True | 0 | ROZPOCET
| VV |  | 1x 3,5 m | [14 empty] | VV | 2 | 1 | True | 0 | ROZPOCET
| VV |  | okapový kotlík, vč. plechování ke střeše | [14 empty] | VV | 2 | 1 | True | 0 | ROZPOCET
| VV |  | 1x | [14 empty] | VV | 2 | 1 | True | 0 | ROZPOCET
| VV |  | Součet |  | 6.1 | [12 empty] | VV | 2 | 4 | True | 1 | ROZPOCET
115 | K | 764511621 | Žlab podokapní z pozinkovaného plechu s povrchovou úpravou roh nebo kout, žlabu půlkruhového do rš 280 mm | kus | 2 |  | 0 | CS ÚRS 2026 01 |  | základní |  | 0 | 0.0007412 | 0.0014824 | 0 | 0 | 16 | K | 2 |  |  |  | ROZPOCET | 0 | 0 | 0 | 0 | 0 | 1 | 0 | 16 | 1870182219
| Online PSC |  | https://podminky.urs.cz/item/CS_URS_2026_01/764511621 | [14 empty] | Online PSC | 2
| VV |  | "Specifikace - budova A - Klempířské, zámečnické a truhlářské prvky OSTATNÍ" | [14 empty] | VV | 2 | 1 | True | 0 | ROZPOCET
| VV |  | "OKAP6 NÁSTAVBA" | [14 empty] | VV | 2 | 1 | True | 0 | ROZPOCET
| VV |  | žlab 250 mm | [14 empty] | VV | 2 | 1 | True | 0 | ROZPOCET
| VV |  | Barevný pozinkovaný plech | [14 empty] | VV | 2 | 1 | True | 0 | ROZPOCET
| VV |  | 1x 6,1 m | [14 empty] | VV | 2 | 1 | True | 0 | ROZPOCET
| VV |  | 2 |  | 2 | [12 empty] | VV | 2 | 2 | True | 0 | ROZPOCET
| VV |  | svod dešťových vod d.80 mm, vč. kolen | [14 empty] | VV | 2 | 1 | True | 0 | ROZPOCET
| VV |  | 1x 3,5 m | [14 empty] | VV | 2 | 1 | True | 0 | ROZPOCET
| VV |  | okapový kotlík, vč. plechování ke střeše | [14 empty] | VV | 2 | 1 | True | 0 | ROZPOCET
| VV |  | 1x | [14 empty] | VV | 2 | 1 | True | 0 | ROZPOCET
| VV |  | Součet |  | 2 | [12 empty] | VV | 2 | 4 | True | 1 | ROZPOCET
116 | K | 764511641 | Žlab podokapní z pozinkovaného plechu s povrchovou úpravou kotlík oválný (trychtýřový), rš žlabu/průměr svodu do 250/90 mm | kus | 1 |  | 0 | CS ÚRS 2026 01 |  | základní |  | 0 | 0.000312 | 0.000312 | 0 | 0 | 16 | K | 2 |  |  |  | ROZPOCET | 0 | 0 | 0 | 0 | 0 | 1 | 0 | 16 | 1691949008
| Online PSC |  | https://podminky.urs.cz/item/CS_URS_2026_01/764511641 | [14 empty] | Online PSC | 2
| VV |  | "Specifikace - budova A - Klempířské, zámečnické a truhlářské prvky OSTATNÍ" | [14 empty] | VV | 2 | 1 | True | 0 | ROZPOCET
| VV |  | "OKAP6 NÁSTAVBA" | [14 empty] | VV | 2 | 1 | True | 0 | ROZPOCET
| VV |  | žlab 250 mm | [14 empty] | VV | 2 | 1 | True | 0 | ROZPOCET
| VV |  | Barevný pozinkovaný plech | [14 empty] | VV | 2 | 1 | True | 0 | ROZPOCET
| VV |  | 1x 6,1 m | [14 empty] | VV | 2 | 1 | True | 0 | ROZPOCET
| VV |  | svod dešťových vod d.80 mm, vč. kolen | [14 empty] | VV | 2 | 1 | True | 0 | ROZPOCET
| VV |  | 1x 3,5 m | [14 empty] | VV | 2 | 1 | True | 0 | ROZPOCET
| VV |  | okapový kotlík, vč. plechování ke střeše | [14 empty] | VV | 2 | 1 | True | 0 | ROZPOCET
| VV |  | 1 |  | 1 | [12 empty] | VV | 2 | 2 | True | 0 | ROZPOCET
| VV |  | Součet |  | 1 | [12 empty] | VV | 2 | 4 | True | 1 | ROZPOCET
117 | K | 764518621 | Svod z pozinkovaného plechu s upraveným povrchem včetně objímek, kolen a odskoků kruhový, průměru do 90 mm | m | 3.5 |  | 0 | CS ÚRS 2026 01 |  | základní |  | 0 | 0.0009651 | 0.0033778 | 0 | 0 | 16 | K | 2 |  |  |  | ROZPOCET | 0 | 0 | 0 | 0 | 0 | 1 | 0 | 16 | 1632536082
| Online PSC |  | https://podminky.urs.cz/item/CS_URS_2026_01/764518621 | [14 empty] | Online PSC | 2
| VV |  | "Specifikace - budova A - Klempířské, zámečnické a truhlářské prvky OSTATNÍ" | [14 empty] | VV | 2 | 1 | True | 0 | ROZPOCET
| VV |  | "OKAP6 NÁSTAVBA" | [14 empty] | VV | 2 | 1 | True | 0 | ROZPOCET
| VV |  | žlab 250 mm | [14 empty] | VV | 2 | 1 | True | 0 | ROZPOCET
| VV |  | Barevný pozinkovaný plech | [14 empty] | VV | 2 | 1 | True | 0 | ROZPOCET
| VV |  | 1x 6,1 m | [14 empty] | VV | 2 | 1 | True | 0 | ROZPOCET
| VV |  | svod dešťových vod d.80 mm, vč. kolen | [14 empty] | VV | 2 | 1 | True | 0 | ROZPOCET
| VV |  | 1x 3,5 m | [14 empty] | VV | 2 | 1 | True | 0 | ROZPOCET
| VV |  | 3,5 |  | 3.5 | [12 empty] | VV | 2 | 2 | True | 0 | ROZPOCET
| VV |  | okapový kotlík, vč. plechování ke střeše | [14 empty] | VV | 2 | 1 | True | 0 | ROZPOCET
| VV |  | 1x | [14 empty] | VV | 2 | 1 | True | 0 | ROZPOCET
| VV |  | Součet |  | 3.5 | [12 empty] | VV | 2 | 4 | True | 1 | ROZPOCET
118 | K | 998764103 | Přesun hmot pro konstrukce klempířské stanovený z hmotnosti přesunovaného materiálu vodorovná dopravní vzdálenost do 50 m základní v objektech výšky přes 12 do 24 m | t | 0.415 |  | 0 | CS ÚRS 2026 01 |  | základní |  | 0 | 0 | 0 | 0 | 0 | 16 | K | 2 |  |  |  | ROZPOCET | 0 | 0 | 0 | 0 | 0 | 1 | 0 | 16 | -1364675386
| Online PSC |  | https://podminky.urs.cz/item/CS_URS_2026_01/998764103 | [14 empty] | Online PSC | 2
| D | 766 | Konstrukce truhlářské |  |  |  | 0 |  |  |  |  | 0 |  | 20.3029 |  | 0 | 2 | D | 1 |  |  |  | ROZPOCET | [6 empty] | 0
119 | K | 766622131 | Montáž oken plastových včetně montáže rámu plochy přes 1 m2 otevíravých do zdiva, výšky do 1,5 m | m2 | 14.04 |  | 0 | CS ÚRS 2026 01 |  | základní |  | 0 | 0.0002556 | 0.0035886 | 0 | 0 | 16 | K | 2 |  |  |  | ROZPOCET | 0 | 0 | 0 | 0 | 0 | 1 | 0 | 16 | -1314123577
| Online PSC |  | https://podminky.urs.cz/item/CS_URS_2026_01/766622131 | [14 empty] | Online PSC | 2
| VV |  | O2 | [14 empty] | VV | 2 | 1 | True | 0 | ROZPOCET
| VV |  | - Otevíravé a výklopné křídlo + pákový ovladač. | [14 empty] | VV | 2 | 1 | True | 0 | ROZPOCET
| VV |  | - Plastový rám, hranaté řešení profilů | [14 empty] | VV | 2 | 1 | True | 0 | ROZPOCET
| VV |  | - Barva světle šedá v koordinaci s klempířskými prvky a vnějšími žaluziemi (předpoklad | [14 empty] | VV | 2 | 1 | True | 0 | ROZPOCET
| VV |  | RAL 9006), vnitřní světle šedá | [14 empty] | VV | 2 | 1 | True | 0 | ROZPOCET
| VV |  | - Struktura povrchu hladká | [14 empty] | VV | 2 | 1 | True | 0 | ROZPOCET
| VV |  | - Okna jsou doplněna o rozšiřovací profil o min. rozměru 250 mm dle navržené | [14 empty] | VV | 2 | 1 | True | 0 | ROZPOCET
| VV |  | technologie žaluziových boxů a z důvodu vnitřního zakončení sníženého podhledu. | [14 empty] | VV | 2 | 1 | True | 0 | ROZPOCET
| VV |  | Okna budou opatřena i o min. boční rozšiřovací profily pro možnost zakončení zateplení | [14 empty] | VV | 2 | 1 | True | 0 | ROZPOCET
| VV |  | ostění. | [14 empty] | VV | 2 | 1 | True | 0 | ROZPOCET
| VV |  | - Rozšiřovací profil některých oken musí umožnit průchod větracího potrubí, viz | [14 empty] | VV | 2 | 1 | True | 0 | ROZPOCET
| VV |  | Pohledy. | [14 empty] | VV | 2 | 1 | True | 0 | ROZPOCET
| VV |  | - Uokna = 0,9 W/m2K | [14 empty] | VV | 2 | 1 | True | 0 | ROZPOCET
| VV |  | 900/1200mm | [14 empty] | VV | 2 | 1 | True | 0 | ROZPOCET
| VV |  | 0,9*1,2*13 |  | 14.04 | [12 empty] | VV | 2 | 2 | True | 1 | ROZPOCET
120 | M | 61140052 | okno plastové otevíravé/sklopné trojsklo přes plochu 1m2 do v 1,5m | m2 | 14.04 |  | 0 | CS ÚRS 2026 01 |  | základní |  | 0 | 0.03681 | 0.51681 | 0 | 0 | 32 | M | 2 |  |  |  | ROZPOCET | 0 | 0 | 0 | 0 | 0 | 1 | 0 | 16 | 411392848
121 | K | 766622132 | Montáž oken plastových včetně montáže rámu plochy přes 1 m2 otevíravých do zdiva, výšky přes 1,5 do 2,5 m | m2 | 224.64 |  | 0 | CS ÚRS 2026 01 |  | základní |  | 0 | 0.00024792 | 0.055694 | 0 | 0 | 16 | K | 2 |  |  |  | ROZPOCET | 0 | 0 | 0 | 0 | 0 | 1 | 0 | 16 | -1290430522
| Online PSC |  | https://podminky.urs.cz/item/CS_URS_2026_01/766622132 | [14 empty] | Online PSC | 2
| VV |  | O1 | [14 empty] | VV | 2 | 1 | True | 0 | ROZPOCET
| VV |  | - 2x dvoukřídlé okno | [14 empty] | VV | 2 | 1 | True | 0 | ROZPOCET
| VV |  | - Horní pouze otevíravé. | [14 empty] | VV | 2 | 1 | True | 0 | ROZPOCET
| VV |  | - Dolní křídla výklopná. | [14 empty] | VV | 2 | 1 | True | 0 | ROZPOCET
| VV |  | - Plastový rám, hranaté řešení profilů | [14 empty] | VV | 2 | 1 | True | 0 | ROZPOCET
| VV |  | - Barva světle šedá v koordinaci s klempířskými prvky a vnějšími žaluziemi (předpoklad | [14 empty] | VV | 2 | 1 | True | 0 | ROZPOCET
| VV |  | RAL 9006), vnitřní světle šedá | [14 empty] | VV | 2 | 1 | True | 0 | ROZPOCET
| VV |  | - Struktura povrchu hladká | [14 empty] | VV | 2 | 1 | True | 0 | ROZPOCET
| VV |  | - Okna jsou doplněna o rozšiřovací profil z důvodu instalace kaslíků pro vnější žaluzieo | [14 empty] | VV | 2 | 1 | True | 0 | ROZPOCET
| VV |  | min. rozměru 250 mm dle navržené technologie žaluziových boxů a z důvodu vnitřního | [14 empty] | VV | 2 | 1 | True | 0 | ROZPOCET
| VV |  | zakončení sníženého podhledu. Okna budou opatřena i o min. boční rozšiřovací profily | [14 empty] | VV | 2 | 1 | True | 0 | ROZPOCET
| VV |  | pro možnost zakončení zateplení ostění. | [14 empty] | VV | 2 | 1 | True | 0 | ROZPOCET
| VV |  | - Uokna = 0,9 W/m2K | [14 empty] | VV | 2 | 1 | True | 0 | ROZPOCET
| VV |  | - pro ulice Jiráskova a Palackého budou osazena tato okna v provedení s protihlukovou | [14 empty] | VV | 2 | 1 | True | 0 | ROZPOCET
| VV |  | úpravou (4. třída zvukové izolace, min. 40 dB) | [14 empty] | VV | 2 | 1 | True | 0 | ROZPOCET
| VV |  | 2400/2400mm | [14 empty] | VV | 2 | 1 | True | 0 | ROZPOCET
| VV |  | 2,4*2,4*39 |  | 224.64 | [12 empty] | VV | 2 | 2 | True | 1 | ROZPOCET
122 | M | 61140054 | okno plastové otevíravé/sklopné trojsklo přes plochu 1m2 v 1,5-2,5m | m2 | 109.44 |  | 0 | CS ÚRS 2026 01 |  | základní |  | 0 | 0.03642 | 3.9858 | 0 | 0 | 32 | M | 2 |  |  |  | ROZPOCET | 0 | 0 | 0 | 0 | 0 | 1 | 0 | 16 | 131603266
| VV |  | O1 | [14 empty] | VV | 2 | 1 | True | 0 | ROZPOCET
| VV |  | - 2x dvoukřídlé okno | [14 empty] | VV | 2 | 1 | True | 0 | ROZPOCET
| VV |  | - Horní pouze otevíravé. | [14 empty] | VV | 2 | 1 | True | 0 | ROZPOCET
| VV |  | - Dolní křídla výklopná. | [14 empty] | VV | 2 | 1 | True | 0 | ROZPOCET
| VV |  | - Plastový rám, hranaté řešení profilů | [14 empty] | VV | 2 | 1 | True | 0 | ROZPOCET
| VV |  | - Barva světle šedá v koordinaci s klempířskými prvky a vnějšími žaluziemi (předpoklad | [14 empty] | VV | 2 | 1 | True | 0 | ROZPOCET
| VV |  | RAL 9006), vnitřní světle šedá | [14 empty] | VV | 2 | 1 | True | 0 | ROZPOCET
| VV |  | - Struktura povrchu hladká | [14 empty] | VV | 2 | 1 | True | 0 | ROZPOCET
| VV |  | - Okna jsou doplněna o rozšiřovací profil z důvodu instalace kaslíků pro vnější žaluzieo | [14 empty] | VV | 2 | 1 | True | 0 | ROZPOCET
| VV |  | min. rozměru 250 mm dle navržené technologie žaluziových boxů a z důvodu vnitřního | [14 empty] | VV | 2 | 1 | True | 0 | ROZPOCET
| VV |  | zakončení sníženého podhledu. Okna budou opatřena i o min. boční rozšiřovací profily | [14 empty] | VV | 2 | 1 | True | 0 | ROZPOCET
| VV |  | pro možnost zakončení zateplení ostění. | [14 empty] | VV | 2 | 1 | True | 0 | ROZPOCET
| VV |  | - Uokna = 0,9 W/m2K | [14 empty] | VV | 2 | 1 | True | 0 | ROZPOCET
| VV |  | - pro ulice Jiráskova a Palackého budou osazena tato okna v provedení s protihlukovou | [14 empty] | VV | 2 | 1 | True | 0 | ROZPOCET
| VV |  | úpravou (4. třída zvukové izolace, min. 40 dB) | [14 empty] | VV | 2 | 1 | True | 0 | ROZPOCET
| VV |  | 2,4*2,4*(39-20) |  | 109.44 | [12 empty] | VV | 2 | 2 | True | 1 | ROZPOCET
123 | M | 61140054R | okno plastové otevíravé/sklopné trojsklo přes plochu 1m2 v 1,5-2,5m - s protihlukovou úpravou (4. třída zvukové izolace, min. 40 dB) | m2 | 115.2 |  | 0 |  |  | základní |  | 0 | 0.03642 | 4.1956 | 0 | 0 | 32 | M | 2 |  |  |  | ROZPOCET | 0 | 0 | 0 | 0 | 0 | 1 | 0 | 16 | -23265193
| P |  | Poznámka k položce: - 2x dvoukřídlé okno - Horní pouze otevíravé. - Dolní křídla výklopná. - Plastový rám, hranaté řešení profilů - Barva světle šedá v koordinaci s klempířskými prvky a vnějšími žaluziemi (předpoklad RAL 9006), vnitřní světle šedá - Struktura povrchu hladká - Okna jsou doplněna o rozšiřovací profil z důvodu instalace kaslíků pro vnější žaluzieo min. rozměru 250 mm dle navržené technologie žaluziových boxů a z důvodu vnitřního zakončení sníženého podhledu. Okna budou opatřena i o min. boční rozšiřovací profily pro možnost zakončení zateplení ostění. - Uokna = 0,9 W/m2K okna v provedení s protihlukovou úpravou (4. třída zvukové izolace, min. 40 dB) | [14 empty] | P | 2
| VV |  | O1 | [14 empty] | VV | 2 | 1 | True | 0 | ROZPOCET
| VV |  | - 2x dvoukřídlé okno | [14 empty] | VV | 2 | 1 | True | 0 | ROZPOCET
| VV |  | - Horní pouze otevíravé. | [14 empty] | VV | 2 | 1 | True | 0 | ROZPOCET
| VV |  | - Dolní křídla výklopná. | [14 empty] | VV | 2 | 1 | True | 0 | ROZPOCET
| VV |  | - Plastový rám, hranaté řešení profilů | [14 empty] | VV | 2 | 1 | True | 0 | ROZPOCET
| VV |  | - Barva světle šedá v koordinaci s klempířskými prvky a vnějšími žaluziemi (předpoklad | [14 empty] | VV | 2 | 1 | True | 0 | ROZPOCET
| VV |  | RAL 9006), vnitřní světle šedá | [14 empty] | VV | 2 | 1 | True | 0 | ROZPOCET
| VV |  | - Struktura povrchu hladká | [14 empty] | VV | 2 | 1 | True | 0 | ROZPOCET
| VV |  | - Okna jsou doplněna o rozšiřovací profil z důvodu instalace kaslíků pro vnější žaluzieo | [14 empty] | VV | 2 | 1 | True | 0 | ROZPOCET
| VV |  | min. rozměru 250 mm dle navržené technologie žaluziových boxů a z důvodu vnitřního | [14 empty] | VV | 2 | 1 | True | 0 | ROZPOCET
| VV |  | zakončení sníženého podhledu. Okna budou opatřena i o min. boční rozšiřovací profily | [14 empty] | VV | 2 | 1 | True | 0 | ROZPOCET
| VV |  | pro možnost zakončení zateplení ostění. | [14 empty] | VV | 2 | 1 | True | 0 | ROZPOCET
| VV |  | - Uokna = 0,9 W/m2K | [14 empty] | VV | 2 | 1 | True | 0 | ROZPOCET
| VV |  | - pro ulice Jiráskova a Palackého budou osazena tato okna v provedení s protihlukovou | [14 empty] | VV | 2 | 1 | True | 0 | ROZPOCET
| VV |  | úpravou (4. třída zvukové izolace, min. 40 dB) | [14 empty] | VV | 2 | 1 | True | 0 | ROZPOCET
| VV |  | 2,4*2,4*(20) |  | 115.2 | [12 empty] | VV | 2 | 2 | True | 1 | ROZPOCET
124 | K | 766622132 | Montáž oken plastových včetně montáže rámu plochy přes 1 m2 otevíravých do zdiva, výšky přes 1,5 do 2,5 m | m2 | 241.92 |  | 0 | CS ÚRS 2026 01 |  | základní |  | 0 | 0.00024792 | 0.059978 | 0 | 0 | 16 | K | 2 |  |  |  | ROZPOCET | 0 | 0 | 0 | 0 | 0 | 1 | 0 | 16 | -1231367404
| Online PSC |  | https://podminky.urs.cz/item/CS_URS_2026_01/766622132 | [14 empty] | Online PSC | 2
| VV |  | O3 | [14 empty] | VV | 2 | 1 | True | 0 | ROZPOCET
| VV |  | - 2x jednokřídlé okno | [14 empty] | VV | 2 | 1 | True | 0 | ROZPOCET
| VV |  | - Horní pouze otevíravé. | [14 empty] | VV | 2 | 1 | True | 0 | ROZPOCET
| VV |  | - Dolní křídla výklopná. | [14 empty] | VV | 2 | 1 | True | 0 | ROZPOCET
| VV |  | - Plastový rám, hranaté řešení profilů | [14 empty] | VV | 2 | 1 | True | 0 | ROZPOCET
| VV |  | - Barva světle šedá v koordinaci s klempířskými prvky a vnějšími žaluziemi (předpoklad | [14 empty] | VV | 2 | 1 | True | 0 | ROZPOCET
| VV |  | RAL 9006), vnitřní světle šedá | [14 empty] | VV | 2 | 1 | True | 0 | ROZPOCET
| VV |  | - Struktura povrchu hladká | [14 empty] | VV | 2 | 1 | True | 0 | ROZPOCET
| VV |  | - Okna jsou doplněna o rozšiřovací profil z důvodu instalace kaslíků pro vnější žaluzieo | [14 empty] | VV | 2 | 1 | True | 0 | ROZPOCET
| VV |  | min. rozměru 250 mm dle navržené technologie žaluziových boxů a z důvodu vnitřního | [14 empty] | VV | 2 | 1 | True | 0 | ROZPOCET
| VV |  | zakončení sníženého podhledu. Okna budou opatřena i o min. boční rozšiřovací profily | [14 empty] | VV | 2 | 1 | True | 0 | ROZPOCET
| VV |  | pro možnost zakončení zateplení ostění. | [14 empty] | VV | 2 | 1 | True | 0 | ROZPOCET
| VV |  | - Uokna = 0,9 W/m2K | [14 empty] | VV | 2 | 1 | True | 0 | ROZPOCET
| VV |  | - pro ulice Jiráskova a Palackého budou osazena tato okna v provedení s protihlukovou | [14 empty] | VV | 2 | 1 | True | 0 | ROZPOCET
| VV |  | úpravou (4. třída zvukové izolace, min. 40 dB) | [14 empty] | VV | 2 | 1 | True | 0 | ROZPOCET
| VV |  | 1200/2400mm | [14 empty] | VV | 2 | 1 | True | 0 | ROZPOCET
| VV |  | 2,4*2,4*42 |  | 241.92 | [12 empty] | VV | 2 | 2 | True | 1 | ROZPOCET
125 | M | 61140054R | okno plastové otevíravé/sklopné trojsklo přes plochu 1m2 v 1,5-2,5m - s protihlukovou úpravou (4. třída zvukové izolace, min. 40 dB) | m2 | 241.92 |  | 0 |  |  | základní |  | 0 | 0.03642 | 8.8107 | 0 | 0 | 32 | M | 2 |  |  |  | ROZPOCET | 0 | 0 | 0 | 0 | 0 | 1 | 0 | 16 | 1582473382
126 | K | 766622132 | Montáž oken plastových včetně montáže rámu plochy přes 1 m2 otevíravých do zdiva, výšky přes 1,5 do 2,5 m | m2 | 20.16 |  | 0 | CS ÚRS 2026 01 |  | základní |  | 0 | 0.00024792 | 0.0049982 | 0 | 0 | 16 | K | 2 |  |  |  | ROZPOCET | 0 | 0 | 0 | 0 | 0 | 1 | 0 | 16 | -2083975172
| Online PSC |  | https://podminky.urs.cz/item/CS_URS_2026_01/766622132 | [14 empty] | Online PSC | 2
| VV |  | O4 | [14 empty] | VV | 2 | 1 | True | 0 | ROZPOCET
| VV |  | - 2x dvoukřídlé okno | [14 empty] | VV | 2 | 1 | True | 0 | ROZPOCET
| VV |  | - Horní pouze otevíravé. | [14 empty] | VV | 2 | 1 | True | 0 | ROZPOCET
| VV |  | - Dolní křídla výklopná. | [14 empty] | VV | 2 | 1 | True | 0 | ROZPOCET
| VV |  | - Plastový rám, hranaté řešení profilů | [14 empty] | VV | 2 | 1 | True | 0 | ROZPOCET
| VV |  | - Barva světle šedá v koordinaci s klempířskými prvky a vnějšími žaluziemi (předpoklad | [14 empty] | VV | 2 | 1 | True | 0 | ROZPOCET
| VV |  | RAL 9006), vnitřní světle šedá | [14 empty] | VV | 2 | 1 | True | 0 | ROZPOCET
| VV |  | - Struktura povrchu hladká | [14 empty] | VV | 2 | 1 | True | 0 | ROZPOCET
| VV |  | - Okna jsou doplněna o rozšiřovací profil z důvodu instalace kaslíků pro vnější žaluzieo | [14 empty] | VV | 2 | 1 | True | 0 | ROZPOCET
| VV |  | min. rozměru 250 mm dle navržené technologie žaluziových boxů a z důvodu vnitřního | [14 empty] | VV | 2 | 1 | True | 0 | ROZPOCET
| VV |  | zakončení sníženého podhledu. Okna budou opatřena i o min. boční rozšiřovací profily | [14 empty] | VV | 2 | 1 | True | 0 | ROZPOCET
| VV |  | pro možnost zakončení zateplení ostění. | [14 empty] | VV | 2 | 1 | True | 0 | ROZPOCET
| VV |  | - Uokna = 0,9 W/m2K | [14 empty] | VV | 2 | 1 | True | 0 | ROZPOCET
| VV |  | 2100/2400mm | [14 empty] | VV | 2 | 1 | True | 0 | ROZPOCET
| VV |  | 2,1*2,4*4 |  | 20.16 | [12 empty] | VV | 2 | 2 | True | 1 | ROZPOCET
127 | M | 61140054 | okno plastové otevíravé/sklopné trojsklo přes plochu 1m2 v 1,5-2,5m | m2 | 20.16 |  | 0 | CS ÚRS 2026 01 |  | základní |  | 0 | 0.03642 | 0.73423 | 0 | 0 | 32 | M | 2 |  |  |  | ROZPOCET | 0 | 0 | 0 | 0 | 0 | 1 | 0 | 16 | 1172559023
128 | K | 766622132 | Montáž oken plastových včetně montáže rámu plochy přes 1 m2 otevíravých do zdiva, výšky přes 1,5 do 2,5 m | m2 | 28.8 |  | 0 | CS ÚRS 2026 01 |  | základní |  | 0 | 0.00024792 | 0.0071402 | 0 | 0 | 16 | K | 2 |  |  |  | ROZPOCET | 0 | 0 | 0 | 0 | 0 | 1 | 0 | 16 | -2046348152
| Online PSC |  | https://podminky.urs.cz/item/CS_URS_2026_01/766622132 | [14 empty] | Online PSC | 2
| VV |  | O5 | [14 empty] | VV | 2 | 1 | True | 0 | ROZPOCET
| VV |  | - 2x dvoukřídlé okno | [14 empty] | VV | 2 | 1 | True | 0 | ROZPOCET
| VV |  | - Horní pouze otevíravé. | [14 empty] | VV | 2 | 1 | True | 0 | ROZPOCET
| VV |  | - Dolní křídla výklopná. | [14 empty] | VV | 2 | 1 | True | 0 | ROZPOCET
| VV |  | - Plastový rám, hranaté řešení profilů | [14 empty] | VV | 2 | 1 | True | 0 | ROZPOCET
| VV |  | - Barva světle šedá v koordinaci s klempířskými prvky a vnějšími žaluziemi (předpoklad | [14 empty] | VV | 2 | 1 | True | 0 | ROZPOCET
| VV |  | RAL 9006), vnitřní světle šedá | [14 empty] | VV | 2 | 1 | True | 0 | ROZPOCET
| VV |  | - Struktura povrchu hladká | [14 empty] | VV | 2 | 1 | True | 0 | ROZPOCET
| VV |  | - Okna jsou doplněna o rozšiřovací profil z důvodu instalace kaslíků pro vnější žaluzieo | [14 empty] | VV | 2 | 1 | True | 0 | ROZPOCET
| VV |  | min. rozměru 250 mm dle navržené technologie žaluziových boxů a z důvodu vnitřního | [14 empty] | VV | 2 | 1 | True | 0 | ROZPOCET
| VV |  | zakončení sníženého podhledu. Okna budou opatřena i o min. boční rozšiřovací profily | [14 empty] | VV | 2 | 1 | True | 0 | ROZPOCET
| VV |  | pro možnost zakončení zateplení ostění. | [14 empty] | VV | 2 | 1 | True | 0 | ROZPOCET
| VV |  | - Uokna = 0,9 W/m2K | [14 empty] | VV | 2 | 1 | True | 0 | ROZPOCET
| VV |  | - pro ulice Jiráskova a Palackého budou osazena tato okna v provedení s protihlukovou | [14 empty] | VV | 2 | 1 | True | 0 | ROZPOCET
| VV |  | úpravou (4. třída zvukové izolace, min. 40 dB) | [14 empty] | VV | 2 | 1 | True | 0 | ROZPOCET
| VV |  | 3000/2400mm | [14 empty] | VV | 2 | 1 | True | 0 | ROZPOCET
| VV |  | 3*2,4*4 |  | 28.8 | [12 empty] | VV | 2 | 2 | True | 1 | ROZPOCET
129 | M | 61140054R | okno plastové otevíravé/sklopné trojsklo přes plochu 1m2 v 1,5-2,5m - s protihlukovou úpravou (4. třída zvukové izolace, min. 40 dB) | m2 | 28.8 |  | 0 |  |  | základní |  | 0 | 0.03642 | 1.0489 | 0 | 0 | 32 | M | 2 |  |  |  | ROZPOCET | 0 | 0 | 0 | 0 | 0 | 1 | 0 | 16 | -57493285
130 | K | 766622132 | Montáž oken plastových včetně montáže rámu plochy přes 1 m2 otevíravých do zdiva, výšky přes 1,5 do 2,5 m | m2 | 4.32 |  | 0 | CS ÚRS 2026 01 |  | základní |  | 0 | 0.00024792 | 0.001071 | 0 | 0 | 16 | K | 2 |  |  |  | ROZPOCET | 0 | 0 | 0 | 0 | 0 | 1 | 0 | 16 | 1512615934
| Online PSC |  | https://podminky.urs.cz/item/CS_URS_2026_01/766622132 | [14 empty] | Online PSC | 2
| VV |  | O10 | [14 empty] | VV | 2 | 1 | True | 0 | ROZPOCET
| VV |  | - 2x dvoukřídlé okno | [14 empty] | VV | 2 | 1 | True | 0 | ROZPOCET
| VV |  | - Horní pouze otevíravé. | [14 empty] | VV | 2 | 1 | True | 0 | ROZPOCET
| VV |  | - Dolní křídla výklopná. | [14 empty] | VV | 2 | 1 | True | 0 | ROZPOCET
| VV |  | - Plastový rám, hranaté řešení profilů | [14 empty] | VV | 2 | 1 | True | 0 | ROZPOCET
| VV |  | - Barva světle šedá v koordinaci s klempířskými prvky a vnějšími žaluziemi (předpoklad | [14 empty] | VV | 2 | 1 | True | 0 | ROZPOCET
| VV |  | RAL 9006), vnitřní světle šedá | [14 empty] | VV | 2 | 1 | True | 0 | ROZPOCET
| VV |  | - Struktura povrchu hladká | [14 empty] | VV | 2 | 1 | True | 0 | ROZPOCET
| VV |  | - Okna jsou doplněna o rozšiřovací profil z důvodu instalace kaslíků pro vnější žaluzieo | [14 empty] | VV | 2 | 1 | True | 0 | ROZPOCET
| VV |  | min. rozměru 250 mm dle navržené technologie žaluziových boxů a z důvodu vnitřního | [14 empty] | VV | 2 | 1 | True | 0 | ROZPOCET
| VV |  | zakončení sníženého podhledu. Okna budou opatřena i o min. boční rozšiřovací profily | [14 empty] | VV | 2 | 1 | True | 0 | ROZPOCET
| VV |  | pro možnost zakončení zateplení ostění. | [14 empty] | VV | 2 | 1 | True | 0 | ROZPOCET
| VV |  | - Uokna = 0,9 W/m2K | [14 empty] | VV | 2 | 1 | True | 0 | ROZPOCET
| VV |  | 1800/2400mm | [14 empty] | VV | 2 | 1 | True | 0 | ROZPOCET
| VV |  | 1,8*2,4*1 |  | 4.32 | [12 empty] | VV | 2 | 2 | True | 1 | ROZPOCET
131 | M | 61140054 | okno plastové otevíravé/sklopné trojsklo přes plochu 1m2 v 1,5-2,5m | m2 | 4.32 |  | 0 | CS ÚRS 2026 01 |  | základní |  | 0 | 0.03642 | 0.15733 | 0 | 0 | 32 | M | 2 |  |  |  | ROZPOCET | 0 | 0 | 0 | 0 | 0 | 1 | 0 | 16 | 1197558111
132 | K | 766622132 | Montáž oken plastových včetně montáže rámu plochy přes 1 m2 otevíravých do zdiva, výšky přes 1,5 do 2,5 m | m2 | 12.9 |  | 0 | CS ÚRS 2026 01 |  | základní |  | 0 | 0.00024792 | 0.0031982 | 0 | 0 | 16 | K | 2 |  |  |  | ROZPOCET | 0 | 0 | 0 | 0 | 0 | 1 | 0 | 16 | 653469874
| Online PSC |  | https://podminky.urs.cz/item/CS_URS_2026_01/766622132 | [14 empty] | Online PSC | 2
| VV |  | O18 | [14 empty] | VV | 2 | 1 | True | 0 | ROZPOCET
| VV |  | - 2x dvoukřídlé okno | [14 empty] | VV | 2 | 1 | True | 0 | ROZPOCET
| VV |  | - Horní pouze otevíravé. | [14 empty] | VV | 2 | 1 | True | 0 | ROZPOCET
| VV |  | - Dolní křídla výklopná. | [14 empty] | VV | 2 | 1 | True | 0 | ROZPOCET
| VV |  | - Plastový rám, hranaté řešení profilů | [14 empty] | VV | 2 | 1 | True | 0 | ROZPOCET
| VV |  | - Barva světle šedá v koordinaci s klempířskými prvky a vnějšími žaluziemi (předpoklad | [14 empty] | VV | 2 | 1 | True | 0 | ROZPOCET
| VV |  | RAL 9006), vnitřní světle šedá | [14 empty] | VV | 2 | 1 | True | 0 | ROZPOCET
| VV |  | - Struktura povrchu hladká | [14 empty] | VV | 2 | 1 | True | 0 | ROZPOCET
| VV |  | - Okna jsou doplněna o rozšiřovací profil z důvodu instalace kaslíků pro vnější žaluzieo | [14 empty] | VV | 2 | 1 | True | 0 | ROZPOCET
| VV |  | min. rozměru 250 mm dle navržené technologie žaluziových boxů a z důvodu vnitřního | [14 empty] | VV | 2 | 1 | True | 0 | ROZPOCET
| VV |  | zakončení sníženého podhledu. Okna budou opatřena i o min. boční rozšiřovací profily | [14 empty] | VV | 2 | 1 | True | 0 | ROZPOCET
| VV |  | pro možnost zakončení zateplení ostění. | [14 empty] | VV | 2 | 1 | True | 0 | ROZPOCET
| VV |  | - Původní parapet bude podezděn o výšku tvárnic 250 mm. | [14 empty] | VV | 2 | 1 | True | 0 | ROZPOCET
| VV |  | - Uokna = 0,9 W/m2K | [14 empty] | VV | 2 | 1 | True | 0 | ROZPOCET
| VV |  | - pro ulice Jiráskova a Palackého budou osazena tato okna v provedení s protihlukovou | [14 empty] | VV | 2 | 1 | True | 0 | ROZPOCET
| VV |  | úpravou (4. třída zvukové izolace, min. 40 dB) | [14 empty] | VV | 2 | 1 | True | 0 | ROZPOCET
| VV |  | 3000/2150mm | [14 empty] | VV | 2 | 1 | True | 0 | ROZPOCET
| VV |  | 3*2,15*2 |  | 12.9 | [12 empty] | VV | 2 | 2 | True | 1 | ROZPOCET
133 | M | 61140054R | okno plastové otevíravé/sklopné trojsklo přes plochu 1m2 v 1,5-2,5m - s protihlukovou úpravou (4. třída zvukové izolace, min. 40 dB) | m2 | 12.9 |  | 0 |  |  | základní |  | 0 | 0.03642 | 0.46982 | 0 | 0 | 32 | M | 2 |  |  |  | ROZPOCET | 0 | 0 | 0 | 0 | 0 | 1 | 0 | 16 | -1224882104
134 | K | 766660451 | Montáž vchodových dveří včetně rámu do zdiva dvoukřídlových bez nadsvětlíku | kus | 1 |  | 0 | CS ÚRS 2026 01 |  | základní |  | 0 | 0.00084228 | 0.00084228 | 0 | 0 | 16 | K | 2 |  |  |  | ROZPOCET | 0 | 0 | 0 | 0 | 0 | 1 | 0 | 16 | 1924543644
| Online PSC |  | https://podminky.urs.cz/item/CS_URS_2026_01/766660451 | [14 empty] | Online PSC | 2
| VV |  | D7 | [14 empty] | VV | 2 | 1 | True | 0 | ROZPOCET
| VV |  | - Dvoukřídlé prosklené vstupní dveře. Aktivní křídlo pravé 800/2200 mm. | [14 empty] | VV | 2 | 1 | True | 0 | ROZPOCET
| VV |  | - Plastový rám, hranaté řešení profilů | [14 empty] | VV | 2 | 1 | True | 0 | ROZPOCET
| VV |  | - Barva světle šedá v koordinaci s klempířskými prvky a vnějšími žaluziemi (předpoklad | [14 empty] | VV | 2 | 1 | True | 0 | ROZPOCET
| VV |  | RAL 9006), vnitřní světle šedá | [14 empty] | VV | 2 | 1 | True | 0 | ROZPOCET
| VV |  | - Struktura povrchu hladká | [14 empty] | VV | 2 | 1 | True | 0 | ROZPOCET
| VV |  | - Otevíravá dveřní křídla musí být ve výši 800 až 900 mm opatřena vodorovnými madly | [14 empty] | VV | 2 | 1 | True | 0 | ROZPOCET
| VV |  | přes celou jejich šířku, umístěnými na straně opačné než jsou závěsy a bude zde navíc | [14 empty] | VV | 2 | 1 | True | 0 | ROZPOCET
| VV |  | zpomalovač zavírání. | [14 empty] | VV | 2 | 1 | True | 0 | ROZPOCET
| VV |  | - zámek dveří musí být umístěn nejvýše 1000 mm od podlahy, klika nejvýše 1100 mm | [14 empty] | VV | 2 | 1 | True | 0 | ROZPOCET
| VV |  | - Udveře = 1,2 W/m2K | [14 empty] | VV | 2 | 1 | True | 0 | ROZPOCET
| VV |  | Dveře ZUŠ/PPP budou opatřeny PZ zámkem a respektovat generální klíč dané | [14 empty] | VV | 2 | 1 | True | 0 | ROZPOCET
| VV |  | organizace. | [14 empty] | VV | 2 | 1 | True | 0 | ROZPOCET
| VV |  | 1700/2200mm | [14 empty] | VV | 2 | 1 | True | 0 | ROZPOCET
| VV |  | 1 |  | 1 | [12 empty] | VV | 2 | 2 | True | 1 | ROZPOCET
135 | M | 61140510 | dveře dvoukřídlé plastové bílé prosklené max rozměru otvoru 4,84m2 bezpečnostní třídy RC2 | m2 | 3.74 |  | 0 | CS ÚRS 2026 01 |  | základní |  | 0 | 0.04021 | 0.15039 | 0 | 0 | 32 | M | 2 |  |  |  | ROZPOCET | 0 | 0 | 0 | 0 | 0 | 1 | 0 | 16 | 583896019
| P |  | Poznámka k položce: rám/zárubeň, kování a zámek v ceně | [14 empty] | P | 2
| VV |  | D7 | [14 empty] | VV | 2 | 1 | True | 0 | ROZPOCET
| VV |  | - Dvoukřídlé prosklené vstupní dveře. Aktivní křídlo pravé 800/2200 mm. | [14 empty] | VV | 2 | 1 | True | 0 | ROZPOCET
| VV |  | - Plastový rám, hranaté řešení profilů | [14 empty] | VV | 2 | 1 | True | 0 | ROZPOCET
| VV |  | - Barva světle šedá v koordinaci s klempířskými prvky a vnějšími žaluziemi (předpoklad | [14 empty] | VV | 2 | 1 | True | 0 | ROZPOCET
| VV |  | RAL 9006), vnitřní světle šedá | [14 empty] | VV | 2 | 1 | True | 0 | ROZPOCET
| VV |  | - Struktura povrchu hladká | [14 empty] | VV | 2 | 1 | True | 0 | ROZPOCET
| VV |  | - Otevíravá dveřní křídla musí být ve výši 800 až 900 mm opatřena vodorovnými madly | [14 empty] | VV | 2 | 1 | True | 0 | ROZPOCET
| VV |  | přes celou jejich šířku, umístěnými na straně opačné než jsou závěsy a bude zde navíc | [14 empty] | VV | 2 | 1 | True | 0 | ROZPOCET
| VV |  | zpomalovač zavírání. | [14 empty] | VV | 2 | 1 | True | 0 | ROZPOCET
| VV |  | - zámek dveří musí být umístěn nejvýše 1000 mm od podlahy, klika nejvýše 1100 mm | [14 empty] | VV | 2 | 1 | True | 0 | ROZPOCET
| VV |  | - Udveře = 1,2 W/m2K | [14 empty] | VV | 2 | 1 | True | 0 | ROZPOCET
| VV |  | Dveře ZUŠ/PPP budou opatřeny PZ zámkem a respektovat generální klíč dané | [14 empty] | VV | 2 | 1 | True | 0 | ROZPOCET
| VV |  | organizace. | [14 empty] | VV | 2 | 1 | True | 0 | ROZPOCET
| VV |  | 1700/2200mm | [14 empty] | VV | 2 | 1 | True | 0 | ROZPOCET
| VV |  | 1*1,7*2,2 |  | 3.74 | [12 empty] | VV | 2 | 2 | True | 1 | ROZPOCET
136 | K | 766660716R | Montáž dveřních doplňků samozavírače na zárubeň | kus | 1 |  | 0 |  |  | základní |  | 0 | 0 | 0 | 0 | 0 | 16 | K | 2 |  |  |  | ROZPOCET | 0 | 0 | 0 | 0 | 0 | 1 | 0 | 16 | -206064351
| VV |  | D7 | [14 empty] | VV | 2 | 1 | True | 0 | ROZPOCET
| VV |  | - Dvoukřídlé prosklené vstupní dveře. Aktivní křídlo pravé 800/2200 mm. | [14 empty] | VV | 2 | 1 | True | 0 | ROZPOCET
| VV |  | - Plastový rám, hranaté řešení profilů | [14 empty] | VV | 2 | 1 | True | 0 | ROZPOCET
| VV |  | - Barva světle šedá v koordinaci s klempířskými prvky a vnějšími žaluziemi (předpoklad | [14 empty] | VV | 2 | 1 | True | 0 | ROZPOCET
| VV |  | RAL 9006), vnitřní světle šedá | [14 empty] | VV | 2 | 1 | True | 0 | ROZPOCET
| VV |  | - Struktura povrchu hladká | [14 empty] | VV | 2 | 1 | True | 0 | ROZPOCET
| VV |  | - Otevíravá dveřní křídla musí být ve výši 800 až 900 mm opatřena vodorovnými madly | [14 empty] | VV | 2 | 1 | True | 0 | ROZPOCET
| VV |  | přes celou jejich šířku, umístěnými na straně opačné než jsou závěsy a bude zde navíc | [14 empty] | VV | 2 | 1 | True | 0 | ROZPOCET
| VV |  | zpomalovač zavírání. | [14 empty] | VV | 2 | 1 | True | 0 | ROZPOCET
| VV |  | - zámek dveří musí být umístěn nejvýše 1000 mm od podlahy, klika nejvýše 1100 mm | [14 empty] | VV | 2 | 1 | True | 0 | ROZPOCET
| VV |  | - Udveře = 1,2 W/m2K | [14 empty] | VV | 2 | 1 | True | 0 | ROZPOCET
| VV |  | Dveře ZUŠ/PPP budou opatřeny PZ zámkem a respektovat generální klíč dané | [14 empty] | VV | 2 | 1 | True | 0 | ROZPOCET
| VV |  | organizace. | [14 empty] | VV | 2 | 1 | True | 0 | ROZPOCET
| VV |  | 1700/2200mm | [14 empty] | VV | 2 | 1 | True | 0 | ROZPOCET
| VV |  | 1 |  | 1 | [12 empty] | VV | 2 | 2 | True | 1 | ROZPOCET
137 | M | 54917250 | samozavírač dveří hydraulický | kus | 1 |  | 0 | CS ÚRS 2026 01 |  | základní |  | 0 | 0.0024 | 0.0024 | 0 | 0 | 32 | M | 2 |  |  |  | ROZPOCET | 0 | 0 | 0 | 0 | 0 | 1 | 0 | 16 | 147917621
138 | K | 766660734 | Montáž dveřních doplňků dveřního kování bezpečnostního panikového kování | kus | 2 |  | 0 | CS ÚRS 2026 01 |  | základní |  | 0 | 0 | 0 | 0 | 0 | 16 | K | 2 |  |  |  | ROZPOCET | 0 | 0 | 0 | 0 | 0 | 1 | 0 | 16 | -2093678513
| Online PSC |  | https://podminky.urs.cz/item/CS_URS_2026_01/766660734 | [14 empty] | Online PSC | 2
| VV |  | D7 | [14 empty] | VV | 2 | 1 | True | 0 | ROZPOCET
| VV |  | - Dvoukřídlé prosklené vstupní dveře. Aktivní křídlo pravé 800/2200 mm. | [14 empty] | VV | 2 | 1 | True | 0 | ROZPOCET
| VV |  | - Plastový rám, hranaté řešení profilů | [14 empty] | VV | 2 | 1 | True | 0 | ROZPOCET
| VV |  | - Barva světle šedá v koordinaci s klempířskými prvky a vnějšími žaluziemi (předpoklad | [14 empty] | VV | 2 | 1 | True | 0 | ROZPOCET
| VV |  | RAL 9006), vnitřní světle šedá | [14 empty] | VV | 2 | 1 | True | 0 | ROZPOCET
| VV |  | - Struktura povrchu hladká | [14 empty] | VV | 2 | 1 | True | 0 | ROZPOCET
| VV |  | - Otevíravá dveřní křídla musí být ve výši 800 až 900 mm opatřena vodorovnými madly | [14 empty] | VV | 2 | 1 | True | 0 | ROZPOCET
| VV |  | přes celou jejich šířku, umístěnými na straně opačné než jsou závěsy a bude zde navíc | [14 empty] | VV | 2 | 1 | True | 0 | ROZPOCET
| VV |  | zpomalovač zavírání. | [14 empty] | VV | 2 | 1 | True | 0 | ROZPOCET
| VV |  | - zámek dveří musí být umístěn nejvýše 1000 mm od podlahy, klika nejvýše 1100 mm | [14 empty] | VV | 2 | 1 | True | 0 | ROZPOCET
| VV |  | - Udveře = 1,2 W/m2K | [14 empty] | VV | 2 | 1 | True | 0 | ROZPOCET
| VV |  | Dveře ZUŠ/PPP budou opatřeny PZ zámkem a respektovat generální klíč dané | [14 empty] | VV | 2 | 1 | True | 0 | ROZPOCET
| VV |  | organizace. | [14 empty] | VV | 2 | 1 | True | 0 | ROZPOCET
| VV |  | 1700/2200mm | [14 empty] | VV | 2 | 1 | True | 0 | ROZPOCET
| VV |  | 2 "2 madla na 1 dveře |  | 2 | [12 empty] | VV | 2 | 2 | True | 1 | ROZPOCET
139 | M | 54914136 | kování panikové madlo/klika | kus | 2 |  | 0 | CS ÚRS 2026 01 |  | základní |  | 0 | 0.0022 | 0.0044 | 0 | 0 | 32 | M | 2 |  |  |  | ROZPOCET | 0 | 0 | 0 | 0 | 0 | 1 | 0 | 16 | -1525653978
140 | K | O17 | O17 1x dvoukřídlé okno 1700/1200mm, Plastový rám, pro odvod škodlivin z CHÚC-A automatickým otvíráním okennního otvoru, servopohon s vestavěným zdrojem a UPS - viz specifikace v PD | kus | 1 |  | 0 |  |  | základní |  | 0 | 0.09 | 0.09 | 0 | 0 | 16 | K | 2 |  |  |  | ROZPOCET | 0 | 0 | 0 | 0 | 0 | 1 | 0 | 16 | 993515608
| P |  | Poznámka k položce: - 1x dvoukřídlé okno - Křídla otevíravé. - Dolní křídla výklopná. - Plastový rám, hranaté řešení profilů - Barva světle šedá v koordinaci s klempířskými prvky a vnějšími žaluziemi (předpoklad RAL 9006), vnitřní světle šedá - Struktura povrchu hladká - Okno bude sloužit pro odvod škodlivin z CHÚC-A automatickým otvíráním okennního otvoru, servopohon s vestavěným zdrojem a UPS - viz VZT. - Uokna = 0,9 W/m2K | [14 empty] | P | 2
141 | K | 998766103 | Přesun hmot pro konstrukce truhlářské stanovený z hmotnosti přesunovaného materiálu vodorovná dopravní vzdálenost do 50 m základní v objektech výšky přes 12 do 24 m | t | 20.303 |  | 0 | CS ÚRS 2026 01 |  | základní |  | 0 | 0 | 0 | 0 | 0 | 16 | K | 2 |  |  |  | ROZPOCET | 0 | 0 | 0 | 0 | 0 | 1 | 0 | 16 | -2129602138
| Online PSC |  | https://podminky.urs.cz/item/CS_URS_2026_01/998766103 | [14 empty] | Online PSC | 2
| D | 767 | Konstrukce zámečnické |  |  |  | 0 |  |  |  |  | 0 |  | 1.775 |  | 0 | 2 | D | 1 |  |  |  | ROZPOCET | [6 empty] | 0
142 | K | 767626101 | Ostatní práce a doplňky při montáži oken a stěn těsnění oken lepením | m | 2573.1 |  | 0 | CS ÚRS 2026 01 |  | základní |  | 0 | 0 | 0 | 0 | 0 | 16 | K | 2 |  |  |  | ROZPOCET | 0 | 0 | 0 | 0 | 0 | 1 | 0 | 16 | 250990483
| Online PSC |  | https://podminky.urs.cz/item/CS_URS_2026_01/767626101 | [14 empty] | Online PSC | 2
| VV |  | Těsnění rámu - dvoustupňové tesnění funkční spáry (3 těsnící profily). | [14 empty] | VV | 2 | 1 | True | 0 | ROZPOCET
| VV |  | O1 | [14 empty] | VV | 2 | 1 | True | 0 | ROZPOCET
| VV |  | 2x dvoukřídlé okno 2400/2400mm 39x | [14 empty] | VV | 2 | 1 | True | 0 | ROZPOCET
| VV |  | 39*(2,4*2+2,4*2)*3 |  | 1123.2 | [12 empty] | VV | 2 | 2 | True | 0 | ROZPOCET
| VV |  | O2 | [14 empty] | VV | 2 | 1 | True | 0 | ROZPOCET
| VV |  | Otevíravé a výklopné křídlo Plastový rám 900/1200mm 13x | [14 empty] | VV | 2 | 1 | True | 0 | ROZPOCET
| VV |  | 13*(0,9*2+1,2*2)*3 |  | 163.8 | [12 empty] | VV | 2 | 2 | True | 0 | ROZPOCET
| VV |  | O3 | [14 empty] | VV | 2 | 1 | True | 0 | ROZPOCET
| VV |  | 2x jednokřídlé okno 1200/2400mm 42x | [14 empty] | VV | 2 | 1 | True | 0 | ROZPOCET
| VV |  | 42*(1,2*2+2,4*2)*3 |  | 907.2 | [12 empty] | VV | 2 | 2 | True | 0 | ROZPOCET
| VV |  | O4 | [14 empty] | VV | 2 | 1 | True | 0 | ROZPOCET
| VV |  | 2x dvoukřídlé okno 2100/2400mm 4x | [14 empty] | VV | 2 | 1 | True | 0 | ROZPOCET
| VV |  | 4*(2,1*2+2,4*2)*3 |  | 108 | [12 empty] | VV | 2 | 2 | True | 0 | ROZPOCET
| VV |  | O5 | [14 empty] | VV | 2 | 1 | True | 0 | ROZPOCET
| VV |  | 2x dvoukřídlé okno 3000/2400mm 4x | [14 empty] | VV | 2 | 1 | True | 0 | ROZPOCET
| VV |  | 4*(3*2+2,4*2)*3 |  | 129.6 | [12 empty] | VV | 2 | 2 | True | 0 | ROZPOCET
| VV |  | O17 | [14 empty] | VV | 2 | 1 | True | 0 | ROZPOCET
| VV |  | 1x dvoukřídlé okno 1700/1200mm 1x | [14 empty] | VV | 2 | 1 | True | 0 | ROZPOCET
| VV |  | 1*(1,7*2+1,2*2)*3 |  | 17.4 | [12 empty] | VV | 2 | 2 | True | 0 | ROZPOCET
| VV |  | O18 | [14 empty] | VV | 2 | 1 | True | 0 | ROZPOCET
| VV |  | 2x dvoukřídlé okno 3000/2150mm 2x | [14 empty] | VV | 2 | 1 | True | 0 | ROZPOCET
| VV |  | 2*(3*2+2,15*2)*3 |  | 61.8 | [12 empty] | VV | 2 | 2 | True | 0 | ROZPOCET
| VV |  | D1 | [14 empty] | VV | 2 | 1 | True | 0 | ROZPOCET
| VV |  | Hliníkový vstupní portál 3200/3250mm 1x | [14 empty] | VV | 2 | 1 | True | 0 | ROZPOCET
| VV |  | 1*(3,2*2+3,25*2)*3 |  | 38.7 | [12 empty] | VV | 2 | 2 | True | 0 | ROZPOCET
| VV |  | D7 | [14 empty] | VV | 2 | 1 | True | 0 | ROZPOCET
| VV |  | Dvoukřídlé prosklené vstupní dveře 1700/2200mm 1x | [14 empty] | VV | 2 | 1 | True | 0 | ROZPOCET
| VV |  | 1*(1,7*2+2,2*2)*3 |  | 23.4 | [12 empty] | VV | 2 | 2 | True | 0 | ROZPOCET
| VV |  | Součet |  | 2573.1 | [12 empty] | VV | 2 | 4 | True | 1 | ROZPOCET
143 | M | 59071115 | páska okenní těsnící PUR jednostranně lepící impregnovaná 5-9x25mm | m | 2830.41 |  | 0 | CS ÚRS 2026 01 |  | základní |  | 0 | 6e-05 | 0.16982 | 0 | 0 | 32 | M | 2 |  |  |  | ROZPOCET | 0 | 0 | 0 | 0 | 0 | 1 | 0 | 16 | -1374319328
| VV |  | 2573,1*1,1 'Přepočtené koeficientem množství |  | 2830.41 | [12 empty] | VV | 2 | 2 | False | 1 | ROZPOCET
144 | K | 767662120 | Montáž mříží pevných, připevněných svařováním | m2 | 5.28 |  | 0 | CS ÚRS 2026 01 |  | základní |  | 0 | 0.000376 | 0.0019853 | 0 | 0 | 16 | K | 2 |  |  |  | ROZPOCET | 0 | 0 | 0 | 0 | 0 | 1 | 0 | 16 | -146452706
| Online PSC |  | https://podminky.urs.cz/item/CS_URS_2026_01/767662120 | [14 empty] | Online PSC | 2
| VV |  | "Specifikace - budova A - Klempířské, zámečnické a truhlářské prvky OSTATNÍ" | [14 empty] | VV | 2 | 1 | True | 0 | ROZPOCET
| VV |  | Mříž | [14 empty] | VV | 2 | 1 | True | 0 | ROZPOCET
| VV |  | otvor 2400/2200 mm | [14 empty] | VV | 2 | 1 | True | 0 | ROZPOCET
| VV |  | Venkovní mříž před oknem místnosti A-1.10 bude buď původní mříž, která bude upravena a opatřena ochranným nátěrem, nebo nová pomocí konstrukce z Jäklu | [14 empty] | VV | 2 | 1 | True | 0 | ROZPOCET
| VV |  | 20/20 mm s výplní hlazenka pr.12 mm. | [14 empty] | VV | 2 | 1 | True | 0 | ROZPOCET
| VV |  | 1*(2,4*2,2) |  | 5.28 | [12 empty] | VV | 2 | 2 | True | 1 | ROZPOCET
145 | M | 54912001 | mříž pro stavební otvory pevná | m2 | 5.28 |  | 0 | CS ÚRS 2026 01 |  | základní |  | 0 | 0.01 | 0.0528 | 0 | 0 | 32 | M | 2 |  |  |  | ROZPOCET | 0 | 0 | 0 | 0 | 0 | 1 | 0 | 16 | -522674400
146 | K | 767662312 | Montáž mříží rolovacích včetně vodicí lišty, plochy přes 9 do 13 m2 | m2 | 10.4 |  | 0 | CS ÚRS 2026 01 |  | základní |  | 0 | 5.38e-05 | 0.00055952 | 0 | 0 | 16 | K | 2 |  |  |  | ROZPOCET | 0 | 0 | 0 | 0 | 0 | 1 | 0 | 16 | -12506777
| Online PSC |  | https://podminky.urs.cz/item/CS_URS_2026_01/767662312 | [14 empty] | Online PSC | 2
| VV |  | "Specifikace - budova A - Klempířské, zámečnické a truhlářské prvky OSTATNÍ" | [14 empty] | VV | 2 | 1 | True | 0 | ROZPOCET
| VV |  | Rolovací mříž | [14 empty] | VV | 2 | 1 | True | 0 | ROZPOCET
| VV |  | otvor 3200/3250 mm | [14 empty] | VV | 2 | 1 | True | 0 | ROZPOCET
| VV |  | Venkovní rolovací mříž před vstupem do PPP. Předpokládá se montáž hliníkové mřížové výplně s prvky ve tvaru obdélníku - v kombinaci oceli a hliníku. | [14 empty] | VV | 2 | 1 | True | 0 | ROZPOCET
| VV |  | Mříž umístěna zvenku v boxu. | [14 empty] | VV | 2 | 1 | True | 0 | ROZPOCET
| VV |  | 1*(3,2*3,25) |  | 10.4 | [12 empty] | VV | 2 | 2 | True | 1 | ROZPOCET
147 | M | 55341031 | mříž rolovací ze dvou tvarovaných galvanizovaných trubek spojených galvanizovanou sponou včetně vodící lišty | m2 | 10.4 |  | 0 | CS ÚRS 2026 01 |  | základní |  | 0 | 0.01 | 0.104 | 0 | 0 | 32 | M | 2 |  |  |  | ROZPOCET | 0 | 0 | 0 | 0 | 0 | 1 | 0 | 16 | 502322680
148 | K | 767662323 | Montáž mříží příslušenství rolovacích mříží montáž motoru rolovací mříže | kus | 1 |  | 0 | CS ÚRS 2026 01 |  | základní |  | 0 | 0 | 0 | 0 | 0 | 16 | K | 2 |  |  |  | ROZPOCET | 0 | 0 | 0 | 0 | 0 | 1 | 0 | 16 | -250038243
| Online PSC |  | https://podminky.urs.cz/item/CS_URS_2026_01/767662323 | [14 empty] | Online PSC | 2
| VV |  | "Specifikace - budova A - Klempířské, zámečnické a truhlářské prvky OSTATNÍ" | [14 empty] | VV | 2 | 1 | True | 0 | ROZPOCET
| VV |  | Rolovací mříž | [14 empty] | VV | 2 | 1 | True | 0 | ROZPOCET
| VV |  | otvor 3200/3250 mm | [14 empty] | VV | 2 | 1 | True | 0 | ROZPOCET
| VV |  | Venkovní rolovací mříž před vstupem do PPP. Předpokládá se montáž hliníkové mřížové výplně s prvky ve tvaru obdélníku - v kombinaci oceli a hliníku. | [14 empty] | VV | 2 | 1 | True | 0 | ROZPOCET
| VV |  | Mříž umístěna zvenku v boxu. | [14 empty] | VV | 2 | 1 | True | 0 | ROZPOCET
| VV |  | 1 |  | 1 | [12 empty] | VV | 2 | 2 | True | 1 | ROZPOCET
149 | M | 55341035 | motor k rolovací mříži, 450 W | kus | 1 |  | 0 | CS ÚRS 2026 01 |  | základní |  | 0 | 0.0067 | 0.0067 | 0 | 0 | 32 | M | 2 |  |  |  | ROZPOCET | 0 | 0 | 0 | 0 | 0 | 1 | 0 | 16 | -558013345
150 | K | 767662324 | Montáž mříží příslušenství rolovacích mříží montáž řídící jednotky | kus | 1 |  | 0 | CS ÚRS 2026 01 |  | základní |  | 0 | 0 | 0 | 0 | 0 | 16 | K | 2 |  |  |  | ROZPOCET | 0 | 0 | 0 | 0 | 0 | 1 | 0 | 16 | 212370714
| Online PSC |  | https://podminky.urs.cz/item/CS_URS_2026_01/767662324 | [14 empty] | Online PSC | 2
151 | M | 40561120 | řídící jednotka pro automatizaci rolovacích vrat a mříží | kus | 1 |  | 0 | CS ÚRS 2026 01 |  | základní |  | 0 | 0.0005 | 0.0005 | 0 | 0 | 32 | M | 2 |  |  |  | ROZPOCET | 0 | 0 | 0 | 0 | 0 | 1 | 0 | 16 | 1985751487
152 | K | 767662325 | Montáž mříží příslušenství rolovacích mříží montáž klíčového spínače s nouzovým odblokem | kus | 1 |  | 0 | CS ÚRS 2026 01 |  | základní |  | 0 | 0 | 0 | 0 | 0 | 16 | K | 2 |  |  |  | ROZPOCET | 0 | 0 | 0 | 0 | 0 | 1 | 0 | 16 | 1804781829
| Online PSC |  | https://podminky.urs.cz/item/CS_URS_2026_01/767662325 | [14 empty] | Online PSC | 2
153 | M | 34535104 | spínač klíčový rolovacích mříží s nouzovým odblokem | kus | 1 |  | 0 | CS ÚRS 2026 01 |  | základní |  | 0 | 0.0001 | 0.0001 | 0 | 0 | 32 | M | 2 |  |  |  | ROZPOCET | 0 | 0 | 0 | 0 | 0 | 1 | 0 | 16 | -1234940122
154 | K | 767832102 | Montáž venkovních požárních žebříků do zdiva bez suchovodu | m | 5 |  | 0 | CS ÚRS 2026 01 |  | základní |  | 0 | 0 | 0 | 0 | 0 | 16 | K | 2 |  |  |  | ROZPOCET | 0 | 0 | 0 | 0 | 0 | 1 | 0 | 16 | 800889663
| Online PSC |  | https://podminky.urs.cz/item/CS_URS_2026_01/767832102 | [14 empty] | Online PSC | 2
| VV |  | "Specifikace - budova A - Klempířské, zámečnické a truhlářské prvky OSTATNÍ" | [14 empty] | VV | 2 | 1 | True | 0 | ROZPOCET
| VV |  | ŽEBŘÍK | [14 empty] | VV | 2 | 1 | True | 0 | ROZPOCET
| VV |  | 5 m | [14 empty] | VV | 2 | 1 | True | 0 | ROZPOCET
| VV |  | Žebřík s ochranným košem. Provedení z žárově zinkované oceli. | [14 empty] | VV | 2 | 1 | True | 0 | ROZPOCET
| VV |  | 1*5 |  | 5 | [12 empty] | VV | 2 | 2 | True | 1 | ROZPOCET
155 | M | 44983040 | žebřík venkovní s přímým výstupem a ochranným košem bez suchovodu z eloxovaného hliníku celkem do dl 6m | m | 5 |  | 0 | CS ÚRS 2026 01 |  | základní |  | 0 | 0.0177 | 0.0885 | 0 | 0 | 32 | M | 2 |  |  |  | ROZPOCET | 0 | 0 | 0 | 0 | 0 | 1 | 0 | 16 | 527801600
156 | K | 767834112 | Montáž venkovních požárních žebříků Příplatek k cenám za montáž ochranného koše, připevněného svařováním | m | 5 |  | 0 | CS ÚRS 2026 01 |  | základní |  | 0 | 0 | 0 | 0 | 0 | 16 | K | 2 |  |  |  | ROZPOCET | 0 | 0 | 0 | 0 | 0 | 1 | 0 | 16 | -884518148
| Online PSC |  | https://podminky.urs.cz/item/CS_URS_2026_01/767834112 | [14 empty] | Online PSC | 2
157 | K | D1 | D1 Hliníkový vstupní portál 3200/3250mm s dvoukřídlými otočnými dveřmi 1600/2000 mm (aktivní pravé křídlo 800/1970 mm s panikovou klikou, s el. zámkem pro hlavní vstup - viz specifikace v PD | kus | 1 |  | 0 |  |  | základní |  | 0 | 0.65 | 0.65 | 0 | 0 | 16 | K | 2 |  |  |  | ROZPOCET | 0 | 0 | 0 | 0 | 0 | 1 | 0 | 16 | -545511390
| P |  | Poznámka k položce: - Hliníkový vstupní portál s rozšiřovacím horním profilem (cca 300 mm), s fixními světlíky (cca 900 mm), - s dvoukřídlými otočnými dveřmi 1600/2000 mm (aktivní pravé křídlo 800/1970 mm s panikovou klikou, s el. zámkem pro hlavní vstup do ZUŠ - Barva dle investora, respektování barevnosti exteriérových výplní a žaluzií (předpoklad světle šedá RAL 9006). Boční křídla fix. - Výplň s bezpečnostním prosklením a kontrastními prvky dle ČSN 73 4001. - Přechodová lišta. - Portál je doplněn o rozšiřovací profil z důvodu instalace kaslíku pro roletovou mříž dle navržené technologie a z důvodu vnitřního zakončení sníženého podhledu. Portál bude opatřen i o min. boční rozšiřovací profily pro možnost zakončení zateplení ostění. - Otevíravá dveřní křídla musí být ve výši 800 až 900 mm opatřena vodorovnými madly přes celou jejich šířku, umístěnými na straně opačné než jsou závěsy a bude zde navíc zpomalovač zavírání. - dveře smí být zaskleny od výšky 400 mm, nebo musí být chráněny proti mechanickému poškození vozíkem - zámek dveří musí být umístěn nejvýše 1000 mm od podlahy, klika nejvýše 1100 mm - Udveře = 1,2 W/m2K Dveře ZUŠ/PPP budou opatřeny PZ zámkem a respektovat generální klíč dané organizace | [14 empty] | P | 2
158 | K | ID13 | ID13 Hliníkový vstupní portál s bezpečnostním prosklením 4350/3250mm s dvoukřídlými otočnými dveřmi 1450/1970 mm (aktivní levé křídlo 800/1970 mm s panikovou klikou, s el. zámkem pro hlavní vstup - viz specifikace v PD | kus | 1 |  | 0 |  |  | základní |  | 0 | 0.65 | 0.65 | 0 | 0 | 16 | K | 2 |  |  |  | ROZPOCET | 0 | 0 | 0 | 0 | 0 | 1 | 0 | 16 | -220131130
| P |  | Poznámka k položce: Hliníkový vstupní portál s rozšiřovacím horním profilem (cca 300 mm) s fixními světlíky (cca 900 mm), otočnými dveřmi s el. zámkem pro vstup z plošiny (levé křídlo 900/1970 mm), dvoukřídlými otočnými dveřmi 1450/1970 mm (aktivní levé křídlo 800 mm s panikovou klikou) a dveřmi s el. zámkem pro hlavní vstup do ZUŠ (pravé křídlo 800/1970 mm). Barva dle investora, respektování barevnosti exteriérových výplní (předpoklad RAL 9006). Výplň s bezpečnostním prosklením a kontrastními prvky dle ČSN 73 4001. Přechodová lišta. 4350/3250 mm A-2.NP | [14 empty] | P | 2
159 | K | ZCH | ZCH Záchytný systém na střeše - dle platných předpisů a konkrétního technického řešení dodavatele | soub | 1 |  | 0 |  |  | základní |  | 0 | 0.05 | 0.05 | 0 | 0 | 16 | K | 2 |  |  |  | ROZPOCET | 0 | 0 | 0 | 0 | 0 | 1 | 0 | 16 | 1008277506
| P |  | Poznámka k položce: | [14 empty] | P | 2
160 | K | 998767103 | Přesun hmot pro zámečnické konstrukce stanovený z hmotnosti přesunovaného materiálu vodorovná dopravní vzdálenost do 50 m základní v objektech výšky přes 12 do 24 m | t | 1.775 |  | 0 | CS ÚRS 2026 01 |  | základní |  | 0 | 0 | 0 | 0 | 0 | 16 | K | 2 |  |  |  | ROZPOCET | 0 | 0 | 0 | 0 | 0 | 1 | 0 | 16 | 1102120506
| Online PSC |  | https://podminky.urs.cz/item/CS_URS_2026_01/998767103 | [14 empty] | Online PSC | 2
| D | 781 | Dokončovací práce - obklady |  |  |  | 0 |  |  |  |  | 0 |  | 1.3904 |  | 0.9792 | 2 | D | 1 |  |  |  | ROZPOCET | [6 empty] | 0
161 | K | 781121011 | Příprava podkladu před provedením obkladu nátěr penetrační na stěnu | m2 | 16 |  | 0 | CS ÚRS 2026 01 |  | základní |  | 0 | 0.0003 | 0.0048 | 0 | 0 | 16 | K | 2 |  |  |  | ROZPOCET | 0 | 0 | 0 | 0 | 0 | 1 | 0 | 16 | 1428926193
| Online PSC |  | https://podminky.urs.cz/item/CS_URS_2026_01/781121011 | [14 empty] | Online PSC | 2
| VV |  | Oprava plochy s dolepením kabřince z 4.NP - cca 10% plochy | [14 empty] | VV | 2 | 1 | True | 0 | ROZPOCET
| VV |  | BUDOVA A 1.NP … 151,8 M2 | [14 empty] | VV | 2 | 1 | True | 0 | ROZPOCET
| VV |  | 16 |  | 16 | [12 empty] | VV | 2 | 2 | True | 0 | ROZPOCET
| VV |  | Mezisoučet |  | 16 | [12 empty] | VV | 2 | 3 | True | 0 | ROZPOCET
| VV |  | Součet |  | 16 | [12 empty] | VV | 2 | 4 | True | 1 | ROZPOCET
162 | K | 781731912R | Výměna vnější obkladačky kladené do malty, velikosti přes 50 do 85 ks/ m2 | kus | 960 |  | 0 |  |  | základní |  | 0 | 0.00076 | 0.7296 | 0.00102 | 0.9792 | 16 | K | 2 |  |  |  | ROZPOCET | 0 | 0 | 0 | 0 | 0 | 1 | 0 | 16 | -450709292
| VV |  | Oprava plochy s dolepením kabřince z 4.NP - cca 10% plochy | [14 empty] | VV | 2 | 1 | True | 0 | ROZPOCET
| VV |  | BUDOVA A 1.NP … 151,8 M2 | [14 empty] | VV | 2 | 1 | True | 0 | ROZPOCET
| VV |  | 16*60 |  | 960 | [12 empty] | VV | 2 | 2 | True | 0 | ROZPOCET
| VV |  | Součet |  | 960 | [12 empty] | VV | 2 | 4 | True | 1 | ROZPOCET
| VV |  | 1/(0,24*0,07) |  | 59.524 | [12 empty] | VV | 2 | 2 | True | 0 | ROZPOCET
163 | M | 59623113R | pásek obkladový keramický hladký 240x70x14mm | kus | 1056 |  | 0 |  |  | základní |  | 0 | 0.0005 | 0.528 | 0 | 0 | 32 | M | 2 |  |  |  | ROZPOCET | 0 | 0 | 0 | 0 | 0 | 1 | 0 | 16 | -53577180
| VV |  | 960*1,1 'Přepočtené koeficientem množství |  | 1056 | [12 empty] | VV | 2 | 2 | False | 1 | ROZPOCET
164 | K | 781739191 | Montáž obkladů vnějších stěn z obkladaček nebo obkladových pásků cihelných Příplatek k cenám za plochu do 10 m2 jednotlivě | m2 | 16 |  | 0 | CS ÚRS 2026 01 |  | základní |  | 0 | 0 | 0 | 0 | 0 | 16 | K | 2 |  |  |  | ROZPOCET | 0 | 0 | 0 | 0 | 0 | 1 | 0 | 16 | 975019935
| Online PSC |  | https://podminky.urs.cz/item/CS_URS_2026_01/781739191 | [14 empty] | Online PSC | 2
| VV |  | Oprava plochy s dolepením kabřince z 4.NP - cca 10% plochy | [14 empty] | VV | 2 | 1 | True | 0 | ROZPOCET
| VV |  | BUDOVA A 1.NP … 151,8 M2 | [14 empty] | VV | 2 | 1 | True | 0 | ROZPOCET
| VV |  | 16 |  | 16 | [12 empty] | VV | 2 | 2 | True | 1 | ROZPOCET
165 | K | 781739194 | Montáž obkladů vnějších stěn z obkladaček nebo obkladových pásků cihelných Příplatek k cenám za vyrovnání nerovného povrchu | m2 | 16 |  | 0 | CS ÚRS 2026 01 |  | základní |  | 0 | 0.008 | 0.128 | 0 | 0 | 16 | K | 2 |  |  |  | ROZPOCET | 0 | 0 | 0 | 0 | 0 | 1 | 0 | 16 | -2022025713
| Online PSC |  | https://podminky.urs.cz/item/CS_URS_2026_01/781739194 | [14 empty] | Online PSC | 2
166 | K | 998781103 | Přesun hmot pro obklady keramické stanovený z hmotnosti přesunovaného materiálu vodorovná dopravní vzdálenost do 50 m základní v objektech výšky přes 12 do 24 m | t | 1.39 |  | 0 | CS ÚRS 2026 01 |  | základní |  | 0 | 0 | 0 | 0 | 0 | 16 | K | 2 |  |  |  | ROZPOCET | 0 | 0 | 0 | 0 | 0 | 1 | 0 | 16 | 1932091609
| Online PSC |  | https://podminky.urs.cz/item/CS_URS_2026_01/998781103 | [14 empty] | Online PSC | 2
| D | 786 | Dokončovací práce - čalounické úpravy |  |  |  | 0 |  |  |  |  | 0 |  | 0.54794 |  | 0 | 2 | D | 1 |  |  |  | ROZPOCET | [6 empty] | 0
167 | K | 786623011 | Montáž venkovních žaluzií do okenního nebo dveřního otvoru ovládaných motorem, upevněných na rám nebo do žaluziově schránky, plochy do 4 m2 | kus | 42 |  | 0 | CS ÚRS 2026 01 |  | základní |  | 0 | 0 | 0 | 0 | 0 | 16 | K | 2 |  |  |  | ROZPOCET | 0 | 0 | 0 | 0 | 0 | 1 | 0 | 16 | -335028942
| Online PSC |  | https://podminky.urs.cz/item/CS_URS_2026_01/786623011 | [14 empty] | Online PSC | 2
| VV |  | O3 | [14 empty] | VV | 2 | 1 | True | 0 | ROZPOCET
| VV |  | - 2x jednokřídlé okno | [14 empty] | VV | 2 | 1 | True | 0 | ROZPOCET
| VV |  | - Horní pouze otevíravé. | [14 empty] | VV | 2 | 1 | True | 0 | ROZPOCET
| VV |  | - Dolní křídla výklopná. | [14 empty] | VV | 2 | 1 | True | 0 | ROZPOCET
| VV |  | - Plastový rám, hranaté řešení profilů | [14 empty] | VV | 2 | 1 | True | 0 | ROZPOCET
| VV |  | - Barva světle šedá v koordinaci s klempířskými prvky a vnějšími žaluziemi (předpoklad | [14 empty] | VV | 2 | 1 | True | 0 | ROZPOCET
| VV |  | RAL 9006), vnitřní světle šedá | [14 empty] | VV | 2 | 1 | True | 0 | ROZPOCET
| VV |  | - Struktura povrchu hladká | [14 empty] | VV | 2 | 1 | True | 0 | ROZPOCET
| VV |  | - Okna jsou doplněna o rozšiřovací profil z důvodu instalace kaslíků pro vnější žaluzieo | [14 empty] | VV | 2 | 1 | True | 0 | ROZPOCET
| VV |  | min. rozměru 250 mm dle navržené technologie žaluziových boxů a z důvodu vnitřního | [14 empty] | VV | 2 | 1 | True | 0 | ROZPOCET
| VV |  | zakončení sníženého podhledu. Okna budou opatřena i o min. boční rozšiřovací profily | [14 empty] | VV | 2 | 1 | True | 0 | ROZPOCET
| VV |  | pro možnost zakončení zateplení ostění. | [14 empty] | VV | 2 | 1 | True | 0 | ROZPOCET
| VV |  | - Uokna = 0,9 W/m2K | [14 empty] | VV | 2 | 1 | True | 0 | ROZPOCET
| VV |  | - pro ulice Jiráskova a Palackého budou osazena tato okna v provedení s protihlukovou | [14 empty] | VV | 2 | 1 | True | 0 | ROZPOCET
| VV |  | úpravou (4. třída zvukové izolace, min. 40 dB) | [14 empty] | VV | 2 | 1 | True | 0 | ROZPOCET
| VV |  | 1200/2400mm | [14 empty] | VV | 2 | 1 | True | 0 | ROZPOCET
| VV |  | 42 |  | 42 | [12 empty] | VV | 2 | 2 | True | 1 | ROZPOCET
168 | M | 55342527 | žaluzie Z-90 ovládaná základním motorem včetně příslušenství plochy do 3,0m2 | m2 | 241.92 |  | 0 | CS ÚRS 2026 01 |  | základní |  | 0 | 0.001 | 0.24192 | 0 | 0 | 32 | M | 2 |  |  |  | ROZPOCET | 0 | 0 | 0 | 0 | 0 | 1 | 0 | 16 | -226112789
| P |  | Poznámka k položce: příslušenství = horní Al profil včetně držáků, spodní Al profil, vodící Al profil včetně držáků | [14 empty] | P | 2
| VV |  | O3 | [14 empty] | VV | 2 | 1 | True | 0 | ROZPOCET
| VV |  | - 2x jednokřídlé okno | [14 empty] | VV | 2 | 1 | True | 0 | ROZPOCET
| VV |  | - Horní pouze otevíravé. | [14 empty] | VV | 2 | 1 | True | 0 | ROZPOCET
| VV |  | - Dolní křídla výklopná. | [14 empty] | VV | 2 | 1 | True | 0 | ROZPOCET
| VV |  | - Plastový rám, hranaté řešení profilů | [14 empty] | VV | 2 | 1 | True | 0 | ROZPOCET
| VV |  | - Barva světle šedá v koordinaci s klempířskými prvky a vnějšími žaluziemi (předpoklad | [14 empty] | VV | 2 | 1 | True | 0 | ROZPOCET
| VV |  | RAL 9006), vnitřní světle šedá | [14 empty] | VV | 2 | 1 | True | 0 | ROZPOCET
| VV |  | - Struktura povrchu hladká | [14 empty] | VV | 2 | 1 | True | 0 | ROZPOCET
| VV |  | - Okna jsou doplněna o rozšiřovací profil z důvodu instalace kaslíků pro vnější žaluzieo | [14 empty] | VV | 2 | 1 | True | 0 | ROZPOCET
| VV |  | min. rozměru 250 mm dle navržené technologie žaluziových boxů a z důvodu vnitřního | [14 empty] | VV | 2 | 1 | True | 0 | ROZPOCET
| VV |  | zakončení sníženého podhledu. Okna budou opatřena i o min. boční rozšiřovací profily | [14 empty] | VV | 2 | 1 | True | 0 | ROZPOCET
| VV |  | pro možnost zakončení zateplení ostění. | [14 empty] | VV | 2 | 1 | True | 0 | ROZPOCET
| VV |  | - Uokna = 0,9 W/m2K | [14 empty] | VV | 2 | 1 | True | 0 | ROZPOCET
| VV |  | - pro ulice Jiráskova a Palackého budou osazena tato okna v provedení s protihlukovou | [14 empty] | VV | 2 | 1 | True | 0 | ROZPOCET
| VV |  | úpravou (4. třída zvukové izolace, min. 40 dB) | [14 empty] | VV | 2 | 1 | True | 0 | ROZPOCET
| VV |  | 1200/2400mm | [14 empty] | VV | 2 | 1 | True | 0 | ROZPOCET
| VV |  | 2,4*2,4*42 |  | 241.92 | [12 empty] | VV | 2 | 2 | True | 1 | ROZPOCET
169 | K | 786623013 | Montáž venkovních žaluzií do okenního nebo dveřního otvoru ovládaných motorem, upevněných na rám nebo do žaluziově schránky, plochy přes 4 do 6 m2 | kus | 32 |  | 0 | CS ÚRS 2026 01 |  | základní |  | 0 | 0 | 0 | 0 | 0 | 16 | K | 2 |  |  |  | ROZPOCET | 0 | 0 | 0 | 0 | 0 | 1 | 0 | 16 | 689755754
| Online PSC |  | https://podminky.urs.cz/item/CS_URS_2026_01/786623013 | [14 empty] | Online PSC | 2
| VV |  | O1 | [14 empty] | VV | 2 | 1 | True | 0 | ROZPOCET
| VV |  | - 2x dvoukřídlé okno | [14 empty] | VV | 2 | 1 | True | 0 | ROZPOCET
| VV |  | - Horní pouze otevíravé. | [14 empty] | VV | 2 | 1 | True | 0 | ROZPOCET
| VV |  | - Dolní křídla výklopná. | [14 empty] | VV | 2 | 1 | True | 0 | ROZPOCET
| VV |  | - Plastový rám, hranaté řešení profilů | [14 empty] | VV | 2 | 1 | True | 0 | ROZPOCET
| VV |  | - Barva světle šedá v koordinaci s klempířskými prvky a vnějšími žaluziemi (předpoklad | [14 empty] | VV | 2 | 1 | True | 0 | ROZPOCET
| VV |  | RAL 9006), vnitřní světle šedá | [14 empty] | VV | 2 | 1 | True | 0 | ROZPOCET
| VV |  | - Struktura povrchu hladká | [14 empty] | VV | 2 | 1 | True | 0 | ROZPOCET
| VV |  | - Okna jsou doplněna o rozšiřovací profil z důvodu instalace kaslíků pro vnější žaluzieo | [14 empty] | VV | 2 | 1 | True | 0 | ROZPOCET
| VV |  | min. rozměru 250 mm dle navržené technologie žaluziových boxů a z důvodu vnitřního | [14 empty] | VV | 2 | 1 | True | 0 | ROZPOCET
| VV |  | zakončení sníženého podhledu. Okna budou opatřena i o min. boční rozšiřovací profily | [14 empty] | VV | 2 | 1 | True | 0 | ROZPOCET
| VV |  | pro možnost zakončení zateplení ostění. | [14 empty] | VV | 2 | 1 | True | 0 | ROZPOCET
| VV |  | - Uokna = 0,9 W/m2K | [14 empty] | VV | 2 | 1 | True | 0 | ROZPOCET
| VV |  | - pro ulice Jiráskova a Palackého budou osazena tato okna v provedení s protihlukovou | [14 empty] | VV | 2 | 1 | True | 0 | ROZPOCET
| VV |  | úpravou (4. třída zvukové izolace, min. 40 dB) | [14 empty] | VV | 2 | 1 | True | 0 | ROZPOCET
| VV |  | Venkovní | [14 empty] | VV | 2 | 1 | True | 0 | ROZPOCET
| VV |  | žaluzie | [14 empty] | VV | 2 | 1 | True | 0 | ROZPOCET
| VV |  | 32 "2400/2400mm |  | 32 | [12 empty] | VV | 2 | 2 | True | 1 | ROZPOCET
170 | M | 55342531 | žaluzie Z-90 ovládaná základním motorem včetně příslušenství plochy do 6,0m2 | m2 | 184.32 |  | 0 | CS ÚRS 2026 01 |  | základní |  | 0 | 0.001 | 0.18432 | 0 | 0 | 32 | M | 2 |  |  |  | ROZPOCET | 0 | 0 | 0 | 0 | 0 | 1 | 0 | 16 | -2130831756
| P |  | Poznámka k položce: příslušenství = horní Al profil včetně držáků, spodní Al profil, vodící Al profil včetně držáků | [14 empty] | P | 2
| VV |  | O1 | [14 empty] | VV | 2 | 1 | True | 0 | ROZPOCET
| VV |  | - 2x dvoukřídlé okno | [14 empty] | VV | 2 | 1 | True | 0 | ROZPOCET
| VV |  | - Horní pouze otevíravé. | [14 empty] | VV | 2 | 1 | True | 0 | ROZPOCET
| VV |  | - Dolní křídla výklopná. | [14 empty] | VV | 2 | 1 | True | 0 | ROZPOCET
| VV |  | - Plastový rám, hranaté řešení profilů | [14 empty] | VV | 2 | 1 | True | 0 | ROZPOCET
| VV |  | - Barva světle šedá v koordinaci s klempířskými prvky a vnějšími žaluziemi (předpoklad | [14 empty] | VV | 2 | 1 | True | 0 | ROZPOCET
| VV |  | RAL 9006), vnitřní světle šedá | [14 empty] | VV | 2 | 1 | True | 0 | ROZPOCET
| VV |  | - Struktura povrchu hladká | [14 empty] | VV | 2 | 1 | True | 0 | ROZPOCET
| VV |  | - Okna jsou doplněna o rozšiřovací profil z důvodu instalace kaslíků pro vnější žaluzieo | [14 empty] | VV | 2 | 1 | True | 0 | ROZPOCET
| VV |  | min. rozměru 250 mm dle navržené technologie žaluziových boxů a z důvodu vnitřního | [14 empty] | VV | 2 | 1 | True | 0 | ROZPOCET
| VV |  | zakončení sníženého podhledu. Okna budou opatřena i o min. boční rozšiřovací profily | [14 empty] | VV | 2 | 1 | True | 0 | ROZPOCET
| VV |  | pro možnost zakončení zateplení ostění. | [14 empty] | VV | 2 | 1 | True | 0 | ROZPOCET
| VV |  | - Uokna = 0,9 W/m2K | [14 empty] | VV | 2 | 1 | True | 0 | ROZPOCET
| VV |  | - pro ulice Jiráskova a Palackého budou osazena tato okna v provedení s protihlukovou | [14 empty] | VV | 2 | 1 | True | 0 | ROZPOCET
| VV |  | úpravou (4. třída zvukové izolace, min. 40 dB) | [14 empty] | VV | 2 | 1 | True | 0 | ROZPOCET
| VV |  | Venkovní | [14 empty] | VV | 2 | 1 | True | 0 | ROZPOCET
| VV |  | žaluzie | [14 empty] | VV | 2 | 1 | True | 0 | ROZPOCET
| VV |  | 32*2,4*2,4 "2400/2400mm |  | 184.32 | [12 empty] | VV | 2 | 2 | True | 1 | ROZPOCET
171 | K | 786623015 | Montáž venkovních žaluzií do okenního nebo dveřního otvoru ovládaných motorem, upevněných na rám nebo do žaluziově schránky, plochy přes 6 do 8 m2 | kus | 4 |  | 0 | CS ÚRS 2026 01 |  | základní |  | 0 | 0 | 0 | 0 | 0 | 16 | K | 2 |  |  |  | ROZPOCET | 0 | 0 | 0 | 0 | 0 | 1 | 0 | 16 | -1789015208
| Online PSC |  | https://podminky.urs.cz/item/CS_URS_2026_01/786623015 | [14 empty] | Online PSC | 2
| VV |  | O5 | [14 empty] | VV | 2 | 1 | True | 0 | ROZPOCET
| VV |  | - 2x dvoukřídlé okno | [14 empty] | VV | 2 | 1 | True | 0 | ROZPOCET
| VV |  | - Horní pouze otevíravé. | [14 empty] | VV | 2 | 1 | True | 0 | ROZPOCET
| VV |  | - Dolní křídla výklopná. | [14 empty] | VV | 2 | 1 | True | 0 | ROZPOCET
| VV |  | - Plastový rám, hranaté řešení profilů | [14 empty] | VV | 2 | 1 | True | 0 | ROZPOCET
| VV |  | - Barva světle šedá v koordinaci s klempířskými prvky a vnějšími žaluziemi (předpoklad | [14 empty] | VV | 2 | 1 | True | 0 | ROZPOCET
| VV |  | RAL 9006), vnitřní světle šedá | [14 empty] | VV | 2 | 1 | True | 0 | ROZPOCET
| VV |  | - Struktura povrchu hladká | [14 empty] | VV | 2 | 1 | True | 0 | ROZPOCET
| VV |  | - Okna jsou doplněna o rozšiřovací profil z důvodu instalace kaslíků pro vnější žaluzieo | [14 empty] | VV | 2 | 1 | True | 0 | ROZPOCET
| VV |  | min. rozměru 250 mm dle navržené technologie žaluziových boxů a z důvodu vnitřního | [14 empty] | VV | 2 | 1 | True | 0 | ROZPOCET
| VV |  | zakončení sníženého podhledu. Okna budou opatřena i o min. boční rozšiřovací profily | [14 empty] | VV | 2 | 1 | True | 0 | ROZPOCET
| VV |  | pro možnost zakončení zateplení ostění. | [14 empty] | VV | 2 | 1 | True | 0 | ROZPOCET
| VV |  | - Uokna = 0,9 W/m2K | [14 empty] | VV | 2 | 1 | True | 0 | ROZPOCET
| VV |  | - pro ulice Jiráskova a Palackého budou osazena tato okna v provedení s protihlukovou | [14 empty] | VV | 2 | 1 | True | 0 | ROZPOCET
| VV |  | úpravou (4. třída zvukové izolace, min. 40 dB) | [14 empty] | VV | 2 | 1 | True | 0 | ROZPOCET
| VV |  | 3000/2400mm | [14 empty] | VV | 2 | 1 | True | 0 | ROZPOCET
| VV |  | 4 |  | 4 | [12 empty] | VV | 2 | 2 | True | 1 | ROZPOCET
172 | M | 55342533 | žaluzie Z-90 ovládaná základním motorem včetně příslušenství plochy do 8,0m2 | m2 | 28.8 |  | 0 | CS ÚRS 2026 01 |  | základní |  | 0 | 0.001 | 0.0288 | 0 | 0 | 32 | M | 2 |  |  |  | ROZPOCET | 0 | 0 | 0 | 0 | 0 | 1 | 0 | 16 | 1211824707
| P |  | Poznámka k položce: příslušenství = horní Al profil včetně držáků, spodní Al profil, vodící Al profil včetně držáků | [14 empty] | P | 2
| VV |  | O5 | [14 empty] | VV | 2 | 1 | True | 0 | ROZPOCET
| VV |  | - 2x dvoukřídlé okno | [14 empty] | VV | 2 | 1 | True | 0 | ROZPOCET
| VV |  | - Horní pouze otevíravé. | [14 empty] | VV | 2 | 1 | True | 0 | ROZPOCET
| VV |  | - Dolní křídla výklopná. | [14 empty] | VV | 2 | 1 | True | 0 | ROZPOCET
| VV |  | - Plastový rám, hranaté řešení profilů | [14 empty] | VV | 2 | 1 | True | 0 | ROZPOCET
| VV |  | - Barva světle šedá v koordinaci s klempířskými prvky a vnějšími žaluziemi (předpoklad | [14 empty] | VV | 2 | 1 | True | 0 | ROZPOCET
| VV |  | RAL 9006), vnitřní světle šedá | [14 empty] | VV | 2 | 1 | True | 0 | ROZPOCET
| VV |  | - Struktura povrchu hladká | [14 empty] | VV | 2 | 1 | True | 0 | ROZPOCET
| VV |  | - Okna jsou doplněna o rozšiřovací profil z důvodu instalace kaslíků pro vnější žaluzieo | [14 empty] | VV | 2 | 1 | True | 0 | ROZPOCET
| VV |  | min. rozměru 250 mm dle navržené technologie žaluziových boxů a z důvodu vnitřního | [14 empty] | VV | 2 | 1 | True | 0 | ROZPOCET
| VV |  | zakončení sníženého podhledu. Okna budou opatřena i o min. boční rozšiřovací profily | [14 empty] | VV | 2 | 1 | True | 0 | ROZPOCET
| VV |  | pro možnost zakončení zateplení ostění. | [14 empty] | VV | 2 | 1 | True | 0 | ROZPOCET
| VV |  | - Uokna = 0,9 W/m2K | [14 empty] | VV | 2 | 1 | True | 0 | ROZPOCET
| VV |  | - pro ulice Jiráskova a Palackého budou osazena tato okna v provedení s protihlukovou | [14 empty] | VV | 2 | 1 | True | 0 | ROZPOCET
| VV |  | úpravou (4. třída zvukové izolace, min. 40 dB) | [14 empty] | VV | 2 | 1 | True | 0 | ROZPOCET
| VV |  | 3000/2400mm | [14 empty] | VV | 2 | 1 | True | 0 | ROZPOCET
| VV |  | 3*2,4*4 |  | 28.8 | [12 empty] | VV | 2 | 2 | True | 1 | ROZPOCET
173 | K | 786623015 | Montáž venkovních žaluzií do okenního nebo dveřního otvoru ovládaných motorem, upevněných na rám nebo do žaluziově schránky, plochy přes 6 do 8 m2 | kus | 2 |  | 0 | CS ÚRS 2026 01 |  | základní |  | 0 | 0 | 0 | 0 | 0 | 16 | K | 2 |  |  |  | ROZPOCET | 0 | 0 | 0 | 0 | 0 | 1 | 0 | 16 | 305166887
| Online PSC |  | https://podminky.urs.cz/item/CS_URS_2026_01/786623015 | [14 empty] | Online PSC | 2
| VV |  | O18 | [14 empty] | VV | 2 | 1 | True | 0 | ROZPOCET
| VV |  | - 2x dvoukřídlé okno | [14 empty] | VV | 2 | 1 | True | 0 | ROZPOCET
| VV |  | - Horní pouze otevíravé. | [14 empty] | VV | 2 | 1 | True | 0 | ROZPOCET
| VV |  | - Dolní křídla výklopná. | [14 empty] | VV | 2 | 1 | True | 0 | ROZPOCET
| VV |  | - Plastový rám, hranaté řešení profilů | [14 empty] | VV | 2 | 1 | True | 0 | ROZPOCET
| VV |  | - Barva světle šedá v koordinaci s klempířskými prvky a vnějšími žaluziemi (předpoklad | [14 empty] | VV | 2 | 1 | True | 0 | ROZPOCET
| VV |  | RAL 9006), vnitřní světle šedá | [14 empty] | VV | 2 | 1 | True | 0 | ROZPOCET
| VV |  | - Struktura povrchu hladká | [14 empty] | VV | 2 | 1 | True | 0 | ROZPOCET
| VV |  | - Okna jsou doplněna o rozšiřovací profil z důvodu instalace kaslíků pro vnější žaluzieo | [14 empty] | VV | 2 | 1 | True | 0 | ROZPOCET
| VV |  | min. rozměru 250 mm dle navržené technologie žaluziových boxů a z důvodu vnitřního | [14 empty] | VV | 2 | 1 | True | 0 | ROZPOCET
| VV |  | zakončení sníženého podhledu. Okna budou opatřena i o min. boční rozšiřovací profily | [14 empty] | VV | 2 | 1 | True | 0 | ROZPOCET
| VV |  | pro možnost zakončení zateplení ostění. | [14 empty] | VV | 2 | 1 | True | 0 | ROZPOCET
| VV |  | - Původní parapet bude podezděn o výšku tvárnic 250 mm. | [14 empty] | VV | 2 | 1 | True | 0 | ROZPOCET
| VV |  | - Uokna = 0,9 W/m2K | [14 empty] | VV | 2 | 1 | True | 0 | ROZPOCET
| VV |  | - pro ulice Jiráskova a Palackého budou osazena tato okna v provedení s protihlukovou | [14 empty] | VV | 2 | 1 | True | 0 | ROZPOCET
| VV |  | úpravou (4. třída zvukové izolace, min. 40 dB) | [14 empty] | VV | 2 | 1 | True | 0 | ROZPOCET
| VV |  | 3000/2150mm | [14 empty] | VV | 2 | 1 | True | 0 | ROZPOCET
| VV |  | 2 |  | 2 | [12 empty] | VV | 2 | 2 | True | 1 | ROZPOCET
174 | M | 55342533 | žaluzie Z-90 ovládaná základním motorem včetně příslušenství plochy do 8,0m2 | m2 | 12.9 |  | 0 | CS ÚRS 2026 01 |  | základní |  | 0 | 0.001 | 0.0129 | 0 | 0 | 32 | M | 2 |  |  |  | ROZPOCET | 0 | 0 | 0 | 0 | 0 | 1 | 0 | 16 | 1536196432
| P |  | Poznámka k položce: příslušenství = horní Al profil včetně držáků, spodní Al profil, vodící Al profil včetně držáků | [14 empty] | P | 2
| VV |  | O18 | [14 empty] | VV | 2 | 1 | True | 0 | ROZPOCET
| VV |  | - 2x dvoukřídlé okno | [14 empty] | VV | 2 | 1 | True | 0 | ROZPOCET
| VV |  | - Horní pouze otevíravé. | [14 empty] | VV | 2 | 1 | True | 0 | ROZPOCET
| VV |  | - Dolní křídla výklopná. | [14 empty] | VV | 2 | 1 | True | 0 | ROZPOCET
| VV |  | - Plastový rám, hranaté řešení profilů | [14 empty] | VV | 2 | 1 | True | 0 | ROZPOCET
| VV |  | - Barva světle šedá v koordinaci s klempířskými prvky a vnějšími žaluziemi (předpoklad | [14 empty] | VV | 2 | 1 | True | 0 | ROZPOCET
| VV |  | RAL 9006), vnitřní světle šedá | [14 empty] | VV | 2 | 1 | True | 0 | ROZPOCET
| VV |  | - Struktura povrchu hladká | [14 empty] | VV | 2 | 1 | True | 0 | ROZPOCET
| VV |  | - Okna jsou doplněna o rozšiřovací profil z důvodu instalace kaslíků pro vnější žaluzieo | [14 empty] | VV | 2 | 1 | True | 0 | ROZPOCET
| VV |  | min. rozměru 250 mm dle navržené technologie žaluziových boxů a z důvodu vnitřního | [14 empty] | VV | 2 | 1 | True | 0 | ROZPOCET
| VV |  | zakončení sníženého podhledu. Okna budou opatřena i o min. boční rozšiřovací profily | [14 empty] | VV | 2 | 1 | True | 0 | ROZPOCET
| VV |  | pro možnost zakončení zateplení ostění. | [14 empty] | VV | 2 | 1 | True | 0 | ROZPOCET
| VV |  | - Původní parapet bude podezděn o výšku tvárnic 250 mm. | [14 empty] | VV | 2 | 1 | True | 0 | ROZPOCET
| VV |  | - Uokna = 0,9 W/m2K | [14 empty] | VV | 2 | 1 | True | 0 | ROZPOCET
| VV |  | - pro ulice Jiráskova a Palackého budou osazena tato okna v provedení s protihlukovou | [14 empty] | VV | 2 | 1 | True | 0 | ROZPOCET
| VV |  | úpravou (4. třída zvukové izolace, min. 40 dB) | [14 empty] | VV | 2 | 1 | True | 0 | ROZPOCET
| VV |  | 3000/2150mm | [14 empty] | VV | 2 | 1 | True | 0 | ROZPOCET
| VV |  | 3*2,15*2 |  | 12.9 | [12 empty] | VV | 2 | 2 | True | 1 | ROZPOCET
175 | K | 786623041 | Montáž venkovních žaluzií do okenního nebo dveřního otvoru žaluziové schránky, délky přes 1300 do 2400 mm | kus | 42 |  | 0 | CS ÚRS 2026 01 |  | základní |  | 0 | 0 | 0 | 0 | 0 | 16 | K | 2 |  |  |  | ROZPOCET | 0 | 0 | 0 | 0 | 0 | 1 | 0 | 16 | 625551447
| Online PSC |  | https://podminky.urs.cz/item/CS_URS_2026_01/786623041 | [14 empty] | Online PSC | 2
| VV |  | O3 | [14 empty] | VV | 2 | 1 | True | 0 | ROZPOCET
| VV |  | - 2x jednokřídlé okno | [14 empty] | VV | 2 | 1 | True | 0 | ROZPOCET
| VV |  | - Horní pouze otevíravé. | [14 empty] | VV | 2 | 1 | True | 0 | ROZPOCET
| VV |  | - Dolní křídla výklopná. | [14 empty] | VV | 2 | 1 | True | 0 | ROZPOCET
| VV |  | - Plastový rám, hranaté řešení profilů | [14 empty] | VV | 2 | 1 | True | 0 | ROZPOCET
| VV |  | - Barva světle šedá v koordinaci s klempířskými prvky a vnějšími žaluziemi (předpoklad | [14 empty] | VV | 2 | 1 | True | 0 | ROZPOCET
| VV |  | RAL 9006), vnitřní světle šedá | [14 empty] | VV | 2 | 1 | True | 0 | ROZPOCET
| VV |  | - Struktura povrchu hladká | [14 empty] | VV | 2 | 1 | True | 0 | ROZPOCET
| VV |  | - Okna jsou doplněna o rozšiřovací profil z důvodu instalace kaslíků pro vnější žaluzieo | [14 empty] | VV | 2 | 1 | True | 0 | ROZPOCET
| VV |  | min. rozměru 250 mm dle navržené technologie žaluziových boxů a z důvodu vnitřního | [14 empty] | VV | 2 | 1 | True | 0 | ROZPOCET
| VV |  | zakončení sníženého podhledu. Okna budou opatřena i o min. boční rozšiřovací profily | [14 empty] | VV | 2 | 1 | True | 0 | ROZPOCET
| VV |  | pro možnost zakončení zateplení ostění. | [14 empty] | VV | 2 | 1 | True | 0 | ROZPOCET
| VV |  | - Uokna = 0,9 W/m2K | [14 empty] | VV | 2 | 1 | True | 0 | ROZPOCET
| VV |  | - pro ulice Jiráskova a Palackého budou osazena tato okna v provedení s protihlukovou | [14 empty] | VV | 2 | 1 | True | 0 | ROZPOCET
| VV |  | úpravou (4. třída zvukové izolace, min. 40 dB) | [14 empty] | VV | 2 | 1 | True | 0 | ROZPOCET
| VV |  | 1200/2400mm | [14 empty] | VV | 2 | 1 | True | 0 | ROZPOCET
| VV |  | 42 |  | 42 | [12 empty] | VV | 2 | 2 | True | 1 | ROZPOCET
176 | M | 28376719 | kryt podomítkový PUR s izolací XPS 30 mm včetně kotvení pro žaluzii plochy do 3,0m2 š do 2,0m | kus | 42 |  | 0 | CS ÚRS 2026 01 |  | základní |  | 0 | 0.001 | 0.042 | 0 | 0 | 32 | M | 2 |  |  |  | ROZPOCET | 0 | 0 | 0 | 0 | 0 | 1 | 0 | 16 | 1215939676
177 | K | 786623043 | Montáž venkovních žaluzií do okenního nebo dveřního otvoru žaluziové schránky, délky přes 2400 do 4000 mm | kus | 32 |  | 0 | CS ÚRS 2026 01 |  | základní |  | 0 | 0 | 0 | 0 | 0 | 16 | K | 2 |  |  |  | ROZPOCET | 0 | 0 | 0 | 0 | 0 | 1 | 0 | 16 | 883689717
| Online PSC |  | https://podminky.urs.cz/item/CS_URS_2026_01/786623043 | [14 empty] | Online PSC | 2
| VV |  | O1 | [14 empty] | VV | 2 | 1 | True | 0 | ROZPOCET
| VV |  | - 2x dvoukřídlé okno | [14 empty] | VV | 2 | 1 | True | 0 | ROZPOCET
| VV |  | - Horní pouze otevíravé. | [14 empty] | VV | 2 | 1 | True | 0 | ROZPOCET
| VV |  | - Dolní křídla výklopná. | [14 empty] | VV | 2 | 1 | True | 0 | ROZPOCET
| VV |  | - Plastový rám, hranaté řešení profilů | [14 empty] | VV | 2 | 1 | True | 0 | ROZPOCET
| VV |  | - Barva světle šedá v koordinaci s klempířskými prvky a vnějšími žaluziemi (předpoklad | [14 empty] | VV | 2 | 1 | True | 0 | ROZPOCET
| VV |  | RAL 9006), vnitřní světle šedá | [14 empty] | VV | 2 | 1 | True | 0 | ROZPOCET
| VV |  | - Struktura povrchu hladká | [14 empty] | VV | 2 | 1 | True | 0 | ROZPOCET
| VV |  | - Okna jsou doplněna o rozšiřovací profil z důvodu instalace kaslíků pro vnější žaluzieo | [14 empty] | VV | 2 | 1 | True | 0 | ROZPOCET
| VV |  | min. rozměru 250 mm dle navržené technologie žaluziových boxů a z důvodu vnitřního | [14 empty] | VV | 2 | 1 | True | 0 | ROZPOCET
| VV |  | zakončení sníženého podhledu. Okna budou opatřena i o min. boční rozšiřovací profily | [14 empty] | VV | 2 | 1 | True | 0 | ROZPOCET
| VV |  | pro možnost zakončení zateplení ostění. | [14 empty] | VV | 2 | 1 | True | 0 | ROZPOCET
| VV |  | - Uokna = 0,9 W/m2K | [14 empty] | VV | 2 | 1 | True | 0 | ROZPOCET
| VV |  | - pro ulice Jiráskova a Palackého budou osazena tato okna v provedení s protihlukovou | [14 empty] | VV | 2 | 1 | True | 0 | ROZPOCET
| VV |  | úpravou (4. třída zvukové izolace, min. 40 dB) | [14 empty] | VV | 2 | 1 | True | 0 | ROZPOCET
| VV |  | Venkovní | [14 empty] | VV | 2 | 1 | True | 0 | ROZPOCET
| VV |  | žaluzie | [14 empty] | VV | 2 | 1 | True | 0 | ROZPOCET
| VV |  | 32 "2400/2400mm |  | 32 | [12 empty] | VV | 2 | 2 | True | 1 | ROZPOCET
178 | M | 28376732 | kryt podomítkový PUR s izolací XPS 30 mm včetně kotvení pro žaluzii plochy do 6,0m2 š do 3,0m | kus | 32 |  | 0 | CS ÚRS 2026 01 |  | základní |  | 0 | 0.001 | 0.032 | 0 | 0 | 32 | M | 2 |  |  |  | ROZPOCET | 0 | 0 | 0 | 0 | 0 | 1 | 0 | 16 | -1181857274
179 | K | 786623043 | Montáž venkovních žaluzií do okenního nebo dveřního otvoru žaluziové schránky, délky přes 2400 do 4000 mm | kus | 4 |  | 0 | CS ÚRS 2026 01 |  | základní |  | 0 | 0 | 0 | 0 | 0 | 16 | K | 2 |  |  |  | ROZPOCET | 0 | 0 | 0 | 0 | 0 | 1 | 0 | 16 | 837097409
| Online PSC |  | https://podminky.urs.cz/item/CS_URS_2026_01/786623043 | [14 empty] | Online PSC | 2
| VV |  | O5 | [14 empty] | VV | 2 | 1 | True | 0 | ROZPOCET
| VV |  | - 2x dvoukřídlé okno | [14 empty] | VV | 2 | 1 | True | 0 | ROZPOCET
| VV |  | - Horní pouze otevíravé. | [14 empty] | VV | 2 | 1 | True | 0 | ROZPOCET
| VV |  | - Dolní křídla výklopná. | [14 empty] | VV | 2 | 1 | True | 0 | ROZPOCET
| VV |  | - Plastový rám, hranaté řešení profilů | [14 empty] | VV | 2 | 1 | True | 0 | ROZPOCET
| VV |  | - Barva světle šedá v koordinaci s klempířskými prvky a vnějšími žaluziemi (předpoklad | [14 empty] | VV | 2 | 1 | True | 0 | ROZPOCET
| VV |  | RAL 9006), vnitřní světle šedá | [14 empty] | VV | 2 | 1 | True | 0 | ROZPOCET
| VV |  | - Struktura povrchu hladká | [14 empty] | VV | 2 | 1 | True | 0 | ROZPOCET
| VV |  | - Okna jsou doplněna o rozšiřovací profil z důvodu instalace kaslíků pro vnější žaluzieo | [14 empty] | VV | 2 | 1 | True | 0 | ROZPOCET
| VV |  | min. rozměru 250 mm dle navržené technologie žaluziových boxů a z důvodu vnitřního | [14 empty] | VV | 2 | 1 | True | 0 | ROZPOCET
| VV |  | zakončení sníženého podhledu. Okna budou opatřena i o min. boční rozšiřovací profily | [14 empty] | VV | 2 | 1 | True | 0 | ROZPOCET
| VV |  | pro možnost zakončení zateplení ostění. | [14 empty] | VV | 2 | 1 | True | 0 | ROZPOCET
| VV |  | - Uokna = 0,9 W/m2K | [14 empty] | VV | 2 | 1 | True | 0 | ROZPOCET
| VV |  | - pro ulice Jiráskova a Palackého budou osazena tato okna v provedení s protihlukovou | [14 empty] | VV | 2 | 1 | True | 0 | ROZPOCET
| VV |  | úpravou (4. třída zvukové izolace, min. 40 dB) | [14 empty] | VV | 2 | 1 | True | 0 | ROZPOCET
| VV |  | 3000/2400mm | [14 empty] | VV | 2 | 1 | True | 0 | ROZPOCET
| VV |  | 4 |  | 4 | [12 empty] | VV | 2 | 2 | True | 1 | ROZPOCET
180 | M | 28376736 | kryt podomítkový PUR s izolací XPS 30 mm včetně kotvení pro žaluzii plochy do 8,0m2 š do 3,0m | kus | 4 |  | 0 | CS ÚRS 2026 01 |  | základní |  | 0 | 0.001 | 0.004 | 0 | 0 | 32 | M | 2 |  |  |  | ROZPOCET | 0 | 0 | 0 | 0 | 0 | 1 | 0 | 16 | -525689680
181 | K | 786623043 | Montáž venkovních žaluzií do okenního nebo dveřního otvoru žaluziové schránky, délky přes 2400 do 4000 mm | kus | 2 |  | 0 | CS ÚRS 2026 01 |  | základní |  | 0 | 0 | 0 | 0 | 0 | 16 | K | 2 |  |  |  | ROZPOCET | 0 | 0 | 0 | 0 | 0 | 1 | 0 | 16 | -766366087
| Online PSC |  | https://podminky.urs.cz/item/CS_URS_2026_01/786623043 | [14 empty] | Online PSC | 2
| VV |  | O18 | [14 empty] | VV | 2 | 1 | True | 0 | ROZPOCET
| VV |  | - 2x dvoukřídlé okno | [14 empty] | VV | 2 | 1 | True | 0 | ROZPOCET
| VV |  | - Horní pouze otevíravé. | [14 empty] | VV | 2 | 1 | True | 0 | ROZPOCET
| VV |  | - Dolní křídla výklopná. | [14 empty] | VV | 2 | 1 | True | 0 | ROZPOCET
| VV |  | - Plastový rám, hranaté řešení profilů | [14 empty] | VV | 2 | 1 | True | 0 | ROZPOCET
| VV |  | - Barva světle šedá v koordinaci s klempířskými prvky a vnějšími žaluziemi (předpoklad | [14 empty] | VV | 2 | 1 | True | 0 | ROZPOCET
| VV |  | RAL 9006), vnitřní světle šedá | [14 empty] | VV | 2 | 1 | True | 0 | ROZPOCET
| VV |  | - Struktura povrchu hladká | [14 empty] | VV | 2 | 1 | True | 0 | ROZPOCET
| VV |  | - Okna jsou doplněna o rozšiřovací profil z důvodu instalace kaslíků pro vnější žaluzieo | [14 empty] | VV | 2 | 1 | True | 0 | ROZPOCET
| VV |  | min. rozměru 250 mm dle navržené technologie žaluziových boxů a z důvodu vnitřního | [14 empty] | VV | 2 | 1 | True | 0 | ROZPOCET
| VV |  | zakončení sníženého podhledu. Okna budou opatřena i o min. boční rozšiřovací profily | [14 empty] | VV | 2 | 1 | True | 0 | ROZPOCET
| VV |  | pro možnost zakončení zateplení ostění. | [14 empty] | VV | 2 | 1 | True | 0 | ROZPOCET
| VV |  | - Původní parapet bude podezděn o výšku tvárnic 250 mm. | [14 empty] | VV | 2 | 1 | True | 0 | ROZPOCET
| VV |  | - Uokna = 0,9 W/m2K | [14 empty] | VV | 2 | 1 | True | 0 | ROZPOCET
| VV |  | - pro ulice Jiráskova a Palackého budou osazena tato okna v provedení s protihlukovou | [14 empty] | VV | 2 | 1 | True | 0 | ROZPOCET
| VV |  | úpravou (4. třída zvukové izolace, min. 40 dB) | [14 empty] | VV | 2 | 1 | True | 0 | ROZPOCET
| VV |  | 3000/2150mm | [14 empty] | VV | 2 | 1 | True | 0 | ROZPOCET
| VV |  | 2 |  | 2 | [12 empty] | VV | 2 | 2 | True | 1 | ROZPOCET
182 | M | 28376736 | kryt podomítkový PUR s izolací XPS 30 mm včetně kotvení pro žaluzii plochy do 8,0m2 š do 3,0m | kus | 2 |  | 0 | CS ÚRS 2026 01 |  | základní |  | 0 | 0.001 | 0.002 | 0 | 0 | 32 | M | 2 |  |  |  | ROZPOCET | 0 | 0 | 0 | 0 | 0 | 1 | 0 | 16 | 1098098884
183 | K | 998786103 | Přesun hmot pro stínění a čalounické úpravy stanovený z hmotnosti přesunovaného materiálu vodorovná dopravní vzdálenost do 50 m základní v objektech výšky (hloubky) přes 12 do 24 m | t | 0.548 |  | 0 | CS ÚRS 2026 01 |  | základní |  | 0 | 0 | 0 | 0 | 0 | 16 | K | 2 |  |  |  | ROZPOCET | 0 | 0 | 0 | 0 | 0 | 1 | 0 | 16 | -1635536690
| Online PSC |  | https://podminky.urs.cz/item/CS_URS_2026_01/998786103 | [14 empty] | Online PSC | 2

## D.1.1.1_Bu - Budova B_Arc...
{3d1bdc81-496e-495f-8ad5-0c1120d94cdb}
2
| KRYCÍ LIST SOUPISU PRACÍ | [7 empty] | v --- níže se nacházejí doplnkové a pomocné údaje k sestavám --- v | [8 empty] | False
Stavba:
ENERGETICKÉ ÚSPORY BUDOVY ZUŠ ROKYCANY
Objekt:
UZ_N_EU - Uznatelné náklady_ENERGETICKÉ ÚSPORY
Soupis:
D.1.1 - Architektonicko-stavební řešení
Úroveň 3:
D.1.1.1_Bu - Budova B_Architektonicko-stavební řešení
| KSO: |  |  |  |  | CC-CZ:
| Místo: |  | Jiráskova 181, 337 01 Rokycany |  |  | Datum: | 31. 3. 2026
| Zadavatel: |  |  |  |  | IČ: | 48380156
|  | Základní umělecká škola Rokycany, Jiráskova 181 |  |  |  | DIČ:
| Účastník: |  |  |  |  | IČ: | Vyplň údaj
|  | Vyplň údaj |  |  |  | DIČ: | Vyplň údaj
| Projektant: |  |  |  |  | IČ: | 28031008
|  | GREENTHERM CAD s.r.o. |  |  |  | DIČ: | CZ28031008
| Zpracovatel: |  |  |  |  | IČ: | 04382196
|  | Eva Vopalecká |  |  |  | DIČ:
Poznámka:
Soupis prací je sestaven s využitím Cenové soustavy ÚRS. Položky, které pochází z této cenové soustavy, jsou ve sloupci 'Cenová soustava' označeny popisem 'CS ÚRS' a úrovní příslušného kalendářního pololetí. Veškeré další informace vymezující popis a podmínky použití těchto položek z Cenové soustavy, které nejsou uvedeny přímo v soupisu prací, jsou neomezeně dálkově k dispozici na webu podminky.urs.cz.
| Cena bez DPH | [5 empty] | 0
|  |  | Základ daně |  |  | Sazba daně | Výše daně
| DPH | základní | 0 |  |  | 21% | 0
|  | snížená | 0 |  |  | 12% | 0
|  | zákl. přenesená | 0 |  |  | 21% | 0
|  | sníž. přenesená | 0 |  |  | 12% | 0
|  | nulová | 0 |  |  | 0% | 0
| Cena s DPH |  |  | v | CZK |  | 0
REKAPITULACE ČLENĚNÍ SOUPISU PRACÍ
Stavba:
ENERGETICKÉ ÚSPORY BUDOVY ZUŠ ROKYCANY
Objekt:
UZ_N_EU - Uznatelné náklady_ENERGETICKÉ ÚSPORY
Soupis:
D.1.1 - Architektonicko-stavební řešení
Úroveň 3:
D.1.1.1_Bu - Budova B_Architektonicko-stavební řešení
Místo: |  |  | Jiráskova 181, 337 01 Rokycany |  |  | Datum: | 31. 3. 2026
Zadavatel: |  |  | Základní umělecká škola Rokycany, Jiráskova 181 |  |  | Projektant: | GREENTHERM CAD s.r.o.
Účastník: |  |  | Vyplň údaj |  |  | Zpracovatel: | Eva Vopalecká
Kód dílu - Popis | [6 empty] | Cena celkem [CZK]
Náklady stavby celkem | [6 empty] | 0 | [11 empty] | -1
| HSV - Práce a dodávky HSV | [5 empty] | 0
| 2 - Zakládání | [5 empty] | 0
| 3 - Svislé a kompletní konstrukce | [5 empty] | 0
| 4 - Vodorovné konstrukce | [5 empty] | 0
| 6 - Úpravy povrchů, podlahy a osazování výplní | [5 empty] | 0
| 9 - Ostatní konstrukce a práce-bourání | [5 empty] | 0
| 997 - Přesun sutě | [5 empty] | 0
| 998 - Přesun hmot | [5 empty] | 0
| PSV - Práce a dodávky PSV | [5 empty] | 0
| 711 - Izolace proti vodě, vlhkosti a plynům | [5 empty] | 0
| 712 - Povlakové krytiny | [5 empty] | 0
| 713 - Izolace tepelné | [5 empty] | 0
| 721 - Zdravotechnika - vnitřní kanalizace | [5 empty] | 0
| 726 - Zdravotechnika - předstěnové instalace | [5 empty] | 0
| 751 - Vzduchotechnika | [5 empty] | 0
| 762 - Konstrukce tesařské | [5 empty] | 0
| 763 - Konstrukce suché výstavby | [5 empty] | 0
| 764 - Konstrukce klempířské | [5 empty] | 0
| 766 - Konstrukce truhlářské | [5 empty] | 0
| 767 - Konstrukce zámečnické | [5 empty] | 0
| 771 - Podlahy z dlaždic | [5 empty] | 0
| 776 - Podlahy povlakové | [5 empty] | 0
| 781 - Dokončovací práce - obklady | [5 empty] | 0
| 784 - Dokončovací práce - malby a tapety | [5 empty] | 0
| 786 - Dokončovací práce - čalounické úpravy | [5 empty] | 0
SOUPIS PRACÍ
Stavba:
ENERGETICKÉ ÚSPORY BUDOVY ZUŠ ROKYCANY
Objekt:
UZ_N_EU - Uznatelné náklady_ENERGETICKÉ ÚSPORY
Soupis:
D.1.1 - Architektonicko-stavební řešení
Úroveň 3:
D.1.1.1_Bu - Budova B_Architektonicko-stavební řešení
Místo: |  |  | Jiráskova 181, 337 01 Rokycany |  |  | Datum: | 31. 3. 2026
Zadavatel: |  |  | Základní umělecká škola Rokycany, Jiráskova 181 |  |  | Projektant: | GREENTHERM CAD s.r.o.
Účastník: |  |  | Vyplň údaj |  |  | Zpracovatel: | Eva Vopalecká
PČ | Typ | Kód | Popis | MJ | Množství | J.cena [CZK] | Cena celkem [CZK] | Cenová soustava |  | DPH | J. Nh [h] | Nh celkem [h] | J. hmotnost [t] | Hmotnost celkem [t] | J. suť [t] | Suť Celkem [t]
Náklady soupisu celkem | [6 empty] | 0 |  |  |  |  | 0 |  | 187.7466 |  | 6.5209 |  | D | -1 | [10 empty] | 0
| D | HSV | Práce a dodávky HSV |  |  |  | 0 |  |  |  |  | 0 |  | 115.0717 |  | 3.0547 | 1 | D | 0 |  |  |  | ROZPOCET | [6 empty] | 0
| D | 2 | Zakládání |  |  |  | 0 |  |  |  |  | 0 |  | 10.4623 |  | 0 | 1 | D | 1 |  |  |  | ROZPOCET | [6 empty] | 0
1 | K | 274313711 | Základy z betonu prostého pasy betonu kamenem neprokládaného tř. C 20/25 | m3 | 3.68 |  | 0 | CS ÚRS 2026 01 |  | základní |  | 0 | 2.5019 | 9.2069 | 0 | 0 | 4 | K | 2 |  |  |  | ROZPOCET | 0 | 0 | 0 | 0 | 0 | 1 | 0 | 4 | 763052699
| Online PSC |  | https://podminky.urs.cz/item/CS_URS_2026_01/274313711 | [14 empty] | Online PSC | 2
| VV |  | oprava zídky nízkých anglických dvorků + úprava terénu a odvodnění | [14 empty] | VV | 2 | 1 | True | 0 | ROZPOCET
| VV |  | dvorek bude obnažen a zkontrolován statikem. předpokládá se, že podlaha i stěny budou znovu vyzděny a vybetonovány ve spádu | [14 empty] | VV | 2 | 1 | True | 0 | ROZPOCET
| VV |  | pro odvod dešťové vody, která se nové napojí na rohu objektu v únikovém chodníku. | [14 empty] | VV | 2 | 1 | True | 0 | ROZPOCET
| VV |  | anglický dvorek | [14 empty] | VV | 2 | 1 | True | 0 | ROZPOCET
| VV |  | 0,4*0,4*23 "pas pro zeď |  | 3.68 | [12 empty] | VV | 2 | 2 | True | 0 | ROZPOCET
| VV |  | Součet |  | 3.68 | [12 empty] | VV | 2 | 4 | True | 1 | ROZPOCET
2 | K | 275321411 | Základy z betonu železového (bez výztuže) patky z betonu bez zvláštních nároků na prostředí tř. C 20/25 | m3 | 0.48 |  | 0 | CS ÚRS 2026 01 |  | základní |  | 0 | 2.5019 | 1.2009 | 0 | 0 | 4 | K | 2 |  |  |  | ROZPOCET | 0 | 0 | 0 | 0 | 0 | 1 | 0 | 4 | 225318338
| Online PSC |  | https://podminky.urs.cz/item/CS_URS_2026_01/275321411 | [14 empty] | Online PSC | 2
| VV |  | únikové schodiště - betonové patky + kotvení vč.kotvení do opěrné zídky | [14 empty] | VV | 2 | 1 | True | 0 | ROZPOCET
| VV |  | betonové patky | [14 empty] | VV | 2 | 1 | True | 0 | ROZPOCET
| VV |  | 0,8*(0,5*0,4)*3 |  | 0.48 | [12 empty] | VV | 2 | 2 | True | 1 | ROZPOCET
3 | K | 275351121 | Bednění základů patek zřízení | m2 | 5.4 |  | 0 | CS ÚRS 2026 01 |  | základní |  | 0 | 0.0026369 | 0.014239 | 0 | 0 | 4 | K | 2 |  |  |  | ROZPOCET | 0 | 0 | 0 | 0 | 0 | 1 | 0 | 4 | -660923817
| Online PSC |  | https://podminky.urs.cz/item/CS_URS_2026_01/275351121 | [14 empty] | Online PSC | 2
| VV |  | únikové schodiště - betonové patky + kotvení vč.kotvení do opěrné zídky | [14 empty] | VV | 2 | 1 | True | 0 | ROZPOCET
| VV |  | betonové patky | [14 empty] | VV | 2 | 1 | True | 0 | ROZPOCET
| VV |  | 1*(0,5*2+2*0,4)*3 |  | 5.4 | [12 empty] | VV | 2 | 2 | True | 1 | ROZPOCET
4 | K | 275351122 | Bednění základů patek odstranění | m2 | 5.4 |  | 0 | CS ÚRS 2026 01 |  | základní |  | 0 | 0 | 0 | 0 | 0 | 4 | K | 2 |  |  |  | ROZPOCET | 0 | 0 | 0 | 0 | 0 | 1 | 0 | 4 | 1430851392
| Online PSC |  | https://podminky.urs.cz/item/CS_URS_2026_01/275351122 | [14 empty] | Online PSC | 2
5 | K | 275361821 | Výztuž základů patek z betonářské oceli 10 505 (R) | t | 0.038 |  | 0 | CS ÚRS 2026 01 |  | základní |  | 0 | 1.0606 | 0.040304 | 0 | 0 | 4 | K | 2 |  |  |  | ROZPOCET | 0 | 0 | 0 | 0 | 0 | 1 | 0 | 4 | 228305233
| Online PSC |  | https://podminky.urs.cz/item/CS_URS_2026_01/275361821 | [14 empty] | Online PSC | 2
| VV |  | únikové schodiště - betonové patky + kotvení vč.kotvení do opěrné zídky | [14 empty] | VV | 2 | 1 | True | 0 | ROZPOCET
| VV |  | betonové patky | [14 empty] | VV | 2 | 1 | True | 0 | ROZPOCET
| VV |  | 0,8*(0,5*0,4)*3*80/1000 "předpoklad 80kg/m3 |  | 0.038 | [12 empty] | VV | 2 | 2 | True | 0 | ROZPOCET
| VV |  | Součet |  | 0.038 | [12 empty] | VV | 2 | 4 | True | 1 | ROZPOCET
| D | 3 | Svislé a kompletní konstrukce |  |  |  | 0 |  |  |  |  | 0 |  | 24.1054 |  | 0.006244 | 1 | D | 1 |  |  |  | ROZPOCET | [6 empty] | 0
6 | K | 310271031 | Zazdívka otvorů ve zdivu nadzákladovém pórobetonovými tvárnicemi plochy do 1 m2, tl. zdiva 300 mm, pevnost tvárnic do P2 | m2 | 1.47 |  | 0 | CS ÚRS 2026 01 |  | základní |  | 0 | 0.19012 | 0.27948 | 0 | 0 | 4 | K | 2 |  |  |  | ROZPOCET | 0 | 0 | 0 | 0 | 0 | 1 | 0 | 4 | 798731985
| Online PSC |  | https://podminky.urs.cz/item/CS_URS_2026_01/310271031 | [14 empty] | Online PSC | 2
| VV |  | Původní parapet bude podezděn o výšku tvárnic 250 mm. | [14 empty] | VV | 2 | 1 | True | 0 | ROZPOCET
| VV |  | O19 | [14 empty] | VV | 2 | 1 | True | 0 | ROZPOCET
| VV |  | 2x dvoukřídlé okno 3000/2750mm 1x | [14 empty] | VV | 2 | 1 | True | 0 | ROZPOCET
| VV |  | 1*(3)*0,25 |  | 0.75 | [12 empty] | VV | 2 | 2 | True | 0 | ROZPOCET
| VV |  | zazdívka stáv.oken z tvárnic 250 mm. | [14 empty] | VV | 2 | 1 | True | 0 | ROZPOCET
| VV |  | 1,2*0,6 |  | 0.72 | [12 empty] | VV | 2 | 2 | True | 0 | ROZPOCET
| VV |  | Součet |  | 1.47 | [12 empty] | VV | 2 | 4 | True | 1 | ROZPOCET
7 | K | 310271061 | Zazdívka otvorů ve zdivu nadzákladovém pórobetonovými tvárnicemi plochy přes 1 do 4 m2, tl. zdiva 250 mm, pevnost tvárnic do P2 | m2 | 5.76 |  | 0 | CS ÚRS 2026 01 |  | základní |  | 0 | 0.1798 | 1.0356 | 0 | 0 | 4 | K | 2 |  |  |  | ROZPOCET | 0 | 0 | 0 | 0 | 0 | 1 | 0 | 4 | -107790399
| Online PSC |  | https://podminky.urs.cz/item/CS_URS_2026_01/310271061 | [14 empty] | Online PSC | 2
| VV |  | zazdívka otvorů ve zdivu tl.250mm | [14 empty] | VV | 2 | 1 | True | 0 | ROZPOCET
| VV |  | 1200/2400mm 2x | [14 empty] | VV | 2 | 1 | True | 0 | ROZPOCET
| VV |  | 2*(1,2*2,4) |  | 5.76 | [12 empty] | VV | 2 | 2 | True | 0 | ROZPOCET
| VV |  | Součet |  | 5.76 | [12 empty] | VV | 2 | 4 | True | 1 | ROZPOCET
8 | K | 310271071 | Zazdívka otvorů ve zdivu nadzákladovém pórobetonovými tvárnicemi plochy přes 1 do 4 m2, tl. zdiva 300 mm, pevnost tvárnic do P2 | m2 | 9.5 |  | 0 | CS ÚRS 2026 01 |  | základní |  | 0 | 0.1867 | 1.7736 | 0 | 0 | 4 | K | 2 |  |  |  | ROZPOCET | 0 | 0 | 0 | 0 | 0 | 1 | 0 | 4 | -1674965846
| Online PSC |  | https://podminky.urs.cz/item/CS_URS_2026_01/310271071 | [14 empty] | Online PSC | 2
| VV |  | zazdívka stáv.oken z tvárnic 250 mm. | [14 empty] | VV | 2 | 1 | True | 0 | ROZPOCET
| VV |  | 1,5*1,3*4 |  | 7.8 | [12 empty] | VV | 2 | 2 | True | 0 | ROZPOCET
| VV |  | 1*1,7 |  | 1.7 | [12 empty] | VV | 2 | 2 | True | 0 | ROZPOCET
| VV |  | Součet |  | 9.5 | [12 empty] | VV | 2 | 4 | True | 1 | ROZPOCET
9 | K | 310278842 | Zazdívka otvorů ve zdivu nadzákladovém nepálenými tvárnicemi plochy přes 0,25 m2 do 1 m2 , ve zdi tl. do 300 mm | m3 | 0.19 |  | 0 | CS ÚRS 2026 01 |  | základní |  | 0 | 1.3272 | 0.25216 | 0 | 0 | 4 | K | 2 |  |  |  | ROZPOCET | 0 | 0 | 0 | 0 | 0 | 1 | 0 | 4 | 1268229088
| Online PSC |  | https://podminky.urs.cz/item/CS_URS_2026_01/310278842 | [14 empty] | Online PSC | 2
| VV |  | zazdívka původního větracího otvoru | [14 empty] | VV | 2 | 1 | True | 0 | ROZPOCET
| VV |  | Mř9 | [14 empty] | VV | 2 | 1 | True | 0 | ROZPOCET
| VV |  | 650/650 tl.450mm | [14 empty] | VV | 2 | 1 | True | 0 | ROZPOCET
| VV |  | 0,45*(0,65*0,65) "1.12c |  | 0.19 | [12 empty] | VV | 2 | 2 | True | 1 | ROZPOCET
10 | K | 311113143 | Nadzákladové zdi z betonových tvárnic ztraceného bednění hladkých včetně výplně z betonu C 20/25, tloušťky zdiva přes 200 do 250 mm | m2 | 0.63 |  | 0 | CS ÚRS 2026 01 |  | základní |  | 0 | 0.61208 | 0.38561 | 0 | 0 | 4 | K | 2 |  |  |  | ROZPOCET | 0 | 0 | 0 | 0 | 0 | 1 | 0 | 4 | -1548141816
| Online PSC |  | https://podminky.urs.cz/item/CS_URS_2026_01/311113143 | [14 empty] | Online PSC | 2
| VV |  | oprava zídky nízkých anglických dvorků + úprava terénu a odvodnění | [14 empty] | VV | 2 | 1 | True | 0 | ROZPOCET
| VV |  | dvorek bude obnažen a zkontrolován statikem. předpokládá se, že podlaha i stěny budou znovu vyzděny a vybetonovány ve spádu | [14 empty] | VV | 2 | 1 | True | 0 | ROZPOCET
| VV |  | pro odvod dešťové vody, která se nové napojí na rohu objektu v únikovém chodníku. | [14 empty] | VV | 2 | 1 | True | 0 | ROZPOCET
| VV |  | anglický dvorek | [14 empty] | VV | 2 | 1 | True | 0 | ROZPOCET
| VV |  | 0,9*0,35*2 "zeď - BD 250 |  | 0.63 | [12 empty] | VV | 2 | 2 | True | 0 | ROZPOCET
| VV |  | Součet |  | 0.63 | [12 empty] | VV | 2 | 4 | True | 1 | ROZPOCET
11 | K | 311113144 | Nadzákladové zdi z betonových tvárnic ztraceného bednění hladkých včetně výplně z betonu C 20/25, tloušťky zdiva přes 250 do 300 mm | m2 | 19.35 |  | 0 | CS ÚRS 2026 01 |  | základní |  | 0 | 0.73558 | 14.2335 | 0 | 0 | 4 | K | 2 |  |  |  | ROZPOCET | 0 | 0 | 0 | 0 | 0 | 1 | 0 | 4 | -843989413
| Online PSC |  | https://podminky.urs.cz/item/CS_URS_2026_01/311113144 | [14 empty] | Online PSC | 2
| VV |  | oprava zídky nízkých anglických dvorků + úprava terénu a odvodnění | [14 empty] | VV | 2 | 1 | True | 0 | ROZPOCET
| VV |  | dvorek bude obnažen a zkontrolován statikem. předpokládá se, že podlaha i stěny budou znovu vyzděny a vybetonovány ve spádu | [14 empty] | VV | 2 | 1 | True | 0 | ROZPOCET
| VV |  | pro odvod dešťové vody, která se nové napojí na rohu objektu v únikovém chodníku. | [14 empty] | VV | 2 | 1 | True | 0 | ROZPOCET
| VV |  | anglický dvorek | [14 empty] | VV | 2 | 1 | True | 0 | ROZPOCET
| VV |  | 0,9*21,5 "zeď - BD 300 |  | 19.35 | [12 empty] | VV | 2 | 2 | True | 0 | ROZPOCET
| VV |  | Součet |  | 19.35 | [12 empty] | VV | 2 | 4 | True | 1 | ROZPOCET
12 | K | 311272141 | Zdivo z pórobetonových tvárnic na tenké maltové lože, tl. zdiva 250 mm pevnost tvárnic přes P2 do P4, objemová hmotnost přes 450 do 600 kg/m3 na pero a drážku | m2 | 21.938 |  | 0 | CS ÚRS 2026 01 |  | základní |  | 0 | 0.17721 | 3.8876 | 0 | 0 | 4 | K | 2 |  |  |  | ROZPOCET | 0 | 0 | 0 | 0 | 0 | 1 | 0 | 4 | -2093310943
| Online PSC |  | https://podminky.urs.cz/item/CS_URS_2026_01/311272141 | [14 empty] | Online PSC | 2
| VV |  | zvýšení atiky | [14 empty] | VV | 2 | 1 | True | 0 | ROZPOCET
| VV |  | B/SCH2 - střecha nad výstavní síní a soc.zázemím | [14 empty] | VV | 2 | 1 | True | 0 | ROZPOCET
| VV |  | (15,9+15,4+18,2+0,5)*0,25 "nadezdění atiky š.250mm v.150mm |  | 12.5 | [12 empty] | VV | 2 | 2 | True | 0 | ROZPOCET
| VV |  | B/SCH3 - střecha nad kotelnou | [14 empty] | VV | 2 | 1 | True | 0 | ROZPOCET
| VV |  | (20+1,8+0,15)*0,25 "nadezdění atiky š.250mm v.230mm |  | 5.488 | [12 empty] | VV | 2 | 2 | True | 0 | ROZPOCET
| VV |  | B/SCH5 - střecha nad spojovací chodbou | [14 empty] | VV | 2 | 1 | True | 0 | ROZPOCET
| VV |  | (2,5+1+12,3)*0,25 "nadezdění atiky š.250mm v.250mm |  | 3.95 | [12 empty] | VV | 2 | 2 | True | 0 | ROZPOCET
| VV |  | Součet |  | 21.938 | [12 empty] | VV | 2 | 4 | True | 1 | ROZPOCET
13 | K | 311361821 | Výztuž nadzákladových zdí nosných svislých nebo odkloněných od svislice, rovných nebo oblých z betonářské oceli 10 505 (R) nebo BSt 500 | t | 0.12 |  | 0 | CS ÚRS 2026 01 |  | základní |  | 0 | 1.0492 | 0.12591 | 0 | 0 | 4 | K | 2 |  |  |  | ROZPOCET | 0 | 0 | 0 | 0 | 0 | 1 | 0 | 4 | -1023433857
| Online PSC |  | https://podminky.urs.cz/item/CS_URS_2026_01/311361821 | [14 empty] | Online PSC | 2
| VV |  | oprava zídky nízkých anglických dvorků + úprava terénu a odvodnění | [14 empty] | VV | 2 | 1 | True | 0 | ROZPOCET
| VV |  | dvorek bude obnažen a zkontrolován statikem. předpokládá se, že podlaha i stěny budou znovu vyzděny a vybetonovány ve spádu | [14 empty] | VV | 2 | 1 | True | 0 | ROZPOCET
| VV |  | pro odvod dešťové vody, která se nové napojí na rohu objektu v únikovém chodníku. | [14 empty] | VV | 2 | 1 | True | 0 | ROZPOCET
| VV |  | anglický dvorek | [14 empty] | VV | 2 | 1 | True | 0 | ROZPOCET
| VV |  | 0,9*0,35*2*6/1000 "zeď - BD 250 - předpoklad 6 kg/m2 vyztužení |  | 0.004 | [12 empty] | VV | 2 | 2 | True | 0 | ROZPOCET
| VV |  | oprava zídky nízkých anglických dvorků + úprava terénu a odvodnění | [14 empty] | VV | 2 | 1 | True | 0 | ROZPOCET
| VV |  | dvorek bude obnažen a zkontrolován statikem. předpokládá se, že podlaha i stěny budou znovu vyzděny a vybetonovány ve spádu | [14 empty] | VV | 2 | 1 | True | 0 | ROZPOCET
| VV |  | pro odvod dešťové vody, která se nové napojí na rohu objektu v únikovém chodníku. | [14 empty] | VV | 2 | 1 | True | 0 | ROZPOCET
| VV |  | anglický dvorek | [14 empty] | VV | 2 | 1 | True | 0 | ROZPOCET
| VV |  | 0,9*21,5*6/1000 "zeď - BD 300- předpoklad 6 kg/m2 vyztužení |  | 0.116 | [12 empty] | VV | 2 | 2 | True | 0 | ROZPOCET
| VV |  | Součet |  | 0.12 | [12 empty] | VV | 2 | 4 | True | 1 | ROZPOCET
14 | K | 317168053 | Překlady keramické vysoké osazené do maltového lože, šířky překladu 70 mm výšky 238 mm, délky 1500 mm | kus | 8 |  | 0 | CS ÚRS 2026 01 |  | základní |  | 0 | 0.054548 | 0.43638 | 0 | 0 | 4 | K | 2 |  |  |  | ROZPOCET | 0 | 0 | 0 | 0 | 0 | 1 | 0 | 4 | -652184688
| Online PSC |  | https://podminky.urs.cz/item/CS_URS_2026_01/317168053 | [14 empty] | Online PSC | 2
| VV |  | D4 | [14 empty] | VV | 2 | 1 | True | 0 | ROZPOCET
| VV |  | Překlad nosný keramobetonový 70×238×1500 mm | [14 empty] | VV | 2 | 1 | True | 0 | ROZPOCET
| VV |  | B-1.NP | [14 empty] | VV | 2 | 1 | True | 0 | ROZPOCET
| VV |  | 4 |  | 4 | [12 empty] | VV | 2 | 2 | True | 0 | ROZPOCET
| VV |  | Osazené do stávající zdi | [14 empty] | VV | 2 | 1 | True | 0 | ROZPOCET
| VV |  | D5 | [14 empty] | VV | 2 | 1 | True | 0 | ROZPOCET
| VV |  | Překlad nosný keramobetonový 70×238×1500 mm | [14 empty] | VV | 2 | 1 | True | 0 | ROZPOCET
| VV |  | B-2.NP | [14 empty] | VV | 2 | 1 | True | 0 | ROZPOCET
| VV |  | 4 |  | 4 | [12 empty] | VV | 2 | 2 | True | 0 | ROZPOCET
| VV |  | Osazené do stávající zdi | [14 empty] | VV | 2 | 1 | True | 0 | ROZPOCET
| VV |  | Součet |  | 8 | [12 empty] | VV | 2 | 4 | True | 1 | ROZPOCET
15 | K | 319202242 | Dodatečná izolace cihelného zdiva nízkotlakou injektáží dvouřadovou křemičitým roztokem, tloušťka zdiva přes 150 do 300 mm | m | 89.2 |  | 0 | CS ÚRS 2026 01 |  | základní |  | 0 | 0.004923 | 0.43913 | 7e-05 | 0.006244 | 4 | K | 2 |  |  |  | ROZPOCET | 0 | 0 | 0 | 0 | 0 | 1 | 0 | 4 | 2041567500
| Online PSC |  | https://podminky.urs.cz/item/CS_URS_2026_01/319202242 | [14 empty] | Online PSC | 2
| VV |  | G.4 LOKÁLNÍ SANACE VLHKÉHO ZDIVA | [14 empty] | VV | 2 | 1 | True | 0 | ROZPOCET
| VV |  | Stávající zasolené a degradované omítky v budově B (lokální místa specifikované v tabulce místností) | [14 empty] | VV | 2 | 1 | True | 0 | ROZPOCET
| VV |  | budou okopány cca 70 cm nad poslední viditelné výkvěty solí či mapy vlhkosti a příp. proškrábány spáry do hl. | [14 empty] | VV | 2 | 1 | True | 0 | ROZPOCET
| VV |  | cca 20mm. Jelikož zdi nejsou z vnější strany přístupné a není tudíž možné provést klasické odizolování z vnější | [14 empty] | VV | 2 | 1 | True | 0 | ROZPOCET
| VV |  | strany, bude dodatečná izolace provedena tzv. bezvýkopovou technologií z vnitřní strany objektu. Izolace zdí se | [14 empty] | VV | 2 | 1 | True | 0 | ROZPOCET
| VV |  | předpokládá z vnitřní strany a provede se plošnou injektáží zdiva, kdy je injektážní prostředek injektován do | [14 empty] | VV | 2 | 1 | True | 0 | ROZPOCET
| VV |  | zdiva. U vnitřní – dělicí zdi, bude provedena řadová injektáž. | [14 empty] | VV | 2 | 1 | True | 0 | ROZPOCET
| VV |  | Jedná se o aplikaci speciálního injektážního prostředku jako dodatečné izolace proti vzlínající nebo | [14 empty] | VV | 2 | 1 | True | 0 | ROZPOCET
| VV |  | pronikající kapilární vlhkosti. Ve zdivu budou vyvrtány vodorovně nebo pod mírným sklonem otvory o průměru | [14 empty] | VV | 2 | 1 | True | 0 | ROZPOCET
| VV |  | 10 – 12 mm, osové vzdálenosti cca 10 cm a hloubce o cca 5 cm menší než je síla zdiva. U zdiva do tl. 100 cm | [14 empty] | VV | 2 | 1 | True | 0 | ROZPOCET
| VV |  | se injektáž provádí jednostranně, u silnějších zdí oboustranně. Z vrtů bude stlačeným vzduchem (případně | [14 empty] | VV | 2 | 1 | True | 0 | ROZPOCET
| VV |  | vysavačem) odstraněn prach a osazeny tlakovací packery se zpětným uzávěrem (kuličkou). Následně bude pod | [14 empty] | VV | 2 | 1 | True | 0 | ROZPOCET
| VV |  | tlakem cca 8 bar injektována tato látka v tolika pracovních krocích, dokud nebude dosaženo potřebného | [14 empty] | VV | 2 | 1 | True | 0 | ROZPOCET
| VV |  | nasycení 15kg/m2 v řezu zdiva. Příprava zdiva před injektáží: stávající rozrušené zdivo musí být vyrovnáno – | [14 empty] | VV | 2 | 1 | True | 0 | ROZPOCET
| VV |  | všechny díry vyplentovány nebo dozděny a následně provedeno uzavření těsnícím šlemem úrovně injektáže | [14 empty] | VV | 2 | 1 | True | 0 | ROZPOCET
| VV |  | (pruh o šířce cca 30cm). Po vlastní injektáži budou packery uraženy a provedeno uzavření úrovně injektáže | [14 empty] | VV | 2 | 1 | True | 0 | ROZPOCET
| VV |  | minerální těsnící stěrkou. Po provedení izolačního zásahu budou v dotčených místech provedeny nové sanační | [14 empty] | VV | 2 | 1 | True | 0 | ROZPOCET
| VV |  | omítky. | [14 empty] | VV | 2 | 1 | True | 0 | ROZPOCET
| VV |  | Sanace zdiva, oprava stávající ker. dlažby - v prostoru dveří, oprava omítek + malba. Úprava niki EL a hydrantu dle požadavků technoligie. Nový PBŘ | [14 empty] | VV | 2 | 1 | True | 0 | ROZPOCET
| VV |  | SDK kaslík EI30 (2x12,5 mm) pro rozvod kabeláže, dveře dle místností (1x původní, 1x původní + PK, 1x nové dveře, vč. zárubní EW30DP3-C). | [14 empty] | VV | 2 | 1 | True | 0 | ROZPOCET
| VV |  | 1.02 Chodba keram.dl. 23,4m2 malba PBŘ SDK kaslík + malba el. HDS, hydrant | [14 empty] | VV | 2 | 1 | True | 0 | ROZPOCET
| VV |  | 15,7 |  | 15.7 | [12 empty] | VV | 2 | 2 | True | 0 | ROZPOCET
| VV |  | Sanace zdiva a oprava omítek + malba. Úprava niki EL dle požadavků technoligie, příp. zrušení. Nový PBŘ SDK kaslík EI30 (2x12,5 mm) pro rozvod | [14 empty] | VV | 2 | 1 | True | 0 | ROZPOCET
| VV |  | kabeláže, dveře dle místností (5x původní dveře, 1x nové dveře, vč. zárubní EW30DP3-C). | [14 empty] | VV | 2 | 1 | True | 0 | ROZPOCET
| VV |  | 1.03a Chodba keram.dl. 19,3m2 malba PBŘ SDK kaslík + malba el. HDS | [14 empty] | VV | 2 | 1 | True | 0 | ROZPOCET
| VV |  | 25,1 |  | 25.1 | [12 empty] | VV | 2 | 2 | True | 0 | ROZPOCET
| VV |  | Sanace zdiva a oprava omítek + malba. Nově vyzděná pórobetonová příčka pro instalační šachtu mezi B-1.04 - B-1.26. Nové instalační šachty + předstěna | [14 empty] | VV | 2 | 1 | True | 0 | ROZPOCET
| VV |  | + 1x umyvadlo + keram. obklad. Nová okna s rozšiřovacím profilem + parapety a úprava kabřince + vnitřní úprava ostění s rozšiřovacím profilem. | [14 empty] | VV | 2 | 1 | True | 0 | ROZPOCET
| VV |  | Původní - dveře, podlaha, strop. | [14 empty] | VV | 2 | 1 | True | 0 | ROZPOCET
| VV |  | 1.26 Vypalovací pec na keramiku PVC keram. obkl. 1,5*(2,4)+ malba PBŘ SDK kaslík + malba | [14 empty] | VV | 2 | 1 | True | 0 | ROZPOCET
| VV |  | 48,4 |  | 48.4 | [12 empty] | VV | 2 | 2 | True | 0 | ROZPOCET
| VV |  | Součet |  | 89.2 | [12 empty] | VV | 2 | 4 | True | 1 | ROZPOCET
16 | K | 340271045 | Zazdívka otvorů v příčkách nebo stěnách pórobetonovými tvárnicemi plochy přes 1 m2 do 4 m2, objemová hmotnost 500 kg/m3, tloušťka příčky 150 mm | m2 | 1.26 |  | 0 | CS ÚRS 2026 01 |  | základní |  | 0 | 0.07921 | 0.099805 | 0 | 0 | 4 | K | 2 |  |  |  | ROZPOCET | 0 | 0 | 0 | 0 | 0 | 1 | 0 | 4 | -195044283
| Online PSC |  | https://podminky.urs.cz/item/CS_URS_2026_01/340271045 | [14 empty] | Online PSC | 2
| VV |  | zazdívka otvorů pórobetonem tl.150mm | [14 empty] | VV | 2 | 1 | True | 0 | ROZPOCET
| VV |  | 0,6*2,1 "2.10 |  | 1.26 | [12 empty] | VV | 2 | 2 | True | 0 | ROZPOCET
| VV |  | Součet |  | 1.26 | [12 empty] | VV | 2 | 4 | True | 1 | ROZPOCET
17 | K | 342272245 | Příčky z pórobetonových tvárnic hladkých na tenké maltové lože objemová hmotnost do 500 kg/m3, tloušťka příčky 150 mm | m2 | 14.6 |  | 0 | CS ÚRS 2026 01 |  | základní |  | 0 | 0.07921 | 1.1565 | 0 | 0 | 4 | K | 2 |  |  |  | ROZPOCET | 0 | 0 | 0 | 0 | 0 | 1 | 0 | 4 | 1862441582
| Online PSC |  | https://podminky.urs.cz/item/CS_URS_2026_01/342272245 | [14 empty] | Online PSC | 2
| VV |  | nové pórob.příčky 150mm | [14 empty] | VV | 2 | 1 | True | 0 | ROZPOCET
| VV |  | 2.NP | [14 empty] | VV | 2 | 1 | True | 0 | ROZPOCET
| VV |  | 3,5*(2,65+1+0,5) |  | 14.525 | [12 empty] | VV | 2 | 2 | True | 0 | ROZPOCET
| VV |  | 0,075 "zaokrouhlení |  | 0.075 | [12 empty] | VV | 2 | 2 | True | 0 | ROZPOCET
| VV |  | Součet |  | 14.6 | [12 empty] | VV | 2 | 4 | True | 1 | ROZPOCET
| D | 4 | Vodorovné konstrukce |  |  |  | 0 |  |  |  |  | 0 |  | 0.33851 |  | 0 | 1 | D | 1 |  |  |  | ROZPOCET | [6 empty] | 0
18 | K | 434311115 | Stupně dusané z betonu prostého nebo prokládaného kamenem na terén nebo na desku bez potěru, se zahlazením povrchu tř. C 20/25 | m | 3 |  | 0 | CS ÚRS 2026 01 |  | základní |  | 0 | 0.11046 | 0.33138 | 0 | 0 | 4 | K | 2 |  |  |  | ROZPOCET | 0 | 0 | 0 | 0 | 0 | 1 | 0 | 4 | 39153882
| Online PSC |  | https://podminky.urs.cz/item/CS_URS_2026_01/434311115 | [14 empty] | Online PSC | 2
| VV |  | Úprava schodu, vstupní dveře s panikovou klikou, koordinace s EL (osvětlení, rozvaděč, ...). Oprava stávající ker. dlažby - v prostoru dveří, oprava | [14 empty] | VV | 2 | 1 | True | 0 | ROZPOCET
| VV |  | omítek + malba. Úprava niki rozvaděčů dle požadavků technoligie. Nový PBŘ SDK podhled EI30 (2x12,5 mm). Dveře do místnosti B-1.02 budou trvale odstran | [14 empty] | VV | 2 | 1 | True | 0 | ROZPOCET
| VV |  | 1.01 Vchod keram.dl. 16,7m2 malba PBŘ SDK + malba el.HDS | [14 empty] | VV | 2 | 1 | True | 0 | ROZPOCET
| VV |  | 3 "nový vně stupeň před vstupem + nový keram.obklad schodu š.350mm |  | 3 | [12 empty] | VV | 2 | 2 | True | 1 | ROZPOCET
19 | K | 434351141 | Bednění stupňů betonovaných na podstupňové desce nebo na terénu půdorysně přímočarých zřízení | m2 | 0.9 |  | 0 | CS ÚRS 2026 01 |  | základní |  | 0 | 0.0079225 | 0.0071303 | 0 | 0 | 4 | K | 2 |  |  |  | ROZPOCET | 0 | 0 | 0 | 0 | 0 | 1 | 0 | 4 | -1953602049
| Online PSC |  | https://podminky.urs.cz/item/CS_URS_2026_01/434351141 | [14 empty] | Online PSC | 2
| VV |  | Úprava schodu, vstupní dveře s panikovou klikou, koordinace s EL (osvětlení, rozvaděč, ...). Oprava stávající ker. dlažby - v prostoru dveří, oprava | [14 empty] | VV | 2 | 1 | True | 0 | ROZPOCET
| VV |  | omítek + malba. Úprava niki rozvaděčů dle požadavků technoligie. Nový PBŘ SDK podhled EI30 (2x12,5 mm). Dveře do místnosti B-1.02 budou trvale odstran | [14 empty] | VV | 2 | 1 | True | 0 | ROZPOCET
| VV |  | 1.01 Vchod keram.dl. 16,7m2 malba PBŘ SDK + malba el.HDS | [14 empty] | VV | 2 | 1 | True | 0 | ROZPOCET
| VV |  | 3*0,3 "nový vně stupeň před vstupem + nový keram.obklad schodu š.350mm |  | 0.9 | [12 empty] | VV | 2 | 2 | True | 1 | ROZPOCET
20 | K | 434351142 | Bednění stupňů betonovaných na podstupňové desce nebo na terénu půdorysně přímočarých odstranění | m2 | 0.9 |  | 0 | CS ÚRS 2026 01 |  | základní |  | 0 | 0 | 0 | 0 | 0 | 4 | K | 2 |  |  |  | ROZPOCET | 0 | 0 | 0 | 0 | 0 | 1 | 0 | 4 | 1654411135
| Online PSC |  | https://podminky.urs.cz/item/CS_URS_2026_01/434351142 | [14 empty] | Online PSC | 2
| D | 6 | Úpravy povrchů, podlahy a osazování výplní |  |  |  | 0 |  |  |  |  | 0 |  | 79.8421 |  | 2.7485 | 1 | D | 1 |  |  |  | ROZPOCET | [6 empty] | 0
21 | K | 612131121 | Podkladní a spojovací vrstva vnitřních omítaných ploch penetrace disperzní nanášená ručně stěn | m2 | 315.1 |  | 0 | CS ÚRS 2026 01 |  | základní |  | 0 | 0.000263 | 0.082871 | 0 | 0 | 4 | K | 2 |  |  |  | ROZPOCET | 0 | 0 | 0 | 0 | 0 | 1 | 0 | 4 | -1131395574
| Online PSC |  | https://podminky.urs.cz/item/CS_URS_2026_01/612131121 | [14 empty] | Online PSC | 2
| VV |  | 266,3 |  | 266.3 | [12 empty] | VV | 2 | 2 | True | 0 | ROZPOCET
| VV |  | 48,8 |  | 48.8 | [12 empty] | VV | 2 | 2 | True | 0 | ROZPOCET
| VV |  | Součet |  | 315.1 | [12 empty] | VV | 2 | 4 | True | 1 | ROZPOCET
22 | K | 612131151 | Sanační postřik vnitřních omítaných ploch vápenocementový nanášený ručně celoplošně stěn | m2 | 62.44 |  | 0 | CS ÚRS 2026 01 |  | základní |  | 0 | 0.008 | 0.49952 | 0 | 0 | 4 | K | 2 |  |  |  | ROZPOCET | 0 | 0 | 0 | 0 | 0 | 1 | 0 | 4 | 443119426
| Online PSC |  | https://podminky.urs.cz/item/CS_URS_2026_01/612131151 | [14 empty] | Online PSC | 2
23 | K | 612142001 | Pletivo vnitřních ploch v ploše nebo pruzích, na plném podkladu sklovláknité vtlačené do tmelu včetně tmelu stěn | m2 | 113.262 |  | 0 | CS ÚRS 2026 01 |  | základní |  | 0 | 0.004384 | 0.49654 | 0 | 0 | 4 | K | 2 |  |  |  | ROZPOCET | 0 | 0 | 0 | 0 | 0 | 1 | 0 | 4 | 1491037510
| Online PSC |  | https://podminky.urs.cz/item/CS_URS_2026_01/612142001 | [14 empty] | Online PSC | 2
| VV |  | 30% pletivo stěn omítek | [14 empty] | VV | 2 | 1 | True | 0 | ROZPOCET
| VV |  | 266,3*0,3 |  | 79.89 | [12 empty] | VV | 2 | 2 | True | 0 | ROZPOCET
| VV |  | 48,8*0,3 |  | 14.64 | [12 empty] | VV | 2 | 2 | True | 0 | ROZPOCET
| VV |  | 62,44*0,3 |  | 18.732 | [12 empty] | VV | 2 | 2 | True | 0 | ROZPOCET
| VV |  | Součet |  | 113.262 | [12 empty] | VV | 2 | 4 | True | 1 | ROZPOCET
24 | K | 612321121 | Omítka vápenocementová vnitřních ploch nanášená ručně jednovrstvá, tloušťky do 10 mm hladká svislých konstrukcí stěn | m2 | 266.3 |  | 0 | CS ÚRS 2026 01 |  | základní |  | 0 | 0.0154 | 4.101 | 0 | 0 | 4 | K | 2 |  |  |  | ROZPOCET | 0 | 0 | 0 | 0 | 0 | 1 | 0 | 4 | -868837354
| Online PSC |  | https://podminky.urs.cz/item/CS_URS_2026_01/612321121 | [14 empty] | Online PSC | 2
| VV |  | omítka pod obklady | [14 empty] | VV | 2 | 1 | True | 0 | ROZPOCET
| VV |  | 266,3 |  | 266.3 | [12 empty] | VV | 2 | 2 | True | 1 | ROZPOCET
25 | K | 612321141 | Omítka vápenocementová vnitřních ploch nanášená ručně dvouvrstvá, tloušťky jádrové omítky do 10 mm a tloušťky štuku do 3 mm štuková svislých konstrukcí stěn | m2 | 48.8 |  | 0 | CS ÚRS 2026 01 |  | základní |  | 0 | 0.01838 | 0.89694 | 0 | 0 | 4 | K | 2 |  |  |  | ROZPOCET | 0 | 0 | 0 | 0 | 0 | 1 | 0 | 4 | -1462846929
| Online PSC |  | https://podminky.urs.cz/item/CS_URS_2026_01/612321141 | [14 empty] | Online PSC | 2
| VV |  | omítka nových kcí | [14 empty] | VV | 2 | 1 | True | 0 | ROZPOCET
| VV |  | nové pórob.příčky 150mm | [14 empty] | VV | 2 | 1 | True | 0 | ROZPOCET
| VV |  | 2.NP | [14 empty] | VV | 2 | 1 | True | 0 | ROZPOCET
| VV |  | 3,5*(2,65+1+0,5)*2 |  | 29.05 | [12 empty] | VV | 2 | 2 | True | 0 | ROZPOCET
| VV |  | zazdívka otvorů pórobetonem tl.150mm | [14 empty] | VV | 2 | 1 | True | 0 | ROZPOCET
| VV |  | 0,6*2,1*2 "2.10 |  | 2.52 | [12 empty] | VV | 2 | 2 | True | 0 | ROZPOCET
| VV |  | Původní parapet bude podezděn o výšku tvárnic 250 mm. | [14 empty] | VV | 2 | 1 | True | 0 | ROZPOCET
| VV |  | O19 | [14 empty] | VV | 2 | 1 | True | 0 | ROZPOCET
| VV |  | 2x dvoukřídlé okno 3000/2750mm 1x | [14 empty] | VV | 2 | 1 | True | 0 | ROZPOCET
| VV |  | 1*(3)*0,25 |  | 0.75 | [12 empty] | VV | 2 | 2 | True | 0 | ROZPOCET
| VV |  | zazdívka stáv.oken z tvárnic 250 mm. | [14 empty] | VV | 2 | 1 | True | 0 | ROZPOCET
| VV |  | 1,2*0,6 |  | 0.72 | [12 empty] | VV | 2 | 2 | True | 0 | ROZPOCET
| VV |  | zazdívka stáv.oken z tvárnic 250 mm. | [14 empty] | VV | 2 | 1 | True | 0 | ROZPOCET
| VV |  | 1,5*1,3*4 |  | 7.8 | [12 empty] | VV | 2 | 2 | True | 0 | ROZPOCET
| VV |  | 1*1,7 |  | 1.7 | [12 empty] | VV | 2 | 2 | True | 0 | ROZPOCET
| VV |  | zazdívka původního větracího otvoru | [14 empty] | VV | 2 | 1 | True | 0 | ROZPOCET
| VV |  | Mř9 | [14 empty] | VV | 2 | 1 | True | 0 | ROZPOCET
| VV |  | 650/650 tl.450mm | [14 empty] | VV | 2 | 1 | True | 0 | ROZPOCET
| VV |  | (0,65*0,65) "1.12c |  | 0.423 | [12 empty] | VV | 2 | 2 | True | 0 | ROZPOCET
| VV |  | zazdívka otvorů ve zdivu tl.250mm | [14 empty] | VV | 2 | 1 | True | 0 | ROZPOCET
| VV |  | 1200/2400mm 2x | [14 empty] | VV | 2 | 1 | True | 0 | ROZPOCET
| VV |  | 2*(1,2*2,4) |  | 5.76 | [12 empty] | VV | 2 | 2 | True | 0 | ROZPOCET
| VV |  | 0,077 "zaokrouhlení |  | 0.077 | [12 empty] | VV | 2 | 2 | True | 0 | ROZPOCET
| VV |  | Součet |  | 48.8 | [12 empty] | VV | 2 | 4 | True | 1 | ROZPOCET
26 | K | 612321191 | Omítka vápenocementová vnitřních ploch nanášená ručně Příplatek k cenám za každých dalších i započatých 5 mm tloušťky omítky přes 10 mm stěn | m2 | 97.6 |  | 0 | CS ÚRS 2026 01 |  | základní |  | 0 | 0.0079 | 0.77104 | 0 | 0 | 4 | K | 2 |  |  |  | ROZPOCET | 0 | 0 | 0 | 0 | 0 | 1 | 0 | 4 | 963062675
| Online PSC |  | https://podminky.urs.cz/item/CS_URS_2026_01/612321191 | [14 empty] | Online PSC | 2
| VV |  | 48,8*2 'Přepočtené koeficientem množství |  | 97.6 | [12 empty] | VV | 2 | 2 | False | 1 | ROZPOCET
27 | K | 612324111 | Omítka sanační vnitřních ploch podkladní (vyrovnávací) tloušťky do 10 mm nanášená ručně svislých konstrukcí stěn | m2 | 62.44 |  | 0 | CS ÚRS 2026 01 |  | základní |  | 0 | 0.012 | 0.74928 | 0 | 0 | 4 | K | 2 |  |  |  | ROZPOCET | 0 | 0 | 0 | 0 | 0 | 1 | 0 | 4 | -546284940
| Online PSC |  | https://podminky.urs.cz/item/CS_URS_2026_01/612324111 | [14 empty] | Online PSC | 2
| VV |  | G.4 LOKÁLNÍ SANACE VLHKÉHO ZDIVA | [14 empty] | VV | 2 | 1 | True | 0 | ROZPOCET
| VV |  | Stávající zasolené a degradované omítky v budově B (lokální místa specifikované v tabulce místností) | [14 empty] | VV | 2 | 1 | True | 0 | ROZPOCET
| VV |  | budou okopány cca 70 cm nad poslední viditelné výkvěty solí či mapy vlhkosti a příp. proškrábány spáry do hl. | [14 empty] | VV | 2 | 1 | True | 0 | ROZPOCET
| VV |  | cca 20mm. Jelikož zdi nejsou z vnější strany přístupné a není tudíž možné provést klasické odizolování z vnější | [14 empty] | VV | 2 | 1 | True | 0 | ROZPOCET
| VV |  | strany, bude dodatečná izolace provedena tzv. bezvýkopovou technologií z vnitřní strany objektu. Izolace zdí se | [14 empty] | VV | 2 | 1 | True | 0 | ROZPOCET
| VV |  | předpokládá z vnitřní strany a provede se plošnou injektáží zdiva, kdy je injektážní prostředek injektován do | [14 empty] | VV | 2 | 1 | True | 0 | ROZPOCET
| VV |  | zdiva. U vnitřní – dělicí zdi, bude provedena řadová injektáž. | [14 empty] | VV | 2 | 1 | True | 0 | ROZPOCET
| VV |  | Jedná se o aplikaci speciálního injektážního prostředku jako dodatečné izolace proti vzlínající nebo | [14 empty] | VV | 2 | 1 | True | 0 | ROZPOCET
| VV |  | pronikající kapilární vlhkosti. Ve zdivu budou vyvrtány vodorovně nebo pod mírným sklonem otvory o průměru | [14 empty] | VV | 2 | 1 | True | 0 | ROZPOCET
| VV |  | 10 – 12 mm, osové vzdálenosti cca 10 cm a hloubce o cca 5 cm menší než je síla zdiva. U zdiva do tl. 100 cm | [14 empty] | VV | 2 | 1 | True | 0 | ROZPOCET
| VV |  | se injektáž provádí jednostranně, u silnějších zdí oboustranně. Z vrtů bude stlačeným vzduchem (případně | [14 empty] | VV | 2 | 1 | True | 0 | ROZPOCET
| VV |  | vysavačem) odstraněn prach a osazeny tlakovací packery se zpětným uzávěrem (kuličkou). Následně bude pod | [14 empty] | VV | 2 | 1 | True | 0 | ROZPOCET
| VV |  | tlakem cca 8 bar injektována tato látka v tolika pracovních krocích, dokud nebude dosaženo potřebného | [14 empty] | VV | 2 | 1 | True | 0 | ROZPOCET
| VV |  | nasycení 15kg/m2 v řezu zdiva. Příprava zdiva před injektáží: stávající rozrušené zdivo musí být vyrovnáno – | [14 empty] | VV | 2 | 1 | True | 0 | ROZPOCET
| VV |  | všechny díry vyplentovány nebo dozděny a následně provedeno uzavření těsnícím šlemem úrovně injektáže | [14 empty] | VV | 2 | 1 | True | 0 | ROZPOCET
| VV |  | (pruh o šířce cca 30cm). Po vlastní injektáži budou packery uraženy a provedeno uzavření úrovně injektáže | [14 empty] | VV | 2 | 1 | True | 0 | ROZPOCET
| VV |  | minerální těsnící stěrkou. Po provedení izolačního zásahu budou v dotčených místech provedeny nové sanační | [14 empty] | VV | 2 | 1 | True | 0 | ROZPOCET
| VV |  | omítky. | [14 empty] | VV | 2 | 1 | True | 0 | ROZPOCET
| VV |  | Sanace zdiva, oprava stávající ker. dlažby - v prostoru dveří, oprava omítek + malba. Úprava niki EL a hydrantu dle požadavků technoligie. Nový PBŘ | [14 empty] | VV | 2 | 1 | True | 0 | ROZPOCET
| VV |  | SDK kaslík EI30 (2x12,5 mm) pro rozvod kabeláže, dveře dle místností (1x původní, 1x původní + PK, 1x nové dveře, vč. zárubní EW30DP3-C). | [14 empty] | VV | 2 | 1 | True | 0 | ROZPOCET
| VV |  | 1.02 Chodba keram.dl. 23,4m2 malba PBŘ SDK kaslík + malba el. HDS, hydrant | [14 empty] | VV | 2 | 1 | True | 0 | ROZPOCET
| VV |  | 15,7*0,7 |  | 10.99 | [12 empty] | VV | 2 | 2 | True | 0 | ROZPOCET
| VV |  | Sanace zdiva a oprava omítek + malba. Úprava niki EL dle požadavků technoligie, příp. zrušení. Nový PBŘ SDK kaslík EI30 (2x12,5 mm) pro rozvod | [14 empty] | VV | 2 | 1 | True | 0 | ROZPOCET
| VV |  | kabeláže, dveře dle místností (5x původní dveře, 1x nové dveře, vč. zárubní EW30DP3-C). | [14 empty] | VV | 2 | 1 | True | 0 | ROZPOCET
| VV |  | 1.03a Chodba keram.dl. 19,3m2 malba PBŘ SDK kaslík + malba el. HDS | [14 empty] | VV | 2 | 1 | True | 0 | ROZPOCET
| VV |  | 25,1*0,7 |  | 17.57 | [12 empty] | VV | 2 | 2 | True | 0 | ROZPOCET
| VV |  | Sanace zdiva a oprava omítek + malba. Nově vyzděná pórobetonová příčka pro instalační šachtu mezi B-1.04 - B-1.26. Nové instalační šachty + předstěna | [14 empty] | VV | 2 | 1 | True | 0 | ROZPOCET
| VV |  | + 1x umyvadlo + keram. obklad. Nová okna s rozšiřovacím profilem + parapety a úprava kabřince + vnitřní úprava ostění s rozšiřovacím profilem. | [14 empty] | VV | 2 | 1 | True | 0 | ROZPOCET
| VV |  | Původní - dveře, podlaha, strop. | [14 empty] | VV | 2 | 1 | True | 0 | ROZPOCET
| VV |  | 1.26 Vypalovací pec na keramiku PVC keram. obkl. 1,5*(2,4)+ malba PBŘ SDK kaslík + malba | [14 empty] | VV | 2 | 1 | True | 0 | ROZPOCET
| VV |  | 48,4*0,7 |  | 33.88 | [12 empty] | VV | 2 | 2 | True | 0 | ROZPOCET
| VV |  | Součet |  | 62.44 | [12 empty] | VV | 2 | 4 | True | 1 | ROZPOCET
28 | K | 612325131 | Omítka sanační vnitřních ploch jádrová tloušťky do 15 mm nanášená ručně svislých konstrukcí stěn | m2 | 62.44 |  | 0 | CS ÚRS 2026 01 |  | základní |  | 0 | 0.0162 | 1.0115 | 0 | 0 | 4 | K | 2 |  |  |  | ROZPOCET | 0 | 0 | 0 | 0 | 0 | 1 | 0 | 4 | 1399363233
| Online PSC |  | https://podminky.urs.cz/item/CS_URS_2026_01/612325131 | [14 empty] | Online PSC | 2
29 | K | 612325411 | Oprava vápenocementové omítky vnitřních ploch hladké, tl. do 20 mm stěn, v rozsahu opravované plochy do 10% | m2 | 159.9 |  | 0 | CS ÚRS 2026 01 |  | základní |  | 0 | 0.00531 | 0.84907 | 0 | 0 | 4 | K | 2 |  |  |  | ROZPOCET | 0 | 0 | 0 | 0 | 0 | 1 | 0 | 4 | 1143017681
| Online PSC |  | https://podminky.urs.cz/item/CS_URS_2026_01/612325411 | [14 empty] | Online PSC | 2
| VV |  | m.1.09 | [14 empty] | VV | 2 | 1 | True | 0 | ROZPOCET
| VV |  | 12,58 |  | 12.58 | [12 empty] | VV | 2 | 2 | True | 0 | ROZPOCET
| VV |  | m.1.10 | [14 empty] | VV | 2 | 1 | True | 0 | ROZPOCET
| VV |  | 12,37 |  | 12.37 | [12 empty] | VV | 2 | 2 | True | 0 | ROZPOCET
| VV |  | m.1.11 | [14 empty] | VV | 2 | 1 | True | 0 | ROZPOCET
| VV |  | 19,28 |  | 19.28 | [12 empty] | VV | 2 | 2 | True | 0 | ROZPOCET
| VV |  | m.1.16 | [14 empty] | VV | 2 | 1 | True | 0 | ROZPOCET
| VV |  | 34,83 |  | 34.83 | [12 empty] | VV | 2 | 2 | True | 0 | ROZPOCET
| VV |  | m.1.19 | [14 empty] | VV | 2 | 1 | True | 0 | ROZPOCET
| VV |  | 18,18 |  | 18.18 | [12 empty] | VV | 2 | 2 | True | 0 | ROZPOCET
| VV |  | m.1.20 | [14 empty] | VV | 2 | 1 | True | 0 | ROZPOCET
| VV |  | 12,78 |  | 12.78 | [12 empty] | VV | 2 | 2 | True | 0 | ROZPOCET
| VV |  | m.1.21 | [14 empty] | VV | 2 | 1 | True | 0 | ROZPOCET
| VV |  | 39,42 |  | 39.42 | [12 empty] | VV | 2 | 2 | True | 0 | ROZPOCET
| VV |  | m.1.26 | [14 empty] | VV | 2 | 1 | True | 0 | ROZPOCET
| VV |  | 48,39 |  | 48.39 | [12 empty] | VV | 2 | 2 | True | 0 | ROZPOCET
| VV |  | m.1.31 | [14 empty] | VV | 2 | 1 | True | 0 | ROZPOCET
| VV |  | 20,09 |  | 20.09 | [12 empty] | VV | 2 | 2 | True | 0 | ROZPOCET
| VV |  | m.1.32 | [14 empty] | VV | 2 | 1 | True | 0 | ROZPOCET
| VV |  | 16,98 |  | 16.98 | [12 empty] | VV | 2 | 2 | True | 0 | ROZPOCET
| VV |  | m.1.33 | [14 empty] | VV | 2 | 1 | True | 0 | ROZPOCET
| VV |  | 15,02 |  | 15.02 | [12 empty] | VV | 2 | 2 | True | 0 | ROZPOCET
| VV |  | m.2.06 | [14 empty] | VV | 2 | 1 | True | 0 | ROZPOCET
| VV |  | 29,15 |  | 29.15 | [12 empty] | VV | 2 | 2 | True | 0 | ROZPOCET
| VV |  | m.2.07 | [14 empty] | VV | 2 | 1 | True | 0 | ROZPOCET
| VV |  | 37,50 |  | 37.5 | [12 empty] | VV | 2 | 2 | True | 0 | ROZPOCET
| VV |  | m.2.08 | [14 empty] | VV | 2 | 1 | True | 0 | ROZPOCET
| VV |  | 28,63 |  | 28.63 | [12 empty] | VV | 2 | 2 | True | 0 | ROZPOCET
| VV |  | m.2.09 | [14 empty] | VV | 2 | 1 | True | 0 | ROZPOCET
| VV |  | 22,25 |  | 22.25 | [12 empty] | VV | 2 | 2 | True | 0 | ROZPOCET
| VV |  | 2.09a | [14 empty] | VV | 2 | 1 | True | 0 | ROZPOCET
| VV |  | 18,03 |  | 18.03 | [12 empty] | VV | 2 | 2 | True | 0 | ROZPOCET
| VV |  | m.2.10 | [14 empty] | VV | 2 | 1 | True | 0 | ROZPOCET
| VV |  | 40,72 |  | 40.72 | [12 empty] | VV | 2 | 2 | True | 0 | ROZPOCET
| VV |  | odpočet keram.obklad | [14 empty] | VV | 2 | 1 | True | 0 | ROZPOCET
| VV |  | -266,3 |  | -266.3 | [12 empty] | VV | 2 | 2 | True | 0 | ROZPOCET
| VV |  | Součet |  | 159.9 | [12 empty] | VV | 2 | 4 | True | 1 | ROZPOCET
30 | K | 612325451 | Oprava vápenocementové omítky vnitřních ploch Příplatek k cenám za každých dalších 10 mm tloušťky jádrové omítky přes 20 mm stěn, v rozsahu opravované plochy do 10% | m2 | 159.9 |  | 0 | CS ÚRS 2026 01 |  | základní |  | 0 | 0.0021 | 0.33579 | 0 | 0 | 4 | K | 2 |  |  |  | ROZPOCET | 0 | 0 | 0 | 0 | 0 | 1 | 0 | 4 | 1406708228
| Online PSC |  | https://podminky.urs.cz/item/CS_URS_2026_01/612325451 | [14 empty] | Online PSC | 2
31 | K | 612328131 | Sanační štuk vnitřních ploch tloušťky do 3 mm svislých konstrukcí stěn | m2 | 62.44 |  | 0 | CS ÚRS 2026 01 |  | základní |  | 0 | 0.004 | 0.24976 | 0 | 0 | 4 | K | 2 |  |  |  | ROZPOCET | 0 | 0 | 0 | 0 | 0 | 1 | 0 | 4 | -1808573064
| Online PSC |  | https://podminky.urs.cz/item/CS_URS_2026_01/612328131 | [14 empty] | Online PSC | 2
32 | K | 619995001 | Začištění omítek (s dodáním hmot) kolem oken, dveří, podlah, obkladů apod. | m | 361.68 |  | 0 | CS ÚRS 2026 01 |  | základní |  | 0 | 0.0015 | 0.54252 | 0 | 0 | 4 | K | 2 |  |  |  | ROZPOCET | 0 | 0 | 0 | 0 | 0 | 1 | 0 | 4 | 1539691528
| Online PSC |  | https://podminky.urs.cz/item/CS_URS_2026_01/619995001 | [14 empty] | Online PSC | 2
| VV |  | vyměněných oken a dveří | [14 empty] | VV | 2 | 1 | True | 0 | ROZPOCET
| VV |  | O5 | [14 empty] | VV | 2 | 1 | True | 0 | ROZPOCET
| VV |  | 1x dvoukřídlé okno 3000/2400mm 2x | [14 empty] | VV | 2 | 1 | True | 0 | ROZPOCET
| VV |  | 2*(3*2+2,4*2) |  | 21.6 | [12 empty] | VV | 2 | 2 | True | 0 | ROZPOCET
| VV |  | O8 | [14 empty] | VV | 2 | 1 | True | 0 | ROZPOCET
| VV |  | Otevíravé a výklopné křídlo Plastový rám 900/600mm 2x | [14 empty] | VV | 2 | 1 | True | 0 | ROZPOCET
| VV |  | 2*(0,9*2+0,6*2) |  | 6 | [12 empty] | VV | 2 | 2 | True | 0 | ROZPOCET
| VV |  | O9 | [14 empty] | VV | 2 | 1 | True | 0 | ROZPOCET
| VV |  | Otevíravé a výklopné křídlo Plastový rám 1200/600mm 13x | [14 empty] | VV | 2 | 1 | True | 0 | ROZPOCET
| VV |  | 13*(1,2*2+0,6*2) |  | 46.8 | [12 empty] | VV | 2 | 2 | True | 0 | ROZPOCET
| VV |  | O13 | [14 empty] | VV | 2 | 1 | True | 0 | ROZPOCET
| VV |  | 2x dvoukřídlé okno 3000/3000mm 12x | [14 empty] | VV | 2 | 1 | True | 0 | ROZPOCET
| VV |  | 12*(3*2+3*2) |  | 144 | [12 empty] | VV | 2 | 2 | True | 0 | ROZPOCET
| VV |  | O15 | [14 empty] | VV | 2 | 1 | True | 0 | ROZPOCET
| VV |  | Otevíravé a výklopné křídlo Plastový rám 1200/3000mm 8x | [14 empty] | VV | 2 | 1 | True | 0 | ROZPOCET
| VV |  | 8*(1,2*2+3*2) |  | 67.2 | [12 empty] | VV | 2 | 2 | True | 0 | ROZPOCET
| VV |  | O16 | [14 empty] | VV | 2 | 1 | True | 0 | ROZPOCET
| VV |  | 2x dvoukřídlé okno 1500/3000mm 1x | [14 empty] | VV | 2 | 1 | True | 0 | ROZPOCET
| VV |  | 1*(1,5*2+3*2) |  | 9 | [12 empty] | VV | 2 | 2 | True | 0 | ROZPOCET
| VV |  | O19 | [14 empty] | VV | 2 | 1 | True | 0 | ROZPOCET
| VV |  | 2x dvoukřídlé okno 3000/2750mm 1x | [14 empty] | VV | 2 | 1 | True | 0 | ROZPOCET
| VV |  | 1*(3*2+2,75*2) |  | 11.5 | [12 empty] | VV | 2 | 2 | True | 0 | ROZPOCET
| VV |  | D2 | [14 empty] | VV | 2 | 1 | True | 0 | ROZPOCET
| VV |  | Hliníkový vstupní portál 4580/3900mm 1x | [14 empty] | VV | 2 | 1 | True | 0 | ROZPOCET
| VV |  | 1*(4,58*2+3,9*2) |  | 16.96 | [12 empty] | VV | 2 | 2 | True | 0 | ROZPOCET
| VV |  | D3 | [14 empty] | VV | 2 | 1 | True | 0 | ROZPOCET
| VV |  | Dvoukřídlé prosklené dveře 1840/2620mm 1x | [14 empty] | VV | 2 | 1 | True | 0 | ROZPOCET
| VV |  | 1*(1,84*2+2,62*2) |  | 8.92 | [12 empty] | VV | 2 | 2 | True | 0 | ROZPOCET
| VV |  | D4 | [14 empty] | VV | 2 | 1 | True | 0 | ROZPOCET
| VV |  | Jednokřídlé vstupní dveře 1200/2000mm 2x | [14 empty] | VV | 2 | 1 | True | 0 | ROZPOCET
| VV |  | 2*(1,2*2+2*2) |  | 12.8 | [12 empty] | VV | 2 | 2 | True | 0 | ROZPOCET
| VV |  | D5 | [14 empty] | VV | 2 | 1 | True | 0 | ROZPOCET
| VV |  | Jednokřídlé vstupní únikové dveře 1200/2400mm 1x | [14 empty] | VV | 2 | 1 | True | 0 | ROZPOCET
| VV |  | 1*(1,2*2+2,4*2) |  | 7.2 | [12 empty] | VV | 2 | 2 | True | 0 | ROZPOCET
| VV |  | D6 | [14 empty] | VV | 2 | 1 | True | 0 | ROZPOCET
| VV |  | Jednokřídlé vstupní dveře 1100/3750mm 1x | [14 empty] | VV | 2 | 1 | True | 0 | ROZPOCET
| VV |  | 1*(1,1*2+3,75*2) |  | 9.7 | [12 empty] | VV | 2 | 2 | True | 0 | ROZPOCET
| VV |  | Součet |  | 361.68 | [12 empty] | VV | 2 | 4 | True | 1 | ROZPOCET
33 | K | 622121100 | Zatření spár vnějších povrchů vápennou maltou, ploch z cihel stěn | m2 | 494.8 |  | 0 | CS ÚRS 2026 01 |  | základní |  | 0 | 0.00193 | 0.95496 | 0 | 0 | 4 | K | 2 |  |  |  | ROZPOCET | 0 | 0 | 0 | 0 | 0 | 1 | 0 | 4 | -1250058563
| Online PSC |  | https://podminky.urs.cz/item/CS_URS_2026_01/622121100 | [14 empty] | Online PSC | 2
| VV |  | vyrovnání podkladu před KZS - brizolitovou omítku | [14 empty] | VV | 2 | 1 | True | 0 | ROZPOCET
| VV |  | KZS fasády z minerální vaty v tl. 180 mm (?D= max. 0,035 W/m.K) | [14 empty] | VV | 2 | 1 | True | 0 | ROZPOCET
| VV |  | 399,8 |  | 399.8 | [12 empty] | VV | 2 | 2 | True | 0 | ROZPOCET
| VV |  | KZS ostění MW v tl. 40 mm | [14 empty] | VV | 2 | 1 | True | 0 | ROZPOCET
| VV |  | 95 |  | 95 | [12 empty] | VV | 2 | 2 | True | 0 | ROZPOCET
| VV |  | Součet |  | 494.8 | [12 empty] | VV | 2 | 4 | True | 1 | ROZPOCET
34 | K | 622131121 | Podkladní a spojovací vrstva vnějších omítaných ploch penetrace nanášená ručně stěn | m2 | 645.3 |  | 0 | CS ÚRS 2026 01 |  | základní |  | 0 | 0.000263 | 0.16971 | 0 | 0 | 4 | K | 2 |  |  |  | ROZPOCET | 0 | 0 | 0 | 0 | 0 | 1 | 0 | 4 | 417492408
| Online PSC |  | https://podminky.urs.cz/item/CS_URS_2026_01/622131121 | [14 empty] | Online PSC | 2
| VV |  | 46,6 |  | 46.6 | [12 empty] | VV | 2 | 2 | True | 0 | ROZPOCET
| VV |  | 399,8 |  | 399.8 | [12 empty] | VV | 2 | 2 | True | 0 | ROZPOCET
| VV |  | 95 |  | 95 | [12 empty] | VV | 2 | 2 | True | 0 | ROZPOCET
| VV |  | 103,9 |  | 103.9 | [12 empty] | VV | 2 | 2 | True | 0 | ROZPOCET
| VV |  | Součet |  | 645.3 | [12 empty] | VV | 2 | 4 | True | 1 | ROZPOCET
35 | K | 622143003 | Montáž omítkových profilů plastových, pozinkovaných nebo dřevěných upevněných vtlačením do podkladní vrstvy nebo přibitím rohových s tkaninou | m | 535.7 |  | 0 | CS ÚRS 2026 01 |  | základní |  | 0 | 0 | 0 | 0 | 0 | 4 | K | 2 |  |  |  | ROZPOCET | 0 | 0 | 0 | 0 | 0 | 1 | 0 | 4 | 983075079
| Online PSC |  | https://podminky.urs.cz/item/CS_URS_2026_01/622143003 | [14 empty] | Online PSC | 2
| VV |  | vnitřní rohové profily vni omítek | [14 empty] | VV | 2 | 1 | True | 0 | ROZPOCET
| VV |  | 361,7 "ostění oken a dveří |  | 361.7 | [12 empty] | VV | 2 | 2 | True | 0 | ROZPOCET
| VV |  | 2,9*20*3 "podlaží |  | 174 | [12 empty] | VV | 2 | 2 | True | 0 | ROZPOCET
| VV |  | Součet |  | 535.7 | [12 empty] | VV | 2 | 4 | True | 1 | ROZPOCET
36 | M | 55343021 | profil rohový Pz s kulatou hlavou pro vnitřní omítky tl 12mm | m | 562.485 |  | 0 | CS ÚRS 2026 01 |  | základní |  | 0 | 0.0001 | 0.056249 | 0 | 0 | 8 | M | 2 |  |  |  | ROZPOCET | 0 | 0 | 0 | 0 | 0 | 1 | 0 | 4 | 1284439393
| VV |  | 535,7*1,05 'Přepočtené koeficientem množství |  | 562.485 | [12 empty] | VV | 2 | 2 | False | 1 | ROZPOCET
37 | K | 622151011 | Penetrační nátěr vnějších pastovitých tenkovrstvých omítek silikátový stěn | m2 | 598.7 |  | 0 | CS ÚRS 2026 01 |  | základní |  | 0 | 0.0002 | 0.11974 | 0 | 0 | 4 | K | 2 |  |  |  | ROZPOCET | 0 | 0 | 0 | 0 | 0 | 1 | 0 | 4 | 1035007661
| Online PSC |  | https://podminky.urs.cz/item/CS_URS_2026_01/622151011 | [14 empty] | Online PSC | 2
| VV |  | 399,8 |  | 399.8 | [12 empty] | VV | 2 | 2 | True | 0 | ROZPOCET
| VV |  | 95 |  | 95 | [12 empty] | VV | 2 | 2 | True | 0 | ROZPOCET
| VV |  | 103,9 |  | 103.9 | [12 empty] | VV | 2 | 2 | True | 0 | ROZPOCET
| VV |  | Součet |  | 598.7 | [12 empty] | VV | 2 | 4 | True | 1 | ROZPOCET
38 | K | 622221041 | Montáž kontaktního zateplení lepením a mechanickým kotvením z desek minerální vlny s podélnou orientací vláken nebo kombinovaných (dodávka ve specifikaci) na vnější stěny, na podklad betonový nebo z lehčeného betonu, z tvárnic keramických nebo vápenopískových, tloušťky desek přes 160 do 200 mm | m2 | 399.8 |  | 0 | CS ÚRS 2026 01 |  | základní |  | 0 | 0.011677 | 4.6684 | 0 | 0 | 4 | K | 2 |  |  |  | ROZPOCET | 0 | 0 | 0 | 0 | 0 | 1 | 0 | 4 | 550209333
| Online PSC |  | https://podminky.urs.cz/item/CS_URS_2026_01/622221041 | [14 empty] | Online PSC | 2
| VV |  | Obvodové stěny budou opatřeny kontaktním zateplovacím systémem (ETICS) s tepelnou izolací z | [14 empty] | VV | 2 | 1 | True | 0 | ROZPOCET
| VV |  | minerální vaty v tl. 180 mm (?D= max. 0,036 W/m.K) a se silikon-silikátovou omítkou | [14 empty] | VV | 2 | 1 | True | 0 | ROZPOCET
| VV |  | S1 | [14 empty] | VV | 2 | 1 | True | 0 | ROZPOCET
| VV |  | KZS fasády z minerální vaty v tl. 180 mm (?D= max. 0,036 W/m.K) | [14 empty] | VV | 2 | 1 | True | 0 | ROZPOCET
| VV |  | měřeno DWG | [14 empty] | VV | 2 | 1 | True | 0 | ROZPOCET
| VV |  | 175 " Pohled jihozápadní |  | 175 | [12 empty] | VV | 2 | 2 | True | 0 | ROZPOCET
| VV |  | 51 |  | 51 | [12 empty] | VV | 2 | 2 | True | 0 | ROZPOCET
| VV |  | -(1,1*3,75+1,54*3+3*3*7) |  | -71.745 | [12 empty] | VV | 2 | 2 | True | 0 | ROZPOCET
| VV |  | 5,1*2,2 |  | 11.22 | [12 empty] | VV | 2 | 2 | True | 0 | ROZPOCET
| VV |  | 95,1+1,4*5+5*3,4 "Pohled jihovýchodní |  | 119.1 | [12 empty] | VV | 2 | 2 | True | 0 | ROZPOCET
| VV |  | 27 |  | 27 | [12 empty] | VV | 2 | 2 | True | 0 | ROZPOCET
| VV |  | -(1,2*1,8*4+3*2,75) |  | -16.89 | [12 empty] | VV | 2 | 2 | True | 0 | ROZPOCET
| VV |  | 58*2+(1+0,6)*4,05 "Pohled jihovýchodní - spojovací chodba - z obou stran |  | 122.48 | [12 empty] | VV | 2 | 2 | True | 0 | ROZPOCET
| VV |  | -(3*2,4*2+1,2*2,5) |  | -17.4 | [12 empty] | VV | 2 | 2 | True | 0 | ROZPOCET
| VV |  | 0,035 "zaokrouhlení |  | 0.035 | [12 empty] | VV | 2 | 2 | True | 0 | ROZPOCET
| VV |  | Součet |  | 399.8 | [12 empty] | VV | 2 | 4 | True | 1 | ROZPOCET
39 | M | 63142030 | deska tepelně izolační minerální kontaktních fasád podélné vlákno λ=0,035-0,036 tl 180mm | m2 | 419.79 |  | 0 | CS ÚRS 2026 01 |  | základní |  | 0 | 0.028 | 11.7541 | 0 | 0 | 8 | M | 2 |  |  |  | ROZPOCET | 0 | 0 | 0 | 0 | 0 | 1 | 0 | 4 | -547622401
| VV |  | 399,8*1,05 'Přepočtené koeficientem množství |  | 419.79 | [12 empty] | VV | 2 | 2 | False | 1 | ROZPOCET
40 | K | 622222051 | Montáž kontaktního zateplení vnějšího ostění, nadpraží nebo parapetu lepením z desek z minerální vlny s podélnou nebo kolmou orientací vláken nebo z kombinovaných desek (dodávka ve specifikaci) hloubky špalet přes 200 do 400 mm, tloušťky desek do 40 mm | m | 361.68 |  | 0 | CS ÚRS 2026 01 |  | základní |  | 0 | 0.00339 | 1.2261 | 0 | 0 | 4 | K | 2 |  |  |  | ROZPOCET | 0 | 0 | 0 | 0 | 0 | 1 | 0 | 4 | -1181501080
| Online PSC |  | https://podminky.urs.cz/item/CS_URS_2026_01/622222051 | [14 empty] | Online PSC | 2
| VV |  | Ostění okenních a | [14 empty] | VV | 2 | 1 | True | 0 | ROZPOCET
| VV |  | dveřních otvorů bude zatepleno MW v tl. 40 mm s ohledem na rozšíření rámů navržených oken o tenký | [14 empty] | VV | 2 | 1 | True | 0 | ROZPOCET
| VV |  | rozšiřovací profil, pokud to nebude technicky možné, je nutné použít izolaci o tl. min. 20 mm | [14 empty] | VV | 2 | 1 | True | 0 | ROZPOCET
| VV |  | KZS ostění MW v tl. 40 mm | [14 empty] | VV | 2 | 1 | True | 0 | ROZPOCET
| VV |  | vyměněných oken a dveří | [14 empty] | VV | 2 | 1 | True | 0 | ROZPOCET
| VV |  | O5 | [14 empty] | VV | 2 | 1 | True | 0 | ROZPOCET
| VV |  | 1x dvoukřídlé okno 3000/2400mm 2x | [14 empty] | VV | 2 | 1 | True | 0 | ROZPOCET
| VV |  | 2*(3*2+2,4*2) |  | 21.6 | [12 empty] | VV | 2 | 2 | True | 0 | ROZPOCET
| VV |  | O8 | [14 empty] | VV | 2 | 1 | True | 0 | ROZPOCET
| VV |  | Otevíravé a výklopné křídlo Plastový rám 900/600mm 2x | [14 empty] | VV | 2 | 1 | True | 0 | ROZPOCET
| VV |  | 2*(0,9*2+0,6*2) |  | 6 | [12 empty] | VV | 2 | 2 | True | 0 | ROZPOCET
| VV |  | O9 | [14 empty] | VV | 2 | 1 | True | 0 | ROZPOCET
| VV |  | Otevíravé a výklopné křídlo Plastový rám 1200/600mm 13x | [14 empty] | VV | 2 | 1 | True | 0 | ROZPOCET
| VV |  | 13*(1,2*2+0,6*2) |  | 46.8 | [12 empty] | VV | 2 | 2 | True | 0 | ROZPOCET
| VV |  | O13 | [14 empty] | VV | 2 | 1 | True | 0 | ROZPOCET
| VV |  | 2x dvoukřídlé okno 3000/3000mm 12x | [14 empty] | VV | 2 | 1 | True | 0 | ROZPOCET
| VV |  | 12*(3*2+3*2) |  | 144 | [12 empty] | VV | 2 | 2 | True | 0 | ROZPOCET
| VV |  | O15 | [14 empty] | VV | 2 | 1 | True | 0 | ROZPOCET
| VV |  | Otevíravé a výklopné křídlo Plastový rám 1200/3000mm 8x | [14 empty] | VV | 2 | 1 | True | 0 | ROZPOCET
| VV |  | 8*(1,2*2+3*2) |  | 67.2 | [12 empty] | VV | 2 | 2 | True | 0 | ROZPOCET
| VV |  | O16 | [14 empty] | VV | 2 | 1 | True | 0 | ROZPOCET
| VV |  | 2x dvoukřídlé okno 1500/3000mm 1x | [14 empty] | VV | 2 | 1 | True | 0 | ROZPOCET
| VV |  | 1*(1,5*2+3*2) |  | 9 | [12 empty] | VV | 2 | 2 | True | 0 | ROZPOCET
| VV |  | O19 | [14 empty] | VV | 2 | 1 | True | 0 | ROZPOCET
| VV |  | 2x dvoukřídlé okno 3000/2750mm 1x | [14 empty] | VV | 2 | 1 | True | 0 | ROZPOCET
| VV |  | 1*(3*2+2,75*2) |  | 11.5 | [12 empty] | VV | 2 | 2 | True | 0 | ROZPOCET
| VV |  | D2 | [14 empty] | VV | 2 | 1 | True | 0 | ROZPOCET
| VV |  | Hliníkový vstupní portál 4580/3900mm 1x | [14 empty] | VV | 2 | 1 | True | 0 | ROZPOCET
| VV |  | 1*(4,58*2+3,9*2) |  | 16.96 | [12 empty] | VV | 2 | 2 | True | 0 | ROZPOCET
| VV |  | D3 | [14 empty] | VV | 2 | 1 | True | 0 | ROZPOCET
| VV |  | Dvoukřídlé prosklené dveře 1840/2620mm 1x | [14 empty] | VV | 2 | 1 | True | 0 | ROZPOCET
| VV |  | 1*(1,84*2+2,62*2) |  | 8.92 | [12 empty] | VV | 2 | 2 | True | 0 | ROZPOCET
| VV |  | D4 | [14 empty] | VV | 2 | 1 | True | 0 | ROZPOCET
| VV |  | Jednokřídlé vstupní dveře 1200/2000mm 2x | [14 empty] | VV | 2 | 1 | True | 0 | ROZPOCET
| VV |  | 2*(1,2*2+2*2) |  | 12.8 | [12 empty] | VV | 2 | 2 | True | 0 | ROZPOCET
| VV |  | D5 | [14 empty] | VV | 2 | 1 | True | 0 | ROZPOCET
| VV |  | Jednokřídlé vstupní únikové dveře 1200/2400mm 1x | [14 empty] | VV | 2 | 1 | True | 0 | ROZPOCET
| VV |  | 1*(1,2*2+2,4*2) |  | 7.2 | [12 empty] | VV | 2 | 2 | True | 0 | ROZPOCET
| VV |  | D6 | [14 empty] | VV | 2 | 1 | True | 0 | ROZPOCET
| VV |  | Jednokřídlé vstupní dveře 1100/3750mm 1x | [14 empty] | VV | 2 | 1 | True | 0 | ROZPOCET
| VV |  | 1*(1,1*2+3,75*2) |  | 9.7 | [12 empty] | VV | 2 | 2 | True | 0 | ROZPOCET
| VV |  | Součet |  | 361.68 | [12 empty] | VV | 2 | 4 | True | 1 | ROZPOCET
41 | M | 63142020 | deska tepelně izolační minerální kontaktních fasád podélné vlákno λ=0,035-0,036 tl 40mm | m2 | 94.946 |  | 0 | CS ÚRS 2026 01 |  | základní |  | 0 | 0.0048 | 0.45574 | 0 | 0 | 8 | M | 2 |  |  |  | ROZPOCET | 0 | 0 | 0 | 0 | 0 | 1 | 0 | 4 | 1243114289
| VV |  | KZS ostění MW v tl. 40 mm | [14 empty] | VV | 2 | 1 | True | 0 | ROZPOCET
| VV |  | vyměněných oken a dveří | [14 empty] | VV | 2 | 1 | True | 0 | ROZPOCET
| VV |  | 361,7*0,25 |  | 90.425 | [12 empty] | VV | 2 | 2 | True | 0 | ROZPOCET
| VV |  | Součet |  | 90.425 | [12 empty] | VV | 2 | 4 | True | 1 | ROZPOCET
| VV |  | 90,425*1,05 'Přepočtené koeficientem množství |  | 94.946 | [12 empty] | VV | 2 | 2 | False | 1 | ROZPOCET
42 | K | 622231101 | Montáž kontaktního zateplení lepením a mechanickým kotvením z desek z fenolické pěny (dodávka ve specifikaci) na vnější stěny, na podklad betonový nebo z lehčeného betonu, z tvárnic keramických nebo vápenopískových, tloušťky desek do 40 mm | m2 | 103.9 |  | 0 | CS ÚRS 2026 01 |  | základní |  | 0 | 0.013353 | 1.3874 | 0 | 0 | 4 | K | 2 |  |  |  | ROZPOCET | 0 | 0 | 0 | 0 | 0 | 1 | 0 | 4 | 752566436
| Online PSC |  | https://podminky.urs.cz/item/CS_URS_2026_01/622231101 | [14 empty] | Online PSC | 2
| VV |  | Vystupující dekorativní | [14 empty] | VV | 2 | 1 | True | 0 | ROZPOCET
| VV |  | pilíře na Budově A a B předpokládají zateplení 40 mm pomocí izolantu s lepšími tepelnými vlastnostmi (λD= | [14 empty] | VV | 2 | 1 | True | 0 | ROZPOCET
| VV |  | max. 0,022 W/m.K) bez požadavku na třídu reakce na oheň | [14 empty] | VV | 2 | 1 | True | 0 | ROZPOCET
| VV |  | KZS fasády z izolantu s lepšími tepelnými vlastnostmi tl. 40 mm (?D= max. 0,022 W/m.K) | [14 empty] | VV | 2 | 1 | True | 0 | ROZPOCET
| VV |  | pilíře | [14 empty] | VV | 2 | 1 | True | 0 | ROZPOCET
| VV |  | 5*(1,3*2+0,8*10) "Pohled jihozápadní |  | 53 | [12 empty] | VV | 2 | 2 | True | 0 | ROZPOCET
| VV |  | 21,5*0,7 |  | 15.05 | [12 empty] | VV | 2 | 2 | True | 0 | ROZPOCET
| VV |  | 3,1*(1,1*2+1,7*4) "Pohled severovýchodní |  | 27.9 | [12 empty] | VV | 2 | 2 | True | 0 | ROZPOCET
| VV |  | 13,1*0,6 |  | 7.86 | [12 empty] | VV | 2 | 2 | True | 0 | ROZPOCET
| VV |  | 0,09 "zaokrouhlení |  | 0.09 | [12 empty] | VV | 2 | 2 | True | 0 | ROZPOCET
| VV |  | Součet |  | 103.9 | [12 empty] | VV | 2 | 4 | True | 1 | ROZPOCET
43 | M | 28376802 | deska fenolická tepelně izolační fasádní λ=0,021 tl 40mm | m2 | 109.095 |  | 0 | CS ÚRS 2026 01 |  | základní |  | 0 | 0.0012 | 0.13091 | 0 | 0 | 8 | M | 2 |  |  |  | ROZPOCET | 0 | 0 | 0 | 0 | 0 | 1 | 0 | 4 | 1066326940
| VV |  | 103,9*1,05 'Přepočtené koeficientem množství |  | 109.095 | [12 empty] | VV | 2 | 2 | False | 1 | ROZPOCET
44 | K | 622252001 | Montáž profilů kontaktního zateplení zakládacích soklových připevněných hmoždinkami | m | 77.1 |  | 0 | CS ÚRS 2026 01 |  | základní |  | 0 | 9.74e-05 | 0.0075095 | 0 | 0 | 4 | K | 2 |  |  |  | ROZPOCET | 0 | 0 | 0 | 0 | 0 | 1 | 0 | 4 | -2013230161
| Online PSC |  | https://podminky.urs.cz/item/CS_URS_2026_01/622252001 | [14 empty] | Online PSC | 2
| VV |  | zakládací profil | [14 empty] | VV | 2 | 1 | True | 0 | ROZPOCET
| VV |  | KZS fasády z minerální vaty v tl. 180 mm (?D= max. 0,038 W/m.K) | [14 empty] | VV | 2 | 1 | True | 0 | ROZPOCET
| VV |  | 2,9+7,8+16,7+16,5+15,2+18 |  | 77.1 | [12 empty] | VV | 2 | 2 | True | 0 | ROZPOCET
| VV |  | Součet |  | 77.1 | [12 empty] | VV | 2 | 4 | True | 1 | ROZPOCET
45 | M | 59051655 | profil zakládací Al tl 0,7mm pro ETICS pro izolant tl 180mm | m | 84.81 |  | 0 | CS ÚRS 2026 01 |  | základní |  | 0 | 0.00068 | 0.057671 | 0 | 0 | 8 | M | 2 |  |  |  | ROZPOCET | 0 | 0 | 0 | 0 | 0 | 1 | 0 | 4 | -186086861
| VV |  | 77,1*1,1 'Přepočtené koeficientem množství |  | 84.81 | [12 empty] | VV | 2 | 2 | False | 1 | ROZPOCET
46 | K | 622252002 | Montáž profilů kontaktního zateplení ostatních stěnových, dilatačních apod. lepených do tmelu | m | 689 |  | 0 | CS ÚRS 2026 01 |  | základní |  | 0 | 0 | 0 | 0 | 0 | 4 | K | 2 |  |  |  | ROZPOCET | 0 | 0 | 0 | 0 | 0 | 1 | 0 | 4 | 953701222
| Online PSC |  | https://podminky.urs.cz/item/CS_URS_2026_01/622252002 | [14 empty] | Online PSC | 2
| VV |  | rohové profily | [14 empty] | VV | 2 | 1 | True | 0 | ROZPOCET
| VV |  | KZS fasády z izolantu s lepšími tepelnými vlastnostmi tl. 40 mm (?D= max. 0,022 W/m.K) | [14 empty] | VV | 2 | 1 | True | 0 | ROZPOCET
| VV |  | pilíře | [14 empty] | VV | 2 | 1 | True | 0 | ROZPOCET
| VV |  | 13*2+3,1*22 |  | 94.2 | [12 empty] | VV | 2 | 2 | True | 0 | ROZPOCET
| VV |  | 21,5*2+5*24 |  | 163 | [12 empty] | VV | 2 | 2 | True | 0 | ROZPOCET
| VV |  | rohy fasády | [14 empty] | VV | 2 | 1 | True | 0 | ROZPOCET
| VV |  | 5,1*2+15,1+5,6+5,9+3,3*7+3,4*3 |  | 70.1 | [12 empty] | VV | 2 | 2 | True | 0 | ROZPOCET
| VV |  | rohy zateplení okolo oken - ostění | [14 empty] | VV | 2 | 1 | True | 0 | ROZPOCET
| VV |  | 361,7 |  | 361.7 | [12 empty] | VV | 2 | 2 | True | 0 | ROZPOCET
| VV |  | Součet |  | 689 | [12 empty] | VV | 2 | 4 | True | 1 | ROZPOCET
47 | M | 19416052 | profil rohový Al s výztužnou tkaninou š 100/150mm | m | 757.9 |  | 0 | CS ÚRS 2026 01 |  | základní |  | 0 | 0.00011 | 0.083369 | 0 | 0 | 8 | M | 2 |  |  |  | ROZPOCET | 0 | 0 | 0 | 0 | 0 | 1 | 0 | 4 | -1652581373
| VV |  | 689*1,1 'Přepočtené koeficientem množství |  | 757.9 | [12 empty] | VV | 2 | 2 | False | 1 | ROZPOCET
48 | K | 622252002 | Montáž profilů kontaktního zateplení ostatních stěnových, dilatačních apod. lepených do tmelu | m | 361.7 |  | 0 | CS ÚRS 2026 01 |  | základní |  | 0 | 0 | 0 | 0 | 0 | 4 | K | 2 |  |  |  | ROZPOCET | 0 | 0 | 0 | 0 | 0 | 1 | 0 | 4 | 1762760026
| Online PSC |  | https://podminky.urs.cz/item/CS_URS_2026_01/622252002 | [14 empty] | Online PSC | 2
| VV |  | APU lišty | [14 empty] | VV | 2 | 1 | True | 0 | ROZPOCET
| VV |  | 361,7 |  | 361.7 | [12 empty] | VV | 2 | 2 | True | 1 | ROZPOCET
49 | M | 28342205 | profil napojovací okenní PVC s výztužnou tkaninou 6mm | m | 397.87 |  | 0 | CS ÚRS 2026 01 |  | základní |  | 0 | 4e-05 | 0.015915 | 0 | 0 | 8 | M | 2 |  |  |  | ROZPOCET | 0 | 0 | 0 | 0 | 0 | 1 | 0 | 4 | -815000277
| VV |  | 361,7*1,1 'Přepočtené koeficientem množství |  | 397.87 | [12 empty] | VV | 2 | 2 | False | 1 | ROZPOCET
50 | K | 622321111 | Omítka vápenocementová vnějších ploch nanášená ručně jednovrstvá, tloušťky do 15 mm hrubá zatřená stěn | m2 | 290.5 |  | 0 | CS ÚRS 2026 01 |  | základní |  | 0 | 0.02363 | 6.8645 | 0 | 0 | 4 | K | 2 |  |  |  | ROZPOCET | 0 | 0 | 0 | 0 | 0 | 1 | 0 | 4 | -658860063
| Online PSC |  | https://podminky.urs.cz/item/CS_URS_2026_01/622321111 | [14 empty] | Online PSC | 2
| VV |  | vyrovnání omítky po dmtž.Kabřinec: | [14 empty] | VV | 2 | 1 | True | 0 | ROZPOCET
| VV |  | BUDOVA B 1.NP … 290,5 M2 | [14 empty] | VV | 2 | 1 | True | 0 | ROZPOCET
| VV |  | 290,5 |  | 290.5 | [12 empty] | VV | 2 | 2 | True | 1 | ROZPOCET
51 | K | 622321121 | Omítka vápenocementová vnějších ploch nanášená ručně jednovrstvá, tloušťky do 15 mm hladká stěn | m2 | 46.6 |  | 0 | CS ÚRS 2026 01 |  | základní |  | 0 | 0.0231 | 1.0765 | 0 | 0 | 4 | K | 2 |  |  |  | ROZPOCET | 0 | 0 | 0 | 0 | 0 | 1 | 0 | 4 | -921815512
| Online PSC |  | https://podminky.urs.cz/item/CS_URS_2026_01/622321121 | [14 empty] | Online PSC | 2
| VV |  | vnější omítky vápenocementové | [14 empty] | VV | 2 | 1 | True | 0 | ROZPOCET
| VV |  | + | [14 empty] | VV | 2 | 1 | True | 0 | ROZPOCET
| VV |  | vnější silikon-silikátová fasádní strukturovaná omítka, hrubost zrna 2 mm. | [14 empty] | VV | 2 | 1 | True | 0 | ROZPOCET
| VV |  | anglický dvorek | [14 empty] | VV | 2 | 1 | True | 0 | ROZPOCET
| VV |  | 0,8*22 "zeď z vni do dvorku |  | 17.6 | [12 empty] | VV | 2 | 2 | True | 0 | ROZPOCET
| VV |  | 11,5+(0,4*0,3)+(0,65*0,3) "zeď z vně nad terénem |  | 11.815 | [12 empty] | VV | 2 | 2 | True | 0 | ROZPOCET
| VV |  | Mezisoučet |  | 29.415 | [12 empty] | VV | 2 | 3 | True | 0 | ROZPOCET
| VV |  | omítka nových kcí - nová omítka pod KZS | [14 empty] | VV | 2 | 1 | True | 0 | ROZPOCET
| VV |  | Původní parapet bude podezděn o výšku tvárnic 250 mm. | [14 empty] | VV | 2 | 1 | True | 0 | ROZPOCET
| VV |  | O19 | [14 empty] | VV | 2 | 1 | True | 0 | ROZPOCET
| VV |  | 2x dvoukřídlé okno 3000/2750mm 1x | [14 empty] | VV | 2 | 1 | True | 0 | ROZPOCET
| VV |  | 1*(3)*0,25 |  | 0.75 | [12 empty] | VV | 2 | 2 | True | 0 | ROZPOCET
| VV |  | zazdívka stáv.oken z tvárnic 250 mm. | [14 empty] | VV | 2 | 1 | True | 0 | ROZPOCET
| VV |  | 1,2*0,6 |  | 0.72 | [12 empty] | VV | 2 | 2 | True | 0 | ROZPOCET
| VV |  | zazdívka stáv.oken z tvárnic 250 mm. | [14 empty] | VV | 2 | 1 | True | 0 | ROZPOCET
| VV |  | 1,5*1,3*4 |  | 7.8 | [12 empty] | VV | 2 | 2 | True | 0 | ROZPOCET
| VV |  | 1*1,7 |  | 1.7 | [12 empty] | VV | 2 | 2 | True | 0 | ROZPOCET
| VV |  | zazdívka původního větracího otvoru | [14 empty] | VV | 2 | 1 | True | 0 | ROZPOCET
| VV |  | Mř9 | [14 empty] | VV | 2 | 1 | True | 0 | ROZPOCET
| VV |  | 650/650 tl.450mm | [14 empty] | VV | 2 | 1 | True | 0 | ROZPOCET
| VV |  | (0,65*0,65) "1.12c |  | 0.423 | [12 empty] | VV | 2 | 2 | True | 0 | ROZPOCET
| VV |  | zazdívka otvorů ve zdivu tl.250mm | [14 empty] | VV | 2 | 1 | True | 0 | ROZPOCET
| VV |  | 1200/2400mm 2x | [14 empty] | VV | 2 | 1 | True | 0 | ROZPOCET
| VV |  | 2*(1,2*2,4) |  | 5.76 | [12 empty] | VV | 2 | 2 | True | 0 | ROZPOCET
| VV |  | 0,032 "zaokrouhlení |  | 0.032 | [12 empty] | VV | 2 | 2 | True | 0 | ROZPOCET
| VV |  | Součet |  | 46.6 | [12 empty] | VV | 2 | 4 | True | 1 | ROZPOCET
52 | K | 622541022 | Omítka tenkovrstvá silikonsilikátová vnějších ploch probarvená bez penetrace, zatíraná (škrábaná), tloušťky 2,0 mm stěn | m2 | 549.7 |  | 0 | CS ÚRS 2026 01 |  | základní |  | 0 | 0.00363 | 1.9954 | 0 | 0 | 4 | K | 2 |  |  |  | ROZPOCET | 0 | 0 | 0 | 0 | 0 | 1 | 0 | 4 | -1315826394
| Online PSC |  | https://podminky.urs.cz/item/CS_URS_2026_01/622541022 | [14 empty] | Online PSC | 2
| VV |  | vnější omítky vápenocementové | [14 empty] | VV | 2 | 1 | True | 0 | ROZPOCET
| VV |  | + | [14 empty] | VV | 2 | 1 | True | 0 | ROZPOCET
| VV |  | vnější silikon-silikátová fasádní strukturovaná omítka, hrubost zrna 2 mm. | [14 empty] | VV | 2 | 1 | True | 0 | ROZPOCET
| VV |  | anglický dvorek | [14 empty] | VV | 2 | 1 | True | 0 | ROZPOCET
| VV |  | 0,8*22 "zeď z vni do dvorku |  | 17.6 | [12 empty] | VV | 2 | 2 | True | 0 | ROZPOCET
| VV |  | 11,5+(0,4*0,3)+(0,65*0,3) "zeď z vně nad terénem |  | 11.815 | [12 empty] | VV | 2 | 2 | True | 0 | ROZPOCET
| VV |  | KZS fasády z minerální vaty v tl. 180 mm (?D= max. 0,036 W/m.K) | [14 empty] | VV | 2 | 1 | True | 0 | ROZPOCET
| VV |  | 399,8 |  | 399.8 | [12 empty] | VV | 2 | 2 | True | 0 | ROZPOCET
| VV |  | KZS ostění MW v tl. 40 mm | [14 empty] | VV | 2 | 1 | True | 0 | ROZPOCET
| VV |  | 361,7*0,25 |  | 90.425 | [12 empty] | VV | 2 | 2 | True | 0 | ROZPOCET
| VV |  | rezerva | [14 empty] | VV | 2 | 1 | True | 0 | ROZPOCET
| VV |  | 30 |  | 30 | [12 empty] | VV | 2 | 2 | True | 0 | ROZPOCET
| VV |  | 0,06 "zaokrouhlení |  | 0.06 | [12 empty] | VV | 2 | 2 | True | 0 | ROZPOCET
| VV |  | Součet |  | 549.7 | [12 empty] | VV | 2 | 4 | True | 1 | ROZPOCET
53 | K | 623151011 | Penetrační nátěr vnějších pastovitých tenkovrstvých omítek silikátový pilířů | m2 | 103.9 |  | 0 | CS ÚRS 2026 01 |  | základní |  | 0 | 0.0002 | 0.02078 | 0 | 0 | 4 | K | 2 |  |  |  | ROZPOCET | 0 | 0 | 0 | 0 | 0 | 1 | 0 | 4 | -460923570
| Online PSC |  | https://podminky.urs.cz/item/CS_URS_2026_01/623151011 | [14 empty] | Online PSC | 2
54 | K | 623541022 | Omítka tenkovrstvá silikonsilikátová vnějších ploch probarvená bez penetrace, zatíraná (škrábaná), tloušťky 2,0 mm pilířů a sloupů | m2 | 103.9 |  | 0 | CS ÚRS 2026 01 |  | základní |  | 0 | 0.00363 | 0.37716 | 0 | 0 | 4 | K | 2 |  |  |  | ROZPOCET | 0 | 0 | 0 | 0 | 0 | 1 | 0 | 4 | -911841252
| Online PSC |  | https://podminky.urs.cz/item/CS_URS_2026_01/623541022 | [14 empty] | Online PSC | 2
| VV |  | Zateplení komínu bude opatřeno kontaktním | [14 empty] | VV | 2 | 1 | True | 0 | ROZPOCET
| VV |  | zateplovacím systémem (ETICS) s tepelnou izolací z minerální vaty v tl. 40 mm (λD= max. 0,038 W/m.K) a se | [14 empty] | VV | 2 | 1 | True | 0 | ROZPOCET
| VV |  | silikon-silikátovou omítkou. | [14 empty] | VV | 2 | 1 | True | 0 | ROZPOCET
| VV |  | pilíře | [14 empty] | VV | 2 | 1 | True | 0 | ROZPOCET
| VV |  | 5*(1,3*2+0,8*10) "Pohled jihozápadní |  | 53 | [12 empty] | VV | 2 | 2 | True | 0 | ROZPOCET
| VV |  | 21,5*0,7 |  | 15.05 | [12 empty] | VV | 2 | 2 | True | 0 | ROZPOCET
| VV |  | 3,1*(1,1*2+1,7*4) "Pohled severovýchodní |  | 27.9 | [12 empty] | VV | 2 | 2 | True | 0 | ROZPOCET
| VV |  | 13,1*0,6 |  | 7.86 | [12 empty] | VV | 2 | 2 | True | 0 | ROZPOCET
| VV |  | 0,09 "zaokrouhlení |  | 0.09 | [12 empty] | VV | 2 | 2 | True | 0 | ROZPOCET
| VV |  | Součet |  | 103.9 | [12 empty] | VV | 2 | 4 | True | 1 | ROZPOCET
55 | K | 629995101 | Očištění vnějších ploch tlakovou vodou omytím tlakovou vodou | m2 | 840.2 |  | 0 | CS ÚRS 2026 01 |  | základní |  | 0 | 0 | 0 | 0 | 0 | 4 | K | 2 |  |  |  | ROZPOCET | 0 | 0 | 0 | 0 | 0 | 1 | 0 | 4 | 243142394
| Online PSC |  | https://podminky.urs.cz/item/CS_URS_2026_01/629995101 | [14 empty] | Online PSC | 2
| VV |  | očíštění stáv.fasády | [14 empty] | VV | 2 | 1 | True | 0 | ROZPOCET
| VV |  | 549,7 |  | 549.7 | [12 empty] | VV | 2 | 2 | True | 0 | ROZPOCET
| VV |  | kabřinec | [14 empty] | VV | 2 | 1 | True | 0 | ROZPOCET
| VV |  | BUDOVA B 1.NP … 290,5 M2 | [14 empty] | VV | 2 | 1 | True | 0 | ROZPOCET
| VV |  | 290,5 |  | 290.5 | [12 empty] | VV | 2 | 2 | True | 0 | ROZPOCET
| VV |  | Součet |  | 840.2 | [12 empty] | VV | 2 | 4 | True | 1 | ROZPOCET
56 | K | 629995211 | Očištění vnějších ploch tryskáním křemičitým pískem nesušeným ( metodou torbo tryskání), povrchu omítnutého | m2 | 549.7 |  | 0 | CS ÚRS 2026 01 |  | základní |  | 0 | 0.00507 | 2.787 | 0.005 | 2.7485 | 4 | K | 2 |  |  |  | ROZPOCET | 0 | 0 | 0 | 0 | 0 | 1 | 0 | 4 | 433873874
| Online PSC |  | https://podminky.urs.cz/item/CS_URS_2026_01/629995211 | [14 empty] | Online PSC | 2
| VV |  | očíštění stáv.fasády | [14 empty] | VV | 2 | 1 | True | 0 | ROZPOCET
| VV |  | 549,7 |  | 549.7 | [12 empty] | VV | 2 | 2 | True | 0 | ROZPOCET
| VV |  | Součet |  | 549.7 | [12 empty] | VV | 2 | 4 | True | 1 | ROZPOCET
57 | K | 631311224 | Mazanina z betonu prostého se zvýšenými nároky na prostředí tl. přes 80 do 120 mm tř. C 25/30 | m3 | 1.785 |  | 0 | CS ÚRS 2026 01 |  | základní |  | 0 | 2.5019 | 4.4658 | 0 | 0 | 4 | K | 2 |  |  |  | ROZPOCET | 0 | 0 | 0 | 0 | 0 | 1 | 0 | 4 | -1840481452
| Online PSC |  | https://podminky.urs.cz/item/CS_URS_2026_01/631311224 | [14 empty] | Online PSC | 2
| VV |  | oprava zídky nízkých anglických dvorků + úprava terénu a odvodnění | [14 empty] | VV | 2 | 1 | True | 0 | ROZPOCET
| VV |  | dvorek bude obnažen a zkontrolován statikem. předpokládá se, že podlaha i stěny budou znovu vyzděny a vybetonovány ve spádu | [14 empty] | VV | 2 | 1 | True | 0 | ROZPOCET
| VV |  | pro odvod dešťové vody, která se nové napojí na rohu objektu v únikovém chodníku. | [14 empty] | VV | 2 | 1 | True | 0 | ROZPOCET
| VV |  | anglický dvorek | [14 empty] | VV | 2 | 1 | True | 0 | ROZPOCET
| VV |  | 0,1*0,85*21 "bet.mazanina spádovaná |  | 1.785 | [12 empty] | VV | 2 | 2 | True | 0 | ROZPOCET
| VV |  | Součet |  | 1.785 | [12 empty] | VV | 2 | 4 | True | 1 | ROZPOCET
58 | K | 631319012 | Příplatek k cenám mazanin za úpravu povrchu mazaniny přehlazením, mazanina tl. přes 80 do 120 mm | m3 | 1.785 |  | 0 | CS ÚRS 2026 01 |  | základní |  | 0 | 0 | 0 | 0 | 0 | 4 | K | 2 |  |  |  | ROZPOCET | 0 | 0 | 0 | 0 | 0 | 1 | 0 | 4 | 889669168
| Online PSC |  | https://podminky.urs.cz/item/CS_URS_2026_01/631319012 | [14 empty] | Online PSC | 2
59 | K | 631319022 | Příplatek k cenám mazanin za úpravu povrchu mazaniny přehlazením s poprášením cementem pro konečnou úpravu, mazanina tl. přes 80 do 120 mm (20 kg/m3) | m3 | 1.785 |  | 0 | CS ÚRS 2026 01 |  | základní |  | 0 | 0.02 | 0.0357 | 0 | 0 | 4 | K | 2 |  |  |  | ROZPOCET | 0 | 0 | 0 | 0 | 0 | 1 | 0 | 4 | 573418599
| Online PSC |  | https://podminky.urs.cz/item/CS_URS_2026_01/631319022 | [14 empty] | Online PSC | 2
60 | K | 631319173 | Příplatek k cenám mazanin za stržení povrchu spodní vrstvy mazaniny latí před vložením výztuže nebo pletiva pro tl. obou vrstev mazaniny přes 80 do 120 mm | m3 | 1.785 |  | 0 | CS ÚRS 2026 01 |  | základní |  | 0 | 0 | 0 | 0 | 0 | 4 | K | 2 |  |  |  | ROZPOCET | 0 | 0 | 0 | 0 | 0 | 1 | 0 | 4 | -441790041
| Online PSC |  | https://podminky.urs.cz/item/CS_URS_2026_01/631319173 | [14 empty] | Online PSC | 2
61 | K | 631319183 | Příplatek k cenám mazanin za sklon přes 15° do 35° od vodorovné roviny, mazanina tl. přes 80 do 120 mm | m3 | 1.785 |  | 0 | CS ÚRS 2026 01 |  | základní |  | 0 | 0 | 0 | 0 | 0 | 4 | K | 2 |  |  |  | ROZPOCET | 0 | 0 | 0 | 0 | 0 | 1 | 0 | 4 | 2141575364
| Online PSC |  | https://podminky.urs.cz/item/CS_URS_2026_01/631319183 | [14 empty] | Online PSC | 2
62 | K | 631362021 | Výztuž mazanin ze svařovaných sítí z drátů typu KARI | t | 0.095 |  | 0 | CS ÚRS 2026 01 |  | základní |  | 0 | 1.0628 | 0.10096 | 0 | 0 | 4 | K | 2 |  |  |  | ROZPOCET | 0 | 0 | 0 | 0 | 0 | 1 | 0 | 4 | -684758272
| Online PSC |  | https://podminky.urs.cz/item/CS_URS_2026_01/631362021 | [14 empty] | Online PSC | 2
| VV |  | oprava zídky nízkých anglických dvorků + úprava terénu a odvodnění | [14 empty] | VV | 2 | 1 | True | 0 | ROZPOCET
| VV |  | dvorek bude obnažen a zkontrolován statikem. předpokládá se, že podlaha i stěny budou znovu vyzděny a vybetonovány ve spádu | [14 empty] | VV | 2 | 1 | True | 0 | ROZPOCET
| VV |  | pro odvod dešťové vody, která se nové napojí na rohu objektu v únikovém chodníku. | [14 empty] | VV | 2 | 1 | True | 0 | ROZPOCET
| VV |  | anglický dvorek | [14 empty] | VV | 2 | 1 | True | 0 | ROZPOCET
| VV |  | 4,44*0,85*21/1000*1,2 "bet.mazanina spádovaná |  | 0.095 | [12 empty] | VV | 2 | 2 | True | 0 | ROZPOCET
| VV |  | Součet |  | 0.095 | [12 empty] | VV | 2 | 4 | True | 1 | ROZPOCET
63 | K | 632451211 | Potěr cementový samonivelační litý tř. C 20, tl. přes 30 do 35 mm | m2 | 395.2 |  | 0 | CS ÚRS 2026 01 |  | základní |  | 0 | 0.077 | 30.4304 | 0 | 0 | 4 | K | 2 |  |  |  | ROZPOCET | 0 | 0 | 0 | 0 | 0 | 1 | 0 | 4 | 1851778629
| Online PSC |  | https://podminky.urs.cz/item/CS_URS_2026_01/632451211 | [14 empty] | Online PSC | 2
| VV |  | nP2 | [14 empty] | VV | 2 | 1 | True | 0 | ROZPOCET
| VV |  | vinyl 7mm | [14 empty] | VV | 2 | 1 | True | 0 | ROZPOCET
| VV |  | lepidlo | [14 empty] | VV | 2 | 1 | True | 0 | ROZPOCET
| VV |  | stěrkování a penetrování podkladu | [14 empty] | VV | 2 | 1 | True | 0 | ROZPOCET
| VV |  | cementový potěr - zbroušení | [14 empty] | VV | 2 | 1 | True | 0 | ROZPOCET
| VV |  | 2.01 Sál s pódiem SV 5,2 pův PVC 286,4m2 dř.obklad dř.obklad z palubek dř. pódium , dř. kryty u radiátorů BB ano | [14 empty] | VV | 2 | 1 | True | 0 | ROZPOCET
| VV |  | 286,4 "nP2 |  | 286.4 | [12 empty] | VV | 2 | 2 | True | 0 | ROZPOCET
| VV |  | 2.02 Vstupní vestibul B SV 3,5 PVC 101,3m2 dř. obklad stěny sálu + malba PBŘ SDK + malba dř. kryty u radiátorů BB ano | [14 empty] | VV | 2 | 1 | True | 0 | ROZPOCET
| VV |  | 101,3 "nP2 |  | 101.3 | [12 empty] | VV | 2 | 2 | True | 0 | ROZPOCET
| VV |  | 2.03 Občerstvení SV 3,5 PVC 7,5m malba + keram. obkl. za kuch.linkou 1,5*(5) PBŘ SDK + malba | [14 empty] | VV | 2 | 1 | True | 0 | ROZPOCET
| VV |  | 7,5 "nP2 |  | 7.5 | [12 empty] | VV | 2 | 2 | True | 0 | ROZPOCET
| VV |  | Mezisoučet |  | 395.2 | [12 empty] | VV | 2 | 3 | True | 0 | ROZPOCET
| VV |  | Součet |  | 395.2 | [12 empty] | VV | 2 | 4 | True | 1 | ROZPOCET
64 | K | 634112113 | Obvodová dilatace mezi stěnou a mazaninou nebo potěrem podlahovým páskem z pěnového PE tl. do 10 mm, výšky 80 mm | m | 676.4 |  | 0 | CS ÚRS 2026 01 |  | základní |  | 0 | 2.1e-05 | 0.014204 | 0 | 0 | 4 | K | 2 |  |  |  | ROZPOCET | 0 | 0 | 0 | 0 | 0 | 1 | 0 | 4 | -1423881638
| Online PSC |  | https://podminky.urs.cz/item/CS_URS_2026_01/634112113 | [14 empty] | Online PSC | 2
| VV |  | 1.09 Soc.zařízení KOTELNA keram.dl. 2m2 keram. obkl. 2,2*(5,7)-(0,8*2) + malba malba | [14 empty] | VV | 2 | 1 | True | 0 | ROZPOCET
| VV |  | 12,6 |  | 12.6 | [12 empty] | VV | 2 | 2 | True | 0 | ROZPOCET
| VV |  | 1.10 WC KOTELNA keram.dl. 1,3m2 keram. obkl. 2,2*(4,6)-(0,6*2) + malba malba | [14 empty] | VV | 2 | 1 | True | 0 | ROZPOCET
| VV |  | 12,4 |  | 12.4 | [12 empty] | VV | 2 | 2 | True | 0 | ROZPOCET
| VV |  | 1.11 Umývárna KOTELNA keram.dl. 2,3m2 keram. obkl. 2,2*(6,7)-(0,6*2) + malba malba | [14 empty] | VV | 2 | 1 | True | 0 | ROZPOCET
| VV |  | 19,3 |  | 19.3 | [12 empty] | VV | 2 | 2 | True | 0 | ROZPOCET
| VV |  | 1.16 Přípravna modelovna keram.dl. 9,3m2 keram. obkl. 2,2*(12,2)-(1*2) + malba malba | [14 empty] | VV | 2 | 1 | True | 0 | ROZPOCET
| VV |  | 34,8 |  | 34.8 | [12 empty] | VV | 2 | 2 | True | 0 | ROZPOCET
| VV |  | 1.19 WC uklízečky - předsíň keram.dl. 3,6m2 keram. obkl. 2,2*(7,8)-(0,8*2*2+0,6*2) + malba malba | [14 empty] | VV | 2 | 1 | True | 0 | ROZPOCET
| VV |  | 18,2 |  | 18.2 | [12 empty] | VV | 2 | 2 | True | 0 | ROZPOCET
| VV |  | 1.20 WC uklízečky keram.dl. 1,3m2 keram. obkl. 2,2*(4,8)-(0,6*2) + malba malba | [14 empty] | VV | 2 | 1 | True | 0 | ROZPOCET
| VV |  | 12,8 |  | 12.8 | [12 empty] | VV | 2 | 2 | True | 0 | ROZPOCET
| VV |  | 1.21 Sprchy - uklízečky keram.dl. 4,7m2 keram. obkl. 2,2*(12,5)-(0,8*2) + malba malba | [14 empty] | VV | 2 | 1 | True | 0 | ROZPOCET
| VV |  | 39,4 |  | 39.4 | [12 empty] | VV | 2 | 2 | True | 0 | ROZPOCET
| VV |  | 1.31 WC - ženy keram.dl. 3,2m2 keram. obkl. 2,2*(7,4)-(0,8*2) + malba malba | [14 empty] | VV | 2 | 1 | True | 0 | ROZPOCET
| VV |  | 20,1 |  | 20.1 | [12 empty] | VV | 2 | 2 | True | 0 | ROZPOCET
| VV |  | 1.32 WC - muži, předsíň keram.dl. 2,4m2 keram. obkl. 2,2*(6,4)-(0,8*2+0,6*2) + malba malba | [14 empty] | VV | 2 | 1 | True | 0 | ROZPOCET
| VV |  | 17,0 |  | 17 | [12 empty] | VV | 2 | 2 | True | 0 | ROZPOCET
| VV |  | 1.33 WC - muži keram.dl. 1,6m2 keram. obkl. 2,2*(5,5)-(0,6*2) + malba malba | [14 empty] | VV | 2 | 1 | True | 0 | ROZPOCET
| VV |  | 15,0 |  | 15 | [12 empty] | VV | 2 | 2 | True | 0 | ROZPOCET
| VV |  | Mezisoučet |  | 201.6 | [12 empty] | VV | 2 | 3 | True | 0 | ROZPOCET
| VV |  | 2.01 Sál s pódiem SV 5,2 pův PVC 286,4m2 dř.obklad dř.obklad z palubek dř. pódium , dř. kryty u radiátorů BB ano | [14 empty] | VV | 2 | 1 | True | 0 | ROZPOCET
| VV |  | 165,1 |  | 165.1 | [12 empty] | VV | 2 | 2 | True | 0 | ROZPOCET
| VV |  | 2.02 Vstupní vestibul B SV 3,5 PVC 101,3m2 dř. obklad stěny sálu + malba PBŘ SDK + malba dř. kryty u radiátorů BB ano | [14 empty] | VV | 2 | 1 | True | 0 | ROZPOCET
| VV |  | 120,9 |  | 120.9 | [12 empty] | VV | 2 | 2 | True | 0 | ROZPOCET
| VV |  | 2.03 Občerstvení SV 3,5 PVC 7,5m malba + keram. obkl. za kuch.linkou 1,5*(5) PBŘ SDK + malba | [14 empty] | VV | 2 | 1 | True | 0 | ROZPOCET
| VV |  | 12,5 |  | 12.5 | [12 empty] | VV | 2 | 2 | True | 0 | ROZPOCET
| VV |  | 2.06 WC ženy - předsíň SV 3,5 keram.dl. 4,8m2 malba + keram. obkl. 2,2*(9,3)-(0,8*2*2) kazet. SDK + malba sklobetony nade dveřmi předsíní | [14 empty] | VV | 2 | 1 | True | 0 | ROZPOCET
| VV |  | 29,2 |  | 29.2 | [12 empty] | VV | 2 | 2 | True | 0 | ROZPOCET
| VV |  | 2.07 WC ženy SV 3,5 keram.dl. 8,4m2 malba + keram. obkl. 2,2*(12,3)-(0,8*2) kazet. SDK + malba sklobetony nade dveřmi předsíní | [14 empty] | VV | 2 | 1 | True | 0 | ROZPOCET
| VV |  | 37,5 |  | 37.5 | [12 empty] | VV | 2 | 2 | True | 0 | ROZPOCET
| VV |  | 2.08 WC muži - předsíň SV 3,5 keram.dl. 4,6m2 malba + keram. obkl. 2,2*(9,2)-(0,8*2*2) kazet. SDK + malba sklobetony nade dveřmi předsíní | [14 empty] | VV | 2 | 1 | True | 0 | ROZPOCET
| VV |  | 28,6 |  | 28.6 | [12 empty] | VV | 2 | 2 | True | 0 | ROZPOCET
| VV |  | 2.09 WC muži SV 3,5 keram.dl. 7,7m2 malba + keram. obkl. 2,2*(13,1)-(0,8*2) kazet. SDK + malba sklobetony nade dveřmi předsíní | [14 empty] | VV | 2 | 1 | True | 0 | ROZPOCET
| VV |  | 22,3 |  | 22.3 | [12 empty] | VV | 2 | 2 | True | 0 | ROZPOCET
| VV |  | 2.09a Úklidová komora SV 3,5 keram.dl. 1m2 malba + keram. obkl. viz. 2.09 kazet. SDK + malba | [14 empty] | VV | 2 | 1 | True | 0 | ROZPOCET
| VV |  | 18,0 |  | 18 | [12 empty] | VV | 2 | 2 | True | 0 | ROZPOCET
| VV |  | 2.10 WC BB s přebalovacím pultem SV 3,5 keram.dl. 8,1m2 malba + keram. obkl. 2,2*(12,2)-(0,9*2) kazet. SDK + malba | [14 empty] | VV | 2 | 1 | True | 0 | ROZPOCET
| VV |  | 40,7 |  | 40.7 | [12 empty] | VV | 2 | 2 | True | 0 | ROZPOCET
| VV |  | Mezisoučet |  | 474.8 | [12 empty] | VV | 2 | 3 | True | 0 | ROZPOCET
| VV |  | Součet |  | 676.4 | [12 empty] | VV | 2 | 4 | True | 1 | ROZPOCET
| D | 9 | Ostatní konstrukce a práce-bourání |  |  |  | 0 |  |  |  |  | 0 |  | 0.32331 |  | 0.3 | 1 | D | 1 |  |  |  | ROZPOCET | [6 empty] | 0
65 | K | 9002R | Stavební úprava nik hydrantu dle zvolené technologie a účelu místností 1.NP - 2.NP | soub | 1 |  | 0 |  |  | základní |  | 0 | 0.1 | 0.1 | 0.1 | 0.1 | 4 | K | 2 |  |  |  | ROZPOCET | 0 | 0 | 0 | 0 | 0 | 1 | 0 | 4 | 1645624273
66 | K | 9003R | Úprava odvětrání hygienického zázemí nad střechu kotelny 2.NP | soub | 1 |  | 0 |  |  | základní |  | 0 | 0.1 | 0.1 | 0.1 | 0.1 | 4 | K | 2 |  |  |  | ROZPOCET | 0 | 0 | 0 | 0 | 0 | 1 | 0 | 4 | 753646301
67 | K | 9004R | Úprava původního větrání kotelny nad střechu 2.NP | soub | 1 |  | 0 |  |  | základní |  | 0 | 0.1 | 0.1 | 0.1 | 0.1 | 4 | K | 2 |  |  |  | ROZPOCET | 0 | 0 | 0 | 0 | 0 | 1 | 0 | 4 | 327005896
68 | K | 94002R | Pronájem jeřábu pro max výšku 13m, jeřábnické práce | soub | 1 |  | 0 |  |  | základní |  | 0 | 0 | 0 | 0 | 0 | 4 | K | 2 |  |  |  | ROZPOCET | 0 | 0 | 0 | 0 | 0 | 1 | 0 | 4 | 1922807946
| P |  | Poznámka k položce: jeřáb – pro max výšku 13 m | [14 empty] | P | 2
69 | K | 941111322 | Odborná prohlídka lešení řadového trubkového lehkého pracovního s podlahami s provozním zatížením tř. 3 do 200 kg/m2 šířky tř. W06 až W12 od 0,6 m do 1,5 m výšky do 25 m, celkové plochy přes 500 do 2 000 m2 zakrytého sítí | kus | 1 |  | 0 | CS ÚRS 2026 01 |  | základní |  | 0 | 0 | 0 | 0 | 0 | 4 | K | 2 |  |  |  | ROZPOCET | 0 | 0 | 0 | 0 | 0 | 1 | 0 | 4 | -941300084
| Online PSC |  | https://podminky.urs.cz/item/CS_URS_2026_01/941111322 | [14 empty] | Online PSC | 2
70 | K | 941121112 | Lešení řadové trubkové těžké pracovní s podlahami z fošen nebo dílců min. tl. 38 mm, s provozním zatížením tř. 4 do 300 kg/m2 šířky tř. W15 od 1,5 do 1,8 m výšky přes 10 do 20 m montáž | m2 | 886.5 |  | 0 | CS ÚRS 2026 01 |  | základní |  | 0 | 0 | 0 | 0 | 0 | 4 | K | 2 |  |  |  | ROZPOCET | 0 | 0 | 0 | 0 | 0 | 1 | 0 | 4 | 1356492930
| Online PSC |  | https://podminky.urs.cz/item/CS_URS_2026_01/941121112 | [14 empty] | Online PSC | 2
| VV |  | lešení pro fasádu a střechu | [14 empty] | VV | 2 | 1 | True | 0 | ROZPOCET
| VV |  | 6,5*(14+2,3+1,8*4) |  | 152.75 | [12 empty] | VV | 2 | 2 | True | 0 | ROZPOCET
| VV |  | 10*(23) |  | 230 | [12 empty] | VV | 2 | 2 | True | 0 | ROZPOCET
| VV |  | 270 |  | 270 | [12 empty] | VV | 2 | 2 | True | 0 | ROZPOCET
| VV |  | 7,5*(1,1+1) |  | 15.75 | [12 empty] | VV | 2 | 2 | True | 0 | ROZPOCET
| VV |  | 188 |  | 188 | [12 empty] | VV | 2 | 2 | True | 0 | ROZPOCET
| VV |  | 6*(5) |  | 30 | [12 empty] | VV | 2 | 2 | True | 0 | ROZPOCET
| VV |  | Součet |  | 886.5 | [12 empty] | VV | 2 | 4 | True | 1 | ROZPOCET
71 | K | 941121212 | Lešení řadové trubkové těžké pracovní s podlahami z fošen nebo dílců min. tl. 38 mm, s provozním zatížením tř. 4 do 300 kg/m2 šířky tř. W15 od 1,5 do 1,8 m výšky přes 10 do 20 m příplatek za každý den použití | m2 | 132975 |  | 0 | CS ÚRS 2026 01 |  | základní |  | 0 | 0 | 0 | 0 | 0 | 4 | K | 2 |  |  |  | ROZPOCET | 0 | 0 | 0 | 0 | 0 | 1 | 0 | 4 | 1429626218
| Online PSC |  | https://podminky.urs.cz/item/CS_URS_2026_01/941121212 | [14 empty] | Online PSC | 2
| VV |  | 886,5*150 'Přepočtené koeficientem množství |  | 132975 | [12 empty] | VV | 2 | 2 | False | 1 | ROZPOCET
72 | K | 941121812 | Lešení řadové trubkové těžké pracovní s podlahami z fošen nebo dílců min. tl. 38 mm, s provozním zatížením tř. 4 do 300 kg/m2 šířky tř. W15 od 1,5 do 1,8 m výšky přes 10 do 20 m demontáž | m2 | 886.5 |  | 0 | CS ÚRS 2026 01 |  | základní |  | 0 | 0 | 0 | 0 | 0 | 4 | K | 2 |  |  |  | ROZPOCET | 0 | 0 | 0 | 0 | 0 | 1 | 0 | 4 | -2040212342
| Online PSC |  | https://podminky.urs.cz/item/CS_URS_2026_01/941121812 | [14 empty] | Online PSC | 2
73 | K | 944511111 | Síť ochranná zavěšená na konstrukci lešení z textilie z umělých vláken montáž | m2 | 886.5 |  | 0 | CS ÚRS 2026 01 |  | základní |  | 0 | 0 | 0 | 0 | 0 | 4 | K | 2 |  |  |  | ROZPOCET | 0 | 0 | 0 | 0 | 0 | 1 | 0 | 4 | -1014883833
| Online PSC |  | https://podminky.urs.cz/item/CS_URS_2026_01/944511111 | [14 empty] | Online PSC | 2
74 | K | 944511211 | Síť ochranná zavěšená na konstrukci lešení z textilie z umělých vláken příplatek k ceně za každý den použití | m2 | 132975 |  | 0 | CS ÚRS 2026 01 |  | základní |  | 0 | 0 | 0 | 0 | 0 | 4 | K | 2 |  |  |  | ROZPOCET | 0 | 0 | 0 | 0 | 0 | 1 | 0 | 4 | 819152422
| Online PSC |  | https://podminky.urs.cz/item/CS_URS_2026_01/944511211 | [14 empty] | Online PSC | 2
| VV |  | 886,5*150 'Přepočtené koeficientem množství |  | 132975 | [12 empty] | VV | 2 | 2 | False | 1 | ROZPOCET
75 | K | 944511811 | Síť ochranná zavěšená na konstrukci lešení z textilie z umělých vláken demontáž | m2 | 886.5 |  | 0 | CS ÚRS 2026 01 |  | základní |  | 0 | 0 | 0 | 0 | 0 | 4 | K | 2 |  |  |  | ROZPOCET | 0 | 0 | 0 | 0 | 0 | 1 | 0 | 4 | 1481125767
| Online PSC |  | https://podminky.urs.cz/item/CS_URS_2026_01/944511811 | [14 empty] | Online PSC | 2
76 | K | 949101111 | Lešení pomocné pracovní pro objekty pozemních staveb pro zatížení do 150 kg/m2, o výšce lešeňové podlahy do 1,9 m | m2 | 651.8 |  | 0 | CS ÚRS 2026 01 |  | základní |  | 0 | 0 | 0 | 0 | 0 | 4 | K | 2 |  |  |  | ROZPOCET | 0 | 0 | 0 | 0 | 0 | 1 | 0 | 4 | 892915179
| Online PSC |  | https://podminky.urs.cz/item/CS_URS_2026_01/949101111 | [14 empty] | Online PSC | 2
77 | K | 949511112 | Podchod u trubkových lešení zřizovaný současně s lehkým nebo těžkým pracovním lešením, šířky přes 1,5 do 2,0 m montáž | m | 5 |  | 0 | CS ÚRS 2026 01 |  | základní |  | 0 | 0 | 0 | 0 | 0 | 4 | K | 2 |  |  |  | ROZPOCET | 0 | 0 | 0 | 0 | 0 | 1 | 0 | 4 | -1419079268
| Online PSC |  | https://podminky.urs.cz/item/CS_URS_2026_01/949511112 | [14 empty] | Online PSC | 2
| VV |  | podchod nad vstupy | [14 empty] | VV | 2 | 1 | True | 0 | ROZPOCET
| VV |  | 5 |  | 5 | [12 empty] | VV | 2 | 2 | True | 1 | ROZPOCET
78 | K | 949511212 | Podchod u trubkových lešení zřizovaný současně s lehkým nebo těžkým pracovním lešením, šířky přes 1,5 do 2,0 m příplatek k ceně za každý den použití | m | 750 |  | 0 | CS ÚRS 2026 01 |  | základní |  | 0 | 0 | 0 | 0 | 0 | 4 | K | 2 |  |  |  | ROZPOCET | 0 | 0 | 0 | 0 | 0 | 1 | 0 | 4 | 1417052920
| Online PSC |  | https://podminky.urs.cz/item/CS_URS_2026_01/949511212 | [14 empty] | Online PSC | 2
| VV |  | 5*150 'Přepočtené koeficientem množství |  | 750 | [12 empty] | VV | 2 | 2 | False | 1 | ROZPOCET
79 | K | 949511812 | Podchod u trubkových lešení zřizovaný současně s lehkým nebo těžkým pracovním lešením, šířky přes 1,5 do 2,0 m demontáž | m | 5 |  | 0 | CS ÚRS 2026 01 |  | základní |  | 0 | 0 | 0 | 0 | 0 | 4 | K | 2 |  |  |  | ROZPOCET | 0 | 0 | 0 | 0 | 0 | 1 | 0 | 4 | -1092213303
| Online PSC |  | https://podminky.urs.cz/item/CS_URS_2026_01/949511812 | [14 empty] | Online PSC | 2
80 | K | 952901111 | Vyčištění budov nebo objektů před předáním do užívání budov bytové nebo občanské výstavby, světlé výšky podlaží do 4 m | m2 | 666.1 |  | 0 | CS ÚRS 2026 01 |  | základní |  | 0 | 3.5e-05 | 0.023313 | 0 | 0 | 4 | K | 2 |  |  |  | ROZPOCET | 0 | 0 | 0 | 0 | 0 | 1 | 0 | 4 | 1720239949
| Online PSC |  | https://podminky.urs.cz/item/CS_URS_2026_01/952901111 | [14 empty] | Online PSC | 2
| VV |  | Úprava schodu, vstupní dveře s panikovou klikou, koordinace s EL (osvětlení, rozvaděč, ...). Oprava stávající ker. dlažby - v prostoru dveří, oprava | [14 empty] | VV | 2 | 1 | True | 0 | ROZPOCET
| VV |  | omítek + malba. Úprava niki rozvaděčů dle požadavků technoligie. Nový PBŘ SDK podhled EI30 (2x12,5 mm). Dveře do místnosti B-1.02 budou trvale odstran | [14 empty] | VV | 2 | 1 | True | 0 | ROZPOCET
| VV |  | 1.01 Vchod keram.dl. 16,7m2 malba PBŘ SDK + malba el.HDS | [14 empty] | VV | 2 | 1 | True | 0 | ROZPOCET
| VV |  | 16,7 "nP1 10% |  | 16.7 | [12 empty] | VV | 2 | 2 | True | 0 | ROZPOCET
| VV |  | Sanace zdiva, oprava stávající ker. dlažby - v prostoru dveří, oprava omítek + malba. Úprava niki EL a hydrantu dle požadavků technoligie. Nový PBŘ | [14 empty] | VV | 2 | 1 | True | 0 | ROZPOCET
| VV |  | SDK kaslík EI30 (2x12,5 mm) pro rozvod kabeláže, dveře dle místností (1x původní, 1x původní + PK, 1x nové dveře, vč. zárubní EW30DP3-C). | [14 empty] | VV | 2 | 1 | True | 0 | ROZPOCET
| VV |  | 1.02 Chodba keram.dl. 23,4m2 malba PBŘ SDK kaslík + malba el. HDS, hydrant | [14 empty] | VV | 2 | 1 | True | 0 | ROZPOCET
| VV |  | 23,4 "nP1 10% |  | 23.4 | [12 empty] | VV | 2 | 2 | True | 0 | ROZPOCET
| VV |  | Sanace zdiva a oprava omítek + malba. Úprava niki EL dle požadavků technoligie, příp. zrušení. Nový PBŘ SDK kaslík EI30 (2x12,5 mm) pro rozvod | [14 empty] | VV | 2 | 1 | True | 0 | ROZPOCET
| VV |  | kabeláže, dveře dle místností (5x původní dveře, 1x nové dveře, vč. zárubní EW30DP3-C). | [14 empty] | VV | 2 | 1 | True | 0 | ROZPOCET
| VV |  | 1.03a Chodba keram.dl. 19,3m2 malba PBŘ SDK kaslík + malba el. HDS | [14 empty] | VV | 2 | 1 | True | 0 | ROZPOCET
| VV |  | 19,3 |  | 19.3 | [12 empty] | VV | 2 | 2 | True | 0 | ROZPOCET
| VV |  | Oprava stávající ker. dlažby - v prostoru dveří, oprava omítek + malba. Nový PBŘ SDK kaslík EI30 (2x12,5 mm) pro rozvod kabeláže, dveře dle místností | [14 empty] | VV | 2 | 1 | True | 0 | ROZPOCET
| VV |  | (6x původní dveře, 1x původní + PK, 1x nové dveře, vč. zárubní EI30DP3-C). | [14 empty] | VV | 2 | 1 | True | 0 | ROZPOCET
| VV |  | 1.03b Chodba keram.dl. 21,3m2 malba PBŘ SDK kaslík + malba | [14 empty] | VV | 2 | 1 | True | 0 | ROZPOCET
| VV |  | 21,3 "nP1 10% |  | 21.3 | [12 empty] | VV | 2 | 2 | True | 0 | ROZPOCET
| VV |  | Rekonstrukce stávajícího prostoru hygienického zázemí: | [14 empty] | VV | 2 | 1 | True | 0 | ROZPOCET
| VV |  | Nové keramické obklady (výšky 2,2 m + komplet SPRCH.KOUT),oprava podlahy s novou dlažbou,oprava omítek + malba, nové zařizovací předměty hyg. zázemí. | [14 empty] | VV | 2 | 1 | True | 0 | ROZPOCET
| VV |  | Původní - dveře a strop. Technologická část řešena samostatně (ÚT, EL, ZTI, VZT a vytápění). Nutná úprava odvětrání nad střechou kotelny. | [14 empty] | VV | 2 | 1 | True | 0 | ROZPOCET
| VV |  | 1.09 Soc.zařízení KOTELNA keram.dl. 2m2 keram. obkl. 2,2*(5,7)-(0,8*2) + malba malba | [14 empty] | VV | 2 | 1 | True | 0 | ROZPOCET
| VV |  | 2 "nP1 |  | 2 | [12 empty] | VV | 2 | 2 | True | 0 | ROZPOCET
| VV |  | 1.10 WC KOTELNA keram.dl. 1,3m2 keram. obkl. 2,2*(4,6)-(0,6*2) + malba malba | [14 empty] | VV | 2 | 1 | True | 0 | ROZPOCET
| VV |  | 1,3 "nP1 |  | 1.3 | [12 empty] | VV | 2 | 2 | True | 0 | ROZPOCET
| VV |  | 1.11 Umývárna KOTELNA keram.dl. 2,3m2 keram. obkl. 2,2*(6,7)-(0,6*2) + malba malba | [14 empty] | VV | 2 | 1 | True | 0 | ROZPOCET
| VV |  | 2,3 "nP1 |  | 2.3 | [12 empty] | VV | 2 | 2 | True | 0 | ROZPOCET
| VV |  | Rekonstrukce původního hygienického zázemí: | [14 empty] | VV | 2 | 1 | True | 0 | ROZPOCET
| VV |  | Nové keramické obklady (výšky 2,2 m), oprava podlahy s novou dlažbou, včetně kontroly a výměny vpustí, oprava omítek + malba, 2x2 dřezy s odkapávačem | [14 empty] | VV | 2 | 1 | True | 0 | ROZPOCET
| VV |  | Trvale odstranit dveře + doplnit větrací otvor + mřížky do místnosti B-1.14. Technologická část řešena samostatně (ÚT, EL, ZTI, VZT a vytápění). | [14 empty] | VV | 2 | 1 | True | 0 | ROZPOCET
| VV |  | 1.16 Přípravna modelovna keram.dl. 9,3m2 keram. obkl. 2,2*(12,2)-(1*2) + malba malba | [14 empty] | VV | 2 | 1 | True | 0 | ROZPOCET
| VV |  | 9,3 "nP1 |  | 9.3 | [12 empty] | VV | 2 | 2 | True | 0 | ROZPOCET
| VV |  | Rekonstrukce stávajícího prostoru hygienického zázemí: | [14 empty] | VV | 2 | 1 | True | 0 | ROZPOCET
| VV |  | Nové keramické obklady (výšky 2,2 m + komplet SPRCH.KOUT), oprava podlahy s novou dlažbou, oprava omítek + malba, nové nové zařizovací předměty hyg. | [14 empty] | VV | 2 | 1 | True | 0 | ROZPOCET
| VV |  | zázemí + původní pračka. Nová okna s rozšiřovacím profilem + parapety a úprava kabřince + vnitřní úprava ostění s rozšiřovacím profilem. Původní - | [14 empty] | VV | 2 | 1 | True | 0 | ROZPOCET
| VV |  | - dveře a strop. Technologická část řešena samostatně (ÚT, EL, ZTI, VZT a vytápění). Nutná úprava původního odvětrání pomocí ventilátoru na fasádu | [14 empty] | VV | 2 | 1 | True | 0 | ROZPOCET
| VV |  | (nová mřížka). | [14 empty] | VV | 2 | 1 | True | 0 | ROZPOCET
| VV |  | 1.19 WC uklízečky - předsíň keram.dl. 3,6m2 keram. obkl. 2,2*(7,8)-(0,8*2*2+0,6*2) + malba malba | [14 empty] | VV | 2 | 1 | True | 0 | ROZPOCET
| VV |  | 3,6 "nP1 |  | 3.6 | [12 empty] | VV | 2 | 2 | True | 0 | ROZPOCET
| VV |  | 1.20 WC uklízečky keram.dl. 1,3m2 keram. obkl. 2,2*(4,8)-(0,6*2) + malba malba | [14 empty] | VV | 2 | 1 | True | 0 | ROZPOCET
| VV |  | 1,3 "nP1 |  | 1.3 | [12 empty] | VV | 2 | 2 | True | 0 | ROZPOCET
| VV |  | 1.21 Sprchy - uklízečky keram.dl. 4,7m2 keram. obkl. 2,2*(12,5)-(0,8*2) + malba malba | [14 empty] | VV | 2 | 1 | True | 0 | ROZPOCET
| VV |  | 4,7 "nP1 |  | 4.7 | [12 empty] | VV | 2 | 2 | True | 0 | ROZPOCET
| VV |  | Sanace zdiva a oprava omítek + malba. Nově vyzděná pórobetonová příčka pro instalační šachtu mezi B-1.04 - B-1.26. Nové instalační šachty + předstěna | [14 empty] | VV | 2 | 1 | True | 0 | ROZPOCET
| VV |  | + 1x umyvadlo + keram. obklad. Nová okna s rozšiřovacím profilem + parapety a úprava kabřince + vnitřní úprava ostění s rozšiřovacím profilem. | [14 empty] | VV | 2 | 1 | True | 0 | ROZPOCET
| VV |  | Původní - dveře, podlaha, strop. | [14 empty] | VV | 2 | 1 | True | 0 | ROZPOCET
| VV |  | 1.26 Vypalovací pec na keramiku PVC keram. obkl. 1,5*(2,4)+ malba PBŘ SDK kaslík + malba | [14 empty] | VV | 2 | 1 | True | 0 | ROZPOCET
| VV |  | 14,3 |  | 14.3 | [12 empty] | VV | 2 | 2 | True | 0 | ROZPOCET
| VV |  | Oprava schodů a nalepení nové dlažby, včetně doplnění chybějícího kabřincového obkladu. Nová vrata do kotelny + nové větrací mřížky. Kontrola a příp. | [14 empty] | VV | 2 | 1 | True | 0 | ROZPOCET
| VV |  | výměna stávající vpustě. Koordinace s EL - osvětlení. | [14 empty] | VV | 2 | 1 | True | 0 | ROZPOCET
| VV |  | 1.30 Schodiště z kotelny na dvůr 9x 320/180mm š. 2,55m podesta 4,2m2 bet.maz. + dlažba na schodišti kabřincový obklad | [14 empty] | VV | 2 | 1 | True | 0 | ROZPOCET
| VV |  | Rekonstrukce stávajícího prostoru hygienického zázemí: | [14 empty] | VV | 2 | 1 | True | 0 | ROZPOCET
| VV |  | Nové keramické obklady (výšky 2,2 m), oprava podlahy s novou dlažbou, oprava omítek + malba, nové zařizovací předměty hyg. zázemí. Nová okna | [14 empty] | VV | 2 | 1 | True | 0 | ROZPOCET
| VV |  | s rozšiřovacím profilem + parapety a úprava kabřince + vnitřní úprava ostění s rozšiřovacím profilem. Původní - dveře a strop. Technologická část | [14 empty] | VV | 2 | 1 | True | 0 | ROZPOCET
| VV |  | řešena samostatně (ÚT, EL, ZTI, VZT a vytápění). Nutná úprava původního odvětrání pomocí ventilátoru na fasádu (nová mřížka). | [14 empty] | VV | 2 | 1 | True | 0 | ROZPOCET
| VV |  | 1.31 WC - ženy keram.dl. 3,2m2 keram. obkl. 2,2*(7,4)-(0,8*2) + malba malba | [14 empty] | VV | 2 | 1 | True | 0 | ROZPOCET
| VV |  | 3,2 "nP1 |  | 3.2 | [12 empty] | VV | 2 | 2 | True | 0 | ROZPOCET
| VV |  | 1.32 WC - muži, předsíň keram.dl. 2,4m2 keram. obkl. 2,2*(6,4)-(0,8*2+0,6*2) + malba malba | [14 empty] | VV | 2 | 1 | True | 0 | ROZPOCET
| VV |  | 2,4 "nP1 |  | 2.4 | [12 empty] | VV | 2 | 2 | True | 0 | ROZPOCET
| VV |  | 1.33 WC - muži keram.dl. 1,6m2 keram. obkl. 2,2*(5,5)-(0,6*2) + malba malba | [14 empty] | VV | 2 | 1 | True | 0 | ROZPOCET
| VV |  | 1,6 "nP1 |  | 1.6 | [12 empty] | VV | 2 | 2 | True | 0 | ROZPOCET
| VV |  | Mezisoučet |  | 126.7 | [12 empty] | VV | 2 | 3 | True | 0 | ROZPOCET
| VV |  | Nová akust. okna + RP + parapety + žaluzie + vnitřní úprava ostění s rozšiřovacím profilem. Nové int. dvoukř. akus.dveře, vč. zárubně + BB madla. | [14 empty] | VV | 2 | 1 | True | 0 | ROZPOCET
| VV |  | Instalace indukční smyčky. Úprava pódia a přístupu do zázemí sálu - doplnění podlahové konstrukce k výšce Zázemí sálu (2.12). Nové int. posuvné dveře | [14 empty] | VV | 2 | 1 | True | 0 | ROZPOCET
| VV |  | do místnosti B-2.05, vč. obložkové zárubně v barvě obkladu sálu. Nový únikový východ - plast. dveře s panikovou klikou + venkovní žár. pozink. oc. | [14 empty] | VV | 2 | 1 | True | 0 | ROZPOCET
| VV |  | schodiště. Dveře do zázemí sálu - dvoukřídlé dveře, vč. zárubní EW30DP3-C. | [14 empty] | VV | 2 | 1 | True | 0 | ROZPOCET
| VV |  | Původní památkově chráněné zvuk.iz. obklady stěn a stropu zachovat! | [14 empty] | VV | 2 | 1 | True | 0 | ROZPOCET
| VV |  | VZT jednotky pro sál v místnosti B-3.02 - bez obložení, prostupy příčkou a obvodovou zdí + mřížky. Utěsnění prostupů a izolace větracího potrubí - | [14 empty] | VV | 2 | 1 | True | 0 | ROZPOCET
| VV |  | - více viz VZT. | [14 empty] | VV | 2 | 1 | True | 0 | ROZPOCET
| VV |  | 2.01 Sál s pódiem SV 5,2 pův PVC 286,4m2 dř.obklad dř.obklad z palubek dř. pódium , dř. kryty u radiátorů BB ano | [14 empty] | VV | 2 | 1 | True | 0 | ROZPOCET
| VV |  | 286,4 "nP2 |  | 286.4 | [12 empty] | VV | 2 | 2 | True | 0 | ROZPOCET
| VV |  | Oprava podlahy + nové PVC, oprava omítek + malba. Nový PBŘ SDK podhled EI30 (2x12,5 mm), dveře a příčky dle místností. Nový BB vstup s venkovní | [14 empty] | VV | 2 | 1 | True | 0 | ROZPOCET
| VV |  | zdvihací plošinou (BB AL dveře s el.zámkem + MaR - vrátný ) + dozdívka z pórobetonu a nová okna s RP + parapety + žaluzie. Nové int. dveře, | [14 empty] | VV | 2 | 1 | True | 0 | ROZPOCET
| VV |  | vč. zárubní EW30DP3-S200C - BB (2x tlačítko, 1x madlo). Úprava plochy občerstvení. | [14 empty] | VV | 2 | 1 | True | 0 | ROZPOCET
| VV |  | 2.02 Vstupní vestibul B SV 3,5 PVC 101,3m2 dř. obklad stěny sálu + malba PBŘ SDK + malba dř. kryty u radiátorů BB ano | [14 empty] | VV | 2 | 1 | True | 0 | ROZPOCET
| VV |  | 101,3 "nP2 |  | 101.3 | [12 empty] | VV | 2 | 2 | True | 0 | ROZPOCET
| VV |  | Zrušení stávající rámové konstrukce a ubourání skladu nápojů. Oprava podlahy + nové PVC, oprava omítek + malba + nový keramický obklad nad kuchyňskou | [14 empty] | VV | 2 | 1 | True | 0 | ROZPOCET
| VV |  | linkou. Nová instalační šachta. Nový PBŘ SDK podhled EI30 (2x12,5 mm). Kuchyňský kout se dřezem a myčkou dle požadavků investora. | [14 empty] | VV | 2 | 1 | True | 0 | ROZPOCET
| VV |  | 2.03 Občerstvení SV 3,5 PVC 7,5m malba + keram. obkl. za kuch.linkou 1,5*(5) PBŘ SDK + malba | [14 empty] | VV | 2 | 1 | True | 0 | ROZPOCET
| VV |  | 7,5 "nP2 |  | 7.5 | [12 empty] | VV | 2 | 2 | True | 0 | ROZPOCET
| VV |  | Oprava omítek + malba, oprava stávající ker. dlažby - v prostoru dveří. Nová instalační šachta. Nové okno + RP + parapety + vnitřní úprava ostění | [14 empty] | VV | 2 | 1 | True | 0 | ROZPOCET
| VV |  | s rozšiřovacím profilem. Příp. nový PBŘ SDK kaslík EI30 (2x12,5 mm) pro rozvod kabeláže. Nové int. posuvné dveře do místnosti B-2.01, vč. systémového | [14 empty] | VV | 2 | 1 | True | 0 | ROZPOCET
| VV |  | překladu a obložkové zárubné dle barvy obkladu v sálu. Výměna dveří ze vstupního vestibulu za nové, původní podlaha, schodiště a strop, vč. původního | [14 empty] | VV | 2 | 1 | True | 0 | ROZPOCET
| VV |  | výstupu na střechu sálu. | [14 empty] | VV | 2 | 1 | True | 0 | ROZPOCET
| VV |  | 2.05 Schodiště, vstup do promítací místnosti SV 3,2 pův keram.dl. 17,5m2 malba malba "Stáv. oc. schodiště s plech. stupni. Pův. EL. HDS" | [14 empty] | VV | 2 | 1 | True | 0 | ROZPOCET
| VV |  | 17,5 "nP1 10% |  | 17.5 | [12 empty] | VV | 2 | 2 | True | 0 | ROZPOCET
| VV |  | Rekonstrukce stávajícího prostoru hygienického zázemí: | [14 empty] | VV | 2 | 1 | True | 0 | ROZPOCET
| VV |  | Nové keramické obklady (výšky 2,2 m ), oprava podlahy s novou dlažbou, oprava omítek + malba, nový kazetový SDK podhled (1x15 mm), nově vyzděná | [14 empty] | VV | 2 | 1 | True | 0 | ROZPOCET
| VV |  | pórobetonová příčka pro instalační šachtu, nové pórobetonové příčky a dělící sanitární příčky, interiérové dveře (BB) + BB WC s BB dveřmi (madlo), | [14 empty] | VV | 2 | 1 | True | 0 | ROZPOCET
| VV |  | vč. zárubní, nová instalační šachta, odstranění interiérových dveří z předsíní do WC, nové zařizovací předměty hyg. zázemí, vč. BB, DOZDÍVKA PARAPETU, | [14 empty] | VV | 2 | 1 | True | 0 | ROZPOCET
| VV |  | nová okna s rozšiřovacími profily + parapety. | [14 empty] | VV | 2 | 1 | True | 0 | ROZPOCET
| VV |  | Technologická část řešena samostatně (ÚT, EL, ZTI, VZT a vytápění). | [14 empty] | VV | 2 | 1 | True | 0 | ROZPOCET
| VV |  | 2.06 WC ženy - předsíň SV 3,5 keram.dl. 4,8m2 malba + keram. obkl. 2,2*(9,3)-(0,8*2*2) kazet. SDK + malba sklobetony nade dveřmi předsíní | [14 empty] | VV | 2 | 1 | True | 0 | ROZPOCET
| VV |  | 4,8 "nP1 |  | 4.8 | [12 empty] | VV | 2 | 2 | True | 0 | ROZPOCET
| VV |  | 2.07 WC ženy SV 3,5 keram.dl. 8,4m2 malba + keram. obkl. 2,2*(12,3)-(0,8*2) kazet. SDK + malba sklobetony nade dveřmi předsíní | [14 empty] | VV | 2 | 1 | True | 0 | ROZPOCET
| VV |  | 8,4 "nP1 |  | 8.4 | [12 empty] | VV | 2 | 2 | True | 0 | ROZPOCET
| VV |  | 2.08 WC muži - předsíň SV 3,5 keram.dl. 4,6m2 malba + keram. obkl. 2,2*(9,2)-(0,8*2*2) kazet. SDK + malba sklobetony nade dveřmi předsíní | [14 empty] | VV | 2 | 1 | True | 0 | ROZPOCET
| VV |  | 4,6 "nP1 |  | 4.6 | [12 empty] | VV | 2 | 2 | True | 0 | ROZPOCET
| VV |  | 2.09 WC muži SV 3,5 keram.dl. 7,7m2 malba + keram. obkl. 2,2*(13,1)-(0,8*2) kazet. SDK + malba sklobetony nade dveřmi předsíní | [14 empty] | VV | 2 | 1 | True | 0 | ROZPOCET
| VV |  | 7,7 "nP1 |  | 7.7 | [12 empty] | VV | 2 | 2 | True | 0 | ROZPOCET
| VV |  | 2.09a Úklidová komora SV 3,5 keram.dl. 1m2 malba + keram. obkl. viz. 2.09 kazet. SDK + malba | [14 empty] | VV | 2 | 1 | True | 0 | ROZPOCET
| VV |  | 1 "nP1 |  | 1 | [12 empty] | VV | 2 | 2 | True | 0 | ROZPOCET
| VV |  | 2.10 WC BB s přebalovacím pultem SV 3,5 keram.dl. 8,1m2 malba + keram. obkl. 2,2*(12,2)-(0,9*2) kazet. SDK + malba | [14 empty] | VV | 2 | 1 | True | 0 | ROZPOCET
| VV |  | 8,1 "nP1 |  | 8.1 | [12 empty] | VV | 2 | 2 | True | 0 | ROZPOCET
| VV |  | PBŘ - CHÚC! Nový PBŘ SDK podhled EI30 (2x12,5 mm). Oprava podlahy v rámci odstranění a úpravy dveří, osazení interiérové zdvihací plošiny + rozšíření | [14 empty] | VV | 2 | 1 | True | 0 | ROZPOCET
| VV |  | výstupní podesty na úkor stávajícího schodiště. U schodiště doplnit madla a označení dle ČSN 73 4001. Oprava omítek + malba. Odstranění zádveřních | [14 empty] | VV | 2 | 1 | True | 0 | ROZPOCET
| VV |  | dveří. Nové AL vchodové portálové dveře s panikovou klikou (koordinace - MaR - vrátný, osvětlení,... ) + rolovací mříž. VSTUP DO A - AL portálové | [14 empty] | VV | 2 | 1 | True | 0 | ROZPOCET
| VV |  | dveře BB s panikovou klikou a s elektrozámkem. VSTUP DO B - Nové int. dveře, vč. zárubní EW30DP3-S200C - BB (2x tlačítko, 1x madlo). Osazení nové | [14 empty] | VV | 2 | 1 | True | 0 | ROZPOCET
| VV |  | interiérové zdvihací plošiny (nutná koordinace s EL a MaR). Nové okno s RP + parapety. Nová instalační šachta. | [14 empty] | VV | 2 | 1 | True | 0 | ROZPOCET
| VV |  | 2.11 Vstupní vestibul A-B SV 3,5 keram.dl. 58,7m2 malba PBŘ SDK + malba BB ano | [14 empty] | VV | 2 | 1 | True | 0 | ROZPOCET
| VV |  | 58,7 "nP1 20% |  | 58.7 | [12 empty] | VV | 2 | 2 | True | 0 | ROZPOCET
| VV |  | Průchod do vedlejší budovy bude odstraněn, včetně dveří a zárubní a otvor zazděn. Dále budou odstraněny druhé vstupní dveře, včetně zárubní a dělící | [14 empty] | VV | 2 | 1 | True | 0 | ROZPOCET
| VV |  | příčky a okna v tomto prostoru budou zazděna. Zazdívky budou z pórobetonových tvárnic. Nové dveře do zázemí sálu - dvoukřídlé dveře, | [14 empty] | VV | 2 | 1 | True | 0 | ROZPOCET
| VV |  | vč. zárubní EW30DP3-C. Nová 2 okna + RP + parapety + žaluzie. Nová podlahová konstrukce s lehkou dřevěnou konstrukcí a sádrovláknitými deskami + nové | [14 empty] | VV | 2 | 1 | True | 0 | ROZPOCET
| VV |  | PVC. | [14 empty] | VV | 2 | 1 | True | 0 | ROZPOCET
| VV |  | 2.12 Zázemí sálu SV 3 PVC + úprava sklonu 33,4m2 malba malba | [14 empty] | VV | 2 | 1 | True | 0 | ROZPOCET
| VV |  | 33,4 "nP4 |  | 33.4 | [12 empty] | VV | 2 | 2 | True | 0 | ROZPOCET
| VV |  | Mezisoučet |  | 539.4 | [12 empty] | VV | 2 | 3 | True | 0 | ROZPOCET
| VV |  | Součet |  | 666.1 | [12 empty] | VV | 2 | 4 | True | 1 | ROZPOCET
81 | K | 993111111 | Dovoz a odvoz lešení včetně naložení a složení řadového, na vzdálenost do 10 km | m2 | 886.5 |  | 0 | CS ÚRS 2026 01 |  | základní |  | 0 | 0 | 0 | 0 | 0 | 4 | K | 2 |  |  |  | ROZPOCET | 0 | 0 | 0 | 0 | 0 | 1 | 0 | 4 | 275623943
| Online PSC |  | https://podminky.urs.cz/item/CS_URS_2026_01/993111111 | [14 empty] | Online PSC | 2
82 | K | 993111119 | Dovoz a odvoz lešení včetně naložení a složení řadového, na vzdálenost Příplatek k ceně za každých dalších i započatých 10 km přes 10 km | m2 | 1773 |  | 0 | CS ÚRS 2026 01 |  | základní |  | 0 | 0 | 0 | 0 | 0 | 4 | K | 2 |  |  |  | ROZPOCET | 0 | 0 | 0 | 0 | 0 | 1 | 0 | 4 | -1231369818
| Online PSC |  | https://podminky.urs.cz/item/CS_URS_2026_01/993111119 | [14 empty] | Online PSC | 2
| VV |  | 886,5*2 'Přepočtené koeficientem množství |  | 1773 | [12 empty] | VV | 2 | 2 | False | 1 | ROZPOCET
| D | 997 | Přesun sutě |  |  |  | 0 |  |  |  |  | 0 |  | 0 |  | 0 | 1 | D | 1 |  |  |  | ROZPOCET | [6 empty] | 0
83 | K | 997013113 | Vnitrostaveništní doprava suti a vybouraných hmot vodorovně do 50 m s naložením základní pro budovy a haly výšky přes 9 do 12 m | t | 6.521 |  | 0 | CS ÚRS 2026 01 |  | základní |  | 0 | 0 | 0 | 0 | 0 | 4 | K | 2 |  |  |  | ROZPOCET | 0 | 0 | 0 | 0 | 0 | 1 | 0 | 4 | -1469980951
| Online PSC |  | https://podminky.urs.cz/item/CS_URS_2026_01/997013113 | [14 empty] | Online PSC | 2
84 | K | 997013501 | Odvoz suti a vybouraných hmot na skládku nebo meziskládku se složením, na vzdálenost do 1 km | t | 6.521 |  | 0 | CS ÚRS 2026 01 |  | základní |  | 0 | 0 | 0 | 0 | 0 | 4 | K | 2 |  |  |  | ROZPOCET | 0 | 0 | 0 | 0 | 0 | 1 | 0 | 4 | -932762702
| Online PSC |  | https://podminky.urs.cz/item/CS_URS_2026_01/997013501 | [14 empty] | Online PSC | 2
85 | K | 997013509 | Odvoz suti a vybouraných hmot na skládku nebo meziskládku se složením, na vzdálenost Příplatek k ceně za každý další započatý 1 km přes 1 km | t | 189.109 |  | 0 | CS ÚRS 2026 01 |  | základní |  | 0 | 0 | 0 | 0 | 0 | 4 | K | 2 |  |  |  | ROZPOCET | 0 | 0 | 0 | 0 | 0 | 1 | 0 | 4 | 993332962
| Online PSC |  | https://podminky.urs.cz/item/CS_URS_2026_01/997013509 | [14 empty] | Online PSC | 2
| VV |  | 6,521*29 'Přepočtené koeficientem množství |  | 189.109 | [12 empty] | VV | 2 | 2 | False | 1 | ROZPOCET
86 | K | 997013869 | Poplatek za předání stavebního odpadu recyklačnímu zařízení ze směsí nebo oddělených frakcí betonu, cihel a keramických výrobků zatříděného do Katalogu odpadů pod kódem 17 01 07 | t | 6.521 |  | 0 | CS ÚRS 2026 01 |  | základní |  | 0 | 0 | 0 | 0 | 0 | 4 | K | 2 |  |  |  | ROZPOCET | 0 | 0 | 0 | 0 | 0 | 1 | 0 | 4 | 1120710598
| Online PSC |  | https://podminky.urs.cz/item/CS_URS_2026_01/997013869 | [14 empty] | Online PSC | 2
| D | 998 | Přesun hmot |  |  |  | 0 |  |  |  |  | 0 |  | 0 |  | 0 | 1 | D | 1 |  |  |  | ROZPOCET | [6 empty] | 0
87 | K | 998011002 | Přesun hmot pro budovy občanské výstavby, bydlení, výrobu a služby s nosnou svislou konstrukcí zděnou z cihel, tvárnic nebo kamene vodorovná dopravní vzdálenost do 100 m základní pro budovy výšky přes 6 do 12 m | t | 115.072 |  | 0 | CS ÚRS 2026 01 |  | základní |  | 0 | 0 | 0 | 0 | 0 | 4 | K | 2 |  |  |  | ROZPOCET | 0 | 0 | 0 | 0 | 0 | 1 | 0 | 4 | 866394464
| Online PSC |  | https://podminky.urs.cz/item/CS_URS_2026_01/998011002 | [14 empty] | Online PSC | 2
| D | PSV | Práce a dodávky PSV |  |  |  | 0 |  |  |  |  | 0 |  | 72.6749 |  | 3.4661 | 2 | D | 0 |  |  |  | ROZPOCET | [6 empty] | 0
| D | 711 | Izolace proti vodě, vlhkosti a plynům |  |  |  | 0 |  |  |  |  | 0 |  | 0.045059 |  | 0 | 2 | D | 1 |  |  |  | ROZPOCET | [6 empty] | 0
88 | K | 711161215 | Izolace proti zemní vlhkosti a beztlakové vodě nopovými fóliemi na ploše svislé S vrstva ochranná, odvětrávací a drenážní výška nopu 20,0 mm, tl. fólie do 1,0 mm | m2 | 56.5 |  | 0 | CS ÚRS 2026 01 |  | základní |  | 0 | 0.0007975 | 0.045059 | 0 | 0 | 16 | K | 2 |  |  |  | ROZPOCET | 0 | 0 | 0 | 0 | 0 | 1 | 0 | 16 | -895803792
| Online PSC |  | https://podminky.urs.cz/item/CS_URS_2026_01/711161215 | [14 empty] | Online PSC | 2
| VV |  | k budově doplnit nopovou fólii | [14 empty] | VV | 2 | 1 | True | 0 | ROZPOCET
| VV |  | svislá nopovka | [14 empty] | VV | 2 | 1 | True | 0 | ROZPOCET
| VV |  | 1*21 "chodník B |  | 21 | [12 empty] | VV | 2 | 2 | True | 0 | ROZPOCET
| VV |  | 1*(4,2+4,3) "prostor zdvihací plošiny B |  | 8.5 | [12 empty] | VV | 2 | 2 | True | 0 | ROZPOCET
| VV |  | oprava zídky nízkých anglických dvorků + úprava terénu a odvodnění | [14 empty] | VV | 2 | 1 | True | 0 | ROZPOCET
| VV |  | dvorek bude obnažen a zkontrolován statikem. předpokládá se, že podlaha i stěny budou znovu vyzděny a vybetonovány ve spádu | [14 empty] | VV | 2 | 1 | True | 0 | ROZPOCET
| VV |  | pro odvod dešťové vody, která se nové napojí na rohu objektu v únikovém chodníku. | [14 empty] | VV | 2 | 1 | True | 0 | ROZPOCET
| VV |  | anglický dvorek | [14 empty] | VV | 2 | 1 | True | 0 | ROZPOCET
| VV |  | 1*27 |  | 27 | [12 empty] | VV | 2 | 2 | True | 0 | ROZPOCET
| VV |  | Součet |  | 56.5 | [12 empty] | VV | 2 | 4 | True | 1 | ROZPOCET
89 | K | 998711101 | Přesun hmot pro izolace proti vodě, vlhkosti a plynům stanovený z hmotnosti přesunovaného materiálu vodorovná dopravní vzdálenost do 50 m základní v objektech výšky do 6 m | t | 0.045 |  | 0 | CS ÚRS 2026 01 |  | základní |  | 0 | 0 | 0 | 0 | 0 | 16 | K | 2 |  |  |  | ROZPOCET | 0 | 0 | 0 | 0 | 0 | 1 | 0 | 16 | 1507039178
| Online PSC |  | https://podminky.urs.cz/item/CS_URS_2026_01/998711101 | [14 empty] | Online PSC | 2
| D | 712 | Povlakové krytiny |  |  |  | 0 |  |  |  |  | 0 |  | 12.8021 |  | 0 | 2 | D | 1 |  |  |  | ROZPOCET | [6 empty] | 0
90 | K | 712331111 | Provedení povlakové krytiny střech plochých do 10° pásy na sucho podkladní samolepící asfaltový pás | m2 | 649.8 |  | 0 | CS ÚRS 2026 01 |  | základní |  | 0 | 0 | 0 | 0 | 0 | 16 | K | 2 |  |  |  | ROZPOCET | 0 | 0 | 0 | 0 | 0 | 1 | 0 | 16 | -612235664
| Online PSC |  | https://podminky.urs.cz/item/CS_URS_2026_01/712331111 | [14 empty] | Online PSC | 2
| VV |  | B/SCH1 - střecha nad sálem B-2.01 | [14 empty] | VV | 2 | 1 | True | 0 | ROZPOCET
| VV |  | -SBS modifikovaný asf.pás hrubozrnným břidlicovým posypem, s nosnou vložkou z polyesterové rohože 4mm | [14 empty] | VV | 2 | 1 | True | 0 | ROZPOCET
| VV |  | - samolepící podkladní pás 3mm | [14 empty] | VV | 2 | 1 | True | 0 | ROZPOCET
| VV |  | tepelná izolace z EPS 150S ( ve více vrstvách, lepené polyuretanovým lepidlem ) 0,035 240mm | [14 empty] | VV | 2 | 1 | True | 0 | ROZPOCET
| VV |  | parozábrana ( pás z SBS modifikovaného asfaltu s Al vložkou a jemným posypem ) 4mm | [14 empty] | VV | 2 | 1 | True | 0 | ROZPOCET
| VV |  | přípravný nátěr ( asf. vodou editelná emulze ) | [14 empty] | VV | 2 | 1 | True | 0 | ROZPOCET
| VV |  | odstranění původní větrané vrchní vrstvy : | [14 empty] | VV | 2 | 1 | True | 0 | ROZPOCET
| VV |  | - původní asfaltové pásy | [14 empty] | VV | 2 | 1 | True | 0 | ROZPOCET
| VV |  | - původní cementový potěr s pletivem 30mm | [14 empty] | VV | 2 | 1 | True | 0 | ROZPOCET
| VV |  | - původní keramzit 50mm | [14 empty] | VV | 2 | 1 | True | 0 | ROZPOCET
| VV |  | - původní plstěná rohož 60mm | [14 empty] | VV | 2 | 1 | True | 0 | ROZPOCET
| VV |  | 331 "vodorovná |  | 331 | [12 empty] | VV | 2 | 2 | True | 0 | ROZPOCET
| VV |  | B/SCH2 - střecha nad výstavní síní a soc.zázemím | [14 empty] | VV | 2 | 1 | True | 0 | ROZPOCET
| VV |  | -SBS modifikovaný asf.pás hrubozrnným břidlicovým posypem, s nosnou vložkou z polyesterové rohože 4mm | [14 empty] | VV | 2 | 1 | True | 0 | ROZPOCET
| VV |  | - samolepící podkladní pás 3mm | [14 empty] | VV | 2 | 1 | True | 0 | ROZPOCET
| VV |  | tepelná izolace z EPS 150S ( ve více vrstvách, lepené polyuretanovým lepidlem ) 0,035 240mm | [14 empty] | VV | 2 | 1 | True | 0 | ROZPOCET
| VV |  | původní vrstvy střechy | [14 empty] | VV | 2 | 1 | True | 0 | ROZPOCET
| VV |  | 185 "vodorovná |  | 185 | [12 empty] | VV | 2 | 2 | True | 0 | ROZPOCET
| VV |  | B/SCH3 - střecha nad kotelnou | [14 empty] | VV | 2 | 1 | True | 0 | ROZPOCET
| VV |  | -SBS modifikovaný asf.pás hrubozrnným břidlicovým posypem, s nosnou vložkou z polyesterové rohože 4mm | [14 empty] | VV | 2 | 1 | True | 0 | ROZPOCET
| VV |  | - samolepící podkladní pás 3mm | [14 empty] | VV | 2 | 1 | True | 0 | ROZPOCET
| VV |  | tepelná izolace z EPS 150S 0,035 140mm | [14 empty] | VV | 2 | 1 | True | 0 | ROZPOCET
| VV |  | původní vrstvy střechy | [14 empty] | VV | 2 | 1 | True | 0 | ROZPOCET
| VV |  | 62 "vodorovná |  | 62 | [12 empty] | VV | 2 | 2 | True | 0 | ROZPOCET
| VV |  | B/SCH5 - střecha nad spojovací chodbou | [14 empty] | VV | 2 | 1 | True | 0 | ROZPOCET
| VV |  | -SBS modifikovaný asf.pás hrubozrnným břidlicovým posypem, s nosnou vložkou z polyesterové rohože 4mm | [14 empty] | VV | 2 | 1 | True | 0 | ROZPOCET
| VV |  | - samolepící podkladní pás 3mm | [14 empty] | VV | 2 | 1 | True | 0 | ROZPOCET
| VV |  | tepelná izolace z EPS 150S ( ve více vrstvách, lepené polyuretanovým lepidlem ) 0,035 240mm | [14 empty] | VV | 2 | 1 | True | 0 | ROZPOCET
| VV |  | (izolace bude u okna sousední budovy zešikmena spádovými klínky) | [14 empty] | VV | 2 | 1 | True | 0 | ROZPOCET
| VV |  | parozábrana z asfalt.pásu natavená na plech.kci | [14 empty] | VV | 2 | 1 | True | 0 | ROZPOCET
| VV |  | původní plehová krytina | [14 empty] | VV | 2 | 1 | True | 0 | ROZPOCET
| VV |  | (3,5*12,3+3,2+2,5) "vodorovná |  | 48.75 | [12 empty] | VV | 2 | 2 | True | 0 | ROZPOCET
| VV |  | B/SCH6 - střecha nad vstupem | [14 empty] | VV | 2 | 1 | True | 0 | ROZPOCET
| VV |  | -SBS modifikovaný asf.pás hrubozrnným břidlicovým posypem, s nosnou vložkou z polyesterové rohože 4mm | [14 empty] | VV | 2 | 1 | True | 0 | ROZPOCET
| VV |  | - samolepící podkladní pás 3mm | [14 empty] | VV | 2 | 1 | True | 0 | ROZPOCET
| VV |  | tepelná izolace z EPS 200S 0,035 40mm | [14 empty] | VV | 2 | 1 | True | 0 | ROZPOCET
| VV |  | parozábrana z asfalt.pásu natavená na plech.kci | [14 empty] | VV | 2 | 1 | True | 0 | ROZPOCET
| VV |  | původní plehová krytina | [14 empty] | VV | 2 | 1 | True | 0 | ROZPOCET
| VV |  | 23 "vodorovná |  | 23 | [12 empty] | VV | 2 | 2 | True | 0 | ROZPOCET
| VV |  | 0,05 "zaokrouhlení |  | 0.05 | [12 empty] | VV | 2 | 2 | True | 0 | ROZPOCET
| VV |  | Součet |  | 649.8 | [12 empty] | VV | 2 | 4 | True | 1 | ROZPOCET
91 | M | 62853001 | pás asfaltový samolepicí modifikovaný SBS s vložkou ze skleněné tkaniny se spalitelnou fólií nebo jemnozrnným minerálním posypem nebo textilií na horním povrchu tl 4,0mm | m2 | 757.342 |  | 0 | CS ÚRS 2026 01 |  | základní |  | 0 | 0.0048 | 3.6352 | 0 | 0 | 32 | M | 2 |  |  |  | ROZPOCET | 0 | 0 | 0 | 0 | 0 | 1 | 0 | 16 | -1402344466
| VV |  | 649,8*1,1655 'Přepočtené koeficientem množství |  | 757.342 | [12 empty] | VV | 2 | 2 | False | 1 | ROZPOCET
92 | K | 712334406 | Provedení povlakové krytiny střech plochých do 10° z mechanicky kotvených asfaltových pásů včetně položení asfaltového pásu a natavení v přesahu, kotvené do betonu přes tepelnou izolaci tl. přes 200 do 240 mm v počtu kotev přes 8 do 9 kusů/m2 | m2 | 649.8 |  | 0 | CS ÚRS 2026 01 |  | základní |  | 0 | 0.000369 | 0.23978 | 0 | 0 | 16 | K | 2 |  |  |  | ROZPOCET | 0 | 0 | 0 | 0 | 0 | 1 | 0 | 16 | 1406180502
| Online PSC |  | https://podminky.urs.cz/item/CS_URS_2026_01/712334406 | [14 empty] | Online PSC | 2
93 | M | 62855005 | pás asfaltový natavitelný modifikovaný SBS s vložkou z polyesterové rohože a hrubozrnným břidličným posypem na horním povrchu tl 4,2mm | m2 | 757.342 |  | 0 | CS ÚRS 2026 01 |  | základní |  | 0 | 0.005 | 3.7867 | 0 | 0 | 32 | M | 2 |  |  |  | ROZPOCET | 0 | 0 | 0 | 0 | 0 | 1 | 0 | 16 | 1434353569
| VV |  | 649,8*1,1655 'Přepočtené koeficientem množství |  | 757.342 | [12 empty] | VV | 2 | 2 | False | 1 | ROZPOCET
94 | K | 712341559 | Provedení povlakové krytiny střech plochých do 10° pásy přitavením NAIP v plné ploše | m2 | 649.8 |  | 0 | CS ÚRS 2026 01 |  | základní |  | 0 | 0.00088313 | 0.57386 | 0 | 0 | 16 | K | 2 |  |  |  | ROZPOCET | 0 | 0 | 0 | 0 | 0 | 1 | 0 | 16 | -1412203339
| Online PSC |  | https://podminky.urs.cz/item/CS_URS_2026_01/712341559 | [14 empty] | Online PSC | 2
95 | M | 62855005 | pás asfaltový natavitelný modifikovaný SBS s vložkou z polyesterové rohože a hrubozrnným břidličným posypem na horním povrchu tl 4,2mm | m2 | 757.342 |  | 0 | CS ÚRS 2026 01 |  | základní |  | 0 | 0.005 | 3.7867 | 0 | 0 | 32 | M | 2 |  |  |  | ROZPOCET | 0 | 0 | 0 | 0 | 0 | 1 | 0 | 16 | -437439140
| VV |  | 649,8*1,1655 'Přepočtené koeficientem množství |  | 757.342 | [12 empty] | VV | 2 | 2 | False | 1 | ROZPOCET
96 | K | 712363384 | Povlakové krytiny střech plochých do 10° z tvarovaných poplastovaných lišt ostatní atypická výroba profilů o větší rš | m2 | 47.05 |  | 0 | CS ÚRS 2026 01 |  | základní |  | 0 | 0.010868 | 0.51134 | 0 | 0 | 16 | K | 2 |  |  |  | ROZPOCET | 0 | 0 | 0 | 0 | 0 | 1 | 0 | 16 | 1492437450
| Online PSC |  | https://podminky.urs.cz/item/CS_URS_2026_01/712363384 | [14 empty] | Online PSC | 2
| VV |  | "Specifikace - budova B - Klempířské, zámečnické a truhlářské prvky OSTATNÍ" | [14 empty] | VV | 2 | 1 | True | 0 | ROZPOCET
| VV |  | oplechování ATIKA | [14 empty] | VV | 2 | 1 | True | 0 | ROZPOCET
| VV |  | 500/2 mm | [14 empty] | VV | 2 | 1 | True | 0 | ROZPOCET
| VV |  | všechny ploché střechy - barevný poplastovaný plech | [14 empty] | VV | 2 | 1 | True | 0 | ROZPOCET
| VV |  | 50 m | [14 empty] | VV | 2 | 1 | True | 0 | ROZPOCET
| VV |  | 50*0,5 |  | 25 | [12 empty] | VV | 2 | 2 | True | 0 | ROZPOCET
| VV |  | 350/2 mm | [14 empty] | VV | 2 | 1 | True | 0 | ROZPOCET
| VV |  | 63 m | [14 empty] | VV | 2 | 1 | True | 0 | ROZPOCET
| VV |  | 63*0,35 |  | 22.05 | [12 empty] | VV | 2 | 2 | True | 0 | ROZPOCET
| VV |  | Součet |  | 47.05 | [12 empty] | VV | 2 | 4 | True | 1 | ROZPOCET
97 | K | 712631111 | Provedení povlakové krytiny střech šikmých přes 30° pásy na sucho na dřevěném podkladě s lištami podkladní samolepící asfaltový pás | m2 | 101.43 |  | 0 | CS ÚRS 2026 01 |  | základní |  | 0 | 0 | 0 | 0 | 0 | 16 | K | 2 |  |  |  | ROZPOCET | 0 | 0 | 0 | 0 | 0 | 1 | 0 | 16 | 1985303164
| Online PSC |  | https://podminky.urs.cz/item/CS_URS_2026_01/712631111 | [14 empty] | Online PSC | 2
| VV |  | B/SCH4 - šikmá střecha nad sálem | [14 empty] | VV | 2 | 1 | True | 0 | ROZPOCET
| VV |  | plechová falcová střecha | [14 empty] | VV | 2 | 1 | True | 0 | ROZPOCET
| VV |  | separační rohož | [14 empty] | VV | 2 | 1 | True | 0 | ROZPOCET
| VV |  | OSB desky 18mm | [14 empty] | VV | 2 | 1 | True | 0 | ROZPOCET
| VV |  | latě 40/60mm 40mm | [14 empty] | VV | 2 | 1 | True | 0 | ROZPOCET
| VV |  | kontralatě 40/60mm - provětrávaná mezera 40mm | [14 empty] | VV | 2 | 1 | True | 0 | ROZPOCET
| VV |  | difůzně propustná fólie lehkého typu 0,6mm | [14 empty] | VV | 2 | 1 | True | 0 | ROZPOCET
| VV |  | PIR desky s povrchem z hliníkové sendvičové fólie 0,022 180mm | [14 empty] | VV | 2 | 1 | True | 0 | ROZPOCET
| VV |  | samolepící pás SBS modif.asf., s vložkou Al fólie, s kašírovanou polyesterovou rohoží 2,2mm | [14 empty] | VV | 2 | 1 | True | 0 | ROZPOCET
| VV |  | OSB desky 18mm | [14 empty] | VV | 2 | 1 | True | 0 | ROZPOCET
| VV |  | odstranění původní plechové krytiny | [14 empty] | VV | 2 | 1 | True | 0 | ROZPOCET
| VV |  | odstranit vyzdívku mezi ocelové kci tl.120mm | [14 empty] | VV | 2 | 1 | True | 0 | ROZPOCET
| VV |  | v části střechy přístupné z promítací místnosti B-3.02 bude odstraněn stáv.podhled heraklit | [14 empty] | VV | 2 | 1 | True | 0 | ROZPOCET
| VV |  | nově doplněn SDK podhled ( místo heraklitu) | [14 empty] | VV | 2 | 1 | True | 0 | ROZPOCET
| VV |  | 3,1*(16,1)+3,2*(16,1) "šikmina |  | 101.43 | [12 empty] | VV | 2 | 2 | True | 1 | ROZPOCET
98 | M | 62856001 | pás asfaltový samolepicí modifikovaný SBS s vložkou z hliníkové fólie s textilií se spalitelnou fólií nebo jemnozrnným minerálním posypem nebo textilií na horním povrchu tl 2,2mm | m2 | 116.725 |  | 0 | CS ÚRS 2026 01 |  | základní |  | 0 | 0.0023 | 0.26847 | 0 | 0 | 32 | M | 2 |  |  |  | ROZPOCET | 0 | 0 | 0 | 0 | 0 | 1 | 0 | 16 | -1134722387
| VV |  | 101,5*1,15 'Přepočtené koeficientem množství |  | 116.725 | [12 empty] | VV | 2 | 2 | False | 1 | ROZPOCET
99 | K | 998712102 | Přesun hmot pro povlakové krytiny stanovený z hmotnosti přesunovaného materiálu vodorovná dopravní vzdálenost do 50 m základní v objektech výšky přes 6 do 12 m | t | 12.802 |  | 0 | CS ÚRS 2026 01 |  | základní |  | 0 | 0 | 0 | 0 | 0 | 16 | K | 2 |  |  |  | ROZPOCET | 0 | 0 | 0 | 0 | 0 | 1 | 0 | 16 | -550938135
| Online PSC |  | https://podminky.urs.cz/item/CS_URS_2026_01/998712102 | [14 empty] | Online PSC | 2
| D | 713 | Izolace tepelné |  |  |  | 0 |  |  |  |  | 0 |  | 5.2146 |  | 0 | 2 | D | 1 |  |  |  | ROZPOCET | [6 empty] | 0
100 | K | 713141136 | Montáž tepelné izolace střech plochých rohožemi, pásy, deskami, dílci, bloky (izolační materiál ve specifikaci) přilepenými za studena jednovrstvá nízkoexpanzní (PUR) pěnou | m2 | 62 |  | 0 | CS ÚRS 2026 01 |  | základní |  | 0 | 0.000121 | 0.007502 | 0 | 0 | 16 | K | 2 |  |  |  | ROZPOCET | 0 | 0 | 0 | 0 | 0 | 1 | 0 | 16 | -625901274
| Online PSC |  | https://podminky.urs.cz/item/CS_URS_2026_01/713141136 | [14 empty] | Online PSC | 2
| VV |  | B/SCH3 - střecha nad kotelnou | [14 empty] | VV | 2 | 1 | True | 0 | ROZPOCET
| VV |  | tepelná izolace z EPS 150S 0,035 140mm | [14 empty] | VV | 2 | 1 | True | 0 | ROZPOCET
| VV |  | 62 "vodorovná |  | 62 | [12 empty] | VV | 2 | 2 | True | 0 | ROZPOCET
| VV |  | Součet |  | 62 | [12 empty] | VV | 2 | 4 | True | 1 | ROZPOCET
101 | M | 28375990 | deska EPS 150 pro konstrukce s vysokým zatížením λ=0,035 tl 140mm | m2 | 65.1 |  | 0 | CS ÚRS 2026 01 |  | základní |  | 0 | 0.0041 | 0.26691 | 0 | 0 | 32 | M | 2 |  |  |  | ROZPOCET | 0 | 0 | 0 | 0 | 0 | 1 | 0 | 16 | 1099214460
| VV |  | 62*1,05 'Přepočtené koeficientem množství |  | 65.1 | [12 empty] | VV | 2 | 2 | False | 1 | ROZPOCET
102 | K | 713141136 | Montáž tepelné izolace střech plochých rohožemi, pásy, deskami, dílci, bloky (izolační materiál ve specifikaci) přilepenými za studena jednovrstvá nízkoexpanzní (PUR) pěnou | m2 | 23 |  | 0 | CS ÚRS 2026 01 |  | základní |  | 0 | 0.000121 | 0.002783 | 0 | 0 | 16 | K | 2 |  |  |  | ROZPOCET | 0 | 0 | 0 | 0 | 0 | 1 | 0 | 16 | -1393623093
| Online PSC |  | https://podminky.urs.cz/item/CS_URS_2026_01/713141136 | [14 empty] | Online PSC | 2
| VV |  | B/SCH6 - střecha nad vstupem | [14 empty] | VV | 2 | 1 | True | 0 | ROZPOCET
| VV |  | tepelná izolace z EPS 200S 0,035 40mm | [14 empty] | VV | 2 | 1 | True | 0 | ROZPOCET
| VV |  | 23 "vodorovná |  | 23 | [12 empty] | VV | 2 | 2 | True | 0 | ROZPOCET
| VV |  | Součet |  | 23 | [12 empty] | VV | 2 | 4 | True | 1 | ROZPOCET
103 | M | 28375920 | deska EPS 200 pro konstrukce s velmi vysokým zatížením λ=0,034 tl 40mm | m2 | 24.15 |  | 0 | CS ÚRS 2026 01 |  | základní |  | 0 | 0.0014 | 0.03381 | 0 | 0 | 32 | M | 2 |  |  |  | ROZPOCET | 0 | 0 | 0 | 0 | 0 | 1 | 0 | 16 | 564664841
| VV |  | 23*1,05 'Přepočtené koeficientem množství |  | 24.15 | [12 empty] | VV | 2 | 2 | False | 1 | ROZPOCET
104 | K | 713141138 | Montáž tepelné izolace střech plochých rohožemi, pásy, deskami, dílci, bloky (izolační materiál ve specifikaci) přilepenými za studena dvouvrstvá nízkoexpanzní (PUR) pěnou | m2 | 564.8 |  | 0 | CS ÚRS 2026 01 |  | základní |  | 0 | 0.000242 | 0.13668 | 0 | 0 | 16 | K | 2 |  |  |  | ROZPOCET | 0 | 0 | 0 | 0 | 0 | 1 | 0 | 16 | -455616718
| Online PSC |  | https://podminky.urs.cz/item/CS_URS_2026_01/713141138 | [14 empty] | Online PSC | 2
| VV |  | B/SCH1 - střecha nad sálem B-2.01 | [14 empty] | VV | 2 | 1 | True | 0 | ROZPOCET
| VV |  | tepelná izolace z EPS 150S ( ve více vrstvách, lepené polyuretanovým lepidlem ) 0,035 240mm | [14 empty] | VV | 2 | 1 | True | 0 | ROZPOCET
| VV |  | 331 "vodorovná |  | 331 | [12 empty] | VV | 2 | 2 | True | 0 | ROZPOCET
| VV |  | B/SCH2 - střecha nad výstavní síní a soc.zázemím | [14 empty] | VV | 2 | 1 | True | 0 | ROZPOCET
| VV |  | tepelná izolace z EPS 150S ( ve více vrstvách, lepené polyuretanovým lepidlem ) 0,035 240mm | [14 empty] | VV | 2 | 1 | True | 0 | ROZPOCET
| VV |  | 185 "vodorovná |  | 185 | [12 empty] | VV | 2 | 2 | True | 0 | ROZPOCET
| VV |  | B/SCH5 - střecha nad spojovací chodbou | [14 empty] | VV | 2 | 1 | True | 0 | ROZPOCET
| VV |  | tepelná izolace z EPS 150S ( ve více vrstvách, lepené polyuretanovým lepidlem ) 0,035 240mm | [14 empty] | VV | 2 | 1 | True | 0 | ROZPOCET
| VV |  | (izolace bude u okna sousední budovy zešikmena spádovými klínky) | [14 empty] | VV | 2 | 1 | True | 0 | ROZPOCET
| VV |  | (3,5*12,3+3,2+2,5) "vodorovná |  | 48.75 | [12 empty] | VV | 2 | 2 | True | 0 | ROZPOCET
| VV |  | 0,05 "zaokrouhlení |  | 0.05 | [12 empty] | VV | 2 | 2 | True | 0 | ROZPOCET
| VV |  | Součet |  | 564.8 | [12 empty] | VV | 2 | 4 | True | 1 | ROZPOCET
105 | M | 28375915 | deska EPS 150 pro konstrukce s vysokým zatížením λ=0,035 tl 120mm | m2 | 1186.08 |  | 0 | CS ÚRS 2026 01 |  | základní |  | 0 | 0.0035 | 4.1513 | 0 | 0 | 32 | M | 2 |  |  |  | ROZPOCET | 0 | 0 | 0 | 0 | 0 | 1 | 0 | 16 | -1874347302
| VV |  | 564,8*2,1 'Přepočtené koeficientem množství |  | 1186.08 | [12 empty] | VV | 2 | 2 | False | 1 | ROZPOCET
106 | K | 713141212 | Montáž tepelné izolace střech plochých atikovými klíny přilepenými za studena nízkoexpanzní (PUR) pěnou | m | 3.7 |  | 0 | CS ÚRS 2026 01 |  | základní |  | 0 | 2.75e-05 | 0.00010175 | 0 | 0 | 16 | K | 2 |  |  |  | ROZPOCET | 0 | 0 | 0 | 0 | 0 | 1 | 0 | 16 | 897397433
| Online PSC |  | https://podminky.urs.cz/item/CS_URS_2026_01/713141212 | [14 empty] | Online PSC | 2
| VV |  | B/SCH5 - střecha nad spojovací chodbou | [14 empty] | VV | 2 | 1 | True | 0 | ROZPOCET
| VV |  | tepelná izolace z EPS 150S ( ve více vrstvách, lepené polyuretanovým lepidlem ) 0,035 240mm | [14 empty] | VV | 2 | 1 | True | 0 | ROZPOCET
| VV |  | (izolace bude u okna sousední budovy zešikmena spádovými klínky) | [14 empty] | VV | 2 | 1 | True | 0 | ROZPOCET
| VV |  | 3,7 "vodorovná |  | 3.7 | [12 empty] | VV | 2 | 2 | True | 0 | ROZPOCET
| VV |  | Součet |  | 3.7 | [12 empty] | VV | 2 | 4 | True | 1 | ROZPOCET
107 | M | 63152008 | klín atikový přechodný minerální plochých střech tl 100x100mm | m | 3.885 |  | 0 | CS ÚRS 2026 01 |  | základní |  | 0 | 0.0015 | 0.0058275 | 0 | 0 | 32 | M | 2 |  |  |  | ROZPOCET | 0 | 0 | 0 | 0 | 0 | 1 | 0 | 16 | -499933426
| VV |  | 3,7*1,05 'Přepočtené koeficientem množství |  | 3.885 | [12 empty] | VV | 2 | 2 | False | 1 | ROZPOCET
108 | K | 713151176 | Montáž tepelné izolace střech šikmých rohožemi, pásy, deskami (izolační materiál ve specifikaci) přišroubovanými šrouby nad krokve, sklonu střechy přes 45° do 60° tloušťky izolace přes 160 do 180 mm | m2 | 101.43 |  | 0 | CS ÚRS 2026 01 |  | základní |  | 0 | 0.0001692 | 0.017162 | 0 | 0 | 16 | K | 2 |  |  |  | ROZPOCET | 0 | 0 | 0 | 0 | 0 | 1 | 0 | 16 | -978318743
| Online PSC |  | https://podminky.urs.cz/item/CS_URS_2026_01/713151176 | [14 empty] | Online PSC | 2
| VV |  | B/SCH4 - šikmá střecha nad sálem | [14 empty] | VV | 2 | 1 | True | 0 | ROZPOCET
| VV |  | plechová falcová střecha | [14 empty] | VV | 2 | 1 | True | 0 | ROZPOCET
| VV |  | separační rohož | [14 empty] | VV | 2 | 1 | True | 0 | ROZPOCET
| VV |  | OSB desky 18mm | [14 empty] | VV | 2 | 1 | True | 0 | ROZPOCET
| VV |  | latě 40/60mm 40mm | [14 empty] | VV | 2 | 1 | True | 0 | ROZPOCET
| VV |  | kontralatě 40/60mm - provětrávaná mezera 40mm | [14 empty] | VV | 2 | 1 | True | 0 | ROZPOCET
| VV |  | difůzně propustná fólie lehkého typu 0,6mm | [14 empty] | VV | 2 | 1 | True | 0 | ROZPOCET
| VV |  | PIR desky s povrchem z hliníkové sendvičové fólie 0,022 180mm | [14 empty] | VV | 2 | 1 | True | 0 | ROZPOCET
| VV |  | samolepící pás SBS modif.asf., s vložkou Al fólie, s kašírovanou polyesterovou rohoží 2,2mm | [14 empty] | VV | 2 | 1 | True | 0 | ROZPOCET
| VV |  | OSB desky 18mm | [14 empty] | VV | 2 | 1 | True | 0 | ROZPOCET
| VV |  | odstranění původní plechové krytiny | [14 empty] | VV | 2 | 1 | True | 0 | ROZPOCET
| VV |  | odstranit vyzdívku mezi ocelové kci tl.120mm | [14 empty] | VV | 2 | 1 | True | 0 | ROZPOCET
| VV |  | v části střechy přístupné z promítací místnosti B-3.02 bude odstraněn stáv.podhled heraklit | [14 empty] | VV | 2 | 1 | True | 0 | ROZPOCET
| VV |  | nově doplněn SDK podhled ( místo heraklitu) | [14 empty] | VV | 2 | 1 | True | 0 | ROZPOCET
| VV |  | 3,1*(16,1)+3,2*(16,1) "šikmina |  | 101.43 | [12 empty] | VV | 2 | 2 | True | 1 | ROZPOCET
109 | M | 28376536 | deska izolační PIR s oboustrannou kompozitní fólií s Al vložkou pro šikmé střechy λ=0,022 tl 180mm | m2 | 106.575 |  | 0 | CS ÚRS 2026 01 |  | základní |  | 0 | 0.0054 | 0.57551 | 0 | 0 | 32 | M | 2 |  |  |  | ROZPOCET | 0 | 0 | 0 | 0 | 0 | 1 | 0 | 16 | 2133891961
| VV |  | 101,5*1,05 'Přepočtené koeficientem množství |  | 106.575 | [12 empty] | VV | 2 | 2 | False | 1 | ROZPOCET
110 | K | 713151214 | Montáž tepelné izolace střech šikmých rohožemi, pásy, deskami (izolační materiál ve specifikaci) připevněné sponkami reflexní nad krokve s difúzní spojovací páskou, tloušťka izolace přes 5 do 16 mm | m2 | 101.43 |  | 0 | CS ÚRS 2026 01 |  | základní |  | 0 | 0 | 0 | 0 | 0 | 16 | K | 2 |  |  |  | ROZPOCET | 0 | 0 | 0 | 0 | 0 | 1 | 0 | 16 | -1135243167
| Online PSC |  | https://podminky.urs.cz/item/CS_URS_2026_01/713151214 | [14 empty] | Online PSC | 2
| VV |  | B/SCH4 - šikmá střecha nad sálem | [14 empty] | VV | 2 | 1 | True | 0 | ROZPOCET
| VV |  | plechová falcová střecha | [14 empty] | VV | 2 | 1 | True | 0 | ROZPOCET
| VV |  | separační rohož | [14 empty] | VV | 2 | 1 | True | 0 | ROZPOCET
| VV |  | OSB desky 18mm | [14 empty] | VV | 2 | 1 | True | 0 | ROZPOCET
| VV |  | latě 40/60mm 40mm | [14 empty] | VV | 2 | 1 | True | 0 | ROZPOCET
| VV |  | kontralatě 40/60mm - provětrávaná mezera 40mm | [14 empty] | VV | 2 | 1 | True | 0 | ROZPOCET
| VV |  | difůzně propustná fólie lehkého typu 0,6mm | [14 empty] | VV | 2 | 1 | True | 0 | ROZPOCET
| VV |  | PIR desky s povrchem z hliníkové sendvičové fólie 0,022 180mm | [14 empty] | VV | 2 | 1 | True | 0 | ROZPOCET
| VV |  | samolepící pás SBS modif.asf., s vložkou Al fólie, s kašírovanou polyesterovou rohoží 2,2mm | [14 empty] | VV | 2 | 1 | True | 0 | ROZPOCET
| VV |  | OSB desky 18mm | [14 empty] | VV | 2 | 1 | True | 0 | ROZPOCET
| VV |  | odstranění původní plechové krytiny | [14 empty] | VV | 2 | 1 | True | 0 | ROZPOCET
| VV |  | odstranit vyzdívku mezi ocelové kci tl.120mm | [14 empty] | VV | 2 | 1 | True | 0 | ROZPOCET
| VV |  | v části střechy přístupné z promítací místnosti B-3.02 bude odstraněn stáv.podhled heraklit | [14 empty] | VV | 2 | 1 | True | 0 | ROZPOCET
| VV |  | nově doplněn SDK podhled ( místo heraklitu) | [14 empty] | VV | 2 | 1 | True | 0 | ROZPOCET
| VV |  | 3,1*(16,1)+3,2*(16,1) "šikmina |  | 101.43 | [12 empty] | VV | 2 | 2 | True | 1 | ROZPOCET
111 | M | 28329028 | fólie PE vyztužená Al vrstvou pro parotěsnou vrstvu 150g/m2 s integrovanou lepící páskou | m2 | 106.575 |  | 0 | CS ÚRS 2026 01 |  | základní |  | 0 | 0.00016 | 0.017052 | 0 | 0 | 32 | M | 2 |  |  |  | ROZPOCET | 0 | 0 | 0 | 0 | 0 | 1 | 0 | 16 | -1998843765
| VV |  | 101,5*1,05 'Přepočtené koeficientem množství |  | 106.575 | [12 empty] | VV | 2 | 2 | False | 1 | ROZPOCET
112 | K | 998713102 | Přesun hmot pro izolace tepelné stanovený z hmotnosti přesunovaného materiálu vodorovná dopravní vzdálenost do 50 m s užitím mechanizace v objektech výšky přes 6 m do 12 m | t | 5.215 |  | 0 | CS ÚRS 2026 01 |  | základní |  | 0 | 0 | 0 | 0 | 0 | 16 | K | 2 |  |  |  | ROZPOCET | 0 | 0 | 0 | 0 | 0 | 1 | 0 | 16 | -990912205
| Online PSC |  | https://podminky.urs.cz/item/CS_URS_2026_01/998713102 | [14 empty] | Online PSC | 2
| D | 721 | Zdravotechnika - vnitřní kanalizace |  |  |  | 0 |  |  |  |  | 0 |  | 0.01019 |  | 0 | 2 | D | 1 |  |  |  | ROZPOCET | [6 empty] | 0
113 | K | 721211611 | Podlahové vpusti dvorní vtoky (vpusti) se svislým odtokem a zápachovou klapkou DN 110/160 mříž litina 226x226 | kus | 1 |  | 0 | CS ÚRS 2026 01 |  | základní |  | 0 | 0.01019 | 0.01019 | 0 | 0 | 16 | K | 2 |  |  |  | ROZPOCET | 0 | 0 | 0 | 0 | 0 | 1 | 0 | 16 | 1121070017
| Online PSC |  | https://podminky.urs.cz/item/CS_URS_2026_01/721211611 | [14 empty] | Online PSC | 2
| VV |  | oprava zídky nízkých anglických dvorků + úprava terénu a odvodnění | [14 empty] | VV | 2 | 1 | True | 0 | ROZPOCET
| VV |  | dvorek bude obnažen a zkontrolován statikem. předpokládá se, že podlaha i stěny budou znovu vyzděny a vybetonovány ve spádu | [14 empty] | VV | 2 | 1 | True | 0 | ROZPOCET
| VV |  | pro odvod dešťové vody, která se nové napojí na rohu objektu v únikovém chodníku. | [14 empty] | VV | 2 | 1 | True | 0 | ROZPOCET
| VV |  | anglický dvorek | [14 empty] | VV | 2 | 1 | True | 0 | ROZPOCET
| VV |  | 1 "napojení na odvod děšťové vody + ochranná mřížka |  | 1 | [12 empty] | VV | 2 | 2 | True | 0 | ROZPOCET
| VV |  | Součet |  | 1 | [12 empty] | VV | 2 | 4 | True | 1 | ROZPOCET
114 | K | 998721102 | Přesun hmot pro vnitřní kanalizaci stanovený z hmotnosti přesunovaného materiálu vodorovná dopravní vzdálenost do 50 m základní v objektech výšky přes 6 do 12 m | t | 0.01 |  | 0 | CS ÚRS 2026 01 |  | základní |  | 0 | 0 | 0 | 0 | 0 | 16 | K | 2 |  |  |  | ROZPOCET | 0 | 0 | 0 | 0 | 0 | 1 | 0 | 16 | 1716881329
| Online PSC |  | https://podminky.urs.cz/item/CS_URS_2026_01/998721102 | [14 empty] | Online PSC | 2
| D | 726 | Zdravotechnika - předstěnové instalace |  |  |  | 0 |  |  |  |  | 0 |  | 0.24835 |  | 0 | 2 | D | 1 |  |  |  | ROZPOCET | [6 empty] | 0
115 | K | 726131001 | Předstěnové instalační systémy do lehkých stěn s kovovou konstrukcí pro umyvadla stavební výšky do 1120 mm se stojánkovou baterií | soubor | 7 |  | 0 | CS ÚRS 2026 01 |  | základní |  | 0 | 0.012 | 0.084 | 0 | 0 | 16 | K | 2 |  |  |  | ROZPOCET | 0 | 0 | 0 | 0 | 0 | 1 | 0 | 16 | -672209916
| Online PSC |  | https://podminky.urs.cz/item/CS_URS_2026_01/726131001 | [14 empty] | Online PSC | 2
| VV |  | SDK instalační předstěna | [14 empty] | VV | 2 | 1 | True | 0 | ROZPOCET
| VV |  | umyvadlo | [14 empty] | VV | 2 | 1 | True | 0 | ROZPOCET
| VV |  | 3 "2.06 |  | 3 | [12 empty] | VV | 2 | 2 | True | 0 | ROZPOCET
| VV |  | 1 "2.10 |  | 1 | [12 empty] | VV | 2 | 2 | True | 0 | ROZPOCET
| VV |  | 3 "2.08 |  | 3 | [12 empty] | VV | 2 | 2 | True | 0 | ROZPOCET
| VV |  | Součet |  | 7 | [12 empty] | VV | 2 | 4 | True | 1 | ROZPOCET
116 | K | 726131021 | Předstěnové instalační systémy do lehkých stěn s kovovou konstrukcí pro pisoáry stavební výška 1300 mm | soubor | 3 |  | 0 | CS ÚRS 2026 01 |  | základní |  | 0 | 0.0156 | 0.0468 | 0 | 0 | 16 | K | 2 |  |  |  | ROZPOCET | 0 | 0 | 0 | 0 | 0 | 1 | 0 | 16 | -177469616
| Online PSC |  | https://podminky.urs.cz/item/CS_URS_2026_01/726131021 | [14 empty] | Online PSC | 2
| VV |  | SDK instalační předstěna | [14 empty] | VV | 2 | 1 | True | 0 | ROZPOCET
| VV |  | pisoár | [14 empty] | VV | 2 | 1 | True | 0 | ROZPOCET
| VV |  | 3 "2.09 |  | 3 | [12 empty] | VV | 2 | 2 | True | 0 | ROZPOCET
| VV |  | Součet |  | 3 | [12 empty] | VV | 2 | 4 | True | 1 | ROZPOCET
117 | K | 726131041 | Předstěnové instalační systémy do lehkých stěn s kovovou konstrukcí pro závěsné klozety ovládání zepředu, stavební výšky 1120 mm | soubor | 6 |  | 0 | CS ÚRS 2026 01 |  | základní |  | 0 | 0.01665 | 0.0999 | 0 | 0 | 16 | K | 2 |  |  |  | ROZPOCET | 0 | 0 | 0 | 0 | 0 | 1 | 0 | 16 | -1299049995
| Online PSC |  | https://podminky.urs.cz/item/CS_URS_2026_01/726131041 | [14 empty] | Online PSC | 2
| VV |  | SDK instalační předstěna | [14 empty] | VV | 2 | 1 | True | 0 | ROZPOCET
| VV |  | WC | [14 empty] | VV | 2 | 1 | True | 0 | ROZPOCET
| VV |  | 3 "2.07 |  | 3 | [12 empty] | VV | 2 | 2 | True | 0 | ROZPOCET
| VV |  | 3 "2.09a |  | 3 | [12 empty] | VV | 2 | 2 | True | 0 | ROZPOCET
| VV |  | Součet |  | 6 | [12 empty] | VV | 2 | 4 | True | 1 | ROZPOCET
118 | K | 726131043 | Předstěnové instalační systémy do lehkých stěn s kovovou konstrukcí pro závěsné klozety ovládání zepředu, stavební výšky 1120 mm pro tělesně postižené | soubor | 1 |  | 0 | CS ÚRS 2026 01 |  | základní |  | 0 | 0.01765 | 0.01765 | 0 | 0 | 16 | K | 2 |  |  |  | ROZPOCET | 0 | 0 | 0 | 0 | 0 | 1 | 0 | 16 | 579012444
| Online PSC |  | https://podminky.urs.cz/item/CS_URS_2026_01/726131043 | [14 empty] | Online PSC | 2
| VV |  | SDK instalační předstěna | [14 empty] | VV | 2 | 1 | True | 0 | ROZPOCET
| VV |  | WC | [14 empty] | VV | 2 | 1 | True | 0 | ROZPOCET
| VV |  | 1 "2.10 |  | 1 | [12 empty] | VV | 2 | 2 | True | 0 | ROZPOCET
| VV |  | Součet |  | 1 | [12 empty] | VV | 2 | 4 | True | 1 | ROZPOCET
119 | K | 998726112 | Přesun hmot pro instalační prefabrikáty stanovený z hmotnosti přesunovaného materiálu vodorovná dopravní vzdálenost do 50 m základní v objektech výšky přes 6 m do 12 m | t | 0.248 |  | 0 | CS ÚRS 2026 01 |  | základní |  | 0 | 0 | 0 | 0 | 0 | 16 | K | 2 |  |  |  | ROZPOCET | 0 | 0 | 0 | 0 | 0 | 1 | 0 | 16 | 1054955509
| Online PSC |  | https://podminky.urs.cz/item/CS_URS_2026_01/998726112 | [14 empty] | Online PSC | 2
| D | 751 | Vzduchotechnika |  |  |  | 0 |  |  |  |  | 0 |  | 0.1518 |  | 0 | 2 | D | 1 |  |  |  | ROZPOCET | [6 empty] | 0
120 | K | 751398051 | Montáž ostatních zařízení protidešťové žaluzie nebo žaluziové klapky na čtyřhranné potrubí, průřezu do 0,150 m2 | kus | 1 |  | 0 | CS ÚRS 2026 01 |  | základní |  | 0 | 0 | 0 | 0 | 0 | 16 | K | 2 |  |  |  | ROZPOCET | 0 | 0 | 0 | 0 | 0 | 1 | 0 | 16 | 1997951116
| Online PSC |  | https://podminky.urs.cz/item/CS_URS_2026_01/751398051 | [14 empty] | Online PSC | 2
| VV |  | "Specifikace - budova B MŘÍŽKY A VĚTRACÍ ŽALUZIE" | [14 empty] | VV | 2 | 1 | True | 0 | ROZPOCET
| VV |  | mřížky AL (příp. pozink) | [14 empty] | VV | 2 | 1 | True | 0 | ROZPOCET
| VV |  | Mř2 | [14 empty] | VV | 2 | 1 | True | 0 | ROZPOCET
| VV |  | 200/200 1x | [14 empty] | VV | 2 | 1 | True | 0 | ROZPOCET
| VV |  | protidešťová žaluzie AL s ochrannou sítí proti hmyzu a upevňovacím rámečkem | [14 empty] | VV | 2 | 1 | True | 0 | ROZPOCET
| VV |  | 1 |  | 1 | [12 empty] | VV | 2 | 2 | True | 1 | ROZPOCET
121 | M | 42972915 | žaluzie protidešťová s pevnými lamelami, pozink, pro potrubí 200x200mm | kus | 1 |  | 0 | CS ÚRS 2026 01 |  | základní |  | 0 | 0.0033 | 0.0033 | 0 | 0 | 32 | M | 2 |  |  |  | ROZPOCET | 0 | 0 | 0 | 0 | 0 | 1 | 0 | 16 | 88359009
122 | K | 751398051 | Montáž ostatních zařízení protidešťové žaluzie nebo žaluziové klapky na čtyřhranné potrubí, průřezu do 0,150 m2 | kus | 4 |  | 0 | CS ÚRS 2026 01 |  | základní |  | 0 | 0 | 0 | 0 | 0 | 16 | K | 2 |  |  |  | ROZPOCET | 0 | 0 | 0 | 0 | 0 | 1 | 0 | 16 | -1599507843
| Online PSC |  | https://podminky.urs.cz/item/CS_URS_2026_01/751398051 | [14 empty] | Online PSC | 2
| VV |  | "Specifikace - budova B MŘÍŽKY A VĚTRACÍ ŽALUZIE" | [14 empty] | VV | 2 | 1 | True | 0 | ROZPOCET
| VV |  | mřížky AL (příp. pozink) | [14 empty] | VV | 2 | 1 | True | 0 | ROZPOCET
| VV |  | Mř3 | [14 empty] | VV | 2 | 1 | True | 0 | ROZPOCET
| VV |  | 315/315 4x | [14 empty] | VV | 2 | 1 | True | 0 | ROZPOCET
| VV |  | ochranná mřížka AL včetně přechodu z kruhového na čtyřhranné potrubí | [14 empty] | VV | 2 | 1 | True | 0 | ROZPOCET
| VV |  | 4 |  | 4 | [12 empty] | VV | 2 | 2 | True | 1 | ROZPOCET
123 | M | 42972917R | ochranná mřížka AL včetně přechodu z kruhového na čtyřhranné potrubí 315x315mm | kus | 4 |  | 0 |  |  | základní |  | 0 | 0.0048 | 0.0192 | 0 | 0 | 32 | M | 2 |  |  |  | ROZPOCET | 0 | 0 | 0 | 0 | 0 | 1 | 0 | 16 | -867039000
124 | K | 751398051 | Montáž ostatních zařízení protidešťové žaluzie nebo žaluziové klapky na čtyřhranné potrubí, průřezu do 0,150 m2 | kus | 4 |  | 0 | CS ÚRS 2026 01 |  | základní |  | 0 | 0 | 0 | 0 | 0 | 16 | K | 2 |  |  |  | ROZPOCET | 0 | 0 | 0 | 0 | 0 | 1 | 0 | 16 | 37631239
| Online PSC |  | https://podminky.urs.cz/item/CS_URS_2026_01/751398051 | [14 empty] | Online PSC | 2
| VV |  | "Specifikace - budova B MŘÍŽKY A VĚTRACÍ ŽALUZIE" | [14 empty] | VV | 2 | 1 | True | 0 | ROZPOCET
| VV |  | mřížky AL (příp. pozink) | [14 empty] | VV | 2 | 1 | True | 0 | ROZPOCET
| VV |  | Mř6 | [14 empty] | VV | 2 | 1 | True | 0 | ROZPOCET
| VV |  | 250/250 4x | [14 empty] | VV | 2 | 1 | True | 0 | ROZPOCET
| VV |  | protidešťová žaluzie AL s ochrannou sítí proti hmyzu a upevňovacím rámečkem | [14 empty] | VV | 2 | 1 | True | 0 | ROZPOCET
| VV |  | 4 |  | 4 | [12 empty] | VV | 2 | 2 | True | 1 | ROZPOCET
125 | M | 42972916R | protidešťová žaluzie AL s ochrannou sítí proti hmyzu a upevňovacím rámečkem 250x250mm | kus | 4 |  | 0 |  |  | základní |  | 0 | 0.0041 | 0.0164 | 0 | 0 | 32 | M | 2 |  |  |  | ROZPOCET | 0 | 0 | 0 | 0 | 0 | 1 | 0 | 16 | 2046753209
126 | K | 751398051 | Montáž ostatních zařízení protidešťové žaluzie nebo žaluziové klapky na čtyřhranné potrubí, průřezu do 0,150 m2 | kus | 5 |  | 0 | CS ÚRS 2026 01 |  | základní |  | 0 | 0 | 0 | 0 | 0 | 16 | K | 2 |  |  |  | ROZPOCET | 0 | 0 | 0 | 0 | 0 | 1 | 0 | 16 | -1005350156
| Online PSC |  | https://podminky.urs.cz/item/CS_URS_2026_01/751398051 | [14 empty] | Online PSC | 2
| VV |  | "Specifikace - budova B MŘÍŽKY A VĚTRACÍ ŽALUZIE" | [14 empty] | VV | 2 | 1 | True | 0 | ROZPOCET
| VV |  | mřížky AL (příp. pozink) | [14 empty] | VV | 2 | 1 | True | 0 | ROZPOCET
| VV |  | Mř8 | [14 empty] | VV | 2 | 1 | True | 0 | ROZPOCET
| VV |  | 200/630 5x | [14 empty] | VV | 2 | 1 | True | 0 | ROZPOCET
| VV |  | protidešťová žaluzie AL s ochrannou sítí proti hmyzu a upevňovacím rámečkem | [14 empty] | VV | 2 | 1 | True | 0 | ROZPOCET
| VV |  | 5 |  | 5 | [12 empty] | VV | 2 | 2 | True | 1 | ROZPOCET
127 | M | 42972916R1 | protidešťová žaluzie AL s ochrannou sítí proti hmyzu a upevňovacím rámečkem 200x630mm | kus | 5 |  | 0 |  |  | základní |  | 0 | 0.0041 | 0.0205 | 0 | 0 | 32 | M | 2 |  |  |  | ROZPOCET | 0 | 0 | 0 | 0 | 0 | 1 | 0 | 16 | 1505555678
128 | K | 751398051 | Montáž ostatních zařízení protidešťové žaluzie nebo žaluziové klapky na čtyřhranné potrubí, průřezu do 0,150 m2 | kus | 4 |  | 0 | CS ÚRS 2026 01 |  | základní |  | 0 | 0 | 0 | 0 | 0 | 16 | K | 2 |  |  |  | ROZPOCET | 0 | 0 | 0 | 0 | 0 | 1 | 0 | 16 | -58362851
| Online PSC |  | https://podminky.urs.cz/item/CS_URS_2026_01/751398051 | [14 empty] | Online PSC | 2
| VV |  | "Specifikace - budova B MŘÍŽKY A VĚTRACÍ ŽALUZIE" | [14 empty] | VV | 2 | 1 | True | 0 | ROZPOCET
| VV |  | mřížky AL (příp. pozink) | [14 empty] | VV | 2 | 1 | True | 0 | ROZPOCET
| VV |  | Mř11 | [14 empty] | VV | 2 | 1 | True | 0 | ROZPOCET
| VV |  | 315/315 4x | [14 empty] | VV | 2 | 1 | True | 0 | ROZPOCET
| VV |  | protidešťová žaluzie AL s ochrannou sítí proti hmyzu a upevňovacím rámečkem | [14 empty] | VV | 2 | 1 | True | 0 | ROZPOCET
| VV |  | 4 |  | 4 | [12 empty] | VV | 2 | 2 | True | 1 | ROZPOCET
129 | M | 42972917R1 | protidešťová žaluzie AL s ochrannou sítí proti hmyzu a upevňovacím rámečkem 315x315mm | kus | 4 |  | 0 |  |  | základní |  | 0 | 0.0048 | 0.0192 | 0 | 0 | 32 | M | 2 |  |  |  | ROZPOCET | 0 | 0 | 0 | 0 | 0 | 1 | 0 | 16 | 2110025427
130 | K | 751398052 | Montáž ostatních zařízení protidešťové žaluzie nebo žaluziové klapky na čtyřhranné potrubí, průřezu přes 0,150 do 0,300 m2 | kus | 2 |  | 0 | CS ÚRS 2026 01 |  | základní |  | 0 | 0 | 0 | 0 | 0 | 16 | K | 2 |  |  |  | ROZPOCET | 0 | 0 | 0 | 0 | 0 | 1 | 0 | 16 | -1958165322
| Online PSC |  | https://podminky.urs.cz/item/CS_URS_2026_01/751398052 | [14 empty] | Online PSC | 2
| VV |  | "Specifikace - budova B MŘÍŽKY A VĚTRACÍ ŽALUZIE" | [14 empty] | VV | 2 | 1 | True | 0 | ROZPOCET
| VV |  | mřížky AL (příp. pozink) | [14 empty] | VV | 2 | 1 | True | 0 | ROZPOCET
| VV |  | Mř7 | [14 empty] | VV | 2 | 1 | True | 0 | ROZPOCET
| VV |  | 355/630 2x | [14 empty] | VV | 2 | 1 | True | 0 | ROZPOCET
| VV |  | protidešťová žaluzie AL s ochrannou sítí proti hmyzu a upevňovacím rámečkem | [14 empty] | VV | 2 | 1 | True | 0 | ROZPOCET
| VV |  | 2 |  | 2 | [12 empty] | VV | 2 | 2 | True | 1 | ROZPOCET
131 | M | 42972920R | protidešťová žaluzie AL s ochrannou sítí proti hmyzu a upevňovacím rámečkem 355x630mm | kus | 2 |  | 0 |  |  | základní |  | 0 | 0.0079 | 0.0158 | 0 | 0 | 32 | M | 2 |  |  |  | ROZPOCET | 0 | 0 | 0 | 0 | 0 | 1 | 0 | 16 | -1879703052
132 | K | 751398052 | Montáž ostatních zařízení protidešťové žaluzie nebo žaluziové klapky na čtyřhranné potrubí, průřezu přes 0,150 do 0,300 m2 | kus | 3 |  | 0 | CS ÚRS 2026 01 |  | základní |  | 0 | 0 | 0 | 0 | 0 | 16 | K | 2 |  |  |  | ROZPOCET | 0 | 0 | 0 | 0 | 0 | 1 | 0 | 16 | 1277580957
| Online PSC |  | https://podminky.urs.cz/item/CS_URS_2026_01/751398052 | [14 empty] | Online PSC | 2
| VV |  | "Specifikace - budova B MŘÍŽKY A VĚTRACÍ ŽALUZIE" | [14 empty] | VV | 2 | 1 | True | 0 | ROZPOCET
| VV |  | mřížky AL (příp. pozink) | [14 empty] | VV | 2 | 1 | True | 0 | ROZPOCET
| VV |  | Mř10 | [14 empty] | VV | 2 | 1 | True | 0 | ROZPOCET
| VV |  | 600/400 3x | [14 empty] | VV | 2 | 1 | True | 0 | ROZPOCET
| VV |  | ochranná mřížka AL a upevňovací rámeček | [14 empty] | VV | 2 | 1 | True | 0 | ROZPOCET
| VV |  | 3 |  | 3 | [12 empty] | VV | 2 | 2 | True | 1 | ROZPOCET
133 | M | 42972921R | ochranná mřížka AL a upevňovací rámeček 600x400mm | kus | 3 |  | 0 |  |  | základní |  | 0 | 0.0089 | 0.0267 | 0 | 0 | 32 | M | 2 |  |  |  | ROZPOCET | 0 | 0 | 0 | 0 | 0 | 1 | 0 | 16 | 156595387
134 | K | 751398052 | Montáž ostatních zařízení protidešťové žaluzie nebo žaluziové klapky na čtyřhranné potrubí, průřezu přes 0,150 do 0,300 m2 | kus | 1 |  | 0 | CS ÚRS 2026 01 |  | základní |  | 0 | 0 | 0 | 0 | 0 | 16 | K | 2 |  |  |  | ROZPOCET | 0 | 0 | 0 | 0 | 0 | 1 | 0 | 16 | 357884559
| Online PSC |  | https://podminky.urs.cz/item/CS_URS_2026_01/751398052 | [14 empty] | Online PSC | 2
| VV |  | "Specifikace - budova B MŘÍŽKY A VĚTRACÍ ŽALUZIE" | [14 empty] | VV | 2 | 1 | True | 0 | ROZPOCET
| VV |  | mřížky AL (příp. pozink) | [14 empty] | VV | 2 | 1 | True | 0 | ROZPOCET
| VV |  | Mř13 | [14 empty] | VV | 2 | 1 | True | 0 | ROZPOCET
| VV |  | 400/710 1x | [14 empty] | VV | 2 | 1 | True | 0 | ROZPOCET
| VV |  | protidešťová žaluzie AL s ochrannou sítí proti hmyzu a upevňovacím rámečkem | [14 empty] | VV | 2 | 1 | True | 0 | ROZPOCET
| VV |  | 1 |  | 1 | [12 empty] | VV | 2 | 2 | True | 1 | ROZPOCET
135 | M | 42972921R1 | protidešťová žaluzie AL s ochrannou sítí proti hmyzu a upevňovacím rámečkem 400x710mm | kus | 1 |  | 0 |  |  | základní |  | 0 | 0.0089 | 0.0089 | 0 | 0 | 32 | M | 2 |  |  |  | ROZPOCET | 0 | 0 | 0 | 0 | 0 | 1 | 0 | 16 | -37743988
136 | K | 751398053 | Montáž ostatních zařízení protidešťové žaluzie nebo žaluziové klapky na čtyřhranné potrubí, průřezu přes 0,300 do 0,450 m2 | kus | 2 |  | 0 | CS ÚRS 2026 01 |  | základní |  | 0 | 0 | 0 | 0 | 0 | 16 | K | 2 |  |  |  | ROZPOCET | 0 | 0 | 0 | 0 | 0 | 1 | 0 | 16 | 109735392
| Online PSC |  | https://podminky.urs.cz/item/CS_URS_2026_01/751398053 | [14 empty] | Online PSC | 2
| VV |  | "Specifikace - budova B MŘÍŽKY A VĚTRACÍ ŽALUZIE" | [14 empty] | VV | 2 | 1 | True | 0 | ROZPOCET
| VV |  | mřížky AL (příp. pozink) | [14 empty] | VV | 2 | 1 | True | 0 | ROZPOCET
| VV |  | Mř9 | [14 empty] | VV | 2 | 1 | True | 0 | ROZPOCET
| VV |  | 650/650 2x | [14 empty] | VV | 2 | 1 | True | 0 | ROZPOCET
| VV |  | "protidešťová žaluzie AL 650x650mm s ocelovým sítem o velikosti ok 10x10 mm" | [14 empty] | VV | 2 | 1 | True | 0 | ROZPOCET
| VV |  | 2 |  | 2 | [12 empty] | VV | 2 | 2 | True | 1 | ROZPOCET
137 | M | 42972923R | protidešťová žaluzie AL 650x650mm s ocelovým sítem o velikosti ok 10x10 mm | kus | 2 |  | 0 |  |  | základní |  | 0 | 0.0109 | 0.0218 | 0 | 0 | 32 | M | 2 |  |  |  | ROZPOCET | 0 | 0 | 0 | 0 | 0 | 1 | 0 | 16 | 45723013
138 | K | 998751102 | Přesun hmot pro vzduchotechniku stanovený z hmotnosti přesunovaného materiálu vodorovná dopravní vzdálenost do 100 m základní v objektech výšky přes 12 do 24 m | t | 0.152 |  | 0 | CS ÚRS 2026 01 |  | základní |  | 0 | 0 | 0 | 0 | 0 | 16 | K | 2 |  |  |  | ROZPOCET | 0 | 0 | 0 | 0 | 0 | 1 | 0 | 16 | 1341220793
| Online PSC |  | https://podminky.urs.cz/item/CS_URS_2026_01/998751102 | [14 empty] | Online PSC | 2
| D | 762 | Konstrukce tesařské |  |  |  | 0 |  |  |  |  | 0 |  | 3.6365 |  | 0 | 2 | D | 1 |  |  |  | ROZPOCET | [6 empty] | 0
139 | K | 762083111 | Impregnace řeziva máčením proti dřevokaznému hmyzu a houbám, třída ohrožení 1 a 2 (dřevo v interiéru) | m3 | 1.402 |  | 0 | CS ÚRS 2026 01 |  | základní |  | 0 | 0.001215 | 0.0017034 | 0 | 0 | 16 | K | 2 |  |  |  | ROZPOCET | 0 | 0 | 0 | 0 | 0 | 1 | 0 | 16 | -160149106
| Online PSC |  | https://podminky.urs.cz/item/CS_URS_2026_01/762083111 | [14 empty] | Online PSC | 2
| VV |  | 0,892 |  | 0.892 | [12 empty] | VV | 2 | 2 | True | 0 | ROZPOCET
| VV |  | 0,51 |  | 0.51 | [12 empty] | VV | 2 | 2 | True | 0 | ROZPOCET
| VV |  | Součet |  | 1.402 | [12 empty] | VV | 2 | 4 | True | 1 | ROZPOCET
140 | K | 762341034 | Bednění střech střech rovných sklonu do 60° s vyřezáním otvorů z dřevoštěpkových desek OSB šroubovaných na rošt na sraz, tloušťky desky 18 mm | m2 | 202.86 |  | 0 | CS ÚRS 2026 01 |  | základní |  | 0 | 0.011573 | 2.3476 | 0 | 0 | 16 | K | 2 |  |  |  | ROZPOCET | 0 | 0 | 0 | 0 | 0 | 1 | 0 | 16 | 299503680
| Online PSC |  | https://podminky.urs.cz/item/CS_URS_2026_01/762341034 | [14 empty] | Online PSC | 2
| VV |  | B/SCH4 - šikmá střecha nad sálem | [14 empty] | VV | 2 | 1 | True | 0 | ROZPOCET
| VV |  | plechová falcová střecha | [14 empty] | VV | 2 | 1 | True | 0 | ROZPOCET
| VV |  | separační rohož | [14 empty] | VV | 2 | 1 | True | 0 | ROZPOCET
| VV |  | OSB desky 18mm | [14 empty] | VV | 2 | 1 | True | 0 | ROZPOCET
| VV |  | latě 40/60mm 40mm | [14 empty] | VV | 2 | 1 | True | 0 | ROZPOCET
| VV |  | kontralatě 40/60mm - provětrávaná mezera 40mm | [14 empty] | VV | 2 | 1 | True | 0 | ROZPOCET
| VV |  | difůzně propustná fólie lehkého typu 0,6mm | [14 empty] | VV | 2 | 1 | True | 0 | ROZPOCET
| VV |  | PIR desky s povrchem z hliníkové sendvičové fólie 0,022 180mm | [14 empty] | VV | 2 | 1 | True | 0 | ROZPOCET
| VV |  | samolepící pás SBS modif.asf., s vložkou Al fólie, s kašírovanou polyesterovou rohoží 2,2mm | [14 empty] | VV | 2 | 1 | True | 0 | ROZPOCET
| VV |  | OSB desky 18mm | [14 empty] | VV | 2 | 1 | True | 0 | ROZPOCET
| VV |  | odstranění původní plechové krytiny | [14 empty] | VV | 2 | 1 | True | 0 | ROZPOCET
| VV |  | odstranit vyzdívku mezi ocelové kci tl.120mm | [14 empty] | VV | 2 | 1 | True | 0 | ROZPOCET
| VV |  | v části střechy přístupné z promítací místnosti B-3.02 bude odstraněn stáv.podhled heraklit | [14 empty] | VV | 2 | 1 | True | 0 | ROZPOCET
| VV |  | nově doplněn SDK podhled ( místo heraklitu) | [14 empty] | VV | 2 | 1 | True | 0 | ROZPOCET
| VV |  | 2x ve skladbě | [14 empty] | VV | 2 | 1 | True | 0 | ROZPOCET
| VV |  | 3,1*(16,1)+3,2*(16,1) "šikmina |  | 101.43 | [12 empty] | VV | 2 | 2 | True | 0 | ROZPOCET
| VV |  | 3,1*(16,1)+3,2*(16,1) "šikmina |  | 101.43 | [12 empty] | VV | 2 | 2 | True | 0 | ROZPOCET
| VV |  | Součet |  | 202.86 | [12 empty] | VV | 2 | 4 | True | 1 | ROZPOCET
141 | K | 762342214 | Montáž laťování střech jednoduchých sklonu do 60° při osové vzdálenosti latí přes 150 do 360 mm | m2 | 101.43 |  | 0 | CS ÚRS 2026 01 |  | základní |  | 0 | 0 | 0 | 0 | 0 | 16 | K | 2 |  |  |  | ROZPOCET | 0 | 0 | 0 | 0 | 0 | 1 | 0 | 16 | 1391928098
| Online PSC |  | https://podminky.urs.cz/item/CS_URS_2026_01/762342214 | [14 empty] | Online PSC | 2
| VV |  | B/SCH4 - šikmá střecha nad sálem | [14 empty] | VV | 2 | 1 | True | 0 | ROZPOCET
| VV |  | plechová falcová střecha | [14 empty] | VV | 2 | 1 | True | 0 | ROZPOCET
| VV |  | separační rohož | [14 empty] | VV | 2 | 1 | True | 0 | ROZPOCET
| VV |  | OSB desky 18mm | [14 empty] | VV | 2 | 1 | True | 0 | ROZPOCET
| VV |  | latě 40/60mm 40mm | [14 empty] | VV | 2 | 1 | True | 0 | ROZPOCET
| VV |  | kontralatě 40/60mm - provětrávaná mezera 40mm | [14 empty] | VV | 2 | 1 | True | 0 | ROZPOCET
| VV |  | difůzně propustná fólie lehkého typu 0,6mm | [14 empty] | VV | 2 | 1 | True | 0 | ROZPOCET
| VV |  | PIR desky s povrchem z hliníkové sendvičové fólie 0,022 180mm | [14 empty] | VV | 2 | 1 | True | 0 | ROZPOCET
| VV |  | samolepící pás SBS modif.asf., s vložkou Al fólie, s kašírovanou polyesterovou rohoží 2,2mm | [14 empty] | VV | 2 | 1 | True | 0 | ROZPOCET
| VV |  | OSB desky 18mm | [14 empty] | VV | 2 | 1 | True | 0 | ROZPOCET
| VV |  | odstranění původní plechové krytiny | [14 empty] | VV | 2 | 1 | True | 0 | ROZPOCET
| VV |  | odstranit vyzdívku mezi ocelové kci tl.120mm | [14 empty] | VV | 2 | 1 | True | 0 | ROZPOCET
| VV |  | v části střechy přístupné z promítací místnosti B-3.02 bude odstraněn stáv.podhled heraklit | [14 empty] | VV | 2 | 1 | True | 0 | ROZPOCET
| VV |  | nově doplněn SDK podhled ( místo heraklitu) | [14 empty] | VV | 2 | 1 | True | 0 | ROZPOCET
| VV |  | 3,1*(16,1)+3,2*(16,1) "šikmina |  | 101.43 | [12 empty] | VV | 2 | 2 | True | 1 | ROZPOCET
142 | M | 60514114 | řezivo jehličnaté lať impregnovaná dl 4 m | m3 | 0.892 |  | 0 | CS ÚRS 2026 01 |  | základní |  | 0 | 0.55 | 0.4906 | 0 | 0 | 32 | M | 2 |  |  |  | ROZPOCET | 0 | 0 | 0 | 0 | 0 | 1 | 0 | 16 | -1788712341
| VV |  | B/SCH4 - šikmá střecha nad sálem | [14 empty] | VV | 2 | 1 | True | 0 | ROZPOCET
| VV |  | latě 40/60mm 40mm | [14 empty] | VV | 2 | 1 | True | 0 | ROZPOCET
| VV |  | kontralatě 40/60mm - provětrávaná mezera 40mm | [14 empty] | VV | 2 | 1 | True | 0 | ROZPOCET
| VV |  | (3,1*(16,1)/0,3+3,2*(16,1)/0,3)*(0,04*0,06) "šikmina |  | 0.811 | [12 empty] | VV | 2 | 2 | True | 1 | ROZPOCET
| VV |  | 0,811*1,1 'Přepočtené koeficientem množství |  | 0.892 | [12 empty] | VV | 2 | 2 | False | 1 | ROZPOCET
143 | K | 762342523 | Montáž laťování montáž kontralatí přes tepelnou izolaci tloušťky přes 140 mm do 200 mm | m | 193.2 |  | 0 | CS ÚRS 2026 01 |  | základní |  | 0 | 0.000177 | 0.034196 | 0 | 0 | 16 | K | 2 |  |  |  | ROZPOCET | 0 | 0 | 0 | 0 | 0 | 1 | 0 | 16 | -301769206
| Online PSC |  | https://podminky.urs.cz/item/CS_URS_2026_01/762342523 | [14 empty] | Online PSC | 2
| VV |  | B/SCH4 - šikmá střecha nad sálem | [14 empty] | VV | 2 | 1 | True | 0 | ROZPOCET
| VV |  | latě 40/60mm 40mm | [14 empty] | VV | 2 | 1 | True | 0 | ROZPOCET
| VV |  | kontralatě 40/60mm - provětrávaná mezera 40mm | [14 empty] | VV | 2 | 1 | True | 0 | ROZPOCET
| VV |  | 6*(16,1)+6*(16,1) "šikmina |  | 193.2 | [12 empty] | VV | 2 | 2 | True | 1 | ROZPOCET
144 | M | 60514114 | řezivo jehličnaté lať impregnovaná dl 4 m | m3 | 0.51 |  | 0 | CS ÚRS 2026 01 |  | základní |  | 0 | 0.55 | 0.2805 | 0 | 0 | 32 | M | 2 |  |  |  | ROZPOCET | 0 | 0 | 0 | 0 | 0 | 1 | 0 | 16 | -1678499847
| VV |  | B/SCH4 - šikmá střecha nad sálem | [14 empty] | VV | 2 | 1 | True | 0 | ROZPOCET
| VV |  | latě 40/60mm 40mm | [14 empty] | VV | 2 | 1 | True | 0 | ROZPOCET
| VV |  | kontralatě 40/60mm - provětrávaná mezera 40mm | [14 empty] | VV | 2 | 1 | True | 0 | ROZPOCET
| VV |  | (6*(16,1)+6*(16,1))*(0,04*0,06) "šikmina |  | 0.464 | [12 empty] | VV | 2 | 2 | True | 1 | ROZPOCET
| VV |  | 0,464*1,1 'Přepočtené koeficientem množství |  | 0.51 | [12 empty] | VV | 2 | 2 | False | 1 | ROZPOCET
145 | K | 762361332 | Konstrukční vrstva pod klempířské prvky pro oplechování horních ploch zdí a nadezdívek (atik) z vodovzdorné překližky šroubovaných do podkladu, tloušťky desky 21 mm | m2 | 21.938 |  | 0 | CS ÚRS 2026 01 |  | základní |  | 0 | 0.016224 | 0.35592 | 0 | 0 | 16 | K | 2 |  |  |  | ROZPOCET | 0 | 0 | 0 | 0 | 0 | 1 | 0 | 16 | -1741439767
| Online PSC |  | https://podminky.urs.cz/item/CS_URS_2026_01/762361332 | [14 empty] | Online PSC | 2
| VV |  | zhlaví atiky | [14 empty] | VV | 2 | 1 | True | 0 | ROZPOCET
| VV |  | B/SCH2 - střecha nad výstavní síní a soc.zázemím | [14 empty] | VV | 2 | 1 | True | 0 | ROZPOCET
| VV |  | (15,9+15,4+18,2+0,5)*0,25 "nadezdění atiky š.250mm v.150mm |  | 12.5 | [12 empty] | VV | 2 | 2 | True | 0 | ROZPOCET
| VV |  | B/SCH3 - střecha nad kotelnou | [14 empty] | VV | 2 | 1 | True | 0 | ROZPOCET
| VV |  | (20+1,8+0,15)*0,25 "nadezdění atiky š.250mm v.230mm |  | 5.488 | [12 empty] | VV | 2 | 2 | True | 0 | ROZPOCET
| VV |  | B/SCH5 - střecha nad spojovací chodbou | [14 empty] | VV | 2 | 1 | True | 0 | ROZPOCET
| VV |  | (2,5+1+12,3)*0,25 "nadezdění atiky š.250mm v.250mm |  | 3.95 | [12 empty] | VV | 2 | 2 | True | 0 | ROZPOCET
| VV |  | Součet |  | 21.938 | [12 empty] | VV | 2 | 4 | True | 1 | ROZPOCET
146 | K | 762395000.1 | Spojovací prostředky krovů, bednění a laťování, nadstřešních konstrukcí svorníky, prkna, hřebíky, pásová ocel, vruty | m3 | 5.514 |  | 0 | CS ÚRS 2026 01 |  | základní |  | 0 | 0.022838 | 0.12593 | 0 | 0 | 16 | K | 2 |  |  |  | ROZPOCET | 0 | 0 | 0 | 0 | 0 | 1 | 0 | 16 | 1222715194
| Online PSC |  | https://podminky.urs.cz/item/CS_URS_2026_01/762395000.1 | [14 empty] | Online PSC | 2
| VV |  | 202,86*0,018 |  | 3.651 | [12 empty] | VV | 2 | 2 | True | 0 | ROZPOCET
| VV |  | 0,892 |  | 0.892 | [12 empty] | VV | 2 | 2 | True | 0 | ROZPOCET
| VV |  | 0,51 |  | 0.51 | [12 empty] | VV | 2 | 2 | True | 0 | ROZPOCET
| VV |  | 21,938*0,021 |  | 0.461 | [12 empty] | VV | 2 | 2 | True | 0 | ROZPOCET
| VV |  | Součet |  | 5.514 | [12 empty] | VV | 2 | 4 | True | 1 | ROZPOCET
147 | K | 998762102 | Přesun hmot pro konstrukce tesařské stanovený z hmotnosti přesunovaného materiálu vodorovná dopravní vzdálenost do 50 m základní v objektech výšky přes 6 do 12 m | t | 3.636 |  | 0 | CS ÚRS 2026 01 |  | základní |  | 0 | 0 | 0 | 0 | 0 | 16 | K | 2 |  |  |  | ROZPOCET | 0 | 0 | 0 | 0 | 0 | 1 | 0 | 16 | 1432925041
| Online PSC |  | https://podminky.urs.cz/item/CS_URS_2026_01/998762102 | [14 empty] | Online PSC | 2
| D | 763 | Konstrukce suché výstavby |  |  |  | 0 |  |  |  |  | 0 |  | 12.2098 |  | 0 | 2 | D | 1 |  |  |  | ROZPOCET | [6 empty] | 0
148 | K | 763111742 | Příčka ze sádrokartonových desek ostatní konstrukce a práce na příčkách ze sádrokartonových desek montáž jedné vrstvy tepelné izolace | m2 | 86.992 |  | 0 | CS ÚRS 2026 01 |  | základní |  | 0 | 0 | 0 | 0 | 0 | 16 | K | 2 |  |  |  | ROZPOCET | 0 | 0 | 0 | 0 | 0 | 1 | 0 | 16 | -1746486432
| Online PSC |  | https://podminky.urs.cz/item/CS_URS_2026_01/763111742 | [14 empty] | Online PSC | 2
| VV |  | A/Š | [14 empty] | VV | 2 | 1 | True | 0 | ROZPOCET
| VV |  | SDK instalační šachta | [14 empty] | VV | 2 | 1 | True | 0 | ROZPOCET
| VV |  | jednostranný rastr 2x CW75 (á 625mm) + minerální vata tl.60mm 75mm | [14 empty] | VV | 2 | 1 | True | 0 | ROZPOCET
| VV |  | 2x SDK AKU deska 12,5mm 25mm | [14 empty] | VV | 2 | 1 | True | 0 | ROZPOCET
| VV |  | 176,4*0,4 |  | 70.56 | [12 empty] | VV | 2 | 2 | True | 0 | ROZPOCET
| VV |  | 13,93*0,4 |  | 5.572 | [12 empty] | VV | 2 | 2 | True | 0 | ROZPOCET
| VV |  | 13,93*0,4 |  | 5.572 | [12 empty] | VV | 2 | 2 | True | 0 | ROZPOCET
| VV |  | 2,95*0,8 |  | 2.36 | [12 empty] | VV | 2 | 2 | True | 0 | ROZPOCET
| VV |  | 3,66*0,8 |  | 2.928 | [12 empty] | VV | 2 | 2 | True | 0 | ROZPOCET
| VV |  | Součet |  | 86.992 | [12 empty] | VV | 2 | 4 | True | 1 | ROZPOCET
149 | M | 63150970 | role akustická a tepelně izolační ze skelných vláken tl 60mm | m2 | 88.74 |  | 0 | CS ÚRS 2026 01 |  | základní |  | 0 | 0.003 | 0.26622 | 0 | 0 | 32 | M | 2 |  |  |  | ROZPOCET | 0 | 0 | 0 | 0 | 0 | 1 | 0 | 16 | 251001883
| VV |  | 87*1,02 'Přepočtené koeficientem množství |  | 88.74 | [12 empty] | VV | 2 | 2 | False | 1 | ROZPOCET
150 | K | 763121590 | Stěna předsazená ze sádrokartonových desek pro osazení závěsného WC s nosnou konstrukcí z ocelových profilů CW, UW dvojitě opláštěná deskami impregnovanými H2 tl. 2x12,5 mm bez izolace, stěna tl. 150 - 250 mm, profil 50 | m2 | 27.3 |  | 0 | CS ÚRS 2026 01 |  | základní |  | 0 | 0.029641 | 0.80921 | 0 | 0 | 16 | K | 2 |  |  |  | ROZPOCET | 0 | 0 | 0 | 0 | 0 | 1 | 0 | 16 | 248941413
| Online PSC |  | https://podminky.urs.cz/item/CS_URS_2026_01/763121590 | [14 empty] | Online PSC | 2
| VV |  | SDK instalační předstěna | [14 empty] | VV | 2 | 1 | True | 0 | ROZPOCET
| VV |  | umyvadlo | [14 empty] | VV | 2 | 1 | True | 0 | ROZPOCET
| VV |  | 1,5*2,4 "2.06 |  | 3.6 | [12 empty] | VV | 2 | 2 | True | 0 | ROZPOCET
| VV |  | 1,5*2,7 "2.10 |  | 4.05 | [12 empty] | VV | 2 | 2 | True | 0 | ROZPOCET
| VV |  | 1,5*2,4 "2.08 |  | 3.6 | [12 empty] | VV | 2 | 2 | True | 0 | ROZPOCET
| VV |  | pisoár | [14 empty] | VV | 2 | 1 | True | 0 | ROZPOCET
| VV |  | 1,5*1,9 "2.09 |  | 2.85 | [12 empty] | VV | 2 | 2 | True | 0 | ROZPOCET
| VV |  | WC | [14 empty] | VV | 2 | 1 | True | 0 | ROZPOCET
| VV |  | 1,5*2,7 "2.07 |  | 4.05 | [12 empty] | VV | 2 | 2 | True | 0 | ROZPOCET
| VV |  | 1,5*2,7 "2.09a |  | 4.05 | [12 empty] | VV | 2 | 2 | True | 0 | ROZPOCET
| VV |  | WC inval | [14 empty] | VV | 2 | 1 | True | 0 | ROZPOCET
| VV |  | 1,5*3,4 "2.10 |  | 5.1 | [12 empty] | VV | 2 | 2 | True | 0 | ROZPOCET
| VV |  | Součet |  | 27.3 | [12 empty] | VV | 2 | 4 | True | 1 | ROZPOCET
151 | K | 763121714 | Stěna předsazená ze sádrokartonových desek ostatní konstrukce a práce na předsazených stěnách ze sádrokartonových desek základní penetrační nátěr | m2 | 114.292 |  | 0 | CS ÚRS 2026 01 |  | základní |  | 0 | 0.0001 | 0.011429 | 0 | 0 | 16 | K | 2 |  |  |  | ROZPOCET | 0 | 0 | 0 | 0 | 0 | 1 | 0 | 16 | 291293626
| Online PSC |  | https://podminky.urs.cz/item/CS_URS_2026_01/763121714 | [14 empty] | Online PSC | 2
| VV |  | 27,3 |  | 27.3 | [12 empty] | VV | 2 | 2 | True | 0 | ROZPOCET
| VV |  | A/Š | [14 empty] | VV | 2 | 1 | True | 0 | ROZPOCET
| VV |  | SDK instalační šachta | [14 empty] | VV | 2 | 1 | True | 0 | ROZPOCET
| VV |  | jednostranný rastr 2x CW75 (á 625mm) + minerální vata tl.60mm 75mm | [14 empty] | VV | 2 | 1 | True | 0 | ROZPOCET
| VV |  | 2x SDK AKU deska 12,5mm 25mm | [14 empty] | VV | 2 | 1 | True | 0 | ROZPOCET
| VV |  | 176,4*0,4 |  | 70.56 | [12 empty] | VV | 2 | 2 | True | 0 | ROZPOCET
| VV |  | 13,93*0,4 |  | 5.572 | [12 empty] | VV | 2 | 2 | True | 0 | ROZPOCET
| VV |  | 13,93*0,4 |  | 5.572 | [12 empty] | VV | 2 | 2 | True | 0 | ROZPOCET
| VV |  | 2,95*0,8 |  | 2.36 | [12 empty] | VV | 2 | 2 | True | 0 | ROZPOCET
| VV |  | 3,66*0,8 |  | 2.928 | [12 empty] | VV | 2 | 2 | True | 0 | ROZPOCET
| VV |  | Součet |  | 114.292 | [12 empty] | VV | 2 | 4 | True | 1 | ROZPOCET
152 | K | 763121761 | Stěna předsazená ze sádrokartonových desek Příplatek k cenám za rovinnost kvality speciální tmelení kvality Q3 | m2 | 114.292 |  | 0 | CS ÚRS 2026 01 |  | základní |  | 0 | 0.0007 | 0.080004 | 0 | 0 | 16 | K | 2 |  |  |  | ROZPOCET | 0 | 0 | 0 | 0 | 0 | 1 | 0 | 16 | -1713608802
| Online PSC |  | https://podminky.urs.cz/item/CS_URS_2026_01/763121761 | [14 empty] | Online PSC | 2
153 | K | 763131441 | Podhled ze sádrokartonových desek dvouvrstvá zavěšená spodní konstrukce z ocelových profilů CD, UD dvojitě opláštěná deskami protipožárními DF, tl. 2 x 12,5 mm, bez izolace, REI do 120 | m2 | 292.3 |  | 0 | CS ÚRS 2026 01 |  | základní |  | 0 | 0.02488 | 7.2724 | 0 | 0 | 16 | K | 2 |  |  |  | ROZPOCET | 0 | 0 | 0 | 0 | 0 | 1 | 0 | 16 | 6409185
| Online PSC |  | https://podminky.urs.cz/item/CS_URS_2026_01/763131441 | [14 empty] | Online PSC | 2
| VV |  | Úprava schodu, vstupní dveře s panikovou klikou, koordinace s EL (osvětlení, rozvaděč, ...). Oprava stávající ker. dlažby - v prostoru dveří, oprava | [14 empty] | VV | 2 | 1 | True | 0 | ROZPOCET
| VV |  | omítek + malba. Úprava niki rozvaděčů dle požadavků technoligie. Nový PBŘ SDK podhled EI30 (2x12,5 mm). Dveře do místnosti B-1.02 budou trvale odstran | [14 empty] | VV | 2 | 1 | True | 0 | ROZPOCET
| VV |  | 1.01 Vchod keram.dl. 16,7m2 malba PBŘ SDK + malba el.HDS | [14 empty] | VV | 2 | 1 | True | 0 | ROZPOCET
| VV |  | 16,7 |  | 16.7 | [12 empty] | VV | 2 | 2 | True | 0 | ROZPOCET
| VV |  | Sanace zdiva, oprava stávající ker. dlažby - v prostoru dveří, oprava omítek + malba. Úprava niki EL a hydrantu dle požadavků technoligie. Nový PBŘ | [14 empty] | VV | 2 | 1 | True | 0 | ROZPOCET
| VV |  | SDK kaslík EI30 (2x12,5 mm) pro rozvod kabeláže, dveře dle místností (1x původní, 1x původní + PK, 1x nové dveře, vč. zárubní EW30DP3-C). | [14 empty] | VV | 2 | 1 | True | 0 | ROZPOCET
| VV |  | 1.02 Chodba keram.dl. 23,4m2 malba PBŘ SDK kaslík + malba el. HDS, hydrant | [14 empty] | VV | 2 | 1 | True | 0 | ROZPOCET
| VV |  | 23,4 |  | 23.4 | [12 empty] | VV | 2 | 2 | True | 0 | ROZPOCET
| VV |  | Sanace zdiva a oprava omítek + malba. Úprava niki EL dle požadavků technoligie, příp. zrušení. Nový PBŘ SDK kaslík EI30 (2x12,5 mm) pro rozvod | [14 empty] | VV | 2 | 1 | True | 0 | ROZPOCET
| VV |  | kabeláže, dveře dle místností (5x původní dveře, 1x nové dveře, vč. zárubní EW30DP3-C). | [14 empty] | VV | 2 | 1 | True | 0 | ROZPOCET
| VV |  | 1.03a Chodba keram.dl. 19,3m2 malba PBŘ SDK kaslík + malba el. HDS | [14 empty] | VV | 2 | 1 | True | 0 | ROZPOCET
| VV |  | 19,3 |  | 19.3 | [12 empty] | VV | 2 | 2 | True | 0 | ROZPOCET
| VV |  | Oprava stávající ker. dlažby - v prostoru dveří, oprava omítek + malba. Nový PBŘ SDK kaslík EI30 (2x12,5 mm) pro rozvod kabeláže, dveře dle místností | [14 empty] | VV | 2 | 1 | True | 0 | ROZPOCET
| VV |  | (6x původní dveře, 1x původní + PK, 1x nové dveře, vč. zárubní EI30DP3-C). | [14 empty] | VV | 2 | 1 | True | 0 | ROZPOCET
| VV |  | 1.03b Chodba keram.dl. 21,3m2 malba PBŘ SDK kaslík + malba | [14 empty] | VV | 2 | 1 | True | 0 | ROZPOCET
| VV |  | 21,3 |  | 21.3 | [12 empty] | VV | 2 | 2 | True | 0 | ROZPOCET
| VV |  | Mezisoučet |  | 80.7 | [12 empty] | VV | 2 | 3 | True | 0 | ROZPOCET
| VV |  | Oprava podlahy + nové PVC, oprava omítek + malba. Nový PBŘ SDK podhled EI30 (2x12,5 mm), dveře a příčky dle místností. Nový BB vstup s venkovní | [14 empty] | VV | 2 | 1 | True | 0 | ROZPOCET
| VV |  | zdvihací plošinou (BB AL dveře s el.zámkem + MaR - vrátný ) + dozdívka z pórobetonu a nová okna s RP + parapety + žaluzie. Nové int. dveře, | [14 empty] | VV | 2 | 1 | True | 0 | ROZPOCET
| VV |  | vč. zárubní EW30DP3-S200C - BB (2x tlačítko, 1x madlo). Úprava plochy občerstvení. | [14 empty] | VV | 2 | 1 | True | 0 | ROZPOCET
| VV |  | 2.02 Vstupní vestibul B SV 3,5 PVC 101,3m2 dř. obklad stěny sálu + malba PBŘ SDK + malba dř. kryty u radiátorů BB ano | [14 empty] | VV | 2 | 1 | True | 0 | ROZPOCET
| VV |  | 101,3 |  | 101.3 | [12 empty] | VV | 2 | 2 | True | 0 | ROZPOCET
| VV |  | Zrušení stávající rámové konstrukce a ubourání skladu nápojů. Oprava podlahy + nové PVC, oprava omítek + malba + nový keramický obklad nad kuchyňskou | [14 empty] | VV | 2 | 1 | True | 0 | ROZPOCET
| VV |  | linkou. Nová instalační šachta. Nový PBŘ SDK podhled EI30 (2x12,5 mm). Kuchyňský kout se dřezem a myčkou dle požadavků investora. | [14 empty] | VV | 2 | 1 | True | 0 | ROZPOCET
| VV |  | 2.03 Občerstvení SV 3,5 PVC 7,5m malba + keram. obkl. za kuch.linkou 1,5*(5) PBŘ SDK + malba | [14 empty] | VV | 2 | 1 | True | 0 | ROZPOCET
| VV |  | 7,5 |  | 7.5 | [12 empty] | VV | 2 | 2 | True | 0 | ROZPOCET
| VV |  | PBŘ - CHÚC! Nový PBŘ SDK podhled EI30 (2x12,5 mm). Oprava podlahy v rámci odstranění a úpravy dveří, osazení interiérové zdvihací plošiny + rozšíření | [14 empty] | VV | 2 | 1 | True | 0 | ROZPOCET
| VV |  | výstupní podesty na úkor stávajícího schodiště. U schodiště doplnit madla a označení dle ČSN 73 4001. Oprava omítek + malba. Odstranění zádveřních | [14 empty] | VV | 2 | 1 | True | 0 | ROZPOCET
| VV |  | dveří. Nové AL vchodové portálové dveře s panikovou klikou (koordinace - MaR - vrátný, osvětlení,... ) + rolovací mříž. VSTUP DO A - AL portálové | [14 empty] | VV | 2 | 1 | True | 0 | ROZPOCET
| VV |  | dveře BB s panikovou klikou a s elektrozámkem. VSTUP DO B - Nové int. dveře, vč. zárubní EW30DP3-S200C - BB (2x tlačítko, 1x madlo). Osazení nové | [14 empty] | VV | 2 | 1 | True | 0 | ROZPOCET
| VV |  | interiérové zdvihací plošiny (nutná koordinace s EL a MaR). Nové okno s RP + parapety. Nová instalační šachta. | [14 empty] | VV | 2 | 1 | True | 0 | ROZPOCET
| VV |  | 2.11 Vstupní vestibul A-B SV 3,5 keram.dl. 58,7m2 malba PBŘ SDK + malba BB ano | [14 empty] | VV | 2 | 1 | True | 0 | ROZPOCET
| VV |  | 58,7 "nP1 20% |  | 58.7 | [12 empty] | VV | 2 | 2 | True | 0 | ROZPOCET
| VV |  | Mezisoučet |  | 167.5 | [12 empty] | VV | 2 | 3 | True | 0 | ROZPOCET
| VV |  | B/SCH4 - šikmá střecha nad sálem | [14 empty] | VV | 2 | 1 | True | 0 | ROZPOCET
| VV |  | plechová falcová střecha | [14 empty] | VV | 2 | 1 | True | 0 | ROZPOCET
| VV |  | separační rohož | [14 empty] | VV | 2 | 1 | True | 0 | ROZPOCET
| VV |  | OSB desky 18mm | [14 empty] | VV | 2 | 1 | True | 0 | ROZPOCET
| VV |  | latě 40/60mm 40mm | [14 empty] | VV | 2 | 1 | True | 0 | ROZPOCET
| VV |  | kontralatě 40/60mm - provětrávaná mezera 40mm | [14 empty] | VV | 2 | 1 | True | 0 | ROZPOCET
| VV |  | difůzně propustná fólie lehkého typu 0,6mm | [14 empty] | VV | 2 | 1 | True | 0 | ROZPOCET
| VV |  | PIR desky s povrchem z hliníkové sendvičové fólie 0,022 180mm | [14 empty] | VV | 2 | 1 | True | 0 | ROZPOCET
| VV |  | samolepící pás SBS modif.asf., s vložkou Al fólie, s kašírovanou polyesterovou rohoží 2,2mm | [14 empty] | VV | 2 | 1 | True | 0 | ROZPOCET
| VV |  | OSB desky 18mm | [14 empty] | VV | 2 | 1 | True | 0 | ROZPOCET
| VV |  | odstranění původní plechové krytiny | [14 empty] | VV | 2 | 1 | True | 0 | ROZPOCET
| VV |  | odstranit vyzdívku mezi ocelové kci tl.120mm | [14 empty] | VV | 2 | 1 | True | 0 | ROZPOCET
| VV |  | v části střechy přístupné z promítací místnosti B-3.02 bude odstraněn stáv.podhled heraklit | [14 empty] | VV | 2 | 1 | True | 0 | ROZPOCET
| VV |  | nově doplněn SDK podhled ( místo heraklitu) | [14 empty] | VV | 2 | 1 | True | 0 | ROZPOCET
| VV |  | 4,5*9,8 "3.02 |  | 44.1 | [12 empty] | VV | 2 | 2 | True | 0 | ROZPOCET
| VV |  | Mezisoučet |  | 44.1 | [12 empty] | VV | 2 | 3 | True | 0 | ROZPOCET
| VV |  | Součet |  | 292.3 | [12 empty] | VV | 2 | 4 | True | 1 | ROZPOCET
154 | K | 763131714 | Podhled ze sádrokartonových desek ostatní práce a konstrukce na podhledech ze sádrokartonových desek základní penetrační nátěr | m2 | 292.3 |  | 0 | CS ÚRS 2026 01 |  | základní |  | 0 | 0.0001 | 0.02923 | 0 | 0 | 16 | K | 2 |  |  |  | ROZPOCET | 0 | 0 | 0 | 0 | 0 | 1 | 0 | 16 | -1945617788
| Online PSC |  | https://podminky.urs.cz/item/CS_URS_2026_01/763131714 | [14 empty] | Online PSC | 2
155 | K | 763131771 | Podhled ze sádrokartonových desek Příplatek k cenám za rovinnost kvality speciální tmelení kvality Q3 | m2 | 292.3 |  | 0 | CS ÚRS 2026 01 |  | základní |  | 0 | 0.0007 | 0.20461 | 0 | 0 | 16 | K | 2 |  |  |  | ROZPOCET | 0 | 0 | 0 | 0 | 0 | 1 | 0 | 16 | -592817413
| Online PSC |  | https://podminky.urs.cz/item/CS_URS_2026_01/763131771 | [14 empty] | Online PSC | 2
156 | K | 763135102 | Montáž sádrokartonového podhledu kazetového demontovatelného včetně zavěšené nosné konstrukce velikosti kazet 600x600 mm polozapuštěné | m2 | 34.6 |  | 0 | CS ÚRS 2026 01 |  | základní |  | 0 | 0.0012547 | 0.043414 | 0 | 0 | 16 | K | 2 |  |  |  | ROZPOCET | 0 | 0 | 0 | 0 | 0 | 1 | 0 | 16 | -2061169367
| Online PSC |  | https://podminky.urs.cz/item/CS_URS_2026_01/763135102 | [14 empty] | Online PSC | 2
| VV |  | Rekonstrukce stávajícího prostoru hygienického zázemí: | [14 empty] | VV | 2 | 1 | True | 0 | ROZPOCET
| VV |  | Nové keramické obklady (výšky 2,2 m ), oprava podlahy s novou dlažbou, oprava omítek + malba, nový kazetový SDK podhled (1x15 mm), nově vyzděná | [14 empty] | VV | 2 | 1 | True | 0 | ROZPOCET
| VV |  | pórobetonová příčka pro instalační šachtu, nové pórobetonové příčky a dělící sanitární příčky, interiérové dveře (BB) + BB WC s BB dveřmi (madlo), | [14 empty] | VV | 2 | 1 | True | 0 | ROZPOCET
| VV |  | vč. zárubní, nová instalační šachta, odstranění interiérových dveří z předsíní do WC, nové zařizovací předměty hyg. zázemí, vč. BB, DOZDÍVKA PARAPETU, | [14 empty] | VV | 2 | 1 | True | 0 | ROZPOCET
| VV |  | nová okna s rozšiřovacími profily + parapety. | [14 empty] | VV | 2 | 1 | True | 0 | ROZPOCET
| VV |  | Technologická část řešena samostatně (ÚT, EL, ZTI, VZT a vytápění). | [14 empty] | VV | 2 | 1 | True | 0 | ROZPOCET
| VV |  | 2.06 WC ženy - předsíň SV 3,5 keram.dl. 4,8m2 malba + keram. obkl. 2,2*(9,3)-(0,8*2*2) kazet. SDK + malba sklobetony nade dveřmi předsíní | [14 empty] | VV | 2 | 1 | True | 0 | ROZPOCET
| VV |  | 4,8 "nP1 |  | 4.8 | [12 empty] | VV | 2 | 2 | True | 0 | ROZPOCET
| VV |  | 2.07 WC ženy SV 3,5 keram.dl. 8,4m2 malba + keram. obkl. 2,2*(12,3)-(0,8*2) kazet. SDK + malba sklobetony nade dveřmi předsíní | [14 empty] | VV | 2 | 1 | True | 0 | ROZPOCET
| VV |  | 8,4 "nP1 |  | 8.4 | [12 empty] | VV | 2 | 2 | True | 0 | ROZPOCET
| VV |  | 2.08 WC muži - předsíň SV 3,5 keram.dl. 4,6m2 malba + keram. obkl. 2,2*(9,2)-(0,8*2*2) kazet. SDK + malba sklobetony nade dveřmi předsíní | [14 empty] | VV | 2 | 1 | True | 0 | ROZPOCET
| VV |  | 4,6 "nP1 |  | 4.6 | [12 empty] | VV | 2 | 2 | True | 0 | ROZPOCET
| VV |  | 2.09 WC muži SV 3,5 keram.dl. 7,7m2 malba + keram. obkl. 2,2*(13,1)-(0,8*2) kazet. SDK + malba sklobetony nade dveřmi předsíní | [14 empty] | VV | 2 | 1 | True | 0 | ROZPOCET
| VV |  | 7,7 "nP1 |  | 7.7 | [12 empty] | VV | 2 | 2 | True | 0 | ROZPOCET
| VV |  | 2.09a Úklidová komora SV 3,5 keram.dl. 1m2 malba + keram. obkl. viz. 2.09 kazet. SDK + malba | [14 empty] | VV | 2 | 1 | True | 0 | ROZPOCET
| VV |  | 1 "nP1 |  | 1 | [12 empty] | VV | 2 | 2 | True | 0 | ROZPOCET
| VV |  | 2.10 WC BB s přebalovacím pultem SV 3,5 keram.dl. 8,1m2 malba + keram. obkl. 2,2*(12,2)-(0,9*2) kazet. SDK + malba | [14 empty] | VV | 2 | 1 | True | 0 | ROZPOCET
| VV |  | 8,1 "nP1 |  | 8.1 | [12 empty] | VV | 2 | 2 | True | 0 | ROZPOCET
| VV |  | Mezisoučet |  | 34.6 | [12 empty] | VV | 2 | 3 | True | 0 | ROZPOCET
| VV |  | Součet |  | 34.6 | [12 empty] | VV | 2 | 4 | True | 1 | ROZPOCET
157 | M | 59030571 | podhled kazetový bez děrování polozapuštěná hrana tl 10mm 600x600mm | m2 | 36.33 |  | 0 | CS ÚRS 2026 01 |  | základní |  | 0 | 0.008 | 0.29064 | 0 | 0 | 32 | M | 2 |  |  |  | ROZPOCET | 0 | 0 | 0 | 0 | 0 | 1 | 0 | 16 | 841438840
| VV |  | 34,6*1,05 'Přepočtené koeficientem množství |  | 36.33 | [12 empty] | VV | 2 | 2 | False | 1 | ROZPOCET
158 | K | 763164514 | Obklad konstrukcí sádrokartonovými deskami včetně ochranných úhelníků ve tvaru L rozvinuté šíře do 0,4 m, opláštěný deskou akustickou, tl. 2 x 12,5 mm | m | 176.4 |  | 0 | CS ÚRS 2026 01 |  | základní |  | 0 | 0.011202 | 1.976 | 0 | 0 | 16 | K | 2 |  |  |  | ROZPOCET | 0 | 0 | 0 | 0 | 0 | 1 | 0 | 16 | -671975853
| Online PSC |  | https://podminky.urs.cz/item/CS_URS_2026_01/763164514 | [14 empty] | Online PSC | 2
| VV |  | A/Š | [14 empty] | VV | 2 | 1 | True | 0 | ROZPOCET
| VV |  | SDK instalační šachta | [14 empty] | VV | 2 | 1 | True | 0 | ROZPOCET
| VV |  | jednostranný rastr 2x CW75 (á 625mm) + minerální vata tl.60mm 75mm | [14 empty] | VV | 2 | 1 | True | 0 | ROZPOCET
| VV |  | 2x SDK AKU deska 12,5mm 25mm | [14 empty] | VV | 2 | 1 | True | 0 | ROZPOCET
| VV |  | 2,95 "1.13 |  | 2.95 | [12 empty] | VV | 2 | 2 | True | 0 | ROZPOCET
| VV |  | 2,95 "1.14 |  | 2.95 | [12 empty] | VV | 2 | 2 | True | 0 | ROZPOCET
| VV |  | 2,95*3 "1.17 |  | 8.85 | [12 empty] | VV | 2 | 2 | True | 0 | ROZPOCET
| VV |  | 2,95*2 "1.23 |  | 5.9 | [12 empty] | VV | 2 | 2 | True | 0 | ROZPOCET
| VV |  | 2,95 "1.24 |  | 2.95 | [12 empty] | VV | 2 | 2 | True | 0 | ROZPOCET
| VV |  | 2,95*3 "1.25 |  | 8.85 | [12 empty] | VV | 2 | 2 | True | 0 | ROZPOCET
| VV |  | 2,95*5 "1.29 |  | 14.75 | [12 empty] | VV | 2 | 2 | True | 0 | ROZPOCET
| VV |  | 2,95*2 "1.28 |  | 5.9 | [12 empty] | VV | 2 | 2 | True | 0 | ROZPOCET
| VV |  | 2,95 "1.27 |  | 2.95 | [12 empty] | VV | 2 | 2 | True | 0 | ROZPOCET
| VV |  | 2,95 "1.01 |  | 2.95 | [12 empty] | VV | 2 | 2 | True | 0 | ROZPOCET
| VV |  | 2,95 "1.26 |  | 2.95 | [12 empty] | VV | 2 | 2 | True | 0 | ROZPOCET
| VV |  | 2,95*3 "1.05 |  | 8.85 | [12 empty] | VV | 2 | 2 | True | 0 | ROZPOCET
| VV |  | 2,95 "1.07 |  | 2.95 | [12 empty] | VV | 2 | 2 | True | 0 | ROZPOCET
| VV |  | 3,85 "2.11 |  | 3.85 | [12 empty] | VV | 2 | 2 | True | 0 | ROZPOCET
| VV |  | 3,85*4 "2.02 |  | 15.4 | [12 empty] | VV | 2 | 2 | True | 0 | ROZPOCET
| VV |  | 5,2*8 "2.01 |  | 41.6 | [12 empty] | VV | 2 | 2 | True | 0 | ROZPOCET
| VV |  | (5,2-0,6)*8 "2.01 na pódiu |  | 36.8 | [12 empty] | VV | 2 | 2 | True | 0 | ROZPOCET
| VV |  | 5 "2.05 |  | 5 | [12 empty] | VV | 2 | 2 | True | 0 | ROZPOCET
| VV |  | Součet |  | 176.4 | [12 empty] | VV | 2 | 4 | True | 1 | ROZPOCET
159 | K | 763164527 | Obklad konstrukcí sádrokartonovými deskami včetně ochranných úhelníků ve tvaru L rozvinuté šíře do 0,4 m, opláštěný deskou protipožární impregnovanou DFH2, tl. 2 x 12,5 mm | m | 13.93 |  | 0 | CS ÚRS 2026 01 |  | základní |  | 0 | 0.010002 | 0.13933 | 0 | 0 | 16 | K | 2 |  |  |  | ROZPOCET | 0 | 0 | 0 | 0 | 0 | 1 | 0 | 16 | 1289306283
| Online PSC |  | https://podminky.urs.cz/item/CS_URS_2026_01/763164527 | [14 empty] | Online PSC | 2
| VV |  | A/Š | [14 empty] | VV | 2 | 1 | True | 0 | ROZPOCET
| VV |  | SDK instalační šachta | [14 empty] | VV | 2 | 1 | True | 0 | ROZPOCET
| VV |  | jednostranný rastr 2x CW75 (á 625mm) + minerální vata tl.60mm 75mm | [14 empty] | VV | 2 | 1 | True | 0 | ROZPOCET
| VV |  | 2x SDK AKU deska 12,5mm 25mm | [14 empty] | VV | 2 | 1 | True | 0 | ROZPOCET
| VV |  | 2,95 "1.19 |  | 2.95 | [12 empty] | VV | 2 | 2 | True | 0 | ROZPOCET
| VV |  | 3,66 "2.07 |  | 3.66 | [12 empty] | VV | 2 | 2 | True | 0 | ROZPOCET
| VV |  | 3,66 "2.09 |  | 3.66 | [12 empty] | VV | 2 | 2 | True | 0 | ROZPOCET
| VV |  | 3,66 "2.08 |  | 3.66 | [12 empty] | VV | 2 | 2 | True | 0 | ROZPOCET
| VV |  | Součet |  | 13.93 | [12 empty] | VV | 2 | 4 | True | 1 | ROZPOCET
160 | K | 763164534 | Obklad konstrukcí sádrokartonovými deskami včetně ochranných úhelníků ve tvaru L rozvinuté šíře přes 0,4 do 0,8 m, opláštěný deskou akustickou, tl. 2 x 12,5 mm | m | 2.95 |  | 0 | CS ÚRS 2026 01 |  | základní |  | 0 | 0.021145 | 0.062378 | 0 | 0 | 16 | K | 2 |  |  |  | ROZPOCET | 0 | 0 | 0 | 0 | 0 | 1 | 0 | 16 | 1781950931
| Online PSC |  | https://podminky.urs.cz/item/CS_URS_2026_01/763164534 | [14 empty] | Online PSC | 2
| VV |  | A/Š | [14 empty] | VV | 2 | 1 | True | 0 | ROZPOCET
| VV |  | SDK instalační šachta | [14 empty] | VV | 2 | 1 | True | 0 | ROZPOCET
| VV |  | jednostranný rastr 2x CW75 (á 625mm) + minerální vata tl.60mm 75mm | [14 empty] | VV | 2 | 1 | True | 0 | ROZPOCET
| VV |  | 2x SDK AKU deska 12,5mm 25mm | [14 empty] | VV | 2 | 1 | True | 0 | ROZPOCET
| VV |  | 2,95 "1.26 |  | 2.95 | [12 empty] | VV | 2 | 2 | True | 0 | ROZPOCET
| VV |  | Součet |  | 2.95 | [12 empty] | VV | 2 | 4 | True | 1 | ROZPOCET
161 | K | 763164547 | Obklad konstrukcí sádrokartonovými deskami včetně ochranných úhelníků ve tvaru L rozvinuté šíře přes 0,4 do 0,8 m, opláštěný deskou protipožární impregnovanou DFH2, tl. 2 x 12,5 mm | m | 3.66 |  | 0 | CS ÚRS 2026 01 |  | základní |  | 0 | 0.018745 | 0.068607 | 0 | 0 | 16 | K | 2 |  |  |  | ROZPOCET | 0 | 0 | 0 | 0 | 0 | 1 | 0 | 16 | -178617578
| Online PSC |  | https://podminky.urs.cz/item/CS_URS_2026_01/763164547 | [14 empty] | Online PSC | 2
| VV |  | A/Š | [14 empty] | VV | 2 | 1 | True | 0 | ROZPOCET
| VV |  | SDK instalační šachta | [14 empty] | VV | 2 | 1 | True | 0 | ROZPOCET
| VV |  | jednostranný rastr 2x CW75 (á 625mm) + minerální vata tl.60mm 75mm | [14 empty] | VV | 2 | 1 | True | 0 | ROZPOCET
| VV |  | 2x SDK AKU deska 12,5mm 25mm | [14 empty] | VV | 2 | 1 | True | 0 | ROZPOCET
| VV |  | 3,66 "2.06 |  | 3.66 | [12 empty] | VV | 2 | 2 | True | 0 | ROZPOCET
| VV |  | Součet |  | 3.66 | [12 empty] | VV | 2 | 4 | True | 1 | ROZPOCET
162 | K | 763412113 | Sanitární příčky vhodné do suchého prostředí dělící z dřevotřískových desek laminovaných tl. 25 mm | m2 | 14.656 |  | 0 | CS ÚRS 2026 01 |  | základní |  | 0 | 0.047246 | 0.69243 | 0 | 0 | 16 | K | 2 |  |  |  | ROZPOCET | 0 | 0 | 0 | 0 | 0 | 1 | 0 | 16 | -286961053
| Online PSC |  | https://podminky.urs.cz/item/CS_URS_2026_01/763412113 | [14 empty] | Online PSC | 2
| VV |  | - oboustranně laminované dřevotřískové desky tloušťky 25 mm potažené melaminovou fólií | [14 empty] | VV | 2 | 1 | True | 0 | ROZPOCET
| VV |  | - ABS hrany tloušťky 2 mm | [14 empty] | VV | 2 | 1 | True | 0 | ROZPOCET
| VV |  | - konstrukce ze silnostěnných eloxovaných hliníkových profilů (U profily, dveřní profily, horní profily) | [14 empty] | VV | 2 | 1 | True | 0 | ROZPOCET
| VV |  | - Komponenty: 150 mm vysoké stavitelné nožičky z eloxovaného hliníku, lepené k podlaze; kování klika s WC zámkem z | [14 empty] | VV | 2 | 1 | True | 0 | ROZPOCET
| VV |  | nerezové oceli, s nouzovým otevíráním; 2x pant z eloxovaného hliníku (možnost samouzavíracího pantu) | [14 empty] | VV | 2 | 1 | True | 0 | ROZPOCET
| VV |  | - Rozměry: celková výška 2000 mm (průchozí výška 1975 mm); šířka x hloubka dle rozměrů místností (obvykle 800 x 1200 | [14 empty] | VV | 2 | 1 | True | 0 | ROZPOCET
| VV |  | mm), dveře šířky 600 mm | [14 empty] | VV | 2 | 1 | True | 0 | ROZPOCET
| VV |  | - Barva bílá RAL 9016 | [14 empty] | VV | 2 | 1 | True | 0 | ROZPOCET
| VV |  | SP9 | [14 empty] | VV | 2 | 1 | True | 0 | ROZPOCET
| VV |  | 3x WC kabinka; | [14 empty] | VV | 2 | 1 | True | 0 | ROZPOCET
| VV |  | 2x dělící příčka + 3x dveře | [14 empty] | VV | 2 | 1 | True | 0 | ROZPOCET
| VV |  | B-2.07 WC ženy | [14 empty] | VV | 2 | 1 | True | 0 | ROZPOCET
| VV |  | 2*(1,54+1,31+2,614) |  | 10.928 | [12 empty] | VV | 2 | 2 | True | 0 | ROZPOCET
| VV |  | -(0,6*2)*3 |  | -3.6 | [12 empty] | VV | 2 | 2 | True | 0 | ROZPOCET
| VV |  | SP10 | [14 empty] | VV | 2 | 1 | True | 0 | ROZPOCET
| VV |  | 2x WC kabinka + kabinka Úklidová komora; | [14 empty] | VV | 2 | 1 | True | 0 | ROZPOCET
| VV |  | 2x dělící příčka + 3x dveře | [14 empty] | VV | 2 | 1 | True | 0 | ROZPOCET
| VV |  | B-2.09 | [14 empty] | VV | 2 | 1 | True | 0 | ROZPOCET
| VV |  | a B-2.09a | [14 empty] | VV | 2 | 1 | True | 0 | ROZPOCET
| VV |  | WC muži | [14 empty] | VV | 2 | 1 | True | 0 | ROZPOCET
| VV |  | 2*(1,54+1,31+2,614) |  | 10.928 | [12 empty] | VV | 2 | 2 | True | 0 | ROZPOCET
| VV |  | -(0,6*2)*3 |  | -3.6 | [12 empty] | VV | 2 | 2 | True | 0 | ROZPOCET
| VV |  | Součet |  | 14.656 | [12 empty] | VV | 2 | 4 | True | 1 | ROZPOCET
163 | K | 763412123 | Sanitární příčky vhodné do suchého prostředí dveře vnitřní do sanitárních příček šířky do 800 mm, výšky do 2 000 mm z dřevotřískových desek laminovaných včetně nerezového kování tl. 25 mm | kus | 6 |  | 0 | CS ÚRS 2026 01 |  | základní |  | 0 | 0.043965 | 0.26379 | 0 | 0 | 16 | K | 2 |  |  |  | ROZPOCET | 0 | 0 | 0 | 0 | 0 | 1 | 0 | 16 | 478206356
| Online PSC |  | https://podminky.urs.cz/item/CS_URS_2026_01/763412123 | [14 empty] | Online PSC | 2
| VV |  | - oboustranně laminované dřevotřískové desky tloušťky 25 mm potažené melaminovou fólií | [14 empty] | VV | 2 | 1 | True | 0 | ROZPOCET
| VV |  | - ABS hrany tloušťky 2 mm | [14 empty] | VV | 2 | 1 | True | 0 | ROZPOCET
| VV |  | - konstrukce ze silnostěnných eloxovaných hliníkových profilů (U profily, dveřní profily, horní profily) | [14 empty] | VV | 2 | 1 | True | 0 | ROZPOCET
| VV |  | - Komponenty: 150 mm vysoké stavitelné nožičky z eloxovaného hliníku, lepené k podlaze; kování klika s WC zámkem z | [14 empty] | VV | 2 | 1 | True | 0 | ROZPOCET
| VV |  | nerezové oceli, s nouzovým otevíráním; 2x pant z eloxovaného hliníku (možnost samouzavíracího pantu) | [14 empty] | VV | 2 | 1 | True | 0 | ROZPOCET
| VV |  | - Rozměry: celková výška 2000 mm (průchozí výška 1975 mm); šířka x hloubka dle rozměrů místností (obvykle 800 x 1200 | [14 empty] | VV | 2 | 1 | True | 0 | ROZPOCET
| VV |  | mm), dveře šířky 600 mm | [14 empty] | VV | 2 | 1 | True | 0 | ROZPOCET
| VV |  | - Barva bílá RAL 9016 | [14 empty] | VV | 2 | 1 | True | 0 | ROZPOCET
| VV |  | SP9 | [14 empty] | VV | 2 | 1 | True | 0 | ROZPOCET
| VV |  | 3x WC kabinka; | [14 empty] | VV | 2 | 1 | True | 0 | ROZPOCET
| VV |  | 2x dělící příčka + 3x dveře | [14 empty] | VV | 2 | 1 | True | 0 | ROZPOCET
| VV |  | B-2.07 WC ženy | [14 empty] | VV | 2 | 1 | True | 0 | ROZPOCET
| VV |  | 3 |  | 3 | [12 empty] | VV | 2 | 2 | True | 0 | ROZPOCET
| VV |  | SP10 | [14 empty] | VV | 2 | 1 | True | 0 | ROZPOCET
| VV |  | 2x WC kabinka + kabinka Úklidová komora; | [14 empty] | VV | 2 | 1 | True | 0 | ROZPOCET
| VV |  | 2x dělící příčka + 3x dveře | [14 empty] | VV | 2 | 1 | True | 0 | ROZPOCET
| VV |  | B-2.09 | [14 empty] | VV | 2 | 1 | True | 0 | ROZPOCET
| VV |  | a B-2.09a | [14 empty] | VV | 2 | 1 | True | 0 | ROZPOCET
| VV |  | WC muži | [14 empty] | VV | 2 | 1 | True | 0 | ROZPOCET
| VV |  | 3 |  | 3 | [12 empty] | VV | 2 | 2 | True | 0 | ROZPOCET
| VV |  | Součet |  | 6 | [12 empty] | VV | 2 | 4 | True | 1 | ROZPOCET
164 | K | 998763302 | Přesun hmot pro konstrukce montované z desek sádrokartonových, sádrovláknitých, cementovláknitých nebo cementových stanovený z hmotnosti přesunovaného materiálu vodorovná dopravní vzdálenost do 50 m základní v objektech výšky přes 6 do 12 m | t | 12.21 |  | 0 | CS ÚRS 2026 01 |  | základní |  | 0 | 0 | 0 | 0 | 0 | 16 | K | 2 |  |  |  | ROZPOCET | 0 | 0 | 0 | 0 | 0 | 1 | 0 | 16 | -1115213845
| Online PSC |  | https://podminky.urs.cz/item/CS_URS_2026_01/998763302 | [14 empty] | Online PSC | 2
| D | 764 | Konstrukce klempířské |  |  |  | 0 |  |  |  |  | 0 |  | 1.8083 |  | 0 | 2 | D | 1 |  |  |  | ROZPOCET | [6 empty] | 0
165 | K | 764042419 | Strukturovaná odddělovací rohož s integrovanou pojistnou hydroizolací jakékoliv rš | m2 | 101.43 |  | 0 | CS ÚRS 2026 01 |  | základní |  | 0 | 0.000575 | 0.058322 | 0 | 0 | 16 | K | 2 |  |  |  | ROZPOCET | 0 | 0 | 0 | 0 | 0 | 1 | 0 | 16 | 1361026636
| Online PSC |  | https://podminky.urs.cz/item/CS_URS_2026_01/764042419 | [14 empty] | Online PSC | 2
| VV |  | B/SCH4 - šikmá střecha nad sálem | [14 empty] | VV | 2 | 1 | True | 0 | ROZPOCET
| VV |  | plechová falcová střecha | [14 empty] | VV | 2 | 1 | True | 0 | ROZPOCET
| VV |  | separační rohož | [14 empty] | VV | 2 | 1 | True | 0 | ROZPOCET
| VV |  | OSB desky 18mm | [14 empty] | VV | 2 | 1 | True | 0 | ROZPOCET
| VV |  | latě 40/60mm 40mm | [14 empty] | VV | 2 | 1 | True | 0 | ROZPOCET
| VV |  | kontralatě 40/60mm - provětrávaná mezera 40mm | [14 empty] | VV | 2 | 1 | True | 0 | ROZPOCET
| VV |  | difůzně propustná fólie lehkého typu 0,6mm | [14 empty] | VV | 2 | 1 | True | 0 | ROZPOCET
| VV |  | PIR desky s povrchem z hliníkové sendvičové fólie 0,022 180mm | [14 empty] | VV | 2 | 1 | True | 0 | ROZPOCET
| VV |  | samolepící pás SBS modif.asf., s vložkou Al fólie, s kašírovanou polyesterovou rohoží 2,2mm | [14 empty] | VV | 2 | 1 | True | 0 | ROZPOCET
| VV |  | OSB desky 18mm | [14 empty] | VV | 2 | 1 | True | 0 | ROZPOCET
| VV |  | odstranění původní plechové krytiny | [14 empty] | VV | 2 | 1 | True | 0 | ROZPOCET
| VV |  | odstranit vyzdívku mezi ocelové kci tl.120mm | [14 empty] | VV | 2 | 1 | True | 0 | ROZPOCET
| VV |  | v části střechy přístupné z promítací místnosti B-3.02 bude odstraněn stáv.podhled heraklit | [14 empty] | VV | 2 | 1 | True | 0 | ROZPOCET
| VV |  | nově doplněn SDK podhled ( místo heraklitu) | [14 empty] | VV | 2 | 1 | True | 0 | ROZPOCET
| VV |  | 3,1*(16,1)+3,2*(16,1) "šikmina |  | 101.43 | [12 empty] | VV | 2 | 2 | True | 0 | ROZPOCET
| VV |  | Součet |  | 101.43 | [12 empty] | VV | 2 | 4 | True | 1 | ROZPOCET
166 | K | 764111645 | Krytina ze svitků, ze šablon nebo taškových tabulí z pozinkovaného plechu s povrchovou úpravou s úpravou u okapů, prostupů a výčnělků střechy rovné drážkováním ze svitků do rš 670 mm, sklon střechy přes 60° | m2 | 94 |  | 0 | CS ÚRS 2026 01 |  | základní |  | 0 | 0.00688 | 0.64672 | 0 | 0 | 16 | K | 2 |  |  |  | ROZPOCET | 0 | 0 | 0 | 0 | 0 | 1 | 0 | 16 | -1513479614
| Online PSC |  | https://podminky.urs.cz/item/CS_URS_2026_01/764111645 | [14 empty] | Online PSC | 2
| VV |  | "Specifikace - budova B - Klempířské, zámečnické a truhlářské prvky OSTATNÍ" | [14 empty] | VV | 2 | 1 | True | 0 | ROZPOCET
| VV |  | SCH4 | [14 empty] | VV | 2 | 1 | True | 0 | ROZPOCET
| VV |  | střecha | [14 empty] | VV | 2 | 1 | True | 0 | ROZPOCET
| VV |  | Falcovaná krytina barevný pozink. plech ((2,6+3,2)*16,1 m) | [14 empty] | VV | 2 | 1 | True | 0 | ROZPOCET
| VV |  | 94 m2 | [14 empty] | VV | 2 | 1 | True | 0 | ROZPOCET
| VV |  | 94 |  | 94 | [12 empty] | VV | 2 | 2 | True | 1 | ROZPOCET
167 | K | 764111671 | Krytina ze svitků, ze šablon nebo taškových tabulí z pozinkovaného plechu s povrchovou úpravou s úpravou u okapů, prostupů a výčnělků desek železobetonových (vstupní stříška) | m2 | 39.27 |  | 0 | CS ÚRS 2026 01 |  | základní |  | 0 | 0.006893 | 0.27069 | 0 | 0 | 16 | K | 2 |  |  |  | ROZPOCET | 0 | 0 | 0 | 0 | 0 | 1 | 0 | 16 | 901817260
| Online PSC |  | https://podminky.urs.cz/item/CS_URS_2026_01/764111671 | [14 empty] | Online PSC | 2
| VV |  | "Specifikace - budova B - Klempířské, zámečnické a truhlářské prvky OSTATNÍ" | [14 empty] | VV | 2 | 1 | True | 0 | ROZPOCET
| VV |  | STŘÍŠKA | [14 empty] | VV | 2 | 1 | True | 0 | ROZPOCET
| VV |  | 22 200/350/2 1x | [14 empty] | VV | 2 | 1 | True | 0 | ROZPOCET
| VV |  | "Stříška nad okny sálu - Jiráskova; Falcovaná krytina barevný pozink. plech" | [14 empty] | VV | 2 | 1 | True | 0 | ROZPOCET
| VV |  | 1*(22,2*0,35) |  | 7.77 | [12 empty] | VV | 2 | 2 | True | 0 | ROZPOCET
| VV |  | STŘÍŠKA | [14 empty] | VV | 2 | 1 | True | 0 | ROZPOCET
| VV |  | 18 000/350/2 1x | [14 empty] | VV | 2 | 1 | True | 0 | ROZPOCET
| VV |  | "Stříška nad okny sálu - dvůr;Falcovaná krytina barevný pozink. plech" | [14 empty] | VV | 2 | 1 | True | 0 | ROZPOCET
| VV |  | 1*(18*0,35) |  | 6.3 | [12 empty] | VV | 2 | 2 | True | 0 | ROZPOCET
| VV |  | STŘÍŠKA | [14 empty] | VV | 2 | 1 | True | 0 | ROZPOCET
| VV |  | 18 000/1400/2 1x | [14 empty] | VV | 2 | 1 | True | 0 | ROZPOCET
| VV |  | "Stříška nad vraty - dvůr; Falcovaná krytina barevný pozink. plech" | [14 empty] | VV | 2 | 1 | True | 0 | ROZPOCET
| VV |  | 1*(18*1,4) |  | 25.2 | [12 empty] | VV | 2 | 2 | True | 0 | ROZPOCET
| VV |  | Součet |  | 39.27 | [12 empty] | VV | 2 | 4 | True | 1 | ROZPOCET
168 | K | 764111691 | Krytina ze svitků, ze šablon nebo taškových tabulí z pozinkovaného plechu s povrchovou úpravou s úpravou u okapů, prostupů a výčnělků Příplatek k cenám za těsnění drážek ve sklonu do 10° | m2 | 39.27 |  | 0 | CS ÚRS 2026 01 |  | základní |  | 0 | 0.000345 | 0.013548 | 0 | 0 | 16 | K | 2 |  |  |  | ROZPOCET | 0 | 0 | 0 | 0 | 0 | 1 | 0 | 16 | -1011153122
| Online PSC |  | https://podminky.urs.cz/item/CS_URS_2026_01/764111691 | [14 empty] | Online PSC | 2
| VV |  | "Specifikace - budova B - Klempířské, zámečnické a truhlářské prvky OSTATNÍ" | [14 empty] | VV | 2 | 1 | True | 0 | ROZPOCET
| VV |  | STŘÍŠKA | [14 empty] | VV | 2 | 1 | True | 0 | ROZPOCET
| VV |  | 22 200/350/2 1x | [14 empty] | VV | 2 | 1 | True | 0 | ROZPOCET
| VV |  | "Stříška nad okny sálu - Jiráskova; Falcovaná krytina barevný pozink. plech" | [14 empty] | VV | 2 | 1 | True | 0 | ROZPOCET
| VV |  | 1*(22,2*0,35) |  | 7.77 | [12 empty] | VV | 2 | 2 | True | 0 | ROZPOCET
| VV |  | STŘÍŠKA | [14 empty] | VV | 2 | 1 | True | 0 | ROZPOCET
| VV |  | 18 000/350/2 1x | [14 empty] | VV | 2 | 1 | True | 0 | ROZPOCET
| VV |  | "Stříška nad okny sálu - dvůr;Falcovaná krytina barevný pozink. plech" | [14 empty] | VV | 2 | 1 | True | 0 | ROZPOCET
| VV |  | 1*(18*0,35) |  | 6.3 | [12 empty] | VV | 2 | 2 | True | 0 | ROZPOCET
| VV |  | STŘÍŠKA | [14 empty] | VV | 2 | 1 | True | 0 | ROZPOCET
| VV |  | 18 000/1400/2 1x | [14 empty] | VV | 2 | 1 | True | 0 | ROZPOCET
| VV |  | "Stříška nad vraty - dvůr; Falcovaná krytina barevný pozink. plech" | [14 empty] | VV | 2 | 1 | True | 0 | ROZPOCET
| VV |  | 1*(18*1,4) |  | 25.2 | [12 empty] | VV | 2 | 2 | True | 0 | ROZPOCET
| VV |  | Součet |  | 39.27 | [12 empty] | VV | 2 | 4 | True | 1 | ROZPOCET
169 | K | 764211605 | Oplechování střešních prvků z pozinkovaného plechu s povrchovou úpravou hřebene větraného z hřebenáčů oblých s větracím pásem rš 400 mm | m | 32.2 |  | 0 | CS ÚRS 2026 01 |  | základní |  | 0 | 0.00271 | 0.087262 | 0 | 0 | 16 | K | 2 |  |  |  | ROZPOCET | 0 | 0 | 0 | 0 | 0 | 1 | 0 | 16 | -1940651141
| Online PSC |  | https://podminky.urs.cz/item/CS_URS_2026_01/764211605 | [14 empty] | Online PSC | 2
| VV |  | provětrávaný hřebenáč s hřebenovým pásem - viz řezy | [14 empty] | VV | 2 | 1 | True | 0 | ROZPOCET
| VV |  | SCH4 | [14 empty] | VV | 2 | 1 | True | 0 | ROZPOCET
| VV |  | střecha | [14 empty] | VV | 2 | 1 | True | 0 | ROZPOCET
| VV |  | Falcovaná krytina barevný pozink. plech ((2,6+3,2)*16,1 m) | [14 empty] | VV | 2 | 1 | True | 0 | ROZPOCET
| VV |  | 16,1*2 |  | 32.2 | [12 empty] | VV | 2 | 2 | True | 1 | ROZPOCET
170 | K | 764212664 | Oplechování střešních prvků z pozinkovaného plechu s povrchovou úpravou okapu střechy rovné okapovým plechem rš 330 mm | m | 85 |  | 0 | CS ÚRS 2026 01 |  | základní |  | 0 | 0.0030579 | 0.25993 | 0 | 0 | 16 | K | 2 |  |  |  | ROZPOCET | 0 | 0 | 0 | 0 | 0 | 1 | 0 | 16 | -977706774
| Online PSC |  | https://podminky.urs.cz/item/CS_URS_2026_01/764212664 | [14 empty] | Online PSC | 2
| VV |  | "Specifikace - budova B - Klempířské, zámečnické a truhlářské prvky OSTATNÍ" | [14 empty] | VV | 2 | 1 | True | 0 | ROZPOCET
| VV |  | oplechování OKAPNICE | [14 empty] | VV | 2 | 1 | True | 0 | ROZPOCET
| VV |  | 265/2 mm | [14 empty] | VV | 2 | 1 | True | 0 | ROZPOCET
| VV |  | Barevný pozinkovaný plech | [14 empty] | VV | 2 | 1 | True | 0 | ROZPOCET
| VV |  | 85 m | [14 empty] | VV | 2 | 1 | True | 0 | ROZPOCET
| VV |  | 85 |  | 85 | [12 empty] | VV | 2 | 2 | True | 0 | ROZPOCET
| VV |  | Součet |  | 85 | [12 empty] | VV | 2 | 4 | True | 1 | ROZPOCET
171 | K | 764226443 | Oplechování parapetů z hliníkového plechu rovných celoplošně lepené, bez rohů rš 250 mm | m | 6 |  | 0 | CS ÚRS 2026 01 |  | základní |  | 0 | 0.0011206 | 0.0067239 | 0 | 0 | 16 | K | 2 |  |  |  | ROZPOCET | 0 | 0 | 0 | 0 | 0 | 1 | 0 | 16 | -407613837
| Online PSC |  | https://podminky.urs.cz/item/CS_URS_2026_01/764226443 | [14 empty] | Online PSC | 2
| VV |  | "Specifikace - budova B - Klempířské práce PARAPETY VNĚJŠÍ" | [14 empty] | VV | 2 | 1 | True | 0 | ROZPOCET
| VV |  | silnostěnný AL plech | [14 empty] | VV | 2 | 1 | True | 0 | ROZPOCET
| VV |  | Pe23 | [14 empty] | VV | 2 | 1 | True | 0 | ROZPOCET
| VV |  | 2920/230/2 2x | [14 empty] | VV | 2 | 1 | True | 0 | ROZPOCET
| VV |  | 2*3 |  | 6 | [12 empty] | VV | 2 | 2 | True | 0 | ROZPOCET
| VV |  | Součet |  | 6 | [12 empty] | VV | 2 | 4 | True | 1 | ROZPOCET
172 | K | 764226444 | Oplechování parapetů z hliníkového plechu rovných celoplošně lepené, bez rohů rš 330 mm | m | 44.9 |  | 0 | CS ÚRS 2026 01 |  | základní |  | 0 | 0.0014954 | 0.067146 | 0 | 0 | 16 | K | 2 |  |  |  | ROZPOCET | 0 | 0 | 0 | 0 | 0 | 1 | 0 | 16 | 2125148225
| Online PSC |  | https://podminky.urs.cz/item/CS_URS_2026_01/764226444 | [14 empty] | Online PSC | 2
| VV |  | "Specifikace - budova B - Klempířské práce PARAPETY VNĚJŠÍ" | [14 empty] | VV | 2 | 1 | True | 0 | ROZPOCET
| VV |  | silnostěnný AL plech | [14 empty] | VV | 2 | 1 | True | 0 | ROZPOCET
| VV |  | Pe20 | [14 empty] | VV | 2 | 1 | True | 0 | ROZPOCET
| VV |  | 1100/330/2 4x | [14 empty] | VV | 2 | 1 | True | 0 | ROZPOCET
| VV |  | 4*1,1 |  | 4.4 | [12 empty] | VV | 2 | 2 | True | 0 | ROZPOCET
| VV |  | Pe21 | [14 empty] | VV | 2 | 1 | True | 0 | ROZPOCET
| VV |  | 1460/330/2 1x | [14 empty] | VV | 2 | 1 | True | 0 | ROZPOCET
| VV |  | 1*1,5 |  | 1.5 | [12 empty] | VV | 2 | 2 | True | 0 | ROZPOCET
| VV |  | Pe22 | [14 empty] | VV | 2 | 1 | True | 0 | ROZPOCET
| VV |  | 2920/330/2 13x | [14 empty] | VV | 2 | 1 | True | 0 | ROZPOCET
| VV |  | 13*3 |  | 39 | [12 empty] | VV | 2 | 2 | True | 0 | ROZPOCET
| VV |  | Součet |  | 44.9 | [12 empty] | VV | 2 | 4 | True | 1 | ROZPOCET
173 | K | 764226465 | Oplechování parapetů z hliníkového plechu rovných celoplošně lepené, bez rohů Příplatek k cenám za zvýšenou pracnost při provedení rohu nebo koutu do rš 400 mm | kus | 40 |  | 0 | CS ÚRS 2026 01 |  | základní |  | 0 | 0 | 0 | 0 | 0 | 16 | K | 2 |  |  |  | ROZPOCET | 0 | 0 | 0 | 0 | 0 | 1 | 0 | 16 | -1934183609
| Online PSC |  | https://podminky.urs.cz/item/CS_URS_2026_01/764226465 | [14 empty] | Online PSC | 2
| VV |  | "Specifikace - budova B - Klempířské práce PARAPETY VNĚJŠÍ" | [14 empty] | VV | 2 | 1 | True | 0 | ROZPOCET
| VV |  | silnostěnný AL plech | [14 empty] | VV | 2 | 1 | True | 0 | ROZPOCET
| VV |  | Pe20 | [14 empty] | VV | 2 | 1 | True | 0 | ROZPOCET
| VV |  | 1100/330/2 4x | [14 empty] | VV | 2 | 1 | True | 0 | ROZPOCET
| VV |  | 4*2 |  | 8 | [12 empty] | VV | 2 | 2 | True | 0 | ROZPOCET
| VV |  | Pe21 | [14 empty] | VV | 2 | 1 | True | 0 | ROZPOCET
| VV |  | 1460/330/2 1x | [14 empty] | VV | 2 | 1 | True | 0 | ROZPOCET
| VV |  | 1*2 |  | 2 | [12 empty] | VV | 2 | 2 | True | 0 | ROZPOCET
| VV |  | Pe22 | [14 empty] | VV | 2 | 1 | True | 0 | ROZPOCET
| VV |  | 2920/330/2 13x | [14 empty] | VV | 2 | 1 | True | 0 | ROZPOCET
| VV |  | 13*2 |  | 26 | [12 empty] | VV | 2 | 2 | True | 0 | ROZPOCET
| VV |  | Pe23 | [14 empty] | VV | 2 | 1 | True | 0 | ROZPOCET
| VV |  | 2920/230/2 2x | [14 empty] | VV | 2 | 1 | True | 0 | ROZPOCET
| VV |  | 2*2 |  | 4 | [12 empty] | VV | 2 | 2 | True | 0 | ROZPOCET
| VV |  | Součet |  | 40 | [12 empty] | VV | 2 | 4 | True | 1 | ROZPOCET
174 | K | 764228425 | Oplechování říms a ozdobných prvků z hliníkového plechu rovných, bez rohů celoplošně lepené rš 400 mm | m | 40.2 |  | 0 | CS ÚRS 2026 01 |  | základní |  | 0 | 0.0017784 | 0.071492 | 0 | 0 | 16 | K | 2 |  |  |  | ROZPOCET | 0 | 0 | 0 | 0 | 0 | 1 | 0 | 16 | 1958398914
| Online PSC |  | https://podminky.urs.cz/item/CS_URS_2026_01/764228425 | [14 empty] | Online PSC | 2
| VV |  | "Specifikace - budova B - Klempířské, zámečnické a truhlářské prvky OSTATNÍ" | [14 empty] | VV | 2 | 1 | True | 0 | ROZPOCET
| VV |  | ŘÍMSA | [14 empty] | VV | 2 | 1 | True | 0 | ROZPOCET
| VV |  | 22 200/350/2 1x | [14 empty] | VV | 2 | 1 | True | 0 | ROZPOCET
| VV |  | "Římsa nad okny sálu - Jiráskova;silnostěně tažený AL plech s kovovými bočnicemi" | [14 empty] | VV | 2 | 1 | True | 0 | ROZPOCET
| VV |  | 1*22,2 |  | 22.2 | [12 empty] | VV | 2 | 2 | True | 0 | ROZPOCET
| VV |  | ŘÍMSA | [14 empty] | VV | 2 | 1 | True | 0 | ROZPOCET
| VV |  | 18 000/350/2 1x | [14 empty] | VV | 2 | 1 | True | 0 | ROZPOCET
| VV |  | "Římsa nad okny sálu - dvůr;silnostěně tažený AL plech s kovovými bočnicemi" | [14 empty] | VV | 2 | 1 | True | 0 | ROZPOCET
| VV |  | 1*18 |  | 18 | [12 empty] | VV | 2 | 2 | True | 0 | ROZPOCET
| VV |  | Součet |  | 40.2 | [12 empty] | VV | 2 | 4 | True | 1 | ROZPOCET
175 | K | 764228445 | Oplechování říms a ozdobných prvků z hliníkového plechu rovných, bez rohů Příplatek k cenám za zvýšenou pracnost při provedení rohu nebo koutu rovné římsy do rš 400 mm | kus | 4 |  | 0 | CS ÚRS 2026 01 |  | základní |  | 0 | 0 | 0 | 0 | 0 | 16 | K | 2 |  |  |  | ROZPOCET | 0 | 0 | 0 | 0 | 0 | 1 | 0 | 16 | -1974796211
| Online PSC |  | https://podminky.urs.cz/item/CS_URS_2026_01/764228445 | [14 empty] | Online PSC | 2
| VV |  | "Specifikace - budova B - Klempířské, zámečnické a truhlářské prvky OSTATNÍ" | [14 empty] | VV | 2 | 1 | True | 0 | ROZPOCET
| VV |  | ŘÍMSA | [14 empty] | VV | 2 | 1 | True | 0 | ROZPOCET
| VV |  | 22 200/350/2 1x | [14 empty] | VV | 2 | 1 | True | 0 | ROZPOCET
| VV |  | "Římsa nad okny sálu - Jiráskova;silnostěně tažený AL plech s kovovými bočnicemi" | [14 empty] | VV | 2 | 1 | True | 0 | ROZPOCET
| VV |  | 1*2 |  | 2 | [12 empty] | VV | 2 | 2 | True | 0 | ROZPOCET
| VV |  | ŘÍMSA | [14 empty] | VV | 2 | 1 | True | 0 | ROZPOCET
| VV |  | 18 000/350/2 1x | [14 empty] | VV | 2 | 1 | True | 0 | ROZPOCET
| VV |  | "Římsa nad okny sálu - dvůr;silnostěně tažený AL plech s kovovými bočnicemi" | [14 empty] | VV | 2 | 1 | True | 0 | ROZPOCET
| VV |  | 1*2 |  | 2 | [12 empty] | VV | 2 | 2 | True | 0 | ROZPOCET
| VV |  | Součet |  | 4 | [12 empty] | VV | 2 | 4 | True | 1 | ROZPOCET
176 | K | 764511601 | Žlab podokapní z pozinkovaného plechu s povrchovou úpravou včetně háků a čel půlkruhový do rš 280 mm | m | 1 |  | 0 | CS ÚRS 2026 01 |  | základní |  | 0 | 0.0023325 | 0.0023325 | 0 | 0 | 16 | K | 2 |  |  |  | ROZPOCET | 0 | 0 | 0 | 0 | 0 | 1 | 0 | 16 | 911284676
| Online PSC |  | https://podminky.urs.cz/item/CS_URS_2026_01/764511601 | [14 empty] | Online PSC | 2
| VV |  | "Specifikace - budova B - Klempířské, zámečnické a truhlářské prvky OSTATNÍ" | [14 empty] | VV | 2 | 1 | True | 0 | ROZPOCET
| VV |  | "OKAP3 KOTELNA" | [14 empty] | VV | 2 | 1 | True | 0 | ROZPOCET
| VV |  | žlab 250 mm | [14 empty] | VV | 2 | 1 | True | 0 | ROZPOCET
| VV |  | Barevný pozinkovaný plech | [14 empty] | VV | 2 | 1 | True | 0 | ROZPOCET
| VV |  | 1x 1 m | [14 empty] | VV | 2 | 1 | True | 0 | ROZPOCET
| VV |  | 1 |  | 1 | [12 empty] | VV | 2 | 2 | True | 0 | ROZPOCET
| VV |  | svod dešťových vod d.80 mm, vč. kolen | [14 empty] | VV | 2 | 1 | True | 0 | ROZPOCET
| VV |  | 1x 4 m | [14 empty] | VV | 2 | 1 | True | 0 | ROZPOCET
| VV |  | okapový kotlík, vč. plechování ke střeše | [14 empty] | VV | 2 | 1 | True | 0 | ROZPOCET
| VV |  | 1x | [14 empty] | VV | 2 | 1 | True | 0 | ROZPOCET
| VV |  | Součet |  | 1 | [12 empty] | VV | 2 | 4 | True | 1 | ROZPOCET
177 | K | 764511602 | Žlab podokapní z pozinkovaného plechu s povrchovou úpravou včetně háků a čel půlkruhový rš 330 mm | m | 18.2 |  | 0 | CS ÚRS 2026 01 |  | základní |  | 0 | 0.0027367 | 0.049808 | 0 | 0 | 16 | K | 2 |  |  |  | ROZPOCET | 0 | 0 | 0 | 0 | 0 | 1 | 0 | 16 | 1581075682
| Online PSC |  | https://podminky.urs.cz/item/CS_URS_2026_01/764511602 | [14 empty] | Online PSC | 2
| VV |  | "Specifikace - budova B - Klempířské, zámečnické a truhlářské prvky OSTATNÍ" | [14 empty] | VV | 2 | 1 | True | 0 | ROZPOCET
| VV |  | "OKAP2 GARÁŽE" | [14 empty] | VV | 2 | 1 | True | 0 | ROZPOCET
| VV |  | žlab 330 mm | [14 empty] | VV | 2 | 1 | True | 0 | ROZPOCET
| VV |  | Barevný pozinkovaný plech | [14 empty] | VV | 2 | 1 | True | 0 | ROZPOCET
| VV |  | 1x 18,2 m | [14 empty] | VV | 2 | 1 | True | 0 | ROZPOCET
| VV |  | 18,2 |  | 18.2 | [12 empty] | VV | 2 | 2 | True | 0 | ROZPOCET
| VV |  | svod dešťových vod d.100 mm, vč. kolen | [14 empty] | VV | 2 | 1 | True | 0 | ROZPOCET
| VV |  | 1x 5 m | [14 empty] | VV | 2 | 1 | True | 0 | ROZPOCET
| VV |  | okapový kotlík, vč. plechování ke střeše | [14 empty] | VV | 2 | 1 | True | 0 | ROZPOCET
| VV |  | 1x | [14 empty] | VV | 2 | 1 | True | 0 | ROZPOCET
| VV |  | Součet |  | 18.2 | [12 empty] | VV | 2 | 4 | True | 1 | ROZPOCET
178 | K | 764511603 | Žlab podokapní z pozinkovaného plechu s povrchovou úpravou včetně háků a čel půlkruhový rš 400 mm | m | 15.9 |  | 0 | CS ÚRS 2026 01 |  | základní |  | 0 | 0.0036033 | 0.057292 | 0 | 0 | 16 | K | 2 |  |  |  | ROZPOCET | 0 | 0 | 0 | 0 | 0 | 1 | 0 | 16 | 1394571544
| Online PSC |  | https://podminky.urs.cz/item/CS_URS_2026_01/764511603 | [14 empty] | Online PSC | 2
| VV |  | "Specifikace - budova B - Klempířské, zámečnické a truhlářské prvky OSTATNÍ" | [14 empty] | VV | 2 | 1 | True | 0 | ROZPOCET
| VV |  | "OKAP1 nový SÁL" | [14 empty] | VV | 2 | 1 | True | 0 | ROZPOCET
| VV |  | žlab 400 mm | [14 empty] | VV | 2 | 1 | True | 0 | ROZPOCET
| VV |  | Barevný pozinkovaný plech | [14 empty] | VV | 2 | 1 | True | 0 | ROZPOCET
| VV |  | 1x 15,9 m | [14 empty] | VV | 2 | 1 | True | 0 | ROZPOCET
| VV |  | 15,9 |  | 15.9 | [12 empty] | VV | 2 | 2 | True | 0 | ROZPOCET
| VV |  | svod dešťových vod d.120 mm | [14 empty] | VV | 2 | 1 | True | 0 | ROZPOCET
| VV |  | 1x 6,7 m | [14 empty] | VV | 2 | 1 | True | 0 | ROZPOCET
| VV |  | okapový kotlík, vč. plechování ke střeše | [14 empty] | VV | 2 | 1 | True | 0 | ROZPOCET
| VV |  | 1x | [14 empty] | VV | 2 | 1 | True | 0 | ROZPOCET
| VV |  | Součet |  | 15.9 | [12 empty] | VV | 2 | 4 | True | 1 | ROZPOCET
179 | K | 764511621 | Žlab podokapní z pozinkovaného plechu s povrchovou úpravou roh nebo kout, žlabu půlkruhového do rš 280 mm | kus | 17.5 |  | 0 | CS ÚRS 2026 01 |  | základní |  | 0 | 0.0007412 | 0.012971 | 0 | 0 | 16 | K | 2 |  |  |  | ROZPOCET | 0 | 0 | 0 | 0 | 0 | 1 | 0 | 16 | -169886923
| Online PSC |  | https://podminky.urs.cz/item/CS_URS_2026_01/764511621 | [14 empty] | Online PSC | 2
| VV |  | "Specifikace - budova B - Klempířské, zámečnické a truhlářské prvky OSTATNÍ" | [14 empty] | VV | 2 | 1 | True | 0 | ROZPOCET
| VV |  | "OKAP3 KOTELNA" | [14 empty] | VV | 2 | 1 | True | 0 | ROZPOCET
| VV |  | žlab 250 mm | [14 empty] | VV | 2 | 1 | True | 0 | ROZPOCET
| VV |  | Barevný pozinkovaný plech | [14 empty] | VV | 2 | 1 | True | 0 | ROZPOCET
| VV |  | 1x 1 m | [14 empty] | VV | 2 | 1 | True | 0 | ROZPOCET
| VV |  | 2 |  | 2 | [12 empty] | VV | 2 | 2 | True | 0 | ROZPOCET
| VV |  | svod dešťových vod d.80 mm, vč. kolen | [14 empty] | VV | 2 | 1 | True | 0 | ROZPOCET
| VV |  | 1x 4 m | [14 empty] | VV | 2 | 1 | True | 0 | ROZPOCET
| VV |  | okapový kotlík, vč. plechování ke střeše | [14 empty] | VV | 2 | 1 | True | 0 | ROZPOCET
| VV |  | 1x | [14 empty] | VV | 2 | 1 | True | 0 | ROZPOCET
| VV |  | "OKAP5 SPOJ.CHODBA" | [14 empty] | VV | 2 | 1 | True | 0 | ROZPOCET
| VV |  | žlab 250 mm, vč. rohů | [14 empty] | VV | 2 | 1 | True | 0 | ROZPOCET
| VV |  | Barevný pozinkovaný plech | [14 empty] | VV | 2 | 1 | True | 0 | ROZPOCET
| VV |  | 1x 15,5 m | [14 empty] | VV | 2 | 1 | True | 0 | ROZPOCET
| VV |  | 15,5 |  | 15.5 | [12 empty] | VV | 2 | 2 | True | 0 | ROZPOCET
| VV |  | svod dešťových vod d.80 mm, vč. kolen | [14 empty] | VV | 2 | 1 | True | 0 | ROZPOCET
| VV |  | 1x 9 m | [14 empty] | VV | 2 | 1 | True | 0 | ROZPOCET
| VV |  | okapový kotlík, vč. plechování ke střeše | [14 empty] | VV | 2 | 1 | True | 0 | ROZPOCET
| VV |  | 1x | [14 empty] | VV | 2 | 1 | True | 0 | ROZPOCET
| VV |  | Součet |  | 17.5 | [12 empty] | VV | 2 | 4 | True | 1 | ROZPOCET
180 | K | 764511622 | Žlab podokapní z pozinkovaného plechu s povrchovou úpravou roh nebo kout, žlabu půlkruhového rš 330 mm | kus | 2 |  | 0 | CS ÚRS 2026 01 |  | základní |  | 0 | 0.0008116 | 0.0016232 | 0 | 0 | 16 | K | 2 |  |  |  | ROZPOCET | 0 | 0 | 0 | 0 | 0 | 1 | 0 | 16 | 809807430
| Online PSC |  | https://podminky.urs.cz/item/CS_URS_2026_01/764511622 | [14 empty] | Online PSC | 2
| VV |  | "Specifikace - budova B - Klempířské, zámečnické a truhlářské prvky OSTATNÍ" | [14 empty] | VV | 2 | 1 | True | 0 | ROZPOCET
| VV |  | "OKAP2 GARÁŽE" | [14 empty] | VV | 2 | 1 | True | 0 | ROZPOCET
| VV |  | žlab 330 mm | [14 empty] | VV | 2 | 1 | True | 0 | ROZPOCET
| VV |  | Barevný pozinkovaný plech | [14 empty] | VV | 2 | 1 | True | 0 | ROZPOCET
| VV |  | 1x 18,2 m | [14 empty] | VV | 2 | 1 | True | 0 | ROZPOCET
| VV |  | 2 |  | 2 | [12 empty] | VV | 2 | 2 | True | 0 | ROZPOCET
| VV |  | svod dešťových vod d.100 mm, vč. kolen | [14 empty] | VV | 2 | 1 | True | 0 | ROZPOCET
| VV |  | 1x 5 m | [14 empty] | VV | 2 | 1 | True | 0 | ROZPOCET
| VV |  | okapový kotlík, vč. plechování ke střeše | [14 empty] | VV | 2 | 1 | True | 0 | ROZPOCET
| VV |  | 1x | [14 empty] | VV | 2 | 1 | True | 0 | ROZPOCET
| VV |  | Součet |  | 2 | [12 empty] | VV | 2 | 4 | True | 1 | ROZPOCET
181 | K | 764511623 | Žlab podokapní z pozinkovaného plechu s povrchovou úpravou roh nebo kout, žlabu půlkruhového rš 400 mm | kus | 2 |  | 0 | CS ÚRS 2026 01 |  | základní |  | 0 | 0.001682 | 0.003364 | 0 | 0 | 16 | K | 2 |  |  |  | ROZPOCET | 0 | 0 | 0 | 0 | 0 | 1 | 0 | 16 | 1824603011
| Online PSC |  | https://podminky.urs.cz/item/CS_URS_2026_01/764511623 | [14 empty] | Online PSC | 2
| VV |  | "Specifikace - budova B - Klempířské, zámečnické a truhlářské prvky OSTATNÍ" | [14 empty] | VV | 2 | 1 | True | 0 | ROZPOCET
| VV |  | "OKAP1 nový SÁL" | [14 empty] | VV | 2 | 1 | True | 0 | ROZPOCET
| VV |  | žlab 400 mm | [14 empty] | VV | 2 | 1 | True | 0 | ROZPOCET
| VV |  | Barevný pozinkovaný plech | [14 empty] | VV | 2 | 1 | True | 0 | ROZPOCET
| VV |  | 1x 15,9 m | [14 empty] | VV | 2 | 1 | True | 0 | ROZPOCET
| VV |  | 2 |  | 2 | [12 empty] | VV | 2 | 2 | True | 0 | ROZPOCET
| VV |  | svod dešťových vod d.120 mm | [14 empty] | VV | 2 | 1 | True | 0 | ROZPOCET
| VV |  | 1x 6,7 m | [14 empty] | VV | 2 | 1 | True | 0 | ROZPOCET
| VV |  | okapový kotlík, vč. plechování ke střeše | [14 empty] | VV | 2 | 1 | True | 0 | ROZPOCET
| VV |  | 1x | [14 empty] | VV | 2 | 1 | True | 0 | ROZPOCET
| VV |  | Součet |  | 2 | [12 empty] | VV | 2 | 4 | True | 1 | ROZPOCET
182 | K | 764511641 | Žlab podokapní z pozinkovaného plechu s povrchovou úpravou kotlík oválný (trychtýřový), rš žlabu/průměr svodu do 250/90 mm | kus | 3 |  | 0 | CS ÚRS 2026 01 |  | základní |  | 0 | 0.000312 | 0.000936 | 0 | 0 | 16 | K | 2 |  |  |  | ROZPOCET | 0 | 0 | 0 | 0 | 0 | 1 | 0 | 16 | -1867267606
| Online PSC |  | https://podminky.urs.cz/item/CS_URS_2026_01/764511641 | [14 empty] | Online PSC | 2
| VV |  | "Specifikace - budova B - Klempířské, zámečnické a truhlářské prvky OSTATNÍ" | [14 empty] | VV | 2 | 1 | True | 0 | ROZPOCET
| VV |  | "OKAP3 KOTELNA" | [14 empty] | VV | 2 | 1 | True | 0 | ROZPOCET
| VV |  | žlab 250 mm | [14 empty] | VV | 2 | 1 | True | 0 | ROZPOCET
| VV |  | Barevný pozinkovaný plech | [14 empty] | VV | 2 | 1 | True | 0 | ROZPOCET
| VV |  | 1x 1 m | [14 empty] | VV | 2 | 1 | True | 0 | ROZPOCET
| VV |  | svod dešťových vod d.80 mm, vč. kolen | [14 empty] | VV | 2 | 1 | True | 0 | ROZPOCET
| VV |  | 1x 4 m | [14 empty] | VV | 2 | 1 | True | 0 | ROZPOCET
| VV |  | okapový kotlík, vč. plechování ke střeše | [14 empty] | VV | 2 | 1 | True | 0 | ROZPOCET
| VV |  | 1 |  | 1 | [12 empty] | VV | 2 | 2 | True | 0 | ROZPOCET
| VV |  | "OKAP4 VSTUP" | [14 empty] | VV | 2 | 1 | True | 0 | ROZPOCET
| VV |  | svod dešťových vod d.80 mm, vč. kolen a kotliku s napojením na prostup střechou | [14 empty] | VV | 2 | 1 | True | 0 | ROZPOCET
| VV |  | Barevný pozinkovaný plech | [14 empty] | VV | 2 | 1 | True | 0 | ROZPOCET
| VV |  | 1x 5,5 m | [14 empty] | VV | 2 | 1 | True | 0 | ROZPOCET
| VV |  | 1 |  | 1 | [12 empty] | VV | 2 | 2 | True | 0 | ROZPOCET
| VV |  | "OKAP5 SPOJ.CHODBA" | [14 empty] | VV | 2 | 1 | True | 0 | ROZPOCET
| VV |  | žlab 250 mm, vč. rohů | [14 empty] | VV | 2 | 1 | True | 0 | ROZPOCET
| VV |  | Barevný pozinkovaný plech | [14 empty] | VV | 2 | 1 | True | 0 | ROZPOCET
| VV |  | 1x 15,5 m | [14 empty] | VV | 2 | 1 | True | 0 | ROZPOCET
| VV |  | svod dešťových vod d.80 mm, vč. kolen | [14 empty] | VV | 2 | 1 | True | 0 | ROZPOCET
| VV |  | 1x 9 m | [14 empty] | VV | 2 | 1 | True | 0 | ROZPOCET
| VV |  | okapový kotlík, vč. plechování ke střeše | [14 empty] | VV | 2 | 1 | True | 0 | ROZPOCET
| VV |  | 1 |  | 1 | [12 empty] | VV | 2 | 2 | True | 0 | ROZPOCET
| VV |  | Součet |  | 3 | [12 empty] | VV | 2 | 4 | True | 1 | ROZPOCET
183 | K | 764511642 | Žlab podokapní z pozinkovaného plechu s povrchovou úpravou kotlík oválný (trychtýřový), rš žlabu/průměr svodu 330/100 mm | kus | 1 |  | 0 | CS ÚRS 2026 01 |  | základní |  | 0 | 0.000442 | 0.000442 | 0 | 0 | 16 | K | 2 |  |  |  | ROZPOCET | 0 | 0 | 0 | 0 | 0 | 1 | 0 | 16 | 456381835
| Online PSC |  | https://podminky.urs.cz/item/CS_URS_2026_01/764511642 | [14 empty] | Online PSC | 2
| VV |  | "Specifikace - budova B - Klempířské, zámečnické a truhlářské prvky OSTATNÍ" | [14 empty] | VV | 2 | 1 | True | 0 | ROZPOCET
| VV |  | "OKAP2 GARÁŽE" | [14 empty] | VV | 2 | 1 | True | 0 | ROZPOCET
| VV |  | žlab 330 mm | [14 empty] | VV | 2 | 1 | True | 0 | ROZPOCET
| VV |  | Barevný pozinkovaný plech | [14 empty] | VV | 2 | 1 | True | 0 | ROZPOCET
| VV |  | 1x 18,2 m | [14 empty] | VV | 2 | 1 | True | 0 | ROZPOCET
| VV |  | svod dešťových vod d.100 mm, vč. kolen | [14 empty] | VV | 2 | 1 | True | 0 | ROZPOCET
| VV |  | 1x 5 m | [14 empty] | VV | 2 | 1 | True | 0 | ROZPOCET
| VV |  | okapový kotlík, vč. plechování ke střeše | [14 empty] | VV | 2 | 1 | True | 0 | ROZPOCET
| VV |  | 1 |  | 1 | [12 empty] | VV | 2 | 2 | True | 0 | ROZPOCET
| VV |  | Součet |  | 1 | [12 empty] | VV | 2 | 4 | True | 1 | ROZPOCET
184 | K | 764511644R | Žlab podokapní z pozinkovaného plechu s povrchovou úpravou kotlík oválný (trychtýřový), rš žlabu/průměr svodu 400/120 mm | kus | 1 |  | 0 |  |  | základní |  | 0 | 0.00044 | 0.00044 | 0 | 0 | 16 | K | 2 |  |  |  | ROZPOCET | 0 | 0 | 0 | 0 | 0 | 1 | 0 | 16 | -1406461030
| VV |  | "Specifikace - budova B - Klempířské, zámečnické a truhlářské prvky OSTATNÍ" | [14 empty] | VV | 2 | 1 | True | 0 | ROZPOCET
| VV |  | "OKAP1 nový SÁL" | [14 empty] | VV | 2 | 1 | True | 0 | ROZPOCET
| VV |  | žlab 400 mm | [14 empty] | VV | 2 | 1 | True | 0 | ROZPOCET
| VV |  | Barevný pozinkovaný plech | [14 empty] | VV | 2 | 1 | True | 0 | ROZPOCET
| VV |  | 1x 15,9 m | [14 empty] | VV | 2 | 1 | True | 0 | ROZPOCET
| VV |  | svod dešťových vod d.120 mm | [14 empty] | VV | 2 | 1 | True | 0 | ROZPOCET
| VV |  | 1x 6,7 m | [14 empty] | VV | 2 | 1 | True | 0 | ROZPOCET
| VV |  | okapový kotlík, vč. plechování ke střeše | [14 empty] | VV | 2 | 1 | True | 0 | ROZPOCET
| VV |  | 1 |  | 1 | [12 empty] | VV | 2 | 2 | True | 0 | ROZPOCET
| VV |  | Součet |  | 1 | [12 empty] | VV | 2 | 4 | True | 1 | ROZPOCET
185 | K | 764515411 | Žlab mezistřešní nebo zaatikový z pozinkovaného plechu včetně čel a hrdel uložený v lůžku bez háků rš 1100 mm | m | 16.1 |  | 0 | CS ÚRS 2026 01 |  | základní |  | 0 | 0.009853 | 0.15863 | 0 | 0 | 16 | K | 2 |  |  |  | ROZPOCET | 0 | 0 | 0 | 0 | 0 | 1 | 0 | 16 | -763861853
| Online PSC |  | https://podminky.urs.cz/item/CS_URS_2026_01/764515411 | [14 empty] | Online PSC | 2
| VV |  | izolované úžlabí vč.vyspádovaného svodu - viz řez D a C - u SCH4 | [14 empty] | VV | 2 | 1 | True | 0 | ROZPOCET
| VV |  | 16,1 |  | 16.1 | [12 empty] | VV | 2 | 2 | True | 1 | ROZPOCET
186 | K | 764516411 | Žlab mezistřešní nebo zaatikový z pozinkovaného plechu včetně čel a hrdel Příplatek k cenám za zvýšenou pracnost provedení rohu nebo koutu rš 1100 mm | kus | 3 |  | 0 | CS ÚRS 2026 01 |  | základní |  | 0 | 0.0004686 | 0.0014058 | 0 | 0 | 16 | K | 2 |  |  |  | ROZPOCET | 0 | 0 | 0 | 0 | 0 | 1 | 0 | 16 | -2000348572
| Online PSC |  | https://podminky.urs.cz/item/CS_URS_2026_01/764516411 | [14 empty] | Online PSC | 2
187 | K | 764518621 | Svod z pozinkovaného plechu s upraveným povrchem včetně objímek, kolen a odskoků kruhový, průměru do 90 mm | m | 18.5 |  | 0 | CS ÚRS 2026 01 |  | základní |  | 0 | 0.0009651 | 0.017854 | 0 | 0 | 16 | K | 2 |  |  |  | ROZPOCET | 0 | 0 | 0 | 0 | 0 | 1 | 0 | 16 | -732697465
| Online PSC |  | https://podminky.urs.cz/item/CS_URS_2026_01/764518621 | [14 empty] | Online PSC | 2
| VV |  | "Specifikace - budova B - Klempířské, zámečnické a truhlářské prvky OSTATNÍ" | [14 empty] | VV | 2 | 1 | True | 0 | ROZPOCET
| VV |  | "OKAP3 KOTELNA" | [14 empty] | VV | 2 | 1 | True | 0 | ROZPOCET
| VV |  | žlab 250 mm | [14 empty] | VV | 2 | 1 | True | 0 | ROZPOCET
| VV |  | Barevný pozinkovaný plech | [14 empty] | VV | 2 | 1 | True | 0 | ROZPOCET
| VV |  | 1x 1 m | [14 empty] | VV | 2 | 1 | True | 0 | ROZPOCET
| VV |  | svod dešťových vod d.80 mm, vč. kolen | [14 empty] | VV | 2 | 1 | True | 0 | ROZPOCET
| VV |  | 1x 4 m | [14 empty] | VV | 2 | 1 | True | 0 | ROZPOCET
| VV |  | 4 |  | 4 | [12 empty] | VV | 2 | 2 | True | 0 | ROZPOCET
| VV |  | okapový kotlík, vč. plechování ke střeše | [14 empty] | VV | 2 | 1 | True | 0 | ROZPOCET
| VV |  | 1x | [14 empty] | VV | 2 | 1 | True | 0 | ROZPOCET
| VV |  | "OKAP4 VSTUP" | [14 empty] | VV | 2 | 1 | True | 0 | ROZPOCET
| VV |  | svod dešťových vod d.80 mm, vč. kolen a kotliku s napojením na prostup střechou | [14 empty] | VV | 2 | 1 | True | 0 | ROZPOCET
| VV |  | Barevný pozinkovaný plech | [14 empty] | VV | 2 | 1 | True | 0 | ROZPOCET
| VV |  | 1x 5,5 m | [14 empty] | VV | 2 | 1 | True | 0 | ROZPOCET
| VV |  | 5,5 |  | 5.5 | [12 empty] | VV | 2 | 2 | True | 0 | ROZPOCET
| VV |  | "OKAP5 SPOJ.CHODBA" | [14 empty] | VV | 2 | 1 | True | 0 | ROZPOCET
| VV |  | žlab 250 mm, vč. rohů | [14 empty] | VV | 2 | 1 | True | 0 | ROZPOCET
| VV |  | Barevný pozinkovaný plech | [14 empty] | VV | 2 | 1 | True | 0 | ROZPOCET
| VV |  | 1x 15,5 m | [14 empty] | VV | 2 | 1 | True | 0 | ROZPOCET
| VV |  | svod dešťových vod d.80 mm, vč. kolen | [14 empty] | VV | 2 | 1 | True | 0 | ROZPOCET
| VV |  | 1x 9 m | [14 empty] | VV | 2 | 1 | True | 0 | ROZPOCET
| VV |  | 9 |  | 9 | [12 empty] | VV | 2 | 2 | True | 0 | ROZPOCET
| VV |  | okapový kotlík, vč. plechování ke střeše | [14 empty] | VV | 2 | 1 | True | 0 | ROZPOCET
| VV |  | 1x | [14 empty] | VV | 2 | 1 | True | 0 | ROZPOCET
| VV |  | Součet |  | 18.5 | [12 empty] | VV | 2 | 4 | True | 1 | ROZPOCET
188 | K | 764518622 | Svod z pozinkovaného plechu s upraveným povrchem včetně objímek, kolen a odskoků kruhový, průměru 100 mm | m | 5 |  | 0 | CS ÚRS 2026 01 |  | základní |  | 0 | 0.0011076 | 0.005538 | 0 | 0 | 16 | K | 2 |  |  |  | ROZPOCET | 0 | 0 | 0 | 0 | 0 | 1 | 0 | 16 | -1099701393
| Online PSC |  | https://podminky.urs.cz/item/CS_URS_2026_01/764518622 | [14 empty] | Online PSC | 2
| VV |  | "Specifikace - budova B - Klempířské, zámečnické a truhlářské prvky OSTATNÍ" | [14 empty] | VV | 2 | 1 | True | 0 | ROZPOCET
| VV |  | "OKAP2 GARÁŽE" | [14 empty] | VV | 2 | 1 | True | 0 | ROZPOCET
| VV |  | žlab 330 mm | [14 empty] | VV | 2 | 1 | True | 0 | ROZPOCET
| VV |  | Barevný pozinkovaný plech | [14 empty] | VV | 2 | 1 | True | 0 | ROZPOCET
| VV |  | 1x 18,2 m | [14 empty] | VV | 2 | 1 | True | 0 | ROZPOCET
| VV |  | svod dešťových vod d.100 mm, vč. kolen | [14 empty] | VV | 2 | 1 | True | 0 | ROZPOCET
| VV |  | 1x 5 m | [14 empty] | VV | 2 | 1 | True | 0 | ROZPOCET
| VV |  | 5 |  | 5 | [12 empty] | VV | 2 | 2 | True | 0 | ROZPOCET
| VV |  | okapový kotlík, vč. plechování ke střeše | [14 empty] | VV | 2 | 1 | True | 0 | ROZPOCET
| VV |  | 1x | [14 empty] | VV | 2 | 1 | True | 0 | ROZPOCET
| VV |  | Součet |  | 5 | [12 empty] | VV | 2 | 4 | True | 1 | ROZPOCET
189 | K | 764518623 | Svod z pozinkovaného plechu s upraveným povrchem včetně objímek, kolen a odskoků kruhový, průměru 120 mm | m | 6.7 |  | 0 | CS ÚRS 2026 01 |  | základní |  | 0 | 0.0020606 | 0.013806 | 0 | 0 | 16 | K | 2 |  |  |  | ROZPOCET | 0 | 0 | 0 | 0 | 0 | 1 | 0 | 16 | 1926186131
| Online PSC |  | https://podminky.urs.cz/item/CS_URS_2026_01/764518623 | [14 empty] | Online PSC | 2
| VV |  | "Specifikace - budova B - Klempířské, zámečnické a truhlářské prvky OSTATNÍ" | [14 empty] | VV | 2 | 1 | True | 0 | ROZPOCET
| VV |  | "OKAP1 nový SÁL" | [14 empty] | VV | 2 | 1 | True | 0 | ROZPOCET
| VV |  | žlab 400 mm | [14 empty] | VV | 2 | 1 | True | 0 | ROZPOCET
| VV |  | Barevný pozinkovaný plech | [14 empty] | VV | 2 | 1 | True | 0 | ROZPOCET
| VV |  | 1x 15,9 m | [14 empty] | VV | 2 | 1 | True | 0 | ROZPOCET
| VV |  | svod dešťových vod d.120 mm | [14 empty] | VV | 2 | 1 | True | 0 | ROZPOCET
| VV |  | 1x 6,7 m | [14 empty] | VV | 2 | 1 | True | 0 | ROZPOCET
| VV |  | 6,7 |  | 6.7 | [12 empty] | VV | 2 | 2 | True | 0 | ROZPOCET
| VV |  | okapový kotlík, vč. plechování ke střeše | [14 empty] | VV | 2 | 1 | True | 0 | ROZPOCET
| VV |  | 1x | [14 empty] | VV | 2 | 1 | True | 0 | ROZPOCET
| VV |  | Součet |  | 6.7 | [12 empty] | VV | 2 | 4 | True | 1 | ROZPOCET
190 | K | 998764102 | Přesun hmot pro konstrukce klempířské stanovený z hmotnosti přesunovaného materiálu vodorovná dopravní vzdálenost do 50 m základní v objektech výšky přes 6 do 12 m | t | 1.808 |  | 0 | CS ÚRS 2026 01 |  | základní |  | 0 | 0 | 0 | 0 | 0 | 16 | K | 2 |  |  |  | ROZPOCET | 0 | 0 | 0 | 0 | 0 | 1 | 0 | 16 | -1364675386
| Online PSC |  | https://podminky.urs.cz/item/CS_URS_2026_01/998764102 | [14 empty] | Online PSC | 2
| D | 766 | Konstrukce truhlářské |  |  |  | 0 |  |  |  |  | 0 |  | 8.2477 |  | 0 | 2 | D | 1 |  |  |  | ROZPOCET | [6 empty] | 0
191 | K | 766492100 | Ostatní práce při obkládání montáž dřevěného obložení ostění | m2 | 1.144 |  | 0 | CS ÚRS 2026 01 |  | základní |  | 0 | 0 | 0 | 0 | 0 | 16 | K | 2 |  |  |  | ROZPOCET | 0 | 0 | 0 | 0 | 0 | 1 | 0 | 16 | -1151781891
| Online PSC |  | https://podminky.urs.cz/item/CS_URS_2026_01/766492100 | [14 empty] | Online PSC | 2
| VV |  | "Specifikace - budova B - Truhlářské/obkladačské prvky PARAPETY VNITŘNÍ" | [14 empty] | VV | 2 | 1 | True | 0 | ROZPOCET
| VV |  | Materiál - dřevotřískové desky tl. 20 mm | [14 empty] | VV | 2 | 1 | True | 0 | ROZPOCET
| VV |  | Pi60 | [14 empty] | VV | 2 | 1 | True | 0 | ROZPOCET
| VV |  | "okno 2200/1100 mm, tl. ostění 260 mm" 1x | [14 empty] | VV | 2 | 1 | True | 0 | ROZPOCET
| VV |  | Režijní okno - oboustranný vnitřní parapet a orámování ostění dle specifického sklopeného režijního okna | [14 empty] | VV | 2 | 1 | True | 0 | ROZPOCET
| VV |  | 1*(1,1*2)*2*0,26 "oboustranný vnitřní orámování ostění |  | 1.144 | [12 empty] | VV | 2 | 2 | True | 0 | ROZPOCET
| VV |  | Součet |  | 1.144 | [12 empty] | VV | 2 | 4 | True | 1 | ROZPOCET
192 | M | 60621310 | překližka truhlářská bříza tl 21mm jakost B,BB | m2 | 1.32 |  | 0 | CS ÚRS 2026 01 |  | základní |  | 0 | 0.0149 | 0.019668 | 0 | 0 | 32 | M | 2 |  |  |  | ROZPOCET | 0 | 0 | 0 | 0 | 0 | 1 | 0 | 16 | -675398865
| VV |  | 1,2*1,1 'Přepočtené koeficientem množství |  | 1.32 | [12 empty] | VV | 2 | 2 | False | 1 | ROZPOCET
193 | K | 766622132 | Montáž oken plastových včetně montáže rámu plochy přes 1 m2 otevíravých do zdiva, výšky přes 1,5 do 2,5 m | m2 | 14.4 |  | 0 | CS ÚRS 2026 01 |  | základní |  | 0 | 0.00024792 | 0.0035701 | 0 | 0 | 16 | K | 2 |  |  |  | ROZPOCET | 0 | 0 | 0 | 0 | 0 | 1 | 0 | 16 | -1290430522
| Online PSC |  | https://podminky.urs.cz/item/CS_URS_2026_01/766622132 | [14 empty] | Online PSC | 2
| VV |  | O5 | [14 empty] | VV | 2 | 1 | True | 0 | ROZPOCET
| VV |  | 1x dvoukřídlé okno | [14 empty] | VV | 2 | 1 | True | 0 | ROZPOCET
| VV |  | - Horní křídla pouze otevíravé. | [14 empty] | VV | 2 | 1 | True | 0 | ROZPOCET
| VV |  | - Dolní křídla FIX. | [14 empty] | VV | 2 | 1 | True | 0 | ROZPOCET
| VV |  | - Plastový rám, hranaté řešení profilů | [14 empty] | VV | 2 | 1 | True | 0 | ROZPOCET
| VV |  | - Barva světle šedá v koordinaci s klempířskými prvky a vnějšími žaluziemi (předpoklad | [14 empty] | VV | 2 | 1 | True | 0 | ROZPOCET
| VV |  | RAL 9006), vnitřní světle šedá | [14 empty] | VV | 2 | 1 | True | 0 | ROZPOCET
| VV |  | - Struktura povrchu hladká | [14 empty] | VV | 2 | 1 | True | 0 | ROZPOCET
| VV |  | - Okna jsou doplněna o rozšiřovací profil z důvodu instalace kaslíků pro vnější žaluzieo | [14 empty] | VV | 2 | 1 | True | 0 | ROZPOCET
| VV |  | min. rozměru 250 mm dle navržené technologie žaluziových boxů a z důvodu vnitřního | [14 empty] | VV | 2 | 1 | True | 0 | ROZPOCET
| VV |  | zakončení sníženého podhledu. Okna budou opatřena i o min. boční rozšiřovací profily | [14 empty] | VV | 2 | 1 | True | 0 | ROZPOCET
| VV |  | pro možnost zakončení zateplení ostění. | [14 empty] | VV | 2 | 1 | True | 0 | ROZPOCET
| VV |  | - Uokna = 0,9 W/m2K | [14 empty] | VV | 2 | 1 | True | 0 | ROZPOCET
| VV |  | 3000/2400mm | [14 empty] | VV | 2 | 1 | True | 0 | ROZPOCET
| VV |  | 3*2,4*2 |  | 14.4 | [12 empty] | VV | 2 | 2 | True | 1 | ROZPOCET
194 | M | 61140054 | okno plastové otevíravé/sklopné trojsklo přes plochu 1m2 v 1,5-2,5m | m2 | 14.4 |  | 0 | CS ÚRS 2026 01 |  | základní |  | 0 | 0.03642 | 0.52445 | 0 | 0 | 32 | M | 2 |  |  |  | ROZPOCET | 0 | 0 | 0 | 0 | 0 | 1 | 0 | 16 | 131603266
195 | K | 766622133 | Montáž oken plastových včetně montáže rámu plochy přes 1 m2 otevíravých do zdiva, výšky přes 2,5 m | m2 | 108 |  | 0 | CS ÚRS 2026 01 |  | základní |  | 0 | 0.0002526 | 0.027281 | 0 | 0 | 16 | K | 2 |  |  |  | ROZPOCET | 0 | 0 | 0 | 0 | 0 | 1 | 0 | 16 | 178025135
| Online PSC |  | https://podminky.urs.cz/item/CS_URS_2026_01/766622133 | [14 empty] | Online PSC | 2
| VV |  | O13 | [14 empty] | VV | 2 | 1 | True | 0 | ROZPOCET
| VV |  | - 2x dvoukřídlé okno | [14 empty] | VV | 2 | 1 | True | 0 | ROZPOCET
| VV |  | - Horní pouze otevíravé. | [14 empty] | VV | 2 | 1 | True | 0 | ROZPOCET
| VV |  | - Dolní křídla výklopná. | [14 empty] | VV | 2 | 1 | True | 0 | ROZPOCET
| VV |  | - Plastový rám, hranaté řešení profilů | [14 empty] | VV | 2 | 1 | True | 0 | ROZPOCET
| VV |  | - Barva světle šedá v koordinaci s klempířskými prvky a vnějšími žaluziemi (předpoklad | [14 empty] | VV | 2 | 1 | True | 0 | ROZPOCET
| VV |  | RAL 9006), vnitřní světle šedá | [14 empty] | VV | 2 | 1 | True | 0 | ROZPOCET
| VV |  | - Struktura povrchu hladká | [14 empty] | VV | 2 | 1 | True | 0 | ROZPOCET
| VV |  | - Okna jsou doplněna o rozšiřovací profil z důvodu instalace kaslíků pro vnější žaluzieo | [14 empty] | VV | 2 | 1 | True | 0 | ROZPOCET
| VV |  | min. rozměru 250 mm dle navržené technologie žaluziových boxů a z důvodu vnitřního | [14 empty] | VV | 2 | 1 | True | 0 | ROZPOCET
| VV |  | zakončení sníženého podhledu. Okna budou opatřena i o min. boční rozšiřovací profily | [14 empty] | VV | 2 | 1 | True | 0 | ROZPOCET
| VV |  | pro možnost zakončení zateplení ostění. | [14 empty] | VV | 2 | 1 | True | 0 | ROZPOCET
| VV |  | - Uokna = 0,9 W/m2K | [14 empty] | VV | 2 | 1 | True | 0 | ROZPOCET
| VV |  | - pro ulice Jiráskova a Palackého budou osazena tato okna v provedení s protihlukovou | [14 empty] | VV | 2 | 1 | True | 0 | ROZPOCET
| VV |  | úpravou (4. třída zvukové izolace, min. 40 dB) | [14 empty] | VV | 2 | 1 | True | 0 | ROZPOCET
| VV |  | 3000/3000mm | [14 empty] | VV | 2 | 1 | True | 0 | ROZPOCET
| VV |  | 3*3*12 |  | 108 | [12 empty] | VV | 2 | 2 | True | 1 | ROZPOCET
196 | M | 61140056 | okno plastové otevíravé/sklopné trojsklo přes plochu 1m2 přes v 2,5m | m2 | 63 |  | 0 | CS ÚRS 2026 01 |  | základní |  | 0 | 0.03611 | 2.2749 | 0 | 0 | 32 | M | 2 |  |  |  | ROZPOCET | 0 | 0 | 0 | 0 | 0 | 1 | 0 | 16 | -1864180760
| VV |  | O13 | [14 empty] | VV | 2 | 1 | True | 0 | ROZPOCET
| VV |  | - 2x dvoukřídlé okno | [14 empty] | VV | 2 | 1 | True | 0 | ROZPOCET
| VV |  | - Horní pouze otevíravé. | [14 empty] | VV | 2 | 1 | True | 0 | ROZPOCET
| VV |  | - Dolní křídla výklopná. | [14 empty] | VV | 2 | 1 | True | 0 | ROZPOCET
| VV |  | - Plastový rám, hranaté řešení profilů | [14 empty] | VV | 2 | 1 | True | 0 | ROZPOCET
| VV |  | - Barva světle šedá v koordinaci s klempířskými prvky a vnějšími žaluziemi (předpoklad | [14 empty] | VV | 2 | 1 | True | 0 | ROZPOCET
| VV |  | RAL 9006), vnitřní světle šedá | [14 empty] | VV | 2 | 1 | True | 0 | ROZPOCET
| VV |  | - Struktura povrchu hladká | [14 empty] | VV | 2 | 1 | True | 0 | ROZPOCET
| VV |  | - Okna jsou doplněna o rozšiřovací profil z důvodu instalace kaslíků pro vnější žaluzieo | [14 empty] | VV | 2 | 1 | True | 0 | ROZPOCET
| VV |  | min. rozměru 250 mm dle navržené technologie žaluziových boxů a z důvodu vnitřního | [14 empty] | VV | 2 | 1 | True | 0 | ROZPOCET
| VV |  | zakončení sníženého podhledu. Okna budou opatřena i o min. boční rozšiřovací profily | [14 empty] | VV | 2 | 1 | True | 0 | ROZPOCET
| VV |  | pro možnost zakončení zateplení ostění. | [14 empty] | VV | 2 | 1 | True | 0 | ROZPOCET
| VV |  | - Uokna = 0,9 W/m2K | [14 empty] | VV | 2 | 1 | True | 0 | ROZPOCET
| VV |  | - pro ulice Jiráskova a Palackého budou osazena tato okna v provedení s protihlukovou | [14 empty] | VV | 2 | 1 | True | 0 | ROZPOCET
| VV |  | úpravou (4. třída zvukové izolace, min. 40 dB) | [14 empty] | VV | 2 | 1 | True | 0 | ROZPOCET
| VV |  | 3000/3000mm | [14 empty] | VV | 2 | 1 | True | 0 | ROZPOCET
| VV |  | 3*3*(12-5) |  | 63 | [12 empty] | VV | 2 | 2 | True | 1 | ROZPOCET
197 | M | 61140056R | okno plastové otevíravé/sklopné trojsklo přes plochu 1m2 přes v 2,5m - s protihlukovou úpravou (4. třída zvukové izolace, min. 40 dB) | m2 | 45 |  | 0 |  |  | základní |  | 0 | 0.03611 | 1.625 | 0 | 0 | 32 | M | 2 |  |  |  | ROZPOCET | 0 | 0 | 0 | 0 | 0 | 1 | 0 | 16 | 611827709
| P |  | Poznámka k položce: - 2x dvoukřídlé okno - Horní pouze otevíravé. - Dolní křídla výklopná. - Plastový rám, hranaté řešení profilů - Barva světle šedá v koordinaci s klempířskými prvky a vnějšími žaluziemi (předpoklad RAL 9006), vnitřní světle šedá - Struktura povrchu hladká - Okna jsou doplněna o rozšiřovací profil z důvodu instalace kaslíků pro vnější žaluzieo min. rozměru 250 mm dle navržené technologie žaluziových boxů a z důvodu vnitřního zakončení sníženého podhledu. Okna budou opatřena i o min. boční rozšiřovací profily pro možnost zakončení zateplení ostění. - Uokna = 0,9 W/m2K - pro ulice Jiráskova a Palackého budou osazena tato okna v provedení s protihlukovou úpravou (4. třída zvukové izolace, min. 40 dB) | [14 empty] | P | 2
| VV |  | O13 | [14 empty] | VV | 2 | 1 | True | 0 | ROZPOCET
| VV |  | - 2x dvoukřídlé okno | [14 empty] | VV | 2 | 1 | True | 0 | ROZPOCET
| VV |  | - Horní pouze otevíravé. | [14 empty] | VV | 2 | 1 | True | 0 | ROZPOCET
| VV |  | - Dolní křídla výklopná. | [14 empty] | VV | 2 | 1 | True | 0 | ROZPOCET
| VV |  | - Plastový rám, hranaté řešení profilů | [14 empty] | VV | 2 | 1 | True | 0 | ROZPOCET
| VV |  | - Barva světle šedá v koordinaci s klempířskými prvky a vnějšími žaluziemi (předpoklad | [14 empty] | VV | 2 | 1 | True | 0 | ROZPOCET
| VV |  | RAL 9006), vnitřní světle šedá | [14 empty] | VV | 2 | 1 | True | 0 | ROZPOCET
| VV |  | - Struktura povrchu hladká | [14 empty] | VV | 2 | 1 | True | 0 | ROZPOCET
| VV |  | - Okna jsou doplněna o rozšiřovací profil z důvodu instalace kaslíků pro vnější žaluzieo | [14 empty] | VV | 2 | 1 | True | 0 | ROZPOCET
| VV |  | min. rozměru 250 mm dle navržené technologie žaluziových boxů a z důvodu vnitřního | [14 empty] | VV | 2 | 1 | True | 0 | ROZPOCET
| VV |  | zakončení sníženého podhledu. Okna budou opatřena i o min. boční rozšiřovací profily | [14 empty] | VV | 2 | 1 | True | 0 | ROZPOCET
| VV |  | pro možnost zakončení zateplení ostění. | [14 empty] | VV | 2 | 1 | True | 0 | ROZPOCET
| VV |  | - Uokna = 0,9 W/m2K | [14 empty] | VV | 2 | 1 | True | 0 | ROZPOCET
| VV |  | - pro ulice Jiráskova a Palackého budou osazena tato okna v provedení s protihlukovou | [14 empty] | VV | 2 | 1 | True | 0 | ROZPOCET
| VV |  | úpravou (4. třída zvukové izolace, min. 40 dB) | [14 empty] | VV | 2 | 1 | True | 0 | ROZPOCET
| VV |  | 3000/3000mm | [14 empty] | VV | 2 | 1 | True | 0 | ROZPOCET
| VV |  | 3*3*(5) |  | 45 | [12 empty] | VV | 2 | 2 | True | 1 | ROZPOCET
198 | K | 766622133 | Montáž oken plastových včetně montáže rámu plochy přes 1 m2 otevíravých do zdiva, výšky přes 2,5 m | m2 | 28.8 |  | 0 | CS ÚRS 2026 01 |  | základní |  | 0 | 0.0002526 | 0.0072749 | 0 | 0 | 16 | K | 2 |  |  |  | ROZPOCET | 0 | 0 | 0 | 0 | 0 | 1 | 0 | 16 | 1639582256
| Online PSC |  | https://podminky.urs.cz/item/CS_URS_2026_01/766622133 | [14 empty] | Online PSC | 2
| VV |  | O15 | [14 empty] | VV | 2 | 1 | True | 0 | ROZPOCET
| VV |  | - Otevíravé a výklopné křídlo + pákový ovladač. | [14 empty] | VV | 2 | 1 | True | 0 | ROZPOCET
| VV |  | - Plastový rám, hranaté řešení profilů | [14 empty] | VV | 2 | 1 | True | 0 | ROZPOCET
| VV |  | - Barva světle šedá v koordinaci s klempířskými prvky a vnějšími žaluziemi (předpoklad | [14 empty] | VV | 2 | 1 | True | 0 | ROZPOCET
| VV |  | RAL 9006), vnitřní světle šedá | [14 empty] | VV | 2 | 1 | True | 0 | ROZPOCET
| VV |  | - Struktura povrchu hladká | [14 empty] | VV | 2 | 1 | True | 0 | ROZPOCET
| VV |  | - Okna jsou doplněna o rozšiřovací profil o min. rozměru 250 mm dle navržené | [14 empty] | VV | 2 | 1 | True | 0 | ROZPOCET
| VV |  | technologie žaluziových boxů a z důvodu vnitřního zakončení sníženého podhledu. | [14 empty] | VV | 2 | 1 | True | 0 | ROZPOCET
| VV |  | Okna budou opatřena i o min. boční rozšiřovací profily pro možnost zakončení | [14 empty] | VV | 2 | 1 | True | 0 | ROZPOCET
| VV |  | zateplení ostění. | [14 empty] | VV | 2 | 1 | True | 0 | ROZPOCET
| VV |  | - Uokna = 0,9 W/m2K | [14 empty] | VV | 2 | 1 | True | 0 | ROZPOCET
| VV |  | 1200/3000mm | [14 empty] | VV | 2 | 1 | True | 0 | ROZPOCET
| VV |  | 1,2*3*8 |  | 28.8 | [12 empty] | VV | 2 | 2 | True | 1 | ROZPOCET
199 | M | 61140056 | okno plastové otevíravé/sklopné trojsklo přes plochu 1m2 přes v 2,5m | m2 | 28.8 |  | 0 | CS ÚRS 2026 01 |  | základní |  | 0 | 0.03611 | 1.04 | 0 | 0 | 32 | M | 2 |  |  |  | ROZPOCET | 0 | 0 | 0 | 0 | 0 | 1 | 0 | 16 | 1737609240
200 | K | 766622133 | Montáž oken plastových včetně montáže rámu plochy přes 1 m2 otevíravých do zdiva, výšky přes 2,5 m | m2 | 4.5 |  | 0 | CS ÚRS 2026 01 |  | základní |  | 0 | 0.0002526 | 0.0011367 | 0 | 0 | 16 | K | 2 |  |  |  | ROZPOCET | 0 | 0 | 0 | 0 | 0 | 1 | 0 | 16 | 1989696396
| Online PSC |  | https://podminky.urs.cz/item/CS_URS_2026_01/766622133 | [14 empty] | Online PSC | 2
| VV |  | O16 | [14 empty] | VV | 2 | 1 | True | 0 | ROZPOCET
| VV |  | 2x jednokřídlé okno | [14 empty] | VV | 2 | 1 | True | 0 | ROZPOCET
| VV |  | - Horní pouze otevíravé. | [14 empty] | VV | 2 | 1 | True | 0 | ROZPOCET
| VV |  | - Dolní křídla výklopná. | [14 empty] | VV | 2 | 1 | True | 0 | ROZPOCET
| VV |  | - Plastový rám, hranaté řešení profilů | [14 empty] | VV | 2 | 1 | True | 0 | ROZPOCET
| VV |  | - Barva světle šedá v koordinaci s klempířskými prvky a vnějšími žaluziemi (předpoklad | [14 empty] | VV | 2 | 1 | True | 0 | ROZPOCET
| VV |  | RAL 9006), vnitřní světle šedá | [14 empty] | VV | 2 | 1 | True | 0 | ROZPOCET
| VV |  | - Struktura povrchu hladká | [14 empty] | VV | 2 | 1 | True | 0 | ROZPOCET
| VV |  | - Okna jsou doplněna o rozšiřovací profil z důvodu instalace kaslíků pro vnější žaluzieo | [14 empty] | VV | 2 | 1 | True | 0 | ROZPOCET
| VV |  | min. rozměru 250 mm dle navržené technologie žaluziových boxů a z důvodu vnitřního | [14 empty] | VV | 2 | 1 | True | 0 | ROZPOCET
| VV |  | zakončení sníženého podhledu. Okna budou opatřena i o min. boční rozšiřovací profily | [14 empty] | VV | 2 | 1 | True | 0 | ROZPOCET
| VV |  | pro možnost zakončení zateplení ostění. | [14 empty] | VV | 2 | 1 | True | 0 | ROZPOCET
| VV |  | - Uokna = 0,9 W/m2K | [14 empty] | VV | 2 | 1 | True | 0 | ROZPOCET
| VV |  | 1500/3000mm | [14 empty] | VV | 2 | 1 | True | 0 | ROZPOCET
| VV |  | 1,5*3*1 |  | 4.5 | [12 empty] | VV | 2 | 2 | True | 1 | ROZPOCET
201 | M | 61140056 | okno plastové otevíravé/sklopné trojsklo přes plochu 1m2 přes v 2,5m | m2 | 4.5 |  | 0 | CS ÚRS 2026 01 |  | základní |  | 0 | 0.03611 | 0.1625 | 0 | 0 | 32 | M | 2 |  |  |  | ROZPOCET | 0 | 0 | 0 | 0 | 0 | 1 | 0 | 16 | -1830229392
202 | K | 766622133 | Montáž oken plastových včetně montáže rámu plochy přes 1 m2 otevíravých do zdiva, výšky přes 2,5 m | m2 | 8.25 |  | 0 | CS ÚRS 2026 01 |  | základní |  | 0 | 0.0002526 | 0.002084 | 0 | 0 | 16 | K | 2 |  |  |  | ROZPOCET | 0 | 0 | 0 | 0 | 0 | 1 | 0 | 16 | 2144534902
| Online PSC |  | https://podminky.urs.cz/item/CS_URS_2026_01/766622133 | [14 empty] | Online PSC | 2
| VV |  | O19 | [14 empty] | VV | 2 | 1 | True | 0 | ROZPOCET
| VV |  | - 2x dvoukřídlé okno | [14 empty] | VV | 2 | 1 | True | 0 | ROZPOCET
| VV |  | - Horní pouze otevíravé. | [14 empty] | VV | 2 | 1 | True | 0 | ROZPOCET
| VV |  | - Dolní křídla výklopná. | [14 empty] | VV | 2 | 1 | True | 0 | ROZPOCET
| VV |  | - Plastový rám, hranaté řešení profilů | [14 empty] | VV | 2 | 1 | True | 0 | ROZPOCET
| VV |  | - Barva světle šedá v koordinaci s klempířskými prvky a vnějšími žaluziemi (předpoklad | [14 empty] | VV | 2 | 1 | True | 0 | ROZPOCET
| VV |  | RAL 9006), vnitřní světle šedá | [14 empty] | VV | 2 | 1 | True | 0 | ROZPOCET
| VV |  | - Struktura povrchu hladká | [14 empty] | VV | 2 | 1 | True | 0 | ROZPOCET
| VV |  | - Okna jsou doplněna o rozšiřovací profil z důvodu instalace kaslíků pro vnější žaluzieo | [14 empty] | VV | 2 | 1 | True | 0 | ROZPOCET
| VV |  | min. rozměru 250 mm dle navržené technologie žaluziových boxů a z důvodu vnitřního | [14 empty] | VV | 2 | 1 | True | 0 | ROZPOCET
| VV |  | zakončení sníženého podhledu. Okna budou opatřena i o min. boční rozšiřovací profily | [14 empty] | VV | 2 | 1 | True | 0 | ROZPOCET
| VV |  | pro možnost zakončení zateplení ostění. | [14 empty] | VV | 2 | 1 | True | 0 | ROZPOCET
| VV |  | - Původní parapet bude podezděn o výšku tvárnic 250 mm. | [14 empty] | VV | 2 | 1 | True | 0 | ROZPOCET
| VV |  | - Uokna = 0,9 W/m2K | [14 empty] | VV | 2 | 1 | True | 0 | ROZPOCET
| VV |  | 3000/2750mm | [14 empty] | VV | 2 | 1 | True | 0 | ROZPOCET
| VV |  | 3*2,75*1 |  | 8.25 | [12 empty] | VV | 2 | 2 | True | 1 | ROZPOCET
203 | M | 61140056 | okno plastové otevíravé/sklopné trojsklo přes plochu 1m2 přes v 2,5m | m2 | 8.25 |  | 0 | CS ÚRS 2026 01 |  | základní |  | 0 | 0.03611 | 0.29791 | 0 | 0 | 32 | M | 2 |  |  |  | ROZPOCET | 0 | 0 | 0 | 0 | 0 | 1 | 0 | 16 | -2078483551
204 | K | 766622216 | Montáž oken plastových plochy do 1 m2 včetně montáže rámu otevíravých do zdiva | kus | 2 |  | 0 | CS ÚRS 2026 01 |  | základní |  | 0 | 0.0002556 | 0.0005112 | 0 | 0 | 16 | K | 2 |  |  |  | ROZPOCET | 0 | 0 | 0 | 0 | 0 | 1 | 0 | 16 | 1279256219
| Online PSC |  | https://podminky.urs.cz/item/CS_URS_2026_01/766622216 | [14 empty] | Online PSC | 2
| VV |  | O8 | [14 empty] | VV | 2 | 1 | True | 0 | ROZPOCET
| VV |  | - Otevíravé a výklopné křídlo + pákový ovladač. | [14 empty] | VV | 2 | 1 | True | 0 | ROZPOCET
| VV |  | - Plastový rám, hranaté řešení profilů | [14 empty] | VV | 2 | 1 | True | 0 | ROZPOCET
| VV |  | - Barva světle šedá v koordinaci s klempířskými prvky a vnějšími žaluziemi (předpoklad | [14 empty] | VV | 2 | 1 | True | 0 | ROZPOCET
| VV |  | RAL 9006), vnitřní světle šedá | [14 empty] | VV | 2 | 1 | True | 0 | ROZPOCET
| VV |  | - Struktura povrchu hladká | [14 empty] | VV | 2 | 1 | True | 0 | ROZPOCET
| VV |  | - Okna jsou doplněna o rozšiřovací profil 100 mm z důvodu vnitřního zakončení | [14 empty] | VV | 2 | 1 | True | 0 | ROZPOCET
| VV |  | sníženého podhledu. | [14 empty] | VV | 2 | 1 | True | 0 | ROZPOCET
| VV |  | - Uokna = 0,9 W/m2K | [14 empty] | VV | 2 | 1 | True | 0 | ROZPOCET
| VV |  | 900/600mm | [14 empty] | VV | 2 | 1 | True | 0 | ROZPOCET
| VV |  | 2 |  | 2 | [12 empty] | VV | 2 | 2 | True | 1 | ROZPOCET
205 | M | 61140050 | okno plastové otevíravé/sklopné trojsklo do plochy 1m2 | m2 | 1.08 |  | 0 | CS ÚRS 2026 01 |  | základní |  | 0 | 0.04028 | 0.043502 | 0 | 0 | 32 | M | 2 |  |  |  | ROZPOCET | 0 | 0 | 0 | 0 | 0 | 1 | 0 | 16 | -539587698
| VV |  | O8 | [14 empty] | VV | 2 | 1 | True | 0 | ROZPOCET
| VV |  | - Otevíravé a výklopné křídlo + pákový ovladač. | [14 empty] | VV | 2 | 1 | True | 0 | ROZPOCET
| VV |  | - Plastový rám, hranaté řešení profilů | [14 empty] | VV | 2 | 1 | True | 0 | ROZPOCET
| VV |  | - Barva světle šedá v koordinaci s klempířskými prvky a vnějšími žaluziemi (předpoklad | [14 empty] | VV | 2 | 1 | True | 0 | ROZPOCET
| VV |  | RAL 9006), vnitřní světle šedá | [14 empty] | VV | 2 | 1 | True | 0 | ROZPOCET
| VV |  | - Struktura povrchu hladká | [14 empty] | VV | 2 | 1 | True | 0 | ROZPOCET
| VV |  | - Okna jsou doplněna o rozšiřovací profil 100 mm z důvodu vnitřního zakončení | [14 empty] | VV | 2 | 1 | True | 0 | ROZPOCET
| VV |  | sníženého podhledu. | [14 empty] | VV | 2 | 1 | True | 0 | ROZPOCET
| VV |  | - Uokna = 0,9 W/m2K | [14 empty] | VV | 2 | 1 | True | 0 | ROZPOCET
| VV |  | 900/600mm | [14 empty] | VV | 2 | 1 | True | 0 | ROZPOCET
| VV |  | 0,9*0,6*2 |  | 1.08 | [12 empty] | VV | 2 | 2 | True | 1 | ROZPOCET
206 | K | 766622216 | Montáž oken plastových plochy do 1 m2 včetně montáže rámu otevíravých do zdiva | kus | 13 |  | 0 | CS ÚRS 2026 01 |  | základní |  | 0 | 0.0002556 | 0.0033228 | 0 | 0 | 16 | K | 2 |  |  |  | ROZPOCET | 0 | 0 | 0 | 0 | 0 | 1 | 0 | 16 | 8007709
| Online PSC |  | https://podminky.urs.cz/item/CS_URS_2026_01/766622216 | [14 empty] | Online PSC | 2
| VV |  | O9 | [14 empty] | VV | 2 | 1 | True | 0 | ROZPOCET
| VV |  | - Otevíravé a výklopné křídlo + pákový ovladač. | [14 empty] | VV | 2 | 1 | True | 0 | ROZPOCET
| VV |  | - Plastový rám, hranaté řešení profilů | [14 empty] | VV | 2 | 1 | True | 0 | ROZPOCET
| VV |  | - Barva světle šedá v koordinaci s klempířskými prvky a vnějšími žaluziemi (předpoklad | [14 empty] | VV | 2 | 1 | True | 0 | ROZPOCET
| VV |  | RAL 9006), vnitřní světle šedá | [14 empty] | VV | 2 | 1 | True | 0 | ROZPOCET
| VV |  | - Struktura povrchu hladká | [14 empty] | VV | 2 | 1 | True | 0 | ROZPOCET
| VV |  | - Okna jsou doplněna o rozšiřovací profil 100 mm z důvodu vnitřního zakončení | [14 empty] | VV | 2 | 1 | True | 0 | ROZPOCET
| VV |  | sníženého podhledu. | [14 empty] | VV | 2 | 1 | True | 0 | ROZPOCET
| VV |  | - Uokna = 0,9 W/m2K | [14 empty] | VV | 2 | 1 | True | 0 | ROZPOCET
| VV |  | - pro ulice Jiráskova a Palackého budou osazena tato okna v provedení s protihlukovou | [14 empty] | VV | 2 | 1 | True | 0 | ROZPOCET
| VV |  | úpravou (4. třída zvukové izolace, min. 40 dB) | [14 empty] | VV | 2 | 1 | True | 0 | ROZPOCET
| VV |  | 1200/600mm | [14 empty] | VV | 2 | 1 | True | 0 | ROZPOCET
| VV |  | (13) |  | 13 | [12 empty] | VV | 2 | 2 | True | 1 | ROZPOCET
207 | M | 61140050 | okno plastové otevíravé/sklopné trojsklo do plochy 1m2 | m2 | 5.04 |  | 0 | CS ÚRS 2026 01 |  | základní |  | 0 | 0.04028 | 0.20301 | 0 | 0 | 32 | M | 2 |  |  |  | ROZPOCET | 0 | 0 | 0 | 0 | 0 | 1 | 0 | 16 | 597377350
| VV |  | O9 | [14 empty] | VV | 2 | 1 | True | 0 | ROZPOCET
| VV |  | - Otevíravé a výklopné křídlo + pákový ovladač. | [14 empty] | VV | 2 | 1 | True | 0 | ROZPOCET
| VV |  | - Plastový rám, hranaté řešení profilů | [14 empty] | VV | 2 | 1 | True | 0 | ROZPOCET
| VV |  | - Barva světle šedá v koordinaci s klempířskými prvky a vnějšími žaluziemi (předpoklad | [14 empty] | VV | 2 | 1 | True | 0 | ROZPOCET
| VV |  | RAL 9006), vnitřní světle šedá | [14 empty] | VV | 2 | 1 | True | 0 | ROZPOCET
| VV |  | - Struktura povrchu hladká | [14 empty] | VV | 2 | 1 | True | 0 | ROZPOCET
| VV |  | - Okna jsou doplněna o rozšiřovací profil 100 mm z důvodu vnitřního zakončení | [14 empty] | VV | 2 | 1 | True | 0 | ROZPOCET
| VV |  | sníženého podhledu. | [14 empty] | VV | 2 | 1 | True | 0 | ROZPOCET
| VV |  | - Uokna = 0,9 W/m2K | [14 empty] | VV | 2 | 1 | True | 0 | ROZPOCET
| VV |  | - pro ulice Jiráskova a Palackého budou osazena tato okna v provedení s protihlukovou | [14 empty] | VV | 2 | 1 | True | 0 | ROZPOCET
| VV |  | úpravou (4. třída zvukové izolace, min. 40 dB) | [14 empty] | VV | 2 | 1 | True | 0 | ROZPOCET
| VV |  | 1200/600mm | [14 empty] | VV | 2 | 1 | True | 0 | ROZPOCET
| VV |  | 1,2*0,6*(13-6) |  | 5.04 | [12 empty] | VV | 2 | 2 | True | 1 | ROZPOCET
208 | M | 61140050R | okno plastové otevíravé/sklopné trojsklo do plochy 1m2 - s protihlukovou úpravou (4. třída zvukové izolace, min. 40 dB) | m2 | 4.32 |  | 0 |  |  | základní |  | 0 | 0.04028 | 0.17401 | 0 | 0 | 32 | M | 2 |  |  |  | ROZPOCET | 0 | 0 | 0 | 0 | 0 | 1 | 0 | 16 | 714669127
| P |  | Poznámka k položce: - pro ulice Jiráskova a Palackého budou osazena tato okna v provedení s protihlukovou úpravou (4. třída zvukové izolace, min. 40 dB) | [14 empty] | P | 2
| VV |  | O9 | [14 empty] | VV | 2 | 1 | True | 0 | ROZPOCET
| VV |  | - Otevíravé a výklopné křídlo + pákový ovladač. | [14 empty] | VV | 2 | 1 | True | 0 | ROZPOCET
| VV |  | - Plastový rám, hranaté řešení profilů | [14 empty] | VV | 2 | 1 | True | 0 | ROZPOCET
| VV |  | - Barva světle šedá v koordinaci s klempířskými prvky a vnějšími žaluziemi (předpoklad | [14 empty] | VV | 2 | 1 | True | 0 | ROZPOCET
| VV |  | RAL 9006), vnitřní světle šedá | [14 empty] | VV | 2 | 1 | True | 0 | ROZPOCET
| VV |  | - Struktura povrchu hladká | [14 empty] | VV | 2 | 1 | True | 0 | ROZPOCET
| VV |  | - Okna jsou doplněna o rozšiřovací profil 100 mm z důvodu vnitřního zakončení | [14 empty] | VV | 2 | 1 | True | 0 | ROZPOCET
| VV |  | sníženého podhledu. | [14 empty] | VV | 2 | 1 | True | 0 | ROZPOCET
| VV |  | - Uokna = 0,9 W/m2K | [14 empty] | VV | 2 | 1 | True | 0 | ROZPOCET
| VV |  | - pro ulice Jiráskova a Palackého budou osazena tato okna v provedení s protihlukovou | [14 empty] | VV | 2 | 1 | True | 0 | ROZPOCET
| VV |  | úpravou (4. třída zvukové izolace, min. 40 dB) | [14 empty] | VV | 2 | 1 | True | 0 | ROZPOCET
| VV |  | 1200/600mm | [14 empty] | VV | 2 | 1 | True | 0 | ROZPOCET
| VV |  | 1,2*0,6*(6) |  | 4.32 | [12 empty] | VV | 2 | 2 | True | 1 | ROZPOCET
209 | K | 766660411 | Montáž vchodových dveří včetně rámu do zdiva jednokřídlových bez nadsvětlíku | kus | 2 |  | 0 | CS ÚRS 2026 01 |  | základní |  | 0 | 0.00087384 | 0.0017477 | 0 | 0 | 16 | K | 2 |  |  |  | ROZPOCET | 0 | 0 | 0 | 0 | 0 | 1 | 0 | 16 | -996219072
| Online PSC |  | https://podminky.urs.cz/item/CS_URS_2026_01/766660411 | [14 empty] | Online PSC | 2
| VV |  | D4 | [14 empty] | VV | 2 | 1 | True | 0 | ROZPOCET
| VV |  | - Jednokřídlé vstupní dveře - levé. | [14 empty] | VV | 2 | 1 | True | 0 | ROZPOCET
| VV |  | - Plastový rám, hranaté řešení profilů | [14 empty] | VV | 2 | 1 | True | 0 | ROZPOCET
| VV |  | - Barva světle šedá v koordinaci s klempířskými prvky a vnějšími žaluziemi | [14 empty] | VV | 2 | 1 | True | 0 | ROZPOCET
| VV |  | (předpoklad RAL 9006), vnitřní světle šedá | [14 empty] | VV | 2 | 1 | True | 0 | ROZPOCET
| VV |  | - Struktura povrchu hladká | [14 empty] | VV | 2 | 1 | True | 0 | ROZPOCET
| VV |  | - Udveře = 1,2 W/m2K | [14 empty] | VV | 2 | 1 | True | 0 | ROZPOCET
| VV |  | Dveře ZUŠ/PPP budou opatřeny PZ zámkem a respektovat generální klíč dané | [14 empty] | VV | 2 | 1 | True | 0 | ROZPOCET
| VV |  | organizace. | [14 empty] | VV | 2 | 1 | True | 0 | ROZPOCET
| VV |  | 1200/2000mm | [14 empty] | VV | 2 | 1 | True | 0 | ROZPOCET
| VV |  | 2 |  | 2 | [12 empty] | VV | 2 | 2 | True | 1 | ROZPOCET
210 | M | 61140500 | dveře jednokřídlé plastové bílé plné max rozměru otvoru 2,42m2 bezpečnostní třídy RC2 | m2 | 4.8 |  | 0 | CS ÚRS 2026 01 |  | základní |  | 0 | 0.02544 | 0.12211 | 0 | 0 | 32 | M | 2 |  |  |  | ROZPOCET | 0 | 0 | 0 | 0 | 0 | 1 | 0 | 16 | 2040369717
| P |  | Poznámka k položce: rám/zárubeň, kování a zámek v ceně | [14 empty] | P | 2
| VV |  | D4 | [14 empty] | VV | 2 | 1 | True | 0 | ROZPOCET
| VV |  | - Jednokřídlé vstupní dveře - levé. | [14 empty] | VV | 2 | 1 | True | 0 | ROZPOCET
| VV |  | - Plastový rám, hranaté řešení profilů | [14 empty] | VV | 2 | 1 | True | 0 | ROZPOCET
| VV |  | - Barva světle šedá v koordinaci s klempířskými prvky a vnějšími žaluziemi | [14 empty] | VV | 2 | 1 | True | 0 | ROZPOCET
| VV |  | (předpoklad RAL 9006), vnitřní světle šedá | [14 empty] | VV | 2 | 1 | True | 0 | ROZPOCET
| VV |  | - Struktura povrchu hladká | [14 empty] | VV | 2 | 1 | True | 0 | ROZPOCET
| VV |  | - Udveře = 1,2 W/m2K | [14 empty] | VV | 2 | 1 | True | 0 | ROZPOCET
| VV |  | Dveře ZUŠ/PPP budou opatřeny PZ zámkem a respektovat generální klíč dané | [14 empty] | VV | 2 | 1 | True | 0 | ROZPOCET
| VV |  | organizace. | [14 empty] | VV | 2 | 1 | True | 0 | ROZPOCET
| VV |  | 1200/2000mm | [14 empty] | VV | 2 | 1 | True | 0 | ROZPOCET
| VV |  | 2*(1,2*2) |  | 4.8 | [12 empty] | VV | 2 | 2 | True | 1 | ROZPOCET
211 | K | 766660411 | Montáž vchodových dveří včetně rámu do zdiva jednokřídlových bez nadsvětlíku | kus | 1 |  | 0 | CS ÚRS 2026 01 |  | základní |  | 0 | 0.00087384 | 0.00087384 | 0 | 0 | 16 | K | 2 |  |  |  | ROZPOCET | 0 | 0 | 0 | 0 | 0 | 1 | 0 | 16 | 297768176
| Online PSC |  | https://podminky.urs.cz/item/CS_URS_2026_01/766660411 | [14 empty] | Online PSC | 2
| VV |  | D5 | [14 empty] | VV | 2 | 1 | True | 0 | ROZPOCET
| VV |  | - Jednokřídlé vstupní únikové dveře s panikovou klikou - pravé. | [14 empty] | VV | 2 | 1 | True | 0 | ROZPOCET
| VV |  | - Plastový rám, hranaté řešení profilů | [14 empty] | VV | 2 | 1 | True | 0 | ROZPOCET
| VV |  | - Barva světle šedá v koordinaci s klempířskými prvky a vnějšími žaluziemi | [14 empty] | VV | 2 | 1 | True | 0 | ROZPOCET
| VV |  | (předpoklad RAL 9006), vnitřní světle šedá | [14 empty] | VV | 2 | 1 | True | 0 | ROZPOCET
| VV |  | - Struktura povrchu hladká | [14 empty] | VV | 2 | 1 | True | 0 | ROZPOCET
| VV |  | - Udveře = 1,2 W/m2K | [14 empty] | VV | 2 | 1 | True | 0 | ROZPOCET
| VV |  | Dveře ZUŠ/PPP budou opatřeny PZ zámkem a respektovat generální klíč dané | [14 empty] | VV | 2 | 1 | True | 0 | ROZPOCET
| VV |  | organizace. | [14 empty] | VV | 2 | 1 | True | 0 | ROZPOCET
| VV |  | 1200/2400mm | [14 empty] | VV | 2 | 1 | True | 0 | ROZPOCET
| VV |  | 1 |  | 1 | [12 empty] | VV | 2 | 2 | True | 1 | ROZPOCET
212 | M | 61140500 | dveře jednokřídlé plastové bílé plné max rozměru otvoru 2,42m2 bezpečnostní třídy RC2 | m2 | 2.88 |  | 0 | CS ÚRS 2026 01 |  | základní |  | 0 | 0.02544 | 0.073267 | 0 | 0 | 32 | M | 2 |  |  |  | ROZPOCET | 0 | 0 | 0 | 0 | 0 | 1 | 0 | 16 | 1399625209
| P |  | Poznámka k položce: rám/zárubeň, kování a zámek v ceně | [14 empty] | P | 2
| VV |  | D5 | [14 empty] | VV | 2 | 1 | True | 0 | ROZPOCET
| VV |  | - Jednokřídlé vstupní únikové dveře s panikovou klikou - pravé. | [14 empty] | VV | 2 | 1 | True | 0 | ROZPOCET
| VV |  | - Plastový rám, hranaté řešení profilů | [14 empty] | VV | 2 | 1 | True | 0 | ROZPOCET
| VV |  | - Barva světle šedá v koordinaci s klempířskými prvky a vnějšími žaluziemi | [14 empty] | VV | 2 | 1 | True | 0 | ROZPOCET
| VV |  | (předpoklad RAL 9006), vnitřní světle šedá | [14 empty] | VV | 2 | 1 | True | 0 | ROZPOCET
| VV |  | - Struktura povrchu hladká | [14 empty] | VV | 2 | 1 | True | 0 | ROZPOCET
| VV |  | - Udveře = 1,2 W/m2K | [14 empty] | VV | 2 | 1 | True | 0 | ROZPOCET
| VV |  | Dveře ZUŠ/PPP budou opatřeny PZ zámkem a respektovat generální klíč dané | [14 empty] | VV | 2 | 1 | True | 0 | ROZPOCET
| VV |  | organizace. | [14 empty] | VV | 2 | 1 | True | 0 | ROZPOCET
| VV |  | 1200/2400mm | [14 empty] | VV | 2 | 1 | True | 0 | ROZPOCET
| VV |  | 1*(1,2*2,4) |  | 2.88 | [12 empty] | VV | 2 | 2 | True | 1 | ROZPOCET
213 | K | 766660461 | Montáž vchodových dveří včetně rámu do zdiva dvoukřídlových s nadsvětlíkem | kus | 1 |  | 0 | CS ÚRS 2026 01 |  | základní |  | 0 | 0.00081404 | 0.00081404 | 0 | 0 | 16 | K | 2 |  |  |  | ROZPOCET | 0 | 0 | 0 | 0 | 0 | 1 | 0 | 16 | -1213537697
| Online PSC |  | https://podminky.urs.cz/item/CS_URS_2026_01/766660461 | [14 empty] | Online PSC | 2
| VV |  | D3 | [14 empty] | VV | 2 | 1 | True | 0 | ROZPOCET
| VV |  | - Dvoukřídlé prosklené dveře s horním fixním světlíkem. Aktivní křídlo pravé 900/1970 | [14 empty] | VV | 2 | 1 | True | 0 | ROZPOCET
| VV |  | mm s panikovou klikou. | [14 empty] | VV | 2 | 1 | True | 0 | ROZPOCET
| VV |  | - Plastový rám, hranaté řešení profilů | [14 empty] | VV | 2 | 1 | True | 0 | ROZPOCET
| VV |  | - Barva světle šedá v koordinaci s klempířskými prvky a vnějšími žaluziemi | [14 empty] | VV | 2 | 1 | True | 0 | ROZPOCET
| VV |  | (předpoklad RAL 9006), vnitřní světle šedá | [14 empty] | VV | 2 | 1 | True | 0 | ROZPOCET
| VV |  | - Struktura povrchu hladká | [14 empty] | VV | 2 | 1 | True | 0 | ROZPOCET
| VV |  | - Otevíravá dveřní křídla musí být ve výši 800 až 900 mm opatřena vodorovnými madly | [14 empty] | VV | 2 | 1 | True | 0 | ROZPOCET
| VV |  | přes celou jejich šířku, umístěnými na straně opačné než jsou závěsy a bude zde navíc | [14 empty] | VV | 2 | 1 | True | 0 | ROZPOCET
| VV |  | zpomalovač zavírání. | [14 empty] | VV | 2 | 1 | True | 0 | ROZPOCET
| VV |  | - dveře smí být zaskleny od výšky 400 mm, nebo musí být chráněny proti | [14 empty] | VV | 2 | 1 | True | 0 | ROZPOCET
| VV |  | mechanickému poškození vozíkem | [14 empty] | VV | 2 | 1 | True | 0 | ROZPOCET
| VV |  | - zámek dveří musí být umístěn nejvýše 1000 mm od podlahy, klika nejvýše 1100 mm | [14 empty] | VV | 2 | 1 | True | 0 | ROZPOCET
| VV |  | - Udveře = 1,2 W/m2K | [14 empty] | VV | 2 | 1 | True | 0 | ROZPOCET
| VV |  | Dveře ZUŠ/PPP budou opatřeny PZ zámkem a respektovat generální klíč dané | [14 empty] | VV | 2 | 1 | True | 0 | ROZPOCET
| VV |  | organizace. | [14 empty] | VV | 2 | 1 | True | 0 | ROZPOCET
| VV |  | 1840/2620mm | [14 empty] | VV | 2 | 1 | True | 0 | ROZPOCET
| VV |  | 1 |  | 1 | [12 empty] | VV | 2 | 2 | True | 1 | ROZPOCET
214 | M | 61140510 | dveře dvoukřídlé plastové bílé prosklené max rozměru otvoru 4,84m2 bezpečnostní třídy RC2 | m2 | 4.821 |  | 0 | CS ÚRS 2026 01 |  | základní |  | 0 | 0.04021 | 0.19385 | 0 | 0 | 32 | M | 2 |  |  |  | ROZPOCET | 0 | 0 | 0 | 0 | 0 | 1 | 0 | 16 | -1587870286
| P |  | Poznámka k položce: rám/zárubeň, kování a zámek v ceně | [14 empty] | P | 2
| VV |  | D3 | [14 empty] | VV | 2 | 1 | True | 0 | ROZPOCET
| VV |  | - Dvoukřídlé prosklené dveře s horním fixním světlíkem. Aktivní křídlo pravé 900/1970 | [14 empty] | VV | 2 | 1 | True | 0 | ROZPOCET
| VV |  | mm s panikovou klikou. | [14 empty] | VV | 2 | 1 | True | 0 | ROZPOCET
| VV |  | - Plastový rám, hranaté řešení profilů | [14 empty] | VV | 2 | 1 | True | 0 | ROZPOCET
| VV |  | - Barva světle šedá v koordinaci s klempířskými prvky a vnějšími žaluziemi | [14 empty] | VV | 2 | 1 | True | 0 | ROZPOCET
| VV |  | (předpoklad RAL 9006), vnitřní světle šedá | [14 empty] | VV | 2 | 1 | True | 0 | ROZPOCET
| VV |  | - Struktura povrchu hladká | [14 empty] | VV | 2 | 1 | True | 0 | ROZPOCET
| VV |  | - Otevíravá dveřní křídla musí být ve výši 800 až 900 mm opatřena vodorovnými madly | [14 empty] | VV | 2 | 1 | True | 0 | ROZPOCET
| VV |  | přes celou jejich šířku, umístěnými na straně opačné než jsou závěsy a bude zde navíc | [14 empty] | VV | 2 | 1 | True | 0 | ROZPOCET
| VV |  | zpomalovač zavírání. | [14 empty] | VV | 2 | 1 | True | 0 | ROZPOCET
| VV |  | - dveře smí být zaskleny od výšky 400 mm, nebo musí být chráněny proti | [14 empty] | VV | 2 | 1 | True | 0 | ROZPOCET
| VV |  | mechanickému poškození vozíkem | [14 empty] | VV | 2 | 1 | True | 0 | ROZPOCET
| VV |  | - zámek dveří musí být umístěn nejvýše 1000 mm od podlahy, klika nejvýše 1100 mm | [14 empty] | VV | 2 | 1 | True | 0 | ROZPOCET
| VV |  | - Udveře = 1,2 W/m2K | [14 empty] | VV | 2 | 1 | True | 0 | ROZPOCET
| VV |  | Dveře ZUŠ/PPP budou opatřeny PZ zámkem a respektovat generální klíč dané | [14 empty] | VV | 2 | 1 | True | 0 | ROZPOCET
| VV |  | organizace. | [14 empty] | VV | 2 | 1 | True | 0 | ROZPOCET
| VV |  | 1840/2620mm | [14 empty] | VV | 2 | 1 | True | 0 | ROZPOCET
| VV |  | 1*1,84*2,62 |  | 4.821 | [12 empty] | VV | 2 | 2 | True | 1 | ROZPOCET
215 | K | 766660716R | Montáž dveřních doplňků samozavírače na zárubeň | kus | 1 |  | 0 |  |  | základní |  | 0 | 0 | 0 | 0 | 0 | 16 | K | 2 |  |  |  | ROZPOCET | 0 | 0 | 0 | 0 | 0 | 1 | 0 | 16 | -302051720
| VV |  | D3 | [14 empty] | VV | 2 | 1 | True | 0 | ROZPOCET
| VV |  | - Dvoukřídlé prosklené dveře s horním fixním světlíkem. Aktivní křídlo pravé 900/1970 | [14 empty] | VV | 2 | 1 | True | 0 | ROZPOCET
| VV |  | mm s panikovou klikou. | [14 empty] | VV | 2 | 1 | True | 0 | ROZPOCET
| VV |  | - Plastový rám, hranaté řešení profilů | [14 empty] | VV | 2 | 1 | True | 0 | ROZPOCET
| VV |  | - Barva světle šedá v koordinaci s klempířskými prvky a vnějšími žaluziemi | [14 empty] | VV | 2 | 1 | True | 0 | ROZPOCET
| VV |  | (předpoklad RAL 9006), vnitřní světle šedá | [14 empty] | VV | 2 | 1 | True | 0 | ROZPOCET
| VV |  | - Struktura povrchu hladká | [14 empty] | VV | 2 | 1 | True | 0 | ROZPOCET
| VV |  | - Otevíravá dveřní křídla musí být ve výši 800 až 900 mm opatřena vodorovnými madly | [14 empty] | VV | 2 | 1 | True | 0 | ROZPOCET
| VV |  | přes celou jejich šířku, umístěnými na straně opačné než jsou závěsy a bude zde navíc | [14 empty] | VV | 2 | 1 | True | 0 | ROZPOCET
| VV |  | zpomalovač zavírání. | [14 empty] | VV | 2 | 1 | True | 0 | ROZPOCET
| VV |  | - dveře smí být zaskleny od výšky 400 mm, nebo musí být chráněny proti | [14 empty] | VV | 2 | 1 | True | 0 | ROZPOCET
| VV |  | mechanickému poškození vozíkem | [14 empty] | VV | 2 | 1 | True | 0 | ROZPOCET
| VV |  | - zámek dveří musí být umístěn nejvýše 1000 mm od podlahy, klika nejvýše 1100 mm | [14 empty] | VV | 2 | 1 | True | 0 | ROZPOCET
| VV |  | - Udveře = 1,2 W/m2K | [14 empty] | VV | 2 | 1 | True | 0 | ROZPOCET
| VV |  | Dveře ZUŠ/PPP budou opatřeny PZ zámkem a respektovat generální klíč dané | [14 empty] | VV | 2 | 1 | True | 0 | ROZPOCET
| VV |  | organizace. | [14 empty] | VV | 2 | 1 | True | 0 | ROZPOCET
| VV |  | 1840/2620mm | [14 empty] | VV | 2 | 1 | True | 0 | ROZPOCET
| VV |  | 1 |  | 1 | [12 empty] | VV | 2 | 2 | True | 1 | ROZPOCET
216 | M | 54917250 | samozavírač dveří hydraulický | kus | 1 |  | 0 | CS ÚRS 2026 01 |  | základní |  | 0 | 0.0024 | 0.0024 | 0 | 0 | 32 | M | 2 |  |  |  | ROZPOCET | 0 | 0 | 0 | 0 | 0 | 1 | 0 | 16 | 2064354152
217 | K | 766660734 | Montáž dveřních doplňků dveřního kování bezpečnostního panikového kování | kus | 2 |  | 0 | CS ÚRS 2026 01 |  | základní |  | 0 | 0 | 0 | 0 | 0 | 16 | K | 2 |  |  |  | ROZPOCET | 0 | 0 | 0 | 0 | 0 | 1 | 0 | 16 | -1543182604
| Online PSC |  | https://podminky.urs.cz/item/CS_URS_2026_01/766660734 | [14 empty] | Online PSC | 2
| VV |  | 2 "2 madla na 1 dveře |  | 2 | [12 empty] | VV | 2 | 2 | True | 0 | ROZPOCET
| VV |  | D3 | [14 empty] | VV | 2 | 1 | True | 0 | ROZPOCET
| VV |  | - Dvoukřídlé prosklené dveře s horním fixním světlíkem. Aktivní křídlo pravé 900/1970 | [14 empty] | VV | 2 | 1 | True | 0 | ROZPOCET
| VV |  | mm s panikovou klikou. | [14 empty] | VV | 2 | 1 | True | 0 | ROZPOCET
| VV |  | - Plastový rám, hranaté řešení profilů | [14 empty] | VV | 2 | 1 | True | 0 | ROZPOCET
| VV |  | - Barva světle šedá v koordinaci s klempířskými prvky a vnějšími žaluziemi | [14 empty] | VV | 2 | 1 | True | 0 | ROZPOCET
| VV |  | (předpoklad RAL 9006), vnitřní světle šedá | [14 empty] | VV | 2 | 1 | True | 0 | ROZPOCET
| VV |  | - Struktura povrchu hladká | [14 empty] | VV | 2 | 1 | True | 0 | ROZPOCET
| VV |  | - Otevíravá dveřní křídla musí být ve výši 800 až 900 mm opatřena vodorovnými madly | [14 empty] | VV | 2 | 1 | True | 0 | ROZPOCET
| VV |  | přes celou jejich šířku, umístěnými na straně opačné než jsou závěsy a bude zde navíc | [14 empty] | VV | 2 | 1 | True | 0 | ROZPOCET
| VV |  | zpomalovač zavírání. | [14 empty] | VV | 2 | 1 | True | 0 | ROZPOCET
| VV |  | - dveře smí být zaskleny od výšky 400 mm, nebo musí být chráněny proti | [14 empty] | VV | 2 | 1 | True | 0 | ROZPOCET
| VV |  | mechanickému poškození vozíkem | [14 empty] | VV | 2 | 1 | True | 0 | ROZPOCET
| VV |  | - zámek dveří musí být umístěn nejvýše 1000 mm od podlahy, klika nejvýše 1100 mm | [14 empty] | VV | 2 | 1 | True | 0 | ROZPOCET
| VV |  | - Udveře = 1,2 W/m2K | [14 empty] | VV | 2 | 1 | True | 0 | ROZPOCET
| VV |  | Dveře ZUŠ/PPP budou opatřeny PZ zámkem a respektovat generální klíč dané | [14 empty] | VV | 2 | 1 | True | 0 | ROZPOCET
| VV |  | organizace. | [14 empty] | VV | 2 | 1 | True | 0 | ROZPOCET
| VV |  | 1840/2620mm | [14 empty] | VV | 2 | 1 | True | 0 | ROZPOCET
| VV |  | 2 "2 madla na 1 dveře |  | 2 | [12 empty] | VV | 2 | 2 | True | 1 | ROZPOCET
218 | M | 54914136 | kování panikové madlo/klika | kus | 2 |  | 0 | CS ÚRS 2026 01 |  | základní |  | 0 | 0.0022 | 0.0044 | 0 | 0 | 32 | M | 2 |  |  |  | ROZPOCET | 0 | 0 | 0 | 0 | 0 | 1 | 0 | 16 | -1172027605
219 | K | 766694116 | Montáž ostatních truhlářských konstrukcí parapetních desek dřevěných nebo plastových šířky do 300 mm | m | 20.4 |  | 0 | CS ÚRS 2026 01 |  | základní |  | 0 | 0 | 0 | 0 | 0 | 16 | K | 2 |  |  |  | ROZPOCET | 0 | 0 | 0 | 0 | 0 | 1 | 0 | 16 | -2070551117
| Online PSC |  | https://podminky.urs.cz/item/CS_URS_2026_01/766694116 | [14 empty] | Online PSC | 2
| VV |  | "Specifikace - budova B - Truhlářské/obkladačské prvky PARAPETY VNITŘNÍ" | [14 empty] | VV | 2 | 1 | True | 0 | ROZPOCET
| VV |  | Materiál - dřevotřískové desky tl. 20 mm | [14 empty] | VV | 2 | 1 | True | 0 | ROZPOCET
| VV |  | Pi50 | [14 empty] | VV | 2 | 1 | True | 0 | ROZPOCET
| VV |  | 1200/180/20 17x | [14 empty] | VV | 2 | 1 | True | 0 | ROZPOCET
| VV |  | 17*1,2 |  | 20.4 | [12 empty] | VV | 2 | 2 | True | 0 | ROZPOCET
| VV |  | Součet |  | 20.4 | [12 empty] | VV | 2 | 4 | True | 1 | ROZPOCET
220 | M | 60794101 | parapet dřevotřískový vnitřní povrch laminátový š 200mm | m | 22.44 |  | 0 | CS ÚRS 2026 01 |  | základní |  | 0 | 0.003 | 0.06732 | 0 | 0 | 32 | M | 2 |  |  |  | ROZPOCET | 0 | 0 | 0 | 0 | 0 | 1 | 0 | 16 | 2003718057
| VV |  | 20,4*1,1 'Přepočtené koeficientem množství |  | 22.44 | [12 empty] | VV | 2 | 2 | False | 1 | ROZPOCET
221 | M | 60794121 | koncovka PVC k parapetním dřevotřískovým deskám 600mm | kus | 34 |  | 0 | CS ÚRS 2026 01 |  | základní |  | 0 | 6e-05 | 0.00204 | 0 | 0 | 32 | M | 2 |  |  |  | ROZPOCET | 0 | 0 | 0 | 0 | 0 | 1 | 0 | 16 | -1655273145
| VV |  | "Specifikace - budova B - Truhlářské/obkladačské prvky PARAPETY VNITŘNÍ" | [14 empty] | VV | 2 | 1 | True | 0 | ROZPOCET
| VV |  | Materiál - dřevotřískové desky tl. 20 mm | [14 empty] | VV | 2 | 1 | True | 0 | ROZPOCET
| VV |  | Pi50 | [14 empty] | VV | 2 | 1 | True | 0 | ROZPOCET
| VV |  | 1200/180/20 17x | [14 empty] | VV | 2 | 1 | True | 0 | ROZPOCET
| VV |  | 17*2 |  | 34 | [12 empty] | VV | 2 | 2 | True | 0 | ROZPOCET
| VV |  | Součet |  | 34 | [12 empty] | VV | 2 | 4 | True | 1 | ROZPOCET
222 | K | 766694116 | Montáž ostatních truhlářských konstrukcí parapetních desek dřevěných nebo plastových šířky do 300 mm | m | 7.6 |  | 0 | CS ÚRS 2026 01 |  | základní |  | 0 | 0 | 0 | 0 | 0 | 16 | K | 2 |  |  |  | ROZPOCET | 0 | 0 | 0 | 0 | 0 | 1 | 0 | 16 | 411533473
| Online PSC |  | https://podminky.urs.cz/item/CS_URS_2026_01/766694116 | [14 empty] | Online PSC | 2
| VV |  | "Specifikace - budova B - Truhlářské/obkladačské prvky PARAPETY VNITŘNÍ" | [14 empty] | VV | 2 | 1 | True | 0 | ROZPOCET
| VV |  | Materiál - dřevotřískové desky tl. 20 mm | [14 empty] | VV | 2 | 1 | True | 0 | ROZPOCET
| VV |  | Pi57 | [14 empty] | VV | 2 | 1 | True | 0 | ROZPOCET
| VV |  | 3000/120/20 2x | [14 empty] | VV | 2 | 1 | True | 0 | ROZPOCET
| VV |  | 2*3 |  | 6 | [12 empty] | VV | 2 | 2 | True | 0 | ROZPOCET
| VV |  | Pi58 | [14 empty] | VV | 2 | 1 | True | 0 | ROZPOCET
| VV |  | 1540/120/20 1x | [14 empty] | VV | 2 | 1 | True | 0 | ROZPOCET
| VV |  | 1*1,6 |  | 1.6 | [12 empty] | VV | 2 | 2 | True | 0 | ROZPOCET
| VV |  | Součet |  | 7.6 | [12 empty] | VV | 2 | 4 | True | 1 | ROZPOCET
223 | M | 60794100 | parapet dřevotřískový vnitřní povrch laminátový š 150mm | m | 8.36 |  | 0 | CS ÚRS 2026 01 |  | základní |  | 0 | 0.003 | 0.02508 | 0 | 0 | 32 | M | 2 |  |  |  | ROZPOCET | 0 | 0 | 0 | 0 | 0 | 1 | 0 | 16 | 329764470
| VV |  | 7,6*1,1 'Přepočtené koeficientem množství |  | 8.36 | [12 empty] | VV | 2 | 2 | False | 1 | ROZPOCET
224 | M | 60794121 | koncovka PVC k parapetním dřevotřískovým deskám 600mm | kus | 6 |  | 0 | CS ÚRS 2026 01 |  | základní |  | 0 | 6e-05 | 0.00036 | 0 | 0 | 32 | M | 2 |  |  |  | ROZPOCET | 0 | 0 | 0 | 0 | 0 | 1 | 0 | 16 | -1014512643
| VV |  | "Specifikace - budova B - Truhlářské/obkladačské prvky PARAPETY VNITŘNÍ" | [14 empty] | VV | 2 | 1 | True | 0 | ROZPOCET
| VV |  | Materiál - dřevotřískové desky tl. 20 mm | [14 empty] | VV | 2 | 1 | True | 0 | ROZPOCET
| VV |  | Pi57 | [14 empty] | VV | 2 | 1 | True | 0 | ROZPOCET
| VV |  | 3000/120/20 2x | [14 empty] | VV | 2 | 1 | True | 0 | ROZPOCET
| VV |  | 2*2 |  | 4 | [12 empty] | VV | 2 | 2 | True | 0 | ROZPOCET
| VV |  | Pi58 | [14 empty] | VV | 2 | 1 | True | 0 | ROZPOCET
| VV |  | 1540/120/20 1x | [14 empty] | VV | 2 | 1 | True | 0 | ROZPOCET
| VV |  | 1*2 |  | 2 | [12 empty] | VV | 2 | 2 | True | 0 | ROZPOCET
| VV |  | Součet |  | 6 | [12 empty] | VV | 2 | 4 | True | 1 | ROZPOCET
225 | K | 766694116 | Montáž ostatních truhlářských konstrukcí parapetních desek dřevěných nebo plastových šířky do 300 mm | m | 4.4 |  | 0 | CS ÚRS 2026 01 |  | základní |  | 0 | 0 | 0 | 0 | 0 | 16 | K | 2 |  |  |  | ROZPOCET | 0 | 0 | 0 | 0 | 0 | 1 | 0 | 16 | -177472169
| Online PSC |  | https://podminky.urs.cz/item/CS_URS_2026_01/766694116 | [14 empty] | Online PSC | 2
| VV |  | "Specifikace - budova B - Truhlářské/obkladačské prvky PARAPETY VNITŘNÍ" | [14 empty] | VV | 2 | 1 | True | 0 | ROZPOCET
| VV |  | Materiál - dřevotřískové desky tl. 20 mm | [14 empty] | VV | 2 | 1 | True | 0 | ROZPOCET
| VV |  | Pi60 | [14 empty] | VV | 2 | 1 | True | 0 | ROZPOCET
| VV |  | "okno 2200/1100 mm, tl. ostění 260 mm" 1x | [14 empty] | VV | 2 | 1 | True | 0 | ROZPOCET
| VV |  | Režijní okno - oboustranný vnitřní parapet a orámování ostění dle specifického sklopeného režijního okna | [14 empty] | VV | 2 | 1 | True | 0 | ROZPOCET
| VV |  | 1*2,2*2 "oboustranný vnitřní parapet |  | 4.4 | [12 empty] | VV | 2 | 2 | True | 0 | ROZPOCET
| VV |  | Součet |  | 4.4 | [12 empty] | VV | 2 | 4 | True | 1 | ROZPOCET
226 | M | 60794103 | parapet dřevotřískový vnitřní povrch laminátový š 300mm | m | 4.84 |  | 0 | CS ÚRS 2026 01 |  | základní |  | 0 | 0.005 | 0.0242 | 0 | 0 | 32 | M | 2 |  |  |  | ROZPOCET | 0 | 0 | 0 | 0 | 0 | 1 | 0 | 16 | -199254668
| VV |  | 4,4*1,1 'Přepočtené koeficientem množství |  | 4.84 | [12 empty] | VV | 2 | 2 | False | 1 | ROZPOCET
227 | M | 60794121 | koncovka PVC k parapetním dřevotřískovým deskám 600mm | kus | 4 |  | 0 | CS ÚRS 2026 01 |  | základní |  | 0 | 6e-05 | 0.00024 | 0 | 0 | 32 | M | 2 |  |  |  | ROZPOCET | 0 | 0 | 0 | 0 | 0 | 1 | 0 | 16 | -1975286690
| VV |  | "Specifikace - budova B - Truhlářské/obkladačské prvky PARAPETY VNITŘNÍ" | [14 empty] | VV | 2 | 1 | True | 0 | ROZPOCET
| VV |  | Materiál - dřevotřískové desky tl. 20 mm | [14 empty] | VV | 2 | 1 | True | 0 | ROZPOCET
| VV |  | Pi60 | [14 empty] | VV | 2 | 1 | True | 0 | ROZPOCET
| VV |  | "okno 2200/1100 mm, tl. ostění 260 mm" 1x | [14 empty] | VV | 2 | 1 | True | 0 | ROZPOCET
| VV |  | Režijní okno - oboustranný vnitřní parapet a orámování ostění dle specifického sklopeného režijního okna | [14 empty] | VV | 2 | 1 | True | 0 | ROZPOCET
| VV |  | 1*2*2 "oboustranný vnitřní parapet |  | 4 | [12 empty] | VV | 2 | 2 | True | 0 | ROZPOCET
| VV |  | Součet |  | 4 | [12 empty] | VV | 2 | 4 | True | 1 | ROZPOCET
228 | K | 766694126 | Montáž ostatních truhlářských konstrukcí parapetních desek dřevěných nebo plastových šířky přes 300 mm | m | 33.4 |  | 0 | CS ÚRS 2026 01 |  | základní |  | 0 | 0 | 0 | 0 | 0 | 16 | K | 2 |  |  |  | ROZPOCET | 0 | 0 | 0 | 0 | 0 | 1 | 0 | 16 | -431269658
| Online PSC |  | https://podminky.urs.cz/item/CS_URS_2026_01/766694126 | [14 empty] | Online PSC | 2
| VV |  | "Specifikace - budova B - Truhlářské/obkladačské prvky PARAPETY VNITŘNÍ" | [14 empty] | VV | 2 | 1 | True | 0 | ROZPOCET
| VV |  | Materiál - dřevotřískové desky tl. 20 mm | [14 empty] | VV | 2 | 1 | True | 0 | ROZPOCET
| VV |  | Pi54 | [14 empty] | VV | 2 | 1 | True | 0 | ROZPOCET
| VV |  | 3275/420/20 3x | [14 empty] | VV | 2 | 1 | True | 0 | ROZPOCET
| VV |  | Nutná koordinace s původními zákryty radiátorů! | [14 empty] | VV | 2 | 1 | True | 0 | ROZPOCET
| VV |  | 3*3,3 |  | 9.9 | [12 empty] | VV | 2 | 2 | True | 0 | ROZPOCET
| VV |  | Pi55 | [14 empty] | VV | 2 | 1 | True | 0 | ROZPOCET
| VV |  | 3400/420/20 6x | [14 empty] | VV | 2 | 1 | True | 0 | ROZPOCET
| VV |  | "Nutná koordinace s původními zákryty radiátorů! Nutno spojit 2 desky." | [14 empty] | VV | 2 | 1 | True | 0 | ROZPOCET
| VV |  | 6*3,4 |  | 20.4 | [12 empty] | VV | 2 | 2 | True | 0 | ROZPOCET
| VV |  | Pi56 | [14 empty] | VV | 2 | 1 | True | 0 | ROZPOCET
| VV |  | 3100/420/20 1x | [14 empty] | VV | 2 | 1 | True | 0 | ROZPOCET
| VV |  | Nutná koordinace s původními zákryty radiátorů! | [14 empty] | VV | 2 | 1 | True | 0 | ROZPOCET
| VV |  | 1*3,1 |  | 3.1 | [12 empty] | VV | 2 | 2 | True | 0 | ROZPOCET
| VV |  | Součet |  | 33.4 | [12 empty] | VV | 2 | 4 | True | 1 | ROZPOCET
229 | M | 60794106 | parapet dřevotřískový vnitřní povrch laminátový š 450mm | m | 36.74 |  | 0 | CS ÚRS 2026 01 |  | základní |  | 0 | 0.007 | 0.25718 | 0 | 0 | 32 | M | 2 |  |  |  | ROZPOCET | 0 | 0 | 0 | 0 | 0 | 1 | 0 | 16 | 1103865889
| VV |  | 33,4*1,1 'Přepočtené koeficientem množství |  | 36.74 | [12 empty] | VV | 2 | 2 | False | 1 | ROZPOCET
230 | M | 60794121 | koncovka PVC k parapetním dřevotřískovým deskám 600mm | kus | 20 |  | 0 | CS ÚRS 2026 01 |  | základní |  | 0 | 6e-05 | 0.0012 | 0 | 0 | 32 | M | 2 |  |  |  | ROZPOCET | 0 | 0 | 0 | 0 | 0 | 1 | 0 | 16 | -2014243526
| VV |  | "Specifikace - budova B - Truhlářské/obkladačské prvky PARAPETY VNITŘNÍ" | [14 empty] | VV | 2 | 1 | True | 0 | ROZPOCET
| VV |  | Materiál - dřevotřískové desky tl. 20 mm | [14 empty] | VV | 2 | 1 | True | 0 | ROZPOCET
| VV |  | Pi54 | [14 empty] | VV | 2 | 1 | True | 0 | ROZPOCET
| VV |  | 3275/420/20 3x | [14 empty] | VV | 2 | 1 | True | 0 | ROZPOCET
| VV |  | Nutná koordinace s původními zákryty radiátorů! | [14 empty] | VV | 2 | 1 | True | 0 | ROZPOCET
| VV |  | 3*2 |  | 6 | [12 empty] | VV | 2 | 2 | True | 0 | ROZPOCET
| VV |  | Pi55 | [14 empty] | VV | 2 | 1 | True | 0 | ROZPOCET
| VV |  | 3400/420/20 6x | [14 empty] | VV | 2 | 1 | True | 0 | ROZPOCET
| VV |  | "Nutná koordinace s původními zákryty radiátorů! Nutno spojit 2 desky." | [14 empty] | VV | 2 | 1 | True | 0 | ROZPOCET
| VV |  | 6*2 |  | 12 | [12 empty] | VV | 2 | 2 | True | 0 | ROZPOCET
| VV |  | Pi56 | [14 empty] | VV | 2 | 1 | True | 0 | ROZPOCET
| VV |  | 3100/420/20 1x | [14 empty] | VV | 2 | 1 | True | 0 | ROZPOCET
| VV |  | Nutná koordinace s původními zákryty radiátorů! | [14 empty] | VV | 2 | 1 | True | 0 | ROZPOCET
| VV |  | 1*2 |  | 2 | [12 empty] | VV | 2 | 2 | True | 0 | ROZPOCET
| VV |  | Součet |  | 20 | [12 empty] | VV | 2 | 4 | True | 1 | ROZPOCET
231 | K | 766694127R | Montáž ostatních truhlářských konstrukcí parapetních desek Příplatek k ceně za prolepení spoje dvou parapetních desek | kus | 6 |  | 0 |  |  | základní |  | 0 | 9e-05 | 0.00054 | 0 | 0 | 16 | K | 2 |  |  |  | ROZPOCET | 0 | 0 | 0 | 0 | 0 | 1 | 0 | 16 | 1717632727
| VV |  | spoje je nutno řádně prolepit, aby se zamezilo příp. bobtnání desky | [14 empty] | VV | 2 | 1 | True | 0 | ROZPOCET
| VV |  | Pi55 | [14 empty] | VV | 2 | 1 | True | 0 | ROZPOCET
| VV |  | 3400/420/20 6x | [14 empty] | VV | 2 | 1 | True | 0 | ROZPOCET
| VV |  | "Nutná koordinace s původními zákryty radiátorů! Nutno spojit 2 desky." | [14 empty] | VV | 2 | 1 | True | 0 | ROZPOCET
| VV |  | 6 |  | 6 | [12 empty] | VV | 2 | 2 | True | 0 | ROZPOCET
| VV |  | Součet |  | 6 | [12 empty] | VV | 2 | 4 | True | 1 | ROZPOCET
232 | K | ID60 | ID60 Interiérové dveře Jednokřídlé, otočné, dřevěné (dýhované) plné 800/1970mm vč. obložkové zárubně. Klika-klika.Protipožární EW30 DP3-C - viz specifikace v PD | kus | 1 |  | 0 |  |  | základní |  | 0 | 0.05 | 0.05 | 0 | 0 | 16 | K | 2 |  |  |  | ROZPOCET | 0 | 0 | 0 | 0 | 0 | 1 | 0 | 16 | 892804426
| P |  | Poznámka k položce: Jednokřídlé, otočné, dřevěné (dýhované) plné interiérové dveře - barva dle investora (předpoklad dub), vč. obložkové zárubně. Klika-klika. Protipožární EW30 DP3-C. Práh/přechodová lišta. 800/1970 mm B-1.NP levé | [14 empty] | P | 2
233 | K | ID61 | ID61 Interiérové dveře Dvoukřídlé, otočné, plné dřevěné (dýhované) 1450/1970mm vč. obložkové zárubně, Paniková klika - viz specifikace v PD | kus | 1 |  | 0 |  |  | základní |  | 0 | 0.09 | 0.09 | 0 | 0 | 16 | K | 2 |  |  |  | ROZPOCET | 0 | 0 | 0 | 0 | 0 | 1 | 0 | 16 | -1245851326
| P |  | Poznámka k položce: Dvoukřídlé, otočné, plné dřevěné (dýhované) interiérové dveře. Klika - klika. Aktivní křídlo - pravé, vel. 900 mm. Barva dle investora (předpoklad dub), vč. obložkové zárubně. Paniková klika. Práh/Přechodová lišta. 1450/1970 mm B-1.NP | [14 empty] | P | 2
234 | K | ID62 | ID62 Interiérové dveře Dvoukřídlé, otočné, plné dřevěné (dýhované) 1450/1970mm vč. obložkové zárubně, Klika - klika, Protipožární EW30 DP3-C + zpomalovač zavírání. - viz specifikace v PD | kus | 1 |  | 0 |  |  | základní |  | 0 | 0.09 | 0.09 | 0 | 0 | 16 | K | 2 |  |  |  | ROZPOCET | 0 | 0 | 0 | 0 | 0 | 1 | 0 | 16 | 1212155694
| P |  | Poznámka k položce: Dvoukřídlé, otočné, plné dřevěné (dýhované) interiérové dveře. Klika - klika. Aktivní křídlo - levé, vel. 900 mm. Barva dle investora (předpoklad dub), vč. obložkové zárubně. Protipožární EW30 DP3-C + zpomalovač zavírání. Práh/přechodová lišta. 1450/1970 mm B-1.NP | [14 empty] | P | 2
235 | K | ID63 | ID63 Interiérové dveře Jednokřídlé, otočné, dřevěné (dýhované) plné protihlukové 43 dB 800/1970mm vč. obložkové zárubně. Klika-klika - viz specifikace v PD | kus | 1 |  | 0 |  |  | základní |  | 0 | 0.05 | 0.05 | 0 | 0 | 16 | K | 2 |  |  |  | ROZPOCET | 0 | 0 | 0 | 0 | 0 | 1 | 0 | 16 | 279515494
| P |  | Poznámka k položce: Jednokřídlé, otočné, dřevěné (dýhované) plné interiérové dveře - barva dle investora (předpoklad dub), vč. obložkové zárubně. Protihlukové 43 dB. Klika-klika. Práh/přechodová lišta. 800/1970 mm B-1.NP pravé | [14 empty] | P | 2
236 | K | ID64 | ID64 Interiérové dveře Jednokřídlé, otočné, dřevěné (dýhované) plné protihlukové 43 dB 800/1970mm vč. obložkové zárubně. Klika-klika - viz specifikace v PD | kus | 1 |  | 0 |  |  | základní |  | 0 | 0.05 | 0.05 | 0 | 0 | 16 | K | 2 |  |  |  | ROZPOCET | 0 | 0 | 0 | 0 | 0 | 1 | 0 | 16 | 1289684010
| P |  | Poznámka k položce: Jednokřídlé, otočné, dřevěné (dýhované) plné interiérové dveře - barva dle investora (předpoklad dub), vč. obložkové zárubně. Protihlukové 43 dB. Klika-klika. Práh/přechodová lišta. 800/1970 mm B-1.NP pravé | [14 empty] | P | 2
237 | K | ID66 | ID66 Interiérové dveře Jednokřídlé, otočné, dřevěné (dýhované) plné 800/1970mm vč. obložkové zárubně. Klika-klika - viz specifikace v PD | kus | 1 |  | 0 |  |  | základní |  | 0 | 0.05 | 0.05 | 0 | 0 | 16 | K | 2 |  |  |  | ROZPOCET | 0 | 0 | 0 | 0 | 0 | 1 | 0 | 16 | 885366483
| P |  | Poznámka k položce: Jednokřídlé, otočné, dřevěné (dýhované) plné interiérové dveře - barva dle investora (předpoklad dub), vč. obložkové zárubně. Klika-klika. Označení WC + hmatové štítky. Přechodová lišta. 800/1970 mm B-2.NP levé | [14 empty] | P | 2
238 | K | ID67 | ID67 Interiérové dveře Jednokřídlé, otočné, dřevěné (dýhované) plné 800/1970mm vč. obložkové zárubně. Klika-klika+ madlo - viz specifikace v PD | kus | 1 |  | 0 |  |  | základní |  | 0 | 0.05 | 0.05 | 0 | 0 | 16 | K | 2 |  |  |  | ROZPOCET | 0 | 0 | 0 | 0 | 0 | 1 | 0 | 16 | 1052273796
| P |  | Poznámka k položce: Jednokřídlé, otočné, dřevěné (dýhované) plné interiérové dveře - barva dle investora (předpoklad dub), vč. obložkové zárubně. Klika-klika + madlo. Označení WC BB + hmatové štítky. Přechodová lišta. 800/1970 mm B-2.NP pravé | [14 empty] | P | 2
239 | K | ID68 | ID68 Interiérové dveře Jednokřídlé, otočné, dřevěné (dýhované) plné 800/1970mm vč. obložkové zárubně. Klika-klika - viz specifikace v PD | kus | 1 |  | 0 |  |  | základní |  | 0 | 0.05 | 0.05 | 0 | 0 | 16 | K | 2 |  |  |  | ROZPOCET | 0 | 0 | 0 | 0 | 0 | 1 | 0 | 16 | -782203845
| P |  | Poznámka k položce: Jednokřídlé, otočné, dřevěné (dýhované) plné interiérové dveře - barva dle investora (předpoklad dub), vč. obložkové zárubně. Klika-klika. Označení WC + hmatové štítky. Přechodová lišta. 800/1970 mm B-2.NP pravé | [14 empty] | P | 2
240 | K | ID69 | ID69 Interiérové dveře Jednokřídlé, otočné, dřevěné (dýhované) plné 900/1970mm vč. obložkové zárubně. Klika-klika - viz specifikace v PD | kus | 1 |  | 0 |  |  | základní |  | 0 | 0.05 | 0.05 | 0 | 0 | 16 | K | 2 |  |  |  | ROZPOCET | 0 | 0 | 0 | 0 | 0 | 1 | 0 | 16 | -1444811196
| P |  | Poznámka k položce: Jednokřídlé, otočné, dřevěné (dýhované) plné interiérové dveře - barva dle investora (předpoklad dub), vč. obložkové zárubně. Klika-klika. Přechodová lišta. 900/1970 mm B-2.NP pravé | [14 empty] | P | 2
241 | K | ID70 | ID70 Interiérové dveře Dvoukřídlé, otočné, plné dřevěné (dýhované) Protihlukové 43 dB 1450/1970mm vč. obložkové zárubně, Paniková klika , Klikaklika+ madlo + zpomalovač zavírání. - viz specifikace v PD | kus | 1 |  | 0 |  |  | základní |  | 0 | 0.09 | 0.09 | 0 | 0 | 16 | K | 2 |  |  |  | ROZPOCET | 0 | 0 | 0 | 0 | 0 | 1 | 0 | 16 | 1231854857
| P |  | Poznámka k položce: Dvoukřídlé, otočné, plné dřevěné (dýhované) interiérové dveře. Klikaklika+ madlo + zpomalovač zavírání. Aktivní křídlo - levé, vel. 900 mm. Barva dle investora (předpoklad dub), vč. obložkové zárubně. Protihlukové 43 dB + paniková klika. Přechodová lišta. 1450/1970 mm B-2.NP | [14 empty] | P | 2
242 | K | ID71 | ID71 Interiérové dveře Dvoukřídlé, otočné, plné dřevěné (dýhované) Protihlukové 43 dB 1450/1970mm vč. obložkové zárubně, Paniková klika , Klikaklika+ madlo + zpomalovač zavírání. - viz specifikace v PD | kus | 1 |  | 0 |  |  | základní |  | 0 | 0.09 | 0.09 | 0 | 0 | 16 | K | 2 |  |  |  | ROZPOCET | 0 | 0 | 0 | 0 | 0 | 1 | 0 | 16 | 273937937
| P |  | Poznámka k položce: Dvoukřídlé, otočné, plné dřevěné (dýhované) interiérové dveře. Klikaklika+ madlo + zpomalovač zavírání. Aktivní křídlo - pravé, vel. 900 mm. Barva dle investora (předpoklad dub/třešeň), vč. obložkové zárubně. Protihlukové 43 dB + paniková klika. Přechodová lišta. 1450/1970 mm B-2.NP | [14 empty] | P | 2
243 | K | ID72 | ID72 Interiérové dveře Jednokřídlé posuvné dveře, plné dřevěné (dýhované) 1100/1970mm vč. obložkové zárubně a závěsu - viz specifikace v PD | kus | 1 |  | 0 |  |  | základní |  | 0 | 0.065 | 0.065 | 0 | 0 | 16 | K | 2 |  |  |  | ROZPOCET | 0 | 0 | 0 | 0 | 0 | 1 | 0 | 16 | -493318217
| P |  | Poznámka k položce: Jednokřídlé posuvné dveře, plné dřevěné (dýhované) interiérové dveře. Barva dle investora (předpoklad dub/třešeň), vč. obložkové zárubně a závěsu. Přechodová lišta. 1100/1970 mm B-2.NP pravé | [14 empty] | P | 2
244 | K | ID73 | ID73 Interiérové dveře Dvoukřídlé, otočné, plné dřevěné (dýhované) 1450/1970mm vč. obložkové zárubně, Protipožární EI30 DP3-C. Klika-klika + zpomalovač zavírání.. - viz specifikace v PD | kus | 1 |  | 0 |  |  | základní |  | 0 | 0.09 | 0.09 | 0 | 0 | 16 | K | 2 |  |  |  | ROZPOCET | 0 | 0 | 0 | 0 | 0 | 1 | 0 | 16 | 294298578
| P |  | Poznámka k položce: Dvoukřídlé, otočné, dřevěné (dýhované) plné interiérové dveře. Aktivní křídlo - levé, vel. 900 mm. Barva dle investora (předpoklad dub), vč. obložkové zárubně. Protipožární EI30 DP3-C. Klika-klika + zpomalovač zavírání. 1450/1970 mm | [14 empty] | P | 2
245 | K | ID74 | ID74 Interiérové dveře Jednokřídlé, otočné, dřevěné (dýhované) plné 900/1970mm vč. obložkové zárubně. Klika-klika - viz specifikace v PD | kus | 1 |  | 0 |  |  | základní |  | 0 | 0.05 | 0.05 | 0 | 0 | 16 | K | 2 |  |  |  | ROZPOCET | 0 | 0 | 0 | 0 | 0 | 1 | 0 | 16 | -117396503
| P |  | Poznámka k položce: Jednokřídlé, otočné, dřevěné (dýhované) plné interiérové dveře - barva dle investora (předpoklad dub), vč. obložkové zárubně. Klika-klika. Přechodová lišta. 900/1970 mm B-2.NP pravé | [14 empty] | P | 2
246 | K | OiR | OiR Režijní dřevěné protihlukové okno 2200/1100mm - dvojité zasklení, tl. skla min. 10 mm, šikmé uložení skla do místnosti B-1.24. Nutné využití protihlukových pásek - viz specifikace v PD | kus | 1 |  | 0 |  |  | základní |  | 0 | 0.05 | 0.05 | 0 | 0 | 16 | K | 2 |  |  |  | ROZPOCET | 0 | 0 | 0 | 0 | 0 | 1 | 0 | 16 | -1128455111
| P |  | Poznámka k položce: OiR 2200/1100 Režijní dřevěné protihlukové okno - dvojité zasklení, tl. skla min. 10 mm, šikmé uložení skla do místnosti B-1.24. Nutné využití protihlukových pásek. Okno bude mít dř. obložku a parapet z obou stran. | [14 empty] | P | 2
247 | K | V4 | V4 Dvoukřídlá plastová vrata 2400/2100mm - viz specifikace v PD | kus | 1 |  | 0 |  |  | základní |  | 0 | 0.05 | 0.05 | 0 | 0 | 16 | K | 2 |  |  |  | ROZPOCET | 0 | 0 | 0 | 0 | 0 | 1 | 0 | 16 | -1490962812
| P |  | Poznámka k položce: Dvoukřídlá plastová vrata. - U vrata = 1,2 W/m2K | [14 empty] | P | 2
248 | K | V5 | V5 Dvoukřídlá plastová vrata 2070/1900mm - viz specifikace v PD | kus | 1 |  | 0 |  |  | základní |  | 0 | 0.045 | 0.045 | 0 | 0 | 16 | K | 2 |  |  |  | ROZPOCET | 0 | 0 | 0 | 0 | 0 | 1 | 0 | 16 | 1395842189
| P |  | Poznámka k položce: Dvoukřídlá plastová vrata. - U vrata = 1,2 W/m2K | [14 empty] | P | 2
249 | K | 998766102 | Přesun hmot pro konstrukce truhlářské stanovený z hmotnosti přesunovaného materiálu vodorovná dopravní vzdálenost do 50 m základní v objektech výšky přes 6 do 12 m | t | 8.248 |  | 0 | CS ÚRS 2026 01 |  | základní |  | 0 | 0 | 0 | 0 | 0 | 16 | K | 2 |  |  |  | ROZPOCET | 0 | 0 | 0 | 0 | 0 | 1 | 0 | 16 | -2129602138
| Online PSC |  | https://podminky.urs.cz/item/CS_URS_2026_01/998766102 | [14 empty] | Online PSC | 2
| D | 767 | Konstrukce zámečnické |  |  |  | 0 |  |  |  |  | 0 |  | 3.3905 |  | 0 | 2 | D | 1 |  |  |  | ROZPOCET | [6 empty] | 0
250 | K | 767620718 | Ostatní práce a doplňky při montáži oken a stěn montáž kování pákového uzávěru | kus | 23 |  | 0 | CS ÚRS 2026 01 |  | základní |  | 0 | 0 | 0 | 0 | 0 | 16 | K | 2 |  |  |  | ROZPOCET | 0 | 0 | 0 | 0 | 0 | 1 | 0 | 16 | 742298679
| Online PSC |  | https://podminky.urs.cz/item/CS_URS_2026_01/767620718 | [14 empty] | Online PSC | 2
| VV |  | O8 | [14 empty] | VV | 2 | 1 | True | 0 | ROZPOCET
| VV |  | - Otevíravé a výklopné křídlo + pákový ovladač. | [14 empty] | VV | 2 | 1 | True | 0 | ROZPOCET
| VV |  | - Plastový rám, hranaté řešení profilů | [14 empty] | VV | 2 | 1 | True | 0 | ROZPOCET
| VV |  | - Barva světle šedá v koordinaci s klempířskými prvky a vnějšími žaluziemi (předpoklad | [14 empty] | VV | 2 | 1 | True | 0 | ROZPOCET
| VV |  | RAL 9006), vnitřní světle šedá | [14 empty] | VV | 2 | 1 | True | 0 | ROZPOCET
| VV |  | - Struktura povrchu hladká | [14 empty] | VV | 2 | 1 | True | 0 | ROZPOCET
| VV |  | - Okna jsou doplněna o rozšiřovací profil 100 mm z důvodu vnitřního zakončení | [14 empty] | VV | 2 | 1 | True | 0 | ROZPOCET
| VV |  | sníženého podhledu. | [14 empty] | VV | 2 | 1 | True | 0 | ROZPOCET
| VV |  | - Uokna = 0,9 W/m2K | [14 empty] | VV | 2 | 1 | True | 0 | ROZPOCET
| VV |  | 900/600mm | [14 empty] | VV | 2 | 1 | True | 0 | ROZPOCET
| VV |  | 2 |  | 2 | [12 empty] | VV | 2 | 2 | True | 0 | ROZPOCET
| VV |  | O9 | [14 empty] | VV | 2 | 1 | True | 0 | ROZPOCET
| VV |  | - Otevíravé a výklopné křídlo + pákový ovladač. | [14 empty] | VV | 2 | 1 | True | 0 | ROZPOCET
| VV |  | - Plastový rám, hranaté řešení profilů | [14 empty] | VV | 2 | 1 | True | 0 | ROZPOCET
| VV |  | - Barva světle šedá v koordinaci s klempířskými prvky a vnějšími žaluziemi (předpoklad | [14 empty] | VV | 2 | 1 | True | 0 | ROZPOCET
| VV |  | RAL 9006), vnitřní světle šedá | [14 empty] | VV | 2 | 1 | True | 0 | ROZPOCET
| VV |  | - Struktura povrchu hladká | [14 empty] | VV | 2 | 1 | True | 0 | ROZPOCET
| VV |  | - Okna jsou doplněna o rozšiřovací profil 100 mm z důvodu vnitřního zakončení | [14 empty] | VV | 2 | 1 | True | 0 | ROZPOCET
| VV |  | sníženého podhledu. | [14 empty] | VV | 2 | 1 | True | 0 | ROZPOCET
| VV |  | - Uokna = 0,9 W/m2K | [14 empty] | VV | 2 | 1 | True | 0 | ROZPOCET
| VV |  | - pro ulice Jiráskova a Palackého budou osazena tato okna v provedení s protihlukovou | [14 empty] | VV | 2 | 1 | True | 0 | ROZPOCET
| VV |  | úpravou (4. třída zvukové izolace, min. 40 dB) | [14 empty] | VV | 2 | 1 | True | 0 | ROZPOCET
| VV |  | 1200/600mm | [14 empty] | VV | 2 | 1 | True | 0 | ROZPOCET
| VV |  | (13) |  | 13 | [12 empty] | VV | 2 | 2 | True | 0 | ROZPOCET
| VV |  | O15 | [14 empty] | VV | 2 | 1 | True | 0 | ROZPOCET
| VV |  | - Otevíravé a výklopné křídlo + pákový ovladač. | [14 empty] | VV | 2 | 1 | True | 0 | ROZPOCET
| VV |  | - Plastový rám, hranaté řešení profilů | [14 empty] | VV | 2 | 1 | True | 0 | ROZPOCET
| VV |  | - Barva světle šedá v koordinaci s klempířskými prvky a vnějšími žaluziemi (předpoklad | [14 empty] | VV | 2 | 1 | True | 0 | ROZPOCET
| VV |  | RAL 9006), vnitřní světle šedá | [14 empty] | VV | 2 | 1 | True | 0 | ROZPOCET
| VV |  | - Struktura povrchu hladká | [14 empty] | VV | 2 | 1 | True | 0 | ROZPOCET
| VV |  | - Okna jsou doplněna o rozšiřovací profil o min. rozměru 250 mm dle navržené | [14 empty] | VV | 2 | 1 | True | 0 | ROZPOCET
| VV |  | technologie žaluziových boxů a z důvodu vnitřního zakončení sníženého podhledu. | [14 empty] | VV | 2 | 1 | True | 0 | ROZPOCET
| VV |  | Okna budou opatřena i o min. boční rozšiřovací profily pro možnost zakončení | [14 empty] | VV | 2 | 1 | True | 0 | ROZPOCET
| VV |  | zateplení ostění. | [14 empty] | VV | 2 | 1 | True | 0 | ROZPOCET
| VV |  | - Uokna = 0,9 W/m2K | [14 empty] | VV | 2 | 1 | True | 0 | ROZPOCET
| VV |  | 1200/3000mm | [14 empty] | VV | 2 | 1 | True | 0 | ROZPOCET
| VV |  | 8 |  | 8 | [12 empty] | VV | 2 | 2 | True | 0 | ROZPOCET
| VV |  | Součet |  | 23 | [12 empty] | VV | 2 | 4 | True | 1 | ROZPOCET
251 | M | 54913110 | kování uzávěr ventilační okenní pákový | kus | 23 |  | 0 | CS ÚRS 2026 01 |  | základní |  | 0 | 0.001 | 0.023 | 0 | 0 | 32 | M | 2 |  |  |  | ROZPOCET | 0 | 0 | 0 | 0 | 0 | 1 | 0 | 16 | -1184819382
252 | K | 767626101 | Ostatní práce a doplňky při montáži oken a stěn těsnění oken lepením | m | 1085.04 |  | 0 | CS ÚRS 2026 01 |  | základní |  | 0 | 0 | 0 | 0 | 0 | 16 | K | 2 |  |  |  | ROZPOCET | 0 | 0 | 0 | 0 | 0 | 1 | 0 | 16 | -678890505
| Online PSC |  | https://podminky.urs.cz/item/CS_URS_2026_01/767626101 | [14 empty] | Online PSC | 2
| VV |  | Těsnění rámu - dvoustupňové tesnění funkční spáry (3 těsnící profily). | [14 empty] | VV | 2 | 1 | True | 0 | ROZPOCET
| VV |  | O5 | [14 empty] | VV | 2 | 1 | True | 0 | ROZPOCET
| VV |  | 1x dvoukřídlé okno 3000/2400mm 2x | [14 empty] | VV | 2 | 1 | True | 0 | ROZPOCET
| VV |  | 2*(3*2+2,4*2)*3 |  | 64.8 | [12 empty] | VV | 2 | 2 | True | 0 | ROZPOCET
| VV |  | O8 | [14 empty] | VV | 2 | 1 | True | 0 | ROZPOCET
| VV |  | Otevíravé a výklopné křídlo Plastový rám 900/600mm 2x | [14 empty] | VV | 2 | 1 | True | 0 | ROZPOCET
| VV |  | 2*(0,9*2+0,6*2)*3 |  | 18 | [12 empty] | VV | 2 | 2 | True | 0 | ROZPOCET
| VV |  | O9 | [14 empty] | VV | 2 | 1 | True | 0 | ROZPOCET
| VV |  | Otevíravé a výklopné křídlo Plastový rám 1200/600mm 13x | [14 empty] | VV | 2 | 1 | True | 0 | ROZPOCET
| VV |  | 13*(1,2*2+0,6*2)*3 |  | 140.4 | [12 empty] | VV | 2 | 2 | True | 0 | ROZPOCET
| VV |  | O13 | [14 empty] | VV | 2 | 1 | True | 0 | ROZPOCET
| VV |  | 2x dvoukřídlé okno 3000/3000mm 12x | [14 empty] | VV | 2 | 1 | True | 0 | ROZPOCET
| VV |  | 12*(3*2+3*2)*3 |  | 432 | [12 empty] | VV | 2 | 2 | True | 0 | ROZPOCET
| VV |  | O15 | [14 empty] | VV | 2 | 1 | True | 0 | ROZPOCET
| VV |  | Otevíravé a výklopné křídlo Plastový rám 1200/3000mm 8x | [14 empty] | VV | 2 | 1 | True | 0 | ROZPOCET
| VV |  | 8*(1,2*2+3*2)*3 |  | 201.6 | [12 empty] | VV | 2 | 2 | True | 0 | ROZPOCET
| VV |  | O16 | [14 empty] | VV | 2 | 1 | True | 0 | ROZPOCET
| VV |  | 2x dvoukřídlé okno 1500/3000mm 1x | [14 empty] | VV | 2 | 1 | True | 0 | ROZPOCET
| VV |  | 1*(1,5*2+3*2)*3 |  | 27 | [12 empty] | VV | 2 | 2 | True | 0 | ROZPOCET
| VV |  | O19 | [14 empty] | VV | 2 | 1 | True | 0 | ROZPOCET
| VV |  | 2x dvoukřídlé okno 3000/2750mm 1x | [14 empty] | VV | 2 | 1 | True | 0 | ROZPOCET
| VV |  | 1*(3*2+2,75*2)*3 |  | 34.5 | [12 empty] | VV | 2 | 2 | True | 0 | ROZPOCET
| VV |  | D2 | [14 empty] | VV | 2 | 1 | True | 0 | ROZPOCET
| VV |  | Hliníkový vstupní portál 4580/3900mm 1x | [14 empty] | VV | 2 | 1 | True | 0 | ROZPOCET
| VV |  | 1*(4,58*2+3,9*2)*3 |  | 50.88 | [12 empty] | VV | 2 | 2 | True | 0 | ROZPOCET
| VV |  | D3 | [14 empty] | VV | 2 | 1 | True | 0 | ROZPOCET
| VV |  | Dvoukřídlé prosklené dveře 1840/2620mm 1x | [14 empty] | VV | 2 | 1 | True | 0 | ROZPOCET
| VV |  | 1*(1,84*2+2,62*2)*3 |  | 26.76 | [12 empty] | VV | 2 | 2 | True | 0 | ROZPOCET
| VV |  | D4 | [14 empty] | VV | 2 | 1 | True | 0 | ROZPOCET
| VV |  | Jednokřídlé vstupní dveře 1200/2000mm 2x | [14 empty] | VV | 2 | 1 | True | 0 | ROZPOCET
| VV |  | 2*(1,2*2+2*2)*3 |  | 38.4 | [12 empty] | VV | 2 | 2 | True | 0 | ROZPOCET
| VV |  | D5 | [14 empty] | VV | 2 | 1 | True | 0 | ROZPOCET
| VV |  | Jednokřídlé vstupní únikové dveře 1200/2400mm 1x | [14 empty] | VV | 2 | 1 | True | 0 | ROZPOCET
| VV |  | 1*(1,2*2+2,4*2)*3 |  | 21.6 | [12 empty] | VV | 2 | 2 | True | 0 | ROZPOCET
| VV |  | D6 | [14 empty] | VV | 2 | 1 | True | 0 | ROZPOCET
| VV |  | Jednokřídlé vstupní dveře 1100/3750mm 1x | [14 empty] | VV | 2 | 1 | True | 0 | ROZPOCET
| VV |  | 1*(1,1*2+3,75*2)*3 |  | 29.1 | [12 empty] | VV | 2 | 2 | True | 0 | ROZPOCET
| VV |  | Součet |  | 1085.04 | [12 empty] | VV | 2 | 4 | True | 1 | ROZPOCET
253 | M | 59071115 | páska okenní těsnící PUR jednostranně lepící impregnovaná 5-9x25mm | m | 1193.544 |  | 0 | CS ÚRS 2026 01 |  | základní |  | 0 | 6e-05 | 0.071613 | 0 | 0 | 32 | M | 2 |  |  |  | ROZPOCET | 0 | 0 | 0 | 0 | 0 | 1 | 0 | 16 | -2121389255
| VV |  | 1085,04*1,1 'Přepočtené koeficientem množství |  | 1193.544 | [12 empty] | VV | 2 | 2 | False | 1 | ROZPOCET
254 | K | 767662120 | Montáž mříží pevných, připevněných svařováním | m2 | 1.8 |  | 0 | CS ÚRS 2026 01 |  | základní |  | 0 | 0.000376 | 0.0006768 | 0 | 0 | 16 | K | 2 |  |  |  | ROZPOCET | 0 | 0 | 0 | 0 | 0 | 1 | 0 | 16 | -1583708573
| Online PSC |  | https://podminky.urs.cz/item/CS_URS_2026_01/767662120 | [14 empty] | Online PSC | 2
| VV |  | "Specifikace - budova B - Klempířské, zámečnické a truhlářské prvky OSTATNÍ" | [14 empty] | VV | 2 | 1 | True | 0 | ROZPOCET
| VV |  | Mříž | [14 empty] | VV | 2 | 1 | True | 0 | ROZPOCET
| VV |  | otvor 1200/500 mm | [14 empty] | VV | 2 | 1 | True | 0 | ROZPOCET
| VV |  | Venkovní mříž před okny místností B-1.17 a B-1.18 bude buď původní mříž, která bude upravena a opatřena ochranným nátěrem , nebo nová pomocí | [14 empty] | VV | 2 | 1 | True | 0 | ROZPOCET
| VV |  | konstrukce z Jäklu 20/20 mm s výplní hlazenka pr.12 mm. | [14 empty] | VV | 2 | 1 | True | 0 | ROZPOCET
| VV |  | 3*(1,2*0,5) |  | 1.8 | [12 empty] | VV | 2 | 2 | True | 1 | ROZPOCET
255 | M | 54912001 | mříž pro stavební otvory pevná | m2 | 1.8 |  | 0 | CS ÚRS 2026 01 |  | základní |  | 0 | 0.01 | 0.018 | 0 | 0 | 32 | M | 2 |  |  |  | ROZPOCET | 0 | 0 | 0 | 0 | 0 | 1 | 0 | 16 | -1593406766
256 | K | 767662313 | Montáž mříží rolovacích včetně vodicí lišty, plochy přes 13 do 20 m2 | m2 | 19.695 |  | 0 | CS ÚRS 2026 01 |  | základní |  | 0 | 5.22e-05 | 0.0010281 | 0 | 0 | 16 | K | 2 |  |  |  | ROZPOCET | 0 | 0 | 0 | 0 | 0 | 1 | 0 | 16 | -351443939
| Online PSC |  | https://podminky.urs.cz/item/CS_URS_2026_01/767662313 | [14 empty] | Online PSC | 2
| VV |  | "Specifikace - budova B - Klempířské, zámečnické a truhlářské prvky OSTATNÍ" | [14 empty] | VV | 2 | 1 | True | 0 | ROZPOCET
| VV |  | Rolovací mříž | [14 empty] | VV | 2 | 1 | True | 0 | ROZPOCET
| VV |  | otvor 5050/3900 mm | [14 empty] | VV | 2 | 1 | True | 0 | ROZPOCET
| VV |  | Venkovní rolovací mříž před vstupem do ZUŠ. Předpokládá se montáž hliníkové mřížové výplně s prvky ve tvaru obdélníku - v kombinaci oceli a hliníku. | [14 empty] | VV | 2 | 1 | True | 0 | ROZPOCET
| VV |  | Mříž umístěna zvenku v boxu. | [14 empty] | VV | 2 | 1 | True | 0 | ROZPOCET
| VV |  | 1*(5,05*3,9) |  | 19.695 | [12 empty] | VV | 2 | 2 | True | 1 | ROZPOCET
257 | M | 55341031 | mříž rolovací ze dvou tvarovaných galvanizovaných trubek spojených galvanizovanou sponou včetně vodící lišty | m2 | 19.695 |  | 0 | CS ÚRS 2026 01 |  | základní |  | 0 | 0.01 | 0.19695 | 0 | 0 | 32 | M | 2 |  |  |  | ROZPOCET | 0 | 0 | 0 | 0 | 0 | 1 | 0 | 16 | -2118413609
258 | K | 767662323 | Montáž mříží příslušenství rolovacích mříží montáž motoru rolovací mříže | kus | 1 |  | 0 | CS ÚRS 2026 01 |  | základní |  | 0 | 0 | 0 | 0 | 0 | 16 | K | 2 |  |  |  | ROZPOCET | 0 | 0 | 0 | 0 | 0 | 1 | 0 | 16 | -1980763456
| Online PSC |  | https://podminky.urs.cz/item/CS_URS_2026_01/767662323 | [14 empty] | Online PSC | 2
| VV |  | "Specifikace - budova B - Klempířské, zámečnické a truhlářské prvky OSTATNÍ" | [14 empty] | VV | 2 | 1 | True | 0 | ROZPOCET
| VV |  | Rolovací mříž | [14 empty] | VV | 2 | 1 | True | 0 | ROZPOCET
| VV |  | otvor 5050/3900 mm | [14 empty] | VV | 2 | 1 | True | 0 | ROZPOCET
| VV |  | Venkovní rolovací mříž před vstupem do ZUŠ. Předpokládá se montáž hliníkové mřížové výplně s prvky ve tvaru obdélníku - v kombinaci oceli a hliníku. | [14 empty] | VV | 2 | 1 | True | 0 | ROZPOCET
| VV |  | Mříž umístěna zvenku v boxu. | [14 empty] | VV | 2 | 1 | True | 0 | ROZPOCET
| VV |  | 1 |  | 1 | [12 empty] | VV | 2 | 2 | True | 1 | ROZPOCET
259 | M | 55341035 | motor k rolovací mříži, 450 W | kus | 1 |  | 0 | CS ÚRS 2026 01 |  | základní |  | 0 | 0.0067 | 0.0067 | 0 | 0 | 32 | M | 2 |  |  |  | ROZPOCET | 0 | 0 | 0 | 0 | 0 | 1 | 0 | 16 | 102629219
260 | K | 767662324 | Montáž mříží příslušenství rolovacích mříží montáž řídící jednotky | kus | 1 |  | 0 | CS ÚRS 2026 01 |  | základní |  | 0 | 0 | 0 | 0 | 0 | 16 | K | 2 |  |  |  | ROZPOCET | 0 | 0 | 0 | 0 | 0 | 1 | 0 | 16 | -571096098
| Online PSC |  | https://podminky.urs.cz/item/CS_URS_2026_01/767662324 | [14 empty] | Online PSC | 2
261 | M | 40561120 | řídící jednotka pro automatizaci rolovacích vrat a mříží | kus | 1 |  | 0 | CS ÚRS 2026 01 |  | základní |  | 0 | 0.0005 | 0.0005 | 0 | 0 | 32 | M | 2 |  |  |  | ROZPOCET | 0 | 0 | 0 | 0 | 0 | 1 | 0 | 16 | -1625928573
262 | K | 767662325 | Montáž mříží příslušenství rolovacích mříží montáž klíčového spínače s nouzovým odblokem | kus | 1 |  | 0 | CS ÚRS 2026 01 |  | základní |  | 0 | 0 | 0 | 0 | 0 | 16 | K | 2 |  |  |  | ROZPOCET | 0 | 0 | 0 | 0 | 0 | 1 | 0 | 16 | 1715569342
| Online PSC |  | https://podminky.urs.cz/item/CS_URS_2026_01/767662325 | [14 empty] | Online PSC | 2
263 | M | 34535104 | spínač klíčový rolovacích mříží s nouzovým odblokem | kus | 1 |  | 0 | CS ÚRS 2026 01 |  | základní |  | 0 | 0.0001 | 0.0001 | 0 | 0 | 32 | M | 2 |  |  |  | ROZPOCET | 0 | 0 | 0 | 0 | 0 | 1 | 0 | 16 | -402473327
264 | K | 767810111 | Montáž větracích mřížek ocelových čtyřhranných, průřezu do 0,01 m2 | kus | 20 |  | 0 | CS ÚRS 2026 01 |  | základní |  | 0 | 0 | 0 | 0 | 0 | 16 | K | 2 |  |  |  | ROZPOCET | 0 | 0 | 0 | 0 | 0 | 1 | 0 | 16 | -1904916531
| Online PSC |  | https://podminky.urs.cz/item/CS_URS_2026_01/767810111 | [14 empty] | Online PSC | 2
| VV |  | "Specifikace - budova B MŘÍŽKY A VĚTRACÍ ŽALUZIE" | [14 empty] | VV | 2 | 1 | True | 0 | ROZPOCET
| VV |  | mřížky AL (příp. pozink) | [14 empty] | VV | 2 | 1 | True | 0 | ROZPOCET
| VV |  | Mř12 | [14 empty] | VV | 2 | 1 | True | 0 | ROZPOCET
| VV |  | 100/100 20x | [14 empty] | VV | 2 | 1 | True | 0 | ROZPOCET
| VV |  | ochranná mřížka AL a upevňovací rámeček | [14 empty] | VV | 2 | 1 | True | 0 | ROZPOCET
| VV |  | 20 |  | 20 | [12 empty] | VV | 2 | 2 | True | 1 | ROZPOCET
265 | M | 55341410R | průvětrník mřížový s klapkami 100x100mm | kus | 20 |  | 0 |  |  | základní |  | 0 | 0.0013 | 0.026 | 0 | 0 | 32 | M | 2 |  |  |  | ROZPOCET | 0 | 0 | 0 | 0 | 0 | 1 | 0 | 16 | 576803249
| P |  | Poznámka k položce: ochranná mřížka AL a upevňovací rámeček | [14 empty] | P | 2
266 | K | 767832102 | Montáž venkovních požárních žebříků do zdiva bez suchovodu | m | 5.7 |  | 0 | CS ÚRS 2026 01 |  | základní |  | 0 | 0 | 0 | 0 | 0 | 16 | K | 2 |  |  |  | ROZPOCET | 0 | 0 | 0 | 0 | 0 | 1 | 0 | 16 | -353302659
| Online PSC |  | https://podminky.urs.cz/item/CS_URS_2026_01/767832102 | [14 empty] | Online PSC | 2
| VV |  | "Specifikace - budova B - Klempířské, zámečnické a truhlářské prvky OSTATNÍ" | [14 empty] | VV | 2 | 1 | True | 0 | ROZPOCET
| VV |  | ŽEBŘÍK | [14 empty] | VV | 2 | 1 | True | 0 | ROZPOCET
| VV |  | 5,7 m | [14 empty] | VV | 2 | 1 | True | 0 | ROZPOCET
| VV |  | Žebřík s ochranným košem. Provedení z žárově zinkované oceli. | [14 empty] | VV | 2 | 1 | True | 0 | ROZPOCET
| VV |  | 1*5,7 |  | 5.7 | [12 empty] | VV | 2 | 2 | True | 1 | ROZPOCET
267 | M | 44983040 | žebřík venkovní s přímým výstupem a ochranným košem bez suchovodu z eloxovaného hliníku celkem do dl 6m | m | 5.7 |  | 0 | CS ÚRS 2026 01 |  | základní |  | 0 | 0.0177 | 0.10089 | 0 | 0 | 32 | M | 2 |  |  |  | ROZPOCET | 0 | 0 | 0 | 0 | 0 | 1 | 0 | 16 | 1869750350
268 | K | 767834112 | Montáž venkovních požárních žebříků Příplatek k cenám za montáž ochranného koše, připevněného svařováním | m | 5.7 |  | 0 | CS ÚRS 2026 01 |  | základní |  | 0 | 0 | 0 | 0 | 0 | 16 | K | 2 |  |  |  | ROZPOCET | 0 | 0 | 0 | 0 | 0 | 1 | 0 | 16 | -1342152764
| Online PSC |  | https://podminky.urs.cz/item/CS_URS_2026_01/767834112 | [14 empty] | Online PSC | 2
269 | K | D2 | D2 Hliníkový vstupní portál 4580/3900mm s dvoukřídlými otočnými dveřmi 1600/2000 mm (aktivní pravé křídlo 800/1970 mm s panikovou klikou, s el. zámkem pro hlavní vstup - viz specifikace v PD | kus | 1 |  | 0 |  |  | základní |  | 0 | 0.7 | 0.7 | 0 | 0 | 16 | K | 2 |  |  |  | ROZPOCET | 0 | 0 | 0 | 0 | 0 | 1 | 0 | 16 | 117905852
| P |  | Poznámka k položce: - Hliníkový vstupní portál s rozšiřovacím horním profilem, s fixními světlíky (cca 1000 mm), - s dvoukřídlými otočnými dveřmi 1600/2000 mm (aktivní pravé křídlo 800/1970 mm s panikovou klikou, s el. zámkem pro hlavní vstup do ZUŠ - Barva dle investora, respektování barevnosti exteriérových výplní a žaluzií (předpoklad světle šedá RAL 9006). Boční křídla fix. - Výplň s bezpečnostním prosklením a kontrastními prvky dle ČSN 73 4001. - Přechodová lišta. - Portál je doplněn o rozšiřovací profil z důvodu instalace kaslíku pro roletovou mříž dle navržené technologie a z důvodu vnitřního zakončení sníženého podhledu. Portál bude opatřen i o min. boční rozšiřovací profily pro možnost zakončení zateplení ostění. - Otevíravá dveřní křídla musí být ve výši 800 až 900 mm opatřena vodorovnými madly přes celou jejich šířku, umístěnými na straně opačné než jsou závěsy a bude zde navíc zpomalovač zavírání. - dveře smí být zaskleny od výšky 400 mm, nebo musí být chráněny proti mechanickému poškození vozíkem - zámek dveří musí být umístěn nejvýše 1000 mm od podlahy, klika nejvýše 1100 mm - Udveře = 1,2 W/m2K Dveře ZUŠ/PPP budou opatřeny PZ zámkem a respektovat generální klíč dané organizace | [14 empty] | P | 2
270 | K | D6 | D6 Jednokřídlé hliníkové vstupní dveře 1100/2320+1180mm celková výška 3750mm s el. ovládaným zámkem (RAMPA) s fixním světlíkem - pravé - viz specifikace v PD | kus | 1 |  | 0 |  |  | základní |  | 0 | 0.1 | 0.1 | 0 | 0 | 16 | K | 2 |  |  |  | ROZPOCET | 0 | 0 | 0 | 0 | 0 | 1 | 0 | 16 | 1696927597
| P |  | Poznámka k položce: - Jednokřídlé vstupní dveře s el. ovládaným zámkem (RAMPA) s fixním světlíkem - pravé. - Hliníkový rám - Barva světle šedá v koordinaci s klempířskými prvky a vnějšími žaluziemi (předpoklad RAL 9006), vnitřní světle šedá - Struktura povrchu hladká - Dveře jsou doplněny o rozšiřovací profil z důvodu dodržení okolních výšek otvorů a z důvodu vnitřního zakončení sníženého podhledu. Dveře budou opatřeny i o min. boční rozšiřovací profily pro možnost zakončení zateplení ostění. - Otevíravá dveřní křídla musí být ve výši 800 až 900 mm opatřena vodorovnými madly přes celou jejich šířku, umístěnými na straně opačné než jsou závěsy a bude zde navíc zpomalovač zavírání. - dveře smí být zaskleny od výšky 400 mm, nebo musí být chráněny proti mechanickému poškození vozíkem - zámek dveří musí být umístěn nejvýše 1000 mm od podlahy, klika nejvýše 1100 mm - Udveře = 1,2 W/m2K Dveře ZUŠ/PPP budou opatřeny PZ zámkem a respektovat generální klíč dané organizace | [14 empty] | P | 2
271 | K | ID65 | ID65 Hliníkový vstupní portál s bezpečnostním prosklením 4350/3850mm s dvoukřídlými otočnými dveřmi 1600/1970 mm (s pravým/levým aktivním křídlem 800 mm., s el. ovládáním - 2x 2 tlačítka + Klika - madlo.Panikové kliky - viz specifikace v PD | kus | 1 |  | 0 |  |  | základní |  | 0 | 0.65 | 0.65 | 0 | 0 | 16 | K | 2 |  |  |  | ROZPOCET | 0 | 0 | 0 | 0 | 0 | 1 | 0 | 16 | -852141688
| P |  | Poznámka k položce: Hliníkový vstupní portál s rozšiřovacím horním profilem (cca 300 mm) s fixními světlíky (cca 1500 mm), fixními pásky a 2x dvoukřídlými otočnými dveřmi 1600/1970 mm (s pravým/levým aktivním křídlem 800 mm., s el. ovládáním - 2x 2 tlačítka + Klika - madlo. Barva dle investora, respektování barevnosti exteriérových výplní (předpoklad RAL 9006). Panikové kliky. Výplň s bezpečnostním prosklením a kontrastními prvky dle ČSN 73 4001. Přechodová lišta. 4350/3850 mm B-2.NP | [14 empty] | P | 2
272 | K | SCH | SCH SCHODIŠTĚ Venkovní únikové schodiště v. 2,6 m Ocelové schodiště podél stěny (pož.odolnost R15) šířky 1,2 m - 12x 300/200 mm s nástupní podestou 1,9 x 2,0 m a ochranným zábradlím. Schodiště kotvené pomocí sloupků do ŽB patek a opěrné zídky - viz specifikace v PD | soub | 1 |  | 0 |  |  | základní |  | 0 | 0.85 | 0.85 | 0 | 0 | 16 | K | 2 |  |  |  | ROZPOCET | 0 | 0 | 0 | 0 | 0 | 1 | 0 | 16 | -1288354876
| P |  | Poznámka k položce: SCHODIŠTĚ Venkovní únikové schodiště v. 2,6 m Ocelové schodiště podél stěny (pož.odolnost R15) šířky 1,2 m - 12x 300/200 mm s nástupní podestou 1,9 x 2,0 m a ochranným zábradlím. Schodiště kotvené pomocí sloupků do ŽB patek a opěrné zídky. | [14 empty] | P | 2
273 | K | V1 | V1 Vrata 2500/3200mm s vnitřním rolovacím boxem - viz specifikace v PD | kus | 1 |  | 0 |  |  | základní |  | 0 | 0.08 | 0.08 | 0 | 0 | 16 | K | 2 |  |  |  | ROZPOCET | 0 | 0 | 0 | 0 | 0 | 1 | 0 | 16 | -1528691400
| P |  | Poznámka k položce: - Vrata s vnitřním rolovacím boxem. - Barva světle šedá v koordinaci s klempířskými prvky a vnějšími žaluziemi (předpoklad RAL 9006), vnitřní světle šedá - U vrata = 1,2 W/m2K | [14 empty] | P | 2
274 | K | V2 | V2 Vrata 2900/3200mm s vnitřním rolovacím boxem - viz specifikace v PD | kus | 1 |  | 0 |  |  | základní |  | 0 | 0.085 | 0.085 | 0 | 0 | 16 | K | 2 |  |  |  | ROZPOCET | 0 | 0 | 0 | 0 | 0 | 1 | 0 | 16 | 1316510044
| P |  | Poznámka k položce: - Vrata s vnitřním rolovacím boxem. - Barva světle šedá v koordinaci s klempířskými prvky a vnějšími žaluziemi (předpoklad RAL 9006), vnitřní světle šedá - U vrata = 1,2 W/m2K | [14 empty] | P | 2
275 | K | V3 | V3 Vrata 2400/2400mm s vnitřním rolovacím boxem - viz specifikace v PD | kus | 3 |  | 0 |  |  | základní |  | 0 | 0.06 | 0.18 | 0 | 0 | 16 | K | 2 |  |  |  | ROZPOCET | 0 | 0 | 0 | 0 | 0 | 1 | 0 | 16 | 1685163467
| P |  | Poznámka k položce: - Vrata s vnitřním rolovacím boxem. - Barva světle šedá v koordinaci s klempířskými prvky a vnějšími žaluziemi (předpoklad RAL 9006), vnitřní světle šedá - U vrata = 1,2 W/m2K | [14 empty] | P | 2
276 | K | ZCH | ZCH Záchytný systém na střeše - dle platných předpisů a konkrétního technického řešení dodavatele | soub | 1 |  | 0 |  |  | základní |  | 0 | 0.05 | 0.05 | 0 | 0 | 16 | K | 2 |  |  |  | ROZPOCET | 0 | 0 | 0 | 0 | 0 | 1 | 0 | 16 | -602631744
| P |  | Poznámka k položce: | [14 empty] | P | 2
277 | K | ZP | ZP Zdvihací plošina s brankou,vstupní dveře s elektrozámkem vel.1100/1400mm, nosnost min.385 kg - viz specifikace v PD | soub | 1 |  | 0 |  |  | základní |  | 0 | 0.1 | 0.1 | 0 | 0 | 16 | K | 2 |  |  |  | ROZPOCET | 0 | 0 | 0 | 0 | 0 | 1 | 0 | 16 | 1194698815
| P |  | Poznámka k položce: | [14 empty] | P | 2
278 | K | ZPS | ZP Zdvihací plošina se stříškou, brankou a dveře s elektrozámkem vel.1100/1400mm, nosnost min.385 kg - viz specifikace v PD | soub | 1 |  | 0 |  |  | základní |  | 0 | 0.15 | 0.15 | 0 | 0 | 16 | K | 2 |  |  |  | ROZPOCET | 0 | 0 | 0 | 0 | 0 | 1 | 0 | 16 | -291817027
| P |  | Poznámka k položce: | [14 empty] | P | 2
279 | K | 998767102 | Přesun hmot pro zámečnické konstrukce stanovený z hmotnosti přesunovaného materiálu vodorovná dopravní vzdálenost do 50 m základní v objektech výšky přes 6 do 12 m | t | 3.39 |  | 0 | CS ÚRS 2026 01 |  | základní |  | 0 | 0 | 0 | 0 | 0 | 16 | K | 2 |  |  |  | ROZPOCET | 0 | 0 | 0 | 0 | 0 | 1 | 0 | 16 | -550801399
| Online PSC |  | https://podminky.urs.cz/item/CS_URS_2026_01/998767102 | [14 empty] | Online PSC | 2
| D | 771 | Podlahy z dlaždic |  |  |  | 0 |  |  |  |  | 0 |  | 5.1019 |  | 1.6301 | 2 | D | 1 |  |  |  | ROZPOCET | [6 empty] | 0
280 | K | 771111011 | Příprava podkladu před provedením dlažby vysátí podlah | m2 | 70.5 |  | 0 | CS ÚRS 2026 01 |  | základní |  | 0 | 0 | 0 | 0 | 0 | 16 | K | 2 |  |  |  | ROZPOCET | 0 | 0 | 0 | 0 | 0 | 1 | 0 | 16 | 26627096
| Online PSC |  | https://podminky.urs.cz/item/CS_URS_2026_01/771111011 | [14 empty] | Online PSC | 2
281 | K | 771121011 | Příprava podkladu před provedením dlažby nátěr penetrační na podlahu | m2 | 70.5 |  | 0 | CS ÚRS 2026 01 |  | základní |  | 0 | 0.0003 | 0.02115 | 0 | 0 | 16 | K | 2 |  |  |  | ROZPOCET | 0 | 0 | 0 | 0 | 0 | 1 | 0 | 16 | -540601363
| Online PSC |  | https://podminky.urs.cz/item/CS_URS_2026_01/771121011 | [14 empty] | Online PSC | 2
282 | K | 771151014 | Příprava podkladu před provedením dlažby samonivelační stěrka min. pevnosti 20 MPa, tloušťky přes 8 do 10 mm | m2 | 70.5 |  | 0 | CS ÚRS 2026 01 |  | základní |  | 0 | 0.015 | 1.0575 | 0 | 0 | 16 | K | 2 |  |  |  | ROZPOCET | 0 | 0 | 0 | 0 | 0 | 1 | 0 | 16 | -1227232678
| Online PSC |  | https://podminky.urs.cz/item/CS_URS_2026_01/771151014 | [14 empty] | Online PSC | 2
283 | K | 771161021 | Příprava podkladu před provedením dlažby montáž profilu ukončujícího profilu pro plynulý přechod (dlažba-koberec apod.) | m | 19.6 |  | 0 | CS ÚRS 2026 01 |  | základní |  | 0 | 0.0002 | 0.00392 | 0 | 0 | 16 | K | 2 |  |  |  | ROZPOCET | 0 | 0 | 0 | 0 | 0 | 1 | 0 | 16 | 19018717
| Online PSC |  | https://podminky.urs.cz/item/CS_URS_2026_01/771161021 | [14 empty] | Online PSC | 2
| VV |  | přechodová lišta ve dveřích | [14 empty] | VV | 2 | 1 | True | 0 | ROZPOCET
| VV |  | 900/1970 mm | [14 empty] | VV | 2 | 1 | True | 0 | ROZPOCET
| VV |  | (1+1)*0,9 |  | 1.8 | [12 empty] | VV | 2 | 2 | True | 0 | ROZPOCET
| VV |  | 800/1970 mm | [14 empty] | VV | 2 | 1 | True | 0 | ROZPOCET
| VV |  | (1+2+3)*0,8 |  | 4.8 | [12 empty] | VV | 2 | 2 | True | 0 | ROZPOCET
| VV |  | 1100/1970 mm | [14 empty] | VV | 2 | 1 | True | 0 | ROZPOCET
| VV |  | (1)*1,1 |  | 1.1 | [12 empty] | VV | 2 | 2 | True | 0 | ROZPOCET
| VV |  | 1450/1970 mm | [14 empty] | VV | 2 | 1 | True | 0 | ROZPOCET
| VV |  | (2+2+1)*1,5 |  | 7.5 | [12 empty] | VV | 2 | 2 | True | 0 | ROZPOCET
| VV |  | 4350/3250 mm | [14 empty] | VV | 2 | 1 | True | 0 | ROZPOCET
| VV |  | 1*4,4 |  | 4.4 | [12 empty] | VV | 2 | 2 | True | 0 | ROZPOCET
| VV |  | Součet |  | 19.6 | [12 empty] | VV | 2 | 4 | True | 1 | ROZPOCET
284 | M | 55343110 | profil přechodový Al narážecí 30mm stříbro | m | 21.56 |  | 0 | CS ÚRS 2026 01 |  | základní |  | 0 | 0.00017 | 0.0036652 | 0 | 0 | 32 | M | 2 |  |  |  | ROZPOCET | 0 | 0 | 0 | 0 | 0 | 1 | 0 | 16 | -1282943834
| VV |  | 19,6*1,1 'Přepočtené koeficientem množství |  | 21.56 | [12 empty] | VV | 2 | 2 | False | 1 | ROZPOCET
285 | K | 771274124 | Montáž obkladů schodišť z dlaždic keramických lepených cementovým flexibilním lepidlem stupnic reliéfních nebo z dekorů, šířky přes 300 do 350 mm | m | 25.95 |  | 0 | CS ÚRS 2026 01 |  | základní |  | 0 | 0.00177 | 0.045932 | 0 | 0 | 16 | K | 2 |  |  |  | ROZPOCET | 0 | 0 | 0 | 0 | 0 | 1 | 0 | 16 | -1949588408
| Online PSC |  | https://podminky.urs.cz/item/CS_URS_2026_01/771274124 | [14 empty] | Online PSC | 2
| VV |  | Úprava schodu, vstupní dveře s panikovou klikou, koordinace s EL (osvětlení, rozvaděč, ...). Oprava stávající ker. dlažby - v prostoru dveří, oprava | [14 empty] | VV | 2 | 1 | True | 0 | ROZPOCET
| VV |  | omítek + malba. Úprava niki rozvaděčů dle požadavků technoligie. Nový PBŘ SDK podhled EI30 (2x12,5 mm). Dveře do místnosti B-1.02 budou trvale odstran | [14 empty] | VV | 2 | 1 | True | 0 | ROZPOCET
| VV |  | 1.01 Vchod keram.dl. 16,7m2 malba PBŘ SDK + malba el.HDS | [14 empty] | VV | 2 | 1 | True | 0 | ROZPOCET
| VV |  | 3 "nový vně stupeň před vstupem + nový keram.obklad schodu š.350mm |  | 3 | [12 empty] | VV | 2 | 2 | True | 0 | ROZPOCET
| VV |  | Oprava schodů a nalepení nové dlažby, včetně doplnění chybějícího kabřincového obkladu. Nová vrata do kotelny + nové větrací mřížky. Kontrola a příp. | [14 empty] | VV | 2 | 1 | True | 0 | ROZPOCET
| VV |  | výměna stávající vpustě. Koordinace s EL - osvětlení. | [14 empty] | VV | 2 | 1 | True | 0 | ROZPOCET
| VV |  | 1.30 Schodiště z kotelny na dvůr 9x 320/180mm š. 2,55m podesta 4,2m2 bet.maz. + dlažba na schodišti kabřincový obklad | [14 empty] | VV | 2 | 1 | True | 0 | ROZPOCET
| VV |  | 2,55*9 |  | 22.95 | [12 empty] | VV | 2 | 2 | True | 0 | ROZPOCET
| VV |  | Součet |  | 25.95 | [12 empty] | VV | 2 | 4 | True | 1 | ROZPOCET
286 | M | 59761093 | schodovka keramická mrazuvzdorná R9/A povrch reliéfní/matný tl do 10mm š přes 350 do 400mm dl přes 600 do 800mm | m | 28.6 |  | 0 | CS ÚRS 2026 01 |  | základní |  | 0 | 0.0088 | 0.25168 | 0 | 0 | 32 | M | 2 |  |  |  | ROZPOCET | 0 | 0 | 0 | 0 | 0 | 1 | 0 | 16 | 538010744
| VV |  | 26*1,1 'Přepočtené koeficientem množství |  | 28.6 | [12 empty] | VV | 2 | 2 | False | 1 | ROZPOCET
287 | K | 771274232 | Montáž obkladů schodišť z dlaždic keramických lepených cementovým flexibilním lepidlem podstupnic hladkých, výšky přes 150 do 200 mm | m | 25.95 |  | 0 | CS ÚRS 2026 01 |  | základní |  | 0 | 0.00102 | 0.026469 | 0 | 0 | 16 | K | 2 |  |  |  | ROZPOCET | 0 | 0 | 0 | 0 | 0 | 1 | 0 | 16 | -2017287120
| Online PSC |  | https://podminky.urs.cz/item/CS_URS_2026_01/771274232 | [14 empty] | Online PSC | 2
| VV |  | Úprava schodu, vstupní dveře s panikovou klikou, koordinace s EL (osvětlení, rozvaděč, ...). Oprava stávající ker. dlažby - v prostoru dveří, oprava | [14 empty] | VV | 2 | 1 | True | 0 | ROZPOCET
| VV |  | omítek + malba. Úprava niki rozvaděčů dle požadavků technoligie. Nový PBŘ SDK podhled EI30 (2x12,5 mm). Dveře do místnosti B-1.02 budou trvale odstran | [14 empty] | VV | 2 | 1 | True | 0 | ROZPOCET
| VV |  | 1.01 Vchod keram.dl. 16,7m2 malba PBŘ SDK + malba el.HDS | [14 empty] | VV | 2 | 1 | True | 0 | ROZPOCET
| VV |  | 3 "nový vně stupeň před vstupem + nový keram.obklad schodu š.350mm |  | 3 | [12 empty] | VV | 2 | 2 | True | 0 | ROZPOCET
| VV |  | Oprava schodů a nalepení nové dlažby, včetně doplnění chybějícího kabřincového obkladu. Nová vrata do kotelny + nové větrací mřížky. Kontrola a příp. | [14 empty] | VV | 2 | 1 | True | 0 | ROZPOCET
| VV |  | výměna stávající vpustě. Koordinace s EL - osvětlení. | [14 empty] | VV | 2 | 1 | True | 0 | ROZPOCET
| VV |  | 1.30 Schodiště z kotelny na dvůr 9x 320/180mm š. 2,55m podesta 4,2m2 bet.maz. + dlažba na schodišti kabřincový obklad | [14 empty] | VV | 2 | 1 | True | 0 | ROZPOCET
| VV |  | 2,55*9 |  | 22.95 | [12 empty] | VV | 2 | 2 | True | 0 | ROZPOCET
| VV |  | Součet |  | 25.95 | [12 empty] | VV | 2 | 4 | True | 1 | ROZPOCET
288 | M | 59761137 | dlažba keramická slinutá mrazuvzdorná povrch hladký/matný tl do 10mm přes 6 do 9ks/m2 | m2 | 5.709 |  | 0 | CS ÚRS 2026 01 |  | základní |  | 0 | 0.022 | 0.1256 | 0 | 0 | 32 | M | 2 |  |  |  | ROZPOCET | 0 | 0 | 0 | 0 | 0 | 1 | 0 | 16 | 2130186425
| VV |  | Úprava schodu, vstupní dveře s panikovou klikou, koordinace s EL (osvětlení, rozvaděč, ...). Oprava stávající ker. dlažby - v prostoru dveří, oprava | [14 empty] | VV | 2 | 1 | True | 0 | ROZPOCET
| VV |  | omítek + malba. Úprava niki rozvaděčů dle požadavků technoligie. Nový PBŘ SDK podhled EI30 (2x12,5 mm). Dveře do místnosti B-1.02 budou trvale odstran | [14 empty] | VV | 2 | 1 | True | 0 | ROZPOCET
| VV |  | 1.01 Vchod keram.dl. 16,7m2 malba PBŘ SDK + malba el.HDS | [14 empty] | VV | 2 | 1 | True | 0 | ROZPOCET
| VV |  | 3*0,2 "nový vně stupeň před vstupem + nový keram.obklad schodu š.350mm |  | 0.6 | [12 empty] | VV | 2 | 2 | True | 0 | ROZPOCET
| VV |  | Oprava schodů a nalepení nové dlažby, včetně doplnění chybějícího kabřincového obkladu. Nová vrata do kotelny + nové větrací mřížky. Kontrola a příp. | [14 empty] | VV | 2 | 1 | True | 0 | ROZPOCET
| VV |  | výměna stávající vpustě. Koordinace s EL - osvětlení. | [14 empty] | VV | 2 | 1 | True | 0 | ROZPOCET
| VV |  | 1.30 Schodiště z kotelny na dvůr 9x 320/180mm š. 2,55m podesta 4,2m2 bet.maz. + dlažba na schodišti kabřincový obklad | [14 empty] | VV | 2 | 1 | True | 0 | ROZPOCET
| VV |  | 2,55*9*0,2 |  | 4.59 | [12 empty] | VV | 2 | 2 | True | 0 | ROZPOCET
| VV |  | Součet |  | 5.19 | [12 empty] | VV | 2 | 4 | True | 1 | ROZPOCET
| VV |  | 5,19*1,1 'Přepočtené koeficientem množství |  | 5.709 | [12 empty] | VV | 2 | 2 | False | 1 | ROZPOCET
289 | K | 771474113 | Montáž soklů z dlaždic keramických lepených cementovým flexibilním lepidlem rovných, výšky přes 90 do 120 mm | m | 18.8 |  | 0 | CS ÚRS 2026 01 |  | základní |  | 0 | 0.000584 | 0.010979 | 0 | 0 | 16 | K | 2 |  |  |  | ROZPOCET | 0 | 0 | 0 | 0 | 0 | 1 | 0 | 16 | -212501012
| Online PSC |  | https://podminky.urs.cz/item/CS_URS_2026_01/771474113 | [14 empty] | Online PSC | 2
| VV |  | nP1 | [14 empty] | VV | 2 | 1 | True | 0 | ROZPOCET
| VV |  | keramická dlažba 8mm | [14 empty] | VV | 2 | 1 | True | 0 | ROZPOCET
| VV |  | sokl | [14 empty] | VV | 2 | 1 | True | 0 | ROZPOCET
| VV |  | 1.01 Vchod keram.dl. 16,7m2 malba PBŘ SDK + malba el.HDS | [14 empty] | VV | 2 | 1 | True | 0 | ROZPOCET
| VV |  | 3,2 |  | 3.2 | [12 empty] | VV | 2 | 2 | True | 0 | ROZPOCET
| VV |  | 1.02 Chodba keram.dl. 23,4m2 malba PBŘ SDK kaslík + malba el. HDS, hydrant | [14 empty] | VV | 2 | 1 | True | 0 | ROZPOCET
| VV |  | 5,8 |  | 5.8 | [12 empty] | VV | 2 | 2 | True | 0 | ROZPOCET
| VV |  | 1.03b Chodba keram.dl. 21,3m2 malba PBŘ SDK kaslík + malba | [14 empty] | VV | 2 | 1 | True | 0 | ROZPOCET
| VV |  | 1,8 |  | 1.8 | [12 empty] | VV | 2 | 2 | True | 0 | ROZPOCET
| VV |  | 2.05 Schodiště, vstup do promítací místnosti SV 3,2 pův keram.dl. 17,5m2 malba malba "Stáv. oc. schodiště s plech. stupni. Pův. EL. HDS" | [14 empty] | VV | 2 | 1 | True | 0 | ROZPOCET
| VV |  | 3 |  | 3 | [12 empty] | VV | 2 | 2 | True | 0 | ROZPOCET
| VV |  | 2.11 Vstupní vestibul A-B SV 3,5 keram.dl. 58,7m2 malba PBŘ SDK + malba BB ano | [14 empty] | VV | 2 | 1 | True | 0 | ROZPOCET
| VV |  | 5 |  | 5 | [12 empty] | VV | 2 | 2 | True | 0 | ROZPOCET
| VV |  | Součet |  | 18.8 | [12 empty] | VV | 2 | 4 | True | 1 | ROZPOCET
290 | M | 59761175 | sokl keramický mrazuvzdorný povrch hladký/matný tl do 10mm výšky přes 90 do 120mm | m | 20.68 |  | 0 | CS ÚRS 2026 01 |  | základní |  | 0 | 0.00264 | 0.054595 | 0 | 0 | 32 | M | 2 |  |  |  | ROZPOCET | 0 | 0 | 0 | 0 | 0 | 1 | 0 | 16 | 1523664947
| VV |  | 18,8*1,1 'Přepočtené koeficientem množství |  | 20.68 | [12 empty] | VV | 2 | 2 | False | 1 | ROZPOCET
291 | K | 771571916 | Výměna keramické dlaždice kladené do malty velikosti přes 22 do 25 ks/m2 | kus | 491 |  | 0 | CS ÚRS 2026 01 |  | základní |  | 0 | 0.00096238 | 0.47253 | 0.00332 | 1.6301 | 16 | K | 2 |  |  |  | ROZPOCET | 0 | 0 | 0 | 0 | 0 | 1 | 0 | 16 | 518092670
| Online PSC |  | https://podminky.urs.cz/item/CS_URS_2026_01/771571916 | [14 empty] | Online PSC | 2
| VV |  | 78,9*0,1*25 "Oprava stávající ker. dlažby z 10% |  | 197.25 | [12 empty] | VV | 2 | 2 | True | 0 | ROZPOCET
| VV |  | 58,7*0,2*25 "Oprava stávající ker. dlažby z 20% |  | 293.5 | [12 empty] | VV | 2 | 2 | True | 0 | ROZPOCET
| VV |  | Součet |  | 490.75 | [12 empty] | VV | 2 | 4 | True | 0 | ROZPOCET
| VV |  | 491 |  | 491 | [12 empty] | VV | 2 | 2 | True | 0 | ROZPOCET
| VV |  | Součet |  | 491 | [12 empty] | VV | 2 | 4 | True | 1 | ROZPOCET
| VV |  | nP1 | [14 empty] | VV | 2 | 1 | True | 0 | ROZPOCET
| VV |  | keramická dlažba 8mm | [14 empty] | VV | 2 | 1 | True | 0 | ROZPOCET
| VV |  | lepidlo 15mm | [14 empty] | VV | 2 | 1 | True | 0 | ROZPOCET
| VV |  | Úprava schodu, vstupní dveře s panikovou klikou, koordinace s EL (osvětlení, rozvaděč, ...). Oprava stávající ker. dlažby - v prostoru dveří, oprava | [14 empty] | VV | 2 | 1 | True | 0 | ROZPOCET
| VV |  | omítek + malba. Úprava niki rozvaděčů dle požadavků technoligie. Nový PBŘ SDK podhled EI30 (2x12,5 mm). Dveře do místnosti B-1.02 budou trvale odstran | [14 empty] | VV | 2 | 1 | True | 0 | ROZPOCET
| VV |  | 1.01 Vchod keram.dl. 16,7m2 malba PBŘ SDK + malba el.HDS | [14 empty] | VV | 2 | 1 | True | 0 | ROZPOCET
| VV |  | 16,7 "nP1 10% |  | 16.7 | [12 empty] | VV | 2 | 2 | True | 0 | ROZPOCET
| VV |  | Sanace zdiva, oprava stávající ker. dlažby - v prostoru dveří, oprava omítek + malba. Úprava niki EL a hydrantu dle požadavků technoligie. Nový PBŘ | [14 empty] | VV | 2 | 1 | True | 0 | ROZPOCET
| VV |  | SDK kaslík EI30 (2x12,5 mm) pro rozvod kabeláže, dveře dle místností (1x původní, 1x původní + PK, 1x nové dveře, vč. zárubní EW30DP3-C). | [14 empty] | VV | 2 | 1 | True | 0 | ROZPOCET
| VV |  | 1.02 Chodba keram.dl. 23,4m2 malba PBŘ SDK kaslík + malba el. HDS, hydrant | [14 empty] | VV | 2 | 1 | True | 0 | ROZPOCET
| VV |  | 23,4 "nP1 10% |  | 23.4 | [12 empty] | VV | 2 | 2 | True | 0 | ROZPOCET
| VV |  | Oprava stávající ker. dlažby - v prostoru dveří, oprava omítek + malba. Nový PBŘ SDK kaslík EI30 (2x12,5 mm) pro rozvod kabeláže, dveře dle místností | [14 empty] | VV | 2 | 1 | True | 0 | ROZPOCET
| VV |  | (6x původní dveře, 1x původní + PK, 1x nové dveře, vč. zárubní EI30DP3-C). | [14 empty] | VV | 2 | 1 | True | 0 | ROZPOCET
| VV |  | 1.03b Chodba keram.dl. 21,3m2 malba PBŘ SDK kaslík + malba | [14 empty] | VV | 2 | 1 | True | 0 | ROZPOCET
| VV |  | 21,3 "nP1 10% |  | 21.3 | [12 empty] | VV | 2 | 2 | True | 0 | ROZPOCET
| VV |  | Oprava omítek + malba, oprava stávající ker. dlažby - v prostoru dveří. Nová instalační šachta. Nové okno + RP + parapety + vnitřní úprava ostění | [14 empty] | VV | 2 | 1 | True | 0 | ROZPOCET
| VV |  | s rozšiřovacím profilem. Příp. nový PBŘ SDK kaslík EI30 (2x12,5 mm) pro rozvod kabeláže. Nové int. posuvné dveře do místnosti B-2.01, vč. systémového | [14 empty] | VV | 2 | 1 | True | 0 | ROZPOCET
| VV |  | překladu a obložkové zárubné dle barvy obkladu v sálu. Výměna dveří ze vstupního vestibulu za nové, původní podlaha, schodiště a strop, vč. původního | [14 empty] | VV | 2 | 1 | True | 0 | ROZPOCET
| VV |  | výstupu na střechu sálu. | [14 empty] | VV | 2 | 1 | True | 0 | ROZPOCET
| VV |  | 2.05 Schodiště, vstup do promítací místnosti SV 3,2 pův keram.dl. 17,5m2 malba malba "Stáv. oc. schodiště s plech. stupni. Pův. EL. HDS" | [14 empty] | VV | 2 | 1 | True | 0 | ROZPOCET
| VV |  | 17,5 "nP1 10% |  | 17.5 | [12 empty] | VV | 2 | 2 | True | 0 | ROZPOCET
| VV |  | Mezisoučet |  | 78.9 | [12 empty] | VV | 2 | 3 | True | 0 | ROZPOCET
| VV |  | PBŘ - CHÚC! Nový PBŘ SDK podhled EI30 (2x12,5 mm). Oprava podlahy v rámci odstranění a úpravy dveří, osazení interiérové zdvihací plošiny + rozšíření | [14 empty] | VV | 2 | 1 | True | 0 | ROZPOCET
| VV |  | výstupní podesty na úkor stávajícího schodiště. U schodiště doplnit madla a označení dle ČSN 73 4001. Oprava omítek + malba. Odstranění zádveřních | [14 empty] | VV | 2 | 1 | True | 0 | ROZPOCET
| VV |  | dveří. Nové AL vchodové portálové dveře s panikovou klikou (koordinace - MaR - vrátný, osvětlení,... ) + rolovací mříž. VSTUP DO A - AL portálové | [14 empty] | VV | 2 | 1 | True | 0 | ROZPOCET
| VV |  | dveře BB s panikovou klikou a s elektrozámkem. VSTUP DO B - Nové int. dveře, vč. zárubní EW30DP3-S200C - BB (2x tlačítko, 1x madlo). Osazení nové | [14 empty] | VV | 2 | 1 | True | 0 | ROZPOCET
| VV |  | interiérové zdvihací plošiny (nutná koordinace s EL a MaR). Nové okno s RP + parapety. Nová instalační šachta. | [14 empty] | VV | 2 | 1 | True | 0 | ROZPOCET
| VV |  | 2.11 Vstupní vestibul A-B SV 3,5 keram.dl. 58,7m2 malba PBŘ SDK + malba BB ano | [14 empty] | VV | 2 | 1 | True | 0 | ROZPOCET
| VV |  | 58,7 "nP1 20% |  | 58.7 | [12 empty] | VV | 2 | 2 | True | 0 | ROZPOCET
| VV |  | Mezisoučet |  | 58.7 | [12 empty] | VV | 2 | 3 | True | 0 | ROZPOCET
292 | M | 59761159 | dlažba keramická slinutá mrazuvzdorná povrch hladký/matný tl do 10mm přes 22 do 25ks/m2 | m2 | 21.593 |  | 0 | CS ÚRS 2026 01 |  | základní |  | 0 | 0.022 | 0.47505 | 0 | 0 | 32 | M | 2 |  |  |  | ROZPOCET | 0 | 0 | 0 | 0 | 0 | 1 | 0 | 16 | -710785870
| VV |  | 78,9*0,1 "Oprava stávající ker. dlažby z 10% |  | 7.89 | [12 empty] | VV | 2 | 2 | True | 0 | ROZPOCET
| VV |  | 58,7*0,2 "Oprava stávající ker. dlažby z 20% |  | 11.74 | [12 empty] | VV | 2 | 2 | True | 0 | ROZPOCET
| VV |  | Součet |  | 19.63 | [12 empty] | VV | 2 | 4 | True | 1 | ROZPOCET
| VV |  | 19,63*1,1 'Přepočtené koeficientem množství |  | 21.593 | [12 empty] | VV | 2 | 2 | False | 1 | ROZPOCET
293 | K | 771574414 | Montáž podlah z dlaždic keramických lepených cementovým flexibilním lepidlem hladkých, tloušťky do 10 mm přes 4 do 6 ks/m2 | m2 | 70.5 |  | 0 | CS ÚRS 2026 01 |  | základní |  | 0 | 0.009088 | 0.6407 | 0 | 0 | 16 | K | 2 |  |  |  | ROZPOCET | 0 | 0 | 0 | 0 | 0 | 1 | 0 | 16 | -350690039
| Online PSC |  | https://podminky.urs.cz/item/CS_URS_2026_01/771574414 | [14 empty] | Online PSC | 2
| VV |  | nP1 | [14 empty] | VV | 2 | 1 | True | 0 | ROZPOCET
| VV |  | keramická dlažba 8mm | [14 empty] | VV | 2 | 1 | True | 0 | ROZPOCET
| VV |  | lepidlo 15mm | [14 empty] | VV | 2 | 1 | True | 0 | ROZPOCET
| VV |  | hydroizolační nátěr | [14 empty] | VV | 2 | 1 | True | 0 | ROZPOCET
| VV |  | betonová mazanina - vyrovnávací | [14 empty] | VV | 2 | 1 | True | 0 | ROZPOCET
| VV |  | Rekonstrukce stávajícího prostoru hygienického zázemí: | [14 empty] | VV | 2 | 1 | True | 0 | ROZPOCET
| VV |  | Nové keramické obklady (výšky 2,2 m + komplet SPRCH.KOUT),oprava podlahy s novou dlažbou,oprava omítek + malba, nové zařizovací předměty hyg. zázemí. | [14 empty] | VV | 2 | 1 | True | 0 | ROZPOCET
| VV |  | Původní - dveře a strop. Technologická část řešena samostatně (ÚT, EL, ZTI, VZT a vytápění). Nutná úprava odvětrání nad střechou kotelny. | [14 empty] | VV | 2 | 1 | True | 0 | ROZPOCET
| VV |  | 1.09 Soc.zařízení KOTELNA keram.dl. 2m2 keram. obkl. 2,2*(5,7)-(0,8*2) + malba malba | [14 empty] | VV | 2 | 1 | True | 0 | ROZPOCET
| VV |  | 2 "nP1 |  | 2 | [12 empty] | VV | 2 | 2 | True | 0 | ROZPOCET
| VV |  | 1.10 WC KOTELNA keram.dl. 1,3m2 keram. obkl. 2,2*(4,6)-(0,6*2) + malba malba | [14 empty] | VV | 2 | 1 | True | 0 | ROZPOCET
| VV |  | 1,3 "nP1 |  | 1.3 | [12 empty] | VV | 2 | 2 | True | 0 | ROZPOCET
| VV |  | 1.11 Umývárna KOTELNA keram.dl. 2,3m2 keram. obkl. 2,2*(6,7)-(0,6*2) + malba malba | [14 empty] | VV | 2 | 1 | True | 0 | ROZPOCET
| VV |  | 2,3 "nP1 |  | 2.3 | [12 empty] | VV | 2 | 2 | True | 0 | ROZPOCET
| VV |  | Rekonstrukce původního hygienického zázemí: | [14 empty] | VV | 2 | 1 | True | 0 | ROZPOCET
| VV |  | Nové keramické obklady (výšky 2,2 m), oprava podlahy s novou dlažbou, včetně kontroly a výměny vpustí, oprava omítek + malba, 2x2 dřezy s odkapávačem | [14 empty] | VV | 2 | 1 | True | 0 | ROZPOCET
| VV |  | Trvale odstranit dveře + doplnit větrací otvor + mřížky do místnosti B-1.14. Technologická část řešena samostatně (ÚT, EL, ZTI, VZT a vytápění). | [14 empty] | VV | 2 | 1 | True | 0 | ROZPOCET
| VV |  | 1.16 Přípravna modelovna keram.dl. 9,3m2 keram. obkl. 2,2*(12,2)-(1*2) + malba malba | [14 empty] | VV | 2 | 1 | True | 0 | ROZPOCET
| VV |  | 9,3 "nP1 |  | 9.3 | [12 empty] | VV | 2 | 2 | True | 0 | ROZPOCET
| VV |  | Rekonstrukce stávajícího prostoru hygienického zázemí: | [14 empty] | VV | 2 | 1 | True | 0 | ROZPOCET
| VV |  | Nové keramické obklady (výšky 2,2 m + komplet SPRCH.KOUT), oprava podlahy s novou dlažbou, oprava omítek + malba, nové nové zařizovací předměty hyg. | [14 empty] | VV | 2 | 1 | True | 0 | ROZPOCET
| VV |  | zázemí + původní pračka. Nová okna s rozšiřovacím profilem + parapety a úprava kabřince + vnitřní úprava ostění s rozšiřovacím profilem. Původní - | [14 empty] | VV | 2 | 1 | True | 0 | ROZPOCET
| VV |  | - dveře a strop. Technologická část řešena samostatně (ÚT, EL, ZTI, VZT a vytápění). Nutná úprava původního odvětrání pomocí ventilátoru na fasádu | [14 empty] | VV | 2 | 1 | True | 0 | ROZPOCET
| VV |  | (nová mřížka). | [14 empty] | VV | 2 | 1 | True | 0 | ROZPOCET
| VV |  | 1.19 WC uklízečky - předsíň keram.dl. 3,6m2 keram. obkl. 2,2*(7,8)-(0,8*2*2+0,6*2) + malba malba | [14 empty] | VV | 2 | 1 | True | 0 | ROZPOCET
| VV |  | 3,6 "nP1 |  | 3.6 | [12 empty] | VV | 2 | 2 | True | 0 | ROZPOCET
| VV |  | 1.20 WC uklízečky keram.dl. 1,3m2 keram. obkl. 2,2*(4,8)-(0,6*2) + malba malba | [14 empty] | VV | 2 | 1 | True | 0 | ROZPOCET
| VV |  | 1,3 "nP1 |  | 1.3 | [12 empty] | VV | 2 | 2 | True | 0 | ROZPOCET
| VV |  | 1.21 Sprchy - uklízečky keram.dl. 4,7m2 keram. obkl. 2,2*(12,5)-(0,8*2) + malba malba | [14 empty] | VV | 2 | 1 | True | 0 | ROZPOCET
| VV |  | 4,7 "nP1 |  | 4.7 | [12 empty] | VV | 2 | 2 | True | 0 | ROZPOCET
| VV |  | Oprava schodů a nalepení nové dlažby, včetně doplnění chybějícího kabřincového obkladu. Nová vrata do kotelny + nové větrací mřížky. Kontrola a příp. | [14 empty] | VV | 2 | 1 | True | 0 | ROZPOCET
| VV |  | výměna stávající vpustě. Koordinace s EL - osvětlení. | [14 empty] | VV | 2 | 1 | True | 0 | ROZPOCET
| VV |  | 1.30 Schodiště z kotelny na dvůr 9x 320/180mm š. 2,55m podesta 4,2m2 bet.maz. + dlažba na schodišti kabřincový obklad | [14 empty] | VV | 2 | 1 | True | 0 | ROZPOCET
| VV |  | 4,2 "podesta |  | 4.2 | [12 empty] | VV | 2 | 2 | True | 0 | ROZPOCET
| VV |  | Rekonstrukce stávajícího prostoru hygienického zázemí: | [14 empty] | VV | 2 | 1 | True | 0 | ROZPOCET
| VV |  | Nové keramické obklady (výšky 2,2 m), oprava podlahy s novou dlažbou, oprava omítek + malba, nové zařizovací předměty hyg. zázemí. Nová okna | [14 empty] | VV | 2 | 1 | True | 0 | ROZPOCET
| VV |  | s rozšiřovacím profilem + parapety a úprava kabřince + vnitřní úprava ostění s rozšiřovacím profilem. Původní - dveře a strop. Technologická část | [14 empty] | VV | 2 | 1 | True | 0 | ROZPOCET
| VV |  | řešena samostatně (ÚT, EL, ZTI, VZT a vytápění). Nutná úprava původního odvětrání pomocí ventilátoru na fasádu (nová mřížka). | [14 empty] | VV | 2 | 1 | True | 0 | ROZPOCET
| VV |  | 1.31 WC - ženy keram.dl. 3,2m2 keram. obkl. 2,2*(7,4)-(0,8*2) + malba malba | [14 empty] | VV | 2 | 1 | True | 0 | ROZPOCET
| VV |  | 3,2 "nP1 |  | 3.2 | [12 empty] | VV | 2 | 2 | True | 0 | ROZPOCET
| VV |  | 1.32 WC - muži, předsíň keram.dl. 2,4m2 keram. obkl. 2,2*(6,4)-(0,8*2+0,6*2) + malba malba | [14 empty] | VV | 2 | 1 | True | 0 | ROZPOCET
| VV |  | 2,4 "nP1 |  | 2.4 | [12 empty] | VV | 2 | 2 | True | 0 | ROZPOCET
| VV |  | 1.33 WC - muži keram.dl. 1,6m2 keram. obkl. 2,2*(5,5)-(0,6*2) + malba malba | [14 empty] | VV | 2 | 1 | True | 0 | ROZPOCET
| VV |  | 1,6 "nP1 |  | 1.6 | [12 empty] | VV | 2 | 2 | True | 0 | ROZPOCET
| VV |  | Mezisoučet |  | 35.9 | [12 empty] | VV | 2 | 3 | True | 0 | ROZPOCET
| VV |  | Rekonstrukce stávajícího prostoru hygienického zázemí: | [14 empty] | VV | 2 | 1 | True | 0 | ROZPOCET
| VV |  | Nové keramické obklady (výšky 2,2 m ), oprava podlahy s novou dlažbou, oprava omítek + malba, nový kazetový SDK podhled (1x15 mm), nově vyzděná | [14 empty] | VV | 2 | 1 | True | 0 | ROZPOCET
| VV |  | pórobetonová příčka pro instalační šachtu, nové pórobetonové příčky a dělící sanitární příčky, interiérové dveře (BB) + BB WC s BB dveřmi (madlo), | [14 empty] | VV | 2 | 1 | True | 0 | ROZPOCET
| VV |  | vč. zárubní, nová instalační šachta, odstranění interiérových dveří z předsíní do WC, nové zařizovací předměty hyg. zázemí, vč. BB, DOZDÍVKA PARAPETU, | [14 empty] | VV | 2 | 1 | True | 0 | ROZPOCET
| VV |  | nová okna s rozšiřovacími profily + parapety. | [14 empty] | VV | 2 | 1 | True | 0 | ROZPOCET
| VV |  | Technologická část řešena samostatně (ÚT, EL, ZTI, VZT a vytápění). | [14 empty] | VV | 2 | 1 | True | 0 | ROZPOCET
| VV |  | 2.06 WC ženy - předsíň SV 3,5 keram.dl. 4,8m2 malba + keram. obkl. 2,2*(9,3)-(0,8*2*2) kazet. SDK + malba sklobetony nade dveřmi předsíní | [14 empty] | VV | 2 | 1 | True | 0 | ROZPOCET
| VV |  | 4,8 "nP1 |  | 4.8 | [12 empty] | VV | 2 | 2 | True | 0 | ROZPOCET
| VV |  | 2.07 WC ženy SV 3,5 keram.dl. 8,4m2 malba + keram. obkl. 2,2*(12,3)-(0,8*2) kazet. SDK + malba sklobetony nade dveřmi předsíní | [14 empty] | VV | 2 | 1 | True | 0 | ROZPOCET
| VV |  | 8,4 "nP1 |  | 8.4 | [12 empty] | VV | 2 | 2 | True | 0 | ROZPOCET
| VV |  | 2.08 WC muži - předsíň SV 3,5 keram.dl. 4,6m2 malba + keram. obkl. 2,2*(9,2)-(0,8*2*2) kazet. SDK + malba sklobetony nade dveřmi předsíní | [14 empty] | VV | 2 | 1 | True | 0 | ROZPOCET
| VV |  | 4,6 "nP1 |  | 4.6 | [12 empty] | VV | 2 | 2 | True | 0 | ROZPOCET
| VV |  | 2.09 WC muži SV 3,5 keram.dl. 7,7m2 malba + keram. obkl. 2,2*(13,1)-(0,8*2) kazet. SDK + malba sklobetony nade dveřmi předsíní | [14 empty] | VV | 2 | 1 | True | 0 | ROZPOCET
| VV |  | 7,7 "nP1 |  | 7.7 | [12 empty] | VV | 2 | 2 | True | 0 | ROZPOCET
| VV |  | 2.09a Úklidová komora SV 3,5 keram.dl. 1m2 malba + keram. obkl. viz. 2.09 kazet. SDK + malba | [14 empty] | VV | 2 | 1 | True | 0 | ROZPOCET
| VV |  | 1 "nP1 |  | 1 | [12 empty] | VV | 2 | 2 | True | 0 | ROZPOCET
| VV |  | 2.10 WC BB s přebalovacím pultem SV 3,5 keram.dl. 8,1m2 malba + keram. obkl. 2,2*(12,2)-(0,9*2) kazet. SDK + malba | [14 empty] | VV | 2 | 1 | True | 0 | ROZPOCET
| VV |  | 8,1 "nP1 |  | 8.1 | [12 empty] | VV | 2 | 2 | True | 0 | ROZPOCET
| VV |  | Mezisoučet |  | 34.6 | [12 empty] | VV | 2 | 3 | True | 0 | ROZPOCET
| VV |  | Součet |  | 70.5 | [12 empty] | VV | 2 | 4 | True | 1 | ROZPOCET
294 | M | 59761117 | dlažba keramická slinutá mrazuvzdorná R9 povrch hladký/matný tl do 10mm přes 4 do 6ks/m2 | m2 | 81.075 |  | 0 | CS ÚRS 2026 01 |  | základní |  | 0 | 0.022 | 1.7836 | 0 | 0 | 32 | M | 2 |  |  |  | ROZPOCET | 0 | 0 | 0 | 0 | 0 | 1 | 0 | 16 | -1857941608
| VV |  | 70,5*1,15 'Přepočtené koeficientem množství |  | 81.075 | [12 empty] | VV | 2 | 2 | False | 1 | ROZPOCET
295 | K | 771591112 | Izolace podlahy pod dlažbu nátěrem nebo stěrkou ve dvou vrstvách | m2 | 70.5 |  | 0 | CS ÚRS 2026 01 |  | základní |  | 0 | 0.0015 | 0.10575 | 0 | 0 | 16 | K | 2 |  |  |  | ROZPOCET | 0 | 0 | 0 | 0 | 0 | 1 | 0 | 16 | 1925174031
| Online PSC |  | https://podminky.urs.cz/item/CS_URS_2026_01/771591112 | [14 empty] | Online PSC | 2
296 | K | 771591115 | Podlahy - dokončovací práce spárování silikonem | m | 115.2 |  | 0 | CS ÚRS 2026 01 |  | základní |  | 0 | 9e-05 | 0.010368 | 0 | 0 | 16 | K | 2 |  |  |  | ROZPOCET | 0 | 0 | 0 | 0 | 0 | 1 | 0 | 16 | -1966012662
| Online PSC |  | https://podminky.urs.cz/item/CS_URS_2026_01/771591115 | [14 empty] | Online PSC | 2
| VV |  | sokl | [14 empty] | VV | 2 | 1 | True | 0 | ROZPOCET
| VV |  | 18,8 |  | 18.8 | [12 empty] | VV | 2 | 2 | True | 0 | ROZPOCET
| VV |  | schodištové stupně | [14 empty] | VV | 2 | 1 | True | 0 | ROZPOCET
| VV |  | 28,6*2 |  | 57.2 | [12 empty] | VV | 2 | 2 | True | 0 | ROZPOCET
| VV |  | přechodová lišta ve dveřích | [14 empty] | VV | 2 | 1 | True | 0 | ROZPOCET
| VV |  | 19,6*2 "z obou stran |  | 39.2 | [12 empty] | VV | 2 | 2 | True | 0 | ROZPOCET
| VV |  | Součet |  | 115.2 | [12 empty] | VV | 2 | 4 | True | 1 | ROZPOCET
297 | K | 771591117 | Podlahy - dokončovací práce spárování akrylem | m | 18.8 |  | 0 | CS ÚRS 2026 01 |  | základní |  | 0 | 0.0001577 | 0.0029648 | 0 | 0 | 16 | K | 2 |  |  |  | ROZPOCET | 0 | 0 | 0 | 0 | 0 | 1 | 0 | 16 | 71875557
| Online PSC |  | https://podminky.urs.cz/item/CS_URS_2026_01/771591117 | [14 empty] | Online PSC | 2
298 | K | 771592011 | Čištění vnitřních ploch po položení dlažby podlah nebo schodišť chemickými prostředky | m2 | 208.1 |  | 0 | CS ÚRS 2026 01 |  | základní |  | 0 | 4.5e-05 | 0.0093645 | 0 | 0 | 16 | K | 2 |  |  |  | ROZPOCET | 0 | 0 | 0 | 0 | 0 | 1 | 0 | 16 | 245958381
| Online PSC |  | https://podminky.urs.cz/item/CS_URS_2026_01/771592011 | [14 empty] | Online PSC | 2
| VV |  | nP1 | [14 empty] | VV | 2 | 1 | True | 0 | ROZPOCET
| VV |  | keramická dlažba 8mm | [14 empty] | VV | 2 | 1 | True | 0 | ROZPOCET
| VV |  | lepidlo 15mm | [14 empty] | VV | 2 | 1 | True | 0 | ROZPOCET
| VV |  | hydroizolační nátěr | [14 empty] | VV | 2 | 1 | True | 0 | ROZPOCET
| VV |  | betonová mazanina - vyrovnávací | [14 empty] | VV | 2 | 1 | True | 0 | ROZPOCET
| VV |  | Rekonstrukce stávajícího prostoru hygienického zázemí: | [14 empty] | VV | 2 | 1 | True | 0 | ROZPOCET
| VV |  | Nové keramické obklady (výšky 2,2 m + komplet SPRCH.KOUT),oprava podlahy s novou dlažbou,oprava omítek + malba, nové zařizovací předměty hyg. zázemí. | [14 empty] | VV | 2 | 1 | True | 0 | ROZPOCET
| VV |  | Původní - dveře a strop. Technologická část řešena samostatně (ÚT, EL, ZTI, VZT a vytápění). Nutná úprava odvětrání nad střechou kotelny. | [14 empty] | VV | 2 | 1 | True | 0 | ROZPOCET
| VV |  | 1.09 Soc.zařízení KOTELNA keram.dl. 2m2 keram. obkl. 2,2*(5,7)-(0,8*2) + malba malba | [14 empty] | VV | 2 | 1 | True | 0 | ROZPOCET
| VV |  | 2 "nP1 |  | 2 | [12 empty] | VV | 2 | 2 | True | 0 | ROZPOCET
| VV |  | 1.10 WC KOTELNA keram.dl. 1,3m2 keram. obkl. 2,2*(4,6)-(0,6*2) + malba malba | [14 empty] | VV | 2 | 1 | True | 0 | ROZPOCET
| VV |  | 1,3 "nP1 |  | 1.3 | [12 empty] | VV | 2 | 2 | True | 0 | ROZPOCET
| VV |  | 1.11 Umývárna KOTELNA keram.dl. 2,3m2 keram. obkl. 2,2*(6,7)-(0,6*2) + malba malba | [14 empty] | VV | 2 | 1 | True | 0 | ROZPOCET
| VV |  | 2,3 "nP1 |  | 2.3 | [12 empty] | VV | 2 | 2 | True | 0 | ROZPOCET
| VV |  | Rekonstrukce původního hygienického zázemí: | [14 empty] | VV | 2 | 1 | True | 0 | ROZPOCET
| VV |  | Nové keramické obklady (výšky 2,2 m), oprava podlahy s novou dlažbou, včetně kontroly a výměny vpustí, oprava omítek + malba, 2x2 dřezy s odkapávačem | [14 empty] | VV | 2 | 1 | True | 0 | ROZPOCET
| VV |  | Trvale odstranit dveře + doplnit větrací otvor + mřížky do místnosti B-1.14. Technologická část řešena samostatně (ÚT, EL, ZTI, VZT a vytápění). | [14 empty] | VV | 2 | 1 | True | 0 | ROZPOCET
| VV |  | 1.16 Přípravna modelovna keram.dl. 9,3m2 keram. obkl. 2,2*(12,2)-(1*2) + malba malba | [14 empty] | VV | 2 | 1 | True | 0 | ROZPOCET
| VV |  | 9,3 "nP1 |  | 9.3 | [12 empty] | VV | 2 | 2 | True | 0 | ROZPOCET
| VV |  | Rekonstrukce stávajícího prostoru hygienického zázemí: | [14 empty] | VV | 2 | 1 | True | 0 | ROZPOCET
| VV |  | Nové keramické obklady (výšky 2,2 m + komplet SPRCH.KOUT), oprava podlahy s novou dlažbou, oprava omítek + malba, nové nové zařizovací předměty hyg. | [14 empty] | VV | 2 | 1 | True | 0 | ROZPOCET
| VV |  | zázemí + původní pračka. Nová okna s rozšiřovacím profilem + parapety a úprava kabřince + vnitřní úprava ostění s rozšiřovacím profilem. Původní - | [14 empty] | VV | 2 | 1 | True | 0 | ROZPOCET
| VV |  | - dveře a strop. Technologická část řešena samostatně (ÚT, EL, ZTI, VZT a vytápění). Nutná úprava původního odvětrání pomocí ventilátoru na fasádu | [14 empty] | VV | 2 | 1 | True | 0 | ROZPOCET
| VV |  | (nová mřížka). | [14 empty] | VV | 2 | 1 | True | 0 | ROZPOCET
| VV |  | 1.19 WC uklízečky - předsíň keram.dl. 3,6m2 keram. obkl. 2,2*(7,8)-(0,8*2*2+0,6*2) + malba malba | [14 empty] | VV | 2 | 1 | True | 0 | ROZPOCET
| VV |  | 3,6 "nP1 |  | 3.6 | [12 empty] | VV | 2 | 2 | True | 0 | ROZPOCET
| VV |  | 1.20 WC uklízečky keram.dl. 1,3m2 keram. obkl. 2,2*(4,8)-(0,6*2) + malba malba | [14 empty] | VV | 2 | 1 | True | 0 | ROZPOCET
| VV |  | 1,3 "nP1 |  | 1.3 | [12 empty] | VV | 2 | 2 | True | 0 | ROZPOCET
| VV |  | 1.21 Sprchy - uklízečky keram.dl. 4,7m2 keram. obkl. 2,2*(12,5)-(0,8*2) + malba malba | [14 empty] | VV | 2 | 1 | True | 0 | ROZPOCET
| VV |  | 4,7 "nP1 |  | 4.7 | [12 empty] | VV | 2 | 2 | True | 0 | ROZPOCET
| VV |  | Oprava schodů a nalepení nové dlažby, včetně doplnění chybějícího kabřincového obkladu. Nová vrata do kotelny + nové větrací mřížky. Kontrola a příp. | [14 empty] | VV | 2 | 1 | True | 0 | ROZPOCET
| VV |  | výměna stávající vpustě. Koordinace s EL - osvětlení. | [14 empty] | VV | 2 | 1 | True | 0 | ROZPOCET
| VV |  | 1.30 Schodiště z kotelny na dvůr 9x 320/180mm š. 2,55m podesta 4,2m2 bet.maz. + dlažba na schodišti kabřincový obklad | [14 empty] | VV | 2 | 1 | True | 0 | ROZPOCET
| VV |  | 4,2 "podesta |  | 4.2 | [12 empty] | VV | 2 | 2 | True | 0 | ROZPOCET
| VV |  | Rekonstrukce stávajícího prostoru hygienického zázemí: | [14 empty] | VV | 2 | 1 | True | 0 | ROZPOCET
| VV |  | Nové keramické obklady (výšky 2,2 m), oprava podlahy s novou dlažbou, oprava omítek + malba, nové zařizovací předměty hyg. zázemí. Nová okna | [14 empty] | VV | 2 | 1 | True | 0 | ROZPOCET
| VV |  | s rozšiřovacím profilem + parapety a úprava kabřince + vnitřní úprava ostění s rozšiřovacím profilem. Původní - dveře a strop. Technologická část | [14 empty] | VV | 2 | 1 | True | 0 | ROZPOCET
| VV |  | řešena samostatně (ÚT, EL, ZTI, VZT a vytápění). Nutná úprava původního odvětrání pomocí ventilátoru na fasádu (nová mřížka). | [14 empty] | VV | 2 | 1 | True | 0 | ROZPOCET
| VV |  | 1.31 WC - ženy keram.dl. 3,2m2 keram. obkl. 2,2*(7,4)-(0,8*2) + malba malba | [14 empty] | VV | 2 | 1 | True | 0 | ROZPOCET
| VV |  | 3,2 "nP1 |  | 3.2 | [12 empty] | VV | 2 | 2 | True | 0 | ROZPOCET
| VV |  | 1.32 WC - muži, předsíň keram.dl. 2,4m2 keram. obkl. 2,2*(6,4)-(0,8*2+0,6*2) + malba malba | [14 empty] | VV | 2 | 1 | True | 0 | ROZPOCET
| VV |  | 2,4 "nP1 |  | 2.4 | [12 empty] | VV | 2 | 2 | True | 0 | ROZPOCET
| VV |  | 1.33 WC - muži keram.dl. 1,6m2 keram. obkl. 2,2*(5,5)-(0,6*2) + malba malba | [14 empty] | VV | 2 | 1 | True | 0 | ROZPOCET
| VV |  | 1,6 "nP1 |  | 1.6 | [12 empty] | VV | 2 | 2 | True | 0 | ROZPOCET
| VV |  | Mezisoučet |  | 35.9 | [12 empty] | VV | 2 | 3 | True | 0 | ROZPOCET
| VV |  | Rekonstrukce stávajícího prostoru hygienického zázemí: | [14 empty] | VV | 2 | 1 | True | 0 | ROZPOCET
| VV |  | Nové keramické obklady (výšky 2,2 m ), oprava podlahy s novou dlažbou, oprava omítek + malba, nový kazetový SDK podhled (1x15 mm), nově vyzděná | [14 empty] | VV | 2 | 1 | True | 0 | ROZPOCET
| VV |  | pórobetonová příčka pro instalační šachtu, nové pórobetonové příčky a dělící sanitární příčky, interiérové dveře (BB) + BB WC s BB dveřmi (madlo), | [14 empty] | VV | 2 | 1 | True | 0 | ROZPOCET
| VV |  | vč. zárubní, nová instalační šachta, odstranění interiérových dveří z předsíní do WC, nové zařizovací předměty hyg. zázemí, vč. BB, DOZDÍVKA PARAPETU, | [14 empty] | VV | 2 | 1 | True | 0 | ROZPOCET
| VV |  | nová okna s rozšiřovacími profily + parapety. | [14 empty] | VV | 2 | 1 | True | 0 | ROZPOCET
| VV |  | Technologická část řešena samostatně (ÚT, EL, ZTI, VZT a vytápění). | [14 empty] | VV | 2 | 1 | True | 0 | ROZPOCET
| VV |  | 2.06 WC ženy - předsíň SV 3,5 keram.dl. 4,8m2 malba + keram. obkl. 2,2*(9,3)-(0,8*2*2) kazet. SDK + malba sklobetony nade dveřmi předsíní | [14 empty] | VV | 2 | 1 | True | 0 | ROZPOCET
| VV |  | 4,8 "nP1 |  | 4.8 | [12 empty] | VV | 2 | 2 | True | 0 | ROZPOCET
| VV |  | 2.07 WC ženy SV 3,5 keram.dl. 8,4m2 malba + keram. obkl. 2,2*(12,3)-(0,8*2) kazet. SDK + malba sklobetony nade dveřmi předsíní | [14 empty] | VV | 2 | 1 | True | 0 | ROZPOCET
| VV |  | 8,4 "nP1 |  | 8.4 | [12 empty] | VV | 2 | 2 | True | 0 | ROZPOCET
| VV |  | 2.08 WC muži - předsíň SV 3,5 keram.dl. 4,6m2 malba + keram. obkl. 2,2*(9,2)-(0,8*2*2) kazet. SDK + malba sklobetony nade dveřmi předsíní | [14 empty] | VV | 2 | 1 | True | 0 | ROZPOCET
| VV |  | 4,6 "nP1 |  | 4.6 | [12 empty] | VV | 2 | 2 | True | 0 | ROZPOCET
| VV |  | 2.09 WC muži SV 3,5 keram.dl. 7,7m2 malba + keram. obkl. 2,2*(13,1)-(0,8*2) kazet. SDK + malba sklobetony nade dveřmi předsíní | [14 empty] | VV | 2 | 1 | True | 0 | ROZPOCET
| VV |  | 7,7 "nP1 |  | 7.7 | [12 empty] | VV | 2 | 2 | True | 0 | ROZPOCET
| VV |  | 2.09a Úklidová komora SV 3,5 keram.dl. 1m2 malba + keram. obkl. viz. 2.09 kazet. SDK + malba | [14 empty] | VV | 2 | 1 | True | 0 | ROZPOCET
| VV |  | 1 "nP1 |  | 1 | [12 empty] | VV | 2 | 2 | True | 0 | ROZPOCET
| VV |  | 2.10 WC BB s přebalovacím pultem SV 3,5 keram.dl. 8,1m2 malba + keram. obkl. 2,2*(12,2)-(0,9*2) kazet. SDK + malba | [14 empty] | VV | 2 | 1 | True | 0 | ROZPOCET
| VV |  | 8,1 "nP1 |  | 8.1 | [12 empty] | VV | 2 | 2 | True | 0 | ROZPOCET
| VV |  | Mezisoučet |  | 34.6 | [12 empty] | VV | 2 | 3 | True | 0 | ROZPOCET
| VV |  | nP1 | [14 empty] | VV | 2 | 1 | True | 0 | ROZPOCET
| VV |  | keramická dlažba 8mm | [14 empty] | VV | 2 | 1 | True | 0 | ROZPOCET
| VV |  | lepidlo 15mm | [14 empty] | VV | 2 | 1 | True | 0 | ROZPOCET
| VV |  | Úprava schodu, vstupní dveře s panikovou klikou, koordinace s EL (osvětlení, rozvaděč, ...). Oprava stávající ker. dlažby - v prostoru dveří, oprava | [14 empty] | VV | 2 | 1 | True | 0 | ROZPOCET
| VV |  | omítek + malba. Úprava niki rozvaděčů dle požadavků technoligie. Nový PBŘ SDK podhled EI30 (2x12,5 mm). Dveře do místnosti B-1.02 budou trvale odstran | [14 empty] | VV | 2 | 1 | True | 0 | ROZPOCET
| VV |  | 1.01 Vchod keram.dl. 16,7m2 malba PBŘ SDK + malba el.HDS | [14 empty] | VV | 2 | 1 | True | 0 | ROZPOCET
| VV |  | 16,7 "nP1 10% |  | 16.7 | [12 empty] | VV | 2 | 2 | True | 0 | ROZPOCET
| VV |  | Sanace zdiva, oprava stávající ker. dlažby - v prostoru dveří, oprava omítek + malba. Úprava niki EL a hydrantu dle požadavků technoligie. Nový PBŘ | [14 empty] | VV | 2 | 1 | True | 0 | ROZPOCET
| VV |  | SDK kaslík EI30 (2x12,5 mm) pro rozvod kabeláže, dveře dle místností (1x původní, 1x původní + PK, 1x nové dveře, vč. zárubní EW30DP3-C). | [14 empty] | VV | 2 | 1 | True | 0 | ROZPOCET
| VV |  | 1.02 Chodba keram.dl. 23,4m2 malba PBŘ SDK kaslík + malba el. HDS, hydrant | [14 empty] | VV | 2 | 1 | True | 0 | ROZPOCET
| VV |  | 23,4 "nP1 10% |  | 23.4 | [12 empty] | VV | 2 | 2 | True | 0 | ROZPOCET
| VV |  | Oprava stávající ker. dlažby - v prostoru dveří, oprava omítek + malba. Nový PBŘ SDK kaslík EI30 (2x12,5 mm) pro rozvod kabeláže, dveře dle místností | [14 empty] | VV | 2 | 1 | True | 0 | ROZPOCET
| VV |  | (6x původní dveře, 1x původní + PK, 1x nové dveře, vč. zárubní EI30DP3-C). | [14 empty] | VV | 2 | 1 | True | 0 | ROZPOCET
| VV |  | 1.03b Chodba keram.dl. 21,3m2 malba PBŘ SDK kaslík + malba | [14 empty] | VV | 2 | 1 | True | 0 | ROZPOCET
| VV |  | 21,3 "nP1 10% |  | 21.3 | [12 empty] | VV | 2 | 2 | True | 0 | ROZPOCET
| VV |  | Oprava omítek + malba, oprava stávající ker. dlažby - v prostoru dveří. Nová instalační šachta. Nové okno + RP + parapety + vnitřní úprava ostění | [14 empty] | VV | 2 | 1 | True | 0 | ROZPOCET
| VV |  | s rozšiřovacím profilem. Příp. nový PBŘ SDK kaslík EI30 (2x12,5 mm) pro rozvod kabeláže. Nové int. posuvné dveře do místnosti B-2.01, vč. systémového | [14 empty] | VV | 2 | 1 | True | 0 | ROZPOCET
| VV |  | překladu a obložkové zárubné dle barvy obkladu v sálu. Výměna dveří ze vstupního vestibulu za nové, původní podlaha, schodiště a strop, vč. původního | [14 empty] | VV | 2 | 1 | True | 0 | ROZPOCET
| VV |  | výstupu na střechu sálu. | [14 empty] | VV | 2 | 1 | True | 0 | ROZPOCET
| VV |  | 2.05 Schodiště, vstup do promítací místnosti SV 3,2 pův keram.dl. 17,5m2 malba malba "Stáv. oc. schodiště s plech. stupni. Pův. EL. HDS" | [14 empty] | VV | 2 | 1 | True | 0 | ROZPOCET
| VV |  | 17,5 "nP1 10% |  | 17.5 | [12 empty] | VV | 2 | 2 | True | 0 | ROZPOCET
| VV |  | Mezisoučet |  | 78.9 | [12 empty] | VV | 2 | 3 | True | 0 | ROZPOCET
| VV |  | PBŘ - CHÚC! Nový PBŘ SDK podhled EI30 (2x12,5 mm). Oprava podlahy v rámci odstranění a úpravy dveří, osazení interiérové zdvihací plošiny + rozšíření | [14 empty] | VV | 2 | 1 | True | 0 | ROZPOCET
| VV |  | výstupní podesty na úkor stávajícího schodiště. U schodiště doplnit madla a označení dle ČSN 73 4001. Oprava omítek + malba. Odstranění zádveřních | [14 empty] | VV | 2 | 1 | True | 0 | ROZPOCET
| VV |  | dveří. Nové AL vchodové portálové dveře s panikovou klikou (koordinace - MaR - vrátný, osvětlení,... ) + rolovací mříž. VSTUP DO A - AL portálové | [14 empty] | VV | 2 | 1 | True | 0 | ROZPOCET
| VV |  | dveře BB s panikovou klikou a s elektrozámkem. VSTUP DO B - Nové int. dveře, vč. zárubní EW30DP3-S200C - BB (2x tlačítko, 1x madlo). Osazení nové | [14 empty] | VV | 2 | 1 | True | 0 | ROZPOCET
| VV |  | interiérové zdvihací plošiny (nutná koordinace s EL a MaR). Nové okno s RP + parapety. Nová instalační šachta. | [14 empty] | VV | 2 | 1 | True | 0 | ROZPOCET
| VV |  | 2.11 Vstupní vestibul A-B SV 3,5 keram.dl. 58,7m2 malba PBŘ SDK + malba BB ano | [14 empty] | VV | 2 | 1 | True | 0 | ROZPOCET
| VV |  | 58,7 "nP1 20% |  | 58.7 | [12 empty] | VV | 2 | 2 | True | 0 | ROZPOCET
| VV |  | Mezisoučet |  | 58.7 | [12 empty] | VV | 2 | 3 | True | 0 | ROZPOCET
| VV |  | Součet |  | 208.1 | [12 empty] | VV | 2 | 4 | True | 1 | ROZPOCET
299 | K | 998771102 | Přesun hmot pro podlahy z dlaždic stanovený z hmotnosti přesunovaného materiálu vodorovná dopravní vzdálenost do 50 m základní v objektech výšky přes 6 do 12 m | t | 5.102 |  | 0 | CS ÚRS 2026 01 |  | základní |  | 0 | 0 | 0 | 0 | 0 | 16 | K | 2 |  |  |  | ROZPOCET | 0 | 0 | 0 | 0 | 0 | 1 | 0 | 16 | -531222894
| Online PSC |  | https://podminky.urs.cz/item/CS_URS_2026_01/998771102 | [14 empty] | Online PSC | 2
| D | 776 | Podlahy povlakové |  |  |  | 0 |  |  |  |  | 0 |  | 7.9789 |  | 0 | 2 | D | 1 |  |  |  | ROZPOCET | [6 empty] | 0
300 | K | 776111117 | Příprava podkladu povlakových podlah a stěn broušení podlah stávajícího podkladu pro odstranění nerovností (diamantovým kotoučem) | m2 | 323.8 |  | 0 | CS ÚRS 2026 01 |  | základní |  | 0 | 1.768e-06 | 0.00057248 | 0 | 0 | 16 | K | 2 |  |  |  | ROZPOCET | 0 | 0 | 0 | 0 | 0 | 1 | 0 | 16 | -192181778
| Online PSC |  | https://podminky.urs.cz/item/CS_URS_2026_01/776111117 | [14 empty] | Online PSC | 2
| VV |  | nP2 | [14 empty] | VV | 2 | 1 | True | 0 | ROZPOCET
| VV |  | vinyl 7mm | [14 empty] | VV | 2 | 1 | True | 0 | ROZPOCET
| VV |  | lepidlo | [14 empty] | VV | 2 | 1 | True | 0 | ROZPOCET
| VV |  | stěrkování a penetrování podkladu | [14 empty] | VV | 2 | 1 | True | 0 | ROZPOCET
| VV |  | cementový potěr - zbroušení | [14 empty] | VV | 2 | 1 | True | 0 | ROZPOCET
| VV |  | Nová akust. okna + RP + parapety + žaluzie + vnitřní úprava ostění s rozšiřovacím profilem. Nové int. dvoukř. akus.dveře, vč. zárubně + BB madla. | [14 empty] | VV | 2 | 1 | True | 0 | ROZPOCET
| VV |  | Instalace indukční smyčky. Úprava pódia a přístupu do zázemí sálu - doplnění podlahové konstrukce k výšce Zázemí sálu (2.12). Nové int. posuvné dveře | [14 empty] | VV | 2 | 1 | True | 0 | ROZPOCET
| VV |  | do místnosti B-2.05, vč. obložkové zárubně v barvě obkladu sálu. Nový únikový východ - plast. dveře s panikovou klikou + venkovní žár. pozink. oc. | [14 empty] | VV | 2 | 1 | True | 0 | ROZPOCET
| VV |  | schodiště. Dveře do zázemí sálu - dvoukřídlé dveře, vč. zárubní EW30DP3-C. | [14 empty] | VV | 2 | 1 | True | 0 | ROZPOCET
| VV |  | Původní památkově chráněné zvuk.iz. obklady stěn a stropu zachovat! | [14 empty] | VV | 2 | 1 | True | 0 | ROZPOCET
| VV |  | VZT jednotky pro sál v místnosti B-3.02 - bez obložení, prostupy příčkou a obvodovou zdí + mřížky. Utěsnění prostupů a izolace větracího potrubí - | [14 empty] | VV | 2 | 1 | True | 0 | ROZPOCET
| VV |  | - více viz VZT. | [14 empty] | VV | 2 | 1 | True | 0 | ROZPOCET
| VV |  | 2.01 Sál s pódiem SV 5,2 pův PVC 286,4m2 dř.obklad dř.obklad z palubek dř. pódium , dř. kryty u radiátorů BB ano | [14 empty] | VV | 2 | 1 | True | 0 | ROZPOCET
| VV |  | 215 "nP2 - bez dřev.pódia |  | 215 | [12 empty] | VV | 2 | 2 | True | 0 | ROZPOCET
| VV |  | Oprava podlahy + nové PVC, oprava omítek + malba. Nový PBŘ SDK podhled EI30 (2x12,5 mm), dveře a příčky dle místností. Nový BB vstup s venkovní | [14 empty] | VV | 2 | 1 | True | 0 | ROZPOCET
| VV |  | zdvihací plošinou (BB AL dveře s el.zámkem + MaR - vrátný ) + dozdívka z pórobetonu a nová okna s RP + parapety + žaluzie. Nové int. dveře, | [14 empty] | VV | 2 | 1 | True | 0 | ROZPOCET
| VV |  | vč. zárubní EW30DP3-S200C - BB (2x tlačítko, 1x madlo). Úprava plochy občerstvení. | [14 empty] | VV | 2 | 1 | True | 0 | ROZPOCET
| VV |  | 2.02 Vstupní vestibul B SV 3,5 PVC 101,3m2 dř. obklad stěny sálu + malba PBŘ SDK + malba dř. kryty u radiátorů BB ano | [14 empty] | VV | 2 | 1 | True | 0 | ROZPOCET
| VV |  | 101,3 "nP2 |  | 101.3 | [12 empty] | VV | 2 | 2 | True | 0 | ROZPOCET
| VV |  | Zrušení stávající rámové konstrukce a ubourání skladu nápojů. Oprava podlahy + nové PVC, oprava omítek + malba + nový keramický obklad nad kuchyňskou | [14 empty] | VV | 2 | 1 | True | 0 | ROZPOCET
| VV |  | linkou. Nová instalační šachta. Nový PBŘ SDK podhled EI30 (2x12,5 mm). Kuchyňský kout se dřezem a myčkou dle požadavků investora. | [14 empty] | VV | 2 | 1 | True | 0 | ROZPOCET
| VV |  | 2.03 Občerstvení SV 3,5 PVC 7,5m malba + keram. obkl. za kuch.linkou 1,5*(5) PBŘ SDK + malba | [14 empty] | VV | 2 | 1 | True | 0 | ROZPOCET
| VV |  | 7,5 "nP2 |  | 7.5 | [12 empty] | VV | 2 | 2 | True | 0 | ROZPOCET
| VV |  | Mezisoučet |  | 323.8 | [12 empty] | VV | 2 | 3 | True | 0 | ROZPOCET
| VV |  | Součet |  | 323.8 | [12 empty] | VV | 2 | 4 | True | 1 | ROZPOCET
301 | K | 776111311 | Příprava podkladu povlakových podlah a stěn vysátí podlah | m2 | 434.6 |  | 0 | CS ÚRS 2026 01 |  | základní |  | 0 | 0 | 0 | 0 | 0 | 16 | K | 2 |  |  |  | ROZPOCET | 0 | 0 | 0 | 0 | 0 | 1 | 0 | 16 | -451686244
| Online PSC |  | https://podminky.urs.cz/item/CS_URS_2026_01/776111311 | [14 empty] | Online PSC | 2
302 | K | 776121112 | Příprava podkladu povlakových podlah a stěn penetrace vodou ředitelná podlah | m2 | 434.6 |  | 0 | CS ÚRS 2026 01 |  | základní |  | 0 | 3.3e-05 | 0.014342 | 0 | 0 | 16 | K | 2 |  |  |  | ROZPOCET | 0 | 0 | 0 | 0 | 0 | 1 | 0 | 16 | -860262983
| Online PSC |  | https://podminky.urs.cz/item/CS_URS_2026_01/776121112 | [14 empty] | Online PSC | 2
303 | K | 776141114 | Příprava podkladu povlakových podlah a stěn vyrovnání samonivelační stěrkou podlah pevnosti 20 MPa, tloušťky přes 8 do 10 mm | m2 | 434.6 |  | 0 | CS ÚRS 2026 01 |  | základní |  | 0 | 0.015 | 6.519 | 0 | 0 | 16 | K | 2 |  |  |  | ROZPOCET | 0 | 0 | 0 | 0 | 0 | 1 | 0 | 16 | -644786688
| Online PSC |  | https://podminky.urs.cz/item/CS_URS_2026_01/776141114 | [14 empty] | Online PSC | 2
304 | K | 776221111 | Montáž podlahovin z PVC lepením standardním lepidlem z pásů | m2 | 434.6 |  | 0 | CS ÚRS 2026 01 |  | základní |  | 0 | 0.0003 | 0.13038 | 0 | 0 | 16 | K | 2 |  |  |  | ROZPOCET | 0 | 0 | 0 | 0 | 0 | 1 | 0 | 16 | 1080218533
| Online PSC |  | https://podminky.urs.cz/item/CS_URS_2026_01/776221111 | [14 empty] | Online PSC | 2
| VV |  | nP2 | [14 empty] | VV | 2 | 1 | True | 0 | ROZPOCET
| VV |  | vinyl 7mm | [14 empty] | VV | 2 | 1 | True | 0 | ROZPOCET
| VV |  | lepidlo | [14 empty] | VV | 2 | 1 | True | 0 | ROZPOCET
| VV |  | stěrkování a penetrování podkladu | [14 empty] | VV | 2 | 1 | True | 0 | ROZPOCET
| VV |  | cementový potěr - zbroušení | [14 empty] | VV | 2 | 1 | True | 0 | ROZPOCET
| VV |  | Nová akust. okna + RP + parapety + žaluzie + vnitřní úprava ostění s rozšiřovacím profilem. Nové int. dvoukř. akus.dveře, vč. zárubně + BB madla. | [14 empty] | VV | 2 | 1 | True | 0 | ROZPOCET
| VV |  | Instalace indukční smyčky. Úprava pódia a přístupu do zázemí sálu - doplnění podlahové konstrukce k výšce Zázemí sálu (2.12). Nové int. posuvné dveře | [14 empty] | VV | 2 | 1 | True | 0 | ROZPOCET
| VV |  | do místnosti B-2.05, vč. obložkové zárubně v barvě obkladu sálu. Nový únikový východ - plast. dveře s panikovou klikou + venkovní žár. pozink. oc. | [14 empty] | VV | 2 | 1 | True | 0 | ROZPOCET
| VV |  | schodiště. Dveře do zázemí sálu - dvoukřídlé dveře, vč. zárubní EW30DP3-C. | [14 empty] | VV | 2 | 1 | True | 0 | ROZPOCET
| VV |  | Původní památkově chráněné zvuk.iz. obklady stěn a stropu zachovat! | [14 empty] | VV | 2 | 1 | True | 0 | ROZPOCET
| VV |  | VZT jednotky pro sál v místnosti B-3.02 - bez obložení, prostupy příčkou a obvodovou zdí + mřížky. Utěsnění prostupů a izolace větracího potrubí - | [14 empty] | VV | 2 | 1 | True | 0 | ROZPOCET
| VV |  | - více viz VZT. | [14 empty] | VV | 2 | 1 | True | 0 | ROZPOCET
| VV |  | 2.01 Sál s pódiem SV 5,2 pův PVC 286,4m2 dř.obklad dř.obklad z palubek dř. pódium , dř. kryty u radiátorů BB ano | [14 empty] | VV | 2 | 1 | True | 0 | ROZPOCET
| VV |  | 286,4 "nP2 |  | 286.4 | [12 empty] | VV | 2 | 2 | True | 0 | ROZPOCET
| VV |  | Oprava podlahy + nové PVC, oprava omítek + malba. Nový PBŘ SDK podhled EI30 (2x12,5 mm), dveře a příčky dle místností. Nový BB vstup s venkovní | [14 empty] | VV | 2 | 1 | True | 0 | ROZPOCET
| VV |  | zdvihací plošinou (BB AL dveře s el.zámkem + MaR - vrátný ) + dozdívka z pórobetonu a nová okna s RP + parapety + žaluzie. Nové int. dveře, | [14 empty] | VV | 2 | 1 | True | 0 | ROZPOCET
| VV |  | vč. zárubní EW30DP3-S200C - BB (2x tlačítko, 1x madlo). Úprava plochy občerstvení. | [14 empty] | VV | 2 | 1 | True | 0 | ROZPOCET
| VV |  | 2.02 Vstupní vestibul B SV 3,5 PVC 101,3m2 dř. obklad stěny sálu + malba PBŘ SDK + malba dř. kryty u radiátorů BB ano | [14 empty] | VV | 2 | 1 | True | 0 | ROZPOCET
| VV |  | 101,3 "nP2 |  | 101.3 | [12 empty] | VV | 2 | 2 | True | 0 | ROZPOCET
| VV |  | Zrušení stávající rámové konstrukce a ubourání skladu nápojů. Oprava podlahy + nové PVC, oprava omítek + malba + nový keramický obklad nad kuchyňskou | [14 empty] | VV | 2 | 1 | True | 0 | ROZPOCET
| VV |  | linkou. Nová instalační šachta. Nový PBŘ SDK podhled EI30 (2x12,5 mm). Kuchyňský kout se dřezem a myčkou dle požadavků investora. | [14 empty] | VV | 2 | 1 | True | 0 | ROZPOCET
| VV |  | 2.03 Občerstvení SV 3,5 PVC 7,5m malba + keram. obkl. za kuch.linkou 1,5*(5) PBŘ SDK + malba | [14 empty] | VV | 2 | 1 | True | 0 | ROZPOCET
| VV |  | 7,5 "nP2 |  | 7.5 | [12 empty] | VV | 2 | 2 | True | 0 | ROZPOCET
| VV |  | Mezisoučet |  | 395.2 | [12 empty] | VV | 2 | 3 | True | 0 | ROZPOCET
| VV |  | nP4 | [14 empty] | VV | 2 | 1 | True | 0 | ROZPOCET
| VV |  | vinyl 7mm | [14 empty] | VV | 2 | 1 | True | 0 | ROZPOCET
| VV |  | lepidlo | [14 empty] | VV | 2 | 1 | True | 0 | ROZPOCET
| VV |  | 2x sádrovláknité desky 2x 15mm | [14 empty] | VV | 2 | 1 | True | 0 | ROZPOCET
| VV |  | dřevovláknitá deska 40mm | [14 empty] | VV | 2 | 1 | True | 0 | ROZPOCET
| VV |  | OSB desky 22mm | [14 empty] | VV | 2 | 1 | True | 0 | ROZPOCET
| VV |  | dřevěný rošt z trámků a fošen pro vyrovnání dle výšky pódia | [14 empty] | VV | 2 | 1 | True | 0 | ROZPOCET
| VV |  | Průchod do vedlejší budovy bude odstraněn, včetně dveří a zárubní a otvor zazděn. Dále budou odstraněny druhé vstupní dveře, včetně zárubní a dělící | [14 empty] | VV | 2 | 1 | True | 0 | ROZPOCET
| VV |  | příčky a okna v tomto prostoru budou zazděna. Zazdívky budou z pórobetonových tvárnic. Nové dveře do zázemí sálu - dvoukřídlé dveře, | [14 empty] | VV | 2 | 1 | True | 0 | ROZPOCET
| VV |  | vč. zárubní EW30DP3-C. Nová 2 okna + RP + parapety + žaluzie. Nová podlahová konstrukce s lehkou dřevěnou konstrukcí a sádrovláknitými deskami + nové | [14 empty] | VV | 2 | 1 | True | 0 | ROZPOCET
| VV |  | PVC. | [14 empty] | VV | 2 | 1 | True | 0 | ROZPOCET
| VV |  | 2.12 Zázemí sálu SV 3 PVC + úprava sklonu 33,4m2 + 6m2 malba malba | [14 empty] | VV | 2 | 1 | True | 0 | ROZPOCET
| VV |  | 33,4+6 "nP4 |  | 39.4 | [12 empty] | VV | 2 | 2 | True | 0 | ROZPOCET
| VV |  | Mezisoučet |  | 39.4 | [12 empty] | VV | 2 | 3 | True | 0 | ROZPOCET
| VV |  | Součet |  | 434.6 | [12 empty] | VV | 2 | 4 | True | 1 | ROZPOCET
305 | M | 28411148 | podlahovina vinylová homogenní protiskluzná se vsypem a výztuž. vrstvou, třída zátěže 34/43, hořlavost Bfl-s1 tl 2,00mm | m2 | 478.06 |  | 0 | CS ÚRS 2026 01 |  | základní |  | 0 | 0.0026 | 1.243 | 0 | 0 | 32 | M | 2 |  |  |  | ROZPOCET | 0 | 0 | 0 | 0 | 0 | 1 | 0 | 16 | -1037757086
| VV |  | 434,6*1,1 'Přepočtené koeficientem množství |  | 478.06 | [12 empty] | VV | 2 | 2 | False | 1 | ROZPOCET
306 | K | 776411212 | Montáž soklíků tahaných (fabiony) z PVC obvodových, výšky přes 80 do 100 mm | m | 161.65 |  | 0 | CS ÚRS 2026 01 |  | základní |  | 0 | 5.4e-05 | 0.0087291 | 0 | 0 | 16 | K | 2 |  |  |  | ROZPOCET | 0 | 0 | 0 | 0 | 0 | 1 | 0 | 16 | -405686069
| Online PSC |  | https://podminky.urs.cz/item/CS_URS_2026_01/776411212 | [14 empty] | Online PSC | 2
| VV |  | nP2 | [14 empty] | VV | 2 | 1 | True | 0 | ROZPOCET
| VV |  | vinyl 7mm | [14 empty] | VV | 2 | 1 | True | 0 | ROZPOCET
| VV |  | sokl | [14 empty] | VV | 2 | 1 | True | 0 | ROZPOCET
| VV |  | 2.01 Sál s pódiem SV 5,2 pův PVC 286,4m2 dř.obklad dř.obklad z palubek dř. pódium , dř. kryty u radiátorů BB ano | [14 empty] | VV | 2 | 1 | True | 0 | ROZPOCET
| VV |  | 64,5+31,4 "nP2 |  | 95.9 | [12 empty] | VV | 2 | 2 | True | 0 | ROZPOCET
| VV |  | -(1+1,2+1,45*2) |  | -5.1 | [12 empty] | VV | 2 | 2 | True | 0 | ROZPOCET
| VV |  | 2.02 Vstupní vestibul B SV 3,5 PVC 101,3m2 dř. obklad stěny sálu + malba PBŘ SDK + malba dř. kryty u radiátorů BB ano | [14 empty] | VV | 2 | 1 | True | 0 | ROZPOCET
| VV |  | 2.03 Občerstvení SV 3,5 PVC 7,5m malba + keram. obkl. za kuch.linkou 1,5*(5) PBŘ SDK + malba | [14 empty] | VV | 2 | 1 | True | 0 | ROZPOCET
| VV |  | 41+6,5 "nP2 |  | 47.5 | [12 empty] | VV | 2 | 2 | True | 0 | ROZPOCET
| VV |  | -(0,9*3+1,45*2+0,8*2) |  | -7.2 | [12 empty] | VV | 2 | 2 | True | 0 | ROZPOCET
| VV |  | Mezisoučet |  | 131.1 | [12 empty] | VV | 2 | 3 | True | 0 | ROZPOCET
| VV |  | nP4 | [14 empty] | VV | 2 | 1 | True | 0 | ROZPOCET
| VV |  | vinyl 7mm | [14 empty] | VV | 2 | 1 | True | 0 | ROZPOCET
| VV |  | 2.12 Zázemí sálu SV 3 PVC + úprava sklonu 33,4m2 + 6m2 malba malba | [14 empty] | VV | 2 | 1 | True | 0 | ROZPOCET
| VV |  | 32 "nP4 |  | 32 | [12 empty] | VV | 2 | 2 | True | 0 | ROZPOCET
| VV |  | -1,45 |  | -1.45 | [12 empty] | VV | 2 | 2 | True | 0 | ROZPOCET
| VV |  | Mezisoučet |  | 30.55 | [12 empty] | VV | 2 | 3 | True | 0 | ROZPOCET
| VV |  | Součet |  | 161.65 | [12 empty] | VV | 2 | 4 | True | 1 | ROZPOCET
307 | M | 28411148 | podlahovina vinylová homogenní protiskluzná se vsypem a výztuž. vrstvou, třída zátěže 34/43, hořlavost Bfl-s1 tl 2,00mm | m2 | 18.596 |  | 0 | CS ÚRS 2026 01 |  | základní |  | 0 | 0.0026 | 0.04835 | 0 | 0 | 32 | M | 2 |  |  |  | ROZPOCET | 0 | 0 | 0 | 0 | 0 | 1 | 0 | 16 | -929534758
| VV |  | 161,7*0,115 'Přepočtené koeficientem množství |  | 18.596 | [12 empty] | VV | 2 | 2 | False | 1 | ROZPOCET
308 | K | 776991111 | Ostatní práce spárování silikonem | m | 161.65 |  | 0 | CS ÚRS 2026 01 |  | základní |  | 0 | 9e-05 | 0.014549 | 0 | 0 | 16 | K | 2 |  |  |  | ROZPOCET | 0 | 0 | 0 | 0 | 0 | 1 | 0 | 16 | 600333129
| Online PSC |  | https://podminky.urs.cz/item/CS_URS_2026_01/776991111 | [14 empty] | Online PSC | 2
309 | K | 776991121 | Ostatní práce údržba nových podlahovin po pokládce čištění základní | m2 | 434.6 |  | 0 | CS ÚRS 2026 01 |  | základní |  | 0 | 0 | 0 | 0 | 0 | 16 | K | 2 |  |  |  | ROZPOCET | 0 | 0 | 0 | 0 | 0 | 1 | 0 | 16 | -1229913384
| Online PSC |  | https://podminky.urs.cz/item/CS_URS_2026_01/776991121 | [14 empty] | Online PSC | 2
310 | K | 998776102 | Přesun hmot pro podlahy povlakové stanovený z hmotnosti přesunovaného materiálu vodorovná dopravní vzdálenost do 50 m základní v objektech výšky přes 6 do 12 m | t | 7.979 |  | 0 | CS ÚRS 2026 01 |  | základní |  | 0 | 0 | 0 | 0 | 0 | 16 | K | 2 |  |  |  | ROZPOCET | 0 | 0 | 0 | 0 | 0 | 1 | 0 | 16 | 328809419
| Online PSC |  | https://podminky.urs.cz/item/CS_URS_2026_01/998776102 | [14 empty] | Online PSC | 2
| D | 781 | Dokončovací práce - obklady |  |  |  | 0 |  |  |  |  | 0 |  | 11.4529 |  | 1.836 | 2 | D | 1 |  |  |  | ROZPOCET | [6 empty] | 0
311 | K | 781111011 | Příprava podkladu před provedením obkladu oprášení (ometení) stěny | m2 | 266.3 |  | 0 | CS ÚRS 2026 01 |  | základní |  | 0 | 0 | 0 | 0 | 0 | 16 | K | 2 |  |  |  | ROZPOCET | 0 | 0 | 0 | 0 | 0 | 1 | 0 | 16 | 684522123
| Online PSC |  | https://podminky.urs.cz/item/CS_URS_2026_01/781111011 | [14 empty] | Online PSC | 2
312 | K | 781121011 | Příprava podkladu před provedením obkladu nátěr penetrační na stěnu | m2 | 40 |  | 0 | CS ÚRS 2026 01 |  | základní |  | 0 | 0.0003 | 0.012 | 0 | 0 | 16 | K | 2 |  |  |  | ROZPOCET | 0 | 0 | 0 | 0 | 0 | 1 | 0 | 16 | -741671153
| Online PSC |  | https://podminky.urs.cz/item/CS_URS_2026_01/781121011 | [14 empty] | Online PSC | 2
| VV |  | Oprava plochy s dolepením kabřince z 4.NP - cca 10% plochy | [14 empty] | VV | 2 | 1 | True | 0 | ROZPOCET
| VV |  | BUDOVA B 1.NP … 290,5 M2 | [14 empty] | VV | 2 | 1 | True | 0 | ROZPOCET
| VV |  | 30 |  | 30 | [12 empty] | VV | 2 | 2 | True | 0 | ROZPOCET
| VV |  | doplnění kabřince na zazděné otvory 10 m2. | [14 empty] | VV | 2 | 1 | True | 0 | ROZPOCET
| VV |  | 10 |  | 10 | [12 empty] | VV | 2 | 2 | True | 0 | ROZPOCET
| VV |  | Mezisoučet |  | 40 | [12 empty] | VV | 2 | 3 | True | 0 | ROZPOCET
| VV |  | Součet |  | 40 | [12 empty] | VV | 2 | 4 | True | 1 | ROZPOCET
313 | K | 781121011 | Příprava podkladu před provedením obkladu nátěr penetrační na stěnu | m2 | 270.67 |  | 0 | CS ÚRS 2026 01 |  | základní |  | 0 | 0.0003 | 0.081201 | 0 | 0 | 16 | K | 2 |  |  |  | ROZPOCET | 0 | 0 | 0 | 0 | 0 | 1 | 0 | 16 | -906648514
| Online PSC |  | https://podminky.urs.cz/item/CS_URS_2026_01/781121011 | [14 empty] | Online PSC | 2
| VV |  | keram.obk. | [14 empty] | VV | 2 | 1 | True | 0 | ROZPOCET
| VV |  | 266,3 |  | 266.3 | [12 empty] | VV | 2 | 2 | True | 0 | ROZPOCET
| VV |  | Mezisoučet |  | 266.3 | [12 empty] | VV | 2 | 3 | True | 0 | ROZPOCET
| VV |  | "Specifikace - budova B - Truhlářské/obkladačské práce PARAPETY VNITŘNÍ" | [14 empty] | VV | 2 | 1 | True | 0 | ROZPOCET
| VV |  | Pi52 | [14 empty] | VV | 2 | 1 | True | 0 | ROZPOCET
| VV |  | 1180/80 4x | [14 empty] | VV | 2 | 1 | True | 0 | ROZPOCET
| VV |  | Keramický parapet + obklad ostění | [14 empty] | VV | 2 | 1 | True | 0 | ROZPOCET
| VV |  | 4*(1,9*2)*0,1 |  | 1.52 | [12 empty] | VV | 2 | 2 | True | 0 | ROZPOCET
| VV |  | Pi52 | [14 empty] | VV | 2 | 1 | True | 0 | ROZPOCET
| VV |  | 1180/80 4x | [14 empty] | VV | 2 | 1 | True | 0 | ROZPOCET
| VV |  | Keramický parapet + obklad ostění | [14 empty] | VV | 2 | 1 | True | 0 | ROZPOCET
| VV |  | 4*1,2*0,1 |  | 0.48 | [12 empty] | VV | 2 | 2 | True | 0 | ROZPOCET
| VV |  | Pi53 | [14 empty] | VV | 2 | 1 | True | 0 | ROZPOCET
| VV |  | 3000/80 1x | [14 empty] | VV | 2 | 1 | True | 0 | ROZPOCET
| VV |  | Keramický parapet | [14 empty] | VV | 2 | 1 | True | 0 | ROZPOCET
| VV |  | 1*3*0,1 |  | 0.3 | [12 empty] | VV | 2 | 2 | True | 0 | ROZPOCET
| VV |  | Mezisoučet |  | 2.3 | [12 empty] | VV | 2 | 3 | True | 0 | ROZPOCET
| VV |  | "Specifikace - budova B - Truhlářské/obkladačské práce PARAPETY VNITŘNÍ" | [14 empty] | VV | 2 | 1 | True | 0 | ROZPOCET
| VV |  | Pi51 | [14 empty] | VV | 2 | 1 | True | 0 | ROZPOCET
| VV |  | 900/140 2x | [14 empty] | VV | 2 | 1 | True | 0 | ROZPOCET
| VV |  | Keramický parapet | [14 empty] | VV | 2 | 1 | True | 0 | ROZPOCET
| VV |  | 2*0,9*0,15 |  | 0.27 | [12 empty] | VV | 2 | 2 | True | 0 | ROZPOCET
| VV |  | Pi59 | [14 empty] | VV | 2 | 1 | True | 0 | ROZPOCET
| VV |  | 3000/300 2x | [14 empty] | VV | 2 | 1 | True | 0 | ROZPOCET
| VV |  | Keramický parapet | [14 empty] | VV | 2 | 1 | True | 0 | ROZPOCET
| VV |  | 2*3*0,3 |  | 1.8 | [12 empty] | VV | 2 | 2 | True | 0 | ROZPOCET
| VV |  | Mezisoučet |  | 2.07 | [12 empty] | VV | 2 | 3 | True | 0 | ROZPOCET
| VV |  | Součet |  | 270.67 | [12 empty] | VV | 2 | 4 | True | 1 | ROZPOCET
314 | K | 781131112 | Izolace stěny pod obklad izolace nátěrem nebo stěrkou ve dvou vrstvách | m2 | 43.1 |  | 0 | CS ÚRS 2026 01 |  | základní |  | 0 | 0.0015 | 0.06465 | 0 | 0 | 16 | K | 2 |  |  |  | ROZPOCET | 0 | 0 | 0 | 0 | 0 | 1 | 0 | 16 | 539044685
| Online PSC |  | https://podminky.urs.cz/item/CS_URS_2026_01/781131112 | [14 empty] | Online PSC | 2
| VV |  | hydroizolační stěrka ve sprchách | [14 empty] | VV | 2 | 1 | True | 0 | ROZPOCET
| VV |  | 1.11 Umývárna KOTELNA keram.dl. 2,3m2 keram. obkl. 2,2*(6,7)-(0,6*2) + malba malba | [14 empty] | VV | 2 | 1 | True | 0 | ROZPOCET
| VV |  | 2,2*3,4 |  | 7.48 | [12 empty] | VV | 2 | 2 | True | 0 | ROZPOCET
| VV |  | 1.21 Sprchy - uklízečky keram.dl. 4,7m2 keram. obkl. 2,2*(12,5)-(0,8*2) + malba malba | [14 empty] | VV | 2 | 1 | True | 0 | ROZPOCET
| VV |  | 2,2*7 |  | 15.4 | [12 empty] | VV | 2 | 2 | True | 0 | ROZPOCET
| VV |  | po obvodě místnosti do v.150mm | [14 empty] | VV | 2 | 1 | True | 0 | ROZPOCET
| VV |  | 134,7*0,15 |  | 20.205 | [12 empty] | VV | 2 | 2 | True | 0 | ROZPOCET
| VV |  | 0,015 "zaokrouhlení |  | 0.015 | [12 empty] | VV | 2 | 2 | True | 0 | ROZPOCET
| VV |  | Součet |  | 43.1 | [12 empty] | VV | 2 | 4 | True | 1 | ROZPOCET
315 | K | 781131241 | Izolace stěny pod obklad izolace těsnícími izolačními pásy vnitřní kout | kus | 9 |  | 0 | CS ÚRS 2026 01 |  | základní |  | 0 | 0.00021 | 0.00189 | 0 | 0 | 16 | K | 2 |  |  |  | ROZPOCET | 0 | 0 | 0 | 0 | 0 | 1 | 0 | 16 | -1886060957
| Online PSC |  | https://podminky.urs.cz/item/CS_URS_2026_01/781131241 | [14 empty] | Online PSC | 2
| VV |  | hydroizolační stěrka ve sprchách | [14 empty] | VV | 2 | 1 | True | 0 | ROZPOCET
| VV |  | 1.11 Umývárna KOTELNA keram.dl. 2,3m2 keram. obkl. 2,2*(6,7)-(0,6*2) + malba malba | [14 empty] | VV | 2 | 1 | True | 0 | ROZPOCET
| VV |  | 2 |  | 2 | [12 empty] | VV | 2 | 2 | True | 0 | ROZPOCET
| VV |  | 1.21 Sprchy - uklízečky keram.dl. 4,7m2 keram. obkl. 2,2*(12,5)-(0,8*2) + malba malba | [14 empty] | VV | 2 | 1 | True | 0 | ROZPOCET
| VV |  | 7 |  | 7 | [12 empty] | VV | 2 | 2 | True | 0 | ROZPOCET
| VV |  | Součet |  | 9 | [12 empty] | VV | 2 | 4 | True | 1 | ROZPOCET
316 | K | 781131242 | Izolace stěny pod obklad izolace těsnícími izolačními pásy vnější roh | kus | 6 |  | 0 | CS ÚRS 2026 01 |  | základní |  | 0 | 0.0002 | 0.0012 | 0 | 0 | 16 | K | 2 |  |  |  | ROZPOCET | 0 | 0 | 0 | 0 | 0 | 1 | 0 | 16 | -1350887149
| Online PSC |  | https://podminky.urs.cz/item/CS_URS_2026_01/781131242 | [14 empty] | Online PSC | 2
| VV |  | hydroizolační stěrka ve sprchách | [14 empty] | VV | 2 | 1 | True | 0 | ROZPOCET
| VV |  | 1.11 Umývárna KOTELNA keram.dl. 2,3m2 keram. obkl. 2,2*(6,7)-(0,6*2) + malba malba | [14 empty] | VV | 2 | 1 | True | 0 | ROZPOCET
| VV |  | 2 |  | 2 | [12 empty] | VV | 2 | 2 | True | 0 | ROZPOCET
| VV |  | 1.21 Sprchy - uklízečky keram.dl. 4,7m2 keram. obkl. 2,2*(12,5)-(0,8*2) + malba malba | [14 empty] | VV | 2 | 1 | True | 0 | ROZPOCET
| VV |  | 4 |  | 4 | [12 empty] | VV | 2 | 2 | True | 0 | ROZPOCET
| VV |  | Součet |  | 6 | [12 empty] | VV | 2 | 4 | True | 1 | ROZPOCET
317 | K | 781131251 | Izolace stěny pod obklad izolace těsnícími izolačními pásy z manžety pro prostupy potrubí | kus | 6 |  | 0 | CS ÚRS 2026 01 |  | základní |  | 0 | 0.00021 | 0.00126 | 0 | 0 | 16 | K | 2 |  |  |  | ROZPOCET | 0 | 0 | 0 | 0 | 0 | 1 | 0 | 16 | 1265145963
| Online PSC |  | https://podminky.urs.cz/item/CS_URS_2026_01/781131251 | [14 empty] | Online PSC | 2
| VV |  | 6 |  | 6 | [12 empty] | VV | 2 | 2 | True | 1 | ROZPOCET
318 | K | 781131264 | Izolace stěny pod obklad izolace těsnícími izolačními pásy mezi podlahou a stěnu | m | 10.4 |  | 0 | CS ÚRS 2026 01 |  | základní |  | 0 | 0.0014245 | 0.014815 | 0 | 0 | 16 | K | 2 |  |  |  | ROZPOCET | 0 | 0 | 0 | 0 | 0 | 1 | 0 | 16 | 1533546892
| Online PSC |  | https://podminky.urs.cz/item/CS_URS_2026_01/781131264 | [14 empty] | Online PSC | 2
| VV |  | hydroizolační stěrka ve sprchách | [14 empty] | VV | 2 | 1 | True | 0 | ROZPOCET
| VV |  | 1.11 Umývárna KOTELNA keram.dl. 2,3m2 keram. obkl. 2,2*(6,7)-(0,6*2) + malba malba | [14 empty] | VV | 2 | 1 | True | 0 | ROZPOCET
| VV |  | 3,4 |  | 3.4 | [12 empty] | VV | 2 | 2 | True | 0 | ROZPOCET
| VV |  | 1.21 Sprchy - uklízečky keram.dl. 4,7m2 keram. obkl. 2,2*(12,5)-(0,8*2) + malba malba | [14 empty] | VV | 2 | 1 | True | 0 | ROZPOCET
| VV |  | 7 |  | 7 | [12 empty] | VV | 2 | 2 | True | 0 | ROZPOCET
| VV |  | Součet |  | 10.4 | [12 empty] | VV | 2 | 4 | True | 1 | ROZPOCET
319 | K | 781472215 | Montáž keramických obkladů stěn lepených cementovým flexibilním lepidlem hladkých přes 6 do 9 ks/m2 | m2 | 266.3 |  | 0 | CS ÚRS 2026 01 |  | základní |  | 0 | 0.007548 | 2.01 | 0 | 0 | 16 | K | 2 |  |  |  | ROZPOCET | 0 | 0 | 0 | 0 | 0 | 1 | 0 | 16 | -1387940782
| Online PSC |  | https://podminky.urs.cz/item/CS_URS_2026_01/781472215 | [14 empty] | Online PSC | 2
| VV |  | Rekonstrukce stávajícího prostoru hygienického zázemí: | [14 empty] | VV | 2 | 1 | True | 0 | ROZPOCET
| VV |  | Nové keramické obklady (výšky 2,2 m + komplet SPRCH.KOUT),oprava podlahy s novou dlažbou,oprava omítek + malba, nové zařizovací předměty hyg. zázemí. | [14 empty] | VV | 2 | 1 | True | 0 | ROZPOCET
| VV |  | Původní - dveře a strop. Technologická část řešena samostatně (ÚT, EL, ZTI, VZT a vytápění). Nutná úprava odvětrání nad střechou kotelny. | [14 empty] | VV | 2 | 1 | True | 0 | ROZPOCET
| VV |  | 1.09 Soc.zařízení KOTELNA keram.dl. 2m2 keram. obkl. 2,2*(5,7)-(0,8*2) + malba malba | [14 empty] | VV | 2 | 1 | True | 0 | ROZPOCET
| VV |  | 2,2*(5,7) |  | 12.54 | [12 empty] | VV | 2 | 2 | True | 0 | ROZPOCET
| VV |  | -(0,8*2) |  | -1.6 | [12 empty] | VV | 2 | 2 | True | 0 | ROZPOCET
| VV |  | 1.10 WC KOTELNA keram.dl. 1,3m2 keram. obkl. 2,2*(4,6)-(0,6*2) + malba malba | [14 empty] | VV | 2 | 1 | True | 0 | ROZPOCET
| VV |  | 2,2*(4,6) |  | 10.12 | [12 empty] | VV | 2 | 2 | True | 0 | ROZPOCET
| VV |  | -(0,6*2) |  | -1.2 | [12 empty] | VV | 2 | 2 | True | 0 | ROZPOCET
| VV |  | 1.11 Umývárna KOTELNA keram.dl. 2,3m2 keram. obkl. 2,2*(6,7)-(0,6*2) + malba malba | [14 empty] | VV | 2 | 1 | True | 0 | ROZPOCET
| VV |  | 2,2*(6,7) |  | 14.74 | [12 empty] | VV | 2 | 2 | True | 0 | ROZPOCET
| VV |  | -(0,6*2) |  | -1.2 | [12 empty] | VV | 2 | 2 | True | 0 | ROZPOCET
| VV |  | Rekonstrukce původního hygienického zázemí: | [14 empty] | VV | 2 | 1 | True | 0 | ROZPOCET
| VV |  | Nové keramické obklady (výšky 2,2 m), oprava podlahy s novou dlažbou, včetně kontroly a výměny vpustí, oprava omítek + malba, 2x2 dřezy s odkapávačem | [14 empty] | VV | 2 | 1 | True | 0 | ROZPOCET
| VV |  | Trvale odstranit dveře + doplnit větrací otvor + mřížky do místnosti B-1.14. Technologická část řešena samostatně (ÚT, EL, ZTI, VZT a vytápění). | [14 empty] | VV | 2 | 1 | True | 0 | ROZPOCET
| VV |  | 1.16 Přípravna modelovna keram.dl. 9,3m2 keram. obkl. 2,2*(12,2)-(1*2) + malba malba | [14 empty] | VV | 2 | 1 | True | 0 | ROZPOCET
| VV |  | 2,2*(12,2) |  | 26.84 | [12 empty] | VV | 2 | 2 | True | 0 | ROZPOCET
| VV |  | -(1*2) |  | -2 | [12 empty] | VV | 2 | 2 | True | 0 | ROZPOCET
| VV |  | Rekonstrukce stávajícího prostoru hygienického zázemí: | [14 empty] | VV | 2 | 1 | True | 0 | ROZPOCET
| VV |  | Nové keramické obklady (výšky 2,2 m + komplet SPRCH.KOUT), oprava podlahy s novou dlažbou, oprava omítek + malba, nové nové zařizovací předměty hyg. | [14 empty] | VV | 2 | 1 | True | 0 | ROZPOCET
| VV |  | zázemí + původní pračka. Nová okna s rozšiřovacím profilem + parapety a úprava kabřince + vnitřní úprava ostění s rozšiřovacím profilem. Původní - | [14 empty] | VV | 2 | 1 | True | 0 | ROZPOCET
| VV |  | - dveře a strop. Technologická část řešena samostatně (ÚT, EL, ZTI, VZT a vytápění). Nutná úprava původního odvětrání pomocí ventilátoru na fasádu | [14 empty] | VV | 2 | 1 | True | 0 | ROZPOCET
| VV |  | (nová mřížka). | [14 empty] | VV | 2 | 1 | True | 0 | ROZPOCET
| VV |  | 1.19 WC uklízečky - předsíň keram.dl. 3,6m2 keram. obkl. 2,2*(7,8)-(0,8*2*2+0,6*2) + malba malba | [14 empty] | VV | 2 | 1 | True | 0 | ROZPOCET
| VV |  | 2,2*(7,8) |  | 17.16 | [12 empty] | VV | 2 | 2 | True | 0 | ROZPOCET
| VV |  | -(0,8*2*2+0,6*2) |  | -4.4 | [12 empty] | VV | 2 | 2 | True | 0 | ROZPOCET
| VV |  | 1.20 WC uklízečky keram.dl. 1,3m2 keram. obkl. 2,2*(4,8)-(0,6*2) + malba malba | [14 empty] | VV | 2 | 1 | True | 0 | ROZPOCET
| VV |  | 2,2*(4,8) |  | 10.56 | [12 empty] | VV | 2 | 2 | True | 0 | ROZPOCET
| VV |  | -(0,6*2) |  | -1.2 | [12 empty] | VV | 2 | 2 | True | 0 | ROZPOCET
| VV |  | 1.21 Sprchy - uklízečky keram.dl. 4,7m2 keram. obkl. 2,2*(12,5)-(0,8*2) + malba malba | [14 empty] | VV | 2 | 1 | True | 0 | ROZPOCET
| VV |  | 2,2*(12,5) |  | 27.5 | [12 empty] | VV | 2 | 2 | True | 0 | ROZPOCET
| VV |  | -(0,8*2) |  | -1.6 | [12 empty] | VV | 2 | 2 | True | 0 | ROZPOCET
| VV |  | Sanace zdiva a oprava omítek + malba. Nově vyzděná pórobetonová příčka pro instalační šachtu mezi B-1.04 - B-1.26. Nové instalační šachty + předstěna | [14 empty] | VV | 2 | 1 | True | 0 | ROZPOCET
| VV |  | + 1x umyvadlo + keram. obklad. Nová okna s rozšiřovacím profilem + parapety a úprava kabřince + vnitřní úprava ostění s rozšiřovacím profilem. | [14 empty] | VV | 2 | 1 | True | 0 | ROZPOCET
| VV |  | Původní - dveře, podlaha, strop. | [14 empty] | VV | 2 | 1 | True | 0 | ROZPOCET
| VV |  | 1.26 Vypalovací pec na keramiku PVC keram. obkl. 1,5*(2,4)+ malba PBŘ SDK kaslík + malba | [14 empty] | VV | 2 | 1 | True | 0 | ROZPOCET
| VV |  | 1,5*2,4 |  | 3.6 | [12 empty] | VV | 2 | 2 | True | 0 | ROZPOCET
| VV |  | Rekonstrukce stávajícího prostoru hygienického zázemí: | [14 empty] | VV | 2 | 1 | True | 0 | ROZPOCET
| VV |  | Nové keramické obklady (výšky 2,2 m), oprava podlahy s novou dlažbou, oprava omítek + malba, nové zařizovací předměty hyg. zázemí. Nová okna | [14 empty] | VV | 2 | 1 | True | 0 | ROZPOCET
| VV |  | s rozšiřovacím profilem + parapety a úprava kabřince + vnitřní úprava ostění s rozšiřovacím profilem. Původní - dveře a strop. Technologická část | [14 empty] | VV | 2 | 1 | True | 0 | ROZPOCET
| VV |  | řešena samostatně (ÚT, EL, ZTI, VZT a vytápění). Nutná úprava původního odvětrání pomocí ventilátoru na fasádu (nová mřížka). | [14 empty] | VV | 2 | 1 | True | 0 | ROZPOCET
| VV |  | 1.31 WC - ženy keram.dl. 3,2m2 keram. obkl. 2,2*(7,4)-(0,8*2) + malba malba | [14 empty] | VV | 2 | 1 | True | 0 | ROZPOCET
| VV |  | 2,2*(7,4) |  | 16.28 | [12 empty] | VV | 2 | 2 | True | 0 | ROZPOCET
| VV |  | -(0,8*2) |  | -1.6 | [12 empty] | VV | 2 | 2 | True | 0 | ROZPOCET
| VV |  | 1.32 WC - muži, předsíň keram.dl. 2,4m2 keram. obkl. 2,2*(6,4)-(0,8*2+0,6*2) + malba malba | [14 empty] | VV | 2 | 1 | True | 0 | ROZPOCET
| VV |  | 2,2*(6,4) |  | 14.08 | [12 empty] | VV | 2 | 2 | True | 0 | ROZPOCET
| VV |  | -(0,8*2+0,6*2) |  | -2.8 | [12 empty] | VV | 2 | 2 | True | 0 | ROZPOCET
| VV |  | 1.33 WC - muži keram.dl. 1,6m2 keram. obkl. 2,2*(5,5)-(0,6*2) + malba malba | [14 empty] | VV | 2 | 1 | True | 0 | ROZPOCET
| VV |  | 2,2*(5,5) |  | 12.1 | [12 empty] | VV | 2 | 2 | True | 0 | ROZPOCET
| VV |  | -(0,6*2) |  | -1.2 | [12 empty] | VV | 2 | 2 | True | 0 | ROZPOCET
| VV |  | Mezisoučet |  | 146.72 | [12 empty] | VV | 2 | 3 | True | 0 | ROZPOCET
| VV |  | Zrušení stávající rámové konstrukce a ubourání skladu nápojů. Oprava podlahy + nové PVC, oprava omítek + malba + nový keramický obklad nad kuchyňskou | [14 empty] | VV | 2 | 1 | True | 0 | ROZPOCET
| VV |  | linkou. Nová instalační šachta. Nový PBŘ SDK podhled EI30 (2x12,5 mm). Kuchyňský kout se dřezem a myčkou dle požadavků investora. | [14 empty] | VV | 2 | 1 | True | 0 | ROZPOCET
| VV |  | 2.03 Občerstvení SV 3,5 PVC 7,5m malba + keram. obkl. za kuch.linkou 1,5*(5) PBŘ SDK + malba | [14 empty] | VV | 2 | 1 | True | 0 | ROZPOCET
| VV |  | 1,5*5 |  | 7.5 | [12 empty] | VV | 2 | 2 | True | 0 | ROZPOCET
| VV |  | Rekonstrukce stávajícího prostoru hygienického zázemí: | [14 empty] | VV | 2 | 1 | True | 0 | ROZPOCET
| VV |  | Nové keramické obklady (výšky 2,2 m ), oprava podlahy s novou dlažbou, oprava omítek + malba, nový kazetový SDK podhled (1x15 mm), nově vyzděná | [14 empty] | VV | 2 | 1 | True | 0 | ROZPOCET
| VV |  | pórobetonová příčka pro instalační šachtu, nové pórobetonové příčky a dělící sanitární příčky, interiérové dveře (BB) + BB WC s BB dveřmi (madlo), | [14 empty] | VV | 2 | 1 | True | 0 | ROZPOCET
| VV |  | vč. zárubní, nová instalační šachta, odstranění interiérových dveří z předsíní do WC, nové zařizovací předměty hyg. zázemí, vč. BB, DOZDÍVKA PARAPETU, | [14 empty] | VV | 2 | 1 | True | 0 | ROZPOCET
| VV |  | nová okna s rozšiřovacími profily + parapety. | [14 empty] | VV | 2 | 1 | True | 0 | ROZPOCET
| VV |  | Technologická část řešena samostatně (ÚT, EL, ZTI, VZT a vytápění). | [14 empty] | VV | 2 | 1 | True | 0 | ROZPOCET
| VV |  | 2.06 WC ženy - předsíň SV 3,5 keram.dl. 4,8m2 malba + keram. obkl. 2,2*(9,3)-(0,8*2*2) kazet. SDK + malba sklobetony nade dveřmi předsíní | [14 empty] | VV | 2 | 1 | True | 0 | ROZPOCET
| VV |  | 2,2*(9,3) |  | 20.46 | [12 empty] | VV | 2 | 2 | True | 0 | ROZPOCET
| VV |  | -(0,8*2*2) |  | -3.2 | [12 empty] | VV | 2 | 2 | True | 0 | ROZPOCET
| VV |  | 2.07 WC ženy SV 3,5 keram.dl. 8,4m2 malba + keram. obkl. 2,2*(12,3)-(0,8*2) kazet. SDK + malba sklobetony nade dveřmi předsíní | [14 empty] | VV | 2 | 1 | True | 0 | ROZPOCET
| VV |  | 2,2*(12,3) |  | 27.06 | [12 empty] | VV | 2 | 2 | True | 0 | ROZPOCET
| VV |  | -(0,8*2) |  | -1.6 | [12 empty] | VV | 2 | 2 | True | 0 | ROZPOCET
| VV |  | 2.08 WC muži - předsíň SV 3,5 keram.dl. 4,6m2 malba + keram. obkl. 2,2*(9,2)-(0,8*2*2) kazet. SDK + malba sklobetony nade dveřmi předsíní | [14 empty] | VV | 2 | 1 | True | 0 | ROZPOCET
| VV |  | 2,2*(9,2) |  | 20.24 | [12 empty] | VV | 2 | 2 | True | 0 | ROZPOCET
| VV |  | -(0,8*2*2) |  | -3.2 | [12 empty] | VV | 2 | 2 | True | 0 | ROZPOCET
| VV |  | 2.09 WC muži SV 3,5 keram.dl. 7,7m2 malba + keram. obkl. 2,2*(13,1)-(0,8*2) kazet. SDK + malba sklobetony nade dveřmi předsíní | [14 empty] | VV | 2 | 1 | True | 0 | ROZPOCET
| VV |  | 2,2*(13,1) |  | 28.82 | [12 empty] | VV | 2 | 2 | True | 0 | ROZPOCET
| VV |  | -(0,8*2) |  | -1.6 | [12 empty] | VV | 2 | 2 | True | 0 | ROZPOCET
| VV |  | 2.09a Úklidová komora SV 3,5 keram.dl. 1m2 malba + keram. obkl. viz. 2.09 kazet. SDK + malba | [14 empty] | VV | 2 | 1 | True | 0 | ROZPOCET
| VV |  | 2.10 WC BB s přebalovacím pultem SV 3,5 keram.dl. 8,1m2 malba + keram. obkl. 2,2*(12,2)-(0,9*2) kazet. SDK + malba | [14 empty] | VV | 2 | 1 | True | 0 | ROZPOCET
| VV |  | 2,2*(12,2) |  | 26.84 | [12 empty] | VV | 2 | 2 | True | 0 | ROZPOCET
| VV |  | -(0,9*2) |  | -1.8 | [12 empty] | VV | 2 | 2 | True | 0 | ROZPOCET
| VV |  | 0,06 "zaokrouhlení |  | 0.06 | [12 empty] | VV | 2 | 2 | True | 0 | ROZPOCET
| VV |  | Součet |  | 266.3 | [12 empty] | VV | 2 | 4 | True | 1 | ROZPOCET
320 | M | 59761708 | obklad keramický nemrazuvzdorný povrch hladký/lesklý tl do 10mm přes 6 do 9ks/m2 | m2 | 306.245 |  | 0 | CS ÚRS 2026 01 |  | základní |  | 0 | 0.01841 | 5.638 | 0 | 0 | 32 | M | 2 |  |  |  | ROZPOCET | 0 | 0 | 0 | 0 | 0 | 1 | 0 | 16 | -1942854164
| VV |  | 266,3*1,15 'Přepočtené koeficientem množství |  | 306.245 | [12 empty] | VV | 2 | 2 | False | 1 | ROZPOCET
321 | K | 781492211 | Obklad - dokončující práce montáž profilu lepeného flexibilním cementovým lepidlem rohového | m | 192.3 |  | 0 | CS ÚRS 2026 01 |  | základní |  | 0 | 0.0002 | 0.03846 | 0 | 0 | 16 | K | 2 |  |  |  | ROZPOCET | 0 | 0 | 0 | 0 | 0 | 1 | 0 | 16 | -1358470114
| Online PSC |  | https://podminky.urs.cz/item/CS_URS_2026_01/781492211 | [14 empty] | Online PSC | 2
| VV |  | rohové profily | [14 empty] | VV | 2 | 1 | True | 0 | ROZPOCET
| VV |  | 1.09 Soc.zařízení KOTELNA keram.dl. 2m2 keram. obkl. 2,2*(5,7)-(0,8*2) + malba malba | [14 empty] | VV | 2 | 1 | True | 0 | ROZPOCET
| VV |  | 2,2*4 |  | 8.8 | [12 empty] | VV | 2 | 2 | True | 0 | ROZPOCET
| VV |  | 1.10 WC KOTELNA keram.dl. 1,3m2 keram. obkl. 2,2*(4,6)-(0,6*2) + malba malba | [14 empty] | VV | 2 | 1 | True | 0 | ROZPOCET
| VV |  | 2,2*4 |  | 8.8 | [12 empty] | VV | 2 | 2 | True | 0 | ROZPOCET
| VV |  | 1.11 Umývárna KOTELNA keram.dl. 2,3m2 keram. obkl. 2,2*(6,7)-(0,6*2) + malba malba | [14 empty] | VV | 2 | 1 | True | 0 | ROZPOCET
| VV |  | 2,2*4 |  | 8.8 | [12 empty] | VV | 2 | 2 | True | 0 | ROZPOCET
| VV |  | 1.16 Přípravna modelovna keram.dl. 9,3m2 keram. obkl. 2,2*(12,2)-(1*2) + malba malba | [14 empty] | VV | 2 | 1 | True | 0 | ROZPOCET
| VV |  | 2,2*4 |  | 8.8 | [12 empty] | VV | 2 | 2 | True | 0 | ROZPOCET
| VV |  | 1.19 WC uklízečky - předsíň keram.dl. 3,6m2 keram. obkl. 2,2*(7,8)-(0,8*2*2+0,6*2) + malba malba | [14 empty] | VV | 2 | 1 | True | 0 | ROZPOCET
| VV |  | 2,2*6 |  | 13.2 | [12 empty] | VV | 2 | 2 | True | 0 | ROZPOCET
| VV |  | 1.20 WC uklízečky keram.dl. 1,3m2 keram. obkl. 2,2*(4,8)-(0,6*2) + malba malba | [14 empty] | VV | 2 | 1 | True | 0 | ROZPOCET
| VV |  | 2,2*4 |  | 8.8 | [12 empty] | VV | 2 | 2 | True | 0 | ROZPOCET
| VV |  | 1.21 Sprchy - uklízečky keram.dl. 4,7m2 keram. obkl. 2,2*(12,5)-(0,8*2) + malba malba | [14 empty] | VV | 2 | 1 | True | 0 | ROZPOCET
| VV |  | 2,2*12 |  | 26.4 | [12 empty] | VV | 2 | 2 | True | 0 | ROZPOCET
| VV |  | 1.26 Vypalovací pec na keramiku PVC keram. obkl. 1,5*(2,4)+ malba PBŘ SDK kaslík + malba | [14 empty] | VV | 2 | 1 | True | 0 | ROZPOCET
| VV |  | 1,5*2 |  | 3 | [12 empty] | VV | 2 | 2 | True | 0 | ROZPOCET
| VV |  | 1.31 WC - ženy keram.dl. 3,2m2 keram. obkl. 2,2*(7,4)-(0,8*2) + malba malba | [14 empty] | VV | 2 | 1 | True | 0 | ROZPOCET
| VV |  | 2,2*6 |  | 13.2 | [12 empty] | VV | 2 | 2 | True | 0 | ROZPOCET
| VV |  | 1.32 WC - muži, předsíň keram.dl. 2,4m2 keram. obkl. 2,2*(6,4)-(0,8*2+0,6*2) + malba malba | [14 empty] | VV | 2 | 1 | True | 0 | ROZPOCET
| VV |  | 2,2*4 |  | 8.8 | [12 empty] | VV | 2 | 2 | True | 0 | ROZPOCET
| VV |  | 1.33 WC - muži keram.dl. 1,6m2 keram. obkl. 2,2*(5,5)-(0,6*2) + malba malba | [14 empty] | VV | 2 | 1 | True | 0 | ROZPOCET
| VV |  | 2,2*4 |  | 8.8 | [12 empty] | VV | 2 | 2 | True | 0 | ROZPOCET
| VV |  | Mezisoučet |  | 117.4 | [12 empty] | VV | 2 | 3 | True | 0 | ROZPOCET
| VV |  | 2.03 Občerstvení SV 3,5 PVC 7,5m malba + keram. obkl. za kuch.linkou 1,5*(5) PBŘ SDK + malba | [14 empty] | VV | 2 | 1 | True | 0 | ROZPOCET
| VV |  | 1,5*3 |  | 4.5 | [12 empty] | VV | 2 | 2 | True | 0 | ROZPOCET
| VV |  | 2.06 WC ženy - předsíň SV 3,5 keram.dl. 4,8m2 malba + keram. obkl. 2,2*(9,3)-(0,8*2*2) kazet. SDK + malba sklobetony nade dveřmi předsíní | [14 empty] | VV | 2 | 1 | True | 0 | ROZPOCET
| VV |  | 2,2*6 |  | 13.2 | [12 empty] | VV | 2 | 2 | True | 0 | ROZPOCET
| VV |  | 2.07 WC ženy SV 3,5 keram.dl. 8,4m2 malba + keram. obkl. 2,2*(12,3)-(0,8*2) kazet. SDK + malba sklobetony nade dveřmi předsíní | [14 empty] | VV | 2 | 1 | True | 0 | ROZPOCET
| VV |  | 2,2*8 |  | 17.6 | [12 empty] | VV | 2 | 2 | True | 0 | ROZPOCET
| VV |  | 2.08 WC muži - předsíň SV 3,5 keram.dl. 4,6m2 malba + keram. obkl. 2,2*(9,2)-(0,8*2*2) kazet. SDK + malba sklobetony nade dveřmi předsíní | [14 empty] | VV | 2 | 1 | True | 0 | ROZPOCET
| VV |  | 2,2*6 |  | 13.2 | [12 empty] | VV | 2 | 2 | True | 0 | ROZPOCET
| VV |  | 2.09 WC muži SV 3,5 keram.dl. 7,7m2 malba + keram. obkl. 2,2*(13,1)-(0,8*2) kazet. SDK + malba sklobetony nade dveřmi předsíní | [14 empty] | VV | 2 | 1 | True | 0 | ROZPOCET
| VV |  | 2,2*8 |  | 17.6 | [12 empty] | VV | 2 | 2 | True | 0 | ROZPOCET
| VV |  | 2.09a Úklidová komora SV 3,5 keram.dl. 1m2 malba + keram. obkl. viz. 2.09 kazet. SDK + malba | [14 empty] | VV | 2 | 1 | True | 0 | ROZPOCET
| VV |  | 2.10 WC BB s přebalovacím pultem SV 3,5 keram.dl. 8,1m2 malba + keram. obkl. 2,2*(12,2)-(0,9*2) kazet. SDK + malba | [14 empty] | VV | 2 | 1 | True | 0 | ROZPOCET
| VV |  | 2,2*4 |  | 8.8 | [12 empty] | VV | 2 | 2 | True | 0 | ROZPOCET
| VV |  | Součet |  | 192.3 | [12 empty] | VV | 2 | 4 | True | 1 | ROZPOCET
322 | M | 19416005 | lišta ukončovací z eloxovaného hliníku 10mm | m | 201.915 |  | 0 | CS ÚRS 2026 01 |  | základní |  | 0 | 0.00012 | 0.02423 | 0 | 0 | 32 | M | 2 |  |  |  | ROZPOCET | 0 | 0 | 0 | 0 | 0 | 1 | 0 | 16 | -380535709
| VV |  | 192,3*1,05 'Přepočtené koeficientem množství |  | 201.915 | [12 empty] | VV | 2 | 2 | False | 1 | ROZPOCET
323 | K | 781492251 | Obklad - dokončující práce montáž profilu lepeného flexibilním cementovým lepidlem ukončovacího | m | 137.1 |  | 0 | CS ÚRS 2026 01 |  | základní |  | 0 | 0.00018 | 0.024678 | 0 | 0 | 16 | K | 2 |  |  |  | ROZPOCET | 0 | 0 | 0 | 0 | 0 | 1 | 0 | 16 | 375918882
| Online PSC |  | https://podminky.urs.cz/item/CS_URS_2026_01/781492251 | [14 empty] | Online PSC | 2
| VV |  | ukončení keram.obkladu | [14 empty] | VV | 2 | 1 | True | 0 | ROZPOCET
| VV |  | 1.09 Soc.zařízení KOTELNA keram.dl. 2m2 keram. obkl. 2,2*(5,7)-(0,8*2) + malba malba | [14 empty] | VV | 2 | 1 | True | 0 | ROZPOCET
| VV |  | (5,7) |  | 5.7 | [12 empty] | VV | 2 | 2 | True | 0 | ROZPOCET
| VV |  | 1.10 WC KOTELNA keram.dl. 1,3m2 keram. obkl. 2,2*(4,6)-(0,6*2) + malba malba | [14 empty] | VV | 2 | 1 | True | 0 | ROZPOCET
| VV |  | (4,6) |  | 4.6 | [12 empty] | VV | 2 | 2 | True | 0 | ROZPOCET
| VV |  | 1.11 Umývárna KOTELNA keram.dl. 2,3m2 keram. obkl. 2,2*(6,7)-(0,6*2) + malba malba | [14 empty] | VV | 2 | 1 | True | 0 | ROZPOCET
| VV |  | (6,7) |  | 6.7 | [12 empty] | VV | 2 | 2 | True | 0 | ROZPOCET
| VV |  | 1.16 Přípravna modelovna keram.dl. 9,3m2 keram. obkl. 2,2*(12,2)-(1*2) + malba malba | [14 empty] | VV | 2 | 1 | True | 0 | ROZPOCET
| VV |  | (12,2) |  | 12.2 | [12 empty] | VV | 2 | 2 | True | 0 | ROZPOCET
| VV |  | 1.19 WC uklízečky - předsíň keram.dl. 3,6m2 keram. obkl. 2,2*(7,8)-(0,8*2*2+0,6*2) + malba malba | [14 empty] | VV | 2 | 1 | True | 0 | ROZPOCET
| VV |  | (7,8) |  | 7.8 | [12 empty] | VV | 2 | 2 | True | 0 | ROZPOCET
| VV |  | 1.20 WC uklízečky keram.dl. 1,3m2 keram. obkl. 2,2*(4,8)-(0,6*2) + malba malba | [14 empty] | VV | 2 | 1 | True | 0 | ROZPOCET
| VV |  | (4,8) |  | 4.8 | [12 empty] | VV | 2 | 2 | True | 0 | ROZPOCET
| VV |  | 1.21 Sprchy - uklízečky keram.dl. 4,7m2 keram. obkl. 2,2*(12,5)-(0,8*2) + malba malba | [14 empty] | VV | 2 | 1 | True | 0 | ROZPOCET
| VV |  | (12,5) |  | 12.5 | [12 empty] | VV | 2 | 2 | True | 0 | ROZPOCET
| VV |  | 1.26 Vypalovací pec na keramiku PVC keram. obkl. 1,5*(2,4)+ malba PBŘ SDK kaslík + malba | [14 empty] | VV | 2 | 1 | True | 0 | ROZPOCET
| VV |  | 2,4 |  | 2.4 | [12 empty] | VV | 2 | 2 | True | 0 | ROZPOCET
| VV |  | 1.31 WC - ženy keram.dl. 3,2m2 keram. obkl. 2,2*(7,4)-(0,8*2) + malba malba | [14 empty] | VV | 2 | 1 | True | 0 | ROZPOCET
| VV |  | (7,4) |  | 7.4 | [12 empty] | VV | 2 | 2 | True | 0 | ROZPOCET
| VV |  | 1.32 WC - muži, předsíň keram.dl. 2,4m2 keram. obkl. 2,2*(6,4)-(0,8*2+0,6*2) + malba malba | [14 empty] | VV | 2 | 1 | True | 0 | ROZPOCET
| VV |  | (6,4) |  | 6.4 | [12 empty] | VV | 2 | 2 | True | 0 | ROZPOCET
| VV |  | 1.33 WC - muži keram.dl. 1,6m2 keram. obkl. 2,2*(5,5)-(0,6*2) + malba malba | [14 empty] | VV | 2 | 1 | True | 0 | ROZPOCET
| VV |  | (5,5) |  | 5.5 | [12 empty] | VV | 2 | 2 | True | 0 | ROZPOCET
| VV |  | Mezisoučet |  | 76 | [12 empty] | VV | 2 | 3 | True | 0 | ROZPOCET
| VV |  | 2.03 Občerstvení SV 3,5 PVC 7,5m malba + keram. obkl. za kuch.linkou 1,5*(5) PBŘ SDK + malba | [14 empty] | VV | 2 | 1 | True | 0 | ROZPOCET
| VV |  | 5 |  | 5 | [12 empty] | VV | 2 | 2 | True | 0 | ROZPOCET
| VV |  | 2.06 WC ženy - předsíň SV 3,5 keram.dl. 4,8m2 malba + keram. obkl. 2,2*(9,3)-(0,8*2*2) kazet. SDK + malba sklobetony nade dveřmi předsíní | [14 empty] | VV | 2 | 1 | True | 0 | ROZPOCET
| VV |  | (9,3) |  | 9.3 | [12 empty] | VV | 2 | 2 | True | 0 | ROZPOCET
| VV |  | 2.07 WC ženy SV 3,5 keram.dl. 8,4m2 malba + keram. obkl. 2,2*(12,3)-(0,8*2) kazet. SDK + malba sklobetony nade dveřmi předsíní | [14 empty] | VV | 2 | 1 | True | 0 | ROZPOCET
| VV |  | (12,3) |  | 12.3 | [12 empty] | VV | 2 | 2 | True | 0 | ROZPOCET
| VV |  | 2.08 WC muži - předsíň SV 3,5 keram.dl. 4,6m2 malba + keram. obkl. 2,2*(9,2)-(0,8*2*2) kazet. SDK + malba sklobetony nade dveřmi předsíní | [14 empty] | VV | 2 | 1 | True | 0 | ROZPOCET
| VV |  | (9,2) |  | 9.2 | [12 empty] | VV | 2 | 2 | True | 0 | ROZPOCET
| VV |  | 2.09 WC muži SV 3,5 keram.dl. 7,7m2 malba + keram. obkl. 2,2*(13,1)-(0,8*2) kazet. SDK + malba sklobetony nade dveřmi předsíní | [14 empty] | VV | 2 | 1 | True | 0 | ROZPOCET
| VV |  | (13,1) |  | 13.1 | [12 empty] | VV | 2 | 2 | True | 0 | ROZPOCET
| VV |  | 2.09a Úklidová komora SV 3,5 keram.dl. 1m2 malba + keram. obkl. viz. 2.09 kazet. SDK + malba | [14 empty] | VV | 2 | 1 | True | 0 | ROZPOCET
| VV |  | 2.10 WC BB s přebalovacím pultem SV 3,5 keram.dl. 8,1m2 malba + keram. obkl. 2,2*(12,2)-(0,9*2) kazet. SDK + malba | [14 empty] | VV | 2 | 1 | True | 0 | ROZPOCET
| VV |  | (12,2) |  | 12.2 | [12 empty] | VV | 2 | 2 | True | 0 | ROZPOCET
| VV |  | Součet |  | 137.1 | [12 empty] | VV | 2 | 4 | True | 1 | ROZPOCET
324 | M | 19416005 | lišta ukončovací z eloxovaného hliníku 10mm | m | 143.955 |  | 0 | CS ÚRS 2026 01 |  | základní |  | 0 | 0.00012 | 0.017275 | 0 | 0 | 32 | M | 2 |  |  |  | ROZPOCET | 0 | 0 | 0 | 0 | 0 | 1 | 0 | 16 | -1076341636
| VV |  | 137,1*1,05 'Přepočtené koeficientem množství |  | 143.955 | [12 empty] | VV | 2 | 2 | False | 1 | ROZPOCET
325 | K | 781495115 | Obklad - dokončující práce ostatní práce spárování silikonem | m | 324 |  | 0 | CS ÚRS 2026 01 |  | základní |  | 0 | 9e-05 | 0.02916 | 0 | 0 | 16 | K | 2 |  |  |  | ROZPOCET | 0 | 0 | 0 | 0 | 0 | 1 | 0 | 16 | -454578585
| Online PSC |  | https://podminky.urs.cz/item/CS_URS_2026_01/781495115 | [14 empty] | Online PSC | 2
| VV |  | styk keram.obklad x podlaha | [14 empty] | VV | 2 | 1 | True | 0 | ROZPOCET
| VV |  | 134,7 |  | 134.7 | [12 empty] | VV | 2 | 2 | True | 0 | ROZPOCET
| VV |  | rohy | [14 empty] | VV | 2 | 1 | True | 0 | ROZPOCET
| VV |  | 189,3 |  | 189.3 | [12 empty] | VV | 2 | 2 | True | 0 | ROZPOCET
| VV |  | Součet |  | 324 | [12 empty] | VV | 2 | 4 | True | 1 | ROZPOCET
326 | K | 781495117 | Obklad - dokončující práce ostatní práce spárování akrylem | m | 137.1 |  | 0 | CS ÚRS 2026 01 |  | základní |  | 0 | 0.000152 | 0.020839 | 0 | 0 | 16 | K | 2 |  |  |  | ROZPOCET | 0 | 0 | 0 | 0 | 0 | 1 | 0 | 16 | -1901307665
| Online PSC |  | https://podminky.urs.cz/item/CS_URS_2026_01/781495117 | [14 empty] | Online PSC | 2
| VV |  | ukončení keram.obkladu | [14 empty] | VV | 2 | 1 | True | 0 | ROZPOCET
| VV |  | 137,1 |  | 137.1 | [12 empty] | VV | 2 | 2 | True | 1 | ROZPOCET
327 | K | 781495211 | Čištění vnitřních ploch po provedení obkladu stěn chemickými prostředky | m2 | 266.3 |  | 0 | CS ÚRS 2026 01 |  | základní |  | 0 | 4.5e-05 | 0.011984 | 0 | 0 | 16 | K | 2 |  |  |  | ROZPOCET | 0 | 0 | 0 | 0 | 0 | 1 | 0 | 16 | 1577921890
| Online PSC |  | https://podminky.urs.cz/item/CS_URS_2026_01/781495211 | [14 empty] | Online PSC | 2
328 | K | 781571131 | Montáž keramických obkladů ostění lepených flexibilním lepidlem šířky ostění do 200 mm | m | 15.2 |  | 0 | CS ÚRS 2026 01 |  | základní |  | 0 | 0.000952 | 0.01447 | 0 | 0 | 16 | K | 2 |  |  |  | ROZPOCET | 0 | 0 | 0 | 0 | 0 | 1 | 0 | 16 | 196568453
| Online PSC |  | https://podminky.urs.cz/item/CS_URS_2026_01/781571131 | [14 empty] | Online PSC | 2
| VV |  | "Specifikace - budova B - Truhlářské/obkladačské práce PARAPETY VNITŘNÍ" | [14 empty] | VV | 2 | 1 | True | 0 | ROZPOCET
| VV |  | Pi52 | [14 empty] | VV | 2 | 1 | True | 0 | ROZPOCET
| VV |  | 1180/80 4x | [14 empty] | VV | 2 | 1 | True | 0 | ROZPOCET
| VV |  | Keramický parapet + obklad ostění | [14 empty] | VV | 2 | 1 | True | 0 | ROZPOCET
| VV |  | 4*(1,9*2) |  | 15.2 | [12 empty] | VV | 2 | 2 | True | 0 | ROZPOCET
| VV |  | Součet |  | 15.2 | [12 empty] | VV | 2 | 4 | True | 1 | ROZPOCET
329 | M | 59761718 | obklad keramický nemrazuvzdorný povrch hladký/matný tl do 10mm přes 6 do 9ks/m2 | m2 | 1.748 |  | 0 | CS ÚRS 2026 01 |  | základní |  | 0 | 0.01841 | 0.032181 | 0 | 0 | 32 | M | 2 |  |  |  | ROZPOCET | 0 | 0 | 0 | 0 | 0 | 1 | 0 | 16 | 721595151
| VV |  | "Specifikace - budova B - Truhlářské/obkladačské práce PARAPETY VNITŘNÍ" | [14 empty] | VV | 2 | 1 | True | 0 | ROZPOCET
| VV |  | Pi52 | [14 empty] | VV | 2 | 1 | True | 0 | ROZPOCET
| VV |  | 1180/80 4x | [14 empty] | VV | 2 | 1 | True | 0 | ROZPOCET
| VV |  | Keramický parapet + obklad ostění | [14 empty] | VV | 2 | 1 | True | 0 | ROZPOCET
| VV |  | 4*(1,9*2)*0,1 |  | 1.52 | [12 empty] | VV | 2 | 2 | True | 0 | ROZPOCET
| VV |  | Součet |  | 1.52 | [12 empty] | VV | 2 | 4 | True | 1 | ROZPOCET
| VV |  | 1,52*1,15 'Přepočtené koeficientem množství |  | 1.748 | [12 empty] | VV | 2 | 2 | False | 1 | ROZPOCET
330 | K | 781674111 | Montáž keramických obkladů parapetů lepených flexibilním lepidlem, šířky parapetu do 100 mm | m | 7.8 |  | 0 | CS ÚRS 2026 01 |  | základní |  | 0 | 0.00049 | 0.003822 | 0 | 0 | 16 | K | 2 |  |  |  | ROZPOCET | 0 | 0 | 0 | 0 | 0 | 1 | 0 | 16 | -1421792941
| Online PSC |  | https://podminky.urs.cz/item/CS_URS_2026_01/781674111 | [14 empty] | Online PSC | 2
| VV |  | "Specifikace - budova B - Truhlářské/obkladačské práce PARAPETY VNITŘNÍ" | [14 empty] | VV | 2 | 1 | True | 0 | ROZPOCET
| VV |  | Pi52 | [14 empty] | VV | 2 | 1 | True | 0 | ROZPOCET
| VV |  | 1180/80 4x | [14 empty] | VV | 2 | 1 | True | 0 | ROZPOCET
| VV |  | Keramický parapet + obklad ostění | [14 empty] | VV | 2 | 1 | True | 0 | ROZPOCET
| VV |  | 4*1,2 |  | 4.8 | [12 empty] | VV | 2 | 2 | True | 0 | ROZPOCET
| VV |  | Pi53 | [14 empty] | VV | 2 | 1 | True | 0 | ROZPOCET
| VV |  | 3000/80 1x | [14 empty] | VV | 2 | 1 | True | 0 | ROZPOCET
| VV |  | Keramický parapet | [14 empty] | VV | 2 | 1 | True | 0 | ROZPOCET
| VV |  | 1*3 |  | 3 | [12 empty] | VV | 2 | 2 | True | 0 | ROZPOCET
| VV |  | Součet |  | 7.8 | [12 empty] | VV | 2 | 4 | True | 1 | ROZPOCET
331 | M | 59761718 | obklad keramický nemrazuvzdorný povrch hladký/matný tl do 10mm přes 6 do 9ks/m2 | m2 | 0.897 |  | 0 | CS ÚRS 2026 01 |  | základní |  | 0 | 0.01841 | 0.016514 | 0 | 0 | 32 | M | 2 |  |  |  | ROZPOCET | 0 | 0 | 0 | 0 | 0 | 1 | 0 | 16 | 1217834797
| VV |  | "Specifikace - budova B - Truhlářské/obkladačské práce PARAPETY VNITŘNÍ" | [14 empty] | VV | 2 | 1 | True | 0 | ROZPOCET
| VV |  | Pi52 | [14 empty] | VV | 2 | 1 | True | 0 | ROZPOCET
| VV |  | 1180/80 4x | [14 empty] | VV | 2 | 1 | True | 0 | ROZPOCET
| VV |  | Keramický parapet + obklad ostění | [14 empty] | VV | 2 | 1 | True | 0 | ROZPOCET
| VV |  | 4*1,2 |  | 4.8 | [12 empty] | VV | 2 | 2 | True | 0 | ROZPOCET
| VV |  | Pi53 | [14 empty] | VV | 2 | 1 | True | 0 | ROZPOCET
| VV |  | 3000/80 1x | [14 empty] | VV | 2 | 1 | True | 0 | ROZPOCET
| VV |  | Keramický parapet | [14 empty] | VV | 2 | 1 | True | 0 | ROZPOCET
| VV |  | 1*3 |  | 3 | [12 empty] | VV | 2 | 2 | True | 0 | ROZPOCET
| VV |  | Součet |  | 7.8 | [12 empty] | VV | 2 | 4 | True | 0 | ROZPOCET
| VV |  | 7,8*0,1 |  | 0.78 | [12 empty] | VV | 2 | 2 | True | 1 | ROZPOCET
| VV |  | 0,78*1,15 'Přepočtené koeficientem množství |  | 0.897 | [12 empty] | VV | 2 | 2 | False | 1 | ROZPOCET
332 | K | 781674112 | Montáž keramických obkladů parapetů lepených flexibilním lepidlem, šířky parapetu přes 100 do 150 mm | m | 1.8 |  | 0 | CS ÚRS 2026 01 |  | základní |  | 0 | 0.000735 | 0.001323 | 0 | 0 | 16 | K | 2 |  |  |  | ROZPOCET | 0 | 0 | 0 | 0 | 0 | 1 | 0 | 16 | -120688097
| Online PSC |  | https://podminky.urs.cz/item/CS_URS_2026_01/781674112 | [14 empty] | Online PSC | 2
| VV |  | "Specifikace - budova B - Truhlářské/obkladačské práce PARAPETY VNITŘNÍ" | [14 empty] | VV | 2 | 1 | True | 0 | ROZPOCET
| VV |  | Pi51 | [14 empty] | VV | 2 | 1 | True | 0 | ROZPOCET
| VV |  | 900/140 2x | [14 empty] | VV | 2 | 1 | True | 0 | ROZPOCET
| VV |  | Keramický parapet | [14 empty] | VV | 2 | 1 | True | 0 | ROZPOCET
| VV |  | 2*0,9 |  | 1.8 | [12 empty] | VV | 2 | 2 | True | 0 | ROZPOCET
| VV |  | Součet |  | 1.8 | [12 empty] | VV | 2 | 4 | True | 1 | ROZPOCET
333 | M | 59761718 | obklad keramický nemrazuvzdorný povrch hladký/matný tl do 10mm přes 6 do 9ks/m2 | m2 | 0.311 |  | 0 | CS ÚRS 2026 01 |  | základní |  | 0 | 0.01841 | 0.0057255 | 0 | 0 | 32 | M | 2 |  |  |  | ROZPOCET | 0 | 0 | 0 | 0 | 0 | 1 | 0 | 16 | -1241227149
| VV |  | "Specifikace - budova B - Truhlářské/obkladačské práce PARAPETY VNITŘNÍ" | [14 empty] | VV | 2 | 1 | True | 0 | ROZPOCET
| VV |  | Pi51 | [14 empty] | VV | 2 | 1 | True | 0 | ROZPOCET
| VV |  | 900/140 2x | [14 empty] | VV | 2 | 1 | True | 0 | ROZPOCET
| VV |  | Keramický parapet | [14 empty] | VV | 2 | 1 | True | 0 | ROZPOCET
| VV |  | 2*0,9*0,15 |  | 0.27 | [12 empty] | VV | 2 | 2 | True | 0 | ROZPOCET
| VV |  | Součet |  | 0.27 | [12 empty] | VV | 2 | 4 | True | 1 | ROZPOCET
| VV |  | 0,27*1,15 'Přepočtené koeficientem množství |  | 0.311 | [12 empty] | VV | 2 | 2 | False | 1 | ROZPOCET
334 | K | 781674115R | Montáž keramických obkladů parapetů lepených flexibilním lepidlem, šířky parapetu přes 250 do 300 mm | m | 6 |  | 0 |  |  | základní |  | 0 | 0.00118 | 0.00708 | 0 | 0 | 16 | K | 2 |  |  |  | ROZPOCET | 0 | 0 | 0 | 0 | 0 | 1 | 0 | 16 | -2120279371
| VV |  | "Specifikace - budova B - Truhlářské/obkladačské práce PARAPETY VNITŘNÍ" | [14 empty] | VV | 2 | 1 | True | 0 | ROZPOCET
| VV |  | Pi59 | [14 empty] | VV | 2 | 1 | True | 0 | ROZPOCET
| VV |  | 3000/300 2x | [14 empty] | VV | 2 | 1 | True | 0 | ROZPOCET
| VV |  | Keramický parapet | [14 empty] | VV | 2 | 1 | True | 0 | ROZPOCET
| VV |  | 2*3 |  | 6 | [12 empty] | VV | 2 | 2 | True | 0 | ROZPOCET
| VV |  | Součet |  | 6 | [12 empty] | VV | 2 | 4 | True | 1 | ROZPOCET
335 | M | 59761718 | obklad keramický nemrazuvzdorný povrch hladký/matný tl do 10mm přes 6 do 9ks/m2 | m2 | 2.07 |  | 0 | CS ÚRS 2026 01 |  | základní |  | 0 | 0.01841 | 0.038109 | 0 | 0 | 32 | M | 2 |  |  |  | ROZPOCET | 0 | 0 | 0 | 0 | 0 | 1 | 0 | 16 | 187922252
| VV |  | "Specifikace - budova B - Truhlářské/obkladačské práce PARAPETY VNITŘNÍ" | [14 empty] | VV | 2 | 1 | True | 0 | ROZPOCET
| VV |  | Pi59 | [14 empty] | VV | 2 | 1 | True | 0 | ROZPOCET
| VV |  | 3000/300 2x | [14 empty] | VV | 2 | 1 | True | 0 | ROZPOCET
| VV |  | Keramický parapet | [14 empty] | VV | 2 | 1 | True | 0 | ROZPOCET
| VV |  | 2*3*0,3 |  | 1.8 | [12 empty] | VV | 2 | 2 | True | 0 | ROZPOCET
| VV |  | Součet |  | 1.8 | [12 empty] | VV | 2 | 4 | True | 1 | ROZPOCET
| VV |  | 1,8*1,15 'Přepočtené koeficientem množství |  | 2.07 | [12 empty] | VV | 2 | 2 | False | 1 | ROZPOCET
336 | K | 781731112R | Montáž obkladů vnějších stěn z obkladaček nebo obkladových pásků kladených do malty přes 50 do 85 ks/m2 | m2 | 10 |  | 0 |  |  | základní |  | 0 | 0.0334 | 0.334 | 0 | 0 | 16 | K | 2 |  |  |  | ROZPOCET | 0 | 0 | 0 | 0 | 0 | 1 | 0 | 16 | -1621646280
| VV |  | doplnění kabřince na zazděné otvory 10 m2. | [14 empty] | VV | 2 | 1 | True | 0 | ROZPOCET
| VV |  | 10 |  | 10 | [12 empty] | VV | 2 | 2 | True | 1 | ROZPOCET
337 | M | 59623113R | pásek obkladový keramický hladký 240x70x14mm | kus | 660 |  | 0 |  |  | základní |  | 0 | 0.0005 | 0.33 | 0 | 0 | 32 | M | 2 |  |  |  | ROZPOCET | 0 | 0 | 0 | 0 | 0 | 1 | 0 | 16 | 784368151
| VV |  | doplnění kabřince na zazděné otvory 10 m2. | [14 empty] | VV | 2 | 1 | True | 0 | ROZPOCET
| VV |  | 10*60 |  | 600 | [12 empty] | VV | 2 | 2 | True | 0 | ROZPOCET
| VV |  | Součet |  | 600 | [12 empty] | VV | 2 | 4 | True | 1 | ROZPOCET
| VV |  | 1/(0,24*0,07) |  | 59.524 | [12 empty] | VV | 2 | 2 | True | 0 | ROZPOCET
| VV |  | 600*1,1 'Přepočtené koeficientem množství |  | 660 | [12 empty] | VV | 2 | 2 | False | 1 | ROZPOCET
338 | K | 781731912R | Výměna vnější obkladačky kladené do malty, velikosti přes 50 do 85 ks/ m2 | kus | 1800 |  | 0 |  |  | základní |  | 0 | 0.00076 | 1.368 | 0.00102 | 1.836 | 16 | K | 2 |  |  |  | ROZPOCET | 0 | 0 | 0 | 0 | 0 | 1 | 0 | 16 | -1132978825
| VV |  | Oprava plochy s dolepením kabřince z 4.NP - cca 10% plochy | [14 empty] | VV | 2 | 1 | True | 0 | ROZPOCET
| VV |  | BUDOVA B 1.NP … 290,5 M2 | [14 empty] | VV | 2 | 1 | True | 0 | ROZPOCET
| VV |  | 30*60 |  | 1800 | [12 empty] | VV | 2 | 2 | True | 0 | ROZPOCET
| VV |  | Součet |  | 1800 | [12 empty] | VV | 2 | 4 | True | 1 | ROZPOCET
| VV |  | 1/(0,24*0,07) |  | 59.524 | [12 empty] | VV | 2 | 2 | True | 0 | ROZPOCET
339 | M | 59623113R | pásek obkladový keramický hladký 240x70x14mm | kus | 1980 |  | 0 |  |  | základní |  | 0 | 0.0005 | 0.99 | 0 | 0 | 32 | M | 2 |  |  |  | ROZPOCET | 0 | 0 | 0 | 0 | 0 | 1 | 0 | 16 | 1270581364
| P |  | Poznámka k položce: Spotřeba: 48 kus/m2 | [14 empty] | P | 2
| VV |  | 1800*1,1 'Přepočtené koeficientem množství |  | 1980 | [12 empty] | VV | 2 | 2 | False | 1 | ROZPOCET
340 | K | 781739191 | Montáž obkladů vnějších stěn z obkladaček nebo obkladových pásků cihelných Příplatek k cenám za plochu do 10 m2 jednotlivě | m2 | 40 |  | 0 | CS ÚRS 2026 01 |  | základní |  | 0 | 0 | 0 | 0 | 0 | 16 | K | 2 |  |  |  | ROZPOCET | 0 | 0 | 0 | 0 | 0 | 1 | 0 | 16 | 1391635496
| Online PSC |  | https://podminky.urs.cz/item/CS_URS_2026_01/781739191 | [14 empty] | Online PSC | 2
| VV |  | Oprava plochy s dolepením kabřince z 4.NP - cca 10% plochy | [14 empty] | VV | 2 | 1 | True | 0 | ROZPOCET
| VV |  | BUDOVA B 1.NP … 290,5 M2 | [14 empty] | VV | 2 | 1 | True | 0 | ROZPOCET
| VV |  | 30 |  | 30 | [12 empty] | VV | 2 | 2 | True | 0 | ROZPOCET
| VV |  | doplnění kabřince na zazděné otvory 10 m2. | [14 empty] | VV | 2 | 1 | True | 0 | ROZPOCET
| VV |  | 10 |  | 10 | [12 empty] | VV | 2 | 2 | True | 0 | ROZPOCET
| VV |  | Součet |  | 40 | [12 empty] | VV | 2 | 4 | True | 1 | ROZPOCET
341 | K | 781739194 | Montáž obkladů vnějších stěn z obkladaček nebo obkladových pásků cihelných Příplatek k cenám za vyrovnání nerovného povrchu | m2 | 40 |  | 0 | CS ÚRS 2026 01 |  | základní |  | 0 | 0.008 | 0.32 | 0 | 0 | 16 | K | 2 |  |  |  | ROZPOCET | 0 | 0 | 0 | 0 | 0 | 1 | 0 | 16 | -826692681
| Online PSC |  | https://podminky.urs.cz/item/CS_URS_2026_01/781739194 | [14 empty] | Online PSC | 2
342 | K | 998781102 | Přesun hmot pro obklady keramické stanovený z hmotnosti přesunovaného materiálu vodorovná dopravní vzdálenost do 50 m základní v objektech výšky přes 6 do 12 m | t | 11.453 |  | 0 | CS ÚRS 2026 01 |  | základní |  | 0 | 0 | 0 | 0 | 0 | 16 | K | 2 |  |  |  | ROZPOCET | 0 | 0 | 0 | 0 | 0 | 1 | 0 | 16 | 1977918053
| Online PSC |  | https://podminky.urs.cz/item/CS_URS_2026_01/998781102 | [14 empty] | Online PSC | 2
| D | 784 | Dokončovací práce - malby a tapety |  |  |  | 0 |  |  |  |  | 0 |  | 0.25014 |  | 0 | 2 | D | 1 |  |  |  | ROZPOCET | [6 empty] | 0
343 | K | 784111001 | Oprášení (ometení) podkladu v místnostech výšky do 3,80 m | m2 | 514.7 |  | 0 | CS ÚRS 2026 01 |  | základní |  | 0 | 0 | 0 | 0 | 0 | 16 | K | 2 |  |  |  | ROZPOCET | 0 | 0 | 0 | 0 | 0 | 1 | 0 | 16 | 915434274
| Online PSC |  | https://podminky.urs.cz/item/CS_URS_2026_01/784111001 | [14 empty] | Online PSC | 2
344 | K | 784181121 | Penetrace podkladu jednonásobná hloubková akrylátová bezbarvá v místnostech výšky do 3,80 m | m2 | 514.7 |  | 0 | CS ÚRS 2026 01 |  | základní |  | 0 | 0.0002 | 0.10294 | 0 | 0 | 16 | K | 2 |  |  |  | ROZPOCET | 0 | 0 | 0 | 0 | 0 | 1 | 0 | 16 | -1100937499
| Online PSC |  | https://podminky.urs.cz/item/CS_URS_2026_01/784181121 | [14 empty] | Online PSC | 2
345 | K | 784221101 | Malby z malířských směsí otěruvzdorných za sucha dvojnásobné, bílé za sucha otěruvzdorné dobře v místnostech výšky do 3,80 m | m2 | 514.7 |  | 0 | CS ÚRS 2026 01 |  | základní |  | 0 | 0.000286 | 0.1472 | 0 | 0 | 16 | K | 2 |  |  |  | ROZPOCET | 0 | 0 | 0 | 0 | 0 | 1 | 0 | 16 | -276020246
| Online PSC |  | https://podminky.urs.cz/item/CS_URS_2026_01/784221101 | [14 empty] | Online PSC | 2
| VV |  | stěny | [14 empty] | VV | 2 | 1 | True | 0 | ROZPOCET
| VV |  | m.1.09 | [14 empty] | VV | 2 | 1 | True | 0 | ROZPOCET
| VV |  | 12,58 |  | 12.58 | [12 empty] | VV | 2 | 2 | True | 0 | ROZPOCET
| VV |  | m.1.10 | [14 empty] | VV | 2 | 1 | True | 0 | ROZPOCET
| VV |  | 12,37 |  | 12.37 | [12 empty] | VV | 2 | 2 | True | 0 | ROZPOCET
| VV |  | m.1.11 | [14 empty] | VV | 2 | 1 | True | 0 | ROZPOCET
| VV |  | 19,28 |  | 19.28 | [12 empty] | VV | 2 | 2 | True | 0 | ROZPOCET
| VV |  | m.1.16 | [14 empty] | VV | 2 | 1 | True | 0 | ROZPOCET
| VV |  | 34,83 |  | 34.83 | [12 empty] | VV | 2 | 2 | True | 0 | ROZPOCET
| VV |  | m.1.19 | [14 empty] | VV | 2 | 1 | True | 0 | ROZPOCET
| VV |  | 18,18 |  | 18.18 | [12 empty] | VV | 2 | 2 | True | 0 | ROZPOCET
| VV |  | m.1.20 | [14 empty] | VV | 2 | 1 | True | 0 | ROZPOCET
| VV |  | 12,78 |  | 12.78 | [12 empty] | VV | 2 | 2 | True | 0 | ROZPOCET
| VV |  | m.1.21 | [14 empty] | VV | 2 | 1 | True | 0 | ROZPOCET
| VV |  | 39,42 |  | 39.42 | [12 empty] | VV | 2 | 2 | True | 0 | ROZPOCET
| VV |  | m.1.26 | [14 empty] | VV | 2 | 1 | True | 0 | ROZPOCET
| VV |  | 48,39 |  | 48.39 | [12 empty] | VV | 2 | 2 | True | 0 | ROZPOCET
| VV |  | m.1.31 | [14 empty] | VV | 2 | 1 | True | 0 | ROZPOCET
| VV |  | 20,09 |  | 20.09 | [12 empty] | VV | 2 | 2 | True | 0 | ROZPOCET
| VV |  | m.1.32 | [14 empty] | VV | 2 | 1 | True | 0 | ROZPOCET
| VV |  | 16,98 |  | 16.98 | [12 empty] | VV | 2 | 2 | True | 0 | ROZPOCET
| VV |  | m.1.33 | [14 empty] | VV | 2 | 1 | True | 0 | ROZPOCET
| VV |  | 15,02 |  | 15.02 | [12 empty] | VV | 2 | 2 | True | 0 | ROZPOCET
| VV |  | m.2.06 | [14 empty] | VV | 2 | 1 | True | 0 | ROZPOCET
| VV |  | 29,15 |  | 29.15 | [12 empty] | VV | 2 | 2 | True | 0 | ROZPOCET
| VV |  | m.2.07 | [14 empty] | VV | 2 | 1 | True | 0 | ROZPOCET
| VV |  | 37,50 |  | 37.5 | [12 empty] | VV | 2 | 2 | True | 0 | ROZPOCET
| VV |  | m.2.08 | [14 empty] | VV | 2 | 1 | True | 0 | ROZPOCET
| VV |  | 28,63 |  | 28.63 | [12 empty] | VV | 2 | 2 | True | 0 | ROZPOCET
| VV |  | m.2.09 | [14 empty] | VV | 2 | 1 | True | 0 | ROZPOCET
| VV |  | 22,25 |  | 22.25 | [12 empty] | VV | 2 | 2 | True | 0 | ROZPOCET
| VV |  | 2.09a | [14 empty] | VV | 2 | 1 | True | 0 | ROZPOCET
| VV |  | 18,03 |  | 18.03 | [12 empty] | VV | 2 | 2 | True | 0 | ROZPOCET
| VV |  | m.2.10 | [14 empty] | VV | 2 | 1 | True | 0 | ROZPOCET
| VV |  | 40,72 |  | 40.72 | [12 empty] | VV | 2 | 2 | True | 0 | ROZPOCET
| VV |  | odpočet keram.obklad | [14 empty] | VV | 2 | 1 | True | 0 | ROZPOCET
| VV |  | -266,3 |  | -266.3 | [12 empty] | VV | 2 | 2 | True | 0 | ROZPOCET
| VV |  | 62,44 |  | 62.44 | [12 empty] | VV | 2 | 2 | True | 0 | ROZPOCET
| VV |  | Mezisoučet |  | 222.34 | [12 empty] | VV | 2 | 3 | True | 0 | ROZPOCET
| VV |  | strop SDK | [14 empty] | VV | 2 | 1 | True | 0 | ROZPOCET
| VV |  | 292,3 |  | 292.3 | [12 empty] | VV | 2 | 2 | True | 0 | ROZPOCET
| VV |  | Mezisoučet |  | 292.3 | [12 empty] | VV | 2 | 3 | True | 0 | ROZPOCET
| VV |  | 0,06 "zaokrouhlení |  | 0.06 | [12 empty] | VV | 2 | 2 | True | 0 | ROZPOCET
| VV |  | Součet |  | 514.7 | [12 empty] | VV | 2 | 4 | True | 1 | ROZPOCET
| D | 786 | Dokončovací práce - čalounické úpravy |  |  |  | 0 |  |  |  |  | 0 |  | 0.1264 |  | 0 | 2 | D | 1 |  |  |  | ROZPOCET | [6 empty] | 0
346 | K | 786623015 | Montáž venkovních žaluzií do okenního nebo dveřního otvoru ovládaných motorem, upevněných na rám nebo do žaluziově schránky, plochy přes 6 do 8 m2 | kus | 2 |  | 0 | CS ÚRS 2026 01 |  | základní |  | 0 | 0 | 0 | 0 | 0 | 16 | K | 2 |  |  |  | ROZPOCET | 0 | 0 | 0 | 0 | 0 | 1 | 0 | 16 | -1789015208
| Online PSC |  | https://podminky.urs.cz/item/CS_URS_2026_01/786623015 | [14 empty] | Online PSC | 2
| VV |  | O5 | [14 empty] | VV | 2 | 1 | True | 0 | ROZPOCET
| VV |  | 1x dvoukřídlé okno | [14 empty] | VV | 2 | 1 | True | 0 | ROZPOCET
| VV |  | - Horní křídla pouze otevíravé. | [14 empty] | VV | 2 | 1 | True | 0 | ROZPOCET
| VV |  | - Dolní křídla FIX. | [14 empty] | VV | 2 | 1 | True | 0 | ROZPOCET
| VV |  | - Plastový rám, hranaté řešení profilů | [14 empty] | VV | 2 | 1 | True | 0 | ROZPOCET
| VV |  | - Barva světle šedá v koordinaci s klempířskými prvky a vnějšími žaluziemi (předpoklad | [14 empty] | VV | 2 | 1 | True | 0 | ROZPOCET
| VV |  | RAL 9006), vnitřní světle šedá | [14 empty] | VV | 2 | 1 | True | 0 | ROZPOCET
| VV |  | - Struktura povrchu hladká | [14 empty] | VV | 2 | 1 | True | 0 | ROZPOCET
| VV |  | - Okna jsou doplněna o rozšiřovací profil z důvodu instalace kaslíků pro vnější žaluzieo | [14 empty] | VV | 2 | 1 | True | 0 | ROZPOCET
| VV |  | min. rozměru 250 mm dle navržené technologie žaluziových boxů a z důvodu vnitřního | [14 empty] | VV | 2 | 1 | True | 0 | ROZPOCET
| VV |  | zakončení sníženého podhledu. Okna budou opatřena i o min. boční rozšiřovací profily | [14 empty] | VV | 2 | 1 | True | 0 | ROZPOCET
| VV |  | pro možnost zakončení zateplení ostění. | [14 empty] | VV | 2 | 1 | True | 0 | ROZPOCET
| VV |  | - Uokna = 0,9 W/m2K | [14 empty] | VV | 2 | 1 | True | 0 | ROZPOCET
| VV |  | 3000/2400mm | [14 empty] | VV | 2 | 1 | True | 0 | ROZPOCET
| VV |  | 2 |  | 2 | [12 empty] | VV | 2 | 2 | True | 1 | ROZPOCET
347 | M | 55342533 | žaluzie Z-90 ovládaná základním motorem včetně příslušenství plochy do 8,0m2 | m2 | 14.4 |  | 0 | CS ÚRS 2026 01 |  | základní |  | 0 | 0.001 | 0.0144 | 0 | 0 | 32 | M | 2 |  |  |  | ROZPOCET | 0 | 0 | 0 | 0 | 0 | 1 | 0 | 16 | 1211824707
| P |  | Poznámka k položce: příslušenství = horní Al profil včetně držáků, spodní Al profil, vodící Al profil včetně držáků | [14 empty] | P | 2
| VV |  | O5 | [14 empty] | VV | 2 | 1 | True | 0 | ROZPOCET
| VV |  | 1x dvoukřídlé okno | [14 empty] | VV | 2 | 1 | True | 0 | ROZPOCET
| VV |  | - Horní křídla pouze otevíravé. | [14 empty] | VV | 2 | 1 | True | 0 | ROZPOCET
| VV |  | - Dolní křídla FIX. | [14 empty] | VV | 2 | 1 | True | 0 | ROZPOCET
| VV |  | - Plastový rám, hranaté řešení profilů | [14 empty] | VV | 2 | 1 | True | 0 | ROZPOCET
| VV |  | - Barva světle šedá v koordinaci s klempířskými prvky a vnějšími žaluziemi (předpoklad | [14 empty] | VV | 2 | 1 | True | 0 | ROZPOCET
| VV |  | RAL 9006), vnitřní světle šedá | [14 empty] | VV | 2 | 1 | True | 0 | ROZPOCET
| VV |  | - Struktura povrchu hladká | [14 empty] | VV | 2 | 1 | True | 0 | ROZPOCET
| VV |  | - Okna jsou doplněna o rozšiřovací profil z důvodu instalace kaslíků pro vnější žaluzieo | [14 empty] | VV | 2 | 1 | True | 0 | ROZPOCET
| VV |  | min. rozměru 250 mm dle navržené technologie žaluziových boxů a z důvodu vnitřního | [14 empty] | VV | 2 | 1 | True | 0 | ROZPOCET
| VV |  | zakončení sníženého podhledu. Okna budou opatřena i o min. boční rozšiřovací profily | [14 empty] | VV | 2 | 1 | True | 0 | ROZPOCET
| VV |  | pro možnost zakončení zateplení ostění. | [14 empty] | VV | 2 | 1 | True | 0 | ROZPOCET
| VV |  | - Uokna = 0,9 W/m2K | [14 empty] | VV | 2 | 1 | True | 0 | ROZPOCET
| VV |  | 3000/2400mm | [14 empty] | VV | 2 | 1 | True | 0 | ROZPOCET
| VV |  | 3*2,4*2 |  | 14.4 | [12 empty] | VV | 2 | 2 | True | 1 | ROZPOCET
348 | K | 786623017 | Montáž venkovních žaluzií do okenního nebo dveřního otvoru ovládaných motorem, upevněných na rám nebo do žaluziově schránky, plochy přes 8 m2 | kus | 11 |  | 0 | CS ÚRS 2026 01 |  | základní |  | 0 | 0 | 0 | 0 | 0 | 16 | K | 2 |  |  |  | ROZPOCET | 0 | 0 | 0 | 0 | 0 | 1 | 0 | 16 | -523077986
| Online PSC |  | https://podminky.urs.cz/item/CS_URS_2026_01/786623017 | [14 empty] | Online PSC | 2
| VV |  | O13 | [14 empty] | VV | 2 | 1 | True | 0 | ROZPOCET
| VV |  | - 2x dvoukřídlé okno | [14 empty] | VV | 2 | 1 | True | 0 | ROZPOCET
| VV |  | - Horní pouze otevíravé. | [14 empty] | VV | 2 | 1 | True | 0 | ROZPOCET
| VV |  | - Dolní křídla výklopná. | [14 empty] | VV | 2 | 1 | True | 0 | ROZPOCET
| VV |  | - Plastový rám, hranaté řešení profilů | [14 empty] | VV | 2 | 1 | True | 0 | ROZPOCET
| VV |  | - Barva světle šedá v koordinaci s klempířskými prvky a vnějšími žaluziemi (předpoklad | [14 empty] | VV | 2 | 1 | True | 0 | ROZPOCET
| VV |  | RAL 9006), vnitřní světle šedá | [14 empty] | VV | 2 | 1 | True | 0 | ROZPOCET
| VV |  | - Struktura povrchu hladká | [14 empty] | VV | 2 | 1 | True | 0 | ROZPOCET
| VV |  | - Okna jsou doplněna o rozšiřovací profil z důvodu instalace kaslíků pro vnější žaluzieo | [14 empty] | VV | 2 | 1 | True | 0 | ROZPOCET
| VV |  | min. rozměru 250 mm dle navržené technologie žaluziových boxů a z důvodu vnitřního | [14 empty] | VV | 2 | 1 | True | 0 | ROZPOCET
| VV |  | zakončení sníženého podhledu. Okna budou opatřena i o min. boční rozšiřovací profily | [14 empty] | VV | 2 | 1 | True | 0 | ROZPOCET
| VV |  | pro možnost zakončení zateplení ostění. | [14 empty] | VV | 2 | 1 | True | 0 | ROZPOCET
| VV |  | - Uokna = 0,9 W/m2K | [14 empty] | VV | 2 | 1 | True | 0 | ROZPOCET
| VV |  | - pro ulice Jiráskova a Palackého budou osazena tato okna v provedení s protihlukovou | [14 empty] | VV | 2 | 1 | True | 0 | ROZPOCET
| VV |  | úpravou (4. třída zvukové izolace, min. 40 dB) | [14 empty] | VV | 2 | 1 | True | 0 | ROZPOCET
| VV |  | 3000/3000mm | [14 empty] | VV | 2 | 1 | True | 0 | ROZPOCET
| VV |  | 11 |  | 11 | [12 empty] | VV | 2 | 2 | True | 1 | ROZPOCET
349 | M | 55342534 | žaluzie Z-90 ovládaná základním motorem včetně příslušenství plochy do 12,0m2 | m2 | 99 |  | 0 | CS ÚRS 2026 01 |  | základní |  | 0 | 0.001 | 0.099 | 0 | 0 | 32 | M | 2 |  |  |  | ROZPOCET | 0 | 0 | 0 | 0 | 0 | 1 | 0 | 16 | -1068085753
| P |  | Poznámka k položce: příslušenství = horní Al profil včetně držáků, spodní Al profil, vodící Al profil včetně držáků | [14 empty] | P | 2
| VV |  | O13 | [14 empty] | VV | 2 | 1 | True | 0 | ROZPOCET
| VV |  | - 2x dvoukřídlé okno | [14 empty] | VV | 2 | 1 | True | 0 | ROZPOCET
| VV |  | - Horní pouze otevíravé. | [14 empty] | VV | 2 | 1 | True | 0 | ROZPOCET
| VV |  | - Dolní křídla výklopná. | [14 empty] | VV | 2 | 1 | True | 0 | ROZPOCET
| VV |  | - Plastový rám, hranaté řešení profilů | [14 empty] | VV | 2 | 1 | True | 0 | ROZPOCET
| VV |  | - Barva světle šedá v koordinaci s klempířskými prvky a vnějšími žaluziemi (předpoklad | [14 empty] | VV | 2 | 1 | True | 0 | ROZPOCET
| VV |  | RAL 9006), vnitřní světle šedá | [14 empty] | VV | 2 | 1 | True | 0 | ROZPOCET
| VV |  | - Struktura povrchu hladká | [14 empty] | VV | 2 | 1 | True | 0 | ROZPOCET
| VV |  | - Okna jsou doplněna o rozšiřovací profil z důvodu instalace kaslíků pro vnější žaluzieo | [14 empty] | VV | 2 | 1 | True | 0 | ROZPOCET
| VV |  | min. rozměru 250 mm dle navržené technologie žaluziových boxů a z důvodu vnitřního | [14 empty] | VV | 2 | 1 | True | 0 | ROZPOCET
| VV |  | zakončení sníženého podhledu. Okna budou opatřena i o min. boční rozšiřovací profily | [14 empty] | VV | 2 | 1 | True | 0 | ROZPOCET
| VV |  | pro možnost zakončení zateplení ostění. | [14 empty] | VV | 2 | 1 | True | 0 | ROZPOCET
| VV |  | - Uokna = 0,9 W/m2K | [14 empty] | VV | 2 | 1 | True | 0 | ROZPOCET
| VV |  | - pro ulice Jiráskova a Palackého budou osazena tato okna v provedení s protihlukovou | [14 empty] | VV | 2 | 1 | True | 0 | ROZPOCET
| VV |  | úpravou (4. třída zvukové izolace, min. 40 dB) | [14 empty] | VV | 2 | 1 | True | 0 | ROZPOCET
| VV |  | 3000/3000mm | [14 empty] | VV | 2 | 1 | True | 0 | ROZPOCET
| VV |  | 3*3*11 |  | 99 | [12 empty] | VV | 2 | 2 | True | 1 | ROZPOCET
350 | K | 786623043 | Montáž venkovních žaluzií do okenního nebo dveřního otvoru žaluziové schránky, délky přes 2400 do 4000 mm | kus | 2 |  | 0 | CS ÚRS 2026 01 |  | základní |  | 0 | 0 | 0 | 0 | 0 | 16 | K | 2 |  |  |  | ROZPOCET | 0 | 0 | 0 | 0 | 0 | 1 | 0 | 16 | 837097409
| Online PSC |  | https://podminky.urs.cz/item/CS_URS_2026_01/786623043 | [14 empty] | Online PSC | 2
| VV |  | O5 | [14 empty] | VV | 2 | 1 | True | 0 | ROZPOCET
| VV |  | 1x dvoukřídlé okno | [14 empty] | VV | 2 | 1 | True | 0 | ROZPOCET
| VV |  | - Horní křídla pouze otevíravé. | [14 empty] | VV | 2 | 1 | True | 0 | ROZPOCET
| VV |  | - Dolní křídla FIX. | [14 empty] | VV | 2 | 1 | True | 0 | ROZPOCET
| VV |  | - Plastový rám, hranaté řešení profilů | [14 empty] | VV | 2 | 1 | True | 0 | ROZPOCET
| VV |  | - Barva světle šedá v koordinaci s klempířskými prvky a vnějšími žaluziemi (předpoklad | [14 empty] | VV | 2 | 1 | True | 0 | ROZPOCET
| VV |  | RAL 9006), vnitřní světle šedá | [14 empty] | VV | 2 | 1 | True | 0 | ROZPOCET
| VV |  | - Struktura povrchu hladká | [14 empty] | VV | 2 | 1 | True | 0 | ROZPOCET
| VV |  | - Okna jsou doplněna o rozšiřovací profil z důvodu instalace kaslíků pro vnější žaluzieo | [14 empty] | VV | 2 | 1 | True | 0 | ROZPOCET
| VV |  | min. rozměru 250 mm dle navržené technologie žaluziových boxů a z důvodu vnitřního | [14 empty] | VV | 2 | 1 | True | 0 | ROZPOCET
| VV |  | zakončení sníženého podhledu. Okna budou opatřena i o min. boční rozšiřovací profily | [14 empty] | VV | 2 | 1 | True | 0 | ROZPOCET
| VV |  | pro možnost zakončení zateplení ostění. | [14 empty] | VV | 2 | 1 | True | 0 | ROZPOCET
| VV |  | - Uokna = 0,9 W/m2K | [14 empty] | VV | 2 | 1 | True | 0 | ROZPOCET
| VV |  | 3000/2400mm | [14 empty] | VV | 2 | 1 | True | 0 | ROZPOCET
| VV |  | 2 |  | 2 | [12 empty] | VV | 2 | 2 | True | 1 | ROZPOCET
351 | M | 28376736 | kryt podomítkový PUR s izolací XPS 30 mm včetně kotvení pro žaluzii plochy do 8,0m2 š do 3,0m | kus | 2 |  | 0 | CS ÚRS 2026 01 |  | základní |  | 0 | 0.001 | 0.002 | 0 | 0 | 32 | M | 2 |  |  |  | ROZPOCET | 0 | 0 | 0 | 0 | 0 | 1 | 0 | 16 | -525689680
352 | K | 786623043 | Montáž venkovních žaluzií do okenního nebo dveřního otvoru žaluziové schránky, délky přes 2400 do 4000 mm | kus | 11 |  | 0 | CS ÚRS 2026 01 |  | základní |  | 0 | 0 | 0 | 0 | 0 | 16 | K | 2 |  |  |  | ROZPOCET | 0 | 0 | 0 | 0 | 0 | 1 | 0 | 16 | 1563089901
| Online PSC |  | https://podminky.urs.cz/item/CS_URS_2026_01/786623043 | [14 empty] | Online PSC | 2
| VV |  | O13 | [14 empty] | VV | 2 | 1 | True | 0 | ROZPOCET
| VV |  | - 2x dvoukřídlé okno | [14 empty] | VV | 2 | 1 | True | 0 | ROZPOCET
| VV |  | - Horní pouze otevíravé. | [14 empty] | VV | 2 | 1 | True | 0 | ROZPOCET
| VV |  | - Dolní křídla výklopná. | [14 empty] | VV | 2 | 1 | True | 0 | ROZPOCET
| VV |  | - Plastový rám, hranaté řešení profilů | [14 empty] | VV | 2 | 1 | True | 0 | ROZPOCET
| VV |  | - Barva světle šedá v koordinaci s klempířskými prvky a vnějšími žaluziemi (předpoklad | [14 empty] | VV | 2 | 1 | True | 0 | ROZPOCET
| VV |  | RAL 9006), vnitřní světle šedá | [14 empty] | VV | 2 | 1 | True | 0 | ROZPOCET
| VV |  | - Struktura povrchu hladká | [14 empty] | VV | 2 | 1 | True | 0 | ROZPOCET
| VV |  | - Okna jsou doplněna o rozšiřovací profil z důvodu instalace kaslíků pro vnější žaluzieo | [14 empty] | VV | 2 | 1 | True | 0 | ROZPOCET
| VV |  | min. rozměru 250 mm dle navržené technologie žaluziových boxů a z důvodu vnitřního | [14 empty] | VV | 2 | 1 | True | 0 | ROZPOCET
| VV |  | zakončení sníženého podhledu. Okna budou opatřena i o min. boční rozšiřovací profily | [14 empty] | VV | 2 | 1 | True | 0 | ROZPOCET
| VV |  | pro možnost zakončení zateplení ostění. | [14 empty] | VV | 2 | 1 | True | 0 | ROZPOCET
| VV |  | - Uokna = 0,9 W/m2K | [14 empty] | VV | 2 | 1 | True | 0 | ROZPOCET
| VV |  | - pro ulice Jiráskova a Palackého budou osazena tato okna v provedení s protihlukovou | [14 empty] | VV | 2 | 1 | True | 0 | ROZPOCET
| VV |  | úpravou (4. třída zvukové izolace, min. 40 dB) | [14 empty] | VV | 2 | 1 | True | 0 | ROZPOCET
| VV |  | 3000/3000mm | [14 empty] | VV | 2 | 1 | True | 0 | ROZPOCET
| VV |  | 11 |  | 11 | [12 empty] | VV | 2 | 2 | True | 1 | ROZPOCET
353 | M | 28376739 | kryt podomítkový PUR s izolací XPS 30 mm včetně kotvení pro žaluzii plochy do 12,0m2 š do 3,0m | kus | 11 |  | 0 | CS ÚRS 2026 01 |  | základní |  | 0 | 0.001 | 0.011 | 0 | 0 | 32 | M | 2 |  |  |  | ROZPOCET | 0 | 0 | 0 | 0 | 0 | 1 | 0 | 16 | -1590824362
354 | K | 998786102 | Přesun hmot pro stínění a čalounické úpravy stanovený z hmotnosti přesunovaného materiálu vodorovná dopravní vzdálenost do 50 m základní v objektech výšky (hloubky) přes 6 do 12 m | t | 0.126 |  | 0 | CS ÚRS 2026 01 |  | základní |  | 0 | 0 | 0 | 0 | 0 | 16 | K | 2 |  |  |  | ROZPOCET | 0 | 0 | 0 | 0 | 0 | 1 | 0 | 16 | -1635536690
| Online PSC |  | https://podminky.urs.cz/item/CS_URS_2026_01/998786102 | [14 empty] | Online PSC | 2

## D.1.2.2 - Ústřední vytápění
{cccfa6f8-df00-40ae-a692-16b882a472c5}
2
| KRYCÍ LIST SOUPISU PRACÍ | [7 empty] | v --- níže se nacházejí doplnkové a pomocné údaje k sestavám --- v | [8 empty] | False
Stavba:
ENERGETICKÉ ÚSPORY BUDOVY ZUŠ ROKYCANY
Objekt:
UZ_N_EU - Uznatelné náklady_ENERGETICKÉ ÚSPORY
Soupis:
D.1.2 - TECHNIKA PROSTŘEDÍ STAVEB
Úroveň 3:
D.1.2.2 - Ústřední vytápění
| KSO: |  |  |  |  | CC-CZ:
| Místo: |  | Jiráskova 181, 337 01 Rokycany |  |  | Datum: | 31. 3. 2026
| Zadavatel: |  |  |  |  | IČ: | 48380156
|  | Základní umělecká škola Rokycany, Jiráskova 181 |  |  |  | DIČ:
| Účastník: |  |  |  |  | IČ: | Vyplň údaj
|  | Vyplň údaj |  |  |  | DIČ: | Vyplň údaj
| Projektant: |  |  |  |  | IČ: | 28031008
|  | GREENTHERM CAD s.r.o. |  |  |  | DIČ: | CZ28031008
| Zpracovatel: |  |  |  |  | IČ: | 04382196
|  | Eva Vopalecká |  |  |  | DIČ:
Poznámka:
Soupis prací je sestaven s využitím Cenové soustavy ÚRS. Položky, které pochází z této cenové soustavy, jsou ve sloupci 'Cenová soustava' označeny popisem 'CS ÚRS' a úrovní příslušného kalendářního pololetí. Veškeré další informace vymezující popis a podmínky použití těchto položek z Cenové soustavy, které nejsou uvedeny přímo v soupisu prací, jsou neomezeně dálkově k dispozici na webu podminky.urs.cz.
| Cena bez DPH | [5 empty] | 0
|  |  | Základ daně |  |  | Sazba daně | Výše daně
| DPH | základní | 0 |  |  | 21% | 0
|  | snížená | 0 |  |  | 12% | 0
|  | zákl. přenesená | 0 |  |  | 21% | 0
|  | sníž. přenesená | 0 |  |  | 12% | 0
|  | nulová | 0 |  |  | 0% | 0
| Cena s DPH |  |  | v | CZK |  | 0
REKAPITULACE ČLENĚNÍ SOUPISU PRACÍ
Stavba:
ENERGETICKÉ ÚSPORY BUDOVY ZUŠ ROKYCANY
Objekt:
UZ_N_EU - Uznatelné náklady_ENERGETICKÉ ÚSPORY
Soupis:
D.1.2 - TECHNIKA PROSTŘEDÍ STAVEB
Úroveň 3:
D.1.2.2 - Ústřední vytápění
Místo: |  |  | Jiráskova 181, 337 01 Rokycany |  |  | Datum: | 31. 3. 2026
Zadavatel: |  |  | Základní umělecká škola Rokycany, Jiráskova 181 |  |  | Projektant: | GREENTHERM CAD s.r.o.
Účastník: |  |  | Vyplň údaj |  |  | Zpracovatel: | Eva Vopalecká
Kód dílu - Popis | [6 empty] | Cena celkem [CZK]
Náklady stavby celkem | [6 empty] | 0 | [11 empty] | -1
| HSV - Práce a dodávky HSV | [5 empty] | 0
| 9 - Ostatní konstrukce a práce, bourání | [5 empty] | 0
| 997 - Doprava suti a vybouraných hmot | [5 empty] | 0
| PSV - Práce a dodávky PSV | [5 empty] | 0
| 713 - Izolace tepelné | [5 empty] | 0
| 732 - Ústřední vytápění - strojovny | [5 empty] | 0
| 733 - Ústřední vytápění - rozvodné potrubí | [5 empty] | 0
| 734 - Ústřední vytápění - armatury | [5 empty] | 0
| 735 - Ústřední vytápění - otopná tělesa | [5 empty] | 0
| 767 - Konstrukce zámečnické | [5 empty] | 0
| 783 - Dokončovací práce - nátěry | [5 empty] | 0
| 784 - Dokončovací práce - malby a tapety | [5 empty] | 0
| HZS - Hodinové zúčtovací sazby | [5 empty] | 0
| VRN - Vedlejší rozpočtové náklady | [5 empty] | 0
| VRN3 - Zařízení staveniště | [5 empty] | 0
SOUPIS PRACÍ
Stavba:
ENERGETICKÉ ÚSPORY BUDOVY ZUŠ ROKYCANY
Objekt:
UZ_N_EU - Uznatelné náklady_ENERGETICKÉ ÚSPORY
Soupis:
D.1.2 - TECHNIKA PROSTŘEDÍ STAVEB
Úroveň 3:
D.1.2.2 - Ústřední vytápění
Místo: |  |  | Jiráskova 181, 337 01 Rokycany |  |  | Datum: | 31. 3. 2026
Zadavatel: |  |  | Základní umělecká škola Rokycany, Jiráskova 181 |  |  | Projektant: | GREENTHERM CAD s.r.o.
Účastník: |  |  | Vyplň údaj |  |  | Zpracovatel: | Eva Vopalecká
PČ | Typ | Kód | Popis | MJ | Množství | J.cena [CZK] | Cena celkem [CZK] | Cenová soustava |  | DPH | J. Nh [h] | Nh celkem [h] | J. hmotnost [t] | Hmotnost celkem [t] | J. suť [t] | Suť Celkem [t]
Náklady soupisu celkem | [6 empty] | 0 |  |  |  |  | 0 |  | 4.8699 |  | 12.1186 |  | D | -1 | [10 empty] | 0
| D | HSV | Práce a dodávky HSV |  |  |  | 0 |  |  |  |  | 0 |  | 0.04737 |  | 0.1724 | 1 | D | 0 |  |  |  | ROZPOCET | [6 empty] | 0
| D | 9 | Ostatní konstrukce a práce, bourání |  |  |  | 0 |  |  |  |  | 0 |  | 0.04737 |  | 0.1724 | 1 | D | 1 |  |  |  | ROZPOCET | [6 empty] | 0
1 | K | 941211111 | Lešení řadové rámové lehké pracovní s podlahami s provozním zatížením tř. 3 do 200 kg/m2 šířky tř. SW06 od 0,6 do 0,9 m výšky do 10 m montáž | m2 | 220 |  | 0 | CS ÚRS 2026 01 |  | základní |  | 0 | 0 | 0 | 0 | 0 | 4 | K | 2 |  |  |  | ROZPOCET | 0 | 0 | 0 | 0 | 0 | 1 | 0 | 4 | -2071383391
| Online PSC |  | https://podminky.urs.cz/item/CS_URS_2026_01/941211111 | [14 empty] | Online PSC | 2
2 | K | 941211211 | Lešení řadové rámové lehké pracovní s podlahami s provozním zatížením tř. 3 do 200 kg/m2 šířky tř. SW06 od 0,6 do 0,9 m výšky do 10 m příplatek za každý den použití | m2 | 6160 |  | 0 | CS ÚRS 2026 01 |  | základní |  | 0 | 0 | 0 | 0 | 0 | 4 | K | 2 |  |  |  | ROZPOCET | 0 | 0 | 0 | 0 | 0 | 1 | 0 | 4 | -1481523264
| Online PSC |  | https://podminky.urs.cz/item/CS_URS_2026_01/941211211 | [14 empty] | Online PSC | 2
3 | K | 941211811 | Lešení řadové rámové lehké pracovní s podlahami s provozním zatížením tř. 3 do 200 kg/m2 šířky tř. SW06 od 0,6 do 0,9 m výšky do 10 m demontáž | m2 | 220 |  | 0 | CS ÚRS 2026 01 |  | základní |  | 0 | 0 | 0 | 0 | 0 | 4 | K | 2 |  |  |  | ROZPOCET | 0 | 0 | 0 | 0 | 0 | 1 | 0 | 4 | 1026499520
| Online PSC |  | https://podminky.urs.cz/item/CS_URS_2026_01/941211811 | [14 empty] | Online PSC | 2
4 | K | 952901110R | Požární dohled | hod | 80 |  | 0 |  |  | základní |  | 0 | 1e-05 | 0.0008 | 0 | 0 | 4 | K | 2 |  |  |  | ROZPOCET | 0 | 0 | 0 | 0 | 0 | 1 | 0 | 4 | 988680262
5 | K | 952902021 | Čištění budov při provádění oprav a udržovacích prací podlah hladkých zametením | m2 | 3245 |  | 0 | CS ÚRS 2026 01 |  | základní |  | 0 | 0 | 0 | 0 | 0 | 4 | K | 2 |  |  |  | ROZPOCET | 0 | 0 | 0 | 0 | 0 | 1 | 0 | 4 | -1037536944
| Online PSC |  | https://podminky.urs.cz/item/CS_URS_2026_01/952902021 | [14 empty] | Online PSC | 2
6 | K | 977151111 | Jádrové vrty diamantovými korunkami do stavebních materiálů (železobetonu, betonu, cihel, obkladů, dlažeb, kamene) průměru do 35 mm | m | 28 |  | 0 | CS ÚRS 2026 01 |  | základní |  | 0 | 0.000758 | 0.021224 | 0.0021 | 0.0588 | 16 | K | 2 |  |  |  | ROZPOCET | 0 | 0 | 0 | 0 | 0 | 1 | 0 | 16 | 95785880
| Online PSC |  | https://podminky.urs.cz/item/CS_URS_2026_01/977151111 | [14 empty] | Online PSC | 2
7 | K | 977151112 | Jádrové vrty diamantovými korunkami do stavebních materiálů (železobetonu, betonu, cihel, obkladů, dlažeb, kamene) průměru přes 35 do 40 mm | m | 14 |  | 0 | CS ÚRS 2026 01 |  | základní |  | 0 | 0.000907 | 0.012698 | 0.0028 | 0.0392 | 4 | K | 2 |  |  |  | ROZPOCET | 0 | 0 | 0 | 0 | 0 | 1 | 0 | 4 | 1244149311
| Online PSC |  | https://podminky.urs.cz/item/CS_URS_2026_01/977151112 | [14 empty] | Online PSC | 2
8 | K | 977151114 | Jádrové vrty diamantovými korunkami do stavebních materiálů (železobetonu, betonu, cihel, obkladů, dlažeb, kamene) průměru přes 50 do 60 mm | m | 12 |  | 0 | CS ÚRS 2026 01 |  | základní |  | 0 | 0.001054 | 0.012648 | 0.0062 | 0.0744 | 4 | K | 2 |  |  |  | ROZPOCET | 0 | 0 | 0 | 0 | 0 | 1 | 0 | 4 | 180168263
| Online PSC |  | https://podminky.urs.cz/item/CS_URS_2026_01/977151114 | [14 empty] | Online PSC | 2
| D | 997 | Doprava suti a vybouraných hmot |  |  |  | 0 |  |  |  |  | 0 |  | 0 |  | 0 | 1 | D | 1 |  |  |  | ROZPOCET | [6 empty] | 0
9 | K | 997013114 | Vnitrostaveništní doprava suti a vybouraných hmot vodorovně do 50 m s naložením základní pro budovy a haly výšky přes 12 do 15 m | t | 12.119 |  | 0 | CS ÚRS 2026 01 |  | základní |  | 0 | 0 | 0 | 0 | 0 | 4 | K | 2 |  |  |  | ROZPOCET | 0 | 0 | 0 | 0 | 0 | 1 | 0 | 4 | 1761223174
| Online PSC |  | https://podminky.urs.cz/item/CS_URS_2026_01/997013114 | [14 empty] | Online PSC | 2
10 | K | 997013501 | Odvoz suti a vybouraných hmot na skládku nebo meziskládku se složením, na vzdálenost do 1 km | t | 12.119 |  | 0 | CS ÚRS 2026 01 |  | základní |  | 0 | 0 | 0 | 0 | 0 | 4 | K | 2 |  |  |  | ROZPOCET | 0 | 0 | 0 | 0 | 0 | 1 | 0 | 4 | 1789899868
| Online PSC |  | https://podminky.urs.cz/item/CS_URS_2026_01/997013501 | [14 empty] | Online PSC | 2
11 | K | 997013509 | Odvoz suti a vybouraných hmot na skládku nebo meziskládku se složením, na vzdálenost Příplatek k ceně za každý další započatý 1 km přes 1 km | t | 363.57 |  | 0 | CS ÚRS 2026 01 |  | základní |  | 0 | 0 | 0 | 0 | 0 | 4 | K | 2 |  |  |  | ROZPOCET | 0 | 0 | 0 | 0 | 0 | 1 | 0 | 4 | 703462111
| Online PSC |  | https://podminky.urs.cz/item/CS_URS_2026_01/997013509 | [14 empty] | Online PSC | 2
| VV |  | 12,119*30 'Přepočtené koeficientem množství |  | 363.57 | [12 empty] | VV | 2 | 2 | False | 1 | ROZPOCET
12 | K | 997013869 | Poplatek za předání stavebního odpadu recyklačnímu zařízení ze směsí nebo oddělených frakcí betonu, cihel a keramických výrobků zatříděného do Katalogu odpadů pod kódem 17 01 07 | t | 12.119 |  | 0 | CS ÚRS 2026 01 |  | základní |  | 0 | 0 | 0 | 0 | 0 | 4 | K | 2 |  |  |  | ROZPOCET | 0 | 0 | 0 | 0 | 0 | 1 | 0 | 4 | -616283900
| Online PSC |  | https://podminky.urs.cz/item/CS_URS_2026_01/997013869 | [14 empty] | Online PSC | 2
| D | PSV | Práce a dodávky PSV |  |  |  | 0 |  |  |  |  | 0 |  | 4.8226 |  | 11.9462 | 2 | D | 0 |  |  |  | ROZPOCET | [6 empty] | 0
| D | 713 | Izolace tepelné |  |  |  | 0 |  |  |  |  | 0 |  | 0.83062 |  | 5.2683 | 2 | D | 1 |  |  |  | ROZPOCET | [6 empty] | 0
13 | K | 713410874R | Ekologická likvidace tepelné izolace | soubor | 2 |  | 0 |  |  | základní |  | 0 | 0 | 0 | 1 | 2 | 16 | K | 2 |  |  |  | ROZPOCET | 0 | 0 | 0 | 0 | 0 | 1 | 0 | 16 | -1598913681
14 | K | 713420841 | Odstranění tepelné izolace potrubí, ohybů, armatur a přírub rohožemi v pletivu s povrchovou úpravou pletivem spojených ocelovým drátem potrubí, tloušťka izolace do 50 mm | m | 370 |  | 0 | CS ÚRS 2026 01 |  | základní |  | 0 | 0 | 0 | 0.00419 | 1.5503 | 16 | K | 2 |  |  |  | ROZPOCET | 0 | 0 | 0 | 0 | 0 | 1 | 0 | 16 | 588604104
| Online PSC |  | https://podminky.urs.cz/item/CS_URS_2026_01/713420841 | [14 empty] | Online PSC | 2
15 | K | 713420843 | Odstranění tepelné izolace potrubí, ohybů, armatur a přírub rohožemi v pletivu s povrchovou úpravou pletivem spojených ocelovým drátem potrubí, tloušťka izolace přes 50 mm | m | 200 |  | 0 | CS ÚRS 2026 01 |  | základní |  | 0 | 0 | 0 | 0.00859 | 1.718 | 16 | K | 2 |  |  |  | ROZPOCET | 0 | 0 | 0 | 0 | 0 | 1 | 0 | 16 | -2001507386
| Online PSC |  | https://podminky.urs.cz/item/CS_URS_2026_01/713420843 | [14 empty] | Online PSC | 2
16 | K | 713463211 | Montáž izolace tepelné potrubí a ohybů tvarovkami nebo deskami potrubními pouzdry s povrchovou úpravou hliníkovou fólií (izolační materiál ve specifikaci) přelepenými samolepící hliníkovou páskou potrubí jednovrstvá D do 50 mm | m | 420 |  | 0 | CS ÚRS 2026 01 |  | základní |  | 0 | 0.00019233 | 0.080779 | 0 | 0 | 16 | K | 2 |  |  |  | ROZPOCET | 0 | 0 | 0 | 0 | 0 | 1 | 0 | 16 | 1280259028
| Online PSC |  | https://podminky.urs.cz/item/CS_URS_2026_01/713463211 | [14 empty] | Online PSC | 2
17 | M | 63154002 | pouzdro izolační potrubní z minerální vlny s Al fólií max. 250/100°C 15/20mm | m | 32.64 |  | 0 | CS ÚRS 2026 01 |  | základní |  | 0 | 0.00023 | 0.0075072 | 0 | 0 | 32 | M | 2 |  |  |  | ROZPOCET | 0 | 0 | 0 | 0 | 0 | 1 | 0 | 16 | -278034569
| VV |  | 32*1,02 "Přepočtené koeficientem množství |  | 32.64 | [12 empty] | VV | 2 | 2 | True | 1 | ROZPOCET
18 | M | 63154530 | pouzdro izolační potrubní z minerální vlny s Al fólií max. 250/100°C 22/30mm | m | 40.8 |  | 0 | CS ÚRS 2026 01 |  | základní |  | 0 | 0.00027 | 0.011016 | 0 | 0 | 32 | M | 2 |  |  |  | ROZPOCET | 0 | 0 | 0 | 0 | 0 | 1 | 0 | 16 | -414575048
| VV |  | 40*1,02 "Přepočtené koeficientem množství |  | 40.8 | [12 empty] | VV | 2 | 2 | True | 1 | ROZPOCET
19 | M | 63154531 | pouzdro izolační potrubní z minerální vlny s Al fólií max. 250/100°C 28/30mm | m | 118.32 |  | 0 | CS ÚRS 2026 01 |  | základní |  | 0 | 0.00029 | 0.034313 | 0 | 0 | 32 | M | 2 |  |  |  | ROZPOCET | 0 | 0 | 0 | 0 | 0 | 1 | 0 | 16 | -601194611
| VV |  | 116*1,02 "Přepočtené koeficientem množství |  | 118.32 | [12 empty] | VV | 2 | 2 | True | 1 | ROZPOCET
20 | M | 63154573 | pouzdro izolační potrubní z minerální vlny s Al fólií max. 250/100°C 42/40mm | m | 97.92 |  | 0 | CS ÚRS 2026 01 |  | základní |  | 0 | 0.00072 | 0.070502 | 0 | 0 | 32 | M | 2 |  |  |  | ROZPOCET | 0 | 0 | 0 | 0 | 0 | 1 | 0 | 16 | 810535928
| VV |  | 96*1,02 "Přepočtené koeficientem množství |  | 97.92 | [12 empty] | VV | 2 | 2 | True | 1 | ROZPOCET
21 | M | 63154604 | pouzdro izolační potrubní z minerální vlny s Al fólií max. 250/100°C 48/50mm | m | 65.28 |  | 0 | CS ÚRS 2026 01 |  | základní |  | 0 | 0.00108 | 0.070502 | 0 | 0 | 32 | M | 2 |  |  |  | ROZPOCET | 0 | 0 | 0 | 0 | 0 | 1 | 0 | 16 | 1728937987
| VV |  | 64*1,02 "Přepočtené koeficientem množství |  | 65.28 | [12 empty] | VV | 2 | 2 | True | 1 | ROZPOCET
22 | M | 63154532 | pouzdro izolační potrubní z minerální vlny s Al fólií max. 250/100°C 35/30mm | m | 65.28 |  | 0 | CS ÚRS 2026 01 |  | základní |  | 0 | 0.00032 | 0.02089 | 0 | 0 | 32 | M | 2 |  |  |  | ROZPOCET | 0 | 0 | 0 | 0 | 0 | 1 | 0 | 16 | 1447475504
| VV |  | 64*1,02 "Přepočtené koeficientem množství |  | 65.28 | [12 empty] | VV | 2 | 2 | True | 1 | ROZPOCET
23 | M | 63154001 | páska samolepící hliníková š 50mm dl 50m | m | 420.24 |  | 0 | CS ÚRS 2026 01 |  | základní |  | 0 | 9e-05 | 0.037822 | 0 | 0 | 32 | M | 2 |  |  |  | ROZPOCET | 0 | 0 | 0 | 0 | 0 | 1 | 0 | 16 | 92630955
| VV |  | 412*1,02 "Přepočtené koeficientem množství |  | 420.24 | [12 empty] | VV | 2 | 2 | True | 1 | ROZPOCET
24 | K | 713463212 | Montáž izolace tepelné potrubí a ohybů tvarovkami nebo deskami potrubními pouzdry s povrchovou úpravou hliníkovou fólií (izolační materiál ve specifikaci) přelepenými samolepící hliníkovou páskou potrubí jednovrstvá D přes 50 do 100 mm | m | 284 |  | 0 | CS ÚRS 2026 01 |  | základní |  | 0 | 0.00026694 | 0.075811 | 0 | 0 | 16 | K | 2 |  |  |  | ROZPOCET | 0 | 0 | 0 | 0 | 0 | 1 | 0 | 16 | 1228114468
| Online PSC |  | https://podminky.urs.cz/item/CS_URS_2026_01/713463212 | [14 empty] | Online PSC | 2
25 | M | 63154605 | pouzdro izolační potrubní z minerální vlny s Al fólií max. 250/100°C 60/50mm | m | 59.16 |  | 0 | CS ÚRS 2026 01 |  | základní |  | 0 | 0.00121 | 0.071584 | 0 | 0 | 32 | M | 2 |  |  |  | ROZPOCET | 0 | 0 | 0 | 0 | 0 | 1 | 0 | 16 | -930319113
| VV |  | 58*1,02 "Přepočtené koeficientem množství |  | 59.16 | [12 empty] | VV | 2 | 2 | True | 1 | ROZPOCET
26 | M | 63154577 | pouzdro izolační potrubní z minerální vlny s Al fólií max. 250/100°C 76/40mm | m | 87.72 |  | 0 | CS ÚRS 2026 01 |  | základní |  | 0 | 0.00102 | 0.089474 | 0 | 0 | 32 | M | 2 |  |  |  | ROZPOCET | 0 | 0 | 0 | 0 | 0 | 1 | 0 | 16 | -1211753385
| VV |  | 86*1,02 "Přepočtené koeficientem množství |  | 87.72 | [12 empty] | VV | 2 | 2 | True | 1 | ROZPOCET
27 | M | 63154578 | pouzdro izolační potrubní z minerální vlny s Al fólií max. 250/100°C 89/40mm | m | 142.8 |  | 0 | CS ÚRS 2026 01 |  | základní |  | 0 | 0.00113 | 0.16136 | 0 | 0 | 32 | M | 2 |  |  |  | ROZPOCET | 0 | 0 | 0 | 0 | 0 | 1 | 0 | 16 | 798306117
| VV |  | 140*1,02 "Přepočtené koeficientem množství |  | 142.8 | [12 empty] | VV | 2 | 2 | True | 1 | ROZPOCET
28 | M | 63154001 | páska samolepící hliníková š 50mm dl 50m | m | 289.68 |  | 0 | CS ÚRS 2026 01 |  | základní |  | 0 | 9e-05 | 0.026071 | 0 | 0 | 32 | M | 2 |  |  |  | ROZPOCET | 0 | 0 | 0 | 0 | 0 | 1 | 0 | 16 | 939421604
| VV |  | 284*1,02 "Přepočtené koeficientem množství |  | 289.68 | [12 empty] | VV | 2 | 2 | True | 1 | ROZPOCET
29 | K | 713463213 | Montáž izolace tepelné potrubí a ohybů tvarovkami nebo deskami potrubními pouzdry s povrchovou úpravou hliníkovou fólií (izolační materiál ve specifikaci) přelepenými samolepící hliníkovou páskou potrubí jednovrstvá D přes 100 do 150 mm | m | 40 |  | 0 | CS ÚRS 2026 01 |  | základní |  | 0 | 0.00040689 | 0.016276 | 0 | 0 | 16 | K | 2 |  |  |  | ROZPOCET | 0 | 0 | 0 | 0 | 0 | 1 | 0 | 16 | -2052851938
| Online PSC |  | https://podminky.urs.cz/item/CS_URS_2026_01/713463213 | [14 empty] | Online PSC | 2
30 | M | 63154580 | pouzdro izolační potrubní z minerální vlny s Al fólií max. 250/100°C 108/40mm | m | 40.8 |  | 0 | CS ÚRS 2026 01 |  | základní |  | 0 | 0.0013 | 0.05304 | 0 | 0 | 32 | M | 2 |  |  |  | ROZPOCET | 0 | 0 | 0 | 0 | 0 | 1 | 0 | 16 | 1006306879
| VV |  | 40*1,02 "Přepočtené koeficientem množství |  | 40.8 | [12 empty] | VV | 2 | 2 | True | 1 | ROZPOCET
31 | M | 63154001 | páska samolepící hliníková š 50mm dl 50m | m | 40.8 |  | 0 | CS ÚRS 2026 01 |  | základní |  | 0 | 9e-05 | 0.003672 | 0 | 0 | 32 | M | 2 |  |  |  | ROZPOCET | 0 | 0 | 0 | 0 | 0 | 1 | 0 | 16 | -1437984368
| VV |  | 40*1,02 "Přepočtené koeficientem množství |  | 40.8 | [12 empty] | VV | 2 | 2 | True | 1 | ROZPOCET
32 | K | 998713101 | Přesun hmot pro izolace tepelné stanovený z hmotnosti přesunovaného materiálu vodorovná dopravní vzdálenost do 50 m s užitím mechanizace v objektech výšky do 6 m | t | 0.831 |  | 0 | CS ÚRS 2026 01 |  | základní |  | 0 | 0 | 0 | 0 | 0 | 16 | K | 2 |  |  |  | ROZPOCET | 0 | 0 | 0 | 0 | 0 | 1 | 0 | 16 | -1797228958
| Online PSC |  | https://podminky.urs.cz/item/CS_URS_2026_01/998713101 | [14 empty] | Online PSC | 2
| D | 732 | Ústřední vytápění - strojovny |  |  |  | 0 |  |  |  |  | 0 |  | 0 |  | 0 | 2 | D | 1 |  |  |  | ROZPOCET | [6 empty] | 0
33 | K | 732100101R | Tlaková a topná zkouška | hod | 72 |  | 0 |  |  | základní |  | 0 | 0 | 0 | 0 | 0 | 16 | K | 2 |  |  |  | ROZPOCET | 0 | 0 | 0 | 0 | 0 | 1 | 0 | 16 | 1938364209
34 | K | 732100103R | Proplach potrubí vodou | hod | 24 |  | 0 |  |  | základní |  | 0 | 0 | 0 | 0 | 0 | 16 | K | 2 |  |  |  | ROZPOCET | 0 | 0 | 0 | 0 | 0 | 1 | 0 | 16 | -525825196
| D | 733 | Ústřední vytápění - rozvodné potrubí |  |  |  | 0 |  |  |  |  | 0 |  | 0.78796 |  | 1.1781 | 2 | D | 1 |  |  |  | ROZPOCET | [6 empty] | 0
35 | K | 733110803 | Demontáž potrubí z trubek ocelových závitových DN do 15 | m | 146 |  | 0 | CS ÚRS 2026 01 |  | základní |  | 0 | 1.52e-05 | 0.0022192 | 0.001 | 0.146 | 16 | K | 2 |  |  |  | ROZPOCET | 0 | 0 | 0 | 0 | 0 | 1 | 0 | 16 | 484486523
| Online PSC |  | https://podminky.urs.cz/item/CS_URS_2026_01/733110803 | [14 empty] | Online PSC | 2
36 | K | 733110806 | Demontáž potrubí z trubek ocelových závitových DN přes 15 do 32 | m | 216 |  | 0 | CS ÚRS 2026 01 |  | základní |  | 0 | 1.995e-05 | 0.0043092 | 0.0032 | 0.6912 | 16 | K | 2 |  |  |  | ROZPOCET | 0 | 0 | 0 | 0 | 0 | 1 | 0 | 16 | -813752704
| Online PSC |  | https://podminky.urs.cz/item/CS_URS_2026_01/733110806 | [14 empty] | Online PSC | 2
37 | K | 733110808 | Demontáž potrubí z trubek ocelových závitových DN přes 32 do 50 | m | 20 |  | 0 | CS ÚRS 2026 01 |  | základní |  | 0 | 5e-05 | 0.001 | 0.00532 | 0.1064 | 16 | K | 2 |  |  |  | ROZPOCET | 0 | 0 | 0 | 0 | 0 | 1 | 0 | 16 | 1032802241
| Online PSC |  | https://podminky.urs.cz/item/CS_URS_2026_01/733110808 | [14 empty] | Online PSC | 2
38 | K | 733111102 | Potrubí z trubek ocelových závitových černých spojovaných svařováním bezešvých běžných nízkotlakých PN 16 do 115°C DN 10 | m | 8 |  | 0 | CS ÚRS 2026 01 |  | základní |  | 0 | 0.0010495 | 0.0083963 | 0 | 0 | 16 | K | 2 |  |  |  | ROZPOCET | 0 | 0 | 0 | 0 | 0 | 1 | 0 | 16 | -250579564
| Online PSC |  | https://podminky.urs.cz/item/CS_URS_2026_01/733111102 | [14 empty] | Online PSC | 2
39 | K | 733111103 | Potrubí z trubek ocelových závitových černých spojovaných svařováním bezešvých běžných nízkotlakých PN 16 do 115°C DN 15 | m | 52 |  | 0 | CS ÚRS 2026 01 |  | základní |  | 0 | 0.0014767 | 0.076788 | 0 | 0 | 16 | K | 2 |  |  |  | ROZPOCET | 0 | 0 | 0 | 0 | 0 | 1 | 0 | 16 | -473477220
| Online PSC |  | https://podminky.urs.cz/item/CS_URS_2026_01/733111103 | [14 empty] | Online PSC | 2
40 | K | 733111104 | Potrubí z trubek ocelových závitových černých spojovaných svařováním bezešvých běžných nízkotlakých PN 16 do 115°C DN 20 | m | 16 |  | 0 | CS ÚRS 2026 01 |  | základní |  | 0 | 0.0018858 | 0.030173 | 0 | 0 | 16 | K | 2 |  |  |  | ROZPOCET | 0 | 0 | 0 | 0 | 0 | 1 | 0 | 16 | 1831407598
| Online PSC |  | https://podminky.urs.cz/item/CS_URS_2026_01/733111104 | [14 empty] | Online PSC | 2
41 | K | 733111105 | Potrubí z trubek ocelových závitových černých spojovaných svařováním bezešvých běžných nízkotlakých PN 16 do 115°C DN 25 | m | 8 |  | 0 | CS ÚRS 2026 01 |  | základní |  | 0 | 0.0028445 | 0.022756 | 0 | 0 | 16 | K | 2 |  |  |  | ROZPOCET | 0 | 0 | 0 | 0 | 0 | 1 | 0 | 16 | 888722213
| Online PSC |  | https://podminky.urs.cz/item/CS_URS_2026_01/733111105 | [14 empty] | Online PSC | 2
42 | K | 733111106 | Potrubí z trubek ocelových závitových černých spojovaných svařováním bezešvých běžných nízkotlakých PN 16 do 115°C DN 32 | m | 6 |  | 0 | CS ÚRS 2026 01 |  | základní |  | 0 | 0.0036693 | 0.022016 | 0 | 0 | 16 | K | 2 |  |  |  | ROZPOCET | 0 | 0 | 0 | 0 | 0 | 1 | 0 | 16 | -2045174783
| Online PSC |  | https://podminky.urs.cz/item/CS_URS_2026_01/733111106 | [14 empty] | Online PSC | 2
43 | K | 733111107 | Potrubí z trubek ocelových závitových černých spojovaných svařováním bezešvých běžných nízkotlakých PN 16 do 115°C DN 40 | m | 24 |  | 0 | CS ÚRS 2026 01 |  | základní |  | 0 | 0.0042817 | 0.10276 | 0 | 0 | 16 | K | 2 |  |  |  | ROZPOCET | 0 | 0 | 0 | 0 | 0 | 1 | 0 | 16 | 1396829717
| Online PSC |  | https://podminky.urs.cz/item/CS_URS_2026_01/733111107 | [14 empty] | Online PSC | 2
44 | K | 733113112 | Potrubí z trubek ocelových závitových černých Příplatek k ceně za zhotovení přípojky z ocelových trubek závitových DN 10 | kus | 4 |  | 0 | CS ÚRS 2026 01 |  | základní |  | 0 | 0 | 0 | 0 | 0 | 16 | K | 2 |  |  |  | ROZPOCET | 0 | 0 | 0 | 0 | 0 | 1 | 0 | 16 | 926627631
| Online PSC |  | https://podminky.urs.cz/item/CS_URS_2026_01/733113112 | [14 empty] | Online PSC | 2
45 | K | 733113113 | Potrubí z trubek ocelových závitových černých Příplatek k ceně za zhotovení přípojky z ocelových trubek závitových DN 15 | kus | 28 |  | 0 | CS ÚRS 2026 01 |  | základní |  | 0 | 0 | 0 | 0 | 0 | 16 | K | 2 |  |  |  | ROZPOCET | 0 | 0 | 0 | 0 | 0 | 1 | 0 | 16 | -379293448
| Online PSC |  | https://podminky.urs.cz/item/CS_URS_2026_01/733113113 | [14 empty] | Online PSC | 2
46 | K | 733113114 | Potrubí z trubek ocelových závitových černých Příplatek k ceně za zhotovení přípojky z ocelových trubek závitových DN 20 | kus | 18 |  | 0 | CS ÚRS 2026 01 |  | základní |  | 0 | 0 | 0 | 0 | 0 | 16 | K | 2 |  |  |  | ROZPOCET | 0 | 0 | 0 | 0 | 0 | 1 | 0 | 16 | 1942770528
| Online PSC |  | https://podminky.urs.cz/item/CS_URS_2026_01/733113114 | [14 empty] | Online PSC | 2
47 | K | 733121125 | Potrubí z trubek ocelových hladkých spojovaných svařováním černých bezešvých nízkotlakých T= do +115°C Ø 89/3,6 | m | 2 |  | 0 | CS ÚRS 2026 01 |  | základní |  | 0 | 0.008092 | 0.016184 | 0 | 0 | 16 | K | 2 |  |  |  | ROZPOCET | 0 | 0 | 0 | 0 | 0 | 1 | 0 | 16 | 1617358082
| Online PSC |  | https://podminky.urs.cz/item/CS_URS_2026_01/733121125 | [14 empty] | Online PSC | 2
48 | K | 733122222 | Potrubí z trubek ocelových hladkých spojovaných lisováním z uhlíkové oceli tenkostěnné vně pozinkované PN 16, T= +110°C Ø 15/1,2 | m | 190 |  | 0 | CS ÚRS 2026 01 |  | základní |  | 0 | 0.00050058 | 0.09511 | 0 | 0 | 16 | K | 2 |  |  |  | ROZPOCET | 0 | 0 | 0 | 0 | 0 | 1 | 0 | 16 | 856197249
| Online PSC |  | https://podminky.urs.cz/item/CS_URS_2026_01/733122222 | [14 empty] | Online PSC | 2
49 | K | 733122223 | Potrubí z trubek ocelových hladkých spojovaných lisováním z uhlíkové oceli tenkostěnné vně pozinkované PN 16, T= +110°C Ø 18/1,2 | m | 182 |  | 0 | CS ÚRS 2026 01 |  | základní |  | 0 | 0.00061052 | 0.11111 | 0 | 0 | 16 | K | 2 |  |  |  | ROZPOCET | 0 | 0 | 0 | 0 | 0 | 1 | 0 | 16 | -1259114685
| Online PSC |  | https://podminky.urs.cz/item/CS_URS_2026_01/733122223 | [14 empty] | Online PSC | 2
50 | K | 733122225 | Potrubí z trubek ocelových hladkých spojovaných lisováním z uhlíkové oceli tenkostěnné vně pozinkované PN 16, T= +110°C Ø 28/1,5 | m | 108 |  | 0 | CS ÚRS 2026 01 |  | základní |  | 0 | 0.0011841 | 0.12788 | 0 | 0 | 16 | K | 2 |  |  |  | ROZPOCET | 0 | 0 | 0 | 0 | 0 | 1 | 0 | 16 | 1070428654
| Online PSC |  | https://podminky.urs.cz/item/CS_URS_2026_01/733122225 | [14 empty] | Online PSC | 2
51 | K | 733122224 | Potrubí z trubek ocelových hladkých spojovaných lisováním z uhlíkové oceli tenkostěnné vně pozinkované PN 16, T= +110°C Ø 22/1,5 | m | 110 |  | 0 | CS ÚRS 2026 01 |  | základní |  | 0 | 0.00093937 | 0.10333 | 0 | 0 | 16 | K | 2 |  |  |  | ROZPOCET | 0 | 0 | 0 | 0 | 0 | 1 | 0 | 16 | 1453367545
| Online PSC |  | https://podminky.urs.cz/item/CS_URS_2026_01/733122224 | [14 empty] | Online PSC | 2
52 | K | 733140811 | Demontáž odvzdušňovacích nádob a stříšek odřezání nádoby | kus | 20 |  | 0 | CS ÚRS 2026 01 |  | základní |  | 0 | 3.8e-05 | 0.00076 | 0.00705 | 0.141 | 16 | K | 2 |  |  |  | ROZPOCET | 0 | 0 | 0 | 0 | 0 | 1 | 0 | 16 | -2043314994
| Online PSC |  | https://podminky.urs.cz/item/CS_URS_2026_01/733140811 | [14 empty] | Online PSC | 2
53 | K | 733190107 | Zkoušky těsnosti potrubí, manžety prostupové z trubek ocelových zkoušky těsnosti potrubí (za provozu) z trubek ocelových závitových DN do 40 | m | 704 |  | 0 | CS ÚRS 2026 01 |  | základní |  | 0 | 0 | 0 | 0 | 0 | 16 | K | 2 |  |  |  | ROZPOCET | 0 | 0 | 0 | 0 | 0 | 1 | 0 | 16 | 1540554188
| Online PSC |  | https://podminky.urs.cz/item/CS_URS_2026_01/733190107 | [14 empty] | Online PSC | 2
54 | K | 733190225 | Zkoušky těsnosti potrubí, manžety prostupové z trubek ocelových zkoušky těsnosti potrubí (za provozu) z trubek ocelových hladkých Ø přes 60,3/2,9 do 89/5,0 | m | 2 |  | 0 | CS ÚRS 2026 01 |  | základní |  | 0 | 0 | 0 | 0 | 0 | 16 | K | 2 |  |  |  | ROZPOCET | 0 | 0 | 0 | 0 | 0 | 1 | 0 | 16 | 1244730767
| Online PSC |  | https://podminky.urs.cz/item/CS_URS_2026_01/733190225 | [14 empty] | Online PSC | 2
55 | K | 733190801 | Demontáž příslušenství potrubí odřezání objímek dvojitých DN do 50 | kus | 58 |  | 0 | CS ÚRS 2026 01 |  | základní |  | 0 | 3.1e-06 | 0.0001798 | 0.00072 | 0.04176 | 16 | K | 2 |  |  |  | ROZPOCET | 0 | 0 | 0 | 0 | 0 | 1 | 0 | 16 | 1983729945
| Online PSC |  | https://podminky.urs.cz/item/CS_URS_2026_01/733190801 | [14 empty] | Online PSC | 2
56 | K | 733191111 | Zkoušky těsnosti potrubí, manžety prostupové z trubek ocelových manžety prostupové pro trubky DN do 20 | kus | 38 |  | 0 | CS ÚRS 2026 01 |  | základní |  | 0 | 0.00125 | 0.0475 | 0 | 0 | 16 | K | 2 |  |  |  | ROZPOCET | 0 | 0 | 0 | 0 | 0 | 1 | 0 | 16 | -1386382274
| Online PSC |  | https://podminky.urs.cz/item/CS_URS_2026_01/733191111 | [14 empty] | Online PSC | 2
57 | K | 733191112 | Zkoušky těsnosti potrubí, manžety prostupové z trubek ocelových manžety prostupové pro trubky DN přes 20 do 32 | kus | 8 |  | 0 | CS ÚRS 2026 01 |  | základní |  | 0 | 0.001875 | 0.015 | 0 | 0 | 16 | K | 2 |  |  |  | ROZPOCET | 0 | 0 | 0 | 0 | 0 | 1 | 0 | 16 | -931706119
| Online PSC |  | https://podminky.urs.cz/item/CS_URS_2026_01/733191112 | [14 empty] | Online PSC | 2
58 | K | 733191816 | Demontáž příslušenství potrubí odřezání třmenových držáků bez demontáže podpěr, konzol nebo výložníků Ø do 44,5 | kus | 18 |  | 0 | CS ÚRS 2026 01 |  | základní |  | 0 | 1.16e-06 | 2.088e-05 | 0.00014 | 0.00252 | 16 | K | 2 |  |  |  | ROZPOCET | 0 | 0 | 0 | 0 | 0 | 1 | 0 | 16 | 400501234
| Online PSC |  | https://podminky.urs.cz/item/CS_URS_2026_01/733191816 | [14 empty] | Online PSC | 2
59 | K | 733191823 | Demontáž příslušenství potrubí odřezání třmenových držáků bez demontáže podpěr, konzol nebo výložníků Ø přes 44,5 do 76 | kus | 20 |  | 0 | CS ÚRS 2026 01 |  | základní |  | 0 | 1.45e-06 | 2.9e-05 | 0.00031 | 0.0062 | 16 | K | 2 |  |  |  | ROZPOCET | 0 | 0 | 0 | 0 | 0 | 1 | 0 | 16 | 1595145211
| Online PSC |  | https://podminky.urs.cz/item/CS_URS_2026_01/733191823 | [14 empty] | Online PSC | 2
60 | K | 733193810 | Demontáž příslušenství potrubí rozřezání konzol, podpěr a výložníků pro potrubí z úhelníků L do 50x50x5 mm | kus | 20 |  | 0 | CS ÚRS 2026 01 |  | základní |  | 0 | 2.14e-05 | 0.000428 | 0.00215 | 0.043 | 16 | K | 2 |  |  |  | ROZPOCET | 0 | 0 | 0 | 0 | 0 | 1 | 0 | 16 | -1448060044
| Online PSC |  | https://podminky.urs.cz/item/CS_URS_2026_01/733193810 | [14 empty] | Online PSC | 2
61 | K | 998733101 | Přesun hmot pro rozvody potrubí stanovený z hmotnosti přesunovaného materiálu vodorovná dopravní vzdálenost do 50 m základní v objektech výšky do 6 m | t | 0.788 |  | 0 | CS ÚRS 2026 01 |  | základní |  | 0 | 0 | 0 | 0 | 0 | 16 | K | 2 |  |  |  | ROZPOCET | 0 | 0 | 0 | 0 | 0 | 1 | 0 | 16 | 1350467683
| Online PSC |  | https://podminky.urs.cz/item/CS_URS_2026_01/998733101 | [14 empty] | Online PSC | 2
| D | 734 | Ústřední vytápění - armatury |  |  |  | 0 |  |  |  |  | 0 |  | 0.32667 |  | 0.6271 | 2 | D | 1 |  |  |  | ROZPOCET | [6 empty] | 0
62 | K | 734100812 | Demontáž armatur přírubových se dvěma přírubami přes 50 do DN 100 | kus | 6 |  | 0 | CS ÚRS 2026 01 |  | základní |  | 0 | 1.674e-05 | 0.00010044 | 0.039 | 0.234 | 16 | K | 2 |  |  |  | ROZPOCET | 0 | 0 | 0 | 0 | 0 | 1 | 0 | 16 | 1912623404
| Online PSC |  | https://podminky.urs.cz/item/CS_URS_2026_01/734100812 | [14 empty] | Online PSC | 2
63 | K | 734109216 | Montáž armatur přírubových se dvěma přírubami PN 16 DN 80 | soubor | 2 |  | 0 | CS ÚRS 2026 01 |  | základní |  | 0 | 0.01149 | 0.02298 | 0 | 0 | 16 | K | 2 |  |  |  | ROZPOCET | 0 | 0 | 0 | 0 | 0 | 1 | 0 | 16 | 1140951496
| Online PSC |  | https://podminky.urs.cz/item/CS_URS_2026_01/734109216 | [14 empty] | Online PSC | 2
64 | M | RMAT0001 | armatura mezipřírubová klapka DN 80, PN 10/16 | kus | 2 |  | 0 |  |  | základní |  | 0 | 0.008 | 0.016 | 0 | 0 | 32 | M | 2 |  |  |  | ROZPOCET | 0 | 0 | 0 | 0 | 0 | 1 | 0 | 16 | -110856821
65 | K | 734200811 | Demontáž armatur závitových s jedním závitem do G 1/2 | kus | 108 |  | 0 | CS ÚRS 2026 01 |  | základní |  | 0 | 4.18e-05 | 0.0045144 | 0.00045 | 0.0486 | 16 | K | 2 |  |  |  | ROZPOCET | 0 | 0 | 0 | 0 | 0 | 1 | 0 | 16 | -1761673736
| Online PSC |  | https://podminky.urs.cz/item/CS_URS_2026_01/734200811 | [14 empty] | Online PSC | 2
66 | K | 734200821 | Demontáž armatur závitových se dvěma závity do G 1/2 | kus | 306 |  | 0 | CS ÚRS 2026 01 |  | základní |  | 0 | 9.12e-05 | 0.027907 | 0.00045 | 0.1377 | 16 | K | 2 |  |  |  | ROZPOCET | 0 | 0 | 0 | 0 | 0 | 1 | 0 | 16 | 1148168782
| Online PSC |  | https://podminky.urs.cz/item/CS_URS_2026_01/734200821 | [14 empty] | Online PSC | 2
67 | K | 734200822 | Demontáž armatur závitových se dvěma závity přes 1/2 do G 1 | kus | 116 |  | 0 | CS ÚRS 2026 01 |  | základní |  | 0 | 0.0001264 | 0.014662 | 0.0011 | 0.1276 | 16 | K | 2 |  |  |  | ROZPOCET | 0 | 0 | 0 | 0 | 0 | 1 | 0 | 16 | 2029177461
| Online PSC |  | https://podminky.urs.cz/item/CS_URS_2026_01/734200822 | [14 empty] | Online PSC | 2
68 | K | 734200823 | Demontáž armatur závitových se dvěma závity přes 1 do G 6/4 | kus | 36 |  | 0 | CS ÚRS 2026 01 |  | základní |  | 0 | 0.000171 | 0.006156 | 0.0022 | 0.0792 | 16 | K | 2 |  |  |  | ROZPOCET | 0 | 0 | 0 | 0 | 0 | 1 | 0 | 16 | -593348554
| Online PSC |  | https://podminky.urs.cz/item/CS_URS_2026_01/734200823 | [14 empty] | Online PSC | 2
69 | K | 734211112 | Ventily odvzdušňovací závitové otopných těles PN 6 do 120°C G 1/4 | kus | 40 |  | 0 | CS ÚRS 2026 01 |  | základní |  | 0 | 4.957e-05 | 0.0019828 | 0 | 0 | 16 | K | 2 |  |  |  | ROZPOCET | 0 | 0 | 0 | 0 | 0 | 1 | 0 | 16 | 219874473
| Online PSC |  | https://podminky.urs.cz/item/CS_URS_2026_01/734211112 | [14 empty] | Online PSC | 2
70 | K | 734211127 | Ventily odvzdušňovací závitové automatické se zpětnou klapkou PN 14 do 120°C G 1/2 | kus | 14 |  | 0 | CS ÚRS 2026 01 |  | základní |  | 0 | 0.00026931 | 0.0037704 | 0 | 0 | 16 | K | 2 |  |  |  | ROZPOCET | 0 | 0 | 0 | 0 | 0 | 1 | 0 | 16 | -1023993138
| Online PSC |  | https://podminky.urs.cz/item/CS_URS_2026_01/734211127 | [14 empty] | Online PSC | 2
71 | K | 734220122 | Ventily regulační závitové vyvažovací přímé s vypouštěním PN 25 do 120°C G 1/2 | kus | 9 |  | 0 | CS ÚRS 2026 01 |  | základní |  | 0 | 0.00066957 | 0.0060261 | 0 | 0 | 16 | K | 2 |  |  |  | ROZPOCET | 0 | 0 | 0 | 0 | 0 | 1 | 0 | 16 | 807462200
| Online PSC |  | https://podminky.urs.cz/item/CS_URS_2026_01/734220122 | [14 empty] | Online PSC | 2
72 | K | 734221684 | Ventily regulační závitové hlavice termostatické pro ovládání ventilů PN 10 do 110°C kapalinové pro veřejné prostory | kus | 59 |  | 0 | CS ÚRS 2026 01 |  | základní |  | 0 | 0.0002 | 0.0118 | 0 | 0 | 16 | K | 2 |  |  |  | ROZPOCET | 0 | 0 | 0 | 0 | 0 | 1 | 0 | 16 | -749113631
| Online PSC |  | https://podminky.urs.cz/item/CS_URS_2026_01/734221684 | [14 empty] | Online PSC | 2
73 | K | 734222801 | Ventily regulační závitové termostatické s hlavicí ručního ovládání PN 16 do 110°C rohové chromované G 3/8 | kus | 2 |  | 0 | CS ÚRS 2026 01 |  | základní |  | 0 | 0.00024571 | 0.00049142 | 0 | 0 | 16 | K | 2 |  |  |  | ROZPOCET | 0 | 0 | 0 | 0 | 0 | 1 | 0 | 16 | 2133337749
| Online PSC |  | https://podminky.urs.cz/item/CS_URS_2026_01/734222801 | [14 empty] | Online PSC | 2
74 | K | 734222802 | Ventily regulační závitové termostatické s hlavicí ručního ovládání PN 16 do 110°C rohové chromované G 1/2 | kus | 5 |  | 0 | CS ÚRS 2026 01 |  | základní |  | 0 | 0.00027714 | 0.0013857 | 0 | 0 | 16 | K | 2 |  |  |  | ROZPOCET | 0 | 0 | 0 | 0 | 0 | 1 | 0 | 16 | -1196977120
| Online PSC |  | https://podminky.urs.cz/item/CS_URS_2026_01/734222802 | [14 empty] | Online PSC | 2
75 | K | 734222803 | Ventily regulační závitové termostatické s hlavicí ručního ovládání PN 16 do 110°C rohové chromované G 3/4 | kus | 2 |  | 0 | CS ÚRS 2026 01 |  | základní |  | 0 | 0.00037314 | 0.00074628 | 0 | 0 | 16 | K | 2 |  |  |  | ROZPOCET | 0 | 0 | 0 | 0 | 0 | 1 | 0 | 16 | 494325160
| Online PSC |  | https://podminky.urs.cz/item/CS_URS_2026_01/734222803 | [14 empty] | Online PSC | 2
76 | K | 734222811 | Ventily regulační závitové termostatické s hlavicí ručního ovládání PN 16 do 110°C přímé chromované G 3/8 | kus | 8 |  | 0 | CS ÚRS 2026 01 |  | základní |  | 0 | 0.00025571 | 0.0020457 | 0 | 0 | 16 | K | 2 |  |  |  | ROZPOCET | 0 | 0 | 0 | 0 | 0 | 1 | 0 | 16 | -951910287
| Online PSC |  | https://podminky.urs.cz/item/CS_URS_2026_01/734222811 | [14 empty] | Online PSC | 2
77 | K | 734222812 | Ventily regulační závitové termostatické s hlavicí ručního ovládání PN 16 do 110°C přímé chromované G 1/2 | kus | 74 |  | 0 | CS ÚRS 2026 01 |  | základní |  | 0 | 0.00028714 | 0.021248 | 0 | 0 | 16 | K | 2 |  |  |  | ROZPOCET | 0 | 0 | 0 | 0 | 0 | 1 | 0 | 16 | 537196056
| Online PSC |  | https://podminky.urs.cz/item/CS_URS_2026_01/734222812 | [14 empty] | Online PSC | 2
78 | K | 734222813 | Ventily regulační závitové termostatické s hlavicí ručního ovládání PN 16 do 110°C přímé chromované G 3/4 | kus | 46 |  | 0 | CS ÚRS 2026 01 |  | základní |  | 0 | 0.00037314 | 0.017164 | 0 | 0 | 16 | K | 2 |  |  |  | ROZPOCET | 0 | 0 | 0 | 0 | 0 | 1 | 0 | 16 | -794197205
| Online PSC |  | https://podminky.urs.cz/item/CS_URS_2026_01/734222813 | [14 empty] | Online PSC | 2
79 | K | 734261233 | Šroubení topenářské PN 16 do 120°C přímé G 1/2 | kus | 19 |  | 0 | CS ÚRS 2026 01 |  | základní |  | 0 | 0.00025404 | 0.0048267 | 0 | 0 | 16 | K | 2 |  |  |  | ROZPOCET | 0 | 0 | 0 | 0 | 0 | 1 | 0 | 16 | -1447844370
| Online PSC |  | https://podminky.urs.cz/item/CS_URS_2026_01/734261233 | [14 empty] | Online PSC | 2
80 | K | 734261234 | Šroubení topenářské PN 16 do 120°C přímé G 3/4 | kus | 4 |  | 0 | CS ÚRS 2026 01 |  | základní |  | 0 | 0.00035862 | 0.0014345 | 0 | 0 | 16 | K | 2 |  |  |  | ROZPOCET | 0 | 0 | 0 | 0 | 0 | 1 | 0 | 16 | -541611582
| Online PSC |  | https://podminky.urs.cz/item/CS_URS_2026_01/734261234 | [14 empty] | Online PSC | 2
81 | K | 734261235 | Šroubení topenářské PN 16 do 120°C přímé G 1 | kus | 12 |  | 0 | CS ÚRS 2026 01 |  | základní |  | 0 | 0.00044469 | 0.0053362 | 0 | 0 | 16 | K | 2 |  |  |  | ROZPOCET | 0 | 0 | 0 | 0 | 0 | 1 | 0 | 16 | 743594744
| Online PSC |  | https://podminky.urs.cz/item/CS_URS_2026_01/734261235 | [14 empty] | Online PSC | 2
82 | K | 734261236 | Šroubení topenářské PN 16 do 120°C přímé G 5/4 | kus | 14 |  | 0 | CS ÚRS 2026 01 |  | základní |  | 0 | 0.00074892 | 0.010485 | 0 | 0 | 16 | K | 2 |  |  |  | ROZPOCET | 0 | 0 | 0 | 0 | 0 | 1 | 0 | 16 | -1926156212
| Online PSC |  | https://podminky.urs.cz/item/CS_URS_2026_01/734261236 | [14 empty] | Online PSC | 2
83 | K | 734261237 | Šroubení topenářské PN 16 do 120°C přímé G 6/4 | kus | 16 |  | 0 | CS ÚRS 2026 01 |  | základní |  | 0 | 0.0012804 | 0.020487 | 0 | 0 | 16 | K | 2 |  |  |  | ROZPOCET | 0 | 0 | 0 | 0 | 0 | 1 | 0 | 16 | 1585604103
| Online PSC |  | https://podminky.urs.cz/item/CS_URS_2026_01/734261237 | [14 empty] | Online PSC | 2
84 | K | 734261413 | Šroubení regulační radiátorové rohové bez vypouštění G 3/4 | kus | 2 |  | 0 | CS ÚRS 2026 01 |  | základní |  | 0 | 0.00039314 | 0.00078628 | 0 | 0 | 16 | K | 2 |  |  |  | ROZPOCET | 0 | 0 | 0 | 0 | 0 | 1 | 0 | 16 | -994406343
| Online PSC |  | https://podminky.urs.cz/item/CS_URS_2026_01/734261413 | [14 empty] | Online PSC | 2
85 | K | 734261712 | Šroubení regulační radiátorové přímé bez vypouštění G 1/2 | kus | 39 |  | 0 | CS ÚRS 2026 01 |  | základní |  | 0 | 0.00027714 | 0.010808 | 0 | 0 | 16 | K | 2 |  |  |  | ROZPOCET | 0 | 0 | 0 | 0 | 0 | 1 | 0 | 16 | 674143498
| Online PSC |  | https://podminky.urs.cz/item/CS_URS_2026_01/734261712 | [14 empty] | Online PSC | 2
86 | K | 734261713 | Šroubení regulační radiátorové přímé bez vypouštění G 3/4 | kus | 2 |  | 0 | CS ÚRS 2026 01 |  | základní |  | 0 | 0.00041314 | 0.00082628 | 0 | 0 | 16 | K | 2 |  |  |  | ROZPOCET | 0 | 0 | 0 | 0 | 0 | 1 | 0 | 16 | -1811308042
| Online PSC |  | https://podminky.urs.cz/item/CS_URS_2026_01/734261713 | [14 empty] | Online PSC | 2
87 | K | 734291123 | Ostatní armatury kohouty plnicí a vypouštěcí PN 10 do 90°C G 1/2 | kus | 64 |  | 0 | CS ÚRS 2026 01 |  | základní |  | 0 | 0.00021957 | 0.014052 | 0 | 0 | 16 | K | 2 |  |  |  | ROZPOCET | 0 | 0 | 0 | 0 | 0 | 1 | 0 | 16 | -1828139002
| Online PSC |  | https://podminky.urs.cz/item/CS_URS_2026_01/734291123 | [14 empty] | Online PSC | 2
88 | K | 734292713 | Ostatní armatury kulové kohouty PN 42 do 185°C přímé vnitřní závit G 1/2 | kus | 10 |  | 0 | CS ÚRS 2026 01 |  | základní |  | 0 | 0.00020957 | 0.0020957 | 0 | 0 | 16 | K | 2 |  |  |  | ROZPOCET | 0 | 0 | 0 | 0 | 0 | 1 | 0 | 16 | 404252660
| Online PSC |  | https://podminky.urs.cz/item/CS_URS_2026_01/734292713 | [14 empty] | Online PSC | 2
89 | K | 734292714 | Ostatní armatury kulové kohouty PN 42 do 185°C přímé vnitřní závit G 3/4 | kus | 4 |  | 0 | CS ÚRS 2026 01 |  | základní |  | 0 | 0.00033957 | 0.0013583 | 0 | 0 | 16 | K | 2 |  |  |  | ROZPOCET | 0 | 0 | 0 | 0 | 0 | 1 | 0 | 16 | -1241426852
| Online PSC |  | https://podminky.urs.cz/item/CS_URS_2026_01/734292714 | [14 empty] | Online PSC | 2
90 | K | 734292715 | Ostatní armatury kulové kohouty PN 42 do 185°C přímé vnitřní závit G 1 | kus | 12 |  | 0 | CS ÚRS 2026 01 |  | základní |  | 0 | 0.00049957 | 0.0059948 | 0 | 0 | 16 | K | 2 |  |  |  | ROZPOCET | 0 | 0 | 0 | 0 | 0 | 1 | 0 | 16 | -1557901388
| Online PSC |  | https://podminky.urs.cz/item/CS_URS_2026_01/734292715 | [14 empty] | Online PSC | 2
91 | K | 734292716 | Ostatní armatury kulové kohouty PN 42 do 185°C přímé vnitřní závit G 1 1/4 | kus | 14 |  | 0 | CS ÚRS 2026 01 |  | základní |  | 0 | 0.00069957 | 0.009794 | 0 | 0 | 16 | K | 2 |  |  |  | ROZPOCET | 0 | 0 | 0 | 0 | 0 | 1 | 0 | 16 | -261733416
| Online PSC |  | https://podminky.urs.cz/item/CS_URS_2026_01/734292716 | [14 empty] | Online PSC | 2
92 | K | 734292717 | Ostatní armatury kulové kohouty PN 42 do 185°C přímé vnitřní závit G 1 1/2 | kus | 16 |  | 0 | CS ÚRS 2026 01 |  | základní |  | 0 | 0.0010696 | 0.017113 | 0 | 0 | 16 | K | 2 |  |  |  | ROZPOCET | 0 | 0 | 0 | 0 | 0 | 1 | 0 | 16 | 1018507662
| Online PSC |  | https://podminky.urs.cz/item/CS_URS_2026_01/734292717 | [14 empty] | Online PSC | 2
93 | K | 734491150R | Vyvážení otopné soustavy vyvažovacím a měřícím přístrojem (např. TA SCOUPE) | kus | 14 |  | 0 |  |  | základní |  | 0 | 1e-05 | 0.00014 | 0 | 0 | 16 | K | 2 |  |  |  | ROZPOCET | 0 | 0 | 0 | 0 | 0 | 1 | 0 | 16 | -1725722355
94 | K | 734494212 | Měřicí armatury návarky s trubkovým závitem G 3/8 | kus | 2 |  | 0 | CS ÚRS 2026 01 |  | základní |  | 0 | 0.000205 | 0.00041 | 0 | 0 | 16 | K | 2 |  |  |  | ROZPOCET | 0 | 0 | 0 | 0 | 0 | 1 | 0 | 16 | 1495674321
| Online PSC |  | https://podminky.urs.cz/item/CS_URS_2026_01/734494212 | [14 empty] | Online PSC | 2
95 | K | 734494213 | Měřicí armatury návarky s trubkovým závitem G 1/2 | kus | 98 |  | 0 | CS ÚRS 2026 01 |  | základní |  | 0 | 0.000235 | 0.02303 | 0 | 0 | 16 | K | 2 |  |  |  | ROZPOCET | 0 | 0 | 0 | 0 | 0 | 1 | 0 | 16 | -1903787453
| Online PSC |  | https://podminky.urs.cz/item/CS_URS_2026_01/734494213 | [14 empty] | Online PSC | 2
96 | K | 734494214 | Měřicí armatury návarky s trubkovým závitem G 3/4 | kus | 8 |  | 0 | CS ÚRS 2026 01 |  | základní |  | 0 | 0.000255 | 0.00204 | 0 | 0 | 16 | K | 2 |  |  |  | ROZPOCET | 0 | 0 | 0 | 0 | 0 | 1 | 0 | 16 | 1063639
| Online PSC |  | https://podminky.urs.cz/item/CS_URS_2026_01/734494214 | [14 empty] | Online PSC | 2
97 | K | 734494215 | Měřicí armatury návarky s trubkovým závitem G 1 | kus | 24 |  | 0 | CS ÚRS 2026 01 |  | základní |  | 0 | 0.000366 | 0.008784 | 0 | 0 | 16 | K | 2 |  |  |  | ROZPOCET | 0 | 0 | 0 | 0 | 0 | 1 | 0 | 16 | -2047304595
| Online PSC |  | https://podminky.urs.cz/item/CS_URS_2026_01/734494215 | [14 empty] | Online PSC | 2
98 | K | 734494216 | Měřicí armatury návarky s trubkovým závitem G 5/4 | kus | 28 |  | 0 | CS ÚRS 2026 01 |  | základní |  | 0 | 0.00042 | 0.01176 | 0 | 0 | 16 | K | 2 |  |  |  | ROZPOCET | 0 | 0 | 0 | 0 | 0 | 1 | 0 | 16 | 272962307
| Online PSC |  | https://podminky.urs.cz/item/CS_URS_2026_01/734494216 | [14 empty] | Online PSC | 2
99 | K | 734494217 | Měřicí armatury návarky s trubkovým závitem G 6/4 | kus | 32 |  | 0 | CS ÚRS 2026 01 |  | základní |  | 0 | 0.000504 | 0.016128 | 0 | 0 | 16 | K | 2 |  |  |  | ROZPOCET | 0 | 0 | 0 | 0 | 0 | 1 | 0 | 16 | -1219199572
| Online PSC |  | https://podminky.urs.cz/item/CS_URS_2026_01/734494217 | [14 empty] | Online PSC | 2
100 | K | 998734101 | Přesun hmot pro armatury stanovený z hmotnosti přesunovaného materiálu vodorovná dopravní vzdálenost do 50 m základní v objektech výšky do 6 m | t | 0.339 |  | 0 | CS ÚRS 2026 01 |  | základní |  | 0 | 0 | 0 | 0 | 0 | 16 | K | 2 |  |  |  | ROZPOCET | 0 | 0 | 0 | 0 | 0 | 1 | 0 | 16 | 429332696
| Online PSC |  | https://podminky.urs.cz/item/CS_URS_2026_01/998734101 | [14 empty] | Online PSC | 2
| D | 735 | Ústřední vytápění - otopná tělesa |  |  |  | 0 |  |  |  |  | 0 |  | 1.7799 |  | 4.7542 | 2 | D | 1 |  |  |  | ROZPOCET | [6 empty] | 0
101 | K | 735000912 | Regulace otopného systému při opravách vyregulování dvojregulačních ventilů a kohoutů s termostatickým ovládáním | kus | 137 |  | 0 | CS ÚRS 2026 01 |  | základní |  | 0 | 0 | 0 | 0 | 0 | 16 | K | 2 |  |  |  | ROZPOCET | 0 | 0 | 0 | 0 | 0 | 1 | 0 | 16 | -80663724
| Online PSC |  | https://podminky.urs.cz/item/CS_URS_2026_01/735000912 | [14 empty] | Online PSC | 2
102 | K | 735111810 | Demontáž otopných těles litinových článkových | m2 | 175.428 |  | 0 | CS ÚRS 2026 01 |  | základní |  | 0 | 0 | 0 | 0.0238 | 4.1752 | 16 | K | 2 |  |  |  | ROZPOCET | 0 | 0 | 0 | 0 | 0 | 1 | 0 | 16 | 952112321
| Online PSC |  | https://podminky.urs.cz/item/CS_URS_2026_01/735111810 | [14 empty] | Online PSC | 2
103 | K | 735151292 | Otopná tělesa panelová jednodesková PN 1,0 MPa, T do 110°C s jednou přídavnou přestupní plochou výšky tělesa 900 mm stavební délky / výkonu 500 mm / 697 W | kus | 3 |  | 0 | CS ÚRS 2026 01 |  | základní |  | 0 | 0.01075 | 0.03225 | 0 | 0 | 16 | K | 2 |  |  |  | ROZPOCET | 0 | 0 | 0 | 0 | 0 | 1 | 0 | 16 | -1622682695
| Online PSC |  | https://podminky.urs.cz/item/CS_URS_2026_01/735151292 | [14 empty] | Online PSC | 2
104 | K | 735151293 | Otopná tělesa panelová jednodesková PN 1,0 MPa, T do 110°C s jednou přídavnou přestupní plochou výšky tělesa 900 mm stavební délky / výkonu 600 mm / 836 W | kus | 3 |  | 0 | CS ÚRS 2026 01 |  | základní |  | 0 | 0.01246 | 0.03738 | 0 | 0 | 16 | K | 2 |  |  |  | ROZPOCET | 0 | 0 | 0 | 0 | 0 | 1 | 0 | 16 | -287407077
| Online PSC |  | https://podminky.urs.cz/item/CS_URS_2026_01/735151293 | [14 empty] | Online PSC | 2
105 | K | 735151294 | Otopná tělesa panelová jednodesková PN 1,0 MPa, T do 110°C s jednou přídavnou přestupní plochou výšky tělesa 900 mm stavební délky / výkonu 700 mm / 976 W | kus | 2 |  | 0 | CS ÚRS 2026 01 |  | základní |  | 0 | 0.01417 | 0.02834 | 0 | 0 | 16 | K | 2 |  |  |  | ROZPOCET | 0 | 0 | 0 | 0 | 0 | 1 | 0 | 16 | 777049289
| Online PSC |  | https://podminky.urs.cz/item/CS_URS_2026_01/735151294 | [14 empty] | Online PSC | 2
106 | K | 735151493 | Otopná tělesa panelová dvoudesková PN 1,0 MPa, T do 110°C s jednou přídavnou přestupní plochou výšky tělesa 900 mm stavební délky / výkonu 600 mm / 1052 W | kus | 1 |  | 0 | CS ÚRS 2026 01 |  | základní |  | 0 | 0.0304 | 0.0304 | 0 | 0 | 16 | K | 2 |  |  |  | ROZPOCET | 0 | 0 | 0 | 0 | 0 | 1 | 0 | 16 | -2025561797
| Online PSC |  | https://podminky.urs.cz/item/CS_URS_2026_01/735151493 | [14 empty] | Online PSC | 2
107 | K | 735151581 | Otopná tělesa panelová dvoudesková PN 1,0 MPa, T do 110°C se dvěma přídavnými přestupními plochami výšky tělesa 600 mm stavební délky / výkonu 1600 mm / 2686 W | kus | 1 |  | 0 | CS ÚRS 2026 01 |  | základní |  | 0 | 0.05436 | 0.05436 | 0 | 0 | 16 | K | 2 |  |  |  | ROZPOCET | 0 | 0 | 0 | 0 | 0 | 1 | 0 | 16 | -1903262821
| Online PSC |  | https://podminky.urs.cz/item/CS_URS_2026_01/735151581 | [14 empty] | Online PSC | 2
108 | K | 735151582 | Otopná tělesa panelová dvoudesková PN 1,0 MPa, T do 110°C se dvěma přídavnými přestupními plochami výšky tělesa 600 mm stavební délky / výkonu 1800 mm / 3022 W | kus | 2 |  | 0 | CS ÚRS 2026 01 |  | základní |  | 0 | 0.06198 | 0.12396 | 0 | 0 | 16 | K | 2 |  |  |  | ROZPOCET | 0 | 0 | 0 | 0 | 0 | 1 | 0 | 16 | -2092484891
| Online PSC |  | https://podminky.urs.cz/item/CS_URS_2026_01/735151582 | [14 empty] | Online PSC | 2
109 | K | 735151591 | Otopná tělesa panelová dvoudesková PN 1,0 MPa, T do 110°C se dvěma přídavnými přestupními plochami výšky tělesa 900 mm stavební délky / výkonu 400 mm / 925 W | kus | 1 |  | 0 | CS ÚRS 2026 01 |  | základní |  | 0 | 0.0224 | 0.0224 | 0 | 0 | 16 | K | 2 |  |  |  | ROZPOCET | 0 | 0 | 0 | 0 | 0 | 1 | 0 | 16 | 1119685073
| Online PSC |  | https://podminky.urs.cz/item/CS_URS_2026_01/735151591 | [14 empty] | Online PSC | 2
110 | K | 735151592 | Otopná tělesa panelová dvoudesková PN 1,0 MPa, T do 110°C se dvěma přídavnými přestupními plochami výšky tělesa 900 mm stavební délky / výkonu 500 mm / 1157 W | kus | 1 |  | 0 | CS ÚRS 2026 01 |  | základní |  | 0 | 0.02915 | 0.02915 | 0 | 0 | 16 | K | 2 |  |  |  | ROZPOCET | 0 | 0 | 0 | 0 | 0 | 1 | 0 | 16 | 1748900250
| Online PSC |  | https://podminky.urs.cz/item/CS_URS_2026_01/735151592 | [14 empty] | Online PSC | 2
111 | K | 735151593 | Otopná tělesa panelová dvoudesková PN 1,0 MPa, T do 110°C se dvěma přídavnými přestupními plochami výšky tělesa 900 mm stavební délky / výkonu 600 mm / 1388 W | kus | 4 |  | 0 | CS ÚRS 2026 01 |  | základní |  | 0 | 0.03454 | 0.13816 | 0 | 0 | 16 | K | 2 |  |  |  | ROZPOCET | 0 | 0 | 0 | 0 | 0 | 1 | 0 | 16 | -1299096161
| Online PSC |  | https://podminky.urs.cz/item/CS_URS_2026_01/735151593 | [14 empty] | Online PSC | 2
112 | K | 735151595 | Otopná tělesa panelová dvoudesková PN 1,0 MPa, T do 110°C se dvěma přídavnými přestupními plochami výšky tělesa 900 mm stavební délky / výkonu 800 mm / 1850 W | kus | 6 |  | 0 | CS ÚRS 2026 01 |  | základní |  | 0 | 0.04532 | 0.27192 | 0 | 0 | 16 | K | 2 |  |  |  | ROZPOCET | 0 | 0 | 0 | 0 | 0 | 1 | 0 | 16 | 355742186
| Online PSC |  | https://podminky.urs.cz/item/CS_URS_2026_01/735151595 | [14 empty] | Online PSC | 2
113 | K | 735151597 | Otopná tělesa panelová dvoudesková PN 1,0 MPa, T do 110°C se dvěma přídavnými přestupními plochami výšky tělesa 900 mm stavební délky / výkonu 1000 mm / 2313 W | kus | 2 |  | 0 | CS ÚRS 2026 01 |  | základní |  | 0 | 0.0561 | 0.1122 | 0 | 0 | 16 | K | 2 |  |  |  | ROZPOCET | 0 | 0 | 0 | 0 | 0 | 1 | 0 | 16 | 1135798229
| Online PSC |  | https://podminky.urs.cz/item/CS_URS_2026_01/735151597 | [14 empty] | Online PSC | 2
114 | K | 735151685R | Otopná tělesa panelová třídesková PN 1,0 MPa, T do 110°C se třemi přídavnými přestupními plochami výšky tělesa 600 mm stavební délky / výkonu 2300 mm / 5201 W | kus | 2 |  | 0 |  |  | základní |  | 0 | 0.1189 | 0.2378 | 0 | 0 | 16 | K | 2 |  |  |  | ROZPOCET | 0 | 0 | 0 | 0 | 0 | 1 | 0 | 16 | -1597938017
115 | K | 735151697 | Otopná tělesa panelová třídesková PN 1,0 MPa, T do 110°C se třemi přídavnými přestupními plochami výšky tělesa 900 mm stavební délky / výkonu 1000 mm / 3228 W | kus | 3 |  | 0 | CS ÚRS 2026 01 |  | základní |  | 0 | 0.0817 | 0.2451 | 0 | 0 | 16 | K | 2 |  |  |  | ROZPOCET | 0 | 0 | 0 | 0 | 0 | 1 | 0 | 16 | 1870699276
| Online PSC |  | https://podminky.urs.cz/item/CS_URS_2026_01/735151697 | [14 empty] | Online PSC | 2
116 | K | 735151698 | Otopná tělesa panelová třídesková PN 1,0 MPa, T do 110°C se třemi přídavnými přestupními plochami výšky tělesa 900 mm stavební délky / výkonu 1100 mm / 3661 W | kus | 2 |  | 0 | CS ÚRS 2026 01 |  | základní |  | 0 | 0.0882 | 0.1764 | 0 | 0 | 16 | K | 2 |  |  |  | ROZPOCET | 0 | 0 | 0 | 0 | 0 | 1 | 0 | 16 | -1495810774
| Online PSC |  | https://podminky.urs.cz/item/CS_URS_2026_01/735151698 | [14 empty] | Online PSC | 2
117 | K | 735151700 | Otopná tělesa panelová třídesková PN 1,0 MPa, T do 110°C se třemi přídavnými přestupními plochami výšky tělesa 900 mm stavební délky / výkonu 1400 mm / 4659 W | kus | 1 |  | 0 | CS ÚRS 2026 01 |  | základní |  | 0 | 0.1135 | 0.1135 | 0 | 0 | 16 | K | 2 |  |  |  | ROZPOCET | 0 | 0 | 0 | 0 | 0 | 1 | 0 | 16 | 593735010
| Online PSC |  | https://podminky.urs.cz/item/CS_URS_2026_01/735151700 | [14 empty] | Online PSC | 2
118 | K | 735151701R | Otopná tělesa panelová třídesková PN 1,0 MPa, T do 110°C se třemi přídavnými přestupními plochami výšky tělesa 900 mm stavební délky / výkonu 1600 mm / 4792 W | kus | 1 |  | 0 |  |  | základní |  | 0 | 0.1185 | 0.1185 | 0 | 0 | 16 | K | 2 |  |  |  | ROZPOCET | 0 | 0 | 0 | 0 | 0 | 1 | 0 | 16 | -554536570
119 | K | 735191910 | Ostatní opravy otopných těles napuštění vody do otopného systému včetně potrubí (bez kotle a ohříváků) otopných těles | m2 | 698.72 |  | 0 | CS ÚRS 2026 01 |  | základní |  | 0 | 0 | 0 | 0 | 0 | 16 | K | 2 |  |  |  | ROZPOCET | 0 | 0 | 0 | 0 | 0 | 1 | 0 | 16 | 1023661156
| Online PSC |  | https://podminky.urs.cz/item/CS_URS_2026_01/735191910 | [14 empty] | Online PSC | 2
120 | K | 735211811 | Demontáž registrů z ocelových trubek žebrových Ø 76/3/156 stavební délky do 3 m, o počtu pramenů registru 1 | kus | 1 |  | 0 | CS ÚRS 2026 01 |  | základní |  | 0 | 0.000171 | 0.000171 | 0.02419 | 0.02419 | 16 | K | 2 |  |  |  | ROZPOCET | 0 | 0 | 0 | 0 | 0 | 1 | 0 | 16 | -39222427
| Online PSC |  | https://podminky.urs.cz/item/CS_URS_2026_01/735211811 | [14 empty] | Online PSC | 2
121 | K | 735211812 | Demontáž registrů z ocelových trubek žebrových Ø 76/3/156 stavební délky do 3 m, o počtu pramenů registru 2 | kus | 3 |  | 0 | CS ÚRS 2026 01 |  | základní |  | 0 | 0.000202 | 0.000606 | 0.05108 | 0.15324 | 16 | K | 2 |  |  |  | ROZPOCET | 0 | 0 | 0 | 0 | 0 | 1 | 0 | 16 | 668359848
| Online PSC |  | https://podminky.urs.cz/item/CS_URS_2026_01/735211812 | [14 empty] | Online PSC | 2
122 | K | 735218160 | Registry z ocelových trubek žebrových bezešvých se šroubovitě navinutými žebry z pásové oceli tl. 0,8-1,0 mm zkoušky těsnosti vodou pramenů Ø 76x3/156 mm | m | 21 |  | 0 | CS ÚRS 2026 01 |  | základní |  | 0 | 0 | 0 | 0 | 0 | 16 | K | 2 |  |  |  | ROZPOCET | 0 | 0 | 0 | 0 | 0 | 1 | 0 | 16 | 106369950
| Online PSC |  | https://podminky.urs.cz/item/CS_URS_2026_01/735218160 | [14 empty] | Online PSC | 2
123 | K | 735221822 | Demontáž registrů z trubek hladkých DN 65 stavební délky do 3 m, o počtu pramenů registru 2 | kus | 10 |  | 0 | CS ÚRS 2026 01 |  | základní |  | 0 | 0.000202 | 0.00202 | 0.02816 | 0.2816 | 16 | K | 2 |  |  |  | ROZPOCET | 0 | 0 | 0 | 0 | 0 | 1 | 0 | 16 | -1833382945
| Online PSC |  | https://podminky.urs.cz/item/CS_URS_2026_01/735221822 | [14 empty] | Online PSC | 2
124 | K | 735291800 | Demontáž konzol nebo držáků otopných těles, registrů, konvektorů do odpadu | kus | 160 |  | 0 | CS ÚRS 2026 01 |  | základní |  | 0 | 5.8e-06 | 0.000928 | 0.00075 | 0.12 | 16 | K | 2 |  |  |  | ROZPOCET | 0 | 0 | 0 | 0 | 0 | 1 | 0 | 16 | 1170545559
| Online PSC |  | https://podminky.urs.cz/item/CS_URS_2026_01/735291800 | [14 empty] | Online PSC | 2
125 | K | 735291911 | Opravy registrů zpětná montáž registrů z trubek žebrových Ø 76/3/156 stavební délky do 3 m, o počtu pramenů registru 1 | kus | 1 |  | 0 | CS ÚRS 2026 01 |  | základní |  | 0 | 0.000171 | 0.000171 | 0 | 0 | 16 | K | 2 |  |  |  | ROZPOCET | 0 | 0 | 0 | 0 | 0 | 1 | 0 | 16 | -1066431869
| Online PSC |  | https://podminky.urs.cz/item/CS_URS_2026_01/735291911 | [14 empty] | Online PSC | 2
126 | K | 735291911R | Repase oc.žebrového registru Ø 76/3/156 (mechanické očištění, odrezivění, výměna OV) | m | 21 |  | 0 |  |  | základní |  | 0 | 0.00017 | 0.00357 | 0 | 0 | 16 | K | 2 |  |  |  | ROZPOCET | 0 | 0 | 0 | 0 | 0 | 1 | 0 | 16 | 1323734045
127 | K | 735291912 | Opravy registrů zpětná montáž registrů z trubek žebrových Ø 76/3/156 stavební délky do 3 m, o počtu pramenů registru 2 | kus | 3 |  | 0 | CS ÚRS 2026 01 |  | základní |  | 0 | 0.000202 | 0.000606 | 0 | 0 | 16 | K | 2 |  |  |  | ROZPOCET | 0 | 0 | 0 | 0 | 0 | 1 | 0 | 16 | -894072119
| Online PSC |  | https://podminky.urs.cz/item/CS_URS_2026_01/735291912 | [14 empty] | Online PSC | 2
128 | K | 735494811 | Vypuštění vody z otopných soustav bez kotlů, ohříváků, zásobníků a nádrží | m2 | 698.72 |  | 0 | CS ÚRS 2026 01 |  | základní |  | 0 | 0 | 0 | 0 | 0 | 16 | K | 2 |  |  |  | ROZPOCET | 0 | 0 | 0 | 0 | 0 | 1 | 0 | 16 | -160271250
| Online PSC |  | https://podminky.urs.cz/item/CS_URS_2026_01/735494811 | [14 empty] | Online PSC | 2
129 | K | 998735101 | Přesun hmot pro otopná tělesa stanovený z hmotnosti přesunovaného materiálu vodorovná dopravní vzdálenost do 50 m základní v objektech výšky do 6 m | t | 1.781 |  | 0 | CS ÚRS 2026 01 |  | základní |  | 0 | 0 | 0 | 0 | 0 | 16 | K | 2 |  |  |  | ROZPOCET | 0 | 0 | 0 | 0 | 0 | 1 | 0 | 16 | -1960541526
| Online PSC |  | https://podminky.urs.cz/item/CS_URS_2026_01/998735101 | [14 empty] | Online PSC | 2
| D | 767 | Konstrukce zámečnické |  |  |  | 0 |  |  |  |  | 0 |  | 1.0008 |  | 0 | 2 | D | 1 |  |  |  | ROZPOCET | [6 empty] | 0
130 | K | 767995111 | Montáž ostatních atypických zámečnických konstrukcí hmotnosti přes 3 do 5 kg | kg | 153.162 |  | 0 | CS ÚRS 2026 01 |  | základní |  | 0 | 6.7487e-05 | 0.010337 | 0 | 0 | 16 | K | 2 |  |  |  | ROZPOCET | 0 | 0 | 0 | 0 | 0 | 1 | 0 | 16 | 899758685
| Online PSC |  | https://podminky.urs.cz/item/CS_URS_2026_01/767995111 | [14 empty] | Online PSC | 2
131 | M | 42391659R | Systém uložení potrubí (třemen, objímka, závěsná tyč, kluzná podpěra, atd.) | kus | 128 |  | 0 |  |  | základní |  | 0 | 0.0058 | 0.7424 | 0 | 0 | 32 | M | 2 |  |  |  | ROZPOCET | 0 | 0 | 0 | 0 | 0 | 1 | 0 | 16 | 697065384
132 | M | 31197003 | tyč závitová Pz 4.6 M10 | m | 27.35 |  | 0 | CS ÚRS 2026 01 |  | základní |  | 0 | 0.00046 | 0.012581 | 0 | 0 | 32 | M | 2 |  |  |  | ROZPOCET | 0 | 0 | 0 | 0 | 0 | 1 | 0 | 16 | 1096693709
133 | M | 23170003 | pěna montážní PUR protipožární jednosložková | litr | 5 |  | 0 | CS ÚRS 2026 01 |  | základní |  | 0 | 0.00107 | 0.00535 | 0 | 0 | 32 | M | 2 |  |  |  | ROZPOCET | 0 | 0 | 0 | 0 | 0 | 1 | 0 | 16 | -1335675287
134 | M | 59081010 | tmel požárně ochranný protipožární zpěňující | litr | 5 |  | 0 | CS ÚRS 2026 01 |  | základní |  | 0 | 0.0018 | 0.009 | 0 | 0 | 32 | M | 2 |  |  |  | ROZPOCET | 0 | 0 | 0 | 0 | 0 | 1 | 0 | 16 | 2015388148
135 | K | 767995111.1 | Montáž ostatních atypických zámečnických konstrukcí hmotnosti do 5 kg | kg | 2.082 |  | 0 | CS ÚRS 2023 02 |  | základní |  | 0 | 7e-05 | 0.00014574 | 0 | 0 | 16 | K | 2 |  |  |  | ROZPOCET | 0 | 0 | 0 | 0 | 0 | 1 | 0 | 16 | -337418669
| Online PSC |  | https://podminky.urs.cz/item/CS_URS_2023_02/767995111.1 | [14 empty] | Online PSC | 2
136 | M | 15945260R | Příslušenství pro montáž oc.konstrukcí (šrouby , matice, podložky) | soubor | 1 |  | 0 |  |  | základní |  | 0 | 0.00543 | 0.00543 | 0 | 0 | 32 | M | 2 |  |  |  | ROZPOCET | 0 | 0 | 0 | 0 | 0 | 1 | 0 | 16 | -1021256189
137 | M | 54879439 | šroub kotevní Pz pro chemickou kotvu M16x300mm | kus | 8 |  | 0 | CS ÚRS 2023 02 |  | základní |  | 0 | 0.00044 | 0.00352 | 0 | 0 | 32 | M | 2 |  |  |  | ROZPOCET | 0 | 0 | 0 | 0 | 0 | 1 | 0 | 16 | -748356251
138 | M | 54879089 | kotva chemická do betonu a těžké kotvení | kus | 8 |  | 0 | CS ÚRS 2026 01 |  | základní |  | 0 | 0.00057 | 0.00456 | 0 | 0 | 32 | M | 2 |  |  |  | ROZPOCET | 0 | 0 | 0 | 0 | 0 | 1 | 0 | 16 | -1850419189
139 | M | HLT.49763 | Síťové pouzdro HIT-S 16x1M | kus | 8 |  | 0 |  |  | základní |  | 0 | 0.0002 | 0.0016 | 0 | 0 | 32 | M | 2 |  |  |  | ROZPOCET | 0 | 0 | 0 | 0 | 0 | 1 | 0 | 16 | 119104754
| P |  | Poznámka k položce: Kovové 1metrové síťové pouzdro pro kotvení do dutého zdiva | [14 empty] | P | 2
140 | M | HLT.2123402 | Vytlač. lep. hm. HIT-RE 500 V3/330/1 | kus | 2 |  | 0 |  |  | základní |  | 0 | 0.00057 | 0.00114 | 0 | 0 | 32 | M | 2 |  |  |  | ROZPOCET | 0 | 0 | 0 | 0 | 0 | 1 | 0 | 16 | 189056935
141 | K | 767995112.1 | Montáž ostatních atypických zámečnických konstrukcí hmotnosti přes 5 do 10 kg | kg | 193 |  | 0 | CS ÚRS 2026 01 |  | základní |  | 0 | 6.0613e-05 | 0.011698 | 0 | 0 | 16 | K | 2 |  |  |  | ROZPOCET | 0 | 0 | 0 | 0 | 0 | 1 | 0 | 16 | -189913944
| Online PSC |  | https://podminky.urs.cz/item/CS_URS_2026_01/767995112.1 | [14 empty] | Online PSC | 2
142 | M | 13010355 | tyč plochá tažená za studena jakost S235JRC+C 30x3mm | t | 0.009 |  | 0 | CS ÚRS 2026 01 |  | základní |  | 0 | 1 | 0.009 | 0 | 0 | 32 | M | 2 |  |  |  | ROZPOCET | 0 | 0 | 0 | 0 | 0 | 1 | 0 | 16 | -653222076
| P |  | Poznámka k položce: Hmotnost: 0,71 kg/m | [14 empty] | P | 2
143 | M | 13010408.1 | úhelník ocelový rovnostranný jakost S235JR (11 375) 35x35x3mm | t | 0.075 |  | 0 | CS ÚRS 2026 01 |  | základní |  | 0 | 1 | 0.075 | 0 | 0 | 32 | M | 2 |  |  |  | ROZPOCET | 0 | 0 | 0 | 0 | 0 | 1 | 0 | 16 | -1924847398
| P |  | Poznámka k položce: Hmotnost: 1,65 kg/m | [14 empty] | P | 2
144 | M | 13010422 | úhelník ocelový rovnostranný jakost S235JR (11 375) 50x50x6mm | t | 0.028 |  | 0 | CS ÚRS 2026 01 |  | základní |  | 0 | 1 | 0.028 | 0 | 0 | 32 | M | 2 |  |  |  | ROZPOCET | 0 | 0 | 0 | 0 | 0 | 1 | 0 | 16 | -703433727
| P |  | Poznámka k položce: Hmotnost: 4,47 kg/m | [14 empty] | P | 2
145 | M | 13010812 | ocel profilová jakost S235JR (11 375) průřez U (UPN) 65 | t | 0.081 |  | 0 | CS ÚRS 2026 01 |  | základní |  | 0 | 1 | 0.081 | 0 | 0 | 32 | M | 2 |  |  |  | ROZPOCET | 0 | 0 | 0 | 0 | 0 | 1 | 0 | 16 | 1991120880
| P |  | Poznámka k položce: Hmotnost: 7,09 kg/m | [14 empty] | P | 2
146 | K | 998767101 | Přesun hmot pro zámečnické konstrukce stanovený z hmotnosti přesunovaného materiálu vodorovná dopravní vzdálenost do 50 m základní v objektech výšky do 6 m | t | 1.001 |  | 0 | CS ÚRS 2026 01 |  | základní |  | 0 | 0 | 0 | 0 | 0 | 16 | K | 2 |  |  |  | ROZPOCET | 0 | 0 | 0 | 0 | 0 | 1 | 0 | 16 | 1353963445
| Online PSC |  | https://podminky.urs.cz/item/CS_URS_2026_01/998767101 | [14 empty] | Online PSC | 2
| D | 783 | Dokončovací práce - nátěry |  |  |  | 0 |  |  |  |  | 0 |  | 0.055198 |  | 0 | 2 | D | 1 |  |  |  | ROZPOCET | [6 empty] | 0
147 | K | 783301311 | Příprava podkladu zámečnických konstrukcí před provedením nátěru odmaštění odmašťovačem vodou ředitelným | m2 | 38.22 |  | 0 | CS ÚRS 2026 01 |  | základní |  | 0 | 8e-05 | 0.0030576 | 0 | 0 | 16 | K | 2 |  |  |  | ROZPOCET | 0 | 0 | 0 | 0 | 0 | 1 | 0 | 16 | -1330113229
| Online PSC |  | https://podminky.urs.cz/item/CS_URS_2026_01/783301311 | [14 empty] | Online PSC | 2
148 | K | 783301401 | Příprava podkladu zámečnických konstrukcí před provedením nátěru ometení | m2 | 38.22 |  | 0 | CS ÚRS 2026 01 |  | základní |  | 0 | 0 | 0 | 0 | 0 | 16 | K | 2 |  |  |  | ROZPOCET | 0 | 0 | 0 | 0 | 0 | 1 | 0 | 16 | 1505228273
| Online PSC |  | https://podminky.urs.cz/item/CS_URS_2026_01/783301401 | [14 empty] | Online PSC | 2
149 | K | 783314203 | Základní antikorozní nátěr zámečnických konstrukcí jednonásobný syntetický samozákladující | m2 | 38.22 |  | 0 | CS ÚRS 2026 01 |  | základní |  | 0 | 0.000135 | 0.0051597 | 0 | 0 | 16 | K | 2 |  |  |  | ROZPOCET | 0 | 0 | 0 | 0 | 0 | 1 | 0 | 16 | -166381576
| Online PSC |  | https://podminky.urs.cz/item/CS_URS_2026_01/783314203 | [14 empty] | Online PSC | 2
150 | K | 783317101 | Krycí nátěr (email) zámečnických konstrukcí jednonásobný syntetický standardní | m2 | 38.22 |  | 0 | CS ÚRS 2026 01 |  | základní |  | 0 | 0.00012305 | 0.004703 | 0 | 0 | 16 | K | 2 |  |  |  | ROZPOCET | 0 | 0 | 0 | 0 | 0 | 1 | 0 | 16 | 1567531820
| Online PSC |  | https://podminky.urs.cz/item/CS_URS_2026_01/783317101 | [14 empty] | Online PSC | 2
151 | K | 783601301 | Příprava podkladu otopných těles před provedením nátěrů žebrových trub odrezivěním bezoplachovým | m2 | 42.77 |  | 0 | CS ÚRS 2026 01 |  | základní |  | 0 | 0.0001072 | 0.0045849 | 0 | 0 | 16 | K | 2 |  |  |  | ROZPOCET | 0 | 0 | 0 | 0 | 0 | 1 | 0 | 16 | 605544142
| Online PSC |  | https://podminky.urs.cz/item/CS_URS_2026_01/783601301 | [14 empty] | Online PSC | 2
152 | K | 783601305 | Příprava podkladu otopných těles před provedením nátěrů žebrových trub odmaštěním vodou ředitelným | m2 | 42.77 |  | 0 | CS ÚRS 2026 01 |  | základní |  | 0 | 0.00027 | 0.011548 | 0 | 0 | 16 | K | 2 |  |  |  | ROZPOCET | 0 | 0 | 0 | 0 | 0 | 1 | 0 | 16 | -1423697069
| Online PSC |  | https://podminky.urs.cz/item/CS_URS_2026_01/783601305 | [14 empty] | Online PSC | 2
153 | K | 783601401 | Příprava podkladu otopných těles před provedením nátěrů žebrových trub očištění ometením | m2 | 42.77 |  | 0 | CS ÚRS 2026 01 |  | základní |  | 0 | 0 | 0 | 0 | 0 | 16 | K | 2 |  |  |  | ROZPOCET | 0 | 0 | 0 | 0 | 0 | 1 | 0 | 16 | -15111873
| Online PSC |  | https://podminky.urs.cz/item/CS_URS_2026_01/783601401 | [14 empty] | Online PSC | 2
154 | K | 783614101 | Základní nátěr otopných těles jednonásobný žebrových trub syntetický | m2 | 42.77 |  | 0 | CS ÚRS 2026 01 |  | základní |  | 0 | 0.000171 | 0.0073137 | 0 | 0 | 16 | K | 2 |  |  |  | ROZPOCET | 0 | 0 | 0 | 0 | 0 | 1 | 0 | 16 | 1267588189
| Online PSC |  | https://podminky.urs.cz/item/CS_URS_2026_01/783614101 | [14 empty] | Online PSC | 2
155 | K | 783617107 | Krycí nátěr (email) otopných těles žebrových trub dvojnásobný syntetický | m2 | 42.77 |  | 0 | CS ÚRS 2026 01 |  | základní |  | 0 | 0.0004403 | 0.018832 | 0 | 0 | 16 | K | 2 |  |  |  | ROZPOCET | 0 | 0 | 0 | 0 | 0 | 1 | 0 | 16 | 761610519
| Online PSC |  | https://podminky.urs.cz/item/CS_URS_2026_01/783617107 | [14 empty] | Online PSC | 2
| D | 784 | Dokončovací práce - malby a tapety |  |  |  | 0 |  |  |  |  | 0 |  | 0.041475 |  | 0.1185 | 2 | D | 1 |  |  |  | ROZPOCET | [6 empty] | 0
156 | K | 784171121 | Zakrytí nemalovaných ploch (materiál ve specifikaci) včetně pozdějšího odkrytí konstrukcí nebo samostatných prvků např. schodišť, nábytku, radiátorů, zábradlí v místnostech výšky do 3,80 | m2 | 3950 |  | 0 | CS ÚRS 2026 01 |  | základní |  | 0 | 0 | 0 | 3e-05 | 0.1185 | 16 | K | 2 |  |  |  | ROZPOCET | 0 | 0 | 0 | 0 | 0 | 1 | 0 | 16 | 2087837666
| Online PSC |  | https://podminky.urs.cz/item/CS_URS_2026_01/784171121 | [14 empty] | Online PSC | 2
157 | M | 28323157 | fólie pro malířské potřeby zakrývací tl 14µ 4x5m | m2 | 4147.5 |  | 0 | CS ÚRS 2026 01 |  | základní |  | 0 | 1e-05 | 0.041475 | 0 | 0 | 32 | M | 2 |  |  |  | ROZPOCET | 0 | 0 | 0 | 0 | 0 | 1 | 0 | 16 | -1217457554
| VV |  | 3950*1,05 "Přepočtené koeficientem množství |  | 4147.5 | [12 empty] | VV | 2 | 2 | True | 1 | ROZPOCET
| D | HZS | Hodinové zúčtovací sazby |  |  |  | 0 |  |  |  |  | 0 |  | 0 |  | 0 | 4 | D | 0 |  |  |  | ROZPOCET | [6 empty] | 0
158 | K | HZS4212 | Hodinové zúčtovací sazby ostatních profesí revizní a kontrolní činnost revizní technik specialista | hod | 24 |  | 0 | CS ÚRS 2026 01 |  | základní |  | 0 | 0 | 0 | 0 | 0 | 512 | K | 1 |  |  |  | ROZPOCET | 0 | 0 | 0 | 0 | 0 | 1 | 0 | 512 | 1884557872
| Online PSC |  | https://podminky.urs.cz/item/CS_URS_2026_01/HZS4212 | [14 empty] | Online PSC | 1
| D | VRN | Vedlejší rozpočtové náklady |  |  |  | 0 |  |  |  |  | 0 |  | 0 |  | 0 | 5 | D | 0 |  |  |  | ROZPOCET | [6 empty] | 0
| D | VRN3 | Zařízení staveniště |  |  |  | 0 |  |  |  |  | 0 |  | 0 |  | 0 | 5 | D | 1 |  |  |  | ROZPOCET | [6 empty] | 0
159 | K | 032904001R | Náklady na provoz staveniště (vypuštění vody z rozvodů 6m3, včetně odčerpání vody) | soub | 1 |  | 0 |  |  | základní |  | 0 | 0 | 0 | 0 | 0 | 1024 | K | 2 |  |  |  | ROZPOCET | 0 | 0 | 0 | 0 | 0 | 1 | 0 | 1024 | -856999359

## D.1.2.3 - Plynová kotelna...
{196c31d5-3fca-4862-9621-3c7467216d99}
2
| KRYCÍ LIST SOUPISU PRACÍ | [7 empty] | v --- níže se nacházejí doplnkové a pomocné údaje k sestavám --- v | [8 empty] | False
Stavba:
ENERGETICKÉ ÚSPORY BUDOVY ZUŠ ROKYCANY
Objekt:
UZ_N_EU - Uznatelné náklady_ENERGETICKÉ ÚSPORY
Soupis:
D.1.2 - TECHNIKA PROSTŘEDÍ STAVEB
Úroveň 3:
D.1.2.3 - Plynová kotelna - technologie
| KSO: |  |  |  |  | CC-CZ:
| Místo: |  | Jiráskova 181, 337 01 Rokycany |  |  | Datum: | 31. 3. 2026
| Zadavatel: |  |  |  |  | IČ: | 48380156
|  | Základní umělecká škola Rokycany, Jiráskova 181 |  |  |  | DIČ:
| Účastník: |  |  |  |  | IČ: | Vyplň údaj
|  | Vyplň údaj |  |  |  | DIČ: | Vyplň údaj
| Projektant: |  |  |  |  | IČ: | 28031008
|  | GREENTHERM CAD s.r.o. |  |  |  | DIČ: | CZ28031008
| Zpracovatel: |  |  |  |  | IČ: | 04382196
|  | Eva Vopalecká |  |  |  | DIČ:
Poznámka:
Soupis prací je sestaven s využitím Cenové soustavy ÚRS. Položky, které pochází z této cenové soustavy, jsou ve sloupci 'Cenová soustava' označeny popisem 'CS ÚRS' a úrovní příslušného kalendářního pololetí. Veškeré další informace vymezující popis a podmínky použití těchto položek z Cenové soustavy, které nejsou uvedeny přímo v soupisu prací, jsou neomezeně dálkově k dispozici na webu podminky.urs.cz.
| Cena bez DPH | [5 empty] | 0
|  |  | Základ daně |  |  | Sazba daně | Výše daně
| DPH | základní | 0 |  |  | 21% | 0
|  | snížená | 0 |  |  | 12% | 0
|  | zákl. přenesená | 0 |  |  | 21% | 0
|  | sníž. přenesená | 0 |  |  | 12% | 0
|  | nulová | 0 |  |  | 0% | 0
| Cena s DPH |  |  | v | CZK |  | 0
REKAPITULACE ČLENĚNÍ SOUPISU PRACÍ
Stavba:
ENERGETICKÉ ÚSPORY BUDOVY ZUŠ ROKYCANY
Objekt:
UZ_N_EU - Uznatelné náklady_ENERGETICKÉ ÚSPORY
Soupis:
D.1.2 - TECHNIKA PROSTŘEDÍ STAVEB
Úroveň 3:
D.1.2.3 - Plynová kotelna - technologie
Místo: |  |  | Jiráskova 181, 337 01 Rokycany |  |  | Datum: | 31. 3. 2026
Zadavatel: |  |  | Základní umělecká škola Rokycany, Jiráskova 181 |  |  | Projektant: | GREENTHERM CAD s.r.o.
Účastník: |  |  | Vyplň údaj |  |  | Zpracovatel: | Eva Vopalecká
Kód dílu - Popis | [6 empty] | Cena celkem [CZK]
Náklady stavby celkem | [6 empty] | 0 | [11 empty] | -1
| HSV - Práce a dodávky HSV | [5 empty] | 0
| 9 - Ostatní konstrukce a práce, bourání | [5 empty] | 0
| 997 - Doprava suti a vybouraných hmot | [5 empty] | 0
| PSV - Práce a dodávky PSV | [5 empty] | 0
| 713 - Izolace tepelné | [5 empty] | 0
| 721 - Zdravotechnika - vnitřní kanalizace | [5 empty] | 0
| 722 - Zdravotechnika - vnitřní vodovod | [5 empty] | 0
| 723 - Zdravotechnika - vnitřní plynovod | [5 empty] | 0
| 724 - Zdravotechnika - strojní vybavení | [5 empty] | 0
| 731 - Ústřední vytápění - kotelny | [5 empty] | 0
| 732 - Ústřední vytápění - strojovny | [5 empty] | 0
| 733 - Ústřední vytápění - rozvodné potrubí | [5 empty] | 0
| 734 - Ústřední vytápění - armatury | [5 empty] | 0
| 742-01 - Komponenty | [5 empty] | 0
| 767 - Konstrukce zámečnické | [5 empty] | 0
| 783 - Dokončovací práce - nátěry | [5 empty] | 0
| M - Práce a dodávky M | [5 empty] | 0
| 23-M - Montáže potrubí | [5 empty] | 0
| HZS - Hodinové zúčtovací sazby | [5 empty] | 0
SOUPIS PRACÍ
Stavba:
ENERGETICKÉ ÚSPORY BUDOVY ZUŠ ROKYCANY
Objekt:
UZ_N_EU - Uznatelné náklady_ENERGETICKÉ ÚSPORY
Soupis:
D.1.2 - TECHNIKA PROSTŘEDÍ STAVEB
Úroveň 3:
D.1.2.3 - Plynová kotelna - technologie
Místo: |  |  | Jiráskova 181, 337 01 Rokycany |  |  | Datum: | 31. 3. 2026
Zadavatel: |  |  | Základní umělecká škola Rokycany, Jiráskova 181 |  |  | Projektant: | GREENTHERM CAD s.r.o.
Účastník: |  |  | Vyplň údaj |  |  | Zpracovatel: | Eva Vopalecká
PČ | Typ | Kód | Popis | MJ | Množství | J.cena [CZK] | Cena celkem [CZK] | Cenová soustava |  | DPH | J. Nh [h] | Nh celkem [h] | J. hmotnost [t] | Hmotnost celkem [t] | J. suť [t] | Suť Celkem [t]
Náklady soupisu celkem | [6 empty] | 0 |  |  |  |  | 0 |  | 4.2817 |  | 0.5085 |  | D | -1 | [10 empty] | 0
| D | HSV | Práce a dodávky HSV |  |  |  | 0 |  |  |  |  | 0 |  | 0.00062 |  | 0 | 1 | D | 0 |  |  |  | ROZPOCET | [6 empty] | 0
| D | 9 | Ostatní konstrukce a práce, bourání |  |  |  | 0 |  |  |  |  | 0 |  | 0.00062 |  | 0 | 1 | D | 1 |  |  |  | ROZPOCET | [6 empty] | 0
1 | K | 941211112 | Lešení řadové rámové lehké pracovní s podlahami s provozním zatížením tř. 3 do 200 kg/m2 šířky tř. SW06 od 0,6 do 0,9 m výšky přes 10 do 25 m montáž | m2 | 22 |  | 0 | CS ÚRS 2026 01 |  | základní |  | 0 | 0 | 0 | 0 | 0 | 4 | K | 2 |  |  |  | ROZPOCET | 0 | 0 | 0 | 0 | 0 | 1 | 0 | 4 | 1580998485
| Online PSC |  | https://podminky.urs.cz/item/CS_URS_2026_01/941211112 | [14 empty] | Online PSC | 2
2 | K | 941211212 | Lešení řadové rámové lehké pracovní s podlahami s provozním zatížením tř. 3 do 200 kg/m2 šířky tř. SW06 od 0,6 do 0,9 m výšky přes 10 do 25 m příplatek za každý den použití | m2 | 154 |  | 0 | CS ÚRS 2026 01 |  | základní |  | 0 | 0 | 0 | 0 | 0 | 4 | K | 2 |  |  |  | ROZPOCET | 0 | 0 | 0 | 0 | 0 | 1 | 0 | 4 | -1427756854
| Online PSC |  | https://podminky.urs.cz/item/CS_URS_2026_01/941211212 | [14 empty] | Online PSC | 2
3 | K | 941211812 | Lešení řadové rámové lehké pracovní s podlahami s provozním zatížením tř. 3 do 200 kg/m2 šířky tř. SW06 od 0,6 do 0,9 m výšky přes 10 do 25 m demontáž | m2 | 22 |  | 0 | CS ÚRS 2026 01 |  | základní |  | 0 | 0 | 0 | 0 | 0 | 4 | K | 2 |  |  |  | ROZPOCET | 0 | 0 | 0 | 0 | 0 | 1 | 0 | 4 | 2049402149
| Online PSC |  | https://podminky.urs.cz/item/CS_URS_2026_01/941211812 | [14 empty] | Online PSC | 2
4 | K | 952901110R | Požární dohled | hod | 32 |  | 0 |  |  | základní |  | 0 | 1e-05 | 0.00032 | 0 | 0 | 4 | K | 2 |  |  |  | ROZPOCET | 0 | 0 | 0 | 0 | 0 | 1 | 0 | 4 | -975460358
5 | K | 952902021 | Čištění budov při provádění oprav a udržovacích prací podlah hladkých zametením | m2 | 92 |  | 0 | CS ÚRS 2026 01 |  | základní |  | 0 | 0 | 0 | 0 | 0 | 4 | K | 2 |  |  |  | ROZPOCET | 0 | 0 | 0 | 0 | 0 | 1 | 0 | 4 | 1058610539
| Online PSC |  | https://podminky.urs.cz/item/CS_URS_2026_01/952902021 | [14 empty] | Online PSC | 2
6 | K | 952902031 | Čištění budov při provádění oprav a udržovacích prací podlah hladkých omytím | m2 | 48 |  | 0 | CS ÚRS 2026 01 |  | základní |  | 0 | 6.25e-06 | 0.0003 | 0 | 0 | 4 | K | 2 |  |  |  | ROZPOCET | 0 | 0 | 0 | 0 | 0 | 1 | 0 | 4 | -1074176717
| Online PSC |  | https://podminky.urs.cz/item/CS_URS_2026_01/952902031 | [14 empty] | Online PSC | 2
| D | 997 | Doprava suti a vybouraných hmot |  |  |  | 0 |  |  |  |  | 0 |  | 0 |  | 0 | 1 | D | 1 |  |  |  | ROZPOCET | [6 empty] | 0
7 | K | 997013114 | Vnitrostaveništní doprava suti a vybouraných hmot vodorovně do 50 m s naložením základní pro budovy a haly výšky přes 12 do 15 m | t | 0.509 |  | 0 | CS ÚRS 2026 01 |  | základní |  | 0 | 0 | 0 | 0 | 0 | 4 | K | 2 |  |  |  | ROZPOCET | 0 | 0 | 0 | 0 | 0 | 1 | 0 | 4 | -1230817972
| Online PSC |  | https://podminky.urs.cz/item/CS_URS_2026_01/997013114 | [14 empty] | Online PSC | 2
8 | K | 997013501 | Odvoz suti a vybouraných hmot na skládku nebo meziskládku se složením, na vzdálenost do 1 km | t | 0.509 |  | 0 | CS ÚRS 2026 01 |  | základní |  | 0 | 0 | 0 | 0 | 0 | 4 | K | 2 |  |  |  | ROZPOCET | 0 | 0 | 0 | 0 | 0 | 1 | 0 | 4 | -845135046
| Online PSC |  | https://podminky.urs.cz/item/CS_URS_2026_01/997013501 | [14 empty] | Online PSC | 2
9 | K | 997013509 | Odvoz suti a vybouraných hmot na skládku nebo meziskládku se složením, na vzdálenost Příplatek k ceně za každý další započatý 1 km přes 1 km | t | 15.27 |  | 0 | CS ÚRS 2026 01 |  | základní |  | 0 | 0 | 0 | 0 | 0 | 4 | K | 2 |  |  |  | ROZPOCET | 0 | 0 | 0 | 0 | 0 | 1 | 0 | 4 | -2127908292
| Online PSC |  | https://podminky.urs.cz/item/CS_URS_2026_01/997013509 | [14 empty] | Online PSC | 2
| VV |  | 0,509*30 'Přepočtené koeficientem množství |  | 15.27 | [12 empty] | VV | 2 | 2 | False | 1 | ROZPOCET
10 | K | 997013869 | Poplatek za předání stavebního odpadu recyklačnímu zařízení ze směsí nebo oddělených frakcí betonu, cihel a keramických výrobků zatříděného do Katalogu odpadů pod kódem 17 01 07 | t | 0.509 |  | 0 | CS ÚRS 2026 01 |  | základní |  | 0 | 0 | 0 | 0 | 0 | 4 | K | 2 |  |  |  | ROZPOCET | 0 | 0 | 0 | 0 | 0 | 1 | 0 | 4 | 822288283
| Online PSC |  | https://podminky.urs.cz/item/CS_URS_2026_01/997013869 | [14 empty] | Online PSC | 2
| D | PSV | Práce a dodávky PSV |  |  |  | 0 |  |  |  |  | 0 |  | 4.2478 |  | 0.5085 | 2 | D | 0 |  |  |  | ROZPOCET | [6 empty] | 0
| D | 713 | Izolace tepelné |  |  |  | 0 |  |  |  |  | 0 |  | 0.09071 |  | 0 | 2 | D | 1 |  |  |  | ROZPOCET | [6 empty] | 0
11 | K | 713463211 | Montáž izolace tepelné potrubí a ohybů tvarovkami nebo deskami potrubními pouzdry s povrchovou úpravou hliníkovou fólií (izolační materiál ve specifikaci) přelepenými samolepící hliníkovou páskou potrubí jednovrstvá D do 50 mm | m | 36 |  | 0 | CS ÚRS 2026 01 |  | základní |  | 0 | 0.00019233 | 0.0069239 | 0 | 0 | 16 | K | 2 |  |  |  | ROZPOCET | 0 | 0 | 0 | 0 | 0 | 1 | 0 | 16 | 860544692
| Online PSC |  | https://podminky.urs.cz/item/CS_URS_2026_01/713463211 | [14 empty] | Online PSC | 2
12 | M | 63154003 | pouzdro izolační potrubní z minerální vlny s Al fólií max. 250/100°C 18/20mm | m | 10.2 |  | 0 | CS ÚRS 2026 01 |  | základní |  | 0 | 0.00025 | 0.00255 | 0 | 0 | 32 | M | 2 |  |  |  | ROZPOCET | 0 | 0 | 0 | 0 | 0 | 1 | 0 | 16 | -156412097
| VV |  | 10*1,02 "Přepočtené koeficientem množství |  | 10.2 | [12 empty] | VV | 2 | 2 | True | 1 | ROZPOCET
13 | M | 63154531 | pouzdro izolační potrubní z minerální vlny s Al fólií max. 250/100°C 28/30mm | m | 26.52 |  | 0 | CS ÚRS 2026 01 |  | základní |  | 0 | 0.00029 | 0.0076908 | 0 | 0 | 32 | M | 2 |  |  |  | ROZPOCET | 0 | 0 | 0 | 0 | 0 | 1 | 0 | 16 | 876357057
| VV |  | 26*1,02 "Přepočtené koeficientem množství |  | 26.52 | [12 empty] | VV | 2 | 2 | True | 1 | ROZPOCET
14 | M | 63154001 | páska samolepící hliníková š 50mm dl 50m | m | 36.72 |  | 0 | CS ÚRS 2026 01 |  | základní |  | 0 | 9e-05 | 0.0033048 | 0 | 0 | 32 | M | 2 |  |  |  | ROZPOCET | 0 | 0 | 0 | 0 | 0 | 1 | 0 | 16 | -602440532
| VV |  | 36*1,02 "Přepočtené koeficientem množství |  | 36.72 | [12 empty] | VV | 2 | 2 | True | 1 | ROZPOCET
15 | K | 713463212 | Montáž izolace tepelné potrubí a ohybů tvarovkami nebo deskami potrubními pouzdry s povrchovou úpravou hliníkovou fólií (izolační materiál ve specifikaci) přelepenými samolepící hliníkovou páskou potrubí jednovrstvá D přes 50 do 100 mm | m | 49 |  | 0 | CS ÚRS 2026 01 |  | základní |  | 0 | 0.00026694 | 0.01308 | 0 | 0 | 16 | K | 2 |  |  |  | ROZPOCET | 0 | 0 | 0 | 0 | 0 | 1 | 0 | 16 | 1685030162
| Online PSC |  | https://podminky.urs.cz/item/CS_URS_2026_01/713463212 | [14 empty] | Online PSC | 2
16 | M | 63154577 | pouzdro izolační potrubní z minerální vlny s Al fólií max. 250/100°C 76/40mm | m | 34.68 |  | 0 | CS ÚRS 2026 01 |  | základní |  | 0 | 0.00102 | 0.035374 | 0 | 0 | 32 | M | 2 |  |  |  | ROZPOCET | 0 | 0 | 0 | 0 | 0 | 1 | 0 | 16 | -270370272
| VV |  | 34*1,02 "Přepočtené koeficientem množství |  | 34.68 | [12 empty] | VV | 2 | 2 | True | 1 | ROZPOCET
17 | M | 63154578 | pouzdro izolační potrubní z minerální vlny s Al fólií max. 250/100°C 89/40mm | m | 15.3 |  | 0 | CS ÚRS 2026 01 |  | základní |  | 0 | 0.00113 | 0.017289 | 0 | 0 | 32 | M | 2 |  |  |  | ROZPOCET | 0 | 0 | 0 | 0 | 0 | 1 | 0 | 16 | -1573354516
| VV |  | 15*1,02 "Přepočtené koeficientem množství |  | 15.3 | [12 empty] | VV | 2 | 2 | True | 1 | ROZPOCET
18 | M | 63154001 | páska samolepící hliníková š 50mm dl 50m | m | 49.98 |  | 0 | CS ÚRS 2026 01 |  | základní |  | 0 | 9e-05 | 0.0044982 | 0 | 0 | 32 | M | 2 |  |  |  | ROZPOCET | 0 | 0 | 0 | 0 | 0 | 1 | 0 | 16 | 1319506362
| VV |  | 49*1,02 "Přepočtené koeficientem množství |  | 49.98 | [12 empty] | VV | 2 | 2 | True | 1 | ROZPOCET
19 | K | 998713101 | Přesun hmot pro izolace tepelné stanovený z hmotnosti přesunovaného materiálu vodorovná dopravní vzdálenost do 50 m s užitím mechanizace v objektech výšky do 6 m | t | 0.091 |  | 0 | CS ÚRS 2026 01 |  | základní |  | 0 | 0 | 0 | 0 | 0 | 16 | K | 2 |  |  |  | ROZPOCET | 0 | 0 | 0 | 0 | 0 | 1 | 0 | 16 | 2044466451
| Online PSC |  | https://podminky.urs.cz/item/CS_URS_2026_01/998713101 | [14 empty] | Online PSC | 2
| D | 721 | Zdravotechnika - vnitřní kanalizace |  |  |  | 0 |  |  |  |  | 0 |  | 0.0049112 |  | 0 | 2 | D | 1 |  |  |  | ROZPOCET | [6 empty] | 0
20 | K | 721174041 | Potrubí z trub polypropylenových připojovací DN 32 | m | 10 |  | 0 | CS ÚRS 2026 01 |  | základní |  | 0 | 0.0004049 | 0.004049 | 0 | 0 | 16 | K | 2 |  |  |  | ROZPOCET | 0 | 0 | 0 | 0 | 0 | 1 | 0 | 16 | -2015476477
| Online PSC |  | https://podminky.urs.cz/item/CS_URS_2026_01/721174041 | [14 empty] | Online PSC | 2
21 | K | 721174042 | Potrubí z trub polypropylenových připojovací DN 40 | m | 2 |  | 0 | CS ÚRS 2026 01 |  | základní |  | 0 | 0.0004311 | 0.0008622 | 0 | 0 | 16 | K | 2 |  |  |  | ROZPOCET | 0 | 0 | 0 | 0 | 0 | 1 | 0 | 16 | 190341147
| Online PSC |  | https://podminky.urs.cz/item/CS_URS_2026_01/721174042 | [14 empty] | Online PSC | 2
22 | K | 721290111 | Zkouška těsnosti kanalizace v objektech vodou do DN 125 | m | 12 |  | 0 | CS ÚRS 2026 01 |  | základní |  | 0 | 0 | 0 | 0 | 0 | 16 | K | 2 |  |  |  | ROZPOCET | 0 | 0 | 0 | 0 | 0 | 1 | 0 | 16 | -675062224
| Online PSC |  | https://podminky.urs.cz/item/CS_URS_2026_01/721290111 | [14 empty] | Online PSC | 2
23 | K | 721910943 | Pročištění podlahových vpustí do DN 70 | kus | 5 |  | 0 | CS ÚRS 2026 01 |  | základní |  | 0 | 0 | 0 | 0 | 0 | 16 | K | 2 |  |  |  | ROZPOCET | 0 | 0 | 0 | 0 | 0 | 1 | 0 | 16 | -158785916
| Online PSC |  | https://podminky.urs.cz/item/CS_URS_2026_01/721910943 | [14 empty] | Online PSC | 2
24 | K | 998721101 | Přesun hmot pro vnitřní kanalizaci stanovený z hmotnosti přesunovaného materiálu vodorovná dopravní vzdálenost do 50 m základní v objektech výšky do 6 m | t | 0.005 |  | 0 | CS ÚRS 2026 01 |  | základní |  | 0 | 0 | 0 | 0 | 0 | 16 | K | 2 |  |  |  | ROZPOCET | 0 | 0 | 0 | 0 | 0 | 1 | 0 | 16 | 560534718
| Online PSC |  | https://podminky.urs.cz/item/CS_URS_2026_01/998721101 | [14 empty] | Online PSC | 2
| D | 722 | Zdravotechnika - vnitřní vodovod |  |  |  | 0 |  |  |  |  | 0 |  | 0.038115 |  | 0 | 2 | D | 1 |  |  |  | ROZPOCET | [6 empty] | 0
25 | K | 722175022 | Potrubí z trubek polypropylenových spojovaných svařováním z jednovrstvého PP-RCT S4 (PN 10) D 20/2,3 | m | 2 |  | 0 | CS ÚRS 2026 01 |  | základní |  | 0 | 0.0004863 | 0.0009726 | 0 | 0 | 16 | K | 2 |  |  |  | ROZPOCET | 0 | 0 | 0 | 0 | 0 | 1 | 0 | 16 | -1041012870
| Online PSC |  | https://podminky.urs.cz/item/CS_URS_2026_01/722175022 | [14 empty] | Online PSC | 2
26 | K | 722175023 | Potrubí z trubek polypropylenových spojovaných svařováním z jednovrstvého PP-RCT S4 (PN 10) D 25/2,8 | m | 8 |  | 0 | CS ÚRS 2026 01 |  | základní |  | 0 | 0.00087958 | 0.0070366 | 0 | 0 | 16 | K | 2 |  |  |  | ROZPOCET | 0 | 0 | 0 | 0 | 0 | 1 | 0 | 16 | 451524200
| Online PSC |  | https://podminky.urs.cz/item/CS_URS_2026_01/722175023 | [14 empty] | Online PSC | 2
27 | K | 722175025 | Potrubí z trubek polypropylenových spojovaných svařováním z jednovrstvého PP-RCT S4 (PN 10) D 40/4,5 | m | 10 |  | 0 | CS ÚRS 2026 01 |  | základní |  | 0 | 0.0021299 | 0.021299 | 0 | 0 | 16 | K | 2 |  |  |  | ROZPOCET | 0 | 0 | 0 | 0 | 0 | 1 | 0 | 16 | 1006042105
| Online PSC |  | https://podminky.urs.cz/item/CS_URS_2026_01/722175025 | [14 empty] | Online PSC | 2
28 | K | 722181211 | Ochrana potrubí termoizolačními trubicemi z pěnového polyetylenu PE přilepenými v příčných a podélných spojích, tloušťky izolace do 6 mm, vnitřního průměru izolace DN do 22 mm | m | 2 |  | 0 | CS ÚRS 2026 01 |  | základní |  | 0 | 4.206e-05 | 8.412e-05 | 0 | 0 | 16 | K | 2 |  |  |  | ROZPOCET | 0 | 0 | 0 | 0 | 0 | 1 | 0 | 16 | 1152967036
| Online PSC |  | https://podminky.urs.cz/item/CS_URS_2026_01/722181211 | [14 empty] | Online PSC | 2
29 | K | 722181212 | Ochrana potrubí termoizolačními trubicemi z pěnového polyetylenu PE přilepenými v příčných a podélných spojích, tloušťky izolace do 6 mm, vnitřního průměru izolace DN přes 22 do 32 mm | m | 8 |  | 0 | CS ÚRS 2026 01 |  | základní |  | 0 | 4.225e-05 | 0.000338 | 0 | 0 | 16 | K | 2 |  |  |  | ROZPOCET | 0 | 0 | 0 | 0 | 0 | 1 | 0 | 16 | -323959134
| Online PSC |  | https://podminky.urs.cz/item/CS_URS_2026_01/722181212 | [14 empty] | Online PSC | 2
30 | K | 722182011 | Podpůrný žlab pro potrubí průměru D 20 | m | 2 |  | 0 | CS ÚRS 2026 01 |  | základní |  | 0 | 0.0001919 | 0.0003838 | 0 | 0 | 16 | K | 2 |  |  |  | ROZPOCET | 0 | 0 | 0 | 0 | 0 | 1 | 0 | 16 | 1622675524
| Online PSC |  | https://podminky.urs.cz/item/CS_URS_2026_01/722182011 | [14 empty] | Online PSC | 2
31 | K | 722182012 | Podpůrný žlab pro potrubí průměru D 25 | m | 8 |  | 0 | CS ÚRS 2026 01 |  | základní |  | 0 | 0.0002525 | 0.00202 | 0 | 0 | 16 | K | 2 |  |  |  | ROZPOCET | 0 | 0 | 0 | 0 | 0 | 1 | 0 | 16 | 46800158
| Online PSC |  | https://podminky.urs.cz/item/CS_URS_2026_01/722182012 | [14 empty] | Online PSC | 2
32 | K | 722182014 | Podpůrný žlab pro potrubí průměru D 40 | m | 10 |  | 0 | CS ÚRS 2026 01 |  | základní |  | 0 | 0.0002727 | 0.002727 | 0 | 0 | 16 | K | 2 |  |  |  | ROZPOCET | 0 | 0 | 0 | 0 | 0 | 1 | 0 | 16 | -1731504297
| Online PSC |  | https://podminky.urs.cz/item/CS_URS_2026_01/722182014 | [14 empty] | Online PSC | 2
33 | K | 722224152 | Armatury s jedním závitem ventily kulové zahradní uzávěry PN 15 do 120° C G 1/2" - 3/4" | kus | 1 |  | 0 | CS ÚRS 2026 01 |  | základní |  | 0 | 0.00021957 | 0.00021957 | 0 | 0 | 16 | K | 2 |  |  |  | ROZPOCET | 0 | 0 | 0 | 0 | 0 | 1 | 0 | 16 | -85891083
| Online PSC |  | https://podminky.urs.cz/item/CS_URS_2026_01/722224152 | [14 empty] | Online PSC | 2
34 | K | 722231072 | Armatury se dvěma závity ventily zpětné mosazné PN 10 do 110°C G 1/2" | kus | 1 |  | 0 | CS ÚRS 2026 01 |  | základní |  | 0 | 0.00011957 | 0.00011957 | 0 | 0 | 16 | K | 2 |  |  |  | ROZPOCET | 0 | 0 | 0 | 0 | 0 | 1 | 0 | 16 | -1567968896
| Online PSC |  | https://podminky.urs.cz/item/CS_URS_2026_01/722231072 | [14 empty] | Online PSC | 2
35 | K | 722232044 | Armatury se dvěma závity kulové kohouty PN 42 do 185 °C přímé vnitřní závit G 3/4" | kus | 1 |  | 0 | CS ÚRS 2026 01 |  | základní |  | 0 | 0.00033957 | 0.00033957 | 0 | 0 | 16 | K | 2 |  |  |  | ROZPOCET | 0 | 0 | 0 | 0 | 0 | 1 | 0 | 16 | 1123065918
| Online PSC |  | https://podminky.urs.cz/item/CS_URS_2026_01/722232044 | [14 empty] | Online PSC | 2
36 | K | 722232502 | Armatury se dvěma závity potrubní oddělovače vnější závit PN 10 do 65 °C G 3/4" | kus | 1 |  | 0 | CS ÚRS 2026 01 |  | základní |  | 0 | 0.0019996 | 0.0019996 | 0 | 0 | 16 | K | 2 |  |  |  | ROZPOCET | 0 | 0 | 0 | 0 | 0 | 1 | 0 | 16 | 2035136764
| Online PSC |  | https://podminky.urs.cz/item/CS_URS_2026_01/722232502 | [14 empty] | Online PSC | 2
37 | K | 722290234 | Zkoušky, proplach a desinfekce vodovodního potrubí proplach a desinfekce vodovodního potrubí do DN 80 | m | 20 |  | 0 | CS ÚRS 2026 01 |  | základní |  | 0 | 1e-05 | 0.0002 | 0 | 0 | 16 | K | 2 |  |  |  | ROZPOCET | 0 | 0 | 0 | 0 | 0 | 1 | 0 | 16 | -1522070353
| Online PSC |  | https://podminky.urs.cz/item/CS_URS_2026_01/722290234 | [14 empty] | Online PSC | 2
38 | K | 722290246 | Zkoušky, proplach a desinfekce vodovodního potrubí zkoušky těsnosti vodovodního potrubí plastového do DN 40 | m | 20 |  | 0 | CS ÚRS 2026 01 |  | základní |  | 0 | 1.8816e-05 | 0.00037633 | 0 | 0 | 16 | K | 2 |  |  |  | ROZPOCET | 0 | 0 | 0 | 0 | 0 | 1 | 0 | 16 | 1196514462
| Online PSC |  | https://podminky.urs.cz/item/CS_URS_2026_01/722290246 | [14 empty] | Online PSC | 2
39 | K | 998722101 | Přesun hmot pro vnitřní vodovod stanovený z hmotnosti přesunovaného materiálu vodorovná dopravní vzdálenost do 50 m základní v objektech výšky do 6 m | t | 0.038 |  | 0 | CS ÚRS 2026 01 |  | základní |  | 0 | 0 | 0 | 0 | 0 | 16 | K | 2 |  |  |  | ROZPOCET | 0 | 0 | 0 | 0 | 0 | 1 | 0 | 16 | -1703509821
| Online PSC |  | https://podminky.urs.cz/item/CS_URS_2026_01/998722101 | [14 empty] | Online PSC | 2
| D | 723 | Zdravotechnika - vnitřní plynovod |  |  |  | 0 |  |  |  |  | 0 |  | 0.26151 |  | 0.0645 | 2 | D | 1 |  |  |  | ROZPOCET | [6 empty] | 0
40 | K | 723111202 | Potrubí z ocelových trubek závitových černých spojovaných svařováním, bezešvých běžných DN 15 | m | 2 |  | 0 | CS ÚRS 2026 01 |  | základní |  | 0 | 0.0014702 | 0.0029404 | 0 | 0 | 16 | K | 2 |  |  |  | ROZPOCET | 0 | 0 | 0 | 0 | 0 | 1 | 0 | 16 | -873864517
| Online PSC |  | https://podminky.urs.cz/item/CS_URS_2026_01/723111202 | [14 empty] | Online PSC | 2
41 | K | 723111203 | Potrubí z ocelových trubek závitových černých spojovaných svařováním, bezešvých běžných DN 20 | m | 12 |  | 0 | CS ÚRS 2026 01 |  | základní |  | 0 | 0.0018474 | 0.022168 | 0 | 0 | 16 | K | 2 |  |  |  | ROZPOCET | 0 | 0 | 0 | 0 | 0 | 1 | 0 | 16 | -739823707
| Online PSC |  | https://podminky.urs.cz/item/CS_URS_2026_01/723111203 | [14 empty] | Online PSC | 2
42 | K | 723111204 | Potrubí z ocelových trubek závitových černých spojovaných svařováním, bezešvých běžných DN 25 | m | 3 |  | 0 | CS ÚRS 2026 01 |  | základní |  | 0 | 0.0026976 | 0.0080929 | 0 | 0 | 16 | K | 2 |  |  |  | ROZPOCET | 0 | 0 | 0 | 0 | 0 | 1 | 0 | 16 | 188565399
| Online PSC |  | https://podminky.urs.cz/item/CS_URS_2026_01/723111204 | [14 empty] | Online PSC | 2
43 | K | 723111206 | Potrubí z ocelových trubek závitových černých spojovaných svařováním, bezešvých běžných DN 40 | m | 7 |  | 0 | CS ÚRS 2026 01 |  | základní |  | 0 | 0.0039593 | 0.027715 | 0 | 0 | 16 | K | 2 |  |  |  | ROZPOCET | 0 | 0 | 0 | 0 | 0 | 1 | 0 | 16 | -1613516425
| Online PSC |  | https://podminky.urs.cz/item/CS_URS_2026_01/723111206 | [14 empty] | Online PSC | 2
44 | K | 723111210R | Tlaková zkouška potrubí plynovodu | HZS | 24 |  | 0 |  |  | základní |  | 0 | 0.00096 | 0.02304 | 0 | 0 | 16 | K | 2 |  |  |  | ROZPOCET | 0 | 0 | 0 | 0 | 0 | 1 | 0 | 16 | 2008630972
45 | K | 723120804 | Demontáž potrubí svařovaného z ocelových trubek závitových do DN 25 | m | 30 |  | 0 | CS ÚRS 2026 01 |  | základní |  | 0 | 0.00011242 | 0.0033726 | 0.00215 | 0.0645 | 16 | K | 2 |  |  |  | ROZPOCET | 0 | 0 | 0 | 0 | 0 | 1 | 0 | 16 | 362197604
| Online PSC |  | https://podminky.urs.cz/item/CS_URS_2026_01/723120804 | [14 empty] | Online PSC | 2
46 | K | 723150313 | Potrubí z ocelových trubek hladkých černých spojovaných svařováním tvářených za tepla Ø 76/3,2 | m | 6 |  | 0 | CS ÚRS 2026 01 |  | základní |  | 0 | 0.0067998 | 0.040799 | 0 | 0 | 16 | K | 2 |  |  |  | ROZPOCET | 0 | 0 | 0 | 0 | 0 | 1 | 0 | 16 | 246888862
| Online PSC |  | https://podminky.urs.cz/item/CS_URS_2026_01/723150313 | [14 empty] | Online PSC | 2
47 | K | 723150317 | Potrubí z ocelových trubek hladkých černých spojovaných svařováním tvářených za tepla Ø 159/4,5 | m | 5 |  | 0 | CS ÚRS 2026 01 |  | základní |  | 0 | 0.01888 | 0.094399 | 0 | 0 | 16 | K | 2 |  |  |  | ROZPOCET | 0 | 0 | 0 | 0 | 0 | 1 | 0 | 16 | -2127518798
| Online PSC |  | https://podminky.urs.cz/item/CS_URS_2026_01/723150317 | [14 empty] | Online PSC | 2
48 | K | 723190206 | Přípojky plynovodní ke strojům a zařízením z trubek ocelových závitových černých spojovaných na závit, bezešvých, běžných DN 40 | soubor | 2 |  | 0 | CS ÚRS 2026 01 |  | základní |  | 0 | 0.010788 | 0.021577 | 0 | 0 | 16 | K | 2 |  |  |  | ROZPOCET | 0 | 0 | 0 | 0 | 0 | 1 | 0 | 16 | -1601791896
| Online PSC |  | https://podminky.urs.cz/item/CS_URS_2026_01/723190206 | [14 empty] | Online PSC | 2
49 | K | 723190901 | Opravy plynovodního potrubí uzavření nebo otevření potrubí | kus | 6 |  | 0 | CS ÚRS 2026 01 |  | základní |  | 0 | 0 | 0 | 0 | 0 | 16 | K | 2 |  |  |  | ROZPOCET | 0 | 0 | 0 | 0 | 0 | 1 | 0 | 16 | -1722445160
| Online PSC |  | https://podminky.urs.cz/item/CS_URS_2026_01/723190901 | [14 empty] | Online PSC | 2
50 | K | 723190907 | Opravy plynovodního potrubí odvzdušnění a napuštění potrubí | m | 58 |  | 0 | CS ÚRS 2026 01 |  | základní |  | 0 | 0 | 0 | 0 | 0 | 16 | K | 2 |  |  |  | ROZPOCET | 0 | 0 | 0 | 0 | 0 | 1 | 0 | 16 | -571925353
| Online PSC |  | https://podminky.urs.cz/item/CS_URS_2026_01/723190907 | [14 empty] | Online PSC | 2
51 | K | 723190910R | Opravy plynovodního potrubí Demontáž stávající technologie plynoinstalace | soubor | 1 |  | 0 |  |  | základní |  | 0 | 0.002 | 0.002 | 0 | 0 | 16 | K | 2 |  |  |  | ROZPOCET | 0 | 0 | 0 | 0 | 0 | 1 | 0 | 16 | 1263215049
52 | K | 723190916 | Opravy plynovodního potrubí navaření odbočky na potrubí DN 40 | kus | 2 |  | 0 | CS ÚRS 2026 01 |  | základní |  | 0 | 0.00025 | 0.0005 | 0 | 0 | 16 | K | 2 |  |  |  | ROZPOCET | 0 | 0 | 0 | 0 | 0 | 1 | 0 | 16 | 1036949207
| Online PSC |  | https://podminky.urs.cz/item/CS_URS_2026_01/723190916 | [14 empty] | Online PSC | 2
53 | K | 723190918 | Opravy plynovodního potrubí navaření odbočky na potrubí DN 65 | kus | 1 |  | 0 | CS ÚRS 2026 01 |  | základní |  | 0 | 0.00045 | 0.00045 | 0 | 0 | 16 | K | 2 |  |  |  | ROZPOCET | 0 | 0 | 0 | 0 | 0 | 1 | 0 | 16 | -1464853922
| Online PSC |  | https://podminky.urs.cz/item/CS_URS_2026_01/723190918 | [14 empty] | Online PSC | 2
54 | K | 723221302 | Armatury s jedním závitem ventily vzorkovací rohové PN 5 vnější závit G 1/2" | kus | 2 |  | 0 | CS ÚRS 2026 01 |  | základní |  | 0 | 0.00017957 | 0.00035914 | 0 | 0 | 16 | K | 2 |  |  |  | ROZPOCET | 0 | 0 | 0 | 0 | 0 | 1 | 0 | 16 | -1356154292
| Online PSC |  | https://podminky.urs.cz/item/CS_URS_2026_01/723221302 | [14 empty] | Online PSC | 2
55 | K | 723231163 | Armatury se dvěma závity kohouty kulové PN 42 do 650°C plnoprůtokové vnitřní závit těžká řada G 3/4" | kus | 2 |  | 0 | CS ÚRS 2026 01 |  | základní |  | 0 | 0.00038 | 0.00076 | 0 | 0 | 16 | K | 2 |  |  |  | ROZPOCET | 0 | 0 | 0 | 0 | 0 | 1 | 0 | 16 | -1960263490
| Online PSC |  | https://podminky.urs.cz/item/CS_URS_2026_01/723231163 | [14 empty] | Online PSC | 2
56 | K | 723231166 | Armatury se dvěma závity kohouty kulové PN 42 do 650°C plnoprůtokové vnitřní závit těžká řada G 1 1/2" | kus | 2 |  | 0 | CS ÚRS 2026 01 |  | základní |  | 0 | 0.0013 | 0.0026 | 0 | 0 | 16 | K | 2 |  |  |  | ROZPOCET | 0 | 0 | 0 | 0 | 0 | 1 | 0 | 16 | -1908789634
| Online PSC |  | https://podminky.urs.cz/item/CS_URS_2026_01/723231166 | [14 empty] | Online PSC | 2
57 | K | 723233114 | Armatury se dvěma závity solenoidové ventily včetně cívky a konektoru s diodou G 1 1/2" | kus | 1 |  | 0 | CS ÚRS 2026 01 |  | základní |  | 0 | 0.006 | 0.006 | 0 | 0 | 16 | K | 2 |  |  |  | ROZPOCET | 0 | 0 | 0 | 0 | 0 | 1 | 0 | 16 | -2062185924
| Online PSC |  | https://podminky.urs.cz/item/CS_URS_2026_01/723233114 | [14 empty] | Online PSC | 2
58 | K | 723239103 | Armatury se dvěma závity montáž armatur se dvěma závity ostatních typů G 1" | kus | 1 |  | 0 | CS ÚRS 2026 01 |  | základní |  | 0 | 0 | 0 | 0 | 0 | 16 | K | 2 |  |  |  | ROZPOCET | 0 | 0 | 0 | 0 | 0 | 1 | 0 | 16 | -2120481610
| Online PSC |  | https://podminky.urs.cz/item/CS_URS_2026_01/723239103 | [14 empty] | Online PSC | 2
59 | M | RMAT0003 | dvoustupňový regulátor tlaku plynu DN25/25-90/2 kPa s možností nastavitelného výstupu | kus | 1 |  | 0 |  |  | základní |  | 0 | 0.002 | 0.002 | 0 | 0 | 32 | M | 2 |  |  |  | ROZPOCET | 0 | 0 | 0 | 0 | 0 | 1 | 0 | 16 | 17101550
60 | K | 723239105 | Armatury se dvěma závity montáž armatur se dvěma závity ostatních typů G 1 1/2" | kus | 1 |  | 0 | CS ÚRS 2026 01 |  | základní |  | 0 | 0 | 0 | 0 | 0 | 16 | K | 2 |  |  |  | ROZPOCET | 0 | 0 | 0 | 0 | 0 | 1 | 0 | 16 | 1330756301
| Online PSC |  | https://podminky.urs.cz/item/CS_URS_2026_01/723239105 | [14 empty] | Online PSC | 2
61 | M | 42931005 | filtr plynový se závitovým připojením PN 6 T 80°C G 6/4" | kus | 1 |  | 0 | CS ÚRS 2026 01 |  | základní |  | 0 | 0.0015 | 0.0015 | 0 | 0 | 32 | M | 2 |  |  |  | ROZPOCET | 0 | 0 | 0 | 0 | 0 | 1 | 0 | 16 | 592532002
62 | K | 723239105 | Armatury se dvěma závity montáž armatur se dvěma závity ostatních typů G 1 1/2" | kus | 1 |  | 0 | CS ÚRS 2026 01 |  | základní |  | 0 | 0 | 0 | 0 | 0 | 16 | K | 2 |  |  |  | ROZPOCET | 0 | 0 | 0 | 0 | 0 | 1 | 0 | 16 | 1236452341
| Online PSC |  | https://podminky.urs.cz/item/CS_URS_2026_01/723239105 | [14 empty] | Online PSC | 2
63 | K | 723239105 | Armatury se dvěma závity montáž armatur se dvěma závity ostatních typů G 1 1/2" | kus | 2 |  | 0 | CS ÚRS 2026 01 |  | základní |  | 0 | 0 | 0 | 0 | 0 | 16 | K | 2 |  |  |  | ROZPOCET | 0 | 0 | 0 | 0 | 0 | 1 | 0 | 16 | -1802726680
| Online PSC |  | https://podminky.urs.cz/item/CS_URS_2026_01/723239105 | [14 empty] | Online PSC | 2
64 | M | 31941938 | šroubení přímé s plochým těsněním s vnitřním závitem černá litina DN 6/4" | kus | 2 |  | 0 | CS ÚRS 2025 02 |  | základní |  | 0 | 0.00062 | 0.00124 | 0 | 0 | 32 | M | 2 |  |  |  | ROZPOCET | 0 | 0 | 0 | 0 | 0 | 1 | 0 | 16 | -1150488207
65 | K | 998723101 | Přesun hmot pro vnitřní plynovod stanovený z hmotnosti přesunovaného materiálu vodorovná dopravní vzdálenost do 50 m základní v objektech výšky do 6 m | t | 0.261 |  | 0 | CS ÚRS 2026 01 |  | základní |  | 0 | 0 | 0 | 0 | 0 | 16 | K | 2 |  |  |  | ROZPOCET | 0 | 0 | 0 | 0 | 0 | 1 | 0 | 16 | -913727687
| Online PSC |  | https://podminky.urs.cz/item/CS_URS_2026_01/998723101 | [14 empty] | Online PSC | 2
| D | 724 | Zdravotechnika - strojní vybavení |  |  |  | 0 |  |  |  |  | 0 |  | 0.03056 |  | 0.192 | 2 | D | 1 |  |  |  | ROZPOCET | [6 empty] | 0
66 | K | 724111811 | Demontáž čerpadel kalových ručních membránových | soubor | 1 |  | 0 | CS ÚRS 2026 01 |  | základní |  | 0 | 0 | 0 | 0.192 | 0.192 | 16 | K | 2 |  |  |  | ROZPOCET | 0 | 0 | 0 | 0 | 0 | 1 | 0 | 16 | 2084727480
| Online PSC |  | https://podminky.urs.cz/item/CS_URS_2026_01/724111811 | [14 empty] | Online PSC | 2
67 | K | 724139101 | Čerpadla vodovodní ruční montáž čerpadel křídlových nebo pístových včetně sacího koše bez potrubí | soubor | 1 |  | 0 | CS ÚRS 2026 01 |  | základní |  | 0 | 0.0015602 | 0.0015602 | 0 | 0 | 16 | K | 2 |  |  |  | ROZPOCET | 0 | 0 | 0 | 0 | 0 | 1 | 0 | 16 | -76742743
| Online PSC |  | https://podminky.urs.cz/item/CS_URS_2026_01/724139101 | [14 empty] | Online PSC | 2
68 | M | 426103901R | čerpadlo ponorné kalové v nerezovém provedení 230 V; Q=1,5m3/h; H=4,5m; 300W; 5/4" (včetně příslušenství, plovák) | kus | 1 |  | 0 |  |  | základní |  | 0 | 0.029 | 0.029 | 0 | 0 | 32 | M | 2 |  |  |  | ROZPOCET | 0 | 0 | 0 | 0 | 0 | 1 | 0 | 16 | 1654985569
| P |  | Poznámka k položce: čerpadlo ponorné kalové v nerezovém provedení 230 V; Q=1,5m3/h; H=4,5m; 300W; 5/4" (včetně příslušenství, plovák) | [14 empty] | P | 2
69 | K | 998724101 | Přesun hmot pro strojní vybavení stanovený z hmotnosti přesunovaného materiálu vodorovná dopravní vzdálenost do 50 m základní v objektech výšky do 6 m | t | 0.031 |  | 0 | CS ÚRS 2026 01 |  | základní |  | 0 | 0 | 0 | 0 | 0 | 16 | K | 2 |  |  |  | ROZPOCET | 0 | 0 | 0 | 0 | 0 | 1 | 0 | 16 | 699690846
| Online PSC |  | https://podminky.urs.cz/item/CS_URS_2026_01/998724101 | [14 empty] | Online PSC | 2
| D | 731 | Ústřední vytápění - kotelny |  |  |  | 0 |  |  |  |  | 0 |  | 1.2138 |  | 0 | 2 | D | 1 |  |  |  | ROZPOCET | [6 empty] | 0
70 | K | 731244116R | Neutralizační box pro kondenzační kotle do 500 kW - montáž | kus | 1 |  | 0 |  |  | základní |  | 0 | 0.0002 | 0.0002 | 0 | 0 | 16 | K | 2 |  |  |  | ROZPOCET | 0 | 0 | 0 | 0 | 0 | 1 | 0 | 16 | 300483841
71 | M | 48481000 | box neutralizační pro neutralizaci kondenzátu | kus | 1 |  | 0 | CS ÚRS 2026 01 |  | základní |  | 0 | 0.01524 | 0.01524 | 0 | 0 | 32 | M | 2 |  |  |  | ROZPOCET | 0 | 0 | 0 | 0 | 0 | 1 | 0 | 16 | 1799652609
72 | M | 484176932R | úpravna vody pro plynové kotle (v souladu s požadavky na kvalitu dle dodavatele technologie kondenzačních kotlů) | kus | 1 |  | 0 |  |  | základní |  | 0 | 0.011 | 0.011 | 0 | 0 | 32 | M | 2 |  |  |  | ROZPOCET | 0 | 0 | 0 | 0 | 0 | 1 | 0 | 16 | -1379128747
73 | K | 731244497R | Montáž kotle ocelového nerezového stacionárního na plyn kondenzačního o výkonu do přes 90 do 250 kW | soubor | 1 |  | 0 |  |  | základní |  | 0 | 0.00455 | 0.00455 | 0 | 0 | 16 | K | 2 |  |  |  | ROZPOCET | 0 | 0 | 0 | 0 | 0 | 1 | 0 | 16 | -65572807
74 | M | 484176940R | kotel ocelový stacionární na plyn s nerezovým výměníkem, kondenzační jm.výkon min.175 kW (43-175 kW) (při dt=80/60°C a modulaci 25-100%), včetně příslušenství (bez požadavku na min.průtok) | kus | 2 |  | 0 |  |  | základní |  | 0 | 0.51 | 1.02 | 0 | 0 | 32 | M | 2 |  |  |  | ROZPOCET | 0 | 0 | 0 | 0 | 0 | 1 | 0 | 16 | -994635691
75 | K | 731341140 | Hadice napouštěcí pryžové Ø 20/28 | m | 10 |  | 0 | CS ÚRS 2026 01 |  | základní |  | 0 | 0.00053 | 0.0053 | 0 | 0 | 16 | K | 2 |  |  |  | ROZPOCET | 0 | 0 | 0 | 0 | 0 | 1 | 0 | 16 | -1195597357
| Online PSC |  | https://podminky.urs.cz/item/CS_URS_2026_01/731341140 | [14 empty] | Online PSC | 2
76 | K | 731810433R | Dodávka a montáž spalinové cesty od kondenzačních kotlů DN160-200 (dvoutrubkový systém) vedené svisle komínovým tělesem o průměru 350 mm (materiál PP/NEREZ) | soubor | 1 |  | 0 |  |  | základní |  | 0 | 0.06508 | 0.06508 | 0 | 0 | 16 | K | 2 |  |  |  | ROZPOCET | 0 | 0 | 0 | 0 | 0 | 1 | 0 | 16 | -1320209160
| P |  | Poznámka k položce: excentrická přechodka DN160/150, s hrdlem DN160 2 trubka DN160 x 500 mm 2 univerzální sada sdružených odvodů spalin pro kaskády kotlů DN200-160 1 koleno s kontrolním otvorem PP DN200 x 87° 1 trubka DN200 x 500 mm 2 trubka DN200 x 1000 mm 2 trubka DN200 x 2000 mm 13 patní koleno s podpěrou DN200 s opěrnou kolejí SS 1 komínový poklop DN200 nerezový, s vyústěním PP-UV černá 1 distanční objímka DN200 nerez 12 komínová zděř DN300/200, nerez 1 kryt zděře DN300, nerez 1 | [14 empty] | P | 2
77 | K | 731810470R | Demontáž nuceného odtahu spalin od plynových závěsných/stacionárních kotlů do pr.250mm | m | 88 |  | 0 |  |  | základní |  | 0 | 0.00105 | 0.0924 | 0 | 0 | 16 | K | 2 |  |  |  | ROZPOCET | 0 | 0 | 0 | 0 | 0 | 1 | 0 | 16 | 394970921
78 | K | 998731101 | Přesun hmot pro kotelny stanovený z hmotnosti přesunovaného materiálu vodorovná dopravní vzdálenost do 50 m základní v objektech výšky do 6 m | t | 1.214 |  | 0 | CS ÚRS 2026 01 |  | základní |  | 0 | 0 | 0 | 0 | 0 | 16 | K | 2 |  |  |  | ROZPOCET | 0 | 0 | 0 | 0 | 0 | 1 | 0 | 16 | 1130189798
| Online PSC |  | https://podminky.urs.cz/item/CS_URS_2026_01/998731101 | [14 empty] | Online PSC | 2
| D | 732 | Ústřední vytápění - strojovny |  |  |  | 0 |  |  |  |  | 0 |  | 1.363 |  | 0.252 | 2 | D | 1 |  |  |  | ROZPOCET | [6 empty] | 0
79 | K | 732100101R | Tlaková a topná zkouška | h | 72 |  | 0 |  |  | základní |  | 0 | 0 | 0 | 0 | 0 | 16 | K | 2 |  |  |  | ROZPOCET | 0 | 0 | 0 | 0 | 0 | 1 | 0 | 16 | -278117811
80 | K | 732100103R | Proplach potrubí vodou | h | 8 |  | 0 |  |  | základní |  | 0 | 0 | 0 | 0 | 0 | 16 | K | 2 |  |  |  | ROZPOCET | 0 | 0 | 0 | 0 | 0 | 1 | 0 | 16 | 465801675
81 | K | 732100104R | Napuštění topného systému | h | 8 |  | 0 |  |  | základní |  | 0 | 0 | 0 | 0 | 0 | 16 | K | 2 |  |  |  | ROZPOCET | 0 | 0 | 0 | 0 | 0 | 1 | 0 | 16 | 1768418352
82 | K | 732100106R | Uvedení kompaktní předávací stanice do provozu | h | 2 |  | 0 |  |  | základní |  | 0 | 0 | 0 | 0 | 0 | 16 | K | 2 |  |  |  | ROZPOCET | 0 | 0 | 0 | 0 | 0 | 1 | 0 | 16 | -760226736
83 | K | 732100107R | Zaškolení obsluhy kompaktní předávací stanice | h | 2 |  | 0 |  |  | základní |  | 0 | 0 | 0 | 0 | 0 | 16 | K | 2 |  |  |  | ROZPOCET | 0 | 0 | 0 | 0 | 0 | 1 | 0 | 16 | 1727834734
84 | K | 732199100 | Montáž štítků orientačních | soubor | 28 |  | 0 | CS ÚRS 2026 01 |  | základní |  | 0 | 0.0011399 | 0.031917 | 0 | 0 | 16 | K | 2 |  |  |  | ROZPOCET | 0 | 0 | 0 | 0 | 0 | 1 | 0 | 16 | -1492508514
| Online PSC |  | https://podminky.urs.cz/item/CS_URS_2026_01/732199100 | [14 empty] | Online PSC | 2
85 | M | RMAT0002 | Štítek popisovací pro technologii PS a kotelen | kus | 28 |  | 0 |  |  | základní |  | 0 | 0.0015 | 0.042 | 0 | 0 | 32 | M | 2 |  |  |  | ROZPOCET | 0 | 0 | 0 | 0 | 0 | 1 | 0 | 16 | -1823037843
86 | K | 732227821R | Demontáž stávající technologie PK a její ekologická likvidace | soubor | 1 |  | 0 |  |  | základní |  | 0 | 0.5 | 0.5 | 0 | 0 | 16 | K | 2 |  |  |  | ROZPOCET | 0 | 0 | 0 | 0 | 0 | 1 | 0 | 16 | 384107164
87 | K | 732229660R | Montáž kompaktních předávacích stanic | soubor | 1 |  | 0 |  |  | základní |  | 0 | 0.09975 | 0.09975 | 0 | 0 | 16 | K | 2 |  |  |  | ROZPOCET | 0 | 0 | 0 | 0 | 0 | 1 | 0 | 16 | 502286594
88 | M | 484877425R | Kompaktní předávací stanice tepla - VZV ÚT 292/350 kW (modul pro R+S 4V, včetně příslušenství, kotlový modul, dopouštění, viz soupiska komponentů) | kus | 1 |  | 0 |  |  | základní |  | 0 | 0.5898 | 0.5898 | 0 | 0 | 32 | M | 2 |  |  |  | ROZPOCET | 0 | 0 | 0 | 0 | 0 | 1 | 0 | 16 | 462430455
89 | M | 48441106R | Kompaktní předávací stanice tepla - snímatelná tepelná izolace pro KPS (R+S 4V, kotlový modul) | soubor | 1 |  | 0 |  |  | základní |  | 0 | 0.00958 | 0.00958 | 0 | 0 | 32 | M | 2 |  |  |  | ROZPOCET | 0 | 0 | 0 | 0 | 0 | 1 | 0 | 16 | -830581342
90 | M | 484877428R | Kompaktní předávací stanice tepla (kotlový modul) - řídící systmém pro KPS a PK | kus | 1 |  | 0 |  |  | základní |  | 0 | 0.028 | 0.028 | 0 | 0 | 32 | M | 2 |  |  |  | ROZPOCET | 0 | 0 | 0 | 0 | 0 | 1 | 0 | 16 | 881468976
91 | K | 732320815 | Demontáž nádrží beztlakých nebo tlakových odpojení od rozvodů potrubí nádrže o obsahu přes 500 do 1 000 l | kus | 2 |  | 0 | CS ÚRS 2026 01 |  | základní |  | 0 | 0 | 0 | 0.126 | 0.252 | 16 | K | 2 |  |  |  | ROZPOCET | 0 | 0 | 0 | 0 | 0 | 1 | 0 | 16 | -126647747
| Online PSC |  | https://podminky.urs.cz/item/CS_URS_2026_01/732320815 | [14 empty] | Online PSC | 2
92 | K | 732332521R | Expanzní automat, řídící jednotka, nádoba základní 500l PN 6 (beztlaká) napětí 230 V se dvěma čerpadly a odplyněním | soubor | 1 |  | 0 |  |  | základní |  | 0 | 0.06191 | 0.06191 | 0 | 0 | 16 | K | 2 |  |  |  | ROZPOCET | 0 | 0 | 0 | 0 | 0 | 1 | 0 | 16 | -1299347102
93 | K | 998732101 | Přesun hmot pro strojovny stanovený z hmotnosti přesunovaného materiálu vodorovná dopravní vzdálenost do 50 m základní v objektech výšky do 6 m | t | 1.363 |  | 0 | CS ÚRS 2026 01 |  | základní |  | 0 | 0 | 0 | 0 | 0 | 16 | K | 2 |  |  |  | ROZPOCET | 0 | 0 | 0 | 0 | 0 | 1 | 0 | 16 | 706567385
| Online PSC |  | https://podminky.urs.cz/item/CS_URS_2026_01/998732101 | [14 empty] | Online PSC | 2
| D | 733 | Ústřední vytápění - rozvodné potrubí |  |  |  | 0 |  |  |  |  | 0 |  | 0.90423 |  | 0 | 2 | D | 1 |  |  |  | ROZPOCET | [6 empty] | 0
94 | K | 733121222 | Potrubí z trubek ocelových hladkých spojovaných svařováním černých bezešvých v kotelnách a strojovnách Ø 76/3,2 | m | 34 |  | 0 | CS ÚRS 2026 01 |  | základní |  | 0 | 0.0079194 | 0.26926 | 0 | 0 | 16 | K | 2 |  |  |  | ROZPOCET | 0 | 0 | 0 | 0 | 0 | 1 | 0 | 16 | -325822261
| Online PSC |  | https://podminky.urs.cz/item/CS_URS_2026_01/733121222 | [14 empty] | Online PSC | 2
95 | K | 733121225 | Potrubí z trubek ocelových hladkých spojovaných svařováním černých bezešvých v kotelnách a strojovnách Ø 89/3,6 | m | 15 |  | 0 | CS ÚRS 2026 01 |  | základní |  | 0 | 0.0095468 | 0.1432 | 0 | 0 | 16 | K | 2 |  |  |  | ROZPOCET | 0 | 0 | 0 | 0 | 0 | 1 | 0 | 16 | 2072863049
| Online PSC |  | https://podminky.urs.cz/item/CS_URS_2026_01/733121225 | [14 empty] | Online PSC | 2
96 | K | 733121228 | Potrubí z trubek ocelových hladkých spojovaných svařováním černých bezešvých v kotelnách a strojovnách Ø 108/4,0 | m | 32 |  | 0 | CS ÚRS 2026 01 |  | základní |  | 0 | 0.013482 | 0.43142 | 0 | 0 | 16 | K | 2 |  |  |  | ROZPOCET | 0 | 0 | 0 | 0 | 0 | 1 | 0 | 16 | -2030362548
| Online PSC |  | https://podminky.urs.cz/item/CS_URS_2026_01/733121228 | [14 empty] | Online PSC | 2
97 | K | 733122223 | Potrubí z trubek ocelových hladkých spojovaných lisováním z uhlíkové oceli tenkostěnné vně pozinkované PN 16, T= +110°C Ø 18/1,2 | m | 10 |  | 0 | CS ÚRS 2026 01 |  | základní |  | 0 | 0.00061052 | 0.0061052 | 0 | 0 | 16 | K | 2 |  |  |  | ROZPOCET | 0 | 0 | 0 | 0 | 0 | 1 | 0 | 16 | -1278867628
| Online PSC |  | https://podminky.urs.cz/item/CS_URS_2026_01/733122223 | [14 empty] | Online PSC | 2
98 | K | 733122225 | Potrubí z trubek ocelových hladkých spojovaných lisováním z uhlíkové oceli tenkostěnné vně pozinkované PN 16, T= +110°C Ø 28/1,5 | m | 26 |  | 0 | CS ÚRS 2026 01 |  | základní |  | 0 | 0.0011841 | 0.030787 | 0 | 0 | 16 | K | 2 |  |  |  | ROZPOCET | 0 | 0 | 0 | 0 | 0 | 1 | 0 | 16 | 21285519
| Online PSC |  | https://podminky.urs.cz/item/CS_URS_2026_01/733122225 | [14 empty] | Online PSC | 2
99 | K | 733124113 | Potrubí z trubek ocelových hladkých zhotovení trubkových přechodů jednostranných přímých z trubek ocelových hladkých kováním DN/DN 1 25/ 15 | kus | 2 |  | 0 | CS ÚRS 2026 01 |  | základní |  | 0 | 0.0010144 | 0.0020288 | 0 | 0 | 16 | K | 2 |  |  |  | ROZPOCET | 0 | 0 | 0 | 0 | 0 | 1 | 0 | 16 | -2068703565
| Online PSC |  | https://podminky.urs.cz/item/CS_URS_2026_01/733124113 | [14 empty] | Online PSC | 2
100 | K | 733124115 | Potrubí z trubek ocelových hladkých zhotovení trubkových přechodů jednostranných přímých z trubek ocelových hladkých kováním DN/DN 1 40/ 25 | kus | 1 |  | 0 | CS ÚRS 2026 01 |  | základní |  | 0 | 0.0011416 | 0.0011416 | 0 | 0 | 16 | K | 2 |  |  |  | ROZPOCET | 0 | 0 | 0 | 0 | 0 | 1 | 0 | 16 | -191207496
| Online PSC |  | https://podminky.urs.cz/item/CS_URS_2026_01/733124115 | [14 empty] | Online PSC | 2
101 | K | 733124117 | Potrubí z trubek ocelových hladkých zhotovení trubkových přechodů jednostranných přímých z trubek ocelových hladkých kováním DN/DN 1 50/ 32 | kus | 1 |  | 0 | CS ÚRS 2026 01 |  | základní |  | 0 | 0.001486 | 0.001486 | 0 | 0 | 16 | K | 2 |  |  |  | ROZPOCET | 0 | 0 | 0 | 0 | 0 | 1 | 0 | 16 | -1082150460
| Online PSC |  | https://podminky.urs.cz/item/CS_URS_2026_01/733124117 | [14 empty] | Online PSC | 2
102 | K | 733124118 | Potrubí z trubek ocelových hladkých zhotovení trubkových přechodů jednostranných přímých z trubek ocelových hladkých kováním DN/DN 1 50/ 25 | kus | 1 |  | 0 | CS ÚRS 2026 01 |  | základní |  | 0 | 0.0018656 | 0.0018656 | 0 | 0 | 16 | K | 2 |  |  |  | ROZPOCET | 0 | 0 | 0 | 0 | 0 | 1 | 0 | 16 | -1855242441
| Online PSC |  | https://podminky.urs.cz/item/CS_URS_2026_01/733124118 | [14 empty] | Online PSC | 2
103 | K | 733124122 | Potrubí z trubek ocelových hladkých zhotovení trubkových přechodů jednostranných přímých z trubek ocelových hladkých kováním DN/DN 1 80/ 50 | kus | 4 |  | 0 | CS ÚRS 2026 01 |  | základní |  | 0 | 0.0023728 | 0.0094912 | 0 | 0 | 16 | K | 2 |  |  |  | ROZPOCET | 0 | 0 | 0 | 0 | 0 | 1 | 0 | 16 | -469261685
| Online PSC |  | https://podminky.urs.cz/item/CS_URS_2026_01/733124122 | [14 empty] | Online PSC | 2
104 | K | 733124124 | Potrubí z trubek ocelových hladkých zhotovení trubkových přechodů jednostranných přímých z trubek ocelových hladkých kováním DN/DN 1 100/ 70 | kus | 2 |  | 0 | CS ÚRS 2026 01 |  | základní |  | 0 | 0.0030432 | 0.0060864 | 0 | 0 | 16 | K | 2 |  |  |  | ROZPOCET | 0 | 0 | 0 | 0 | 0 | 1 | 0 | 16 | -1573262516
| Online PSC |  | https://podminky.urs.cz/item/CS_URS_2026_01/733124124 | [14 empty] | Online PSC | 2
105 | K | 733190107 | Zkoušky těsnosti potrubí, manžety prostupové z trubek ocelových zkoušky těsnosti potrubí (za provozu) z trubek ocelových závitových DN do 40 | m | 36 |  | 0 | CS ÚRS 2026 01 |  | základní |  | 0 | 0 | 0 | 0 | 0 | 16 | K | 2 |  |  |  | ROZPOCET | 0 | 0 | 0 | 0 | 0 | 1 | 0 | 16 | -425948635
| Online PSC |  | https://podminky.urs.cz/item/CS_URS_2026_01/733190107 | [14 empty] | Online PSC | 2
106 | K | 733190225 | Zkoušky těsnosti potrubí, manžety prostupové z trubek ocelových zkoušky těsnosti potrubí (za provozu) z trubek ocelových hladkých Ø přes 60,3/2,9 do 89/5,0 | m | 49 |  | 0 | CS ÚRS 2026 01 |  | základní |  | 0 | 0 | 0 | 0 | 0 | 16 | K | 2 |  |  |  | ROZPOCET | 0 | 0 | 0 | 0 | 0 | 1 | 0 | 16 | 214352121
| Online PSC |  | https://podminky.urs.cz/item/CS_URS_2026_01/733190225 | [14 empty] | Online PSC | 2
107 | K | 733190232 | Zkoušky těsnosti potrubí, manžety prostupové z trubek ocelových zkoušky těsnosti potrubí (za provozu) z trubek ocelových hladkých Ø přes 89/5,0 do 133/5,0 | m | 32 |  | 0 | CS ÚRS 2026 01 |  | základní |  | 0 | 0 | 0 | 0 | 0 | 16 | K | 2 |  |  |  | ROZPOCET | 0 | 0 | 0 | 0 | 0 | 1 | 0 | 16 | -1437499976
| Online PSC |  | https://podminky.urs.cz/item/CS_URS_2026_01/733190232 | [14 empty] | Online PSC | 2
108 | K | 733191915 | Opravy rozvodů potrubí z trubek ocelových závitových normálních i zesílených zaslepení skováním a zavařením DN 25 | kus | 1 |  | 0 | CS ÚRS 2026 01 |  | základní |  | 0 | 0.0003876 | 0.0003876 | 0 | 0 | 16 | K | 2 |  |  |  | ROZPOCET | 0 | 0 | 0 | 0 | 0 | 1 | 0 | 16 | 246330953
| Online PSC |  | https://podminky.urs.cz/item/CS_URS_2026_01/733191915 | [14 empty] | Online PSC | 2
109 | K | 733191917 | Opravy rozvodů potrubí z trubek ocelových závitových normálních i zesílených zaslepení skováním a zavařením DN 40 | kus | 1 |  | 0 | CS ÚRS 2026 01 |  | základní |  | 0 | 0.0004674 | 0.0004674 | 0 | 0 | 16 | K | 2 |  |  |  | ROZPOCET | 0 | 0 | 0 | 0 | 0 | 1 | 0 | 16 | -1504975493
| Online PSC |  | https://podminky.urs.cz/item/CS_URS_2026_01/733191917 | [14 empty] | Online PSC | 2
110 | K | 733193919 | Opravy rozvodů potrubí z trubek ocelových hladkých zaslepení potrubí dýnkem Ø 60,3 | kus | 1 |  | 0 | CS ÚRS 2026 01 |  | základní |  | 0 | 0.000505 | 0.000505 | 0 | 0 | 16 | K | 2 |  |  |  | ROZPOCET | 0 | 0 | 0 | 0 | 0 | 1 | 0 | 16 | -1408725634
| Online PSC |  | https://podminky.urs.cz/item/CS_URS_2026_01/733193919 | [14 empty] | Online PSC | 2
111 | K | 998733101 | Přesun hmot pro rozvody potrubí stanovený z hmotnosti přesunovaného materiálu vodorovná dopravní vzdálenost do 50 m základní v objektech výšky do 6 m | t | 0.904 |  | 0 | CS ÚRS 2026 01 |  | základní |  | 0 | 0 | 0 | 0 | 0 | 16 | K | 2 |  |  |  | ROZPOCET | 0 | 0 | 0 | 0 | 0 | 1 | 0 | 16 | -597771305
| Online PSC |  | https://podminky.urs.cz/item/CS_URS_2026_01/998733101 | [14 empty] | Online PSC | 2
| D | 734 | Ústřední vytápění - armatury |  |  |  | 0 |  |  |  |  | 0 |  | 0.02151 |  | 0 | 2 | D | 1 |  |  |  | ROZPOCET | [6 empty] | 0
112 | K | 723221303R | Tlakoměr plynový pr.160mm 0-160kPa včetně příslušenství | kus | 1 |  | 0 |  |  | základní |  | 0 | 0.00147 | 0.00147 | 0 | 0 | 16 | K | 2 |  |  |  | ROZPOCET | 0 | 0 | 0 | 0 | 0 | 1 | 0 | 16 | 593269724
113 | K | 723221304R | Tlakoměr plynový pr.160mm 0-6kPa včetně příslušenství | kus | 2 |  | 0 |  |  | základní |  | 0 | 0.00147 | 0.00294 | 0 | 0 | 16 | K | 2 |  |  |  | ROZPOCET | 0 | 0 | 0 | 0 | 0 | 1 | 0 | 16 | -665648065
114 | K | 734173214 | Mezikusy, přírubové spoje přírubové spoje PN 6/I, 200°C DN 50 | soubor | 2 |  | 0 | CS ÚRS 2026 01 |  | základní |  | 0 | 0.0034721 | 0.0069441 | 0 | 0 | 16 | K | 2 |  |  |  | ROZPOCET | 0 | 0 | 0 | 0 | 0 | 1 | 0 | 16 | 1415698052
| Online PSC |  | https://podminky.urs.cz/item/CS_URS_2026_01/734173214 | [14 empty] | Online PSC | 2
115 | K | 734211127 | Ventily odvzdušňovací závitové automatické se zpětnou klapkou PN 14 do 120°C G 1/2 | kus | 11 |  | 0 | CS ÚRS 2026 01 |  | základní |  | 0 | 0.00026931 | 0.0029624 | 0 | 0 | 16 | K | 2 |  |  |  | ROZPOCET | 0 | 0 | 0 | 0 | 0 | 1 | 0 | 16 | 1714309964
| Online PSC |  | https://podminky.urs.cz/item/CS_URS_2026_01/734211127 | [14 empty] | Online PSC | 2
116 | K | 734291123 | Ostatní armatury kohouty plnicí a vypouštěcí PN 10 do 90°C G 1/2 | kus | 9 |  | 0 | CS ÚRS 2026 01 |  | základní |  | 0 | 0.00021957 | 0.0019761 | 0 | 0 | 16 | K | 2 |  |  |  | ROZPOCET | 0 | 0 | 0 | 0 | 0 | 1 | 0 | 16 | 1517232869
| Online PSC |  | https://podminky.urs.cz/item/CS_URS_2026_01/734291123 | [14 empty] | Online PSC | 2
117 | K | 734411101 | Teploměry technické s pevným stonkem a jímkou zadní připojení (axiální) průměr 63 mm délka stonku 50 mm | kus | 1 |  | 0 | CS ÚRS 2026 01 |  | základní |  | 0 | 0.00051757 | 0.00051757 | 0 | 0 | 16 | K | 2 |  |  |  | ROZPOCET | 0 | 0 | 0 | 0 | 0 | 1 | 0 | 16 | -204575004
| Online PSC |  | https://podminky.urs.cz/item/CS_URS_2026_01/734411101 | [14 empty] | Online PSC | 2
118 | K | 734494213 | Měřicí armatury návarky s trubkovým závitem G 1/2 | kus | 20 |  | 0 | CS ÚRS 2026 01 |  | základní |  | 0 | 0.000235 | 0.0047 | 0 | 0 | 16 | K | 2 |  |  |  | ROZPOCET | 0 | 0 | 0 | 0 | 0 | 1 | 0 | 16 | -1587576362
| Online PSC |  | https://podminky.urs.cz/item/CS_URS_2026_01/734494213 | [14 empty] | Online PSC | 2
119 | K | 998734101 | Přesun hmot pro armatury stanovený z hmotnosti přesunovaného materiálu vodorovná dopravní vzdálenost do 50 m základní v objektech výšky do 6 m | t | 0.022 |  | 0 | CS ÚRS 2026 01 |  | základní |  | 0 | 0 | 0 | 0 | 0 | 16 | K | 2 |  |  |  | ROZPOCET | 0 | 0 | 0 | 0 | 0 | 1 | 0 | 16 | 2015473700
| Online PSC |  | https://podminky.urs.cz/item/CS_URS_2026_01/998734101 | [14 empty] | Online PSC | 2
| D | 742-01 | Komponenty |  |  |  | 0 |  |  |  |  | 0 |  | 0 |  | 0 | 2 | D | 1 |  |  |  | ROZPOCET | [6 empty] | 0
120 | K | 74299093R | Připojení M+R PS na nadřazené CD, vizualizace, zprovoznění | hod | 12 |  | 0 |  |  | základní |  | 0 | 0 | 0 | 0 | 0 | 16 | K | 2 |  |  |  | ROZPOCET | 0 | 0 | 0 | 0 | 0 | 1 | 0 | 16 | 1880051199
| D | 767 | Konstrukce zámečnické |  |  |  | 0 |  |  |  |  | 0 |  | 0.30954 |  | 0 | 2 | D | 1 |  |  |  | ROZPOCET | [6 empty] | 0
121 | K | 767995111 | Montáž ostatních atypických zámečnických konstrukcí hmotnosti přes 3 do 5 kg | kg | 50.4 |  | 0 | CS ÚRS 2026 01 |  | základní |  | 0 | 6.7487e-05 | 0.0034014 | 0 | 0 | 16 | K | 2 |  |  |  | ROZPOCET | 0 | 0 | 0 | 0 | 0 | 1 | 0 | 16 | -1199571285
| Online PSC |  | https://podminky.urs.cz/item/CS_URS_2026_01/767995111 | [14 empty] | Online PSC | 2
122 | M | 42391659R | Systém uložení potrubí (třemen, objímka, závěsná tyč, kluzná podpěra, konzola, atd.) | kus | 48 |  | 0 |  |  | základní |  | 0 | 0.0058 | 0.2784 | 0 | 0 | 32 | M | 2 |  |  |  | ROZPOCET | 0 | 0 | 0 | 0 | 0 | 1 | 0 | 16 | -1051798120
123 | M | 23170003 | pěna montážní PUR protipožární jednosložková | litr | 2 |  | 0 | CS ÚRS 2026 01 |  | základní |  | 0 | 0.00107 | 0.00214 | 0 | 0 | 32 | M | 2 |  |  |  | ROZPOCET | 0 | 0 | 0 | 0 | 0 | 1 | 0 | 16 | -1214198194
124 | M | 13010408 | úhelník ocelový rovnostranný jakost S235JR (11 375) 35x35x3mm | t | 0.022 |  | 0 | CS ÚRS 2026 01 |  | základní |  | 0 | 1 | 0.022 | 0 | 0 | 32 | M | 2 |  |  |  | ROZPOCET | 0 | 0 | 0 | 0 | 0 | 1 | 0 | 16 | 1814699153
| P |  | Poznámka k položce: Hmotnost: 1,65 kg/m | [14 empty] | P | 2
125 | M | 59081010 | tmel požárně ochranný protipožární zpěňující | litr | 2 |  | 0 | CS ÚRS 2026 01 |  | základní |  | 0 | 0.0018 | 0.0036 | 0 | 0 | 32 | M | 2 |  |  |  | ROZPOCET | 0 | 0 | 0 | 0 | 0 | 1 | 0 | 16 | -1046269641
126 | K | 998767101 | Přesun hmot pro zámečnické konstrukce stanovený z hmotnosti přesunovaného materiálu vodorovná dopravní vzdálenost do 50 m základní v objektech výšky do 6 m | t | 0.31 |  | 0 | CS ÚRS 2026 01 |  | základní |  | 0 | 0 | 0 | 0 | 0 | 16 | K | 2 |  |  |  | ROZPOCET | 0 | 0 | 0 | 0 | 0 | 1 | 0 | 16 | -810914383
| Online PSC |  | https://podminky.urs.cz/item/CS_URS_2026_01/998767101 | [14 empty] | Online PSC | 2
| D | 783 | Dokončovací práce - nátěry |  |  |  | 0 |  |  |  |  | 0 |  | 0.0099371 |  | 0 | 2 | D | 1 |  |  |  | ROZPOCET | [6 empty] | 0
127 | K | 783301311 | Příprava podkladu zámečnických konstrukcí před provedením nátěru odmaštění odmašťovačem vodou ředitelným | m2 | 3.1 |  | 0 | CS ÚRS 2026 01 |  | základní |  | 0 | 8e-05 | 0.000248 | 0 | 0 | 16 | K | 2 |  |  |  | ROZPOCET | 0 | 0 | 0 | 0 | 0 | 1 | 0 | 16 | 1520265219
| Online PSC |  | https://podminky.urs.cz/item/CS_URS_2026_01/783301311 | [14 empty] | Online PSC | 2
128 | K | 783301401 | Příprava podkladu zámečnických konstrukcí před provedením nátěru ometení | m2 | 3.1 |  | 0 | CS ÚRS 2026 01 |  | základní |  | 0 | 0 | 0 | 0 | 0 | 16 | K | 2 |  |  |  | ROZPOCET | 0 | 0 | 0 | 0 | 0 | 1 | 0 | 16 | 952395916
| Online PSC |  | https://podminky.urs.cz/item/CS_URS_2026_01/783301401 | [14 empty] | Online PSC | 2
129 | K | 783314203 | Základní antikorozní nátěr zámečnických konstrukcí jednonásobný syntetický samozákladující | m2 | 3.1 |  | 0 | CS ÚRS 2026 01 |  | základní |  | 0 | 0.000135 | 0.0004185 | 0 | 0 | 16 | K | 2 |  |  |  | ROZPOCET | 0 | 0 | 0 | 0 | 0 | 1 | 0 | 16 | -1010313797
| Online PSC |  | https://podminky.urs.cz/item/CS_URS_2026_01/783314203 | [14 empty] | Online PSC | 2
130 | K | 783601713 | Příprava podkladu armatur a kovových potrubí před provedením nátěru potrubí do DN 50 mm odmaštěním, odmašťovačem vodou ředitelným | m | 30 |  | 0 | CS ÚRS 2026 01 |  | základní |  | 0 | 1.864e-05 | 0.0005592 | 0 | 0 | 16 | K | 2 |  |  |  | ROZPOCET | 0 | 0 | 0 | 0 | 0 | 1 | 0 | 16 | 1994984677
| Online PSC |  | https://podminky.urs.cz/item/CS_URS_2026_01/783601713 | [14 empty] | Online PSC | 2
131 | K | 783601731 | Příprava podkladu armatur a kovových potrubí před provedením nátěru potrubí přes DN 50 do DN 100 mm odmaštěním, odmašťovačem vodou ředitelným | m | 87 |  | 0 | CS ÚRS 2026 01 |  | základní |  | 0 | 2.649e-05 | 0.0023046 | 0 | 0 | 16 | K | 2 |  |  |  | ROZPOCET | 0 | 0 | 0 | 0 | 0 | 1 | 0 | 16 | 2024135370
| Online PSC |  | https://podminky.urs.cz/item/CS_URS_2026_01/783601731 | [14 empty] | Online PSC | 2
132 | K | 783601755 | Příprava podkladu armatur a kovových potrubí před provedením nátěru potrubí přes DN 100 do DN 150 mm odmaštěním, odmašťovačem vodou ředitelným | m | 8 |  | 0 | CS ÚRS 2026 01 |  | základní |  | 0 | 4.41e-05 | 0.0003528 | 0 | 0 | 16 | K | 2 |  |  |  | ROZPOCET | 0 | 0 | 0 | 0 | 0 | 1 | 0 | 16 | 1524691300
| Online PSC |  | https://podminky.urs.cz/item/CS_URS_2026_01/783601755 | [14 empty] | Online PSC | 2
133 | K | 783617613 | Krycí nátěr (email) armatur a kovových potrubí potrubí do DN 50 mm dvojnásobný syntetický samozákladující | m | 30 |  | 0 | CS ÚRS 2026 01 |  | základní |  | 0 | 4.872e-05 | 0.0014616 | 0 | 0 | 16 | K | 2 |  |  |  | ROZPOCET | 0 | 0 | 0 | 0 | 0 | 1 | 0 | 16 | 899547267
| Online PSC |  | https://podminky.urs.cz/item/CS_URS_2026_01/783617613 | [14 empty] | Online PSC | 2
134 | K | 783617623 | Krycí nátěr (email) armatur a kovových potrubí potrubí přes DN 50 do DN 100 mm jednonásobný syntetický samozákladující | m | 87 |  | 0 | CS ÚRS 2026 01 |  | základní |  | 0 | 4.6648e-05 | 0.0040584 | 0 | 0 | 16 | K | 2 |  |  |  | ROZPOCET | 0 | 0 | 0 | 0 | 0 | 1 | 0 | 16 | -1758579859
| Online PSC |  | https://podminky.urs.cz/item/CS_URS_2026_01/783617623 | [14 empty] | Online PSC | 2
135 | K | 783617643 | Krycí nátěr (email) armatur a kovových potrubí potrubí přes DN 100 do DN 150 mm jednonásobný syntetický samozákladující | m | 8 |  | 0 | CS ÚRS 2026 01 |  | základní |  | 0 | 6.6752e-05 | 0.00053402 | 0 | 0 | 16 | K | 2 |  |  |  | ROZPOCET | 0 | 0 | 0 | 0 | 0 | 1 | 0 | 16 | 1109747400
| Online PSC |  | https://podminky.urs.cz/item/CS_URS_2026_01/783617643 | [14 empty] | Online PSC | 2
| D | M | Práce a dodávky M |  |  |  | 0 |  |  |  |  | 0 |  | 0.03333 |  | 0 | 3 | D | 0 |  |  |  | ROZPOCET | [6 empty] | 0
| D | 23-M | Montáže potrubí |  |  |  | 0 |  |  |  |  | 0 |  | 0.03333 |  | 0 | 3 | D | 1 |  |  |  | ROZPOCET | [6 empty] | 0
136 | K | 230202016 | Montáž ocelové chráničky pro plynovody celé průměru přes 168,1 do 219,3 mm | m | 1 |  | 0 | CS ÚRS 2026 01 |  | základní |  | 0 | 0.00027965 | 0.00027965 | 0 | 0 | 64 | K | 2 |  |  |  | ROZPOCET | 0 | 0 | 0 | 0 | 0 | 1 | 0 | 64 | -915719421
| Online PSC |  | https://podminky.urs.cz/item/CS_URS_2026_01/230202016 | [14 empty] | Online PSC | 2
137 | M | 14011106 | trubka ocelová bezešvá hladká jakost 11 353 219x6,3mm | m | 1 |  | 0 | CS ÚRS 2026 01 |  | základní |  | 0 | 0.03305 | 0.03305 | 0 | 0 | 128 | M | 2 |  |  |  | ROZPOCET | 0 | 0 | 0 | 0 | 0 | 1 | 0 | 128 | -1363934146
138 | K | 230260014 | Zkoušky funkční teplovodního systému s kotlem | kus | 1 |  | 0 | CS ÚRS 2026 01 |  | základní |  | 0 | 0 | 0 | 0 | 0 | 64 | K | 2 |  |  |  | ROZPOCET | 0 | 0 | 0 | 0 | 0 | 1 | 0 | 64 | -2033418849
| Online PSC |  | https://podminky.urs.cz/item/CS_URS_2026_01/230260014 | [14 empty] | Online PSC | 2
| D | HZS | Hodinové zúčtovací sazby |  |  |  | 0 |  |  |  |  | 0 |  | 0 |  | 0 | 4 | D | 0 |  |  |  | ROZPOCET | [6 empty] | 0
139 | K | HZS4212 | Hodinové zúčtovací sazby ostatních profesí revizní a kontrolní činnost revizní technik specialista | hod | 12 |  | 0 | CS ÚRS 2026 01 |  | základní |  | 0 | 0 | 0 | 0 | 0 | 512 | K | 1 |  |  |  | ROZPOCET | 0 | 0 | 0 | 0 | 0 | 1 | 0 | 512 | 96533600
| Online PSC |  | https://podminky.urs.cz/item/CS_URS_2026_01/HZS4212 | [14 empty] | Online PSC | 1

## D.1.2.4 - Vzduchotechnika
{c7e264e1-df9c-4996-a89b-e6cd2634c944}
2
| KRYCÍ LIST SOUPISU PRACÍ | [7 empty] | v --- níže se nacházejí doplnkové a pomocné údaje k sestavám --- v | [8 empty] | False
Stavba:
ENERGETICKÉ ÚSPORY BUDOVY ZUŠ ROKYCANY
Objekt:
UZ_N_EU - Uznatelné náklady_ENERGETICKÉ ÚSPORY
Soupis:
D.1.2 - TECHNIKA PROSTŘEDÍ STAVEB
Úroveň 3:
D.1.2.4 - Vzduchotechnika
| KSO: |  |  |  |  | CC-CZ:
| Místo: |  | Jiráskova 181, 337 01 Rokycany |  |  | Datum: | 31. 3. 2026
| Zadavatel: |  |  |  |  | IČ: | 48380156
|  | Základní umělecká škola Rokycany, Jiráskova 181 |  |  |  | DIČ:
| Účastník: |  |  |  |  | IČ: | Vyplň údaj
|  | Vyplň údaj |  |  |  | DIČ: | Vyplň údaj
| Projektant: |  |  |  |  | IČ: | 28031008
|  | GREENTHERM CAD s.r.o. |  |  |  | DIČ: | CZ28031008
| Zpracovatel: |  |  |  |  | IČ: | 04382196
|  | Eva Vopalecká |  |  |  | DIČ:
Poznámka:
Soupis prací je sestaven s využitím Cenové soustavy ÚRS. Položky, které pochází z této cenové soustavy, jsou ve sloupci 'Cenová soustava' označeny popisem 'CS ÚRS' a úrovní příslušného kalendářního pololetí. Veškeré další informace vymezující popis a podmínky použití těchto položek z Cenové soustavy, které nejsou uvedeny přímo v soupisu prací, jsou neomezeně dálkově k dispozici na webu podminky.urs.cz.
| Cena bez DPH | [5 empty] | 0
|  |  | Základ daně |  |  | Sazba daně | Výše daně
| DPH | základní | 0 |  |  | 21% | 0
|  | snížená | 0 |  |  | 12% | 0
|  | zákl. přenesená | 0 |  |  | 21% | 0
|  | sníž. přenesená | 0 |  |  | 12% | 0
|  | nulová | 0 |  |  | 0% | 0
| Cena s DPH |  |  | v | CZK |  | 0
REKAPITULACE ČLENĚNÍ SOUPISU PRACÍ
Stavba:
ENERGETICKÉ ÚSPORY BUDOVY ZUŠ ROKYCANY
Objekt:
UZ_N_EU - Uznatelné náklady_ENERGETICKÉ ÚSPORY
Soupis:
D.1.2 - TECHNIKA PROSTŘEDÍ STAVEB
Úroveň 3:
D.1.2.4 - Vzduchotechnika
Místo: |  |  | Jiráskova 181, 337 01 Rokycany |  |  | Datum: | 31. 3. 2026
Zadavatel: |  |  | Základní umělecká škola Rokycany, Jiráskova 181 |  |  | Projektant: | GREENTHERM CAD s.r.o.
Účastník: |  |  | Vyplň údaj |  |  | Zpracovatel: | Eva Vopalecká
Kód dílu - Popis | [6 empty] | Cena celkem [CZK]
Náklady stavby celkem | [6 empty] | 0 | [11 empty] | -1
| HSV - Práce a dodávky HSV | [5 empty] | 0
| 6 - Úpravy povrchů, podlahy a osazování výplní | [5 empty] | 0
| 9 - Ostatní konstrukce a práce, bourání | [5 empty] | 0
| 997 - Doprava suti a vybouraných hmot | [5 empty] | 0
| PSV - Práce a dodávky PSV | [5 empty] | 0
| 713 - Izolace tepelné | [5 empty] | 0
| 721 - Zdravotechnika - vnitřní kanalizace | [5 empty] | 0
| 742-01 - Komponenty | [5 empty] | 0
| 751 - Vzduchotechnika | [5 empty] | 0
| 766 - Konstrukce truhlářské | [5 empty] | 0
| 767 - Konstrukce zámečnické | [5 empty] | 0
| 783 - Dokončovací práce - nátěry | [5 empty] | 0
| 784 - Dokončovací práce - malby a tapety | [5 empty] | 0
| HZS - Hodinové zúčtovací sazby | [5 empty] | 0
SOUPIS PRACÍ
Stavba:
ENERGETICKÉ ÚSPORY BUDOVY ZUŠ ROKYCANY
Objekt:
UZ_N_EU - Uznatelné náklady_ENERGETICKÉ ÚSPORY
Soupis:
D.1.2 - TECHNIKA PROSTŘEDÍ STAVEB
Úroveň 3:
D.1.2.4 - Vzduchotechnika
Místo: |  |  | Jiráskova 181, 337 01 Rokycany |  |  | Datum: | 31. 3. 2026
Zadavatel: |  |  | Základní umělecká škola Rokycany, Jiráskova 181 |  |  | Projektant: | GREENTHERM CAD s.r.o.
Účastník: |  |  | Vyplň údaj |  |  | Zpracovatel: | Eva Vopalecká
PČ | Typ | Kód | Popis | MJ | Množství | J.cena [CZK] | Cena celkem [CZK] | Cenová soustava |  | DPH | J. Nh [h] | Nh celkem [h] | J. hmotnost [t] | Hmotnost celkem [t] | J. suť [t] | Suť Celkem [t]
Náklady soupisu celkem | [6 empty] | 0 |  |  |  |  | 0 |  | 7.9276 |  | 6.2009 |  | D | -1 | [10 empty] | 0
| D | HSV | Práce a dodávky HSV |  |  |  | 0 |  |  |  |  | 0 |  | 0.17912 |  | 5.684 | 1 | D | 0 |  |  |  | ROZPOCET | [6 empty] | 0
| D | 6 | Úpravy povrchů, podlahy a osazování výplní |  |  |  | 0 |  |  |  |  | 0 |  | 0.04173 |  | 0 | 1 | D | 1 |  |  |  | ROZPOCET | [6 empty] | 0
1 | K | 611491130R | Stavební práce pomocné (zazdění otvorů, průrazy, oprava podlah, apod.) | m2 | 11.5 |  | 0 |  |  | základní |  | 0 | 0.00288 | 0.03312 | 0 | 0 | 4 | K | 2 |  |  |  | ROZPOCET | 0 | 0 | 0 | 0 | 0 | 1 | 0 | 4 | 414420373
2 | M | 23170003 | pěna montážní PUR protipožární jednosložková | litr | 3 |  | 0 | CS ÚRS 2026 01 |  | základní |  | 0 | 0.00107 | 0.00321 | 0 | 0 | 32 | M | 2 |  |  |  | ROZPOCET | 0 | 0 | 0 | 0 | 0 | 1 | 0 | 16 | 782060219
3 | M | 59081010 | tmel požárně ochranný protipožární zpěňující | litr | 3 |  | 0 | CS ÚRS 2026 01 |  | základní |  | 0 | 0.0018 | 0.0054 | 0 | 0 | 32 | M | 2 |  |  |  | ROZPOCET | 0 | 0 | 0 | 0 | 0 | 1 | 0 | 16 | 438445748
| D | 9 | Ostatní konstrukce a práce, bourání |  |  |  | 0 |  |  |  |  | 0 |  | 0.13739 |  | 5.684 | 1 | D | 1 |  |  |  | ROZPOCET | [6 empty] | 0
4 | K | 941211111 | Lešení řadové rámové lehké pracovní s podlahami s provozním zatížením tř. 3 do 200 kg/m2 šířky tř. SW06 od 0,6 do 0,9 m výšky do 10 m montáž | m2 | 22 |  | 0 | CS ÚRS 2026 01 |  | základní |  | 0 | 0 | 0 | 0 | 0 | 4 | K | 2 |  |  |  | ROZPOCET | 0 | 0 | 0 | 0 | 0 | 1 | 0 | 4 | 11552267
| Online PSC |  | https://podminky.urs.cz/item/CS_URS_2026_01/941211111 | [14 empty] | Online PSC | 2
5 | K | 941211211 | Lešení řadové rámové lehké pracovní s podlahami s provozním zatížením tř. 3 do 200 kg/m2 šířky tř. SW06 od 0,6 do 0,9 m výšky do 10 m příplatek za každý den použití | m2 | 154 |  | 0 | CS ÚRS 2026 01 |  | základní |  | 0 | 0 | 0 | 0 | 0 | 4 | K | 2 |  |  |  | ROZPOCET | 0 | 0 | 0 | 0 | 0 | 1 | 0 | 4 | 604546280
| Online PSC |  | https://podminky.urs.cz/item/CS_URS_2026_01/941211211 | [14 empty] | Online PSC | 2
6 | K | 941211811 | Lešení řadové rámové lehké pracovní s podlahami s provozním zatížením tř. 3 do 200 kg/m2 šířky tř. SW06 od 0,6 do 0,9 m výšky do 10 m demontáž | m2 | 22 |  | 0 | CS ÚRS 2026 01 |  | základní |  | 0 | 0 | 0 | 0 | 0 | 4 | K | 2 |  |  |  | ROZPOCET | 0 | 0 | 0 | 0 | 0 | 1 | 0 | 4 | -2065482906
| Online PSC |  | https://podminky.urs.cz/item/CS_URS_2026_01/941211811 | [14 empty] | Online PSC | 2
7 | K | 952901110R | Požární dohled | hod | 16 |  | 0 |  |  | základní |  | 0 | 1e-05 | 0.00016 | 0 | 0 | 4 | K | 2 |  |  |  | ROZPOCET | 0 | 0 | 0 | 0 | 0 | 1 | 0 | 4 | 1392923366
8 | K | 952902021 | Čištění budov při provádění oprav a udržovacích prací podlah hladkých zametením | m2 | 1560 |  | 0 | CS ÚRS 2026 01 |  | základní |  | 0 | 0 | 0 | 0 | 0 | 4 | K | 2 |  |  |  | ROZPOCET | 0 | 0 | 0 | 0 | 0 | 1 | 0 | 4 | 1823209130
| Online PSC |  | https://podminky.urs.cz/item/CS_URS_2026_01/952902021 | [14 empty] | Online PSC | 2
9 | K | 977151124 | Jádrové vrty diamantovými korunkami do stavebních materiálů (železobetonu, betonu, cihel, obkladů, dlažeb, kamene) průměru přes 150 do 180 mm | m | 7 |  | 0 | CS ÚRS 2026 01 |  | základní |  | 0 | 0.00244 | 0.01708 | 0.056 | 0.392 | 4 | K | 2 |  |  |  | ROZPOCET | 0 | 0 | 0 | 0 | 0 | 1 | 0 | 4 | 1344715001
| Online PSC |  | https://podminky.urs.cz/item/CS_URS_2026_01/977151124 | [14 empty] | Online PSC | 2
10 | K | 977151126 | Jádrové vrty diamantovými korunkami do stavebních materiálů (železobetonu, betonu, cihel, obkladů, dlažeb, kamene) průměru přes 200 do 225 mm | m | 20 |  | 0 | CS ÚRS 2026 01 |  | základní |  | 0 | 0.0031 | 0.062 | 0.087 | 1.74 | 4 | K | 2 |  |  |  | ROZPOCET | 0 | 0 | 0 | 0 | 0 | 1 | 0 | 4 | 1179503187
| Online PSC |  | https://podminky.urs.cz/item/CS_URS_2026_01/977151126 | [14 empty] | Online PSC | 2
11 | K | 977151128 | Jádrové vrty diamantovými korunkami do stavebních materiálů (železobetonu, betonu, cihel, obkladů, dlažeb, kamene) průměru přes 250 do 300 mm | m | 4.5 |  | 0 | CS ÚRS 2026 01 |  | základní |  | 0 | 0.003602 | 0.016209 | 0.16 | 0.72 | 4 | K | 2 |  |  |  | ROZPOCET | 0 | 0 | 0 | 0 | 0 | 1 | 0 | 4 | -885536647
| Online PSC |  | https://podminky.urs.cz/item/CS_URS_2026_01/977151128 | [14 empty] | Online PSC | 2
12 | K | 977151129 | Jádrové vrty diamantovými korunkami do stavebních materiálů (železobetonu, betonu, cihel, obkladů, dlažeb, kamene) průměru přes 300 do 350 mm | m | 4 |  | 0 | CS ÚRS 2026 01 |  | základní |  | 0 | 0.003875 | 0.0155 | 0.21 | 0.84 | 4 | K | 2 |  |  |  | ROZPOCET | 0 | 0 | 0 | 0 | 0 | 1 | 0 | 4 | -534988863
| Online PSC |  | https://podminky.urs.cz/item/CS_URS_2026_01/977151129 | [14 empty] | Online PSC | 2
13 | K | 977151131 | Jádrové vrty diamantovými korunkami do stavebních materiálů (železobetonu, betonu, cihel, obkladů, dlažeb, kamene) průměru přes 350 do 400 mm | m | 1.6 |  | 0 | CS ÚRS 2026 01 |  | základní |  | 0 | 0.00415 | 0.00664 | 0.27 | 0.432 | 4 | K | 2 |  |  |  | ROZPOCET | 0 | 0 | 0 | 0 | 0 | 1 | 0 | 4 | -1871303490
| Online PSC |  | https://podminky.urs.cz/item/CS_URS_2026_01/977151131 | [14 empty] | Online PSC | 2
14 | K | 977151134 | Jádrové vrty diamantovými korunkami do stavebních materiálů (železobetonu, betonu, cihel, obkladů, dlažeb, kamene) průměru přes 500 do 550 mm | m | 3 |  | 0 | CS ÚRS 2026 01 |  | základní |  | 0 | 0.0066 | 0.0198 | 0.52 | 1.56 | 4 | K | 2 |  |  |  | ROZPOCET | 0 | 0 | 0 | 0 | 0 | 1 | 0 | 4 | 862706937
| Online PSC |  | https://podminky.urs.cz/item/CS_URS_2026_01/977151134 | [14 empty] | Online PSC | 2
| D | 997 | Doprava suti a vybouraných hmot |  |  |  | 0 |  |  |  |  | 0 |  | 0 |  | 0 | 1 | D | 1 |  |  |  | ROZPOCET | [6 empty] | 0
15 | K | 997013114 | Vnitrostaveništní doprava suti a vybouraných hmot vodorovně do 50 m s naložením základní pro budovy a haly výšky přes 12 do 15 m | t | 6.201 |  | 0 | CS ÚRS 2026 01 |  | základní |  | 0 | 0 | 0 | 0 | 0 | 4 | K | 2 |  |  |  | ROZPOCET | 0 | 0 | 0 | 0 | 0 | 1 | 0 | 4 | -1870001769
| Online PSC |  | https://podminky.urs.cz/item/CS_URS_2026_01/997013114 | [14 empty] | Online PSC | 2
16 | K | 997013501 | Odvoz suti a vybouraných hmot na skládku nebo meziskládku se složením, na vzdálenost do 1 km | t | 6.201 |  | 0 | CS ÚRS 2026 01 |  | základní |  | 0 | 0 | 0 | 0 | 0 | 4 | K | 2 |  |  |  | ROZPOCET | 0 | 0 | 0 | 0 | 0 | 1 | 0 | 4 | 198546479
| Online PSC |  | https://podminky.urs.cz/item/CS_URS_2026_01/997013501 | [14 empty] | Online PSC | 2
17 | K | 997013509 | Odvoz suti a vybouraných hmot na skládku nebo meziskládku se složením, na vzdálenost Příplatek k ceně za každý další započatý 1 km přes 1 km | t | 186.03 |  | 0 | CS ÚRS 2026 01 |  | základní |  | 0 | 0 | 0 | 0 | 0 | 4 | K | 2 |  |  |  | ROZPOCET | 0 | 0 | 0 | 0 | 0 | 1 | 0 | 4 | 714373238
| Online PSC |  | https://podminky.urs.cz/item/CS_URS_2026_01/997013509 | [14 empty] | Online PSC | 2
| VV |  | 6,201*30 'Přepočtené koeficientem množství |  | 186.03 | [12 empty] | VV | 2 | 2 | False | 1 | ROZPOCET
18 | K | 997013869 | Poplatek za předání stavebního odpadu recyklačnímu zařízení ze směsí nebo oddělených frakcí betonu, cihel a keramických výrobků zatříděného do Katalogu odpadů pod kódem 17 01 07 | t | 6.145 |  | 0 | CS ÚRS 2026 01 |  | základní |  | 0 | 0 | 0 | 0 | 0 | 4 | K | 2 |  |  |  | ROZPOCET | 0 | 0 | 0 | 0 | 0 | 1 | 0 | 4 | 931068913
| Online PSC |  | https://podminky.urs.cz/item/CS_URS_2026_01/997013869 | [14 empty] | Online PSC | 2
| D | PSV | Práce a dodávky PSV |  |  |  | 0 |  |  |  |  | 0 |  | 7.7485 |  | 0.51688 | 2 | D | 0 |  |  |  | ROZPOCET | [6 empty] | 0
| D | 713 | Izolace tepelné |  |  |  | 0 |  |  |  |  | 0 |  | 0.31564 |  | 0 | 2 | D | 1 |  |  |  | ROZPOCET | [6 empty] | 0
19 | K | 713411142 | Montáž izolace tepelné potrubí a ohybů pásy nebo rohožemi s povrchovou úpravou hliníkovou fólií připevněnými samolepící hliníkovou páskou potrubí dvouvrstvá | m2 | 131.5 |  | 0 | CS ÚRS 2026 01 |  | základní |  | 0 | 0.00072 | 0.09468 | 0 | 0 | 16 | K | 2 |  |  |  | ROZPOCET | 0 | 0 | 0 | 0 | 0 | 1 | 0 | 16 | -429499610
| Online PSC |  | https://podminky.urs.cz/item/CS_URS_2026_01/713411142 | [14 empty] | Online PSC | 2
20 | M | 27127207 | izolace plošná kaučuková s metalickým povrchem samolepící tl 19mm | m2 | 138.1 |  | 0 | CS ÚRS 2026 01 |  | základní |  | 0 | 0.0008 | 0.11048 | 0 | 0 | 32 | M | 2 |  |  |  | ROZPOCET | 0 | 0 | 0 | 0 | 0 | 1 | 0 | 16 | 2032995563
| VV |  | 65,7619047619048*2,1 "Přepočtené koeficientem množství |  | 138.1 | [12 empty] | VV | 2 | 2 | True | 1 | ROZPOCET
21 | M | 27127203 | izolace plošná kaučuková samolepící tl 19mm | m2 | 138.1 |  | 0 | CS ÚRS 2026 01 |  | základní |  | 0 | 0.0008 | 0.11048 | 0 | 0 | 32 | M | 2 |  |  |  | ROZPOCET | 0 | 0 | 0 | 0 | 0 | 1 | 0 | 16 | -1342804575
| VV |  | 65,7619047619048*2,1 "Přepočtené koeficientem množství |  | 138.1 | [12 empty] | VV | 2 | 2 | True | 1 | ROZPOCET
22 | K | 998713103 | Přesun hmot pro izolace tepelné stanovený z hmotnosti přesunovaného materiálu vodorovná dopravní vzdálenost do 50 m s užitím mechanizace v objektech výšky přes 12 m do 24 m | t | 0.316 |  | 0 | CS ÚRS 2026 01 |  | základní |  | 0 | 0 | 0 | 0 | 0 | 16 | K | 2 |  |  |  | ROZPOCET | 0 | 0 | 0 | 0 | 0 | 1 | 0 | 16 | -1202979531
| Online PSC |  | https://podminky.urs.cz/item/CS_URS_2026_01/998713103 | [14 empty] | Online PSC | 2
| D | 721 | Zdravotechnika - vnitřní kanalizace |  |  |  | 0 |  |  |  |  | 0 |  | 0.0053588 |  | 0 | 2 | D | 1 |  |  |  | ROZPOCET | [6 empty] | 0
23 | K | 721174041 | Potrubí z trub polypropylenových připojovací DN 32 | m | 12 |  | 0 | CS ÚRS 2026 01 |  | základní |  | 0 | 0.0004049 | 0.0048588 | 0 | 0 | 16 | K | 2 |  |  |  | ROZPOCET | 0 | 0 | 0 | 0 | 0 | 1 | 0 | 16 | -128809736
| Online PSC |  | https://podminky.urs.cz/item/CS_URS_2026_01/721174041 | [14 empty] | Online PSC | 2
24 | K | 721194103 | Vyměření přípojek na potrubí vyvedení a upevnění odpadních výpustek DN 32 | kus | 1 |  | 0 | CS ÚRS 2026 01 |  | základní |  | 0 | 0 | 0 | 0 | 0 | 16 | K | 2 |  |  |  | ROZPOCET | 0 | 0 | 0 | 0 | 0 | 1 | 0 | 16 | -1819429986
| Online PSC |  | https://podminky.urs.cz/item/CS_URS_2026_01/721194103 | [14 empty] | Online PSC | 2
25 | K | 721226522R | Zápachové uzávěrky nástěnné (PP) pro pračku a myčku Vodní zápachová uzávěrka pro odvod kondenzátu a odpadu (umyvadlová) DN 40 | kus | 1 |  | 0 |  |  | základní |  | 0 | 0.0005 | 0.0005 | 0 | 0 | 16 | K | 2 |  |  |  | ROZPOCET | 0 | 0 | 0 | 0 | 0 | 1 | 0 | 16 | 1366205203
26 | K | 721290111 | Zkouška těsnosti kanalizace v objektech vodou do DN 125 | m | 12 |  | 0 | CS ÚRS 2026 01 |  | základní |  | 0 | 0 | 0 | 0 | 0 | 16 | K | 2 |  |  |  | ROZPOCET | 0 | 0 | 0 | 0 | 0 | 1 | 0 | 16 | 999038218
| Online PSC |  | https://podminky.urs.cz/item/CS_URS_2026_01/721290111 | [14 empty] | Online PSC | 2
27 | K | 998721103 | Přesun hmot pro vnitřní kanalizaci stanovený z hmotnosti přesunovaného materiálu vodorovná dopravní vzdálenost do 50 m základní v objektech výšky přes 12 do 24 m | t | 0.005 |  | 0 | CS ÚRS 2026 01 |  | základní |  | 0 | 0 | 0 | 0 | 0 | 16 | K | 2 |  |  |  | ROZPOCET | 0 | 0 | 0 | 0 | 0 | 1 | 0 | 16 | 338027956
| Online PSC |  | https://podminky.urs.cz/item/CS_URS_2026_01/998721103 | [14 empty] | Online PSC | 2
| D | 742-01 | Komponenty |  |  |  | 0 |  |  |  |  | 0 |  | 0 |  | 0 | 2 | D | 1 |  |  |  | ROZPOCET | [6 empty] | 0
28 | K | 74299093R | Připojení M+R PS na nadřazené CD, vizualizace, zprovoznění | hod | 16 |  | 0 |  |  | základní |  | 0 | 0 | 0 | 0 | 0 | 16 | K | 2 |  |  |  | ROZPOCET | 0 | 0 | 0 | 0 | 0 | 1 | 0 | 16 | 1142507176
| D | 751 | Vzduchotechnika |  |  |  | 0 |  |  |  |  | 0 |  | 5.9706 |  | 0.47128 | 2 | D | 1 |  |  |  | ROZPOCET | [6 empty] | 0
29 | K | 751111811 | Demontáž ventilátoru axiálního nízkotlakého kruhové potrubí, průměru do 200 mm | kus | 2 |  | 0 | CS ÚRS 2026 01 |  | základní |  | 0 | 0 | 0 | 0.002 | 0.004 | 16 | K | 2 |  |  |  | ROZPOCET | 0 | 0 | 0 | 0 | 0 | 1 | 0 | 16 | 2021296378
| Online PSC |  | https://podminky.urs.cz/item/CS_URS_2026_01/751111811 | [14 empty] | Online PSC | 2
30 | K | 751111812 | Demontáž ventilátoru axiálního nízkotlakého kruhové potrubí, průměru přes 200 do 400 mm | kus | 2 |  | 0 | CS ÚRS 2026 01 |  | základní |  | 0 | 0 | 0 | 0.0055 | 0.011 | 16 | K | 2 |  |  |  | ROZPOCET | 0 | 0 | 0 | 0 | 0 | 1 | 0 | 16 | 975223827
| Online PSC |  | https://podminky.urs.cz/item/CS_URS_2026_01/751111812 | [14 empty] | Online PSC | 2
31 | K | 751122174 | Montáž ventilátoru radiálního nízkotlakého potrubního protipožárního do čtyřhranného potrubí, průřezu přes 0,210 do 0,280 m2 | kus | 4 |  | 0 | CS ÚRS 2026 01 |  | základní |  | 0 | 0 | 0 | 0 | 0 | 16 | K | 2 |  |  |  | ROZPOCET | 0 | 0 | 0 | 0 | 0 | 1 | 0 | 16 | 84294145
| Online PSC |  | https://podminky.urs.cz/item/CS_URS_2026_01/751122174 | [14 empty] | Online PSC | 2
32 | M | 42914722 | ventilátor radiální do čtyřhranného potrubí ocelový Pz požární 4 póly IP55 F400(120) příkon 1,1kW, 0,232m2 | kus | 2 |  | 0 | CS ÚRS 2026 01 |  | základní |  | 0 | 0.067 | 0.134 | 0 | 0 | 32 | M | 2 |  |  |  | ROZPOCET | 0 | 0 | 0 | 0 | 0 | 1 | 0 | 16 | -819394883
33 | M | 42914724 | ventilátor radiální do čtyřhranného potrubí ocelový Pz požární 4 póly IP55 F400(120) příkon 2,2kW, 0,306m2 | kus | 2 |  | 0 | CS ÚRS 2026 01 |  | základní |  | 0 | 0.111 | 0.222 | 0 | 0 | 32 | M | 2 |  |  |  | ROZPOCET | 0 | 0 | 0 | 0 | 0 | 1 | 0 | 16 | -1351903285
34 | M | 42975319 | spojka potrubí k ventilátoru pružná, Pz příruba s PVC a PA tkaninou 600x350mm | kus | 4 |  | 0 | CS ÚRS 2026 01 |  | základní |  | 0 | 0.0018 | 0.0072 | 0 | 0 | 32 | M | 2 |  |  |  | ROZPOCET | 0 | 0 | 0 | 0 | 0 | 1 | 0 | 16 | 1847898954
35 | M | 42975320 | spojka potrubí k ventilátoru pružná, Pz příruba s PVC a PA tkaninou 700x400mm | kus | 4 |  | 0 | CS ÚRS 2026 01 |  | základní |  | 0 | 0.0022 | 0.0088 | 0 | 0 | 32 | M | 2 |  |  |  | ROZPOCET | 0 | 0 | 0 | 0 | 0 | 1 | 0 | 16 | -378497000
36 | M | 42900015 | silentblok gumový pro zatížení 40-180kg, výška 24mm | kus | 16 |  | 0 | CS ÚRS 2026 01 |  | základní |  | 0 | 0.0012 | 0.0192 | 0 | 0 | 32 | M | 2 |  |  |  | ROZPOCET | 0 | 0 | 0 | 0 | 0 | 1 | 0 | 16 | 2087104422
37 | K | 751133012 | Montáž ventilátoru diagonálního nízkotlakého potrubního nevýbušného, průměru přes 100 do 200 mm | kus | 15 |  | 0 | CS ÚRS 2026 01 |  | základní |  | 0 | 0 | 0 | 0 | 0 | 16 | K | 2 |  |  |  | ROZPOCET | 0 | 0 | 0 | 0 | 0 | 1 | 0 | 16 | 2020393968
| Online PSC |  | https://podminky.urs.cz/item/CS_URS_2026_01/751133012 | [14 empty] | Online PSC | 2
38 | M | 42914537 | ventilátor axiální diagonální potrubní plastový úsporný IP44 připojení D 200mm | kus | 5 |  | 0 | CS ÚRS 2026 01 |  | základní |  | 0 | 0.0049 | 0.0245 | 0 | 0 | 32 | M | 2 |  |  |  | ROZPOCET | 0 | 0 | 0 | 0 | 0 | 1 | 0 | 16 | 2146815409
39 | M | 42914535 | ventilátor axiální diagonální potrubní plastový úsporný IP44 připojení D 150mm | kus | 10 |  | 0 | CS ÚRS 2026 01 |  | základní |  | 0 | 0.0027 | 0.027 | 0 | 0 | 32 | M | 2 |  |  |  | ROZPOCET | 0 | 0 | 0 | 0 | 0 | 1 | 0 | 16 | -348488927
40 | K | 751310901 | Opravy a údržba distribučního příslušenství kontrola distribučního elementu (talířový ventil, mřížka, žaluzie, anemostat, atd.) | kus | 26 |  | 0 | CS ÚRS 2026 01 |  | základní |  | 0 | 0 | 0 | 0 | 0 | 16 | K | 2 |  |  |  | ROZPOCET | 0 | 0 | 0 | 0 | 0 | 1 | 0 | 16 | 1521218388
| Online PSC |  | https://podminky.urs.cz/item/CS_URS_2026_01/751310901 | [14 empty] | Online PSC | 2
41 | K | 751322012 | Montáž talířových ventilů, anemostatů, dýz talířového ventilu, průměru přes 100 do 200 mm | kus | 38 |  | 0 | CS ÚRS 2026 01 |  | základní |  | 0 | 0 | 0 | 0 | 0 | 16 | K | 2 |  |  |  | ROZPOCET | 0 | 0 | 0 | 0 | 0 | 1 | 0 | 16 | 651115831
| Online PSC |  | https://podminky.urs.cz/item/CS_URS_2026_01/751322012 | [14 empty] | Online PSC | 2
42 | M | 42972203 | ventil talířový pro přívod a odvod vzduchu plastový D 150mm | kus | 33 |  | 0 | CS ÚRS 2026 01 |  | základní |  | 0 | 0.0003 | 0.0099 | 0 | 0 | 32 | M | 2 |  |  |  | ROZPOCET | 0 | 0 | 0 | 0 | 0 | 1 | 0 | 16 | 1561366708
43 | M | 42972204 | ventil talířový pro přívod a odvod vzduchu plastový D 200mm | kus | 5 |  | 0 | CS ÚRS 2026 01 |  | základní |  | 0 | 0.0004 | 0.002 | 0 | 0 | 32 | M | 2 |  |  |  | ROZPOCET | 0 | 0 | 0 | 0 | 0 | 1 | 0 | 16 | 40696647
44 | K | 751344112 | Montáž tlumičů hluku pro kruhové potrubí, průměru přes 100 do 200 mm | kus | 27 |  | 0 | CS ÚRS 2026 01 |  | základní |  | 0 | 0 | 0 | 0 | 0 | 16 | K | 2 |  |  |  | ROZPOCET | 0 | 0 | 0 | 0 | 0 | 1 | 0 | 16 | -1240877497
| Online PSC |  | https://podminky.urs.cz/item/CS_URS_2026_01/751344112 | [14 empty] | Online PSC | 2
45 | M | 42976006 | tlumič hluku kruhový Pz, D 200mm, l=1000mm | kus | 7 |  | 0 | CS ÚRS 2026 01 |  | základní |  | 0 | 0.0039 | 0.0273 | 0 | 0 | 32 | M | 2 |  |  |  | ROZPOCET | 0 | 0 | 0 | 0 | 0 | 1 | 0 | 16 | 211436784
46 | M | 42976206 | tlumič hluku kruhový Pz, D 200mm, l=500mm | kus | 10 |  | 0 | CS ÚRS 2026 01 |  | základní |  | 0 | 0.0031 | 0.031 | 0 | 0 | 32 | M | 2 |  |  |  | ROZPOCET | 0 | 0 | 0 | 0 | 0 | 1 | 0 | 16 | 1862525897
47 | M | 42976104 | tlumič hluku ohebný s gumovým těsněním PP-Al izolace 25mm D 150mm, l=1000mm | kus | 10 |  | 0 | CS ÚRS 2026 01 |  | základní |  | 0 | 0.0029 | 0.029 | 0 | 0 | 32 | M | 2 |  |  |  | ROZPOCET | 0 | 0 | 0 | 0 | 0 | 1 | 0 | 16 | 497244167
48 | K | 751344113 | Montáž tlumičů hluku pro kruhové potrubí, průměru přes 200 do 300 mm | kus | 11 |  | 0 | CS ÚRS 2026 01 |  | základní |  | 0 | 0 | 0 | 0 | 0 | 16 | K | 2 |  |  |  | ROZPOCET | 0 | 0 | 0 | 0 | 0 | 1 | 0 | 16 | -447346725
| Online PSC |  | https://podminky.urs.cz/item/CS_URS_2026_01/751344113 | [14 empty] | Online PSC | 2
49 | M | 42976208 | tlumič hluku kruhový Pz, D 250mm, l=500mm | kus | 4 |  | 0 | CS ÚRS 2026 01 |  | základní |  | 0 | 0.0035 | 0.014 | 0 | 0 | 32 | M | 2 |  |  |  | ROZPOCET | 0 | 0 | 0 | 0 | 0 | 1 | 0 | 16 | -600765968
50 | M | 42976008 | tlumič hluku kruhový Pz, D 250mm, l=1000mm | kus | 2 |  | 0 | CS ÚRS 2026 01 |  | základní |  | 0 | 0.0046 | 0.0092 | 0 | 0 | 32 | M | 2 |  |  |  | ROZPOCET | 0 | 0 | 0 | 0 | 0 | 1 | 0 | 16 | -1022003876
51 | M | 42976108 | tlumič hluku ohebný s gumovým těsněním PP-Al izolace 25mm D 250mm, l=1000mm | kus | 5 |  | 0 | CS ÚRS 2026 01 |  | základní |  | 0 | 0.0043 | 0.0215 | 0 | 0 | 32 | M | 2 |  |  |  | ROZPOCET | 0 | 0 | 0 | 0 | 0 | 1 | 0 | 16 | 1026163938
52 | K | 751344122 | Montáž tlumičů hluku pro čtyřhranné potrubí, průřezu přes 0,150 do 0,300 m2 | kus | 4 |  | 0 | CS ÚRS 2026 01 |  | základní |  | 0 | 0 | 0 | 0 | 0 | 16 | K | 2 |  |  |  | ROZPOCET | 0 | 0 | 0 | 0 | 0 | 1 | 0 | 16 | 1711696781
| Online PSC |  | https://podminky.urs.cz/item/CS_URS_2026_01/751344122 | [14 empty] | Online PSC | 2
53 | M | 42976034 | tlumič hluku čtyřhranný Pz 700x400x1000mm | kus | 4 |  | 0 | CS ÚRS 2026 01 |  | základní |  | 0 | 0.0346 | 0.1384 | 0 | 0 | 32 | M | 2 |  |  |  | ROZPOCET | 0 | 0 | 0 | 0 | 0 | 1 | 0 | 16 | -1888986202
54 | K | 751344125 | Montáž tlumičů hluku pro čtyřhranné potrubí, průřezu přes 0,600 m2 | kus | 2 |  | 0 | CS ÚRS 2026 01 |  | základní |  | 0 | 0 | 0 | 0 | 0 | 16 | K | 2 |  |  |  | ROZPOCET | 0 | 0 | 0 | 0 | 0 | 1 | 0 | 16 | 254937060
| Online PSC |  | https://podminky.urs.cz/item/CS_URS_2026_01/751344125 | [14 empty] | Online PSC | 2
55 | M | 59591101R | deska akustická protihluková tl 10 mm, s akusticky pohltivého materiálu a s akusticky tvarovaným molitanem | m2 | 1.43 |  | 0 |  |  | základní |  | 0 | 0.022 | 0.03146 | 0 | 0 | 32 | M | 2 |  |  |  | ROZPOCET | 0 | 0 | 0 | 0 | 0 | 1 | 0 | 16 | 1203201569
56 | K | 751344171 | Montáž tlumičů tlumiče vibrací pryžového, průměru od 18 do 58 mm | kus | 26 |  | 0 | CS ÚRS 2026 01 |  | základní |  | 0 | 0 | 0 | 0 | 0 | 16 | K | 2 |  |  |  | ROZPOCET | 0 | 0 | 0 | 0 | 0 | 1 | 0 | 16 | -453573745
| Online PSC |  | https://podminky.urs.cz/item/CS_URS_2026_01/751344171 | [14 empty] | Online PSC | 2
57 | M | 42900015 | silentblok gumový pro zatížení 40-180kg, výška 24mm | kus | 16 |  | 0 | CS ÚRS 2026 01 |  | základní |  | 0 | 0.0012 | 0.0192 | 0 | 0 | 32 | M | 2 |  |  |  | ROZPOCET | 0 | 0 | 0 | 0 | 0 | 1 | 0 | 16 | -1924228405
58 | M | 42900016 | silentblok gumový pro zatížení 80-280kg, výška 38mm | kus | 10 |  | 0 | CS ÚRS 2026 01 |  | základní |  | 0 | 0.0019 | 0.019 | 0 | 0 | 32 | M | 2 |  |  |  | ROZPOCET | 0 | 0 | 0 | 0 | 0 | 1 | 0 | 16 | 1352247645
59 | K | 751398022 | Montáž ostatních zařízení větrací mřížky stěnové, průřezu přes 0,04 do 0,100 m2 | kus | 14 |  | 0 | CS ÚRS 2026 01 |  | základní |  | 0 | 0 | 0 | 0 | 0 | 16 | K | 2 |  |  |  | ROZPOCET | 0 | 0 | 0 | 0 | 0 | 1 | 0 | 16 | -828573037
| Online PSC |  | https://podminky.urs.cz/item/CS_URS_2026_01/751398022 | [14 empty] | Online PSC | 2
60 | M | 42972333R | mřížka stěnová otevřená jednořadá kovová úhel lamel 15° 300x200mm | kus | 14 |  | 0 |  |  | základní |  | 0 | 0.00042 | 0.00588 | 0 | 0 | 32 | M | 2 |  |  |  | ROZPOCET | 0 | 0 | 0 | 0 | 0 | 1 | 0 | 16 | 1344363135
61 | K | 751398022 | Montáž ostatních zařízení větrací mřížky stěnové, průřezu přes 0,04 do 0,100 m2 | kus | 1 |  | 0 | CS ÚRS 2026 01 |  | základní |  | 0 | 0 | 0 | 0 | 0 | 16 | K | 2 |  |  |  | ROZPOCET | 0 | 0 | 0 | 0 | 0 | 1 | 0 | 16 | 571643638
| Online PSC |  | https://podminky.urs.cz/item/CS_URS_2026_01/751398022 | [14 empty] | Online PSC | 2
62 | M | RMAT0001 | mřížka větrací obdélníková akustická (přeslechový ventil) 850x50mm pro přefuk vzduchu | kus | 1 |  | 0 |  |  | základní |  | 0 | 0.0036 | 0.0036 | 0 | 0 | 32 | M | 2 |  |  |  | ROZPOCET | 0 | 0 | 0 | 0 | 0 | 1 | 0 | 16 | -1595160974
| P |  | Poznámka k položce: LINDAB | [14 empty] | P | 2
63 | K | 751398033 | Montáž ostatních zařízení ventilační mřížky do dveří nebo desek průřezu přes 0,100 do 0,150 m2 | kus | 8 |  | 0 | CS ÚRS 2026 01 |  | základní |  | 0 | 0 | 0 | 0 | 0 | 16 | K | 2 |  |  |  | ROZPOCET | 0 | 0 | 0 | 0 | 0 | 1 | 0 | 16 | 2126063051
| Online PSC |  | https://podminky.urs.cz/item/CS_URS_2026_01/751398033 | [14 empty] | Online PSC | 2
64 | M | 42972401R | mřížka stěnová uzavřená jednořadá kovová úhel lamel 15° 355x350mm | kus | 8 |  | 0 |  |  | základní |  | 0 | 0.0012 | 0.0096 | 0 | 0 | 32 | M | 2 |  |  |  | ROZPOCET | 0 | 0 | 0 | 0 | 0 | 1 | 0 | 16 | -1264187769
65 | K | 751398041 | Montáž ostatních zařízení protidešťové žaluzie nebo žaluziové klapky na kruhové potrubí, průměru do 300 mm | kus | 70 |  | 0 | CS ÚRS 2026 01 |  | základní |  | 0 | 0 | 0 | 0 | 0 | 16 | K | 2 |  |  |  | ROZPOCET | 0 | 0 | 0 | 0 | 0 | 1 | 0 | 16 | 530027467
| Online PSC |  | https://podminky.urs.cz/item/CS_URS_2026_01/751398041 | [14 empty] | Online PSC | 2
66 | M | 42972917 | žaluzie protidešťová s pevnými lamelami, pozink, pro potrubí 315x315mm | kus | 10 |  | 0 | CS ÚRS 2026 01 |  | základní |  | 0 | 0.0048 | 0.048 | 0 | 0 | 32 | M | 2 |  |  |  | ROZPOCET | 0 | 0 | 0 | 0 | 0 | 1 | 0 | 16 | 2012004396
67 | M | 42972918 | žaluzie protidešťová s pevnými lamelami, pozink, pro potrubí 355x355mm | kus | 2 |  | 0 | CS ÚRS 2026 01 |  | základní |  | 0 | 0.0057 | 0.0114 | 0 | 0 | 32 | M | 2 |  |  |  | ROZPOCET | 0 | 0 | 0 | 0 | 0 | 1 | 0 | 16 | 1861482373
68 | M | 42972916 | žaluzie protidešťová s pevnými lamelami, pozink, pro potrubí 250x250mm | kus | 7 |  | 0 | CS ÚRS 2026 01 |  | základní |  | 0 | 0.0041 | 0.0287 | 0 | 0 | 32 | M | 2 |  |  |  | ROZPOCET | 0 | 0 | 0 | 0 | 0 | 1 | 0 | 16 | 736321728
69 | M | 42972915 | žaluzie protidešťová s pevnými lamelami, pozink, pro potrubí 200x200mm | kus | 17 |  | 0 | CS ÚRS 2026 01 |  | základní |  | 0 | 0.0033 | 0.0561 | 0 | 0 | 32 | M | 2 |  |  |  | ROZPOCET | 0 | 0 | 0 | 0 | 0 | 1 | 0 | 16 | -1523787071
70 | M | 42982252 | přechod čtyřhranný Pz průřez do 0,07m2 | kus | 22 |  | 0 | CS ÚRS 2026 01 |  | základní |  | 0 | 0.0022 | 0.0484 | 0 | 0 | 32 | M | 2 |  |  |  | ROZPOCET | 0 | 0 | 0 | 0 | 0 | 1 | 0 | 16 | -1695228088
71 | M | 42982253 | přechod čtyřhranný Pz průřez do 0,13m2 | kus | 12 |  | 0 | CS ÚRS 2026 01 |  | základní |  | 0 | 0.0039 | 0.0468 | 0 | 0 | 32 | M | 2 |  |  |  | ROZPOCET | 0 | 0 | 0 | 0 | 0 | 1 | 0 | 16 | 265482984
72 | K | 751398052 | Montáž ostatních zařízení protidešťové žaluzie nebo žaluziové klapky na čtyřhranné potrubí, průřezu přes 0,150 do 0,300 m2 | kus | 6 |  | 0 | CS ÚRS 2026 01 |  | základní |  | 0 | 0 | 0 | 0 | 0 | 16 | K | 2 |  |  |  | ROZPOCET | 0 | 0 | 0 | 0 | 0 | 1 | 0 | 16 | -1374795903
| Online PSC |  | https://podminky.urs.cz/item/CS_URS_2026_01/751398052 | [14 empty] | Online PSC | 2
73 | M | 42972960 | žaluzie přetlaková samočinná lamely z pozinkovaného plechu, pro potrubí 700x400mm | kus | 2 |  | 0 | CS ÚRS 2026 01 |  | základní |  | 0 | 0.0079 | 0.0158 | 0 | 0 | 32 | M | 2 |  |  |  | ROZPOCET | 0 | 0 | 0 | 0 | 0 | 1 | 0 | 16 | 1496516880
74 | M | 42972959 | žaluzie přetlaková samočinná lamely z pozinkovaného plechu, pro potrubí 600x350mm | kus | 2 |  | 0 | CS ÚRS 2026 01 |  | základní |  | 0 | 0.0067 | 0.0134 | 0 | 0 | 32 | M | 2 |  |  |  | ROZPOCET | 0 | 0 | 0 | 0 | 0 | 1 | 0 | 16 | -67939637
75 | M | 42972678 | výústka komfortní jednořadá Al 500x500mm | kus | 2 |  | 0 | CS ÚRS 2026 01 |  | základní |  | 0 | 0.0012 | 0.0024 | 0 | 0 | 32 | M | 2 |  |  |  | ROZPOCET | 0 | 0 | 0 | 0 | 0 | 1 | 0 | 16 | -2002228335
76 | M | 31311101R | síť ocelová PZ drát D 2mm okatost 10x10mm | m2 | 3.8 |  | 0 |  |  | základní |  | 0 | 0.0068 | 0.02584 | 0 | 0 | 32 | M | 2 |  |  |  | ROZPOCET | 0 | 0 | 0 | 0 | 0 | 1 | 0 | 16 | -1656336277
77 | K | 751398053 | Montáž ostatních zařízení protidešťové žaluzie nebo žaluziové klapky na čtyřhranné potrubí, průřezu přes 0,300 do 0,450 m2 | kus | 10 |  | 0 | CS ÚRS 2026 01 |  | základní |  | 0 | 0 | 0 | 0 | 0 | 16 | K | 2 |  |  |  | ROZPOCET | 0 | 0 | 0 | 0 | 0 | 1 | 0 | 16 | -1772623428
| Online PSC |  | https://podminky.urs.cz/item/CS_URS_2026_01/751398053 | [14 empty] | Online PSC | 2
78 | M | 42972924R | žaluzie protidešťová s pevnými lamelami, pozink, pro potrubí 710x400mm | kus | 4 |  | 0 |  |  | základní |  | 0 | 0.0118 | 0.0472 | 0 | 0 | 32 | M | 2 |  |  |  | ROZPOCET | 0 | 0 | 0 | 0 | 0 | 1 | 0 | 16 | 1482711660
79 | M | 42972923R | žaluzie protidešťová s pevnými lamelami, pozink, pro potrubí 630x350mm | kus | 6 |  | 0 |  |  | základní |  | 0 | 0.0109 | 0.0654 | 0 | 0 | 32 | M | 2 |  |  |  | ROZPOCET | 0 | 0 | 0 | 0 | 0 | 1 | 0 | 16 | -583267110
80 | K | 751398102 | Montáž ostatních zařízení uzavírací klapky do kruhového potrubí bez příruby, průměru přes 100 do 200 mm | kus | 27 |  | 0 | CS ÚRS 2026 01 |  | základní |  | 0 | 0 | 0 | 0 | 0 | 16 | K | 2 |  |  |  | ROZPOCET | 0 | 0 | 0 | 0 | 0 | 1 | 0 | 16 | -2000257470
| Online PSC |  | https://podminky.urs.cz/item/CS_URS_2026_01/751398102 | [14 empty] | Online PSC | 2
81 | M | 42971004 | klapka kruhová uzavírací Pz D 150mm | kus | 8 |  | 0 | CS ÚRS 2026 01 |  | základní |  | 0 | 0.0007 | 0.0056 | 0 | 0 | 32 | M | 2 |  |  |  | ROZPOCET | 0 | 0 | 0 | 0 | 0 | 1 | 0 | 16 | 709412889
82 | M | 42971007 | klapka kruhová uzavírací Pz D 200mm | kus | 4 |  | 0 | CS ÚRS 2026 01 |  | základní |  | 0 | 0.0014 | 0.0056 | 0 | 0 | 32 | M | 2 |  |  |  | ROZPOCET | 0 | 0 | 0 | 0 | 0 | 1 | 0 | 16 | -395797554
83 | M | 42971021 | klapka kruhová zpětná Pz D 150mm | kus | 10 |  | 0 | CS ÚRS 2026 01 |  | základní |  | 0 | 0.0008 | 0.008 | 0 | 0 | 32 | M | 2 |  |  |  | ROZPOCET | 0 | 0 | 0 | 0 | 0 | 1 | 0 | 16 | -779081172
84 | M | 42971024 | klapka kruhová zpětná Pz D 200mm | kus | 5 |  | 0 | CS ÚRS 2026 01 |  | základní |  | 0 | 0.0015 | 0.0075 | 0 | 0 | 32 | M | 2 |  |  |  | ROZPOCET | 0 | 0 | 0 | 0 | 0 | 1 | 0 | 16 | 785386713
85 | M | 42900075 | servopohon klapkový s pružinovým zpětným chodem IP54 kroutící moment 2Nm | kus | 26 |  | 0 | CS ÚRS 2026 01 |  | základní |  | 0 | 0.0002 | 0.0052 | 0 | 0 | 32 | M | 2 |  |  |  | ROZPOCET | 0 | 0 | 0 | 0 | 0 | 1 | 0 | 16 | -1166123132
86 | K | 751398105 | Montáž ostatních zařízení uzavírací klapky do kruhového potrubí bez příruby, průměru přes 400 mm | kus | 2 |  | 0 | CS ÚRS 2026 01 |  | základní |  | 0 | 0 | 0 | 0 | 0 | 16 | K | 2 |  |  |  | ROZPOCET | 0 | 0 | 0 | 0 | 0 | 1 | 0 | 16 | -1627123302
| Online PSC |  | https://podminky.urs.cz/item/CS_URS_2026_01/751398105 | [14 empty] | Online PSC | 2
87 | M | 42971015 | klapka kruhová uzavírací Pz D 500mm | kus | 2 |  | 0 | CS ÚRS 2026 01 |  | základní |  | 0 | 0.0089 | 0.0178 | 0 | 0 | 32 | M | 2 |  |  |  | ROZPOCET | 0 | 0 | 0 | 0 | 0 | 1 | 0 | 16 | 363692743
88 | K | 751398124 | Montáž ostatních zařízení připojení na hrdlo distribučního boxu, potrubí čtyřhranného kovového | kus | 4 |  | 0 | CS ÚRS 2026 01 |  | základní |  | 0 | 0 | 0 | 0 | 0 | 16 | K | 2 |  |  |  | ROZPOCET | 0 | 0 | 0 | 0 | 0 | 1 | 0 | 16 | -1223596007
| Online PSC |  | https://podminky.urs.cz/item/CS_URS_2026_01/751398124 | [14 empty] | Online PSC | 2
89 | M | 42982410 | klapka čtyřhranná regulační Pz 710x400mm | kus | 2 |  | 0 | CS ÚRS 2026 01 |  | základní |  | 0 | 0.011 | 0.022 | 0 | 0 | 32 | M | 2 |  |  |  | ROZPOCET | 0 | 0 | 0 | 0 | 0 | 1 | 0 | 16 | 133311680
90 | M | 42900075 | servopohon klapkový s pružinovým zpětným chodem IP54 kroutící moment 2Nm | kus | 2 |  | 0 | CS ÚRS 2026 01 |  | základní |  | 0 | 0.0002 | 0.0004 | 0 | 0 | 32 | M | 2 |  |  |  | ROZPOCET | 0 | 0 | 0 | 0 | 0 | 1 | 0 | 16 | 1898208772
91 | K | 751510009 | Dodávka a montáž vzduchotechnických rozvodů do DN250 atyp (viz samostatná specifikace) | m | 126 |  | 0 |  |  | základní |  | 0 | 0.0012 | 0.1512 | 0 | 0 | 16 | K | 2 |  |  |  | ROZPOCET | 0 | 0 | 0 | 0 | 0 | 1 | 0 | 16 | -1928399953
92 | M | 42975303 | příruba pro flexibilní potrubí D 160mm | kus | 18 |  | 0 | CS ÚRS 2026 01 |  | základní |  | 0 | 0.00012 | 0.00216 | 0 | 0 | 32 | M | 2 |  |  |  | ROZPOCET | 0 | 0 | 0 | 0 | 0 | 1 | 0 | 16 | 710824369
93 | M | 42975304 | příruba pro flexibilní potrubí D 200mm | kus | 10 |  | 0 | CS ÚRS 2026 01 |  | základní |  | 0 | 0.00023 | 0.0023 | 0 | 0 | 32 | M | 2 |  |  |  | ROZPOCET | 0 | 0 | 0 | 0 | 0 | 1 | 0 | 16 | -1228968609
94 | M | 42981957 | hadice ohebná z Al laminátu vyztužená drátem s tepelnou a zvukovou izolací, délka 10m, D 152mm | m | 82 |  | 0 | CS ÚRS 2026 01 |  | základní |  | 0 | 0.0096 | 0.7872 | 0 | 0 | 32 | M | 2 |  |  |  | ROZPOCET | 0 | 0 | 0 | 0 | 0 | 1 | 0 | 16 | -1435349353
95 | M | 42981960 | hadice ohebná z Al laminátu vyztužená drátem s tepelnou a zvukovou izolací, délka 10m, D 203mm | m | 44 |  | 0 | CS ÚRS 2026 01 |  | základní |  | 0 | 0.0126 | 0.5544 | 0 | 0 | 32 | M | 2 |  |  |  | ROZPOCET | 0 | 0 | 0 | 0 | 0 | 1 | 0 | 16 | -600705934
96 | K | 751510042 | Vzduchotechnické potrubí z pozinkovaného plechu kruhové, trouba spirálně vinutá bez příruby, průměru přes 100 do 200 mm | m | 134 |  | 0 | CS ÚRS 2026 01 |  | základní |  | 0 | 0.00345 | 0.4623 | 0 | 0 | 16 | K | 2 |  |  |  | ROZPOCET | 0 | 0 | 0 | 0 | 0 | 1 | 0 | 16 | -1287487475
| Online PSC |  | https://podminky.urs.cz/item/CS_URS_2026_01/751510042 | [14 empty] | Online PSC | 2
97 | K | 751510043 | Vzduchotechnické potrubí z pozinkovaného plechu kruhové, trouba spirálně vinutá bez příruby, průměru přes 200 do 300 mm | m | 11 |  | 0 | CS ÚRS 2026 01 |  | základní |  | 0 | 0.005311 | 0.058421 | 0 | 0 | 16 | K | 2 |  |  |  | ROZPOCET | 0 | 0 | 0 | 0 | 0 | 1 | 0 | 16 | 1149244036
| Online PSC |  | https://podminky.urs.cz/item/CS_URS_2026_01/751510043 | [14 empty] | Online PSC | 2
98 | K | 751510045 | Vzduchotechnické potrubí z pozinkovaného plechu kruhové, trouba spirálně vinutá bez příruby, průměru přes 400 do 500 mm | m | 6 |  | 0 | CS ÚRS 2026 01 |  | základní |  | 0 | 0.011978 | 0.071868 | 0 | 0 | 16 | K | 2 |  |  |  | ROZPOCET | 0 | 0 | 0 | 0 | 0 | 1 | 0 | 16 | 257141713
| Online PSC |  | https://podminky.urs.cz/item/CS_URS_2026_01/751510045 | [14 empty] | Online PSC | 2
99 | K | 751510861 | Demontáž vzduchotechnického potrubí plechového do suti čtyřhranného s přírubou, průřezu přes 0,03 do 0,13 m2 | m | 20 |  | 0 | CS ÚRS 2026 01 |  | základní |  | 0 | 0 | 0 | 0.00821 | 0.1642 | 16 | K | 2 |  |  |  | ROZPOCET | 0 | 0 | 0 | 0 | 0 | 1 | 0 | 16 | -1588127513
| Online PSC |  | https://podminky.urs.cz/item/CS_URS_2026_01/751510861 | [14 empty] | Online PSC | 2
100 | K | 751510862 | Demontáž vzduchotechnického potrubí plechového do suti čtyřhranného s přírubou, průřezu přes 0,13 do 0,50 m2 | m | 4 |  | 0 | CS ÚRS 2026 01 |  | základní |  | 0 | 0 | 0 | 0.0191 | 0.0764 | 16 | K | 2 |  |  |  | ROZPOCET | 0 | 0 | 0 | 0 | 0 | 1 | 0 | 16 | -1143294603
| Online PSC |  | https://podminky.urs.cz/item/CS_URS_2026_01/751510862 | [14 empty] | Online PSC | 2
101 | K | 751510870 | Demontáž vzduchotechnického potrubí plechového do suti kruhového, spirálně vinutého bez příruby, průměru do 200 mm | m | 12 |  | 0 | CS ÚRS 2026 01 |  | základní |  | 0 | 0 | 0 | 0.00138 | 0.01656 | 16 | K | 2 |  |  |  | ROZPOCET | 0 | 0 | 0 | 0 | 0 | 1 | 0 | 16 | -1599190729
| Online PSC |  | https://podminky.urs.cz/item/CS_URS_2026_01/751510870 | [14 empty] | Online PSC | 2
102 | K | 751510871 | Demontáž vzduchotechnického potrubí plechového do suti kruhového, spirálně vinutého bez příruby, průměru přes 200 do 400 mm | m | 8 |  | 0 | CS ÚRS 2026 01 |  | základní |  | 0 | 0 | 0 | 0.00464 | 0.03712 | 16 | K | 2 |  |  |  | ROZPOCET | 0 | 0 | 0 | 0 | 0 | 1 | 0 | 16 | 487602051
| Online PSC |  | https://podminky.urs.cz/item/CS_URS_2026_01/751510871 | [14 empty] | Online PSC | 2
103 | K | 751512022 | Montáž potrubí plechového skupiny II čtyřhranného s přírubou tloušťky plechu 1,5 mm, průřezu přes 0,13 do 0,28 m2 | m | 43 |  | 0 | CS ÚRS 2026 01 |  | základní |  | 0 | 0 | 0 | 0 | 0 | 16 | K | 2 |  |  |  | ROZPOCET | 0 | 0 | 0 | 0 | 0 | 1 | 0 | 16 | -1174327701
| Online PSC |  | https://podminky.urs.cz/item/CS_URS_2026_01/751512022 | [14 empty] | Online PSC | 2
104 | M | 42982108 | trouba čtyřhranná Pz průřez do 0,28m2 | m | 43 |  | 0 | CS ÚRS 2026 01 |  | základní |  | 0 | 0.01367 | 0.58781 | 0 | 0 | 32 | M | 2 |  |  |  | ROZPOCET | 0 | 0 | 0 | 0 | 0 | 1 | 0 | 16 | -982603748
105 | M | 42982254 | přechod čtyřhranný Pz průřez do 0,28m2 | kus | 6 |  | 0 | CS ÚRS 2026 01 |  | základní |  | 0 | 0.0045 | 0.027 | 0 | 0 | 32 | M | 2 |  |  |  | ROZPOCET | 0 | 0 | 0 | 0 | 0 | 1 | 0 | 16 | -1403531919
106 | M | 42982304 | oblouk čtyřhranný Pz průřez do 0,28m2 | kus | 6 |  | 0 | CS ÚRS 2026 01 |  | základní |  | 0 | 0.01232 | 0.07392 | 0 | 0 | 32 | M | 2 |  |  |  | ROZPOCET | 0 | 0 | 0 | 0 | 0 | 1 | 0 | 16 | -1727013646
107 | M | 42982234 | odbočka čtyřhranná Pz průřez do 0,28m2 | kus | 1 |  | 0 | CS ÚRS 2026 01 |  | základní |  | 0 | 0.01568 | 0.01568 | 0 | 0 | 32 | M | 2 |  |  |  | ROZPOCET | 0 | 0 | 0 | 0 | 0 | 1 | 0 | 16 | -802181862
108 | M | 13814193 | plech hladký Pz jakost EN 10143 tl 1mm tabule | t | 0.008 |  | 0 | CS ÚRS 2026 01 |  | základní |  | 0 | 1 | 0.008 | 0 | 0 | 32 | M | 2 |  |  |  | ROZPOCET | 0 | 0 | 0 | 0 | 0 | 1 | 0 | 16 | 178662862
| P |  | Poznámka k položce: Hmotnost: 8,0 kg/m2 | [14 empty] | P | 2
109 | K | 751513848 | Demontáž protidešťové stříšky nebo výfukové hlavice z plechového potrubí čtyřhranné s přírubou nebo bez příruby, průřezu přes 0,035 do 0,280 m2 | kus | 10 |  | 0 | CS ÚRS 2026 01 |  | základní |  | 0 | 0 | 0 | 0.0117 | 0.117 | 16 | K | 2 |  |  |  | ROZPOCET | 0 | 0 | 0 | 0 | 0 | 1 | 0 | 16 | -130740887
| Online PSC |  | https://podminky.urs.cz/item/CS_URS_2026_01/751513848 | [14 empty] | Online PSC | 2
110 | K | 751525062R | Mtž potrubí textilní kruh D přes 100 mm do 200 mm | m | 48.5 |  | 0 |  |  | základní |  | 0 | 0 | 0 | 0 | 0 | 16 | K | 2 |  |  |  | ROZPOCET | 0 | 0 | 0 | 0 | 0 | 1 | 0 | 16 | -1733043971
111 | M | 429810350R | textilní kruhové potrubí D 200 mm, včetně uložení (barevné provedení - světle šedé barvy RAL7035), viz samostatná specifikace (TZ) | m | 48.5 |  | 0 |  |  | základní |  | 0 | 0.001 | 0.0485 | 0 | 0 | 32 | M | 2 |  |  |  | ROZPOCET | 0 | 0 | 0 | 0 | 0 | 1 | 0 | 16 | -2132670277
112 | K | 751525063R | Mtž potrubí textilní kruh D přes 200 mm do 300 mm | m | 18.9 |  | 0 |  |  | základní |  | 0 | 0 | 0 | 0 | 0 | 16 | K | 2 |  |  |  | ROZPOCET | 0 | 0 | 0 | 0 | 0 | 1 | 0 | 16 | 1460034446
113 | M | 429810351R | textilní kruhové potrubí D 250 mm, včetně uložení (barevné provedení - světle šedé barvy RAL7035), viz samostatná specifikace (TZ) | m | 18.9 |  | 0 |  |  | základní |  | 0 | 0.0014 | 0.02646 | 0 | 0 | 32 | M | 2 |  |  |  | ROZPOCET | 0 | 0 | 0 | 0 | 0 | 1 | 0 | 16 | 548429073
114 | K | 751525065R | Mtž potrubí textilní kruh D přes 400 mm do 500 mm | m | 45.9 |  | 0 |  |  | základní |  | 0 | 0 | 0 | 0 | 0 | 16 | K | 2 |  |  |  | ROZPOCET | 0 | 0 | 0 | 0 | 0 | 1 | 0 | 16 | 1638407937
115 | M | 429810353R | textilní kruhové potrubí D 500 mm, včetně uložení (barevné provedení - světle šedé barvy RAL8016), viz samostatná specifikace (TZ) | m | 45.9 |  | 0 |  |  | základní |  | 0 | 0.00135 | 0.061965 | 0 | 0 | 32 | M | 2 |  |  |  | ROZPOCET | 0 | 0 | 0 | 0 | 0 | 1 | 0 | 16 | -963648891
116 | K | 751581352 | Protipožární ochrana vzduchotechnického potrubí prostup kruhového potrubí stěnou, průměru potrubí přes 100 do 200 mm | kus | 12 |  | 0 | CS ÚRS 2026 01 |  | základní |  | 0 | 0.00119 | 0.01428 | 0 | 0 | 16 | K | 2 |  |  |  | ROZPOCET | 0 | 0 | 0 | 0 | 0 | 1 | 0 | 16 | -1793522180
| Online PSC |  | https://podminky.urs.cz/item/CS_URS_2026_01/751581352 | [14 empty] | Online PSC | 2
117 | K | 751581353 | Protipožární ochrana vzduchotechnického potrubí prostup kruhového potrubí stěnou, průměru potrubí přes 200 do 300 mm | kus | 6 |  | 0 | CS ÚRS 2026 01 |  | základní |  | 0 | 0.0016375 | 0.009825 | 0 | 0 | 16 | K | 2 |  |  |  | ROZPOCET | 0 | 0 | 0 | 0 | 0 | 1 | 0 | 16 | 265017443
| Online PSC |  | https://podminky.urs.cz/item/CS_URS_2026_01/751581353 | [14 empty] | Online PSC | 2
118 | K | 751611114 | Montáž vzduchotechnické jednotky s rekuperací tepla centrální stojaté s výměnou vzduchu přes 300 do 500 m3/h | kus | 8 |  | 0 | CS ÚRS 2026 01 |  | základní |  | 0 | 0 | 0 | 0 | 0 | 16 | K | 2 |  |  |  | ROZPOCET | 0 | 0 | 0 | 0 | 0 | 1 | 0 | 16 | 808383936
| Online PSC |  | https://podminky.urs.cz/item/CS_URS_2026_01/751611114 | [14 empty] | Online PSC | 2
119 | M | 42944137 | jednotka VZT stojatá/podstropní s rekuperací tepla s dohřevem a ovládací jednotkou do 550m3/hod | kus | 8 |  | 0 | CS ÚRS 2026 01 |  | základní |  | 0 | 0.115 | 0.92 | 0 | 0 | 32 | M | 2 |  |  |  | ROZPOCET | 0 | 0 | 0 | 0 | 0 | 1 | 0 | 16 | 104427707
120 | M | 42976030 | tlumič hluku čtyřhranný Pz 500x250x1000mm | kus | 4 |  | 0 | CS ÚRS 2026 01 |  | základní |  | 0 | 0.023 | 0.092 | 0 | 0 | 32 | M | 2 |  |  |  | ROZPOCET | 0 | 0 | 0 | 0 | 0 | 1 | 0 | 16 | 257496356
121 | K | 751611115 | Montáž vzduchotechnické jednotky s rekuperací tepla centrální stojaté s výměnou vzduchu přes 500 do 1000 m3/h | kus | 1 |  | 0 | CS ÚRS 2026 01 |  | základní |  | 0 | 0 | 0 | 0 | 0 | 16 | K | 2 |  |  |  | ROZPOCET | 0 | 0 | 0 | 0 | 0 | 1 | 0 | 16 | -1096510274
| Online PSC |  | https://podminky.urs.cz/item/CS_URS_2026_01/751611115 | [14 empty] | Online PSC | 2
122 | M | 42944138 | jednotka VZT stojatá/podstropní s rekuperací tepla s dohřevem a ovládací jednotkou do 1000m3/hod | kus | 1 |  | 0 | CS ÚRS 2026 01 |  | základní |  | 0 | 0.185 | 0.185 | 0 | 0 | 32 | M | 2 |  |  |  | ROZPOCET | 0 | 0 | 0 | 0 | 0 | 1 | 0 | 16 | 1231424296
123 | K | 751611116 | Montáž vzduchotechnické jednotky s rekuperací tepla centrální stojaté s výměnou vzduchu přes 1000 do 5000 m3/h | kus | 1 |  | 0 | CS ÚRS 2026 01 |  | základní |  | 0 | 0 | 0 | 0 | 0 | 16 | K | 2 |  |  |  | ROZPOCET | 0 | 0 | 0 | 0 | 0 | 1 | 0 | 16 | 454782712
| Online PSC |  | https://podminky.urs.cz/item/CS_URS_2026_01/751611116 | [14 empty] | Online PSC | 2
124 | M | 42944203 | jednotka VZT stojatá vnitřní/venkovní s rekuperací tepla s dohřevem a ovládací jednotkou do 5000m3/hod | kus | 1 |  | 0 | CS ÚRS 2026 01 |  | základní |  | 0 | 0.489 | 0.489 | 0 | 0 | 32 | M | 2 |  |  |  | ROZPOCET | 0 | 0 | 0 | 0 | 0 | 1 | 0 | 16 | -630525292
125 | K | 751622820R | Demontáž stávající technologie VZT a její ekologická likvidace (mimo specifikaci) | soubor | 1 |  | 0 |  |  | základní |  | 0 | 0.002 | 0.002 | 0.045 | 0.045 | 16 | K | 2 |  |  |  | ROZPOCET | 0 | 0 | 0 | 0 | 0 | 1 | 0 | 16 | 1738390783
126 | K | 751691111 | Zaregulování systému vzduchotechnického zařízení za 1 koncový (distribuční) prvek | kus | 18 |  | 0 | CS ÚRS 2026 01 |  | základní |  | 0 | 0 | 0 | 0 | 0 | 16 | K | 2 |  |  |  | ROZPOCET | 0 | 0 | 0 | 0 | 0 | 1 | 0 | 16 | -813239883
| Online PSC |  | https://podminky.urs.cz/item/CS_URS_2026_01/751691111 | [14 empty] | Online PSC | 2
127 | K | 751991903R | Zaslepení VZT potrubí 200x250mmn PZ plechem (dodávka + montáž) | hod | 1 |  | 0 |  |  | základní |  | 0 | 0.02 | 0.02 | 0 | 0 | 16 | K | 2 |  |  |  | ROZPOCET | 0 | 0 | 0 | 0 | 0 | 1 | 0 | 16 | 193282721
128 | M | 13814193 | plech hladký Pz jakost EN 10143 tl 1mm tabule | t | 0.004 |  | 0 | CS ÚRS 2026 01 |  | základní |  | 0 | 1 | 0.004 | 0 | 0 | 32 | M | 2 |  |  |  | ROZPOCET | 0 | 0 | 0 | 0 | 0 | 1 | 0 | 16 | 1483210599
| P |  | Poznámka k položce: Hmotnost: 8,0 kg/m2 | [14 empty] | P | 2
129 | K | 998751102 | Přesun hmot pro vzduchotechniku stanovený z hmotnosti přesunovaného materiálu vodorovná dopravní vzdálenost do 100 m základní v objektech výšky přes 12 do 24 m | t | 5.971 |  | 0 | CS ÚRS 2026 01 |  | základní |  | 0 | 0 | 0 | 0 | 0 | 16 | K | 2 |  |  |  | ROZPOCET | 0 | 0 | 0 | 0 | 0 | 1 | 0 | 16 | -365168900
| Online PSC |  | https://podminky.urs.cz/item/CS_URS_2026_01/998751102 | [14 empty] | Online PSC | 2
| D | 766 | Konstrukce truhlářské |  |  |  | 0 |  |  |  |  | 0 |  | 1.1662 |  | 0 | 2 | D | 1 |  |  |  | ROZPOCET | [6 empty] | 0
130 | K | 766699611 | Montáž ostatních truhlářských konstrukcí krytů topného tělesa dřevěných z měkkého dřeva | m2 | 52 |  | 0 | CS ÚRS 2026 01 |  | základní |  | 0 | 0 | 0 | 0 | 0 | 16 | K | 2 |  |  |  | ROZPOCET | 0 | 0 | 0 | 0 | 0 | 1 | 0 | 16 | 940064735
| Online PSC |  | https://podminky.urs.cz/item/CS_URS_2026_01/766699611 | [14 empty] | Online PSC | 2
131 | M | 60722271 | deska dřevotřísková laminovaná dřevěný dekor 2070x2800mm tl 22mm | m2 | 52 |  | 0 | CS ÚRS 2026 01 |  | základní |  | 0 | 0.02019 | 1.0499 | 0 | 0 | 32 | M | 2 |  |  |  | ROZPOCET | 0 | 0 | 0 | 0 | 0 | 1 | 0 | 16 | 1749309893
132 | M | 60514103 | řezivo jehličnaté lať 30x50mm | m3 | 0.2 |  | 0 | CS ÚRS 2026 01 |  | základní |  | 0 | 0.55 | 0.11 | 0 | 0 | 32 | M | 2 |  |  |  | ROZPOCET | 0 | 0 | 0 | 0 | 0 | 1 | 0 | 16 | 1394154786
133 | M | 31140302 | vrut pro dřevěné terasy a fasády drážka hvězdicová zápustná hlava kalený nerez 4,5x45mm | 100 kus | 2 |  | 0 | CS ÚRS 2026 01 |  | základní |  | 0 | 0.00025 | 0.0005 | 0 | 0 | 32 | M | 2 |  |  |  | ROZPOCET | 0 | 0 | 0 | 0 | 0 | 1 | 0 | 16 | 1182145706
134 | M | 31140320R | příslušenství a spotřební materiál k laminoobkladům | soubor | 1 |  | 0 |  |  | základní |  | 0 | 0.0058 | 0.0058 | 0 | 0 | 32 | M | 2 |  |  |  | ROZPOCET | 0 | 0 | 0 | 0 | 0 | 1 | 0 | 16 | -369048257
135 | K | 998766103 | Přesun hmot pro konstrukce truhlářské stanovený z hmotnosti přesunovaného materiálu vodorovná dopravní vzdálenost do 50 m základní v objektech výšky přes 12 do 24 m | t | 1.166 |  | 0 | CS ÚRS 2026 01 |  | základní |  | 0 | 0 | 0 | 0 | 0 | 16 | K | 2 |  |  |  | ROZPOCET | 0 | 0 | 0 | 0 | 0 | 1 | 0 | 16 | -2032599256
| Online PSC |  | https://podminky.urs.cz/item/CS_URS_2026_01/998766103 | [14 empty] | Online PSC | 2
| D | 767 | Konstrukce zámečnické |  |  |  | 0 |  |  |  |  | 0 |  | 0.27312 |  | 0 | 2 | D | 1 |  |  |  | ROZPOCET | [6 empty] | 0
136 | K | 767995111 | Montáž ostatních atypických zámečnických konstrukcí hmotnosti přes 3 do 5 kg | kg | 152 |  | 0 | CS ÚRS 2026 01 |  | základní |  | 0 | 6.7487e-05 | 0.010258 | 0 | 0 | 16 | K | 2 |  |  |  | ROZPOCET | 0 | 0 | 0 | 0 | 0 | 1 | 0 | 16 | -713227224
| Online PSC |  | https://podminky.urs.cz/item/CS_URS_2026_01/767995111 | [14 empty] | Online PSC | 2
137 | M | 42390174 | objímka s gumou Pz M8/M10 D 200mm | kus | 21 |  | 0 | CS ÚRS 2026 01 |  | základní |  | 0 | 0.00031 | 0.00651 | 0 | 0 | 32 | M | 2 |  |  |  | ROZPOCET | 0 | 0 | 0 | 0 | 0 | 1 | 0 | 16 | -766831648
138 | M | 42390173 | objímka s gumou Pz M8/M10 D 150mm | kus | 20 |  | 0 | CS ÚRS 2026 01 |  | základní |  | 0 | 0.00025 | 0.005 | 0 | 0 | 32 | M | 2 |  |  |  | ROZPOCET | 0 | 0 | 0 | 0 | 0 | 1 | 0 | 16 | -1048724169
139 | M | 42390175 | objímka s gumou Pz M8/M10 D 250mm | kus | 6 |  | 0 | CS ÚRS 2026 01 |  | základní |  | 0 | 0.00048 | 0.00288 | 0 | 0 | 32 | M | 2 |  |  |  | ROZPOCET | 0 | 0 | 0 | 0 | 0 | 1 | 0 | 16 | 1658091088
140 | M | 42390179 | objímka s gumou Pz M8/M10 D 500mm | kus | 6 |  | 0 | CS ÚRS 2026 01 |  | základní |  | 0 | 0.00104 | 0.00624 | 0 | 0 | 32 | M | 2 |  |  |  | ROZPOCET | 0 | 0 | 0 | 0 | 0 | 1 | 0 | 16 | 219665350
141 | M | 423920451R | Systém uložení potrubí (konzola, závěsná tyč, šrouby, matice, podložky, těsnění, atd.) | kus | 54 |  | 0 |  |  | základní |  | 0 | 0.0022 | 0.1188 | 0 | 0 | 32 | M | 2 |  |  |  | ROZPOCET | 0 | 0 | 0 | 0 | 0 | 1 | 0 | 16 | -61512513
142 | K | 767995111 | Montáž ostatních atypických zámečnických konstrukcí hmotnosti přes 3 do 5 kg | kg | 116 |  | 0 | CS ÚRS 2026 01 |  | základní |  | 0 | 6.7487e-05 | 0.0078286 | 0 | 0 | 4 | K | 2 |  |  |  | ROZPOCET | 0 | 0 | 0 | 0 | 0 | 1 | 0 | 4 | 1363947847
| Online PSC |  | https://podminky.urs.cz/item/CS_URS_2026_01/767995111 | [14 empty] | Online PSC | 2
143 | M | 13814193 | plech hladký Pz jakost EN 10143 tl 1mm tabule | t | 0.008 |  | 0 | CS ÚRS 2026 01 |  | základní |  | 0 | 1 | 0.008 | 0 | 0 | 8 | M | 2 |  |  |  | ROZPOCET | 0 | 0 | 0 | 0 | 0 | 1 | 0 | 4 | 951986579
| P |  | Poznámka k položce: Hmotnost: 8,0 kg/m2 | [14 empty] | P | 2
144 | M | 13010402 | úhelník ocelový rovnostranný jakost S235JR (11 375) 25x25x3mm | t | 0.067 |  | 0 | CS ÚRS 2026 01 |  | základní |  | 0 | 1 | 0.067 | 0 | 0 | 8 | M | 2 |  |  |  | ROZPOCET | 0 | 0 | 0 | 0 | 0 | 1 | 0 | 4 | -807558949
| P |  | Poznámka k položce: Hmotnost: 1,21 kg/m | [14 empty] | P | 2
145 | M | 31197003 | tyč závitová Pz 4.6 M10 | m | 60 |  | 0 | CS ÚRS 2026 01 |  | základní |  | 0 | 0.00046 | 0.0276 | 0 | 0 | 8 | M | 2 |  |  |  | ROZPOCET | 0 | 0 | 0 | 0 | 0 | 1 | 0 | 4 | 1306094302
146 | M | 426160381R | drobné příslušenství (spojovací materiál, šrouby, hmoždinky, druty,apod.) | soubor | 1 |  | 0 |  |  | základní |  | 0 | 0.013 | 0.013 | 0 | 0 | 8 | M | 2 |  |  |  | ROZPOCET | 0 | 0 | 0 | 0 | 0 | 1 | 0 | 4 | 760274952
147 | K | 998767103 | Přesun hmot pro zámečnické konstrukce stanovený z hmotnosti přesunovaného materiálu vodorovná dopravní vzdálenost do 50 m základní v objektech výšky přes 12 do 24 m | t | 0.15 |  | 0 | CS ÚRS 2026 01 |  | základní |  | 0 | 0 | 0 | 0 | 0 | 16 | K | 2 |  |  |  | ROZPOCET | 0 | 0 | 0 | 0 | 0 | 1 | 0 | 16 | -1545038167
| Online PSC |  | https://podminky.urs.cz/item/CS_URS_2026_01/998767103 | [14 empty] | Online PSC | 2
| D | 783 | Dokončovací práce - nátěry |  |  |  | 0 |  |  |  |  | 0 |  | 0.0024613 |  | 0 | 2 | D | 1 |  |  |  | ROZPOCET | [6 empty] | 0
148 | K | 783301311 | Příprava podkladu zámečnických konstrukcí před provedením nátěru odmaštění odmašťovačem vodou ředitelným | m2 | 5.5 |  | 0 | CS ÚRS 2026 01 |  | základní |  | 0 | 8e-05 | 0.00044 | 0 | 0 | 16 | K | 2 |  |  |  | ROZPOCET | 0 | 0 | 0 | 0 | 0 | 1 | 0 | 16 | -392775925
| Online PSC |  | https://podminky.urs.cz/item/CS_URS_2026_01/783301311 | [14 empty] | Online PSC | 2
149 | K | 783301401 | Příprava podkladu zámečnických konstrukcí před provedením nátěru ometení | m2 | 5.5 |  | 0 | CS ÚRS 2026 01 |  | základní |  | 0 | 0 | 0 | 0 | 0 | 16 | K | 2 |  |  |  | ROZPOCET | 0 | 0 | 0 | 0 | 0 | 1 | 0 | 16 | -1841605482
| Online PSC |  | https://podminky.urs.cz/item/CS_URS_2026_01/783301401 | [14 empty] | Online PSC | 2
150 | K | 783314203 | Základní antikorozní nátěr zámečnických konstrukcí jednonásobný syntetický samozákladující | m2 | 5.5 |  | 0 | CS ÚRS 2026 01 |  | základní |  | 0 | 0.000135 | 0.0007425 | 0 | 0 | 16 | K | 2 |  |  |  | ROZPOCET | 0 | 0 | 0 | 0 | 0 | 1 | 0 | 16 | 1755520088
| Online PSC |  | https://podminky.urs.cz/item/CS_URS_2026_01/783314203 | [14 empty] | Online PSC | 2
151 | K | 783317101 | Krycí nátěr (email) zámečnických konstrukcí jednonásobný syntetický standardní | m2 | 5.5 |  | 0 | CS ÚRS 2026 01 |  | základní |  | 0 | 0.00012305 | 0.00067678 | 0 | 0 | 16 | K | 2 |  |  |  | ROZPOCET | 0 | 0 | 0 | 0 | 0 | 1 | 0 | 16 | 15059276
| Online PSC |  | https://podminky.urs.cz/item/CS_URS_2026_01/783317101 | [14 empty] | Online PSC | 2
152 | K | 783401311 | Příprava podkladu klempířských konstrukcí před provedením nátěru odmaštěním odmašťovačem vodou ředitelným | m2 | 2.8 |  | 0 | CS ÚRS 2026 01 |  | základní |  | 0 | 8e-05 | 0.000224 | 0 | 0 | 16 | K | 2 |  |  |  | ROZPOCET | 0 | 0 | 0 | 0 | 0 | 1 | 0 | 16 | 1679427684
| Online PSC |  | https://podminky.urs.cz/item/CS_URS_2026_01/783401311 | [14 empty] | Online PSC | 2
153 | K | 783417103 | Krycí nátěr (email) klempířských konstrukcí jednonásobný syntetický samozákladující | m2 | 2.8 |  | 0 | CS ÚRS 2026 01 |  | základní |  | 0 | 0.000135 | 0.000378 | 0 | 0 | 16 | K | 2 |  |  |  | ROZPOCET | 0 | 0 | 0 | 0 | 0 | 1 | 0 | 16 | -1001250288
| Online PSC |  | https://podminky.urs.cz/item/CS_URS_2026_01/783417103 | [14 empty] | Online PSC | 2
| D | 784 | Dokončovací práce - malby a tapety |  |  |  | 0 |  |  |  |  | 0 |  | 0.0152 |  | 0.0456 | 2 | D | 1 |  |  |  | ROZPOCET | [6 empty] | 0
154 | K | 784171121 | Zakrytí nemalovaných ploch (materiál ve specifikaci) včetně pozdějšího odkrytí konstrukcí nebo samostatných prvků např. schodišť, nábytku, radiátorů, zábradlí v místnostech výšky do 3,80 | m2 | 1520 |  | 0 | CS ÚRS 2026 01 |  | základní |  | 0 | 0 | 0 | 3e-05 | 0.0456 | 16 | K | 2 |  |  |  | ROZPOCET | 0 | 0 | 0 | 0 | 0 | 1 | 0 | 16 | 1461949428
| Online PSC |  | https://podminky.urs.cz/item/CS_URS_2026_01/784171121 | [14 empty] | Online PSC | 2
155 | M | 28323157 | fólie pro malířské potřeby zakrývací tl 14µ 4x5m | m2 | 1520 |  | 0 | CS ÚRS 2026 01 |  | základní |  | 0 | 1e-05 | 0.0152 | 0 | 0 | 32 | M | 2 |  |  |  | ROZPOCET | 0 | 0 | 0 | 0 | 0 | 1 | 0 | 16 | 484004051
| D | HZS | Hodinové zúčtovací sazby |  |  |  | 0 |  |  |  |  | 0 |  | 0 |  | 0 | 4 | D | 0 |  |  |  | ROZPOCET | [6 empty] | 0
156 | K | HZS2491 | Hodinové zúčtovací sazby profesí PSV zednické výpomoci a pomocné práce PSV dělník zednických výpomocí | hod | 24 |  | 0 | CS ÚRS 2026 01 |  | základní |  | 0 | 0 | 0 | 0 | 0 | 512 | K | 1 |  |  |  | ROZPOCET | 0 | 0 | 0 | 0 | 0 | 1 | 0 | 512 | -253110319
| Online PSC |  | https://podminky.urs.cz/item/CS_URS_2026_01/HZS2491 | [14 empty] | Online PSC | 1
157 | K | HZS4131 | Hodinové zúčtovací sazby ostatních profesí obsluha stavebních strojů a zařízení jeřábník | hod | 12 |  | 0 | CS ÚRS 2026 01 |  | základní |  | 0 | 0 | 0 | 0 | 0 | 512 | K | 1 |  |  |  | ROZPOCET | 0 | 0 | 0 | 0 | 0 | 1 | 0 | 512 | 369809429
| Online PSC |  | https://podminky.urs.cz/item/CS_URS_2026_01/HZS4131 | [14 empty] | Online PSC | 1
158 | K | HZS4141 | Hodinové zúčtovací sazby ostatních profesí obsluha stavebních strojů a zařízení vazač břemen | hod | 12 |  | 0 | CS ÚRS 2026 01 |  | základní |  | 0 | 0 | 0 | 0 | 0 | 512 | K | 1 |  |  |  | ROZPOCET | 0 | 0 | 0 | 0 | 0 | 1 | 0 | 512 | -720182339
| Online PSC |  | https://podminky.urs.cz/item/CS_URS_2026_01/HZS4141 | [14 empty] | Online PSC | 1
159 | K | HZS4143R | Hodinová zúčtovací sazba jeřáb kolový 8t | hod | 12 |  | 0 |  |  | základní |  | 0 | 0 | 0 | 0 | 0 | 512 | K | 1 |  |  |  | ROZPOCET | 0 | 0 | 0 | 0 | 0 | 1 | 0 | 512 | 600437163
160 | K | HZS4212 | Hodinové zúčtovací sazby ostatních profesí revizní a kontrolní činnost revizní technik specialista | hod | 24 |  | 0 | CS ÚRS 2026 01 |  | základní |  | 0 | 0 | 0 | 0 | 0 | 512 | K | 1 |  |  |  | ROZPOCET | 0 | 0 | 0 | 0 | 0 | 1 | 0 | 512 | -410019450
| Online PSC |  | https://podminky.urs.cz/item/CS_URS_2026_01/HZS4212 | [14 empty] | Online PSC | 1

## D.1.2.6 - Elektroinstala...
{a2f388c4-8669-4725-aefe-165eb8fc21f4}
2
| KRYCÍ LIST SOUPISU PRACÍ | [7 empty] | v --- níže se nacházejí doplnkové a pomocné údaje k sestavám --- v | [8 empty] | False
Stavba:
ENERGETICKÉ ÚSPORY BUDOVY ZUŠ ROKYCANY
Objekt:
UZ_N_EU - Uznatelné náklady_ENERGETICKÉ ÚSPORY
Soupis:
D.1.2 - TECHNIKA PROSTŘEDÍ STAVEB
Úroveň 3:
D.1.2.6 - Elektroinstalace - Silnoproud
| KSO: |  |  |  |  | CC-CZ:
| Místo: |  | Jiráskova 181, 337 01 Rokycany |  |  | Datum: | 31. 3. 2026
| Zadavatel: |  |  |  |  | IČ: | 48380156
|  | Základní umělecká škola Rokycany, Jiráskova 181 |  |  |  | DIČ:
| Účastník: |  |  |  |  | IČ: | Vyplň údaj
|  | Vyplň údaj |  |  |  | DIČ: | Vyplň údaj
| Projektant: |  |  |  |  | IČ: | 28031008
|  | GREENTHERM CAD s.r.o. |  |  |  | DIČ: | CZ28031008
| Zpracovatel: |  |  |  |  | IČ: | 04382196
|  | Eva Vopalecká |  |  |  | DIČ:
Poznámka:
Soupis prací je sestaven s využitím Cenové soustavy ÚRS. Položky, které pochází z této cenové soustavy, jsou ve sloupci 'Cenová soustava' označeny popisem 'CS ÚRS' a úrovní příslušného kalendářního pololetí. Veškeré další informace vymezující popis a podmínky použití těchto položek z Cenové soustavy, které nejsou uvedeny přímo v soupisu prací, jsou neomezeně dálkově k dispozici na webu podminky.urs.cz.
| Cena bez DPH | [5 empty] | 0
|  |  | Základ daně |  |  | Sazba daně | Výše daně
| DPH | základní | 0 |  |  | 21% | 0
|  | snížená | 0 |  |  | 12% | 0
|  | zákl. přenesená | 0 |  |  | 21% | 0
|  | sníž. přenesená | 0 |  |  | 12% | 0
|  | nulová | 0 |  |  | 0% | 0
| Cena s DPH |  |  | v | CZK |  | 0
REKAPITULACE ČLENĚNÍ SOUPISU PRACÍ
Stavba:
ENERGETICKÉ ÚSPORY BUDOVY ZUŠ ROKYCANY
Objekt:
UZ_N_EU - Uznatelné náklady_ENERGETICKÉ ÚSPORY
Soupis:
D.1.2 - TECHNIKA PROSTŘEDÍ STAVEB
Úroveň 3:
D.1.2.6 - Elektroinstalace - Silnoproud
Místo: |  |  | Jiráskova 181, 337 01 Rokycany |  |  | Datum: | 31. 3. 2026
Zadavatel: |  |  | Základní umělecká škola Rokycany, Jiráskova 181 |  |  | Projektant: | GREENTHERM CAD s.r.o.
Účastník: |  |  | Vyplň údaj |  |  | Zpracovatel: | Eva Vopalecká
Kód dílu - Popis | [6 empty] | Cena celkem [CZK]
Náklady stavby celkem | [6 empty] | 0 | [11 empty] | -1
| D2 - ELEKTROMONTÁŽE C21-M | [5 empty] | 0
SOUPIS PRACÍ
Stavba:
ENERGETICKÉ ÚSPORY BUDOVY ZUŠ ROKYCANY
Objekt:
UZ_N_EU - Uznatelné náklady_ENERGETICKÉ ÚSPORY
Soupis:
D.1.2 - TECHNIKA PROSTŘEDÍ STAVEB
Úroveň 3:
D.1.2.6 - Elektroinstalace - Silnoproud
Místo: |  |  | Jiráskova 181, 337 01 Rokycany |  |  | Datum: | 31. 3. 2026
Zadavatel: |  |  | Základní umělecká škola Rokycany, Jiráskova 181 |  |  | Projektant: | GREENTHERM CAD s.r.o.
Účastník: |  |  | Vyplň údaj |  |  | Zpracovatel: | Eva Vopalecká
PČ | Typ | Kód | Popis | MJ | Množství | J.cena [CZK] | Cena celkem [CZK] | Cenová soustava |  | DPH | J. Nh [h] | Nh celkem [h] | J. hmotnost [t] | Hmotnost celkem [t] | J. suť [t] | Suť Celkem [t]
Náklady soupisu celkem | [6 empty] | 0 |  |  |  |  | 0 |  | 0 |  | 0 |  | D | -1 | [7 empty] | 0
| D | D2 | ELEKTROMONTÁŽE C21-M |  |  |  | 0 |  |  |  |  | 0 |  | 0 |  | 0 | 1 | D | 0 | ROZPOCET | [6 empty] | 0
1 | K | 21020-1015 | A - Přisazené LED svítidlo MODUS 33W, 4000K, IP40 | kus | 300 |  | 0 |  |  | základní |  | 0 | 0 | 0 | 0 | 0 | 4 | K | 1 | ROZPOCET | 0 | 0 | 0 | 0 | 0 | 1 | 0 | 4 | 168
2 | K | 21020-3866 | B - Vestavěné kruhové LED svítidlo MODUS 19W do pohledů, 4000K, IP54 | kus | 51 |  | 0 |  |  | základní |  | 0 | 0 | 0 | 0 | 0 | 4 | K | 1 | ROZPOCET | 0 | 0 | 0 | 0 | 0 | 1 | 0 | 4 | 170
3 | K | 21020-3813 | C - Přisazené kruhové LED svítidlo MODUS 27W, 4000K, IP44 | kus | 9 |  | 0 |  |  | základní |  | 0 | 0 | 0 | 0 | 0 | 4 | K | 1 | ROZPOCET | 0 | 0 | 0 | 0 | 0 | 1 | 0 | 4 | 172
4 | K | 21020-3813.1 | D - Přisazené kruhové LED svítidlo MODUS 34W, 4000K, IP44 | kus | 19 |  | 0 |  |  | základní |  | 0 | 0 | 0 | 0 | 0 | 4 | K | 1 | ROZPOCET | 0 | 0 | 0 | 0 | 0 | 1 | 0 | 4 | 174
5 | K | 21020-1069 | E - Přisazené LED svítidlo MODUS 38W, 4000K, IP65 | kus | 14 |  | 0 |  |  | základní |  | 0 | 0 | 0 | 0 | 0 | 4 | K | 1 | ROZPOCET | 0 | 0 | 0 | 0 | 0 | 1 | 0 | 4 | 176
6 | K | 21020-1069.1 | F - Přisazené LED svítidlo MODUS 50W, 4000K, IP65 | kus | 11 |  | 0 |  |  | základní |  | 0 | 0 | 0 | 0 | 0 | 4 | K | 1 | ROZPOCET | 0 | 0 | 0 | 0 | 0 | 1 | 0 | 4 | 178
7 | K | 21020-1069.2 | G - Přisazené LED svítidlo MODUS 36W s mikrovlnným senzorem, 4000K, IP54 | kus | 8 |  | 0 |  |  | základní |  | 0 | 0 | 0 | 0 | 0 | 4 | K | 1 | ROZPOCET | 0 | 0 | 0 | 0 | 0 | 1 | 0 | 4 | 180
8 | K | 21020-1069.3 | N1 - Nouzové přisazené svítidlo LOVATO 2W s vlastním zdrojem, 6000K, IP20 | kus | 29 |  | 0 |  |  | základní |  | 0 | 0 | 0 | 0 | 0 | 4 | K | 1 | ROZPOCET | 0 | 0 | 0 | 0 | 0 | 1 | 0 | 4 | 182
9 | K | 21020-1069.4 | N2 - Nouzové přisazené svítidlo LOVATO 6W s vlastním zdrojem, 6000K, IP65 | kus | 5 |  | 0 |  |  | základní |  | 0 | 0 | 0 | 0 | 0 | 4 | K | 1 | ROZPOCET | 0 | 0 | 0 | 0 | 0 | 1 | 0 | 4 | 184

## D.1.2.8_1 - Plynová kotel...
{9d18cc20-2acb-44ca-b553-986f27d1b626}
2
| KRYCÍ LIST SOUPISU PRACÍ | [7 empty] | v --- níže se nacházejí doplnkové a pomocné údaje k sestavám --- v | [8 empty] | False
Stavba:
ENERGETICKÉ ÚSPORY BUDOVY ZUŠ ROKYCANY
Objekt:
UZ_N_EU - Uznatelné náklady_ENERGETICKÉ ÚSPORY
Soupis:
D.1.2 - TECHNIKA PROSTŘEDÍ STAVEB
Úroveň 4:
D.1.2.8_1 - Plynová kotelna - M+R
| KSO: |  |  |  |  | CC-CZ:
| Místo: |  | Jiráskova 181, 337 01 Rokycany |  |  | Datum: | 31. 3. 2026
| Zadavatel: |  |  |  |  | IČ: | 48380156
|  | Základní umělecká škola Rokycany, Jiráskova 181 |  |  |  | DIČ:
| Účastník: |  |  |  |  | IČ: | Vyplň údaj
|  | Vyplň údaj |  |  |  | DIČ: | Vyplň údaj
| Projektant: |  |  |  |  | IČ: | 28031008
|  | GREENTHERM CAD s.r.o. |  |  |  | DIČ: | CZ28031008
| Zpracovatel: |  |  |  |  | IČ: | 04382196
|  | Eva Vopalecká |  |  |  | DIČ:
Poznámka:
Soupis prací je sestaven s využitím Cenové soustavy ÚRS. Položky, které pochází z této cenové soustavy, jsou ve sloupci 'Cenová soustava' označeny popisem 'CS ÚRS' a úrovní příslušného kalendářního pololetí. Veškeré další informace vymezující popis a podmínky použití těchto položek z Cenové soustavy, které nejsou uvedeny přímo v soupisu prací, jsou neomezeně dálkově k dispozici na webu podminky.urs.cz.
| Cena bez DPH | [5 empty] | 0
|  |  | Základ daně |  |  | Sazba daně | Výše daně
| DPH | základní | 0 |  |  | 21% | 0
|  | snížená | 0 |  |  | 12% | 0
|  | zákl. přenesená | 0 |  |  | 21% | 0
|  | sníž. přenesená | 0 |  |  | 12% | 0
|  | nulová | 0 |  |  | 0% | 0
| Cena s DPH |  |  | v | CZK |  | 0
REKAPITULACE ČLENĚNÍ SOUPISU PRACÍ
Stavba:
ENERGETICKÉ ÚSPORY BUDOVY ZUŠ ROKYCANY
Objekt:
UZ_N_EU - Uznatelné náklady_ENERGETICKÉ ÚSPORY
Soupis:
D.1.2 - TECHNIKA PROSTŘEDÍ STAVEB
Úroveň 4:
D.1.2.8_1 - Plynová kotelna - M+R
Místo: |  |  | Jiráskova 181, 337 01 Rokycany |  |  | Datum: | 31. 3. 2026
Zadavatel: |  |  | Základní umělecká škola Rokycany, Jiráskova 181 |  |  | Projektant: | GREENTHERM CAD s.r.o.
Účastník: |  |  | Vyplň údaj |  |  | Zpracovatel: | Eva Vopalecká
Kód dílu - Popis | [6 empty] | Cena celkem [CZK]
Náklady stavby celkem | [6 empty] | 0 | [11 empty] | -1
| HSV - Práce a dodávky HSV | [5 empty] | 0
| 997 - Doprava suti a vybouraných hmot | [5 empty] | 0
| PSV - Práce a dodávky PSV | [5 empty] | 0
| 741 - Elektroinstalace - silnoproud | [5 empty] | 0
| 742 - Elektro a M+R pro Kotelnu | [5 empty] | 0
| 742-01 - Komponenty | [5 empty] | 0
| 744 - Elektromontáže - rozvody vodičů měděných | [5 empty] | 0
| 749 - Elektromontáže - ostatní práce a konstrukce | [5 empty] | 0
SOUPIS PRACÍ
Stavba:
ENERGETICKÉ ÚSPORY BUDOVY ZUŠ ROKYCANY
Objekt:
UZ_N_EU - Uznatelné náklady_ENERGETICKÉ ÚSPORY
Soupis:
D.1.2 - TECHNIKA PROSTŘEDÍ STAVEB
Úroveň 4:
D.1.2.8_1 - Plynová kotelna - M+R
Místo: |  |  | Jiráskova 181, 337 01 Rokycany |  |  | Datum: | 31. 3. 2026
Zadavatel: |  |  | Základní umělecká škola Rokycany, Jiráskova 181 |  |  | Projektant: | GREENTHERM CAD s.r.o.
Účastník: |  |  | Vyplň údaj |  |  | Zpracovatel: | Eva Vopalecká
PČ | Typ | Kód | Popis | MJ | Množství | J.cena [CZK] | Cena celkem [CZK] | Cenová soustava |  | DPH | J. Nh [h] | Nh celkem [h] | J. hmotnost [t] | Hmotnost celkem [t] | J. suť [t] | Suť Celkem [t]
Náklady soupisu celkem | [6 empty] | 0 |  |  |  |  | 0 |  | 0.87457 |  | 0.159 |  | D | -1 | [10 empty] | 0
| D | HSV | Práce a dodávky HSV |  |  |  | 0 |  |  |  |  | 0 |  | 0 |  | 0 | 1 | D | 0 |  |  |  | ROZPOCET | [6 empty] | 0
| D | 997 | Doprava suti a vybouraných hmot |  |  |  | 0 |  |  |  |  | 0 |  | 0 |  | 0 | 1 | D | 1 |  |  |  | ROZPOCET | [6 empty] | 0
1 | K | 997013114 | Vnitrostaveništní doprava suti a vybouraných hmot vodorovně do 50 m s naložením základní pro budovy a haly výšky přes 12 do 15 m | t | 0.159 |  | 0 | CS ÚRS 2026 01 |  | základní |  | 0 | 0 | 0 | 0 | 0 | 4 | K | 2 |  |  |  | ROZPOCET | 0 | 0 | 0 | 0 | 0 | 1 | 0 | 4 | -884918330
| Online PSC |  | https://podminky.urs.cz/item/CS_URS_2026_01/997013114 | [14 empty] | Online PSC | 2
2 | K | 997013501 | Odvoz suti a vybouraných hmot na skládku nebo meziskládku se složením, na vzdálenost do 1 km | t | 0.159 |  | 0 | CS ÚRS 2026 01 |  | základní |  | 0 | 0 | 0 | 0 | 0 | 4 | K | 2 |  |  |  | ROZPOCET | 0 | 0 | 0 | 0 | 0 | 1 | 0 | 4 | 1344813112
| Online PSC |  | https://podminky.urs.cz/item/CS_URS_2026_01/997013501 | [14 empty] | Online PSC | 2
3 | K | 997013509 | Odvoz suti a vybouraných hmot na skládku nebo meziskládku se složením, na vzdálenost Příplatek k ceně za každý další započatý 1 km přes 1 km | t | 4.77 |  | 0 | CS ÚRS 2026 01 |  | základní |  | 0 | 0 | 0 | 0 | 0 | 4 | K | 2 |  |  |  | ROZPOCET | 0 | 0 | 0 | 0 | 0 | 1 | 0 | 4 | -1940044858
| Online PSC |  | https://podminky.urs.cz/item/CS_URS_2026_01/997013509 | [14 empty] | Online PSC | 2
| VV |  | 0,159*30 'Přepočtené koeficientem množství |  | 4.77 | [12 empty] | VV | 2 | 2 | False | 1 | ROZPOCET
4 | K | 997013869 | Poplatek za předání stavebního odpadu recyklačnímu zařízení ze směsí nebo oddělených frakcí betonu, cihel a keramických výrobků zatříděného do Katalogu odpadů pod kódem 17 01 07 | t | 0.159 |  | 0 | CS ÚRS 2026 01 |  | základní |  | 0 | 0 | 0 | 0 | 0 | 4 | K | 2 |  |  |  | ROZPOCET | 0 | 0 | 0 | 0 | 0 | 1 | 0 | 4 | 1672985275
| Online PSC |  | https://podminky.urs.cz/item/CS_URS_2026_01/997013869 | [14 empty] | Online PSC | 2
| D | PSV | Práce a dodávky PSV |  |  |  | 0 |  |  |  |  | 0 |  | 0.87457 |  | 0.159 | 2 | D | 0 |  |  |  | ROZPOCET | [6 empty] | 0
| D | 741 | Elektroinstalace - silnoproud |  |  |  | 0 |  |  |  |  | 0 |  | 0.0682 |  | 0.159 | 2 | D | 1 |  |  |  | ROZPOCET | [6 empty] | 0
5 | K | 741110501 | Montáž lišt a kanálků elektroinstalačních se spojkami, ohyby a rohy a s nasunutím do krabic protahovacích, šířky do 60 mm | m | 25 |  | 0 | CS ÚRS 2026 01 |  | základní |  | 0 | 0 | 0 | 0 | 0 | 16 | K | 2 |  |  |  | ROZPOCET | 0 | 0 | 0 | 0 | 0 | 1 | 0 | 16 | 125272694
| Online PSC |  | https://podminky.urs.cz/item/CS_URS_2026_01/741110501 | [14 empty] | Online PSC | 2
6 | M | 34571007 | lišta elektroinstalační vkládací hranatá PVC 40x20mm | m | 10 |  | 0 | CS ÚRS 2026 01 |  | základní |  | 0 | 0.00018 | 0.0018 | 0 | 0 | 32 | M | 2 |  |  |  | ROZPOCET | 0 | 0 | 0 | 0 | 0 | 1 | 0 | 16 | -1468210815
7 | M | 34571004 | lišta elektroinstalační vkládací hranatá PVC 20x20mm | m | 15 |  | 0 | CS ÚRS 2026 01 |  | základní |  | 0 | 0.00013 | 0.00195 | 0 | 0 | 32 | M | 2 |  |  |  | ROZPOCET | 0 | 0 | 0 | 0 | 0 | 1 | 0 | 16 | -1199447595
8 | K | 741120541.1 | Montáž kabelů flexibilních měděných bez ukončení uložených volně těžkých (např. CGTG) průřezu do 2,5 mm2, počtu žil do 7 | m | 15 |  | 0 | CS ÚRS 2026 01 |  | základní |  | 0 | 0 | 0 | 0 | 0 | 16 | K | 2 |  |  |  | ROZPOCET | 0 | 0 | 0 | 0 | 0 | 1 | 0 | 16 | -274474535
| Online PSC |  | https://podminky.urs.cz/item/CS_URS_2026_01/741120541.1 | [14 empty] | Online PSC | 2
9 | M | 1228224 | KABEL YY-JB 3X1,5 | m | 5 |  | 0 |  |  | základní |  | 0 | 0 | 0 | 0 | 0 | 32 | M | 2 |  |  |  | ROZPOCET | 0 | 0 | 0 | 0 | 0 | 1 | 0 | 16 | -485540736
10 | M | 1690949 | KABEL YY-OB 4x0,5 | m | 10 |  | 0 |  |  | základní |  | 0 | 6e-05 | 0.0006 | 0 | 0 | 32 | M | 2 |  |  |  | ROZPOCET | 0 | 0 | 0 | 0 | 0 | 1 | 0 | 16 | 875371649
11 | K | 741120831 | Demontáž vodičů izolovaných měděných uložených volně plných a laněných s PVC pláštěm, bezhalogenových, ohniodolných průřezu žíly 1,5 až 70 mm2 | m | 50 |  | 0 | CS ÚRS 2026 01 |  | základní |  | 0 | 0 | 0 | 0.0008 | 0.04 | 16 | K | 2 |  |  |  | ROZPOCET | 0 | 0 | 0 | 0 | 0 | 1 | 0 | 16 | 1265796776
| Online PSC |  | https://podminky.urs.cz/item/CS_URS_2026_01/741120831 | [14 empty] | Online PSC | 2
12 | K | 741120851 | Demontáž vodičů izolovaných měděných drátovacích v rozváděčích plných, průřezu žily 0,35 až 16 mm2 | m | 60 |  | 0 | CS ÚRS 2026 01 |  | základní |  | 0 | 0 | 0 | 0.00015 | 0.009 | 16 | K | 2 |  |  |  | ROZPOCET | 0 | 0 | 0 | 0 | 0 | 1 | 0 | 16 | 1352321828
| Online PSC |  | https://podminky.urs.cz/item/CS_URS_2026_01/741120851 | [14 empty] | Online PSC | 2
13 | K | 741122221 | Montáž kabelů měděných bez ukončení uložených volně nebo v liště plných kulatých (např. CYKY, CYKFY) počtu a průřezu žil 4x4 až 6 mm2 | m | 0.5 |  | 0 | CS ÚRS 2026 01 |  | základní |  | 0 | 0 | 0 | 0 | 0 | 16 | K | 2 |  |  |  | ROZPOCET | 0 | 0 | 0 | 0 | 0 | 1 | 0 | 16 | 104120945
| Online PSC |  | https://podminky.urs.cz/item/CS_URS_2026_01/741122221 | [14 empty] | Online PSC | 2
14 | M | PKB.711018 | CYKY-J 3x1,5 | km | 0.5 |  | 0 |  |  | základní |  | 0 | 0.12 | 0.06 | 0 | 0 | 32 | M | 2 |  |  |  | ROZPOCET | 0 | 0 | 0 | 0 | 0 | 1 | 0 | 16 | -1782295107
15 | K | 741211863 | Demontáž rozvodnic kovových, uložených volně stojících (skříňových), krytí přes IPx 4, plochy přes 1 m2 | kus | 1 |  | 0 | CS ÚRS 2026 01 |  | základní |  | 0 | 0 | 0 | 0.11 | 0.11 | 16 | K | 2 |  |  |  | ROZPOCET | 0 | 0 | 0 | 0 | 0 | 1 | 0 | 16 | -25063814
| Online PSC |  | https://podminky.urs.cz/item/CS_URS_2026_01/741211863 | [14 empty] | Online PSC | 2
16 | K | 741313805R | Demontáž a montáž zásuvkové skříně do 10 A | kus | 1 |  | 0 |  |  | základní |  | 0 | 0 | 0 | 0 | 0 | 16 | K | 2 |  |  |  | ROZPOCET | 0 | 0 | 0 | 0 | 0 | 1 | 0 | 16 | 281774006
17 | K | 741375022 | Montáž modulového osvětlovacího systému se zapojením vodičů světelných zdrojů zářivkových, délky přes 1100 mm | kus | 2 |  | 0 | CS ÚRS 2026 01 |  | základní |  | 0 | 0 | 0 | 0 | 0 | 16 | K | 2 |  |  |  | ROZPOCET | 0 | 0 | 0 | 0 | 0 | 1 | 0 | 16 | 142582842
| Online PSC |  | https://podminky.urs.cz/item/CS_URS_2026_01/741375022 | [14 empty] | Online PSC | 2
18 | M | 34535001 | spínač kompletní, zapuštěný, dvojpólový, řazení 2, šroubové svorky | kus | 1 |  | 0 | CS ÚRS 2026 01 |  | základní |  | 0 | 5e-05 | 5e-05 | 0 | 0 | 32 | M | 2 |  |  |  | ROZPOCET | 0 | 0 | 0 | 0 | 0 | 1 | 0 | 16 | 895283070
19 | M | 34835001 | svítidlo průmyslové přisazené podlouhlé kryt z PH 3000-4500lm | kus | 2 |  | 0 | CS ÚRS 2026 01 |  | základní |  | 0 | 0.0019 | 0.0038 | 0 | 0 | 32 | M | 2 |  |  |  | ROZPOCET | 0 | 0 | 0 | 0 | 0 | 1 | 0 | 16 | 1850121559
20 | K | 998741103 | Přesun hmot pro silnoproud stanovený z hmotnosti přesunovaného materiálu vodorovná dopravní vzdálenost do 50 m základní v objektech výšky přes 12 do 24 m | t | 0.068 |  | 0 | CS ÚRS 2026 01 |  | základní |  | 0 | 0 | 0 | 0 | 0 | 16 | K | 2 |  |  |  | ROZPOCET | 0 | 0 | 0 | 0 | 0 | 1 | 0 | 16 | -1488260580
| Online PSC |  | https://podminky.urs.cz/item/CS_URS_2026_01/998741103 | [14 empty] | Online PSC | 2
| D | 742 | Elektro a M+R pro Kotelnu |  |  |  | 0 |  |  |  |  | 0 |  | 0.0275 |  | 0 | 2 | D | 1 |  |  |  | ROZPOCET | [6 empty] | 0
21 | K | 742111199R | Měření osvětlovacího zařízení Drátěný kabelový žlab 200x50mm - montáž | m | 10 |  | 0 |  |  | základní |  | 0 | 0 | 0 | 0 | 0 | 16 | K | 2 |  |  |  | ROZPOCET | 0 | 0 | 0 | 0 | 0 | 1 | 0 | 16 | -1111603201
22 | M | 34575600 | žlab kabelový drátěný GZ v přes 60mm š do 150mm | m | 10 |  | 0 | CS ÚRS 2026 01 |  | základní |  | 0 | 0.00114 | 0.0114 | 0 | 0 | 32 | M | 2 |  |  |  | ROZPOCET | 0 | 0 | 0 | 0 | 0 | 1 | 0 | 16 | 1347107467
23 | K | 742121001 | Montáž kabelů sdělovacích pro vnitřní rozvody počtu žil do 15 | m | 10 |  | 0 | CS ÚRS 2026 01 |  | základní |  | 0 | 0 | 0 | 0 | 0 | 16 | K | 2 |  |  |  | ROZPOCET | 0 | 0 | 0 | 0 | 0 | 1 | 0 | 16 | -229845950
| Online PSC |  | https://podminky.urs.cz/item/CS_URS_2026_01/742121001 | [14 empty] | Online PSC | 2
24 | M | 34121582 | kabel ovládací průmyslový stíněný laminovanou Al fólií s příložným Cu drátem jádro Cu plné izolace PVC plášť PVC 250V (JQTQ) 4x0,80mm2 | m | 10 |  | 0 | CS ÚRS 2026 01 |  | základní |  | 0 | 9e-05 | 0.0009 | 0 | 0 | 32 | M | 2 |  |  |  | ROZPOCET | 0 | 0 | 0 | 0 | 0 | 1 | 0 | 16 | -1826026988
| P |  | Poznámka k položce: JQTQ, průměr kabelu 7,4mm | [14 empty] | P | 2
25 | K | 742260001 | Montáž detekce plynů a par ústředny DPP | kus | 1 |  | 0 | CS ÚRS 2026 01 |  | základní |  | 0 | 0 | 0 | 0 | 0 | 4 | K | 2 |  |  |  | ROZPOCET | 0 | 0 | 0 | 0 | 0 | 1 | 0 | 4 | 912792808
| Online PSC |  | https://podminky.urs.cz/item/CS_URS_2026_01/742260001 | [14 empty] | Online PSC | 2
26 | M | 59081431R | Napájení pro detekci CH4 typ NZ34 | kus | 1 |  | 0 |  |  | základní |  | 0 | 0.012 | 0.012 | 0 | 0 | 8 | M | 2 |  |  |  | ROZPOCET | 0 | 0 | 0 | 0 | 0 | 1 | 0 | 4 | -2056910067
27 | M | 59081432R | Čidlo metanu CH4 typ GI30K | kus | 1 |  | 0 |  |  | základní |  | 0 | 0.0032 | 0.0032 | 0 | 0 | 8 | M | 2 |  |  |  | ROZPOCET | 0 | 0 | 0 | 0 | 0 | 1 | 0 | 4 | 1361524564
| D | 742-01 | Komponenty |  |  |  | 0 |  |  |  |  | 0 |  | 0.72887 |  | 0 | 2 | D | 1 |  |  |  | ROZPOCET | [6 empty] | 0
28 | K | 732229660R | Montáž kompaktních předávacích stanic | soubor | 1 |  | 0 |  |  | základní |  | 0 | 0.09975 | 0.09975 | 0 | 0 | 16 | K | 2 |  |  |  | ROZPOCET | 0 | 0 | 0 | 0 | 0 | 1 | 0 | 16 | 1031342209
29 | M | 484877425R | Kompaktní předávací stanice tepla - VZV ÚT 292/350 kW (modul pro R+S 4V, včetně příslušenství, kotlový modul, dopouštění, viz soupiska komponentů) | kus | 1 |  | 0 |  |  | základní |  | 0 | 0.5898 | 0.5898 | 0 | 0 | 32 | M | 2 |  |  |  | ROZPOCET | 0 | 0 | 0 | 0 | 0 | 1 | 0 | 16 | 104510563
30 | M | 48441106R | Kompaktní předávací stanice tepla - snímatelná tepelná izolace pro KPS (R+S 4V, kotlový modul) | soubor | 1 |  | 0 |  |  | základní |  | 0 | 0.00958 | 0.00958 | 0 | 0 | 32 | M | 2 |  |  |  | ROZPOCET | 0 | 0 | 0 | 0 | 0 | 1 | 0 | 16 | 465873351
31 | M | 484877428R | Kompaktní předávací stanice tepla (kotlový modul) - řídící systmém pro KPS a PK | kus | 1 |  | 0 |  |  | základní |  | 0 | 0.028 | 0.028 | 0 | 0 | 32 | M | 2 |  |  |  | ROZPOCET | 0 | 0 | 0 | 0 | 0 | 1 | 0 | 16 | 1909432520
32 | M | 34539078R | přepínač kaskádový (modul) pro 2 kotle | kus | 1 |  | 0 |  |  | základní |  | 0 | 0.00174 | 0.00174 | 0 | 0 | 32 | M | 2 |  |  |  | ROZPOCET | 0 | 0 | 0 | 0 | 0 | 1 | 0 | 16 | -822866780
| P |  | Poznámka k položce: ovládání 0-10V | [14 empty] | P | 2
33 | K | 74299093R | Připojení M+R PK na nadřazené dispečerské pracoviště, vizualizace, zprovoznění | hod | 12 |  | 0 |  |  | základní |  | 0 | 0 | 0 | 0 | 0 | 16 | K | 2 |  |  |  | ROZPOCET | 0 | 0 | 0 | 0 | 0 | 1 | 0 | 16 | -1620911965
34 | K | 74299094R | M+R PK SW, vizualizace, zprovoznění, zaškolení | hod | 35 |  | 0 |  |  | základní |  | 0 | 0 | 0 | 0 | 0 | 16 | K | 2 |  |  |  | ROZPOCET | 0 | 0 | 0 | 0 | 0 | 1 | 0 | 16 | -668662698
35 | K | 74299095R | Práce montážní - dopojení jednotlivých komponentů, kabelové trasy | ks | 1 |  | 0 |  |  | základní |  | 0 | 0 | 0 | 0 | 0 | 16 | K | 2 |  |  |  | ROZPOCET | 0 | 0 | 0 | 0 | 0 | 1 | 0 | 16 | -930922372
36 | K | 74299098R | Utěsnění prostupů zdivem protipožárním tmelem, včetně štítku | ks | 1 |  | 0 |  |  | základní |  | 0 | 0 | 0 | 0 | 0 | 16 | K | 2 |  |  |  | ROZPOCET | 0 | 0 | 0 | 0 | 0 | 1 | 0 | 16 | 989623972
| D | 744 | Elektromontáže - rozvody vodičů měděných |  |  |  | 0 |  |  |  |  | 0 |  | 0 |  | 0 | 2 | D | 1 |  |  |  | ROZPOCET | [6 empty] | 0
37 | K | 744422170R | Měření osvětlovacího zařízení Uživatelské programové vybavení | soubor | 1 |  | 0 |  |  | základní |  | 0 | 0 | 0 | 0 | 0 | 16 | K | 2 |  |  |  | ROZPOCET | 0 | 0 | 0 | 0 | 0 | 1 | 0 | 16 | -2130059116
38 | K | 744422200R | Měření osvětlovacího zařízení Základní vizualizace na centrále | soubor | 1 |  | 0 |  |  | základní |  | 0 | 0 | 0 | 0 | 0 | 16 | K | 2 |  |  |  | ROZPOCET | 0 | 0 | 0 | 0 | 0 | 1 | 0 | 16 | 590732729
| D | 749 | Elektromontáže - ostatní práce a konstrukce |  |  |  | 0 |  |  |  |  | 0 |  | 0.05 |  | 0 | 2 | D | 1 |  |  |  | ROZPOCET | [6 empty] | 0
39 | K | 749915300R | Měření osvětlovacího zařízení Úprava stávající elektroinstalace | soubor | 1 |  | 0 |  |  | základní |  | 0 | 0.05 | 0.05 | 0 | 0 | 16 | K | 2 |  |  |  | ROZPOCET | 0 | 0 | 0 | 0 | 0 | 1 | 0 | 16 | 1046371460

## D.1.2.8_2 - Měření a regu...
{70d85334-e3db-484b-a718-287d0c981042}
2
| KRYCÍ LIST SOUPISU PRACÍ | [7 empty] | v --- níže se nacházejí doplnkové a pomocné údaje k sestavám --- v | [8 empty] | False
Stavba:
ENERGETICKÉ ÚSPORY BUDOVY ZUŠ ROKYCANY
Objekt:
UZ_N_EU - Uznatelné náklady_ENERGETICKÉ ÚSPORY
Soupis:
D.1.2 - TECHNIKA PROSTŘEDÍ STAVEB
Úroveň 4:
D.1.2.8_2 - Měření a regulace (ÚT, VZT)
| KSO: |  |  |  |  | CC-CZ:
| Místo: |  | Jiráskova 181, 337 01 Rokycany |  |  | Datum: | 31. 3. 2026
| Zadavatel: |  |  |  |  | IČ: | 48380156
|  | Základní umělecká škola Rokycany, Jiráskova 181 |  |  |  | DIČ:
| Účastník: |  |  |  |  | IČ: | Vyplň údaj
|  | Vyplň údaj |  |  |  | DIČ: | Vyplň údaj
| Projektant: |  |  |  |  | IČ: | 28031008
|  | GREENTHERM CAD s.r.o. |  |  |  | DIČ: | CZ28031008
| Zpracovatel: |  |  |  |  | IČ: | 04382196
|  | Eva Vopalecká |  |  |  | DIČ:
Poznámka:
Soupis prací je sestaven s využitím Cenové soustavy ÚRS. Položky, které pochází z této cenové soustavy, jsou ve sloupci 'Cenová soustava' označeny popisem 'CS ÚRS' a úrovní příslušného kalendářního pololetí. Veškeré další informace vymezující popis a podmínky použití těchto položek z Cenové soustavy, které nejsou uvedeny přímo v soupisu prací, jsou neomezeně dálkově k dispozici na webu podminky.urs.cz.
| Cena bez DPH | [5 empty] | 0
|  |  | Základ daně |  |  | Sazba daně | Výše daně
| DPH | základní | 0 |  |  | 21% | 0
|  | snížená | 0 |  |  | 12% | 0
|  | zákl. přenesená | 0 |  |  | 21% | 0
|  | sníž. přenesená | 0 |  |  | 12% | 0
|  | nulová | 0 |  |  | 0% | 0
| Cena s DPH |  |  | v | CZK |  | 0
REKAPITULACE ČLENĚNÍ SOUPISU PRACÍ
Stavba:
ENERGETICKÉ ÚSPORY BUDOVY ZUŠ ROKYCANY
Objekt:
UZ_N_EU - Uznatelné náklady_ENERGETICKÉ ÚSPORY
Soupis:
D.1.2 - TECHNIKA PROSTŘEDÍ STAVEB
Úroveň 4:
D.1.2.8_2 - Měření a regulace (ÚT, VZT)
Místo: |  |  | Jiráskova 181, 337 01 Rokycany |  |  | Datum: | 31. 3. 2026
Zadavatel: |  |  | Základní umělecká škola Rokycany, Jiráskova 181 |  |  | Projektant: | GREENTHERM CAD s.r.o.
Účastník: |  |  | Vyplň údaj |  |  | Zpracovatel: | Eva Vopalecká
Kód dílu - Popis | [6 empty] | Cena celkem [CZK]
Náklady stavby celkem | [6 empty] | 0 | [11 empty] | -1
| PSV - Práce a dodávky PSV | [5 empty] | 0
| 741 - Elektroinstalace - silnoproud | [5 empty] | 0
| 742 - Elektroinstalace - slaboproud | [5 empty] | 0
| 742-01 - Komponenty | [5 empty] | 0
| 751 - Vzduchotechnika a vytápění | [5 empty] | 0
| HZS - Hodinové zúčtovací sazby | [5 empty] | 0
SOUPIS PRACÍ
Stavba:
ENERGETICKÉ ÚSPORY BUDOVY ZUŠ ROKYCANY
Objekt:
UZ_N_EU - Uznatelné náklady_ENERGETICKÉ ÚSPORY
Soupis:
D.1.2 - TECHNIKA PROSTŘEDÍ STAVEB
Úroveň 4:
D.1.2.8_2 - Měření a regulace (ÚT, VZT)
Místo: |  |  | Jiráskova 181, 337 01 Rokycany |  |  | Datum: | 31. 3. 2026
Zadavatel: |  |  | Základní umělecká škola Rokycany, Jiráskova 181 |  |  | Projektant: | GREENTHERM CAD s.r.o.
Účastník: |  |  | Vyplň údaj |  |  | Zpracovatel: | Eva Vopalecká
PČ | Typ | Kód | Popis | MJ | Množství | J.cena [CZK] | Cena celkem [CZK] | Cenová soustava |  | DPH | J. Nh [h] | Nh celkem [h] | J. hmotnost [t] | Hmotnost celkem [t] | J. suť [t] | Suť Celkem [t]
Náklady soupisu celkem | [6 empty] | 0 |  |  |  |  | 0 |  | 480.2906 |  | 0 |  | D | -1 | [10 empty] | 0
| D | PSV | Práce a dodávky PSV |  |  |  | 0 |  |  |  |  | 0 |  | 480.2906 |  | 0 | 2 | D | 0 |  |  |  | ROZPOCET | [6 empty] | 0
| D | 741 | Elektroinstalace - silnoproud |  |  |  | 0 |  |  |  |  | 0 |  | 0.043125 |  | 0 | 2 | D | 1 |  |  |  | ROZPOCET | [6 empty] | 0
1 | K | 741120001 | Montáž vodičů izolovaných měděných bez ukončení uložených pod omítku plných a laněných (např. CY), průřezu žíly 0,35 až 6 mm2 | m | 150 |  | 0 | CS ÚRS 2026 01 |  | základní |  | 0 | 0 | 0 | 0 | 0 | 16 | K | 2 |  |  |  | ROZPOCET | 0 | 0 | 0 | 0 | 0 | 1 | 0 | 16 | 349688393
| Online PSC |  | https://podminky.urs.cz/item/CS_URS_2026_01/741120001 | [14 empty] | Online PSC | 2
2 | M | 34111632 | kabel silový oheň retardující bezhalogenový s funkčností při požáru 180min a P90-R reakce na oheň B2cas1d1a1 jádro Cu 0,6/1kV (1-CSKH-V) 3x1,5mm2 | m | 172.5 |  | 0 | CS ÚRS 2026 01 |  | základní |  | 0 | 0.00025 | 0.043125 | 0 | 0 | 32 | M | 2 |  |  |  | ROZPOCET | 0 | 0 | 0 | 0 | 0 | 1 | 0 | 16 | 1820948850
| P |  | Poznámka k položce: 1-CSKH-V P90-R B2cas1d1a1, průměr kabelu 13,6mm | [14 empty] | P | 2
| VV |  | 150*1,15 "Přepočtené koeficientem množství |  | 172.5 | [12 empty] | VV | 2 | 2 | True | 1 | ROZPOCET
3 | K | 741310001 | Montáž spínačů jedno nebo dvoupólových nástěnných se zapojením vodičů, pro prostředí normální spínačů, řazení 1-jednopólových | kus | 6 |  | 0 | CS ÚRS 2026 01 |  | základní |  | 0 | 0 | 0 | 0 | 0 | 16 | K | 2 |  |  |  | ROZPOCET | 0 | 0 | 0 | 0 | 0 | 1 | 0 | 16 | 1467283564
| Online PSC |  | https://podminky.urs.cz/item/CS_URS_2026_01/741310001 | [14 empty] | Online PSC | 2
4 | M | RMAT0002 | spínač bezpečnostní IP65 použití v obvodech poplachové signalizace | kus | 6 |  | 0 |  |  | základní |  | 0 | 0 | 0 | 0 | 0 | 32 | M | 2 |  |  |  | ROZPOCET | 0 | 0 | 0 | 0 | 0 | 1 | 0 | 16 | 1431283424
5 | K | 741810003.1 | Zkoušky a prohlídky elektrických rozvodů a zařízení celková prohlídka a vyhotovení revizní zprávy pro objem montážních prací přes 500 do 1000 tis. Kč | kus | 9 |  | 0 | CS ÚRS 2026 01 |  | základní |  | 0 | 0 | 0 | 0 | 0 | 16 | K | 2 |  |  |  | ROZPOCET | 0 | 0 | 0 | 0 | 0 | 1 | 0 | 16 | -1507851154
| Online PSC |  | https://podminky.urs.cz/item/CS_URS_2026_01/741810003.1 | [14 empty] | Online PSC | 2
6 | K | 998741103 | Přesun hmot pro silnoproud stanovený z hmotnosti přesunovaného materiálu vodorovná dopravní vzdálenost do 50 m základní v objektech výšky přes 12 do 24 m | t | 0.043 |  | 0 | CS ÚRS 2026 01 |  | základní |  | 0 | 0 | 0 | 0 | 0 | 16 | K | 2 |  |  |  | ROZPOCET | 0 | 0 | 0 | 0 | 0 | 1 | 0 | 16 | -866082405
| Online PSC |  | https://podminky.urs.cz/item/CS_URS_2026_01/998741103 | [14 empty] | Online PSC | 2
| D | 742 | Elektroinstalace - slaboproud |  |  |  | 0 |  |  |  |  | 0 |  | 0.097829 |  | 0 | 2 | D | 1 |  |  |  | ROZPOCET | [6 empty] | 0
7 | K | 742124003 | Montáž kabelů datových FTP, UTP, STP pro vnitřní rozvody pevně | m | 609 |  | 0 | CS ÚRS 2026 01 |  | základní |  | 0 | 0 | 0 | 0 | 0 | 16 | K | 2 |  |  |  | ROZPOCET | 0 | 0 | 0 | 0 | 0 | 1 | 0 | 16 | -1225463204
| Online PSC |  | https://podminky.urs.cz/item/CS_URS_2026_01/742124003 | [14 empty] | Online PSC | 2
8 | M | 34121262 | kabel datový jádro Cu plné plášť PVC (U/UTP) kategorie 5e | m | 377.622 |  | 0 | CS ÚRS 2026 01 |  | základní |  | 0 | 3e-05 | 0.011329 | 0 | 0 | 32 | M | 2 |  |  |  | ROZPOCET | 0 | 0 | 0 | 0 | 0 | 1 | 0 | 16 | 1441309362
| P |  | Poznámka k položce: U/UTP, průměr kabelu 5mm | [14 empty] | P | 2
9 | M | 28619120 | ochranná hadice (husí krk) červená 30 | m | 250 |  | 0 | CS ÚRS 2026 01 |  | základní |  | 0 | 9e-05 | 0.0225 | 0 | 0 | 32 | M | 2 |  |  |  | ROZPOCET | 0 | 0 | 0 | 0 | 0 | 1 | 0 | 16 | -1863945485
10 | K | 742330002R | Montáž rozvaděče nástěnného (vysílač/přijímač bezdrátového signálu čidel a pohonů) | kus | 32 |  | 0 |  |  | základní |  | 0 | 0 | 0 | 0 | 0 | 16 | K | 2 |  |  |  | ROZPOCET | 0 | 0 | 0 | 0 | 0 | 1 | 0 | 16 | -1754879018
11 | M | 35712064R | Rozvaděč nástěnný s vysílač/příjímač zařízením pro bezdrátovou komunikaci s čidly a pohony | kus | 32 |  | 0 |  |  | základní |  | 0 | 0.002 | 0.064 | 0 | 0 | 32 | M | 2 |  |  |  | ROZPOCET | 0 | 0 | 0 | 0 | 0 | 1 | 0 | 16 | -867116210
12 | K | 998742103 | Přesun hmot pro slaboproud stanovený z hmotnosti přesunovaného materiálu vodorovná dopravní vzdálenost do 50 m základní v objektech výšky přes 12 do 24 m | t | 0.098 |  | 0 | CS ÚRS 2026 01 |  | základní |  | 0 | 0 | 0 | 0 | 0 | 16 | K | 2 |  |  |  | ROZPOCET | 0 | 0 | 0 | 0 | 0 | 1 | 0 | 16 | -2100388790
| Online PSC |  | https://podminky.urs.cz/item/CS_URS_2026_01/998742103 | [14 empty] | Online PSC | 2
| D | 742-01 | Komponenty |  |  |  | 0 |  |  |  |  | 0 |  | 480 |  | 0 | 1 | D | 1 |  |  |  | ROZPOCET | [6 empty] | 0
13 | K | 74299091R | Nové dispečerské pracoviště (periférie, SW, vizualizace, zprovoznění) | soubor | 1 |  | 0 |  |  | základní |  | 0 | 0 | 0 | 0 | 0 | 4 | K | 2 |  |  |  | ROZPOCET | 0 | 0 | 0 | 0 | 0 | 1 | 0 | 4 | 1883097972
14 | K | 74299093R | Připojení VZT jednotek na nadřazené CD, vizualizace, zprovoznění | hod | 110 |  | 0 |  |  | základní |  | 0 | 0 | 0 | 0 | 0 | 4 | K | 2 |  |  |  | ROZPOCET | 0 | 0 | 0 | 0 | 0 | 1 | 0 | 4 | -397417411
15 | K | 74299094R | Připojení jednotek vytápění na nadřazené CD (zporovznění,vizualizace) | hod | 160 |  | 0 |  |  | základní |  | 0 | 0 | 0 | 0 | 0 | 4 | K | 2 |  |  |  | ROZPOCET | 0 | 0 | 0 | 0 | 0 | 1 | 0 | 4 | -1155687558
16 | K | 74299095R | Práce montážní - dopojení jednotlivých komponentů, kabelové trasy | hod | 48 |  | 0 |  |  | základní |  | 0 | 10 | 480 | 0 | 0 | 4 | K | 2 |  |  |  | ROZPOCET | 0 | 0 | 0 | 0 | 0 | 1 | 0 | 4 | 406508959
17 | K | 74299101R | Rozvaděč s regulátorem včetně zdroje (pro VZT jednotky) | ks | 9 |  | 0 |  |  | základní |  | 0 | 0 | 0 | 0 | 0 | 4 | K | 2 |  |  |  | ROZPOCET | 0 | 0 | 0 | 0 | 0 | 1 | 0 | 4 | -1651763406
| D | 751 | Vzduchotechnika a vytápění |  |  |  | 0 |  |  |  |  | 0 |  | 0.14965 |  | 0 | 2 | D | 1 |  |  |  | ROZPOCET | [6 empty] | 0
18 | M | 34571037R | rozvaděč elektro a MaR kovový vnitřní pro centrální VZT jednotku odvětrávání kouře 800x800x300mm, včetně vystrojení | kus | 1 |  | 0 |  |  | základní |  | 0 | 0.091 | 0.091 | 0 | 0 | 32 | M | 2 |  |  |  | ROZPOCET | 0 | 0 | 0 | 0 | 0 | 1 | 0 | 16 | 1622172048
19 | K | 741310011 | Montáž spínačů jedno nebo dvoupólových nástěnných se zapojením vodičů, pro prostředí normální ovladačů, řazení 1/0-tlačítkových zapínacích | kus | 12 |  | 0 | CS ÚRS 2026 01 |  | základní |  | 0 | 0 | 0 | 0 | 0 | 16 | K | 2 |  |  |  | ROZPOCET | 0 | 0 | 0 | 0 | 0 | 1 | 0 | 16 | 1008083751
| Online PSC |  | https://podminky.urs.cz/item/CS_URS_2026_01/741310011 | [14 empty] | Online PSC | 2
20 | M | 34535023 | ovládač nástěnný zapínací, řazení 1/0, IP44, šroubové svorky | kus | 6 |  | 0 | CS ÚRS 2026 01 |  | základní |  | 0 | 9e-05 | 0.00054 | 0 | 0 | 32 | M | 2 |  |  |  | ROZPOCET | 0 | 0 | 0 | 0 | 0 | 1 | 0 | 16 | -348658023
21 | M | 40461001R | čidlo kouře pro automatické spouštění VZT | kus | 6 |  | 0 |  |  | základní |  | 0 | 0.0002 | 0.0012 | 0 | 0 | 32 | M | 2 |  |  |  | ROZPOCET | 0 | 0 | 0 | 0 | 0 | 1 | 0 | 16 | -7134033
| P |  | Poznámka k položce: Bude loužit pro automatické spuštění VZT jendotek určených k vyvětrání prostor PBŘ | [14 empty] | P | 2
22 | K | 751614125 | Montáž monitorovacího, řídícího a ovládacího zařízení čidla kombinovaného | kus | 190 |  | 0 | CS ÚRS 2026 01 |  | základní |  | 0 | 0 | 0 | 0 | 0 | 16 | K | 2 |  |  |  | ROZPOCET | 0 | 0 | 0 | 0 | 0 | 1 | 0 | 16 | -1696474295
| Online PSC |  | https://podminky.urs.cz/item/CS_URS_2026_01/751614125 | [14 empty] | Online PSC | 2
23 | M | 40461012R | čidlo prostorové kombinované (CO2, teplota, vlhkost, VOC) | kus | 55 |  | 0 |  |  | základní |  | 0 | 0 | 0 | 0 | 0 | 32 | M | 2 |  |  |  | ROZPOCET | 0 | 0 | 0 | 0 | 0 | 1 | 0 | 16 | -2074150481
24 | M | 40461058R | čidlo pohybové a osvětlení | kus | 56 |  | 0 |  |  | základní |  | 0 | 0 | 0 | 0 | 0 | 32 | M | 2 |  |  |  | ROZPOCET | 0 | 0 | 0 | 0 | 0 | 1 | 0 | 16 | -1290354690
25 | M | GCM.R470HX001R | Termostatická hlava kapalinová pro radiátorová tělesa se závitem M30 x 1,5 mm M30 x 1,5 bezdrátová, elektrická | kus | 70 |  | 0 |  |  | základní |  | 0 | 0.00014 | 0.0098 | 0 | 0 | 32 | M | 2 |  |  |  | ROZPOCET | 0 | 0 | 0 | 0 | 0 | 1 | 0 | 16 | 983393643
26 | M | GCM.R470HX002R | Termostatická hlava kapalinová pro radiátorová tělesa se závitem M30 x 1,5 mm M30 x 1,5 drátová, elektrická | kus | 8 |  | 0 |  |  | základní |  | 0 | 0.00014 | 0.00112 | 0 | 0 | 32 | M | 2 |  |  |  | ROZPOCET | 0 | 0 | 0 | 0 | 0 | 1 | 0 | 16 | -2057515057
27 | M | 48455744R | pohon elektromotorický napájecí napětí 24V příkon 2W kabel 1,5m, řízenní spojité 0-10V, M30x1,5mm | kus | 9 |  | 0 |  |  | základní |  | 0 | 0.0045 | 0.0405 | 0 | 0 | 32 | M | 2 |  |  |  | ROZPOCET | 0 | 0 | 0 | 0 | 0 | 1 | 0 | 16 | -1316978202
28 | M | 59081432 | hlásič kouře ionizační interaktivní konvenční | kus | 9 |  | 0 | CS ÚRS 2026 01 |  | základní |  | 0 | 0.00061 | 0.00549 | 0 | 0 | 32 | M | 2 |  |  |  | ROZPOCET | 0 | 0 | 0 | 0 | 0 | 1 | 0 | 16 | 1743035167
29 | K | 998741103 | Přesun hmot pro silnoproud stanovený z hmotnosti přesunovaného materiálu vodorovná dopravní vzdálenost do 50 m základní v objektech výšky přes 12 do 24 m | t | 0.043 |  | 0 | CS ÚRS 2026 01 |  | základní |  | 0 | 0 | 0 | 0 | 0 | 16 | K | 2 |  |  |  | ROZPOCET | 0 | 0 | 0 | 0 | 0 | 1 | 0 | 16 | 1460048906
| Online PSC |  | https://podminky.urs.cz/item/CS_URS_2026_01/998741103 | [14 empty] | Online PSC | 2
| D | HZS | Hodinové zúčtovací sazby |  |  |  | 0 |  |  |  |  | 0 |  | 0 |  | 0 | 4 | D | 0 |  |  |  | ROZPOCET | [6 empty] | 0
30 | K | HZS2232 | Hodinové zúčtovací sazby profesí PSV provádění stavebních instalací elektrikář odborný | hod | 32 |  | 0 | CS ÚRS 2026 01 |  | základní |  | 0 | 0 | 0 | 0 | 0 | 512 | K | 1 |  |  |  | ROZPOCET | 0 | 0 | 0 | 0 | 0 | 1 | 0 | 512 | -157040318
| Online PSC |  | https://podminky.urs.cz/item/CS_URS_2026_01/HZS2232 | [14 empty] | Online PSC | 1

## D.1.2.9 - BLESKOSVOD
{12a44a68-b2ad-4659-a83c-a781557af089}
2
| KRYCÍ LIST SOUPISU PRACÍ | [7 empty] | v --- níže se nacházejí doplnkové a pomocné údaje k sestavám --- v | [8 empty] | False
Stavba:
ENERGETICKÉ ÚSPORY BUDOVY ZUŠ ROKYCANY
Objekt:
UZ_N_EU - Uznatelné náklady_ENERGETICKÉ ÚSPORY
Soupis:
D.1.2 - TECHNIKA PROSTŘEDÍ STAVEB
Úroveň 3:
D.1.2.9 - BLESKOSVOD
| KSO: |  |  |  |  | CC-CZ:
| Místo: |  | Jiráskova 181, 337 01 Rokycany |  |  | Datum: | 31. 3. 2026
| Zadavatel: |  |  |  |  | IČ: | 48380156
|  | Základní umělecká škola Rokycany, Jiráskova 181 |  |  |  | DIČ:
| Účastník: |  |  |  |  | IČ: | Vyplň údaj
|  | Vyplň údaj |  |  |  | DIČ: | Vyplň údaj
| Projektant: |  |  |  |  | IČ: | 28031008
|  | GREENTHERM CAD s.r.o. |  |  |  | DIČ: | CZ28031008
| Zpracovatel: |  |  |  |  | IČ: | 04382196
|  | Eva Vopalecká |  |  |  | DIČ:
Poznámka:
Soupis prací je sestaven s využitím Cenové soustavy ÚRS. Položky, které pochází z této cenové soustavy, jsou ve sloupci 'Cenová soustava' označeny popisem 'CS ÚRS' a úrovní příslušného kalendářního pololetí. Veškeré další informace vymezující popis a podmínky použití těchto položek z Cenové soustavy, které nejsou uvedeny přímo v soupisu prací, jsou neomezeně dálkově k dispozici na webu podminky.urs.cz.
| Cena bez DPH | [5 empty] | 0
|  |  | Základ daně |  |  | Sazba daně | Výše daně
| DPH | základní | 0 |  |  | 21% | 0
|  | snížená | 0 |  |  | 12% | 0
|  | zákl. přenesená | 0 |  |  | 21% | 0
|  | sníž. přenesená | 0 |  |  | 12% | 0
|  | nulová | 0 |  |  | 0% | 0
| Cena s DPH |  |  | v | CZK |  | 0
REKAPITULACE ČLENĚNÍ SOUPISU PRACÍ
Stavba:
ENERGETICKÉ ÚSPORY BUDOVY ZUŠ ROKYCANY
Objekt:
UZ_N_EU - Uznatelné náklady_ENERGETICKÉ ÚSPORY
Soupis:
D.1.2 - TECHNIKA PROSTŘEDÍ STAVEB
Úroveň 3:
D.1.2.9 - BLESKOSVOD
Místo: |  |  | Jiráskova 181, 337 01 Rokycany |  |  | Datum: | 31. 3. 2026
Zadavatel: |  |  | Základní umělecká škola Rokycany, Jiráskova 181 |  |  | Projektant: | GREENTHERM CAD s.r.o.
Účastník: |  |  | Vyplň údaj |  |  | Zpracovatel: | Eva Vopalecká
Kód dílu - Popis | [6 empty] | Cena celkem [CZK]
Náklady stavby celkem | [6 empty] | 0 | [11 empty] | -1
| M - M | [5 empty] | 0
| 001 - LPS | [5 empty] | 0
| 009 - Ostatní | [5 empty] | 0
SOUPIS PRACÍ
Stavba:
ENERGETICKÉ ÚSPORY BUDOVY ZUŠ ROKYCANY
Objekt:
UZ_N_EU - Uznatelné náklady_ENERGETICKÉ ÚSPORY
Soupis:
D.1.2 - TECHNIKA PROSTŘEDÍ STAVEB
Úroveň 3:
D.1.2.9 - BLESKOSVOD
Místo: |  |  | Jiráskova 181, 337 01 Rokycany |  |  | Datum: | 31. 3. 2026
Zadavatel: |  |  | Základní umělecká škola Rokycany, Jiráskova 181 |  |  | Projektant: | GREENTHERM CAD s.r.o.
Účastník: |  |  | Vyplň údaj |  |  | Zpracovatel: | Eva Vopalecká
PČ | Typ | Kód | Popis | MJ | Množství | J.cena [CZK] | Cena celkem [CZK] | Cenová soustava |  | DPH | J. Nh [h] | Nh celkem [h] | J. hmotnost [t] | Hmotnost celkem [t] | J. suť [t] | Suť Celkem [t]
Náklady soupisu celkem | [6 empty] | 0 |  |  |  |  | 0 |  | 0.021 |  | 0 |  | D | -1 | [7 empty] | 0
| D | M | M |  |  |  | 0 |  |  |  |  | 0 |  | 0.021 |  | 0 | 3 | D | 0 | ROZPOCET | [6 empty] | 0
| D | 001 | LPS |  |  |  | 0 |  |  |  |  | 0 |  | 0.021 |  | 0 | 3 | D | 1 | ROZPOCET | [6 empty] | 0
18 | M | EKVLPS1 | Aktivní jímač Prevectron S60 | ks | 1 |  | 0 |  |  | základní |  | 0 | 0 | 0 | 0 | 0 | 256 | M | 2 | ROZPOCET | 0 | 0 | 0 | 0 | 0 | 1 | 0 | 64 | -530982678
19 | K | EKVLPS2 | Nerezový stožár 4m | ks | 1 |  | 0 |  |  | základní |  | 0 | 0 | 0 | 0 | 0 | 64 | K | 2 | ROZPOCET | 0 | 0 | 0 | 0 | 0 | 1 | 0 | 64 | 2143781221
20 | M | EKVLPS | Hadicová spona | Ks | 18 |  | 0 |  |  | základní |  | 0 | 0 | 0 | 0 | 0 | 256 | M | 2 | ROZPOCET | 0 | 0 | 0 | 0 | 0 | 1 | 0 | 64 | -462430689
21 | M | EKVLPS3 | Samonosná konstrukce - kříž 2x2m | ks | 1 |  | 0 |  |  | základní |  | 0 | 0 | 0 | 0 | 0 | 256 | M | 2 | ROZPOCET | 0 | 0 | 0 | 0 | 0 | 1 | 0 | 64 | -1998077242
22 | K | EKVLPS4 | Zavětrování | ks | 1 |  | 0 |  |  | základní |  | 0 | 0 | 0 | 0 | 0 | 64 | K | 2 | ROZPOCET | 0 | 0 | 0 | 0 | 0 | 1 | 0 | 64 | -1246281641
23 | M | 35441077 | drát D 8mm AlMgSi | kg | 21 |  | 0 |  |  | základní |  | 0 | 0.001 | 0.021 | 0 | 0 | 256 | M | 2 | ROZPOCET | 0 | 0 | 0 | 0 | 0 | 1 | 0 | 64 | 2000648735
24 | M | EKVLPS5 | Podpěra vedení PV21 (10cm vysoká) | ks | 60 |  | 0 |  |  | základní |  | 0 | 0 | 0 | 0 | 0 | 256 | M | 2 | ROZPOCET | 0 | 0 | 0 | 0 | 0 | 1 | 0 | 64 | 1920313478
25 | M | EKVLPS6 | Podpěra vedení PV17plast | ks | 180 |  | 0 |  |  | základní |  | 0 | 0 | 0 | 0 | 0 | 256 | M | 2 | ROZPOCET | 0 | 0 | 0 | 0 | 0 | 1 | 0 | 64 | -1997327660
26 | K | EKVLPS7 | Svorka SS/SU nerez | ks | 34 |  | 0 |  |  | základní |  | 0 | 0 | 0 | 0 | 0 | 64 | K | 2 | ROZPOCET | 0 | 0 | 0 | 0 | 0 | 1 | 0 | 64 | -737260915
27 | M | EKVLPS8 | Svorka ST/SP nerez | ks | 20 |  | 0 |  |  | základní |  | 0 | 0 | 0 | 0 | 0 | 256 | M | 2 | ROZPOCET | 0 | 0 | 0 | 0 | 0 | 1 | 0 | 64 | -1013234539
28 | M | EKVLPS9 | Svorka zkušební nerez | ks | 6 |  | 0 |  |  | základní |  | 0 | 0 | 0 | 0 | 0 | 256 | M | 2 | ROZPOCET | 0 | 0 | 0 | 0 | 0 | 1 | 0 | 64 | -1408603192
29 | M | EKVLPS10 | Výstražná tabulka | ks | 3 |  | 0 |  |  | základní |  | 0 | 0 | 0 | 0 | 0 | 256 | M | 2 | ROZPOCET | 0 | 0 | 0 | 0 | 0 | 1 | 0 | 64 | 884728603
30 | M | EKVLPS11 | Štítek označení svodů | ks | 3 |  | 0 |  |  | základní |  | 0 | 0 | 0 | 0 | 0 | 256 | M | 2 | ROZPOCET | 0 | 0 | 0 | 0 | 0 | 1 | 0 | 64 | -655073795
31 | M | EKV12 | Ochranná trubka FeZn | ks | 3 |  | 0 |  |  | základní |  | 0 | 0 | 0 | 0 | 0 | 256 | M | 2 | ROZPOCET | 0 | 0 | 0 | 0 | 0 | 1 | 0 | 64 | 1751566257
32 | M | EKVLPS12 | Držák ochranné trubky FeZn | ks | 6 |  | 0 |  |  | základní |  | 0 | 0 | 0 | 0 | 0 | 256 | M | 2 | ROZPOCET | 0 | 0 | 0 | 0 | 0 | 1 | 0 | 64 | -1842842935
33 | M | EKVLPS13 | Svorky SUB FeZn | ks | 12 |  | 0 |  |  | základní |  | 0 | 0 | 0 | 0 | 0 | 256 | M | 2 | ROZPOCET | 0 | 0 | 0 | 0 | 0 | 1 | 0 | 64 | -898980182
34 | M | EKVLPS14 | Vodič FeZn 10mm (m) | m | 30 |  | 0 |  |  | základní |  | 0 | 0 | 0 | 0 | 0 | 256 | M | 2 | ROZPOCET | 0 | 0 | 0 | 0 | 0 | 1 | 0 | 64 | 2118162666
35 | M | EKVLPS15 | Zemnící tyč 1m FeZn | ks | 3 |  | 0 |  |  | základní |  | 0 | 0 | 0 | 0 | 0 | 256 | M | 2 | ROZPOCET | 0 | 0 | 0 | 0 | 0 | 1 | 0 | 64 | 949148114
36 | M | EKVLPS16 | Asfaltový sprej | ks | 1 |  | 0 |  |  | základní |  | 0 | 0 | 0 | 0 | 0 | 256 | M | 2 | ROZPOCET | 0 | 0 | 0 | 0 | 0 | 1 | 0 | 64 | 185693934
37 | M | EKVLPS17 | PVC bužírka na vývody | ks | 3 |  | 0 |  |  | základní |  | 0 | 0 | 0 | 0 | 0 | 256 | M | 2 | ROZPOCET | 0 | 0 | 0 | 0 | 0 | 1 | 0 | 64 | 1438853136
38 | M | EKVxxx | Ostatní materiál | KPL | 1 |  | 0 |  |  | základní |  | 0 | 0 | 0 | 0 | 0 | 256 | M | 2 | ROZPOCET | 0 | 0 | 0 | 0 | 0 | 1 | 0 | 64 | 1800729986
39 | M | EKVLPS18 | Montáž | KPL | 1 |  | 0 |  |  | základní |  | 0 | 0 | 0 | 0 | 0 | 256 | M | 2 | ROZPOCET | 0 | 0 | 0 | 0 | 0 | 1 | 0 | 64 | 990461844
| D | 009 | Ostatní |  |  |  | 0 |  |  |  |  | 0 |  | 0 |  | 0 | 4 | D | 1 | ROZPOCET | [6 empty] | 0
14 | K | EKV002 | Zajistění pracovistě | KPL | 1 |  | 0 |  |  | základní |  | 0 | 0 | 0 | 0 | 0 | 262144 | K | 2 | ROZPOCET | 0 | 0 | 0 | 0 | 0 | 1 | 0 | 262144 | -1237273235
15 | K | EKV003 | Dokumentace skutečného provedení stavby | KPL | 1 |  | 0 |  |  | základní |  | 0 | 0 | 0 | 0 | 0 | 262144 | K | 2 | ROZPOCET | 0 | 0 | 0 | 0 | 0 | 1 | 0 | 262144 | -1849294888
16 | K | EKV004 | TIČR - Odborné závazné stanovisko | KPL | 1 |  | 0 |  |  | základní |  | 0 | 0 | 0 | 0 | 0 | 262144 | K | 2 | ROZPOCET | 0 | 0 | 0 | 0 | 0 | 1 | 0 | 262144 | 1941027177
17 | K | EKV005 | REVIZE | KPL | 1 |  | 0 |  |  | základní |  | 0 | 0 | 0 | 0 | 0 | 262144 | K | 2 | ROZPOCET | 0 | 0 | 0 | 0 | 0 | 1 | 0 | 262144 | 116998605

## D.1.2.10 - FVE_FOTOVOLTAI...
{3c736bb8-47f8-41f2-97ef-a0d90e10d410}
2
| KRYCÍ LIST SOUPISU PRACÍ | [7 empty] | v --- níže se nacházejí doplnkové a pomocné údaje k sestavám --- v | [8 empty] | False
Stavba:
ENERGETICKÉ ÚSPORY BUDOVY ZUŠ ROKYCANY
Objekt:
UZ_N_EU - Uznatelné náklady_ENERGETICKÉ ÚSPORY
Soupis:
D.1.2 - TECHNIKA PROSTŘEDÍ STAVEB
Úroveň 3:
D.1.2.10 - FVE_FOTOVOLTAICKÁ ELEKTRÁRNA
| KSO: |  |  |  |  | CC-CZ:
| Místo: |  | Jiráskova 181, 337 01 Rokycany |  |  | Datum: | 31. 3. 2026
| Zadavatel: |  |  |  |  | IČ: | 48380156
|  | Základní umělecká škola Rokycany, Jiráskova 181 |  |  |  | DIČ:
| Účastník: |  |  |  |  | IČ: | Vyplň údaj
|  | Vyplň údaj |  |  |  | DIČ: | Vyplň údaj
| Projektant: |  |  |  |  | IČ: | 28031008
|  | GREENTHERM CAD s.r.o. |  |  |  | DIČ: | CZ28031008
| Zpracovatel: |  |  |  |  | IČ: | 04382196
|  | Eva Vopalecká |  |  |  | DIČ:
Poznámka:
Soupis prací je sestaven s využitím Cenové soustavy ÚRS. Položky, které pochází z této cenové soustavy, jsou ve sloupci 'Cenová soustava' označeny popisem 'CS ÚRS' a úrovní příslušného kalendářního pololetí. Veškeré další informace vymezující popis a podmínky použití těchto položek z Cenové soustavy, které nejsou uvedeny přímo v soupisu prací, jsou neomezeně dálkově k dispozici na webu podminky.urs.cz.
| Cena bez DPH | [5 empty] | 0
|  |  | Základ daně |  |  | Sazba daně | Výše daně
| DPH | základní | 0 |  |  | 21% | 0
|  | snížená | 0 |  |  | 12% | 0
|  | zákl. přenesená | 0 |  |  | 21% | 0
|  | sníž. přenesená | 0 |  |  | 12% | 0
|  | nulová | 0 |  |  | 0% | 0
| Cena s DPH |  |  | v | CZK |  | 0
REKAPITULACE ČLENĚNÍ SOUPISU PRACÍ
Stavba:
ENERGETICKÉ ÚSPORY BUDOVY ZUŠ ROKYCANY
Objekt:
UZ_N_EU - Uznatelné náklady_ENERGETICKÉ ÚSPORY
Soupis:
D.1.2 - TECHNIKA PROSTŘEDÍ STAVEB
Úroveň 3:
D.1.2.10 - FVE_FOTOVOLTAICKÁ ELEKTRÁRNA
Místo: |  |  | Jiráskova 181, 337 01 Rokycany |  |  | Datum: | 31. 3. 2026
Zadavatel: |  |  | Základní umělecká škola Rokycany, Jiráskova 181 |  |  | Projektant: | GREENTHERM CAD s.r.o.
Účastník: |  |  | Vyplň údaj |  |  | Zpracovatel: | Eva Vopalecká
Kód dílu - Popis | [6 empty] | Cena celkem [CZK]
Náklady stavby celkem | [6 empty] | 0 | [11 empty] | -1
| M - M | [5 empty] | 0
| 001 - Konstrukce a FV panely | [5 empty] | 0
| 002 - DC strana vč. kabelové trasy | [5 empty] | 0
| 003 - AC strana | [5 empty] | 0
| 004 - Uzemnění | [5 empty] | 0
| 005 - Řízení FVE | [5 empty] | 0
| 007 - Měření | [5 empty] | 0
| 009 - Ostatní | [5 empty] | 0
SOUPIS PRACÍ
Stavba:
ENERGETICKÉ ÚSPORY BUDOVY ZUŠ ROKYCANY
Objekt:
UZ_N_EU - Uznatelné náklady_ENERGETICKÉ ÚSPORY
Soupis:
D.1.2 - TECHNIKA PROSTŘEDÍ STAVEB
Úroveň 3:
D.1.2.10 - FVE_FOTOVOLTAICKÁ ELEKTRÁRNA
Místo: |  |  | Jiráskova 181, 337 01 Rokycany |  |  | Datum: | 31. 3. 2026
Zadavatel: |  |  | Základní umělecká škola Rokycany, Jiráskova 181 |  |  | Projektant: | GREENTHERM CAD s.r.o.
Účastník: |  |  | Vyplň údaj |  |  | Zpracovatel: | Eva Vopalecká
PČ | Typ | Kód | Popis | MJ | Množství | J.cena [CZK] | Cena celkem [CZK] | Cenová soustava |  | DPH | J. Nh [h] | Nh celkem [h] | J. hmotnost [t] | Hmotnost celkem [t] | J. suť [t] | Suť Celkem [t]
Náklady soupisu celkem | [6 empty] | 0 |  |  |  |  | 0 |  | 2.4048 |  | 0 |  | D | -1 | [7 empty] | 0
| D | M | M |  |  |  | 0 |  |  |  |  | 0 |  | 2.4048 |  | 0 | 3 | D | 0 | ROZPOCET | [6 empty] | 0
| D | 001 | Konstrukce a FV panely |  |  |  | 0 |  |  |  |  | 0 |  | 0.666 |  | 0 | 3 | D | 1 | ROZPOCET | [6 empty] | 0
1 | K | 741711011 | Montáž nosné konstrukce fotovoltaických panelů na ploché střeše nosníky | kus | 18 |  | 0 |  |  | základní |  | 0 | 0 | 0 | 0 | 0 | 16 | K | 2 | ROZPOCET | 0 | 0 | 0 | 0 | 0 | 1 | 0 | 16 | -1827383692
2 | M | 4241250000 | konstrukce nosná pro fotovoltaické panely JIH na ploché střechy, set pro 1 paneL + BALAST (Long Side, uchycení) | kus | 18 |  | 0 |  |  | základní |  | 0 | 0.01 | 0.18 | 0 | 0 | 32 | M | 2 | ROZPOCET | 0 | 0 | 0 | 0 | 0 | 1 | 0 | 16 | 1898568246
3 | K | 741721201 | Montáž fotovoltaických panelů krystalických přes 300 Wp | kus | 18 |  | 0 |  |  | základní |  | 0 | 0 | 0 | 0 | 0 | 16 | K | 2 | ROZPOCET | 0 | 0 | 0 | 0 | 0 | 1 | 0 | 16 | 1436378781
4 | M | 35002030 | panel fotovoltaický monokrystalický 500Wp | kus | 18 |  | 0 |  |  | základní |  | 0 | 0.026 | 0.468 | 0 | 0 | 32 | M | 2 | ROZPOCET | 0 | 0 | 0 | 0 | 0 | 1 | 0 | 16 | -2129279156
5 | K | 741732061 | Montáž výkonového optimizéru na panel max. výkon do 500 W | kus | 18 |  | 0 |  |  | základní |  | 0 | 0 | 0 | 0 | 0 | 16 | K | 2 | ROZPOCET | 0 | 0 | 0 | 0 | 0 | 1 | 0 | 16 | 1829483600
6 | M | 35671253 | optimizér přídavný na panel jmenovitý DC výkon 500W | kus | 18 |  | 0 |  |  | základní |  | 0 | 0.001 | 0.018 | 0 | 0 | 32 | M | 2 | ROZPOCET | 0 | 0 | 0 | 0 | 0 | 1 | 0 | 16 | -372360845
60 | K | EKV001 | Kosntrukce pro Střídač (INV1), R-FVE-DC a R-FVE-AC2 | kus | 1 |  | 0 |  |  | základní |  | 0 | 0 | 0 | 0 | 0 | 16 | K | 2 | ROZPOCET | 0 | 0 | 0 | 0 | 0 | 1 | 0 | 16 | -522319901
66 | M | EKV002 | Pospojení konstrukce | KPL | 1 |  | 0 |  |  | základní |  | 0 | 0 | 0 | 0 | 0 | 32 | M | 2 | ROZPOCET | 0 | 0 | 0 | 0 | 0 | 1 | 0 | 16 | 1723136128
| D | 002 | DC strana vč. kabelové trasy |  |  |  | 0 |  |  |  |  | 0 |  | 0.03016 |  | 0 | 3 | D | 1 | ROZPOCET | [6 empty] | 0
9 | K | 210120310 | Montáž bleskojistek do 1000 V se zapojením vodičů | kus | 4 |  | 0 |  |  | základní |  | 0 | 0 | 0 | 0 | 0 | 64 | K | 2 | ROZPOCET | 0 | 0 | 0 | 0 | 0 | 1 | 0 | 64 | 128273926
10 | M | MAT-EKV-005 | Svodič přepětí 3P 12,5kA třída T1+T2 (B+C) 1000V DC pro FV systémy | kus | 2 |  | 0 |  |  | základní |  | 0 | 0 | 0 | 0 | 0 | 256 | M | 2 | ROZPOCET | 0 | 0 | 0 | 0 | 0 | 1 | 0 | 64 | 757758140
11 | M | EKV-MAT-102 | Přepěťová ochrana pro ethernetové vedení, CAT.6A | kus | 1 |  | 0 |  |  | základní |  | 0 | 0 | 0 | 0 | 0 | 256 | M | 2 | ROZPOCET | 0 | 0 | 0 | 0 | 0 | 1 | 0 | 64 | 909409102
12 | K | 741112841 | Ostatní práce při montáži vodičů a kabelů - svazkování kabelů | kus | 10 |  | 0 |  |  | základní |  | 0 | 0 | 0 | 0 | 0 | 16 | K | 2 | ROZPOCET | 0 | 0 | 0 | 0 | 0 | 1 | 0 | 16 | 708671685
13 | K | 741120124 | Montáž fotovoltaických kabelů uložených v trubkách nebo lištách průměru přes 4 do 6 mm | m | 60 |  | 0 |  |  | základní |  | 0 | 0 | 0 | 0 | 0 | 64 | K | 2 | ROZPOCET | 0 | 0 | 0 | 0 | 0 | 1 | 0 | 64 | 480019555
14 | M | 34111851 | kabel fotovoltaický černý nebo červený průměr 6mm | m | 50 |  | 0 |  |  | základní |  | 0 | 0.0006 | 0.03 | 0 | 0 | 128 | M | 2 | ROZPOCET | 0 | 0 | 0 | 0 | 0 | 1 | 0 | 128 | 2136230941
15 | K | 741128002 | Ostatní práce při montáži vodičů a kabelů - označení dalším štítkem | kus | 48 |  | 0 |  |  | základní |  | 0 | 0 | 0 | 0 | 0 | 16 | K | 2 | ROZPOCET | 0 | 0 | 0 | 0 | 0 | 1 | 0 | 16 | 1880742711
16 | K | 741130420 | Nalisování konektorů na fotovoltaický kabel | kus | 8 |  | 0 |  |  | základní |  | 0 | 0 | 0 | 0 | 0 | 16 | K | 2 | ROZPOCET | 0 | 0 | 0 | 0 | 0 | 1 | 0 | 16 | 1604434997
17 | M | 34111803 | konektory MC4 pro napojení prodlužovacích kabelů k fotovoltaickému panelu | kus | 8 |  | 0 |  |  | základní |  | 0 | 2e-05 | 0.00016 | 0 | 0 | 32 | M | 2 | ROZPOCET | 0 | 0 | 0 | 0 | 0 | 1 | 0 | 16 | 1609135368
18 | K | 741210404 | Montáž rozvaděč nebo krabice nevýbušná do 30 kg | kus | 1 |  | 0 |  |  | základní |  | 0 | 0 | 0 | 0 | 0 | 16 | K | 2 | ROZPOCET | 0 | 0 | 0 | 0 | 0 | 1 | 0 | 16 | 482926718
19 | M | MAT-EKV-006 | Rozvaděč DC plastový vč. náplně IP65 (R-FVE-DC) | kus | 1 |  | 0 |  |  | základní |  | 0 | 0 | 0 | 0 | 0 | 32 | M | 2 | ROZPOCET | 0 | 0 | 0 | 0 | 0 | 1 | 0 | 16 | -140089867
23 | K | 741910412.1 | Montáž žlab kovový šířky do 100 mm bez víka - uložení kabeláže u technologie FVE | m | 20 |  | 0 |  |  | základní |  | 0 | 0 | 0 | 0 | 0 | 16 | K | 2 | ROZPOCET | 0 | 0 | 0 | 0 | 0 | 1 | 0 | 16 | 930962045
24 | M | MAT-EKV-122 | Kabelový žlab pozinkovaný 100x50 vč. ohybů, oddělovacích přepážek a spojovacího materiálu | m | 20 |  | 0 |  |  | základní |  | 0 | 0 | 0 | 0 | 0 | 32 | M | 2 | ROZPOCET | 0 | 0 | 0 | 0 | 0 | 1 | 0 | 16 | 876823814
26 | K | 742110003 | Montáž trubek pro slaboproud plastových ohebných uložených volně na příchytky | m | 20 |  | 0 |  |  | základní |  | 0 | 0 | 0 | 0 | 0 | 16 | K | 2 | ROZPOCET | 0 | 0 | 0 | 0 | 0 | 1 | 0 | 16 | -1785322416
27 | M | MAT-EKV-004 | KOPOS Trubka 2332/LPE-1_F50U ohebná ø32 320N UV černá | m | 20 |  | 0 |  |  | základní |  | 0 | 0 | 0 | 0 | 0 | 32 | M | 2 | ROZPOCET | 0 | 0 | 0 | 0 | 0 | 1 | 0 | 16 | 1987087074
| D | 003 | AC strana |  |  |  | 0 |  |  |  |  | 0 |  | 1.7034 |  | 0 | 3 | D | 1 | ROZPOCET | [6 empty] | 0
28 | K | 741910412EKV | Montáž žlab kovový šířky do 100 mm | m | 5 |  | 0 |  |  | základní |  | 0 | 0 | 0 | 0 | 0 | 16 | K | 2 | ROZPOCET | 0 | 0 | 0 | 0 | 0 | 1 | 0 | 16 | 1982351500
29 | M | RMAT0005 | Kabelový žlab pozinkovaný 100x50 vč. ohybů, oddělovacích přepážek a spojovacího materiálu | m | 5 |  | 0 |  |  | základní |  | 0 | 0 | 0 | 0 | 0 | 32 | M | 2 | ROZPOCET | 0 | 0 | 0 | 0 | 0 | 1 | 0 | 16 | 817760073
30 | K | 741210406 | Montáž rozvaděč nebo krabice nevýbušná do 100 kg | kus | 1 |  | 0 |  |  | základní |  | 0 | 0 | 0 | 0 | 0 | 16 | K | 2 | ROZPOCET | 0 | 0 | 0 | 0 | 0 | 1 | 0 | 16 | -1861062078
31 | M | RMAT0002 | R-FVE-AC01 | KPL | 1 |  | 0 |  |  | základní |  | 0 | 0 | 0 | 0 | 0 | 32 | M | 2 | ROZPOCET | 0 | 0 | 0 | 0 | 0 | 1 | 0 | 16 | -913524404
67 | K | 7412104061 | Montáž rozvaděč nebo krabice nevýbušná do 100 kg | kus | 1 |  | 0 |  |  | základní |  | 0 | 0 | 0 | 0 | 0 | 16 | K | 2 | ROZPOCET | 0 | 0 | 0 | 0 | 0 | 1 | 0 | 16 | 1633448970
68 | M | RMAT0003 | R-FVE-AC02 | KPL | 1 |  | 0 |  |  | základní |  | 0 | 0 | 0 | 0 | 0 | 32 | M | 2 | ROZPOCET | 0 | 0 | 0 | 0 | 0 | 1 | 0 | 16 | 1704286279
32 | K | 741122645 | Montáž kabel Cu plný kulatý žíla 5x6 (např. CYKY) | m | 10 |  | 0 |  |  | základní |  | 0 | 0 | 0 | 0 | 0 | 16 | K | 2 | ROZPOCET | 0 | 0 | 0 | 0 | 0 | 1 | 0 | 16 | 1178757349
33 | M | 34113136 | kabel silový jádro Cu izolace PVC plášť PVC 0,6/1kV (1-CYKY) 5x6mm2 | m | 12 |  | 0 |  |  | základní |  | 0 | 0.00295 | 0.0354 | 0 | 0 | 32 | M | 2 | ROZPOCET | 0 | 0 | 0 | 0 | 0 | 1 | 0 | 16 | 545868324
34 | K | 741130138 | Ukončení šňůra 5x6 mm2 se zapojením | kus | 2 |  | 0 |  |  | základní |  | 0 | 0 | 0 | 0 | 0 | 16 | K | 2 | ROZPOCET | 0 | 0 | 0 | 0 | 0 | 1 | 0 | 16 | -653560594
37 | K | 741730022 | Montáž střídače napětí DC/AC síťového třífázového | kus | 1 |  | 0 |  |  | základní |  | 0 | 0 | 0 | 0 | 0 | 64 | K | 2 | ROZPOCET | 0 | 0 | 0 | 0 | 0 | 1 | 0 | 64 | 1922662139
38 | M | 35674003 | měnič fotovoltaický třífázový 10kW - GRID | kus | 1 |  | 0 |  |  | základní |  | 0 | 0.834 | 0.834 | 0 | 0 | 128 | M | 2 | ROZPOCET | 0 | 0 | 0 | 0 | 0 | 1 | 0 | 128 | 1634682437
69 | K | 7417300221 | Montáž střídače napětí DC/AC + BAT | kus | 1 |  | 0 |  |  | základní |  | 0 | 0 | 0 | 0 | 0 | 64 | K | 2 | ROZPOCET | 0 | 0 | 0 | 0 | 0 | 1 | 0 | 64 | 1608838739
70 | M | 356740031 | měnič fotovoltaický třífázový 10kW - Hybridní střídač BESS (INV2) | kus | 1 |  | 0 |  |  | základní |  | 0 | 0.834 | 0.834 | 0 | 0 | 128 | M | 2 | ROZPOCET | 0 | 0 | 0 | 0 | 0 | 1 | 0 | 128 | -1405818430
71 | M | BESS01 | BAT 11,6kWh | KPL | 1 |  | 0 |  |  | základní |  | 0 | 0 | 0 | 0 | 0 | 128 | M | 2 | ROZPOCET | 0 | 0 | 0 | 0 | 0 | 1 | 0 | 128 | -660441894
73 | M | EKV000 | Ostatní drobný materiál | KPL | 1 |  | 0 |  |  | základní |  | 0 | 0 | 0 | 0 | 0 | 128 | M | 2 | ROZPOCET | 0 | 0 | 0 | 0 | 0 | 1 | 0 | 128 | 607203292
| D | 004 | Uzemnění |  |  |  | 0 |  |  |  |  | 0 |  | 0.0034 |  | 0 | 3 | D | 1 | ROZPOCET | [6 empty] | 0
41 | K | 741120301 | Montáž vodič Cu izolovaný plný a laněný s PVC pláštěm žíla 0,55 až 16 mm2 pevně (např. CY, CHAH-V) | m | 20 |  | 0 |  |  | základní |  | 0 | 0 | 0 | 0 | 0 | 16 | K | 2 | ROZPOCET | 0 | 0 | 0 | 0 | 0 | 1 | 0 | 16 | 1609140385
42 | M | 34141029 | vodič propojovací flexibilní jádro Cu lanované izolace PVC 450/750V (H07V-K) 1x16mm2 | m | 20 |  | 0 |  |  | základní |  | 0 | 0.00017 | 0.0034 | 0 | 0 | 32 | M | 2 | ROZPOCET | 0 | 0 | 0 | 0 | 0 | 1 | 0 | 16 | -1282713480
| D | 005 | Řízení FVE |  |  |  | 0 |  |  |  |  | 0 |  | 0.0018 |  | 0 | 3 | D | 1 | ROZPOCET | [6 empty] | 0
45 | K | 741732061-CCA | Montáž výkonového optimizéru - jednotka CCA | kus | 1 |  | 0 |  |  | základní |  | 0 | 0 | 0 | 0 | 0 | 16 | K | 2 | ROZPOCET | 0 | 0 | 0 | 0 | 0 | 1 | 0 | 16 | -65202935
46 | M | MAT-EKV-017 | Jednotka Tigo CCA | kus | 1 |  | 0 |  |  | základní |  | 0 | 0 | 0 | 0 | 0 | 256 | M | 2 | ROZPOCET | 0 | 0 | 0 | 0 | 0 | 1 | 0 | 64 | -412235114
47 | K | 741732061-TAP | Montáž výkonového optimizéru - jednotka TAP | kus | 2 |  | 0 |  |  | základní |  | 0 | 0 | 0 | 0 | 0 | 16 | K | 2 | ROZPOCET | 0 | 0 | 0 | 0 | 0 | 1 | 0 | 16 | 2062337742
48 | M | MAT-EKV-018 | Tigo TAP | kus | 2 |  | 0 |  |  | základní |  | 0 | 0 | 0 | 0 | 0 | 256 | M | 2 | ROZPOCET | 0 | 0 | 0 | 0 | 0 | 1 | 0 | 64 | -381351901
49 | M | MAT-EKV-016 | Smart-Meter | kus | 1 |  | 0 |  |  | základní |  | 0 | 0 | 0 | 0 | 0 | 256 | M | 2 | ROZPOCET | 0 | 0 | 0 | 0 | 0 | 1 | 0 | 64 | 512961475
72 | M | MAT-EKV-020 | Řídicí jednotka FVE + Instalace | kus | 1 |  | 0 |  |  | základní |  | 0 | 0 | 0 | 0 | 0 | 256 | M | 2 | ROZPOCET | 0 | 0 | 0 | 0 | 0 | 1 | 0 | 64 | 456284969
50 | K | 742124005 | Montáž kabelů datových FTP, UTP, STP ukončení kabelu konektorem | kus | 30 |  | 0 |  |  | základní |  | 0 | 0 | 0 | 0 | 0 | 16 | K | 2 | ROZPOCET | 0 | 0 | 0 | 0 | 0 | 1 | 0 | 16 | 1407642011
51 | M | 37459010 | FTP Cat5E stíněný | m | 36 |  | 0 |  |  | základní |  | 0 | 5e-05 | 0.0018 | 0 | 0 | 32 | M | 2 | ROZPOCET | 0 | 0 | 0 | 0 | 0 | 1 | 0 | 16 | 713818512
| D | 007 | Měření |  |  |  | 0 |  |  |  |  | 0 |  | 0 |  | 0 | 3 | D | 1 | ROZPOCET | [6 empty] | 0
52 | K | 741350201 | Montáž transformátor měřící proudový nn násuvný se zapojením vodičů | kus | 3 |  | 0 |  |  | základní |  | 0 | 0 | 0 | 0 | 0 | 16 | K | 2 | ROZPOCET | 0 | 0 | 0 | 0 | 0 | 1 | 0 | 16 | 1134103695
54 | M | MAT-EKV-019 | MTP 100/5A 10VA 0,5S | kus | 3 |  | 0 |  |  | základní |  | 0 | 0 | 0 | 0 | 0 | 32 | M | 2 | ROZPOCET | 0 | 0 | 0 | 0 | 0 | 1 | 0 | 16 | 1492312371
| D | 009 | Ostatní |  |  |  | 0 |  |  |  |  | 0 |  | 0 |  | 0 | 4 | D | 1 | ROZPOCET | [6 empty] | 0
61 | K | EKV002 | Zajistění pracovistě | KPL | 1 |  | 0 |  |  | základní |  | 0 | 0 | 0 | 0 | 0 | 262144 | K | 2 | ROZPOCET | 0 | 0 | 0 | 0 | 0 | 1 | 0 | 262144 | 1969109912
62 | K | EKV003 | Dokumentace skutečného provedení stavby | KPL | 1 |  | 0 |  |  | základní |  | 0 | 0 | 0 | 0 | 0 | 262144 | K | 2 | ROZPOCET | 0 | 0 | 0 | 0 | 0 | 1 | 0 | 262144 | -1576770519
64 | K | EKV005 | REVIZE | KPL | 1 |  | 0 |  |  | základní |  | 0 | 0 | 0 | 0 | 0 | 262144 | K | 2 | ROZPOCET | 0 | 0 | 0 | 0 | 0 | 1 | 0 | 262144 | 1216939357
65 | K | EKV006 | Vyřizení připojení s DS | KPL | 1 |  | 0 |  |  | základní |  | 0 | 0 | 0 | 0 | 0 | 262144 | K | 2 | ROZPOCET | 0 | 0 | 0 | 0 | 0 | 1 | 0 | 262144 | 243224040

## D.1.3 - SADOVÉ ÚPRAVY A P...
{01368740-e433-4552-aa2b-5a699cefe822}
2
| KRYCÍ LIST SOUPISU PRACÍ | [7 empty] | v --- níže se nacházejí doplnkové a pomocné údaje k sestavám --- v | [8 empty] | False
Stavba:
ENERGETICKÉ ÚSPORY BUDOVY ZUŠ ROKYCANY
Objekt:
UZ_N_EU - Uznatelné náklady_ENERGETICKÉ ÚSPORY
Soupis:
D.1.3 - SADOVÉ ÚPRAVY A PLOCHA ZÁBORU
| KSO: |  |  |  |  | CC-CZ:
| Místo: |  | Jiráskova 181, 337 01 Rokycany |  |  | Datum: | 31. 3. 2026
| Zadavatel: |  |  |  |  | IČ: | 48380156
|  | Základní umělecká škola Rokycany, Jiráskova 181 |  |  |  | DIČ:
| Účastník: |  |  |  |  | IČ: | Vyplň údaj
|  | Vyplň údaj |  |  |  | DIČ: | Vyplň údaj
| Projektant: |  |  |  |  | IČ: | 28031008
|  | GREENTHERM CAD s.r.o. |  |  |  | DIČ: | CZ28031008
| Zpracovatel: |  |  |  |  | IČ: | 04382196
|  | Eva Vopalecká |  |  |  | DIČ:
Poznámka:
Soupis prací je sestaven s využitím Cenové soustavy ÚRS. Položky, které pochází z této cenové soustavy, jsou ve sloupci 'Cenová soustava' označeny popisem 'CS ÚRS' a úrovní příslušného kalendářního pololetí. Veškeré další informace vymezující popis a podmínky použití těchto položek z Cenové soustavy, které nejsou uvedeny přímo v soupisu prací, jsou neomezeně dálkově k dispozici na webu podminky.urs.cz.
| Cena bez DPH | [5 empty] | 0
|  |  | Základ daně |  |  | Sazba daně | Výše daně
| DPH | základní | 0 |  |  | 21% | 0
|  | snížená | 0 |  |  | 12% | 0
|  | zákl. přenesená | 0 |  |  | 21% | 0
|  | sníž. přenesená | 0 |  |  | 12% | 0
|  | nulová | 0 |  |  | 0% | 0
| Cena s DPH |  |  | v | CZK |  | 0
REKAPITULACE ČLENĚNÍ SOUPISU PRACÍ
Stavba:
ENERGETICKÉ ÚSPORY BUDOVY ZUŠ ROKYCANY
Objekt:
UZ_N_EU - Uznatelné náklady_ENERGETICKÉ ÚSPORY
Soupis:
D.1.3 - SADOVÉ ÚPRAVY A PLOCHA ZÁBORU
Místo: |  |  | Jiráskova 181, 337 01 Rokycany |  |  | Datum: | 31. 3. 2026
Zadavatel: |  |  | Základní umělecká škola Rokycany, Jiráskova 181 |  |  | Projektant: | GREENTHERM CAD s.r.o.
Účastník: |  |  | Vyplň údaj |  |  | Zpracovatel: | Eva Vopalecká
Kód dílu - Popis | [6 empty] | Cena celkem [CZK]
Náklady stavby celkem | [6 empty] | 0 | [11 empty] | -1
| HSV - Práce a dodávky HSV | [5 empty] | 0
| 1 - Zemní práce | [5 empty] | 0
| 6 - Úpravy povrchů, podlahy a osazování výplní | [5 empty] | 0
| 997 - Doprava suti a vybouraných hmot | [5 empty] | 0
| 998 - Přesun hmot | [5 empty] | 0
SOUPIS PRACÍ
Stavba:
ENERGETICKÉ ÚSPORY BUDOVY ZUŠ ROKYCANY
Objekt:
UZ_N_EU - Uznatelné náklady_ENERGETICKÉ ÚSPORY
Soupis:
D.1.3 - SADOVÉ ÚPRAVY A PLOCHA ZÁBORU
Místo: |  |  | Jiráskova 181, 337 01 Rokycany |  |  | Datum: | 31. 3. 2026
Zadavatel: |  |  | Základní umělecká škola Rokycany, Jiráskova 181 |  |  | Projektant: | GREENTHERM CAD s.r.o.
Účastník: |  |  | Vyplň údaj |  |  | Zpracovatel: | Eva Vopalecká
PČ | Typ | Kód | Popis | MJ | Množství | J.cena [CZK] | Cena celkem [CZK] | Cenová soustava |  | DPH | J. Nh [h] | Nh celkem [h] | J. hmotnost [t] | Hmotnost celkem [t] | J. suť [t] | Suť Celkem [t]
Náklady soupisu celkem | [6 empty] | 0 |  |  |  |  | 0 |  | 12.1635 |  | 11.97 |  | D | -1 | [10 empty] | 0
| D | HSV | Práce a dodávky HSV |  |  |  | 0 |  |  |  |  | 0 |  | 12.1635 |  | 11.97 | 1 | D | 0 |  |  |  | ROZPOCET | [6 empty] | 0
| D | 1 | Zemní práce |  |  |  | 0 |  |  |  |  | 0 |  | 0.018 |  | 0 | 1 | D | 1 |  |  |  | ROZPOCET | [6 empty] | 0
1 | K | 181411131 | Založení trávníku na půdě předem připravené plochy do 1000 m2 výsevem včetně utažení parkového v rovině nebo na svahu do 1:5 | m2 | 450 |  | 0 | CS ÚRS 2026 01 |  | základní |  | 0 | 0 | 0 | 0 | 0 | 4 | K | 2 |  |  |  | ROZPOCET | 0 | 0 | 0 | 0 | 0 | 1 | 0 | 4 | -408726977
| Online PSC |  | https://podminky.urs.cz/item/CS_URS_2026_01/181411131 | [14 empty] | Online PSC | 2
| VV |  | osetí travou plochy dotčené záborem jde o přilehlé pozemky 108/5, 64/7 a 64/1 – 450 m2; | [14 empty] | VV | 2 | 1 | True | 0 | ROZPOCET
| VV |  | Plocha trávníku (obnovovaného po stavbě) 450 m2 | [14 empty] | VV | 2 | 1 | True | 0 | ROZPOCET
| VV |  | 450 |  | 450 | [12 empty] | VV | 2 | 2 | True | 1 | ROZPOCET
2 | M | 00572410 | osivo směs travní parková | kg | 18 |  | 0 | CS ÚRS 2026 01 |  | základní |  | 0 | 0.001 | 0.018 | 0 | 0 | 8 | M | 2 |  |  |  | ROZPOCET | 0 | 0 | 0 | 0 | 0 | 1 | 0 | 4 | 543573279
| VV |  | 450*0,04 'Přepočtené koeficientem množství |  | 18 | [12 empty] | VV | 2 | 2 | False | 1 | ROZPOCET
3 | K | 181951112 | Úprava pláně vyrovnáním výškových rozdílů strojně v hornině třídy těžitelnosti I, skupiny 1 až 3 se zhutněním | m2 | 450 |  | 0 | CS ÚRS 2026 01 |  | základní |  | 0 | 0 | 0 | 0 | 0 | 4 | K | 2 |  |  |  | ROZPOCET | 0 | 0 | 0 | 0 | 0 | 1 | 0 | 4 | -1515118056
| Online PSC |  | https://podminky.urs.cz/item/CS_URS_2026_01/181951112 | [14 empty] | Online PSC | 2
4 | K | 183403114 | Obdělání půdy kultivátorováním v rovině nebo na svahu do 1:5 | m2 | 450 |  | 0 | CS ÚRS 2026 01 |  | základní |  | 0 | 0 | 0 | 0 | 0 | 4 | K | 2 |  |  |  | ROZPOCET | 0 | 0 | 0 | 0 | 0 | 1 | 0 | 4 | -1005426352
| Online PSC |  | https://podminky.urs.cz/item/CS_URS_2026_01/183403114 | [14 empty] | Online PSC | 2
5 | K | 183403153 | Obdělání půdy hrabáním v rovině nebo na svahu do 1:5 | m2 | 450 |  | 0 | CS ÚRS 2026 01 |  | základní |  | 0 | 0 | 0 | 0 | 0 | 4 | K | 2 |  |  |  | ROZPOCET | 0 | 0 | 0 | 0 | 0 | 1 | 0 | 4 | 1871035326
| Online PSC |  | https://podminky.urs.cz/item/CS_URS_2026_01/183403153 | [14 empty] | Online PSC | 2
6 | K | 183403161 | Obdělání půdy válením v rovině nebo na svahu do 1:5 | m2 | 450 |  | 0 | CS ÚRS 2026 01 |  | základní |  | 0 | 0 | 0 | 0 | 0 | 4 | K | 2 |  |  |  | ROZPOCET | 0 | 0 | 0 | 0 | 0 | 1 | 0 | 4 | 1864274621
| Online PSC |  | https://podminky.urs.cz/item/CS_URS_2026_01/183403161 | [14 empty] | Online PSC | 2
7 | K | 185803111 | Ošetření trávníku jednorázové v rovině nebo na svahu do 1:5 | m2 | 450 |  | 0 | CS ÚRS 2026 01 |  | základní |  | 0 | 0 | 0 | 0 | 0 | 4 | K | 2 |  |  |  | ROZPOCET | 0 | 0 | 0 | 0 | 0 | 1 | 0 | 4 | -1717954895
| Online PSC |  | https://podminky.urs.cz/item/CS_URS_2026_01/185803111 | [14 empty] | Online PSC | 2
8 | K | 185851121 | Dovoz vody pro zálivku rostlin na vzdálenost do 1000 m | m3 | 135 |  | 0 | CS ÚRS 2026 01 |  | základní |  | 0 | 0 | 0 | 0 | 0 | 4 | K | 2 |  |  |  | ROZPOCET | 0 | 0 | 0 | 0 | 0 | 1 | 0 | 4 | 1509720658
| Online PSC |  | https://podminky.urs.cz/item/CS_URS_2026_01/185851121 | [14 empty] | Online PSC | 2
| VV |  | tráva | [14 empty] | VV | 2 | 1 | True | 0 | ROZPOCET
| VV |  | 450*0,3 |  | 135 | [12 empty] | VV | 2 | 2 | True | 0 | ROZPOCET
| VV |  | Součet |  | 135 | [12 empty] | VV | 2 | 4 | True | 1 | ROZPOCET
9 | K | 185851129 | Dovoz vody pro zálivku rostlin Příplatek k ceně za každých dalších i započatých 1000 m | m3 | 1350 |  | 0 | CS ÚRS 2026 01 |  | základní |  | 0 | 0 | 0 | 0 | 0 | 4 | K | 2 |  |  |  | ROZPOCET | 0 | 0 | 0 | 0 | 0 | 1 | 0 | 4 | 1812858650
| Online PSC |  | https://podminky.urs.cz/item/CS_URS_2026_01/185851129 | [14 empty] | Online PSC | 2
| VV |  | 135*10 'Přepočtené koeficientem množství |  | 1350 | [12 empty] | VV | 2 | 2 | False | 1 | ROZPOCET
| D | 6 | Úpravy povrchů, podlahy a osazování výplní |  |  |  | 0 |  |  |  |  | 0 |  | 12.1455 |  | 11.97 | 1 | D | 1 |  |  |  | ROZPOCET | [6 empty] | 0
10 | K | 619996117 | Ochrana stavebních konstrukcí a samostatných prvků včetně pozdějšího odstranění obedněním z OSB desek podlahy | m2 | 450 |  | 0 | CS ÚRS 2026 01 |  | základní |  | 0 | 0.02644 | 11.898 | 0.026 | 11.7 | 4 | K | 2 |  |  |  | ROZPOCET | 0 | 0 | 0 | 0 | 0 | 1 | 0 | 4 | -58688009
| Online PSC |  | https://podminky.urs.cz/item/CS_URS_2026_01/619996117 | [14 empty] | Online PSC | 2
| P |  | Poznámka k položce: v rámci pozemků města určených pro zábory a „skladování“ materiálu je nutné plochu vypodložit např. silnějšími OSB deskami a plachty, aby nedošlo k poničení kořenového systému stromů | [14 empty] | P | 2
| VV |  | v rámci pozemků města určených pro zábory a „skladování“ materiálu je nutné plochu vypodložit např. silnějšími OSB deskami a plachty, aby nedošlo | [14 empty] | VV | 2 | 1 | True | 0 | ROZPOCET
| VV |  | k poničení kořenového systému stromů | [14 empty] | VV | 2 | 1 | True | 0 | ROZPOCET
| VV |  | plochy dotčené záborem - jde o přilehlé pozemky 108/5, 64/7 a 64/1 – 450 m2 | [14 empty] | VV | 2 | 1 | True | 0 | ROZPOCET
| VV |  | 450 |  | 450 | [12 empty] | VV | 2 | 2 | True | 1 | ROZPOCET
11 | K | 619996147 | Ochrana stavebních konstrukcí a samostatných prvků včetně pozdějšího odstranění geotextilií zakrytím podlahy | m2 | 450 |  | 0 | CS ÚRS 2026 01 |  | základní |  | 0 | 0.00055 | 0.2475 | 0.0006 | 0.27 | 4 | K | 2 |  |  |  | ROZPOCET | 0 | 0 | 0 | 0 | 0 | 1 | 0 | 4 | -491257576
| Online PSC |  | https://podminky.urs.cz/item/CS_URS_2026_01/619996147 | [14 empty] | Online PSC | 2
| VV |  | v rámci pozemků města určených pro zábory a „skladování“ materiálu je nutné plochu vypodložit např. silnějšími OSB deskami a plachty, aby nedošlo | [14 empty] | VV | 2 | 1 | True | 0 | ROZPOCET
| VV |  | k poničení kořenového systému stromů | [14 empty] | VV | 2 | 1 | True | 0 | ROZPOCET
| VV |  | plochy dotčené záborem - jde o přilehlé pozemky 108/5, 64/7 a 64/1 – 450 m2 | [14 empty] | VV | 2 | 1 | True | 0 | ROZPOCET
| VV |  | 450 |  | 450 | [12 empty] | VV | 2 | 2 | True | 1 | ROZPOCET
| D | 997 | Doprava suti a vybouraných hmot |  |  |  | 0 |  |  |  |  | 0 |  | 0 |  | 0 | 1 | D | 1 |  |  |  | ROZPOCET | [6 empty] | 0
12 | K | 997013111 | Vnitrostaveništní doprava suti a vybouraných hmot vodorovně do 50 m s naložením základní pro budovy a haly výšky do 6 m | t | 11.97 |  | 0 | CS ÚRS 2026 01 |  | základní |  | 0 | 0 | 0 | 0 | 0 | 4 | K | 2 |  |  |  | ROZPOCET | 0 | 0 | 0 | 0 | 0 | 1 | 0 | 4 | 268195882
| Online PSC |  | https://podminky.urs.cz/item/CS_URS_2026_01/997013111 | [14 empty] | Online PSC | 2
13 | K | 997013501 | Odvoz suti a vybouraných hmot na skládku nebo meziskládku se složením, na vzdálenost do 1 km | t | 347.13 |  | 0 | CS ÚRS 2026 01 |  | základní |  | 0 | 0 | 0 | 0 | 0 | 4 | K | 2 |  |  |  | ROZPOCET | 0 | 0 | 0 | 0 | 0 | 1 | 0 | 4 | -1120803095
| Online PSC |  | https://podminky.urs.cz/item/CS_URS_2026_01/997013501 | [14 empty] | Online PSC | 2
| VV |  | 11,97*29 'Přepočtené koeficientem množství |  | 347.13 | [12 empty] | VV | 2 | 2 | False | 1 | ROZPOCET
14 | K | 997013509 | Odvoz suti a vybouraných hmot na skládku nebo meziskládku se složením, na vzdálenost Příplatek k ceně za každý další započatý 1 km přes 1 km | t | 11.97 |  | 0 | CS ÚRS 2026 01 |  | základní |  | 0 | 0 | 0 | 0 | 0 | 4 | K | 2 |  |  |  | ROZPOCET | 0 | 0 | 0 | 0 | 0 | 1 | 0 | 4 | 55723026
| Online PSC |  | https://podminky.urs.cz/item/CS_URS_2026_01/997013509 | [14 empty] | Online PSC | 2
15 | K | 997013811 | Poplatek za uložení stavebního odpadu na skládce (skládkovné) dřevěného zatříděného do Katalogu odpadů pod kódem 17 02 01 | t | 11.7 |  | 0 | CS ÚRS 2026 01 |  | základní |  | 0 | 0 | 0 | 0 | 0 | 4 | K | 2 |  |  |  | ROZPOCET | 0 | 0 | 0 | 0 | 0 | 1 | 0 | 4 | 185105306
| Online PSC |  | https://podminky.urs.cz/item/CS_URS_2026_01/997013811 | [14 empty] | Online PSC | 2
16 | K | 997013871 | Poplatek za předání stavebního odpadu recyklačnímu zařízení směsného stavebního a demoličního zatříděného do Katalogu odpadů pod kódem 17 09 04 | t | 0.27 |  | 0 | CS ÚRS 2026 01 |  | základní |  | 0 | 0 | 0 | 0 | 0 | 4 | K | 2 |  |  |  | ROZPOCET | 0 | 0 | 0 | 0 | 0 | 1 | 0 | 4 | -479638596
| Online PSC |  | https://podminky.urs.cz/item/CS_URS_2026_01/997013871 | [14 empty] | Online PSC | 2
| D | 998 | Přesun hmot |  |  |  | 0 |  |  |  |  | 0 |  | 0 |  | 0 | 1 | D | 1 |  |  |  | ROZPOCET | [6 empty] | 0
17 | K | 998231311 | Přesun hmot pro sadovnické a krajinářské úpravy strojně dopravní vzdálenost do 5000 m | t | 12.164 |  | 0 | CS ÚRS 2026 01 |  | základní |  | 0 | 0 | 0 | 0 | 0 | 4 | K | 2 |  |  |  | ROZPOCET | 0 | 0 | 0 | 0 | 0 | 1 | 0 | 4 | -1248956166
| Online PSC |  | https://podminky.urs.cz/item/CS_URS_2026_01/998231311 | [14 empty] | Online PSC | 2

## 000 - VON - Vedlější a os...
{933ca154-ea8e-4766-9832-120e8b3bde7f}
2
| KRYCÍ LIST SOUPISU PRACÍ | [7 empty] | v --- níže se nacházejí doplnkové a pomocné údaje k sestavám --- v | [8 empty] | False
Stavba:
ENERGETICKÉ ÚSPORY BUDOVY ZUŠ ROKYCANY
Objekt:
UZ_N_EU - Uznatelné náklady_ENERGETICKÉ ÚSPORY
Soupis:
000 - VON - Vedlější a ostatní náklady stavby
| KSO: |  |  |  |  | CC-CZ:
| Místo: |  | Jiráskova 181, 337 01 Rokycany |  |  | Datum: | 31. 3. 2026
| Zadavatel: |  |  |  |  | IČ: | 48380156
|  | Základní umělecká škola Rokycany, Jiráskova 181 |  |  |  | DIČ:
| Účastník: |  |  |  |  | IČ: | Vyplň údaj
|  | Vyplň údaj |  |  |  | DIČ: | Vyplň údaj
| Projektant: |  |  |  |  | IČ: | 28031008
|  | GREENTHERM CAD s.r.o. |  |  |  | DIČ: | CZ28031008
| Zpracovatel: |  |  |  |  | IČ: | 04382196
|  | Eva Vopalecká |  |  |  | DIČ:
Poznámka:
Soupis prací je sestaven s využitím Cenové soustavy ÚRS. Položky, které pochází z této cenové soustavy, jsou ve sloupci 'Cenová soustava' označeny popisem 'CS ÚRS' a úrovní příslušného kalendářního pololetí. Veškeré další informace vymezující popis a podmínky použití těchto položek z Cenové soustavy, které nejsou uvedeny přímo v soupisu prací, jsou neomezeně dálkově k dispozici na webu podminky.urs.cz.
| Cena bez DPH | [5 empty] | 0
|  |  | Základ daně |  |  | Sazba daně | Výše daně
| DPH | základní | 0 |  |  | 21% | 0
|  | snížená | 0 |  |  | 12% | 0
|  | zákl. přenesená | 0 |  |  | 21% | 0
|  | sníž. přenesená | 0 |  |  | 12% | 0
|  | nulová | 0 |  |  | 0% | 0
| Cena s DPH |  |  | v | CZK |  | 0
REKAPITULACE ČLENĚNÍ SOUPISU PRACÍ
Stavba:
ENERGETICKÉ ÚSPORY BUDOVY ZUŠ ROKYCANY
Objekt:
UZ_N_EU - Uznatelné náklady_ENERGETICKÉ ÚSPORY
Soupis:
000 - VON - Vedlější a ostatní náklady stavby
Místo: |  |  | Jiráskova 181, 337 01 Rokycany |  |  | Datum: | 31. 3. 2026
Zadavatel: |  |  | Základní umělecká škola Rokycany, Jiráskova 181 |  |  | Projektant: | GREENTHERM CAD s.r.o.
Účastník: |  |  | Vyplň údaj |  |  | Zpracovatel: | Eva Vopalecká
Kód dílu - Popis | [6 empty] | Cena celkem [CZK]
Náklady stavby celkem | [6 empty] | 0 | [11 empty] | -1
| VRN - Vedlejší rozpočtové náklady | [5 empty] | 0
| VRN1 - Průzkumné, geodetické a projektové práce | [5 empty] | 0
| VRN3 - Zařízení staveniště | [5 empty] | 0
| VRN4 - Inženýrská činnost | [5 empty] | 0
| VRN7 - Provozní vlivy | [5 empty] | 0
| VRN9 - Ostatní náklady | [5 empty] | 0
SOUPIS PRACÍ
Stavba:
ENERGETICKÉ ÚSPORY BUDOVY ZUŠ ROKYCANY
Objekt:
UZ_N_EU - Uznatelné náklady_ENERGETICKÉ ÚSPORY
Soupis:
000 - VON - Vedlější a ostatní náklady stavby
Místo: |  |  | Jiráskova 181, 337 01 Rokycany |  |  | Datum: | 31. 3. 2026
Zadavatel: |  |  | Základní umělecká škola Rokycany, Jiráskova 181 |  |  | Projektant: | GREENTHERM CAD s.r.o.
Účastník: |  |  | Vyplň údaj |  |  | Zpracovatel: | Eva Vopalecká
PČ | Typ | Kód | Popis | MJ | Množství | J.cena [CZK] | Cena celkem [CZK] | Cenová soustava |  | DPH | J. Nh [h] | Nh celkem [h] | J. hmotnost [t] | Hmotnost celkem [t] | J. suť [t] | Suť Celkem [t]
Náklady soupisu celkem | [6 empty] | 0 |  |  |  |  | 0 |  | 0 |  | 0 |  | D | -1 | [7 empty] | 0
| D | VRN | Vedlejší rozpočtové náklady |  |  |  | 0 |  |  |  |  | 0 |  | 0 |  | 0 | 5 | D | 0 | ROZPOCET | [6 empty] | 0
| D | VRN1 | Průzkumné, geodetické a projektové práce |  |  |  | 0 |  |  |  |  | 0 |  | 0 |  | 0 | 5 | D | 1 | ROZPOCET | [6 empty] | 0
1 | K | 011434000 | Měření (monitoring) hlukové hladiny | soub | 1 |  | 0 | CS ÚRS 2026 01 |  | základní |  | 0 | 0 | 0 | 0 | 0 | 1024 | K | 2 | ROZPOCET | 0 | 0 | 0 | 0 | 0 | 1 | 0 | 1024 | 497084548
| Online PSC |  | https://podminky.urs.cz/item/CS_URS_2026_01/011434000 | [14 empty] | Online PSC | 2
2 | K | 011514000 | Stavebně-technický průzkum | soub | 1 |  | 0 | CS ÚRS 2026 01 |  | základní |  | 0 | 0 | 0 | 0 | 0 | 1024 | K | 2 | ROZPOCET | 0 | 0 | 0 | 0 | 0 | 1 | 0 | 1024 | -1710793042
| Online PSC |  | https://podminky.urs.cz/item/CS_URS_2026_01/011514000 | [14 empty] | Online PSC | 2
3 | K | 013244000 | Dokumentace pro provádění stavby | soub | 1 |  | 0 | CS ÚRS 2026 01 |  | základní |  | 0 | 0 | 0 | 0 | 0 | 1024 | K | 2 | ROZPOCET | 0 | 0 | 0 | 0 | 0 | 1 | 0 | 1024 | -1467933127
| Online PSC |  | https://podminky.urs.cz/item/CS_URS_2026_01/013244000 | [14 empty] | Online PSC | 2
4 | K | 013254000 | Dokumentace skutečného provedení stavby | soub | 1 |  | 0 | CS ÚRS 2026 01 |  | základní |  | 0 | 0 | 0 | 0 | 0 | 1024 | K | 2 | ROZPOCET | 0 | 0 | 0 | 0 | 0 | 1 | 0 | 1024 | -941791843
| Online PSC |  | https://podminky.urs.cz/item/CS_URS_2026_01/013254000 | [14 empty] | Online PSC | 2
| D | VRN3 | Zařízení staveniště |  |  |  | 0 |  |  |  |  | 0 |  | 0 |  | 0 | 5 | D | 1 | ROZPOCET | [6 empty] | 0
5 | K | 030001000 | Zařízení staveniště | soub | 1 |  | 0 | CS ÚRS 2026 01 |  | základní |  | 0 | 0 | 0 | 0 | 0 | 1024 | K | 2 | ROZPOCET | 0 | 0 | 0 | 0 | 0 | 1 | 0 | 1024 | 1003986114
| Online PSC |  | https://podminky.urs.cz/item/CS_URS_2026_01/030001000 | [14 empty] | Online PSC | 2
6 | K | 031203000 | Terénní úpravy pro zařízení staveniště | soub | 1 |  | 0 | CS ÚRS 2026 01 |  | základní |  | 0 | 0 | 0 | 0 | 0 | 1024 | K | 2 | ROZPOCET | 0 | 0 | 0 | 0 | 0 | 1 | 0 | 1024 | 1119141274
| Online PSC |  | https://podminky.urs.cz/item/CS_URS_2026_01/031203000 | [14 empty] | Online PSC | 2
7 | K | 031303000 | Náklady na zábor | soub | 1 |  | 0 | CS ÚRS 2026 01 |  | základní |  | 0 | 0 | 0 | 0 | 0 | 1024 | K | 2 | ROZPOCET | 0 | 0 | 0 | 0 | 0 | 1 | 0 | 1024 | 293571096
| Online PSC |  | https://podminky.urs.cz/item/CS_URS_2026_01/031303000 | [14 empty] | Online PSC | 2
8 | K | 032403000 | Provizorní komunikace | soub | 1 |  | 0 | CS ÚRS 2026 01 |  | základní |  | 0 | 0 | 0 | 0 | 0 | 1024 | K | 2 | ROZPOCET | 0 | 0 | 0 | 0 | 0 | 1 | 0 | 1024 | 178526833
| Online PSC |  | https://podminky.urs.cz/item/CS_URS_2026_01/032403000 | [14 empty] | Online PSC | 2
9 | K | 032503000 | Skládky na staveništi | soub | 1 |  | 0 | CS ÚRS 2026 01 |  | základní |  | 0 | 0 | 0 | 0 | 0 | 1024 | K | 2 | ROZPOCET | 0 | 0 | 0 | 0 | 0 | 1 | 0 | 1024 | -1370220479
| Online PSC |  | https://podminky.urs.cz/item/CS_URS_2026_01/032503000 | [14 empty] | Online PSC | 2
| P |  | Poznámka k položce: Se stavebním a demoličním odpadem, včetně použitých obalů, je nutné nakládat podle hierarchie odpadového hospodářství, zejména ve smyslu zákona č. 541/2020 Sb., o odpadech, v platném znění, a přílohy č. 24 k vyhlášce č. 273/2021 Sb., o podrobnostech nakládání s odpady, v platném znění. Prioritou je předcházení vzniku odpadu. Jestliže nelze vzniku odpadu předejít, pak musí dojít k jeho přípravě k opětovnému použití, recyklaci nebo jiným druhům materiálového využití, a to nejméně 70 % (hmotnostních) stavebního a demoličního odpadu neklasifikovaného jako nebezpečný. | [14 empty] | P | 2
10 | K | 032503001R | Třídění a separace stavebního odpadu dle kategorií na celou stavbu | soub | 1 |  | 0 |  |  | základní |  | 0 | 0 | 0 | 0 | 0 | 4 | K | 2 | ROZPOCET | 0 | 0 | 0 | 0 | 0 | 1 | 0 | 4 | -740457897
| P |  | Poznámka k položce: stavební část včetně profesí | [14 empty] | P | 2
11 | K | 032903000 | Náklady na provoz a údržbu vybavení staveniště | soub | 1 |  | 0 | CS ÚRS 2026 01 |  | základní |  | 0 | 0 | 0 | 0 | 0 | 1024 | K | 2 | ROZPOCET | 0 | 0 | 0 | 0 | 0 | 1 | 0 | 1024 | 1645919694
| Online PSC |  | https://podminky.urs.cz/item/CS_URS_2026_01/032903000 | [14 empty] | Online PSC | 2
12 | K | 034103000 | Oplocení staveniště | soub | 1 |  | 0 | CS ÚRS 2026 01 |  | základní |  | 0 | 0 | 0 | 0 | 0 | 1024 | K | 2 | ROZPOCET | 0 | 0 | 0 | 0 | 0 | 1 | 0 | 1024 | 773486765
| Online PSC |  | https://podminky.urs.cz/item/CS_URS_2026_01/034103000 | [14 empty] | Online PSC | 2
13 | K | 034503000 | Informační tabule na staveništi | soub | 1 |  | 0 | CS ÚRS 2026 01 |  | základní |  | 0 | 0 | 0 | 0 | 0 | 1024 | K | 2 | ROZPOCET | 0 | 0 | 0 | 0 | 0 | 1 | 0 | 1024 | 500021960
| Online PSC |  | https://podminky.urs.cz/item/CS_URS_2026_01/034503000 | [14 empty] | Online PSC | 2
| P |  | Poznámka k položce: billboard 2,10 x 2,20m pro stavbu | [14 empty] | P | 2
14 | K | 039103000 | Rozebrání, bourání a odvoz zařízení staveniště | soub | 1 |  | 0 | CS ÚRS 2026 01 |  | základní |  | 0 | 0 | 0 | 0 | 0 | 1024 | K | 2 | ROZPOCET | 0 | 0 | 0 | 0 | 0 | 1 | 0 | 1024 | 390290538
| Online PSC |  | https://podminky.urs.cz/item/CS_URS_2026_01/039103000 | [14 empty] | Online PSC | 2
15 | K | 039203000 | Úprava terénu po zrušení zařízení staveniště | soub | 1 |  | 0 | CS ÚRS 2026 01 |  | základní |  | 0 | 0 | 0 | 0 | 0 | 1024 | K | 2 | ROZPOCET | 0 | 0 | 0 | 0 | 0 | 1 | 0 | 1024 | -481692162
| Online PSC |  | https://podminky.urs.cz/item/CS_URS_2026_01/039203000 | [14 empty] | Online PSC | 2
| D | VRN4 | Inženýrská činnost |  |  |  | 0 |  |  |  |  | 0 |  | 0 |  | 0 | 5 | D | 1 | ROZPOCET | [6 empty] | 0
16 | K | 041434000 | Technik BOZP | soub | 1 |  | 0 | CS ÚRS 2026 01 |  | základní |  | 0 | 0 | 0 | 0 | 0 | 1024 | K | 2 | ROZPOCET | 0 | 0 | 0 | 0 | 0 | 1 | 0 | 1024 | -234901837
| Online PSC |  | https://podminky.urs.cz/item/CS_URS_2026_01/041434000 | [14 empty] | Online PSC | 2
17 | K | 042503000 | Technické požadavky na výrobky | soub | 1 |  | 0 | CS ÚRS 2026 01 |  | základní |  | 0 | 0 | 0 | 0 | 0 | 1024 | K | 2 | ROZPOCET | 0 | 0 | 0 | 0 | 0 | 1 | 0 | 1024 | -1043396395
| Online PSC |  | https://podminky.urs.cz/item/CS_URS_2026_01/042503000 | [14 empty] | Online PSC | 2
18 | K | 043114000 | Zkoušky tlakové | soub | 1 |  | 0 | CS ÚRS 2026 01 |  | základní |  | 0 | 0 | 0 | 0 | 0 | 1024 | K | 2 | ROZPOCET | 0 | 0 | 0 | 0 | 0 | 1 | 0 | 1024 | 1330945359
| Online PSC |  | https://podminky.urs.cz/item/CS_URS_2026_01/043114000 | [14 empty] | Online PSC | 2
19 | K | 043154000 | Zkoušky hutnicí | soub | 1 |  | 0 | CS ÚRS 2026 01 |  | základní |  | 0 | 0 | 0 | 0 | 0 | 1024 | K | 2 | ROZPOCET | 0 | 0 | 0 | 0 | 0 | 1 | 0 | 1024 | 124219897
| Online PSC |  | https://podminky.urs.cz/item/CS_URS_2026_01/043154000 | [14 empty] | Online PSC | 2
20 | K | 043194000 | Zkoušky ostatní | soub | 1 |  | 0 | CS ÚRS 2026 01 |  | základní |  | 0 | 0 | 0 | 0 | 0 | 1024 | K | 2 | ROZPOCET | 0 | 0 | 0 | 0 | 0 | 1 | 0 | 1024 | -189074013
| Online PSC |  | https://podminky.urs.cz/item/CS_URS_2026_01/043194000 | [14 empty] | Online PSC | 2
21 | K | 044002000 | Revize revize dočasných objektů nebo zařízení staveniště | soub | 1 |  | 0 | CS ÚRS 2026 01 |  | základní |  | 0 | 0 | 0 | 0 | 0 | 1024 | K | 2 | ROZPOCET | 0 | 0 | 0 | 0 | 0 | 1 | 0 | 1024 | 1739845088
| Online PSC |  | https://podminky.urs.cz/item/CS_URS_2026_01/044002000 | [14 empty] | Online PSC | 2
| P |  | Poznámka k položce: REVIZE PROFESÍ | [14 empty] | P | 2
22 | K | 044002000 | Revize revize dočasných objektů nebo zařízení staveniště | soub | 1 |  | 0 | CS ÚRS 2026 01 |  | základní |  | 0 | 0 | 0 | 0 | 0 | 1024 | K | 2 | ROZPOCET | 0 | 0 | 0 | 0 | 0 | 1 | 0 | 1024 | -324008654
| Online PSC |  | https://podminky.urs.cz/item/CS_URS_2026_01/044002000 | [14 empty] | Online PSC | 2
| P |  | Poznámka k položce: servis „5“ let k VZT jednotkám | [14 empty] | P | 2
23 | K | 045203000 | Kompletační činnost | soub | 1 |  | 0 | CS ÚRS 2026 01 |  | základní |  | 0 | 0 | 0 | 0 | 0 | 1024 | K | 2 | ROZPOCET | 0 | 0 | 0 | 0 | 0 | 1 | 0 | 1024 | -1769958506
| Online PSC |  | https://podminky.urs.cz/item/CS_URS_2026_01/045203000 | [14 empty] | Online PSC | 2
24 | K | 045303000 | Koordinační činnost | soub | 1 |  | 0 | CS ÚRS 2026 01 |  | základní |  | 0 | 0 | 0 | 0 | 0 | 1024 | K | 2 | ROZPOCET | 0 | 0 | 0 | 0 | 0 | 1 | 0 | 1024 | 1667649091
| Online PSC |  | https://podminky.urs.cz/item/CS_URS_2026_01/045303000 | [14 empty] | Online PSC | 2
| D | VRN7 | Provozní vlivy |  |  |  | 0 |  |  |  |  | 0 |  | 0 |  | 0 | 5 | D | 1 | ROZPOCET | [6 empty] | 0
25 | K | 071103000 | Provoz investora | soub | 1 |  | 0 | CS ÚRS 2026 01 |  | základní |  | 0 | 0 | 0 | 0 | 0 | 1024 | K | 2 | ROZPOCET | 0 | 0 | 0 | 0 | 0 | 1 | 0 | 1024 | 2144049392
| Online PSC |  | https://podminky.urs.cz/item/CS_URS_2026_01/071103000 | [14 empty] | Online PSC | 2
26 | K | 073002000 | Ztížený pohyb vozidel v centrech měst | soub | 1 |  | 0 | CS ÚRS 2026 01 |  | základní |  | 0 | 0 | 0 | 0 | 0 | 1024 | K | 2 | ROZPOCET | 0 | 0 | 0 | 0 | 0 | 1 | 0 | 1024 | 160812575
| Online PSC |  | https://podminky.urs.cz/item/CS_URS_2026_01/073002000 | [14 empty] | Online PSC | 2
| D | VRN9 | Ostatní náklady |  |  |  | 0 |  |  |  |  | 0 |  | 0 |  | 0 | 5 | D | 1 | ROZPOCET | [6 empty] | 0
27 | K | 090001000 | Ostatní náklady | soub | 1 |  | 0 | CS ÚRS 2026 01 |  | základní |  | 0 | 0 | 0 | 0 | 0 | 1024 | K | 2 | ROZPOCET | 0 | 0 | 0 | 0 | 0 | 1 | 0 | 1024 | -2077946265
| Online PSC |  | https://podminky.urs.cz/item/CS_URS_2026_01/090001000 | [14 empty] | Online PSC | 2
| P |  | Poznámka k položce: např. prvky publicity ( pamětní deska 30 x 40 cm) | [14 empty] | P | 2

## D.1.1.0_Au - Budova A_Bou..._01
{65a13455-cac8-4214-bb38-6befbe31c653}
2
| KRYCÍ LIST SOUPISU PRACÍ | [7 empty] | v --- níže se nacházejí doplnkové a pomocné údaje k sestavám --- v | [8 empty] | False
Stavba:
ENERGETICKÉ ÚSPORY BUDOVY ZUŠ ROKYCANY
Objekt:
UZ_N_BB - Uznatelné náklady_BEZBARIÉROVOST
Soupis:
D.1.1 - Architektonicko-stavební řešení
Úroveň 3:
D.1.1.0_Au - Budova A_Bourací práce
| KSO: |  |  |  |  | CC-CZ:
| Místo: |  | Jiráskova 181, 337 01 Rokycany |  |  | Datum: | 31. 3. 2026
| Zadavatel: |  |  |  |  | IČ: | 48380156
|  | Základní umělecká škola Rokycany, Jiráskova 181 |  |  |  | DIČ:
| Účastník: |  |  |  |  | IČ: | Vyplň údaj
|  | Vyplň údaj |  |  |  | DIČ: | Vyplň údaj
| Projektant: |  |  |  |  | IČ: | 28031008
|  | GREENTHERM CAD s.r.o. |  |  |  | DIČ: | CZ28031008
| Zpracovatel: |  |  |  |  | IČ: | 04382196
|  | Eva Vopalecká |  |  |  | DIČ:
Poznámka:
Soupis prací je sestaven s využitím Cenové soustavy ÚRS. Položky, které pochází z této cenové soustavy, jsou ve sloupci 'Cenová soustava' označeny popisem 'CS ÚRS' a úrovní příslušného kalendářního pololetí. Veškeré další informace vymezující popis a podmínky použití těchto položek z Cenové soustavy, které nejsou uvedeny přímo v soupisu prací, jsou neomezeně dálkově k dispozici na webu podminky.urs.cz.
| Cena bez DPH | [5 empty] | 0
|  |  | Základ daně |  |  | Sazba daně | Výše daně
| DPH | základní | 0 |  |  | 21% | 0
|  | snížená | 0 |  |  | 12% | 0
|  | zákl. přenesená | 0 |  |  | 21% | 0
|  | sníž. přenesená | 0 |  |  | 12% | 0
|  | nulová | 0 |  |  | 0% | 0
| Cena s DPH |  |  | v | CZK |  | 0
REKAPITULACE ČLENĚNÍ SOUPISU PRACÍ
Stavba:
ENERGETICKÉ ÚSPORY BUDOVY ZUŠ ROKYCANY
Objekt:
UZ_N_BB - Uznatelné náklady_BEZBARIÉROVOST
Soupis:
D.1.1 - Architektonicko-stavební řešení
Úroveň 3:
D.1.1.0_Au - Budova A_Bourací práce
Místo: |  |  | Jiráskova 181, 337 01 Rokycany |  |  | Datum: | 31. 3. 2026
Zadavatel: |  |  | Základní umělecká škola Rokycany, Jiráskova 181 |  |  | Projektant: | GREENTHERM CAD s.r.o.
Účastník: |  |  | Vyplň údaj |  |  | Zpracovatel: | Eva Vopalecká
Kód dílu - Popis | [6 empty] | Cena celkem [CZK]
Náklady stavby celkem | [6 empty] | 0 | [11 empty] | -1
| HSV - Práce a dodávky HSV | [5 empty] | 0
| 1 - Zemní práce | [5 empty] | 0
| 9 - Ostatní konstrukce a práce-bourání | [5 empty] | 0
| 997 - Přesun sutě | [5 empty] | 0
| PSV - Práce a dodávky PSV | [5 empty] | 0
| 711 - Izolace proti vodě, vlhkosti a plynům | [5 empty] | 0
| 713 - Izolace tepelné | [5 empty] | 0
| 751 - Vzduchotechnika | [5 empty] | 0
| 755 - Dopravní zařízení | [5 empty] | 0
| 766 - Konstrukce truhlářské | [5 empty] | 0
| 771 - Podlahy z dlaždic | [5 empty] | 0
| 776 - Podlahy povlakové | [5 empty] | 0
| 781 - Dokončovací práce - obklady | [5 empty] | 0
| 784 - Dokončovací práce - malby a tapety | [5 empty] | 0
SOUPIS PRACÍ
Stavba:
ENERGETICKÉ ÚSPORY BUDOVY ZUŠ ROKYCANY
Objekt:
UZ_N_BB - Uznatelné náklady_BEZBARIÉROVOST
Soupis:
D.1.1 - Architektonicko-stavební řešení
Úroveň 3:
D.1.1.0_Au - Budova A_Bourací práce
Místo: |  |  | Jiráskova 181, 337 01 Rokycany |  |  | Datum: | 31. 3. 2026
Zadavatel: |  |  | Základní umělecká škola Rokycany, Jiráskova 181 |  |  | Projektant: | GREENTHERM CAD s.r.o.
Účastník: |  |  | Vyplň údaj |  |  | Zpracovatel: | Eva Vopalecká
PČ | Typ | Kód | Popis | MJ | Množství | J.cena [CZK] | Cena celkem [CZK] | Cenová soustava |  | DPH | J. Nh [h] | Nh celkem [h] | J. hmotnost [t] | Hmotnost celkem [t] | J. suť [t] | Suť Celkem [t]
Náklady soupisu celkem | [6 empty] | 0 |  |  |  |  | 0 |  | 4.9218 |  | 448.6465 |  | D | -1 | [10 empty] | 0
| D | HSV | Práce a dodávky HSV |  |  |  | 0 |  |  |  |  | 0 |  | 0.001801 |  | 381.7798 | 1 | D | 0 |  |  |  | ROZPOCET | [6 empty] | 0
| D | 1 | Zemní práce |  |  |  | 0 |  |  |  |  | 0 |  | 0 |  | 20.4 | 1 | D | 1 |  |  |  | ROZPOCET | [6 empty] | 0
1 | K | 113106121 | Rozebrání dlažeb komunikací pro pěší s přemístěním hmot na skládku na vzdálenost do 3 m nebo s naložením na dopravní prostředek s ložem z kameniva nebo živice a s jakoukoliv výplní spár ručně z betonových nebo kameninových dlaždic, desek nebo tvarovek | m2 | 80 |  | 0 | CS ÚRS 2026 01 |  | základní |  | 0 | 0 | 0 | 0.255 | 20.4 | 4 | K | 2 |  |  |  | ROZPOCET | 0 | 0 | 0 | 0 | 0 | 1 | 0 | 4 | 1506893723
| Online PSC |  | https://podminky.urs.cz/item/CS_URS_2026_01/113106121 | [14 empty] | Online PSC | 2
| VV |  | Pokud jde o výkop před budovou A., bude nutno odstranit položené terasové dlaždice 25x25 cm tl. 30 mm na téměř žádném podsypu + odkopat zeminu (nutno | [14 empty] | VV | 2 | 1 | True | 0 | ROZPOCET
| VV |  | jít hlouběji) do hl. cca 350 mm + nopovou fólii po obvodě budovy. | [14 empty] | VV | 2 | 1 | True | 0 | ROZPOCET
| VV |  | 80 |  | 80 | [12 empty] | VV | 2 | 2 | True | 1 | ROZPOCET
2 | K | 131213701 | Hloubení nezapažených jam ručně s urovnáním dna do předepsaného profilu a spádu v hornině třídy těžitelnosti I skupiny 3 soudržných | m3 | 28 |  | 0 | CS ÚRS 2026 01 |  | základní |  | 0 | 0 | 0 | 0 | 0 | 4 | K | 2 |  |  |  | ROZPOCET | 0 | 0 | 0 | 0 | 0 | 1 | 0 | 4 | -612719866
| Online PSC |  | https://podminky.urs.cz/item/CS_URS_2026_01/131213701 | [14 empty] | Online PSC | 2
| VV |  | - Dřeviny v blízkosti stavby budou zajištěny dle ČSN 83 9061 Technologie vegetačních úprav v krajině – Ochrana stromů, porostů a vegetačních ploch při | [14 empty] | VV | 2 | 1 | True | 0 | ROZPOCET
| VV |  | stavebních pracích. Výkopy v kořenové zóně dřevin je nutno pouze ručně nebo s pomocí odsávací techniky. Při výkopech se nesmí přetínat kořeny s | [14 empty] | VV | 2 | 1 | True | 0 | ROZPOCET
| VV |  | s průměrem 2 cm a více. Poraněním je třeba zabraňovat, popřípadě je nutno kořeny ošetřit. Kořeny je třeba ostře přetnout a místa řezu zahladit. | [14 empty] | VV | 2 | 1 | True | 0 | ROZPOCET
| VV |  | Pokud jde o výkop před budovou A., bude nutno odstranit položené terasové dlaždice 25x25 cm tl. 30 mm na téměř žádném podsypu + odkopat zeminu (nutno | [14 empty] | VV | 2 | 1 | True | 0 | ROZPOCET
| VV |  | jít hlouběji) do hl. cca 350 mm + nopovou fólii po obvodě budovy. | [14 empty] | VV | 2 | 1 | True | 0 | ROZPOCET
| VV |  | 80*0,35 |  | 28 | [12 empty] | VV | 2 | 2 | True | 1 | ROZPOCET
3 | K | 139711111 | Vykopávka v uzavřených prostorech ručně v hornině třídy těžitelnosti I skupiny 1 až 3 | m3 | 5 |  | 0 | CS ÚRS 2026 01 |  | základní |  | 0 | 0 | 0 | 0 | 0 | 4 | K | 2 |  |  |  | ROZPOCET | 0 | 0 | 0 | 0 | 0 | 1 | 0 | 4 | 788189295
| Online PSC |  | https://podminky.urs.cz/item/CS_URS_2026_01/139711111 | [14 empty] | Online PSC | 2
| VV |  | Nová konstrukce šachty hygienického zázemí je nutno založit a vyzdít již v technickém podlaží. | [14 empty] | VV | 2 | 1 | True | 0 | ROZPOCET
| VV |  | Prostor je těžko přístupný - pouze z anglických dvorků a z místnosti B-1.08! | [14 empty] | VV | 2 | 1 | True | 0 | ROZPOCET
| VV |  | betonový základ | [14 empty] | VV | 2 | 1 | True | 0 | ROZPOCET
| VV |  | TP - 0.01 | [14 empty] | VV | 2 | 1 | True | 0 | ROZPOCET
| VV |  | Technické podlaží | [14 empty] | VV | 2 | 1 | True | 0 | ROZPOCET
| VV |  | 1*(2*2,5) |  | 5 | [12 empty] | VV | 2 | 2 | True | 1 | ROZPOCET
| D | 9 | Ostatní konstrukce a práce-bourání |  |  |  | 0 |  |  |  |  | 0 |  | 0.001801 |  | 361.3798 | 1 | D | 1 |  |  |  | ROZPOCET | [6 empty] | 0
4 | K | 962031143 | Bourání příček nebo přizdívek z cihel pálených dutých, tl. přes 100 do 150 mm | m2 | 624.645 |  | 0 | CS ÚRS 2026 01 |  | základní |  | 0 | 0 | 0 | 0.264 | 164.9063 | 4 | K | 2 |  |  |  | ROZPOCET | 0 | 0 | 0 | 0 | 0 | 1 | 0 | 4 | 710453454
| Online PSC |  | https://podminky.urs.cz/item/CS_URS_2026_01/962031143 | [14 empty] | Online PSC | 2
| VV |  | Dmtž instalační šachta | [14 empty] | VV | 2 | 1 | True | 0 | ROZPOCET
| VV |  | 251,6*0,4 |  | 100.64 | [12 empty] | VV | 2 | 2 | True | 0 | ROZPOCET
| VV |  | 12*0,4 |  | 4.8 | [12 empty] | VV | 2 | 2 | True | 0 | ROZPOCET
| VV |  | 10,2*0,4 |  | 4.08 | [12 empty] | VV | 2 | 2 | True | 0 | ROZPOCET
| VV |  | 17*0,8 |  | 13.6 | [12 empty] | VV | 2 | 2 | True | 0 | ROZPOCET
| VV |  | 79,895 |  | 79.895 | [12 empty] | VV | 2 | 2 | True | 0 | ROZPOCET
| VV |  | 3,19 |  | 3.19 | [12 empty] | VV | 2 | 2 | True | 0 | ROZPOCET
| VV |  | 6,8*1,2 |  | 8.16 | [12 empty] | VV | 2 | 2 | True | 0 | ROZPOCET
| VV |  | 4,64 |  | 4.64 | [12 empty] | VV | 2 | 2 | True | 0 | ROZPOCET
| VV |  | Mezisoučet |  | 219.005 | [12 empty] | VV | 2 | 3 | True | 0 | ROZPOCET
| VV |  | dmtž příček a celého stávajícího prostoru hygienického zázemí 4,2 x 5,7 m. | [14 empty] | VV | 2 | 1 | True | 0 | ROZPOCET
| VV |  | 3,4*(5,8*2+4,2*2+1,8*2) "1.11 - 1.16 |  | 80.24 | [12 empty] | VV | 2 | 2 | True | 0 | ROZPOCET
| VV |  | 3,4*(6,4+5,7+4,2+1,9+2,8+1,6+0,8) "2.11 - 2.16 |  | 79.56 | [12 empty] | VV | 2 | 2 | True | 0 | ROZPOCET
| VV |  | 3,4*(2) "2.27 |  | 6.8 | [12 empty] | VV | 2 | 2 | True | 0 | ROZPOCET
| VV |  | 3,4*(5,8*2+4,2*2+1,6*2) "3.11 - 3.16 |  | 78.88 | [12 empty] | VV | 2 | 2 | True | 0 | ROZPOCET
| VV |  | 3,4*(5,8*2+4,2*2+1,6*2) "4.10 - 4.15 |  | 78.88 | [12 empty] | VV | 2 | 2 | True | 0 | ROZPOCET
| VV |  | 3,4*(5,8*2+4,2*2+1,6*2) "5.10 - 5.15 |  | 78.88 | [12 empty] | VV | 2 | 2 | True | 0 | ROZPOCET
| VV |  | Mezisoučet |  | 403.24 | [12 empty] | VV | 2 | 3 | True | 0 | ROZPOCET
| VV |  | ubourání lodžie 3.22 | [14 empty] | VV | 2 | 1 | True | 0 | ROZPOCET
| VV |  | 1*(2,4) "čelní zdivo lodžie - zábradlí |  | 2.4 | [12 empty] | VV | 2 | 2 | True | 0 | ROZPOCET
| VV |  | Mezisoučet |  | 2.4 | [12 empty] | VV | 2 | 3 | True | 0 | ROZPOCET
| VV |  | Součet |  | 624.645 | [12 empty] | VV | 2 | 4 | True | 1 | ROZPOCET
5 | K | 962032432 | Bourání zdiva nadzákladového z cihel pálených děrovaných nebo lehčených na maltu vápennou nebo vápenocementovou, objemu přes 1 m3 | m3 | 28.984 |  | 0 | CS ÚRS 2026 01 |  | základní |  | 0 | 0 | 0 | 1.175 | 34.0562 | 4 | K | 2 |  |  |  | ROZPOCET | 0 | 0 | 0 | 0 | 0 | 1 | 0 | 4 | -566114070
| Online PSC |  | https://podminky.urs.cz/item/CS_URS_2026_01/962032432 | [14 empty] | Online PSC | 2
| VV |  | ubourání nástavby strojovny a technologie ZUŠ nad střechou | [14 empty] | VV | 2 | 1 | True | 0 | ROZPOCET
| VV |  | 0,25*3,3*(23+3,3) "obvodové a vnitřní zdivo vč.atiky |  | 21.698 | [12 empty] | VV | 2 | 2 | True | 0 | ROZPOCET
| VV |  | Mezisoučet |  | 21.698 | [12 empty] | VV | 2 | 3 | True | 0 | ROZPOCET
| VV |  | A/S2 - střecha nad 5.NP | [14 empty] | VV | 2 | 1 | True | 0 | ROZPOCET
| VV |  | dmtž výlezu ve střeše | [14 empty] | VV | 2 | 1 | True | 0 | ROZPOCET
| VV |  | 0,3*0,9*(1,4*2+0,5*2) |  | 1.026 | [12 empty] | VV | 2 | 2 | True | 0 | ROZPOCET
| VV |  | Mezisoučet |  | 1.026 | [12 empty] | VV | 2 | 3 | True | 0 | ROZPOCET
| VV |  | ubourání lodžie 3.22 | [14 empty] | VV | 2 | 1 | True | 0 | ROZPOCET
| VV |  | 0,25*2,8*(1,8*2) "boční zdivo lodžie |  | 2.52 | [12 empty] | VV | 2 | 2 | True | 0 | ROZPOCET
| VV |  | Mezisoučet |  | 2.52 | [12 empty] | VV | 2 | 3 | True | 0 | ROZPOCET
| VV |  | ubourání zděné příčky a sloučení místnosti | [14 empty] | VV | 2 | 1 | True | 0 | ROZPOCET
| VV |  | 3,4*0,25*(4,4) "5.05-5.06 |  | 3.74 | [12 empty] | VV | 2 | 2 | True | 0 | ROZPOCET
| VV |  | Mezisoučet |  | 3.74 | [12 empty] | VV | 2 | 3 | True | 0 | ROZPOCET
| VV |  | Součet |  | 28.984 | [12 empty] | VV | 2 | 4 | True | 1 | ROZPOCET
6 | K | 962032631 | Bourání zdiva nadzákladového komínového z cihel pálených, šamotových nebo vápenopískových, na maltu vápennou nebo vápenocementovou | m3 | 1.188 |  | 0 | CS ÚRS 2026 01 |  | základní |  | 0 | 0 | 0 | 1.594 | 1.8937 | 4 | K | 2 |  |  |  | ROZPOCET | 0 | 0 | 0 | 0 | 0 | 1 | 0 | 4 | -196775467
| Online PSC |  | https://podminky.urs.cz/item/CS_URS_2026_01/962032631 | [14 empty] | Online PSC | 2
| VV |  | dmtž původního větracího komínu nad střechou | [14 empty] | VV | 2 | 1 | True | 0 | ROZPOCET
| VV |  | 0,9*(0,6*2,2) |  | 1.188 | [12 empty] | VV | 2 | 2 | True | 1 | ROZPOCET
7 | K | 962052211 | Bourání zdiva železobetonového nadzákladového, objemu přes 1 m3 | m3 | 11.374 |  | 0 | CS ÚRS 2026 01 |  | základní |  | 0 | 0 | 0 | 2.4 | 27.2976 | 4 | K | 2 |  |  |  | ROZPOCET | 0 | 0 | 0 | 0 | 0 | 1 | 0 | 4 | -1992308623
| Online PSC |  | https://podminky.urs.cz/item/CS_URS_2026_01/962052211 | [14 empty] | Online PSC | 2
| VV |  | stáv.zídka bude zkrácena na úroveň +50mm nad úrovní navazujícího chodníku a bude kopírovat tento spád. | [14 empty] | VV | 2 | 1 | True | 0 | ROZPOCET
| VV |  | doplní se krycí desky a ocel.zábradlí | [14 empty] | VV | 2 | 1 | True | 0 | ROZPOCET
| VV |  | pokud bude zjištěna při realizaci nestabilní vrstva opěrky, bude vybetonována a vyarmovaná nová vrstva tak, aby bylo možné kotvení nového zábradlí. | [14 empty] | VV | 2 | 1 | True | 0 | ROZPOCET
| VV |  | 0,5*0,3*7,3 |  | 1.095 | [12 empty] | VV | 2 | 2 | True | 0 | ROZPOCET
| VV |  | 0,5*0,525*6,05 |  | 1.588 | [12 empty] | VV | 2 | 2 | True | 0 | ROZPOCET
| VV |  | 0,5*0,64*3 |  | 0.96 | [12 empty] | VV | 2 | 2 | True | 0 | ROZPOCET
| VV |  | 0,5*0,87*4,7 |  | 2.045 | [12 empty] | VV | 2 | 2 | True | 0 | ROZPOCET
| VV |  | 0,5*1,1*6,5 |  | 3.575 | [12 empty] | VV | 2 | 2 | True | 0 | ROZPOCET
| VV |  | 0,5*1,26*3,35 |  | 2.111 | [12 empty] | VV | 2 | 2 | True | 0 | ROZPOCET
| VV |  | Součet |  | 11.374 | [12 empty] | VV | 2 | 4 | True | 1 | ROZPOCET
8 | K | 962081141 | Bourání příček nebo přizdívek ze skleněných tvárnic, tl. přes 100 do 150 mm | m2 | 17 |  | 0 | CS ÚRS 2026 01 |  | základní |  | 0 | 0 | 0 | 0.15 | 2.55 | 4 | K | 2 |  |  |  | ROZPOCET | 0 | 0 | 0 | 0 | 0 | 1 | 0 | 4 | -1380244092
| Online PSC |  | https://podminky.urs.cz/item/CS_URS_2026_01/962081141 | [14 empty] | Online PSC | 2
| VV |  | dmtž sklobeton. příček | [14 empty] | VV | 2 | 1 | True | 0 | ROZPOCET
| VV |  | 3,4*(5) "3.05 |  | 17 | [12 empty] | VV | 2 | 2 | True | 1 | ROZPOCET
9 | K | 962231111R | Bourání kanálky větrací v násypech nebo porézních betonech z cihel sesazených na sraz | m | 361.2 |  | 0 |  |  | základní |  | 0 | 0 | 0 | 0.02412 | 8.7121 | 4 | K | 2 |  |  |  | ROZPOCET | 0 | 0 | 0 | 0 | 0 | 1 | 0 | 4 | -157172654
| VV |  | A/S2 - střecha nad 5.NP | [14 empty] | VV | 2 | 1 | True | 0 | ROZPOCET
| VV |  | dmtž odvětrávací kanálky a komínky ve střeše | [14 empty] | VV | 2 | 1 | True | 0 | ROZPOCET
| VV |  | 14,2*12 |  | 170.4 | [12 empty] | VV | 2 | 2 | True | 0 | ROZPOCET
| VV |  | 6,9*2 |  | 13.8 | [12 empty] | VV | 2 | 2 | True | 0 | ROZPOCET
| VV |  | 27,4*3 |  | 82.2 | [12 empty] | VV | 2 | 2 | True | 0 | ROZPOCET
| VV |  | 15,2*4 |  | 60.8 | [12 empty] | VV | 2 | 2 | True | 0 | ROZPOCET
| VV |  | 8,5*4 |  | 34 | [12 empty] | VV | 2 | 2 | True | 0 | ROZPOCET
| VV |  | Součet |  | 361.2 | [12 empty] | VV | 2 | 4 | True | 1 | ROZPOCET
10 | K | 963012510 | Bourání stropů z desek nebo panelů železobetonových prefabrikovaných s dutinami z desek, š. do 300 mm tl. do 140 mm | m3 | 4.06 |  | 0 | CS ÚRS 2026 01 |  | základní |  | 0 | 0 | 0 | 2.1 | 8.526 | 4 | K | 2 |  |  |  | ROZPOCET | 0 | 0 | 0 | 0 | 0 | 1 | 0 | 4 | -1295386094
| Online PSC |  | https://podminky.urs.cz/item/CS_URS_2026_01/963012510 | [14 empty] | Online PSC | 2
| VV |  | A/S3 - střecha strojovna výtahu | [14 empty] | VV | 2 | 1 | True | 0 | ROZPOCET
| VV |  | odstranění původní větrané vrchní vrstvy : | [14 empty] | VV | 2 | 1 | True | 0 | ROZPOCET
| VV |  | - původní asfaltový nátěr rubol | [14 empty] | VV | 2 | 1 | True | 0 | ROZPOCET
| VV |  | - původní asfaltové pásy 2x | [14 empty] | VV | 2 | 1 | True | 0 | ROZPOCET
| VV |  | - původní penetrační nátěr ALP | [14 empty] | VV | 2 | 1 | True | 0 | ROZPOCET
| VV |  | - původní cem.potěr + pletivo 30mm | [14 empty] | VV | 2 | 1 | True | 0 | ROZPOCET
| VV |  | - původní lepenka A 400/H | [14 empty] | VV | 2 | 1 | True | 0 | ROZPOCET
| VV |  | - původní spádový keramzit 100-650mm | [14 empty] | VV | 2 | 1 | True | 0 | ROZPOCET
| VV |  | - původní lepenka A 400/H | [14 empty] | VV | 2 | 1 | True | 0 | ROZPOCET
| VV |  | - původní plstěná rohož 60mm | [14 empty] | VV | 2 | 1 | True | 0 | ROZPOCET
| VV |  | - původní strop.panel 140mm | [14 empty] | VV | 2 | 1 | True | 0 | ROZPOCET
| VV |  | 29*0,14 "vodorovná |  | 4.06 | [12 empty] | VV | 2 | 2 | True | 0 | ROZPOCET
| VV |  | Součet |  | 4.06 | [12 empty] | VV | 2 | 4 | True | 1 | ROZPOCET
11 | K | 963012520 | Bourání stropů z desek nebo panelů železobetonových prefabrikovaných s dutinami z panelů, š. přes 300 mm tl. přes 140 mm | m3 | 6.89 |  | 0 | CS ÚRS 2026 01 |  | základní |  | 0 | 0 | 0 | 1.6 | 11.024 | 4 | K | 2 |  |  |  | ROZPOCET | 0 | 0 | 0 | 0 | 0 | 1 | 0 | 4 | -1445628457
| Online PSC |  | https://podminky.urs.cz/item/CS_URS_2026_01/963012520 | [14 empty] | Online PSC | 2
| VV |  | ubourání nástavby strojovny a technologie ZUŠ nad střechou | [14 empty] | VV | 2 | 1 | True | 0 | ROZPOCET
| VV |  | dmtž podlahy A/P6 | [14 empty] | VV | 2 | 1 | True | 0 | ROZPOCET
| VV |  | cem.potěr 20mm | [14 empty] | VV | 2 | 1 | True | 0 | ROZPOCET
| VV |  | beton.mazanina 75mm | [14 empty] | VV | 2 | 1 | True | 0 | ROZPOCET
| VV |  | asf.pás | [14 empty] | VV | 2 | 1 | True | 0 | ROZPOCET
| VV |  | stropní panel 250mm | [14 empty] | VV | 2 | 1 | True | 0 | ROZPOCET
| VV |  | 5,6*3,6*0,25 |  | 5.04 | [12 empty] | VV | 2 | 2 | True | 0 | ROZPOCET
| VV |  | ubourání lodžie 3.22 | [14 empty] | VV | 2 | 1 | True | 0 | ROZPOCET
| VV |  | 0,22*5 "podlahový panel |  | 1.1 | [12 empty] | VV | 2 | 2 | True | 0 | ROZPOCET
| VV |  | 0,15*5 "střešní panel |  | 0.75 | [12 empty] | VV | 2 | 2 | True | 0 | ROZPOCET
| VV |  | Součet |  | 6.89 | [12 empty] | VV | 2 | 4 | True | 1 | ROZPOCET
12 | K | 963042819 | Bourání schodišťových stupňů betonových zhotovených na místě | m | 2.6 |  | 0 | CS ÚRS 2026 01 |  | základní |  | 0 | 0 | 0 | 0.07 | 0.182 | 4 | K | 2 |  |  |  | ROZPOCET | 0 | 0 | 0 | 0 | 0 | 1 | 0 | 4 | 1244834495
| Online PSC |  | https://podminky.urs.cz/item/CS_URS_2026_01/963042819 | [14 empty] | Online PSC | 2
| VV |  | ubourání nástavby strojovny a technologie ZUŠ nad střechou | [14 empty] | VV | 2 | 1 | True | 0 | ROZPOCET
| VV |  | dmtž 2 stupňů | [14 empty] | VV | 2 | 1 | True | 0 | ROZPOCET
| VV |  | 1,3*2 |  | 2.6 | [12 empty] | VV | 2 | 2 | True | 1 | ROZPOCET
13 | K | 965042141 | Bourání mazanin betonových nebo z litého asfaltu tl. do 100 mm, plochy přes 4 m2 | m3 | 6.899 |  | 0 | CS ÚRS 2026 01 |  | základní |  | 0 | 0 | 0 | 2.2 | 15.1778 | 4 | K | 2 |  |  |  | ROZPOCET | 0 | 0 | 0 | 0 | 0 | 1 | 0 | 4 | -300290181
| Online PSC |  | https://podminky.urs.cz/item/CS_URS_2026_01/965042141 | [14 empty] | Online PSC | 2
| VV |  | Dmtž stáv.podlahy A/P1 | [14 empty] | VV | 2 | 1 | True | 0 | ROZPOCET
| VV |  | keram.dlažba | [14 empty] | VV | 2 | 1 | True | 0 | ROZPOCET
| VV |  | malt.lože | [14 empty] | VV | 2 | 1 | True | 0 | ROZPOCET
| VV |  | bet.mazanina 55mm | [14 empty] | VV | 2 | 1 | True | 0 | ROZPOCET
| VV |  | lepenka | [14 empty] | VV | 2 | 1 | True | 0 | ROZPOCET
| VV |  | fibrex 15mm | [14 empty] | VV | 2 | 1 | True | 0 | ROZPOCET
| VV |  | dmtž celého stávajícího prostoru hygienického zázemí 4,2 x 5,7 m. | [14 empty] | VV | 2 | 1 | True | 0 | ROZPOCET
| VV |  | 0,055*(4,2*5,7) "1.11 - 1.16 |  | 1.317 | [12 empty] | VV | 2 | 2 | True | 0 | ROZPOCET
| VV |  | 0,055*(4,2*5,7) "2.11 - 2.16 |  | 1.317 | [12 empty] | VV | 2 | 2 | True | 0 | ROZPOCET
| VV |  | 0,055*(4,2*5,7) "3.11 - 3.16 |  | 1.317 | [12 empty] | VV | 2 | 2 | True | 0 | ROZPOCET
| VV |  | 0,055*(4,2*5,7) "4.10 - 4.15 |  | 1.317 | [12 empty] | VV | 2 | 2 | True | 0 | ROZPOCET
| VV |  | 0,055*(4,2*5,7) "5.10 - 5.15 |  | 1.317 | [12 empty] | VV | 2 | 2 | True | 0 | ROZPOCET
| VV |  | 0,055*(2*2,85) "2.24 |  | 0.314 | [12 empty] | VV | 2 | 2 | True | 0 | ROZPOCET
| VV |  | Součet |  | 6.899 | [12 empty] | VV | 2 | 4 | True | 1 | ROZPOCET
14 | K | 965043341 | Bourání mazanin betonových s potěrem nebo teracem tl. do 100 mm, plochy přes 4 m2 | m3 | 1.348 |  | 0 | CS ÚRS 2026 01 |  | základní |  | 0 | 0 | 0 | 2.2 | 2.9656 | 4 | K | 2 |  |  |  | ROZPOCET | 0 | 0 | 0 | 0 | 0 | 1 | 0 | 4 | 57696218
| Online PSC |  | https://podminky.urs.cz/item/CS_URS_2026_01/965043341 | [14 empty] | Online PSC | 2
| VV |  | ubourání nástavby strojovny a technologie ZUŠ nad střechou | [14 empty] | VV | 2 | 1 | True | 0 | ROZPOCET
| VV |  | dmtž podlahy A/P6 | [14 empty] | VV | 2 | 1 | True | 0 | ROZPOCET
| VV |  | cem.potěr 20mm | [14 empty] | VV | 2 | 1 | True | 0 | ROZPOCET
| VV |  | beton.mazanina 75mm | [14 empty] | VV | 2 | 1 | True | 0 | ROZPOCET
| VV |  | asf.pás | [14 empty] | VV | 2 | 1 | True | 0 | ROZPOCET
| VV |  | stropní panel 250mm | [14 empty] | VV | 2 | 1 | True | 0 | ROZPOCET
| VV |  | 4,3*3,3*(0,075+0,02) |  | 1.348 | [12 empty] | VV | 2 | 2 | True | 1 | ROZPOCET
15 | K | 965045113 | Bourání potěrů tl. do 50 mm cementových nebo pískocementových, plochy přes 4 m2 | m2 | 399.24 |  | 0 | CS ÚRS 2026 01 |  | základní |  | 0 | 0 | 0 | 0.09 | 35.9316 | 4 | K | 2 |  |  |  | ROZPOCET | 0 | 0 | 0 | 0 | 0 | 1 | 0 | 4 | -197159366
| Online PSC |  | https://podminky.urs.cz/item/CS_URS_2026_01/965045113 | [14 empty] | Online PSC | 2
| VV |  | A/S2 - střecha nad 5.NP | [14 empty] | VV | 2 | 1 | True | 0 | ROZPOCET
| VV |  | odstranění původní větrané vrchní vrstvy : | [14 empty] | VV | 2 | 1 | True | 0 | ROZPOCET
| VV |  | - původní asfaltový nátěr rubol | [14 empty] | VV | 2 | 1 | True | 0 | ROZPOCET
| VV |  | - původní asfaltové pásy 2x | [14 empty] | VV | 2 | 1 | True | 0 | ROZPOCET
| VV |  | - původní penetrační nátěr ALP | [14 empty] | VV | 2 | 1 | True | 0 | ROZPOCET
| VV |  | - původní cem.potěr + pletivo 30mm | [14 empty] | VV | 2 | 1 | True | 0 | ROZPOCET
| VV |  | - původní lepenka A 400/H | [14 empty] | VV | 2 | 1 | True | 0 | ROZPOCET
| VV |  | - původní spádový keramzit 100-650mm | [14 empty] | VV | 2 | 1 | True | 0 | ROZPOCET
| VV |  | - původní lepenka A 400/H | [14 empty] | VV | 2 | 1 | True | 0 | ROZPOCET
| VV |  | - původní plstěná rohož 60mm | [14 empty] | VV | 2 | 1 | True | 0 | ROZPOCET
| VV |  | stáv.strop.panel 250mm | [14 empty] | VV | 2 | 1 | True | 0 | ROZPOCET
| VV |  | 361 "vodorovná |  | 361 | [12 empty] | VV | 2 | 2 | True | 0 | ROZPOCET
| VV |  | A/S3 - střecha strojovna výtahu | [14 empty] | VV | 2 | 1 | True | 0 | ROZPOCET
| VV |  | odstranění původní větrané vrchní vrstvy : | [14 empty] | VV | 2 | 1 | True | 0 | ROZPOCET
| VV |  | - původní asfaltový nátěr rubol | [14 empty] | VV | 2 | 1 | True | 0 | ROZPOCET
| VV |  | - původní asfaltové pásy 2x | [14 empty] | VV | 2 | 1 | True | 0 | ROZPOCET
| VV |  | - původní penetrační nátěr ALP | [14 empty] | VV | 2 | 1 | True | 0 | ROZPOCET
| VV |  | - původní cem.potěr + pletivo 30mm | [14 empty] | VV | 2 | 1 | True | 0 | ROZPOCET
| VV |  | - původní lepenka A 400/H | [14 empty] | VV | 2 | 1 | True | 0 | ROZPOCET
| VV |  | - původní spádový keramzit 100-650mm | [14 empty] | VV | 2 | 1 | True | 0 | ROZPOCET
| VV |  | - původní lepenka A 400/H | [14 empty] | VV | 2 | 1 | True | 0 | ROZPOCET
| VV |  | - původní plstěná rohož 60mm | [14 empty] | VV | 2 | 1 | True | 0 | ROZPOCET
| VV |  | - původní strop.panel 140mm | [14 empty] | VV | 2 | 1 | True | 0 | ROZPOCET
| VV |  | 29 "vodorovná |  | 29 | [12 empty] | VV | 2 | 2 | True | 0 | ROZPOCET
| VV |  | Mezisoučet |  | 390 | [12 empty] | VV | 2 | 3 | True | 0 | ROZPOCET
| VV |  | ubourání nástavby strojovny a technologie ZUŠ nad střechou | [14 empty] | VV | 2 | 1 | True | 0 | ROZPOCET
| VV |  | dmtž podlahy A/P7 | [14 empty] | VV | 2 | 1 | True | 0 | ROZPOCET
| VV |  | cem.potěr 50mm | [14 empty] | VV | 2 | 1 | True | 0 | ROZPOCET
| VV |  | 2,8*3,3 |  | 9.24 | [12 empty] | VV | 2 | 2 | True | 0 | ROZPOCET
| VV |  | Mezisoučet |  | 9.24 | [12 empty] | VV | 2 | 3 | True | 0 | ROZPOCET
| VV |  | Součet |  | 399.24 | [12 empty] | VV | 2 | 4 | True | 1 | ROZPOCET
16 | K | 965049111 | Bourání mazanin Příplatek k cenám za bourání mazanin betonových se svařovanou sítí, tl. do 100 mm | m3 | 11.7 |  | 0 | CS ÚRS 2026 01 |  | základní |  | 0 | 0 | 0 | 0.044 | 0.5148 | 4 | K | 2 |  |  |  | ROZPOCET | 0 | 0 | 0 | 0 | 0 | 1 | 0 | 4 | 435237421
| Online PSC |  | https://podminky.urs.cz/item/CS_URS_2026_01/965049111 | [14 empty] | Online PSC | 2
| VV |  | A/S2 - střecha nad 5.NP | [14 empty] | VV | 2 | 1 | True | 0 | ROZPOCET
| VV |  | odstranění původní větrané vrchní vrstvy : | [14 empty] | VV | 2 | 1 | True | 0 | ROZPOCET
| VV |  | - původní asfaltový nátěr rubol | [14 empty] | VV | 2 | 1 | True | 0 | ROZPOCET
| VV |  | - původní asfaltové pásy 2x | [14 empty] | VV | 2 | 1 | True | 0 | ROZPOCET
| VV |  | - původní penetrační nátěr ALP | [14 empty] | VV | 2 | 1 | True | 0 | ROZPOCET
| VV |  | - původní cem.potěr + pletivo 30mm | [14 empty] | VV | 2 | 1 | True | 0 | ROZPOCET
| VV |  | - původní lepenka A 400/H | [14 empty] | VV | 2 | 1 | True | 0 | ROZPOCET
| VV |  | - původní spádový keramzit 100-650mm | [14 empty] | VV | 2 | 1 | True | 0 | ROZPOCET
| VV |  | - původní lepenka A 400/H | [14 empty] | VV | 2 | 1 | True | 0 | ROZPOCET
| VV |  | - původní plstěná rohož 60mm | [14 empty] | VV | 2 | 1 | True | 0 | ROZPOCET
| VV |  | stáv.strop.panel 250mm | [14 empty] | VV | 2 | 1 | True | 0 | ROZPOCET
| VV |  | 361*0,03 "vodorovná |  | 10.83 | [12 empty] | VV | 2 | 2 | True | 0 | ROZPOCET
| VV |  | A/S3 - střecha strojovna výtahu | [14 empty] | VV | 2 | 1 | True | 0 | ROZPOCET
| VV |  | odstranění původní větrané vrchní vrstvy : | [14 empty] | VV | 2 | 1 | True | 0 | ROZPOCET
| VV |  | - původní asfaltový nátěr rubol | [14 empty] | VV | 2 | 1 | True | 0 | ROZPOCET
| VV |  | - původní asfaltové pásy 2x | [14 empty] | VV | 2 | 1 | True | 0 | ROZPOCET
| VV |  | - původní penetrační nátěr ALP | [14 empty] | VV | 2 | 1 | True | 0 | ROZPOCET
| VV |  | - původní cem.potěr + pletivo 30mm | [14 empty] | VV | 2 | 1 | True | 0 | ROZPOCET
| VV |  | - původní lepenka A 400/H | [14 empty] | VV | 2 | 1 | True | 0 | ROZPOCET
| VV |  | - původní spádový keramzit 100-650mm | [14 empty] | VV | 2 | 1 | True | 0 | ROZPOCET
| VV |  | - původní lepenka A 400/H | [14 empty] | VV | 2 | 1 | True | 0 | ROZPOCET
| VV |  | - původní plstěná rohož 60mm | [14 empty] | VV | 2 | 1 | True | 0 | ROZPOCET
| VV |  | - původní strop.panel 140mm | [14 empty] | VV | 2 | 1 | True | 0 | ROZPOCET
| VV |  | 29*0,03 "vodorovná |  | 0.87 | [12 empty] | VV | 2 | 2 | True | 0 | ROZPOCET
| VV |  | Součet |  | 11.7 | [12 empty] | VV | 2 | 4 | True | 1 | ROZPOCET
17 | K | 971038631 | Vybourání otvorů ve zdivu a příčkách z cihel, tvárnic, lehkých betonů z lehkých betonů, dutých cihel a tvárnic plochy do 4 m2, tl. do 150 mm | m2 | 2 |  | 0 | CS ÚRS 2026 01 |  | základní |  | 0 | 0 | 0 | 0.165 | 0.33 | 4 | K | 2 |  |  |  | ROZPOCET | 0 | 0 | 0 | 0 | 0 | 1 | 0 | 4 | -1812432705
| Online PSC |  | https://podminky.urs.cz/item/CS_URS_2026_01/971038631 | [14 empty] | Online PSC | 2
| VV |  | vybourání otvoru v příčce | [14 empty] | VV | 2 | 1 | True | 0 | ROZPOCET
| VV |  | 1*2 "1.09 |  | 2 | [12 empty] | VV | 2 | 2 | True | 0 | ROZPOCET
| VV |  | Součet |  | 2 | [12 empty] | VV | 2 | 4 | True | 1 | ROZPOCET
18 | K | 974031664 | Vysekání rýh ve zdivu cihelném na maltu vápennou nebo vápenocementovou pro vtahování nosníků do zdí, před vybouráním otvoru do hl. 150 mm, při v. nosníku do 150 mm | m | 2.5 |  | 0 | CS ÚRS 2026 01 |  | základní |  | 0 | 0 | 0 | 0.042 | 0.105 | 4 | K | 2 |  |  |  | ROZPOCET | 0 | 0 | 0 | 0 | 0 | 1 | 0 | 4 | 803066744
| Online PSC |  | https://podminky.urs.cz/item/CS_URS_2026_01/974031664 | [14 empty] | Online PSC | 2
| VV |  | Překlad nenosný 125×249×1250 mm | [14 empty] | VV | 2 | 1 | True | 0 | ROZPOCET
| VV |  | A-1.NP | [14 empty] | VV | 2 | 1 | True | 0 | ROZPOCET
| VV |  | 1*1,25 |  | 1.25 | [12 empty] | VV | 2 | 2 | True | 0 | ROZPOCET
| VV |  | Osazené do stávající příčky | [14 empty] | VV | 2 | 1 | True | 0 | ROZPOCET
| VV |  | Překlad nenosný 125×249×1250 mm | [14 empty] | VV | 2 | 1 | True | 0 | ROZPOCET
| VV |  | A-2.NP | [14 empty] | VV | 2 | 1 | True | 0 | ROZPOCET
| VV |  | 1*1,25 |  | 1.25 | [12 empty] | VV | 2 | 2 | True | 0 | ROZPOCET
| VV |  | Osazené do stávající příčky | [14 empty] | VV | 2 | 1 | True | 0 | ROZPOCET
| VV |  | Součet |  | 2.5 | [12 empty] | VV | 2 | 4 | True | 1 | ROZPOCET
19 | K | 976047231 | Vybourání betonových nebo železobetonových dvířek, ventilací, obrub, krycích desek krycích desek, ukončujících horní plochu zdiva, tl. do 100 mm | m | 5 |  | 0 | CS ÚRS 2026 01 |  | základní |  | 0 | 0 | 0 | 0.176 | 0.88 | 4 | K | 2 |  |  |  | ROZPOCET | 0 | 0 | 0 | 0 | 0 | 1 | 0 | 4 | -1443874854
| Online PSC |  | https://podminky.urs.cz/item/CS_URS_2026_01/976047231 | [14 empty] | Online PSC | 2
| VV |  | dmtž krycí komínové desky velkého komínu | [14 empty] | VV | 2 | 1 | True | 0 | ROZPOCET
| VV |  | 2,8 |  | 2.8 | [12 empty] | VV | 2 | 2 | True | 0 | ROZPOCET
| VV |  | dmtž původního větracího komínu nad střechou | [14 empty] | VV | 2 | 1 | True | 0 | ROZPOCET
| VV |  | 2,2 |  | 2.2 | [12 empty] | VV | 2 | 2 | True | 0 | ROZPOCET
| VV |  | Součet |  | 5 | [12 empty] | VV | 2 | 4 | True | 1 | ROZPOCET
20 | K | 976072231 | Vybourání kovových madel, zábradlí, dvířek, zděří, kotevních želez komínových a topných dvířek, ventilací apod., plochy do 0,30 m2, ze zdiva betonového | kus | 25 |  | 0 | CS ÚRS 2026 01 |  | základní |  | 0 | 0 | 0 | 0.009 | 0.225 | 4 | K | 2 |  |  |  | ROZPOCET | 0 | 0 | 0 | 0 | 0 | 1 | 0 | 4 | 1539876080
| Online PSC |  | https://podminky.urs.cz/item/CS_URS_2026_01/976072231 | [14 empty] | Online PSC | 2
| VV |  | A/S2 - střecha nad 5.NP | [14 empty] | VV | 2 | 1 | True | 0 | ROZPOCET
| VV |  | dmtž odvětrávací kanálky a komínky ve střeše | [14 empty] | VV | 2 | 1 | True | 0 | ROZPOCET
| VV |  | 8 |  | 8 | [12 empty] | VV | 2 | 2 | True | 0 | ROZPOCET
| VV |  | 17 |  | 17 | [12 empty] | VV | 2 | 2 | True | 0 | ROZPOCET
| VV |  | Součet |  | 25 | [12 empty] | VV | 2 | 4 | True | 1 | ROZPOCET
21 | K | 977151128 | Jádrové vrty diamantovými korunkami do stavebních materiálů (železobetonu, betonu, cihel, obkladů, dlažeb, kamene) průměru přes 250 do 300 mm | m | 0.5 |  | 0 | CS ÚRS 2026 01 |  | základní |  | 0 | 0.003602 | 0.001801 | 0.16 | 0.08 | 4 | K | 2 |  |  |  | ROZPOCET | 0 | 0 | 0 | 0 | 0 | 1 | 0 | 4 | 244618807
| Online PSC |  | https://podminky.urs.cz/item/CS_URS_2026_01/977151128 | [14 empty] | Online PSC | 2
| VV |  | jádrové vrty pro VZT | [14 empty] | VV | 2 | 1 | True | 0 | ROZPOCET
| VV |  | 0,25*2 "2.01 |  | 0.5 | [12 empty] | VV | 2 | 2 | True | 0 | ROZPOCET
| VV |  | Součet |  | 0.5 | [12 empty] | VV | 2 | 4 | True | 1 | ROZPOCET
22 | K | 978013141 | Otlučení vápenných, vápenocementových nebo vápenosádrových omítek vnitřních ploch tloušťky do 25 mm stěn, včetně vyškrabání spar, v rozsahu přes 10 do 30 % | m2 | 3068.14 |  | 0 | CS ÚRS 2026 01 |  | základní |  | 0 | 0 | 0 | 0.015 | 46.0221 | 4 | K | 2 |  |  |  | ROZPOCET | 0 | 0 | 0 | 0 | 0 | 1 | 0 | 4 | -1746832634
| Online PSC |  | https://podminky.urs.cz/item/CS_URS_2026_01/978013141 | [14 empty] | Online PSC | 2
| VV |  | Oprava omítek + malba, nový SDK podhled (2x12,5 mm), nové pórob.příčky, nová ker. dlažba, příp. PVC, dveře do chodby - BB (madlo). | [14 empty] | VV | 2 | 1 | True | 0 | ROZPOCET
| VV |  | 1.01 Zádveří SV 2,9 keram.dl. 10,6m2 malba SDK + malba BB ano | [14 empty] | VV | 2 | 1 | True | 0 | ROZPOCET
| VV |  | 30,8 |  | 30.8 | [12 empty] | VV | 2 | 2 | True | 0 | ROZPOCET
| VV |  | Oprava omítek + malba, nový SDK podhled (2x12,5 mm), nová instalační šachta, nová akustická okna s RP + parapety + žaluzie, úprava kabřince. | [14 empty] | VV | 2 | 1 | True | 0 | ROZPOCET
| VV |  | Umyvadlo - NE. | [14 empty] | VV | 2 | 1 | True | 0 | ROZPOCET
| VV |  | 1.03 Ředitelna Pedagogicko-psychologické poradny SV 2,9 koberec 29,3m2 malba SDK + malba Stáv. s dopr. | [14 empty] | VV | 2 | 1 | True | 0 | ROZPOCET
| VV |  | 58,4 |  | 58.4 | [12 empty] | VV | 2 | 2 | True | 0 | ROZPOCET
| VV |  | Oprava omítek + malba, nový SDK podhled (2x12,5 mm), nová instalační šachta, nová akustická okna s RP + parapety + žaluzie, úprava kabřince. | [14 empty] | VV | 2 | 1 | True | 0 | ROZPOCET
| VV |  | Umyvadlo - NE | [14 empty] | VV | 2 | 1 | True | 0 | ROZPOCET
| VV |  | 1.04 Kancelář PPP SV 2,9 koberec 18,6m2 malba SDK + malba přív.vody zaslepen, v nice skříň, sklobeton nade dveřmi Stáv. s dopr. | [14 empty] | VV | 2 | 1 | True | 0 | ROZPOCET
| VV |  | 47,2 |  | 47.2 | [12 empty] | VV | 2 | 2 | True | 0 | ROZPOCET
| VV |  | Oprava omítek + malba, nový SDK podhled (2x12,5 mm), nová instalační šachta, nová akustická okna s RP + parapety + žaluzie, úprava kabřince. | [14 empty] | VV | 2 | 1 | True | 0 | ROZPOCET
| VV |  | 1.05 Kancelář PPP SV 2,9 koberec 17,8m2 malba SDK + malba sklobeton nade dveřmi Stáv. s dopr. | [14 empty] | VV | 2 | 1 | True | 0 | ROZPOCET
| VV |  | 44,2 |  | 44.2 | [12 empty] | VV | 2 | 2 | True | 0 | ROZPOCET
| VV |  | Oprava omítek + malba, nový SDK podhled (2x12,5 mm), nové akustické okno s RP + parapet + žaluzie, úprava kabřince. | [14 empty] | VV | 2 | 1 | True | 0 | ROZPOCET
| VV |  | 1.06 Kancelář PPP SV 2,9 koberec 13,7m2 malba SDK + malba sklobeton nade dveřmi Stáv. s dopr. | [14 empty] | VV | 2 | 1 | True | 0 | ROZPOCET
| VV |  | 38,2 |  | 38.2 | [12 empty] | VV | 2 | 2 | True | 0 | ROZPOCET
| VV |  | Oprava omítek + malba, nový SDK podhled (2x12,5 mm), nová instalační šachta, nové akustické okno s RP + parapet + žaluzie, úprava kabřince. | [14 empty] | VV | 2 | 1 | True | 0 | ROZPOCET
| VV |  | 1.07 Kancelář PPP SV 2,9 koberec 14,7m2 malba SDK + malba sklobeton nade dveřmi Stáv. s dopr. | [14 empty] | VV | 2 | 1 | True | 0 | ROZPOCET
| VV |  | 39,8 |  | 39.8 | [12 empty] | VV | 2 | 2 | True | 0 | ROZPOCET
| VV |  | Oprava omítek + malba, nový SDK podhled (2x12,5 mm), nová pórob. zazdívka + BB dveře (madlo), vč. zárubně, nová PVC podlaha, nové instalační šachty, | [14 empty] | VV | 2 | 1 | True | 0 | ROZPOCET
| VV |  | , nová akustická okna s RP + parapety + žaluzie, úprava kabřince. | [14 empty] | VV | 2 | 1 | True | 0 | ROZPOCET
| VV |  | 1.08 Zasedací místnost PPP SV 2,9 nové PVC 62,4m2 malba SDK + malba BB ano | [14 empty] | VV | 2 | 1 | True | 0 | ROZPOCET
| VV |  | 91,3 |  | 91.3 | [12 empty] | VV | 2 | 2 | True | 0 | ROZPOCET
| VV |  | Odstranění koberce a oprava stávající ker. dlažby, oprava omítek + malba, nový PBŘ SDK podhled EI30 (2x12,5 mm), dveře a příčky dle místností. | [14 empty] | VV | 2 | 1 | True | 0 | ROZPOCET
| VV |  | Úprava niky EL a hydrantu dle požadavků technologie. | [14 empty] | VV | 2 | 1 | True | 0 | ROZPOCET
| VV |  | 1.09 Chodba SV 2,9m keram.dl. 38,6m2 malba + nátěr 1,4 m 1,4*(38,6-(0,9*4+0,8*7)) PBŘ SDK + malba el.HDS, hydrant BB ano | [14 empty] | VV | 2 | 1 | True | 0 | ROZPOCET
| VV |  | 111,8 |  | 111.8 | [12 empty] | VV | 2 | 2 | True | 0 | ROZPOCET
| VV |  | Oprava omítek + malba, nový SDK podhled (2x12,5 mm), nová instalační šachta, nové okno s RP + parapet + mříž, úprava kabřince. | [14 empty] | VV | 2 | 1 | True | 0 | ROZPOCET
| VV |  | 1.10 Kancelář PPP SV 2,9 koberec 15m2 malba SDK + malba sklobeton nade dveřmi Stáv. s dopr. | [14 empty] | VV | 2 | 1 | True | 0 | ROZPOCET
| VV |  | 42,6 |  | 42.6 | [12 empty] | VV | 2 | 2 | True | 0 | ROZPOCET
| VV |  | Rekonstrukce celého stávajícího prostoru hygienického zázemí 4,2 x 5,7 m. | [14 empty] | VV | 2 | 1 | True | 0 | ROZPOCET
| VV |  | Nové keramické obklady (výšky 2 m + nad kuchyňskou linkou), oprava podlahy | [14 empty] | VV | 2 | 1 | True | 0 | ROZPOCET
| VV |  | s novou dlažbou, oprava omítek + malba, nový kazetový SDK podhled (1x10 mm),pórob. zazdívka otvorů, nové pórobetonové příčky a dělící sanitární příčky | [14 empty] | VV | 2 | 1 | True | 0 | ROZPOCET
| VV |  | interiérové dveře (BB) + BB WC s BB dveřmi (madlo), vč. zárubní, nová instalační šachta, vč. stat. zajištění, nové zařizovací předměty hyg. zázemí, | [14 empty] | VV | 2 | 1 | True | 0 | ROZPOCET
| VV |  | vč. BB a KK, nové okno s RP + parapet, úprava kabřince. | [14 empty] | VV | 2 | 1 | True | 0 | ROZPOCET
| VV |  | Technologická část řešena samostatně (ÚT, EL, ZTI, VZT a vytápění). | [14 empty] | VV | 2 | 1 | True | 0 | ROZPOCET
| VV |  | 1.11 Kuchyňka PPP SV 2,9 keram.dl. 8,4m2 keram.obkl. 1*(2,6)+ malba kazet. SDK + malba sklobeton nade dveřmi - zrušit | [14 empty] | VV | 2 | 1 | True | 0 | ROZPOCET
| VV |  | 43,1 |  | 43.1 | [12 empty] | VV | 2 | 2 | True | 0 | ROZPOCET
| VV |  | 1.12 Chodba hyg. zázemí PPP SV 2,9 keram.dl. 4,7m2 malba kazet. SDK + malba sklobeton nade dveřmi - zrušit BB ano | [14 empty] | VV | 2 | 1 | True | 0 | ROZPOCET
| VV |  | 22,3 |  | 22.3 | [12 empty] | VV | 2 | 2 | True | 0 | ROZPOCET
| VV |  | 1.13 Úklidová komora PPP SV 2,9 keram.dl. 2,2m2 keram.obkl. 2,2*(6,8) + malba kazet. SDK + malba sklobeton nade dveřmi - zrušit | [14 empty] | VV | 2 | 1 | True | 0 | ROZPOCET
| VV |  | 18,1 |  | 18.1 | [12 empty] | VV | 2 | 2 | True | 0 | ROZPOCET
| VV |  | 1.14 WC hosté SV 2,9 keram.dl. 1,2m2 keram.obkl. 2,2*(5,2) + malba kazet. SDK + malba sklobeton nade dveřmi - zrušit | [14 empty] | VV | 2 | 1 | True | 0 | ROZPOCET
| VV |  | 13,7 |  | 13.7 | [12 empty] | VV | 2 | 2 | True | 0 | ROZPOCET
| VV |  | 1.15 WC BB, zaměstnanci SV 2,9 keram.dl. 4,1m2 keram.obkl. 2,2*(8,2) + malba kazet. SDK + malba sklobeton nade dveřmi - zrušit BB ano | [14 empty] | VV | 2 | 1 | True | 0 | ROZPOCET
| VV |  | 22,1 |  | 22.1 | [12 empty] | VV | 2 | 2 | True | 0 | ROZPOCET
| VV |  | Úprava šachty, dle požadavků technologie výtahu, vč. dveří EW30DP3. | [14 empty] | VV | 2 | 1 | True | 0 | ROZPOCET
| VV |  | Oprava podlahy + nové PVC, oprava omítek + malba, nový SDK podhled (2x12,5 mm), nová instalační šachta, nová akust. okna s RP + parapety + žaluzie. | [14 empty] | VV | 2 | 1 | True | 0 | ROZPOCET
| VV |  | VZT jednotka v místnosti 2.02 - nutné průchody potrubí. | [14 empty] | VV | 2 | 1 | True | 0 | ROZPOCET
| VV |  | 2.01 Učebna SV 2,9 PVC 31,4m2 malba SDK + malba pódium Stáv. s dopr. | [14 empty] | VV | 2 | 1 | True | 0 | ROZPOCET
| VV |  | 55,4 |  | 55.4 | [12 empty] | VV | 2 | 2 | True | 0 | ROZPOCET
| VV |  | Oprava podlahy + nové PVC, oprava omítek + malba, nový SDK podhled (2x12,5 mm), nová instalační šachta, nová akust. okna s RP + parapety + žaluzie. | [14 empty] | VV | 2 | 1 | True | 0 | ROZPOCET
| VV |  | Umyvadlo - ANO. VZT jednotka pro 2.01 - obložení v souladu s vnitřním parapetem, prostupy obvodovou zdí + mřížky | [14 empty] | VV | 2 | 1 | True | 0 | ROZPOCET
| VV |  | 2.02 Kabinet SV 2,9 PVC 14,2m2 malba + keram.obkl. za umyvadlem 1,5*(1,4) SDK + malba Stáv. s dopr. | [14 empty] | VV | 2 | 1 | True | 0 | ROZPOCET
| VV |  | 41,6 |  | 41.6 | [12 empty] | VV | 2 | 2 | True | 0 | ROZPOCET
| VV |  | Oprava podlahy + nové PVC, nový akustický SDK podhled a obklad (2x12,5 mm +MV), nová instalační šachta, nová akust. okna s RP + parapety + žaluzie, | [14 empty] | VV | 2 | 1 | True | 0 | ROZPOCET
| VV |  | nové akus.dveře, vč.zárubně. Původní zvuk.iz. obklady stěn zrušit. | [14 empty] | VV | 2 | 1 | True | 0 | ROZPOCET
| VV |  | 2.03 Učebna SV 2,9 PVC 17,1m2 AKUS. SDK + malba AKUS. SDK + malba sklobeton nade dveřmi Stáv. s dopr. | [14 empty] | VV | 2 | 1 | True | 0 | ROZPOCET
| VV |  | 45,8 |  | 45.8 | [12 empty] | VV | 2 | 2 | True | 0 | ROZPOCET
| VV |  | Oprava podlahy + nové PVC, nový akustický SDK podhled a obklad (2x12,5 mm +MV), nová instalační šachta, nová akust. okna s RP + parapety + žaluzie, | [14 empty] | VV | 2 | 1 | True | 0 | ROZPOCET
| VV |  | nové akus.dveře, vč.zárubně EI30DP3-C. Původní zvuk.iz. obklad stěny zrušit. | [14 empty] | VV | 2 | 1 | True | 0 | ROZPOCET
| VV |  | 2.04 Učebna SV 2,9 PVC 13,4m2 AKUS. SDK + malba AKUS. SDK + malba Stáv. s dopr. | [14 empty] | VV | 2 | 1 | True | 0 | ROZPOCET
| VV |  | 39,4 |  | 39.4 | [12 empty] | VV | 2 | 2 | True | 0 | ROZPOCET
| VV |  | Oprava podlahy + nové PVC, oprava omítek + malba, nový SDK podhled (2x12,5 mm), nová instalační šachta, nové dveře, vč.zárubně EI30DP3-C, | [14 empty] | VV | 2 | 1 | True | 0 | ROZPOCET
| VV |  | nová akust. okna s RP + parapety + žaluzie. | [14 empty] | VV | 2 | 1 | True | 0 | ROZPOCET
| VV |  | 2.05 Sklad kostýmů SV 2,9 PVC 8,8m2 malba SDK + malba sklobeton nade dveřmi Stáv. s dopr. | [14 empty] | VV | 2 | 1 | True | 0 | ROZPOCET
| VV |  | 28,9 |  | 28.9 | [12 empty] | VV | 2 | 2 | True | 0 | ROZPOCET
| VV |  | Oprava podlahy + nové PVC, nový akustický SDK podhled a obklad (2x12,5 mm +MV), porob. zazdívka dveří do 2.07, nová instalační šachta,nová akust. okna | [14 empty] | VV | 2 | 1 | True | 0 | ROZPOCET
| VV |  | s RP + parapety + žaluzie, nové akus.dveře, vč.zárubně EI30DP3-C + BB madlo. Umyvadlo - ANO + keram. obklad. | [14 empty] | VV | 2 | 1 | True | 0 | ROZPOCET
| VV |  | 2.06 Učebna SV 2,9 PVC 18,6m2 AKUS. SDK + malba + keram.obkl. za umyvadlem 1,5*(2,4) AKUS. SDK + malba BB ano | [14 empty] | VV | 2 | 1 | True | 0 | ROZPOCET
| VV |  | 51,2 |  | 51.2 | [12 empty] | VV | 2 | 2 | True | 0 | ROZPOCET
| VV |  | Oprava podlahy + nové PVC, nový akustický SDK podhled a obklad (2x12,5 mm +MV), nová instalační šachta, nová akust. okna s RP + parapety + žaluzie, | [14 empty] | VV | 2 | 1 | True | 0 | ROZPOCET
| VV |  | nové akus.dveře, vč.zárubně EI30DP3-C. Umyvadlo - ANO + keram. obklad. | [14 empty] | VV | 2 | 1 | True | 0 | ROZPOCET
| VV |  | Původní zvuk.iz. obklady stěn zrušit. | [14 empty] | VV | 2 | 1 | True | 0 | ROZPOCET
| VV |  | 2.07 Učebna SV 2,9 PVC 20,2m2 AKUS. SDK + malba + keram.obkl. za umyvadlem 1,5*(2,3) AKUS. SDK + malba Stáv. s dopr. | [14 empty] | VV | 2 | 1 | True | 0 | ROZPOCET
| VV |  | 52,6 |  | 52.6 | [12 empty] | VV | 2 | 2 | True | 0 | ROZPOCET
| VV |  | Oprava podlahy + nové PVC, nový akustický SDK podhled a obklad (2x12,5 mm +MV), pórobetonová příčka pro vznik místnosti 2.26, nová instalační šachta, | [14 empty] | VV | 2 | 1 | True | 0 | ROZPOCET
| VV |  | nová okna s RP + parapety + žaluzie, nové akus.dveře, vč.zárubně. Protihlukové úpravy jsou již částečně realizované. | [14 empty] | VV | 2 | 1 | True | 0 | ROZPOCET
| VV |  | 2.08 Učebna SV 2,9 PVC 18,2m2 AKUS. SDK + malba AKUS. SDK + malba sklobeton nade dveřmi Stáv. s dopr. | [14 empty] | VV | 2 | 1 | True | 0 | ROZPOCET
| VV |  | 46,8 |  | 46.8 | [12 empty] | VV | 2 | 2 | True | 0 | ROZPOCET
| VV |  | Oprava podlahy + nové PVC, nový akustický SDK podhled a obklad (2x12,5 mm +MV), nová instalační šachta, nová okna s RP + parapety + žaluzie, | [14 empty] | VV | 2 | 1 | True | 0 | ROZPOCET
| VV |  | nové akus.dveře, vč.zárubně. | [14 empty] | VV | 2 | 1 | True | 0 | ROZPOCET
| VV |  | 2.09 Učebna SV 2,9 PVC 14,4m2 AKUS. SDK + malba AKUS. SDK + malba sklobeton nade dveřmi Stáv. s dopr. | [14 empty] | VV | 2 | 1 | True | 0 | ROZPOCET
| VV |  | 56,8 |  | 56.8 | [12 empty] | VV | 2 | 2 | True | 0 | ROZPOCET
| VV |  | Oprava podlahy + nové PVC, nový akustický SDK podhled a obklad (2x12,5 mm +MV), nová instalační šachta, nová okna s RP + parapety + žaluzie, | [14 empty] | VV | 2 | 1 | True | 0 | ROZPOCET
| VV |  | nové akus.dveře, vč.zárubně. | [14 empty] | VV | 2 | 1 | True | 0 | ROZPOCET
| VV |  | 2.10 Učebna SV 2,9 PVC 15,2m2 AKUS. SDK + malba AKUS. SDK + malba sklobeton nade dveřmi Stáv. s dopr. | [14 empty] | VV | 2 | 1 | True | 0 | ROZPOCET
| VV |  | 42,8 |  | 42.8 | [12 empty] | VV | 2 | 2 | True | 0 | ROZPOCET
| VV |  | Rekonstrukce celého stávajícího prostoru hygienického zázemí 4,2 x 5,7 m. | [14 empty] | VV | 2 | 1 | True | 0 | ROZPOCET
| VV |  | Nové keramické obklady (výšky 2 m + nad kuchyňskou linkou), oprava podlahy s novou dlažbou, oprava omítek + malba, nový kazetový SDK podhled (1x10 mm) | [14 empty] | VV | 2 | 1 | True | 0 | ROZPOCET
| VV |  | pórob. zazdívka otvorů, nové pórobetonové příčky a dělící sanitární příčky, interiérové dveře (BB) + BB WC s BB dveřmi (madlo), vč. zárubní, | [14 empty] | VV | 2 | 1 | True | 0 | ROZPOCET
| VV |  | nová instalační šachta, vč. stat. zajištění, nové zařizovací předměty hyg. zázemí, vč. BB, nová okna s RP + parapety. | [14 empty] | VV | 2 | 1 | True | 0 | ROZPOCET
| VV |  | Technologická část řešena samostatně (ÚT, EL, ZTI, VZT a vytápění). | [14 empty] | VV | 2 | 1 | True | 0 | ROZPOCET
| VV |  | 2.11 WC - hoši SV 2,9 keram.dl. 8,8m2 keram.obkl. 2,2*(2,8*2+5,7*2) + malba kazet. SDK + malba | [14 empty] | VV | 2 | 1 | True | 0 | ROZPOCET
| VV |  | 46,4 |  | 46.4 | [12 empty] | VV | 2 | 2 | True | 0 | ROZPOCET
| VV |  | 2.12 WC - BB, WC zam. ŽENY SV 2,9 keram.dl. 8,8m2 keram.obkl. 2,2*(1,65*2+1,85*2) + malba kazet. SDK + malba BB ano | [14 empty] | VV | 2 | 1 | True | 0 | ROZPOCET
| VV |  | 18,7 |  | 18.7 | [12 empty] | VV | 2 | 2 | True | 0 | ROZPOCET
| VV |  | 2.13 WC - dívky SV 2,9 keram.dl. 8,3m2 keram.obkl. 2,2*(2,5*2+5,6*2) + malba kazet. SDK + malba | [14 empty] | VV | 2 | 1 | True | 0 | ROZPOCET
| VV |  | 38,3 |  | 38.3 | [12 empty] | VV | 2 | 2 | True | 0 | ROZPOCET
| VV |  | 2.14 Úklidová komora SV 2,9 keram.dl. 0,8m2 keram.obkl. viz 2.13 + malba kazet. SDK + malba | [14 empty] | VV | 2 | 1 | True | 0 | ROZPOCET
| VV |  | 6,0 |  | 6 | [12 empty] | VV | 2 | 2 | True | 0 | ROZPOCET
| VV |  | Oprava stávající ker. dlažby, oprava omítek + malba. Nový PBŘ SDK podhled EI30 (2x12,5 mm), dveře a příčky dle místností. Umývátko před hygienickým | [14 empty] | VV | 2 | 1 | True | 0 | ROZPOCET
| VV |  | zázemím + keram. obklad. Zrušení el.HDS, byt.plynoměru. Úprava niky EL dle požadavků technologie. | [14 empty] | VV | 2 | 1 | True | 0 | ROZPOCET
| VV |  | 2.19 Chodba SV 2,9 keram.dl. 31,1m2 malba + nátěr 1,4 m 1,4*(22,4+12,4-(0,8*10+1,4)) + KO za umývátkem 1,5*(1,1) PBŘ SDK + malba el.HDS BB ano | [14 empty] | VV | 2 | 1 | True | 0 | ROZPOCET
| VV |  | 88,0 |  | 88 | [12 empty] | VV | 2 | 2 | True | 0 | ROZPOCET
| VV |  | Oprava stávající ker. dlažby, oprava omítek + malba. PBŘ - CHÚC! Nový PBŘ SDK podhled EI30 (2x12,5 mm), dveře, vč. zárubní EW30DP3-C - BB + tlačítko. | [14 empty] | VV | 2 | 1 | True | 0 | ROZPOCET
| VV |  | Zrušit trvale dveře do 2.24. Úprava niki hydrantu dle požadavků technologie. U schodiště a výtahu doplnit madla a označení dle ČSN 73 4001. | [14 empty] | VV | 2 | 1 | True | 0 | ROZPOCET
| VV |  | Úprava šachty, dle požadavků technologie výtahu, vč. dveří EW30DP3. | [14 empty] | VV | 2 | 1 | True | 0 | ROZPOCET
| VV |  | 2.20 Chodba a osobní výtah SV 2,9 keram.dl. 28m2 malba + nátěr 1,4 m 1,4*(13,8-(1,4*3)) PBŘ SDK + malba Hydrant BB ano | [14 empty] | VV | 2 | 1 | True | 0 | ROZPOCET
| VV |  | 44,2 |  | 44.2 | [12 empty] | VV | 2 | 2 | True | 0 | ROZPOCET
| VV |  | 2.21 Schodiště ocel.sch. + žula 14m2 malba + nátěr 1,4 m 1,4*(3,5*2+6-(0,8)) | [14 empty] | VV | 2 | 1 | True | 0 | ROZPOCET
| VV |  | 54,8 |  | 54.8 | [12 empty] | VV | 2 | 2 | True | 0 | ROZPOCET
| VV |  | Oprava stávající ker. dlažby, oprava omítek + malba. PBŘ - CHÚC! Nový PBŘ SDK podhled EI30 (2x12,5 mm), AL portálové dveře, vč. zárubní EW30DP3-C - BB | [14 empty] | VV | 2 | 1 | True | 0 | ROZPOCET
| VV |  | s elektrozámkem, nové okno s RP + parapety. | [14 empty] | VV | 2 | 1 | True | 0 | ROZPOCET
| VV |  | 2.22 Vestibul-vchod SV 2,9 keram.dl. 46,7m2 malba PBŘ SDK + malba | [14 empty] | VV | 2 | 1 | True | 0 | ROZPOCET
| VV |  | 75,4 |  | 75.4 | [12 empty] | VV | 2 | 2 | True | 0 | ROZPOCET
| VV |  | Dozdění otvoru okna. PBŘ - CHÚC! Galerii doplnit o řetízek k zamezení vstupu. Nové okno s RP + parapety + vnitřní úprava ostění s rozšiřovacím | [14 empty] | VV | 2 | 1 | True | 0 | ROZPOCET
| VV |  | profilem (RP). | [14 empty] | VV | 2 | 1 | True | 0 | ROZPOCET
| VV |  | 2.23 Galerie keram.dl. 6,2m2 malba PBŘ SDK + malba | [14 empty] | VV | 2 | 1 | True | 0 | ROZPOCET
| VV |  | 7,1 |  | 7.1 | [12 empty] | VV | 2 | 2 | True | 0 | ROZPOCET
| VV |  | Oprava podlahy + nové PVC, oprava omítek + malba. PBŘ - CHÚC! Nový PBŘ SDK podhled EI30 (2x12,5 mm), zrušit trvale dveře z 2.20., dveře | [14 empty] | VV | 2 | 1 | True | 0 | ROZPOCET
| VV |  | z 2.20., dveře do místností 2.04-2.06, vč. zárubní EW30DP3-C (1x BB-madlo). | [14 empty] | VV | 2 | 1 | True | 0 | ROZPOCET
| VV |  | 2.24 Předsíň SV 2,9 PVC 5,4m2 malba PBŘ SDK + malba sklobeton nade dveřmi BB ano | [14 empty] | VV | 2 | 1 | True | 0 | ROZPOCET
| VV |  | 21,1 |  | 21.1 | [12 empty] | VV | 2 | 2 | True | 0 | ROZPOCET
| VV |  | Oprava podlahy + nové PVC, oprava omítek + malba, nový SDK podhled (2x12,5 mm), nová instalační šachta, nové dveře BB + madlo, včetně zárubně, | [14 empty] | VV | 2 | 1 | True | 0 | ROZPOCET
| VV |  | nová okna + RP + parapety + žaluzie. Původní zvuk.iz. obklady stěn zachovat. Nutná úprava pódia vlivem umístění VZT jednotky. VZT jednotka - obložení | [14 empty] | VV | 2 | 1 | True | 0 | ROZPOCET
| VV |  | v souladu s vnitřním parapetem, prostupy obvodovou zdí + mřížky. | [14 empty] | VV | 2 | 1 | True | 0 | ROZPOCET
| VV |  | 3.01 Učebna SV 2,9 PVC + 2dř. schody 53,5m2 dř.obklad SDK + malba dř. pódium BB ano | [14 empty] | VV | 2 | 1 | True | 0 | ROZPOCET
| VV |  | 70,1 |  | 70.1 | [12 empty] | VV | 2 | 2 | True | 0 | ROZPOCET
| VV |  | Oprava podlahy + nové PVC, oprava omítek + malba, nový SDK podhled (2x12,5 mm), nová instalační šachta, DOZDÍVKA PARAPETU, nová akust. okna + RP + | [14 empty] | VV | 2 | 1 | True | 0 | ROZPOCET
| VV |  | parapety + žaluzie. Původní zvuk.iz. obklady stěn zachovat. | [14 empty] | VV | 2 | 1 | True | 0 | ROZPOCET
| VV |  | 3.02 Ředitelna SV 2,9 PVC 31,5m2 dř.obklad SDK + malba Stáv. s dopr. | [14 empty] | VV | 2 | 1 | True | 0 | ROZPOCET
| VV |  | 60,0 |  | 60 | [12 empty] | VV | 2 | 2 | True | 0 | ROZPOCET
| VV |  | Oprava podlahy + nové PVC, oprava omítek + malba, nový SDK podhled (2x12,5 mm), nová instalační šachta, DOZDÍVKA PARAPETU, nová akust. okna + RP + | [14 empty] | VV | 2 | 1 | True | 0 | ROZPOCET
| VV |  | parapety + žaluzie. Umyvadlo - ANO + keram. obklad. | [14 empty] | VV | 2 | 1 | True | 0 | ROZPOCET
| VV |  | 3.03 Kancelář školy SV 2,9 PVC 19,6m2 malba + keram.obkl. za umyvadlem 1,5*(2,3) SDK + malba sklobeton nade dveřmi Stáv. s dopr. | [14 empty] | VV | 2 | 1 | True | 0 | ROZPOCET
| VV |  | 48,0 |  | 48 | [12 empty] | VV | 2 | 2 | True | 0 | ROZPOCET
| VV |  | Oprava podlahy + nové PVC, oprava omítek + malba, nový SDK podhled (2x12,5 mm), nová instalační šachta, DOZDÍVKA PARAPETU, nová akust. okna + RP + | [14 empty] | VV | 2 | 1 | True | 0 | ROZPOCET
| VV |  | parapety + žaluzie. | [14 empty] | VV | 2 | 1 | True | 0 | ROZPOCET
| VV |  | 3.04 Kancelář školy SV 2,9 PVC 18,8m2 malba SDK + malba sklobeton nade dveřmi Stáv. s dopr. | [14 empty] | VV | 2 | 1 | True | 0 | ROZPOCET
| VV |  | 45,9 |  | 45.9 | [12 empty] | VV | 2 | 2 | True | 0 | ROZPOCET
| VV |  | Oprava podlahy + nové PVC, porob. příčka místo pův. luxfer s obkladem, nové dveře, vč.zárubně EI30DP3-C + BB madlo, nová instalační šachta, | [14 empty] | VV | 2 | 1 | True | 0 | ROZPOCET
| VV |  | DOZDÍVKA PARAPETU, nová akust. okna + RP + parapety + žaluzie. Dřez - ANO + keram. obklad. | [14 empty] | VV | 2 | 1 | True | 0 | ROZPOCET
| VV |  | 3.05 Sborovna SV 2,9 PVC 30,2m2 malba + keram.obkl. za kuch.lin. 1*(2,1) SDK + malba BB ano | [14 empty] | VV | 2 | 1 | True | 0 | ROZPOCET
| VV |  | 52,6 |  | 52.6 | [12 empty] | VV | 2 | 2 | True | 0 | ROZPOCET
| VV |  | Oprava podlahy + nové PVC, nový akustický SDK podhled a obklad (2x12,5 mm +MV), nová instalační šachta, nová akust. okna + RP + parapety + žaluzie, | [14 empty] | VV | 2 | 1 | True | 0 | ROZPOCET
| VV |  | nová akust. okna + RP + parapety + žaluzie, nové akus.dveře, vč.zárubně + BB madlo. Umyvadlo - ANO + keram. obklad. | [14 empty] | VV | 2 | 1 | True | 0 | ROZPOCET
| VV |  | Původní zvuk.iz. obklady stěn zrušit. | [14 empty] | VV | 2 | 1 | True | 0 | ROZPOCET
| VV |  | 3.06 Učebna SV 2,9 PVC 19,1m2 AKUS. SDK + malba + keram.obkl. za umyvadlem 1,5*(2,4) AKUS. SDK + malba sklobeton nade dveřmi BB ano | [14 empty] | VV | 2 | 1 | True | 0 | ROZPOCET
| VV |  | 51,2 |  | 51.2 | [12 empty] | VV | 2 | 2 | True | 0 | ROZPOCET
| VV |  | Oprava podlahy + nové PVC, nový akustický SDK podhled a obklad (2x12,5 mm +MV), nová instalační šachta, nová akust. okna + RP + parapety + žaluzie, | [14 empty] | VV | 2 | 1 | True | 0 | ROZPOCET
| VV |  | nová akust. okna + RP + parapety + žaluzie, nové akus.dveře, vč.zárubně. Umyvadlo - ANO + keram. obklad. | [14 empty] | VV | 2 | 1 | True | 0 | ROZPOCET
| VV |  | Původní zvuk.iz. obklady stěn zrušit. | [14 empty] | VV | 2 | 1 | True | 0 | ROZPOCET
| VV |  | 3.07 Učebna SV 2,9 PVC 21,4m2 AKUS. SDK + malba + keram.obkl. za umyvadlem 1,5*(2,4) AKUS. SDK + malba sklobeton nade dveřmi Stáv. s dopr. | [14 empty] | VV | 2 | 1 | True | 0 | ROZPOCET
| VV |  | 54,3 |  | 54.3 | [12 empty] | VV | 2 | 2 | True | 0 | ROZPOCET
| VV |  | Oprava stávající ker. dlažby (doplnění nové dlažby v části u hygienického zázemí), oprava omítek + malba. Nový PBŘ SDK podhled EI30 (2x12,5 mm), | [14 empty] | VV | 2 | 1 | True | 0 | ROZPOCET
| VV |  | dveře a příčky dle místností. Úprava niky EL dle požadavků technologie. | [14 empty] | VV | 2 | 1 | True | 0 | ROZPOCET
| VV |  | 3.08 Chodba SV 2,9 keram.dl. 19,9m2 malba + nátěr 1,4 m 1,4*(7,1*2+2,5*2+1,65*2-(0,7+0,8*5+1,45*2)) PBŘ SDK + malba el.HDS BB ano | [14 empty] | VV | 2 | 1 | True | 0 | ROZPOCET
| VV |  | 60,6 |  | 60.6 | [12 empty] | VV | 2 | 2 | True | 0 | ROZPOCET
| VV |  | Oprava podlahy + nové PVC, oprava omítek + malba, nový SDK podhled (2x12,5 mm), nová instalační šachta, nová okna + RP + parapety + žaluzie. | [14 empty] | VV | 2 | 1 | True | 0 | ROZPOCET
| VV |  | 3.09 Kabinet, předsíň SV 2,9 PVC 7,9m2 malba SDK + malba sklobeton nade dveřmi Stáv. s dopr. | [14 empty] | VV | 2 | 1 | True | 0 | ROZPOCET
| VV |  | 27,2 |  | 27.2 | [12 empty] | VV | 2 | 2 | True | 0 | ROZPOCET
| VV |  | 3.10 Kabinet sborů SV 2,9 PVC 7m2 malba SDK + malba sklobeton nade dveřmi Stáv. s dopr. | [14 empty] | VV | 2 | 1 | True | 0 | ROZPOCET
| VV |  | 22,2 |  | 22.2 | [12 empty] | VV | 2 | 2 | True | 0 | ROZPOCET
| VV |  | Rekonstrukce celého stávajícího prostoru hygienického zázemí 4,2 x 5,7 m. | [14 empty] | VV | 2 | 1 | True | 0 | ROZPOCET
| VV |  | Nové keramické obklady (výšky 2 m + nad kuchyňskou linkou), oprava podlahy s novou dlažbou, oprava omítek + malba, nový kazetový SDK podhled (1x10 mm) | [14 empty] | VV | 2 | 1 | True | 0 | ROZPOCET
| VV |  | nové pórobetonové příčky a dělící sanitární příčky, interiérové dveře (BB), vč. zárubní, nová instalační šachta, vč. stat. zajištění, nové zařizovací | [14 empty] | VV | 2 | 1 | True | 0 | ROZPOCET
| VV |  | předměty hyg. zázemí, vč. KK, nová okna + RP + parapety. | [14 empty] | VV | 2 | 1 | True | 0 | ROZPOCET
| VV |  | Technologická část řešena samostatně (ÚT, EL, ZTI, VZT a vytápění). | [14 empty] | VV | 2 | 1 | True | 0 | ROZPOCET
| VV |  | 3.11 WC hoši SV 2,9 keram.dl. 8m2 keram.obkl. 2,2*(2,8*2+5,7*2) + malba kazet. SDK + malba | [14 empty] | VV | 2 | 1 | True | 0 | ROZPOCET
| VV |  | 40,2 |  | 40.2 | [12 empty] | VV | 2 | 2 | True | 0 | ROZPOCET
| VV |  | 3.12 Úklidová komora SV 2,9 keram.dl. 0,8m2 keram.obkl. viz 3.11 + malba kazet. SDK + malba | [14 empty] | VV | 2 | 1 | True | 0 | ROZPOCET
| VV |  | 6,0 |  | 6 | [12 empty] | VV | 2 | 2 | True | 0 | ROZPOCET
| VV |  | 3.13 WC dívky SV 2,9 keram.dl. 6,5m2 keram.obkl. 2,2*(2,5*2+4,05*2) + malba kazet. SDK + malba | [14 empty] | VV | 2 | 1 | True | 0 | ROZPOCET
| VV |  | 35,6 |  | 35.6 | [12 empty] | VV | 2 | 2 | True | 0 | ROZPOCET
| VV |  | 3.14 WC zam. MUŽI SV 2,9 keram.dl. 1,9m2 keram.obkl. 2,2*(1,65*2+1,55*2) + malba kazet. SDK + malba | [14 empty] | VV | 2 | 1 | True | 0 | ROZPOCET
| VV |  | 16,9 |  | 16.9 | [12 empty] | VV | 2 | 2 | True | 0 | ROZPOCET
| VV |  | 3.15 Zázemí - KK SV 2,9 keram.dl. 1,0m2 keram.obkl. za kuch.lin. 1*(2,9) + malba kazet. SDK + malba | [14 empty] | VV | 2 | 1 | True | 0 | ROZPOCET
| VV |  | 8,3 |  | 8.3 | [12 empty] | VV | 2 | 2 | True | 0 | ROZPOCET
| VV |  | Oprava stávající ker. dlažby, oprava omítek + malba. PBŘ - CHÚC! Pórob. příčka místo pův. luxfer s obkladem do 3.05. Nový PBŘ SDK podhled EI30 | [14 empty] | VV | 2 | 1 | True | 0 | ROZPOCET
| VV |  | (2x12,5 mm), dveře, vč. zárubní EW30DP3-C - BB (2x tlačítko, 1x madlo). U schodiště a výtahu doplnit madla a označení dle ČSN 73 4001. Úprava šachty, | [14 empty] | VV | 2 | 1 | True | 0 | ROZPOCET
| VV |  | , dle požadavků technologie výtahu, vč. dveří EW30DP3. | [14 empty] | VV | 2 | 1 | True | 0 | ROZPOCET
| VV |  | 3.17 Chodba a osobní výtah SV 2,9 keram.dl. 28,2m2 malba + nátěr 1,4 m 1,4*(13,8-(0,9+1,45*2)) PBŘ SDK + malba BB ano | [14 empty] | VV | 2 | 1 | True | 0 | ROZPOCET
| VV |  | 36,6 |  | 36.6 | [12 empty] | VV | 2 | 2 | True | 0 | ROZPOCET
| VV |  | Oprava stávající ker. dlažby, oprava omítek + malba. Nový PBŘ SDK podhled EI30 (2x12,5 mm), dveře a příčky dle místností. Úprava niki hydrantu dle | [14 empty] | VV | 2 | 1 | True | 0 | ROZPOCET
| VV |  | požadavků technologie. Zrušení lodžie - dozdívka parapetu + nové okno + RP + parapety. | [14 empty] | VV | 2 | 1 | True | 0 | ROZPOCET
| VV |  | 3.18 Chodba SV 2,9 keram.dl. 18,9m2 malba + nátěr 1,4 m 1,4*(7,6*2+2,5*2-(0,8*4+1,45)) PBŘ SDK + malba Hydrant BB ano | [14 empty] | VV | 2 | 1 | True | 0 | ROZPOCET
| VV |  | 50,3 |  | 50.3 | [12 empty] | VV | 2 | 2 | True | 0 | ROZPOCET
| VV |  | Oprava podlahy + nové PVC, nový akustický SDK podhled a obklad (2x12,5 mm +MV), nová instalační šachta, DOZDÍVKA PARAPETU, nová akust. okna + RP + | [14 empty] | VV | 2 | 1 | True | 0 | ROZPOCET
| VV |  | parapety + žaluzie, nové akus.dveře, vč.zárubně. Původní zvuk.iz. obklady stěn zrušit. | [14 empty] | VV | 2 | 1 | True | 0 | ROZPOCET
| VV |  | 3.19 Učebna SV 2,9 PVC 17,7m2 AKUS. SDK + malba AKUS. SDK + malba sklobeton nade dveřmi Stáv. s dopr. | [14 empty] | VV | 2 | 1 | True | 0 | ROZPOCET
| VV |  | 44,9 |  | 44.9 | [12 empty] | VV | 2 | 2 | True | 0 | ROZPOCET
| VV |  | Oprava podlahy + nové PVC, nový akustický SDK podhled a obklad (2x12,5 mm +MV), nová instalační šachta, DOZDÍVKA PARAPETU, nová akust. okna + RP + | [14 empty] | VV | 2 | 1 | True | 0 | ROZPOCET
| VV |  | parapety + žaluzie, nové akus.dveře, vč.zárubně. Umyvadlo - ANO + keram. obklad. Původní zvuk.iz. obklady stěn zrušit. | [14 empty] | VV | 2 | 1 | True | 0 | ROZPOCET
| VV |  | 3.20 Učebna SV 2,9 PVC 21,5m2 AKUS. SDK + malba + keram.obkl. za umyvadlem 1,5*(2,5) AKUS. SDK + malba sklobeton nade dveřmi Stáv. s dopr. | [14 empty] | VV | 2 | 1 | True | 0 | ROZPOCET
| VV |  | 52,5 |  | 52.5 | [12 empty] | VV | 2 | 2 | True | 0 | ROZPOCET
| VV |  | Dozdění otvoru okna. Nové okno + RP + parapety + vnitřní úprava ostění s rozšiřovacím profilem (RP). PBŘ - CHÚC! Galerii doplnit o řetízek k zamezení | [14 empty] | VV | 2 | 1 | True | 0 | ROZPOCET
| VV |  | vstupu. U schodiště a výtahu doplnit madla a označení dle ČSN 73 4001. Ventilátor pro větrání bude instalován na této galerii jako součást ocel. | [14 empty] | VV | 2 | 1 | True | 0 | ROZPOCET
| VV |  | pozink. kompletu s revizními dvířky. | [14 empty] | VV | 2 | 1 | True | 0 | ROZPOCET
| VV |  | 3.21 Schodiště ocel.sch. + žula 14m2 malba + nátěr 1,4 m 1,4*(3,4*2+6-(0,8)) PBŘ SDK + malba | [14 empty] | VV | 2 | 1 | True | 0 | ROZPOCET
| VV |  | 54,8 |  | 54.8 | [12 empty] | VV | 2 | 2 | True | 0 | ROZPOCET
| VV |  | 3.22 Galerie keram.dl. 6m2 malba PBŘ SDK + malba | [14 empty] | VV | 2 | 1 | True | 0 | ROZPOCET
| VV |  | 7,1 |  | 7.1 | [12 empty] | VV | 2 | 2 | True | 0 | ROZPOCET
| VV |  | Oprava podlahy + nové PVC, oprava omítek + malba, nový SDK podhled (2x12,5 mm), nová instalační šachta, nová okna s RP + parapety + žaluzie. Původní | [14 empty] | VV | 2 | 1 | True | 0 | ROZPOCET
| VV |  | zvuk.iz. obklady stěn, vč. zrcadel zachovat. VZT jednotka v místnosti 4.09 - nutné průchody potrubí. | [14 empty] | VV | 2 | 1 | True | 0 | ROZPOCET
| VV |  | 4.01 Učebna SV 2,9 PVC + jekor 50,2m2 dř.obklad + malba + zrcadla SDK + malba Stáv. s dopr. | [14 empty] | VV | 2 | 1 | True | 0 | ROZPOCET
| VV |  | 72,3 |  | 72.3 | [12 empty] | VV | 2 | 2 | True | 0 | ROZPOCET
| VV |  | Oprava podlahy + nové PVC, oprava omítek + malba, nový SDK podhled (2x12,5 mm), nová instalační šachta, nová akust. okna s RP + parapety + žaluzie. | [14 empty] | VV | 2 | 1 | True | 0 | ROZPOCET
| VV |  | Trvale odstraněné průchozí dveře! Původní zvuk.iz. obklady stěn zachovat. Úprava niki - 2x Dřez + keram. obklad. | [14 empty] | VV | 2 | 1 | True | 0 | ROZPOCET
| VV |  | VZT jednotka v 4.03 - obložení v souladu s vnitřním parapetem, prostupy příčkou a obvodovou zdí + mřížky. | [14 empty] | VV | 2 | 1 | True | 0 | ROZPOCET
| VV |  | 4.02 Učebna a kabinet SV 2,9 PVC 29m2 dř.obklad + malba SDK + malba sklobeton nade dveřmi Stáv. s dopr. | [14 empty] | VV | 2 | 1 | True | 0 | ROZPOCET
| VV |  | 58,3 |  | 58.3 | [12 empty] | VV | 2 | 2 | True | 0 | ROZPOCET
| VV |  | 4.03 Učebna a kabinet SV 2,9 PVC 18,8m2 dř.obklad + malba + keram.obkl. za dřezem 1,5*(2,7) SDK + malba sklobeton nade dveřmi Stáv. s dopr. | [14 empty] | VV | 2 | 1 | True | 0 | ROZPOCET
| VV |  | 45,0 |  | 45 | [12 empty] | VV | 2 | 2 | True | 0 | ROZPOCET
| VV |  | Oprava podlahy + nové PVC, nový akustický SDK podhled a obklad (2x12,5 mm +MV), nová instalační šachta, nová akust. okna s RP + parapety + žaluzie, | [14 empty] | VV | 2 | 1 | True | 0 | ROZPOCET
| VV |  | nové akus.dveře, vč.zárubně. Původní zvuk.iz. obklady stěn zrušit. | [14 empty] | VV | 2 | 1 | True | 0 | ROZPOCET
| VV |  | 4.04 Učebna SV 2,9 PVC 17,6m2 AKUS. SDK + malba AKUS. SDK + malba sklobeton nade dveřmi Stáv. s dopr. | [14 empty] | VV | 2 | 1 | True | 0 | ROZPOCET
| VV |  | 46,3 |  | 46.3 | [12 empty] | VV | 2 | 2 | True | 0 | ROZPOCET
| VV |  | Oprava podlahy + nové PVC, nový akustický SDK podhled a obklad (2x12,5 mm +MV), nová instalační šachta, nová akust. okna s RP + parapety + žaluzie, | [14 empty] | VV | 2 | 1 | True | 0 | ROZPOCET
| VV |  | dozdívka příčky + nové akus.dveře + BB madlo, vč.zárubně EI30DP3-C. Umyvadlo - ANO + keram. obklad. Původní zvuk.iz. obklady stěn zrušit. | [14 empty] | VV | 2 | 1 | True | 0 | ROZPOCET
| VV |  | 4.05 Učebna SV 2,9 PVC 27,7m2 AKUS. SDK + malba + keram.obkl.za umyvadlem 1,5*(1,8) AKUS. SDK + malba sklobeton nade dveřmi BB ano | [14 empty] | VV | 2 | 1 | True | 0 | ROZPOCET
| VV |  | 53,7 |  | 53.7 | [12 empty] | VV | 2 | 2 | True | 0 | ROZPOCET
| VV |  | Oprava podlahy + nové PVC, nový akustický SDK podhled a obklad (2x12,5 mm +MV), nová instalační šachta, nová akust. okna s RP + parapety + žaluzie, | [14 empty] | VV | 2 | 1 | True | 0 | ROZPOCET
| VV |  | nová akust. okna s RP + parapety + žaluzie, nové akus.dveře, vč.zárubně. Umyvadlo - ANO + keram. obklad. | [14 empty] | VV | 2 | 1 | True | 0 | ROZPOCET
| VV |  | Protihlukové úpravy jsou již částečně realizované. | [14 empty] | VV | 2 | 1 | True | 0 | ROZPOCET
| VV |  | 4.06 Učebna SV 2,9 PVC 17,8m2 AKUS. SDK + malba + keram.obkl.za umyvadlem 1,5*(2,4) AKUS. SDK + malba sklobeton nade dveřmi Stáv. s dopr. | [14 empty] | VV | 2 | 1 | True | 0 | ROZPOCET
| VV |  | 49,6 |  | 49.6 | [12 empty] | VV | 2 | 2 | True | 0 | ROZPOCET
| VV |  | Oprava podlahy + nové PVC, nový akustický SDK podhled a obklad (2x12,5 mm +MV), nová instalační šachta, nová akust. okna s RP + parapety + žaluzie, | [14 empty] | VV | 2 | 1 | True | 0 | ROZPOCET
| VV |  | nové akus.dveře, vč.zárubně. Umyvadlo - ANO + keram. obklad. | [14 empty] | VV | 2 | 1 | True | 0 | ROZPOCET
| VV |  | Protihlukové úpravy jsou již částečně realizované. | [14 empty] | VV | 2 | 1 | True | 0 | ROZPOCET
| VV |  | 4.07 Učebna SV 2,9 PVC 19,5m2 AKUS. SDK + malba + keram.obkl.za umyvadlem 1,5*(2,4) AKUS. SDK + malba sklobeton nade dveřmi Stáv. s dopr. | [14 empty] | VV | 2 | 1 | True | 0 | ROZPOCET
| VV |  | 51,6 |  | 51.6 | [12 empty] | VV | 2 | 2 | True | 0 | ROZPOCET
| VV |  | Oprava stávající ker. dlažby (doplnění nové dlažby v části u hygienického zázemí), oprava omítek + malba a nátěr.Nový PBŘ SDK podhled EI30 (2x12,5 mm) | [14 empty] | VV | 2 | 1 | True | 0 | ROZPOCET
| VV |  | dveře a příčky dle místností. Umývátko před hygienickým zázemím + keram. obklad. Úprava niky EL dle požadavků technologie. | [14 empty] | VV | 2 | 1 | True | 0 | ROZPOCET
| VV |  | 4.08 Chodba sv 2,9 keram.dl. 17,5m2 malba + KO za umývatkem 1,5*(1,3) + nátěr 1,4 m 1,4*(7,3+2,5*2+0,9-(0,8*6+1,4+1,45)) | [14 empty] | VV | 2 | 1 | True | 0 | ROZPOCET
| VV |  | PBŘ SDK + malba el.HDS BB ano | [14 empty] | VV | 2 | 1 | True | 0 | ROZPOCET
| VV |  | 60,7 |  | 60.7 | [12 empty] | VV | 2 | 2 | True | 0 | ROZPOCET
| VV |  | Oprava podlahy + nové PVC, oprava omítek + malba, nový SDK podhled (2x12,5 mm), nová instalační šachta, nové okno s RP + parapety + žaluzie. | [14 empty] | VV | 2 | 1 | True | 0 | ROZPOCET
| VV |  | VZT jednotka pro 4.01 - obložení v souladu s vnitřním parapetem, prostupy obvodovou zdí + mřížky. | [14 empty] | VV | 2 | 1 | True | 0 | ROZPOCET
| VV |  | 4.09 Kabinet SV 2,9 PVC 14,3m2 malba SDK + malba sklobeton nade dveřmi Stáv. s dopr. | [14 empty] | VV | 2 | 1 | True | 0 | ROZPOCET
| VV |  | 41,9 |  | 41.9 | [12 empty] | VV | 2 | 2 | True | 0 | ROZPOCET
| VV |  | Rekonstrukce celého stávajícího prostoru hygienického zázemí 4,2 x 5,7 m. | [14 empty] | VV | 2 | 1 | True | 0 | ROZPOCET
| VV |  | Nové keramické obklady (výšky 2 m + nad kuchyňskou linkou), oprava podlahy s novou dlažbou, oprava omítek + malba, nový kazetový SDK podhled (1x10 mm) | [14 empty] | VV | 2 | 1 | True | 0 | ROZPOCET
| VV |  | nové pórobetonové příčky a dělící sanitární příčky, interiérové dveře (BB) + BB WC s BB dveřmi (madlo), vč. zárubní, nová instalační šachta, vč. stat. | [14 empty] | VV | 2 | 1 | True | 0 | ROZPOCET
| VV |  | zajištění, nové zařizovací předměty hyg. zázemí, vč. BB, nová okna s RP + parapety. | [14 empty] | VV | 2 | 1 | True | 0 | ROZPOCET
| VV |  | Technologická část řešena samostatně (ÚT, EL, ZTI, VZT a vytápění). | [14 empty] | VV | 2 | 1 | True | 0 | ROZPOCET
| VV |  | 4.10 WC hoši + sprchový kout SV 2,9 keram.dl. 8,8m2 keram.obkl. 2,2*(19,5) + malba kazet. SDK + malba | [14 empty] | VV | 2 | 1 | True | 0 | ROZPOCET
| VV |  | 53,9 |  | 53.9 | [12 empty] | VV | 2 | 2 | True | 0 | ROZPOCET
| VV |  | 4.11 WC dívky + sprchový kout SV 2,9 keram.dl. 7,9m2 keram.obkl. 2,2*(19,3) + malba kazet. SDK + malba | [14 empty] | VV | 2 | 1 | True | 0 | ROZPOCET
| VV |  | 44,5 |  | 44.5 | [12 empty] | VV | 2 | 2 | True | 0 | ROZPOCET
| VV |  | 4.12 Úklidová komora SV 2,9 keram.dl. 0,8m2 keram.obkl. viz 4.11 + malba kazet. SDK + malba | [14 empty] | VV | 2 | 1 | True | 0 | ROZPOCET
| VV |  | 5,9 |  | 5.9 | [12 empty] | VV | 2 | 2 | True | 0 | ROZPOCET
| VV |  | 4.13 WC - BB, WC zam. MUŽI SV 2,9 keram.dl. 3m2 keram.obkl. 2,2*(1,65*2+1,85*2) + malba kazet. SDK + malba BB ano | [14 empty] | VV | 2 | 1 | True | 0 | ROZPOCET
| VV |  | 18,7 |  | 18.7 | [12 empty] | VV | 2 | 2 | True | 0 | ROZPOCET
| VV |  | Oprava stávající ker. dlažby, oprava omítek + malba a nátěr. PBŘ - CHÚC! Sklobeton nade dveřmi - zazdít. Nový PBŘ SDK podhled EI30 (2x12,5 mm), dveře, | [14 empty] | VV | 2 | 1 | True | 0 | ROZPOCET
| VV |  | vč. zárubní EW30DP3-C - BB (2x tlačítko, 1x madlo). U schodiště a výtahu doplnit madla a označení dle ČSN 73 4001. Úprava šachty, dle požadavků | [14 empty] | VV | 2 | 1 | True | 0 | ROZPOCET
| VV |  | technologie výtahu, vč. dveří EW30DP3. | [14 empty] | VV | 2 | 1 | True | 0 | ROZPOCET
| VV |  | 4.16 Chodba a osobní výtah SV 2,9 keram.dl.28,5m2 malba + nátěr 1,4 m 1,4*(4,15*2+5,6-(0,9+1,45+1,4)) PBŘ SDK + malba BB ano | [14 empty] | VV | 2 | 1 | True | 0 | ROZPOCET
| VV |  | 39,3 |  | 39.3 | [12 empty] | VV | 2 | 2 | True | 0 | ROZPOCET
| VV |  | Oprava stávající ker. dlažby, oprava omítek + malba a nátěr. Úprava niki hydrantu dle požadavků technoligie. Nový PBŘ SDK podhled EI30 (2x12,5 mm), | [14 empty] | VV | 2 | 1 | True | 0 | ROZPOCET
| VV |  | dveře a příčky dle místností. Nové okno s RP + parapety. | [14 empty] | VV | 2 | 1 | True | 0 | ROZPOCET
| VV |  | 4.17 Chodba SV 2,9 keram.dl. 18,5m2 malba + nátěr 1,4 m 1,4*(7,4*2+2,5*2-(0,8*4+1,45)) PBŘ SDK + malba Hydrant BB ano | [14 empty] | VV | 2 | 1 | True | 0 | ROZPOCET
| VV |  | 49,6 |  | 49.6 | [12 empty] | VV | 2 | 2 | True | 0 | ROZPOCET
| VV |  | Oprava podlahy + nové PVC, nový akustický SDK podhled a obklad (2x12,5 mm +MV), nová instalační šachta, nové akust. okno s RP + parapety + žaluzie, | [14 empty] | VV | 2 | 1 | True | 0 | ROZPOCET
| VV |  | nové akus.dveře, vč.zárubně. | [14 empty] | VV | 2 | 1 | True | 0 | ROZPOCET
| VV |  | Protihlukové úpravy jsou již částečně realizované. | [14 empty] | VV | 2 | 1 | True | 0 | ROZPOCET
| VV |  | 4.18 Učebna SV 2,9 PVC 17,1m2 AKUS. SDK + malba AKUS. SDK + malba sklobeton nade dveřmi Stáv. s dopr. | [14 empty] | VV | 2 | 1 | True | 0 | ROZPOCET
| VV |  | 43,8 |  | 43.8 | [12 empty] | VV | 2 | 2 | True | 0 | ROZPOCET
| VV |  | Oprava podlahy + nové PVC, nový akustický SDK podhled a obklad (2x12,5 mm +MV), nová instalační šachta, nové akust. okno s RP + parapety + žaluzie, | [14 empty] | VV | 2 | 1 | True | 0 | ROZPOCET
| VV |  | nové akus.dveře, vč.zárubně + BB madlo. Umyvadlo - ANO + keram. obklad. | [14 empty] | VV | 2 | 1 | True | 0 | ROZPOCET
| VV |  | Protihlukové úpravy jsou již částečně realizované. | [14 empty] | VV | 2 | 1 | True | 0 | ROZPOCET
| VV |  | 4.19 Učebna SV 2,9 PVC 19,5m2 AKUS. SDK + malba + keram.obkl.za umyvadlem 1,5*(2,4) AKUS. SDK + malba sklobeton nade dveřmi BB ano | [14 empty] | VV | 2 | 1 | True | 0 | ROZPOCET
| VV |  | 57,3 |  | 57.3 | [12 empty] | VV | 2 | 2 | True | 0 | ROZPOCET
| VV |  | Dozdění otvoru okna. Nové okno s RP + parapety + vnitřní úprava ostění s rozšiřovacím profilem (RP). Oprava omítek + malba a nátěr. PBŘ - CHÚC! | [14 empty] | VV | 2 | 1 | True | 0 | ROZPOCET
| VV |  | Galerii doplnit o řetízek k zamezení vstupu. U schodiště a výtahu doplnit madla a označení dle ČSN 73 4001. | [14 empty] | VV | 2 | 1 | True | 0 | ROZPOCET
| VV |  | 4.20 Galerie keram.dl. 6m2 malba PBŘ SDK + malba | [14 empty] | VV | 2 | 1 | True | 0 | ROZPOCET
| VV |  | 7,1 |  | 7.1 | [12 empty] | VV | 2 | 2 | True | 0 | ROZPOCET
| VV |  | 4.21 Schodiště ocel.sch.+ žula 14m2 malba + nátěr 1,4 m 1,4*(3,4*2+10-(0,8)) PBŘ SDK + malba | [14 empty] | VV | 2 | 1 | True | 0 | ROZPOCET
| VV |  | 54,8 |  | 54.8 | [12 empty] | VV | 2 | 2 | True | 0 | ROZPOCET
| VV |  | Oprava podlahy + nové PVC, oprava omítek + malba, nový SDK podhled (2x12,5 mm), nová instalační šachta, nová okna s RP + parapety + žaluzie. Původní | [14 empty] | VV | 2 | 1 | True | 0 | ROZPOCET
| VV |  | zvuk.iz. obklady stěn zachovat. 2x Dřez + keram. obklad. VZT jednotka v místnosti 5.09 - nutné průchody potrubí. | [14 empty] | VV | 2 | 1 | True | 0 | ROZPOCET
| VV |  | 5.01 Učebna SV 2,9 PVC 51m2 dř.obklad + malba + keram.obkl. dřez 1,5*(2) SDK + malba sklobeton nade dveřmi Stáv. s dopr. | [14 empty] | VV | 2 | 1 | True | 0 | ROZPOCET
| VV |  | 78,0 |  | 78 | [12 empty] | VV | 2 | 2 | True | 0 | ROZPOCET
| VV |  | Oprava podlahy + nové PVC, oprava omítek + malba, nový SDK podhled (2x12,5 mm), nová instalační šachta, nová akust. okna s RP + parapety + žaluzie. | [14 empty] | VV | 2 | 1 | True | 0 | ROZPOCET
| VV |  | Trvale odstraněné průchozí dveře! Nové int. dveře + BB madlo, vč. zárubně. Původní zvuk.iz. obklady stěn zachovat. | [14 empty] | VV | 2 | 1 | True | 0 | ROZPOCET
| VV |  | Úprava niki - 2x Dřez + keram. obklad. VZT jednotka v místnosti 5.04 - nutné průchody potrubí. | [14 empty] | VV | 2 | 1 | True | 0 | ROZPOCET
| VV |  | 5.02 Učebna a kabinet SV 2,9 PVC 30,7m2 dř.obklad + malba SDK + malba sklobeton nade dveřmi BB ano | [14 empty] | VV | 2 | 1 | True | 0 | ROZPOCET
| VV |  | 60,6 |  | 60.6 | [12 empty] | VV | 2 | 2 | True | 0 | ROZPOCET
| VV |  | 5.03 Učebna a kabinet SV 2,9 PVC 19,2m2 dř.obklad + malba + keram.obkl. dřez 1,5*(2,7) SDK + malba sklobeton nade dveřmi BB ano | [14 empty] | VV | 2 | 1 | True | 0 | ROZPOCET
| VV |  | 44,3 |  | 44.3 | [12 empty] | VV | 2 | 2 | True | 0 | ROZPOCET
| VV |  | Oprava podlahy + nové PVC, oprava omítek + malba, nový SDK podhled (2x12,5 mm), nová akust. okna s RP + parapety + žaluzie. | [14 empty] | VV | 2 | 1 | True | 0 | ROZPOCET
| VV |  | VZT jednotka pro 5.02 - obložení v souladu s vnitřním parapetem, prostupy obvodovou zdí + mřížky. | [14 empty] | VV | 2 | 1 | True | 0 | ROZPOCET
| VV |  | 5.04 Učebna SV 2,9 PVC 18,3m2 malba SDK + malba sklobeton nade dveřmi Stáv. s dopr. | [14 empty] | VV | 2 | 1 | True | 0 | ROZPOCET
| VV |  | 45,6 |  | 45.6 | [12 empty] | VV | 2 | 2 | True | 0 | ROZPOCET
| VV |  | Oprava podlahy + nové PVC, oprava omítek + malba, nový akustický SDK podhled a obklad (2x12,5 mm +MV), nová instalační šachta, nová akust. okna s RP + | [14 empty] | VV | 2 | 1 | True | 0 | ROZPOCET
| VV |  | parapety + žaluzie. Zbourání příčky mezi místnostmi 5.05-5.06. Sklobeton nade dveřmi 56 - zazdít. Zazdívka dveří a dozdívka příčky + nové akus.dveře | [14 empty] | VV | 2 | 1 | True | 0 | ROZPOCET
| VV |  | + BB madlo, vč.zárubně EI30DP3-C. VZT jednotka - obložení v souladu s vnitřním parapetem, prostupy obvodovou zdí + mřížky. 1x umyvadlo v 5.06 + | [14 empty] | VV | 2 | 1 | True | 0 | ROZPOCET
| VV |  | keram. obklad. Původní zvuk.iz. obklady stěn zrušit. | [14 empty] | VV | 2 | 1 | True | 0 | ROZPOCET
| VV |  | 5.05 + 5.06 Učebna SV 2,9 PVC 48,7m2 AKUS. SDK + malba + keram.obkl. za umyvadlem 1,5*(2,4) AKUS. SDK + malba | [14 empty] | VV | 2 | 1 | True | 0 | ROZPOCET
| VV |  | sklobeton nade dveřmi 55, 56 - zazdít BB ano | [14 empty] | VV | 2 | 1 | True | 0 | ROZPOCET
| VV |  | 81,6 |  | 81.6 | [12 empty] | VV | 2 | 2 | True | 0 | ROZPOCET
| VV |  | Oprava podlahy + nové PVC, nový akustický SDK podhled a obklad (2x12,5 mm +MV), nová instalační šachta, nová akust. okna s RP + parapety + žaluzie, | [14 empty] | VV | 2 | 1 | True | 0 | ROZPOCET
| VV |  | nové akus.dveře, vč.zárubně. Umyvadlo - ANO + keram. obklad. | [14 empty] | VV | 2 | 1 | True | 0 | ROZPOCET
| VV |  | Původní zvuk.iz. obklady stěn zrušit. | [14 empty] | VV | 2 | 1 | True | 0 | ROZPOCET
| VV |  | 5.07 Učebna SV 2,9 PVC 21m2 AKUS. SDK + malba + keram.obkl. za umyvadlem 1,5*(2,4) AKUS. SDK + malba sklobeton nade dveřmi Stáv. s dopr. | [14 empty] | VV | 2 | 1 | True | 0 | ROZPOCET
| VV |  | 54,8 |  | 54.8 | [12 empty] | VV | 2 | 2 | True | 0 | ROZPOCET
| VV |  | Oprava stávající ker. dlažby (doplnění nové dlažby v části u hygienického zázemí), oprava omítek + malba a nátěr.Nový PBŘ SDK podhled EI30 (2x12,5 mm) | [14 empty] | VV | 2 | 1 | True | 0 | ROZPOCET
| VV |  | dveře a příčky dle místností. Úprava niky EL dle požadavků technologie. | [14 empty] | VV | 2 | 1 | True | 0 | ROZPOCET
| VV |  | 5.08 Chodba SV 2,9 keram.dl. 19,9m2 malba + nátěr 1,4 m 1,4*(7,1*2+2,5*2+1,65*2-(0,8*4+0,7+1,45*2)) PBŘ SDK + malba el.HDS BB ano | [14 empty] | VV | 2 | 1 | True | 0 | ROZPOCET
| VV |  | 59,3 |  | 59.3 | [12 empty] | VV | 2 | 2 | True | 0 | ROZPOCET
| VV |  | Rekonstrukce celého stávajícího prostoru hygienického zázemí 4,2 x 5,7 m. | [14 empty] | VV | 2 | 1 | True | 0 | ROZPOCET
| VV |  | Nové keramické obklady (výšky 2 m + nad kuchyňskou linkou), oprava podlahy s novou dlažbou, oprava omítek + malba, nový kazetový SDK podhled (1x10 mm) | [14 empty] | VV | 2 | 1 | True | 0 | ROZPOCET
| VV |  | nové pórobetonové příčky a dělící sanitární příčky, interiérové dveře (BB), vč. zárubní, nová instalační šachta, vč. stat. zajištění, nové zařizovací | [14 empty] | VV | 2 | 1 | True | 0 | ROZPOCET
| VV |  | hyg. zázemí, vč. KK, nová okna s RP + parapety. | [14 empty] | VV | 2 | 1 | True | 0 | ROZPOCET
| VV |  | Technologická část řešena samostatně (ÚT, EL, ZTI, VZT a vytápění). | [14 empty] | VV | 2 | 1 | True | 0 | ROZPOCET
| VV |  | 5.10 WC hoši SV 2,9 keram.dl. 8m2 keram.obkl. 2,2*(2,8*2+5,7*2) + malba kazet. SDK + malba | [14 empty] | VV | 2 | 1 | True | 0 | ROZPOCET
| VV |  | 41,0 |  | 41 | [12 empty] | VV | 2 | 2 | True | 0 | ROZPOCET
| VV |  | 5.11 Úklidová komora SV 2,9 keram.dl. 0,8m2 keram.obkl. viz 5.10 + malba kazet. SDK + malba | [14 empty] | VV | 2 | 1 | True | 0 | ROZPOCET
| VV |  | 5,9 |  | 5.9 | [12 empty] | VV | 2 | 2 | True | 0 | ROZPOCET
| VV |  | 5.12 WC dívky SV 2,9 keram.dl. 6,5m2 keram.obkl. 2,2*(2,5*2+4,1*2) + malba kazet. SDK + malba | [14 empty] | VV | 2 | 1 | True | 0 | ROZPOCET
| VV |  | 35,9 |  | 35.9 | [12 empty] | VV | 2 | 2 | True | 0 | ROZPOCET
| VV |  | 5.13 WC zam. ŽENY SV 2,9 keram.dl. 1,9m2 keram.obkl. 2,2*(1,65*2+1,55*5) + malba kazet. SDK + malba | [14 empty] | VV | 2 | 1 | True | 0 | ROZPOCET
| VV |  | 17,1 |  | 17.1 | [12 empty] | VV | 2 | 2 | True | 0 | ROZPOCET
| VV |  | 5.14 Zázemí - KK SV 2,9 keram.dl. 1m2 keram.obkl. za dřezem 1,5*(2,9) + malba kazet. SDK + malba | [14 empty] | VV | 2 | 1 | True | 0 | ROZPOCET
| VV |  | 8,3 |  | 8.3 | [12 empty] | VV | 2 | 2 | True | 0 | ROZPOCET
| VV |  | Oprava stávající ker. dlažby, oprava omítek + malba a nátěr. PBŘ - CHÚC! Odkrytí stropní/střešní části schodiště pro rozšíření schodišťového prostoru | [14 empty] | VV | 2 | 1 | True | 0 | ROZPOCET
| VV |  | do 6.NP. Sklobeton nade dveřmi 56 - zazdít. Nový PBŘ SDK podhled EI30 (2x12,5 mm), dveře, vč. zárubní EW30DP3-C - BB (2x tlačítko, 1x madlo). | [14 empty] | VV | 2 | 1 | True | 0 | ROZPOCET
| VV |  | U schodiště a výtahu doplnit madla a označení dle ČSN 73 4001. Úprava šachty, dle požadavků technologie výtahu, vč. dveří EW30DP3. | [14 empty] | VV | 2 | 1 | True | 0 | ROZPOCET
| VV |  | 5.16 Chodba a osobní výtah SV 2,9 keram.dl. 28,5m2 malba + nátěr 1,4 m 1,4*(4,2*2+5,6-(1,45*2+0,9)) PBŘ SDK + malba | [14 empty] | VV | 2 | 1 | True | 0 | ROZPOCET
| VV |  | sklobeton nade dveřmi 56 - zazdít BB ano | [14 empty] | VV | 2 | 1 | True | 0 | ROZPOCET
| VV |  | 39,2 |  | 39.2 | [12 empty] | VV | 2 | 2 | True | 0 | ROZPOCET
| VV |  | Oprava stávající ker. dlažby, oprava omítek + malba a nátěr. Úprava niki hydrantu dle požadavků technoligie. Nový PBŘ SDK podhled EI30 (2x12,5 mm), | [14 empty] | VV | 2 | 1 | True | 0 | ROZPOCET
| VV |  | dveře a příčky dle místností. Nové okno s RP + parapety. | [14 empty] | VV | 2 | 1 | True | 0 | ROZPOCET
| VV |  | 5.17 Chodba SV 2,9 keram.dl. 19,1m2 malba + nátěr 1,4 m 1,4*(7,65*2+2,5*2-(1,45+0,8*3)) PBŘ SDK + malba Hydrant BB ano | [14 empty] | VV | 2 | 1 | True | 0 | ROZPOCET
| VV |  | 52,6 |  | 52.6 | [12 empty] | VV | 2 | 2 | True | 0 | ROZPOCET
| VV |  | Oprava podlahy + nové PVC, nový akustický SDK podhled a obklad (2x12,5 mm +MV), nová instalační šachta, nové akust. okno s RP + parapety + žaluzie, | [14 empty] | VV | 2 | 1 | True | 0 | ROZPOCET
| VV |  | nové akus.dveře, vč.zárubně + BB madlo. Původní zvuk.iz. obklady stěn zrušit. | [14 empty] | VV | 2 | 1 | True | 0 | ROZPOCET
| VV |  | 5.18 Učebna SV 2,9 PVC 17,9m2 AKUS. SDK + malba AKUS. SDK + malba sklobeton nade dveřmi BB ano | [14 empty] | VV | 2 | 1 | True | 0 | ROZPOCET
| VV |  | 45,0 |  | 45 | [12 empty] | VV | 2 | 2 | True | 0 | ROZPOCET
| VV |  | Oprava podlahy + nové PVC, nový akustický SDK podhled a obklad (2x12,5 mm +MV), nová instalační šachta, nové akust. okno s RP + parapety + žaluzie, | [14 empty] | VV | 2 | 1 | True | 0 | ROZPOCET
| VV |  | nové akus.dveře, vč.zárubně. Umyvadlo - ANO + keram. obklad. | [14 empty] | VV | 2 | 1 | True | 0 | ROZPOCET
| VV |  | Původní zvuk.iz. obklady stěn zrušit. | [14 empty] | VV | 2 | 1 | True | 0 | ROZPOCET
| VV |  | 5.19 Učebna SV 2,9 PVC 21,5m2 AKUS. SDK + malba + keram.obkl. za umyvadlem 1,5*(2,4) AKUS. SDK + malba sklobeton nade dveřmi Stáv. s dopr. | [14 empty] | VV | 2 | 1 | True | 0 | ROZPOCET
| VV |  | 52,7 |  | 52.7 | [12 empty] | VV | 2 | 2 | True | 0 | ROZPOCET
| VV |  | Odkrytí stropní/střešní části schodiště pro rozšíření schodišťového prostoru do 6.NP. PBŘ - CHÚC! Dozdění otvoru okna. Nové okno s RP + parapety + | [14 empty] | VV | 2 | 1 | True | 0 | ROZPOCET
| VV |  | vnitřní úprava ostění s rozšiřovacím profilem (RP). Oprava omítek + malba a nátěr. Galerii doplnit o řetízek k zamezení vstupu. U schodiště a výtahu | [14 empty] | VV | 2 | 1 | True | 0 | ROZPOCET
| VV |  | doplnit madla a označení dle ČSN 73 4001. | [14 empty] | VV | 2 | 1 | True | 0 | ROZPOCET
| VV |  | Ventilátor pro větrání bude instalován na této galerii jako součást ocel. pozink. kompletu s revizními dvířky. | [14 empty] | VV | 2 | 1 | True | 0 | ROZPOCET
| VV |  | 5.20 Galerie keram.dl. 6,7m2 malba PBŘ SDK + malba | [14 empty] | VV | 2 | 1 | True | 0 | ROZPOCET
| VV |  | 7,1 |  | 7.1 | [12 empty] | VV | 2 | 2 | True | 0 | ROZPOCET
| VV |  | 5.21 Schodiště ocel.sch.+ žula 14m2 malba + nátěr 1,4 m 1,4*(3,3*2+10-(0,8)) PBŘ SDK + malba | [14 empty] | VV | 2 | 1 | True | 0 | ROZPOCET
| VV |  | 51,8 |  | 51.8 | [12 empty] | VV | 2 | 2 | True | 0 | ROZPOCET
| VV |  | Odstranění stropní/střešní části schodiště a původní nástavby pro rozšíření schodišťového prostoru s výtahem do 6.NP. PBŘ - CHÚC! Nová pórobetonová | [14 empty] | VV | 2 | 1 | True | 0 | ROZPOCET
| VV |  | vyzdívka s omítky + malba. Nová podlaha s podkladní vrstvou a keram. dl., nová střecha s živičnou krytinou na lehké ocel. konstrukci s PBŘ SDK | [14 empty] | VV | 2 | 1 | True | 0 | ROZPOCET
| VV |  | podhledem EI30 (2x12,5 mm), nové okno 1700/1200 s otevíračem (servopohon s vestavěným zdrojem a UPS) + parapety, vstupní AL dvoukřídlé dveře 1700/2200 | [14 empty] | VV | 2 | 1 | True | 0 | ROZPOCET
| VV |  | včetně překladů. Nové ocel. schodiště s žulovýcmi schodnicemi a PBŘ nátěrem. Úprava šachty a původní strojovny výtahu,dle požadavků technologie výtahu | [14 empty] | VV | 2 | 1 | True | 0 | ROZPOCET
| VV |  | vč. dveří EW30DP3. Galerii doplnit o řetízek k zamezení vstupu. U schodiště a výtahu nutná madla a označení dle ČSN 73 4001. | [14 empty] | VV | 2 | 1 | True | 0 | ROZPOCET
| VV |  | 6.01 Schodiště s výtahem a galerií SV 2,95 "ocel.sch.+ žula; keram. dlažba" 36,6m2 malba + nátěr 1,4 m 1,4*(25+10-(0,8+1,7)) | [14 empty] | VV | 2 | 1 | True | 0 | ROZPOCET
| VV |  | PBŘ SDK + malba BB ano | [14 empty] | VV | 2 | 1 | True | 0 | ROZPOCET
| VV |  | 95,7 |  | 95.7 | [12 empty] | VV | 2 | 2 | True | 0 | ROZPOCET
| VV |  | Mezisoučet |  | 4061 | [12 empty] | VV | 2 | 3 | True | 0 | ROZPOCET
| VV |  | odpočet KO | [14 empty] | VV | 2 | 1 | True | 0 | ROZPOCET
| VV |  | -446,8 |  | -446.8 | [12 empty] | VV | 2 | 2 | True | 0 | ROZPOCET
| VV |  | odpočet AKU SDK předstěn | [14 empty] | VV | 2 | 1 | True | 0 | ROZPOCET
| VV |  | -98,165 |  | -98.165 | [12 empty] | VV | 2 | 2 | True | 0 | ROZPOCET
| VV |  | -447,895 |  | -447.895 | [12 empty] | VV | 2 | 2 | True | 0 | ROZPOCET
| VV |  | Mezisoučet |  | -992.86 | [12 empty] | VV | 2 | 3 | True | 0 | ROZPOCET
| VV |  | Součet |  | 3068.14 | [12 empty] | VV | 2 | 4 | True | 1 | ROZPOCET
| D | 997 | Přesun sutě |  |  |  | 0 |  |  |  |  | 0 |  | 0 |  | 0 | 1 | D | 1 |  |  |  | ROZPOCET | [6 empty] | 0
23 | K | 997013114 | Vnitrostaveništní doprava suti a vybouraných hmot vodorovně do 50 m s naložením základní pro budovy a haly výšky přes 12 do 15 m | t | 448.647 |  | 0 | CS ÚRS 2026 01 |  | základní |  | 0 | 0 | 0 | 0 | 0 | 4 | K | 2 |  |  |  | ROZPOCET | 0 | 0 | 0 | 0 | 0 | 1 | 0 | 4 | -1469980951
| Online PSC |  | https://podminky.urs.cz/item/CS_URS_2026_01/997013114 | [14 empty] | Online PSC | 2
24 | K | 997013501 | Odvoz suti a vybouraných hmot na skládku nebo meziskládku se složením, na vzdálenost do 1 km | t | 448.647 |  | 0 | CS ÚRS 2026 01 |  | základní |  | 0 | 0 | 0 | 0 | 0 | 4 | K | 2 |  |  |  | ROZPOCET | 0 | 0 | 0 | 0 | 0 | 1 | 0 | 4 | -932762702
| Online PSC |  | https://podminky.urs.cz/item/CS_URS_2026_01/997013501 | [14 empty] | Online PSC | 2
25 | K | 997013509 | Odvoz suti a vybouraných hmot na skládku nebo meziskládku se složením, na vzdálenost Příplatek k ceně za každý další započatý 1 km přes 1 km | t | 13010.763 |  | 0 | CS ÚRS 2026 01 |  | základní |  | 0 | 0 | 0 | 0 | 0 | 4 | K | 2 |  |  |  | ROZPOCET | 0 | 0 | 0 | 0 | 0 | 1 | 0 | 4 | 993332962
| Online PSC |  | https://podminky.urs.cz/item/CS_URS_2026_01/997013509 | [14 empty] | Online PSC | 2
| VV |  | 448,647*29 'Přepočtené koeficientem množství |  | 13010.763 | [12 empty] | VV | 2 | 2 | False | 1 | ROZPOCET
26 | K | 997013645 | Poplatek za uložení stavebního odpadu na skládce (skládkovné) asfaltového bez obsahu dehtu zatříděného do Katalogu odpadů pod kódem 17 03 02 | t | 0.768 |  | 0 | CS ÚRS 2026 01 |  | základní |  | 0 | 0 | 0 | 0 | 0 | 4 | K | 2 |  |  |  | ROZPOCET | 0 | 0 | 0 | 0 | 0 | 1 | 0 | 4 | 214086106
| Online PSC |  | https://podminky.urs.cz/item/CS_URS_2026_01/997013645 | [14 empty] | Online PSC | 2
| VV |  | 0,768 |  | 0.768 | [12 empty] | VV | 2 | 2 | True | 0 | ROZPOCET
| VV |  | Součet |  | 0.768 | [12 empty] | VV | 2 | 4 | True | 1 | ROZPOCET
27 | K | 997013813 | Poplatek za uložení stavebního odpadu na skládce (skládkovné) z plastických hmot zatříděného do Katalogu odpadů pod kódem 17 02 03 | t | 3.194 |  | 0 | CS ÚRS 2026 01 |  | základní |  | 0 | 0 | 0 | 0 | 0 | 4 | K | 2 |  |  |  | ROZPOCET | 0 | 0 | 0 | 0 | 0 | 1 | 0 | 4 | 15659502
| Online PSC |  | https://podminky.urs.cz/item/CS_URS_2026_01/997013813 | [14 empty] | Online PSC | 2
| VV |  | 3,194 |  | 3.194 | [12 empty] | VV | 2 | 2 | True | 1 | ROZPOCET
28 | K | 997013814 | Poplatek za uložení stavebního odpadu na skládce (skládkovné) z izolačních materiálů zatříděného do Katalogu odpadů pod kódem 17 06 04 | t | 7.853 |  | 0 | CS ÚRS 2026 01 |  | základní |  | 0 | 0 | 0 | 0 | 0 | 4 | K | 2 |  |  |  | ROZPOCET | 0 | 0 | 0 | 0 | 0 | 1 | 0 | 4 | 1449015500
| Online PSC |  | https://podminky.urs.cz/item/CS_URS_2026_01/997013814 | [14 empty] | Online PSC | 2
29 | K | 997013869 | Poplatek za předání stavebního odpadu recyklačnímu zařízení ze směsí nebo oddělených frakcí betonu, cihel a keramických výrobků zatříděného do Katalogu odpadů pod kódem 17 01 07 | t | 429.92 |  | 0 | CS ÚRS 2026 01 |  | základní |  | 0 | 0 | 0 | 0 | 0 | 4 | K | 2 |  |  |  | ROZPOCET | 0 | 0 | 0 | 0 | 0 | 1 | 0 | 4 | -1541849109
| Online PSC |  | https://podminky.urs.cz/item/CS_URS_2026_01/997013869 | [14 empty] | Online PSC | 2
| VV |  | 448,647 |  | 448.647 | [12 empty] | VV | 2 | 2 | True | 0 | ROZPOCET
| VV |  | -7,68 |  | -7.68 | [12 empty] | VV | 2 | 2 | True | 0 | ROZPOCET
| VV |  | -3,194 |  | -3.194 | [12 empty] | VV | 2 | 2 | True | 0 | ROZPOCET
| VV |  | -7,853 |  | -7.853 | [12 empty] | VV | 2 | 2 | True | 0 | ROZPOCET
| VV |  | Součet |  | 429.92 | [12 empty] | VV | 2 | 4 | True | 1 | ROZPOCET
| D | PSV | Práce a dodávky PSV |  |  |  | 0 |  |  |  |  | 0 |  | 4.92 |  | 66.8667 | 2 | D | 0 |  |  |  | ROZPOCET | [6 empty] | 0
| D | 711 | Izolace proti vodě, vlhkosti a plynům |  |  |  | 0 |  |  |  |  | 0 |  | 0 |  | 0.76775 | 2 | D | 1 |  |  |  | ROZPOCET | [6 empty] | 0
30 | K | 711141811 | Odstranění izolace proti vodě, vlhkosti a plynům z přitavených pásů NAIP z plochy vodorovné V jednovrstvé | m2 | 139.59 |  | 0 | CS ÚRS 2026 01 |  | základní |  | 0 | 0 | 0 | 0.0055 | 0.76775 | 16 | K | 2 |  |  |  | ROZPOCET | 0 | 0 | 0 | 0 | 0 | 1 | 0 | 16 | -2128038422
| Online PSC |  | https://podminky.urs.cz/item/CS_URS_2026_01/711141811 | [14 empty] | Online PSC | 2
| VV |  | ubourání nástavby strojovny a technologie ZUŠ nad střechou | [14 empty] | VV | 2 | 1 | True | 0 | ROZPOCET
| VV |  | dmtž podlahy A/P6 | [14 empty] | VV | 2 | 1 | True | 0 | ROZPOCET
| VV |  | cem.potěr 20mm | [14 empty] | VV | 2 | 1 | True | 0 | ROZPOCET
| VV |  | beton.mazanina 75mm | [14 empty] | VV | 2 | 1 | True | 0 | ROZPOCET
| VV |  | asf.pás | [14 empty] | VV | 2 | 1 | True | 0 | ROZPOCET
| VV |  | stropní panel 250mm | [14 empty] | VV | 2 | 1 | True | 0 | ROZPOCET
| VV |  | 4,3*3,3 |  | 14.19 | [12 empty] | VV | 2 | 2 | True | 0 | ROZPOCET
| VV |  | Mezisoučet |  | 14.19 | [12 empty] | VV | 2 | 3 | True | 0 | ROZPOCET
| VV |  | Dmtž stáv.podlahy A/P1 | [14 empty] | VV | 2 | 1 | True | 0 | ROZPOCET
| VV |  | keram.dlažba | [14 empty] | VV | 2 | 1 | True | 0 | ROZPOCET
| VV |  | malt.lože | [14 empty] | VV | 2 | 1 | True | 0 | ROZPOCET
| VV |  | bet.mazanina 55mm | [14 empty] | VV | 2 | 1 | True | 0 | ROZPOCET
| VV |  | lepenka | [14 empty] | VV | 2 | 1 | True | 0 | ROZPOCET
| VV |  | fibrex 15mm | [14 empty] | VV | 2 | 1 | True | 0 | ROZPOCET
| VV |  | dmtž celého stávajícího prostoru hygienického zázemí 4,2 x 5,7 m. | [14 empty] | VV | 2 | 1 | True | 0 | ROZPOCET
| VV |  | (4,2*5,7) "1.11 - 1.16 |  | 23.94 | [12 empty] | VV | 2 | 2 | True | 0 | ROZPOCET
| VV |  | (4,2*5,7) "2.11 - 2.16 |  | 23.94 | [12 empty] | VV | 2 | 2 | True | 0 | ROZPOCET
| VV |  | (4,2*5,7) "3.11 - 3.16 |  | 23.94 | [12 empty] | VV | 2 | 2 | True | 0 | ROZPOCET
| VV |  | (4,2*5,7) "4.10 - 4.15 |  | 23.94 | [12 empty] | VV | 2 | 2 | True | 0 | ROZPOCET
| VV |  | (4,2*5,7) "5.10 - 5.15 |  | 23.94 | [12 empty] | VV | 2 | 2 | True | 0 | ROZPOCET
| VV |  | (2*2,85) "2.24 |  | 5.7 | [12 empty] | VV | 2 | 2 | True | 0 | ROZPOCET
| VV |  | Mezisoučet |  | 125.4 | [12 empty] | VV | 2 | 3 | True | 0 | ROZPOCET
| VV |  | Součet |  | 139.59 | [12 empty] | VV | 2 | 4 | True | 1 | ROZPOCET
| D | 713 | Izolace tepelné |  |  |  | 0 |  |  |  |  | 0 |  | 0 |  | 7.8529 | 2 | D | 1 |  |  |  | ROZPOCET | [6 empty] | 0
31 | K | 713120811 | Odstranění tepelné izolace podlah z rohoží, pásů, dílců, desek, bloků podlah volně kladených nebo mezi trámy z vláknitých materiálů suchých, tloušťka izolace do 100 mm | m2 | 125.4 |  | 0 | CS ÚRS 2026 01 |  | základní |  | 0 | 0 | 0 | 0.015 | 1.881 | 16 | K | 2 |  |  |  | ROZPOCET | 0 | 0 | 0 | 0 | 0 | 1 | 0 | 16 | -1055785731
| Online PSC |  | https://podminky.urs.cz/item/CS_URS_2026_01/713120811 | [14 empty] | Online PSC | 2
| VV |  | Dmtž stáv.podlahy A/P1 | [14 empty] | VV | 2 | 1 | True | 0 | ROZPOCET
| VV |  | keram.dlažba | [14 empty] | VV | 2 | 1 | True | 0 | ROZPOCET
| VV |  | malt.lože | [14 empty] | VV | 2 | 1 | True | 0 | ROZPOCET
| VV |  | bet.mazanina 55mm | [14 empty] | VV | 2 | 1 | True | 0 | ROZPOCET
| VV |  | lepenka | [14 empty] | VV | 2 | 1 | True | 0 | ROZPOCET
| VV |  | fibrex 15mm | [14 empty] | VV | 2 | 1 | True | 0 | ROZPOCET
| VV |  | dmtž celého stávajícího prostoru hygienického zázemí 4,2 x 5,7 m. | [14 empty] | VV | 2 | 1 | True | 0 | ROZPOCET
| VV |  | (4,2*5,7) "1.11 - 1.16 |  | 23.94 | [12 empty] | VV | 2 | 2 | True | 0 | ROZPOCET
| VV |  | (4,2*5,7) "2.11 - 2.16 |  | 23.94 | [12 empty] | VV | 2 | 2 | True | 0 | ROZPOCET
| VV |  | (4,2*5,7) "3.11 - 3.16 |  | 23.94 | [12 empty] | VV | 2 | 2 | True | 0 | ROZPOCET
| VV |  | (4,2*5,7) "4.10 - 4.15 |  | 23.94 | [12 empty] | VV | 2 | 2 | True | 0 | ROZPOCET
| VV |  | (4,2*5,7) "5.10 - 5.15 |  | 23.94 | [12 empty] | VV | 2 | 2 | True | 0 | ROZPOCET
| VV |  | (2*2,85) "2.24 |  | 5.7 | [12 empty] | VV | 2 | 2 | True | 0 | ROZPOCET
| VV |  | Součet |  | 125.4 | [12 empty] | VV | 2 | 4 | True | 1 | ROZPOCET
32 | K | 713130841 | Odstranění tepelné izolace stěn a příček z rohoží, pásů, dílců, desek, bloků připevněných lepením z vláknitých materiálů, tloušťka izolace do 100 mm | m2 | 398.126 |  | 0 | CS ÚRS 2026 01 |  | základní |  | 0 | 0 | 0 | 0.015 | 5.9719 | 16 | K | 2 |  |  |  | ROZPOCET | 0 | 0 | 0 | 0 | 0 | 1 | 0 | 16 | 1728131185
| Online PSC |  | https://podminky.urs.cz/item/CS_URS_2026_01/713130841 | [14 empty] | Online PSC | 2
| VV |  | Oprava podlahy + nové PVC, nový akustický SDK podhled a obklad (2x12,5 mm +MV), nová instalační šachta, nová akust. okna s RP + parapety + žaluzie, | [14 empty] | VV | 2 | 1 | True | 0 | ROZPOCET
| VV |  | nové akus.dveře, vč.zárubně. Původní zvuk.iz. obklady stěn zrušit. | [14 empty] | VV | 2 | 1 | True | 0 | ROZPOCET
| VV |  | 2.03 Učebna SV 2,9 PVC 17,1m2 AKUS. SDK + malba AKUS. SDK + malba sklobeton nade dveřmi Stáv. s dopr. | [14 empty] | VV | 2 | 1 | True | 0 | ROZPOCET
| VV |  | 3,25*(5,75+4,4) " Původní zvuk.iz. obklady stěn zrušit. |  | 32.988 | [12 empty] | VV | 2 | 2 | True | 0 | ROZPOCET
| VV |  | Oprava podlahy + nové PVC, nový akustický SDK podhled a obklad (2x12,5 mm +MV), nová instalační šachta, nová akust. okna s RP + parapety + žaluzie, | [14 empty] | VV | 2 | 1 | True | 0 | ROZPOCET
| VV |  | nové akus.dveře, vč.zárubně EI30DP3-C. Původní zvuk.iz. obklad stěny zrušit. | [14 empty] | VV | 2 | 1 | True | 0 | ROZPOCET
| VV |  | 2.04 Učebna SV 2,9 PVC 13,4m2 AKUS. SDK + malba AKUS. SDK + malba Stáv. s dopr. | [14 empty] | VV | 2 | 1 | True | 0 | ROZPOCET
| VV |  | 3,25*(5,05) " Původní zvuk.iz. obklady stěn zrušit. |  | 16.413 | [12 empty] | VV | 2 | 2 | True | 0 | ROZPOCET
| VV |  | Oprava podlahy + nové PVC, nový akustický SDK podhled a obklad (2x12,5 mm +MV), nová instalační šachta, nová akust. okna s RP + parapety + žaluzie, | [14 empty] | VV | 2 | 1 | True | 0 | ROZPOCET
| VV |  | nové akus.dveře, vč.zárubně EI30DP3-C. Umyvadlo - ANO + keram. obklad. | [14 empty] | VV | 2 | 1 | True | 0 | ROZPOCET
| VV |  | Původní zvuk.iz. obklady stěn zrušit. | [14 empty] | VV | 2 | 1 | True | 0 | ROZPOCET
| VV |  | 2.07 Učebna SV 2,9 PVC 20,2m2 AKUS. SDK + malba + keram.obkl. za umyvadlem 1,5*(2,3) AKUS. SDK + malba Stáv. s dopr. | [14 empty] | VV | 2 | 1 | True | 0 | ROZPOCET
| VV |  | 3,25*(5,5+4,1) " Původní zvuk.iz. obklady stěn zrušit. |  | 31.2 | [12 empty] | VV | 2 | 2 | True | 0 | ROZPOCET
| VV |  | Oprava podlahy + nové PVC, nový akustický SDK podhled a obklad (2x12,5 mm +MV), nová instalační šachta, nová okna s RP + parapety + žaluzie, | [14 empty] | VV | 2 | 1 | True | 0 | ROZPOCET
| VV |  | nové akus.dveře, vč.zárubně. | [14 empty] | VV | 2 | 1 | True | 0 | ROZPOCET
| VV |  | 2.09 Učebna SV 2,9 PVC 14,4m2 AKUS. SDK + malba AKUS. SDK + malba sklobeton nade dveřmi Stáv. s dopr. | [14 empty] | VV | 2 | 1 | True | 0 | ROZPOCET
| VV |  | 3,25*(5,75*2) |  | 37.375 | [12 empty] | VV | 2 | 2 | True | 0 | ROZPOCET
| VV |  | Oprava podlahy + nové PVC, nový akustický SDK podhled a obklad (2x12,5 mm +MV), nová instalační šachta, nová akust. okna + RP + parapety + žaluzie, | [14 empty] | VV | 2 | 1 | True | 0 | ROZPOCET
| VV |  | nová akust. okna + RP + parapety + žaluzie, nové akus.dveře, vč.zárubně + BB madlo. Umyvadlo - ANO + keram. obklad. | [14 empty] | VV | 2 | 1 | True | 0 | ROZPOCET
| VV |  | Původní zvuk.iz. obklady stěn zrušit. | [14 empty] | VV | 2 | 1 | True | 0 | ROZPOCET
| VV |  | 3.06 Učebna SV 2,9 PVC 19,1m2 AKUS. SDK + malba + keram.obkl. za umyvadlem 1,5*(2,4) AKUS. SDK + malba sklobeton nade dveřmi BB ano | [14 empty] | VV | 2 | 1 | True | 0 | ROZPOCET
| VV |  | 3,25*(5,8) " Původní zvuk.iz. obklady stěn zrušit. |  | 18.85 | [12 empty] | VV | 2 | 2 | True | 0 | ROZPOCET
| VV |  | Oprava podlahy + nové PVC, nový akustický SDK podhled a obklad (2x12,5 mm +MV), nová instalační šachta, nová akust. okna + RP + parapety + žaluzie, | [14 empty] | VV | 2 | 1 | True | 0 | ROZPOCET
| VV |  | nová akust. okna + RP + parapety + žaluzie, nové akus.dveře, vč.zárubně. Umyvadlo - ANO + keram. obklad. | [14 empty] | VV | 2 | 1 | True | 0 | ROZPOCET
| VV |  | Původní zvuk.iz. obklady stěn zrušit. | [14 empty] | VV | 2 | 1 | True | 0 | ROZPOCET
| VV |  | 3.07 Učebna SV 2,9 PVC 21,4m2 AKUS. SDK + malba + keram.obkl. za umyvadlem 1,5*(2,4) AKUS. SDK + malba sklobeton nade dveřmi Stáv. s dopr. | [14 empty] | VV | 2 | 1 | True | 0 | ROZPOCET
| VV |  | 3,25*(5,8) " Původní zvuk.iz. obklady stěn zrušit. |  | 18.85 | [12 empty] | VV | 2 | 2 | True | 0 | ROZPOCET
| VV |  | Oprava podlahy + nové PVC, nový akustický SDK podhled a obklad (2x12,5 mm +MV), nová instalační šachta, DOZDÍVKA PARAPETU, nová akust. okna + RP + | [14 empty] | VV | 2 | 1 | True | 0 | ROZPOCET
| VV |  | parapety + žaluzie, nové akus.dveře, vč.zárubně. Původní zvuk.iz. obklady stěn zrušit. | [14 empty] | VV | 2 | 1 | True | 0 | ROZPOCET
| VV |  | 3.19 Učebna SV 2,9 PVC 17,7m2 AKUS. SDK + malba AKUS. SDK + malba sklobeton nade dveřmi Stáv. s dopr. | [14 empty] | VV | 2 | 1 | True | 0 | ROZPOCET
| VV |  | 3,25*(5,8) " Původní zvuk.iz. obklady stěn zrušit. |  | 18.85 | [12 empty] | VV | 2 | 2 | True | 0 | ROZPOCET
| VV |  | Oprava podlahy + nové PVC, nový akustický SDK podhled a obklad (2x12,5 mm +MV), nová instalační šachta, DOZDÍVKA PARAPETU, nová akust. okna + RP + | [14 empty] | VV | 2 | 1 | True | 0 | ROZPOCET
| VV |  | parapety + žaluzie, nové akus.dveře, vč.zárubně. Umyvadlo - ANO + keram. obklad. Původní zvuk.iz. obklady stěn zrušit. | [14 empty] | VV | 2 | 1 | True | 0 | ROZPOCET
| VV |  | 3.20 Učebna SV 2,9 PVC 21,5m2 AKUS. SDK + malba + keram.obkl. za umyvadlem 1,5*(2,5) AKUS. SDK + malba sklobeton nade dveřmi Stáv. s dopr. | [14 empty] | VV | 2 | 1 | True | 0 | ROZPOCET
| VV |  | 3,25*(5,8) " Původní zvuk.iz. obklady stěn zrušit. |  | 18.85 | [12 empty] | VV | 2 | 2 | True | 0 | ROZPOCET
| VV |  | Oprava podlahy + nové PVC, nový akustický SDK podhled a obklad (2x12,5 mm +MV), nová instalační šachta, nová akust. okna s RP + parapety + žaluzie, | [14 empty] | VV | 2 | 1 | True | 0 | ROZPOCET
| VV |  | nové akus.dveře, vč.zárubně. Původní zvuk.iz. obklady stěn zrušit. | [14 empty] | VV | 2 | 1 | True | 0 | ROZPOCET
| VV |  | 4.04 Učebna SV 2,9 PVC 17,6m2 AKUS. SDK + malba AKUS. SDK + malba sklobeton nade dveřmi Stáv. s dopr. | [14 empty] | VV | 2 | 1 | True | 0 | ROZPOCET
| VV |  | 3,25*(4,3) " Původní zvuk.iz. obklady stěn zrušit. |  | 13.975 | [12 empty] | VV | 2 | 2 | True | 0 | ROZPOCET
| VV |  | Oprava podlahy + nové PVC, nový akustický SDK podhled a obklad (2x12,5 mm +MV), nová instalační šachta, nová akust. okna s RP + parapety + žaluzie, | [14 empty] | VV | 2 | 1 | True | 0 | ROZPOCET
| VV |  | dozdívka příčky + nové akus.dveře + BB madlo, vč.zárubně EI30DP3-C. Umyvadlo - ANO + keram. obklad. Původní zvuk.iz. obklady stěn zrušit. | [14 empty] | VV | 2 | 1 | True | 0 | ROZPOCET
| VV |  | 4.05 Učebna SV 2,9 PVC 27,7m2 AKUS. SDK + malba + keram.obkl.za umyvadlem 1,5*(1,8) AKUS. SDK + malba sklobeton nade dveřmi BB ano | [14 empty] | VV | 2 | 1 | True | 0 | ROZPOCET
| VV |  | 3,25*(4,6+4,9) " Původní zvuk.iz. obklady stěn zrušit. |  | 30.875 | [12 empty] | VV | 2 | 2 | True | 0 | ROZPOCET
| VV |  | Oprava podlahy + nové PVC, nový akustický SDK podhled a obklad (2x12,5 mm +MV), nová instalační šachta, nová akust. okna s RP + parapety + žaluzie, | [14 empty] | VV | 2 | 1 | True | 0 | ROZPOCET
| VV |  | nová akust. okna s RP + parapety + žaluzie, nové akus.dveře, vč.zárubně. Umyvadlo - ANO + keram. obklad. | [14 empty] | VV | 2 | 1 | True | 0 | ROZPOCET
| VV |  | Protihlukové úpravy jsou již částečně realizované. | [14 empty] | VV | 2 | 1 | True | 0 | ROZPOCET
| VV |  | 4.06 Učebna SV 2,9 PVC 17,8m2 AKUS. SDK + malba + keram.obkl.za umyvadlem 1,5*(2,4) AKUS. SDK + malba sklobeton nade dveřmi Stáv. s dopr. | [14 empty] | VV | 2 | 1 | True | 0 | ROZPOCET
| VV |  | 3,25*(4,4+5,5) " Původní zvuk.iz. obklady stěn zrušit. |  | 32.175 | [12 empty] | VV | 2 | 2 | True | 0 | ROZPOCET
| VV |  | Oprava podlahy + nové PVC, nový akustický SDK podhled a obklad (2x12,5 mm +MV), nová instalační šachta, nová akust. okna s RP + parapety + žaluzie, | [14 empty] | VV | 2 | 1 | True | 0 | ROZPOCET
| VV |  | nové akus.dveře, vč.zárubně. Umyvadlo - ANO + keram. obklad. | [14 empty] | VV | 2 | 1 | True | 0 | ROZPOCET
| VV |  | Protihlukové úpravy jsou již částečně realizované. | [14 empty] | VV | 2 | 1 | True | 0 | ROZPOCET
| VV |  | 4.07 Učebna SV 2,9 PVC 19,5m2 AKUS. SDK + malba + keram.obkl.za umyvadlem 1,5*(2,4) AKUS. SDK + malba sklobeton nade dveřmi Stáv. s dopr. | [14 empty] | VV | 2 | 1 | True | 0 | ROZPOCET
| VV |  | 3,25*(5,5) " Původní zvuk.iz. obklady stěn zrušit. |  | 17.875 | [12 empty] | VV | 2 | 2 | True | 0 | ROZPOCET
| VV |  | Oprava podlahy + nové PVC, nový akustický SDK podhled a obklad (2x12,5 mm +MV), nová instalační šachta, nové akust. okno s RP + parapety + žaluzie, | [14 empty] | VV | 2 | 1 | True | 0 | ROZPOCET
| VV |  | nové akus.dveře, vč.zárubně. | [14 empty] | VV | 2 | 1 | True | 0 | ROZPOCET
| VV |  | Protihlukové úpravy jsou již částečně realizované. | [14 empty] | VV | 2 | 1 | True | 0 | ROZPOCET
| VV |  | 4.18 Učebna SV 2,9 PVC 17,1m2 AKUS. SDK + malba AKUS. SDK + malba sklobeton nade dveřmi Stáv. s dopr. | [14 empty] | VV | 2 | 1 | True | 0 | ROZPOCET
| VV |  | 3,25*(5,5) " Původní zvuk.iz. obklady stěn zrušit. |  | 17.875 | [12 empty] | VV | 2 | 2 | True | 0 | ROZPOCET
| VV |  | Oprava podlahy + nové PVC, nový akustický SDK podhled a obklad (2x12,5 mm +MV), nová instalační šachta, nové akust. okno s RP + parapety + žaluzie, | [14 empty] | VV | 2 | 1 | True | 0 | ROZPOCET
| VV |  | nové akus.dveře, vč.zárubně + BB madlo. Umyvadlo - ANO + keram. obklad. | [14 empty] | VV | 2 | 1 | True | 0 | ROZPOCET
| VV |  | Protihlukové úpravy jsou již částečně realizované. | [14 empty] | VV | 2 | 1 | True | 0 | ROZPOCET
| VV |  | 4.19 Učebna SV 2,9 PVC 19,5m2 AKUS. SDK + malba + keram.obkl.za umyvadlem 1,5*(2,4) AKUS. SDK + malba sklobeton nade dveřmi BB ano | [14 empty] | VV | 2 | 1 | True | 0 | ROZPOCET
| VV |  | 3,25*(5,5) " Původní zvuk.iz. obklady stěn zrušit. |  | 17.875 | [12 empty] | VV | 2 | 2 | True | 0 | ROZPOCET
| VV |  | Oprava podlahy + nové PVC, oprava omítek + malba, nový akustický SDK podhled a obklad (2x12,5 mm +MV), nová instalační šachta, nová akust. okna s RP + | [14 empty] | VV | 2 | 1 | True | 0 | ROZPOCET
| VV |  | parapety + žaluzie. Zbourání příčky mezi místnostmi 5.05-5.06. Sklobeton nade dveřmi 56 - zazdít. Zazdívka dveří a dozdívka příčky + nové akus.dveře | [14 empty] | VV | 2 | 1 | True | 0 | ROZPOCET
| VV |  | + BB madlo, vč.zárubně EI30DP3-C. VZT jednotka - obložení v souladu s vnitřním parapetem, prostupy obvodovou zdí + mřížky. 1x umyvadlo v 5.06 + | [14 empty] | VV | 2 | 1 | True | 0 | ROZPOCET
| VV |  | keram. obklad. Původní zvuk.iz. obklady stěn zrušit. | [14 empty] | VV | 2 | 1 | True | 0 | ROZPOCET
| VV |  | 5.05 + 5.06 Učebna SV 2,9 PVC 48,7m2 AKUS. SDK + malba + keram.obkl. za umyvadlem 1,5*(2,4) AKUS. SDK + malba | [14 empty] | VV | 2 | 1 | True | 0 | ROZPOCET
| VV |  | sklobeton nade dveřmi 55, 56 - zazdít BB ano | [14 empty] | VV | 2 | 1 | True | 0 | ROZPOCET
| VV |  | 3,25*(5,7) " Původní zvuk.iz. obklady stěn zrušit. |  | 18.525 | [12 empty] | VV | 2 | 2 | True | 0 | ROZPOCET
| VV |  | Oprava podlahy + nové PVC, nový akustický SDK podhled a obklad (2x12,5 mm +MV), nová instalační šachta, nová akust. okna s RP + parapety + žaluzie, | [14 empty] | VV | 2 | 1 | True | 0 | ROZPOCET
| VV |  | nové akus.dveře, vč.zárubně. Umyvadlo - ANO + keram. obklad. | [14 empty] | VV | 2 | 1 | True | 0 | ROZPOCET
| VV |  | Původní zvuk.iz. obklady stěn zrušit. | [14 empty] | VV | 2 | 1 | True | 0 | ROZPOCET
| VV |  | 5.07 Učebna SV 2,9 PVC 21m2 AKUS. SDK + malba + keram.obkl. za umyvadlem 1,5*(2,4) AKUS. SDK + malba sklobeton nade dveřmi Stáv. s dopr. | [14 empty] | VV | 2 | 1 | True | 0 | ROZPOCET
| VV |  | 3,25*(5,7) " Původní zvuk.iz. obklady stěn zrušit. |  | 18.525 | [12 empty] | VV | 2 | 2 | True | 0 | ROZPOCET
| VV |  | Oprava podlahy + nové PVC, nový akustický SDK podhled a obklad (2x12,5 mm +MV), nová instalační šachta, nové akust. okno s RP + parapety + žaluzie, | [14 empty] | VV | 2 | 1 | True | 0 | ROZPOCET
| VV |  | nové akus.dveře, vč.zárubně + BB madlo. Původní zvuk.iz. obklady stěn zrušit. | [14 empty] | VV | 2 | 1 | True | 0 | ROZPOCET
| VV |  | 5.18 Učebna SV 2,9 PVC 17,9m2 AKUS. SDK + malba AKUS. SDK + malba sklobeton nade dveřmi BB ano | [14 empty] | VV | 2 | 1 | True | 0 | ROZPOCET
| VV |  | 3,25*(5,7) " Původní zvuk.iz. obklady stěn zrušit. |  | 18.525 | [12 empty] | VV | 2 | 2 | True | 0 | ROZPOCET
| VV |  | Oprava podlahy + nové PVC, nový akustický SDK podhled a obklad (2x12,5 mm +MV), nová instalační šachta, nové akust. okno s RP + parapety + žaluzie, | [14 empty] | VV | 2 | 1 | True | 0 | ROZPOCET
| VV |  | nové akus.dveře, vč.zárubně. Umyvadlo - ANO + keram. obklad. | [14 empty] | VV | 2 | 1 | True | 0 | ROZPOCET
| VV |  | Původní zvuk.iz. obklady stěn zrušit. | [14 empty] | VV | 2 | 1 | True | 0 | ROZPOCET
| VV |  | 5.19 Učebna SV 2,9 PVC 21,5m2 AKUS. SDK + malba + keram.obkl. za umyvadlem 1,5*(2,4) AKUS. SDK + malba sklobeton nade dveřmi Stáv. s dopr. | [14 empty] | VV | 2 | 1 | True | 0 | ROZPOCET
| VV |  | 3,25*(5,7) " Původní zvuk.iz. obklady stěn zrušit. |  | 18.525 | [12 empty] | VV | 2 | 2 | True | 0 | ROZPOCET
| VV |  | Součet |  | 398.126 | [12 empty] | VV | 2 | 4 | True | 1 | ROZPOCET
| D | 751 | Vzduchotechnika |  |  |  | 0 |  |  |  |  | 0 |  | 0 |  | 0.000375 | 2 | D | 1 |  |  |  | ROZPOCET | [6 empty] | 0
33 | K | 751398823 | Demontáž ostatních zařízení větrací mřížky stěnové, průřezu přes 0,100 do 0,150 m2 | kus | 3 |  | 0 | CS ÚRS 2026 01 |  | základní |  | 0 | 0 | 0 | 0.000125 | 0.000375 | 16 | K | 2 |  |  |  | ROZPOCET | 0 | 0 | 0 | 0 | 0 | 1 | 0 | 16 | -1912502948
| Online PSC |  | https://podminky.urs.cz/item/CS_URS_2026_01/751398823 | [14 empty] | Online PSC | 2
| D | 755 | Dopravní zařízení |  |  |  | 0 |  |  |  |  | 0 |  | 0 |  | 2.6 | 2 | D | 1 |  |  |  | ROZPOCET | [6 empty] | 0
34 | K | 75519001R | Demontáž výtahu pro dopravu osob 5 stanic | kus | 1 |  | 0 |  |  | základní |  | 0 | 0 | 0 | 2.6 | 2.6 | 16 | K | 2 |  |  |  | ROZPOCET | 0 | 0 | 0 | 0 | 0 | 1 | 0 | 16 | 594635973
| D | 766 | Konstrukce truhlářské |  |  |  | 0 |  |  |  |  | 0 |  | 0 |  | 1.1564 | 2 | D | 1 |  |  |  | ROZPOCET | [6 empty] | 0
35 | K | 766001R | Truhlářská úprava pódia v m.č. 3.01 - zkrácení dř.pódia dle potřeby VZT | soub | 1 |  | 0 |  |  | základní |  | 0 | 0 | 0 | 0.05 | 0.05 | 16 | K | 2 |  |  |  | ROZPOCET | 0 | 0 | 0 | 0 | 0 | 1 | 0 | 16 | 1451378369
36 | K | 766211811 | Demontáž madel schodišťových upevněných na středovou konstrukci | m | 95 |  | 0 | CS ÚRS 2026 01 |  | základní |  | 0 | 0 | 0 | 0.001965 | 0.18668 | 16 | K | 2 |  |  |  | ROZPOCET | 0 | 0 | 0 | 0 | 0 | 1 | 0 | 16 | 1340029852
| Online PSC |  | https://podminky.urs.cz/item/CS_URS_2026_01/766211811 | [14 empty] | Online PSC | 2
| VV |  | "Specifikace - budova A - Klempířské, zámečnické a truhlářské prvky OSTATNÍ" | [14 empty] | VV | 2 | 1 | True | 0 | ROZPOCET
| VV |  | MADLO | [14 empty] | VV | 2 | 1 | True | 0 | ROZPOCET
| VV |  | Nová dř.madla dle ČSN 73 4001 pro schodiště A 1.NP-6.NP. | [14 empty] | VV | 2 | 1 | True | 0 | ROZPOCET
| VV |  | 95 m | [14 empty] | VV | 2 | 1 | True | 0 | ROZPOCET
| VV |  | 95 |  | 95 | [12 empty] | VV | 2 | 2 | True | 1 | ROZPOCET
37 | K | 766411821 | Demontáž obložení stěn palubkami | m2 | 4.4 |  | 0 | CS ÚRS 2026 01 |  | základní |  | 0 | 0 | 0 | 0.01098 | 0.048312 | 16 | K | 2 |  |  |  | ROZPOCET | 0 | 0 | 0 | 0 | 0 | 1 | 0 | 16 | 818055274
| Online PSC |  | https://podminky.urs.cz/item/CS_URS_2026_01/766411821 | [14 empty] | Online PSC | 2
| VV |  | 3.06 Učebna | [14 empty] | VV | 2 | 1 | True | 0 | ROZPOCET
| VV |  | 1*(4,4) " Původní dřev. obklady stěn zrušit. |  | 4.4 | [12 empty] | VV | 2 | 2 | True | 1 | ROZPOCET
38 | K | 766411822 | Demontáž obložení stěn podkladových roštů | m2 | 4.4 |  | 0 | CS ÚRS 2026 01 |  | základní |  | 0 | 0 | 0 | 0.008 | 0.0352 | 16 | K | 2 |  |  |  | ROZPOCET | 0 | 0 | 0 | 0 | 0 | 1 | 0 | 16 | 1907932042
| Online PSC |  | https://podminky.urs.cz/item/CS_URS_2026_01/766411822 | [14 empty] | Online PSC | 2
| VV |  | 3.06 Učebna | [14 empty] | VV | 2 | 1 | True | 0 | ROZPOCET
| VV |  | 1*(4,4) " Původní dřev. obklady stěn zrušit. |  | 4.4 | [12 empty] | VV | 2 | 2 | True | 1 | ROZPOCET
39 | K | 766691812 | Demontáž ostatních truhlářských konstrukcí parapetních desek šířky přes 300 mm | m | 167.25 |  | 0 | CS ÚRS 2026 01 |  | základní |  | 0 | 0 | 0 | 0.005 | 0.83625 | 16 | K | 2 |  |  |  | ROZPOCET | 0 | 0 | 0 | 0 | 0 | 1 | 0 | 16 | 225305568
| Online PSC |  | https://podminky.urs.cz/item/CS_URS_2026_01/766691812 | [14 empty] | Online PSC | 2
| VV |  | 5,55+3,5+3,5+2,75+2,75+7,55+2,4+2,4+2,4 |  | 32.8 | [12 empty] | VV | 2 | 2 | True | 0 | ROZPOCET
| VV |  | 5,6+3,3+3,3+2,65+2,75+3,5+3,3+2,7+2,4+2,5 |  | 32 | [12 empty] | VV | 2 | 2 | True | 0 | ROZPOCET
| VV |  | 3,3+3,3+5,6+2,5+3,35+3,3 |  | 21.35 | [12 empty] | VV | 2 | 2 | True | 0 | ROZPOCET
| VV |  | 5,6+3,35+3,3+5,5+3,3+3,3+5,7+2,5+3,3+3,3 |  | 39.15 | [12 empty] | VV | 2 | 2 | True | 0 | ROZPOCET
| VV |  | 5,6+3,4+3,35+5,6+3,35+3,35+5,6+2,5+2,5+3,35+3,35 |  | 41.95 | [12 empty] | VV | 2 | 2 | True | 0 | ROZPOCET
| VV |  | Součet |  | 167.25 | [12 empty] | VV | 2 | 4 | True | 1 | ROZPOCET
| D | 771 | Podlahy z dlaždic |  |  |  | 0 |  |  |  |  | 0 |  | 0 |  | 10.0976 | 2 | D | 1 |  |  |  | ROZPOCET | [6 empty] | 0
40 | K | 771471810 | Demontáž soklíků z dlaždic keramických kladených do malty rovných | m | 11.4 |  | 0 | CS ÚRS 2026 01 |  | základní |  | 0 | 0 | 0 | 0.01174 | 0.13384 | 16 | K | 2 |  |  |  | ROZPOCET | 0 | 0 | 0 | 0 | 0 | 1 | 0 | 16 | -114359980
| Online PSC |  | https://podminky.urs.cz/item/CS_URS_2026_01/771471810 | [14 empty] | Online PSC | 2
| VV |  | sokl | [14 empty] | VV | 2 | 1 | True | 0 | ROZPOCET
| VV |  | 1.01 Zádveří SV 2,9 keram.dl. 10,6m2 malba SDK + malba BB ano | [14 empty] | VV | 2 | 1 | True | 0 | ROZPOCET
| VV |  | 13 |  | 13 | [12 empty] | VV | 2 | 2 | True | 0 | ROZPOCET
| VV |  | -1,6 |  | -1.6 | [12 empty] | VV | 2 | 2 | True | 0 | ROZPOCET
| VV |  | Součet |  | 11.4 | [12 empty] | VV | 2 | 4 | True | 1 | ROZPOCET
41 | K | 771571810 | Demontáž podlah z dlaždic keramických kladených do malty | m2 | 119.8 |  | 0 | CS ÚRS 2026 01 |  | základní |  | 0 | 0 | 0 | 0.08317 | 9.9638 | 16 | K | 2 |  |  |  | ROZPOCET | 0 | 0 | 0 | 0 | 0 | 1 | 0 | 16 | 656683759
| Online PSC |  | https://podminky.urs.cz/item/CS_URS_2026_01/771571810 | [14 empty] | Online PSC | 2
| VV |  | nP1 | [14 empty] | VV | 2 | 1 | True | 0 | ROZPOCET
| VV |  | keramická dlažba 8mm | [14 empty] | VV | 2 | 1 | True | 0 | ROZPOCET
| VV |  | lepidlo 15mm | [14 empty] | VV | 2 | 1 | True | 0 | ROZPOCET
| VV |  | hydroizolační nátěr | [14 empty] | VV | 2 | 1 | True | 0 | ROZPOCET
| VV |  | betonová mazanina - vyrovnávací | [14 empty] | VV | 2 | 1 | True | 0 | ROZPOCET
| VV |  | 1.01 Zádveří SV 2,9 keram.dl. 10,6m2 malba SDK + malba BB ano | [14 empty] | VV | 2 | 1 | True | 0 | ROZPOCET
| VV |  | 10,6 "nP1 |  | 10.6 | [12 empty] | VV | 2 | 2 | True | 0 | ROZPOCET
| VV |  | Rekonstrukce celého stávajícího prostoru hygienického zázemí 4,2 x 5,7 m. | [14 empty] | VV | 2 | 1 | True | 0 | ROZPOCET
| VV |  | Nové keramické obklady (výšky 2 m + nad kuchyňskou linkou), oprava podlahy | [14 empty] | VV | 2 | 1 | True | 0 | ROZPOCET
| VV |  | s novou dlažbou, oprava omítek + malba, nový kazetový SDK podhled (1x10 mm),pórob. zazdívka otvorů, nové pórobetonové příčky a dělící sanitární příčky | [14 empty] | VV | 2 | 1 | True | 0 | ROZPOCET
| VV |  | interiérové dveře (BB) + BB WC s BB dveřmi (madlo), vč. zárubní, nová instalační šachta, vč. stat. zajištění, nové zařizovací předměty hyg. zázemí, | [14 empty] | VV | 2 | 1 | True | 0 | ROZPOCET
| VV |  | vč. BB a KK, nové okno s RP + parapet, úprava kabřince. | [14 empty] | VV | 2 | 1 | True | 0 | ROZPOCET
| VV |  | Technologická část řešena samostatně (ÚT, EL, ZTI, VZT a vytápění). | [14 empty] | VV | 2 | 1 | True | 0 | ROZPOCET
| VV |  | 1.11 Kuchyňka PPP SV 2,9 keram.dl. 8,4m2 keram.obkl. 1*(2,6)+ malba kazet. SDK + malba sklobeton nade dveřmi - zrušit | [14 empty] | VV | 2 | 1 | True | 0 | ROZPOCET
| VV |  | 8,4 "nP1 |  | 8.4 | [12 empty] | VV | 2 | 2 | True | 0 | ROZPOCET
| VV |  | 1.12 Chodba hyg. zázemí PPP SV 2,9 keram.dl. 4,7m2 malba kazet. SDK + malba sklobeton nade dveřmi - zrušit BB ano | [14 empty] | VV | 2 | 1 | True | 0 | ROZPOCET
| VV |  | 4,7 "nP1 |  | 4.7 | [12 empty] | VV | 2 | 2 | True | 0 | ROZPOCET
| VV |  | 1.13 Úklidová komora PPP SV 2,9 keram.dl. 2,2m2 keram.obkl. 2,2*(6,8) + malba kazet. SDK + malba sklobeton nade dveřmi - zrušit | [14 empty] | VV | 2 | 1 | True | 0 | ROZPOCET
| VV |  | 2,2 "nP1 |  | 2.2 | [12 empty] | VV | 2 | 2 | True | 0 | ROZPOCET
| VV |  | 1.14 WC hosté SV 2,9 keram.dl. 1,2m2 keram.obkl. 2,2*(5,2) + malba kazet. SDK + malba sklobeton nade dveřmi - zrušit | [14 empty] | VV | 2 | 1 | True | 0 | ROZPOCET
| VV |  | 1,2 "nP1 |  | 1.2 | [12 empty] | VV | 2 | 2 | True | 0 | ROZPOCET
| VV |  | 1.15 WC BB, zaměstnanci SV 2,9 keram.dl. 4,1m2 keram.obkl. 2,2*(8,2) + malba kazet. SDK + malba sklobeton nade dveřmi - zrušit BB ano | [14 empty] | VV | 2 | 1 | True | 0 | ROZPOCET
| VV |  | 4,1 "nP1 |  | 4.1 | [12 empty] | VV | 2 | 2 | True | 0 | ROZPOCET
| VV |  | Mezisoučet |  | 31.2 | [12 empty] | VV | 2 | 3 | True | 0 | ROZPOCET
| VV |  | Rekonstrukce celého stávajícího prostoru hygienického zázemí 4,2 x 5,7 m. | [14 empty] | VV | 2 | 1 | True | 0 | ROZPOCET
| VV |  | Nové keramické obklady (výšky 2 m + nad kuchyňskou linkou), oprava podlahy s novou dlažbou, oprava omítek + malba, nový kazetový SDK podhled (1x10 mm) | [14 empty] | VV | 2 | 1 | True | 0 | ROZPOCET
| VV |  | pórob. zazdívka otvorů, nové pórobetonové příčky a dělící sanitární příčky, interiérové dveře (BB) + BB WC s BB dveřmi (madlo), vč. zárubní, | [14 empty] | VV | 2 | 1 | True | 0 | ROZPOCET
| VV |  | nová instalační šachta, vč. stat. zajištění, nové zařizovací předměty hyg. zázemí, vč. BB, nová okna s RP + parapety. | [14 empty] | VV | 2 | 1 | True | 0 | ROZPOCET
| VV |  | Technologická část řešena samostatně (ÚT, EL, ZTI, VZT a vytápění). | [14 empty] | VV | 2 | 1 | True | 0 | ROZPOCET
| VV |  | 2.11 WC - hoši SV 2,9 keram.dl. 8,8m2 keram.obkl. 2,2*(2,8*2+5,7*2) + malba kazet. SDK + malba | [14 empty] | VV | 2 | 1 | True | 0 | ROZPOCET
| VV |  | 8,8 "nP1 |  | 8.8 | [12 empty] | VV | 2 | 2 | True | 0 | ROZPOCET
| VV |  | 2.12 WC - BB, WC zam. ŽENY SV 2,9 keram.dl. 8,8m2 keram.obkl. 2,2*(1,65*2+1,85*2) + malba kazet. SDK + malba BB ano | [14 empty] | VV | 2 | 1 | True | 0 | ROZPOCET
| VV |  | 8,8 "nP1 |  | 8.8 | [12 empty] | VV | 2 | 2 | True | 0 | ROZPOCET
| VV |  | 2.13 WC - dívky SV 2,9 keram.dl. 8,3m2 keram.obkl. 2,2*(2,5*2+5,6*2) + malba kazet. SDK + malba | [14 empty] | VV | 2 | 1 | True | 0 | ROZPOCET
| VV |  | 8,3 "nP1 |  | 8.3 | [12 empty] | VV | 2 | 2 | True | 0 | ROZPOCET
| VV |  | 2.14 Úklidová komora SV 2,9 keram.dl. 0,8m2 keram.obkl. viz 2.13 + malba kazet. SDK + malba | [14 empty] | VV | 2 | 1 | True | 0 | ROZPOCET
| VV |  | 0,8 "nP1 |  | 0.8 | [12 empty] | VV | 2 | 2 | True | 0 | ROZPOCET
| VV |  | Mezisoučet |  | 26.7 | [12 empty] | VV | 2 | 3 | True | 0 | ROZPOCET
| VV |  | Rekonstrukce celého stávajícího prostoru hygienického zázemí 4,2 x 5,7 m. | [14 empty] | VV | 2 | 1 | True | 0 | ROZPOCET
| VV |  | Nové keramické obklady (výšky 2 m + nad kuchyňskou linkou), oprava podlahy s novou dlažbou, oprava omítek + malba, nový kazetový SDK podhled (1x10 mm) | [14 empty] | VV | 2 | 1 | True | 0 | ROZPOCET
| VV |  | nové pórobetonové příčky a dělící sanitární příčky, interiérové dveře (BB), vč. zárubní, nová instalační šachta, vč. stat. zajištění, nové zařizovací | [14 empty] | VV | 2 | 1 | True | 0 | ROZPOCET
| VV |  | předměty hyg. zázemí, vč. KK, nová okna + RP + parapety. | [14 empty] | VV | 2 | 1 | True | 0 | ROZPOCET
| VV |  | Technologická část řešena samostatně (ÚT, EL, ZTI, VZT a vytápění). | [14 empty] | VV | 2 | 1 | True | 0 | ROZPOCET
| VV |  | 3.11 WC hoši SV 2,9 keram.dl. 8m2 keram.obkl. 2,2*(2,8*2+5,7*2) + malba kazet. SDK + malba | [14 empty] | VV | 2 | 1 | True | 0 | ROZPOCET
| VV |  | 8 "nP1 |  | 8 | [12 empty] | VV | 2 | 2 | True | 0 | ROZPOCET
| VV |  | 3.12 Úklidová komora SV 2,9 keram.dl. 0,8m2 keram.obkl. viz 3.11 + malba kazet. SDK + malba | [14 empty] | VV | 2 | 1 | True | 0 | ROZPOCET
| VV |  | 0,8 "nP1 |  | 0.8 | [12 empty] | VV | 2 | 2 | True | 0 | ROZPOCET
| VV |  | 3.13 WC dívky SV 2,9 keram.dl. 6,5m2 keram.obkl. 2,2*(2,5*2+4,05*2) + malba kazet. SDK + malba | [14 empty] | VV | 2 | 1 | True | 0 | ROZPOCET
| VV |  | 6,5 "nP1 |  | 6.5 | [12 empty] | VV | 2 | 2 | True | 0 | ROZPOCET
| VV |  | 3.14 WC zam. MUŽI SV 2,9 keram.dl. 1,9m2 keram.obkl. 2,2*(1,65*2+1,55*2) + malba kazet. SDK + malba | [14 empty] | VV | 2 | 1 | True | 0 | ROZPOCET
| VV |  | 1,9 "nP1 |  | 1.9 | [12 empty] | VV | 2 | 2 | True | 0 | ROZPOCET
| VV |  | 3.15 Zázemí - KK SV 2,9 keram.dl. 1,0m2 keram.obkl. za kuch.lin. 1*(2,9) + malba kazet. SDK + malba | [14 empty] | VV | 2 | 1 | True | 0 | ROZPOCET
| VV |  | 1 "nP1 |  | 1 | [12 empty] | VV | 2 | 2 | True | 0 | ROZPOCET
| VV |  | Mezisoučet |  | 18.2 | [12 empty] | VV | 2 | 3 | True | 0 | ROZPOCET
| VV |  | Rekonstrukce celého stávajícího prostoru hygienického zázemí 4,2 x 5,7 m. | [14 empty] | VV | 2 | 1 | True | 0 | ROZPOCET
| VV |  | Nové keramické obklady (výšky 2 m + nad kuchyňskou linkou), oprava podlahy s novou dlažbou, oprava omítek + malba, nový kazetový SDK podhled (1x10 mm) | [14 empty] | VV | 2 | 1 | True | 0 | ROZPOCET
| VV |  | nové pórobetonové příčky a dělící sanitární příčky, interiérové dveře (BB) + BB WC s BB dveřmi (madlo), vč. zárubní, nová instalační šachta, vč. stat. | [14 empty] | VV | 2 | 1 | True | 0 | ROZPOCET
| VV |  | zajištění, nové zařizovací předměty hyg. zázemí, vč. BB, nová okna s RP + parapety. | [14 empty] | VV | 2 | 1 | True | 0 | ROZPOCET
| VV |  | Technologická část řešena samostatně (ÚT, EL, ZTI, VZT a vytápění). | [14 empty] | VV | 2 | 1 | True | 0 | ROZPOCET
| VV |  | 4.10 WC hoši + sprchový kout SV 2,9 keram.dl. 8,8m2 keram.obkl. 2,2*(19,5) + malba kazet. SDK + malba | [14 empty] | VV | 2 | 1 | True | 0 | ROZPOCET
| VV |  | 8,8 "nP1 |  | 8.8 | [12 empty] | VV | 2 | 2 | True | 0 | ROZPOCET
| VV |  | 4.11 WC dívky + sprchový kout SV 2,9 keram.dl. 7,9m2 keram.obkl. 2,2*(19,3) + malba kazet. SDK + malba | [14 empty] | VV | 2 | 1 | True | 0 | ROZPOCET
| VV |  | 7,9 "nP1 |  | 7.9 | [12 empty] | VV | 2 | 2 | True | 0 | ROZPOCET
| VV |  | 4.12 Úklidová komora SV 2,9 keram.dl. 0,8m2 keram.obkl. viz 4.11 + malba kazet. SDK + malba | [14 empty] | VV | 2 | 1 | True | 0 | ROZPOCET
| VV |  | 0,8 "nP1 |  | 0.8 | [12 empty] | VV | 2 | 2 | True | 0 | ROZPOCET
| VV |  | 4.13 WC - BB, WC zam. MUŽI SV 2,9 keram.dl. 3m2 keram.obkl. 2,2*(1,65*2+1,85*2) + malba kazet. SDK + malba BB ano | [14 empty] | VV | 2 | 1 | True | 0 | ROZPOCET
| VV |  | 3 "nP1 |  | 3 | [12 empty] | VV | 2 | 2 | True | 0 | ROZPOCET
| VV |  | Mezisoučet |  | 20.5 | [12 empty] | VV | 2 | 3 | True | 0 | ROZPOCET
| VV |  | Rekonstrukce celého stávajícího prostoru hygienického zázemí 4,2 x 5,7 m. | [14 empty] | VV | 2 | 1 | True | 0 | ROZPOCET
| VV |  | Nové keramické obklady (výšky 2 m + nad kuchyňskou linkou), oprava podlahy s novou dlažbou, oprava omítek + malba, nový kazetový SDK podhled (1x10 mm) | [14 empty] | VV | 2 | 1 | True | 0 | ROZPOCET
| VV |  | nové pórobetonové příčky a dělící sanitární příčky, interiérové dveře (BB), vč. zárubní, nová instalační šachta, vč. stat. zajištění, nové zařizovací | [14 empty] | VV | 2 | 1 | True | 0 | ROZPOCET
| VV |  | hyg. zázemí, vč. KK, nová okna s RP + parapety. | [14 empty] | VV | 2 | 1 | True | 0 | ROZPOCET
| VV |  | Technologická část řešena samostatně (ÚT, EL, ZTI, VZT a vytápění). | [14 empty] | VV | 2 | 1 | True | 0 | ROZPOCET
| VV |  | 5.10 WC hoši SV 2,9 keram.dl. 8m2 keram.obkl. 2,2*(2,8*2+5,7*2) + malba kazet. SDK + malba | [14 empty] | VV | 2 | 1 | True | 0 | ROZPOCET
| VV |  | 8 "nP1 |  | 8 | [12 empty] | VV | 2 | 2 | True | 0 | ROZPOCET
| VV |  | 5.11 Úklidová komora SV 2,9 keram.dl. 0,8m2 keram.obkl. viz 5.10 + malba kazet. SDK + malba | [14 empty] | VV | 2 | 1 | True | 0 | ROZPOCET
| VV |  | 0,8 "nP1 |  | 0.8 | [12 empty] | VV | 2 | 2 | True | 0 | ROZPOCET
| VV |  | 5.12 WC dívky SV 2,9 keram.dl. 6,5m2 keram.obkl. 2,2*(2,5*2+4,1*2) + malba kazet. SDK + malba | [14 empty] | VV | 2 | 1 | True | 0 | ROZPOCET
| VV |  | 6,5 "nP1 |  | 6.5 | [12 empty] | VV | 2 | 2 | True | 0 | ROZPOCET
| VV |  | 5.13 WC zam. ŽENY SV 2,9 keram.dl. 1,9m2 keram.obkl. 2,2*(1,65*2+1,55*5) + malba kazet. SDK + malba | [14 empty] | VV | 2 | 1 | True | 0 | ROZPOCET
| VV |  | 1,9 "nP1 |  | 1.9 | [12 empty] | VV | 2 | 2 | True | 0 | ROZPOCET
| VV |  | 5.14 Zázemí - KK SV 2,9 keram.dl. 1m2 keram.obkl. za dřezem 1,5*(2,9) + malba kazet. SDK + malba | [14 empty] | VV | 2 | 1 | True | 0 | ROZPOCET
| VV |  | 1 "nP1 |  | 1 | [12 empty] | VV | 2 | 2 | True | 0 | ROZPOCET
| VV |  | Mezisoučet |  | 18.2 | [12 empty] | VV | 2 | 3 | True | 0 | ROZPOCET
| VV |  | ubourání lodžie 3.22 | [14 empty] | VV | 2 | 1 | True | 0 | ROZPOCET
| VV |  | 5 "podlaha |  | 5 | [12 empty] | VV | 2 | 2 | True | 0 | ROZPOCET
| VV |  | Mezisoučet |  | 5 | [12 empty] | VV | 2 | 3 | True | 0 | ROZPOCET
| VV |  | Součet |  | 119.8 | [12 empty] | VV | 2 | 4 | True | 1 | ROZPOCET
| D | 776 | Podlahy povlakové |  |  |  | 0 |  |  |  |  | 0 |  | 0 |  | 3.1945 | 2 | D | 1 |  |  |  | ROZPOCET | [6 empty] | 0
42 | K | 776201812 | Demontáž povlakových podlahovin lepených ručně s podložkou | m2 | 985.9 |  | 0 | CS ÚRS 2026 01 |  | základní |  | 0 | 0 | 0 | 0.003 | 2.9577 | 16 | K | 2 |  |  |  | ROZPOCET | 0 | 0 | 0 | 0 | 0 | 1 | 0 | 16 | 1549612146
| Online PSC |  | https://podminky.urs.cz/item/CS_URS_2026_01/776201812 | [14 empty] | Online PSC | 2
| VV |  | Dmtž PVC | [14 empty] | VV | 2 | 1 | True | 0 | ROZPOCET
| VV |  | 947,3 |  | 947.3 | [12 empty] | VV | 2 | 2 | True | 0 | ROZPOCET
| VV |  | Odstranění koberce a oprava stávající ker. dlažby, oprava omítek + malba, nový PBŘ SDK podhled EI30 (2x12,5 mm), dveře a příčky dle místností. | [14 empty] | VV | 2 | 1 | True | 0 | ROZPOCET
| VV |  | Úprava niky EL a hydrantu dle požadavků technologie. | [14 empty] | VV | 2 | 1 | True | 0 | ROZPOCET
| VV |  | 1.09 Chodba SV 2,9m keram.dl. 38,6m2 malba + nátěr 1,4 m 1,4*(38,6-(0,9*4+0,8*7)) PBŘ SDK + malba el.HDS, hydrant BB ano | [14 empty] | VV | 2 | 1 | True | 0 | ROZPOCET
| VV |  | 38,6 |  | 38.6 | [12 empty] | VV | 2 | 2 | True | 0 | ROZPOCET
| VV |  | Součet |  | 985.9 | [12 empty] | VV | 2 | 4 | True | 1 | ROZPOCET
43 | K | 776410811 | Demontáž soklíků nebo lišt pryžových nebo plastových | m | 789.3 |  | 0 | CS ÚRS 2026 01 |  | základní |  | 0 | 0 | 0 | 0.0003 | 0.23679 | 16 | K | 2 |  |  |  | ROZPOCET | 0 | 0 | 0 | 0 | 0 | 1 | 0 | 16 | -1162393281
| Online PSC |  | https://podminky.urs.cz/item/CS_URS_2026_01/776410811 | [14 empty] | Online PSC | 2
| D | 781 | Dokončovací práce - obklady |  |  |  | 0 |  |  |  |  | 0 |  | 0 |  | 36.4142 | 2 | D | 1 |  |  |  | ROZPOCET | [6 empty] | 0
44 | K | 781471810 | Demontáž obkladů z dlaždic keramických kladených do malty | m2 | 446.8 |  | 0 | CS ÚRS 2026 01 |  | základní |  | 0 | 0 | 0 | 0.0815 | 36.4142 | 16 | K | 2 |  |  |  | ROZPOCET | 0 | 0 | 0 | 0 | 0 | 1 | 0 | 16 | 1028017312
| Online PSC |  | https://podminky.urs.cz/item/CS_URS_2026_01/781471810 | [14 empty] | Online PSC | 2
| VV |  | dmtž stáv.KO | [14 empty] | VV | 2 | 1 | True | 0 | ROZPOCET
| VV |  | 446,8 |  | 446.8 | [12 empty] | VV | 2 | 2 | True | 1 | ROZPOCET
| D | 784 | Dokončovací práce - malby a tapety |  |  |  | 0 |  |  |  |  | 0 |  | 4.92 |  | 4.783 | 2 | D | 1 |  |  |  | ROZPOCET | [6 empty] | 0
45 | K | 784121001 | Oškrabání malby v místnostech výšky do 3,80 m | m2 | 4920 |  | 0 | CS ÚRS 2026 01 |  | základní |  | 0 | 0.001 | 4.92 | 0.00031 | 1.5252 | 16 | K | 2 |  |  |  | ROZPOCET | 0 | 0 | 0 | 0 | 0 | 1 | 0 | 16 | 1829563398
| Online PSC |  | https://podminky.urs.cz/item/CS_URS_2026_01/784121001 | [14 empty] | Online PSC | 2
46 | K | 784131101 | Odstranění linkrustace v místnostech výšky do 3,80 m | m2 | 249.27 |  | 0 | CS ÚRS 2026 01 |  | základní |  | 0 | 0 | 0 | 0.00873 | 2.1761 | 16 | K | 2 |  |  |  | ROZPOCET | 0 | 0 | 0 | 0 | 0 | 1 | 0 | 16 | -639538647
| Online PSC |  | https://podminky.urs.cz/item/CS_URS_2026_01/784131101 | [14 empty] | Online PSC | 2
47 | K | 784131111 | Odstranění linkrustace na schodišti o výšce podlaží do 3,80 m | m2 | 123.9 |  | 0 | CS ÚRS 2026 01 |  | základní |  | 0 | 0 | 0 | 0.00873 | 1.0816 | 16 | K | 2 |  |  |  | ROZPOCET | 0 | 0 | 0 | 0 | 0 | 1 | 0 | 16 | -1027162776
| Online PSC |  | https://podminky.urs.cz/item/CS_URS_2026_01/784131111 | [14 empty] | Online PSC | 2

## D.1.1.0_Bu - Budova B_Bou..._01
{c3f0d482-f4d2-4ab4-a09e-3047a24e0870}
2
| KRYCÍ LIST SOUPISU PRACÍ | [7 empty] | v --- níže se nacházejí doplnkové a pomocné údaje k sestavám --- v | [8 empty] | False
Stavba:
ENERGETICKÉ ÚSPORY BUDOVY ZUŠ ROKYCANY
Objekt:
UZ_N_BB - Uznatelné náklady_BEZBARIÉROVOST
Soupis:
D.1.1 - Architektonicko-stavební řešení
Úroveň 3:
D.1.1.0_Bu - Budova B_Bourací práce
| KSO: |  |  |  |  | CC-CZ:
| Místo: |  | Jiráskova 181, 337 01 Rokycany |  |  | Datum: | 31. 3. 2026
| Zadavatel: |  |  |  |  | IČ: | 48380156
|  | Základní umělecká škola Rokycany, Jiráskova 181 |  |  |  | DIČ:
| Účastník: |  |  |  |  | IČ: | Vyplň údaj
|  | Vyplň údaj |  |  |  | DIČ: | Vyplň údaj
| Projektant: |  |  |  |  | IČ: | 28031008
|  | GREENTHERM CAD s.r.o. |  |  |  | DIČ: | CZ28031008
| Zpracovatel: |  |  |  |  | IČ: | 04382196
|  | Eva Vopalecká |  |  |  | DIČ:
Poznámka:
Soupis prací je sestaven s využitím Cenové soustavy ÚRS. Položky, které pochází z této cenové soustavy, jsou ve sloupci 'Cenová soustava' označeny popisem 'CS ÚRS' a úrovní příslušného kalendářního pololetí. Veškeré další informace vymezující popis a podmínky použití těchto položek z Cenové soustavy, které nejsou uvedeny přímo v soupisu prací, jsou neomezeně dálkově k dispozici na webu podminky.urs.cz.
| Cena bez DPH | [5 empty] | 0
|  |  | Základ daně |  |  | Sazba daně | Výše daně
| DPH | základní | 0 |  |  | 21% | 0
|  | snížená | 0 |  |  | 12% | 0
|  | zákl. přenesená | 0 |  |  | 21% | 0
|  | sníž. přenesená | 0 |  |  | 12% | 0
|  | nulová | 0 |  |  | 0% | 0
| Cena s DPH |  |  | v | CZK |  | 0
REKAPITULACE ČLENĚNÍ SOUPISU PRACÍ
Stavba:
ENERGETICKÉ ÚSPORY BUDOVY ZUŠ ROKYCANY
Objekt:
UZ_N_BB - Uznatelné náklady_BEZBARIÉROVOST
Soupis:
D.1.1 - Architektonicko-stavební řešení
Úroveň 3:
D.1.1.0_Bu - Budova B_Bourací práce
Místo: |  |  | Jiráskova 181, 337 01 Rokycany |  |  | Datum: | 31. 3. 2026
Zadavatel: |  |  | Základní umělecká škola Rokycany, Jiráskova 181 |  |  | Projektant: | GREENTHERM CAD s.r.o.
Účastník: |  |  | Vyplň údaj |  |  | Zpracovatel: | Eva Vopalecká
Kód dílu - Popis | [6 empty] | Cena celkem [CZK]
Náklady stavby celkem | [6 empty] | 0 | [11 empty] | -1
| HSV - Práce a dodávky HSV | [5 empty] | 0
| 1 - Zemní práce | [5 empty] | 0
| 9 - Ostatní konstrukce a práce-bourání | [5 empty] | 0
| 997 - Přesun sutě | [5 empty] | 0
| PSV - Práce a dodávky PSV | [5 empty] | 0
| 766 - Konstrukce truhlářské | [5 empty] | 0
| 771 - Podlahy z dlaždic | [5 empty] | 0
| 776 - Podlahy povlakové | [5 empty] | 0
| 781 - Dokončovací práce - obklady | [5 empty] | 0
| 784 - Dokončovací práce - malby a tapety | [5 empty] | 0
SOUPIS PRACÍ
Stavba:
ENERGETICKÉ ÚSPORY BUDOVY ZUŠ ROKYCANY
Objekt:
UZ_N_BB - Uznatelné náklady_BEZBARIÉROVOST
Soupis:
D.1.1 - Architektonicko-stavební řešení
Úroveň 3:
D.1.1.0_Bu - Budova B_Bourací práce
Místo: |  |  | Jiráskova 181, 337 01 Rokycany |  |  | Datum: | 31. 3. 2026
Zadavatel: |  |  | Základní umělecká škola Rokycany, Jiráskova 181 |  |  | Projektant: | GREENTHERM CAD s.r.o.
Účastník: |  |  | Vyplň údaj |  |  | Zpracovatel: | Eva Vopalecká
PČ | Typ | Kód | Popis | MJ | Množství | J.cena [CZK] | Cena celkem [CZK] | Cenová soustava |  | DPH | J. Nh [h] | Nh celkem [h] | J. hmotnost [t] | Hmotnost celkem [t] | J. suť [t] | Suť Celkem [t]
Náklady soupisu celkem | [6 empty] | 0 |  |  |  |  | 0 |  | 0.66674 |  | 147.5647 |  | D | -1 | [10 empty] | 0
| D | HSV | Práce a dodávky HSV |  |  |  | 0 |  |  |  |  | 0 |  | 0.15174 |  | 117.1108 | 1 | D | 0 |  |  |  | ROZPOCET | [6 empty] | 0
| D | 1 | Zemní práce |  |  |  | 0 |  |  |  |  | 0 |  | 0.14092 |  | 0 | 1 | D | 1 |  |  |  | ROZPOCET | [6 empty] | 0
1 | K | 111251101 | Odstranění křovin a stromů s odstraněním kořenů strojně průměru kmene do 100 mm v rovině nebo ve svahu sklonu terénu do 1:5, při celkové ploše do 100 m2 | m2 | 85 |  | 0 | CS ÚRS 2026 01 |  | základní |  | 0 | 0 | 0 | 0 | 0 | 4 | K | 2 |  |  |  | ROZPOCET | 0 | 0 | 0 | 0 | 0 | 1 | 0 | 4 | 668527476
| Online PSC |  | https://podminky.urs.cz/item/CS_URS_2026_01/111251101 | [14 empty] | Online PSC | 2
| VV |  | odstranění stáv.keřů u únikového schodiště | [14 empty] | VV | 2 | 1 | True | 0 | ROZPOCET
| VV |  | 85 |  | 85 | [12 empty] | VV | 2 | 2 | True | 1 | ROZPOCET
2 | K | 112151120 | Pokácení stromu směrové v celku s odřezáním kmene a s odvětvením průměru kmene přes 1000 do 1100 mm | kus | 3 |  | 0 | CS ÚRS 2026 01 |  | základní |  | 0 | 0 | 0 | 0 | 0 | 4 | K | 2 |  |  |  | ROZPOCET | 0 | 0 | 0 | 0 | 0 | 1 | 0 | 4 | 1292475328
| Online PSC |  | https://podminky.urs.cz/item/CS_URS_2026_01/112151120 | [14 empty] | Online PSC | 2
| VV |  | doplněním zeminy, jelikož bude nutné kácení přilehlých stromů a jistě zde dojde k odstranění kořenového valu. | [14 empty] | VV | 2 | 1 | True | 0 | ROZPOCET
| VV |  | obvod 1,05m 3x | [14 empty] | VV | 2 | 1 | True | 0 | ROZPOCET
| VV |  | 3 |  | 3 | [12 empty] | VV | 2 | 2 | True | 1 | ROZPOCET
3 | K | 112251105 | Odstranění pařezů strojně s jejich vykopáním nebo vytrháním průměru přes 900 do 1100 mm | kus | 3 |  | 0 | CS ÚRS 2026 01 |  | základní |  | 0 | 0 | 0 | 0 | 0 | 4 | K | 2 |  |  |  | ROZPOCET | 0 | 0 | 0 | 0 | 0 | 1 | 0 | 4 | -1100230357
| Online PSC |  | https://podminky.urs.cz/item/CS_URS_2026_01/112251105 | [14 empty] | Online PSC | 2
| VV |  | doplněním zeminy, jelikož bude nutné kácení přilehlých stromů a jistě zde dojde k odstranění kořenového valu. | [14 empty] | VV | 2 | 1 | True | 0 | ROZPOCET
| VV |  | 3 |  | 3 | [12 empty] | VV | 2 | 2 | True | 1 | ROZPOCET
4 | K | 121151104 | Sejmutí ornice strojně při souvislé ploše do 100 m2, tl. vrstvy přes 200 do 250 mm | m2 | 20 |  | 0 | CS ÚRS 2026 01 |  | základní |  | 0 | 0 | 0 | 0 | 0 | 4 | K | 2 |  |  |  | ROZPOCET | 0 | 0 | 0 | 0 | 0 | 1 | 0 | 4 | -1570291229
| Online PSC |  | https://podminky.urs.cz/item/CS_URS_2026_01/121151104 | [14 empty] | Online PSC | 2
| VV |  | - úprava terénu - bude nutné odstranění části skrývky v hl. 250 mm cca 5 m3 a z části bude nutné dorovnání terénu cca 3 m3. | [14 empty] | VV | 2 | 1 | True | 0 | ROZPOCET
| VV |  | 5/0,25 |  | 20 | [12 empty] | VV | 2 | 2 | True | 1 | ROZPOCET
5 | K | 132212131 | Hloubení nezapažených rýh šířky do 800 mm ručně s urovnáním dna do předepsaného profilu a spádu v hornině třídy těžitelnosti I skupiny 3 soudržných | m3 | 7.36 |  | 0 | CS ÚRS 2026 01 |  | základní |  | 0 | 0 | 0 | 0 | 0 | 4 | K | 2 |  |  |  | ROZPOCET | 0 | 0 | 0 | 0 | 0 | 1 | 0 | 4 | 328723982
| Online PSC |  | https://podminky.urs.cz/item/CS_URS_2026_01/132212131 | [14 empty] | Online PSC | 2
| VV |  | - Dřeviny v blízkosti stavby budou zajištěny dle ČSN 83 9061 Technologie vegetačních úprav v krajině – Ochrana stromů, porostů a vegetačních ploch při | [14 empty] | VV | 2 | 1 | True | 0 | ROZPOCET
| VV |  | stavebních pracích. Výkopy v kořenové zóně dřevin je nutno pouze ručně nebo s pomocí odsávací techniky. Při výkopech se nesmí přetínat kořeny s | [14 empty] | VV | 2 | 1 | True | 0 | ROZPOCET
| VV |  | s průměrem 2 cm a více. Poraněním je třeba zabraňovat, popřípadě je nutno kořeny ošetřit. Kořeny je třeba ostře přetnout a místa řezu zahladit. | [14 empty] | VV | 2 | 1 | True | 0 | ROZPOCET
| VV |  | oprava zídky nízkých anglických dvorků + úprava terénu a odvodnění | [14 empty] | VV | 2 | 1 | True | 0 | ROZPOCET
| VV |  | dvorek bude obnažen a zkontrolován statikem. předpokládá se, že podlaha i stěny budou znovu vyzděny a vybetonovány ve spádu | [14 empty] | VV | 2 | 1 | True | 0 | ROZPOCET
| VV |  | pro odvod dešťové vody, která se nové napojí na rohu objektu v únikovém chodníku. | [14 empty] | VV | 2 | 1 | True | 0 | ROZPOCET
| VV |  | anglický dvorek | [14 empty] | VV | 2 | 1 | True | 0 | ROZPOCET
| VV |  | 0,8*0,4*23 "pas pro zeď |  | 7.36 | [12 empty] | VV | 2 | 2 | True | 0 | ROZPOCET
| VV |  | Součet |  | 7.36 | [12 empty] | VV | 2 | 4 | True | 1 | ROZPOCET
6 | K | 162301501 | Vodorovné přemístění smýcených křovin do průměru kmene 100 mm na vzdálenost do 5 000 m | m2 | 85 |  | 0 | CS ÚRS 2026 01 |  | základní |  | 0 | 0 | 0 | 0 | 0 | 4 | K | 2 |  |  |  | ROZPOCET | 0 | 0 | 0 | 0 | 0 | 1 | 0 | 4 | -889723010
| Online PSC |  | https://podminky.urs.cz/item/CS_URS_2026_01/162301501 | [14 empty] | Online PSC | 2
7 | K | 162301981 | Vodorovné přemístění smýcených křovin Příplatek k ceně za každých dalších i započatých 1 000 m | m2 | 425 |  | 0 | CS ÚRS 2026 01 |  | základní |  | 0 | 0 | 0 | 0 | 0 | 4 | K | 2 |  |  |  | ROZPOCET | 0 | 0 | 0 | 0 | 0 | 1 | 0 | 4 | 398253704
| Online PSC |  | https://podminky.urs.cz/item/CS_URS_2026_01/162301981 | [14 empty] | Online PSC | 2
| VV |  | 85*5 'Přepočtené koeficientem množství |  | 425 | [12 empty] | VV | 2 | 2 | False | 1 | ROZPOCET
8 | K | 174251205 | Zásyp jam po pařezech strojně výkopkem z horniny získané při dobývání pařezů s hrubým urovnáním povrchu zasypávky průměru pařezu přes 900 do 1100 mm | kus | 3 |  | 0 | CS ÚRS 2026 01 |  | základní |  | 0 | 0 | 0 | 0 | 0 | 4 | K | 2 |  |  |  | ROZPOCET | 0 | 0 | 0 | 0 | 0 | 1 | 0 | 4 | 35892825
| Online PSC |  | https://podminky.urs.cz/item/CS_URS_2026_01/174251205 | [14 empty] | Online PSC | 2
| VV |  | doplněním zeminy, jelikož bude nutné kácení přilehlých stromů a jistě zde dojde k odstranění kořenového valu. | [14 empty] | VV | 2 | 1 | True | 0 | ROZPOCET
| VV |  | 3 "použít vykopanou zeminu |  | 3 | [12 empty] | VV | 2 | 2 | True | 1 | ROZPOCET
9 | K | 181951112 | Úprava pláně vyrovnáním výškových rozdílů strojně v hornině třídy těžitelnosti I, skupiny 1 až 3 se zhutněním | m2 | 40 |  | 0 | CS ÚRS 2026 01 |  | základní |  | 0 | 0 | 0 | 0 | 0 | 4 | K | 2 |  |  |  | ROZPOCET | 0 | 0 | 0 | 0 | 0 | 1 | 0 | 4 | -1337335203
| Online PSC |  | https://podminky.urs.cz/item/CS_URS_2026_01/181951112 | [14 empty] | Online PSC | 2
| VV |  | - úprava terénu - bude nutné odstranění části skrývky v hl. 250 mm cca 5 m3 a z části bude nutné dorovnání terénu cca 3 m3. | [14 empty] | VV | 2 | 1 | True | 0 | ROZPOCET
| VV |  | 40 |  | 40 | [12 empty] | VV | 2 | 2 | True | 1 | ROZPOCET
10 | K | 184818245 | Ochrana kmene bedněním před poškozením stavebním provozem zřízení včetně odstranění výšky bednění přes 2 do 3 m průměru kmene přes 900 do 1100 mm | kus | 2 |  | 0 | CS ÚRS 2026 01 |  | základní |  | 0 | 0.07046 | 0.14092 | 0 | 0 | 4 | K | 2 |  |  |  | ROZPOCET | 0 | 0 | 0 | 0 | 0 | 1 | 0 | 4 | 281283049
| Online PSC |  | https://podminky.urs.cz/item/CS_URS_2026_01/184818245 | [14 empty] | Online PSC | 2
| VV |  | Stromy je nutné chránit před mechanickým poškozením vypolštářovaným bedněním z fošen vysokým nejméně 2 m. Korunu stromu je nutno chránit před | [14 empty] | VV | 2 | 1 | True | 0 | ROZPOCET
| VV |  | poškozením stroji a vozidly, popřípadě vyvázat ohrožené větve vzhůru. | [14 empty] | VV | 2 | 1 | True | 0 | ROZPOCET
| VV |  | ochrana stáv.stromů před poškozením stavbou | [14 empty] | VV | 2 | 1 | True | 0 | ROZPOCET
| VV |  | 2 |  | 2 | [12 empty] | VV | 2 | 2 | True | 1 | ROZPOCET
| D | 9 | Ostatní konstrukce a práce-bourání |  |  |  | 0 |  |  |  |  | 0 |  | 0.010821 |  | 117.1108 | 1 | D | 1 |  |  |  | ROZPOCET | [6 empty] | 0
11 | K | 961001R | Zrušení stávající rámové konstrukce B-2.04 | soub | 1 |  | 0 |  |  | základní |  | 0 | 0 | 0 | 0.08 | 0.08 | 4 | K | 2 |  |  |  | ROZPOCET | 0 | 0 | 0 | 0 | 0 | 1 | 0 | 4 | 1669885655
12 | K | 961055111 | Bourání základů z betonu železového | m3 | 4.313 |  | 0 | CS ÚRS 2026 01 |  | základní |  | 0 | 0 | 0 | 2.4 | 10.3512 | 4 | K | 2 |  |  |  | ROZPOCET | 0 | 0 | 0 | 0 | 0 | 1 | 0 | 4 | 278911200
| Online PSC |  | https://podminky.urs.cz/item/CS_URS_2026_01/961055111 | [14 empty] | Online PSC | 2
| VV |  | oprava zídky nízkých anglických dvorků + úprava terénu a odvodnění | [14 empty] | VV | 2 | 1 | True | 0 | ROZPOCET
| VV |  | dvorek bude obnažen a zkontrolován statikem. předpokládá se, že podlaha i stěny budou znovu vyzděny a vybetonovány ve spádu | [14 empty] | VV | 2 | 1 | True | 0 | ROZPOCET
| VV |  | pro odvod dešťové vody, která se nové napojí na rohu objektu v únikovém chodníku. | [14 empty] | VV | 2 | 1 | True | 0 | ROZPOCET
| VV |  | anglický dvorek | [14 empty] | VV | 2 | 1 | True | 0 | ROZPOCET
| VV |  | 0,75*0,25*23 "zeď |  | 4.313 | [12 empty] | VV | 2 | 2 | True | 0 | ROZPOCET
| VV |  | Součet |  | 4.313 | [12 empty] | VV | 2 | 4 | True | 1 | ROZPOCET
13 | K | 962031133 | Bourání příček nebo přizdívek z cihel pálených plných, tl. přes 100 do 150 mm | m2 | 46.2 |  | 0 | CS ÚRS 2026 01 |  | základní |  | 0 | 0 | 0 | 0.337 | 15.5694 | 4 | K | 2 |  |  |  | ROZPOCET | 0 | 0 | 0 | 0 | 0 | 1 | 0 | 4 | 1695931739
| Online PSC |  | https://podminky.urs.cz/item/CS_URS_2026_01/962031133 | [14 empty] | Online PSC | 2
| VV |  | bourání pžíček tl.125mm | [14 empty] | VV | 2 | 1 | True | 0 | ROZPOCET
| VV |  | 3*(2,65*4+1,2*4) "2.09+2.07 |  | 46.2 | [12 empty] | VV | 2 | 2 | True | 0 | ROZPOCET
| VV |  | Součet |  | 46.2 | [12 empty] | VV | 2 | 4 | True | 1 | ROZPOCET
14 | K | 962031143 | Bourání příček nebo přizdívek z cihel pálených dutých, tl. přes 100 do 150 mm | m2 | 86.992 |  | 0 | CS ÚRS 2026 01 |  | základní |  | 0 | 0 | 0 | 0.264 | 22.9659 | 4 | K | 2 |  |  |  | ROZPOCET | 0 | 0 | 0 | 0 | 0 | 1 | 0 | 4 | -507425786
| Online PSC |  | https://podminky.urs.cz/item/CS_URS_2026_01/962031143 | [14 empty] | Online PSC | 2
| VV |  | bourání stáv.instal.příček | [14 empty] | VV | 2 | 1 | True | 0 | ROZPOCET
| VV |  | 176,4*0,4 |  | 70.56 | [12 empty] | VV | 2 | 2 | True | 0 | ROZPOCET
| VV |  | 13,93*0,4 |  | 5.572 | [12 empty] | VV | 2 | 2 | True | 0 | ROZPOCET
| VV |  | 13,93*0,4 |  | 5.572 | [12 empty] | VV | 2 | 2 | True | 0 | ROZPOCET
| VV |  | 2,95*0,8 |  | 2.36 | [12 empty] | VV | 2 | 2 | True | 0 | ROZPOCET
| VV |  | 3,66*0,8 |  | 2.928 | [12 empty] | VV | 2 | 2 | True | 0 | ROZPOCET
| VV |  | Součet |  | 86.992 | [12 empty] | VV | 2 | 4 | True | 1 | ROZPOCET
15 | K | 962032230 | Bourání zdiva nadzákladového z cihel pálených plných nebo lícových nebo vápenopískových na maltu vápennou nebo vápenocementovou, objemu do 1 m3 | m3 | 1.932 |  | 0 | CS ÚRS 2026 01 |  | základní |  | 0 | 0 | 0 | 1.8 | 3.4776 | 4 | K | 2 |  |  |  | ROZPOCET | 0 | 0 | 0 | 0 | 0 | 1 | 0 | 4 | -833840145
| Online PSC |  | https://podminky.urs.cz/item/CS_URS_2026_01/962032230 | [14 empty] | Online PSC | 2
| VV |  | B/SCH4 - šikmá střecha nad sálem | [14 empty] | VV | 2 | 1 | True | 0 | ROZPOCET
| VV |  | odstranění původní plechové krytiny | [14 empty] | VV | 2 | 1 | True | 0 | ROZPOCET
| VV |  | odstranit vyzdívku mezi ocelové kci tl.120mm | [14 empty] | VV | 2 | 1 | True | 0 | ROZPOCET
| VV |  | (1*(16,1))*0,12 "šikmina |  | 1.932 | [12 empty] | VV | 2 | 2 | True | 0 | ROZPOCET
| VV |  | Součet |  | 1.932 | [12 empty] | VV | 2 | 4 | True | 1 | ROZPOCET
16 | K | 962052210 | Bourání zdiva železobetonového nadzákladového, objemu do 1 m3 | m3 | 0.2 |  | 0 | CS ÚRS 2026 01 |  | základní |  | 0 | 0 | 0 | 2.4 | 0.48 | 4 | K | 2 |  |  |  | ROZPOCET | 0 | 0 | 0 | 0 | 0 | 1 | 0 | 4 | 128763374
| Online PSC |  | https://podminky.urs.cz/item/CS_URS_2026_01/962052210 | [14 empty] | Online PSC | 2
| VV |  | - odstranění malé opěrné zídky 0,2*1*1 m | [14 empty] | VV | 2 | 1 | True | 0 | ROZPOCET
| VV |  | 0,2*1*1 |  | 0.2 | [12 empty] | VV | 2 | 2 | True | 1 | ROZPOCET
17 | K | 965042141 | Bourání mazanin betonových nebo z litého asfaltu tl. do 100 mm, plochy přes 4 m2 | m3 | 2.14 |  | 0 | CS ÚRS 2026 01 |  | základní |  | 0 | 0 | 0 | 2.2 | 4.708 | 4 | K | 2 |  |  |  | ROZPOCET | 0 | 0 | 0 | 0 | 0 | 1 | 0 | 4 | -1329746207
| Online PSC |  | https://podminky.urs.cz/item/CS_URS_2026_01/965042141 | [14 empty] | Online PSC | 2
| VV |  | oprava zídky nízkých anglických dvorků + úprava terénu a odvodnění | [14 empty] | VV | 2 | 1 | True | 0 | ROZPOCET
| VV |  | dvorek bude obnažen a zkontrolován statikem. předpokládá se, že podlaha i stěny budou znovu vyzděny a vybetonovány ve spádu | [14 empty] | VV | 2 | 1 | True | 0 | ROZPOCET
| VV |  | pro odvod dešťové vody, která se nové napojí na rohu objektu v únikovém chodníku. | [14 empty] | VV | 2 | 1 | True | 0 | ROZPOCET
| VV |  | anglický dvorek | [14 empty] | VV | 2 | 1 | True | 0 | ROZPOCET
| VV |  | 0,1*0,8*21 "bet.mazanina |  | 1.68 | [12 empty] | VV | 2 | 2 | True | 0 | ROZPOCET
| VV |  | - založení nové protihlukové stěny mezi B-1.23 a B-1.24: | [14 empty] | VV | 2 | 1 | True | 0 | ROZPOCET
| VV |  | V místě stěny se vybourá pruh podlahy šířky 1,0 m včetně veškerého souvrství až na hydroizolaci. Na hydroizolaci se provede nová podlaha tl. 100 mm | [14 empty] | VV | 2 | 1 | True | 0 | ROZPOCET
| VV |  | v šířce 1,0 m z betonu C25/30 XC1 vyztužená KARI sítí 6/6-100/100 u spodního i horního povrchu podlahy s krytím K = 15 mm. Na takto vybudovanou novou | [14 empty] | VV | 2 | 1 | True | 0 | ROZPOCET
| VV |  | podlahu bude založená akustická stěna. | [14 empty] | VV | 2 | 1 | True | 0 | ROZPOCET
| VV |  | 1*0,1*(4,6) |  | 0.46 | [12 empty] | VV | 2 | 2 | True | 0 | ROZPOCET
| VV |  | Součet |  | 2.14 | [12 empty] | VV | 2 | 4 | True | 1 | ROZPOCET
18 | K | 965045113 | Bourání potěrů tl. do 50 mm cementových nebo pískocementových, plochy přes 4 m2 | m2 | 331 |  | 0 | CS ÚRS 2026 01 |  | základní |  | 0 | 0 | 0 | 0.09 | 29.79 | 4 | K | 2 |  |  |  | ROZPOCET | 0 | 0 | 0 | 0 | 0 | 1 | 0 | 4 | 564511351
| Online PSC |  | https://podminky.urs.cz/item/CS_URS_2026_01/965045113 | [14 empty] | Online PSC | 2
| VV |  | B/SCH1 - střecha nad sálem B-2.01 | [14 empty] | VV | 2 | 1 | True | 0 | ROZPOCET
| VV |  | odstranění původní větrané vrchní vrstvy : | [14 empty] | VV | 2 | 1 | True | 0 | ROZPOCET
| VV |  | - původní asfaltové pásy | [14 empty] | VV | 2 | 1 | True | 0 | ROZPOCET
| VV |  | - původní cementový potěr s pletivem 30mm | [14 empty] | VV | 2 | 1 | True | 0 | ROZPOCET
| VV |  | - původní keramzit 50mm | [14 empty] | VV | 2 | 1 | True | 0 | ROZPOCET
| VV |  | - původní plstěná rohož 60mm | [14 empty] | VV | 2 | 1 | True | 0 | ROZPOCET
| VV |  | 331 "vodorovná |  | 331 | [12 empty] | VV | 2 | 2 | True | 0 | ROZPOCET
| VV |  | Součet |  | 331 | [12 empty] | VV | 2 | 4 | True | 1 | ROZPOCET
19 | K | 965049111 | Bourání mazanin Příplatek k cenám za bourání mazanin betonových se svařovanou sítí, tl. do 100 mm | m3 | 9.93 |  | 0 | CS ÚRS 2026 01 |  | základní |  | 0 | 0 | 0 | 0.044 | 0.43692 | 4 | K | 2 |  |  |  | ROZPOCET | 0 | 0 | 0 | 0 | 0 | 1 | 0 | 4 | 1318149995
| Online PSC |  | https://podminky.urs.cz/item/CS_URS_2026_01/965049111 | [14 empty] | Online PSC | 2
| VV |  | B/SCH1 - střecha nad sálem B-2.01 | [14 empty] | VV | 2 | 1 | True | 0 | ROZPOCET
| VV |  | odstranění původní větrané vrchní vrstvy : | [14 empty] | VV | 2 | 1 | True | 0 | ROZPOCET
| VV |  | - původní asfaltové pásy | [14 empty] | VV | 2 | 1 | True | 0 | ROZPOCET
| VV |  | - původní cementový potěr s pletivem 30mm | [14 empty] | VV | 2 | 1 | True | 0 | ROZPOCET
| VV |  | - původní keramzit 50mm | [14 empty] | VV | 2 | 1 | True | 0 | ROZPOCET
| VV |  | - původní plstěná rohož 60mm | [14 empty] | VV | 2 | 1 | True | 0 | ROZPOCET
| VV |  | 331*0,03 "vodorovná |  | 9.93 | [12 empty] | VV | 2 | 2 | True | 0 | ROZPOCET
| VV |  | Součet |  | 9.93 | [12 empty] | VV | 2 | 4 | True | 1 | ROZPOCET
20 | K | 966008211 | Bourání odvodňovacího žlabu s odklizením a uložením vybouraného materiálu na skládku na vzdálenost do 10 m nebo s naložením na dopravní prostředek z betonových příkopových tvárnic nebo desek šířky do 500 mm | m | 16 |  | 0 | CS ÚRS 2026 01 |  | základní |  | 0 | 0 | 0 | 0.25 | 4 | 4 | K | 2 |  |  |  | ROZPOCET | 0 | 0 | 0 | 0 | 0 | 1 | 0 | 4 | -1059827297
| Online PSC |  | https://podminky.urs.cz/item/CS_URS_2026_01/966008211 | [14 empty] | Online PSC | 2
| VV |  | U budovy B: | [14 empty] | VV | 2 | 1 | True | 0 | ROZPOCET
| VV |  | - nutné odstranění stávajících odvodňovacích betonových žlabů (16 m) | [14 empty] | VV | 2 | 1 | True | 0 | ROZPOCET
| VV |  | 16 |  | 16 | [12 empty] | VV | 2 | 2 | True | 1 | ROZPOCET
21 | K | 977231147 | Vyřezání otvorů ve zdivu a příčkách z cihel a tvárnic keramických plochy přes 1 do 4 m2, tl. do 300 mm | m2 | 5.04 |  | 0 | CS ÚRS 2026 01 |  | základní |  | 0 | 0.00108 | 0.0054432 | 0.54 | 2.7216 | 4 | K | 2 |  |  |  | ROZPOCET | 0 | 0 | 0 | 0 | 0 | 1 | 0 | 4 | -948668813
| Online PSC |  | https://podminky.urs.cz/item/CS_URS_2026_01/977231147 | [14 empty] | Online PSC | 2
| VV |  | vybourání otvoru v obvod.zdi tl.300mm | [14 empty] | VV | 2 | 1 | True | 0 | ROZPOCET
| VV |  | 1,05*2,4 "1.12b |  | 2.52 | [12 empty] | VV | 2 | 2 | True | 0 | ROZPOCET
| VV |  | 1,05*2,4 "1.12a |  | 2.52 | [12 empty] | VV | 2 | 2 | True | 0 | ROZPOCET
| VV |  | Součet |  | 5.04 | [12 empty] | VV | 2 | 4 | True | 1 | ROZPOCET
22 | K | 977231149 | Vyřezání otvorů ve zdivu a příčkách z cihel a tvárnic keramických plochy přes 1 do 4 m2, tl. do 600 mm | m3 | 1.125 |  | 0 | CS ÚRS 2026 01 |  | základní |  | 0 | 0.00478 | 0.0053775 | 1.8 | 2.025 | 4 | K | 2 |  |  |  | ROZPOCET | 0 | 0 | 0 | 0 | 0 | 1 | 0 | 4 | -1557648089
| Online PSC |  | https://podminky.urs.cz/item/CS_URS_2026_01/977231149 | [14 empty] | Online PSC | 2
| VV |  | nový otvor 1200/2500 tl.375mm | [14 empty] | VV | 2 | 1 | True | 0 | ROZPOCET
| VV |  | 0,375*(1,2*2,5) "2.12 |  | 1.125 | [12 empty] | VV | 2 | 2 | True | 1 | ROZPOCET
23 | K | 971081611 | Vybourání otvorů v příčkách heraklitových, rabicových a jiných deskových plochy do 4 m2, tl. do 50 mm | m2 | 29.4 |  | 0 | CS ÚRS 2026 01 |  | základní |  | 0 | 0 | 0 | 0.1 | 2.94 | 4 | K | 2 |  |  |  | ROZPOCET | 0 | 0 | 0 | 0 | 0 | 1 | 0 | 4 | -1269211379
| Online PSC |  | https://podminky.urs.cz/item/CS_URS_2026_01/971081611 | [14 empty] | Online PSC | 2
| VV |  | B/SCH4 - šikmá střecha nad sálem | [14 empty] | VV | 2 | 1 | True | 0 | ROZPOCET
| VV |  | plechová falcová střecha | [14 empty] | VV | 2 | 1 | True | 0 | ROZPOCET
| VV |  | separační rohož | [14 empty] | VV | 2 | 1 | True | 0 | ROZPOCET
| VV |  | OSB desky 18mm | [14 empty] | VV | 2 | 1 | True | 0 | ROZPOCET
| VV |  | latě 40/60mm 40mm | [14 empty] | VV | 2 | 1 | True | 0 | ROZPOCET
| VV |  | kontralatě 40/60mm - provětrávaná mezera 40mm | [14 empty] | VV | 2 | 1 | True | 0 | ROZPOCET
| VV |  | difůzně propustná fólie lehkého typu 0,6mm | [14 empty] | VV | 2 | 1 | True | 0 | ROZPOCET
| VV |  | PIR desky s povrchem z hliníkové sendvičové fólie 0,022 180mm | [14 empty] | VV | 2 | 1 | True | 0 | ROZPOCET
| VV |  | samolepící pás SBS modif.asf., s vložkou Al fólie, s kašírovanou polyesterovou rohoží 2,2mm | [14 empty] | VV | 2 | 1 | True | 0 | ROZPOCET
| VV |  | OSB desky 18mm | [14 empty] | VV | 2 | 1 | True | 0 | ROZPOCET
| VV |  | odstranění původní plechové krytiny | [14 empty] | VV | 2 | 1 | True | 0 | ROZPOCET
| VV |  | odstranit vyzdívku mezi ocelové kci tl.120mm | [14 empty] | VV | 2 | 1 | True | 0 | ROZPOCET
| VV |  | v části střechy přístupné z promítací místnosti B-3.02 bude odstraněn stáv.podhled heraklit | [14 empty] | VV | 2 | 1 | True | 0 | ROZPOCET
| VV |  | nově doplněn SDK podhled ( místo heraklitu) | [14 empty] | VV | 2 | 1 | True | 0 | ROZPOCET
| VV |  | 3*9,8 "3.02 - šikmina |  | 29.4 | [12 empty] | VV | 2 | 2 | True | 1 | ROZPOCET
24 | K | 977312112 | Řezání stávajících betonových mazanin s vyztužením hloubky přes 50 do 100 mm | m | 11.2 |  | 0 | CS ÚRS 2026 01 |  | základní |  | 0 | 0 | 0 | 0 | 0 | 4 | K | 2 |  |  |  | ROZPOCET | 0 | 0 | 0 | 0 | 0 | 1 | 0 | 4 | 659876718
| Online PSC |  | https://podminky.urs.cz/item/CS_URS_2026_01/977312112 | [14 empty] | Online PSC | 2
| VV |  | - založení nové protihlukové stěny mezi B-1.23 a B-1.24: | [14 empty] | VV | 2 | 1 | True | 0 | ROZPOCET
| VV |  | V místě stěny se vybourá pruh podlahy šířky 1,0 m včetně veškerého souvrství až na hydroizolaci. Na hydroizolaci se provede nová podlaha tl. 100 mm | [14 empty] | VV | 2 | 1 | True | 0 | ROZPOCET
| VV |  | v šířce 1,0 m z betonu C25/30 XC1 vyztužená KARI sítí 6/6-100/100 u spodního i horního povrchu podlahy s krytím K = 15 mm. Na takto vybudovanou novou | [14 empty] | VV | 2 | 1 | True | 0 | ROZPOCET
| VV |  | podlahu bude založená akustická stěna. | [14 empty] | VV | 2 | 1 | True | 0 | ROZPOCET
| VV |  | (4,6*2+1*2) |  | 11.2 | [12 empty] | VV | 2 | 2 | True | 0 | ROZPOCET
| VV |  | Součet |  | 11.2 | [12 empty] | VV | 2 | 4 | True | 1 | ROZPOCET
25 | K | 978013121 | Otlučení vápenných, vápenocementových nebo vápenosádrových omítek vnitřních ploch tloušťky do 25 mm stěn, včetně vyškrabání spar, v rozsahu přes 5 do 10 % | m2 | 159.9 |  | 0 | CS ÚRS 2026 01 |  | základní |  | 0 | 0 | 0 | 0.005 | 0.7995 | 4 | K | 2 |  |  |  | ROZPOCET | 0 | 0 | 0 | 0 | 0 | 1 | 0 | 4 | 252138071
| Online PSC |  | https://podminky.urs.cz/item/CS_URS_2026_01/978013121 | [14 empty] | Online PSC | 2
| VV |  | m.1.09 | [14 empty] | VV | 2 | 1 | True | 0 | ROZPOCET
| VV |  | 12,58 |  | 12.58 | [12 empty] | VV | 2 | 2 | True | 0 | ROZPOCET
| VV |  | m.1.10 | [14 empty] | VV | 2 | 1 | True | 0 | ROZPOCET
| VV |  | 12,37 |  | 12.37 | [12 empty] | VV | 2 | 2 | True | 0 | ROZPOCET
| VV |  | m.1.11 | [14 empty] | VV | 2 | 1 | True | 0 | ROZPOCET
| VV |  | 19,28 |  | 19.28 | [12 empty] | VV | 2 | 2 | True | 0 | ROZPOCET
| VV |  | m.1.16 | [14 empty] | VV | 2 | 1 | True | 0 | ROZPOCET
| VV |  | 34,83 |  | 34.83 | [12 empty] | VV | 2 | 2 | True | 0 | ROZPOCET
| VV |  | m.1.19 | [14 empty] | VV | 2 | 1 | True | 0 | ROZPOCET
| VV |  | 18,18 |  | 18.18 | [12 empty] | VV | 2 | 2 | True | 0 | ROZPOCET
| VV |  | m.1.20 | [14 empty] | VV | 2 | 1 | True | 0 | ROZPOCET
| VV |  | 12,78 |  | 12.78 | [12 empty] | VV | 2 | 2 | True | 0 | ROZPOCET
| VV |  | m.1.21 | [14 empty] | VV | 2 | 1 | True | 0 | ROZPOCET
| VV |  | 39,42 |  | 39.42 | [12 empty] | VV | 2 | 2 | True | 0 | ROZPOCET
| VV |  | m.1.26 | [14 empty] | VV | 2 | 1 | True | 0 | ROZPOCET
| VV |  | 48,39 |  | 48.39 | [12 empty] | VV | 2 | 2 | True | 0 | ROZPOCET
| VV |  | m.1.31 | [14 empty] | VV | 2 | 1 | True | 0 | ROZPOCET
| VV |  | 20,09 |  | 20.09 | [12 empty] | VV | 2 | 2 | True | 0 | ROZPOCET
| VV |  | m.1.32 | [14 empty] | VV | 2 | 1 | True | 0 | ROZPOCET
| VV |  | 16,98 |  | 16.98 | [12 empty] | VV | 2 | 2 | True | 0 | ROZPOCET
| VV |  | m.1.33 | [14 empty] | VV | 2 | 1 | True | 0 | ROZPOCET
| VV |  | 15,02 |  | 15.02 | [12 empty] | VV | 2 | 2 | True | 0 | ROZPOCET
| VV |  | m.2.06 | [14 empty] | VV | 2 | 1 | True | 0 | ROZPOCET
| VV |  | 29,15 |  | 29.15 | [12 empty] | VV | 2 | 2 | True | 0 | ROZPOCET
| VV |  | m.2.07 | [14 empty] | VV | 2 | 1 | True | 0 | ROZPOCET
| VV |  | 37,50 |  | 37.5 | [12 empty] | VV | 2 | 2 | True | 0 | ROZPOCET
| VV |  | m.2.08 | [14 empty] | VV | 2 | 1 | True | 0 | ROZPOCET
| VV |  | 28,63 |  | 28.63 | [12 empty] | VV | 2 | 2 | True | 0 | ROZPOCET
| VV |  | m.2.09 | [14 empty] | VV | 2 | 1 | True | 0 | ROZPOCET
| VV |  | 22,25 |  | 22.25 | [12 empty] | VV | 2 | 2 | True | 0 | ROZPOCET
| VV |  | 2.09a | [14 empty] | VV | 2 | 1 | True | 0 | ROZPOCET
| VV |  | 18,03 |  | 18.03 | [12 empty] | VV | 2 | 2 | True | 0 | ROZPOCET
| VV |  | m.2.10 | [14 empty] | VV | 2 | 1 | True | 0 | ROZPOCET
| VV |  | 40,72 |  | 40.72 | [12 empty] | VV | 2 | 2 | True | 0 | ROZPOCET
| VV |  | odpočet keram.obklad | [14 empty] | VV | 2 | 1 | True | 0 | ROZPOCET
| VV |  | -266,3 |  | -266.3 | [12 empty] | VV | 2 | 2 | True | 0 | ROZPOCET
| VV |  | Součet |  | 159.9 | [12 empty] | VV | 2 | 4 | True | 1 | ROZPOCET
26 | K | 978013191 | Otlučení vápenných, vápenocementových nebo vápenosádrových omítek vnitřních ploch tloušťky do 25 mm stěn, včetně vyškrabání spar, v rozsahu přes 50 do 100 % | m2 | 62.44 |  | 0 | CS ÚRS 2026 01 |  | základní |  | 0 | 0 | 0 | 0.051 | 3.1844 | 4 | K | 2 |  |  |  | ROZPOCET | 0 | 0 | 0 | 0 | 0 | 1 | 0 | 4 | -876488436
| Online PSC |  | https://podminky.urs.cz/item/CS_URS_2026_01/978013191 | [14 empty] | Online PSC | 2
| VV |  | G.4 LOKÁLNÍ SANACE VLHKÉHO ZDIVA | [14 empty] | VV | 2 | 1 | True | 0 | ROZPOCET
| VV |  | Stávající zasolené a degradované omítky v budově B (lokální místa specifikované v tabulce místností) | [14 empty] | VV | 2 | 1 | True | 0 | ROZPOCET
| VV |  | budou okopány cca 70 cm nad poslední viditelné výkvěty solí či mapy vlhkosti a příp. proškrábány spáry do hl. | [14 empty] | VV | 2 | 1 | True | 0 | ROZPOCET
| VV |  | cca 20mm. | [14 empty] | VV | 2 | 1 | True | 0 | ROZPOCET
| VV |  | Sanace zdiva, oprava stávající ker. dlažby - v prostoru dveří, oprava omítek + malba. Úprava niki EL a hydrantu dle požadavků technoligie. Nový PBŘ | [14 empty] | VV | 2 | 1 | True | 0 | ROZPOCET
| VV |  | SDK kaslík EI30 (2x12,5 mm) pro rozvod kabeláže, dveře dle místností (1x původní, 1x původní + PK, 1x nové dveře, vč. zárubní EW30DP3-C). | [14 empty] | VV | 2 | 1 | True | 0 | ROZPOCET
| VV |  | 1.02 Chodba keram.dl. 23,4m2 malba PBŘ SDK kaslík + malba el. HDS, hydrant | [14 empty] | VV | 2 | 1 | True | 0 | ROZPOCET
| VV |  | 15,7*0,7 |  | 10.99 | [12 empty] | VV | 2 | 2 | True | 0 | ROZPOCET
| VV |  | Sanace zdiva a oprava omítek + malba. Úprava niki EL dle požadavků technoligie, příp. zrušení. Nový PBŘ SDK kaslík EI30 (2x12,5 mm) pro rozvod | [14 empty] | VV | 2 | 1 | True | 0 | ROZPOCET
| VV |  | kabeláže, dveře dle místností (5x původní dveře, 1x nové dveře, vč. zárubní EW30DP3-C). | [14 empty] | VV | 2 | 1 | True | 0 | ROZPOCET
| VV |  | 1.03a Chodba keram.dl. 19,3m2 malba PBŘ SDK kaslík + malba el. HDS | [14 empty] | VV | 2 | 1 | True | 0 | ROZPOCET
| VV |  | 25,1*0,7 |  | 17.57 | [12 empty] | VV | 2 | 2 | True | 0 | ROZPOCET
| VV |  | Sanace zdiva a oprava omítek + malba. Nově vyzděná pórobetonová příčka pro instalační šachtu mezi B-1.04 - B-1.26. Nové instalační šachty + předstěna | [14 empty] | VV | 2 | 1 | True | 0 | ROZPOCET
| VV |  | + 1x umyvadlo + keram. obklad. Nová okna s rozšiřovacím profilem + parapety a úprava kabřince + vnitřní úprava ostění s rozšiřovacím profilem. | [14 empty] | VV | 2 | 1 | True | 0 | ROZPOCET
| VV |  | Původní - dveře, podlaha, strop. | [14 empty] | VV | 2 | 1 | True | 0 | ROZPOCET
| VV |  | 1.26 Vypalovací pec na keramiku PVC keram. obkl. 1,5*(2,4)+ malba PBŘ SDK kaslík + malba | [14 empty] | VV | 2 | 1 | True | 0 | ROZPOCET
| VV |  | 48,4*0,7 |  | 33.88 | [12 empty] | VV | 2 | 2 | True | 0 | ROZPOCET
| VV |  | Součet |  | 62.44 | [12 empty] | VV | 2 | 4 | True | 1 | ROZPOCET
27 | K | 978013191 | Otlučení vápenných, vápenocementových nebo vápenosádrových omítek vnitřních ploch tloušťky do 25 mm stěn, včetně vyškrabání spar, v rozsahu přes 50 do 100 % | m2 | 266.3 |  | 0 | CS ÚRS 2026 01 |  | základní |  | 0 | 0 | 0 | 0.051 | 13.5813 | 4 | K | 2 |  |  |  | ROZPOCET | 0 | 0 | 0 | 0 | 0 | 1 | 0 | 4 | -175749548
| Online PSC |  | https://podminky.urs.cz/item/CS_URS_2026_01/978013191 | [14 empty] | Online PSC | 2
| VV |  | otlučení pod keram.obklad | [14 empty] | VV | 2 | 1 | True | 0 | ROZPOCET
| VV |  | 266,3 |  | 266.3 | [12 empty] | VV | 2 | 2 | True | 0 | ROZPOCET
| VV |  | Součet |  | 266.3 | [12 empty] | VV | 2 | 4 | True | 1 | ROZPOCET
| D | 997 | Přesun sutě |  |  |  | 0 |  |  |  |  | 0 |  | 0 |  | 0 | 1 | D | 1 |  |  |  | ROZPOCET | [6 empty] | 0
28 | K | 997013113 | Vnitrostaveništní doprava suti a vybouraných hmot vodorovně do 50 m s naložením základní pro budovy a haly výšky přes 9 do 12 m | t | 147.565 |  | 0 | CS ÚRS 2026 01 |  | základní |  | 0 | 0 | 0 | 0 | 0 | 4 | K | 2 |  |  |  | ROZPOCET | 0 | 0 | 0 | 0 | 0 | 1 | 0 | 4 | -1469980951
| Online PSC |  | https://podminky.urs.cz/item/CS_URS_2026_01/997013113 | [14 empty] | Online PSC | 2
29 | K | 997013501 | Odvoz suti a vybouraných hmot na skládku nebo meziskládku se složením, na vzdálenost do 1 km | t | 147.565 |  | 0 | CS ÚRS 2026 01 |  | základní |  | 0 | 0 | 0 | 0 | 0 | 4 | K | 2 |  |  |  | ROZPOCET | 0 | 0 | 0 | 0 | 0 | 1 | 0 | 4 | -932762702
| Online PSC |  | https://podminky.urs.cz/item/CS_URS_2026_01/997013501 | [14 empty] | Online PSC | 2
30 | K | 997013509 | Odvoz suti a vybouraných hmot na skládku nebo meziskládku se složením, na vzdálenost Příplatek k ceně za každý další započatý 1 km přes 1 km | t | 4279.385 |  | 0 | CS ÚRS 2026 01 |  | základní |  | 0 | 0 | 0 | 0 | 0 | 4 | K | 2 |  |  |  | ROZPOCET | 0 | 0 | 0 | 0 | 0 | 1 | 0 | 4 | 993332962
| Online PSC |  | https://podminky.urs.cz/item/CS_URS_2026_01/997013509 | [14 empty] | Online PSC | 2
| VV |  | 147,565*29 'Přepočtené koeficientem množství |  | 4279.385 | [12 empty] | VV | 2 | 2 | False | 1 | ROZPOCET
31 | K | 997013813 | Poplatek za uložení stavebního odpadu na skládce (skládkovné) z plastických hmot zatříděného do Katalogu odpadů pod kódem 17 02 03 | t | 1.225 |  | 0 | CS ÚRS 2026 01 |  | základní |  | 0 | 0 | 0 | 0 | 0 | 4 | K | 2 |  |  |  | ROZPOCET | 0 | 0 | 0 | 0 | 0 | 1 | 0 | 4 | 15659502
| Online PSC |  | https://podminky.urs.cz/item/CS_URS_2026_01/997013813 | [14 empty] | Online PSC | 2
32 | K | 997013869 | Poplatek za předání stavebního odpadu recyklačnímu zařízení ze směsí nebo oddělených frakcí betonu, cihel a keramických výrobků zatříděného do Katalogu odpadů pod kódem 17 01 07 | t | 146.34 |  | 0 | CS ÚRS 2026 01 |  | základní |  | 0 | 0 | 0 | 0 | 0 | 4 | K | 2 |  |  |  | ROZPOCET | 0 | 0 | 0 | 0 | 0 | 1 | 0 | 4 | -599207829
| Online PSC |  | https://podminky.urs.cz/item/CS_URS_2026_01/997013869 | [14 empty] | Online PSC | 2
| VV |  | 147,565 |  | 147.565 | [12 empty] | VV | 2 | 2 | True | 0 | ROZPOCET
| VV |  | -1,225 |  | -1.225 | [12 empty] | VV | 2 | 2 | True | 0 | ROZPOCET
| VV |  | Součet |  | 146.34 | [12 empty] | VV | 2 | 4 | True | 1 | ROZPOCET
| D | PSV | Práce a dodávky PSV |  |  |  | 0 |  |  |  |  | 0 |  | 0.515 |  | 30.4539 | 2 | D | 0 |  |  |  | ROZPOCET | [6 empty] | 0
| D | 766 | Konstrukce truhlářské |  |  |  | 0 |  |  |  |  | 0 |  | 0 |  | 0.1316 | 2 | D | 1 |  |  |  | ROZPOCET | [6 empty] | 0
33 | K | 766691811 | Demontáž ostatních truhlářských konstrukcí parapetních desek šířky do 300 mm | m | 65.8 |  | 0 | CS ÚRS 2026 01 |  | základní |  | 0 | 0 | 0 | 0.002 | 0.1316 | 16 | K | 2 |  |  |  | ROZPOCET | 0 | 0 | 0 | 0 | 0 | 1 | 0 | 16 | 388190150
| Online PSC |  | https://podminky.urs.cz/item/CS_URS_2026_01/766691811 | [14 empty] | Online PSC | 2
| D | 771 | Podlahy z dlaždic |  |  |  | 0 |  |  |  |  | 0 |  | 0 |  | 7.2342 | 2 | D | 1 |  |  |  | ROZPOCET | [6 empty] | 0
34 | K | 771271812 | Demontáž obkladů schodišť z dlaždic keramických kladených do malty stupnic přes 250 do 350 mm | m | 22.95 |  | 0 | CS ÚRS 2026 01 |  | základní |  | 0 | 0 | 0 | 0.02911 | 0.66807 | 16 | K | 2 |  |  |  | ROZPOCET | 0 | 0 | 0 | 0 | 0 | 1 | 0 | 16 | 872218315
| Online PSC |  | https://podminky.urs.cz/item/CS_URS_2026_01/771271812 | [14 empty] | Online PSC | 2
| VV |  | Oprava schodů a nalepení nové dlažby, včetně doplnění chybějícího kabřincového obkladu. Nová vrata do kotelny + nové větrací mřížky. Kontrola a příp. | [14 empty] | VV | 2 | 1 | True | 0 | ROZPOCET
| VV |  | výměna stávající vpustě. Koordinace s EL - osvětlení. | [14 empty] | VV | 2 | 1 | True | 0 | ROZPOCET
| VV |  | 1.30 Schodiště z kotelny na dvůr 9x 320/180mm š. 2,55m podesta 4,2m2 bet.maz. + dlažba na schodišti kabřincový obklad | [14 empty] | VV | 2 | 1 | True | 0 | ROZPOCET
| VV |  | 2,55*9 |  | 22.95 | [12 empty] | VV | 2 | 2 | True | 1 | ROZPOCET
35 | K | 771271832 | Demontáž obkladů schodišť z dlaždic keramických kladených do malty podstupnic do 250 mm | m | 22.95 |  | 0 | CS ÚRS 2026 01 |  | základní |  | 0 | 0 | 0 | 0.021 | 0.48195 | 16 | K | 2 |  |  |  | ROZPOCET | 0 | 0 | 0 | 0 | 0 | 1 | 0 | 16 | -1070120534
| Online PSC |  | https://podminky.urs.cz/item/CS_URS_2026_01/771271832 | [14 empty] | Online PSC | 2
| VV |  | Oprava schodů a nalepení nové dlažby, včetně doplnění chybějícího kabřincového obkladu. Nová vrata do kotelny + nové větrací mřížky. Kontrola a příp. | [14 empty] | VV | 2 | 1 | True | 0 | ROZPOCET
| VV |  | výměna stávající vpustě. Koordinace s EL - osvětlení. | [14 empty] | VV | 2 | 1 | True | 0 | ROZPOCET
| VV |  | 1.30 Schodiště z kotelny na dvůr 9x 320/180mm š. 2,55m podesta 4,2m2 bet.maz. + dlažba na schodišti kabřincový obklad | [14 empty] | VV | 2 | 1 | True | 0 | ROZPOCET
| VV |  | 2,55*9 |  | 22.95 | [12 empty] | VV | 2 | 2 | True | 1 | ROZPOCET
36 | K | 771471810 | Demontáž soklíků z dlaždic keramických kladených do malty rovných | m | 18.8 |  | 0 | CS ÚRS 2026 01 |  | základní |  | 0 | 0 | 0 | 0.01174 | 0.22071 | 16 | K | 2 |  |  |  | ROZPOCET | 0 | 0 | 0 | 0 | 0 | 1 | 0 | 16 | -992050416
| Online PSC |  | https://podminky.urs.cz/item/CS_URS_2026_01/771471810 | [14 empty] | Online PSC | 2
| VV |  | sokl | [14 empty] | VV | 2 | 1 | True | 0 | ROZPOCET
| VV |  | 18,8 |  | 18.8 | [12 empty] | VV | 2 | 2 | True | 1 | ROZPOCET
37 | K | 771571810 | Demontáž podlah z dlaždic keramických kladených do malty | m2 | 70.5 |  | 0 | CS ÚRS 2026 01 |  | základní |  | 0 | 0 | 0 | 0.08317 | 5.8635 | 16 | K | 2 |  |  |  | ROZPOCET | 0 | 0 | 0 | 0 | 0 | 1 | 0 | 16 | 69712061
| Online PSC |  | https://podminky.urs.cz/item/CS_URS_2026_01/771571810 | [14 empty] | Online PSC | 2
| VV |  | Rekonstrukce stávajícího prostoru hygienického zázemí: | [14 empty] | VV | 2 | 1 | True | 0 | ROZPOCET
| VV |  | Nové keramické obklady (výšky 2,2 m + komplet SPRCH.KOUT),oprava podlahy s novou dlažbou,oprava omítek + malba, nové zařizovací předměty hyg. zázemí. | [14 empty] | VV | 2 | 1 | True | 0 | ROZPOCET
| VV |  | Původní - dveře a strop. Technologická část řešena samostatně (ÚT, EL, ZTI, VZT a vytápění). Nutná úprava odvětrání nad střechou kotelny. | [14 empty] | VV | 2 | 1 | True | 0 | ROZPOCET
| VV |  | 1.09 Soc.zařízení KOTELNA keram.dl. 2m2 keram. obkl. 2,2*(5,7)-(0,8*2) + malba malba | [14 empty] | VV | 2 | 1 | True | 0 | ROZPOCET
| VV |  | 2 "nP1 |  | 2 | [12 empty] | VV | 2 | 2 | True | 0 | ROZPOCET
| VV |  | 1.10 WC KOTELNA keram.dl. 1,3m2 keram. obkl. 2,2*(4,6)-(0,6*2) + malba malba | [14 empty] | VV | 2 | 1 | True | 0 | ROZPOCET
| VV |  | 1,3 "nP1 |  | 1.3 | [12 empty] | VV | 2 | 2 | True | 0 | ROZPOCET
| VV |  | 1.11 Umývárna KOTELNA keram.dl. 2,3m2 keram. obkl. 2,2*(6,7)-(0,6*2) + malba malba | [14 empty] | VV | 2 | 1 | True | 0 | ROZPOCET
| VV |  | 2,3 "nP1 |  | 2.3 | [12 empty] | VV | 2 | 2 | True | 0 | ROZPOCET
| VV |  | Rekonstrukce původního hygienického zázemí: | [14 empty] | VV | 2 | 1 | True | 0 | ROZPOCET
| VV |  | Nové keramické obklady (výšky 2,2 m), oprava podlahy s novou dlažbou, včetně kontroly a výměny vpustí, oprava omítek + malba, 2x2 dřezy s odkapávačem | [14 empty] | VV | 2 | 1 | True | 0 | ROZPOCET
| VV |  | Trvale odstranit dveře + doplnit větrací otvor + mřížky do místnosti B-1.14. Technologická část řešena samostatně (ÚT, EL, ZTI, VZT a vytápění). | [14 empty] | VV | 2 | 1 | True | 0 | ROZPOCET
| VV |  | 1.16 Přípravna modelovna keram.dl. 9,3m2 keram. obkl. 2,2*(12,2)-(1*2) + malba malba | [14 empty] | VV | 2 | 1 | True | 0 | ROZPOCET
| VV |  | 9,3 "nP1 |  | 9.3 | [12 empty] | VV | 2 | 2 | True | 0 | ROZPOCET
| VV |  | Rekonstrukce stávajícího prostoru hygienického zázemí: | [14 empty] | VV | 2 | 1 | True | 0 | ROZPOCET
| VV |  | Nové keramické obklady (výšky 2,2 m + komplet SPRCH.KOUT), oprava podlahy s novou dlažbou, oprava omítek + malba, nové nové zařizovací předměty hyg. | [14 empty] | VV | 2 | 1 | True | 0 | ROZPOCET
| VV |  | zázemí + původní pračka. Nová okna s rozšiřovacím profilem + parapety a úprava kabřince + vnitřní úprava ostění s rozšiřovacím profilem. Původní - | [14 empty] | VV | 2 | 1 | True | 0 | ROZPOCET
| VV |  | - dveře a strop. Technologická část řešena samostatně (ÚT, EL, ZTI, VZT a vytápění). Nutná úprava původního odvětrání pomocí ventilátoru na fasádu | [14 empty] | VV | 2 | 1 | True | 0 | ROZPOCET
| VV |  | (nová mřížka). | [14 empty] | VV | 2 | 1 | True | 0 | ROZPOCET
| VV |  | 1.19 WC uklízečky - předsíň keram.dl. 3,6m2 keram. obkl. 2,2*(7,8)-(0,8*2*2+0,6*2) + malba malba | [14 empty] | VV | 2 | 1 | True | 0 | ROZPOCET
| VV |  | 3,6 "nP1 |  | 3.6 | [12 empty] | VV | 2 | 2 | True | 0 | ROZPOCET
| VV |  | 1.20 WC uklízečky keram.dl. 1,3m2 keram. obkl. 2,2*(4,8)-(0,6*2) + malba malba | [14 empty] | VV | 2 | 1 | True | 0 | ROZPOCET
| VV |  | 1,3 "nP1 |  | 1.3 | [12 empty] | VV | 2 | 2 | True | 0 | ROZPOCET
| VV |  | 1.21 Sprchy - uklízečky keram.dl. 4,7m2 keram. obkl. 2,2*(12,5)-(0,8*2) + malba malba | [14 empty] | VV | 2 | 1 | True | 0 | ROZPOCET
| VV |  | 4,7 "nP1 |  | 4.7 | [12 empty] | VV | 2 | 2 | True | 0 | ROZPOCET
| VV |  | Oprava schodů a nalepení nové dlažby, včetně doplnění chybějícího kabřincového obkladu. Nová vrata do kotelny + nové větrací mřížky. Kontrola a příp. | [14 empty] | VV | 2 | 1 | True | 0 | ROZPOCET
| VV |  | výměna stávající vpustě. Koordinace s EL - osvětlení. | [14 empty] | VV | 2 | 1 | True | 0 | ROZPOCET
| VV |  | 1.30 Schodiště z kotelny na dvůr 9x 320/180mm š. 2,55m podesta 4,2m2 bet.maz. + dlažba na schodišti kabřincový obklad | [14 empty] | VV | 2 | 1 | True | 0 | ROZPOCET
| VV |  | 4,2 "podesta |  | 4.2 | [12 empty] | VV | 2 | 2 | True | 0 | ROZPOCET
| VV |  | Rekonstrukce stávajícího prostoru hygienického zázemí: | [14 empty] | VV | 2 | 1 | True | 0 | ROZPOCET
| VV |  | Nové keramické obklady (výšky 2,2 m), oprava podlahy s novou dlažbou, oprava omítek + malba, nové zařizovací předměty hyg. zázemí. Nová okna | [14 empty] | VV | 2 | 1 | True | 0 | ROZPOCET
| VV |  | s rozšiřovacím profilem + parapety a úprava kabřince + vnitřní úprava ostění s rozšiřovacím profilem. Původní - dveře a strop. Technologická část | [14 empty] | VV | 2 | 1 | True | 0 | ROZPOCET
| VV |  | řešena samostatně (ÚT, EL, ZTI, VZT a vytápění). Nutná úprava původního odvětrání pomocí ventilátoru na fasádu (nová mřížka). | [14 empty] | VV | 2 | 1 | True | 0 | ROZPOCET
| VV |  | 1.31 WC - ženy keram.dl. 3,2m2 keram. obkl. 2,2*(7,4)-(0,8*2) + malba malba | [14 empty] | VV | 2 | 1 | True | 0 | ROZPOCET
| VV |  | 3,2 "nP1 |  | 3.2 | [12 empty] | VV | 2 | 2 | True | 0 | ROZPOCET
| VV |  | 1.32 WC - muži, předsíň keram.dl. 2,4m2 keram. obkl. 2,2*(6,4)-(0,8*2+0,6*2) + malba malba | [14 empty] | VV | 2 | 1 | True | 0 | ROZPOCET
| VV |  | 2,4 "nP1 |  | 2.4 | [12 empty] | VV | 2 | 2 | True | 0 | ROZPOCET
| VV |  | 1.33 WC - muži keram.dl. 1,6m2 keram. obkl. 2,2*(5,5)-(0,6*2) + malba malba | [14 empty] | VV | 2 | 1 | True | 0 | ROZPOCET
| VV |  | 1,6 "nP1 |  | 1.6 | [12 empty] | VV | 2 | 2 | True | 0 | ROZPOCET
| VV |  | Mezisoučet |  | 35.9 | [12 empty] | VV | 2 | 3 | True | 0 | ROZPOCET
| VV |  | Rekonstrukce stávajícího prostoru hygienického zázemí: | [14 empty] | VV | 2 | 1 | True | 0 | ROZPOCET
| VV |  | Nové keramické obklady (výšky 2,2 m ), oprava podlahy s novou dlažbou, oprava omítek + malba, nový kazetový SDK podhled (1x15 mm), nově vyzděná | [14 empty] | VV | 2 | 1 | True | 0 | ROZPOCET
| VV |  | pórobetonová příčka pro instalační šachtu, nové pórobetonové příčky a dělící sanitární příčky, interiérové dveře (BB) + BB WC s BB dveřmi (madlo), | [14 empty] | VV | 2 | 1 | True | 0 | ROZPOCET
| VV |  | vč. zárubní, nová instalační šachta, odstranění interiérových dveří z předsíní do WC, nové zařizovací předměty hyg. zázemí, vč. BB, DOZDÍVKA PARAPETU, | [14 empty] | VV | 2 | 1 | True | 0 | ROZPOCET
| VV |  | nová okna s rozšiřovacími profily + parapety. | [14 empty] | VV | 2 | 1 | True | 0 | ROZPOCET
| VV |  | Technologická část řešena samostatně (ÚT, EL, ZTI, VZT a vytápění). | [14 empty] | VV | 2 | 1 | True | 0 | ROZPOCET
| VV |  | 2.06 WC ženy - předsíň SV 3,5 keram.dl. 4,8m2 malba + keram. obkl. 2,2*(9,3)-(0,8*2*2) kazet. SDK + malba sklobetony nade dveřmi předsíní | [14 empty] | VV | 2 | 1 | True | 0 | ROZPOCET
| VV |  | 4,8 "nP1 |  | 4.8 | [12 empty] | VV | 2 | 2 | True | 0 | ROZPOCET
| VV |  | 2.07 WC ženy SV 3,5 keram.dl. 8,4m2 malba + keram. obkl. 2,2*(12,3)-(0,8*2) kazet. SDK + malba sklobetony nade dveřmi předsíní | [14 empty] | VV | 2 | 1 | True | 0 | ROZPOCET
| VV |  | 8,4 "nP1 |  | 8.4 | [12 empty] | VV | 2 | 2 | True | 0 | ROZPOCET
| VV |  | 2.08 WC muži - předsíň SV 3,5 keram.dl. 4,6m2 malba + keram. obkl. 2,2*(9,2)-(0,8*2*2) kazet. SDK + malba sklobetony nade dveřmi předsíní | [14 empty] | VV | 2 | 1 | True | 0 | ROZPOCET
| VV |  | 4,6 "nP1 |  | 4.6 | [12 empty] | VV | 2 | 2 | True | 0 | ROZPOCET
| VV |  | 2.09 WC muži SV 3,5 keram.dl. 7,7m2 malba + keram. obkl. 2,2*(13,1)-(0,8*2) kazet. SDK + malba sklobetony nade dveřmi předsíní | [14 empty] | VV | 2 | 1 | True | 0 | ROZPOCET
| VV |  | 7,7 "nP1 |  | 7.7 | [12 empty] | VV | 2 | 2 | True | 0 | ROZPOCET
| VV |  | 2.09a Úklidová komora SV 3,5 keram.dl. 1m2 malba + keram. obkl. viz. 2.09 kazet. SDK + malba | [14 empty] | VV | 2 | 1 | True | 0 | ROZPOCET
| VV |  | 1 "nP1 |  | 1 | [12 empty] | VV | 2 | 2 | True | 0 | ROZPOCET
| VV |  | 2.10 WC BB s přebalovacím pultem SV 3,5 keram.dl. 8,1m2 malba + keram. obkl. 2,2*(12,2)-(0,9*2) kazet. SDK + malba | [14 empty] | VV | 2 | 1 | True | 0 | ROZPOCET
| VV |  | 8,1 "nP1 |  | 8.1 | [12 empty] | VV | 2 | 2 | True | 0 | ROZPOCET
| VV |  | Mezisoučet |  | 34.6 | [12 empty] | VV | 2 | 3 | True | 0 | ROZPOCET
| VV |  | Součet |  | 70.5 | [12 empty] | VV | 2 | 4 | True | 1 | ROZPOCET
| D | 776 | Podlahy povlakové |  |  |  | 0 |  |  |  |  | 0 |  | 0 |  | 1.2249 | 2 | D | 1 |  |  |  | ROZPOCET | [6 empty] | 0
38 | K | 776201812 | Demontáž povlakových podlahovin lepených ručně s podložkou | m2 | 395.2 |  | 0 | CS ÚRS 2026 01 |  | základní |  | 0 | 0 | 0 | 0.003 | 1.1856 | 16 | K | 2 |  |  |  | ROZPOCET | 0 | 0 | 0 | 0 | 0 | 1 | 0 | 16 | -1189676273
| Online PSC |  | https://podminky.urs.cz/item/CS_URS_2026_01/776201812 | [14 empty] | Online PSC | 2
| VV |  | Dmtž PVC | [14 empty] | VV | 2 | 1 | True | 0 | ROZPOCET
| VV |  | 2.01 Sál s pódiem SV 5,2 pův PVC 286,4m2 dř.obklad dř.obklad z palubek dř. pódium , dř. kryty u radiátorů BB ano | [14 empty] | VV | 2 | 1 | True | 0 | ROZPOCET
| VV |  | 286,4 "nP2 |  | 286.4 | [12 empty] | VV | 2 | 2 | True | 0 | ROZPOCET
| VV |  | 2.02 Vstupní vestibul B SV 3,5 PVC 101,3m2 dř. obklad stěny sálu + malba PBŘ SDK + malba dř. kryty u radiátorů BB ano | [14 empty] | VV | 2 | 1 | True | 0 | ROZPOCET
| VV |  | 101,3 "nP2 |  | 101.3 | [12 empty] | VV | 2 | 2 | True | 0 | ROZPOCET
| VV |  | 2.03 Občerstvení SV 3,5 PVC 7,5m malba + keram. obkl. za kuch.linkou 1,5*(5) PBŘ SDK + malba | [14 empty] | VV | 2 | 1 | True | 0 | ROZPOCET
| VV |  | 7,5 "nP2 |  | 7.5 | [12 empty] | VV | 2 | 2 | True | 0 | ROZPOCET
| VV |  | Součet |  | 395.2 | [12 empty] | VV | 2 | 4 | True | 1 | ROZPOCET
39 | K | 776410811 | Demontáž soklíků nebo lišt pryžových nebo plastových | m | 131.1 |  | 0 | CS ÚRS 2026 01 |  | základní |  | 0 | 0 | 0 | 0.0003 | 0.03933 | 16 | K | 2 |  |  |  | ROZPOCET | 0 | 0 | 0 | 0 | 0 | 1 | 0 | 16 | -657223347
| Online PSC |  | https://podminky.urs.cz/item/CS_URS_2026_01/776410811 | [14 empty] | Online PSC | 2
| VV |  | nP2 | [14 empty] | VV | 2 | 1 | True | 0 | ROZPOCET
| VV |  | vinyl 7mm | [14 empty] | VV | 2 | 1 | True | 0 | ROZPOCET
| VV |  | sokl | [14 empty] | VV | 2 | 1 | True | 0 | ROZPOCET
| VV |  | 2.01 Sál s pódiem SV 5,2 pův PVC 286,4m2 dř.obklad dř.obklad z palubek dř. pódium , dř. kryty u radiátorů BB ano | [14 empty] | VV | 2 | 1 | True | 0 | ROZPOCET
| VV |  | 64,5+31,4 "nP2 |  | 95.9 | [12 empty] | VV | 2 | 2 | True | 0 | ROZPOCET
| VV |  | -(1+1,2+1,45*2) |  | -5.1 | [12 empty] | VV | 2 | 2 | True | 0 | ROZPOCET
| VV |  | 2.02 Vstupní vestibul B SV 3,5 PVC 101,3m2 dř. obklad stěny sálu + malba PBŘ SDK + malba dř. kryty u radiátorů BB ano | [14 empty] | VV | 2 | 1 | True | 0 | ROZPOCET
| VV |  | 2.03 Občerstvení SV 3,5 PVC 7,5m malba + keram. obkl. za kuch.linkou 1,5*(5) PBŘ SDK + malba | [14 empty] | VV | 2 | 1 | True | 0 | ROZPOCET
| VV |  | 41+6,5 "nP2 |  | 47.5 | [12 empty] | VV | 2 | 2 | True | 0 | ROZPOCET
| VV |  | -(0,9*3+1,45*2+0,8*2) |  | -7.2 | [12 empty] | VV | 2 | 2 | True | 0 | ROZPOCET
| VV |  | Mezisoučet |  | 131.1 | [12 empty] | VV | 2 | 3 | True | 0 | ROZPOCET
| VV |  | Součet |  | 131.1 | [12 empty] | VV | 2 | 4 | True | 1 | ROZPOCET
| D | 781 | Dokončovací práce - obklady |  |  |  | 0 |  |  |  |  | 0 |  | 0 |  | 21.7035 | 2 | D | 1 |  |  |  | ROZPOCET | [6 empty] | 0
40 | K | 781471810 | Demontáž obkladů z dlaždic keramických kladených do malty | m2 | 266.3 |  | 0 | CS ÚRS 2026 01 |  | základní |  | 0 | 0 | 0 | 0.0815 | 21.7035 | 16 | K | 2 |  |  |  | ROZPOCET | 0 | 0 | 0 | 0 | 0 | 1 | 0 | 16 | 678449141
| Online PSC |  | https://podminky.urs.cz/item/CS_URS_2026_01/781471810 | [14 empty] | Online PSC | 2
| VV |  | dmtž stáv.KO | [14 empty] | VV | 2 | 1 | True | 0 | ROZPOCET
| VV |  | 266,3 |  | 266.3 | [12 empty] | VV | 2 | 2 | True | 0 | ROZPOCET
| VV |  | Součet |  | 266.3 | [12 empty] | VV | 2 | 4 | True | 1 | ROZPOCET
| D | 784 | Dokončovací práce - malby a tapety |  |  |  | 0 |  |  |  |  | 0 |  | 0.515 |  | 0.15965 | 2 | D | 1 |  |  |  | ROZPOCET | [6 empty] | 0
41 | K | 784121001 | Oškrabání malby v místnostech výšky do 3,80 m | m2 | 515 |  | 0 | CS ÚRS 2026 01 |  | základní |  | 0 | 0.001 | 0.515 | 0.00031 | 0.15965 | 16 | K | 2 |  |  |  | ROZPOCET | 0 | 0 | 0 | 0 | 0 | 1 | 0 | 16 | -997262415
| Online PSC |  | https://podminky.urs.cz/item/CS_URS_2026_01/784121001 | [14 empty] | Online PSC | 2

## D.1.1.1_Au - Budova A_Arc..._01
{0e67a2ef-d07b-483d-9d3a-95b9e47811aa}
2
| KRYCÍ LIST SOUPISU PRACÍ | [7 empty] | v --- níže se nacházejí doplnkové a pomocné údaje k sestavám --- v | [8 empty] | False
Stavba:
ENERGETICKÉ ÚSPORY BUDOVY ZUŠ ROKYCANY
Objekt:
UZ_N_BB - Uznatelné náklady_BEZBARIÉROVOST
Soupis:
D.1.1 - Architektonicko-stavební řešení
Úroveň 3:
D.1.1.1_Au - Budova A_Architektonicko-stavební řešení
| KSO: |  |  |  |  | CC-CZ:
| Místo: |  | Jiráskova 181, 337 01 Rokycany |  |  | Datum: | 31. 3. 2026
| Zadavatel: |  |  |  |  | IČ: | 48380156
|  | Základní umělecká škola Rokycany, Jiráskova 181 |  |  |  | DIČ:
| Účastník: |  |  |  |  | IČ: | Vyplň údaj
|  | Vyplň údaj |  |  |  | DIČ: | Vyplň údaj
| Projektant: |  |  |  |  | IČ: | 28031008
|  | GREENTHERM CAD s.r.o. |  |  |  | DIČ: | CZ28031008
| Zpracovatel: |  |  |  |  | IČ: | 04382196
|  | Eva Vopalecká |  |  |  | DIČ:
Poznámka:
Soupis prací je sestaven s využitím Cenové soustavy ÚRS. Položky, které pochází z této cenové soustavy, jsou ve sloupci 'Cenová soustava' označeny popisem 'CS ÚRS' a úrovní příslušného kalendářního pololetí. Veškeré další informace vymezující popis a podmínky použití těchto položek z Cenové soustavy, které nejsou uvedeny přímo v soupisu prací, jsou neomezeně dálkově k dispozici na webu podminky.urs.cz.
| Cena bez DPH | [5 empty] | 0
|  |  | Základ daně |  |  | Sazba daně | Výše daně
| DPH | základní | 0 |  |  | 21% | 0
|  | snížená | 0 |  |  | 12% | 0
|  | zákl. přenesená | 0 |  |  | 21% | 0
|  | sníž. přenesená | 0 |  |  | 12% | 0
|  | nulová | 0 |  |  | 0% | 0
| Cena s DPH |  |  | v | CZK |  | 0
REKAPITULACE ČLENĚNÍ SOUPISU PRACÍ
Stavba:
ENERGETICKÉ ÚSPORY BUDOVY ZUŠ ROKYCANY
Objekt:
UZ_N_BB - Uznatelné náklady_BEZBARIÉROVOST
Soupis:
D.1.1 - Architektonicko-stavební řešení
Úroveň 3:
D.1.1.1_Au - Budova A_Architektonicko-stavební řešení
Místo: |  |  | Jiráskova 181, 337 01 Rokycany |  |  | Datum: | 31. 3. 2026
Zadavatel: |  |  | Základní umělecká škola Rokycany, Jiráskova 181 |  |  | Projektant: | GREENTHERM CAD s.r.o.
Účastník: |  |  | Vyplň údaj |  |  | Zpracovatel: | Eva Vopalecká
Kód dílu - Popis | [6 empty] | Cena celkem [CZK]
Náklady stavby celkem | [6 empty] | 0 | [11 empty] | -1
| HSV - Práce a dodávky HSV | [5 empty] | 0
| 2 - Zakládání | [5 empty] | 0
| 3 - Svislé a kompletní konstrukce | [5 empty] | 0
| 4 - Vodorovné konstrukce | [5 empty] | 0
| 6 - Úpravy povrchů, podlahy a osazování výplní | [5 empty] | 0
| 9 - Ostatní konstrukce a práce-bourání | [5 empty] | 0
| 997 - Přesun sutě | [5 empty] | 0
| 998 - Přesun hmot | [5 empty] | 0
| PSV - Práce a dodávky PSV | [5 empty] | 0
| 726 - Zdravotechnika - předstěnové instalace | [5 empty] | 0
| 755 - Dopravní zařízení | [5 empty] | 0
| 763 - Konstrukce suché výstavby | [5 empty] | 0
| 766 - Konstrukce truhlářské | [5 empty] | 0
| 767 - Konstrukce zámečnické | [5 empty] | 0
| 771 - Podlahy z dlaždic | [5 empty] | 0
| 772 - Podlahy z kamene | [5 empty] | 0
| 776 - Podlahy povlakové | [5 empty] | 0
| 781 - Dokončovací práce - obklady | [5 empty] | 0
| 783 - Dokončovací práce - nátěry | [5 empty] | 0
| 784 - Dokončovací práce - malby a tapety | [5 empty] | 0
| HZS - Hodinové zúčtovací sazby | [5 empty] | 0
SOUPIS PRACÍ
Stavba:
ENERGETICKÉ ÚSPORY BUDOVY ZUŠ ROKYCANY
Objekt:
UZ_N_BB - Uznatelné náklady_BEZBARIÉROVOST
Soupis:
D.1.1 - Architektonicko-stavební řešení
Úroveň 3:
D.1.1.1_Au - Budova A_Architektonicko-stavební řešení
Místo: |  |  | Jiráskova 181, 337 01 Rokycany |  |  | Datum: | 31. 3. 2026
Zadavatel: |  |  | Základní umělecká škola Rokycany, Jiráskova 181 |  |  | Projektant: | GREENTHERM CAD s.r.o.
Účastník: |  |  | Vyplň údaj |  |  | Zpracovatel: | Eva Vopalecká
PČ | Typ | Kód | Popis | MJ | Množství | J.cena [CZK] | Cena celkem [CZK] | Cenová soustava |  | DPH | J. Nh [h] | Nh celkem [h] | J. hmotnost [t] | Hmotnost celkem [t] | J. suť [t] | Suť Celkem [t]
Náklady soupisu celkem | [6 empty] | 0 |  |  |  |  | 0 |  | 534.0902 |  | 3.7823 |  | D | -1 | [10 empty] | 0
| D | HSV | Práce a dodávky HSV |  |  |  | 0 |  |  |  |  | 0 |  | 398.4837 |  | 0.2 | 1 | D | 0 |  |  |  | ROZPOCET | [6 empty] | 0
| D | 2 | Zakládání |  |  |  | 0 |  |  |  |  | 0 |  | 7.5241 |  | 0 | 1 | D | 1 |  |  |  | ROZPOCET | [6 empty] | 0
1 | K | 275313711 | Základy z betonu prostého patky a bloky z betonu kamenem neprokládaného tř. C 20/25 | m3 | 3 |  | 0 | CS ÚRS 2026 01 |  | základní |  | 0 | 2.5019 | 7.5056 | 0 | 0 | 4 | K | 2 |  |  |  | ROZPOCET | 0 | 0 | 0 | 0 | 0 | 1 | 0 | 4 | -1057656537
| Online PSC |  | https://podminky.urs.cz/item/CS_URS_2026_01/275313711 | [14 empty] | Online PSC | 2
| VV |  | Nová konstrukce šachty hygienického zázemí je nutno založit a vyzdít již v technickém podlaží. | [14 empty] | VV | 2 | 1 | True | 0 | ROZPOCET
| VV |  | Prostor je těžko přístupný - pouze z anglických dvorků a z místnosti B-1.08! | [14 empty] | VV | 2 | 1 | True | 0 | ROZPOCET
| VV |  | Základová patka o délce L = 2,0 m, šířce B = 1,5 m a výšce H = 1,0 z betonu třídy C20/25 XC1 | [14 empty] | VV | 2 | 1 | True | 0 | ROZPOCET
| VV |  | betonový základ | [14 empty] | VV | 2 | 1 | True | 0 | ROZPOCET
| VV |  | TP - 0.01 | [14 empty] | VV | 2 | 1 | True | 0 | ROZPOCET
| VV |  | Technické podlaží | [14 empty] | VV | 2 | 1 | True | 0 | ROZPOCET
| VV |  | 1*(2*1,5) |  | 3 | [12 empty] | VV | 2 | 2 | True | 1 | ROZPOCET
2 | K | 275351121 | Bednění základů patek zřízení | m2 | 7 |  | 0 | CS ÚRS 2026 01 |  | základní |  | 0 | 0.0026369 | 0.018458 | 0 | 0 | 4 | K | 2 |  |  |  | ROZPOCET | 0 | 0 | 0 | 0 | 0 | 1 | 0 | 4 | -1929927938
| Online PSC |  | https://podminky.urs.cz/item/CS_URS_2026_01/275351121 | [14 empty] | Online PSC | 2
| VV |  | Nová konstrukce šachty hygienického zázemí je nutno založit a vyzdít již v technickém podlaží. | [14 empty] | VV | 2 | 1 | True | 0 | ROZPOCET
| VV |  | Prostor je těžko přístupný - pouze z anglických dvorků a z místnosti B-1.08! | [14 empty] | VV | 2 | 1 | True | 0 | ROZPOCET
| VV |  | Základová patka o délce L = 2,0 m, šířce B = 1,5 m a výšce H = 1,0 z betonu třídy C20/25 XC1 | [14 empty] | VV | 2 | 1 | True | 0 | ROZPOCET
| VV |  | betonový základ | [14 empty] | VV | 2 | 1 | True | 0 | ROZPOCET
| VV |  | TP - 0.01 | [14 empty] | VV | 2 | 1 | True | 0 | ROZPOCET
| VV |  | Technické podlaží | [14 empty] | VV | 2 | 1 | True | 0 | ROZPOCET
| VV |  | 1*(2*2+2*1,5) |  | 7 | [12 empty] | VV | 2 | 2 | True | 1 | ROZPOCET
3 | K | 275351122 | Bednění základů patek odstranění | m2 | 7 |  | 0 | CS ÚRS 2026 01 |  | základní |  | 0 | 0 | 0 | 0 | 0 | 4 | K | 2 |  |  |  | ROZPOCET | 0 | 0 | 0 | 0 | 0 | 1 | 0 | 4 | -2057785361
| Online PSC |  | https://podminky.urs.cz/item/CS_URS_2026_01/275351122 | [14 empty] | Online PSC | 2
| D | 3 | Svislé a kompletní konstrukce |  |  |  | 0 |  |  |  |  | 0 |  | 106.8099 |  | 0 | 1 | D | 1 |  |  |  | ROZPOCET | [6 empty] | 0
4 | K | 310271021 | Zazdívka otvorů ve zdivu nadzákladovém pórobetonovými tvárnicemi plochy do 1 m2, tl. zdiva 250 mm, pevnost tvárnic do P2 | m2 | 2.88 |  | 0 | CS ÚRS 2026 01 |  | základní |  | 0 | 0.1831 | 0.52733 | 0 | 0 | 4 | K | 2 |  |  |  | ROZPOCET | 0 | 0 | 0 | 0 | 0 | 1 | 0 | 4 | -1621606890
| Online PSC |  | https://podminky.urs.cz/item/CS_URS_2026_01/310271021 | [14 empty] | Online PSC | 2
| VV |  | zazdívka otvorů pórobetonem tl.250mm | [14 empty] | VV | 2 | 1 | True | 0 | ROZPOCET
| VV |  | galerie | [14 empty] | VV | 2 | 1 | True | 0 | ROZPOCET
| VV |  | 2,4*2,4-(2,1*2,4) "2.23 |  | 0.72 | [12 empty] | VV | 2 | 2 | True | 0 | ROZPOCET
| VV |  | 2,4*2,4-(2,1*2,4) "3.22 |  | 0.72 | [12 empty] | VV | 2 | 2 | True | 0 | ROZPOCET
| VV |  | 2,4*2,4-(2,1*2,4) "4.20 |  | 0.72 | [12 empty] | VV | 2 | 2 | True | 0 | ROZPOCET
| VV |  | 2,4*2,4-(2,1*2,4) "5.20 |  | 0.72 | [12 empty] | VV | 2 | 2 | True | 0 | ROZPOCET
| VV |  | Součet |  | 2.88 | [12 empty] | VV | 2 | 4 | True | 1 | ROZPOCET
5 | K | 310271031 | Zazdívka otvorů ve zdivu nadzákladovém pórobetonovými tvárnicemi plochy do 1 m2, tl. zdiva 300 mm, pevnost tvárnic do P2 | m2 | 37.5 |  | 0 | CS ÚRS 2026 01 |  | základní |  | 0 | 0.19012 | 7.1295 | 0 | 0 | 4 | K | 2 |  |  |  | ROZPOCET | 0 | 0 | 0 | 0 | 0 | 1 | 0 | 4 | -652498236
| Online PSC |  | https://podminky.urs.cz/item/CS_URS_2026_01/310271031 | [14 empty] | Online PSC | 2
| VV |  | Původní parapet bude podezděn o výšku tvárnic 250 mm. | [14 empty] | VV | 2 | 1 | True | 0 | ROZPOCET
| VV |  | O18 | [14 empty] | VV | 2 | 1 | True | 0 | ROZPOCET
| VV |  | 2x dvoukřídlé okno 3000/2150mm 2x | [14 empty] | VV | 2 | 1 | True | 0 | ROZPOCET
| VV |  | 2*(3)*0,25 |  | 1.5 | [12 empty] | VV | 2 | 2 | True | 0 | ROZPOCET
| VV |  | O1 | [14 empty] | VV | 2 | 1 | True | 0 | ROZPOCET
| VV |  | 2x dvoukřídlé okno 2400/2400mm 39x | [14 empty] | VV | 2 | 1 | True | 0 | ROZPOCET
| VV |  | 39*(2,4)*0,25 |  | 23.4 | [12 empty] | VV | 2 | 2 | True | 0 | ROZPOCET
| VV |  | O3 | [14 empty] | VV | 2 | 1 | True | 0 | ROZPOCET
| VV |  | 2x jednokřídlé okno 1200/2400mm 42x | [14 empty] | VV | 2 | 1 | True | 0 | ROZPOCET
| VV |  | 42*(1,2)*0,25 |  | 12.6 | [12 empty] | VV | 2 | 2 | True | 0 | ROZPOCET
| VV |  | Součet |  | 37.5 | [12 empty] | VV | 2 | 4 | True | 1 | ROZPOCET
6 | K | 310271041 | Zazdívka otvorů ve zdivu nadzákladovém pórobetonovými tvárnicemi plochy do 1 m2, tl. zdiva 375 mm, pevnost tvárnic do P2 | m2 | 1.71 |  | 0 | CS ÚRS 2026 01 |  | základní |  | 0 | 0.23691 | 0.40512 | 0 | 0 | 4 | K | 2 |  |  |  | ROZPOCET | 0 | 0 | 0 | 0 | 0 | 1 | 0 | 4 | -2091229333
| Online PSC |  | https://podminky.urs.cz/item/CS_URS_2026_01/310271041 | [14 empty] | Online PSC | 2
| VV |  | zazdívka otvorů pórobetonem tl.375mm | [14 empty] | VV | 2 | 1 | True | 0 | ROZPOCET
| VV |  | 0,9*0,15*2 "1.15 |  | 0.27 | [12 empty] | VV | 2 | 2 | True | 0 | ROZPOCET
| VV |  | 2,4*2,4-(1,8*2,4) "1.02b |  | 1.44 | [12 empty] | VV | 2 | 2 | True | 0 | ROZPOCET
| VV |  | Součet |  | 1.71 | [12 empty] | VV | 2 | 4 | True | 1 | ROZPOCET
7 | K | 311270851R | Zdivo z přesných vápenopískových tvárnic na tenkovrstvou maltu, tloušťka zdiva 400 mm, formát a rozměr tvárnic 248x400x248 mm plných, pevnosti přes P15 do P25 | m2 | 25.46 |  | 0 |  |  | základní |  | 0 | 0.9416 | 23.9731 | 0 | 0 | 4 | K | 2 |  |  |  | ROZPOCET | 0 | 0 | 0 | 0 | 0 | 1 | 0 | 4 | 1811864374
| VV |  | Zdivo z vápenopískových cihel tl.400mm | [14 empty] | VV | 2 | 1 | True | 0 | ROZPOCET
| VV |  | nástavba výtahové šachty 6.NP - viz řez C a A | [14 empty] | VV | 2 | 1 | True | 0 | ROZPOCET
| VV |  | 3,3*(1,8*2+2,3*2) |  | 27.06 | [12 empty] | VV | 2 | 2 | True | 0 | ROZPOCET
| VV |  | -(0,8*2) |  | -1.6 | [12 empty] | VV | 2 | 2 | True | 0 | ROZPOCET
| VV |  | Součet |  | 25.46 | [12 empty] | VV | 2 | 4 | True | 1 | ROZPOCET
8 | K | 311272031 | Zdivo z pórobetonových tvárnic na tenké maltové lože, tl. zdiva 200 mm pevnost tvárnic přes P2 do P4, objemová hmotnost přes 450 do 600 kg/m3 hladkých | m2 | 14.805 |  | 0 | CS ÚRS 2026 01 |  | základní |  | 0 | 0.1526 | 2.2592 | 0 | 0 | 4 | K | 2 |  |  |  | ROZPOCET | 0 | 0 | 0 | 0 | 0 | 1 | 0 | 4 | 239702015
| Online PSC |  | https://podminky.urs.cz/item/CS_URS_2026_01/311272031 | [14 empty] | Online PSC | 2
| VV |  | atika nástavba na střeše 6.NP | [14 empty] | VV | 2 | 1 | True | 0 | ROZPOCET
| VV |  | 0,7*(7,7*2+5,75) |  | 14.805 | [12 empty] | VV | 2 | 2 | True | 1 | ROZPOCET
9 | K | 311272231 | Zdivo z pórobetonových tvárnic na tenké maltové lože, tl. zdiva 300 mm pevnost tvárnic přes P2 do P4, objemová hmotnost přes 450 do 600 kg/m3 hladkých | m2 | 80.68 |  | 0 | CS ÚRS 2026 01 |  | základní |  | 0 | 0.28925 | 23.3365 | 0 | 0 | 4 | K | 2 |  |  |  | ROZPOCET | 0 | 0 | 0 | 0 | 0 | 1 | 0 | 4 | -1541610691
| Online PSC |  | https://podminky.urs.cz/item/CS_URS_2026_01/311272231 | [14 empty] | Online PSC | 2
| VV |  | Zdivo z pórobetonových cihel tl.300mm | [14 empty] | VV | 2 | 1 | True | 0 | ROZPOCET
| VV |  | nástavba na střeše 6.NP - viz řez C a A | [14 empty] | VV | 2 | 1 | True | 0 | ROZPOCET
| VV |  | obvod | [14 empty] | VV | 2 | 1 | True | 0 | ROZPOCET
| VV |  | 3,3*(7,5*2+5,6*2) |  | 86.46 | [12 empty] | VV | 2 | 2 | True | 0 | ROZPOCET
| VV |  | -(1,7*2,2+1,7*1,2) |  | -5.78 | [12 empty] | VV | 2 | 2 | True | 0 | ROZPOCET
| VV |  | Součet |  | 80.68 | [12 empty] | VV | 2 | 4 | True | 1 | ROZPOCET
10 | K | 314231126 | Zdivo komínů a ventilací volně stojících z cihel pálených plných dl. 290 mm P 20 až P 25, na maltu MC-5 nebo MC-10 | m3 | 3.888 |  | 0 | CS ÚRS 2026 01 |  | základní |  | 0 | 1.811 | 7.041 | 0 | 0 | 4 | K | 2 |  |  |  | ROZPOCET | 0 | 0 | 0 | 0 | 0 | 1 | 0 | 4 | -309632377
| Online PSC |  | https://podminky.urs.cz/item/CS_URS_2026_01/314231126 | [14 empty] | Online PSC | 2
| VV |  | úprava stáv.komínu - nadezdění komína nad střechu | [14 empty] | VV | 2 | 1 | True | 0 | ROZPOCET
| VV |  | nerez komínová vložka DN 200 pro 2 stacionární plyn.kotle | [14 empty] | VV | 2 | 1 | True | 0 | ROZPOCET
| VV |  | 1,6*(2,7*0,9) |  | 3.888 | [12 empty] | VV | 2 | 2 | True | 1 | ROZPOCET
11 | K | 316121001 | Montáž krycí desky prefabrikované | kus | 105 |  | 0 | CS ÚRS 2026 01 |  | základní |  | 0 | 0.016058 | 1.6861 | 0 | 0 | 4 | K | 2 |  |  |  | ROZPOCET | 0 | 0 | 0 | 0 | 0 | 1 | 0 | 4 | -1963598688
| Online PSC |  | https://podminky.urs.cz/item/CS_URS_2026_01/316121001 | [14 empty] | Online PSC | 2
| VV |  | stáv.zídka bude zkrácena na úroveň +50mm nad úrovní navazujícího chodníku a bude kopírovat tento spád. | [14 empty] | VV | 2 | 1 | True | 0 | ROZPOCET
| VV |  | doplní se krycí desky a ocel.zábradlí | [14 empty] | VV | 2 | 1 | True | 0 | ROZPOCET
| VV |  | pokud bude zjištěna při realizaci nestabilní vrstva opěrky, bude vybetonována a vyarmovaná nová vrstva tak, aby bylo možné kotvení nového zábradlí. | [14 empty] | VV | 2 | 1 | True | 0 | ROZPOCET
| VV |  | oprava opěrky | [14 empty] | VV | 2 | 1 | True | 0 | ROZPOCET
| VV |  | 31,3/0,3 "krycí deska |  | 104.333 | [12 empty] | VV | 2 | 2 | True | 0 | ROZPOCET
| VV |  | Součet |  | 104.333 | [12 empty] | VV | 2 | 4 | True | 0 | ROZPOCET
| VV |  | 105 |  | 105 | [12 empty] | VV | 2 | 2 | True | 1 | ROZPOCET
12 | M | 59235104 | deska zákrytová plotových prvků rovná 600x300mm přírodní | kus | 105 |  | 0 | CS ÚRS 2026 01 |  | základní |  | 0 | 0.045 | 4.725 | 0 | 0 | 32 | M | 2 |  |  |  | ROZPOCET | 0 | 0 | 0 | 0 | 0 | 1 | 0 | 16 | -1292138645
13 | K | 316381127 | Ventilační krycí desky bez otvorů z betonu prostého tř. C 12/15 až C 16/20 s obvodovou a středem vedenou konstrukční výztuží včetně bednění, s potěrem nebo s povrchem vyhlazeným ve spádu k okrajům s přesahem do 100 mm sešikmeným v podhledu proti zatékání, tl. přes 100 do 120 mm | m2 | 3.19 |  | 0 | CS ÚRS 2026 01 |  | základní |  | 0 | 0.30445 | 0.97119 | 0 | 0 | 4 | K | 2 |  |  |  | ROZPOCET | 0 | 0 | 0 | 0 | 0 | 1 | 0 | 4 | -1840027664
| Online PSC |  | https://podminky.urs.cz/item/CS_URS_2026_01/316381127 | [14 empty] | Online PSC | 2
| VV |  | úprava stáv.komínu - nadezdění komína nad střechu | [14 empty] | VV | 2 | 1 | True | 0 | ROZPOCET
| VV |  | nerez komínová vložka DN 200 pro 2 stacionární plyn.kotle | [14 empty] | VV | 2 | 1 | True | 0 | ROZPOCET
| VV |  | (2,9*1,1) |  | 3.19 | [12 empty] | VV | 2 | 2 | True | 1 | ROZPOCET
14 | K | 317142422 | Překlady nenosné z pórobetonu osazené do tenkého maltového lože, výšky do 250 mm, šířky překladu 100 mm, délky překladu přes 1000 do 1250 mm | kus | 2 |  | 0 | CS ÚRS 2026 01 |  | základní |  | 0 | 0.02628 | 0.05256 | 0 | 0 | 4 | K | 2 |  |  |  | ROZPOCET | 0 | 0 | 0 | 0 | 0 | 1 | 0 | 4 | -1351523637
| Online PSC |  | https://podminky.urs.cz/item/CS_URS_2026_01/317142422 | [14 empty] | Online PSC | 2
| VV |  | Překlad nenosný 100×249×1250 mm | [14 empty] | VV | 2 | 1 | True | 0 | ROZPOCET
| VV |  | A-1.NP | [14 empty] | VV | 2 | 1 | True | 0 | ROZPOCET
| VV |  | 1 |  | 1 | [12 empty] | VV | 2 | 2 | True | 0 | ROZPOCET
| VV |  | Nově navržené | [14 empty] | VV | 2 | 1 | True | 0 | ROZPOCET
| VV |  | Překlad nenosný 100×249×1250 mm | [14 empty] | VV | 2 | 1 | True | 0 | ROZPOCET
| VV |  | A-1.NP | [14 empty] | VV | 2 | 1 | True | 0 | ROZPOCET
| VV |  | 1 |  | 1 | [12 empty] | VV | 2 | 2 | True | 0 | ROZPOCET
| VV |  | Nově navržené | [14 empty] | VV | 2 | 1 | True | 0 | ROZPOCET
| VV |  | Součet |  | 2 | [12 empty] | VV | 2 | 4 | True | 1 | ROZPOCET
15 | K | 317142432 | Překlady nenosné z pórobetonu osazené do tenkého maltového lože, výšky do 250 mm, šířky překladu 125 mm, délky překladu přes 1000 do 1250 mm | kus | 2 |  | 0 | CS ÚRS 2026 01 |  | základní |  | 0 | 0.02655 | 0.0531 | 0 | 0 | 4 | K | 2 |  |  |  | ROZPOCET | 0 | 0 | 0 | 0 | 0 | 1 | 0 | 4 | 1613109107
| Online PSC |  | https://podminky.urs.cz/item/CS_URS_2026_01/317142432 | [14 empty] | Online PSC | 2
| VV |  | Překlad nenosný 125×249×1250 mm | [14 empty] | VV | 2 | 1 | True | 0 | ROZPOCET
| VV |  | A-1.NP | [14 empty] | VV | 2 | 1 | True | 0 | ROZPOCET
| VV |  | 1 |  | 1 | [12 empty] | VV | 2 | 2 | True | 0 | ROZPOCET
| VV |  | Osazené do stávající příčky | [14 empty] | VV | 2 | 1 | True | 0 | ROZPOCET
| VV |  | Překlad nenosný 125×249×1250 mm | [14 empty] | VV | 2 | 1 | True | 0 | ROZPOCET
| VV |  | A-2.NP | [14 empty] | VV | 2 | 1 | True | 0 | ROZPOCET
| VV |  | 1 |  | 1 | [12 empty] | VV | 2 | 2 | True | 0 | ROZPOCET
| VV |  | Osazené do stávající příčky | [14 empty] | VV | 2 | 1 | True | 0 | ROZPOCET
| VV |  | Součet |  | 2 | [12 empty] | VV | 2 | 4 | True | 1 | ROZPOCET
16 | K | 317142442 | Překlady nenosné z pórobetonu osazené do tenkého maltového lože, výšky do 250 mm, šířky překladu 150 mm, délky překladu přes 1000 do 1250 mm | kus | 19 |  | 0 | CS ÚRS 2026 01 |  | základní |  | 0 | 0.03193 | 0.60667 | 0 | 0 | 4 | K | 2 |  |  |  | ROZPOCET | 0 | 0 | 0 | 0 | 0 | 1 | 0 | 4 | -282149201
| Online PSC |  | https://podminky.urs.cz/item/CS_URS_2026_01/317142442 | [14 empty] | Online PSC | 2
| VV |  | Překlad nenosný 150×249×1250 mm | [14 empty] | VV | 2 | 1 | True | 0 | ROZPOCET
| VV |  | A-1.NP | [14 empty] | VV | 2 | 1 | True | 0 | ROZPOCET
| VV |  | 1 |  | 1 | [12 empty] | VV | 2 | 2 | True | 0 | ROZPOCET
| VV |  | Nově navržené | [14 empty] | VV | 2 | 1 | True | 0 | ROZPOCET
| VV |  | Překlad nenosný 150×249×1250 mm | [14 empty] | VV | 2 | 1 | True | 0 | ROZPOCET
| VV |  | A-1.NP | [14 empty] | VV | 2 | 1 | True | 0 | ROZPOCET
| VV |  | 1 |  | 1 | [12 empty] | VV | 2 | 2 | True | 0 | ROZPOCET
| VV |  | Nově navržené | [14 empty] | VV | 2 | 1 | True | 0 | ROZPOCET
| VV |  | Překlad nenosný 150×249×1250 mm | [14 empty] | VV | 2 | 1 | True | 0 | ROZPOCET
| VV |  | A-1.NP | [14 empty] | VV | 2 | 1 | True | 0 | ROZPOCET
| VV |  | 1 |  | 1 | [12 empty] | VV | 2 | 2 | True | 0 | ROZPOCET
| VV |  | Nově navržené | [14 empty] | VV | 2 | 1 | True | 0 | ROZPOCET
| VV |  | Překlad nenosný 150×249×1250 mm | [14 empty] | VV | 2 | 1 | True | 0 | ROZPOCET
| VV |  | A-1.NP | [14 empty] | VV | 2 | 1 | True | 0 | ROZPOCET
| VV |  | 1 |  | 1 | [12 empty] | VV | 2 | 2 | True | 0 | ROZPOCET
| VV |  | Nově navržené | [14 empty] | VV | 2 | 1 | True | 0 | ROZPOCET
| VV |  | Překlad nenosný 150×249×1250 mm | [14 empty] | VV | 2 | 1 | True | 0 | ROZPOCET
| VV |  | A-1.NP | [14 empty] | VV | 2 | 1 | True | 0 | ROZPOCET
| VV |  | 1 |  | 1 | [12 empty] | VV | 2 | 2 | True | 0 | ROZPOCET
| VV |  | Nově navržené | [14 empty] | VV | 2 | 1 | True | 0 | ROZPOCET
| VV |  | Překlad nenosný 150×249×1250 mm | [14 empty] | VV | 2 | 1 | True | 0 | ROZPOCET
| VV |  | A-1.NP | [14 empty] | VV | 2 | 1 | True | 0 | ROZPOCET
| VV |  | 1 |  | 1 | [12 empty] | VV | 2 | 2 | True | 0 | ROZPOCET
| VV |  | Nově navržené | [14 empty] | VV | 2 | 1 | True | 0 | ROZPOCET
| VV |  | Překlad nenosný 150×249×1250 mm | [14 empty] | VV | 2 | 1 | True | 0 | ROZPOCET
| VV |  | A-2.NP | [14 empty] | VV | 2 | 1 | True | 0 | ROZPOCET
| VV |  | 1 |  | 1 | [12 empty] | VV | 2 | 2 | True | 0 | ROZPOCET
| VV |  | Nově navržené | [14 empty] | VV | 2 | 1 | True | 0 | ROZPOCET
| VV |  | Překlad nenosný 150×249×1250 mm | [14 empty] | VV | 2 | 1 | True | 0 | ROZPOCET
| VV |  | A-2.NP | [14 empty] | VV | 2 | 1 | True | 0 | ROZPOCET
| VV |  | 1 |  | 1 | [12 empty] | VV | 2 | 2 | True | 0 | ROZPOCET
| VV |  | Nově navržené | [14 empty] | VV | 2 | 1 | True | 0 | ROZPOCET
| VV |  | Překlad nenosný 150×249×1250 mm | [14 empty] | VV | 2 | 1 | True | 0 | ROZPOCET
| VV |  | A-2.NP | [14 empty] | VV | 2 | 1 | True | 0 | ROZPOCET
| VV |  | 1 |  | 1 | [12 empty] | VV | 2 | 2 | True | 0 | ROZPOCET
| VV |  | Nově navržené | [14 empty] | VV | 2 | 1 | True | 0 | ROZPOCET
| VV |  | Překlad nenosný 150×249×1250 mm | [14 empty] | VV | 2 | 1 | True | 0 | ROZPOCET
| VV |  | A-3.NP | [14 empty] | VV | 2 | 1 | True | 0 | ROZPOCET
| VV |  | 1 |  | 1 | [12 empty] | VV | 2 | 2 | True | 0 | ROZPOCET
| VV |  | Nově navržené | [14 empty] | VV | 2 | 1 | True | 0 | ROZPOCET
| VV |  | Překlad nenosný 150×249×1250 mm | [14 empty] | VV | 2 | 1 | True | 0 | ROZPOCET
| VV |  | A-3.NP | [14 empty] | VV | 2 | 1 | True | 0 | ROZPOCET
| VV |  | 1 |  | 1 | [12 empty] | VV | 2 | 2 | True | 0 | ROZPOCET
| VV |  | Nově navržené | [14 empty] | VV | 2 | 1 | True | 0 | ROZPOCET
| VV |  | Překlad nenosný 150×249×1250 mm | [14 empty] | VV | 2 | 1 | True | 0 | ROZPOCET
| VV |  | A-3.NP | [14 empty] | VV | 2 | 1 | True | 0 | ROZPOCET
| VV |  | 1 |  | 1 | [12 empty] | VV | 2 | 2 | True | 0 | ROZPOCET
| VV |  | Nově navržené | [14 empty] | VV | 2 | 1 | True | 0 | ROZPOCET
| VV |  | Překlad nenosný 150×249×1250 mm | [14 empty] | VV | 2 | 1 | True | 0 | ROZPOCET
| VV |  | A-3.NP | [14 empty] | VV | 2 | 1 | True | 0 | ROZPOCET
| VV |  | 1 |  | 1 | [12 empty] | VV | 2 | 2 | True | 0 | ROZPOCET
| VV |  | Nově navržené | [14 empty] | VV | 2 | 1 | True | 0 | ROZPOCET
| VV |  | Překlad nenosný 150×249×1250 mm | [14 empty] | VV | 2 | 1 | True | 0 | ROZPOCET
| VV |  | A-4.NP | [14 empty] | VV | 2 | 1 | True | 0 | ROZPOCET
| VV |  | 1 |  | 1 | [12 empty] | VV | 2 | 2 | True | 0 | ROZPOCET
| VV |  | Nově navržené | [14 empty] | VV | 2 | 1 | True | 0 | ROZPOCET
| VV |  | Překlad nenosný 150×249×1250 mm | [14 empty] | VV | 2 | 1 | True | 0 | ROZPOCET
| VV |  | A-4.NP | [14 empty] | VV | 2 | 1 | True | 0 | ROZPOCET
| VV |  | 1 |  | 1 | [12 empty] | VV | 2 | 2 | True | 0 | ROZPOCET
| VV |  | Nově navržené | [14 empty] | VV | 2 | 1 | True | 0 | ROZPOCET
| VV |  | Překlad nenosný 150×249×1250 mm | [14 empty] | VV | 2 | 1 | True | 0 | ROZPOCET
| VV |  | A-4.NP | [14 empty] | VV | 2 | 1 | True | 0 | ROZPOCET
| VV |  | 1 |  | 1 | [12 empty] | VV | 2 | 2 | True | 0 | ROZPOCET
| VV |  | Nově navržené | [14 empty] | VV | 2 | 1 | True | 0 | ROZPOCET
| VV |  | Překlad nenosný 150×249×1250 mm | [14 empty] | VV | 2 | 1 | True | 0 | ROZPOCET
| VV |  | A-5.NP | [14 empty] | VV | 2 | 1 | True | 0 | ROZPOCET
| VV |  | 1 |  | 1 | [12 empty] | VV | 2 | 2 | True | 0 | ROZPOCET
| VV |  | Nově navržené | [14 empty] | VV | 2 | 1 | True | 0 | ROZPOCET
| VV |  | Překlad nenosný 150×249×1250 mm | [14 empty] | VV | 2 | 1 | True | 0 | ROZPOCET
| VV |  | A-5.NP | [14 empty] | VV | 2 | 1 | True | 0 | ROZPOCET
| VV |  | 1 |  | 1 | [12 empty] | VV | 2 | 2 | True | 0 | ROZPOCET
| VV |  | Nově navržené | [14 empty] | VV | 2 | 1 | True | 0 | ROZPOCET
| VV |  | Překlad nenosný 150×249×1250 mm | [14 empty] | VV | 2 | 1 | True | 0 | ROZPOCET
| VV |  | A-5.NP | [14 empty] | VV | 2 | 1 | True | 0 | ROZPOCET
| VV |  | 1 |  | 1 | [12 empty] | VV | 2 | 2 | True | 0 | ROZPOCET
| VV |  | Nově navržené | [14 empty] | VV | 2 | 1 | True | 0 | ROZPOCET
| VV |  | Součet |  | 19 | [12 empty] | VV | 2 | 4 | True | 1 | ROZPOCET
17 | K | 317143455 | Překlady nosné z pórobetonu osazené do tenkého maltového lože, pro zdi tl. 300 mm, délky překladu přes 2100 do 2400 mm | kus | 2 |  | 0 | CS ÚRS 2026 01 |  | základní |  | 0 | 0.14139 | 0.28278 | 0 | 0 | 4 | K | 2 |  |  |  | ROZPOCET | 0 | 0 | 0 | 0 | 0 | 1 | 0 | 4 | 916536223
| Online PSC |  | https://podminky.urs.cz/item/CS_URS_2026_01/317143455 | [14 empty] | Online PSC | 2
| VV |  | O17 | [14 empty] | VV | 2 | 1 | True | 0 | ROZPOCET
| VV |  | Překlad nosný 300×249×2250 mm | [14 empty] | VV | 2 | 1 | True | 0 | ROZPOCET
| VV |  | A-6.NP | [14 empty] | VV | 2 | 1 | True | 0 | ROZPOCET
| VV |  | 1 |  | 1 | [12 empty] | VV | 2 | 2 | True | 0 | ROZPOCET
| VV |  | Nově navržené | [14 empty] | VV | 2 | 1 | True | 0 | ROZPOCET
| VV |  | D7 | [14 empty] | VV | 2 | 1 | True | 0 | ROZPOCET
| VV |  | Překlad nosný 300×249×2250 mm | [14 empty] | VV | 2 | 1 | True | 0 | ROZPOCET
| VV |  | A-6.NP | [14 empty] | VV | 2 | 1 | True | 0 | ROZPOCET
| VV |  | 1 |  | 1 | [12 empty] | VV | 2 | 2 | True | 0 | ROZPOCET
| VV |  | Nově navržené | [14 empty] | VV | 2 | 1 | True | 0 | ROZPOCET
| VV |  | Součet |  | 2 | [12 empty] | VV | 2 | 4 | True | 1 | ROZPOCET
18 | K | 317278003 | Překlady nosné vápenopískové výšky 240 mm, na maltu cementovou šířky 115 mm, délky 1500 mm | kus | 3 |  | 0 | CS ÚRS 2026 01 |  | základní |  | 0 | 0.0746 | 0.2238 | 0 | 0 | 4 | K | 2 |  |  |  | ROZPOCET | 0 | 0 | 0 | 0 | 0 | 1 | 0 | 4 | -1884753899
| Online PSC |  | https://podminky.urs.cz/item/CS_URS_2026_01/317278003 | [14 empty] | Online PSC | 2
| VV |  | překladu u nástavby u výtahu: | [14 empty] | VV | 2 | 1 | True | 0 | ROZPOCET
| VV |  | Překlady pro systémové vápenopískové zdivo | [14 empty] | VV | 2 | 1 | True | 0 | ROZPOCET
| VV |  | - Specifikace - budova A | [14 empty] | VV | 2 | 1 | True | 0 | ROZPOCET
| VV |  | VÝTAH | [14 empty] | VV | 2 | 1 | True | 0 | ROZPOCET
| VV |  | Překlad nosný 115×240×1500 mm | [14 empty] | VV | 2 | 1 | True | 0 | ROZPOCET
| VV |  | A-6.NP | [14 empty] | VV | 2 | 1 | True | 0 | ROZPOCET
| VV |  | 3 |  | 3 | [12 empty] | VV | 2 | 2 | True | 1 | ROZPOCET
19 | K | 317318142R | Tlaková zóna z betonu tř. C 16/20, včetně bednění a odbednění a výztuže, o výšce 10 cm šířky 50 cm | m | 31.3 |  | 0 |  |  | základní |  | 0 | 0.15611 | 4.8862 | 0 | 0 | 4 | K | 2 |  |  |  | ROZPOCET | 0 | 0 | 0 | 0 | 0 | 1 | 0 | 4 | 815901643
| VV |  | stáv.zídka bude zkrácena na úroveň +50mm nad úrovní navazujícího chodníku a bude kopírovat tento spád. | [14 empty] | VV | 2 | 1 | True | 0 | ROZPOCET
| VV |  | doplní se krycí desky a ocel.zábradlí | [14 empty] | VV | 2 | 1 | True | 0 | ROZPOCET
| VV |  | pokud bude zjištěna při realizaci nestabilní vrstva opěrky, bude vybetonována a vyarmovaná nová vrstva tak, aby bylo možné kotvení nového zábradlí. | [14 empty] | VV | 2 | 1 | True | 0 | ROZPOCET
| VV |  | oprava opěrky | [14 empty] | VV | 2 | 1 | True | 0 | ROZPOCET
| VV |  | 31,3 "krycí věneček |  | 31.3 | [12 empty] | VV | 2 | 2 | True | 0 | ROZPOCET
| VV |  | Součet |  | 31.3 | [12 empty] | VV | 2 | 4 | True | 1 | ROZPOCET
20 | K | 340271035 | Zazdívka otvorů v příčkách nebo stěnách pórobetonovými tvárnicemi plochy přes 1 m2 do 4 m2, objemová hmotnost 500 kg/m3, tloušťka příčky 125 mm | m2 | 11.77 |  | 0 | CS ÚRS 2026 01 |  | základní |  | 0 | 0.07009 | 0.82496 | 0 | 0 | 4 | K | 2 |  |  |  | ROZPOCET | 0 | 0 | 0 | 0 | 0 | 1 | 0 | 4 | 1593914808
| Online PSC |  | https://podminky.urs.cz/item/CS_URS_2026_01/340271035 | [14 empty] | Online PSC | 2
| VV |  | zazdívka otvorů pórobetonem tl.125mm | [14 empty] | VV | 2 | 1 | True | 0 | ROZPOCET
| VV |  | 1,55*2 "1.09 |  | 3.1 | [12 empty] | VV | 2 | 2 | True | 0 | ROZPOCET
| VV |  | 1,75*2,1-0,9*2 "1.09 |  | 1.875 | [12 empty] | VV | 2 | 2 | True | 0 | ROZPOCET
| VV |  | 0,9*2,1 "2.07 |  | 1.89 | [12 empty] | VV | 2 | 2 | True | 0 | ROZPOCET
| VV |  | 1,55*2,1-0,9*2 "4.05 |  | 1.455 | [12 empty] | VV | 2 | 2 | True | 0 | ROZPOCET
| VV |  | 1,6*2,1-0,9*2 "5.05 |  | 1.56 | [12 empty] | VV | 2 | 2 | True | 0 | ROZPOCET
| VV |  | 0,9*2,1 "5.05 |  | 1.89 | [12 empty] | VV | 2 | 2 | True | 0 | ROZPOCET
| VV |  | Součet |  | 11.77 | [12 empty] | VV | 2 | 4 | True | 1 | ROZPOCET
21 | K | 342272225 | Příčky z pórobetonových tvárnic hladkých na tenké maltové lože objemová hmotnost do 500 kg/m3, tloušťka příčky 100 mm | m2 | 19.84 |  | 0 | CS ÚRS 2026 01 |  | základní |  | 0 | 0.06172 | 1.2245 | 0 | 0 | 4 | K | 2 |  |  |  | ROZPOCET | 0 | 0 | 0 | 0 | 0 | 1 | 0 | 4 | -213972671
| Online PSC |  | https://podminky.urs.cz/item/CS_URS_2026_01/342272225 | [14 empty] | Online PSC | 2
| VV |  | nové pórob.příčky 100mm | [14 empty] | VV | 2 | 1 | True | 0 | ROZPOCET
| VV |  | 1.NP | [14 empty] | VV | 2 | 1 | True | 0 | ROZPOCET
| VV |  | 3,4*(3,2+0,9) |  | 13.94 | [12 empty] | VV | 2 | 2 | True | 0 | ROZPOCET
| VV |  | -(0,7*2+0,6*2) |  | -2.6 | [12 empty] | VV | 2 | 2 | True | 0 | ROZPOCET
| VV |  | 4.NP | [14 empty] | VV | 2 | 1 | True | 0 | ROZPOCET
| VV |  | 3,4*(1,25*2) |  | 8.5 | [12 empty] | VV | 2 | 2 | True | 0 | ROZPOCET
| VV |  | Součet |  | 19.84 | [12 empty] | VV | 2 | 4 | True | 1 | ROZPOCET
22 | K | 342272245 | Příčky z pórobetonových tvárnic hladkých na tenké maltové lože objemová hmotnost do 500 kg/m3, tloušťka příčky 150 mm | m2 | 335.83 |  | 0 | CS ÚRS 2026 01 |  | základní |  | 0 | 0.07921 | 26.6011 | 0 | 0 | 4 | K | 2 |  |  |  | ROZPOCET | 0 | 0 | 0 | 0 | 0 | 1 | 0 | 4 | 1172212752
| Online PSC |  | https://podminky.urs.cz/item/CS_URS_2026_01/342272245 | [14 empty] | Online PSC | 2
| VV |  | Nová konstrukce šachty hygienického zázemí je nutno založit a vyzdít již v technickém podlaží. | [14 empty] | VV | 2 | 1 | True | 0 | ROZPOCET
| VV |  | Prostor je těžko přístupný - pouze z anglických dvorků a z místnosti B-1.08! | [14 empty] | VV | 2 | 1 | True | 0 | ROZPOCET
| VV |  | betonový základ | [14 empty] | VV | 2 | 1 | True | 0 | ROZPOCET
| VV |  | TP - 0.01 | [14 empty] | VV | 2 | 1 | True | 0 | ROZPOCET
| VV |  | Technické podlaží | [14 empty] | VV | 2 | 1 | True | 0 | ROZPOCET
| VV |  | 1,8*(1,05*2+0,45*2) "kce šachty hygienického zázemí |  | 5.4 | [12 empty] | VV | 2 | 2 | True | 0 | ROZPOCET
| VV |  | 1.NP | [14 empty] | VV | 2 | 1 | True | 0 | ROZPOCET
| VV |  | 3,4*(1,05*2+0,45*2) "kce šachty hygienického zázemí |  | 10.2 | [12 empty] | VV | 2 | 2 | True | 0 | ROZPOCET
| VV |  | 2.NP | [14 empty] | VV | 2 | 1 | True | 0 | ROZPOCET
| VV |  | 3,4*(1,05*2+0,45*2) "kce šachty hygienického zázemí |  | 10.2 | [12 empty] | VV | 2 | 2 | True | 0 | ROZPOCET
| VV |  | 3.NP | [14 empty] | VV | 2 | 1 | True | 0 | ROZPOCET
| VV |  | 3,3*(1,05*2+0,45*2) "kce šachty hygienického zázemí |  | 9.9 | [12 empty] | VV | 2 | 2 | True | 0 | ROZPOCET
| VV |  | 4.NP | [14 empty] | VV | 2 | 1 | True | 0 | ROZPOCET
| VV |  | 3,4*(1,05*2+0,45*2) "kce šachty hygienického zázemí |  | 10.2 | [12 empty] | VV | 2 | 2 | True | 0 | ROZPOCET
| VV |  | 5.NP | [14 empty] | VV | 2 | 1 | True | 0 | ROZPOCET
| VV |  | 3,4*(1,05*2+0,45*2) "kce šachty hygienického zázemí |  | 10.2 | [12 empty] | VV | 2 | 2 | True | 0 | ROZPOCET
| VV |  | střecha | [14 empty] | VV | 2 | 1 | True | 0 | ROZPOCET
| VV |  | 1,5*(1,05*2+0,45*2) "kce šachty hygienického zázemí |  | 4.5 | [12 empty] | VV | 2 | 2 | True | 0 | ROZPOCET
| VV |  | Mezisoučet |  | 60.6 | [12 empty] | VV | 2 | 3 | True | 0 | ROZPOCET
| VV |  | nové pórob.příčky 150mm | [14 empty] | VV | 2 | 1 | True | 0 | ROZPOCET
| VV |  | 1.NP | [14 empty] | VV | 2 | 1 | True | 0 | ROZPOCET
| VV |  | 3,4*(3,2+5,6+3,05+4,35) |  | 55.08 | [12 empty] | VV | 2 | 2 | True | 0 | ROZPOCET
| VV |  | -(0,8*2*3+0,9*2) |  | -6.6 | [12 empty] | VV | 2 | 2 | True | 0 | ROZPOCET
| VV |  | 2.NP | [14 empty] | VV | 2 | 1 | True | 0 | ROZPOCET
| VV |  | 3,4*(6,4+1,25+1,85+4,2+1,65) |  | 52.19 | [12 empty] | VV | 2 | 2 | True | 0 | ROZPOCET
| VV |  | -(0,8*2*3) |  | -4.8 | [12 empty] | VV | 2 | 2 | True | 0 | ROZPOCET
| VV |  | 3.NP | [14 empty] | VV | 2 | 1 | True | 0 | ROZPOCET
| VV |  | 3,4*(13,8+5,85+1,5+4,2+1,65+1,25) |  | 96.05 | [12 empty] | VV | 2 | 2 | True | 0 | ROZPOCET
| VV |  | -(0,8*2*2+0,7*2+0,9*2) |  | -6.4 | [12 empty] | VV | 2 | 2 | True | 0 | ROZPOCET
| VV |  | 4.NP | [14 empty] | VV | 2 | 1 | True | 0 | ROZPOCET
| VV |  | 3,4*(6,4+4,2+1,85+1,25+1,25) |  | 50.83 | [12 empty] | VV | 2 | 2 | True | 0 | ROZPOCET
| VV |  | -(0,8*2*3) |  | -4.8 | [12 empty] | VV | 2 | 2 | True | 0 | ROZPOCET
| VV |  | 5.NP | [14 empty] | VV | 2 | 1 | True | 0 | ROZPOCET
| VV |  | 3,4*(5,9+1,6+4,2+1,25+1,25) |  | 48.28 | [12 empty] | VV | 2 | 2 | True | 0 | ROZPOCET
| VV |  | -(0,8*2*2+0,7*2) |  | -4.6 | [12 empty] | VV | 2 | 2 | True | 0 | ROZPOCET
| VV |  | Mezisoučet |  | 275.23 | [12 empty] | VV | 2 | 3 | True | 0 | ROZPOCET
| VV |  | Součet |  | 335.83 | [12 empty] | VV | 2 | 4 | True | 1 | ROZPOCET
| D | 4 | Vodorovné konstrukce |  |  |  | 0 |  |  |  |  | 0 |  | 39.586 |  | 0 | 1 | D | 1 |  |  |  | ROZPOCET | [6 empty] | 0
23 | K | 411322424 | Stropy z betonu železového (bez výztuže) trámových, žebrových, kazetových nebo vložkových z tvárnic nebo z hraněných či zaoblených vln zabudovaného plechového bednění tř. C 25/30 | m3 | 2.66 |  | 0 | CS ÚRS 2026 01 |  | základní |  | 0 | 2.502 | 6.6553 | 0 | 0 | 4 | K | 2 |  |  |  | ROZPOCET | 0 | 0 | 0 | 0 | 0 | 1 | 0 | 4 | -269417746
| Online PSC |  | https://podminky.urs.cz/item/CS_URS_2026_01/411322424 | [14 empty] | Online PSC | 2
| VV |  | Stropní nosník nástavby budovy A vyhoví z ocelového válcovaného nosníku příčného průřezu IPE 220 mm s osovou vzdáleností B = 1,2 za předpokladu, že | [14 empty] | VV | 2 | 1 | True | 0 | ROZPOCET
| VV |  | bude bráněno klopení nosníku ve vzdálenostech max 2,0 m (ve čtvrtinách rozpětí). Klopení nosníků bude bráněno pomocí spoje plechů s nosníky IPE | [14 empty] | VV | 2 | 1 | True | 0 | ROZPOCET
| VV |  | v každé vlně pozinkovanými/nerezovými šrouby 4.8, 5.5 a 6.3 mm - přesné (pevnosti dle dodavatele spojovacího materiálu). | [14 empty] | VV | 2 | 1 | True | 0 | ROZPOCET
| VV |  | A/SCH2 - střecha nad 6.NP - nástavba | [14 empty] | VV | 2 | 1 | True | 0 | ROZPOCET
| VV |  | betonová deska 50mm nad vlnu TR | [14 empty] | VV | 2 | 1 | True | 0 | ROZPOCET
| VV |  | Trapézový plech TR 50/260/0,75 na ocelové stropnice 50mm | [14 empty] | VV | 2 | 1 | True | 0 | ROZPOCET
| VV |  | 6,2*7,15*0,05*1,2 |  | 2.66 | [12 empty] | VV | 2 | 2 | True | 0 | ROZPOCET
| VV |  | Součet |  | 2.66 | [12 empty] | VV | 2 | 4 | True | 1 | ROZPOCET
24 | K | 411354245 | Bednění stropů ztracené ocelové žebrované ze širokých tenkostěnných ohýbaných profilů (hraněných trapézových vln), bez úpravy povrchu otevřeného podhledu, bez podpěrné konstrukce, s osazením nasucho na zdech do připravených ozubů, popř. na rovných zdech, trámech, průvlacích, do traverz s povrchem pozinkovaným, výšky vln 60 mm, tl. plechu 0,75 mm | m2 | 44.33 |  | 0 | CS ÚRS 2026 01 |  | základní |  | 0 | 0.0074221 | 0.32902 | 0 | 0 | 4 | K | 2 |  |  |  | ROZPOCET | 0 | 0 | 0 | 0 | 0 | 1 | 0 | 4 | -612442731
| Online PSC |  | https://podminky.urs.cz/item/CS_URS_2026_01/411354245 | [14 empty] | Online PSC | 2
| VV |  | Stropní nosník nástavby budovy A vyhoví z ocelového válcovaného nosníku příčného průřezu IPE 220 mm s osovou vzdáleností B = 1,2 za předpokladu, že | [14 empty] | VV | 2 | 1 | True | 0 | ROZPOCET
| VV |  | bude bráněno klopení nosníku ve vzdálenostech max 2,0 m (ve čtvrtinách rozpětí). Klopení nosníků bude bráněno pomocí spoje plechů s nosníky IPE | [14 empty] | VV | 2 | 1 | True | 0 | ROZPOCET
| VV |  | v každé vlně pozinkovanými/nerezovými šrouby 4.8, 5.5 a 6.3 mm - přesné (pevnosti dle dodavatele spojovacího materiálu). | [14 empty] | VV | 2 | 1 | True | 0 | ROZPOCET
| VV |  | A/SCH2 - střecha nad 6.NP - nástavba | [14 empty] | VV | 2 | 1 | True | 0 | ROZPOCET
| VV |  | betonová deska 50mm nad vlnu TR | [14 empty] | VV | 2 | 1 | True | 0 | ROZPOCET
| VV |  | Trapézový plech TR 50/260/0,75 na ocelové stropnice 50mm | [14 empty] | VV | 2 | 1 | True | 0 | ROZPOCET
| VV |  | 6,2*7,15 |  | 44.33 | [12 empty] | VV | 2 | 2 | True | 1 | ROZPOCET
25 | M | 15485207 | šroub samovrtný s povrchovou úpravou 5,5x38mm do železa tl 12mm | kus | 596 |  | 0 | CS ÚRS 2026 01 |  | základní |  | 0 | 1e-05 | 0.00596 | 0 | 0 | 8 | M | 2 |  |  |  | ROZPOCET | 0 | 0 | 0 | 0 | 0 | 1 | 0 | 4 | 2138231477
| VV |  | Stropní nosník nástavby budovy A vyhoví z ocelového válcovaného nosníku příčného průřezu IPE 220 mm s osovou vzdáleností B = 1,2 za předpokladu, že | [14 empty] | VV | 2 | 1 | True | 0 | ROZPOCET
| VV |  | bude bráněno klopení nosníku ve vzdálenostech max 2,0 m (ve čtvrtinách rozpětí). Klopení nosníků bude bráněno pomocí spoje plechů s nosníky IPE | [14 empty] | VV | 2 | 1 | True | 0 | ROZPOCET
| VV |  | v každé vlně pozinkovanými/nerezovými šrouby 4.8, 5.5 a 6.3 mm - přesné (pevnosti dle dodavatele spojovacího materiálu). | [14 empty] | VV | 2 | 1 | True | 0 | ROZPOCET
| VV |  | A/SCH2 - střecha nad 6.NP - nástavba | [14 empty] | VV | 2 | 1 | True | 0 | ROZPOCET
| VV |  | betonová deska 50mm nad vlnu TR | [14 empty] | VV | 2 | 1 | True | 0 | ROZPOCET
| VV |  | Trapézový plech TR 50/260/0,75 na ocelové stropnice 50mm | [14 empty] | VV | 2 | 1 | True | 0 | ROZPOCET
| VV |  | 596 "v každé vlně pozinkovanými/nerezovými šrouby 4.8, 5.5 a 6.3 mm |  | 596 | [12 empty] | VV | 2 | 2 | True | 0 | ROZPOCET
| VV |  | Součet |  | 596 | [12 empty] | VV | 2 | 4 | True | 1 | ROZPOCET
| VV |  | 7,15/0,3*25 |  | 595.833 | [12 empty] | VV | 2 | 2 | True | 0 | ROZPOCET
| VV |  | 6,2/0,26 |  | 23.846 | [12 empty] | VV | 2 | 2 | True | 0 | ROZPOCET
26 | K | 411354311 | Podpěrná konstrukce stropů - desek, kleneb a skořepin výška podepření do 4 m tloušťka stropu přes 5 do 15 cm zřízení | m2 | 44.3 |  | 0 | CS ÚRS 2026 01 |  | základní |  | 0 | 0.00080556 | 0.035686 | 0 | 0 | 4 | K | 2 |  |  |  | ROZPOCET | 0 | 0 | 0 | 0 | 0 | 1 | 0 | 4 | -1043398721
| Online PSC |  | https://podminky.urs.cz/item/CS_URS_2026_01/411354311 | [14 empty] | Online PSC | 2
27 | K | 411354312 | Podpěrná konstrukce stropů - desek, kleneb a skořepin výška podepření do 4 m tloušťka stropu přes 5 do 15 cm odstranění | m2 | 44.3 |  | 0 | CS ÚRS 2026 01 |  | základní |  | 0 | 0 | 0 | 0 | 0 | 4 | K | 2 |  |  |  | ROZPOCET | 0 | 0 | 0 | 0 | 0 | 1 | 0 | 4 | -1030609777
| Online PSC |  | https://podminky.urs.cz/item/CS_URS_2026_01/411354312 | [14 empty] | Online PSC | 2
28 | K | 411361821 | Výztuž stropů prostě uložených, vetknutých, spojitých, deskových, trámových (žebrových, kazetových), s keramickými a jinými vložkami, konsolových nebo balkonových, hřibových včetně hlavic hřibových sloupů, plochých střech a pro zavěšení železobetonových podhledů z betonářské oceli 10 505 (R) nebo BSt 500 | t | 0.106 |  | 0 | CS ÚRS 2026 01 |  | základní |  | 0 | 1.0556 | 0.11189 | 0 | 0 | 4 | K | 2 |  |  |  | ROZPOCET | 0 | 0 | 0 | 0 | 0 | 1 | 0 | 4 | -1739743854
| Online PSC |  | https://podminky.urs.cz/item/CS_URS_2026_01/411361821 | [14 empty] | Online PSC | 2
| VV |  | Stropní nosník nástavby budovy A vyhoví z ocelového válcovaného nosníku příčného průřezu IPE 220 mm s osovou vzdáleností B = 1,2 za předpokladu, že | [14 empty] | VV | 2 | 1 | True | 0 | ROZPOCET
| VV |  | bude bráněno klopení nosníku ve vzdálenostech max 2,0 m (ve čtvrtinách rozpětí). Klopení nosníků bude bráněno pomocí spoje plechů s nosníky IPE | [14 empty] | VV | 2 | 1 | True | 0 | ROZPOCET
| VV |  | v každé vlně pozinkovanými/nerezovými šrouby 4.8, 5.5 a 6.3 mm - přesné (pevnosti dle dodavatele spojovacího materiálu). | [14 empty] | VV | 2 | 1 | True | 0 | ROZPOCET
| VV |  | A/SCH2 - střecha nad 6.NP - nástavba | [14 empty] | VV | 2 | 1 | True | 0 | ROZPOCET
| VV |  | betonová deska 50mm nad vlnu TR | [14 empty] | VV | 2 | 1 | True | 0 | ROZPOCET
| VV |  | Trapézový plech TR 50/260/0,75 na ocelové stropnice 50mm | [14 empty] | VV | 2 | 1 | True | 0 | ROZPOCET
| VV |  | Do každé vlny plechu bude vložen jeden prut betonářské výztuže R10 ocel 10505. | [14 empty] | VV | 2 | 1 | True | 0 | ROZPOCET
| VV |  | Hmotnost: 0,62 kg/m | [14 empty] | VV | 2 | 1 | True | 0 | ROZPOCET
| VV |  | 0,62*6,2/0,26*7,15/1000 |  | 0.106 | [12 empty] | VV | 2 | 2 | True | 1 | ROZPOCET
29 | K | 411388531 | Zabetonování otvorů ve stropech nebo v klenbách včetně lešení, bednění, odbednění a výztuže (materiál v ceně) ve stropech železobetonových, tvárnicových a prefabrikovaných | m3 | 0.75 |  | 0 | CS ÚRS 2026 01 |  | základní |  | 0 | 2.4098 | 1.8073 | 0 | 0 | 4 | K | 2 |  |  |  | ROZPOCET | 0 | 0 | 0 | 0 | 0 | 1 | 0 | 4 | 1563364715
| Online PSC |  | https://podminky.urs.cz/item/CS_URS_2026_01/411388531 | [14 empty] | Online PSC | 2
| VV |  | 3.7. Prostupy pro instalační šachtu v soc. zařízení | [14 empty] | VV | 2 | 1 | True | 0 | ROZPOCET
| VV |  | Původní otvor pro instalační | [14 empty] | VV | 2 | 1 | True | 0 | ROZPOCET
| VV |  | šachtu se zabetonuje betonem C20/25 XC1 a bude vyztužen øR10 a 150 mm ve tvaru | [14 empty] | VV | 2 | 1 | True | 0 | ROZPOCET
| VV |  | v obou směrech. Vodorovná část profilu bude uložena na horní líc hrubé stropní konstrukce. | [14 empty] | VV | 2 | 1 | True | 0 | ROZPOCET
| VV |  | Rozměry prutů budou navrženy na základě zaměření otvorů ve stropní konstrukci. | [14 empty] | VV | 2 | 1 | True | 0 | ROZPOCET
| VV |  | 1.NP-střecha | [14 empty] | VV | 2 | 1 | True | 0 | ROZPOCET
| VV |  | 0,25*0,5*6 |  | 0.75 | [12 empty] | VV | 2 | 2 | True | 0 | ROZPOCET
| VV |  | Součet |  | 0.75 | [12 empty] | VV | 2 | 4 | True | 1 | ROZPOCET
30 | K | 413941123 | Osazování ocelových válcovaných nosníků ve stropech I nebo IE nebo U nebo UE nebo L, výšky přes 120 do 220 mm | t | 1.346 |  | 0 | CS ÚRS 2026 01 |  | základní |  | 0 | 0.088645 | 0.11932 | 0 | 0 | 4 | K | 2 |  |  |  | ROZPOCET | 0 | 0 | 0 | 0 | 0 | 1 | 0 | 4 | -535051606
| Online PSC |  | https://podminky.urs.cz/item/CS_URS_2026_01/413941123 | [14 empty] | Online PSC | 2
| VV |  | Stropní nosník nástavby budovy A vyhoví z ocelového válcovaného nosníku příčného průřezu IPE 220 mm s osovou vzdáleností B = 1,2 za předpokladu, že | [14 empty] | VV | 2 | 1 | True | 0 | ROZPOCET
| VV |  | bude bráněno klopení nosníku ve vzdálenostech max 2,0 m (ve čtvrtinách rozpětí). Klopení nosníků bude bráněno pomocí spoje plechů s nosníky IPE | [14 empty] | VV | 2 | 1 | True | 0 | ROZPOCET
| VV |  | v každé vlně pozinkovanými/nerezovými šrouby 4.8, 5.5 a 6.3 mm - přesné (pevnosti dle dodavatele spojovacího materiálu). | [14 empty] | VV | 2 | 1 | True | 0 | ROZPOCET
| VV |  | A/SCH2 - střecha nad 6.NP - nástavba | [14 empty] | VV | 2 | 1 | True | 0 | ROZPOCET
| VV |  | betonová deska 50mm nad vlnu TR | [14 empty] | VV | 2 | 1 | True | 0 | ROZPOCET
| VV |  | Trapézový plech TR 50/260/0,75 na ocelové stropnice 50mm | [14 empty] | VV | 2 | 1 | True | 0 | ROZPOCET
| VV |  | Stropní nosník nástavby budovy A IPE 220 dl.7,15m 7x | [14 empty] | VV | 2 | 1 | True | 0 | ROZPOCET
| VV |  | Hmotnost: 26,90 kg/m | [14 empty] | VV | 2 | 1 | True | 0 | ROZPOCET
| VV |  | 26,9*7,15*7/1000 |  | 1.346 | [12 empty] | VV | 2 | 2 | True | 1 | ROZPOCET
31 | M | 13010754 | ocel profilová jakost S235JR (11 375) průřez IPE 220 | t | 1.481 |  | 0 | CS ÚRS 2026 01 |  | základní |  | 0 | 1 | 1.481 | 0 | 0 | 8 | M | 2 |  |  |  | ROZPOCET | 0 | 0 | 0 | 0 | 0 | 1 | 0 | 4 | 815270487
| P |  | Poznámka k položce: Hmotnost: 26,90 kg/m | [14 empty] | P | 2
| VV |  | 1,346*1,1 'Přepočtené koeficientem množství |  | 1.481 | [12 empty] | VV | 2 | 2 | False | 1 | ROZPOCET
32 | K | 413941133 | Osazování ocelových válcovaných nosníků ve stropech HE-A nebo HE-B, výšky přes 120 do 220 mm | t | 4.733 |  | 0 | CS ÚRS 2026 01 |  | základní |  | 0 | 0.067643 | 0.32016 | 0 | 0 | 4 | K | 2 |  |  |  | ROZPOCET | 0 | 0 | 0 | 0 | 0 | 1 | 0 | 4 | -1589899314
| Online PSC |  | https://podminky.urs.cz/item/CS_URS_2026_01/413941133 | [14 empty] | Online PSC | 2
| VV |  | Dvojice sloupků svařená s prahem a příčlí do obdélníkového rámu a vložená v kratší stěně (příčka tl. 150 mm) instalačního jádra vyhoví z HEB 140 mm | [14 empty] | VV | 2 | 1 | True | 0 | ROZPOCET
| VV |  | pro sloupky, práh i příčli. Spoj sloupků, příčlí a prahů bude řešen jako rámový roh tj. vyztužený příčnými oboustrannými výztuhami z plechů tl. 10 mm. | [14 empty] | VV | 2 | 1 | True | 0 | ROZPOCET
| VV |  | Svary budou koutové aw = 4 mm. Rám bude vložený mezi spodní líc stropní konstrukce a horní líc hrubé stropní konstrukce očištěné – zbavené prachu | [14 empty] | VV | 2 | 1 | True | 0 | ROZPOCET
| VV |  | pomocí flexibilního lepidla. Bude zajištěn pomocí chemických kotev M10 ke stropní konstrukci. | [14 empty] | VV | 2 | 1 | True | 0 | ROZPOCET
| VV |  | V technickém podlaží bude rám uložen na horní líc základové patky. | [14 empty] | VV | 2 | 1 | True | 0 | ROZPOCET
| VV |  | 3.4. | [14 empty] | VV | 2 | 1 | True | 0 | ROZPOCET
| VV |  | Prostupy pro instalační šachtu v soc. zařízení | [14 empty] | VV | 2 | 1 | True | 0 | ROZPOCET
| VV |  | Nově budovaný prostup ve stropním panelu bude zabezpečen pomocí ocelových sloupků, prahů a příčlí, umístěných okolo prostupu v každém patře objektu a | [14 empty] | VV | 2 | 1 | True | 0 | ROZPOCET
| VV |  | to i v technickém podlaží. Sloupky budou založené na samostatném základu – patce z prostého betonu. | [14 empty] | VV | 2 | 1 | True | 0 | ROZPOCET
| VV |  | HEB 140 mm | [14 empty] | VV | 2 | 1 | True | 0 | ROZPOCET
| VV |  | 34,5 kg/m | [14 empty] | VV | 2 | 1 | True | 0 | ROZPOCET
| VV |  | 0,805m2/m | [14 empty] | VV | 2 | 1 | True | 0 | ROZPOCET
| VV |  | 34,5*(0,8*2+1,1*2)*2/1000 "technické podlaží - vodorovný rám dvoustupňový |  | 0.262 | [12 empty] | VV | 2 | 2 | True | 0 | ROZPOCET
| VV |  | 34,5*(0,8*2+1,1*2)*2*5/1000 "1.NP-5.NP - vodorovný rám dvoustupňový |  | 1.311 | [12 empty] | VV | 2 | 2 | True | 0 | ROZPOCET
| VV |  | 34,5*(0,3*4)*5/1000 "1.NP-5.NP - svislé v rozích pro spojení dvoustupňového rámu |  | 0.207 | [12 empty] | VV | 2 | 2 | True | 0 | ROZPOCET
| VV |  | 34,5*(0,3*4)/1000 "technické podlaží - svislé v rozích pro spojení dvoustupňového rámu |  | 0.041 | [12 empty] | VV | 2 | 2 | True | 0 | ROZPOCET
| VV |  | 34,5*(3,5*4)*5/1000 "1.NP-5.NP - svislý sloup v rozích šachty |  | 2.415 | [12 empty] | VV | 2 | 2 | True | 0 | ROZPOCET
| VV |  | 34,5*(1,55*4)/1000 "technické podlaží - svislý sloup v rozích šachty - v.sloupů HEB bude 1,05 m + zapuštění základu 0,5 m |  | 0.214 | [12 empty] | VV | 2 | 2 | True | 0 | ROZPOCET
| VV |  | rámový roh tj. vyztužený příčnými oboustrannými výztuhami z plechů tl. 10 mm. | [14 empty] | VV | 2 | 1 | True | 0 | ROZPOCET
| VV |  | Hmotnost 78,5 kg/m2 | [14 empty] | VV | 2 | 1 | True | 0 | ROZPOCET
| VV |  | 78,5*(0,3*0,5*4)*5/1000 "1.NP-5.NP - příčné ztužení plechem |  | 0.236 | [12 empty] | VV | 2 | 2 | True | 0 | ROZPOCET
| VV |  | 78,5*(0,3*0,5*4)/1000 "technické podlaží - příčné ztužení plechem |  | 0.047 | [12 empty] | VV | 2 | 2 | True | 0 | ROZPOCET
| VV |  | Součet |  | 4.733 | [12 empty] | VV | 2 | 4 | True | 1 | ROZPOCET
33 | M | 13010974 | ocel profilová jakost S235JR (11 375) průřez HEB 140 | t | 4.895 |  | 0 | CS ÚRS 2026 01 |  | základní |  | 0 | 1 | 4.895 | 0 | 0 | 8 | M | 2 |  |  |  | ROZPOCET | 0 | 0 | 0 | 0 | 0 | 1 | 0 | 4 | 547969163
| P |  | Poznámka k položce: Hmotnost: 34,50 kg/m | [14 empty] | P | 2
| VV |  | HEB 140 mm | [14 empty] | VV | 2 | 1 | True | 0 | ROZPOCET
| VV |  | 34,5 kg/m | [14 empty] | VV | 2 | 1 | True | 0 | ROZPOCET
| VV |  | 0,805m2/m | [14 empty] | VV | 2 | 1 | True | 0 | ROZPOCET
| VV |  | 34,5*(0,8*2+1,1*2)*2/1000 "technické podlaží - vodorovný rám dvoustupňový |  | 0.262 | [12 empty] | VV | 2 | 2 | True | 0 | ROZPOCET
| VV |  | 34,5*(0,8*2+1,1*2)*2*5/1000 "1.NP-5.NP - vodorovný rám dvoustupňový |  | 1.311 | [12 empty] | VV | 2 | 2 | True | 0 | ROZPOCET
| VV |  | 34,5*(0,3*4)*5/1000 "1.NP-5.NP - svislé v rozích pro spojení dvoustupňového rámu |  | 0.207 | [12 empty] | VV | 2 | 2 | True | 0 | ROZPOCET
| VV |  | 34,5*(0,3*4)/1000 "technické podlaží - svislé v rozích pro spojení dvoustupňového rámu |  | 0.041 | [12 empty] | VV | 2 | 2 | True | 0 | ROZPOCET
| VV |  | 34,5*(3,5*4)*5/1000 "1.NP-5.NP - svislý sloup v rozích šachty |  | 2.415 | [12 empty] | VV | 2 | 2 | True | 0 | ROZPOCET
| VV |  | 34,5*(1,55*4)/1000 "technické podlaží - svislý sloup v rozích šachty - v.sloupů HEB bude 1,05 m + zapuštění základu 0,5 m |  | 0.214 | [12 empty] | VV | 2 | 2 | True | 0 | ROZPOCET
| VV |  | Součet |  | 4.45 | [12 empty] | VV | 2 | 4 | True | 1 | ROZPOCET
| VV |  | 4,45*1,1 'Přepočtené koeficientem množství |  | 4.895 | [12 empty] | VV | 2 | 2 | False | 1 | ROZPOCET
34 | M | 13611228 | plech ocelový hladký jakost S235JR tl 10mm tabule | t | 0.311 |  | 0 | CS ÚRS 2026 01 |  | základní |  | 0 | 1 | 0.311 | 0 | 0 | 8 | M | 2 |  |  |  | ROZPOCET | 0 | 0 | 0 | 0 | 0 | 1 | 0 | 4 | 958010917
| P |  | Poznámka k položce: Hmotnost 78,5 kg/m2 | [14 empty] | P | 2
| VV |  | rámový roh tj. vyztužený příčnými oboustrannými výztuhami z plechů tl. 10 mm. | [14 empty] | VV | 2 | 1 | True | 0 | ROZPOCET
| VV |  | Hmotnost 78,5 kg/m2 | [14 empty] | VV | 2 | 1 | True | 0 | ROZPOCET
| VV |  | 78,5*(0,3*0,5*4)*5/1000 "1.NP-5.NP - příčné ztužení plechem |  | 0.236 | [12 empty] | VV | 2 | 2 | True | 0 | ROZPOCET
| VV |  | 78,5*(0,3*0,5*4)/1000 "technické podlaží - příčné ztužení plechem |  | 0.047 | [12 empty] | VV | 2 | 2 | True | 0 | ROZPOCET
| VV |  | Součet |  | 0.283 | [12 empty] | VV | 2 | 4 | True | 1 | ROZPOCET
| VV |  | 0,283*1,1 'Přepočtené koeficientem množství |  | 0.311 | [12 empty] | VV | 2 | 2 | False | 1 | ROZPOCET
35 | K | 417321414 | Ztužující pásy a věnce z betonu železového (bez výztuže) tř. C 20/25 | m3 | 8.479 |  | 0 | CS ÚRS 2026 01 |  | základní |  | 0 | 2.502 | 21.2142 | 0 | 0 | 4 | K | 2 |  |  |  | ROZPOCET | 0 | 0 | 0 | 0 | 0 | 1 | 0 | 4 | 358615651
| Online PSC |  | https://podminky.urs.cz/item/CS_URS_2026_01/417321414 | [14 empty] | Online PSC | 2
| VV |  | Zdivo z vápenopískových cihel tl.400mm | [14 empty] | VV | 2 | 1 | True | 0 | ROZPOCET
| VV |  | nástavba výtahové šachty 6.NP - viz řez C a A | [14 empty] | VV | 2 | 1 | True | 0 | ROZPOCET
| VV |  | 0,4*0,3*(1,8*2+2,3*2) |  | 0.984 | [12 empty] | VV | 2 | 2 | True | 0 | ROZPOCET
| VV |  | Zdivo z pórobetonových cihel tl.300mm | [14 empty] | VV | 2 | 1 | True | 0 | ROZPOCET
| VV |  | nástavba na střeše 6.NP - viz řez C a A | [14 empty] | VV | 2 | 1 | True | 0 | ROZPOCET
| VV |  | obvod | [14 empty] | VV | 2 | 1 | True | 0 | ROZPOCET
| VV |  | + tep.izol. tl.50 v.0,55 | [14 empty] | VV | 2 | 1 | True | 0 | ROZPOCET
| VV |  | 0,25*0,3*(7,5*2+5,6*2) |  | 1.965 | [12 empty] | VV | 2 | 2 | True | 0 | ROZPOCET
| VV |  | atika hlavní ploché střechy - stáv.zdivo atiky tl.250mm | [14 empty] | VV | 2 | 1 | True | 0 | ROZPOCET
| VV |  | 0,25*0,28*79 |  | 5.53 | [12 empty] | VV | 2 | 2 | True | 0 | ROZPOCET
| VV |  | Součet |  | 8.479 | [12 empty] | VV | 2 | 4 | True | 1 | ROZPOCET
36 | K | 417351115 | Bednění bočnic ztužujících pásů a věnců včetně vzpěr zřízení | m2 | 113.4 |  | 0 | CS ÚRS 2026 01 |  | základní |  | 0 | 0.011173 | 1.267 | 0 | 0 | 4 | K | 2 |  |  |  | ROZPOCET | 0 | 0 | 0 | 0 | 0 | 1 | 0 | 4 | 1584838577
| Online PSC |  | https://podminky.urs.cz/item/CS_URS_2026_01/417351115 | [14 empty] | Online PSC | 2
| VV |  | věnec po obvodě | [14 empty] | VV | 2 | 1 | True | 0 | ROZPOCET
| VV |  | Zdivo z vápenopískových cihel tl.400mm | [14 empty] | VV | 2 | 1 | True | 0 | ROZPOCET
| VV |  | nástavba výtahové šachty 6.NP - viz řez C a A | [14 empty] | VV | 2 | 1 | True | 0 | ROZPOCET
| VV |  | 2*0,5*(1,8*2+2,3*2) |  | 8.2 | [12 empty] | VV | 2 | 2 | True | 0 | ROZPOCET
| VV |  | Zdivo z pórobetonových cihel tl.300mm | [14 empty] | VV | 2 | 1 | True | 0 | ROZPOCET
| VV |  | nástavba na střeše 6.NP - viz řez C a A | [14 empty] | VV | 2 | 1 | True | 0 | ROZPOCET
| VV |  | obvod | [14 empty] | VV | 2 | 1 | True | 0 | ROZPOCET
| VV |  | + tep.izol. tl.50 v.0,55 | [14 empty] | VV | 2 | 1 | True | 0 | ROZPOCET
| VV |  | 2*0,5*(7,5*2+5,6*2) |  | 26.2 | [12 empty] | VV | 2 | 2 | True | 0 | ROZPOCET
| VV |  | atika hlavní ploché střechy - stáv.zdivo atiky tl.250mm | [14 empty] | VV | 2 | 1 | True | 0 | ROZPOCET
| VV |  | 2*0,5*79 |  | 79 | [12 empty] | VV | 2 | 2 | True | 0 | ROZPOCET
| VV |  | Součet |  | 113.4 | [12 empty] | VV | 2 | 4 | True | 1 | ROZPOCET
37 | K | 417351116 | Bednění bočnic ztužujících pásů a věnců včetně vzpěr odstranění | m2 | 113.4 |  | 0 | CS ÚRS 2026 01 |  | základní |  | 0 | 0 | 0 | 0 | 0 | 4 | K | 2 |  |  |  | ROZPOCET | 0 | 0 | 0 | 0 | 0 | 1 | 0 | 4 | -1236831669
| Online PSC |  | https://podminky.urs.cz/item/CS_URS_2026_01/417351116 | [14 empty] | Online PSC | 2
38 | K | 417361821 | Výztuž ztužujících pásů a věnců z betonářské oceli 10 505 (R) nebo BSt 500 | t | 0.796 |  | 0 | CS ÚRS 2026 01 |  | základní |  | 0 | 1.0529 | 0.83811 | 0 | 0 | 4 | K | 2 |  |  |  | ROZPOCET | 0 | 0 | 0 | 0 | 0 | 1 | 0 | 4 | 1946129207
| Online PSC |  | https://podminky.urs.cz/item/CS_URS_2026_01/417361821 | [14 empty] | Online PSC | 2
| VV |  | 6-0,222 kg/m | [14 empty] | VV | 2 | 1 | True | 0 | ROZPOCET
| VV |  | 8-0,395 kg/m | [14 empty] | VV | 2 | 1 | True | 0 | ROZPOCET
| VV |  | 10-0,617 kg/m | [14 empty] | VV | 2 | 1 | True | 0 | ROZPOCET
| VV |  | 12-0,888 kg/m | [14 empty] | VV | 2 | 1 | True | 0 | ROZPOCET
| VV |  | 14-1,210 kg/m | [14 empty] | VV | 2 | 1 | True | 0 | ROZPOCET
| VV |  | ŽB věnec | [14 empty] | VV | 2 | 1 | True | 0 | ROZPOCET
| VV |  | 4*R12, třmínky R6 á 200mm | [14 empty] | VV | 2 | 1 | True | 0 | ROZPOCET
| VV |  | Zdivo z vápenopískových cihel tl.400mm | [14 empty] | VV | 2 | 1 | True | 0 | ROZPOCET
| VV |  | nástavba výtahové šachty 6.NP - viz řez C a A | [14 empty] | VV | 2 | 1 | True | 0 | ROZPOCET
| VV |  | 0,888*4*(1,8*2+2,3*2)/1000 |  | 0.029 | [12 empty] | VV | 2 | 2 | True | 0 | ROZPOCET
| VV |  | 0,222*((0,4*2+2*0,3+0,1)*(1,8*2+2,3*2)/0,2)/1000 |  | 0.014 | [12 empty] | VV | 2 | 2 | True | 0 | ROZPOCET
| VV |  | Zdivo z pórobetonových cihel tl.300mm | [14 empty] | VV | 2 | 1 | True | 0 | ROZPOCET
| VV |  | nástavba na střeše 6.NP - viz řez C a A | [14 empty] | VV | 2 | 1 | True | 0 | ROZPOCET
| VV |  | obvod | [14 empty] | VV | 2 | 1 | True | 0 | ROZPOCET
| VV |  | + tep.izol. tl.50 v.0,55 | [14 empty] | VV | 2 | 1 | True | 0 | ROZPOCET
| VV |  | 0,888*4*(7,5*2+5,6*2)/1000 |  | 0.093 | [12 empty] | VV | 2 | 2 | True | 0 | ROZPOCET
| VV |  | 0,222*((0,25*2+2*0,3+0,1)*(7,5*2+5,6*2)/0,2)/1000 |  | 0.035 | [12 empty] | VV | 2 | 2 | True | 0 | ROZPOCET
| VV |  | atika hlavní ploché střechy - stáv.zdivo atiky tl.250mm | [14 empty] | VV | 2 | 1 | True | 0 | ROZPOCET
| VV |  | 0,888*4*79/1000 |  | 0.281 | [12 empty] | VV | 2 | 2 | True | 0 | ROZPOCET
| VV |  | 0,222*((0,25*2+2*0,28+0,1)*79/0,2)/1000 |  | 0.102 | [12 empty] | VV | 2 | 2 | True | 0 | ROZPOCET
| VV |  | rohy a napojení | [14 empty] | VV | 2 | 1 | True | 0 | ROZPOCET
| VV |  | 0,888*4*6*(8)/1000 |  | 0.17 | [12 empty] | VV | 2 | 2 | True | 0 | ROZPOCET
| VV |  | Mezisoučet |  | 0.724 | [12 empty] | VV | 2 | 3 | True | 0 | ROZPOCET
| VV |  | 0,724*0,1 "ztratné |  | 0.072 | [12 empty] | VV | 2 | 2 | True | 0 | ROZPOCET
| VV |  | Součet |  | 0.796 | [12 empty] | VV | 2 | 4 | True | 1 | ROZPOCET
39 | K | 434141212 | Schodišťové stupně pórobetonové uložené do tenkého maltového lože po obou stranách, o objemové hmotnosti 600 kg/m3, výška stupňů 150 mm základní (pravoúhlé), šířka stupňů 300 mm světlost schodiště do 900 mm | kus | 4 |  | 0 | CS ÚRS 2026 01 |  | základní |  | 0 | 0.04874 | 0.19496 | 0 | 0 | 4 | K | 2 |  |  |  | ROZPOCET | 0 | 0 | 0 | 0 | 0 | 1 | 0 | 4 | -641519008
| Online PSC |  | https://podminky.urs.cz/item/CS_URS_2026_01/434141212 | [14 empty] | Online PSC | 2
| VV |  | vyrovnávací 2 stupně š.1700mm na střechu + keram.obklad | [14 empty] | VV | 2 | 1 | True | 0 | ROZPOCET
| VV |  | 2*2 "6.01 |  | 4 | [12 empty] | VV | 2 | 2 | True | 1 | ROZPOCET
| D | 6 | Úpravy povrchů, podlahy a osazování výplní |  |  |  | 0 |  |  |  |  | 0 |  | 244.2941 |  | 0 | 1 | D | 1 |  |  |  | ROZPOCET | [6 empty] | 0
40 | K | 612131121 | Podkladní a spojovací vrstva vnitřních omítaných ploch penetrace disperzní nanášená ručně stěn | m2 | 836.4 |  | 0 | CS ÚRS 2026 01 |  | základní |  | 0 | 0.000263 | 0.21997 | 0 | 0 | 4 | K | 2 |  |  |  | ROZPOCET | 0 | 0 | 0 | 0 | 0 | 1 | 0 | 4 | 1220418858
| Online PSC |  | https://podminky.urs.cz/item/CS_URS_2026_01/612131121 | [14 empty] | Online PSC | 2
| VV |  | 446,8 |  | 446.8 | [12 empty] | VV | 2 | 2 | True | 0 | ROZPOCET
| VV |  | 389,6 |  | 389.6 | [12 empty] | VV | 2 | 2 | True | 0 | ROZPOCET
| VV |  | Součet |  | 836.4 | [12 empty] | VV | 2 | 4 | True | 1 | ROZPOCET
41 | K | 612142001 | Pletivo vnitřních ploch v ploše nebo pruzích, na plném podkladu sklovláknité vtlačené do tmelu včetně tmelu stěn | m2 | 1171.38 |  | 0 | CS ÚRS 2026 01 |  | základní |  | 0 | 0.004384 | 5.1353 | 0 | 0 | 4 | K | 2 |  |  |  | ROZPOCET | 0 | 0 | 0 | 0 | 0 | 1 | 0 | 4 | 1007362129
| Online PSC |  | https://podminky.urs.cz/item/CS_URS_2026_01/612142001 | [14 empty] | Online PSC | 2
| VV |  | 30% pletivo stěn omítek | [14 empty] | VV | 2 | 1 | True | 0 | ROZPOCET
| VV |  | 446,8*0,3 |  | 134.04 | [12 empty] | VV | 2 | 2 | True | 0 | ROZPOCET
| VV |  | 389,6*0,3 |  | 116.88 | [12 empty] | VV | 2 | 2 | True | 0 | ROZPOCET
| VV |  | 3068,2*0,3 |  | 920.46 | [12 empty] | VV | 2 | 2 | True | 0 | ROZPOCET
| VV |  | Součet |  | 1171.38 | [12 empty] | VV | 2 | 4 | True | 1 | ROZPOCET
42 | K | 612321121 | Omítka vápenocementová vnitřních ploch nanášená ručně jednovrstvá, tloušťky do 10 mm hladká svislých konstrukcí stěn | m2 | 446.8 |  | 0 | CS ÚRS 2026 01 |  | základní |  | 0 | 0.0154 | 6.8807 | 0 | 0 | 4 | K | 2 |  |  |  | ROZPOCET | 0 | 0 | 0 | 0 | 0 | 1 | 0 | 4 | -1650427243
| Online PSC |  | https://podminky.urs.cz/item/CS_URS_2026_01/612321121 | [14 empty] | Online PSC | 2
| VV |  | omítka pod obklady | [14 empty] | VV | 2 | 1 | True | 0 | ROZPOCET
| VV |  | 446,8 |  | 446.8 | [12 empty] | VV | 2 | 2 | True | 1 | ROZPOCET
43 | K | 612321131 | Vápenocementový štuk vnitřních ploch tloušťky do 3 mm svislých konstrukcí stěn | m2 | 2694.97 |  | 0 | CS ÚRS 2026 01 |  | základní |  | 0 | 0.003 | 8.0849 | 0 | 0 | 4 | K | 2 |  |  |  | ROZPOCET | 0 | 0 | 0 | 0 | 0 | 1 | 0 | 4 | -548997331
| Online PSC |  | https://podminky.urs.cz/item/CS_URS_2026_01/612321131 | [14 empty] | Online PSC | 2
| VV |  | vnitřní štuk stěn | [14 empty] | VV | 2 | 1 | True | 0 | ROZPOCET
| VV |  | 3068,14 |  | 3068.14 | [12 empty] | VV | 2 | 2 | True | 0 | ROZPOCET
| VV |  | odpočet nátěrů stěn | [14 empty] | VV | 2 | 1 | True | 0 | ROZPOCET
| VV |  | -249,27 |  | -249.27 | [12 empty] | VV | 2 | 2 | True | 0 | ROZPOCET
| VV |  | -123,9 |  | -123.9 | [12 empty] | VV | 2 | 2 | True | 0 | ROZPOCET
| VV |  | Součet |  | 2694.97 | [12 empty] | VV | 2 | 4 | True | 1 | ROZPOCET
44 | K | 612321141 | Omítka vápenocementová vnitřních ploch nanášená ručně dvouvrstvá, tloušťky jádrové omítky do 10 mm a tloušťky štuku do 3 mm štuková svislých konstrukcí stěn | m2 | 389.59 |  | 0 | CS ÚRS 2026 01 |  | základní |  | 0 | 0.01838 | 7.1607 | 0 | 0 | 4 | K | 2 |  |  |  | ROZPOCET | 0 | 0 | 0 | 0 | 0 | 1 | 0 | 4 | 1899517336
| Online PSC |  | https://podminky.urs.cz/item/CS_URS_2026_01/612321141 | [14 empty] | Online PSC | 2
| VV |  | omítka nových kcí | [14 empty] | VV | 2 | 1 | True | 0 | ROZPOCET
| VV |  | nové pórob.příčky 100mm | [14 empty] | VV | 2 | 1 | True | 0 | ROZPOCET
| VV |  | 1.NP | [14 empty] | VV | 2 | 1 | True | 0 | ROZPOCET
| VV |  | (2,9-2,2)*(3,2+0,9)*2 |  | 5.74 | [12 empty] | VV | 2 | 2 | True | 0 | ROZPOCET
| VV |  | 4.NP | [14 empty] | VV | 2 | 1 | True | 0 | ROZPOCET
| VV |  | (2,9-2,2)*(1,25*2)*2 |  | 3.5 | [12 empty] | VV | 2 | 2 | True | 0 | ROZPOCET
| VV |  | Mezisoučet |  | 9.24 | [12 empty] | VV | 2 | 3 | True | 0 | ROZPOCET
| VV |  | nové pórob.příčky 150mm | [14 empty] | VV | 2 | 1 | True | 0 | ROZPOCET
| VV |  | TP - 0.01 | [14 empty] | VV | 2 | 1 | True | 0 | ROZPOCET
| VV |  | Technické podlaží | [14 empty] | VV | 2 | 1 | True | 0 | ROZPOCET
| VV |  | 1,8*(1,05*2+0,45*2) "kce šachty hygienického zázemí |  | 5.4 | [12 empty] | VV | 2 | 2 | True | 0 | ROZPOCET
| VV |  | 1.NP | [14 empty] | VV | 2 | 1 | True | 0 | ROZPOCET
| VV |  | (2,9-2,2)*(1,05*2+0,45*2) "kce šachty hygienického zázemí |  | 2.1 | [12 empty] | VV | 2 | 2 | True | 0 | ROZPOCET
| VV |  | 2.NP | [14 empty] | VV | 2 | 1 | True | 0 | ROZPOCET
| VV |  | (2,9-2,2)*(1,05*2+0,45*2) "kce šachty hygienického zázemí |  | 2.1 | [12 empty] | VV | 2 | 2 | True | 0 | ROZPOCET
| VV |  | 3.NP | [14 empty] | VV | 2 | 1 | True | 0 | ROZPOCET
| VV |  | (2,9-2,2)*(1,05*2+0,45*2) "kce šachty hygienického zázemí |  | 2.1 | [12 empty] | VV | 2 | 2 | True | 0 | ROZPOCET
| VV |  | 4.NP | [14 empty] | VV | 2 | 1 | True | 0 | ROZPOCET
| VV |  | (2,9-2,2)*(1,05*2+0,45*2) "kce šachty hygienického zázemí |  | 2.1 | [12 empty] | VV | 2 | 2 | True | 0 | ROZPOCET
| VV |  | 5.NP | [14 empty] | VV | 2 | 1 | True | 0 | ROZPOCET
| VV |  | (2,9-2,2)*(1,05*2+0,45*2) "kce šachty hygienického zázemí |  | 2.1 | [12 empty] | VV | 2 | 2 | True | 0 | ROZPOCET
| VV |  | Mezisoučet |  | 15.9 | [12 empty] | VV | 2 | 3 | True | 0 | ROZPOCET
| VV |  | nové pórob.příčky 150mm | [14 empty] | VV | 2 | 1 | True | 0 | ROZPOCET
| VV |  | 1.NP | [14 empty] | VV | 2 | 1 | True | 0 | ROZPOCET
| VV |  | 2,9*((3,2)*2+4,35) |  | 31.175 | [12 empty] | VV | 2 | 2 | True | 0 | ROZPOCET
| VV |  | (2,9-2,2)*((5,6+3,05)*2+4,35) |  | 15.155 | [12 empty] | VV | 2 | 2 | True | 0 | ROZPOCET
| VV |  | -(0,8*2*2+0,9*2*2) |  | -6.8 | [12 empty] | VV | 2 | 2 | True | 0 | ROZPOCET
| VV |  | 2.NP | [14 empty] | VV | 2 | 1 | True | 0 | ROZPOCET
| VV |  | 2,9*(5,5) |  | 15.95 | [12 empty] | VV | 2 | 2 | True | 0 | ROZPOCET
| VV |  | (2,9-2,2)*(6,4+1,25+1,85+4,2+1,65)*2 |  | 21.49 | [12 empty] | VV | 2 | 2 | True | 0 | ROZPOCET
| VV |  | -(0,8*2*3) |  | -4.8 | [12 empty] | VV | 2 | 2 | True | 0 | ROZPOCET
| VV |  | 3.NP | [14 empty] | VV | 2 | 1 | True | 0 | ROZPOCET
| VV |  | 2,9*((13,8)*2+7,1) |  | 100.63 | [12 empty] | VV | 2 | 2 | True | 0 | ROZPOCET
| VV |  | (2,9-2,2)*(5,85+1,5+4,2+1,65+1,25)*2 |  | 20.23 | [12 empty] | VV | 2 | 2 | True | 0 | ROZPOCET
| VV |  | -(0,9*2*2+0,8*2*2+0,7*2) |  | -8.2 | [12 empty] | VV | 2 | 2 | True | 0 | ROZPOCET
| VV |  | 4.NP | [14 empty] | VV | 2 | 1 | True | 0 | ROZPOCET
| VV |  | 2,9*(5,6) |  | 16.24 | [12 empty] | VV | 2 | 2 | True | 0 | ROZPOCET
| VV |  | (2,9-2,2)*(6,4+4,2+1,85+1,25+1,25)*2 |  | 20.93 | [12 empty] | VV | 2 | 2 | True | 0 | ROZPOCET
| VV |  | -(0,8*2*3) |  | -4.8 | [12 empty] | VV | 2 | 2 | True | 0 | ROZPOCET
| VV |  | 5.NP | [14 empty] | VV | 2 | 1 | True | 0 | ROZPOCET
| VV |  | 2,9*(7,1) |  | 20.59 | [12 empty] | VV | 2 | 2 | True | 0 | ROZPOCET
| VV |  | (2,9-2,2)*(5,9+1,6+4,2+1,25+1,25)*2 |  | 19.88 | [12 empty] | VV | 2 | 2 | True | 0 | ROZPOCET
| VV |  | -(0,8*2*2+0,7*2) |  | -4.6 | [12 empty] | VV | 2 | 2 | True | 0 | ROZPOCET
| VV |  | Mezisoučet |  | 253.07 | [12 empty] | VV | 2 | 3 | True | 0 | ROZPOCET
| VV |  | Zdivo z vápenopískových cihel tl.400mm | [14 empty] | VV | 2 | 1 | True | 0 | ROZPOCET
| VV |  | nástavba výtahové šachty 6.NP - viz řez C a A | [14 empty] | VV | 2 | 1 | True | 0 | ROZPOCET
| VV |  | 3,3*(1,8*2+2,3*2) |  | 27.06 | [12 empty] | VV | 2 | 2 | True | 0 | ROZPOCET
| VV |  | -(0,8*2) |  | -1.6 | [12 empty] | VV | 2 | 2 | True | 0 | ROZPOCET
| VV |  | Mezisoučet |  | 25.46 | [12 empty] | VV | 2 | 3 | True | 0 | ROZPOCET
| VV |  | Zdivo z pórobetonových cihel tl.300mm | [14 empty] | VV | 2 | 1 | True | 0 | ROZPOCET
| VV |  | nástavba na střeše 6.NP - viz řez C a A | [14 empty] | VV | 2 | 1 | True | 0 | ROZPOCET
| VV |  | obvod | [14 empty] | VV | 2 | 1 | True | 0 | ROZPOCET
| VV |  | 3,5*(7,5*2+5,6*2) |  | 91.7 | [12 empty] | VV | 2 | 2 | True | 0 | ROZPOCET
| VV |  | -(1,7*2,2+1,7*1,2) |  | -5.78 | [12 empty] | VV | 2 | 2 | True | 0 | ROZPOCET
| VV |  | Mezisoučet |  | 85.92 | [12 empty] | VV | 2 | 3 | True | 0 | ROZPOCET
| VV |  | Součet |  | 389.59 | [12 empty] | VV | 2 | 4 | True | 1 | ROZPOCET
45 | K | 612321191 | Omítka vápenocementová vnitřních ploch nanášená ručně Příplatek k cenám za každých dalších i započatých 5 mm tloušťky omítky přes 10 mm stěn | m2 | 779.18 |  | 0 | CS ÚRS 2026 01 |  | základní |  | 0 | 0.0079 | 6.1555 | 0 | 0 | 4 | K | 2 |  |  |  | ROZPOCET | 0 | 0 | 0 | 0 | 0 | 1 | 0 | 4 | -2012183726
| Online PSC |  | https://podminky.urs.cz/item/CS_URS_2026_01/612321191 | [14 empty] | Online PSC | 2
| VV |  | 389,59*2 'Přepočtené koeficientem množství |  | 779.18 | [12 empty] | VV | 2 | 2 | False | 1 | ROZPOCET
46 | K | 612325213 | Vápenocementová omítka jednotlivých malých ploch hladká na stěnách, plochy jednotlivě přes 0,25 do 1 m2 | kus | 87 |  | 0 | CS ÚRS 2026 01 |  | základní |  | 0 | 0.0412 | 3.5844 | 0 | 0 | 4 | K | 2 |  |  |  | ROZPOCET | 0 | 0 | 0 | 0 | 0 | 1 | 0 | 4 | -1421109531
| Online PSC |  | https://podminky.urs.cz/item/CS_URS_2026_01/612325213 | [14 empty] | Online PSC | 2
| VV |  | zazdívka otvorů pórobetonem tl.250mm | [14 empty] | VV | 2 | 1 | True | 0 | ROZPOCET
| VV |  | galerie | [14 empty] | VV | 2 | 1 | True | 0 | ROZPOCET
| VV |  | z vnější strany | [14 empty] | VV | 2 | 1 | True | 0 | ROZPOCET
| VV |  | 1 "2.23 |  | 1 | [12 empty] | VV | 2 | 2 | True | 0 | ROZPOCET
| VV |  | 1 "3.22 |  | 1 | [12 empty] | VV | 2 | 2 | True | 0 | ROZPOCET
| VV |  | 1 "4.20 |  | 1 | [12 empty] | VV | 2 | 2 | True | 0 | ROZPOCET
| VV |  | 1 "5.20 |  | 1 | [12 empty] | VV | 2 | 2 | True | 0 | ROZPOCET
| VV |  | Mezisoučet |  | 4 | [12 empty] | VV | 2 | 3 | True | 0 | ROZPOCET
| VV |  | Původní parapet bude podezděn o výšku tvárnic 250 mm. | [14 empty] | VV | 2 | 1 | True | 0 | ROZPOCET
| VV |  | z vnější strany | [14 empty] | VV | 2 | 1 | True | 0 | ROZPOCET
| VV |  | O18 | [14 empty] | VV | 2 | 1 | True | 0 | ROZPOCET
| VV |  | 2x dvoukřídlé okno 3000/2150mm 2x | [14 empty] | VV | 2 | 1 | True | 0 | ROZPOCET
| VV |  | 2 |  | 2 | [12 empty] | VV | 2 | 2 | True | 0 | ROZPOCET
| VV |  | O1 | [14 empty] | VV | 2 | 1 | True | 0 | ROZPOCET
| VV |  | 2x dvoukřídlé okno 2400/2400mm 39x | [14 empty] | VV | 2 | 1 | True | 0 | ROZPOCET
| VV |  | 39 |  | 39 | [12 empty] | VV | 2 | 2 | True | 0 | ROZPOCET
| VV |  | O3 | [14 empty] | VV | 2 | 1 | True | 0 | ROZPOCET
| VV |  | 2x jednokřídlé okno 1200/2400mm 42x | [14 empty] | VV | 2 | 1 | True | 0 | ROZPOCET
| VV |  | 42 |  | 42 | [12 empty] | VV | 2 | 2 | True | 0 | ROZPOCET
| VV |  | Mezisoučet |  | 83 | [12 empty] | VV | 2 | 3 | True | 0 | ROZPOCET
| VV |  | Součet |  | 87 | [12 empty] | VV | 2 | 4 | True | 1 | ROZPOCET
47 | K | 612325215 | Vápenocementová omítka jednotlivých malých ploch hladká na stěnách, plochy jednotlivě přes 1,0 do 4 m2 | kus | 1 |  | 0 | CS ÚRS 2026 01 |  | základní |  | 0 | 0.1553 | 0.1553 | 0 | 0 | 4 | K | 2 |  |  |  | ROZPOCET | 0 | 0 | 0 | 0 | 0 | 1 | 0 | 4 | 674157004
| Online PSC |  | https://podminky.urs.cz/item/CS_URS_2026_01/612325215 | [14 empty] | Online PSC | 2
| VV |  | zazdívka otvorů pórobetonem tl.375mm | [14 empty] | VV | 2 | 1 | True | 0 | ROZPOCET
| VV |  | z vnější strany | [14 empty] | VV | 2 | 1 | True | 0 | ROZPOCET
| VV |  | 1 "1.02b |  | 1 | [12 empty] | VV | 2 | 2 | True | 0 | ROZPOCET
| VV |  | Součet |  | 1 | [12 empty] | VV | 2 | 4 | True | 1 | ROZPOCET
48 | K | 612325223 | Vápenocementová omítka jednotlivých malých ploch štuková dvouvrstvá na stěnách, plochy jednotlivě přes 0,25 do 1 m2 | kus | 89 |  | 0 | CS ÚRS 2026 01 |  | základní |  | 0 | 0.0438 | 3.8982 | 0 | 0 | 4 | K | 2 |  |  |  | ROZPOCET | 0 | 0 | 0 | 0 | 0 | 1 | 0 | 4 | -1397641544
| Online PSC |  | https://podminky.urs.cz/item/CS_URS_2026_01/612325223 | [14 empty] | Online PSC | 2
| VV |  | zazdívka otvorů pórobetonem tl.250mm | [14 empty] | VV | 2 | 1 | True | 0 | ROZPOCET
| VV |  | galerie | [14 empty] | VV | 2 | 1 | True | 0 | ROZPOCET
| VV |  | z vnitřní strany | [14 empty] | VV | 2 | 1 | True | 0 | ROZPOCET
| VV |  | 1 "2.23 |  | 1 | [12 empty] | VV | 2 | 2 | True | 0 | ROZPOCET
| VV |  | 1 "3.22 |  | 1 | [12 empty] | VV | 2 | 2 | True | 0 | ROZPOCET
| VV |  | 1 "4.20 |  | 1 | [12 empty] | VV | 2 | 2 | True | 0 | ROZPOCET
| VV |  | 1 "5.20 |  | 1 | [12 empty] | VV | 2 | 2 | True | 0 | ROZPOCET
| VV |  | Mezisoučet |  | 4 | [12 empty] | VV | 2 | 3 | True | 0 | ROZPOCET
| VV |  | Původní parapet bude podezděn o výšku tvárnic 250 mm. | [14 empty] | VV | 2 | 1 | True | 0 | ROZPOCET
| VV |  | z vnitřní strany | [14 empty] | VV | 2 | 1 | True | 0 | ROZPOCET
| VV |  | O18 | [14 empty] | VV | 2 | 1 | True | 0 | ROZPOCET
| VV |  | 2x dvoukřídlé okno 3000/2150mm 2x | [14 empty] | VV | 2 | 1 | True | 0 | ROZPOCET
| VV |  | 2 |  | 2 | [12 empty] | VV | 2 | 2 | True | 0 | ROZPOCET
| VV |  | O1 | [14 empty] | VV | 2 | 1 | True | 0 | ROZPOCET
| VV |  | 2x dvoukřídlé okno 2400/2400mm 39x | [14 empty] | VV | 2 | 1 | True | 0 | ROZPOCET
| VV |  | 39 |  | 39 | [12 empty] | VV | 2 | 2 | True | 0 | ROZPOCET
| VV |  | O3 | [14 empty] | VV | 2 | 1 | True | 0 | ROZPOCET
| VV |  | 2x jednokřídlé okno 1200/2400mm 42x | [14 empty] | VV | 2 | 1 | True | 0 | ROZPOCET
| VV |  | 42 |  | 42 | [12 empty] | VV | 2 | 2 | True | 0 | ROZPOCET
| VV |  | Mezisoučet |  | 83 | [12 empty] | VV | 2 | 3 | True | 0 | ROZPOCET
| VV |  | zazdívka otvorů pórobetonem tl.375mm | [14 empty] | VV | 2 | 1 | True | 0 | ROZPOCET
| VV |  | 2 "1.15 |  | 2 | [12 empty] | VV | 2 | 2 | True | 0 | ROZPOCET
| VV |  | Mezisoučet |  | 2 | [12 empty] | VV | 2 | 3 | True | 0 | ROZPOCET
| VV |  | Součet |  | 89 | [12 empty] | VV | 2 | 4 | True | 1 | ROZPOCET
49 | K | 612325225 | Vápenocementová omítka jednotlivých malých ploch štuková dvouvrstvá na stěnách, plochy jednotlivě přes 1,0 do 4 m2 | kus | 1 |  | 0 | CS ÚRS 2026 01 |  | základní |  | 0 | 0.1658 | 0.1658 | 0 | 0 | 4 | K | 2 |  |  |  | ROZPOCET | 0 | 0 | 0 | 0 | 0 | 1 | 0 | 4 | -124114700
| Online PSC |  | https://podminky.urs.cz/item/CS_URS_2026_01/612325225 | [14 empty] | Online PSC | 2
| VV |  | zazdívka otvorů pórobetonem tl.375mm | [14 empty] | VV | 2 | 1 | True | 0 | ROZPOCET
| VV |  | z vnitřní strany | [14 empty] | VV | 2 | 1 | True | 0 | ROZPOCET
| VV |  | 1 "1.02b |  | 1 | [12 empty] | VV | 2 | 2 | True | 0 | ROZPOCET
| VV |  | Součet |  | 1 | [12 empty] | VV | 2 | 4 | True | 1 | ROZPOCET
50 | K | 612325412 | Oprava vápenocementové omítky vnitřních ploch hladké, tl. do 20 mm stěn, v rozsahu opravované plochy přes 10 do 30% | m2 | 3068.14 |  | 0 | CS ÚRS 2026 01 |  | základní |  | 0 | 0.0165 | 50.6243 | 0 | 0 | 4 | K | 2 |  |  |  | ROZPOCET | 0 | 0 | 0 | 0 | 0 | 1 | 0 | 4 | 1450252340
| Online PSC |  | https://podminky.urs.cz/item/CS_URS_2026_01/612325412 | [14 empty] | Online PSC | 2
| VV |  | Oprava omítek + malba, nový SDK podhled (2x12,5 mm), nové pórob.příčky, nová ker. dlažba, příp. PVC, dveře do chodby - BB (madlo). | [14 empty] | VV | 2 | 1 | True | 0 | ROZPOCET
| VV |  | 1.01 Zádveří SV 2,9 keram.dl. 10,6m2 malba SDK + malba BB ano | [14 empty] | VV | 2 | 1 | True | 0 | ROZPOCET
| VV |  | 30,8 |  | 30.8 | [12 empty] | VV | 2 | 2 | True | 0 | ROZPOCET
| VV |  | Oprava omítek + malba, nový SDK podhled (2x12,5 mm), nová instalační šachta, nová akustická okna s RP + parapety + žaluzie, úprava kabřince. | [14 empty] | VV | 2 | 1 | True | 0 | ROZPOCET
| VV |  | Umyvadlo - NE. | [14 empty] | VV | 2 | 1 | True | 0 | ROZPOCET
| VV |  | 1.03 Ředitelna Pedagogicko-psychologické poradny SV 2,9 koberec 29,3m2 malba SDK + malba Stáv. s dopr. | [14 empty] | VV | 2 | 1 | True | 0 | ROZPOCET
| VV |  | 58,4 |  | 58.4 | [12 empty] | VV | 2 | 2 | True | 0 | ROZPOCET
| VV |  | Oprava omítek + malba, nový SDK podhled (2x12,5 mm), nová instalační šachta, nová akustická okna s RP + parapety + žaluzie, úprava kabřince. | [14 empty] | VV | 2 | 1 | True | 0 | ROZPOCET
| VV |  | Umyvadlo - NE | [14 empty] | VV | 2 | 1 | True | 0 | ROZPOCET
| VV |  | 1.04 Kancelář PPP SV 2,9 koberec 18,6m2 malba SDK + malba přív.vody zaslepen, v nice skříň, sklobeton nade dveřmi Stáv. s dopr. | [14 empty] | VV | 2 | 1 | True | 0 | ROZPOCET
| VV |  | 47,2 |  | 47.2 | [12 empty] | VV | 2 | 2 | True | 0 | ROZPOCET
| VV |  | Oprava omítek + malba, nový SDK podhled (2x12,5 mm), nová instalační šachta, nová akustická okna s RP + parapety + žaluzie, úprava kabřince. | [14 empty] | VV | 2 | 1 | True | 0 | ROZPOCET
| VV |  | 1.05 Kancelář PPP SV 2,9 koberec 17,8m2 malba SDK + malba sklobeton nade dveřmi Stáv. s dopr. | [14 empty] | VV | 2 | 1 | True | 0 | ROZPOCET
| VV |  | 44,2 |  | 44.2 | [12 empty] | VV | 2 | 2 | True | 0 | ROZPOCET
| VV |  | Oprava omítek + malba, nový SDK podhled (2x12,5 mm), nové akustické okno s RP + parapet + žaluzie, úprava kabřince. | [14 empty] | VV | 2 | 1 | True | 0 | ROZPOCET
| VV |  | 1.06 Kancelář PPP SV 2,9 koberec 13,7m2 malba SDK + malba sklobeton nade dveřmi Stáv. s dopr. | [14 empty] | VV | 2 | 1 | True | 0 | ROZPOCET
| VV |  | 38,2 |  | 38.2 | [12 empty] | VV | 2 | 2 | True | 0 | ROZPOCET
| VV |  | Oprava omítek + malba, nový SDK podhled (2x12,5 mm), nová instalační šachta, nové akustické okno s RP + parapet + žaluzie, úprava kabřince. | [14 empty] | VV | 2 | 1 | True | 0 | ROZPOCET
| VV |  | 1.07 Kancelář PPP SV 2,9 koberec 14,7m2 malba SDK + malba sklobeton nade dveřmi Stáv. s dopr. | [14 empty] | VV | 2 | 1 | True | 0 | ROZPOCET
| VV |  | 39,8 |  | 39.8 | [12 empty] | VV | 2 | 2 | True | 0 | ROZPOCET
| VV |  | Oprava omítek + malba, nový SDK podhled (2x12,5 mm), nová pórob. zazdívka + BB dveře (madlo), vč. zárubně, nová PVC podlaha, nové instalační šachty, | [14 empty] | VV | 2 | 1 | True | 0 | ROZPOCET
| VV |  | , nová akustická okna s RP + parapety + žaluzie, úprava kabřince. | [14 empty] | VV | 2 | 1 | True | 0 | ROZPOCET
| VV |  | 1.08 Zasedací místnost PPP SV 2,9 nové PVC 62,4m2 malba SDK + malba BB ano | [14 empty] | VV | 2 | 1 | True | 0 | ROZPOCET
| VV |  | 91,3 |  | 91.3 | [12 empty] | VV | 2 | 2 | True | 0 | ROZPOCET
| VV |  | Odstranění koberce a oprava stávající ker. dlažby, oprava omítek + malba, nový PBŘ SDK podhled EI30 (2x12,5 mm), dveře a příčky dle místností. | [14 empty] | VV | 2 | 1 | True | 0 | ROZPOCET
| VV |  | Úprava niky EL a hydrantu dle požadavků technologie. | [14 empty] | VV | 2 | 1 | True | 0 | ROZPOCET
| VV |  | 1.09 Chodba SV 2,9m keram.dl. 38,6m2 malba + nátěr 1,4 m 1,4*(38,6-(0,9*4+0,8*7)) PBŘ SDK + malba el.HDS, hydrant BB ano | [14 empty] | VV | 2 | 1 | True | 0 | ROZPOCET
| VV |  | 111,8 |  | 111.8 | [12 empty] | VV | 2 | 2 | True | 0 | ROZPOCET
| VV |  | Oprava omítek + malba, nový SDK podhled (2x12,5 mm), nová instalační šachta, nové okno s RP + parapet + mříž, úprava kabřince. | [14 empty] | VV | 2 | 1 | True | 0 | ROZPOCET
| VV |  | 1.10 Kancelář PPP SV 2,9 koberec 15m2 malba SDK + malba sklobeton nade dveřmi Stáv. s dopr. | [14 empty] | VV | 2 | 1 | True | 0 | ROZPOCET
| VV |  | 42,6 |  | 42.6 | [12 empty] | VV | 2 | 2 | True | 0 | ROZPOCET
| VV |  | Rekonstrukce celého stávajícího prostoru hygienického zázemí 4,2 x 5,7 m. | [14 empty] | VV | 2 | 1 | True | 0 | ROZPOCET
| VV |  | Nové keramické obklady (výšky 2 m + nad kuchyňskou linkou), oprava podlahy | [14 empty] | VV | 2 | 1 | True | 0 | ROZPOCET
| VV |  | s novou dlažbou, oprava omítek + malba, nový kazetový SDK podhled (1x10 mm),pórob. zazdívka otvorů, nové pórobetonové příčky a dělící sanitární příčky | [14 empty] | VV | 2 | 1 | True | 0 | ROZPOCET
| VV |  | interiérové dveře (BB) + BB WC s BB dveřmi (madlo), vč. zárubní, nová instalační šachta, vč. stat. zajištění, nové zařizovací předměty hyg. zázemí, | [14 empty] | VV | 2 | 1 | True | 0 | ROZPOCET
| VV |  | vč. BB a KK, nové okno s RP + parapet, úprava kabřince. | [14 empty] | VV | 2 | 1 | True | 0 | ROZPOCET
| VV |  | Technologická část řešena samostatně (ÚT, EL, ZTI, VZT a vytápění). | [14 empty] | VV | 2 | 1 | True | 0 | ROZPOCET
| VV |  | 1.11 Kuchyňka PPP SV 2,9 keram.dl. 8,4m2 keram.obkl. 1*(2,6)+ malba kazet. SDK + malba sklobeton nade dveřmi - zrušit | [14 empty] | VV | 2 | 1 | True | 0 | ROZPOCET
| VV |  | 43,1 |  | 43.1 | [12 empty] | VV | 2 | 2 | True | 0 | ROZPOCET
| VV |  | 1.12 Chodba hyg. zázemí PPP SV 2,9 keram.dl. 4,7m2 malba kazet. SDK + malba sklobeton nade dveřmi - zrušit BB ano | [14 empty] | VV | 2 | 1 | True | 0 | ROZPOCET
| VV |  | 22,3 |  | 22.3 | [12 empty] | VV | 2 | 2 | True | 0 | ROZPOCET
| VV |  | 1.13 Úklidová komora PPP SV 2,9 keram.dl. 2,2m2 keram.obkl. 2,2*(6,8) + malba kazet. SDK + malba sklobeton nade dveřmi - zrušit | [14 empty] | VV | 2 | 1 | True | 0 | ROZPOCET
| VV |  | 18,1 |  | 18.1 | [12 empty] | VV | 2 | 2 | True | 0 | ROZPOCET
| VV |  | 1.14 WC hosté SV 2,9 keram.dl. 1,2m2 keram.obkl. 2,2*(5,2) + malba kazet. SDK + malba sklobeton nade dveřmi - zrušit | [14 empty] | VV | 2 | 1 | True | 0 | ROZPOCET
| VV |  | 13,7 |  | 13.7 | [12 empty] | VV | 2 | 2 | True | 0 | ROZPOCET
| VV |  | 1.15 WC BB, zaměstnanci SV 2,9 keram.dl. 4,1m2 keram.obkl. 2,2*(8,2) + malba kazet. SDK + malba sklobeton nade dveřmi - zrušit BB ano | [14 empty] | VV | 2 | 1 | True | 0 | ROZPOCET
| VV |  | 22,1 |  | 22.1 | [12 empty] | VV | 2 | 2 | True | 0 | ROZPOCET
| VV |  | Úprava šachty, dle požadavků technologie výtahu, vč. dveří EW30DP3. | [14 empty] | VV | 2 | 1 | True | 0 | ROZPOCET
| VV |  | Oprava podlahy + nové PVC, oprava omítek + malba, nový SDK podhled (2x12,5 mm), nová instalační šachta, nová akust. okna s RP + parapety + žaluzie. | [14 empty] | VV | 2 | 1 | True | 0 | ROZPOCET
| VV |  | VZT jednotka v místnosti 2.02 - nutné průchody potrubí. | [14 empty] | VV | 2 | 1 | True | 0 | ROZPOCET
| VV |  | 2.01 Učebna SV 2,9 PVC 31,4m2 malba SDK + malba pódium Stáv. s dopr. | [14 empty] | VV | 2 | 1 | True | 0 | ROZPOCET
| VV |  | 55,4 |  | 55.4 | [12 empty] | VV | 2 | 2 | True | 0 | ROZPOCET
| VV |  | Oprava podlahy + nové PVC, oprava omítek + malba, nový SDK podhled (2x12,5 mm), nová instalační šachta, nová akust. okna s RP + parapety + žaluzie. | [14 empty] | VV | 2 | 1 | True | 0 | ROZPOCET
| VV |  | Umyvadlo - ANO. VZT jednotka pro 2.01 - obložení v souladu s vnitřním parapetem, prostupy obvodovou zdí + mřížky | [14 empty] | VV | 2 | 1 | True | 0 | ROZPOCET
| VV |  | 2.02 Kabinet SV 2,9 PVC 14,2m2 malba + keram.obkl. za umyvadlem 1,5*(1,4) SDK + malba Stáv. s dopr. | [14 empty] | VV | 2 | 1 | True | 0 | ROZPOCET
| VV |  | 41,6 |  | 41.6 | [12 empty] | VV | 2 | 2 | True | 0 | ROZPOCET
| VV |  | Oprava podlahy + nové PVC, nový akustický SDK podhled a obklad (2x12,5 mm +MV), nová instalační šachta, nová akust. okna s RP + parapety + žaluzie, | [14 empty] | VV | 2 | 1 | True | 0 | ROZPOCET
| VV |  | nové akus.dveře, vč.zárubně. Původní zvuk.iz. obklady stěn zrušit. | [14 empty] | VV | 2 | 1 | True | 0 | ROZPOCET
| VV |  | 2.03 Učebna SV 2,9 PVC 17,1m2 AKUS. SDK + malba AKUS. SDK + malba sklobeton nade dveřmi Stáv. s dopr. | [14 empty] | VV | 2 | 1 | True | 0 | ROZPOCET
| VV |  | 45,8 |  | 45.8 | [12 empty] | VV | 2 | 2 | True | 0 | ROZPOCET
| VV |  | Oprava podlahy + nové PVC, nový akustický SDK podhled a obklad (2x12,5 mm +MV), nová instalační šachta, nová akust. okna s RP + parapety + žaluzie, | [14 empty] | VV | 2 | 1 | True | 0 | ROZPOCET
| VV |  | nové akus.dveře, vč.zárubně EI30DP3-C. Původní zvuk.iz. obklad stěny zrušit. | [14 empty] | VV | 2 | 1 | True | 0 | ROZPOCET
| VV |  | 2.04 Učebna SV 2,9 PVC 13,4m2 AKUS. SDK + malba AKUS. SDK + malba Stáv. s dopr. | [14 empty] | VV | 2 | 1 | True | 0 | ROZPOCET
| VV |  | 39,4 |  | 39.4 | [12 empty] | VV | 2 | 2 | True | 0 | ROZPOCET
| VV |  | Oprava podlahy + nové PVC, oprava omítek + malba, nový SDK podhled (2x12,5 mm), nová instalační šachta, nové dveře, vč.zárubně EI30DP3-C, | [14 empty] | VV | 2 | 1 | True | 0 | ROZPOCET
| VV |  | nová akust. okna s RP + parapety + žaluzie. | [14 empty] | VV | 2 | 1 | True | 0 | ROZPOCET
| VV |  | 2.05 Sklad kostýmů SV 2,9 PVC 8,8m2 malba SDK + malba sklobeton nade dveřmi Stáv. s dopr. | [14 empty] | VV | 2 | 1 | True | 0 | ROZPOCET
| VV |  | 28,9 |  | 28.9 | [12 empty] | VV | 2 | 2 | True | 0 | ROZPOCET
| VV |  | Oprava podlahy + nové PVC, nový akustický SDK podhled a obklad (2x12,5 mm +MV), porob. zazdívka dveří do 2.07, nová instalační šachta,nová akust. okna | [14 empty] | VV | 2 | 1 | True | 0 | ROZPOCET
| VV |  | s RP + parapety + žaluzie, nové akus.dveře, vč.zárubně EI30DP3-C + BB madlo. Umyvadlo - ANO + keram. obklad. | [14 empty] | VV | 2 | 1 | True | 0 | ROZPOCET
| VV |  | 2.06 Učebna SV 2,9 PVC 18,6m2 AKUS. SDK + malba + keram.obkl. za umyvadlem 1,5*(2,4) AKUS. SDK + malba BB ano | [14 empty] | VV | 2 | 1 | True | 0 | ROZPOCET
| VV |  | 51,2 |  | 51.2 | [12 empty] | VV | 2 | 2 | True | 0 | ROZPOCET
| VV |  | Oprava podlahy + nové PVC, nový akustický SDK podhled a obklad (2x12,5 mm +MV), nová instalační šachta, nová akust. okna s RP + parapety + žaluzie, | [14 empty] | VV | 2 | 1 | True | 0 | ROZPOCET
| VV |  | nové akus.dveře, vč.zárubně EI30DP3-C. Umyvadlo - ANO + keram. obklad. | [14 empty] | VV | 2 | 1 | True | 0 | ROZPOCET
| VV |  | Původní zvuk.iz. obklady stěn zrušit. | [14 empty] | VV | 2 | 1 | True | 0 | ROZPOCET
| VV |  | 2.07 Učebna SV 2,9 PVC 20,2m2 AKUS. SDK + malba + keram.obkl. za umyvadlem 1,5*(2,3) AKUS. SDK + malba Stáv. s dopr. | [14 empty] | VV | 2 | 1 | True | 0 | ROZPOCET
| VV |  | 52,6 |  | 52.6 | [12 empty] | VV | 2 | 2 | True | 0 | ROZPOCET
| VV |  | Oprava podlahy + nové PVC, nový akustický SDK podhled a obklad (2x12,5 mm +MV), pórobetonová příčka pro vznik místnosti 2.26, nová instalační šachta, | [14 empty] | VV | 2 | 1 | True | 0 | ROZPOCET
| VV |  | nová okna s RP + parapety + žaluzie, nové akus.dveře, vč.zárubně. Protihlukové úpravy jsou již částečně realizované. | [14 empty] | VV | 2 | 1 | True | 0 | ROZPOCET
| VV |  | 2.08 Učebna SV 2,9 PVC 18,2m2 AKUS. SDK + malba AKUS. SDK + malba sklobeton nade dveřmi Stáv. s dopr. | [14 empty] | VV | 2 | 1 | True | 0 | ROZPOCET
| VV |  | 46,8 |  | 46.8 | [12 empty] | VV | 2 | 2 | True | 0 | ROZPOCET
| VV |  | Oprava podlahy + nové PVC, nový akustický SDK podhled a obklad (2x12,5 mm +MV), nová instalační šachta, nová okna s RP + parapety + žaluzie, | [14 empty] | VV | 2 | 1 | True | 0 | ROZPOCET
| VV |  | nové akus.dveře, vč.zárubně. | [14 empty] | VV | 2 | 1 | True | 0 | ROZPOCET
| VV |  | 2.09 Učebna SV 2,9 PVC 14,4m2 AKUS. SDK + malba AKUS. SDK + malba sklobeton nade dveřmi Stáv. s dopr. | [14 empty] | VV | 2 | 1 | True | 0 | ROZPOCET
| VV |  | 56,8 |  | 56.8 | [12 empty] | VV | 2 | 2 | True | 0 | ROZPOCET
| VV |  | Oprava podlahy + nové PVC, nový akustický SDK podhled a obklad (2x12,5 mm +MV), nová instalační šachta, nová okna s RP + parapety + žaluzie, | [14 empty] | VV | 2 | 1 | True | 0 | ROZPOCET
| VV |  | nové akus.dveře, vč.zárubně. | [14 empty] | VV | 2 | 1 | True | 0 | ROZPOCET
| VV |  | 2.10 Učebna SV 2,9 PVC 15,2m2 AKUS. SDK + malba AKUS. SDK + malba sklobeton nade dveřmi Stáv. s dopr. | [14 empty] | VV | 2 | 1 | True | 0 | ROZPOCET
| VV |  | 42,8 |  | 42.8 | [12 empty] | VV | 2 | 2 | True | 0 | ROZPOCET
| VV |  | Rekonstrukce celého stávajícího prostoru hygienického zázemí 4,2 x 5,7 m. | [14 empty] | VV | 2 | 1 | True | 0 | ROZPOCET
| VV |  | Nové keramické obklady (výšky 2 m + nad kuchyňskou linkou), oprava podlahy s novou dlažbou, oprava omítek + malba, nový kazetový SDK podhled (1x10 mm) | [14 empty] | VV | 2 | 1 | True | 0 | ROZPOCET
| VV |  | pórob. zazdívka otvorů, nové pórobetonové příčky a dělící sanitární příčky, interiérové dveře (BB) + BB WC s BB dveřmi (madlo), vč. zárubní, | [14 empty] | VV | 2 | 1 | True | 0 | ROZPOCET
| VV |  | nová instalační šachta, vč. stat. zajištění, nové zařizovací předměty hyg. zázemí, vč. BB, nová okna s RP + parapety. | [14 empty] | VV | 2 | 1 | True | 0 | ROZPOCET
| VV |  | Technologická část řešena samostatně (ÚT, EL, ZTI, VZT a vytápění). | [14 empty] | VV | 2 | 1 | True | 0 | ROZPOCET
| VV |  | 2.11 WC - hoši SV 2,9 keram.dl. 8,8m2 keram.obkl. 2,2*(2,8*2+5,7*2) + malba kazet. SDK + malba | [14 empty] | VV | 2 | 1 | True | 0 | ROZPOCET
| VV |  | 46,4 |  | 46.4 | [12 empty] | VV | 2 | 2 | True | 0 | ROZPOCET
| VV |  | 2.12 WC - BB, WC zam. ŽENY SV 2,9 keram.dl. 8,8m2 keram.obkl. 2,2*(1,65*2+1,85*2) + malba kazet. SDK + malba BB ano | [14 empty] | VV | 2 | 1 | True | 0 | ROZPOCET
| VV |  | 18,7 |  | 18.7 | [12 empty] | VV | 2 | 2 | True | 0 | ROZPOCET
| VV |  | 2.13 WC - dívky SV 2,9 keram.dl. 8,3m2 keram.obkl. 2,2*(2,5*2+5,6*2) + malba kazet. SDK + malba | [14 empty] | VV | 2 | 1 | True | 0 | ROZPOCET
| VV |  | 38,3 |  | 38.3 | [12 empty] | VV | 2 | 2 | True | 0 | ROZPOCET
| VV |  | 2.14 Úklidová komora SV 2,9 keram.dl. 0,8m2 keram.obkl. viz 2.13 + malba kazet. SDK + malba | [14 empty] | VV | 2 | 1 | True | 0 | ROZPOCET
| VV |  | 6,0 |  | 6 | [12 empty] | VV | 2 | 2 | True | 0 | ROZPOCET
| VV |  | Oprava stávající ker. dlažby, oprava omítek + malba. Nový PBŘ SDK podhled EI30 (2x12,5 mm), dveře a příčky dle místností. Umývátko před hygienickým | [14 empty] | VV | 2 | 1 | True | 0 | ROZPOCET
| VV |  | zázemím + keram. obklad. Zrušení el.HDS, byt.plynoměru. Úprava niky EL dle požadavků technologie. | [14 empty] | VV | 2 | 1 | True | 0 | ROZPOCET
| VV |  | 2.19 Chodba SV 2,9 keram.dl. 31,1m2 malba + nátěr 1,4 m 1,4*(22,4+12,4-(0,8*10+1,4)) + KO za umývátkem 1,5*(1,1) PBŘ SDK + malba el.HDS BB ano | [14 empty] | VV | 2 | 1 | True | 0 | ROZPOCET
| VV |  | 88,0 |  | 88 | [12 empty] | VV | 2 | 2 | True | 0 | ROZPOCET
| VV |  | Oprava stávající ker. dlažby, oprava omítek + malba. PBŘ - CHÚC! Nový PBŘ SDK podhled EI30 (2x12,5 mm), dveře, vč. zárubní EW30DP3-C - BB + tlačítko. | [14 empty] | VV | 2 | 1 | True | 0 | ROZPOCET
| VV |  | Zrušit trvale dveře do 2.24. Úprava niki hydrantu dle požadavků technologie. U schodiště a výtahu doplnit madla a označení dle ČSN 73 4001. | [14 empty] | VV | 2 | 1 | True | 0 | ROZPOCET
| VV |  | Úprava šachty, dle požadavků technologie výtahu, vč. dveří EW30DP3. | [14 empty] | VV | 2 | 1 | True | 0 | ROZPOCET
| VV |  | 2.20 Chodba a osobní výtah SV 2,9 keram.dl. 28m2 malba + nátěr 1,4 m 1,4*(13,8-(1,4*3)) PBŘ SDK + malba Hydrant BB ano | [14 empty] | VV | 2 | 1 | True | 0 | ROZPOCET
| VV |  | 44,2 |  | 44.2 | [12 empty] | VV | 2 | 2 | True | 0 | ROZPOCET
| VV |  | 2.21 Schodiště ocel.sch. + žula 14m2 malba + nátěr 1,4 m 1,4*(3,5*2+6-(0,8)) | [14 empty] | VV | 2 | 1 | True | 0 | ROZPOCET
| VV |  | 54,8 |  | 54.8 | [12 empty] | VV | 2 | 2 | True | 0 | ROZPOCET
| VV |  | Oprava stávající ker. dlažby, oprava omítek + malba. PBŘ - CHÚC! Nový PBŘ SDK podhled EI30 (2x12,5 mm), AL portálové dveře, vč. zárubní EW30DP3-C - BB | [14 empty] | VV | 2 | 1 | True | 0 | ROZPOCET
| VV |  | s elektrozámkem, nové okno s RP + parapety. | [14 empty] | VV | 2 | 1 | True | 0 | ROZPOCET
| VV |  | 2.22 Vestibul-vchod SV 2,9 keram.dl. 46,7m2 malba PBŘ SDK + malba | [14 empty] | VV | 2 | 1 | True | 0 | ROZPOCET
| VV |  | 75,4 |  | 75.4 | [12 empty] | VV | 2 | 2 | True | 0 | ROZPOCET
| VV |  | Dozdění otvoru okna. PBŘ - CHÚC! Galerii doplnit o řetízek k zamezení vstupu. Nové okno s RP + parapety + vnitřní úprava ostění s rozšiřovacím | [14 empty] | VV | 2 | 1 | True | 0 | ROZPOCET
| VV |  | profilem (RP). | [14 empty] | VV | 2 | 1 | True | 0 | ROZPOCET
| VV |  | 2.23 Galerie keram.dl. 6,2m2 malba PBŘ SDK + malba | [14 empty] | VV | 2 | 1 | True | 0 | ROZPOCET
| VV |  | 7,1 |  | 7.1 | [12 empty] | VV | 2 | 2 | True | 0 | ROZPOCET
| VV |  | Oprava podlahy + nové PVC, oprava omítek + malba. PBŘ - CHÚC! Nový PBŘ SDK podhled EI30 (2x12,5 mm), zrušit trvale dveře z 2.20., dveře | [14 empty] | VV | 2 | 1 | True | 0 | ROZPOCET
| VV |  | z 2.20., dveře do místností 2.04-2.06, vč. zárubní EW30DP3-C (1x BB-madlo). | [14 empty] | VV | 2 | 1 | True | 0 | ROZPOCET
| VV |  | 2.24 Předsíň SV 2,9 PVC 5,4m2 malba PBŘ SDK + malba sklobeton nade dveřmi BB ano | [14 empty] | VV | 2 | 1 | True | 0 | ROZPOCET
| VV |  | 21,1 |  | 21.1 | [12 empty] | VV | 2 | 2 | True | 0 | ROZPOCET
| VV |  | Oprava podlahy + nové PVC, oprava omítek + malba, nový SDK podhled (2x12,5 mm), nová instalační šachta, nové dveře BB + madlo, včetně zárubně, | [14 empty] | VV | 2 | 1 | True | 0 | ROZPOCET
| VV |  | nová okna + RP + parapety + žaluzie. Původní zvuk.iz. obklady stěn zachovat. Nutná úprava pódia vlivem umístění VZT jednotky. VZT jednotka - obložení | [14 empty] | VV | 2 | 1 | True | 0 | ROZPOCET
| VV |  | v souladu s vnitřním parapetem, prostupy obvodovou zdí + mřížky. | [14 empty] | VV | 2 | 1 | True | 0 | ROZPOCET
| VV |  | 3.01 Učebna SV 2,9 PVC + 2dř. schody 53,5m2 dř.obklad SDK + malba dř. pódium BB ano | [14 empty] | VV | 2 | 1 | True | 0 | ROZPOCET
| VV |  | 70,1 |  | 70.1 | [12 empty] | VV | 2 | 2 | True | 0 | ROZPOCET
| VV |  | Oprava podlahy + nové PVC, oprava omítek + malba, nový SDK podhled (2x12,5 mm), nová instalační šachta, DOZDÍVKA PARAPETU, nová akust. okna + RP + | [14 empty] | VV | 2 | 1 | True | 0 | ROZPOCET
| VV |  | parapety + žaluzie. Původní zvuk.iz. obklady stěn zachovat. | [14 empty] | VV | 2 | 1 | True | 0 | ROZPOCET
| VV |  | 3.02 Ředitelna SV 2,9 PVC 31,5m2 dř.obklad SDK + malba Stáv. s dopr. | [14 empty] | VV | 2 | 1 | True | 0 | ROZPOCET
| VV |  | 60,0 |  | 60 | [12 empty] | VV | 2 | 2 | True | 0 | ROZPOCET
| VV |  | Oprava podlahy + nové PVC, oprava omítek + malba, nový SDK podhled (2x12,5 mm), nová instalační šachta, DOZDÍVKA PARAPETU, nová akust. okna + RP + | [14 empty] | VV | 2 | 1 | True | 0 | ROZPOCET
| VV |  | parapety + žaluzie. Umyvadlo - ANO + keram. obklad. | [14 empty] | VV | 2 | 1 | True | 0 | ROZPOCET
| VV |  | 3.03 Kancelář školy SV 2,9 PVC 19,6m2 malba + keram.obkl. za umyvadlem 1,5*(2,3) SDK + malba sklobeton nade dveřmi Stáv. s dopr. | [14 empty] | VV | 2 | 1 | True | 0 | ROZPOCET
| VV |  | 48,0 |  | 48 | [12 empty] | VV | 2 | 2 | True | 0 | ROZPOCET
| VV |  | Oprava podlahy + nové PVC, oprava omítek + malba, nový SDK podhled (2x12,5 mm), nová instalační šachta, DOZDÍVKA PARAPETU, nová akust. okna + RP + | [14 empty] | VV | 2 | 1 | True | 0 | ROZPOCET
| VV |  | parapety + žaluzie. | [14 empty] | VV | 2 | 1 | True | 0 | ROZPOCET
| VV |  | 3.04 Kancelář školy SV 2,9 PVC 18,8m2 malba SDK + malba sklobeton nade dveřmi Stáv. s dopr. | [14 empty] | VV | 2 | 1 | True | 0 | ROZPOCET
| VV |  | 45,9 |  | 45.9 | [12 empty] | VV | 2 | 2 | True | 0 | ROZPOCET
| VV |  | Oprava podlahy + nové PVC, porob. příčka místo pův. luxfer s obkladem, nové dveře, vč.zárubně EI30DP3-C + BB madlo, nová instalační šachta, | [14 empty] | VV | 2 | 1 | True | 0 | ROZPOCET
| VV |  | DOZDÍVKA PARAPETU, nová akust. okna + RP + parapety + žaluzie. Dřez - ANO + keram. obklad. | [14 empty] | VV | 2 | 1 | True | 0 | ROZPOCET
| VV |  | 3.05 Sborovna SV 2,9 PVC 30,2m2 malba + keram.obkl. za kuch.lin. 1*(2,1) SDK + malba BB ano | [14 empty] | VV | 2 | 1 | True | 0 | ROZPOCET
| VV |  | 52,6 |  | 52.6 | [12 empty] | VV | 2 | 2 | True | 0 | ROZPOCET
| VV |  | Oprava podlahy + nové PVC, nový akustický SDK podhled a obklad (2x12,5 mm +MV), nová instalační šachta, nová akust. okna + RP + parapety + žaluzie, | [14 empty] | VV | 2 | 1 | True | 0 | ROZPOCET
| VV |  | nová akust. okna + RP + parapety + žaluzie, nové akus.dveře, vč.zárubně + BB madlo. Umyvadlo - ANO + keram. obklad. | [14 empty] | VV | 2 | 1 | True | 0 | ROZPOCET
| VV |  | Původní zvuk.iz. obklady stěn zrušit. | [14 empty] | VV | 2 | 1 | True | 0 | ROZPOCET
| VV |  | 3.06 Učebna SV 2,9 PVC 19,1m2 AKUS. SDK + malba + keram.obkl. za umyvadlem 1,5*(2,4) AKUS. SDK + malba sklobeton nade dveřmi BB ano | [14 empty] | VV | 2 | 1 | True | 0 | ROZPOCET
| VV |  | 51,2 |  | 51.2 | [12 empty] | VV | 2 | 2 | True | 0 | ROZPOCET
| VV |  | Oprava podlahy + nové PVC, nový akustický SDK podhled a obklad (2x12,5 mm +MV), nová instalační šachta, nová akust. okna + RP + parapety + žaluzie, | [14 empty] | VV | 2 | 1 | True | 0 | ROZPOCET
| VV |  | nová akust. okna + RP + parapety + žaluzie, nové akus.dveře, vč.zárubně. Umyvadlo - ANO + keram. obklad. | [14 empty] | VV | 2 | 1 | True | 0 | ROZPOCET
| VV |  | Původní zvuk.iz. obklady stěn zrušit. | [14 empty] | VV | 2 | 1 | True | 0 | ROZPOCET
| VV |  | 3.07 Učebna SV 2,9 PVC 21,4m2 AKUS. SDK + malba + keram.obkl. za umyvadlem 1,5*(2,4) AKUS. SDK + malba sklobeton nade dveřmi Stáv. s dopr. | [14 empty] | VV | 2 | 1 | True | 0 | ROZPOCET
| VV |  | 54,3 |  | 54.3 | [12 empty] | VV | 2 | 2 | True | 0 | ROZPOCET
| VV |  | Oprava stávající ker. dlažby (doplnění nové dlažby v části u hygienického zázemí), oprava omítek + malba. Nový PBŘ SDK podhled EI30 (2x12,5 mm), | [14 empty] | VV | 2 | 1 | True | 0 | ROZPOCET
| VV |  | dveře a příčky dle místností. Úprava niky EL dle požadavků technologie. | [14 empty] | VV | 2 | 1 | True | 0 | ROZPOCET
| VV |  | 3.08 Chodba SV 2,9 keram.dl. 19,9m2 malba + nátěr 1,4 m 1,4*(7,1*2+2,5*2+1,65*2-(0,7+0,8*5+1,45*2)) PBŘ SDK + malba el.HDS BB ano | [14 empty] | VV | 2 | 1 | True | 0 | ROZPOCET
| VV |  | 60,6 |  | 60.6 | [12 empty] | VV | 2 | 2 | True | 0 | ROZPOCET
| VV |  | Oprava podlahy + nové PVC, oprava omítek + malba, nový SDK podhled (2x12,5 mm), nová instalační šachta, nová okna + RP + parapety + žaluzie. | [14 empty] | VV | 2 | 1 | True | 0 | ROZPOCET
| VV |  | 3.09 Kabinet, předsíň SV 2,9 PVC 7,9m2 malba SDK + malba sklobeton nade dveřmi Stáv. s dopr. | [14 empty] | VV | 2 | 1 | True | 0 | ROZPOCET
| VV |  | 27,2 |  | 27.2 | [12 empty] | VV | 2 | 2 | True | 0 | ROZPOCET
| VV |  | 3.10 Kabinet sborů SV 2,9 PVC 7m2 malba SDK + malba sklobeton nade dveřmi Stáv. s dopr. | [14 empty] | VV | 2 | 1 | True | 0 | ROZPOCET
| VV |  | 22,2 |  | 22.2 | [12 empty] | VV | 2 | 2 | True | 0 | ROZPOCET
| VV |  | Rekonstrukce celého stávajícího prostoru hygienického zázemí 4,2 x 5,7 m. | [14 empty] | VV | 2 | 1 | True | 0 | ROZPOCET
| VV |  | Nové keramické obklady (výšky 2 m + nad kuchyňskou linkou), oprava podlahy s novou dlažbou, oprava omítek + malba, nový kazetový SDK podhled (1x10 mm) | [14 empty] | VV | 2 | 1 | True | 0 | ROZPOCET
| VV |  | nové pórobetonové příčky a dělící sanitární příčky, interiérové dveře (BB), vč. zárubní, nová instalační šachta, vč. stat. zajištění, nové zařizovací | [14 empty] | VV | 2 | 1 | True | 0 | ROZPOCET
| VV |  | předměty hyg. zázemí, vč. KK, nová okna + RP + parapety. | [14 empty] | VV | 2 | 1 | True | 0 | ROZPOCET
| VV |  | Technologická část řešena samostatně (ÚT, EL, ZTI, VZT a vytápění). | [14 empty] | VV | 2 | 1 | True | 0 | ROZPOCET
| VV |  | 3.11 WC hoši SV 2,9 keram.dl. 8m2 keram.obkl. 2,2*(2,8*2+5,7*2) + malba kazet. SDK + malba | [14 empty] | VV | 2 | 1 | True | 0 | ROZPOCET
| VV |  | 40,2 |  | 40.2 | [12 empty] | VV | 2 | 2 | True | 0 | ROZPOCET
| VV |  | 3.12 Úklidová komora SV 2,9 keram.dl. 0,8m2 keram.obkl. viz 3.11 + malba kazet. SDK + malba | [14 empty] | VV | 2 | 1 | True | 0 | ROZPOCET
| VV |  | 6,0 |  | 6 | [12 empty] | VV | 2 | 2 | True | 0 | ROZPOCET
| VV |  | 3.13 WC dívky SV 2,9 keram.dl. 6,5m2 keram.obkl. 2,2*(2,5*2+4,05*2) + malba kazet. SDK + malba | [14 empty] | VV | 2 | 1 | True | 0 | ROZPOCET
| VV |  | 35,6 |  | 35.6 | [12 empty] | VV | 2 | 2 | True | 0 | ROZPOCET
| VV |  | 3.14 WC zam. MUŽI SV 2,9 keram.dl. 1,9m2 keram.obkl. 2,2*(1,65*2+1,55*2) + malba kazet. SDK + malba | [14 empty] | VV | 2 | 1 | True | 0 | ROZPOCET
| VV |  | 16,9 |  | 16.9 | [12 empty] | VV | 2 | 2 | True | 0 | ROZPOCET
| VV |  | 3.15 Zázemí - KK SV 2,9 keram.dl. 1,0m2 keram.obkl. za kuch.lin. 1*(2,9) + malba kazet. SDK + malba | [14 empty] | VV | 2 | 1 | True | 0 | ROZPOCET
| VV |  | 8,3 |  | 8.3 | [12 empty] | VV | 2 | 2 | True | 0 | ROZPOCET
| VV |  | Oprava stávající ker. dlažby, oprava omítek + malba. PBŘ - CHÚC! Pórob. příčka místo pův. luxfer s obkladem do 3.05. Nový PBŘ SDK podhled EI30 | [14 empty] | VV | 2 | 1 | True | 0 | ROZPOCET
| VV |  | (2x12,5 mm), dveře, vč. zárubní EW30DP3-C - BB (2x tlačítko, 1x madlo). U schodiště a výtahu doplnit madla a označení dle ČSN 73 4001. Úprava šachty, | [14 empty] | VV | 2 | 1 | True | 0 | ROZPOCET
| VV |  | , dle požadavků technologie výtahu, vč. dveří EW30DP3. | [14 empty] | VV | 2 | 1 | True | 0 | ROZPOCET
| VV |  | 3.17 Chodba a osobní výtah SV 2,9 keram.dl. 28,2m2 malba + nátěr 1,4 m 1,4*(13,8-(0,9+1,45*2)) PBŘ SDK + malba BB ano | [14 empty] | VV | 2 | 1 | True | 0 | ROZPOCET
| VV |  | 36,6 |  | 36.6 | [12 empty] | VV | 2 | 2 | True | 0 | ROZPOCET
| VV |  | Oprava stávající ker. dlažby, oprava omítek + malba. Nový PBŘ SDK podhled EI30 (2x12,5 mm), dveře a příčky dle místností. Úprava niki hydrantu dle | [14 empty] | VV | 2 | 1 | True | 0 | ROZPOCET
| VV |  | požadavků technologie. Zrušení lodžie - dozdívka parapetu + nové okno + RP + parapety. | [14 empty] | VV | 2 | 1 | True | 0 | ROZPOCET
| VV |  | 3.18 Chodba SV 2,9 keram.dl. 18,9m2 malba + nátěr 1,4 m 1,4*(7,6*2+2,5*2-(0,8*4+1,45)) PBŘ SDK + malba Hydrant BB ano | [14 empty] | VV | 2 | 1 | True | 0 | ROZPOCET
| VV |  | 50,3 |  | 50.3 | [12 empty] | VV | 2 | 2 | True | 0 | ROZPOCET
| VV |  | Oprava podlahy + nové PVC, nový akustický SDK podhled a obklad (2x12,5 mm +MV), nová instalační šachta, DOZDÍVKA PARAPETU, nová akust. okna + RP + | [14 empty] | VV | 2 | 1 | True | 0 | ROZPOCET
| VV |  | parapety + žaluzie, nové akus.dveře, vč.zárubně. Původní zvuk.iz. obklady stěn zrušit. | [14 empty] | VV | 2 | 1 | True | 0 | ROZPOCET
| VV |  | 3.19 Učebna SV 2,9 PVC 17,7m2 AKUS. SDK + malba AKUS. SDK + malba sklobeton nade dveřmi Stáv. s dopr. | [14 empty] | VV | 2 | 1 | True | 0 | ROZPOCET
| VV |  | 44,9 |  | 44.9 | [12 empty] | VV | 2 | 2 | True | 0 | ROZPOCET
| VV |  | Oprava podlahy + nové PVC, nový akustický SDK podhled a obklad (2x12,5 mm +MV), nová instalační šachta, DOZDÍVKA PARAPETU, nová akust. okna + RP + | [14 empty] | VV | 2 | 1 | True | 0 | ROZPOCET
| VV |  | parapety + žaluzie, nové akus.dveře, vč.zárubně. Umyvadlo - ANO + keram. obklad. Původní zvuk.iz. obklady stěn zrušit. | [14 empty] | VV | 2 | 1 | True | 0 | ROZPOCET
| VV |  | 3.20 Učebna SV 2,9 PVC 21,5m2 AKUS. SDK + malba + keram.obkl. za umyvadlem 1,5*(2,5) AKUS. SDK + malba sklobeton nade dveřmi Stáv. s dopr. | [14 empty] | VV | 2 | 1 | True | 0 | ROZPOCET
| VV |  | 52,5 |  | 52.5 | [12 empty] | VV | 2 | 2 | True | 0 | ROZPOCET
| VV |  | Dozdění otvoru okna. Nové okno + RP + parapety + vnitřní úprava ostění s rozšiřovacím profilem (RP). PBŘ - CHÚC! Galerii doplnit o řetízek k zamezení | [14 empty] | VV | 2 | 1 | True | 0 | ROZPOCET
| VV |  | vstupu. U schodiště a výtahu doplnit madla a označení dle ČSN 73 4001. Ventilátor pro větrání bude instalován na této galerii jako součást ocel. | [14 empty] | VV | 2 | 1 | True | 0 | ROZPOCET
| VV |  | pozink. kompletu s revizními dvířky. | [14 empty] | VV | 2 | 1 | True | 0 | ROZPOCET
| VV |  | 3.21 Schodiště ocel.sch. + žula 14m2 malba + nátěr 1,4 m 1,4*(3,4*2+6-(0,8)) PBŘ SDK + malba | [14 empty] | VV | 2 | 1 | True | 0 | ROZPOCET
| VV |  | 54,8 |  | 54.8 | [12 empty] | VV | 2 | 2 | True | 0 | ROZPOCET
| VV |  | 3.22 Galerie keram.dl. 6m2 malba PBŘ SDK + malba | [14 empty] | VV | 2 | 1 | True | 0 | ROZPOCET
| VV |  | 7,1 |  | 7.1 | [12 empty] | VV | 2 | 2 | True | 0 | ROZPOCET
| VV |  | Oprava podlahy + nové PVC, oprava omítek + malba, nový SDK podhled (2x12,5 mm), nová instalační šachta, nová okna s RP + parapety + žaluzie. Původní | [14 empty] | VV | 2 | 1 | True | 0 | ROZPOCET
| VV |  | zvuk.iz. obklady stěn, vč. zrcadel zachovat. VZT jednotka v místnosti 4.09 - nutné průchody potrubí. | [14 empty] | VV | 2 | 1 | True | 0 | ROZPOCET
| VV |  | 4.01 Učebna SV 2,9 PVC + jekor 50,2m2 dř.obklad + malba + zrcadla SDK + malba Stáv. s dopr. | [14 empty] | VV | 2 | 1 | True | 0 | ROZPOCET
| VV |  | 72,3 |  | 72.3 | [12 empty] | VV | 2 | 2 | True | 0 | ROZPOCET
| VV |  | Oprava podlahy + nové PVC, oprava omítek + malba, nový SDK podhled (2x12,5 mm), nová instalační šachta, nová akust. okna s RP + parapety + žaluzie. | [14 empty] | VV | 2 | 1 | True | 0 | ROZPOCET
| VV |  | Trvale odstraněné průchozí dveře! Původní zvuk.iz. obklady stěn zachovat. Úprava niki - 2x Dřez + keram. obklad. | [14 empty] | VV | 2 | 1 | True | 0 | ROZPOCET
| VV |  | VZT jednotka v 4.03 - obložení v souladu s vnitřním parapetem, prostupy příčkou a obvodovou zdí + mřížky. | [14 empty] | VV | 2 | 1 | True | 0 | ROZPOCET
| VV |  | 4.02 Učebna a kabinet SV 2,9 PVC 29m2 dř.obklad + malba SDK + malba sklobeton nade dveřmi Stáv. s dopr. | [14 empty] | VV | 2 | 1 | True | 0 | ROZPOCET
| VV |  | 58,3 |  | 58.3 | [12 empty] | VV | 2 | 2 | True | 0 | ROZPOCET
| VV |  | 4.03 Učebna a kabinet SV 2,9 PVC 18,8m2 dř.obklad + malba + keram.obkl. za dřezem 1,5*(2,7) SDK + malba sklobeton nade dveřmi Stáv. s dopr. | [14 empty] | VV | 2 | 1 | True | 0 | ROZPOCET
| VV |  | 45,0 |  | 45 | [12 empty] | VV | 2 | 2 | True | 0 | ROZPOCET
| VV |  | Oprava podlahy + nové PVC, nový akustický SDK podhled a obklad (2x12,5 mm +MV), nová instalační šachta, nová akust. okna s RP + parapety + žaluzie, | [14 empty] | VV | 2 | 1 | True | 0 | ROZPOCET
| VV |  | nové akus.dveře, vč.zárubně. Původní zvuk.iz. obklady stěn zrušit. | [14 empty] | VV | 2 | 1 | True | 0 | ROZPOCET
| VV |  | 4.04 Učebna SV 2,9 PVC 17,6m2 AKUS. SDK + malba AKUS. SDK + malba sklobeton nade dveřmi Stáv. s dopr. | [14 empty] | VV | 2 | 1 | True | 0 | ROZPOCET
| VV |  | 46,3 |  | 46.3 | [12 empty] | VV | 2 | 2 | True | 0 | ROZPOCET
| VV |  | Oprava podlahy + nové PVC, nový akustický SDK podhled a obklad (2x12,5 mm +MV), nová instalační šachta, nová akust. okna s RP + parapety + žaluzie, | [14 empty] | VV | 2 | 1 | True | 0 | ROZPOCET
| VV |  | dozdívka příčky + nové akus.dveře + BB madlo, vč.zárubně EI30DP3-C. Umyvadlo - ANO + keram. obklad. Původní zvuk.iz. obklady stěn zrušit. | [14 empty] | VV | 2 | 1 | True | 0 | ROZPOCET
| VV |  | 4.05 Učebna SV 2,9 PVC 27,7m2 AKUS. SDK + malba + keram.obkl.za umyvadlem 1,5*(1,8) AKUS. SDK + malba sklobeton nade dveřmi BB ano | [14 empty] | VV | 2 | 1 | True | 0 | ROZPOCET
| VV |  | 53,7 |  | 53.7 | [12 empty] | VV | 2 | 2 | True | 0 | ROZPOCET
| VV |  | Oprava podlahy + nové PVC, nový akustický SDK podhled a obklad (2x12,5 mm +MV), nová instalační šachta, nová akust. okna s RP + parapety + žaluzie, | [14 empty] | VV | 2 | 1 | True | 0 | ROZPOCET
| VV |  | nová akust. okna s RP + parapety + žaluzie, nové akus.dveře, vč.zárubně. Umyvadlo - ANO + keram. obklad. | [14 empty] | VV | 2 | 1 | True | 0 | ROZPOCET
| VV |  | Protihlukové úpravy jsou již částečně realizované. | [14 empty] | VV | 2 | 1 | True | 0 | ROZPOCET
| VV |  | 4.06 Učebna SV 2,9 PVC 17,8m2 AKUS. SDK + malba + keram.obkl.za umyvadlem 1,5*(2,4) AKUS. SDK + malba sklobeton nade dveřmi Stáv. s dopr. | [14 empty] | VV | 2 | 1 | True | 0 | ROZPOCET
| VV |  | 49,6 |  | 49.6 | [12 empty] | VV | 2 | 2 | True | 0 | ROZPOCET
| VV |  | Oprava podlahy + nové PVC, nový akustický SDK podhled a obklad (2x12,5 mm +MV), nová instalační šachta, nová akust. okna s RP + parapety + žaluzie, | [14 empty] | VV | 2 | 1 | True | 0 | ROZPOCET
| VV |  | nové akus.dveře, vč.zárubně. Umyvadlo - ANO + keram. obklad. | [14 empty] | VV | 2 | 1 | True | 0 | ROZPOCET
| VV |  | Protihlukové úpravy jsou již částečně realizované. | [14 empty] | VV | 2 | 1 | True | 0 | ROZPOCET
| VV |  | 4.07 Učebna SV 2,9 PVC 19,5m2 AKUS. SDK + malba + keram.obkl.za umyvadlem 1,5*(2,4) AKUS. SDK + malba sklobeton nade dveřmi Stáv. s dopr. | [14 empty] | VV | 2 | 1 | True | 0 | ROZPOCET
| VV |  | 51,6 |  | 51.6 | [12 empty] | VV | 2 | 2 | True | 0 | ROZPOCET
| VV |  | Oprava stávající ker. dlažby (doplnění nové dlažby v části u hygienického zázemí), oprava omítek + malba a nátěr.Nový PBŘ SDK podhled EI30 (2x12,5 mm) | [14 empty] | VV | 2 | 1 | True | 0 | ROZPOCET
| VV |  | dveře a příčky dle místností. Umývátko před hygienickým zázemím + keram. obklad. Úprava niky EL dle požadavků technologie. | [14 empty] | VV | 2 | 1 | True | 0 | ROZPOCET
| VV |  | 4.08 Chodba sv 2,9 keram.dl. 17,5m2 malba + KO za umývatkem 1,5*(1,3) + nátěr 1,4 m 1,4*(7,3+2,5*2+0,9-(0,8*6+1,4+1,45)) | [14 empty] | VV | 2 | 1 | True | 0 | ROZPOCET
| VV |  | PBŘ SDK + malba el.HDS BB ano | [14 empty] | VV | 2 | 1 | True | 0 | ROZPOCET
| VV |  | 60,7 |  | 60.7 | [12 empty] | VV | 2 | 2 | True | 0 | ROZPOCET
| VV |  | Oprava podlahy + nové PVC, oprava omítek + malba, nový SDK podhled (2x12,5 mm), nová instalační šachta, nové okno s RP + parapety + žaluzie. | [14 empty] | VV | 2 | 1 | True | 0 | ROZPOCET
| VV |  | VZT jednotka pro 4.01 - obložení v souladu s vnitřním parapetem, prostupy obvodovou zdí + mřížky. | [14 empty] | VV | 2 | 1 | True | 0 | ROZPOCET
| VV |  | 4.09 Kabinet SV 2,9 PVC 14,3m2 malba SDK + malba sklobeton nade dveřmi Stáv. s dopr. | [14 empty] | VV | 2 | 1 | True | 0 | ROZPOCET
| VV |  | 41,9 |  | 41.9 | [12 empty] | VV | 2 | 2 | True | 0 | ROZPOCET
| VV |  | Rekonstrukce celého stávajícího prostoru hygienického zázemí 4,2 x 5,7 m. | [14 empty] | VV | 2 | 1 | True | 0 | ROZPOCET
| VV |  | Nové keramické obklady (výšky 2 m + nad kuchyňskou linkou), oprava podlahy s novou dlažbou, oprava omítek + malba, nový kazetový SDK podhled (1x10 mm) | [14 empty] | VV | 2 | 1 | True | 0 | ROZPOCET
| VV |  | nové pórobetonové příčky a dělící sanitární příčky, interiérové dveře (BB) + BB WC s BB dveřmi (madlo), vč. zárubní, nová instalační šachta, vč. stat. | [14 empty] | VV | 2 | 1 | True | 0 | ROZPOCET
| VV |  | zajištění, nové zařizovací předměty hyg. zázemí, vč. BB, nová okna s RP + parapety. | [14 empty] | VV | 2 | 1 | True | 0 | ROZPOCET
| VV |  | Technologická část řešena samostatně (ÚT, EL, ZTI, VZT a vytápění). | [14 empty] | VV | 2 | 1 | True | 0 | ROZPOCET
| VV |  | 4.10 WC hoši + sprchový kout SV 2,9 keram.dl. 8,8m2 keram.obkl. 2,2*(19,5) + malba kazet. SDK + malba | [14 empty] | VV | 2 | 1 | True | 0 | ROZPOCET
| VV |  | 53,9 |  | 53.9 | [12 empty] | VV | 2 | 2 | True | 0 | ROZPOCET
| VV |  | 4.11 WC dívky + sprchový kout SV 2,9 keram.dl. 7,9m2 keram.obkl. 2,2*(19,3) + malba kazet. SDK + malba | [14 empty] | VV | 2 | 1 | True | 0 | ROZPOCET
| VV |  | 44,5 |  | 44.5 | [12 empty] | VV | 2 | 2 | True | 0 | ROZPOCET
| VV |  | 4.12 Úklidová komora SV 2,9 keram.dl. 0,8m2 keram.obkl. viz 4.11 + malba kazet. SDK + malba | [14 empty] | VV | 2 | 1 | True | 0 | ROZPOCET
| VV |  | 5,9 |  | 5.9 | [12 empty] | VV | 2 | 2 | True | 0 | ROZPOCET
| VV |  | 4.13 WC - BB, WC zam. MUŽI SV 2,9 keram.dl. 3m2 keram.obkl. 2,2*(1,65*2+1,85*2) + malba kazet. SDK + malba BB ano | [14 empty] | VV | 2 | 1 | True | 0 | ROZPOCET
| VV |  | 18,7 |  | 18.7 | [12 empty] | VV | 2 | 2 | True | 0 | ROZPOCET
| VV |  | Oprava stávající ker. dlažby, oprava omítek + malba a nátěr. PBŘ - CHÚC! Sklobeton nade dveřmi - zazdít. Nový PBŘ SDK podhled EI30 (2x12,5 mm), dveře, | [14 empty] | VV | 2 | 1 | True | 0 | ROZPOCET
| VV |  | vč. zárubní EW30DP3-C - BB (2x tlačítko, 1x madlo). U schodiště a výtahu doplnit madla a označení dle ČSN 73 4001. Úprava šachty, dle požadavků | [14 empty] | VV | 2 | 1 | True | 0 | ROZPOCET
| VV |  | technologie výtahu, vč. dveří EW30DP3. | [14 empty] | VV | 2 | 1 | True | 0 | ROZPOCET
| VV |  | 4.16 Chodba a osobní výtah SV 2,9 keram.dl.28,5m2 malba + nátěr 1,4 m 1,4*(4,15*2+5,6-(0,9+1,45+1,4)) PBŘ SDK + malba BB ano | [14 empty] | VV | 2 | 1 | True | 0 | ROZPOCET
| VV |  | 39,3 |  | 39.3 | [12 empty] | VV | 2 | 2 | True | 0 | ROZPOCET
| VV |  | Oprava stávající ker. dlažby, oprava omítek + malba a nátěr. Úprava niki hydrantu dle požadavků technoligie. Nový PBŘ SDK podhled EI30 (2x12,5 mm), | [14 empty] | VV | 2 | 1 | True | 0 | ROZPOCET
| VV |  | dveře a příčky dle místností. Nové okno s RP + parapety. | [14 empty] | VV | 2 | 1 | True | 0 | ROZPOCET
| VV |  | 4.17 Chodba SV 2,9 keram.dl. 18,5m2 malba + nátěr 1,4 m 1,4*(7,4*2+2,5*2-(0,8*4+1,45)) PBŘ SDK + malba Hydrant BB ano | [14 empty] | VV | 2 | 1 | True | 0 | ROZPOCET
| VV |  | 49,6 |  | 49.6 | [12 empty] | VV | 2 | 2 | True | 0 | ROZPOCET
| VV |  | Oprava podlahy + nové PVC, nový akustický SDK podhled a obklad (2x12,5 mm +MV), nová instalační šachta, nové akust. okno s RP + parapety + žaluzie, | [14 empty] | VV | 2 | 1 | True | 0 | ROZPOCET
| VV |  | nové akus.dveře, vč.zárubně. | [14 empty] | VV | 2 | 1 | True | 0 | ROZPOCET
| VV |  | Protihlukové úpravy jsou již částečně realizované. | [14 empty] | VV | 2 | 1 | True | 0 | ROZPOCET
| VV |  | 4.18 Učebna SV 2,9 PVC 17,1m2 AKUS. SDK + malba AKUS. SDK + malba sklobeton nade dveřmi Stáv. s dopr. | [14 empty] | VV | 2 | 1 | True | 0 | ROZPOCET
| VV |  | 43,8 |  | 43.8 | [12 empty] | VV | 2 | 2 | True | 0 | ROZPOCET
| VV |  | Oprava podlahy + nové PVC, nový akustický SDK podhled a obklad (2x12,5 mm +MV), nová instalační šachta, nové akust. okno s RP + parapety + žaluzie, | [14 empty] | VV | 2 | 1 | True | 0 | ROZPOCET
| VV |  | nové akus.dveře, vč.zárubně + BB madlo. Umyvadlo - ANO + keram. obklad. | [14 empty] | VV | 2 | 1 | True | 0 | ROZPOCET
| VV |  | Protihlukové úpravy jsou již částečně realizované. | [14 empty] | VV | 2 | 1 | True | 0 | ROZPOCET
| VV |  | 4.19 Učebna SV 2,9 PVC 19,5m2 AKUS. SDK + malba + keram.obkl.za umyvadlem 1,5*(2,4) AKUS. SDK + malba sklobeton nade dveřmi BB ano | [14 empty] | VV | 2 | 1 | True | 0 | ROZPOCET
| VV |  | 57,3 |  | 57.3 | [12 empty] | VV | 2 | 2 | True | 0 | ROZPOCET
| VV |  | Dozdění otvoru okna. Nové okno s RP + parapety + vnitřní úprava ostění s rozšiřovacím profilem (RP). Oprava omítek + malba a nátěr. PBŘ - CHÚC! | [14 empty] | VV | 2 | 1 | True | 0 | ROZPOCET
| VV |  | Galerii doplnit o řetízek k zamezení vstupu. U schodiště a výtahu doplnit madla a označení dle ČSN 73 4001. | [14 empty] | VV | 2 | 1 | True | 0 | ROZPOCET
| VV |  | 4.20 Galerie keram.dl. 6m2 malba PBŘ SDK + malba | [14 empty] | VV | 2 | 1 | True | 0 | ROZPOCET
| VV |  | 7,1 |  | 7.1 | [12 empty] | VV | 2 | 2 | True | 0 | ROZPOCET
| VV |  | 4.21 Schodiště ocel.sch.+ žula 14m2 malba + nátěr 1,4 m 1,4*(3,4*2+10-(0,8)) PBŘ SDK + malba | [14 empty] | VV | 2 | 1 | True | 0 | ROZPOCET
| VV |  | 54,8 |  | 54.8 | [12 empty] | VV | 2 | 2 | True | 0 | ROZPOCET
| VV |  | Oprava podlahy + nové PVC, oprava omítek + malba, nový SDK podhled (2x12,5 mm), nová instalační šachta, nová okna s RP + parapety + žaluzie. Původní | [14 empty] | VV | 2 | 1 | True | 0 | ROZPOCET
| VV |  | zvuk.iz. obklady stěn zachovat. 2x Dřez + keram. obklad. VZT jednotka v místnosti 5.09 - nutné průchody potrubí. | [14 empty] | VV | 2 | 1 | True | 0 | ROZPOCET
| VV |  | 5.01 Učebna SV 2,9 PVC 51m2 dř.obklad + malba + keram.obkl. dřez 1,5*(2) SDK + malba sklobeton nade dveřmi Stáv. s dopr. | [14 empty] | VV | 2 | 1 | True | 0 | ROZPOCET
| VV |  | 78,0 |  | 78 | [12 empty] | VV | 2 | 2 | True | 0 | ROZPOCET
| VV |  | Oprava podlahy + nové PVC, oprava omítek + malba, nový SDK podhled (2x12,5 mm), nová instalační šachta, nová akust. okna s RP + parapety + žaluzie. | [14 empty] | VV | 2 | 1 | True | 0 | ROZPOCET
| VV |  | Trvale odstraněné průchozí dveře! Nové int. dveře + BB madlo, vč. zárubně. Původní zvuk.iz. obklady stěn zachovat. | [14 empty] | VV | 2 | 1 | True | 0 | ROZPOCET
| VV |  | Úprava niki - 2x Dřez + keram. obklad. VZT jednotka v místnosti 5.04 - nutné průchody potrubí. | [14 empty] | VV | 2 | 1 | True | 0 | ROZPOCET
| VV |  | 5.02 Učebna a kabinet SV 2,9 PVC 30,7m2 dř.obklad + malba SDK + malba sklobeton nade dveřmi BB ano | [14 empty] | VV | 2 | 1 | True | 0 | ROZPOCET
| VV |  | 60,6 |  | 60.6 | [12 empty] | VV | 2 | 2 | True | 0 | ROZPOCET
| VV |  | 5.03 Učebna a kabinet SV 2,9 PVC 19,2m2 dř.obklad + malba + keram.obkl. dřez 1,5*(2,7) SDK + malba sklobeton nade dveřmi BB ano | [14 empty] | VV | 2 | 1 | True | 0 | ROZPOCET
| VV |  | 44,3 |  | 44.3 | [12 empty] | VV | 2 | 2 | True | 0 | ROZPOCET
| VV |  | Oprava podlahy + nové PVC, oprava omítek + malba, nový SDK podhled (2x12,5 mm), nová akust. okna s RP + parapety + žaluzie. | [14 empty] | VV | 2 | 1 | True | 0 | ROZPOCET
| VV |  | VZT jednotka pro 5.02 - obložení v souladu s vnitřním parapetem, prostupy obvodovou zdí + mřížky. | [14 empty] | VV | 2 | 1 | True | 0 | ROZPOCET
| VV |  | 5.04 Učebna SV 2,9 PVC 18,3m2 malba SDK + malba sklobeton nade dveřmi Stáv. s dopr. | [14 empty] | VV | 2 | 1 | True | 0 | ROZPOCET
| VV |  | 45,6 |  | 45.6 | [12 empty] | VV | 2 | 2 | True | 0 | ROZPOCET
| VV |  | Oprava podlahy + nové PVC, oprava omítek + malba, nový akustický SDK podhled a obklad (2x12,5 mm +MV), nová instalační šachta, nová akust. okna s RP + | [14 empty] | VV | 2 | 1 | True | 0 | ROZPOCET
| VV |  | parapety + žaluzie. Zbourání příčky mezi místnostmi 5.05-5.06. Sklobeton nade dveřmi 56 - zazdít. Zazdívka dveří a dozdívka příčky + nové akus.dveře | [14 empty] | VV | 2 | 1 | True | 0 | ROZPOCET
| VV |  | + BB madlo, vč.zárubně EI30DP3-C. VZT jednotka - obložení v souladu s vnitřním parapetem, prostupy obvodovou zdí + mřížky. 1x umyvadlo v 5.06 + | [14 empty] | VV | 2 | 1 | True | 0 | ROZPOCET
| VV |  | keram. obklad. Původní zvuk.iz. obklady stěn zrušit. | [14 empty] | VV | 2 | 1 | True | 0 | ROZPOCET
| VV |  | 5.05 + 5.06 Učebna SV 2,9 PVC 48,7m2 AKUS. SDK + malba + keram.obkl. za umyvadlem 1,5*(2,4) AKUS. SDK + malba | [14 empty] | VV | 2 | 1 | True | 0 | ROZPOCET
| VV |  | sklobeton nade dveřmi 55, 56 - zazdít BB ano | [14 empty] | VV | 2 | 1 | True | 0 | ROZPOCET
| VV |  | 81,6 |  | 81.6 | [12 empty] | VV | 2 | 2 | True | 0 | ROZPOCET
| VV |  | Oprava podlahy + nové PVC, nový akustický SDK podhled a obklad (2x12,5 mm +MV), nová instalační šachta, nová akust. okna s RP + parapety + žaluzie, | [14 empty] | VV | 2 | 1 | True | 0 | ROZPOCET
| VV |  | nové akus.dveře, vč.zárubně. Umyvadlo - ANO + keram. obklad. | [14 empty] | VV | 2 | 1 | True | 0 | ROZPOCET
| VV |  | Původní zvuk.iz. obklady stěn zrušit. | [14 empty] | VV | 2 | 1 | True | 0 | ROZPOCET
| VV |  | 5.07 Učebna SV 2,9 PVC 21m2 AKUS. SDK + malba + keram.obkl. za umyvadlem 1,5*(2,4) AKUS. SDK + malba sklobeton nade dveřmi Stáv. s dopr. | [14 empty] | VV | 2 | 1 | True | 0 | ROZPOCET
| VV |  | 54,8 |  | 54.8 | [12 empty] | VV | 2 | 2 | True | 0 | ROZPOCET
| VV |  | Oprava stávající ker. dlažby (doplnění nové dlažby v části u hygienického zázemí), oprava omítek + malba a nátěr.Nový PBŘ SDK podhled EI30 (2x12,5 mm) | [14 empty] | VV | 2 | 1 | True | 0 | ROZPOCET
| VV |  | dveře a příčky dle místností. Úprava niky EL dle požadavků technologie. | [14 empty] | VV | 2 | 1 | True | 0 | ROZPOCET
| VV |  | 5.08 Chodba SV 2,9 keram.dl. 19,9m2 malba + nátěr 1,4 m 1,4*(7,1*2+2,5*2+1,65*2-(0,8*4+0,7+1,45*2)) PBŘ SDK + malba el.HDS BB ano | [14 empty] | VV | 2 | 1 | True | 0 | ROZPOCET
| VV |  | 59,3 |  | 59.3 | [12 empty] | VV | 2 | 2 | True | 0 | ROZPOCET
| VV |  | Rekonstrukce celého stávajícího prostoru hygienického zázemí 4,2 x 5,7 m. | [14 empty] | VV | 2 | 1 | True | 0 | ROZPOCET
| VV |  | Nové keramické obklady (výšky 2 m + nad kuchyňskou linkou), oprava podlahy s novou dlažbou, oprava omítek + malba, nový kazetový SDK podhled (1x10 mm) | [14 empty] | VV | 2 | 1 | True | 0 | ROZPOCET
| VV |  | nové pórobetonové příčky a dělící sanitární příčky, interiérové dveře (BB), vč. zárubní, nová instalační šachta, vč. stat. zajištění, nové zařizovací | [14 empty] | VV | 2 | 1 | True | 0 | ROZPOCET
| VV |  | hyg. zázemí, vč. KK, nová okna s RP + parapety. | [14 empty] | VV | 2 | 1 | True | 0 | ROZPOCET
| VV |  | Technologická část řešena samostatně (ÚT, EL, ZTI, VZT a vytápění). | [14 empty] | VV | 2 | 1 | True | 0 | ROZPOCET
| VV |  | 5.10 WC hoši SV 2,9 keram.dl. 8m2 keram.obkl. 2,2*(2,8*2+5,7*2) + malba kazet. SDK + malba | [14 empty] | VV | 2 | 1 | True | 0 | ROZPOCET
| VV |  | 41,0 |  | 41 | [12 empty] | VV | 2 | 2 | True | 0 | ROZPOCET
| VV |  | 5.11 Úklidová komora SV 2,9 keram.dl. 0,8m2 keram.obkl. viz 5.10 + malba kazet. SDK + malba | [14 empty] | VV | 2 | 1 | True | 0 | ROZPOCET
| VV |  | 5,9 |  | 5.9 | [12 empty] | VV | 2 | 2 | True | 0 | ROZPOCET
| VV |  | 5.12 WC dívky SV 2,9 keram.dl. 6,5m2 keram.obkl. 2,2*(2,5*2+4,1*2) + malba kazet. SDK + malba | [14 empty] | VV | 2 | 1 | True | 0 | ROZPOCET
| VV |  | 35,9 |  | 35.9 | [12 empty] | VV | 2 | 2 | True | 0 | ROZPOCET
| VV |  | 5.13 WC zam. ŽENY SV 2,9 keram.dl. 1,9m2 keram.obkl. 2,2*(1,65*2+1,55*5) + malba kazet. SDK + malba | [14 empty] | VV | 2 | 1 | True | 0 | ROZPOCET
| VV |  | 17,1 |  | 17.1 | [12 empty] | VV | 2 | 2 | True | 0 | ROZPOCET
| VV |  | 5.14 Zázemí - KK SV 2,9 keram.dl. 1m2 keram.obkl. za dřezem 1,5*(2,9) + malba kazet. SDK + malba | [14 empty] | VV | 2 | 1 | True | 0 | ROZPOCET
| VV |  | 8,3 |  | 8.3 | [12 empty] | VV | 2 | 2 | True | 0 | ROZPOCET
| VV |  | Oprava stávající ker. dlažby, oprava omítek + malba a nátěr. PBŘ - CHÚC! Odkrytí stropní/střešní části schodiště pro rozšíření schodišťového prostoru | [14 empty] | VV | 2 | 1 | True | 0 | ROZPOCET
| VV |  | do 6.NP. Sklobeton nade dveřmi 56 - zazdít. Nový PBŘ SDK podhled EI30 (2x12,5 mm), dveře, vč. zárubní EW30DP3-C - BB (2x tlačítko, 1x madlo). | [14 empty] | VV | 2 | 1 | True | 0 | ROZPOCET
| VV |  | U schodiště a výtahu doplnit madla a označení dle ČSN 73 4001. Úprava šachty, dle požadavků technologie výtahu, vč. dveří EW30DP3. | [14 empty] | VV | 2 | 1 | True | 0 | ROZPOCET
| VV |  | 5.16 Chodba a osobní výtah SV 2,9 keram.dl. 28,5m2 malba + nátěr 1,4 m 1,4*(4,2*2+5,6-(1,45*2+0,9)) PBŘ SDK + malba | [14 empty] | VV | 2 | 1 | True | 0 | ROZPOCET
| VV |  | sklobeton nade dveřmi 56 - zazdít BB ano | [14 empty] | VV | 2 | 1 | True | 0 | ROZPOCET
| VV |  | 39,2 |  | 39.2 | [12 empty] | VV | 2 | 2 | True | 0 | ROZPOCET
| VV |  | Oprava stávající ker. dlažby, oprava omítek + malba a nátěr. Úprava niki hydrantu dle požadavků technoligie. Nový PBŘ SDK podhled EI30 (2x12,5 mm), | [14 empty] | VV | 2 | 1 | True | 0 | ROZPOCET
| VV |  | dveře a příčky dle místností. Nové okno s RP + parapety. | [14 empty] | VV | 2 | 1 | True | 0 | ROZPOCET
| VV |  | 5.17 Chodba SV 2,9 keram.dl. 19,1m2 malba + nátěr 1,4 m 1,4*(7,65*2+2,5*2-(1,45+0,8*3)) PBŘ SDK + malba Hydrant BB ano | [14 empty] | VV | 2 | 1 | True | 0 | ROZPOCET
| VV |  | 52,6 |  | 52.6 | [12 empty] | VV | 2 | 2 | True | 0 | ROZPOCET
| VV |  | Oprava podlahy + nové PVC, nový akustický SDK podhled a obklad (2x12,5 mm +MV), nová instalační šachta, nové akust. okno s RP + parapety + žaluzie, | [14 empty] | VV | 2 | 1 | True | 0 | ROZPOCET
| VV |  | nové akus.dveře, vč.zárubně + BB madlo. Původní zvuk.iz. obklady stěn zrušit. | [14 empty] | VV | 2 | 1 | True | 0 | ROZPOCET
| VV |  | 5.18 Učebna SV 2,9 PVC 17,9m2 AKUS. SDK + malba AKUS. SDK + malba sklobeton nade dveřmi BB ano | [14 empty] | VV | 2 | 1 | True | 0 | ROZPOCET
| VV |  | 45,0 |  | 45 | [12 empty] | VV | 2 | 2 | True | 0 | ROZPOCET
| VV |  | Oprava podlahy + nové PVC, nový akustický SDK podhled a obklad (2x12,5 mm +MV), nová instalační šachta, nové akust. okno s RP + parapety + žaluzie, | [14 empty] | VV | 2 | 1 | True | 0 | ROZPOCET
| VV |  | nové akus.dveře, vč.zárubně. Umyvadlo - ANO + keram. obklad. | [14 empty] | VV | 2 | 1 | True | 0 | ROZPOCET
| VV |  | Původní zvuk.iz. obklady stěn zrušit. | [14 empty] | VV | 2 | 1 | True | 0 | ROZPOCET
| VV |  | 5.19 Učebna SV 2,9 PVC 21,5m2 AKUS. SDK + malba + keram.obkl. za umyvadlem 1,5*(2,4) AKUS. SDK + malba sklobeton nade dveřmi Stáv. s dopr. | [14 empty] | VV | 2 | 1 | True | 0 | ROZPOCET
| VV |  | 52,7 |  | 52.7 | [12 empty] | VV | 2 | 2 | True | 0 | ROZPOCET
| VV |  | Odkrytí stropní/střešní části schodiště pro rozšíření schodišťového prostoru do 6.NP. PBŘ - CHÚC! Dozdění otvoru okna. Nové okno s RP + parapety + | [14 empty] | VV | 2 | 1 | True | 0 | ROZPOCET
| VV |  | vnitřní úprava ostění s rozšiřovacím profilem (RP). Oprava omítek + malba a nátěr. Galerii doplnit o řetízek k zamezení vstupu. U schodiště a výtahu | [14 empty] | VV | 2 | 1 | True | 0 | ROZPOCET
| VV |  | doplnit madla a označení dle ČSN 73 4001. | [14 empty] | VV | 2 | 1 | True | 0 | ROZPOCET
| VV |  | Ventilátor pro větrání bude instalován na této galerii jako součást ocel. pozink. kompletu s revizními dvířky. | [14 empty] | VV | 2 | 1 | True | 0 | ROZPOCET
| VV |  | 5.20 Galerie keram.dl. 6,7m2 malba PBŘ SDK + malba | [14 empty] | VV | 2 | 1 | True | 0 | ROZPOCET
| VV |  | 7,1 |  | 7.1 | [12 empty] | VV | 2 | 2 | True | 0 | ROZPOCET
| VV |  | 5.21 Schodiště ocel.sch.+ žula 14m2 malba + nátěr 1,4 m 1,4*(3,3*2+10-(0,8)) PBŘ SDK + malba | [14 empty] | VV | 2 | 1 | True | 0 | ROZPOCET
| VV |  | 51,8 |  | 51.8 | [12 empty] | VV | 2 | 2 | True | 0 | ROZPOCET
| VV |  | Odstranění stropní/střešní části schodiště a původní nástavby pro rozšíření schodišťového prostoru s výtahem do 6.NP. PBŘ - CHÚC! Nová pórobetonová | [14 empty] | VV | 2 | 1 | True | 0 | ROZPOCET
| VV |  | vyzdívka s omítky + malba. Nová podlaha s podkladní vrstvou a keram. dl., nová střecha s živičnou krytinou na lehké ocel. konstrukci s PBŘ SDK | [14 empty] | VV | 2 | 1 | True | 0 | ROZPOCET
| VV |  | podhledem EI30 (2x12,5 mm), nové okno 1700/1200 s otevíračem (servopohon s vestavěným zdrojem a UPS) + parapety, vstupní AL dvoukřídlé dveře 1700/2200 | [14 empty] | VV | 2 | 1 | True | 0 | ROZPOCET
| VV |  | včetně překladů. Nové ocel. schodiště s žulovýcmi schodnicemi a PBŘ nátěrem. Úprava šachty a původní strojovny výtahu,dle požadavků technologie výtahu | [14 empty] | VV | 2 | 1 | True | 0 | ROZPOCET
| VV |  | vč. dveří EW30DP3. Galerii doplnit o řetízek k zamezení vstupu. U schodiště a výtahu nutná madla a označení dle ČSN 73 4001. | [14 empty] | VV | 2 | 1 | True | 0 | ROZPOCET
| VV |  | 6.01 Schodiště s výtahem a galerií SV 2,95 "ocel.sch.+ žula; keram. dlažba" 36,6m2 malba + nátěr 1,4 m 1,4*(25+10-(0,8+1,7)) | [14 empty] | VV | 2 | 1 | True | 0 | ROZPOCET
| VV |  | PBŘ SDK + malba BB ano | [14 empty] | VV | 2 | 1 | True | 0 | ROZPOCET
| VV |  | 95,7 |  | 95.7 | [12 empty] | VV | 2 | 2 | True | 0 | ROZPOCET
| VV |  | Mezisoučet |  | 4061 | [12 empty] | VV | 2 | 3 | True | 0 | ROZPOCET
| VV |  | odpočet KO | [14 empty] | VV | 2 | 1 | True | 0 | ROZPOCET
| VV |  | -446,8 |  | -446.8 | [12 empty] | VV | 2 | 2 | True | 0 | ROZPOCET
| VV |  | odpočet AKU SDK předstěn | [14 empty] | VV | 2 | 1 | True | 0 | ROZPOCET
| VV |  | -98,165 |  | -98.165 | [12 empty] | VV | 2 | 2 | True | 0 | ROZPOCET
| VV |  | -447,895 |  | -447.895 | [12 empty] | VV | 2 | 2 | True | 0 | ROZPOCET
| VV |  | Mezisoučet |  | -992.86 | [12 empty] | VV | 2 | 3 | True | 0 | ROZPOCET
| VV |  | Součet |  | 3068.14 | [12 empty] | VV | 2 | 4 | True | 1 | ROZPOCET
51 | K | 612325452 | Oprava vápenocementové omítky vnitřních ploch Příplatek k cenám za každých dalších 10 mm tloušťky jádrové omítky přes 20 mm stěn, v rozsahu opravované plochy přes 10 do 30% | m2 | 3068.14 |  | 0 | CS ÚRS 2026 01 |  | základní |  | 0 | 0.0066 | 20.2497 | 0 | 0 | 4 | K | 2 |  |  |  | ROZPOCET | 0 | 0 | 0 | 0 | 0 | 1 | 0 | 4 | 73653737
| Online PSC |  | https://podminky.urs.cz/item/CS_URS_2026_01/612325452 | [14 empty] | Online PSC | 2
52 | K | 617321121 | Omítka vápenocementová vnitřních ploch nanášená ručně jednovrstvá, tloušťky do 10 mm hladká uzavřených nebo omezených prostor světlíků nebo výtahových šachet | m2 | 21.5 |  | 0 | CS ÚRS 2026 01 |  | základní |  | 0 | 0.0136 | 0.2924 | 0 | 0 | 4 | K | 2 |  |  |  | ROZPOCET | 0 | 0 | 0 | 0 | 0 | 1 | 0 | 4 | 1078076142
| Online PSC |  | https://podminky.urs.cz/item/CS_URS_2026_01/617321121 | [14 empty] | Online PSC | 2
| VV |  | omítka vni prodloužené výtahové šachty | [14 empty] | VV | 2 | 1 | True | 0 | ROZPOCET
| VV |  | Zdivo z vápenopískových cihel tl.400mm | [14 empty] | VV | 2 | 1 | True | 0 | ROZPOCET
| VV |  | nástavba výtahové šachty 6.NP - viz řez C a A | [14 empty] | VV | 2 | 1 | True | 0 | ROZPOCET
| VV |  | 3,5*(1,8*2+1,5*2) |  | 23.1 | [12 empty] | VV | 2 | 2 | True | 0 | ROZPOCET
| VV |  | -(0,8*2) |  | -1.6 | [12 empty] | VV | 2 | 2 | True | 0 | ROZPOCET
| VV |  | Součet |  | 21.5 | [12 empty] | VV | 2 | 4 | True | 1 | ROZPOCET
53 | K | 617321191 | Omítka vápenocementová vnitřních ploch nanášená ručně Příplatek k cenám za každých dalších i započatých 5 mm tloušťky omítky přes 10 mm světlíků nebo výtahových šachet | m2 | 21.5 |  | 0 | CS ÚRS 2026 01 |  | základní |  | 0 | 0.0079 | 0.16985 | 0 | 0 | 4 | K | 2 |  |  |  | ROZPOCET | 0 | 0 | 0 | 0 | 0 | 1 | 0 | 4 | 1292371001
| Online PSC |  | https://podminky.urs.cz/item/CS_URS_2026_01/617321191 | [14 empty] | Online PSC | 2
54 | K | 619995001 | Začištění omítek (s dodáním hmot) kolem oken, dveří, podlah, obkladů apod. | m | 857.7 |  | 0 | CS ÚRS 2026 01 |  | základní |  | 0 | 0.0015 | 1.2866 | 0 | 0 | 4 | K | 2 |  |  |  | ROZPOCET | 0 | 0 | 0 | 0 | 0 | 1 | 0 | 4 | 1187981068
| Online PSC |  | https://podminky.urs.cz/item/CS_URS_2026_01/619995001 | [14 empty] | Online PSC | 2
| VV |  | vyměněných oken a dveří | [14 empty] | VV | 2 | 1 | True | 0 | ROZPOCET
| VV |  | O1 | [14 empty] | VV | 2 | 1 | True | 0 | ROZPOCET
| VV |  | 2x dvoukřídlé okno 2400/2400mm 39x | [14 empty] | VV | 2 | 1 | True | 0 | ROZPOCET
| VV |  | 39*(2,4*2+2,4*2) |  | 374.4 | [12 empty] | VV | 2 | 2 | True | 0 | ROZPOCET
| VV |  | O2 | [14 empty] | VV | 2 | 1 | True | 0 | ROZPOCET
| VV |  | Otevíravé a výklopné křídlo Plastový rám 900/1200mm 13x | [14 empty] | VV | 2 | 1 | True | 0 | ROZPOCET
| VV |  | 13*(0,9*2+1,2*2) |  | 54.6 | [12 empty] | VV | 2 | 2 | True | 0 | ROZPOCET
| VV |  | O3 | [14 empty] | VV | 2 | 1 | True | 0 | ROZPOCET
| VV |  | 2x jednokřídlé okno 1200/2400mm 42x | [14 empty] | VV | 2 | 1 | True | 0 | ROZPOCET
| VV |  | 42*(1,2*2+2,4*2) |  | 302.4 | [12 empty] | VV | 2 | 2 | True | 0 | ROZPOCET
| VV |  | O4 | [14 empty] | VV | 2 | 1 | True | 0 | ROZPOCET
| VV |  | 2x dvoukřídlé okno 2100/2400mm 4x | [14 empty] | VV | 2 | 1 | True | 0 | ROZPOCET
| VV |  | 4*(2,1*2+2,4*2) |  | 36 | [12 empty] | VV | 2 | 2 | True | 0 | ROZPOCET
| VV |  | O5 | [14 empty] | VV | 2 | 1 | True | 0 | ROZPOCET
| VV |  | 2x dvoukřídlé okno 3000/2400mm 4x | [14 empty] | VV | 2 | 1 | True | 0 | ROZPOCET
| VV |  | 4*(3*2+2,4*2) |  | 43.2 | [12 empty] | VV | 2 | 2 | True | 0 | ROZPOCET
| VV |  | O17 | [14 empty] | VV | 2 | 1 | True | 0 | ROZPOCET
| VV |  | 1x dvoukřídlé okno 1700/1200mm 1x | [14 empty] | VV | 2 | 1 | True | 0 | ROZPOCET
| VV |  | 1*(1,7*2+1,2*2) |  | 5.8 | [12 empty] | VV | 2 | 2 | True | 0 | ROZPOCET
| VV |  | O18 | [14 empty] | VV | 2 | 1 | True | 0 | ROZPOCET
| VV |  | 2x dvoukřídlé okno 3000/2150mm 2x | [14 empty] | VV | 2 | 1 | True | 0 | ROZPOCET
| VV |  | 2*(3*2+2,15*2) |  | 20.6 | [12 empty] | VV | 2 | 2 | True | 0 | ROZPOCET
| VV |  | D1 | [14 empty] | VV | 2 | 1 | True | 0 | ROZPOCET
| VV |  | Hliníkový vstupní portál 3200/3250mm 1x | [14 empty] | VV | 2 | 1 | True | 0 | ROZPOCET
| VV |  | 1*(3,2*2+3,25*2) |  | 12.9 | [12 empty] | VV | 2 | 2 | True | 0 | ROZPOCET
| VV |  | D7 | [14 empty] | VV | 2 | 1 | True | 0 | ROZPOCET
| VV |  | Dvoukřídlé prosklené vstupní dveře 1700/2200mm 1x | [14 empty] | VV | 2 | 1 | True | 0 | ROZPOCET
| VV |  | 1*(1,7*2+2,2*2) |  | 7.8 | [12 empty] | VV | 2 | 2 | True | 0 | ROZPOCET
| VV |  | Součet |  | 857.7 | [12 empty] | VV | 2 | 4 | True | 1 | ROZPOCET
55 | K | 622143003 | Montáž omítkových profilů plastových, pozinkovaných nebo dřevěných upevněných vtlačením do podkladní vrstvy nebo přibitím rohových s tkaninou | m | 2921.1 |  | 0 | CS ÚRS 2026 01 |  | základní |  | 0 | 0 | 0 | 0 | 0 | 4 | K | 2 |  |  |  | ROZPOCET | 0 | 0 | 0 | 0 | 0 | 1 | 0 | 4 | 1452571034
| Online PSC |  | https://podminky.urs.cz/item/CS_URS_2026_01/622143003 | [14 empty] | Online PSC | 2
| VV |  | vnitřní rohové profily vni omítek | [14 empty] | VV | 2 | 1 | True | 0 | ROZPOCET
| VV |  | 2573,1 "ostění oken a dveří |  | 2573.1 | [12 empty] | VV | 2 | 2 | True | 0 | ROZPOCET
| VV |  | 2,9*20*6 "podlaží |  | 348 | [12 empty] | VV | 2 | 2 | True | 0 | ROZPOCET
| VV |  | Součet |  | 2921.1 | [12 empty] | VV | 2 | 4 | True | 1 | ROZPOCET
56 | M | 55343021 | profil rohový Pz s kulatou hlavou pro vnitřní omítky tl 12mm | m | 3067.155 |  | 0 | CS ÚRS 2026 01 |  | základní |  | 0 | 0.0001 | 0.30672 | 0 | 0 | 8 | M | 2 |  |  |  | ROZPOCET | 0 | 0 | 0 | 0 | 0 | 1 | 0 | 4 | 223076767
| VV |  | 2921,1*1,05 'Přepočtené koeficientem množství |  | 3067.155 | [12 empty] | VV | 2 | 2 | False | 1 | ROZPOCET
57 | K | 631311114 | Mazanina z betonu prostého bez zvýšených nároků na prostředí tl. přes 50 do 80 mm tř. C 16/20 | m3 | 24.075 |  | 0 | CS ÚRS 2026 01 |  | základní |  | 0 | 2.301 | 55.3971 | 0 | 0 | 4 | K | 2 |  |  |  | ROZPOCET | 0 | 0 | 0 | 0 | 0 | 1 | 0 | 4 | -1830494180
| Online PSC |  | https://podminky.urs.cz/item/CS_URS_2026_01/631311114 | [14 empty] | Online PSC | 2
| VV |  | nP1 | [14 empty] | VV | 2 | 1 | True | 0 | ROZPOCET
| VV |  | keramická dlažba 8mm | [14 empty] | VV | 2 | 1 | True | 0 | ROZPOCET
| VV |  | lepidlo 15mm | [14 empty] | VV | 2 | 1 | True | 0 | ROZPOCET
| VV |  | hydroizolační nátěr | [14 empty] | VV | 2 | 1 | True | 0 | ROZPOCET
| VV |  | betonová mazanina - vyrovnávací | [14 empty] | VV | 2 | 1 | True | 0 | ROZPOCET
| VV |  | 476,1*0,05 |  | 23.805 | [12 empty] | VV | 2 | 2 | True | 0 | ROZPOCET
| VV |  | Mezisoučet |  | 23.805 | [12 empty] | VV | 2 | 3 | True | 0 | ROZPOCET
| VV |  | 2.24 Předsíň SV 2,9 PVC 5,4m2 malba PBŘ SDK + malba sklobeton nade dveřmi BB ano | [14 empty] | VV | 2 | 1 | True | 0 | ROZPOCET
| VV |  | 5,4*0,05 "nP2 |  | 0.27 | [12 empty] | VV | 2 | 2 | True | 0 | ROZPOCET
| VV |  | Mezisoučet |  | 0.27 | [12 empty] | VV | 2 | 3 | True | 0 | ROZPOCET
| VV |  | Součet |  | 24.075 | [12 empty] | VV | 2 | 4 | True | 1 | ROZPOCET
58 | K | 631311125 | Mazanina z betonu prostého bez zvýšených nároků na prostředí tl. přes 80 do 120 mm tř. C 20/25 | m3 | 0.624 |  | 0 | CS ÚRS 2026 01 |  | základní |  | 0 | 2.5019 | 1.5612 | 0 | 0 | 4 | K | 2 |  |  |  | ROZPOCET | 0 | 0 | 0 | 0 | 0 | 1 | 0 | 4 | 1454236730
| Online PSC |  | https://podminky.urs.cz/item/CS_URS_2026_01/631311125 | [14 empty] | Online PSC | 2
| VV |  | Úprava schodu na nájezd, rolovací mříž, vstupní dveře (BB), koordinace s EL a MaR (vrátný, osvětlení,…) | [14 empty] | VV | 2 | 1 | True | 0 | ROZPOCET
| VV |  | 1.01a Vstup do budovy C a PPP | [14 empty] | VV | 2 | 1 | True | 0 | ROZPOCET
| VV |  | 0,3*0,65*3,2 "Úprava schodu na nájezd |  | 0.624 | [12 empty] | VV | 2 | 2 | True | 1 | ROZPOCET
59 | K | 631319011 | Příplatek k cenám mazanin za úpravu povrchu mazaniny přehlazením, mazanina tl. přes 50 do 80 mm | m3 | 24.075 |  | 0 | CS ÚRS 2026 01 |  | základní |  | 0 | 0 | 0 | 0 | 0 | 4 | K | 2 |  |  |  | ROZPOCET | 0 | 0 | 0 | 0 | 0 | 1 | 0 | 4 | 1320780189
| Online PSC |  | https://podminky.urs.cz/item/CS_URS_2026_01/631319011 | [14 empty] | Online PSC | 2
60 | K | 631319012 | Příplatek k cenám mazanin za úpravu povrchu mazaniny přehlazením, mazanina tl. přes 80 do 120 mm | m3 | 0.624 |  | 0 | CS ÚRS 2026 01 |  | základní |  | 0 | 0 | 0 | 0 | 0 | 4 | K | 2 |  |  |  | ROZPOCET | 0 | 0 | 0 | 0 | 0 | 1 | 0 | 4 | 2006607826
| Online PSC |  | https://podminky.urs.cz/item/CS_URS_2026_01/631319012 | [14 empty] | Online PSC | 2
61 | K | 631319173 | Příplatek k cenám mazanin za stržení povrchu spodní vrstvy mazaniny latí před vložením výztuže nebo pletiva pro tl. obou vrstev mazaniny přes 80 do 120 mm | m3 | 0.624 |  | 0 | CS ÚRS 2026 01 |  | základní |  | 0 | 0 | 0 | 0 | 0 | 4 | K | 2 |  |  |  | ROZPOCET | 0 | 0 | 0 | 0 | 0 | 1 | 0 | 4 | 509766649
| Online PSC |  | https://podminky.urs.cz/item/CS_URS_2026_01/631319173 | [14 empty] | Online PSC | 2
62 | K | 631319183 | Příplatek k cenám mazanin za sklon přes 15° do 35° od vodorovné roviny, mazanina tl. přes 80 do 120 mm | m3 | 0.624 |  | 0 | CS ÚRS 2026 01 |  | základní |  | 0 | 0 | 0 | 0 | 0 | 4 | K | 2 |  |  |  | ROZPOCET | 0 | 0 | 0 | 0 | 0 | 1 | 0 | 4 | -197070582
| Online PSC |  | https://podminky.urs.cz/item/CS_URS_2026_01/631319183 | [14 empty] | Online PSC | 2
63 | K | 631319196 | Příplatek k cenám mazanin za malou plochu do 5 m2 jednotlivě, mazanina tl. přes 80 do 120 mm | m3 | 0.624 |  | 0 | CS ÚRS 2026 01 |  | základní |  | 0 | 0 | 0 | 0 | 0 | 4 | K | 2 |  |  |  | ROZPOCET | 0 | 0 | 0 | 0 | 0 | 1 | 0 | 4 | 1251710646
| Online PSC |  | https://podminky.urs.cz/item/CS_URS_2026_01/631319196 | [14 empty] | Online PSC | 2
64 | K | 631362021 | Výztuž mazanin ze svařovaných sítí z drátů typu KARI | t | 0.017 |  | 0 | CS ÚRS 2026 01 |  | základní |  | 0 | 1.0628 | 0.018067 | 0 | 0 | 4 | K | 2 |  |  |  | ROZPOCET | 0 | 0 | 0 | 0 | 0 | 1 | 0 | 4 | -2023801243
| Online PSC |  | https://podminky.urs.cz/item/CS_URS_2026_01/631362021 | [14 empty] | Online PSC | 2
| VV |  | Úprava schodu na nájezd, rolovací mříž, vstupní dveře (BB), koordinace s EL a MaR (vrátný, osvětlení,…) | [14 empty] | VV | 2 | 1 | True | 0 | ROZPOCET
| VV |  | 1.01a Vstup do budovy C a PPP | [14 empty] | VV | 2 | 1 | True | 0 | ROZPOCET
| VV |  | 4,44*1*3,2/1000*1,2 "Úprava schodu na nájezd |  | 0.017 | [12 empty] | VV | 2 | 2 | True | 1 | ROZPOCET
65 | K | 632451211 | Potěr cementový samonivelační litý tř. C 20, tl. přes 30 do 35 mm | m2 | 947.3 |  | 0 | CS ÚRS 2026 01 |  | základní |  | 0 | 0.077 | 72.9421 | 0 | 0 | 4 | K | 2 |  |  |  | ROZPOCET | 0 | 0 | 0 | 0 | 0 | 1 | 0 | 4 | -659273752
| Online PSC |  | https://podminky.urs.cz/item/CS_URS_2026_01/632451211 | [14 empty] | Online PSC | 2
| VV |  | nP2 | [14 empty] | VV | 2 | 1 | True | 0 | ROZPOCET
| VV |  | vinyl 7mm | [14 empty] | VV | 2 | 1 | True | 0 | ROZPOCET
| VV |  | lepidlo | [14 empty] | VV | 2 | 1 | True | 0 | ROZPOCET
| VV |  | stěrkování a penetrování podkladu | [14 empty] | VV | 2 | 1 | True | 0 | ROZPOCET
| VV |  | cementový potěr - zbroušení | [14 empty] | VV | 2 | 1 | True | 0 | ROZPOCET
| VV |  | 947,3 |  | 947.3 | [12 empty] | VV | 2 | 2 | True | 0 | ROZPOCET
| VV |  | Součet |  | 947.3 | [12 empty] | VV | 2 | 4 | True | 1 | ROZPOCET
66 | K | 634112113 | Obvodová dilatace mezi stěnou a mazaninou nebo potěrem podlahovým páskem z pěnového PE tl. do 10 mm, výšky 80 mm | m | 252.5 |  | 0 | CS ÚRS 2026 01 |  | základní |  | 0 | 2.1e-05 | 0.0053025 | 0 | 0 | 4 | K | 2 |  |  |  | ROZPOCET | 0 | 0 | 0 | 0 | 0 | 1 | 0 | 4 | -1616434450
| Online PSC |  | https://podminky.urs.cz/item/CS_URS_2026_01/634112113 | [14 empty] | Online PSC | 2
| VV |  | obvod | [14 empty] | VV | 2 | 1 | True | 0 | ROZPOCET
| VV |  | 1.11 Kuchyňka PPP SV 2,9 keram.dl. 8,4m2 keram.obkl. 1*(2,6)+ malba kazet. SDK + malba sklobeton nade dveřmi - zrušit | [14 empty] | VV | 2 | 1 | True | 0 | ROZPOCET
| VV |  | (2,6) |  | 2.6 | [12 empty] | VV | 2 | 2 | True | 0 | ROZPOCET
| VV |  | 1.13 Úklidová komora PPP SV 2,9 keram.dl. 2,2m2 keram.obkl. 2,2*(6,8) + malba kazet. SDK + malba sklobeton nade dveřmi - zrušit | [14 empty] | VV | 2 | 1 | True | 0 | ROZPOCET
| VV |  | (6,8) |  | 6.8 | [12 empty] | VV | 2 | 2 | True | 0 | ROZPOCET
| VV |  | 1.14 WC hosté SV 2,9 keram.dl. 1,2m2 keram.obkl. 2,2*(5,2) + malba kazet. SDK + malba sklobeton nade dveřmi - zrušit | [14 empty] | VV | 2 | 1 | True | 0 | ROZPOCET
| VV |  | (5,2) |  | 5.2 | [12 empty] | VV | 2 | 2 | True | 0 | ROZPOCET
| VV |  | 1.15 WC BB, zaměstnanci SV 2,9 keram.dl. 4,1m2 keram.obkl. 2,2*(8,2) + malba kazet. SDK + malba sklobeton nade dveřmi - zrušit BB ano | [14 empty] | VV | 2 | 1 | True | 0 | ROZPOCET
| VV |  | (8,2) |  | 8.2 | [12 empty] | VV | 2 | 2 | True | 0 | ROZPOCET
| VV |  | 2.02 Kabinet SV 2,9 PVC 14,2m2 malba + keram.obkl. za umyvadlem 1,5*(1,4) SDK + malba Stáv. s dopr. | [14 empty] | VV | 2 | 1 | True | 0 | ROZPOCET
| VV |  | (1,4) |  | 1.4 | [12 empty] | VV | 2 | 2 | True | 0 | ROZPOCET
| VV |  | 2.06 Učebna SV 2,9 PVC 18,6m2 AKUS. SDK + malba + keram.obkl. za umyvadlem 1,5*(2,4) AKUS. SDK + malba BB ano | [14 empty] | VV | 2 | 1 | True | 0 | ROZPOCET
| VV |  | (2,4) |  | 2.4 | [12 empty] | VV | 2 | 2 | True | 0 | ROZPOCET
| VV |  | 2.07 Učebna SV 2,9 PVC 20,2m2 AKUS. SDK + malba + keram.obkl. za umyvadlem 1,5*(2,3) AKUS. SDK + malba Stáv. s dopr. | [14 empty] | VV | 2 | 1 | True | 0 | ROZPOCET
| VV |  | (2,3) |  | 2.3 | [12 empty] | VV | 2 | 2 | True | 0 | ROZPOCET
| VV |  | 2.11 WC - hoši SV 2,9 keram.dl. 8,8m2 keram.obkl. 2,2*(2,8*2+5,7*2) + malba kazet. SDK + malba | [14 empty] | VV | 2 | 1 | True | 0 | ROZPOCET
| VV |  | (2,8*2+5,7*2) |  | 17 | [12 empty] | VV | 2 | 2 | True | 0 | ROZPOCET
| VV |  | 2.12 WC - BB, WC zam. ŽENY SV 2,9 keram.dl. 8,8m2 keram.obkl. 2,2*(1,65*2+1,85*2) + malba kazet. SDK + malba BB ano | [14 empty] | VV | 2 | 1 | True | 0 | ROZPOCET
| VV |  | (1,65*2+1,85*2) |  | 7 | [12 empty] | VV | 2 | 2 | True | 0 | ROZPOCET
| VV |  | 2.13 WC - dívky SV 2,9 keram.dl. 8,3m2 keram.obkl. 2,2*(2,5*2+5,6*2) + malba kazet. SDK + malba | [14 empty] | VV | 2 | 1 | True | 0 | ROZPOCET
| VV |  | (2,5*2+5,6*2) |  | 16.2 | [12 empty] | VV | 2 | 2 | True | 0 | ROZPOCET
| VV |  | 2.14 Úklidová komora SV 2,9 keram.dl. 0,8m2 keram.obkl. viz 2.13 + malba kazet. SDK + malba | [14 empty] | VV | 2 | 1 | True | 0 | ROZPOCET
| VV |  | 2.19 Chodba SV 2,9 keram.dl. 31,1m2 malba + nátěr 1,4 m 1,4*(22,4+12,4-(0,8*10+1,4)) + KO za umývátkem 1,5*(1,1) PBŘ SDK + malba el.HDS BB ano | [14 empty] | VV | 2 | 1 | True | 0 | ROZPOCET
| VV |  | (1,1) |  | 1.1 | [12 empty] | VV | 2 | 2 | True | 0 | ROZPOCET
| VV |  | 3.03 Kancelář školy SV 2,9 PVC 19,6m2 malba + keram.obkl. za umyvadlem 1,5*(2,3) SDK + malba sklobeton nade dveřmi Stáv. s dopr. | [14 empty] | VV | 2 | 1 | True | 0 | ROZPOCET
| VV |  | (2,3) |  | 2.3 | [12 empty] | VV | 2 | 2 | True | 0 | ROZPOCET
| VV |  | 3.05 Sborovna SV 2,9 PVC 30,2m2 malba + keram.obkl. za kuch.lin. 1*(2,1) SDK + malba BB ano | [14 empty] | VV | 2 | 1 | True | 0 | ROZPOCET
| VV |  | (2,1) |  | 2.1 | [12 empty] | VV | 2 | 2 | True | 0 | ROZPOCET
| VV |  | 3.06 Učebna SV 2,9 PVC 19,1m2 AKUS. SDK + malba + keram.obkl. za umyvadlem 1,5*(2,4) AKUS. SDK + malba sklobeton nade dveřmi BB ano | [14 empty] | VV | 2 | 1 | True | 0 | ROZPOCET
| VV |  | (2,4) |  | 2.4 | [12 empty] | VV | 2 | 2 | True | 0 | ROZPOCET
| VV |  | 3.07 Učebna SV 2,9 PVC 21,4m2 AKUS. SDK + malba + keram.obkl. za umyvadlem 1,5*(2,4) AKUS. SDK + malba sklobeton nade dveřmi Stáv. s dopr. | [14 empty] | VV | 2 | 1 | True | 0 | ROZPOCET
| VV |  | (2,4) |  | 2.4 | [12 empty] | VV | 2 | 2 | True | 0 | ROZPOCET
| VV |  | 3.11 WC hoši SV 2,9 keram.dl. 8m2 keram.obkl. 2,2*(2,8*2+5,7*2) + malba kazet. SDK + malba | [14 empty] | VV | 2 | 1 | True | 0 | ROZPOCET
| VV |  | (2,8*2+5,7*2) |  | 17 | [12 empty] | VV | 2 | 2 | True | 0 | ROZPOCET
| VV |  | 3.12 Úklidová komora SV 2,9 keram.dl. 0,8m2 keram.obkl. viz 3.11 + malba kazet. SDK + malba | [14 empty] | VV | 2 | 1 | True | 0 | ROZPOCET
| VV |  | 3.13 WC dívky SV 2,9 keram.dl. 6,5m2 keram.obkl. 2,2*(2,5*2+4,05*2) + malba kazet. SDK + malba | [14 empty] | VV | 2 | 1 | True | 0 | ROZPOCET
| VV |  | (2,5*2+4,05*2) |  | 13.1 | [12 empty] | VV | 2 | 2 | True | 0 | ROZPOCET
| VV |  | 3.14 WC zam. MUŽI SV 2,9 keram.dl. 1,9m2 keram.obkl. 2,2*(1,65*2+1,55*2) + malba kazet. SDK + malba | [14 empty] | VV | 2 | 1 | True | 0 | ROZPOCET
| VV |  | (1,65*2+1,55*2) |  | 6.4 | [12 empty] | VV | 2 | 2 | True | 0 | ROZPOCET
| VV |  | 3.15 Zázemí - KK SV 2,9 keram.dl. 1,0m2 keram.obkl. za kuch.lin. 1*(2,9) + malba kazet. SDK + malba | [14 empty] | VV | 2 | 1 | True | 0 | ROZPOCET
| VV |  | (2,9) |  | 2.9 | [12 empty] | VV | 2 | 2 | True | 0 | ROZPOCET
| VV |  | 3.20 Učebna SV 2,9 PVC 21,5m2 AKUS. SDK + malba + keram.obkl. za umyvadlem 1,5*(2,5) AKUS. SDK + malba sklobeton nade dveřmi Stáv. s dopr. | [14 empty] | VV | 2 | 1 | True | 0 | ROZPOCET
| VV |  | (2,5) |  | 2.5 | [12 empty] | VV | 2 | 2 | True | 0 | ROZPOCET
| VV |  | 4.03 Učebna a kabinet SV 2,9 PVC 18,8m2 dř.obklad + malba + keram.obkl. za dřezem 1,5*(2,7) SDK + malba sklobeton nade dveřmi Stáv. s dopr. | [14 empty] | VV | 2 | 1 | True | 0 | ROZPOCET
| VV |  | (2,7) |  | 2.7 | [12 empty] | VV | 2 | 2 | True | 0 | ROZPOCET
| VV |  | 4.05 Učebna SV 2,9 PVC 27,7m2 AKUS. SDK + malba + keram.obkl.za umyvadlem 1,5*(1,8) AKUS. SDK + malba sklobeton nade dveřmi BB ano | [14 empty] | VV | 2 | 1 | True | 0 | ROZPOCET
| VV |  | (1,8) |  | 1.8 | [12 empty] | VV | 2 | 2 | True | 0 | ROZPOCET
| VV |  | 4.06 Učebna SV 2,9 PVC 17,8m2 AKUS. SDK + malba + keram.obkl.za umyvadlem 1,5*(2,4) AKUS. SDK + malba sklobeton nade dveřmi Stáv. s dopr. | [14 empty] | VV | 2 | 1 | True | 0 | ROZPOCET
| VV |  | (2,4) |  | 2.4 | [12 empty] | VV | 2 | 2 | True | 0 | ROZPOCET
| VV |  | 4.07 Učebna SV 2,9 PVC 19,5m2 AKUS. SDK + malba + keram.obkl.za umyvadlem 1,5*(2,4) AKUS. SDK + malba sklobeton nade dveřmi Stáv. s dopr. | [14 empty] | VV | 2 | 1 | True | 0 | ROZPOCET
| VV |  | (2,4) |  | 2.4 | [12 empty] | VV | 2 | 2 | True | 0 | ROZPOCET
| VV |  | 4.08 Chodba sv 2,9 keram.dl. 17,5m2 malba + KO za umývatkem 1,5*(1,3) + nátěr 1,4 m 1,4*(7,3+2,5*2+0,9-(0,8*6+1,4+1,45)) | [14 empty] | VV | 2 | 1 | True | 0 | ROZPOCET
| VV |  | PBŘ SDK + malba el.HDS BB ano | [14 empty] | VV | 2 | 1 | True | 0 | ROZPOCET
| VV |  | (1,3) |  | 1.3 | [12 empty] | VV | 2 | 2 | True | 0 | ROZPOCET
| VV |  | 4.10 WC hoši + sprchový kout SV 2,9 keram.dl. 8,8m2 keram.obkl. 2,2*(19,5) + malba kazet. SDK + malba | [14 empty] | VV | 2 | 1 | True | 0 | ROZPOCET
| VV |  | (19,5) |  | 19.5 | [12 empty] | VV | 2 | 2 | True | 0 | ROZPOCET
| VV |  | 4.11 WC dívky + sprchový kout SV 2,9 keram.dl. 7,9m2 keram.obkl. 2,2*(19,3) + malba kazet. SDK + malba | [14 empty] | VV | 2 | 1 | True | 0 | ROZPOCET
| VV |  | (19,3) |  | 19.3 | [12 empty] | VV | 2 | 2 | True | 0 | ROZPOCET
| VV |  | 4.12 Úklidová komora SV 2,9 keram.dl. 0,8m2 keram.obkl. viz 4.11 + malba kazet. SDK + malba | [14 empty] | VV | 2 | 1 | True | 0 | ROZPOCET
| VV |  | 4.13 WC - BB, WC zam. MUŽI SV 2,9 keram.dl. 3m2 keram.obkl. 2,2*(1,65*2+1,85*2) + malba kazet. SDK + malba BB ano | [14 empty] | VV | 2 | 1 | True | 0 | ROZPOCET
| VV |  | (1,65*2+1,85*2) |  | 7 | [12 empty] | VV | 2 | 2 | True | 0 | ROZPOCET
| VV |  | 4.19 Učebna SV 2,9 PVC 19,5m2 AKUS. SDK + malba + keram.obkl.za umyvadlem 1,5*(2,4) AKUS. SDK + malba sklobeton nade dveřmi BB ano | [14 empty] | VV | 2 | 1 | True | 0 | ROZPOCET
| VV |  | (2,4) |  | 2.4 | [12 empty] | VV | 2 | 2 | True | 0 | ROZPOCET
| VV |  | 5.01 Učebna SV 2,9 PVC 51m2 dř.obklad + malba + keram.obkl. dřez 1,5*(2) SDK + malba sklobeton nade dveřmi Stáv. s dopr. | [14 empty] | VV | 2 | 1 | True | 0 | ROZPOCET
| VV |  | (2) |  | 2 | [12 empty] | VV | 2 | 2 | True | 0 | ROZPOCET
| VV |  | 5.03 Učebna a kabinet SV 2,9 PVC 19,2m2 dř.obklad + malba + keram.obkl. dřez 1,5*(2,7) SDK + malba sklobeton nade dveřmi BB ano | [14 empty] | VV | 2 | 1 | True | 0 | ROZPOCET
| VV |  | (2,7) |  | 2.7 | [12 empty] | VV | 2 | 2 | True | 0 | ROZPOCET
| VV |  | 5.05 + 5.06 Učebna SV 2,9 PVC 48,7m2 AKUS. SDK + malba + keram.obkl. za umyvadlem 1,5*(2,4) AKUS. SDK + malba | [14 empty] | VV | 2 | 1 | True | 0 | ROZPOCET
| VV |  | sklobeton nade dveřmi 55, 56 - zazdít BB ano | [14 empty] | VV | 2 | 1 | True | 0 | ROZPOCET
| VV |  | (2,4) |  | 2.4 | [12 empty] | VV | 2 | 2 | True | 0 | ROZPOCET
| VV |  | 5.07 Učebna SV 2,9 PVC 21m2 AKUS. SDK + malba + keram.obkl. za umyvadlem 1,5*(2,4) AKUS. SDK + malba sklobeton nade dveřmi Stáv. s dopr. | [14 empty] | VV | 2 | 1 | True | 0 | ROZPOCET
| VV |  | (2,4) |  | 2.4 | [12 empty] | VV | 2 | 2 | True | 0 | ROZPOCET
| VV |  | 5.10 WC hoši SV 2,9 keram.dl. 8m2 keram.obkl. 2,2*(2,8*2+5,7*2) + malba kazet. SDK + malba | [14 empty] | VV | 2 | 1 | True | 0 | ROZPOCET
| VV |  | (2,8*2+5,7*2) |  | 17 | [12 empty] | VV | 2 | 2 | True | 0 | ROZPOCET
| VV |  | 5.11 Úklidová komora SV 2,9 keram.dl. 0,8m2 keram.obkl. viz 5.10 + malba kazet. SDK + malba | [14 empty] | VV | 2 | 1 | True | 0 | ROZPOCET
| VV |  | 5.12 WC dívky SV 2,9 keram.dl. 6,5m2 keram.obkl. 2,2*(2,5*2+4,1*2) + malba kazet. SDK + malba | [14 empty] | VV | 2 | 1 | True | 0 | ROZPOCET
| VV |  | (2,5*2+4,1*2) |  | 13.2 | [12 empty] | VV | 2 | 2 | True | 0 | ROZPOCET
| VV |  | 5.13 WC zam. ŽENY SV 2,9 keram.dl. 1,9m2 keram.obkl. 2,2*(1,65*2+1,55*2) + malba kazet. SDK + malba | [14 empty] | VV | 2 | 1 | True | 0 | ROZPOCET
| VV |  | (1,65*2+1,55*2) |  | 6.4 | [12 empty] | VV | 2 | 2 | True | 0 | ROZPOCET
| VV |  | 5.14 Zázemí - KK SV 2,9 keram.dl. 1m2 keram.obkl. za dřezem 1,5*(2,9) + malba kazet. SDK + malba | [14 empty] | VV | 2 | 1 | True | 0 | ROZPOCET
| VV |  | (2,9) |  | 2.9 | [12 empty] | VV | 2 | 2 | True | 0 | ROZPOCET
| VV |  | 5.19 Učebna SV 2,9 PVC 21,5m2 AKUS. SDK + malba + keram.obkl. za umyvadlem 1,5*(2,4) AKUS. SDK + malba sklobeton nade dveřmi Stáv. s dopr. | [14 empty] | VV | 2 | 1 | True | 0 | ROZPOCET
| VV |  | (2,4) |  | 2.4 | [12 empty] | VV | 2 | 2 | True | 0 | ROZPOCET
| VV |  | Mezisoučet |  | 231.5 | [12 empty] | VV | 2 | 3 | True | 0 | ROZPOCET
| VV |  | chodba | [14 empty] | VV | 2 | 1 | True | 0 | ROZPOCET
| VV |  | 5 "3.08 |  | 5 | [12 empty] | VV | 2 | 2 | True | 0 | ROZPOCET
| VV |  | 7 "4.08 |  | 7 | [12 empty] | VV | 2 | 2 | True | 0 | ROZPOCET
| VV |  | 9 "5.08 |  | 9 | [12 empty] | VV | 2 | 2 | True | 0 | ROZPOCET
| VV |  | Mezisoučet |  | 21 | [12 empty] | VV | 2 | 3 | True | 0 | ROZPOCET
| VV |  | Součet |  | 252.5 | [12 empty] | VV | 2 | 4 | True | 1 | ROZPOCET
| D | 9 | Ostatní konstrukce a práce-bourání |  |  |  | 0 |  |  |  |  | 0 |  | 0.26963 |  | 0.2 | 1 | D | 1 |  |  |  | ROZPOCET | [6 empty] | 0
67 | K | 9001R | Stavební úprava nik ZTI a Elektro dle zvolené technologie a účelu místností 1.NP - 5.NP | soub | 1 |  | 0 |  |  | základní |  | 0 | 0.1 | 0.1 | 0.1 | 0.1 | 4 | K | 2 |  |  |  | ROZPOCET | 0 | 0 | 0 | 0 | 0 | 1 | 0 | 4 | 819138219
68 | K | 9002R | Stavební úprava nik hydrantu dle zvolené technologie a účelu místností 1.NP - 5.NP | soub | 1 |  | 0 |  |  | základní |  | 0 | 0.1 | 0.1 | 0.1 | 0.1 | 4 | K | 2 |  |  |  | ROZPOCET | 0 | 0 | 0 | 0 | 0 | 1 | 0 | 4 | -698418751
69 | K | 94001R | Pronájem jeřábu pro max výšku 24m, jeřábnické práce | soub | 1 |  | 0 |  |  | základní |  | 0 | 0 | 0 | 0 | 0 | 4 | K | 2 |  |  |  | ROZPOCET | 0 | 0 | 0 | 0 | 0 | 1 | 0 | 4 | 515746217
| P |  | Poznámka k položce: jeřáb – pro max výšku 24 m (výtah …) | [14 empty] | P | 2
70 | K | 949101111 | Lešení pomocné pracovní pro objekty pozemních staveb pro zatížení do 150 kg/m2, o výšce lešeňové podlahy do 1,9 m | m2 | 1632.1 |  | 0 | CS ÚRS 2026 01 |  | základní |  | 0 | 0 | 0 | 0 | 0 | 4 | K | 2 |  |  |  | ROZPOCET | 0 | 0 | 0 | 0 | 0 | 1 | 0 | 4 | 892915179
| Online PSC |  | https://podminky.urs.cz/item/CS_URS_2026_01/949101111 | [14 empty] | Online PSC | 2
71 | K | 952901111 | Vyčištění budov nebo objektů před předáním do užívání budov bytové nebo občanské výstavby, světlé výšky podlaží do 4 m | m2 | 1632.1 |  | 0 | CS ÚRS 2026 01 |  | základní |  | 0 | 3.5e-05 | 0.057123 | 0 | 0 | 4 | K | 2 |  |  |  | ROZPOCET | 0 | 0 | 0 | 0 | 0 | 1 | 0 | 4 | -212248214
| Online PSC |  | https://podminky.urs.cz/item/CS_URS_2026_01/952901111 | [14 empty] | Online PSC | 2
| VV |  | Oprava omítek + malba, nový SDK podhled (2x12,5 mm), nové pórob.příčky, nová ker. dlažba, příp. PVC, dveře do chodby - BB (madlo). | [14 empty] | VV | 2 | 1 | True | 0 | ROZPOCET
| VV |  | 1.01 Zádveří SV 2,9 keram.dl. 10,6m2 malba SDK + malba BB ano | [14 empty] | VV | 2 | 1 | True | 0 | ROZPOCET
| VV |  | 10,6 |  | 10.6 | [12 empty] | VV | 2 | 2 | True | 0 | ROZPOCET
| VV |  | Oprava omítek + malba, nový SDK podhled (2x12,5 mm), nová instalační šachta, nová akustická okna s RP + parapety + žaluzie, úprava kabřince. | [14 empty] | VV | 2 | 1 | True | 0 | ROZPOCET
| VV |  | Umyvadlo - NE. | [14 empty] | VV | 2 | 1 | True | 0 | ROZPOCET
| VV |  | 1.03 Ředitelna Pedagogicko-psychologické poradny SV 2,9 koberec 29,3m2 malba SDK + malba Stáv. s dopr. | [14 empty] | VV | 2 | 1 | True | 0 | ROZPOCET
| VV |  | 29,3 |  | 29.3 | [12 empty] | VV | 2 | 2 | True | 0 | ROZPOCET
| VV |  | Oprava omítek + malba, nový SDK podhled (2x12,5 mm), nová instalační šachta, nová akustická okna s RP + parapety + žaluzie, úprava kabřince. | [14 empty] | VV | 2 | 1 | True | 0 | ROZPOCET
| VV |  | Umyvadlo - NE | [14 empty] | VV | 2 | 1 | True | 0 | ROZPOCET
| VV |  | 1.04 Kancelář PPP SV 2,9 koberec 18,6m2 malba SDK + malba přív.vody zaslepen, v nice skříň, sklobeton nade dveřmi Stáv. s dopr. | [14 empty] | VV | 2 | 1 | True | 0 | ROZPOCET
| VV |  | 18,6 |  | 18.6 | [12 empty] | VV | 2 | 2 | True | 0 | ROZPOCET
| VV |  | Oprava omítek + malba, nový SDK podhled (2x12,5 mm), nová instalační šachta, nová akustická okna s RP + parapety + žaluzie, úprava kabřince. | [14 empty] | VV | 2 | 1 | True | 0 | ROZPOCET
| VV |  | 1.05 Kancelář PPP SV 2,9 koberec 17,8m2 malba SDK + malba sklobeton nade dveřmi Stáv. s dopr. | [14 empty] | VV | 2 | 1 | True | 0 | ROZPOCET
| VV |  | 17,8 |  | 17.8 | [12 empty] | VV | 2 | 2 | True | 0 | ROZPOCET
| VV |  | Oprava omítek + malba, nový SDK podhled (2x12,5 mm), nové akustické okno s RP + parapet + žaluzie, úprava kabřince. | [14 empty] | VV | 2 | 1 | True | 0 | ROZPOCET
| VV |  | 1.06 Kancelář PPP SV 2,9 koberec 13,7m2 malba SDK + malba sklobeton nade dveřmi Stáv. s dopr. | [14 empty] | VV | 2 | 1 | True | 0 | ROZPOCET
| VV |  | 13,7 |  | 13.7 | [12 empty] | VV | 2 | 2 | True | 0 | ROZPOCET
| VV |  | Oprava omítek + malba, nový SDK podhled (2x12,5 mm), nová instalační šachta, nové akustické okno s RP + parapet + žaluzie, úprava kabřince. | [14 empty] | VV | 2 | 1 | True | 0 | ROZPOCET
| VV |  | 1.07 Kancelář PPP SV 2,9 koberec 14,7m2 malba SDK + malba sklobeton nade dveřmi Stáv. s dopr. | [14 empty] | VV | 2 | 1 | True | 0 | ROZPOCET
| VV |  | 14,7 |  | 14.7 | [12 empty] | VV | 2 | 2 | True | 0 | ROZPOCET
| VV |  | Oprava omítek + malba, nový SDK podhled (2x12,5 mm), nová pórob. zazdívka + BB dveře (madlo), vč. zárubně, nová PVC podlaha, nové instalační šachty, | [14 empty] | VV | 2 | 1 | True | 0 | ROZPOCET
| VV |  | , nová akustická okna s RP + parapety + žaluzie, úprava kabřince. | [14 empty] | VV | 2 | 1 | True | 0 | ROZPOCET
| VV |  | 1.08 Zasedací místnost PPP SV 2,9 nové PVC 62,4m2 malba SDK + malba BB ano | [14 empty] | VV | 2 | 1 | True | 0 | ROZPOCET
| VV |  | 62,4 |  | 62.4 | [12 empty] | VV | 2 | 2 | True | 0 | ROZPOCET
| VV |  | Odstranění koberce a oprava stávající ker. dlažby, oprava omítek + malba, nový PBŘ SDK podhled EI30 (2x12,5 mm), dveře a příčky dle místností. | [14 empty] | VV | 2 | 1 | True | 0 | ROZPOCET
| VV |  | Úprava niky EL a hydrantu dle požadavků technologie. | [14 empty] | VV | 2 | 1 | True | 0 | ROZPOCET
| VV |  | 1.09 Chodba SV 2,9m keram.dl. 38,6m2 malba + nátěr 1,4 m 1,4*(38,6-(0,9*4+0,8*7)) PBŘ SDK + malba el.HDS, hydrant BB ano | [14 empty] | VV | 2 | 1 | True | 0 | ROZPOCET
| VV |  | 38,6 |  | 38.6 | [12 empty] | VV | 2 | 2 | True | 0 | ROZPOCET
| VV |  | Oprava omítek + malba, nový SDK podhled (2x12,5 mm), nová instalační šachta, nové okno s RP + parapet + mříž, úprava kabřince. | [14 empty] | VV | 2 | 1 | True | 0 | ROZPOCET
| VV |  | 1.10 Kancelář PPP SV 2,9 koberec 15m2 malba SDK + malba sklobeton nade dveřmi Stáv. s dopr. | [14 empty] | VV | 2 | 1 | True | 0 | ROZPOCET
| VV |  | 15 |  | 15 | [12 empty] | VV | 2 | 2 | True | 0 | ROZPOCET
| VV |  | Rekonstrukce celého stávajícího prostoru hygienického zázemí 4,2 x 5,7 m. | [14 empty] | VV | 2 | 1 | True | 0 | ROZPOCET
| VV |  | Nové keramické obklady (výšky 2 m + nad kuchyňskou linkou), oprava podlahy | [14 empty] | VV | 2 | 1 | True | 0 | ROZPOCET
| VV |  | s novou dlažbou, oprava omítek + malba, nový kazetový SDK podhled (1x10 mm),pórob. zazdívka otvorů, nové pórobetonové příčky a dělící sanitární příčky | [14 empty] | VV | 2 | 1 | True | 0 | ROZPOCET
| VV |  | interiérové dveře (BB) + BB WC s BB dveřmi (madlo), vč. zárubní, nová instalační šachta, vč. stat. zajištění, nové zařizovací předměty hyg. zázemí, | [14 empty] | VV | 2 | 1 | True | 0 | ROZPOCET
| VV |  | vč. BB a KK, nové okno s RP + parapet, úprava kabřince. | [14 empty] | VV | 2 | 1 | True | 0 | ROZPOCET
| VV |  | Technologická část řešena samostatně (ÚT, EL, ZTI, VZT a vytápění). | [14 empty] | VV | 2 | 1 | True | 0 | ROZPOCET
| VV |  | 1.11 Kuchyňka PPP SV 2,9 keram.dl. 8,4m2 keram.obkl. 1*(2,6)+ malba kazet. SDK + malba sklobeton nade dveřmi - zrušit | [14 empty] | VV | 2 | 1 | True | 0 | ROZPOCET
| VV |  | 8,4 |  | 8.4 | [12 empty] | VV | 2 | 2 | True | 0 | ROZPOCET
| VV |  | 1.12 Chodba hyg. zázemí PPP SV 2,9 keram.dl. 4,7m2 malba kazet. SDK + malba sklobeton nade dveřmi - zrušit BB ano | [14 empty] | VV | 2 | 1 | True | 0 | ROZPOCET
| VV |  | 4,7 |  | 4.7 | [12 empty] | VV | 2 | 2 | True | 0 | ROZPOCET
| VV |  | 1.13 Úklidová komora PPP SV 2,9 keram.dl. 2,2m2 keram.obkl. 2,2*(6,8) + malba kazet. SDK + malba sklobeton nade dveřmi - zrušit | [14 empty] | VV | 2 | 1 | True | 0 | ROZPOCET
| VV |  | 2,2 |  | 2.2 | [12 empty] | VV | 2 | 2 | True | 0 | ROZPOCET
| VV |  | 1.14 WC hosté SV 2,9 keram.dl. 1,2m2 keram.obkl. 2,2*(5,2) + malba kazet. SDK + malba sklobeton nade dveřmi - zrušit | [14 empty] | VV | 2 | 1 | True | 0 | ROZPOCET
| VV |  | 1,2 |  | 1.2 | [12 empty] | VV | 2 | 2 | True | 0 | ROZPOCET
| VV |  | 1.15 WC BB, zaměstnanci SV 2,9 keram.dl. 4,1m2 keram.obkl. 2,2*(8,2) + malba kazet. SDK + malba sklobeton nade dveřmi - zrušit BB ano | [14 empty] | VV | 2 | 1 | True | 0 | ROZPOCET
| VV |  | 4,1 |  | 4.1 | [12 empty] | VV | 2 | 2 | True | 0 | ROZPOCET
| VV |  | Mezisoučet |  | 241.3 | [12 empty] | VV | 2 | 3 | True | 0 | ROZPOCET
| VV |  | Oprava podlahy + nové PVC, oprava omítek + malba, nový SDK podhled (2x12,5 mm), nová instalační šachta, nová akust. okna s RP + parapety + žaluzie. | [14 empty] | VV | 2 | 1 | True | 0 | ROZPOCET
| VV |  | VZT jednotka v místnosti 2.02 - nutné průchody potrubí. | [14 empty] | VV | 2 | 1 | True | 0 | ROZPOCET
| VV |  | 2.01 Učebna SV 2,9 PVC 31,4m2 malba SDK + malba pódium Stáv. s dopr. | [14 empty] | VV | 2 | 1 | True | 0 | ROZPOCET
| VV |  | 31,4 |  | 31.4 | [12 empty] | VV | 2 | 2 | True | 0 | ROZPOCET
| VV |  | Oprava podlahy + nové PVC, oprava omítek + malba, nový SDK podhled (2x12,5 mm), nová instalační šachta, nová akust. okna s RP + parapety + žaluzie. | [14 empty] | VV | 2 | 1 | True | 0 | ROZPOCET
| VV |  | Umyvadlo - ANO. VZT jednotka pro 2.01 - obložení v souladu s vnitřním parapetem, prostupy obvodovou zdí + mřížky | [14 empty] | VV | 2 | 1 | True | 0 | ROZPOCET
| VV |  | 2.02 Kabinet SV 2,9 PVC 14,2m2 malba + keram.obkl. za umyvadlem 1,5*(1,4) SDK + malba Stáv. s dopr. | [14 empty] | VV | 2 | 1 | True | 0 | ROZPOCET
| VV |  | 14,2 |  | 14.2 | [12 empty] | VV | 2 | 2 | True | 0 | ROZPOCET
| VV |  | Oprava podlahy + nové PVC, nový akustický SDK podhled a obklad (2x12,5 mm +MV), nová instalační šachta, nová akust. okna s RP + parapety + žaluzie, | [14 empty] | VV | 2 | 1 | True | 0 | ROZPOCET
| VV |  | nové akus.dveře, vč.zárubně. Původní zvuk.iz. obklady stěn zrušit. | [14 empty] | VV | 2 | 1 | True | 0 | ROZPOCET
| VV |  | 2.03 Učebna SV 2,9 PVC 17,1m2 AKUS. SDK + malba AKUS. SDK + malba sklobeton nade dveřmi Stáv. s dopr. | [14 empty] | VV | 2 | 1 | True | 0 | ROZPOCET
| VV |  | 17,1 |  | 17.1 | [12 empty] | VV | 2 | 2 | True | 0 | ROZPOCET
| VV |  | Oprava podlahy + nové PVC, nový akustický SDK podhled a obklad (2x12,5 mm +MV), nová instalační šachta, nová akust. okna s RP + parapety + žaluzie, | [14 empty] | VV | 2 | 1 | True | 0 | ROZPOCET
| VV |  | nové akus.dveře, vč.zárubně EI30DP3-C. Původní zvuk.iz. obklad stěny zrušit. | [14 empty] | VV | 2 | 1 | True | 0 | ROZPOCET
| VV |  | 2.04 Učebna SV 2,9 PVC 13,4m2 AKUS. SDK + malba AKUS. SDK + malba Stáv. s dopr. | [14 empty] | VV | 2 | 1 | True | 0 | ROZPOCET
| VV |  | 13,4 |  | 13.4 | [12 empty] | VV | 2 | 2 | True | 0 | ROZPOCET
| VV |  | Oprava podlahy + nové PVC, oprava omítek + malba, nový SDK podhled (2x12,5 mm), nová instalační šachta, nové dveře, vč.zárubně EI30DP3-C, | [14 empty] | VV | 2 | 1 | True | 0 | ROZPOCET
| VV |  | nová akust. okna s RP + parapety + žaluzie. | [14 empty] | VV | 2 | 1 | True | 0 | ROZPOCET
| VV |  | 2.05 Sklad kostýmů SV 2,9 PVC 8,8m2 malba SDK + malba sklobeton nade dveřmi Stáv. s dopr. | [14 empty] | VV | 2 | 1 | True | 0 | ROZPOCET
| VV |  | 8,8 |  | 8.8 | [12 empty] | VV | 2 | 2 | True | 0 | ROZPOCET
| VV |  | Oprava podlahy + nové PVC, nový akustický SDK podhled a obklad (2x12,5 mm +MV), porob. zazdívka dveří do 2.07, nová instalační šachta,nová akust. okna | [14 empty] | VV | 2 | 1 | True | 0 | ROZPOCET
| VV |  | s RP + parapety + žaluzie, nové akus.dveře, vč.zárubně EI30DP3-C + BB madlo. Umyvadlo - ANO + keram. obklad. | [14 empty] | VV | 2 | 1 | True | 0 | ROZPOCET
| VV |  | 2.06 Učebna SV 2,9 PVC 18,6m2 AKUS. SDK + malba + keram.obkl. za umyvadlem 1,5*(2,4) AKUS. SDK + malba BB ano | [14 empty] | VV | 2 | 1 | True | 0 | ROZPOCET
| VV |  | 18,6 |  | 18.6 | [12 empty] | VV | 2 | 2 | True | 0 | ROZPOCET
| VV |  | Oprava podlahy + nové PVC, nový akustický SDK podhled a obklad (2x12,5 mm +MV), nová instalační šachta, nová akust. okna s RP + parapety + žaluzie, | [14 empty] | VV | 2 | 1 | True | 0 | ROZPOCET
| VV |  | nové akus.dveře, vč.zárubně EI30DP3-C. Umyvadlo - ANO + keram. obklad. | [14 empty] | VV | 2 | 1 | True | 0 | ROZPOCET
| VV |  | Původní zvuk.iz. obklady stěn zrušit. | [14 empty] | VV | 2 | 1 | True | 0 | ROZPOCET
| VV |  | 2.07 Učebna SV 2,9 PVC 20,2m2 AKUS. SDK + malba + keram.obkl. za umyvadlem 1,5*(2,3) AKUS. SDK + malba Stáv. s dopr. | [14 empty] | VV | 2 | 1 | True | 0 | ROZPOCET
| VV |  | 20,2 |  | 20.2 | [12 empty] | VV | 2 | 2 | True | 0 | ROZPOCET
| VV |  | Oprava podlahy + nové PVC, nový akustický SDK podhled a obklad (2x12,5 mm +MV), pórobetonová příčka pro vznik místnosti 2.26, nová instalační šachta, | [14 empty] | VV | 2 | 1 | True | 0 | ROZPOCET
| VV |  | nová okna s RP + parapety + žaluzie, nové akus.dveře, vč.zárubně. Protihlukové úpravy jsou již částečně realizované. | [14 empty] | VV | 2 | 1 | True | 0 | ROZPOCET
| VV |  | 2.08 Učebna SV 2,9 PVC 18,2m2 AKUS. SDK + malba AKUS. SDK + malba sklobeton nade dveřmi Stáv. s dopr. | [14 empty] | VV | 2 | 1 | True | 0 | ROZPOCET
| VV |  | 18,2 |  | 18.2 | [12 empty] | VV | 2 | 2 | True | 0 | ROZPOCET
| VV |  | Oprava podlahy + nové PVC, nový akustický SDK podhled a obklad (2x12,5 mm +MV), nová instalační šachta, nová okna s RP + parapety + žaluzie, | [14 empty] | VV | 2 | 1 | True | 0 | ROZPOCET
| VV |  | nové akus.dveře, vč.zárubně. | [14 empty] | VV | 2 | 1 | True | 0 | ROZPOCET
| VV |  | 2.09 Učebna SV 2,9 PVC 14,4m2 AKUS. SDK + malba AKUS. SDK + malba sklobeton nade dveřmi Stáv. s dopr. | [14 empty] | VV | 2 | 1 | True | 0 | ROZPOCET
| VV |  | 14,4 |  | 14.4 | [12 empty] | VV | 2 | 2 | True | 0 | ROZPOCET
| VV |  | Oprava podlahy + nové PVC, nový akustický SDK podhled a obklad (2x12,5 mm +MV), nová instalační šachta, nová okna s RP + parapety + žaluzie, | [14 empty] | VV | 2 | 1 | True | 0 | ROZPOCET
| VV |  | nové akus.dveře, vč.zárubně. | [14 empty] | VV | 2 | 1 | True | 0 | ROZPOCET
| VV |  | 2.10 Učebna SV 2,9 PVC 15,2m2 AKUS. SDK + malba AKUS. SDK + malba sklobeton nade dveřmi Stáv. s dopr. | [14 empty] | VV | 2 | 1 | True | 0 | ROZPOCET
| VV |  | 15,2 |  | 15.2 | [12 empty] | VV | 2 | 2 | True | 0 | ROZPOCET
| VV |  | Rekonstrukce celého stávajícího prostoru hygienického zázemí 4,2 x 5,7 m. | [14 empty] | VV | 2 | 1 | True | 0 | ROZPOCET
| VV |  | Nové keramické obklady (výšky 2 m + nad kuchyňskou linkou), oprava podlahy s novou dlažbou, oprava omítek + malba, nový kazetový SDK podhled (1x10 mm) | [14 empty] | VV | 2 | 1 | True | 0 | ROZPOCET
| VV |  | pórob. zazdívka otvorů, nové pórobetonové příčky a dělící sanitární příčky, interiérové dveře (BB) + BB WC s BB dveřmi (madlo), vč. zárubní, | [14 empty] | VV | 2 | 1 | True | 0 | ROZPOCET
| VV |  | nová instalační šachta, vč. stat. zajištění, nové zařizovací předměty hyg. zázemí, vč. BB, nová okna s RP + parapety. | [14 empty] | VV | 2 | 1 | True | 0 | ROZPOCET
| VV |  | Technologická část řešena samostatně (ÚT, EL, ZTI, VZT a vytápění). | [14 empty] | VV | 2 | 1 | True | 0 | ROZPOCET
| VV |  | 2.11 WC - hoši SV 2,9 keram.dl. 8,8m2 keram.obkl. 2,2*(2,8*2+5,7*2) + malba kazet. SDK + malba | [14 empty] | VV | 2 | 1 | True | 0 | ROZPOCET
| VV |  | 8,8 |  | 8.8 | [12 empty] | VV | 2 | 2 | True | 0 | ROZPOCET
| VV |  | 2.12 WC - BB, WC zam. ŽENY SV 2,9 keram.dl. 8,8m2 keram.obkl. 2,2*(1,65*2+1,85*2) + malba kazet. SDK + malba BB ano | [14 empty] | VV | 2 | 1 | True | 0 | ROZPOCET
| VV |  | 8,8 |  | 8.8 | [12 empty] | VV | 2 | 2 | True | 0 | ROZPOCET
| VV |  | 2.13 WC - dívky SV 2,9 keram.dl. 8,3m2 keram.obkl. 2,2*(2,5*2+5,6*2) + malba kazet. SDK + malba | [14 empty] | VV | 2 | 1 | True | 0 | ROZPOCET
| VV |  | 8,3 |  | 8.3 | [12 empty] | VV | 2 | 2 | True | 0 | ROZPOCET
| VV |  | 2.14 Úklidová komora SV 2,9 keram.dl. 0,8m2 keram.obkl. viz 2.13 + malba kazet. SDK + malba | [14 empty] | VV | 2 | 1 | True | 0 | ROZPOCET
| VV |  | 0,8 |  | 0.8 | [12 empty] | VV | 2 | 2 | True | 0 | ROZPOCET
| VV |  | Oprava stávající ker. dlažby, oprava omítek + malba. Nový PBŘ SDK podhled EI30 (2x12,5 mm), dveře a příčky dle místností. Umývátko před hygienickým | [14 empty] | VV | 2 | 1 | True | 0 | ROZPOCET
| VV |  | zázemím + keram. obklad. Zrušení el.HDS, byt.plynoměru. Úprava niky EL dle požadavků technologie. | [14 empty] | VV | 2 | 1 | True | 0 | ROZPOCET
| VV |  | 2.19 Chodba SV 2,9 keram.dl. 31,1m2 malba + nátěr 1,4 m 1,4*(22,4+12,4-(0,8*10+1,4)) + KO za umývátkem 1,5*(1,1) PBŘ SDK + malba el.HDS BB ano | [14 empty] | VV | 2 | 1 | True | 0 | ROZPOCET
| VV |  | 31,1 |  | 31.1 | [12 empty] | VV | 2 | 2 | True | 0 | ROZPOCET
| VV |  | Oprava stávající ker. dlažby, oprava omítek + malba. PBŘ - CHÚC! Nový PBŘ SDK podhled EI30 (2x12,5 mm), dveře, vč. zárubní EW30DP3-C - BB + tlačítko. | [14 empty] | VV | 2 | 1 | True | 0 | ROZPOCET
| VV |  | Zrušit trvale dveře do 2.24. Úprava niki hydrantu dle požadavků technologie. U schodiště a výtahu doplnit madla a označení dle ČSN 73 4001. | [14 empty] | VV | 2 | 1 | True | 0 | ROZPOCET
| VV |  | Úprava šachty, dle požadavků technologie výtahu, vč. dveří EW30DP3. | [14 empty] | VV | 2 | 1 | True | 0 | ROZPOCET
| VV |  | 2.20 Chodba a osobní výtah SV 2,9 keram.dl. 28m2 malba + nátěr 1,4 m 1,4*(13,8-(1,4*3)) PBŘ SDK + malba Hydrant BB ano | [14 empty] | VV | 2 | 1 | True | 0 | ROZPOCET
| VV |  | 28 |  | 28 | [12 empty] | VV | 2 | 2 | True | 0 | ROZPOCET
| VV |  | 2.21 Schodiště ocel.sch. + žula 14m2 malba + nátěr 1,4 m 1,4*(3,5*2+6-(0,8)) | [14 empty] | VV | 2 | 1 | True | 0 | ROZPOCET
| VV |  | 14 |  | 14 | [12 empty] | VV | 2 | 2 | True | 0 | ROZPOCET
| VV |  | Oprava stávající ker. dlažby, oprava omítek + malba. PBŘ - CHÚC! Nový PBŘ SDK podhled EI30 (2x12,5 mm), AL portálové dveře, vč. zárubní EW30DP3-C - BB | [14 empty] | VV | 2 | 1 | True | 0 | ROZPOCET
| VV |  | s elektrozámkem, nové okno s RP + parapety. | [14 empty] | VV | 2 | 1 | True | 0 | ROZPOCET
| VV |  | 2.22 Vestibul-vchod SV 2,9 keram.dl. 46,7m2 malba PBŘ SDK + malba | [14 empty] | VV | 2 | 1 | True | 0 | ROZPOCET
| VV |  | 46,7 |  | 46.7 | [12 empty] | VV | 2 | 2 | True | 0 | ROZPOCET
| VV |  | Dozdění otvoru okna. PBŘ - CHÚC! Galerii doplnit o řetízek k zamezení vstupu. Nové okno s RP + parapety + vnitřní úprava ostění s rozšiřovacím | [14 empty] | VV | 2 | 1 | True | 0 | ROZPOCET
| VV |  | profilem (RP). | [14 empty] | VV | 2 | 1 | True | 0 | ROZPOCET
| VV |  | 2.23 Galerie keram.dl. 6,2m2 malba PBŘ SDK + malba | [14 empty] | VV | 2 | 1 | True | 0 | ROZPOCET
| VV |  | 6,2 |  | 6.2 | [12 empty] | VV | 2 | 2 | True | 0 | ROZPOCET
| VV |  | Oprava podlahy + nové PVC, oprava omítek + malba. PBŘ - CHÚC! Nový PBŘ SDK podhled EI30 (2x12,5 mm), zrušit trvale dveře z 2.20., dveře | [14 empty] | VV | 2 | 1 | True | 0 | ROZPOCET
| VV |  | z 2.20., dveře do místností 2.04-2.06, vč. zárubní EW30DP3-C (1x BB-madlo). | [14 empty] | VV | 2 | 1 | True | 0 | ROZPOCET
| VV |  | 2.24 Předsíň SV 2,9 PVC 5,4m2 malba PBŘ SDK + malba sklobeton nade dveřmi BB ano | [14 empty] | VV | 2 | 1 | True | 0 | ROZPOCET
| VV |  | 5,4 |  | 5.4 | [12 empty] | VV | 2 | 2 | True | 0 | ROZPOCET
| VV |  | Mezisoučet |  | 329.6 | [12 empty] | VV | 2 | 3 | True | 0 | ROZPOCET
| VV |  | Oprava podlahy + nové PVC, oprava omítek + malba, nový SDK podhled (2x12,5 mm), nová instalační šachta, nové dveře BB + madlo, včetně zárubně, | [14 empty] | VV | 2 | 1 | True | 0 | ROZPOCET
| VV |  | nová okna + RP + parapety + žaluzie. Původní zvuk.iz. obklady stěn zachovat. Nutná úprava pódia vlivem umístění VZT jednotky. VZT jednotka - obložení | [14 empty] | VV | 2 | 1 | True | 0 | ROZPOCET
| VV |  | v souladu s vnitřním parapetem, prostupy obvodovou zdí + mřížky. | [14 empty] | VV | 2 | 1 | True | 0 | ROZPOCET
| VV |  | 3.01 Učebna SV 2,9 PVC + 2dř. schody 53,5m2 dř.obklad SDK + malba dř. pódium BB ano | [14 empty] | VV | 2 | 1 | True | 0 | ROZPOCET
| VV |  | 53,5 |  | 53.5 | [12 empty] | VV | 2 | 2 | True | 0 | ROZPOCET
| VV |  | Oprava podlahy + nové PVC, oprava omítek + malba, nový SDK podhled (2x12,5 mm), nová instalační šachta, DOZDÍVKA PARAPETU, nová akust. okna + RP + | [14 empty] | VV | 2 | 1 | True | 0 | ROZPOCET
| VV |  | parapety + žaluzie. Původní zvuk.iz. obklady stěn zachovat. | [14 empty] | VV | 2 | 1 | True | 0 | ROZPOCET
| VV |  | 3.02 Ředitelna SV 2,9 PVC 31,5m2 dř.obklad SDK + malba Stáv. s dopr. | [14 empty] | VV | 2 | 1 | True | 0 | ROZPOCET
| VV |  | 31,5 |  | 31.5 | [12 empty] | VV | 2 | 2 | True | 0 | ROZPOCET
| VV |  | Oprava podlahy + nové PVC, oprava omítek + malba, nový SDK podhled (2x12,5 mm), nová instalační šachta, DOZDÍVKA PARAPETU, nová akust. okna + RP + | [14 empty] | VV | 2 | 1 | True | 0 | ROZPOCET
| VV |  | parapety + žaluzie. Umyvadlo - ANO + keram. obklad. | [14 empty] | VV | 2 | 1 | True | 0 | ROZPOCET
| VV |  | 3.03 Kancelář školy SV 2,9 PVC 19,6m2 malba + keram.obkl. za umyvadlem 1,5*(2,3) SDK + malba sklobeton nade dveřmi Stáv. s dopr. | [14 empty] | VV | 2 | 1 | True | 0 | ROZPOCET
| VV |  | 19,6 |  | 19.6 | [12 empty] | VV | 2 | 2 | True | 0 | ROZPOCET
| VV |  | Oprava podlahy + nové PVC, oprava omítek + malba, nový SDK podhled (2x12,5 mm), nová instalační šachta, DOZDÍVKA PARAPETU, nová akust. okna + RP + | [14 empty] | VV | 2 | 1 | True | 0 | ROZPOCET
| VV |  | parapety + žaluzie. | [14 empty] | VV | 2 | 1 | True | 0 | ROZPOCET
| VV |  | 3.04 Kancelář školy SV 2,9 PVC 18,8m2 malba SDK + malba sklobeton nade dveřmi Stáv. s dopr. | [14 empty] | VV | 2 | 1 | True | 0 | ROZPOCET
| VV |  | 18,8 |  | 18.8 | [12 empty] | VV | 2 | 2 | True | 0 | ROZPOCET
| VV |  | Oprava podlahy + nové PVC, porob. příčka místo pův. luxfer s obkladem, nové dveře, vč.zárubně EI30DP3-C + BB madlo, nová instalační šachta, | [14 empty] | VV | 2 | 1 | True | 0 | ROZPOCET
| VV |  | DOZDÍVKA PARAPETU, nová akust. okna + RP + parapety + žaluzie. Dřez - ANO + keram. obklad. | [14 empty] | VV | 2 | 1 | True | 0 | ROZPOCET
| VV |  | 3.05 Sborovna SV 2,9 PVC 30,2m2 malba + keram.obkl. za kuch.lin. 1*(2,1) SDK + malba BB ano | [14 empty] | VV | 2 | 1 | True | 0 | ROZPOCET
| VV |  | 30,2 |  | 30.2 | [12 empty] | VV | 2 | 2 | True | 0 | ROZPOCET
| VV |  | Oprava podlahy + nové PVC, nový akustický SDK podhled a obklad (2x12,5 mm +MV), nová instalační šachta, nová akust. okna + RP + parapety + žaluzie, | [14 empty] | VV | 2 | 1 | True | 0 | ROZPOCET
| VV |  | nová akust. okna + RP + parapety + žaluzie, nové akus.dveře, vč.zárubně + BB madlo. Umyvadlo - ANO + keram. obklad. | [14 empty] | VV | 2 | 1 | True | 0 | ROZPOCET
| VV |  | Původní zvuk.iz. obklady stěn zrušit. | [14 empty] | VV | 2 | 1 | True | 0 | ROZPOCET
| VV |  | 3.06 Učebna SV 2,9 PVC 19,1m2 AKUS. SDK + malba + keram.obkl. za umyvadlem 1,5*(2,4) AKUS. SDK + malba sklobeton nade dveřmi BB ano | [14 empty] | VV | 2 | 1 | True | 0 | ROZPOCET
| VV |  | 19,1 |  | 19.1 | [12 empty] | VV | 2 | 2 | True | 0 | ROZPOCET
| VV |  | Oprava podlahy + nové PVC, nový akustický SDK podhled a obklad (2x12,5 mm +MV), nová instalační šachta, nová akust. okna + RP + parapety + žaluzie, | [14 empty] | VV | 2 | 1 | True | 0 | ROZPOCET
| VV |  | nová akust. okna + RP + parapety + žaluzie, nové akus.dveře, vč.zárubně. Umyvadlo - ANO + keram. obklad. | [14 empty] | VV | 2 | 1 | True | 0 | ROZPOCET
| VV |  | Původní zvuk.iz. obklady stěn zrušit. | [14 empty] | VV | 2 | 1 | True | 0 | ROZPOCET
| VV |  | 3.07 Učebna SV 2,9 PVC 21,4m2 AKUS. SDK + malba + keram.obkl. za umyvadlem 1,5*(2,4) AKUS. SDK + malba sklobeton nade dveřmi Stáv. s dopr. | [14 empty] | VV | 2 | 1 | True | 0 | ROZPOCET
| VV |  | 21,4 |  | 21.4 | [12 empty] | VV | 2 | 2 | True | 0 | ROZPOCET
| VV |  | Oprava stávající ker. dlažby (doplnění nové dlažby v části u hygienického zázemí), oprava omítek + malba. Nový PBŘ SDK podhled EI30 (2x12,5 mm), | [14 empty] | VV | 2 | 1 | True | 0 | ROZPOCET
| VV |  | dveře a příčky dle místností. Úprava niky EL dle požadavků technologie. | [14 empty] | VV | 2 | 1 | True | 0 | ROZPOCET
| VV |  | 3.08 Chodba SV 2,9 keram.dl. 19,9m2 malba + nátěr 1,4 m 1,4*(7,1*2+2,5*2+1,65*2-(0,7+0,8*5+1,45*2)) PBŘ SDK + malba el.HDS BB ano | [14 empty] | VV | 2 | 1 | True | 0 | ROZPOCET
| VV |  | 19,9 |  | 19.9 | [12 empty] | VV | 2 | 2 | True | 0 | ROZPOCET
| VV |  | Oprava podlahy + nové PVC, oprava omítek + malba, nový SDK podhled (2x12,5 mm), nová instalační šachta, nová okna + RP + parapety + žaluzie. | [14 empty] | VV | 2 | 1 | True | 0 | ROZPOCET
| VV |  | 3.09 Kabinet, předsíň SV 2,9 PVC 7,9m2 malba SDK + malba sklobeton nade dveřmi Stáv. s dopr. | [14 empty] | VV | 2 | 1 | True | 0 | ROZPOCET
| VV |  | 7,9 |  | 7.9 | [12 empty] | VV | 2 | 2 | True | 0 | ROZPOCET
| VV |  | 3.10 Kabinet sborů SV 2,9 PVC 7m2 malba SDK + malba sklobeton nade dveřmi Stáv. s dopr. | [14 empty] | VV | 2 | 1 | True | 0 | ROZPOCET
| VV |  | 7 |  | 7 | [12 empty] | VV | 2 | 2 | True | 0 | ROZPOCET
| VV |  | Rekonstrukce celého stávajícího prostoru hygienického zázemí 4,2 x 5,7 m. | [14 empty] | VV | 2 | 1 | True | 0 | ROZPOCET
| VV |  | Nové keramické obklady (výšky 2 m + nad kuchyňskou linkou), oprava podlahy s novou dlažbou, oprava omítek + malba, nový kazetový SDK podhled (1x10 mm) | [14 empty] | VV | 2 | 1 | True | 0 | ROZPOCET
| VV |  | nové pórobetonové příčky a dělící sanitární příčky, interiérové dveře (BB), vč. zárubní, nová instalační šachta, vč. stat. zajištění, nové zařizovací | [14 empty] | VV | 2 | 1 | True | 0 | ROZPOCET
| VV |  | předměty hyg. zázemí, vč. KK, nová okna + RP + parapety. | [14 empty] | VV | 2 | 1 | True | 0 | ROZPOCET
| VV |  | Technologická část řešena samostatně (ÚT, EL, ZTI, VZT a vytápění). | [14 empty] | VV | 2 | 1 | True | 0 | ROZPOCET
| VV |  | 3.11 WC hoši SV 2,9 keram.dl. 8m2 keram.obkl. 2,2*(2,8*2+5,7*2) + malba kazet. SDK + malba | [14 empty] | VV | 2 | 1 | True | 0 | ROZPOCET
| VV |  | 8 |  | 8 | [12 empty] | VV | 2 | 2 | True | 0 | ROZPOCET
| VV |  | 3.12 Úklidová komora SV 2,9 keram.dl. 0,8m2 keram.obkl. viz 3.11 + malba kazet. SDK + malba | [14 empty] | VV | 2 | 1 | True | 0 | ROZPOCET
| VV |  | 0,8 |  | 0.8 | [12 empty] | VV | 2 | 2 | True | 0 | ROZPOCET
| VV |  | 3.13 WC dívky SV 2,9 keram.dl. 6,5m2 keram.obkl. 2,2*(2,5*2+4,05*2) + malba kazet. SDK + malba | [14 empty] | VV | 2 | 1 | True | 0 | ROZPOCET
| VV |  | 6,5 |  | 6.5 | [12 empty] | VV | 2 | 2 | True | 0 | ROZPOCET
| VV |  | 3.14 WC zam. MUŽI SV 2,9 keram.dl. 1,9m2 keram.obkl. 2,2*(1,65*2+1,55*2) + malba kazet. SDK + malba | [14 empty] | VV | 2 | 1 | True | 0 | ROZPOCET
| VV |  | 1,9 |  | 1.9 | [12 empty] | VV | 2 | 2 | True | 0 | ROZPOCET
| VV |  | 3.15 Zázemí - KK SV 2,9 keram.dl. 1,0m2 keram.obkl. za kuch.lin. 1*(2,9) + malba kazet. SDK + malba | [14 empty] | VV | 2 | 1 | True | 0 | ROZPOCET
| VV |  | 1 |  | 1 | [12 empty] | VV | 2 | 2 | True | 0 | ROZPOCET
| VV |  | Oprava stávající ker. dlažby, oprava omítek + malba. PBŘ - CHÚC! Pórob. příčka místo pův. luxfer s obkladem do 3.05. Nový PBŘ SDK podhled EI30 | [14 empty] | VV | 2 | 1 | True | 0 | ROZPOCET
| VV |  | (2x12,5 mm), dveře, vč. zárubní EW30DP3-C - BB (2x tlačítko, 1x madlo). U schodiště a výtahu doplnit madla a označení dle ČSN 73 4001. Úprava šachty, | [14 empty] | VV | 2 | 1 | True | 0 | ROZPOCET
| VV |  | , dle požadavků technologie výtahu, vč. dveří EW30DP3. | [14 empty] | VV | 2 | 1 | True | 0 | ROZPOCET
| VV |  | 3.17 Chodba a osobní výtah SV 2,9 keram.dl. 28,2m2 malba + nátěr 1,4 m 1,4*(13,8-(0,9+1,45*2)) PBŘ SDK + malba BB ano | [14 empty] | VV | 2 | 1 | True | 0 | ROZPOCET
| VV |  | 28,2 |  | 28.2 | [12 empty] | VV | 2 | 2 | True | 0 | ROZPOCET
| VV |  | Oprava stávající ker. dlažby, oprava omítek + malba. Nový PBŘ SDK podhled EI30 (2x12,5 mm), dveře a příčky dle místností. Úprava niki hydrantu dle | [14 empty] | VV | 2 | 1 | True | 0 | ROZPOCET
| VV |  | požadavků technologie. Zrušení lodžie - dozdívka parapetu + nové okno + RP + parapety. | [14 empty] | VV | 2 | 1 | True | 0 | ROZPOCET
| VV |  | 3.18 Chodba SV 2,9 keram.dl. 18,9m2 malba + nátěr 1,4 m 1,4*(7,6*2+2,5*2-(0,8*4+1,45)) PBŘ SDK + malba Hydrant BB ano | [14 empty] | VV | 2 | 1 | True | 0 | ROZPOCET
| VV |  | 18,9 |  | 18.9 | [12 empty] | VV | 2 | 2 | True | 0 | ROZPOCET
| VV |  | Oprava podlahy + nové PVC, nový akustický SDK podhled a obklad (2x12,5 mm +MV), nová instalační šachta, DOZDÍVKA PARAPETU, nová akust. okna + RP + | [14 empty] | VV | 2 | 1 | True | 0 | ROZPOCET
| VV |  | parapety + žaluzie, nové akus.dveře, vč.zárubně. Původní zvuk.iz. obklady stěn zrušit. | [14 empty] | VV | 2 | 1 | True | 0 | ROZPOCET
| VV |  | 3.19 Učebna SV 2,9 PVC 17,7m2 AKUS. SDK + malba AKUS. SDK + malba sklobeton nade dveřmi Stáv. s dopr. | [14 empty] | VV | 2 | 1 | True | 0 | ROZPOCET
| VV |  | 17,7 |  | 17.7 | [12 empty] | VV | 2 | 2 | True | 0 | ROZPOCET
| VV |  | Oprava podlahy + nové PVC, nový akustický SDK podhled a obklad (2x12,5 mm +MV), nová instalační šachta, DOZDÍVKA PARAPETU, nová akust. okna + RP + | [14 empty] | VV | 2 | 1 | True | 0 | ROZPOCET
| VV |  | parapety + žaluzie, nové akus.dveře, vč.zárubně. Umyvadlo - ANO + keram. obklad. Původní zvuk.iz. obklady stěn zrušit. | [14 empty] | VV | 2 | 1 | True | 0 | ROZPOCET
| VV |  | 3.20 Učebna SV 2,9 PVC 21,5m2 AKUS. SDK + malba + keram.obkl. za umyvadlem 1,5*(2,5) AKUS. SDK + malba sklobeton nade dveřmi Stáv. s dopr. | [14 empty] | VV | 2 | 1 | True | 0 | ROZPOCET
| VV |  | 21,5 |  | 21.5 | [12 empty] | VV | 2 | 2 | True | 0 | ROZPOCET
| VV |  | Dozdění otvoru okna. Nové okno + RP + parapety + vnitřní úprava ostění s rozšiřovacím profilem (RP). PBŘ - CHÚC! Galerii doplnit o řetízek k zamezení | [14 empty] | VV | 2 | 1 | True | 0 | ROZPOCET
| VV |  | vstupu. U schodiště a výtahu doplnit madla a označení dle ČSN 73 4001. Ventilátor pro větrání bude instalován na této galerii jako součást ocel. | [14 empty] | VV | 2 | 1 | True | 0 | ROZPOCET
| VV |  | pozink. kompletu s revizními dvířky. | [14 empty] | VV | 2 | 1 | True | 0 | ROZPOCET
| VV |  | 3.21 Schodiště ocel.sch. + žula 14m2 malba + nátěr 1,4 m 1,4*(3,4*2+6-(0,8)) PBŘ SDK + malba | [14 empty] | VV | 2 | 1 | True | 0 | ROZPOCET
| VV |  | 14 |  | 14 | [12 empty] | VV | 2 | 2 | True | 0 | ROZPOCET
| VV |  | 3.22 Galerie keram.dl. 6m2 malba PBŘ SDK + malba | [14 empty] | VV | 2 | 1 | True | 0 | ROZPOCET
| VV |  | 6 |  | 6 | [12 empty] | VV | 2 | 2 | True | 0 | ROZPOCET
| VV |  | Mezisoučet |  | 353.4 | [12 empty] | VV | 2 | 3 | True | 0 | ROZPOCET
| VV |  | Oprava podlahy + nové PVC, oprava omítek + malba, nový SDK podhled (2x12,5 mm), nová instalační šachta, nová okna s RP + parapety + žaluzie. Původní | [14 empty] | VV | 2 | 1 | True | 0 | ROZPOCET
| VV |  | zvuk.iz. obklady stěn, vč. zrcadel zachovat. VZT jednotka v místnosti 4.09 - nutné průchody potrubí. | [14 empty] | VV | 2 | 1 | True | 0 | ROZPOCET
| VV |  | 4.01 Učebna SV 2,9 PVC + jekor 50,2m2 dř.obklad + malba + zrcadla SDK + malba Stáv. s dopr. | [14 empty] | VV | 2 | 1 | True | 0 | ROZPOCET
| VV |  | 50,2 |  | 50.2 | [12 empty] | VV | 2 | 2 | True | 0 | ROZPOCET
| VV |  | Oprava podlahy + nové PVC, oprava omítek + malba, nový SDK podhled (2x12,5 mm), nová instalační šachta, nová akust. okna s RP + parapety + žaluzie. | [14 empty] | VV | 2 | 1 | True | 0 | ROZPOCET
| VV |  | Trvale odstraněné průchozí dveře! Původní zvuk.iz. obklady stěn zachovat. Úprava niki - 2x Dřez + keram. obklad. | [14 empty] | VV | 2 | 1 | True | 0 | ROZPOCET
| VV |  | VZT jednotka v 4.03 - obložení v souladu s vnitřním parapetem, prostupy příčkou a obvodovou zdí + mřížky. | [14 empty] | VV | 2 | 1 | True | 0 | ROZPOCET
| VV |  | 4.02 Učebna a kabinet SV 2,9 PVC 29m2 dř.obklad + malba SDK + malba sklobeton nade dveřmi Stáv. s dopr. | [14 empty] | VV | 2 | 1 | True | 0 | ROZPOCET
| VV |  | 29 |  | 29 | [12 empty] | VV | 2 | 2 | True | 0 | ROZPOCET
| VV |  | 4.03 Učebna a kabinet SV 2,9 PVC 18,8m2 dř.obklad + malba + keram.obkl. za dřezem 1,5*(2,7) SDK + malba sklobeton nade dveřmi Stáv. s dopr. | [14 empty] | VV | 2 | 1 | True | 0 | ROZPOCET
| VV |  | 18,8 |  | 18.8 | [12 empty] | VV | 2 | 2 | True | 0 | ROZPOCET
| VV |  | Oprava podlahy + nové PVC, nový akustický SDK podhled a obklad (2x12,5 mm +MV), nová instalační šachta, nová akust. okna s RP + parapety + žaluzie, | [14 empty] | VV | 2 | 1 | True | 0 | ROZPOCET
| VV |  | nové akus.dveře, vč.zárubně. Původní zvuk.iz. obklady stěn zrušit. | [14 empty] | VV | 2 | 1 | True | 0 | ROZPOCET
| VV |  | 4.04 Učebna SV 2,9 PVC 17,6m2 AKUS. SDK + malba AKUS. SDK + malba sklobeton nade dveřmi Stáv. s dopr. | [14 empty] | VV | 2 | 1 | True | 0 | ROZPOCET
| VV |  | 17,6 |  | 17.6 | [12 empty] | VV | 2 | 2 | True | 0 | ROZPOCET
| VV |  | Oprava podlahy + nové PVC, nový akustický SDK podhled a obklad (2x12,5 mm +MV), nová instalační šachta, nová akust. okna s RP + parapety + žaluzie, | [14 empty] | VV | 2 | 1 | True | 0 | ROZPOCET
| VV |  | dozdívka příčky + nové akus.dveře + BB madlo, vč.zárubně EI30DP3-C. Umyvadlo - ANO + keram. obklad. Původní zvuk.iz. obklady stěn zrušit. | [14 empty] | VV | 2 | 1 | True | 0 | ROZPOCET
| VV |  | 4.05 Učebna SV 2,9 PVC 27,7m2 AKUS. SDK + malba + keram.obkl.za umyvadlem 1,5*(1,8) AKUS. SDK + malba sklobeton nade dveřmi BB ano | [14 empty] | VV | 2 | 1 | True | 0 | ROZPOCET
| VV |  | 27,7 |  | 27.7 | [12 empty] | VV | 2 | 2 | True | 0 | ROZPOCET
| VV |  | Oprava podlahy + nové PVC, nový akustický SDK podhled a obklad (2x12,5 mm +MV), nová instalační šachta, nová akust. okna s RP + parapety + žaluzie, | [14 empty] | VV | 2 | 1 | True | 0 | ROZPOCET
| VV |  | nová akust. okna s RP + parapety + žaluzie, nové akus.dveře, vč.zárubně. Umyvadlo - ANO + keram. obklad. | [14 empty] | VV | 2 | 1 | True | 0 | ROZPOCET
| VV |  | Protihlukové úpravy jsou již částečně realizované. | [14 empty] | VV | 2 | 1 | True | 0 | ROZPOCET
| VV |  | 4.06 Učebna SV 2,9 PVC 17,8m2 AKUS. SDK + malba + keram.obkl.za umyvadlem 1,5*(2,4) AKUS. SDK + malba sklobeton nade dveřmi Stáv. s dopr. | [14 empty] | VV | 2 | 1 | True | 0 | ROZPOCET
| VV |  | 17,8 |  | 17.8 | [12 empty] | VV | 2 | 2 | True | 0 | ROZPOCET
| VV |  | Oprava podlahy + nové PVC, nový akustický SDK podhled a obklad (2x12,5 mm +MV), nová instalační šachta, nová akust. okna s RP + parapety + žaluzie, | [14 empty] | VV | 2 | 1 | True | 0 | ROZPOCET
| VV |  | nové akus.dveře, vč.zárubně. Umyvadlo - ANO + keram. obklad. | [14 empty] | VV | 2 | 1 | True | 0 | ROZPOCET
| VV |  | Protihlukové úpravy jsou již částečně realizované. | [14 empty] | VV | 2 | 1 | True | 0 | ROZPOCET
| VV |  | 4.07 Učebna SV 2,9 PVC 19,5m2 AKUS. SDK + malba + keram.obkl.za umyvadlem 1,5*(2,4) AKUS. SDK + malba sklobeton nade dveřmi Stáv. s dopr. | [14 empty] | VV | 2 | 1 | True | 0 | ROZPOCET
| VV |  | 19,5 |  | 19.5 | [12 empty] | VV | 2 | 2 | True | 0 | ROZPOCET
| VV |  | Oprava stávající ker. dlažby (doplnění nové dlažby v části u hygienického zázemí), oprava omítek + malba a nátěr.Nový PBŘ SDK podhled EI30 (2x12,5 mm) | [14 empty] | VV | 2 | 1 | True | 0 | ROZPOCET
| VV |  | dveře a příčky dle místností. Umývátko před hygienickým zázemím + keram. obklad. Úprava niky EL dle požadavků technologie. | [14 empty] | VV | 2 | 1 | True | 0 | ROZPOCET
| VV |  | 4.08 Chodba sv 2,9 keram.dl. 17,5m2 malba + KO za umývatkem 1,5*(1,3) + nátěr 1,4 m 1,4*(7,3+2,5*2+0,9-(0,8*6+1,4+1,45)) | [14 empty] | VV | 2 | 1 | True | 0 | ROZPOCET
| VV |  | PBŘ SDK + malba el.HDS BB ano | [14 empty] | VV | 2 | 1 | True | 0 | ROZPOCET
| VV |  | 17,5 |  | 17.5 | [12 empty] | VV | 2 | 2 | True | 0 | ROZPOCET
| VV |  | Oprava podlahy + nové PVC, oprava omítek + malba, nový SDK podhled (2x12,5 mm), nová instalační šachta, nové okno s RP + parapety + žaluzie. | [14 empty] | VV | 2 | 1 | True | 0 | ROZPOCET
| VV |  | VZT jednotka pro 4.01 - obložení v souladu s vnitřním parapetem, prostupy obvodovou zdí + mřížky. | [14 empty] | VV | 2 | 1 | True | 0 | ROZPOCET
| VV |  | 4.09 Kabinet SV 2,9 PVC 14,3m2 malba SDK + malba sklobeton nade dveřmi Stáv. s dopr. | [14 empty] | VV | 2 | 1 | True | 0 | ROZPOCET
| VV |  | 14,3 |  | 14.3 | [12 empty] | VV | 2 | 2 | True | 0 | ROZPOCET
| VV |  | Rekonstrukce celého stávajícího prostoru hygienického zázemí 4,2 x 5,7 m. | [14 empty] | VV | 2 | 1 | True | 0 | ROZPOCET
| VV |  | Nové keramické obklady (výšky 2 m + nad kuchyňskou linkou), oprava podlahy s novou dlažbou, oprava omítek + malba, nový kazetový SDK podhled (1x10 mm) | [14 empty] | VV | 2 | 1 | True | 0 | ROZPOCET
| VV |  | nové pórobetonové příčky a dělící sanitární příčky, interiérové dveře (BB) + BB WC s BB dveřmi (madlo), vč. zárubní, nová instalační šachta, vč. stat. | [14 empty] | VV | 2 | 1 | True | 0 | ROZPOCET
| VV |  | zajištění, nové zařizovací předměty hyg. zázemí, vč. BB, nová okna s RP + parapety. | [14 empty] | VV | 2 | 1 | True | 0 | ROZPOCET
| VV |  | Technologická část řešena samostatně (ÚT, EL, ZTI, VZT a vytápění). | [14 empty] | VV | 2 | 1 | True | 0 | ROZPOCET
| VV |  | 4.10 WC hoši + sprchový kout SV 2,9 keram.dl. 8,8m2 keram.obkl. 2,2*(19,5) + malba kazet. SDK + malba | [14 empty] | VV | 2 | 1 | True | 0 | ROZPOCET
| VV |  | 8,8 |  | 8.8 | [12 empty] | VV | 2 | 2 | True | 0 | ROZPOCET
| VV |  | 4.11 WC dívky + sprchový kout SV 2,9 keram.dl. 7,9m2 keram.obkl. 2,2*(19,3) + malba kazet. SDK + malba | [14 empty] | VV | 2 | 1 | True | 0 | ROZPOCET
| VV |  | 7,9 |  | 7.9 | [12 empty] | VV | 2 | 2 | True | 0 | ROZPOCET
| VV |  | 4.12 Úklidová komora SV 2,9 keram.dl. 0,8m2 keram.obkl. viz 4.11 + malba kazet. SDK + malba | [14 empty] | VV | 2 | 1 | True | 0 | ROZPOCET
| VV |  | 0,8 |  | 0.8 | [12 empty] | VV | 2 | 2 | True | 0 | ROZPOCET
| VV |  | 4.13 WC - BB, WC zam. MUŽI SV 2,9 keram.dl. 3m2 keram.obkl. 2,2*(1,65*2+1,85*2) + malba kazet. SDK + malba BB ano | [14 empty] | VV | 2 | 1 | True | 0 | ROZPOCET
| VV |  | 3 |  | 3 | [12 empty] | VV | 2 | 2 | True | 0 | ROZPOCET
| VV |  | Oprava stávající ker. dlažby, oprava omítek + malba a nátěr. PBŘ - CHÚC! Sklobeton nade dveřmi - zazdít. Nový PBŘ SDK podhled EI30 (2x12,5 mm), dveře, | [14 empty] | VV | 2 | 1 | True | 0 | ROZPOCET
| VV |  | vč. zárubní EW30DP3-C - BB (2x tlačítko, 1x madlo). U schodiště a výtahu doplnit madla a označení dle ČSN 73 4001. Úprava šachty, dle požadavků | [14 empty] | VV | 2 | 1 | True | 0 | ROZPOCET
| VV |  | technologie výtahu, vč. dveří EW30DP3. | [14 empty] | VV | 2 | 1 | True | 0 | ROZPOCET
| VV |  | 4.16 Chodba a osobní výtah SV 2,9 keram.dl.28,5m2 malba + nátěr 1,4 m 1,4*(4,15*2+5,6-(0,9+1,45+1,4)) PBŘ SDK + malba BB ano | [14 empty] | VV | 2 | 1 | True | 0 | ROZPOCET
| VV |  | 28,5 |  | 28.5 | [12 empty] | VV | 2 | 2 | True | 0 | ROZPOCET
| VV |  | Oprava stávající ker. dlažby, oprava omítek + malba a nátěr. Úprava niki hydrantu dle požadavků technoligie. Nový PBŘ SDK podhled EI30 (2x12,5 mm), | [14 empty] | VV | 2 | 1 | True | 0 | ROZPOCET
| VV |  | dveře a příčky dle místností. Nové okno s RP + parapety. | [14 empty] | VV | 2 | 1 | True | 0 | ROZPOCET
| VV |  | 4.17 Chodba SV 2,9 keram.dl. 18,5m2 malba + nátěr 1,4 m 1,4*(7,4*2+2,5*2-(0,8*4+1,45)) PBŘ SDK + malba Hydrant BB ano | [14 empty] | VV | 2 | 1 | True | 0 | ROZPOCET
| VV |  | 18,5 |  | 18.5 | [12 empty] | VV | 2 | 2 | True | 0 | ROZPOCET
| VV |  | Oprava podlahy + nové PVC, nový akustický SDK podhled a obklad (2x12,5 mm +MV), nová instalační šachta, nové akust. okno s RP + parapety + žaluzie, | [14 empty] | VV | 2 | 1 | True | 0 | ROZPOCET
| VV |  | nové akus.dveře, vč.zárubně. | [14 empty] | VV | 2 | 1 | True | 0 | ROZPOCET
| VV |  | Protihlukové úpravy jsou již částečně realizované. | [14 empty] | VV | 2 | 1 | True | 0 | ROZPOCET
| VV |  | 4.18 Učebna SV 2,9 PVC 17,1m2 AKUS. SDK + malba AKUS. SDK + malba sklobeton nade dveřmi Stáv. s dopr. | [14 empty] | VV | 2 | 1 | True | 0 | ROZPOCET
| VV |  | 17,1 |  | 17.1 | [12 empty] | VV | 2 | 2 | True | 0 | ROZPOCET
| VV |  | Oprava podlahy + nové PVC, nový akustický SDK podhled a obklad (2x12,5 mm +MV), nová instalační šachta, nové akust. okno s RP + parapety + žaluzie, | [14 empty] | VV | 2 | 1 | True | 0 | ROZPOCET
| VV |  | nové akus.dveře, vč.zárubně + BB madlo. Umyvadlo - ANO + keram. obklad. | [14 empty] | VV | 2 | 1 | True | 0 | ROZPOCET
| VV |  | Protihlukové úpravy jsou již částečně realizované. | [14 empty] | VV | 2 | 1 | True | 0 | ROZPOCET
| VV |  | 4.19 Učebna SV 2,9 PVC 19,5m2 AKUS. SDK + malba + keram.obkl.za umyvadlem 1,5*(2,4) AKUS. SDK + malba sklobeton nade dveřmi BB ano | [14 empty] | VV | 2 | 1 | True | 0 | ROZPOCET
| VV |  | 19,5 |  | 19.5 | [12 empty] | VV | 2 | 2 | True | 0 | ROZPOCET
| VV |  | Dozdění otvoru okna. Nové okno s RP + parapety + vnitřní úprava ostění s rozšiřovacím profilem (RP). Oprava omítek + malba a nátěr. PBŘ - CHÚC! | [14 empty] | VV | 2 | 1 | True | 0 | ROZPOCET
| VV |  | Galerii doplnit o řetízek k zamezení vstupu. U schodiště a výtahu doplnit madla a označení dle ČSN 73 4001. | [14 empty] | VV | 2 | 1 | True | 0 | ROZPOCET
| VV |  | 4.20 Galerie keram.dl. 6m2 malba PBŘ SDK + malba | [14 empty] | VV | 2 | 1 | True | 0 | ROZPOCET
| VV |  | 6 |  | 6 | [12 empty] | VV | 2 | 2 | True | 0 | ROZPOCET
| VV |  | 4.21 Schodiště ocel.sch.+ žula 14m2 malba + nátěr 1,4 m 1,4*(3,4*2+10-(0,8)) PBŘ SDK + malba | [14 empty] | VV | 2 | 1 | True | 0 | ROZPOCET
| VV |  | 14 |  | 14 | [12 empty] | VV | 2 | 2 | True | 0 | ROZPOCET
| VV |  | Mezisoučet |  | 336.5 | [12 empty] | VV | 2 | 3 | True | 0 | ROZPOCET
| VV |  | Oprava podlahy + nové PVC, oprava omítek + malba, nový SDK podhled (2x12,5 mm), nová instalační šachta, nová okna s RP + parapety + žaluzie. Původní | [14 empty] | VV | 2 | 1 | True | 0 | ROZPOCET
| VV |  | zvuk.iz. obklady stěn zachovat. 2x Dřez + keram. obklad. VZT jednotka v místnosti 5.09 - nutné průchody potrubí. | [14 empty] | VV | 2 | 1 | True | 0 | ROZPOCET
| VV |  | 5.01 Učebna SV 2,9 PVC 51m2 dř.obklad + malba + keram.obkl. dřez 1,5*(2) SDK + malba sklobeton nade dveřmi Stáv. s dopr. | [14 empty] | VV | 2 | 1 | True | 0 | ROZPOCET
| VV |  | 51 |  | 51 | [12 empty] | VV | 2 | 2 | True | 0 | ROZPOCET
| VV |  | Oprava podlahy + nové PVC, oprava omítek + malba, nový SDK podhled (2x12,5 mm), nová instalační šachta, nová akust. okna s RP + parapety + žaluzie. | [14 empty] | VV | 2 | 1 | True | 0 | ROZPOCET
| VV |  | Trvale odstraněné průchozí dveře! Nové int. dveře + BB madlo, vč. zárubně. Původní zvuk.iz. obklady stěn zachovat. | [14 empty] | VV | 2 | 1 | True | 0 | ROZPOCET
| VV |  | Úprava niki - 2x Dřez + keram. obklad. VZT jednotka v místnosti 5.04 - nutné průchody potrubí. | [14 empty] | VV | 2 | 1 | True | 0 | ROZPOCET
| VV |  | 5.02 Učebna a kabinet SV 2,9 PVC 30,7m2 dř.obklad + malba SDK + malba sklobeton nade dveřmi BB ano | [14 empty] | VV | 2 | 1 | True | 0 | ROZPOCET
| VV |  | 30,7 |  | 30.7 | [12 empty] | VV | 2 | 2 | True | 0 | ROZPOCET
| VV |  | 5.03 Učebna a kabinet SV 2,9 PVC 19,2m2 dř.obklad + malba + keram.obkl. dřez 1,5*(2,7) SDK + malba sklobeton nade dveřmi BB ano | [14 empty] | VV | 2 | 1 | True | 0 | ROZPOCET
| VV |  | 19,2 |  | 19.2 | [12 empty] | VV | 2 | 2 | True | 0 | ROZPOCET
| VV |  | Oprava podlahy + nové PVC, oprava omítek + malba, nový SDK podhled (2x12,5 mm), nová akust. okna s RP + parapety + žaluzie. | [14 empty] | VV | 2 | 1 | True | 0 | ROZPOCET
| VV |  | VZT jednotka pro 5.02 - obložení v souladu s vnitřním parapetem, prostupy obvodovou zdí + mřížky. | [14 empty] | VV | 2 | 1 | True | 0 | ROZPOCET
| VV |  | 5.04 Učebna SV 2,9 PVC 18,3m2 malba SDK + malba sklobeton nade dveřmi Stáv. s dopr. | [14 empty] | VV | 2 | 1 | True | 0 | ROZPOCET
| VV |  | 18,3 |  | 18.3 | [12 empty] | VV | 2 | 2 | True | 0 | ROZPOCET
| VV |  | Oprava podlahy + nové PVC, oprava omítek + malba, nový akustický SDK podhled a obklad (2x12,5 mm +MV), nová instalační šachta, nová akust. okna s RP + | [14 empty] | VV | 2 | 1 | True | 0 | ROZPOCET
| VV |  | parapety + žaluzie. Zbourání příčky mezi místnostmi 5.05-5.06. Sklobeton nade dveřmi 56 - zazdít. Zazdívka dveří a dozdívka příčky + nové akus.dveře | [14 empty] | VV | 2 | 1 | True | 0 | ROZPOCET
| VV |  | + BB madlo, vč.zárubně EI30DP3-C. VZT jednotka - obložení v souladu s vnitřním parapetem, prostupy obvodovou zdí + mřížky. 1x umyvadlo v 5.06 + | [14 empty] | VV | 2 | 1 | True | 0 | ROZPOCET
| VV |  | keram. obklad. Původní zvuk.iz. obklady stěn zrušit. | [14 empty] | VV | 2 | 1 | True | 0 | ROZPOCET
| VV |  | 5.05 + 5.06 Učebna SV 2,9 PVC 48,7m2 AKUS. SDK + malba + keram.obkl. za umyvadlem 1,5*(2,4) AKUS. SDK + malba | [14 empty] | VV | 2 | 1 | True | 0 | ROZPOCET
| VV |  | sklobeton nade dveřmi 55, 56 - zazdít BB ano | [14 empty] | VV | 2 | 1 | True | 0 | ROZPOCET
| VV |  | 48,7 |  | 48.7 | [12 empty] | VV | 2 | 2 | True | 0 | ROZPOCET
| VV |  | Oprava podlahy + nové PVC, nový akustický SDK podhled a obklad (2x12,5 mm +MV), nová instalační šachta, nová akust. okna s RP + parapety + žaluzie, | [14 empty] | VV | 2 | 1 | True | 0 | ROZPOCET
| VV |  | nové akus.dveře, vč.zárubně. Umyvadlo - ANO + keram. obklad. | [14 empty] | VV | 2 | 1 | True | 0 | ROZPOCET
| VV |  | Původní zvuk.iz. obklady stěn zrušit. | [14 empty] | VV | 2 | 1 | True | 0 | ROZPOCET
| VV |  | 5.07 Učebna SV 2,9 PVC 21m2 AKUS. SDK + malba + keram.obkl. za umyvadlem 1,5*(2,4) AKUS. SDK + malba sklobeton nade dveřmi Stáv. s dopr. | [14 empty] | VV | 2 | 1 | True | 0 | ROZPOCET
| VV |  | 21 |  | 21 | [12 empty] | VV | 2 | 2 | True | 0 | ROZPOCET
| VV |  | Oprava stávající ker. dlažby (doplnění nové dlažby v části u hygienického zázemí), oprava omítek + malba a nátěr.Nový PBŘ SDK podhled EI30 (2x12,5 mm) | [14 empty] | VV | 2 | 1 | True | 0 | ROZPOCET
| VV |  | dveře a příčky dle místností. Úprava niky EL dle požadavků technologie. | [14 empty] | VV | 2 | 1 | True | 0 | ROZPOCET
| VV |  | 5.08 Chodba SV 2,9 keram.dl. 19,9m2 malba + nátěr 1,4 m 1,4*(7,1*2+2,5*2+1,65*2-(0,8*4+0,7+1,45*2)) PBŘ SDK + malba el.HDS BB ano | [14 empty] | VV | 2 | 1 | True | 0 | ROZPOCET
| VV |  | 19,9 |  | 19.9 | [12 empty] | VV | 2 | 2 | True | 0 | ROZPOCET
| VV |  | Rekonstrukce celého stávajícího prostoru hygienického zázemí 4,2 x 5,7 m. | [14 empty] | VV | 2 | 1 | True | 0 | ROZPOCET
| VV |  | Nové keramické obklady (výšky 2 m + nad kuchyňskou linkou), oprava podlahy s novou dlažbou, oprava omítek + malba, nový kazetový SDK podhled (1x10 mm) | [14 empty] | VV | 2 | 1 | True | 0 | ROZPOCET
| VV |  | nové pórobetonové příčky a dělící sanitární příčky, interiérové dveře (BB), vč. zárubní, nová instalační šachta, vč. stat. zajištění, nové zařizovací | [14 empty] | VV | 2 | 1 | True | 0 | ROZPOCET
| VV |  | hyg. zázemí, vč. KK, nová okna s RP + parapety. | [14 empty] | VV | 2 | 1 | True | 0 | ROZPOCET
| VV |  | Technologická část řešena samostatně (ÚT, EL, ZTI, VZT a vytápění). | [14 empty] | VV | 2 | 1 | True | 0 | ROZPOCET
| VV |  | 5.10 WC hoši SV 2,9 keram.dl. 8m2 keram.obkl. 2,2*(2,8*2+5,7*2) + malba kazet. SDK + malba | [14 empty] | VV | 2 | 1 | True | 0 | ROZPOCET
| VV |  | 8 |  | 8 | [12 empty] | VV | 2 | 2 | True | 0 | ROZPOCET
| VV |  | 5.11 Úklidová komora SV 2,9 keram.dl. 0,8m2 keram.obkl. viz 5.10 + malba kazet. SDK + malba | [14 empty] | VV | 2 | 1 | True | 0 | ROZPOCET
| VV |  | 0,8 |  | 0.8 | [12 empty] | VV | 2 | 2 | True | 0 | ROZPOCET
| VV |  | 5.12 WC dívky SV 2,9 keram.dl. 6,5m2 keram.obkl. 2,2*(2,5*2+4,1*2) + malba kazet. SDK + malba | [14 empty] | VV | 2 | 1 | True | 0 | ROZPOCET
| VV |  | 6,5 |  | 6.5 | [12 empty] | VV | 2 | 2 | True | 0 | ROZPOCET
| VV |  | 5.13 WC zam. ŽENY SV 2,9 keram.dl. 1,9m2 keram.obkl. 2,2*(1,65*2+1,55*5) + malba kazet. SDK + malba | [14 empty] | VV | 2 | 1 | True | 0 | ROZPOCET
| VV |  | 1,9 |  | 1.9 | [12 empty] | VV | 2 | 2 | True | 0 | ROZPOCET
| VV |  | 5.14 Zázemí - KK SV 2,9 keram.dl. 1m2 keram.obkl. za dřezem 1,5*(2,9) + malba kazet. SDK + malba | [14 empty] | VV | 2 | 1 | True | 0 | ROZPOCET
| VV |  | 1 |  | 1 | [12 empty] | VV | 2 | 2 | True | 0 | ROZPOCET
| VV |  | Oprava stávající ker. dlažby, oprava omítek + malba a nátěr. PBŘ - CHÚC! Odkrytí stropní/střešní části schodiště pro rozšíření schodišťového prostoru | [14 empty] | VV | 2 | 1 | True | 0 | ROZPOCET
| VV |  | do 6.NP. Sklobeton nade dveřmi 56 - zazdít. Nový PBŘ SDK podhled EI30 (2x12,5 mm), dveře, vč. zárubní EW30DP3-C - BB (2x tlačítko, 1x madlo). | [14 empty] | VV | 2 | 1 | True | 0 | ROZPOCET
| VV |  | U schodiště a výtahu doplnit madla a označení dle ČSN 73 4001. Úprava šachty, dle požadavků technologie výtahu, vč. dveří EW30DP3. | [14 empty] | VV | 2 | 1 | True | 0 | ROZPOCET
| VV |  | 5.16 Chodba a osobní výtah SV 2,9 keram.dl. 28,5m2 malba + nátěr 1,4 m 1,4*(4,2*2+5,6-(1,45*2+0,9)) PBŘ SDK + malba | [14 empty] | VV | 2 | 1 | True | 0 | ROZPOCET
| VV |  | sklobeton nade dveřmi 56 - zazdít BB ano | [14 empty] | VV | 2 | 1 | True | 0 | ROZPOCET
| VV |  | 28,5 |  | 28.5 | [12 empty] | VV | 2 | 2 | True | 0 | ROZPOCET
| VV |  | Oprava stávající ker. dlažby, oprava omítek + malba a nátěr. Úprava niki hydrantu dle požadavků technoligie. Nový PBŘ SDK podhled EI30 (2x12,5 mm), | [14 empty] | VV | 2 | 1 | True | 0 | ROZPOCET
| VV |  | dveře a příčky dle místností. Nové okno s RP + parapety. | [14 empty] | VV | 2 | 1 | True | 0 | ROZPOCET
| VV |  | 5.17 Chodba SV 2,9 keram.dl. 19,1m2 malba + nátěr 1,4 m 1,4*(7,65*2+2,5*2-(1,45+0,8*3)) PBŘ SDK + malba Hydrant BB ano | [14 empty] | VV | 2 | 1 | True | 0 | ROZPOCET
| VV |  | 19,1 |  | 19.1 | [12 empty] | VV | 2 | 2 | True | 0 | ROZPOCET
| VV |  | Oprava podlahy + nové PVC, nový akustický SDK podhled a obklad (2x12,5 mm +MV), nová instalační šachta, nové akust. okno s RP + parapety + žaluzie, | [14 empty] | VV | 2 | 1 | True | 0 | ROZPOCET
| VV |  | nové akus.dveře, vč.zárubně + BB madlo. Původní zvuk.iz. obklady stěn zrušit. | [14 empty] | VV | 2 | 1 | True | 0 | ROZPOCET
| VV |  | 5.18 Učebna SV 2,9 PVC 17,9m2 AKUS. SDK + malba AKUS. SDK + malba sklobeton nade dveřmi BB ano | [14 empty] | VV | 2 | 1 | True | 0 | ROZPOCET
| VV |  | 17,9 |  | 17.9 | [12 empty] | VV | 2 | 2 | True | 0 | ROZPOCET
| VV |  | Oprava podlahy + nové PVC, nový akustický SDK podhled a obklad (2x12,5 mm +MV), nová instalační šachta, nové akust. okno s RP + parapety + žaluzie, | [14 empty] | VV | 2 | 1 | True | 0 | ROZPOCET
| VV |  | nové akus.dveře, vč.zárubně. Umyvadlo - ANO + keram. obklad. | [14 empty] | VV | 2 | 1 | True | 0 | ROZPOCET
| VV |  | Původní zvuk.iz. obklady stěn zrušit. | [14 empty] | VV | 2 | 1 | True | 0 | ROZPOCET
| VV |  | 5.19 Učebna SV 2,9 PVC 21,5m2 AKUS. SDK + malba + keram.obkl. za umyvadlem 1,5*(2,4) AKUS. SDK + malba sklobeton nade dveřmi Stáv. s dopr. | [14 empty] | VV | 2 | 1 | True | 0 | ROZPOCET
| VV |  | 21,5 |  | 21.5 | [12 empty] | VV | 2 | 2 | True | 0 | ROZPOCET
| VV |  | Odkrytí stropní/střešní části schodiště pro rozšíření schodišťového prostoru do 6.NP. PBŘ - CHÚC! Dozdění otvoru okna. Nové okno s RP + parapety + | [14 empty] | VV | 2 | 1 | True | 0 | ROZPOCET
| VV |  | vnitřní úprava ostění s rozšiřovacím profilem (RP). Oprava omítek + malba a nátěr. Galerii doplnit o řetízek k zamezení vstupu. U schodiště a výtahu | [14 empty] | VV | 2 | 1 | True | 0 | ROZPOCET
| VV |  | doplnit madla a označení dle ČSN 73 4001. | [14 empty] | VV | 2 | 1 | True | 0 | ROZPOCET
| VV |  | Ventilátor pro větrání bude instalován na této galerii jako součást ocel. pozink. kompletu s revizními dvířky. | [14 empty] | VV | 2 | 1 | True | 0 | ROZPOCET
| VV |  | 5.20 Galerie keram.dl. 6,7m2 malba PBŘ SDK + malba | [14 empty] | VV | 2 | 1 | True | 0 | ROZPOCET
| VV |  | 6,7 |  | 6.7 | [12 empty] | VV | 2 | 2 | True | 0 | ROZPOCET
| VV |  | 5.21 Schodiště ocel.sch.+ žula 14m2 malba + nátěr 1,4 m 1,4*(3,3*2+10-(0,8)) PBŘ SDK + malba | [14 empty] | VV | 2 | 1 | True | 0 | ROZPOCET
| VV |  | 14 |  | 14 | [12 empty] | VV | 2 | 2 | True | 0 | ROZPOCET
| VV |  | Mezisoučet |  | 334.7 | [12 empty] | VV | 2 | 3 | True | 0 | ROZPOCET
| VV |  | Odstranění stropní/střešní části schodiště a původní nástavby pro rozšíření schodišťového prostoru s výtahem do 6.NP. PBŘ - CHÚC! Nová pórobetonová | [14 empty] | VV | 2 | 1 | True | 0 | ROZPOCET
| VV |  | vyzdívka s omítky + malba. Nová podlaha s podkladní vrstvou a keram. dl., nová střecha s živičnou krytinou na lehké ocel. konstrukci s PBŘ SDK | [14 empty] | VV | 2 | 1 | True | 0 | ROZPOCET
| VV |  | podhledem EI30 (2x12,5 mm), nové okno 1700/1200 s otevíračem (servopohon s vestavěným zdrojem a UPS) + parapety, vstupní AL dvoukřídlé dveře 1700/2200 | [14 empty] | VV | 2 | 1 | True | 0 | ROZPOCET
| VV |  | včetně překladů. Nové ocel. schodiště s žulovýcmi schodnicemi a PBŘ nátěrem. Úprava šachty a původní strojovny výtahu,dle požadavků technologie výtahu | [14 empty] | VV | 2 | 1 | True | 0 | ROZPOCET
| VV |  | vč. dveří EW30DP3. Galerii doplnit o řetízek k zamezení vstupu. U schodiště a výtahu nutná madla a označení dle ČSN 73 4001. | [14 empty] | VV | 2 | 1 | True | 0 | ROZPOCET
| VV |  | 6.01 Schodiště s výtahem a galerií SV 2,95 "ocel.sch.+ žula; keram. dlažba" 36,6m2 malba + nátěr 1,4 m 1,4*(25+10-(0,8+1,7)) | [14 empty] | VV | 2 | 1 | True | 0 | ROZPOCET
| VV |  | PBŘ SDK + malba BB ano | [14 empty] | VV | 2 | 1 | True | 0 | ROZPOCET
| VV |  | 36,6 |  | 36.6 | [12 empty] | VV | 2 | 2 | True | 0 | ROZPOCET
| VV |  | Mezisoučet |  | 36.6 | [12 empty] | VV | 2 | 3 | True | 0 | ROZPOCET
| VV |  | Součet |  | 1632.1 | [12 empty] | VV | 2 | 4 | True | 1 | ROZPOCET
72 | K | 953961212 | Kotva chemická s vyvrtáním otvoru do betonu, železobetonu nebo tvrdého kamene chemická patrona, velikost M 10, hloubka 90 mm | kus | 96 |  | 0 | CS ÚRS 2026 01 |  | základní |  | 0 | 4.026e-05 | 0.003865 | 0 | 0 | 4 | K | 2 |  |  |  | ROZPOCET | 0 | 0 | 0 | 0 | 0 | 1 | 0 | 4 | 1462474092
| Online PSC |  | https://podminky.urs.cz/item/CS_URS_2026_01/953961212 | [14 empty] | Online PSC | 2
| VV |  | Dvojice sloupků svařená s prahem a příčlí do obdélníkového rámu a vložená v kratší stěně (příčka tl. 150 mm) instalačního jádra vyhoví z HEB 140 mm | [14 empty] | VV | 2 | 1 | True | 0 | ROZPOCET
| VV |  | pro sloupky, práh i příčli. Spoj sloupků, příčlí a prahů bude řešen jako rámový roh tj. vyztužený příčnými oboustrannými výztuhami z plechů tl. 10 mm. | [14 empty] | VV | 2 | 1 | True | 0 | ROZPOCET
| VV |  | Svary budou koutové aw = 4 mm. Rám bude vložený mezi spodní líc stropní konstrukce a horní líc hrubé stropní konstrukce očištěné – zbavené prachu | [14 empty] | VV | 2 | 1 | True | 0 | ROZPOCET
| VV |  | pomocí flexibilního lepidla. Bude zajištěn pomocí chemických kotev M10 ke stropní konstrukci. | [14 empty] | VV | 2 | 1 | True | 0 | ROZPOCET
| VV |  | V technickém podlaží bude rám uložen na horní líc základové patky. | [14 empty] | VV | 2 | 1 | True | 0 | ROZPOCET
| VV |  | 3.4. | [14 empty] | VV | 2 | 1 | True | 0 | ROZPOCET
| VV |  | Prostupy pro instalační šachtu v soc. zařízení | [14 empty] | VV | 2 | 1 | True | 0 | ROZPOCET
| VV |  | Nově budovaný prostup ve stropním panelu bude zabezpečen pomocí ocelových sloupků, prahů a příčlí, umístěných okolo prostupu v každém patře objektu a | [14 empty] | VV | 2 | 1 | True | 0 | ROZPOCET
| VV |  | to i v technickém podlaží. Sloupky budou založené na samostatném základu – patce z prostého betonu. | [14 empty] | VV | 2 | 1 | True | 0 | ROZPOCET
| VV |  | HEB 140 mm | [14 empty] | VV | 2 | 1 | True | 0 | ROZPOCET
| VV |  | 34,5 kg/m | [14 empty] | VV | 2 | 1 | True | 0 | ROZPOCET
| VV |  | 0,805m2/m | [14 empty] | VV | 2 | 1 | True | 0 | ROZPOCET
| VV |  | kotvy do beton.panelů pro každý rám dvě nahoře a dvě dole. | [14 empty] | VV | 2 | 1 | True | 0 | ROZPOCET
| VV |  | 2*4*2*5 "1.NP-5.NP - vodorovný rám dvoustupňový |  | 80 | [12 empty] | VV | 2 | 2 | True | 0 | ROZPOCET
| VV |  | 2*4*2 "technické podlaží - vodorovný rám dvoustupňový |  | 16 | [12 empty] | VV | 2 | 2 | True | 0 | ROZPOCET
| VV |  | Součet |  | 96 | [12 empty] | VV | 2 | 4 | True | 1 | ROZPOCET
73 | K | 953965116 | Kotva chemická s vyvrtáním otvoru kotevní šrouby pro chemické kotvy, velikost M 10, délka 170 mm | kus | 96 |  | 0 | CS ÚRS 2026 01 |  | základní |  | 0 | 9e-05 | 0.00864 | 0 | 0 | 4 | K | 2 |  |  |  | ROZPOCET | 0 | 0 | 0 | 0 | 0 | 1 | 0 | 4 | -1519821168
| Online PSC |  | https://podminky.urs.cz/item/CS_URS_2026_01/953965116 | [14 empty] | Online PSC | 2
| D | 997 | Přesun sutě |  |  |  | 0 |  |  |  |  | 0 |  | 0 |  | 0 | 1 | D | 1 |  |  |  | ROZPOCET | [6 empty] | 0
74 | K | 997013114 | Vnitrostaveništní doprava suti a vybouraných hmot vodorovně do 50 m s naložením základní pro budovy a haly výšky přes 12 do 15 m | t | 3.782 |  | 0 | CS ÚRS 2026 01 |  | základní |  | 0 | 0 | 0 | 0 | 0 | 4 | K | 2 |  |  |  | ROZPOCET | 0 | 0 | 0 | 0 | 0 | 1 | 0 | 4 | -1469980951
| Online PSC |  | https://podminky.urs.cz/item/CS_URS_2026_01/997013114 | [14 empty] | Online PSC | 2
75 | K | 997013501 | Odvoz suti a vybouraných hmot na skládku nebo meziskládku se složením, na vzdálenost do 1 km | t | 3.782 |  | 0 | CS ÚRS 2026 01 |  | základní |  | 0 | 0 | 0 | 0 | 0 | 4 | K | 2 |  |  |  | ROZPOCET | 0 | 0 | 0 | 0 | 0 | 1 | 0 | 4 | -932762702
| Online PSC |  | https://podminky.urs.cz/item/CS_URS_2026_01/997013501 | [14 empty] | Online PSC | 2
76 | K | 997013509 | Odvoz suti a vybouraných hmot na skládku nebo meziskládku se složením, na vzdálenost Příplatek k ceně za každý další započatý 1 km přes 1 km | t | 109.678 |  | 0 | CS ÚRS 2026 01 |  | základní |  | 0 | 0 | 0 | 0 | 0 | 4 | K | 2 |  |  |  | ROZPOCET | 0 | 0 | 0 | 0 | 0 | 1 | 0 | 4 | 993332962
| Online PSC |  | https://podminky.urs.cz/item/CS_URS_2026_01/997013509 | [14 empty] | Online PSC | 2
| VV |  | 3,782*29 'Přepočtené koeficientem množství |  | 109.678 | [12 empty] | VV | 2 | 2 | False | 1 | ROZPOCET
77 | K | 997013869 | Poplatek za předání stavebního odpadu recyklačnímu zařízení ze směsí nebo oddělených frakcí betonu, cihel a keramických výrobků zatříděného do Katalogu odpadů pod kódem 17 01 07 | t | 3.782 |  | 0 | CS ÚRS 2026 01 |  | základní |  | 0 | 0 | 0 | 0 | 0 | 4 | K | 2 |  |  |  | ROZPOCET | 0 | 0 | 0 | 0 | 0 | 1 | 0 | 4 | -1051558006
| Online PSC |  | https://podminky.urs.cz/item/CS_URS_2026_01/997013869 | [14 empty] | Online PSC | 2
| D | 998 | Přesun hmot |  |  |  | 0 |  |  |  |  | 0 |  | 0 |  | 0 | 1 | D | 1 |  |  |  | ROZPOCET | [6 empty] | 0
78 | K | 998011003 | Přesun hmot pro budovy občanské výstavby, bydlení, výrobu a služby s nosnou svislou konstrukcí zděnou z cihel, tvárnic nebo kamene vodorovná dopravní vzdálenost do 100 m základní pro budovy výšky přes 12 do 24 m | t | 393.759 |  | 0 | CS ÚRS 2026 01 |  | základní |  | 0 | 0 | 0 | 0 | 0 | 4 | K | 2 |  |  |  | ROZPOCET | 0 | 0 | 0 | 0 | 0 | 1 | 0 | 4 | 866394464
| Online PSC |  | https://podminky.urs.cz/item/CS_URS_2026_01/998011003 | [14 empty] | Online PSC | 2
| D | PSV | Práce a dodávky PSV |  |  |  | 0 |  |  |  |  | 0 |  | 135.6065 |  | 3.5823 | 2 | D | 0 |  |  |  | ROZPOCET | [6 empty] | 0
| D | 726 | Zdravotechnika - předstěnové instalace |  |  |  | 0 |  |  |  |  | 0 |  | 0.624 |  | 0 | 2 | D | 1 |  |  |  | ROZPOCET | [6 empty] | 0
79 | K | 726131001 | Předstěnové instalační systémy do lehkých stěn s kovovou konstrukcí pro umyvadla stavební výšky do 1120 mm se stojánkovou baterií | soubor | 24 |  | 0 | CS ÚRS 2026 01 |  | základní |  | 0 | 0.012 | 0.288 | 0 | 0 | 16 | K | 2 |  |  |  | ROZPOCET | 0 | 0 | 0 | 0 | 0 | 1 | 0 | 16 | 353583261
| Online PSC |  | https://podminky.urs.cz/item/CS_URS_2026_01/726131001 | [14 empty] | Online PSC | 2
| VV |  | SDK instalační předstěna | [14 empty] | VV | 2 | 1 | True | 0 | ROZPOCET
| VV |  | umyvadlo | [14 empty] | VV | 2 | 1 | True | 0 | ROZPOCET
| VV |  | 2*2 "2.11 |  | 4 | [12 empty] | VV | 2 | 2 | True | 0 | ROZPOCET
| VV |  | 2 "2.13 |  | 2 | [12 empty] | VV | 2 | 2 | True | 0 | ROZPOCET
| VV |  | 2*2 "3.11 |  | 4 | [12 empty] | VV | 2 | 2 | True | 0 | ROZPOCET
| VV |  | 2 "3.13 |  | 2 | [12 empty] | VV | 2 | 2 | True | 0 | ROZPOCET
| VV |  | 2*2 "4.10 |  | 4 | [12 empty] | VV | 2 | 2 | True | 0 | ROZPOCET
| VV |  | 2 "4.11 |  | 2 | [12 empty] | VV | 2 | 2 | True | 0 | ROZPOCET
| VV |  | 2*2 "5.10 |  | 4 | [12 empty] | VV | 2 | 2 | True | 0 | ROZPOCET
| VV |  | 2 "5.12 |  | 2 | [12 empty] | VV | 2 | 2 | True | 0 | ROZPOCET
| VV |  | Součet |  | 24 | [12 empty] | VV | 2 | 4 | True | 1 | ROZPOCET
80 | K | 726131041 | Předstěnové instalační systémy do lehkých stěn s kovovou konstrukcí pro závěsné klozety ovládání zepředu, stavební výšky 1120 mm | soubor | 18 |  | 0 | CS ÚRS 2026 01 |  | základní |  | 0 | 0.01665 | 0.2997 | 0 | 0 | 16 | K | 2 |  |  |  | ROZPOCET | 0 | 0 | 0 | 0 | 0 | 1 | 0 | 16 | 1491205178
| Online PSC |  | https://podminky.urs.cz/item/CS_URS_2026_01/726131041 | [14 empty] | Online PSC | 2
| VV |  | SDK instalační předstěna | [14 empty] | VV | 2 | 1 | True | 0 | ROZPOCET
| VV |  | WC | [14 empty] | VV | 2 | 1 | True | 0 | ROZPOCET
| VV |  | 1 "1.14 |  | 1 | [12 empty] | VV | 2 | 2 | True | 0 | ROZPOCET
| VV |  | 1 "1.13 |  | 1 | [12 empty] | VV | 2 | 2 | True | 0 | ROZPOCET
| VV |  | 2 "2.11 |  | 2 | [12 empty] | VV | 2 | 2 | True | 0 | ROZPOCET
| VV |  | 3 "2.13-2.14 |  | 3 | [12 empty] | VV | 2 | 2 | True | 0 | ROZPOCET
| VV |  | 2 "3.12 |  | 2 | [12 empty] | VV | 2 | 2 | True | 0 | ROZPOCET
| VV |  | 2 "3.13 |  | 2 | [12 empty] | VV | 2 | 2 | True | 0 | ROZPOCET
| VV |  | 1 "4.10 |  | 1 | [12 empty] | VV | 2 | 2 | True | 0 | ROZPOCET
| VV |  | 2 "4.12 |  | 2 | [12 empty] | VV | 2 | 2 | True | 0 | ROZPOCET
| VV |  | 2 "5.11 |  | 2 | [12 empty] | VV | 2 | 2 | True | 0 | ROZPOCET
| VV |  | 2 "5.12 |  | 2 | [12 empty] | VV | 2 | 2 | True | 0 | ROZPOCET
| VV |  | Součet |  | 18 | [12 empty] | VV | 2 | 4 | True | 1 | ROZPOCET
81 | K | 726131043 | Předstěnové instalační systémy do lehkých stěn s kovovou konstrukcí pro závěsné klozety ovládání zepředu, stavební výšky 1120 mm pro tělesně postižené | soubor | 2 |  | 0 | CS ÚRS 2026 01 |  | základní |  | 0 | 0.01765 | 0.0353 | 0 | 0 | 16 | K | 2 |  |  |  | ROZPOCET | 0 | 0 | 0 | 0 | 0 | 1 | 0 | 16 | -1622825647
| Online PSC |  | https://podminky.urs.cz/item/CS_URS_2026_01/726131043 | [14 empty] | Online PSC | 2
| VV |  | SDK instalační předstěna | [14 empty] | VV | 2 | 1 | True | 0 | ROZPOCET
| VV |  | WC | [14 empty] | VV | 2 | 1 | True | 0 | ROZPOCET
| VV |  | 1 "3.14 |  | 1 | [12 empty] | VV | 2 | 2 | True | 0 | ROZPOCET
| VV |  | 1 "5.13 |  | 1 | [12 empty] | VV | 2 | 2 | True | 0 | ROZPOCET
| VV |  | Součet |  | 2 | [12 empty] | VV | 2 | 4 | True | 1 | ROZPOCET
82 | K | 726191002 | Ostatní příslušenství instalačních systémů souprava pro předstěnovou montáž | soubor | 2 |  | 0 | CS ÚRS 2026 01 |  | základní |  | 0 | 0.0005 | 0.001 | 0 | 0 | 16 | K | 2 |  |  |  | ROZPOCET | 0 | 0 | 0 | 0 | 0 | 1 | 0 | 16 | -2063456104
| Online PSC |  | https://podminky.urs.cz/item/CS_URS_2026_01/726191002 | [14 empty] | Online PSC | 2
| VV |  | SDK instalační předstěna | [14 empty] | VV | 2 | 1 | True | 0 | ROZPOCET
| VV |  | sprcha | [14 empty] | VV | 2 | 1 | True | 0 | ROZPOCET
| VV |  | 1 "4.10 |  | 1 | [12 empty] | VV | 2 | 2 | True | 0 | ROZPOCET
| VV |  | 1 "4.11 |  | 1 | [12 empty] | VV | 2 | 2 | True | 0 | ROZPOCET
| VV |  | Součet |  | 2 | [12 empty] | VV | 2 | 4 | True | 1 | ROZPOCET
83 | K | 998726113 | Přesun hmot pro instalační prefabrikáty stanovený z hmotnosti přesunovaného materiálu vodorovná dopravní vzdálenost do 50 m základní v objektech výšky přes 12 m do 24 m | t | 0.624 |  | 0 | CS ÚRS 2026 01 |  | základní |  | 0 | 0 | 0 | 0 | 0 | 16 | K | 2 |  |  |  | ROZPOCET | 0 | 0 | 0 | 0 | 0 | 1 | 0 | 16 | 1925832375
| Online PSC |  | https://podminky.urs.cz/item/CS_URS_2026_01/998726113 | [14 empty] | Online PSC | 2
| D | 755 | Dopravní zařízení |  |  |  | 0 |  |  |  |  | 0 |  | 7.76 |  | 0 | 2 | D | 1 |  |  |  | ROZPOCET | [6 empty] | 0
84 | K | 75501R | Stavební práce a přípomoce pro výtah a výtahovou šachtu | soub | 1 |  | 0 |  |  | základní |  | 0 | 0.03 | 0.03 | 0 | 0 | 16 | K | 2 |  |  |  | ROZPOCET | 0 | 0 | 0 | 0 | 0 | 1 | 0 | 16 | 2097548708
85 | K | 755111425 | Montáž výtahů elektrických pro dopravu osob nebo osob a nákladů nosnosti přes 1600 do 2000 kg rychlosti do 1 m/s 6 stanic | kus | 1 |  | 0 | CS ÚRS 2026 01 |  | základní |  | 0 | 0 | 0 | 0 | 0 | 16 | K | 2 |  |  |  | ROZPOCET | 0 | 0 | 0 | 0 | 0 | 1 | 0 | 16 | 944760530
| Online PSC |  | https://podminky.urs.cz/item/CS_URS_2026_01/755111425 | [14 empty] | Online PSC | 2
| VV |  | Výtah – osazení nového osobního trakčního výtahu bez strojovny do stávající výtahové šachty s úpravou | [14 empty] | VV | 2 | 1 | True | 0 | ROZPOCET
| VV |  | nadstřešní části. | [14 empty] | VV | 2 | 1 | True | 0 | ROZPOCET
| VV |  | 1 |  | 1 | [12 empty] | VV | 2 | 2 | True | 1 | ROZPOCET
86 | M | 47113196 | výtah osobní trakční nosnost přes 1600 do 2000kg rychlost 1m/s 6 stanic | komplet | 1 |  | 0 | CS ÚRS 2026 01 |  | základní |  | 0 | 7.73 | 7.73 | 0 | 0 | 32 | M | 2 |  |  |  | ROZPOCET | 0 | 0 | 0 | 0 | 0 | 1 | 0 | 16 | -178541238
87 | K | 998755103 | Přesun hmot pro dopravní zařízení stanovený z hmotnosti přesunovaného materiálu vodorovná dopravní vzdálenost do 50 m základní v objektech výšky přes 12 do 24 m | t | 7.76 |  | 0 | CS ÚRS 2026 01 |  | základní |  | 0 | 0 | 0 | 0 | 0 | 16 | K | 2 |  |  |  | ROZPOCET | 0 | 0 | 0 | 0 | 0 | 1 | 0 | 16 | 1611368613
| Online PSC |  | https://podminky.urs.cz/item/CS_URS_2026_01/998755103 | [14 empty] | Online PSC | 2
| D | 763 | Konstrukce suché výstavby |  |  |  | 0 |  |  |  |  | 0 |  | 67.6102 |  | 0 | 2 | D | 1 |  |  |  | ROZPOCET | [6 empty] | 0
88 | K | 763111742 | Příčka ze sádrokartonových desek ostatní konstrukce a práce na příčkách ze sádrokartonových desek montáž jedné vrstvy tepelné izolace | m2 | 199.685 |  | 0 | CS ÚRS 2026 01 |  | základní |  | 0 | 0 | 0 | 0 | 0 | 16 | K | 2 |  |  |  | ROZPOCET | 0 | 0 | 0 | 0 | 0 | 1 | 0 | 16 | 7034482
| Online PSC |  | https://podminky.urs.cz/item/CS_URS_2026_01/763111742 | [14 empty] | Online PSC | 2
| VV |  | A/Š | [14 empty] | VV | 2 | 1 | True | 0 | ROZPOCET
| VV |  | SDK instalační šachta | [14 empty] | VV | 2 | 1 | True | 0 | ROZPOCET
| VV |  | jednostranný rastr 2x CW75 (á 625mm) + minerální vata tl.60mm 75mm | [14 empty] | VV | 2 | 1 | True | 0 | ROZPOCET
| VV |  | 2x SDK AKU deska 12,5mm 25mm | [14 empty] | VV | 2 | 1 | True | 0 | ROZPOCET
| VV |  | 214,6*0,4 |  | 85.84 | [12 empty] | VV | 2 | 2 | True | 0 | ROZPOCET
| VV |  | 10,2*0,4 |  | 4.08 | [12 empty] | VV | 2 | 2 | True | 0 | ROZPOCET
| VV |  | 8,7*0,4 |  | 3.48 | [12 empty] | VV | 2 | 2 | True | 0 | ROZPOCET
| VV |  | 14,5*0,8 |  | 11.6 | [12 empty] | VV | 2 | 2 | True | 0 | ROZPOCET
| VV |  | 79,895 |  | 79.895 | [12 empty] | VV | 2 | 2 | True | 0 | ROZPOCET
| VV |  | 3,19 |  | 3.19 | [12 empty] | VV | 2 | 2 | True | 0 | ROZPOCET
| VV |  | 5,8*1,2 |  | 6.96 | [12 empty] | VV | 2 | 2 | True | 0 | ROZPOCET
| VV |  | 4,64 |  | 4.64 | [12 empty] | VV | 2 | 2 | True | 0 | ROZPOCET
| VV |  | Součet |  | 199.685 | [12 empty] | VV | 2 | 4 | True | 1 | ROZPOCET
89 | M | 63150970 | role akustická a tepelně izolační ze skelných vláken tl 60mm | m2 | 204 |  | 0 | CS ÚRS 2026 01 |  | základní |  | 0 | 0.003 | 0.612 | 0 | 0 | 32 | M | 2 |  |  |  | ROZPOCET | 0 | 0 | 0 | 0 | 0 | 1 | 0 | 16 | -318210708
| VV |  | 200*1,02 'Přepočtené koeficientem množství |  | 204 | [12 empty] | VV | 2 | 2 | False | 1 | ROZPOCET
90 | K | 763121481 | Stěna předsazená ze sádrokartonových desek s nosnou konstrukcí z ocelových profilů CW, UW dvojitě opláštěná deskami akustickými tl. 2 x 12,5 mm s izolací, EI 30, Rw do 28 dB, stěna tl. 77,5 mm, profil 50 | m2 | 98.165 |  | 0 | CS ÚRS 2026 01 |  | základní |  | 0 | 0.029314 | 2.8776 | 0 | 0 | 16 | K | 2 |  |  |  | ROZPOCET | 0 | 0 | 0 | 0 | 0 | 1 | 0 | 16 | -1850840073
| Online PSC |  | https://podminky.urs.cz/item/CS_URS_2026_01/763121481 | [14 empty] | Online PSC | 2
| VV |  | nový akustický SDK obklad (2x12,5 mm +MV) - předstěna tl.77mm | [14 empty] | VV | 2 | 1 | True | 0 | ROZPOCET
| VV |  | Oprava podlahy + nové PVC, nový akustický SDK podhled a obklad (2x12,5 mm +MV), nová instalační šachta, nová akust. okna s RP + parapety + žaluzie, | [14 empty] | VV | 2 | 1 | True | 0 | ROZPOCET
| VV |  | nové akus.dveře, vč.zárubně. Původní zvuk.iz. obklady stěn zrušit. | [14 empty] | VV | 2 | 1 | True | 0 | ROZPOCET
| VV |  | 2.03 Učebna SV 2,9 PVC 17,1m2 AKUS. SDK + malba AKUS. SDK + malba sklobeton nade dveřmi Stáv. s dopr. | [14 empty] | VV | 2 | 1 | True | 0 | ROZPOCET
| VV |  | 2,9*(1) |  | 2.9 | [12 empty] | VV | 2 | 2 | True | 0 | ROZPOCET
| VV |  | Oprava podlahy + nové PVC, nový akustický SDK podhled a obklad (2x12,5 mm +MV), porob. zazdívka dveří do 2.07, nová instalační šachta,nová akust. okna | [14 empty] | VV | 2 | 1 | True | 0 | ROZPOCET
| VV |  | s RP + parapety + žaluzie, nové akus.dveře, vč.zárubně EI30DP3-C + BB madlo. Umyvadlo - ANO + keram. obklad. | [14 empty] | VV | 2 | 1 | True | 0 | ROZPOCET
| VV |  | 2.06 Učebna SV 2,9 PVC 18,6m2 AKUS. SDK + malba + keram.obkl. za umyvadlem 1,5*(2,4) AKUS. SDK + malba BB ano | [14 empty] | VV | 2 | 1 | True | 0 | ROZPOCET
| VV |  | 2,9*(1) |  | 2.9 | [12 empty] | VV | 2 | 2 | True | 0 | ROZPOCET
| VV |  | Oprava podlahy + nové PVC, nový akustický SDK podhled a obklad (2x12,5 mm +MV), pórobetonová příčka pro vznik místnosti 2.26, nová instalační šachta, | [14 empty] | VV | 2 | 1 | True | 0 | ROZPOCET
| VV |  | nová okna s RP + parapety + žaluzie, nové akus.dveře, vč.zárubně. Protihlukové úpravy jsou již částečně realizované. | [14 empty] | VV | 2 | 1 | True | 0 | ROZPOCET
| VV |  | 2.08 Učebna SV 2,9 PVC 18,2m2 AKUS. SDK + malba AKUS. SDK + malba sklobeton nade dveřmi Stáv. s dopr. | [14 empty] | VV | 2 | 1 | True | 0 | ROZPOCET
| VV |  | 2,9*(4,4+1) |  | 15.66 | [12 empty] | VV | 2 | 2 | True | 0 | ROZPOCET
| VV |  | Oprava podlahy + nové PVC, nový akustický SDK podhled a obklad (2x12,5 mm +MV), nová instalační šachta, nová okna s RP + parapety + žaluzie, | [14 empty] | VV | 2 | 1 | True | 0 | ROZPOCET
| VV |  | nové akus.dveře, vč.zárubně. | [14 empty] | VV | 2 | 1 | True | 0 | ROZPOCET
| VV |  | 2.09 Učebna SV 2,9 PVC 14,4m2 AKUS. SDK + malba AKUS. SDK + malba sklobeton nade dveřmi Stáv. s dopr. | [14 empty] | VV | 2 | 1 | True | 0 | ROZPOCET
| VV |  | 2,9*(1) |  | 2.9 | [12 empty] | VV | 2 | 2 | True | 0 | ROZPOCET
| VV |  | Oprava podlahy + nové PVC, nový akustický SDK podhled a obklad (2x12,5 mm +MV), nová instalační šachta, nová okna s RP + parapety + žaluzie, | [14 empty] | VV | 2 | 1 | True | 0 | ROZPOCET
| VV |  | nové akus.dveře, vč.zárubně. | [14 empty] | VV | 2 | 1 | True | 0 | ROZPOCET
| VV |  | 2.10 Učebna SV 2,9 PVC 15,2m2 AKUS. SDK + malba AKUS. SDK + malba sklobeton nade dveřmi Stáv. s dopr. | [14 empty] | VV | 2 | 1 | True | 0 | ROZPOCET
| VV |  | 2,9*(1,1+5,75) |  | 19.865 | [12 empty] | VV | 2 | 2 | True | 0 | ROZPOCET
| VV |  | Mezisoučet |  | 44.225 | [12 empty] | VV | 2 | 3 | True | 0 | ROZPOCET
| VV |  | Oprava podlahy + nové PVC, nový akustický SDK podhled a obklad (2x12,5 mm +MV), nová instalační šachta, nová akust. okna + RP + parapety + žaluzie, | [14 empty] | VV | 2 | 1 | True | 0 | ROZPOCET
| VV |  | nová akust. okna + RP + parapety + žaluzie, nové akus.dveře, vč.zárubně + BB madlo. Umyvadlo - ANO + keram. obklad. | [14 empty] | VV | 2 | 1 | True | 0 | ROZPOCET
| VV |  | Původní zvuk.iz. obklady stěn zrušit. | [14 empty] | VV | 2 | 1 | True | 0 | ROZPOCET
| VV |  | 3.06 Učebna SV 2,9 PVC 19,1m2 AKUS. SDK + malba + keram.obkl. za umyvadlem 1,5*(2,4) AKUS. SDK + malba sklobeton nade dveřmi BB ano | [14 empty] | VV | 2 | 1 | True | 0 | ROZPOCET
| VV |  | 2,9*(1+1) |  | 5.8 | [12 empty] | VV | 2 | 2 | True | 0 | ROZPOCET
| VV |  | Oprava podlahy + nové PVC, nový akustický SDK podhled a obklad (2x12,5 mm +MV), nová instalační šachta, nová akust. okna + RP + parapety + žaluzie, | [14 empty] | VV | 2 | 1 | True | 0 | ROZPOCET
| VV |  | nová akust. okna + RP + parapety + žaluzie, nové akus.dveře, vč.zárubně. Umyvadlo - ANO + keram. obklad. | [14 empty] | VV | 2 | 1 | True | 0 | ROZPOCET
| VV |  | Původní zvuk.iz. obklady stěn zrušit. | [14 empty] | VV | 2 | 1 | True | 0 | ROZPOCET
| VV |  | 3.07 Učebna SV 2,9 PVC 21,4m2 AKUS. SDK + malba + keram.obkl. za umyvadlem 1,5*(2,4) AKUS. SDK + malba sklobeton nade dveřmi Stáv. s dopr. | [14 empty] | VV | 2 | 1 | True | 0 | ROZPOCET
| VV |  | 2,9*(1) |  | 2.9 | [12 empty] | VV | 2 | 2 | True | 0 | ROZPOCET
| VV |  | Oprava podlahy + nové PVC, nový akustický SDK podhled a obklad (2x12,5 mm +MV), nová instalační šachta, DOZDÍVKA PARAPETU, nová akust. okna + RP + | [14 empty] | VV | 2 | 1 | True | 0 | ROZPOCET
| VV |  | parapety + žaluzie, nové akus.dveře, vč.zárubně. Původní zvuk.iz. obklady stěn zrušit. | [14 empty] | VV | 2 | 1 | True | 0 | ROZPOCET
| VV |  | 3.19 Učebna SV 2,9 PVC 17,7m2 AKUS. SDK + malba AKUS. SDK + malba sklobeton nade dveřmi Stáv. s dopr. | [14 empty] | VV | 2 | 1 | True | 0 | ROZPOCET
| VV |  | 2,9*(5,1+1) |  | 17.69 | [12 empty] | VV | 2 | 2 | True | 0 | ROZPOCET
| VV |  | Oprava podlahy + nové PVC, nový akustický SDK podhled a obklad (2x12,5 mm +MV), nová instalační šachta, DOZDÍVKA PARAPETU, nová akust. okna + RP + | [14 empty] | VV | 2 | 1 | True | 0 | ROZPOCET
| VV |  | parapety + žaluzie, nové akus.dveře, vč.zárubně. Umyvadlo - ANO + keram. obklad. Původní zvuk.iz. obklady stěn zrušit. | [14 empty] | VV | 2 | 1 | True | 0 | ROZPOCET
| VV |  | 3.20 Učebna SV 2,9 PVC 21,5m2 AKUS. SDK + malba + keram.obkl. za umyvadlem 1,5*(2,5) AKUS. SDK + malba sklobeton nade dveřmi Stáv. s dopr. | [14 empty] | VV | 2 | 1 | True | 0 | ROZPOCET
| VV |  | 2,9*(1) |  | 2.9 | [12 empty] | VV | 2 | 2 | True | 0 | ROZPOCET
| VV |  | Mezisoučet |  | 29.29 | [12 empty] | VV | 2 | 3 | True | 0 | ROZPOCET
| VV |  | Oprava podlahy + nové PVC, nový akustický SDK podhled a obklad (2x12,5 mm +MV), nová instalační šachta, nová akust. okna s RP + parapety + žaluzie, | [14 empty] | VV | 2 | 1 | True | 0 | ROZPOCET
| VV |  | nové akus.dveře, vč.zárubně. Původní zvuk.iz. obklady stěn zrušit. | [14 empty] | VV | 2 | 1 | True | 0 | ROZPOCET
| VV |  | 4.04 Učebna SV 2,9 PVC 17,6m2 AKUS. SDK + malba AKUS. SDK + malba sklobeton nade dveřmi Stáv. s dopr. | [14 empty] | VV | 2 | 1 | True | 0 | ROZPOCET
| VV |  | 2,9*(0,75) |  | 2.175 | [12 empty] | VV | 2 | 2 | True | 0 | ROZPOCET
| VV |  | Oprava podlahy + nové PVC, nový akustický SDK podhled a obklad (2x12,5 mm +MV), nová instalační šachta, nová akust. okna s RP + parapety + žaluzie, | [14 empty] | VV | 2 | 1 | True | 0 | ROZPOCET
| VV |  | nová akust. okna s RP + parapety + žaluzie, nové akus.dveře, vč.zárubně. Umyvadlo - ANO + keram. obklad. | [14 empty] | VV | 2 | 1 | True | 0 | ROZPOCET
| VV |  | Protihlukové úpravy jsou již částečně realizované. | [14 empty] | VV | 2 | 1 | True | 0 | ROZPOCET
| VV |  | 4.06 Učebna SV 2,9 PVC 17,8m2 AKUS. SDK + malba + keram.obkl.za umyvadlem 1,5*(2,4) AKUS. SDK + malba sklobeton nade dveřmi Stáv. s dopr. | [14 empty] | VV | 2 | 1 | True | 0 | ROZPOCET
| VV |  | 2,9*(0,75+1) |  | 5.075 | [12 empty] | VV | 2 | 2 | True | 0 | ROZPOCET
| VV |  | Oprava podlahy + nové PVC, nový akustický SDK podhled a obklad (2x12,5 mm +MV), nová instalační šachta, nová akust. okna s RP + parapety + žaluzie, | [14 empty] | VV | 2 | 1 | True | 0 | ROZPOCET
| VV |  | nové akus.dveře, vč.zárubně. Umyvadlo - ANO + keram. obklad. | [14 empty] | VV | 2 | 1 | True | 0 | ROZPOCET
| VV |  | Protihlukové úpravy jsou již částečně realizované. | [14 empty] | VV | 2 | 1 | True | 0 | ROZPOCET
| VV |  | 4.07 Učebna SV 2,9 PVC 19,5m2 AKUS. SDK + malba + keram.obkl.za umyvadlem 1,5*(2,4) AKUS. SDK + malba sklobeton nade dveřmi Stáv. s dopr. | [14 empty] | VV | 2 | 1 | True | 0 | ROZPOCET
| VV |  | 2,9*(1) |  | 2.9 | [12 empty] | VV | 2 | 2 | True | 0 | ROZPOCET
| VV |  | Oprava podlahy + nové PVC, nový akustický SDK podhled a obklad (2x12,5 mm +MV), nová instalační šachta, nové akust. okno s RP + parapety + žaluzie, | [14 empty] | VV | 2 | 1 | True | 0 | ROZPOCET
| VV |  | nové akus.dveře, vč.zárubně. | [14 empty] | VV | 2 | 1 | True | 0 | ROZPOCET
| VV |  | Protihlukové úpravy jsou již částečně realizované. | [14 empty] | VV | 2 | 1 | True | 0 | ROZPOCET
| VV |  | 4.18 Učebna SV 2,9 PVC 17,1m2 AKUS. SDK + malba AKUS. SDK + malba sklobeton nade dveřmi Stáv. s dopr. | [14 empty] | VV | 2 | 1 | True | 0 | ROZPOCET
| VV |  | 2,9*(1) |  | 2.9 | [12 empty] | VV | 2 | 2 | True | 0 | ROZPOCET
| VV |  | Oprava podlahy + nové PVC, nový akustický SDK podhled a obklad (2x12,5 mm +MV), nová instalační šachta, nové akust. okno s RP + parapety + žaluzie, | [14 empty] | VV | 2 | 1 | True | 0 | ROZPOCET
| VV |  | nové akus.dveře, vč.zárubně + BB madlo. Umyvadlo - ANO + keram. obklad. | [14 empty] | VV | 2 | 1 | True | 0 | ROZPOCET
| VV |  | Protihlukové úpravy jsou již částečně realizované. | [14 empty] | VV | 2 | 1 | True | 0 | ROZPOCET
| VV |  | 4.19 Učebna SV 2,9 PVC 19,5m2 AKUS. SDK + malba + keram.obkl.za umyvadlem 1,5*(2,4) AKUS. SDK + malba sklobeton nade dveřmi BB ano | [14 empty] | VV | 2 | 1 | True | 0 | ROZPOCET
| VV |  | 2,9*(1) |  | 2.9 | [12 empty] | VV | 2 | 2 | True | 0 | ROZPOCET
| VV |  | Mezisoučet |  | 15.95 | [12 empty] | VV | 2 | 3 | True | 0 | ROZPOCET
| VV |  | Oprava podlahy + nové PVC, nový akustický SDK podhled a obklad (2x12,5 mm +MV), nová instalační šachta, nová akust. okna s RP + parapety + žaluzie, | [14 empty] | VV | 2 | 1 | True | 0 | ROZPOCET
| VV |  | nové akus.dveře, vč.zárubně. Umyvadlo - ANO + keram. obklad. | [14 empty] | VV | 2 | 1 | True | 0 | ROZPOCET
| VV |  | Původní zvuk.iz. obklady stěn zrušit. | [14 empty] | VV | 2 | 1 | True | 0 | ROZPOCET
| VV |  | 5.07 Učebna SV 2,9 PVC 21m2 AKUS. SDK + malba + keram.obkl. za umyvadlem 1,5*(2,4) AKUS. SDK + malba sklobeton nade dveřmi Stáv. s dopr. | [14 empty] | VV | 2 | 1 | True | 0 | ROZPOCET
| VV |  | 2,9*(1) |  | 2.9 | [12 empty] | VV | 2 | 2 | True | 0 | ROZPOCET
| VV |  | Oprava podlahy + nové PVC, nový akustický SDK podhled a obklad (2x12,5 mm +MV), nová instalační šachta, nové akust. okno s RP + parapety + žaluzie, | [14 empty] | VV | 2 | 1 | True | 0 | ROZPOCET
| VV |  | nové akus.dveře, vč.zárubně + BB madlo. Původní zvuk.iz. obklady stěn zrušit. | [14 empty] | VV | 2 | 1 | True | 0 | ROZPOCET
| VV |  | 5.18 Učebna SV 2,9 PVC 17,9m2 AKUS. SDK + malba AKUS. SDK + malba sklobeton nade dveřmi BB ano | [14 empty] | VV | 2 | 1 | True | 0 | ROZPOCET
| VV |  | 2,9*(1) |  | 2.9 | [12 empty] | VV | 2 | 2 | True | 0 | ROZPOCET
| VV |  | Oprava podlahy + nové PVC, nový akustický SDK podhled a obklad (2x12,5 mm +MV), nová instalační šachta, nové akust. okno s RP + parapety + žaluzie, | [14 empty] | VV | 2 | 1 | True | 0 | ROZPOCET
| VV |  | nové akus.dveře, vč.zárubně. Umyvadlo - ANO + keram. obklad. | [14 empty] | VV | 2 | 1 | True | 0 | ROZPOCET
| VV |  | Původní zvuk.iz. obklady stěn zrušit. | [14 empty] | VV | 2 | 1 | True | 0 | ROZPOCET
| VV |  | 5.19 Učebna SV 2,9 PVC 21,5m2 AKUS. SDK + malba + keram.obkl. za umyvadlem 1,5*(2,4) AKUS. SDK + malba sklobeton nade dveřmi Stáv. s dopr. | [14 empty] | VV | 2 | 1 | True | 0 | ROZPOCET
| VV |  | 2,9*(1) |  | 2.9 | [12 empty] | VV | 2 | 2 | True | 0 | ROZPOCET
| VV |  | Mezisoučet |  | 8.7 | [12 empty] | VV | 2 | 3 | True | 0 | ROZPOCET
| VV |  | Součet |  | 98.165 | [12 empty] | VV | 2 | 4 | True | 1 | ROZPOCET
91 | K | 763121483 | Stěna předsazená ze sádrokartonových desek s nosnou konstrukcí z ocelových profilů CW, UW dvojitě opláštěná deskami akustickými tl. 2 x 12,5 mm s izolací, EI 30, Rw do 28 dB, stěna tl. 127,5 mm, profil 100 | m2 | 447.895 |  | 0 | CS ÚRS 2026 01 |  | základní |  | 0 | 0.030535 | 13.6764 | 0 | 0 | 16 | K | 2 |  |  |  | ROZPOCET | 0 | 0 | 0 | 0 | 0 | 1 | 0 | 16 | -1923733083
| Online PSC |  | https://podminky.urs.cz/item/CS_URS_2026_01/763121483 | [14 empty] | Online PSC | 2
| VV |  | nový akustický SDK obklad (2x12,5 mm +MV) - předstěna tl.125mm | [14 empty] | VV | 2 | 1 | True | 0 | ROZPOCET
| VV |  | Oprava podlahy + nové PVC, nový akustický SDK podhled a obklad (2x12,5 mm +MV), nová instalační šachta, nová akust. okna s RP + parapety + žaluzie, | [14 empty] | VV | 2 | 1 | True | 0 | ROZPOCET
| VV |  | nové akus.dveře, vč.zárubně. Původní zvuk.iz. obklady stěn zrušit. | [14 empty] | VV | 2 | 1 | True | 0 | ROZPOCET
| VV |  | 2.03 Učebna SV 2,9 PVC 17,1m2 AKUS. SDK + malba AKUS. SDK + malba sklobeton nade dveřmi Stáv. s dopr. | [14 empty] | VV | 2 | 1 | True | 0 | ROZPOCET
| VV |  | 2,9*(5,75+4,35) |  | 29.29 | [12 empty] | VV | 2 | 2 | True | 0 | ROZPOCET
| VV |  | Oprava podlahy + nové PVC, nový akustický SDK podhled a obklad (2x12,5 mm +MV), nová instalační šachta, nová akust. okna s RP + parapety + žaluzie, | [14 empty] | VV | 2 | 1 | True | 0 | ROZPOCET
| VV |  | nové akus.dveře, vč.zárubně EI30DP3-C. Původní zvuk.iz. obklad stěny zrušit. | [14 empty] | VV | 2 | 1 | True | 0 | ROZPOCET
| VV |  | 2.04 Učebna SV 2,9 PVC 13,4m2 AKUS. SDK + malba AKUS. SDK + malba Stáv. s dopr. | [14 empty] | VV | 2 | 1 | True | 0 | ROZPOCET
| VV |  | 2,9*(5,05+5,45) |  | 30.45 | [12 empty] | VV | 2 | 2 | True | 0 | ROZPOCET
| VV |  | -(0,8*2) |  | -1.6 | [12 empty] | VV | 2 | 2 | True | 0 | ROZPOCET
| VV |  | Oprava podlahy + nové PVC, nový akustický SDK podhled a obklad (2x12,5 mm +MV), porob. zazdívka dveří do 2.07, nová instalační šachta,nová akust. okna | [14 empty] | VV | 2 | 1 | True | 0 | ROZPOCET
| VV |  | s RP + parapety + žaluzie, nové akus.dveře, vč.zárubně EI30DP3-C + BB madlo. Umyvadlo - ANO + keram. obklad. | [14 empty] | VV | 2 | 1 | True | 0 | ROZPOCET
| VV |  | 2.06 Učebna SV 2,9 PVC 18,6m2 AKUS. SDK + malba + keram.obkl. za umyvadlem 1,5*(2,4) AKUS. SDK + malba BB ano | [14 empty] | VV | 2 | 1 | True | 0 | ROZPOCET
| VV |  | 2,9*(4,1+5,45) |  | 27.695 | [12 empty] | VV | 2 | 2 | True | 0 | ROZPOCET
| VV |  | -(0,8*2) |  | -1.6 | [12 empty] | VV | 2 | 2 | True | 0 | ROZPOCET
| VV |  | Oprava podlahy + nové PVC, nový akustický SDK podhled a obklad (2x12,5 mm +MV), nová instalační šachta, nová akust. okna s RP + parapety + žaluzie, | [14 empty] | VV | 2 | 1 | True | 0 | ROZPOCET
| VV |  | nové akus.dveře, vč.zárubně EI30DP3-C. Umyvadlo - ANO + keram. obklad. | [14 empty] | VV | 2 | 1 | True | 0 | ROZPOCET
| VV |  | Původní zvuk.iz. obklady stěn zrušit. | [14 empty] | VV | 2 | 1 | True | 0 | ROZPOCET
| VV |  | 2.07 Učebna SV 2,9 PVC 20,2m2 AKUS. SDK + malba + keram.obkl. za umyvadlem 1,5*(2,3) AKUS. SDK + malba Stáv. s dopr. | [14 empty] | VV | 2 | 1 | True | 0 | ROZPOCET
| VV |  | 2,9*(5,45) |  | 15.805 | [12 empty] | VV | 2 | 2 | True | 0 | ROZPOCET
| VV |  | Oprava podlahy + nové PVC, nový akustický SDK podhled a obklad (2x12,5 mm +MV), pórobetonová příčka pro vznik místnosti 2.26, nová instalační šachta, | [14 empty] | VV | 2 | 1 | True | 0 | ROZPOCET
| VV |  | nová okna s RP + parapety + žaluzie, nové akus.dveře, vč.zárubně. Protihlukové úpravy jsou již částečně realizované. | [14 empty] | VV | 2 | 1 | True | 0 | ROZPOCET
| VV |  | 2.08 Učebna SV 2,9 PVC 18,2m2 AKUS. SDK + malba AKUS. SDK + malba sklobeton nade dveřmi Stáv. s dopr. | [14 empty] | VV | 2 | 1 | True | 0 | ROZPOCET
| VV |  | 2,9*(4,8) |  | 13.92 | [12 empty] | VV | 2 | 2 | True | 0 | ROZPOCET
| VV |  | Oprava podlahy + nové PVC, nový akustický SDK podhled a obklad (2x12,5 mm +MV), nová instalační šachta, nová okna s RP + parapety + žaluzie, | [14 empty] | VV | 2 | 1 | True | 0 | ROZPOCET
| VV |  | nové akus.dveře, vč.zárubně. | [14 empty] | VV | 2 | 1 | True | 0 | ROZPOCET
| VV |  | 2.09 Učebna SV 2,9 PVC 14,4m2 AKUS. SDK + malba AKUS. SDK + malba sklobeton nade dveřmi Stáv. s dopr. | [14 empty] | VV | 2 | 1 | True | 0 | ROZPOCET
| VV |  | 2,9*(5,75+4,85) |  | 30.74 | [12 empty] | VV | 2 | 2 | True | 0 | ROZPOCET
| VV |  | Oprava podlahy + nové PVC, nový akustický SDK podhled a obklad (2x12,5 mm +MV), nová instalační šachta, nová okna s RP + parapety + žaluzie, | [14 empty] | VV | 2 | 1 | True | 0 | ROZPOCET
| VV |  | nové akus.dveře, vč.zárubně. | [14 empty] | VV | 2 | 1 | True | 0 | ROZPOCET
| VV |  | 2.10 Učebna SV 2,9 PVC 15,2m2 AKUS. SDK + malba AKUS. SDK + malba sklobeton nade dveřmi Stáv. s dopr. | [14 empty] | VV | 2 | 1 | True | 0 | ROZPOCET
| VV |  | 2,9*(4,4) |  | 12.76 | [12 empty] | VV | 2 | 2 | True | 0 | ROZPOCET
| VV |  | Mezisoučet |  | 157.46 | [12 empty] | VV | 2 | 3 | True | 0 | ROZPOCET
| VV |  | Oprava podlahy + nové PVC, nový akustický SDK podhled a obklad (2x12,5 mm +MV), nová instalační šachta, nová akust. okna + RP + parapety + žaluzie, | [14 empty] | VV | 2 | 1 | True | 0 | ROZPOCET
| VV |  | nová akust. okna + RP + parapety + žaluzie, nové akus.dveře, vč.zárubně + BB madlo. Umyvadlo - ANO + keram. obklad. | [14 empty] | VV | 2 | 1 | True | 0 | ROZPOCET
| VV |  | Původní zvuk.iz. obklady stěn zrušit. | [14 empty] | VV | 2 | 1 | True | 0 | ROZPOCET
| VV |  | 3.06 Učebna SV 2,9 PVC 19,1m2 AKUS. SDK + malba + keram.obkl. za umyvadlem 1,5*(2,4) AKUS. SDK + malba sklobeton nade dveřmi BB ano | [14 empty] | VV | 2 | 1 | True | 0 | ROZPOCET
| VV |  | 2,9*(4,4+4,8) |  | 26.68 | [12 empty] | VV | 2 | 2 | True | 0 | ROZPOCET
| VV |  | Oprava podlahy + nové PVC, nový akustický SDK podhled a obklad (2x12,5 mm +MV), nová instalační šachta, nová akust. okna + RP + parapety + žaluzie, | [14 empty] | VV | 2 | 1 | True | 0 | ROZPOCET
| VV |  | nová akust. okna + RP + parapety + žaluzie, nové akus.dveře, vč.zárubně. Umyvadlo - ANO + keram. obklad. | [14 empty] | VV | 2 | 1 | True | 0 | ROZPOCET
| VV |  | Původní zvuk.iz. obklady stěn zrušit. | [14 empty] | VV | 2 | 1 | True | 0 | ROZPOCET
| VV |  | 3.07 Učebna SV 2,9 PVC 21,4m2 AKUS. SDK + malba + keram.obkl. za umyvadlem 1,5*(2,4) AKUS. SDK + malba sklobeton nade dveřmi Stáv. s dopr. | [14 empty] | VV | 2 | 1 | True | 0 | ROZPOCET
| VV |  | 2,9*(4,8) |  | 13.92 | [12 empty] | VV | 2 | 2 | True | 0 | ROZPOCET
| VV |  | Oprava podlahy + nové PVC, nový akustický SDK podhled a obklad (2x12,5 mm +MV), nová instalační šachta, DOZDÍVKA PARAPETU, nová akust. okna + RP + | [14 empty] | VV | 2 | 1 | True | 0 | ROZPOCET
| VV |  | parapety + žaluzie, nové akus.dveře, vč.zárubně. Původní zvuk.iz. obklady stěn zrušit. | [14 empty] | VV | 2 | 1 | True | 0 | ROZPOCET
| VV |  | 3.19 Učebna SV 2,9 PVC 17,7m2 AKUS. SDK + malba AKUS. SDK + malba sklobeton nade dveřmi Stáv. s dopr. | [14 empty] | VV | 2 | 1 | True | 0 | ROZPOCET
| VV |  | 2,9*(4,8) |  | 13.92 | [12 empty] | VV | 2 | 2 | True | 0 | ROZPOCET
| VV |  | Oprava podlahy + nové PVC, nový akustický SDK podhled a obklad (2x12,5 mm +MV), nová instalační šachta, DOZDÍVKA PARAPETU, nová akust. okna + RP + | [14 empty] | VV | 2 | 1 | True | 0 | ROZPOCET
| VV |  | parapety + žaluzie, nové akus.dveře, vč.zárubně. Umyvadlo - ANO + keram. obklad. Původní zvuk.iz. obklady stěn zrušit. | [14 empty] | VV | 2 | 1 | True | 0 | ROZPOCET
| VV |  | 3.20 Učebna SV 2,9 PVC 21,5m2 AKUS. SDK + malba + keram.obkl. za umyvadlem 1,5*(2,5) AKUS. SDK + malba sklobeton nade dveřmi Stáv. s dopr. | [14 empty] | VV | 2 | 1 | True | 0 | ROZPOCET
| VV |  | 2,9*(4,8) |  | 13.92 | [12 empty] | VV | 2 | 2 | True | 0 | ROZPOCET
| VV |  | Mezisoučet |  | 68.44 | [12 empty] | VV | 2 | 3 | True | 0 | ROZPOCET
| VV |  | Oprava podlahy + nové PVC, nový akustický SDK podhled a obklad (2x12,5 mm +MV), nová instalační šachta, nová akust. okna s RP + parapety + žaluzie, | [14 empty] | VV | 2 | 1 | True | 0 | ROZPOCET
| VV |  | nové akus.dveře, vč.zárubně. Původní zvuk.iz. obklady stěn zrušit. | [14 empty] | VV | 2 | 1 | True | 0 | ROZPOCET
| VV |  | 4.04 Učebna SV 2,9 PVC 17,6m2 AKUS. SDK + malba AKUS. SDK + malba sklobeton nade dveřmi Stáv. s dopr. | [14 empty] | VV | 2 | 1 | True | 0 | ROZPOCET
| VV |  | 2,9*(5,45+4,4) |  | 28.565 | [12 empty] | VV | 2 | 2 | True | 0 | ROZPOCET
| VV |  | Oprava podlahy + nové PVC, nový akustický SDK podhled a obklad (2x12,5 mm +MV), nová instalační šachta, nová akust. okna s RP + parapety + žaluzie, | [14 empty] | VV | 2 | 1 | True | 0 | ROZPOCET
| VV |  | dozdívka příčky + nové akus.dveře + BB madlo, vč.zárubně EI30DP3-C. Umyvadlo - ANO + keram. obklad. Původní zvuk.iz. obklady stěn zrušit. | [14 empty] | VV | 2 | 1 | True | 0 | ROZPOCET
| VV |  | 4.05 Učebna SV 2,9 PVC 27,7m2 AKUS. SDK + malba + keram.obkl.za umyvadlem 1,5*(1,8) AKUS. SDK + malba sklobeton nade dveřmi BB ano | [14 empty] | VV | 2 | 1 | True | 0 | ROZPOCET
| VV |  | 2,9*(4,6+4,85) |  | 27.405 | [12 empty] | VV | 2 | 2 | True | 0 | ROZPOCET
| VV |  | Oprava podlahy + nové PVC, nový akustický SDK podhled a obklad (2x12,5 mm +MV), nová instalační šachta, nová akust. okna s RP + parapety + žaluzie, | [14 empty] | VV | 2 | 1 | True | 0 | ROZPOCET
| VV |  | nová akust. okna s RP + parapety + žaluzie, nové akus.dveře, vč.zárubně. Umyvadlo - ANO + keram. obklad. | [14 empty] | VV | 2 | 1 | True | 0 | ROZPOCET
| VV |  | Protihlukové úpravy jsou již částečně realizované. | [14 empty] | VV | 2 | 1 | True | 0 | ROZPOCET
| VV |  | 4.06 Učebna SV 2,9 PVC 17,8m2 AKUS. SDK + malba + keram.obkl.za umyvadlem 1,5*(2,4) AKUS. SDK + malba sklobeton nade dveřmi Stáv. s dopr. | [14 empty] | VV | 2 | 1 | True | 0 | ROZPOCET
| VV |  | 2,9*(4,4+4,6) |  | 26.1 | [12 empty] | VV | 2 | 2 | True | 0 | ROZPOCET
| VV |  | Oprava podlahy + nové PVC, nový akustický SDK podhled a obklad (2x12,5 mm +MV), nová instalační šachta, nová akust. okna s RP + parapety + žaluzie, | [14 empty] | VV | 2 | 1 | True | 0 | ROZPOCET
| VV |  | nové akus.dveře, vč.zárubně. Umyvadlo - ANO + keram. obklad. | [14 empty] | VV | 2 | 1 | True | 0 | ROZPOCET
| VV |  | Protihlukové úpravy jsou již částečně realizované. | [14 empty] | VV | 2 | 1 | True | 0 | ROZPOCET
| VV |  | 4.07 Učebna SV 2,9 PVC 19,5m2 AKUS. SDK + malba + keram.obkl.za umyvadlem 1,5*(2,4) AKUS. SDK + malba sklobeton nade dveřmi Stáv. s dopr. | [14 empty] | VV | 2 | 1 | True | 0 | ROZPOCET
| VV |  | 2,9*(4,6) |  | 13.34 | [12 empty] | VV | 2 | 2 | True | 0 | ROZPOCET
| VV |  | Oprava podlahy + nové PVC, nový akustický SDK podhled a obklad (2x12,5 mm +MV), nová instalační šachta, nové akust. okno s RP + parapety + žaluzie, | [14 empty] | VV | 2 | 1 | True | 0 | ROZPOCET
| VV |  | nové akus.dveře, vč.zárubně. | [14 empty] | VV | 2 | 1 | True | 0 | ROZPOCET
| VV |  | Protihlukové úpravy jsou již částečně realizované. | [14 empty] | VV | 2 | 1 | True | 0 | ROZPOCET
| VV |  | 4.18 Učebna SV 2,9 PVC 17,1m2 AKUS. SDK + malba AKUS. SDK + malba sklobeton nade dveřmi Stáv. s dopr. | [14 empty] | VV | 2 | 1 | True | 0 | ROZPOCET
| VV |  | 2,9*(4,45+4,55) |  | 26.1 | [12 empty] | VV | 2 | 2 | True | 0 | ROZPOCET
| VV |  | Oprava podlahy + nové PVC, nový akustický SDK podhled a obklad (2x12,5 mm +MV), nová instalační šachta, nové akust. okno s RP + parapety + žaluzie, | [14 empty] | VV | 2 | 1 | True | 0 | ROZPOCET
| VV |  | nové akus.dveře, vč.zárubně + BB madlo. Umyvadlo - ANO + keram. obklad. | [14 empty] | VV | 2 | 1 | True | 0 | ROZPOCET
| VV |  | Protihlukové úpravy jsou již částečně realizované. | [14 empty] | VV | 2 | 1 | True | 0 | ROZPOCET
| VV |  | 4.19 Učebna SV 2,9 PVC 19,5m2 AKUS. SDK + malba + keram.obkl.za umyvadlem 1,5*(2,4) AKUS. SDK + malba sklobeton nade dveřmi BB ano | [14 empty] | VV | 2 | 1 | True | 0 | ROZPOCET
| VV |  | 2,9*(4,55) |  | 13.195 | [12 empty] | VV | 2 | 2 | True | 0 | ROZPOCET
| VV |  | Mezisoučet |  | 134.705 | [12 empty] | VV | 2 | 3 | True | 0 | ROZPOCET
| VV |  | Oprava podlahy + nové PVC, oprava omítek + malba, nový akustický SDK podhled a obklad (2x12,5 mm +MV), nová instalační šachta, nová akust. okna s RP + | [14 empty] | VV | 2 | 1 | True | 0 | ROZPOCET
| VV |  | parapety + žaluzie. Zbourání příčky mezi místnostmi 5.05-5.06. Sklobeton nade dveřmi 56 - zazdít. Zazdívka dveří a dozdívka příčky + nové akus.dveře | [14 empty] | VV | 2 | 1 | True | 0 | ROZPOCET
| VV |  | + BB madlo, vč.zárubně EI30DP3-C. VZT jednotka - obložení v souladu s vnitřním parapetem, prostupy obvodovou zdí + mřížky. 1x umyvadlo v 5.06 + | [14 empty] | VV | 2 | 1 | True | 0 | ROZPOCET
| VV |  | keram. obklad. Původní zvuk.iz. obklady stěn zrušit. | [14 empty] | VV | 2 | 1 | True | 0 | ROZPOCET
| VV |  | 5.05 + 5.06 Učebna SV 2,9 PVC 48,7m2 AKUS. SDK + malba + keram.obkl. za umyvadlem 1,5*(2,4) AKUS. SDK + malba | [14 empty] | VV | 2 | 1 | True | 0 | ROZPOCET
| VV |  | sklobeton nade dveřmi 55, 56 - zazdít BB ano | [14 empty] | VV | 2 | 1 | True | 0 | ROZPOCET
| VV |  | 2,9*(4,8+5,7) |  | 30.45 | [12 empty] | VV | 2 | 2 | True | 0 | ROZPOCET
| VV |  | Oprava podlahy + nové PVC, nový akustický SDK podhled a obklad (2x12,5 mm +MV), nová instalační šachta, nová akust. okna s RP + parapety + žaluzie, | [14 empty] | VV | 2 | 1 | True | 0 | ROZPOCET
| VV |  | nové akus.dveře, vč.zárubně. Umyvadlo - ANO + keram. obklad. | [14 empty] | VV | 2 | 1 | True | 0 | ROZPOCET
| VV |  | Původní zvuk.iz. obklady stěn zrušit. | [14 empty] | VV | 2 | 1 | True | 0 | ROZPOCET
| VV |  | 5.07 Učebna SV 2,9 PVC 21m2 AKUS. SDK + malba + keram.obkl. za umyvadlem 1,5*(2,4) AKUS. SDK + malba sklobeton nade dveřmi Stáv. s dopr. | [14 empty] | VV | 2 | 1 | True | 0 | ROZPOCET
| VV |  | 2,9*(4,8) |  | 13.92 | [12 empty] | VV | 2 | 2 | True | 0 | ROZPOCET
| VV |  | Oprava podlahy + nové PVC, nový akustický SDK podhled a obklad (2x12,5 mm +MV), nová instalační šachta, nové akust. okno s RP + parapety + žaluzie, | [14 empty] | VV | 2 | 1 | True | 0 | ROZPOCET
| VV |  | nové akus.dveře, vč.zárubně + BB madlo. Původní zvuk.iz. obklady stěn zrušit. | [14 empty] | VV | 2 | 1 | True | 0 | ROZPOCET
| VV |  | 5.18 Učebna SV 2,9 PVC 17,9m2 AKUS. SDK + malba AKUS. SDK + malba sklobeton nade dveřmi BB ano | [14 empty] | VV | 2 | 1 | True | 0 | ROZPOCET
| VV |  | 2,9*(5,2+4,8) |  | 29 | [12 empty] | VV | 2 | 2 | True | 0 | ROZPOCET
| VV |  | Oprava podlahy + nové PVC, nový akustický SDK podhled a obklad (2x12,5 mm +MV), nová instalační šachta, nové akust. okno s RP + parapety + žaluzie, | [14 empty] | VV | 2 | 1 | True | 0 | ROZPOCET
| VV |  | nové akus.dveře, vč.zárubně. Umyvadlo - ANO + keram. obklad. | [14 empty] | VV | 2 | 1 | True | 0 | ROZPOCET
| VV |  | Původní zvuk.iz. obklady stěn zrušit. | [14 empty] | VV | 2 | 1 | True | 0 | ROZPOCET
| VV |  | 5.19 Učebna SV 2,9 PVC 21,5m2 AKUS. SDK + malba + keram.obkl. za umyvadlem 1,5*(2,4) AKUS. SDK + malba sklobeton nade dveřmi Stáv. s dopr. | [14 empty] | VV | 2 | 1 | True | 0 | ROZPOCET
| VV |  | 2,9*(4,8) |  | 13.92 | [12 empty] | VV | 2 | 2 | True | 0 | ROZPOCET
| VV |  | Mezisoučet |  | 87.29 | [12 empty] | VV | 2 | 3 | True | 0 | ROZPOCET
| VV |  | Součet |  | 447.895 | [12 empty] | VV | 2 | 4 | True | 1 | ROZPOCET
92 | K | 763121590 | Stěna předsazená ze sádrokartonových desek pro osazení závěsného WC s nosnou konstrukcí z ocelových profilů CW, UW dvojitě opláštěná deskami impregnovanými H2 tl. 2x12,5 mm bez izolace, stěna tl. 150 - 250 mm, profil 50 | m2 | 59.325 |  | 0 | CS ÚRS 2026 01 |  | základní |  | 0 | 0.029641 | 1.7585 | 0 | 0 | 16 | K | 2 |  |  |  | ROZPOCET | 0 | 0 | 0 | 0 | 0 | 1 | 0 | 16 | 694583721
| Online PSC |  | https://podminky.urs.cz/item/CS_URS_2026_01/763121590 | [14 empty] | Online PSC | 2
| VV |  | SDK instalační předstěna | [14 empty] | VV | 2 | 1 | True | 0 | ROZPOCET
| VV |  | WC | [14 empty] | VV | 2 | 1 | True | 0 | ROZPOCET
| VV |  | 1,5*(0,9) "1.14 |  | 1.35 | [12 empty] | VV | 2 | 2 | True | 0 | ROZPOCET
| VV |  | 1,5*(0,9) "1.13 |  | 1.35 | [12 empty] | VV | 2 | 2 | True | 0 | ROZPOCET
| VV |  | 1,5*(1,6) "2.11 |  | 2.4 | [12 empty] | VV | 2 | 2 | True | 0 | ROZPOCET
| VV |  | 1,5*(2,45) "2.13-2.14 |  | 3.675 | [12 empty] | VV | 2 | 2 | True | 0 | ROZPOCET
| VV |  | 1,5*(1,6) "3.12 |  | 2.4 | [12 empty] | VV | 2 | 2 | True | 0 | ROZPOCET
| VV |  | 1,5*(1,65) "3.13 |  | 2.475 | [12 empty] | VV | 2 | 2 | True | 0 | ROZPOCET
| VV |  | 1,5*(0,9) "3.14 |  | 1.35 | [12 empty] | VV | 2 | 2 | True | 0 | ROZPOCET
| VV |  | 1,5*(0,8) "4.10 |  | 1.2 | [12 empty] | VV | 2 | 2 | True | 0 | ROZPOCET
| VV |  | 1,5*(1,7) "4.12 |  | 2.55 | [12 empty] | VV | 2 | 2 | True | 0 | ROZPOCET
| VV |  | 1,5*(1,6) "5.11 |  | 2.4 | [12 empty] | VV | 2 | 2 | True | 0 | ROZPOCET
| VV |  | 1,5*(0,9) "5.13 |  | 1.35 | [12 empty] | VV | 2 | 2 | True | 0 | ROZPOCET
| VV |  | 1,5*(1,7) "5.12 |  | 2.55 | [12 empty] | VV | 2 | 2 | True | 0 | ROZPOCET
| VV |  | umyvadlo | [14 empty] | VV | 2 | 1 | True | 0 | ROZPOCET
| VV |  | 1,5*(1,7+1,85) "2.11 |  | 5.325 | [12 empty] | VV | 2 | 2 | True | 0 | ROZPOCET
| VV |  | 1,5*(1,8) "2.13 |  | 2.7 | [12 empty] | VV | 2 | 2 | True | 0 | ROZPOCET
| VV |  | 1,5*(1,7+1,8) "3.11 |  | 5.25 | [12 empty] | VV | 2 | 2 | True | 0 | ROZPOCET
| VV |  | 1,5*(1,85) "3.13 |  | 2.775 | [12 empty] | VV | 2 | 2 | True | 0 | ROZPOCET
| VV |  | 1,5*(1,7+1,7) "4.10 |  | 5.1 | [12 empty] | VV | 2 | 2 | True | 0 | ROZPOCET
| VV |  | 1,5*(1,8) "4.11 |  | 2.7 | [12 empty] | VV | 2 | 2 | True | 0 | ROZPOCET
| VV |  | 1,5*(1,7+1,85) "5.10 |  | 5.325 | [12 empty] | VV | 2 | 2 | True | 0 | ROZPOCET
| VV |  | 1,5*(1,8) "5.12 |  | 2.7 | [12 empty] | VV | 2 | 2 | True | 0 | ROZPOCET
| VV |  | sprcha | [14 empty] | VV | 2 | 1 | True | 0 | ROZPOCET
| VV |  | 1,5*(0,8) "4.10 |  | 1.2 | [12 empty] | VV | 2 | 2 | True | 0 | ROZPOCET
| VV |  | 1,5*(0,8) "4.11 |  | 1.2 | [12 empty] | VV | 2 | 2 | True | 0 | ROZPOCET
| VV |  | Součet |  | 59.325 | [12 empty] | VV | 2 | 4 | True | 1 | ROZPOCET
93 | K | 763121714 | Stěna předsazená ze sádrokartonových desek ostatní konstrukce a práce na předsazených stěnách ze sádrokartonových desek základní penetrační nátěr | m2 | 605.385 |  | 0 | CS ÚRS 2026 01 |  | základní |  | 0 | 0.0001 | 0.060539 | 0 | 0 | 16 | K | 2 |  |  |  | ROZPOCET | 0 | 0 | 0 | 0 | 0 | 1 | 0 | 16 | -598446635
| Online PSC |  | https://podminky.urs.cz/item/CS_URS_2026_01/763121714 | [14 empty] | Online PSC | 2
| VV |  | 98,165 |  | 98.165 | [12 empty] | VV | 2 | 2 | True | 0 | ROZPOCET
| VV |  | 447,895 |  | 447.895 | [12 empty] | VV | 2 | 2 | True | 0 | ROZPOCET
| VV |  | 59,325 |  | 59.325 | [12 empty] | VV | 2 | 2 | True | 0 | ROZPOCET
| VV |  | Součet |  | 605.385 | [12 empty] | VV | 2 | 4 | True | 1 | ROZPOCET
94 | K | 763121761 | Stěna předsazená ze sádrokartonových desek Příplatek k cenám za rovinnost kvality speciální tmelení kvality Q3 | m2 | 605.385 |  | 0 | CS ÚRS 2026 01 |  | základní |  | 0 | 0.0007 | 0.42377 | 0 | 0 | 16 | K | 2 |  |  |  | ROZPOCET | 0 | 0 | 0 | 0 | 0 | 1 | 0 | 16 | 1186854171
| Online PSC |  | https://podminky.urs.cz/item/CS_URS_2026_01/763121761 | [14 empty] | Online PSC | 2
95 | K | 763131421 | Podhled ze sádrokartonových desek dvouvrstvá zavěšená spodní konstrukce z ocelových profilů CD, UD dvojitě opláštěná deskami standardními A, tl. 2 x 12,5 mm, bez izolace | m2 | 636.5 |  | 0 | CS ÚRS 2026 01 |  | základní |  | 0 | 0.021877 | 13.9245 | 0 | 0 | 16 | K | 2 |  |  |  | ROZPOCET | 0 | 0 | 0 | 0 | 0 | 1 | 0 | 16 | -582828132
| Online PSC |  | https://podminky.urs.cz/item/CS_URS_2026_01/763131421 | [14 empty] | Online PSC | 2
| VV |  | Oprava omítek + malba, nový SDK podhled (2x12,5 mm), nové pórob.příčky, nová ker. dlažba, příp. PVC, dveře do chodby - BB (madlo). | [14 empty] | VV | 2 | 1 | True | 0 | ROZPOCET
| VV |  | 1.01 Zádveří SV 2,9 keram.dl. 10,6m2 malba SDK + malba BB ano | [14 empty] | VV | 2 | 1 | True | 0 | ROZPOCET
| VV |  | 10,6 |  | 10.6 | [12 empty] | VV | 2 | 2 | True | 0 | ROZPOCET
| VV |  | Oprava omítek + malba, nový SDK podhled (2x12,5 mm), nová instalační šachta, nová akustická okna s RP + parapety + žaluzie, úprava kabřince. | [14 empty] | VV | 2 | 1 | True | 0 | ROZPOCET
| VV |  | Umyvadlo - NE. | [14 empty] | VV | 2 | 1 | True | 0 | ROZPOCET
| VV |  | 1.03 Ředitelna Pedagogicko-psychologické poradny SV 2,9 koberec 29,3m2 malba SDK + malba Stáv. s dopr. | [14 empty] | VV | 2 | 1 | True | 0 | ROZPOCET
| VV |  | 29,3 |  | 29.3 | [12 empty] | VV | 2 | 2 | True | 0 | ROZPOCET
| VV |  | Oprava omítek + malba, nový SDK podhled (2x12,5 mm), nová instalační šachta, nová akustická okna s RP + parapety + žaluzie, úprava kabřince. | [14 empty] | VV | 2 | 1 | True | 0 | ROZPOCET
| VV |  | Umyvadlo - NE | [14 empty] | VV | 2 | 1 | True | 0 | ROZPOCET
| VV |  | 1.04 Kancelář PPP SV 2,9 koberec 18,6m2 malba SDK + malba přív.vody zaslepen, v nice skříň, sklobeton nade dveřmi Stáv. s dopr. | [14 empty] | VV | 2 | 1 | True | 0 | ROZPOCET
| VV |  | 18,6 |  | 18.6 | [12 empty] | VV | 2 | 2 | True | 0 | ROZPOCET
| VV |  | Oprava omítek + malba, nový SDK podhled (2x12,5 mm), nová instalační šachta, nová akustická okna s RP + parapety + žaluzie, úprava kabřince. | [14 empty] | VV | 2 | 1 | True | 0 | ROZPOCET
| VV |  | 1.05 Kancelář PPP SV 2,9 koberec 17,8m2 malba SDK + malba sklobeton nade dveřmi Stáv. s dopr. | [14 empty] | VV | 2 | 1 | True | 0 | ROZPOCET
| VV |  | 17,8 |  | 17.8 | [12 empty] | VV | 2 | 2 | True | 0 | ROZPOCET
| VV |  | Oprava omítek + malba, nový SDK podhled (2x12,5 mm), nové akustické okno s RP + parapet + žaluzie, úprava kabřince. | [14 empty] | VV | 2 | 1 | True | 0 | ROZPOCET
| VV |  | 1.06 Kancelář PPP SV 2,9 koberec 13,7m2 malba SDK + malba sklobeton nade dveřmi Stáv. s dopr. | [14 empty] | VV | 2 | 1 | True | 0 | ROZPOCET
| VV |  | 13,7 |  | 13.7 | [12 empty] | VV | 2 | 2 | True | 0 | ROZPOCET
| VV |  | Oprava omítek + malba, nový SDK podhled (2x12,5 mm), nová instalační šachta, nové akustické okno s RP + parapet + žaluzie, úprava kabřince. | [14 empty] | VV | 2 | 1 | True | 0 | ROZPOCET
| VV |  | 1.07 Kancelář PPP SV 2,9 koberec 14,7m2 malba SDK + malba sklobeton nade dveřmi Stáv. s dopr. | [14 empty] | VV | 2 | 1 | True | 0 | ROZPOCET
| VV |  | 14,7 |  | 14.7 | [12 empty] | VV | 2 | 2 | True | 0 | ROZPOCET
| VV |  | Oprava omítek + malba, nový SDK podhled (2x12,5 mm), nová pórob. zazdívka + BB dveře (madlo), vč. zárubně, nová PVC podlaha, nové instalační šachty, | [14 empty] | VV | 2 | 1 | True | 0 | ROZPOCET
| VV |  | , nová akustická okna s RP + parapety + žaluzie, úprava kabřince. | [14 empty] | VV | 2 | 1 | True | 0 | ROZPOCET
| VV |  | 1.08 Zasedací místnost PPP SV 2,9 nové PVC 62,4m2 malba SDK + malba BB ano | [14 empty] | VV | 2 | 1 | True | 0 | ROZPOCET
| VV |  | 62,4 |  | 62.4 | [12 empty] | VV | 2 | 2 | True | 0 | ROZPOCET
| VV |  | Oprava omítek + malba, nový SDK podhled (2x12,5 mm), nová instalační šachta, nové okno s RP + parapet + mříž, úprava kabřince. | [14 empty] | VV | 2 | 1 | True | 0 | ROZPOCET
| VV |  | 1.10 Kancelář PPP SV 2,9 koberec 15m2 malba SDK + malba sklobeton nade dveřmi Stáv. s dopr. | [14 empty] | VV | 2 | 1 | True | 0 | ROZPOCET
| VV |  | 15 |  | 15 | [12 empty] | VV | 2 | 2 | True | 0 | ROZPOCET
| VV |  | Mezisoučet |  | 182.1 | [12 empty] | VV | 2 | 3 | True | 0 | ROZPOCET
| VV |  | Oprava podlahy + nové PVC, oprava omítek + malba, nový SDK podhled (2x12,5 mm), nová instalační šachta, nová akust. okna s RP + parapety + žaluzie. | [14 empty] | VV | 2 | 1 | True | 0 | ROZPOCET
| VV |  | VZT jednotka v místnosti 2.02 - nutné průchody potrubí. | [14 empty] | VV | 2 | 1 | True | 0 | ROZPOCET
| VV |  | 2.01 Učebna SV 2,9 PVC 31,4m2 malba SDK + malba pódium Stáv. s dopr. | [14 empty] | VV | 2 | 1 | True | 0 | ROZPOCET
| VV |  | 31,4 |  | 31.4 | [12 empty] | VV | 2 | 2 | True | 0 | ROZPOCET
| VV |  | Oprava podlahy + nové PVC, oprava omítek + malba, nový SDK podhled (2x12,5 mm), nová instalační šachta, nová akust. okna s RP + parapety + žaluzie. | [14 empty] | VV | 2 | 1 | True | 0 | ROZPOCET
| VV |  | Umyvadlo - ANO. VZT jednotka pro 2.01 - obložení v souladu s vnitřním parapetem, prostupy obvodovou zdí + mřížky | [14 empty] | VV | 2 | 1 | True | 0 | ROZPOCET
| VV |  | 2.02 Kabinet SV 2,9 PVC 14,2m2 malba + keram.obkl. za umyvadlem 1,5*(1,4) SDK + malba Stáv. s dopr. | [14 empty] | VV | 2 | 1 | True | 0 | ROZPOCET
| VV |  | 14,2 |  | 14.2 | [12 empty] | VV | 2 | 2 | True | 0 | ROZPOCET
| VV |  | Oprava podlahy + nové PVC, oprava omítek + malba, nový SDK podhled (2x12,5 mm), nová instalační šachta, nové dveře, vč.zárubně EI30DP3-C, | [14 empty] | VV | 2 | 1 | True | 0 | ROZPOCET
| VV |  | nová akust. okna s RP + parapety + žaluzie. | [14 empty] | VV | 2 | 1 | True | 0 | ROZPOCET
| VV |  | 2.05 Sklad kostýmů SV 2,9 PVC 8,8m2 malba SDK + malba sklobeton nade dveřmi Stáv. s dopr. | [14 empty] | VV | 2 | 1 | True | 0 | ROZPOCET
| VV |  | 8,8 |  | 8.8 | [12 empty] | VV | 2 | 2 | True | 0 | ROZPOCET
| VV |  | Mezisoučet |  | 54.4 | [12 empty] | VV | 2 | 3 | True | 0 | ROZPOCET
| VV |  | Oprava podlahy + nové PVC, oprava omítek + malba, nový SDK podhled (2x12,5 mm), nová instalační šachta, nové dveře BB + madlo, včetně zárubně, | [14 empty] | VV | 2 | 1 | True | 0 | ROZPOCET
| VV |  | nová okna + RP + parapety + žaluzie. Původní zvuk.iz. obklady stěn zachovat. Nutná úprava pódia vlivem umístění VZT jednotky. VZT jednotka - obložení | [14 empty] | VV | 2 | 1 | True | 0 | ROZPOCET
| VV |  | v souladu s vnitřním parapetem, prostupy obvodovou zdí + mřížky. | [14 empty] | VV | 2 | 1 | True | 0 | ROZPOCET
| VV |  | 3.01 Učebna SV 2,9 PVC + 2dř. schody 53,5m2 dř.obklad SDK + malba dř. pódium BB ano | [14 empty] | VV | 2 | 1 | True | 0 | ROZPOCET
| VV |  | 53,5 |  | 53.5 | [12 empty] | VV | 2 | 2 | True | 0 | ROZPOCET
| VV |  | Oprava podlahy + nové PVC, oprava omítek + malba, nový SDK podhled (2x12,5 mm), nová instalační šachta, DOZDÍVKA PARAPETU, nová akust. okna + RP + | [14 empty] | VV | 2 | 1 | True | 0 | ROZPOCET
| VV |  | parapety + žaluzie. Původní zvuk.iz. obklady stěn zachovat. | [14 empty] | VV | 2 | 1 | True | 0 | ROZPOCET
| VV |  | 3.02 Ředitelna SV 2,9 PVC 31,5m2 dř.obklad SDK + malba Stáv. s dopr. | [14 empty] | VV | 2 | 1 | True | 0 | ROZPOCET
| VV |  | 31,5 |  | 31.5 | [12 empty] | VV | 2 | 2 | True | 0 | ROZPOCET
| VV |  | Oprava podlahy + nové PVC, oprava omítek + malba, nový SDK podhled (2x12,5 mm), nová instalační šachta, DOZDÍVKA PARAPETU, nová akust. okna + RP + | [14 empty] | VV | 2 | 1 | True | 0 | ROZPOCET
| VV |  | parapety + žaluzie. Umyvadlo - ANO + keram. obklad. | [14 empty] | VV | 2 | 1 | True | 0 | ROZPOCET
| VV |  | 3.03 Kancelář školy SV 2,9 PVC 19,6m2 malba + keram.obkl. za umyvadlem 1,5*(2,3) SDK + malba sklobeton nade dveřmi Stáv. s dopr. | [14 empty] | VV | 2 | 1 | True | 0 | ROZPOCET
| VV |  | 19,6 |  | 19.6 | [12 empty] | VV | 2 | 2 | True | 0 | ROZPOCET
| VV |  | Oprava podlahy + nové PVC, oprava omítek + malba, nový SDK podhled (2x12,5 mm), nová instalační šachta, DOZDÍVKA PARAPETU, nová akust. okna + RP + | [14 empty] | VV | 2 | 1 | True | 0 | ROZPOCET
| VV |  | parapety + žaluzie. | [14 empty] | VV | 2 | 1 | True | 0 | ROZPOCET
| VV |  | 3.04 Kancelář školy SV 2,9 PVC 18,8m2 malba SDK + malba sklobeton nade dveřmi Stáv. s dopr. | [14 empty] | VV | 2 | 1 | True | 0 | ROZPOCET
| VV |  | 18,8 |  | 18.8 | [12 empty] | VV | 2 | 2 | True | 0 | ROZPOCET
| VV |  | Oprava podlahy + nové PVC, porob. příčka místo pův. luxfer s obkladem, nové dveře, vč.zárubně EI30DP3-C + BB madlo, nová instalační šachta, | [14 empty] | VV | 2 | 1 | True | 0 | ROZPOCET
| VV |  | DOZDÍVKA PARAPETU, nová akust. okna + RP + parapety + žaluzie. Dřez - ANO + keram. obklad. | [14 empty] | VV | 2 | 1 | True | 0 | ROZPOCET
| VV |  | 3.05 Sborovna SV 2,9 PVC 30,2m2 malba + keram.obkl. za kuch.lin. 1*(2,1) SDK + malba BB ano | [14 empty] | VV | 2 | 1 | True | 0 | ROZPOCET
| VV |  | 30,2 |  | 30.2 | [12 empty] | VV | 2 | 2 | True | 0 | ROZPOCET
| VV |  | Oprava podlahy + nové PVC, oprava omítek + malba, nový SDK podhled (2x12,5 mm), nová instalační šachta, nová okna + RP + parapety + žaluzie. | [14 empty] | VV | 2 | 1 | True | 0 | ROZPOCET
| VV |  | 3.09 Kabinet, předsíň SV 2,9 PVC 7,9m2 malba SDK + malba sklobeton nade dveřmi Stáv. s dopr. | [14 empty] | VV | 2 | 1 | True | 0 | ROZPOCET
| VV |  | 7,9 |  | 7.9 | [12 empty] | VV | 2 | 2 | True | 0 | ROZPOCET
| VV |  | 3.10 Kabinet sborů SV 2,9 PVC 7m2 malba SDK + malba sklobeton nade dveřmi Stáv. s dopr. | [14 empty] | VV | 2 | 1 | True | 0 | ROZPOCET
| VV |  | 7 |  | 7 | [12 empty] | VV | 2 | 2 | True | 0 | ROZPOCET
| VV |  | Mezisoučet |  | 168.5 | [12 empty] | VV | 2 | 3 | True | 0 | ROZPOCET
| VV |  | Oprava podlahy + nové PVC, oprava omítek + malba, nový SDK podhled (2x12,5 mm), nová instalační šachta, nová okna s RP + parapety + žaluzie. Původní | [14 empty] | VV | 2 | 1 | True | 0 | ROZPOCET
| VV |  | zvuk.iz. obklady stěn, vč. zrcadel zachovat. VZT jednotka v místnosti 4.09 - nutné průchody potrubí. | [14 empty] | VV | 2 | 1 | True | 0 | ROZPOCET
| VV |  | 4.01 Učebna SV 2,9 PVC + jekor 50,2m2 dř.obklad + malba + zrcadla SDK + malba Stáv. s dopr. | [14 empty] | VV | 2 | 1 | True | 0 | ROZPOCET
| VV |  | 50,2 |  | 50.2 | [12 empty] | VV | 2 | 2 | True | 0 | ROZPOCET
| VV |  | Oprava podlahy + nové PVC, oprava omítek + malba, nový SDK podhled (2x12,5 mm), nová instalační šachta, nová akust. okna s RP + parapety + žaluzie. | [14 empty] | VV | 2 | 1 | True | 0 | ROZPOCET
| VV |  | Trvale odstraněné průchozí dveře! Původní zvuk.iz. obklady stěn zachovat. Úprava niki - 2x Dřez + keram. obklad. | [14 empty] | VV | 2 | 1 | True | 0 | ROZPOCET
| VV |  | VZT jednotka v 4.03 - obložení v souladu s vnitřním parapetem, prostupy příčkou a obvodovou zdí + mřížky. | [14 empty] | VV | 2 | 1 | True | 0 | ROZPOCET
| VV |  | 4.02 Učebna a kabinet SV 2,9 PVC 29m2 dř.obklad + malba SDK + malba sklobeton nade dveřmi Stáv. s dopr. | [14 empty] | VV | 2 | 1 | True | 0 | ROZPOCET
| VV |  | 29 |  | 29 | [12 empty] | VV | 2 | 2 | True | 0 | ROZPOCET
| VV |  | 4.03 Učebna a kabinet SV 2,9 PVC 18,8m2 dř.obklad + malba + keram.obkl. za dřezem 1,5*(2,7) SDK + malba sklobeton nade dveřmi Stáv. s dopr. | [14 empty] | VV | 2 | 1 | True | 0 | ROZPOCET
| VV |  | 18,8 |  | 18.8 | [12 empty] | VV | 2 | 2 | True | 0 | ROZPOCET
| VV |  | Oprava podlahy + nové PVC, oprava omítek + malba, nový SDK podhled (2x12,5 mm), nová instalační šachta, nové okno s RP + parapety + žaluzie. | [14 empty] | VV | 2 | 1 | True | 0 | ROZPOCET
| VV |  | VZT jednotka pro 4.01 - obložení v souladu s vnitřním parapetem, prostupy obvodovou zdí + mřížky. | [14 empty] | VV | 2 | 1 | True | 0 | ROZPOCET
| VV |  | 4.09 Kabinet SV 2,9 PVC 14,3m2 malba SDK + malba sklobeton nade dveřmi Stáv. s dopr. | [14 empty] | VV | 2 | 1 | True | 0 | ROZPOCET
| VV |  | 14,3 |  | 14.3 | [12 empty] | VV | 2 | 2 | True | 0 | ROZPOCET
| VV |  | Mezisoučet |  | 112.3 | [12 empty] | VV | 2 | 3 | True | 0 | ROZPOCET
| VV |  | Oprava podlahy + nové PVC, oprava omítek + malba, nový SDK podhled (2x12,5 mm), nová instalační šachta, nová okna s RP + parapety + žaluzie. Původní | [14 empty] | VV | 2 | 1 | True | 0 | ROZPOCET
| VV |  | zvuk.iz. obklady stěn zachovat. 2x Dřez + keram. obklad. VZT jednotka v místnosti 5.09 - nutné průchody potrubí. | [14 empty] | VV | 2 | 1 | True | 0 | ROZPOCET
| VV |  | 5.01 Učebna SV 2,9 PVC 51m2 dř.obklad + malba + keram.obkl. dřez 1,5*(2) SDK + malba sklobeton nade dveřmi Stáv. s dopr. | [14 empty] | VV | 2 | 1 | True | 0 | ROZPOCET
| VV |  | 51 |  | 51 | [12 empty] | VV | 2 | 2 | True | 0 | ROZPOCET
| VV |  | Oprava podlahy + nové PVC, oprava omítek + malba, nový SDK podhled (2x12,5 mm), nová instalační šachta, nová akust. okna s RP + parapety + žaluzie. | [14 empty] | VV | 2 | 1 | True | 0 | ROZPOCET
| VV |  | Trvale odstraněné průchozí dveře! Nové int. dveře + BB madlo, vč. zárubně. Původní zvuk.iz. obklady stěn zachovat. | [14 empty] | VV | 2 | 1 | True | 0 | ROZPOCET
| VV |  | Úprava niki - 2x Dřez + keram. obklad. VZT jednotka v místnosti 5.04 - nutné průchody potrubí. | [14 empty] | VV | 2 | 1 | True | 0 | ROZPOCET
| VV |  | 5.02 Učebna a kabinet SV 2,9 PVC 30,7m2 dř.obklad + malba SDK + malba sklobeton nade dveřmi BB ano | [14 empty] | VV | 2 | 1 | True | 0 | ROZPOCET
| VV |  | 30,7 |  | 30.7 | [12 empty] | VV | 2 | 2 | True | 0 | ROZPOCET
| VV |  | 5.03 Učebna a kabinet SV 2,9 PVC 19,2m2 dř.obklad + malba + keram.obkl. dřez 1,5*(2,7) SDK + malba sklobeton nade dveřmi BB ano | [14 empty] | VV | 2 | 1 | True | 0 | ROZPOCET
| VV |  | 19,2 |  | 19.2 | [12 empty] | VV | 2 | 2 | True | 0 | ROZPOCET
| VV |  | Oprava podlahy + nové PVC, oprava omítek + malba, nový SDK podhled (2x12,5 mm), nová akust. okna s RP + parapety + žaluzie. | [14 empty] | VV | 2 | 1 | True | 0 | ROZPOCET
| VV |  | VZT jednotka pro 5.02 - obložení v souladu s vnitřním parapetem, prostupy obvodovou zdí + mřížky. | [14 empty] | VV | 2 | 1 | True | 0 | ROZPOCET
| VV |  | 5.04 Učebna SV 2,9 PVC 18,3m2 malba SDK + malba sklobeton nade dveřmi Stáv. s dopr. | [14 empty] | VV | 2 | 1 | True | 0 | ROZPOCET
| VV |  | 18,3 |  | 18.3 | [12 empty] | VV | 2 | 2 | True | 0 | ROZPOCET
| VV |  | Mezisoučet |  | 119.2 | [12 empty] | VV | 2 | 3 | True | 0 | ROZPOCET
| VV |  | Součet |  | 636.5 | [12 empty] | VV | 2 | 4 | True | 1 | ROZPOCET
96 | K | 763131441 | Podhled ze sádrokartonových desek dvouvrstvá zavěšená spodní konstrukce z ocelových profilů CD, UD dvojitě opláštěná deskami protipožárními DF, tl. 2 x 12,5 mm, bez izolace, REI do 120 | m2 | 474.2 |  | 0 | CS ÚRS 2026 01 |  | základní |  | 0 | 0.02488 | 11.7981 | 0 | 0 | 16 | K | 2 |  |  |  | ROZPOCET | 0 | 0 | 0 | 0 | 0 | 1 | 0 | 16 | -1982042063
| Online PSC |  | https://podminky.urs.cz/item/CS_URS_2026_01/763131441 | [14 empty] | Online PSC | 2
| VV |  | Odstranění koberce a oprava stávající ker. dlažby, oprava omítek + malba, nový PBŘ SDK podhled EI30 (2x12,5 mm), dveře a příčky dle místností. | [14 empty] | VV | 2 | 1 | True | 0 | ROZPOCET
| VV |  | Úprava niky EL a hydrantu dle požadavků technologie. | [14 empty] | VV | 2 | 1 | True | 0 | ROZPOCET
| VV |  | 1.09 Chodba SV 2,9m keram.dl. 38,6m2 malba + nátěr 1,4 m 1,4*(38,6-(0,9*4+0,8*7)) PBŘ SDK + malba el.HDS, hydrant BB ano | [14 empty] | VV | 2 | 1 | True | 0 | ROZPOCET
| VV |  | 38,6 |  | 38.6 | [12 empty] | VV | 2 | 2 | True | 0 | ROZPOCET
| VV |  | Úprava šachty, dle požadavků technologie výtahu, vč. dveří EW30DP3. | [14 empty] | VV | 2 | 1 | True | 0 | ROZPOCET
| VV |  | 1.21 Osobní výtah 6m2 BB ano | [14 empty] | VV | 2 | 1 | True | 0 | ROZPOCET
| VV |  | 6 |  | 6 | [12 empty] | VV | 2 | 2 | True | 0 | ROZPOCET
| VV |  | Mezisoučet |  | 44.6 | [12 empty] | VV | 2 | 3 | True | 0 | ROZPOCET
| VV |  | Oprava stávající ker. dlažby, oprava omítek + malba. Nový PBŘ SDK podhled EI30 (2x12,5 mm), dveře a příčky dle místností. Umývátko před hygienickým | [14 empty] | VV | 2 | 1 | True | 0 | ROZPOCET
| VV |  | zázemím + keram. obklad. Zrušení el.HDS, byt.plynoměru. Úprava niky EL dle požadavků technologie. | [14 empty] | VV | 2 | 1 | True | 0 | ROZPOCET
| VV |  | 2.19 Chodba SV 2,9 keram.dl. 31,1m2 malba + nátěr 1,4 m 1,4*(22,4+12,4-(0,8*10+1,4)) + KO za umývátkem 1,5*(1,1) PBŘ SDK + malba el.HDS BB ano | [14 empty] | VV | 2 | 1 | True | 0 | ROZPOCET
| VV |  | 31,1 |  | 31.1 | [12 empty] | VV | 2 | 2 | True | 0 | ROZPOCET
| VV |  | Oprava stávající ker. dlažby, oprava omítek + malba. PBŘ - CHÚC! Nový PBŘ SDK podhled EI30 (2x12,5 mm), dveře, vč. zárubní EW30DP3-C - BB + tlačítko. | [14 empty] | VV | 2 | 1 | True | 0 | ROZPOCET
| VV |  | Zrušit trvale dveře do 2.24. Úprava niki hydrantu dle požadavků technologie. U schodiště a výtahu doplnit madla a označení dle ČSN 73 4001. | [14 empty] | VV | 2 | 1 | True | 0 | ROZPOCET
| VV |  | Úprava šachty, dle požadavků technologie výtahu, vč. dveří EW30DP3. | [14 empty] | VV | 2 | 1 | True | 0 | ROZPOCET
| VV |  | 2.20 Chodba a osobní výtah SV 2,9 keram.dl. 28m2 malba + nátěr 1,4 m 1,4*(13,8-(1,4*3)) PBŘ SDK + malba Hydrant BB ano | [14 empty] | VV | 2 | 1 | True | 0 | ROZPOCET
| VV |  | 28 |  | 28 | [12 empty] | VV | 2 | 2 | True | 0 | ROZPOCET
| VV |  | 2.21 Schodiště ocel.sch. + žula 14m2 malba + nátěr 1,4 m 1,4*(3,5*2+6-(0,8)) | [14 empty] | VV | 2 | 1 | True | 0 | ROZPOCET
| VV |  | 14 |  | 14 | [12 empty] | VV | 2 | 2 | True | 0 | ROZPOCET
| VV |  | Oprava stávající ker. dlažby, oprava omítek + malba. PBŘ - CHÚC! Nový PBŘ SDK podhled EI30 (2x12,5 mm), AL portálové dveře, vč. zárubní EW30DP3-C - BB | [14 empty] | VV | 2 | 1 | True | 0 | ROZPOCET
| VV |  | s elektrozámkem, nové okno s RP + parapety. | [14 empty] | VV | 2 | 1 | True | 0 | ROZPOCET
| VV |  | 2.22 Vestibul-vchod SV 2,9 keram.dl. 46,7m2 malba PBŘ SDK + malba | [14 empty] | VV | 2 | 1 | True | 0 | ROZPOCET
| VV |  | 46,7 |  | 46.7 | [12 empty] | VV | 2 | 2 | True | 0 | ROZPOCET
| VV |  | Dozdění otvoru okna. PBŘ - CHÚC! Galerii doplnit o řetízek k zamezení vstupu. Nové okno s RP + parapety + vnitřní úprava ostění s rozšiřovacím | [14 empty] | VV | 2 | 1 | True | 0 | ROZPOCET
| VV |  | profilem (RP). | [14 empty] | VV | 2 | 1 | True | 0 | ROZPOCET
| VV |  | 2.23 Galerie keram.dl. 6,2m2 malba PBŘ SDK + malba | [14 empty] | VV | 2 | 1 | True | 0 | ROZPOCET
| VV |  | 6,2 |  | 6.2 | [12 empty] | VV | 2 | 2 | True | 0 | ROZPOCET
| VV |  | Oprava podlahy + nové PVC, oprava omítek + malba. PBŘ - CHÚC! Nový PBŘ SDK podhled EI30 (2x12,5 mm), zrušit trvale dveře z 2.20., dveře | [14 empty] | VV | 2 | 1 | True | 0 | ROZPOCET
| VV |  | z 2.20., dveře do místností 2.04-2.06, vč. zárubní EW30DP3-C (1x BB-madlo). | [14 empty] | VV | 2 | 1 | True | 0 | ROZPOCET
| VV |  | 2.24 Předsíň SV 2,9 PVC 5,4m2 malba PBŘ SDK + malba sklobeton nade dveřmi BB ano | [14 empty] | VV | 2 | 1 | True | 0 | ROZPOCET
| VV |  | 5,4 |  | 5.4 | [12 empty] | VV | 2 | 2 | True | 0 | ROZPOCET
| VV |  | Mezisoučet |  | 131.4 | [12 empty] | VV | 2 | 3 | True | 0 | ROZPOCET
| VV |  | Oprava stávající ker. dlažby (doplnění nové dlažby v části u hygienického zázemí), oprava omítek + malba. Nový PBŘ SDK podhled EI30 (2x12,5 mm), | [14 empty] | VV | 2 | 1 | True | 0 | ROZPOCET
| VV |  | dveře a příčky dle místností. Úprava niky EL dle požadavků technologie. | [14 empty] | VV | 2 | 1 | True | 0 | ROZPOCET
| VV |  | 3.08 Chodba SV 2,9 keram.dl. 19,9m2 malba + nátěr 1,4 m 1,4*(7,1*2+2,5*2+1,65*2-(0,7+0,8*5+1,45*2)) PBŘ SDK + malba el.HDS BB ano | [14 empty] | VV | 2 | 1 | True | 0 | ROZPOCET
| VV |  | 19,9 |  | 19.9 | [12 empty] | VV | 2 | 2 | True | 0 | ROZPOCET
| VV |  | Oprava stávající ker. dlažby, oprava omítek + malba. PBŘ - CHÚC! Pórob. příčka místo pův. luxfer s obkladem do 3.05. Nový PBŘ SDK podhled EI30 | [14 empty] | VV | 2 | 1 | True | 0 | ROZPOCET
| VV |  | (2x12,5 mm), dveře, vč. zárubní EW30DP3-C - BB (2x tlačítko, 1x madlo). U schodiště a výtahu doplnit madla a označení dle ČSN 73 4001. Úprava šachty, | [14 empty] | VV | 2 | 1 | True | 0 | ROZPOCET
| VV |  | , dle požadavků technologie výtahu, vč. dveří EW30DP3. | [14 empty] | VV | 2 | 1 | True | 0 | ROZPOCET
| VV |  | 3.17 Chodba a osobní výtah SV 2,9 keram.dl. 28,2m2 malba + nátěr 1,4 m 1,4*(13,8-(0,9+1,45*2)) PBŘ SDK + malba BB ano | [14 empty] | VV | 2 | 1 | True | 0 | ROZPOCET
| VV |  | 28,2 |  | 28.2 | [12 empty] | VV | 2 | 2 | True | 0 | ROZPOCET
| VV |  | Oprava stávající ker. dlažby, oprava omítek + malba. Nový PBŘ SDK podhled EI30 (2x12,5 mm), dveře a příčky dle místností. Úprava niki hydrantu dle | [14 empty] | VV | 2 | 1 | True | 0 | ROZPOCET
| VV |  | požadavků technologie. Zrušení lodžie - dozdívka parapetu + nové okno + RP + parapety. | [14 empty] | VV | 2 | 1 | True | 0 | ROZPOCET
| VV |  | 3.18 Chodba SV 2,9 keram.dl. 18,9m2 malba + nátěr 1,4 m 1,4*(7,6*2+2,5*2-(0,8*4+1,45)) PBŘ SDK + malba Hydrant BB ano | [14 empty] | VV | 2 | 1 | True | 0 | ROZPOCET
| VV |  | 18,9 |  | 18.9 | [12 empty] | VV | 2 | 2 | True | 0 | ROZPOCET
| VV |  | Dozdění otvoru okna. Nové okno + RP + parapety + vnitřní úprava ostění s rozšiřovacím profilem (RP). PBŘ - CHÚC! Galerii doplnit o řetízek k zamezení | [14 empty] | VV | 2 | 1 | True | 0 | ROZPOCET
| VV |  | vstupu. U schodiště a výtahu doplnit madla a označení dle ČSN 73 4001. Ventilátor pro větrání bude instalován na této galerii jako součást ocel. | [14 empty] | VV | 2 | 1 | True | 0 | ROZPOCET
| VV |  | pozink. kompletu s revizními dvířky. | [14 empty] | VV | 2 | 1 | True | 0 | ROZPOCET
| VV |  | 3.21 Schodiště ocel.sch. + žula 14m2 malba + nátěr 1,4 m 1,4*(3,4*2+6-(0,8)) PBŘ SDK + malba | [14 empty] | VV | 2 | 1 | True | 0 | ROZPOCET
| VV |  | 14 |  | 14 | [12 empty] | VV | 2 | 2 | True | 0 | ROZPOCET
| VV |  | 3.22 Galerie keram.dl. 6m2 malba PBŘ SDK + malba | [14 empty] | VV | 2 | 1 | True | 0 | ROZPOCET
| VV |  | 6 |  | 6 | [12 empty] | VV | 2 | 2 | True | 0 | ROZPOCET
| VV |  | Mezisoučet |  | 87 | [12 empty] | VV | 2 | 3 | True | 0 | ROZPOCET
| VV |  | Oprava stávající ker. dlažby (doplnění nové dlažby v části u hygienického zázemí), oprava omítek + malba a nátěr.Nový PBŘ SDK podhled EI30 (2x12,5 mm) | [14 empty] | VV | 2 | 1 | True | 0 | ROZPOCET
| VV |  | dveře a příčky dle místností. Umývátko před hygienickým zázemím + keram. obklad. Úprava niky EL dle požadavků technologie. | [14 empty] | VV | 2 | 1 | True | 0 | ROZPOCET
| VV |  | 4.08 Chodba sv 2,9 keram.dl. 17,5m2 malba + KO za umývatkem 1,5*(1,3) + nátěr 1,4 m 1,4*(7,3+2,5*2+0,9-(0,8*6+1,4+1,45)) | [14 empty] | VV | 2 | 1 | True | 0 | ROZPOCET
| VV |  | PBŘ SDK + malba el.HDS BB ano | [14 empty] | VV | 2 | 1 | True | 0 | ROZPOCET
| VV |  | 17,5 |  | 17.5 | [12 empty] | VV | 2 | 2 | True | 0 | ROZPOCET
| VV |  | Oprava stávající ker. dlažby, oprava omítek + malba a nátěr. PBŘ - CHÚC! Sklobeton nade dveřmi - zazdít. Nový PBŘ SDK podhled EI30 (2x12,5 mm), dveře, | [14 empty] | VV | 2 | 1 | True | 0 | ROZPOCET
| VV |  | vč. zárubní EW30DP3-C - BB (2x tlačítko, 1x madlo). U schodiště a výtahu doplnit madla a označení dle ČSN 73 4001. Úprava šachty, dle požadavků | [14 empty] | VV | 2 | 1 | True | 0 | ROZPOCET
| VV |  | technologie výtahu, vč. dveří EW30DP3. | [14 empty] | VV | 2 | 1 | True | 0 | ROZPOCET
| VV |  | 4.16 Chodba a osobní výtah SV 2,9 keram.dl.28,5m2 malba + nátěr 1,4 m 1,4*(4,15*2+5,6-(0,9+1,45+1,4)) PBŘ SDK + malba BB ano | [14 empty] | VV | 2 | 1 | True | 0 | ROZPOCET
| VV |  | 28,5 |  | 28.5 | [12 empty] | VV | 2 | 2 | True | 0 | ROZPOCET
| VV |  | Oprava stávající ker. dlažby, oprava omítek + malba a nátěr. Úprava niki hydrantu dle požadavků technoligie. Nový PBŘ SDK podhled EI30 (2x12,5 mm), | [14 empty] | VV | 2 | 1 | True | 0 | ROZPOCET
| VV |  | dveře a příčky dle místností. Nové okno s RP + parapety. | [14 empty] | VV | 2 | 1 | True | 0 | ROZPOCET
| VV |  | 4.17 Chodba SV 2,9 keram.dl. 18,5m2 malba + nátěr 1,4 m 1,4*(7,4*2+2,5*2-(0,8*4+1,45)) PBŘ SDK + malba Hydrant BB ano | [14 empty] | VV | 2 | 1 | True | 0 | ROZPOCET
| VV |  | 18,5 |  | 18.5 | [12 empty] | VV | 2 | 2 | True | 0 | ROZPOCET
| VV |  | Dozdění otvoru okna. Nové okno s RP + parapety + vnitřní úprava ostění s rozšiřovacím profilem (RP). Oprava omítek + malba a nátěr. PBŘ - CHÚC! | [14 empty] | VV | 2 | 1 | True | 0 | ROZPOCET
| VV |  | Galerii doplnit o řetízek k zamezení vstupu. U schodiště a výtahu doplnit madla a označení dle ČSN 73 4001. | [14 empty] | VV | 2 | 1 | True | 0 | ROZPOCET
| VV |  | 4.20 Galerie keram.dl. 6m2 malba PBŘ SDK + malba | [14 empty] | VV | 2 | 1 | True | 0 | ROZPOCET
| VV |  | 6 |  | 6 | [12 empty] | VV | 2 | 2 | True | 0 | ROZPOCET
| VV |  | 4.21 Schodiště ocel.sch.+ žula 14m2 malba + nátěr 1,4 m 1,4*(3,4*2+10-(0,8)) PBŘ SDK + malba | [14 empty] | VV | 2 | 1 | True | 0 | ROZPOCET
| VV |  | 14 |  | 14 | [12 empty] | VV | 2 | 2 | True | 0 | ROZPOCET
| VV |  | Mezisoučet |  | 84.5 | [12 empty] | VV | 2 | 3 | True | 0 | ROZPOCET
| VV |  | Oprava stávající ker. dlažby (doplnění nové dlažby v části u hygienického zázemí), oprava omítek + malba a nátěr.Nový PBŘ SDK podhled EI30 (2x12,5 mm) | [14 empty] | VV | 2 | 1 | True | 0 | ROZPOCET
| VV |  | dveře a příčky dle místností. Úprava niky EL dle požadavků technologie. | [14 empty] | VV | 2 | 1 | True | 0 | ROZPOCET
| VV |  | 5.08 Chodba SV 2,9 keram.dl. 19,9m2 malba + nátěr 1,4 m 1,4*(7,1*2+2,5*2+1,65*2-(0,8*4+0,7+1,45*2)) PBŘ SDK + malba el.HDS BB ano | [14 empty] | VV | 2 | 1 | True | 0 | ROZPOCET
| VV |  | 19,9 |  | 19.9 | [12 empty] | VV | 2 | 2 | True | 0 | ROZPOCET
| VV |  | Oprava stávající ker. dlažby, oprava omítek + malba a nátěr. PBŘ - CHÚC! Odkrytí stropní/střešní části schodiště pro rozšíření schodišťového prostoru | [14 empty] | VV | 2 | 1 | True | 0 | ROZPOCET
| VV |  | do 6.NP. Sklobeton nade dveřmi 56 - zazdít. Nový PBŘ SDK podhled EI30 (2x12,5 mm), dveře, vč. zárubní EW30DP3-C - BB (2x tlačítko, 1x madlo). | [14 empty] | VV | 2 | 1 | True | 0 | ROZPOCET
| VV |  | U schodiště a výtahu doplnit madla a označení dle ČSN 73 4001. Úprava šachty, dle požadavků technologie výtahu, vč. dveří EW30DP3. | [14 empty] | VV | 2 | 1 | True | 0 | ROZPOCET
| VV |  | 5.16 Chodba a osobní výtah SV 2,9 keram.dl. 28,5m2 malba + nátěr 1,4 m 1,4*(4,2*2+5,6-(1,45*2+0,9)) PBŘ SDK + malba | [14 empty] | VV | 2 | 1 | True | 0 | ROZPOCET
| VV |  | sklobeton nade dveřmi 56 - zazdít BB ano | [14 empty] | VV | 2 | 1 | True | 0 | ROZPOCET
| VV |  | 28,5 |  | 28.5 | [12 empty] | VV | 2 | 2 | True | 0 | ROZPOCET
| VV |  | Oprava stávající ker. dlažby, oprava omítek + malba a nátěr. Úprava niki hydrantu dle požadavků technoligie. Nový PBŘ SDK podhled EI30 (2x12,5 mm), | [14 empty] | VV | 2 | 1 | True | 0 | ROZPOCET
| VV |  | dveře a příčky dle místností. Nové okno s RP + parapety. | [14 empty] | VV | 2 | 1 | True | 0 | ROZPOCET
| VV |  | 5.17 Chodba SV 2,9 keram.dl. 19,1m2 malba + nátěr 1,4 m 1,4*(7,65*2+2,5*2-(1,45+0,8*3)) PBŘ SDK + malba Hydrant BB ano | [14 empty] | VV | 2 | 1 | True | 0 | ROZPOCET
| VV |  | 19,1 |  | 19.1 | [12 empty] | VV | 2 | 2 | True | 0 | ROZPOCET
| VV |  | Odkrytí stropní/střešní části schodiště pro rozšíření schodišťového prostoru do 6.NP. PBŘ - CHÚC! Dozdění otvoru okna. Nové okno s RP + parapety + | [14 empty] | VV | 2 | 1 | True | 0 | ROZPOCET
| VV |  | vnitřní úprava ostění s rozšiřovacím profilem (RP). Oprava omítek + malba a nátěr. Galerii doplnit o řetízek k zamezení vstupu. U schodiště a výtahu | [14 empty] | VV | 2 | 1 | True | 0 | ROZPOCET
| VV |  | doplnit madla a označení dle ČSN 73 4001. | [14 empty] | VV | 2 | 1 | True | 0 | ROZPOCET
| VV |  | Ventilátor pro větrání bude instalován na této galerii jako součást ocel. pozink. kompletu s revizními dvířky. | [14 empty] | VV | 2 | 1 | True | 0 | ROZPOCET
| VV |  | 5.20 Galerie keram.dl. 6,7m2 malba PBŘ SDK + malba | [14 empty] | VV | 2 | 1 | True | 0 | ROZPOCET
| VV |  | 6,7 |  | 6.7 | [12 empty] | VV | 2 | 2 | True | 0 | ROZPOCET
| VV |  | 5.21 Schodiště ocel.sch.+ žula 14m2 malba + nátěr 1,4 m 1,4*(3,3*2+10-(0,8)) PBŘ SDK + malba | [14 empty] | VV | 2 | 1 | True | 0 | ROZPOCET
| VV |  | 14 |  | 14 | [12 empty] | VV | 2 | 2 | True | 0 | ROZPOCET
| VV |  | Mezisoučet |  | 88.2 | [12 empty] | VV | 2 | 3 | True | 0 | ROZPOCET
| VV |  | Odstranění stropní/střešní části schodiště a původní nástavby pro rozšíření schodišťového prostoru s výtahem do 6.NP. PBŘ - CHÚC! Nová pórobetonová | [14 empty] | VV | 2 | 1 | True | 0 | ROZPOCET
| VV |  | vyzdívka s omítky + malba. Nová podlaha s podkladní vrstvou a keram. dl., nová střecha s živičnou krytinou na lehké ocel. konstrukci s PBŘ SDK | [14 empty] | VV | 2 | 1 | True | 0 | ROZPOCET
| VV |  | podhledem EI30 (2x12,5 mm), nové okno 1700/1200 s otevíračem (servopohon s vestavěným zdrojem a UPS) + parapety, vstupní AL dvoukřídlé dveře 1700/2200 | [14 empty] | VV | 2 | 1 | True | 0 | ROZPOCET
| VV |  | včetně překladů. Nové ocel. schodiště s žulovýcmi schodnicemi a PBŘ nátěrem. Úprava šachty a původní strojovny výtahu,dle požadavků technologie výtahu | [14 empty] | VV | 2 | 1 | True | 0 | ROZPOCET
| VV |  | vč. dveří EW30DP3. Galerii doplnit o řetízek k zamezení vstupu. U schodiště a výtahu nutná madla a označení dle ČSN 73 4001. | [14 empty] | VV | 2 | 1 | True | 0 | ROZPOCET
| VV |  | 6.01 Schodiště s výtahem a galerií SV 2,95 "ocel.sch.+ žula; keram. dlažba" 36,6m2 malba + nátěr 1,4 m 1,4*(25+10-(0,8+1,7)) | [14 empty] | VV | 2 | 1 | True | 0 | ROZPOCET
| VV |  | PBŘ SDK + malba BB ano | [14 empty] | VV | 2 | 1 | True | 0 | ROZPOCET
| VV |  | 38,5 |  | 38.5 | [12 empty] | VV | 2 | 2 | True | 0 | ROZPOCET
| VV |  | Mezisoučet |  | 38.5 | [12 empty] | VV | 2 | 3 | True | 0 | ROZPOCET
| VV |  | Součet |  | 474.2 | [12 empty] | VV | 2 | 4 | True | 1 | ROZPOCET
97 | K | 763131491 | Podhled ze sádrokartonových desek dvouvrstvá zavěšená spodní konstrukce z ocelových profilů CD, UD jednoduše opláštěná deskou akustickou, tl. 12,5 mm, s izolací, REI do 90 | m2 | 425.1 |  | 0 | CS ÚRS 2026 01 |  | základní |  | 0 | 0.016611 | 7.0612 | 0 | 0 | 16 | K | 2 |  |  |  | ROZPOCET | 0 | 0 | 0 | 0 | 0 | 1 | 0 | 16 | -1754540861
| Online PSC |  | https://podminky.urs.cz/item/CS_URS_2026_01/763131491 | [14 empty] | Online PSC | 2
| VV |  | Oprava podlahy + nové PVC, nový akustický SDK podhled a obklad (2x12,5 mm +MV), nová instalační šachta, nová akust. okna s RP + parapety + žaluzie, | [14 empty] | VV | 2 | 1 | True | 0 | ROZPOCET
| VV |  | nové akus.dveře, vč.zárubně. Původní zvuk.iz. obklady stěn zrušit. | [14 empty] | VV | 2 | 1 | True | 0 | ROZPOCET
| VV |  | 2.03 Učebna SV 2,9 PVC 17,1m2 AKUS. SDK + malba AKUS. SDK + malba sklobeton nade dveřmi Stáv. s dopr. | [14 empty] | VV | 2 | 1 | True | 0 | ROZPOCET
| VV |  | 17,1 |  | 17.1 | [12 empty] | VV | 2 | 2 | True | 0 | ROZPOCET
| VV |  | Oprava podlahy + nové PVC, nový akustický SDK podhled a obklad (2x12,5 mm +MV), nová instalační šachta, nová akust. okna s RP + parapety + žaluzie, | [14 empty] | VV | 2 | 1 | True | 0 | ROZPOCET
| VV |  | nové akus.dveře, vč.zárubně EI30DP3-C. Původní zvuk.iz. obklad stěny zrušit. | [14 empty] | VV | 2 | 1 | True | 0 | ROZPOCET
| VV |  | 2.04 Učebna SV 2,9 PVC 13,4m2 AKUS. SDK + malba AKUS. SDK + malba Stáv. s dopr. | [14 empty] | VV | 2 | 1 | True | 0 | ROZPOCET
| VV |  | 13,4 |  | 13.4 | [12 empty] | VV | 2 | 2 | True | 0 | ROZPOCET
| VV |  | Oprava podlahy + nové PVC, nový akustický SDK podhled a obklad (2x12,5 mm +MV), porob. zazdívka dveří do 2.07, nová instalační šachta,nová akust. okna | [14 empty] | VV | 2 | 1 | True | 0 | ROZPOCET
| VV |  | s RP + parapety + žaluzie, nové akus.dveře, vč.zárubně EI30DP3-C + BB madlo. Umyvadlo - ANO + keram. obklad. | [14 empty] | VV | 2 | 1 | True | 0 | ROZPOCET
| VV |  | 2.06 Učebna SV 2,9 PVC 18,6m2 AKUS. SDK + malba + keram.obkl. za umyvadlem 1,5*(2,4) AKUS. SDK + malba BB ano | [14 empty] | VV | 2 | 1 | True | 0 | ROZPOCET
| VV |  | 18,6 |  | 18.6 | [12 empty] | VV | 2 | 2 | True | 0 | ROZPOCET
| VV |  | Oprava podlahy + nové PVC, nový akustický SDK podhled a obklad (2x12,5 mm +MV), nová instalační šachta, nová akust. okna s RP + parapety + žaluzie, | [14 empty] | VV | 2 | 1 | True | 0 | ROZPOCET
| VV |  | nové akus.dveře, vč.zárubně EI30DP3-C. Umyvadlo - ANO + keram. obklad. | [14 empty] | VV | 2 | 1 | True | 0 | ROZPOCET
| VV |  | Původní zvuk.iz. obklady stěn zrušit. | [14 empty] | VV | 2 | 1 | True | 0 | ROZPOCET
| VV |  | 2.07 Učebna SV 2,9 PVC 20,2m2 AKUS. SDK + malba + keram.obkl. za umyvadlem 1,5*(2,3) AKUS. SDK + malba Stáv. s dopr. | [14 empty] | VV | 2 | 1 | True | 0 | ROZPOCET
| VV |  | 20,2 |  | 20.2 | [12 empty] | VV | 2 | 2 | True | 0 | ROZPOCET
| VV |  | Oprava podlahy + nové PVC, nový akustický SDK podhled a obklad (2x12,5 mm +MV), pórobetonová příčka pro vznik místnosti 2.26, nová instalační šachta, | [14 empty] | VV | 2 | 1 | True | 0 | ROZPOCET
| VV |  | nová okna s RP + parapety + žaluzie, nové akus.dveře, vč.zárubně. Protihlukové úpravy jsou již částečně realizované. | [14 empty] | VV | 2 | 1 | True | 0 | ROZPOCET
| VV |  | 2.08 Učebna SV 2,9 PVC 18,2m2 AKUS. SDK + malba AKUS. SDK + malba sklobeton nade dveřmi Stáv. s dopr. | [14 empty] | VV | 2 | 1 | True | 0 | ROZPOCET
| VV |  | 18,2 |  | 18.2 | [12 empty] | VV | 2 | 2 | True | 0 | ROZPOCET
| VV |  | Oprava podlahy + nové PVC, nový akustický SDK podhled a obklad (2x12,5 mm +MV), nová instalační šachta, nová okna s RP + parapety + žaluzie, | [14 empty] | VV | 2 | 1 | True | 0 | ROZPOCET
| VV |  | nové akus.dveře, vč.zárubně. | [14 empty] | VV | 2 | 1 | True | 0 | ROZPOCET
| VV |  | 2.09 Učebna SV 2,9 PVC 14,4m2 AKUS. SDK + malba AKUS. SDK + malba sklobeton nade dveřmi Stáv. s dopr. | [14 empty] | VV | 2 | 1 | True | 0 | ROZPOCET
| VV |  | 14,4 |  | 14.4 | [12 empty] | VV | 2 | 2 | True | 0 | ROZPOCET
| VV |  | Oprava podlahy + nové PVC, nový akustický SDK podhled a obklad (2x12,5 mm +MV), nová instalační šachta, nová okna s RP + parapety + žaluzie, | [14 empty] | VV | 2 | 1 | True | 0 | ROZPOCET
| VV |  | nové akus.dveře, vč.zárubně. | [14 empty] | VV | 2 | 1 | True | 0 | ROZPOCET
| VV |  | 2.10 Učebna SV 2,9 PVC 15,2m2 AKUS. SDK + malba AKUS. SDK + malba sklobeton nade dveřmi Stáv. s dopr. | [14 empty] | VV | 2 | 1 | True | 0 | ROZPOCET
| VV |  | 15,2 |  | 15.2 | [12 empty] | VV | 2 | 2 | True | 0 | ROZPOCET
| VV |  | Mezisoučet |  | 117.1 | [12 empty] | VV | 2 | 3 | True | 0 | ROZPOCET
| VV |  | Oprava podlahy + nové PVC, nový akustický SDK podhled a obklad (2x12,5 mm +MV), nová instalační šachta, nová akust. okna + RP + parapety + žaluzie, | [14 empty] | VV | 2 | 1 | True | 0 | ROZPOCET
| VV |  | nová akust. okna + RP + parapety + žaluzie, nové akus.dveře, vč.zárubně + BB madlo. Umyvadlo - ANO + keram. obklad. | [14 empty] | VV | 2 | 1 | True | 0 | ROZPOCET
| VV |  | Původní zvuk.iz. obklady stěn zrušit. | [14 empty] | VV | 2 | 1 | True | 0 | ROZPOCET
| VV |  | 3.06 Učebna SV 2,9 PVC 19,1m2 AKUS. SDK + malba + keram.obkl. za umyvadlem 1,5*(2,4) AKUS. SDK + malba sklobeton nade dveřmi BB ano | [14 empty] | VV | 2 | 1 | True | 0 | ROZPOCET
| VV |  | 19,1 |  | 19.1 | [12 empty] | VV | 2 | 2 | True | 0 | ROZPOCET
| VV |  | Oprava podlahy + nové PVC, nový akustický SDK podhled a obklad (2x12,5 mm +MV), nová instalační šachta, nová akust. okna + RP + parapety + žaluzie, | [14 empty] | VV | 2 | 1 | True | 0 | ROZPOCET
| VV |  | nová akust. okna + RP + parapety + žaluzie, nové akus.dveře, vč.zárubně. Umyvadlo - ANO + keram. obklad. | [14 empty] | VV | 2 | 1 | True | 0 | ROZPOCET
| VV |  | Původní zvuk.iz. obklady stěn zrušit. | [14 empty] | VV | 2 | 1 | True | 0 | ROZPOCET
| VV |  | 3.07 Učebna SV 2,9 PVC 21,4m2 AKUS. SDK + malba + keram.obkl. za umyvadlem 1,5*(2,4) AKUS. SDK + malba sklobeton nade dveřmi Stáv. s dopr. | [14 empty] | VV | 2 | 1 | True | 0 | ROZPOCET
| VV |  | 21,4 |  | 21.4 | [12 empty] | VV | 2 | 2 | True | 0 | ROZPOCET
| VV |  | Oprava podlahy + nové PVC, nový akustický SDK podhled a obklad (2x12,5 mm +MV), nová instalační šachta, DOZDÍVKA PARAPETU, nová akust. okna + RP + | [14 empty] | VV | 2 | 1 | True | 0 | ROZPOCET
| VV |  | parapety + žaluzie, nové akus.dveře, vč.zárubně. Původní zvuk.iz. obklady stěn zrušit. | [14 empty] | VV | 2 | 1 | True | 0 | ROZPOCET
| VV |  | 3.19 Učebna SV 2,9 PVC 17,7m2 AKUS. SDK + malba AKUS. SDK + malba sklobeton nade dveřmi Stáv. s dopr. | [14 empty] | VV | 2 | 1 | True | 0 | ROZPOCET
| VV |  | 17,7 |  | 17.7 | [12 empty] | VV | 2 | 2 | True | 0 | ROZPOCET
| VV |  | Oprava podlahy + nové PVC, nový akustický SDK podhled a obklad (2x12,5 mm +MV), nová instalační šachta, DOZDÍVKA PARAPETU, nová akust. okna + RP + | [14 empty] | VV | 2 | 1 | True | 0 | ROZPOCET
| VV |  | parapety + žaluzie, nové akus.dveře, vč.zárubně. Umyvadlo - ANO + keram. obklad. Původní zvuk.iz. obklady stěn zrušit. | [14 empty] | VV | 2 | 1 | True | 0 | ROZPOCET
| VV |  | 3.20 Učebna SV 2,9 PVC 21,5m2 AKUS. SDK + malba + keram.obkl. za umyvadlem 1,5*(2,5) AKUS. SDK + malba sklobeton nade dveřmi Stáv. s dopr. | [14 empty] | VV | 2 | 1 | True | 0 | ROZPOCET
| VV |  | 21,5 |  | 21.5 | [12 empty] | VV | 2 | 2 | True | 0 | ROZPOCET
| VV |  | Mezisoučet |  | 79.7 | [12 empty] | VV | 2 | 3 | True | 0 | ROZPOCET
| VV |  | Oprava podlahy + nové PVC, nový akustický SDK podhled a obklad (2x12,5 mm +MV), nová instalační šachta, nová akust. okna s RP + parapety + žaluzie, | [14 empty] | VV | 2 | 1 | True | 0 | ROZPOCET
| VV |  | nové akus.dveře, vč.zárubně. Původní zvuk.iz. obklady stěn zrušit. | [14 empty] | VV | 2 | 1 | True | 0 | ROZPOCET
| VV |  | 4.04 Učebna SV 2,9 PVC 17,6m2 AKUS. SDK + malba AKUS. SDK + malba sklobeton nade dveřmi Stáv. s dopr. | [14 empty] | VV | 2 | 1 | True | 0 | ROZPOCET
| VV |  | 17,6 |  | 17.6 | [12 empty] | VV | 2 | 2 | True | 0 | ROZPOCET
| VV |  | Oprava podlahy + nové PVC, nový akustický SDK podhled a obklad (2x12,5 mm +MV), nová instalační šachta, nová akust. okna s RP + parapety + žaluzie, | [14 empty] | VV | 2 | 1 | True | 0 | ROZPOCET
| VV |  | dozdívka příčky + nové akus.dveře + BB madlo, vč.zárubně EI30DP3-C. Umyvadlo - ANO + keram. obklad. Původní zvuk.iz. obklady stěn zrušit. | [14 empty] | VV | 2 | 1 | True | 0 | ROZPOCET
| VV |  | 4.05 Učebna SV 2,9 PVC 27,7m2 AKUS. SDK + malba + keram.obkl.za umyvadlem 1,5*(1,8) AKUS. SDK + malba sklobeton nade dveřmi BB ano | [14 empty] | VV | 2 | 1 | True | 0 | ROZPOCET
| VV |  | 27,7 |  | 27.7 | [12 empty] | VV | 2 | 2 | True | 0 | ROZPOCET
| VV |  | Oprava podlahy + nové PVC, nový akustický SDK podhled a obklad (2x12,5 mm +MV), nová instalační šachta, nová akust. okna s RP + parapety + žaluzie, | [14 empty] | VV | 2 | 1 | True | 0 | ROZPOCET
| VV |  | nová akust. okna s RP + parapety + žaluzie, nové akus.dveře, vč.zárubně. Umyvadlo - ANO + keram. obklad. | [14 empty] | VV | 2 | 1 | True | 0 | ROZPOCET
| VV |  | Protihlukové úpravy jsou již částečně realizované. | [14 empty] | VV | 2 | 1 | True | 0 | ROZPOCET
| VV |  | 4.06 Učebna SV 2,9 PVC 17,8m2 AKUS. SDK + malba + keram.obkl.za umyvadlem 1,5*(2,4) AKUS. SDK + malba sklobeton nade dveřmi Stáv. s dopr. | [14 empty] | VV | 2 | 1 | True | 0 | ROZPOCET
| VV |  | 17,8 |  | 17.8 | [12 empty] | VV | 2 | 2 | True | 0 | ROZPOCET
| VV |  | Oprava podlahy + nové PVC, nový akustický SDK podhled a obklad (2x12,5 mm +MV), nová instalační šachta, nová akust. okna s RP + parapety + žaluzie, | [14 empty] | VV | 2 | 1 | True | 0 | ROZPOCET
| VV |  | nové akus.dveře, vč.zárubně. Umyvadlo - ANO + keram. obklad. | [14 empty] | VV | 2 | 1 | True | 0 | ROZPOCET
| VV |  | Protihlukové úpravy jsou již částečně realizované. | [14 empty] | VV | 2 | 1 | True | 0 | ROZPOCET
| VV |  | 4.07 Učebna SV 2,9 PVC 19,5m2 AKUS. SDK + malba + keram.obkl.za umyvadlem 1,5*(2,4) AKUS. SDK + malba sklobeton nade dveřmi Stáv. s dopr. | [14 empty] | VV | 2 | 1 | True | 0 | ROZPOCET
| VV |  | 19,5 |  | 19.5 | [12 empty] | VV | 2 | 2 | True | 0 | ROZPOCET
| VV |  | Oprava podlahy + nové PVC, nový akustický SDK podhled a obklad (2x12,5 mm +MV), nová instalační šachta, nové akust. okno s RP + parapety + žaluzie, | [14 empty] | VV | 2 | 1 | True | 0 | ROZPOCET
| VV |  | nové akus.dveře, vč.zárubně. | [14 empty] | VV | 2 | 1 | True | 0 | ROZPOCET
| VV |  | Protihlukové úpravy jsou již částečně realizované. | [14 empty] | VV | 2 | 1 | True | 0 | ROZPOCET
| VV |  | 4.18 Učebna SV 2,9 PVC 17,1m2 AKUS. SDK + malba AKUS. SDK + malba sklobeton nade dveřmi Stáv. s dopr. | [14 empty] | VV | 2 | 1 | True | 0 | ROZPOCET
| VV |  | 17,1 |  | 17.1 | [12 empty] | VV | 2 | 2 | True | 0 | ROZPOCET
| VV |  | Oprava podlahy + nové PVC, nový akustický SDK podhled a obklad (2x12,5 mm +MV), nová instalační šachta, nové akust. okno s RP + parapety + žaluzie, | [14 empty] | VV | 2 | 1 | True | 0 | ROZPOCET
| VV |  | nové akus.dveře, vč.zárubně + BB madlo. Umyvadlo - ANO + keram. obklad. | [14 empty] | VV | 2 | 1 | True | 0 | ROZPOCET
| VV |  | Protihlukové úpravy jsou již částečně realizované. | [14 empty] | VV | 2 | 1 | True | 0 | ROZPOCET
| VV |  | 4.19 Učebna SV 2,9 PVC 19,5m2 AKUS. SDK + malba + keram.obkl.za umyvadlem 1,5*(2,4) AKUS. SDK + malba sklobeton nade dveřmi BB ano | [14 empty] | VV | 2 | 1 | True | 0 | ROZPOCET
| VV |  | 19,5 |  | 19.5 | [12 empty] | VV | 2 | 2 | True | 0 | ROZPOCET
| VV |  | Mezisoučet |  | 119.2 | [12 empty] | VV | 2 | 3 | True | 0 | ROZPOCET
| VV |  | Oprava podlahy + nové PVC, oprava omítek + malba, nový akustický SDK podhled a obklad (2x12,5 mm +MV), nová instalační šachta, nová akust. okna s RP + | [14 empty] | VV | 2 | 1 | True | 0 | ROZPOCET
| VV |  | parapety + žaluzie. Zbourání příčky mezi místnostmi 5.05-5.06. Sklobeton nade dveřmi 56 - zazdít. Zazdívka dveří a dozdívka příčky + nové akus.dveře | [14 empty] | VV | 2 | 1 | True | 0 | ROZPOCET
| VV |  | + BB madlo, vč.zárubně EI30DP3-C. VZT jednotka - obložení v souladu s vnitřním parapetem, prostupy obvodovou zdí + mřížky. 1x umyvadlo v 5.06 + | [14 empty] | VV | 2 | 1 | True | 0 | ROZPOCET
| VV |  | keram. obklad. Původní zvuk.iz. obklady stěn zrušit. | [14 empty] | VV | 2 | 1 | True | 0 | ROZPOCET
| VV |  | 5.05 + 5.06 Učebna SV 2,9 PVC 48,7m2 AKUS. SDK + malba + keram.obkl. za umyvadlem 1,5*(2,4) AKUS. SDK + malba | [14 empty] | VV | 2 | 1 | True | 0 | ROZPOCET
| VV |  | sklobeton nade dveřmi 55, 56 - zazdít BB ano | [14 empty] | VV | 2 | 1 | True | 0 | ROZPOCET
| VV |  | 48,7 |  | 48.7 | [12 empty] | VV | 2 | 2 | True | 0 | ROZPOCET
| VV |  | Oprava podlahy + nové PVC, nový akustický SDK podhled a obklad (2x12,5 mm +MV), nová instalační šachta, nová akust. okna s RP + parapety + žaluzie, | [14 empty] | VV | 2 | 1 | True | 0 | ROZPOCET
| VV |  | nové akus.dveře, vč.zárubně. Umyvadlo - ANO + keram. obklad. | [14 empty] | VV | 2 | 1 | True | 0 | ROZPOCET
| VV |  | Původní zvuk.iz. obklady stěn zrušit. | [14 empty] | VV | 2 | 1 | True | 0 | ROZPOCET
| VV |  | 5.07 Učebna SV 2,9 PVC 21m2 AKUS. SDK + malba + keram.obkl. za umyvadlem 1,5*(2,4) AKUS. SDK + malba sklobeton nade dveřmi Stáv. s dopr. | [14 empty] | VV | 2 | 1 | True | 0 | ROZPOCET
| VV |  | 21 |  | 21 | [12 empty] | VV | 2 | 2 | True | 0 | ROZPOCET
| VV |  | Oprava podlahy + nové PVC, nový akustický SDK podhled a obklad (2x12,5 mm +MV), nová instalační šachta, nové akust. okno s RP + parapety + žaluzie, | [14 empty] | VV | 2 | 1 | True | 0 | ROZPOCET
| VV |  | nové akus.dveře, vč.zárubně + BB madlo. Původní zvuk.iz. obklady stěn zrušit. | [14 empty] | VV | 2 | 1 | True | 0 | ROZPOCET
| VV |  | 5.18 Učebna SV 2,9 PVC 17,9m2 AKUS. SDK + malba AKUS. SDK + malba sklobeton nade dveřmi BB ano | [14 empty] | VV | 2 | 1 | True | 0 | ROZPOCET
| VV |  | 17,9 |  | 17.9 | [12 empty] | VV | 2 | 2 | True | 0 | ROZPOCET
| VV |  | Oprava podlahy + nové PVC, nový akustický SDK podhled a obklad (2x12,5 mm +MV), nová instalační šachta, nové akust. okno s RP + parapety + žaluzie, | [14 empty] | VV | 2 | 1 | True | 0 | ROZPOCET
| VV |  | nové akus.dveře, vč.zárubně. Umyvadlo - ANO + keram. obklad. | [14 empty] | VV | 2 | 1 | True | 0 | ROZPOCET
| VV |  | Původní zvuk.iz. obklady stěn zrušit. | [14 empty] | VV | 2 | 1 | True | 0 | ROZPOCET
| VV |  | 5.19 Učebna SV 2,9 PVC 21,5m2 AKUS. SDK + malba + keram.obkl. za umyvadlem 1,5*(2,4) AKUS. SDK + malba sklobeton nade dveřmi Stáv. s dopr. | [14 empty] | VV | 2 | 1 | True | 0 | ROZPOCET
| VV |  | 21,5 |  | 21.5 | [12 empty] | VV | 2 | 2 | True | 0 | ROZPOCET
| VV |  | Mezisoučet |  | 109.1 | [12 empty] | VV | 2 | 3 | True | 0 | ROZPOCET
| VV |  | Součet |  | 425.1 | [12 empty] | VV | 2 | 4 | True | 1 | ROZPOCET
98 | K | 763131621 | Podhled ze sádrokartonových desek montáž desek, tl. 12,5 mm | m2 | 425.1 |  | 0 | CS ÚRS 2026 01 |  | základní |  | 0 | 0.000412 | 0.17514 | 0 | 0 | 16 | K | 2 |  |  |  | ROZPOCET | 0 | 0 | 0 | 0 | 0 | 1 | 0 | 16 | -1147140320
| Online PSC |  | https://podminky.urs.cz/item/CS_URS_2026_01/763131621 | [14 empty] | Online PSC | 2
99 | M | 59030533 | deska SDK akustická tl 12,5mm | m2 | 446.355 |  | 0 | CS ÚRS 2026 01 |  | základní |  | 0 | 0.012 | 5.3563 | 0 | 0 | 32 | M | 2 |  |  |  | ROZPOCET | 0 | 0 | 0 | 0 | 0 | 1 | 0 | 16 | 746020248
| VV |  | 425,1*1,05 'Přepočtené koeficientem množství |  | 446.355 | [12 empty] | VV | 2 | 2 | False | 1 | ROZPOCET
100 | K | 763131714 | Podhled ze sádrokartonových desek ostatní práce a konstrukce na podhledech ze sádrokartonových desek základní penetrační nátěr | m2 | 1535.8 |  | 0 | CS ÚRS 2026 01 |  | základní |  | 0 | 0.0001 | 0.15358 | 0 | 0 | 16 | K | 2 |  |  |  | ROZPOCET | 0 | 0 | 0 | 0 | 0 | 1 | 0 | 16 | -1850258244
| Online PSC |  | https://podminky.urs.cz/item/CS_URS_2026_01/763131714 | [14 empty] | Online PSC | 2
| VV |  | 636,5 |  | 636.5 | [12 empty] | VV | 2 | 2 | True | 0 | ROZPOCET
| VV |  | 474,2 |  | 474.2 | [12 empty] | VV | 2 | 2 | True | 0 | ROZPOCET
| VV |  | 425,1 |  | 425.1 | [12 empty] | VV | 2 | 2 | True | 0 | ROZPOCET
| VV |  | Součet |  | 1535.8 | [12 empty] | VV | 2 | 4 | True | 1 | ROZPOCET
101 | K | 763131771 | Podhled ze sádrokartonových desek Příplatek k cenám za rovinnost kvality speciální tmelení kvality Q3 | m2 | 1535.8 |  | 0 | CS ÚRS 2026 01 |  | základní |  | 0 | 0.0007 | 1.0751 | 0 | 0 | 16 | K | 2 |  |  |  | ROZPOCET | 0 | 0 | 0 | 0 | 0 | 1 | 0 | 16 | -54938577
| Online PSC |  | https://podminky.urs.cz/item/CS_URS_2026_01/763131771 | [14 empty] | Online PSC | 2
102 | K | 763135102 | Montáž sádrokartonového podhledu kazetového demontovatelného včetně zavěšené nosné konstrukce velikosti kazet 600x600 mm polozapuštěné | m2 | 104.2 |  | 0 | CS ÚRS 2026 01 |  | základní |  | 0 | 0.0012547 | 0.13074 | 0 | 0 | 16 | K | 2 |  |  |  | ROZPOCET | 0 | 0 | 0 | 0 | 0 | 1 | 0 | 16 | -1111205021
| Online PSC |  | https://podminky.urs.cz/item/CS_URS_2026_01/763135102 | [14 empty] | Online PSC | 2
| VV |  | Rekonstrukce celého stávajícího prostoru hygienického zázemí 4,2 x 5,7 m. | [14 empty] | VV | 2 | 1 | True | 0 | ROZPOCET
| VV |  | Nové keramické obklady (výšky 2 m + nad kuchyňskou linkou), oprava podlahy | [14 empty] | VV | 2 | 1 | True | 0 | ROZPOCET
| VV |  | s novou dlažbou, oprava omítek + malba, nový kazetový SDK podhled (1x10 mm),pórob. zazdívka otvorů, nové pórobetonové příčky a dělící sanitární příčky | [14 empty] | VV | 2 | 1 | True | 0 | ROZPOCET
| VV |  | interiérové dveře (BB) + BB WC s BB dveřmi (madlo), vč. zárubní, nová instalační šachta, vč. stat. zajištění, nové zařizovací předměty hyg. zázemí, | [14 empty] | VV | 2 | 1 | True | 0 | ROZPOCET
| VV |  | vč. BB a KK, nové okno s RP + parapet, úprava kabřince. | [14 empty] | VV | 2 | 1 | True | 0 | ROZPOCET
| VV |  | Technologická část řešena samostatně (ÚT, EL, ZTI, VZT a vytápění). | [14 empty] | VV | 2 | 1 | True | 0 | ROZPOCET
| VV |  | 1.11 Kuchyňka PPP SV 2,9 keram.dl. 8,4m2 keram.obkl. 1*(2,6)+ malba kazet. SDK + malba sklobeton nade dveřmi - zrušit | [14 empty] | VV | 2 | 1 | True | 0 | ROZPOCET
| VV |  | 8,4 |  | 8.4 | [12 empty] | VV | 2 | 2 | True | 0 | ROZPOCET
| VV |  | 1.12 Chodba hyg. zázemí PPP SV 2,9 keram.dl. 4,7m2 malba kazet. SDK + malba sklobeton nade dveřmi - zrušit BB ano | [14 empty] | VV | 2 | 1 | True | 0 | ROZPOCET
| VV |  | 4,7 |  | 4.7 | [12 empty] | VV | 2 | 2 | True | 0 | ROZPOCET
| VV |  | 1.13 Úklidová komora PPP SV 2,9 keram.dl. 2,2m2 keram.obkl. 2,2*(6,8) + malba kazet. SDK + malba sklobeton nade dveřmi - zrušit | [14 empty] | VV | 2 | 1 | True | 0 | ROZPOCET
| VV |  | 2,2 |  | 2.2 | [12 empty] | VV | 2 | 2 | True | 0 | ROZPOCET
| VV |  | 1.14 WC hosté SV 2,9 keram.dl. 1,2m2 keram.obkl. 2,2*(5,2) + malba kazet. SDK + malba sklobeton nade dveřmi - zrušit | [14 empty] | VV | 2 | 1 | True | 0 | ROZPOCET
| VV |  | 1,2 |  | 1.2 | [12 empty] | VV | 2 | 2 | True | 0 | ROZPOCET
| VV |  | 1.15 WC BB, zaměstnanci SV 2,9 keram.dl. 4,1m2 keram.obkl. 2,2*(8,2) + malba kazet. SDK + malba sklobeton nade dveřmi - zrušit BB ano | [14 empty] | VV | 2 | 1 | True | 0 | ROZPOCET
| VV |  | 4,1 |  | 4.1 | [12 empty] | VV | 2 | 2 | True | 0 | ROZPOCET
| VV |  | Mezisoučet |  | 20.6 | [12 empty] | VV | 2 | 3 | True | 0 | ROZPOCET
| VV |  | Rekonstrukce celého stávajícího prostoru hygienického zázemí 4,2 x 5,7 m. | [14 empty] | VV | 2 | 1 | True | 0 | ROZPOCET
| VV |  | Nové keramické obklady (výšky 2 m + nad kuchyňskou linkou), oprava podlahy s novou dlažbou, oprava omítek + malba, nový kazetový SDK podhled (1x10 mm) | [14 empty] | VV | 2 | 1 | True | 0 | ROZPOCET
| VV |  | pórob. zazdívka otvorů, nové pórobetonové příčky a dělící sanitární příčky, interiérové dveře (BB) + BB WC s BB dveřmi (madlo), vč. zárubní, | [14 empty] | VV | 2 | 1 | True | 0 | ROZPOCET
| VV |  | nová instalační šachta, vč. stat. zajištění, nové zařizovací předměty hyg. zázemí, vč. BB, nová okna s RP + parapety. | [14 empty] | VV | 2 | 1 | True | 0 | ROZPOCET
| VV |  | Technologická část řešena samostatně (ÚT, EL, ZTI, VZT a vytápění). | [14 empty] | VV | 2 | 1 | True | 0 | ROZPOCET
| VV |  | 2.11 WC - hoši SV 2,9 keram.dl. 8,8m2 keram.obkl. 2,2*(2,8*2+5,7*2) + malba kazet. SDK + malba | [14 empty] | VV | 2 | 1 | True | 0 | ROZPOCET
| VV |  | 8,8 |  | 8.8 | [12 empty] | VV | 2 | 2 | True | 0 | ROZPOCET
| VV |  | 2.12 WC - BB, WC zam. ŽENY SV 2,9 keram.dl. 8,8m2 keram.obkl. 2,2*(1,65*2+1,85*2) + malba kazet. SDK + malba BB ano | [14 empty] | VV | 2 | 1 | True | 0 | ROZPOCET
| VV |  | 8,8 |  | 8.8 | [12 empty] | VV | 2 | 2 | True | 0 | ROZPOCET
| VV |  | 2.13 WC - dívky SV 2,9 keram.dl. 8,3m2 keram.obkl. 2,2*(2,5*2+5,6*2) + malba kazet. SDK + malba | [14 empty] | VV | 2 | 1 | True | 0 | ROZPOCET
| VV |  | 8,3 |  | 8.3 | [12 empty] | VV | 2 | 2 | True | 0 | ROZPOCET
| VV |  | 2.14 Úklidová komora SV 2,9 keram.dl. 0,8m2 keram.obkl. viz 2.13 + malba kazet. SDK + malba | [14 empty] | VV | 2 | 1 | True | 0 | ROZPOCET
| VV |  | 0,8 |  | 0.8 | [12 empty] | VV | 2 | 2 | True | 0 | ROZPOCET
| VV |  | Mezisoučet |  | 26.7 | [12 empty] | VV | 2 | 3 | True | 0 | ROZPOCET
| VV |  | Rekonstrukce celého stávajícího prostoru hygienického zázemí 4,2 x 5,7 m. | [14 empty] | VV | 2 | 1 | True | 0 | ROZPOCET
| VV |  | Nové keramické obklady (výšky 2 m + nad kuchyňskou linkou), oprava podlahy s novou dlažbou, oprava omítek + malba, nový kazetový SDK podhled (1x10 mm) | [14 empty] | VV | 2 | 1 | True | 0 | ROZPOCET
| VV |  | nové pórobetonové příčky a dělící sanitární příčky, interiérové dveře (BB), vč. zárubní, nová instalační šachta, vč. stat. zajištění, nové zařizovací | [14 empty] | VV | 2 | 1 | True | 0 | ROZPOCET
| VV |  | předměty hyg. zázemí, vč. KK, nová okna + RP + parapety. | [14 empty] | VV | 2 | 1 | True | 0 | ROZPOCET
| VV |  | Technologická část řešena samostatně (ÚT, EL, ZTI, VZT a vytápění). | [14 empty] | VV | 2 | 1 | True | 0 | ROZPOCET
| VV |  | 3.11 WC hoši SV 2,9 keram.dl. 8m2 keram.obkl. 2,2*(2,8*2+5,7*2) + malba kazet. SDK + malba | [14 empty] | VV | 2 | 1 | True | 0 | ROZPOCET
| VV |  | 8 |  | 8 | [12 empty] | VV | 2 | 2 | True | 0 | ROZPOCET
| VV |  | 3.12 Úklidová komora SV 2,9 keram.dl. 0,8m2 keram.obkl. viz 3.11 + malba kazet. SDK + malba | [14 empty] | VV | 2 | 1 | True | 0 | ROZPOCET
| VV |  | 0,8 |  | 0.8 | [12 empty] | VV | 2 | 2 | True | 0 | ROZPOCET
| VV |  | 3.13 WC dívky SV 2,9 keram.dl. 6,5m2 keram.obkl. 2,2*(2,5*2+4,05*2) + malba kazet. SDK + malba | [14 empty] | VV | 2 | 1 | True | 0 | ROZPOCET
| VV |  | 6,5 |  | 6.5 | [12 empty] | VV | 2 | 2 | True | 0 | ROZPOCET
| VV |  | 3.14 WC zam. MUŽI SV 2,9 keram.dl. 1,9m2 keram.obkl. 2,2*(1,65*2+1,55*2) + malba kazet. SDK + malba | [14 empty] | VV | 2 | 1 | True | 0 | ROZPOCET
| VV |  | 1,9 |  | 1.9 | [12 empty] | VV | 2 | 2 | True | 0 | ROZPOCET
| VV |  | 3.15 Zázemí - KK SV 2,9 keram.dl. 1,0m2 keram.obkl. za kuch.lin. 1*(2,9) + malba kazet. SDK + malba | [14 empty] | VV | 2 | 1 | True | 0 | ROZPOCET
| VV |  | 1 |  | 1 | [12 empty] | VV | 2 | 2 | True | 0 | ROZPOCET
| VV |  | Mezisoučet |  | 18.2 | [12 empty] | VV | 2 | 3 | True | 0 | ROZPOCET
| VV |  | Rekonstrukce celého stávajícího prostoru hygienického zázemí 4,2 x 5,7 m. | [14 empty] | VV | 2 | 1 | True | 0 | ROZPOCET
| VV |  | Nové keramické obklady (výšky 2 m + nad kuchyňskou linkou), oprava podlahy s novou dlažbou, oprava omítek + malba, nový kazetový SDK podhled (1x10 mm) | [14 empty] | VV | 2 | 1 | True | 0 | ROZPOCET
| VV |  | nové pórobetonové příčky a dělící sanitární příčky, interiérové dveře (BB) + BB WC s BB dveřmi (madlo), vč. zárubní, nová instalační šachta, vč. stat. | [14 empty] | VV | 2 | 1 | True | 0 | ROZPOCET
| VV |  | zajištění, nové zařizovací předměty hyg. zázemí, vč. BB, nová okna s RP + parapety. | [14 empty] | VV | 2 | 1 | True | 0 | ROZPOCET
| VV |  | Technologická část řešena samostatně (ÚT, EL, ZTI, VZT a vytápění). | [14 empty] | VV | 2 | 1 | True | 0 | ROZPOCET
| VV |  | 4.10 WC hoši + sprchový kout SV 2,9 keram.dl. 8,8m2 keram.obkl. 2,2*(19,5) + malba kazet. SDK + malba | [14 empty] | VV | 2 | 1 | True | 0 | ROZPOCET
| VV |  | 8,8 |  | 8.8 | [12 empty] | VV | 2 | 2 | True | 0 | ROZPOCET
| VV |  | 4.11 WC dívky + sprchový kout SV 2,9 keram.dl. 7,9m2 keram.obkl. 2,2*(19,3) + malba kazet. SDK + malba | [14 empty] | VV | 2 | 1 | True | 0 | ROZPOCET
| VV |  | 7,9 |  | 7.9 | [12 empty] | VV | 2 | 2 | True | 0 | ROZPOCET
| VV |  | 4.12 Úklidová komora SV 2,9 keram.dl. 0,8m2 keram.obkl. viz 4.11 + malba kazet. SDK + malba | [14 empty] | VV | 2 | 1 | True | 0 | ROZPOCET
| VV |  | 0,8 |  | 0.8 | [12 empty] | VV | 2 | 2 | True | 0 | ROZPOCET
| VV |  | 4.13 WC - BB, WC zam. MUŽI SV 2,9 keram.dl. 3m2 keram.obkl. 2,2*(1,65*2+1,85*2) + malba kazet. SDK + malba BB ano | [14 empty] | VV | 2 | 1 | True | 0 | ROZPOCET
| VV |  | 3 |  | 3 | [12 empty] | VV | 2 | 2 | True | 0 | ROZPOCET
| VV |  | Mezisoučet |  | 20.5 | [12 empty] | VV | 2 | 3 | True | 0 | ROZPOCET
| VV |  | Rekonstrukce celého stávajícího prostoru hygienického zázemí 4,2 x 5,7 m. | [14 empty] | VV | 2 | 1 | True | 0 | ROZPOCET
| VV |  | Nové keramické obklady (výšky 2 m + nad kuchyňskou linkou), oprava podlahy s novou dlažbou, oprava omítek + malba, nový kazetový SDK podhled (1x10 mm) | [14 empty] | VV | 2 | 1 | True | 0 | ROZPOCET
| VV |  | nové pórobetonové příčky a dělící sanitární příčky, interiérové dveře (BB), vč. zárubní, nová instalační šachta, vč. stat. zajištění, nové zařizovací | [14 empty] | VV | 2 | 1 | True | 0 | ROZPOCET
| VV |  | hyg. zázemí, vč. KK, nová okna s RP + parapety. | [14 empty] | VV | 2 | 1 | True | 0 | ROZPOCET
| VV |  | Technologická část řešena samostatně (ÚT, EL, ZTI, VZT a vytápění). | [14 empty] | VV | 2 | 1 | True | 0 | ROZPOCET
| VV |  | 5.10 WC hoši SV 2,9 keram.dl. 8m2 keram.obkl. 2,2*(2,8*2+5,7*2) + malba kazet. SDK + malba | [14 empty] | VV | 2 | 1 | True | 0 | ROZPOCET
| VV |  | 8 |  | 8 | [12 empty] | VV | 2 | 2 | True | 0 | ROZPOCET
| VV |  | 5.11 Úklidová komora SV 2,9 keram.dl. 0,8m2 keram.obkl. viz 5.10 + malba kazet. SDK + malba | [14 empty] | VV | 2 | 1 | True | 0 | ROZPOCET
| VV |  | 0,8 |  | 0.8 | [12 empty] | VV | 2 | 2 | True | 0 | ROZPOCET
| VV |  | 5.12 WC dívky SV 2,9 keram.dl. 6,5m2 keram.obkl. 2,2*(2,5*2+4,1*2) + malba kazet. SDK + malba | [14 empty] | VV | 2 | 1 | True | 0 | ROZPOCET
| VV |  | 6,5 |  | 6.5 | [12 empty] | VV | 2 | 2 | True | 0 | ROZPOCET
| VV |  | 5.13 WC zam. ŽENY SV 2,9 keram.dl. 1,9m2 keram.obkl. 2,2*(1,65*2+1,55*5) + malba kazet. SDK + malba | [14 empty] | VV | 2 | 1 | True | 0 | ROZPOCET
| VV |  | 1,9 |  | 1.9 | [12 empty] | VV | 2 | 2 | True | 0 | ROZPOCET
| VV |  | 5.14 Zázemí - KK SV 2,9 keram.dl. 1m2 keram.obkl. za dřezem 1,5*(2,9) + malba kazet. SDK + malba | [14 empty] | VV | 2 | 1 | True | 0 | ROZPOCET
| VV |  | 1 |  | 1 | [12 empty] | VV | 2 | 2 | True | 0 | ROZPOCET
| VV |  | Mezisoučet |  | 18.2 | [12 empty] | VV | 2 | 3 | True | 0 | ROZPOCET
| VV |  | Součet |  | 104.2 | [12 empty] | VV | 2 | 4 | True | 1 | ROZPOCET
103 | M | 59030571 | podhled kazetový bez děrování polozapuštěná hrana tl 10mm 600x600mm | m2 | 109.41 |  | 0 | CS ÚRS 2026 01 |  | základní |  | 0 | 0.008 | 0.87528 | 0 | 0 | 32 | M | 2 |  |  |  | ROZPOCET | 0 | 0 | 0 | 0 | 0 | 1 | 0 | 16 | 1361365054
| VV |  | 104,2*1,05 'Přepočtené koeficientem množství |  | 109.41 | [12 empty] | VV | 2 | 2 | False | 1 | ROZPOCET
104 | K | 763164514 | Obklad konstrukcí sádrokartonovými deskami včetně ochranných úhelníků ve tvaru L rozvinuté šíře do 0,4 m, opláštěný deskou akustickou, tl. 2 x 12,5 mm | m | 214.6 |  | 0 | CS ÚRS 2026 01 |  | základní |  | 0 | 0.011202 | 2.4039 | 0 | 0 | 16 | K | 2 |  |  |  | ROZPOCET | 0 | 0 | 0 | 0 | 0 | 1 | 0 | 16 | 1714766575
| Online PSC |  | https://podminky.urs.cz/item/CS_URS_2026_01/763164514 | [14 empty] | Online PSC | 2
| VV |  | A/Š | [14 empty] | VV | 2 | 1 | True | 0 | ROZPOCET
| VV |  | SDK instalační šachta | [14 empty] | VV | 2 | 1 | True | 0 | ROZPOCET
| VV |  | jednostranný rastr 2x CW75 (á 625mm) + minerální vata tl.60mm 75mm | [14 empty] | VV | 2 | 1 | True | 0 | ROZPOCET
| VV |  | 2x SDK AKU deska 12,5mm 25mm | [14 empty] | VV | 2 | 1 | True | 0 | ROZPOCET
| VV |  | 2,9 "1.03 |  | 2.9 | [12 empty] | VV | 2 | 2 | True | 0 | ROZPOCET
| VV |  | 2,9*4 "1.08 |  | 11.6 | [12 empty] | VV | 2 | 2 | True | 0 | ROZPOCET
| VV |  | 2,9 "1.10 |  | 2.9 | [12 empty] | VV | 2 | 2 | True | 0 | ROZPOCET
| VV |  | 2,9*2 "2.01 |  | 5.8 | [12 empty] | VV | 2 | 2 | True | 0 | ROZPOCET
| VV |  | 2,9 "2.02 |  | 2.9 | [12 empty] | VV | 2 | 2 | True | 0 | ROZPOCET
| VV |  | 2,9 "2.06 |  | 2.9 | [12 empty] | VV | 2 | 2 | True | 0 | ROZPOCET
| VV |  | 2,9*2 "2.07 |  | 5.8 | [12 empty] | VV | 2 | 2 | True | 0 | ROZPOCET
| VV |  | 2,9 "2.10 |  | 2.9 | [12 empty] | VV | 2 | 2 | True | 0 | ROZPOCET
| VV |  | 2,9*2 "2.08 |  | 5.8 | [12 empty] | VV | 2 | 2 | True | 0 | ROZPOCET
| VV |  | 2,9*3 "3.02 |  | 8.7 | [12 empty] | VV | 2 | 2 | True | 0 | ROZPOCET
| VV |  | 2,9 "3.03 |  | 2.9 | [12 empty] | VV | 2 | 2 | True | 0 | ROZPOCET
| VV |  | 2,9 "3.05 |  | 2.9 | [12 empty] | VV | 2 | 2 | True | 0 | ROZPOCET
| VV |  | 2,9 "3.06 |  | 2.9 | [12 empty] | VV | 2 | 2 | True | 0 | ROZPOCET
| VV |  | 2,9*3 "3.07 |  | 8.7 | [12 empty] | VV | 2 | 2 | True | 0 | ROZPOCET
| VV |  | 2,9 "3.19 |  | 2.9 | [12 empty] | VV | 2 | 2 | True | 0 | ROZPOCET
| VV |  | 2,9*3 "3.20 |  | 8.7 | [12 empty] | VV | 2 | 2 | True | 0 | ROZPOCET
| VV |  | 2,9*6 "3.01 |  | 17.4 | [12 empty] | VV | 2 | 2 | True | 0 | ROZPOCET
| VV |  | 2,9*3 "4.02 |  | 8.7 | [12 empty] | VV | 2 | 2 | True | 0 | ROZPOCET
| VV |  | 2,9 "4.03 |  | 2.9 | [12 empty] | VV | 2 | 2 | True | 0 | ROZPOCET
| VV |  | 2,9*3 "4.07 |  | 8.7 | [12 empty] | VV | 2 | 2 | True | 0 | ROZPOCET
| VV |  | 2,9*3 "4.19 |  | 8.7 | [12 empty] | VV | 2 | 2 | True | 0 | ROZPOCET
| VV |  | 2,9 "4.09 |  | 2.9 | [12 empty] | VV | 2 | 2 | True | 0 | ROZPOCET
| VV |  | 2,9*6 "4.01 |  | 17.4 | [12 empty] | VV | 2 | 2 | True | 0 | ROZPOCET
| VV |  | 2,9*3 "5.02 |  | 8.7 | [12 empty] | VV | 2 | 2 | True | 0 | ROZPOCET
| VV |  | 2,9 "5.03 |  | 2.9 | [12 empty] | VV | 2 | 2 | True | 0 | ROZPOCET
| VV |  | 2,9 "5.04 |  | 2.9 | [12 empty] | VV | 2 | 2 | True | 0 | ROZPOCET
| VV |  | 2,9*3 "5.05 |  | 8.7 | [12 empty] | VV | 2 | 2 | True | 0 | ROZPOCET
| VV |  | 2,9*3 "5.07 |  | 8.7 | [12 empty] | VV | 2 | 2 | True | 0 | ROZPOCET
| VV |  | 2,9*3 "5.19 |  | 8.7 | [12 empty] | VV | 2 | 2 | True | 0 | ROZPOCET
| VV |  | 2,9 "5.18 |  | 2.9 | [12 empty] | VV | 2 | 2 | True | 0 | ROZPOCET
| VV |  | 2,9*7 "5.01 |  | 20.3 | [12 empty] | VV | 2 | 2 | True | 0 | ROZPOCET
| VV |  | 2,9 "5.09 |  | 2.9 | [12 empty] | VV | 2 | 2 | True | 0 | ROZPOCET
| VV |  | Součet |  | 214.6 | [12 empty] | VV | 2 | 4 | True | 1 | ROZPOCET
105 | K | 763164517 | Obklad konstrukcí sádrokartonovými deskami včetně ochranných úhelníků ve tvaru L rozvinuté šíře do 0,4 m, opláštěný deskou protipožární DF, tl. 2 x 12,5 mm | m | 10.2 |  | 0 | CS ÚRS 2026 01 |  | základní |  | 0 | 0.010002 | 0.10202 | 0 | 0 | 16 | K | 2 |  |  |  | ROZPOCET | 0 | 0 | 0 | 0 | 0 | 1 | 0 | 16 | -1975209314
| Online PSC |  | https://podminky.urs.cz/item/CS_URS_2026_01/763164517 | [14 empty] | Online PSC | 2
| VV |  | A/Š | [14 empty] | VV | 2 | 1 | True | 0 | ROZPOCET
| VV |  | SDK instalační šachta | [14 empty] | VV | 2 | 1 | True | 0 | ROZPOCET
| VV |  | jednostranný rastr 2x CW75 (á 625mm) + minerální vata tl.60mm 75mm | [14 empty] | VV | 2 | 1 | True | 0 | ROZPOCET
| VV |  | 2x SDK AKU deska 12,5mm 25mm | [14 empty] | VV | 2 | 1 | True | 0 | ROZPOCET
| VV |  | 3,4*2 "2.23 |  | 6.8 | [12 empty] | VV | 2 | 2 | True | 0 | ROZPOCET
| VV |  | 3,4 "4.2 |  | 3.4 | [12 empty] | VV | 2 | 2 | True | 0 | ROZPOCET
| VV |  | Součet |  | 10.2 | [12 empty] | VV | 2 | 4 | True | 1 | ROZPOCET
106 | K | 763164527 | Obklad konstrukcí sádrokartonovými deskami včetně ochranných úhelníků ve tvaru L rozvinuté šíře do 0,4 m, opláštěný deskou protipožární impregnovanou DFH2, tl. 2 x 12,5 mm | m | 8.7 |  | 0 | CS ÚRS 2026 01 |  | základní |  | 0 | 0.010002 | 0.087017 | 0 | 0 | 16 | K | 2 |  |  |  | ROZPOCET | 0 | 0 | 0 | 0 | 0 | 1 | 0 | 16 | -1983404446
| Online PSC |  | https://podminky.urs.cz/item/CS_URS_2026_01/763164527 | [14 empty] | Online PSC | 2
| VV |  | A/Š | [14 empty] | VV | 2 | 1 | True | 0 | ROZPOCET
| VV |  | SDK instalační šachta | [14 empty] | VV | 2 | 1 | True | 0 | ROZPOCET
| VV |  | jednostranný rastr 2x CW75 (á 625mm) + minerální vata tl.60mm 75mm | [14 empty] | VV | 2 | 1 | True | 0 | ROZPOCET
| VV |  | 2x SDK AKU deska 12,5mm 25mm | [14 empty] | VV | 2 | 1 | True | 0 | ROZPOCET
| VV |  | 2,9 "3.13 |  | 2.9 | [12 empty] | VV | 2 | 2 | True | 0 | ROZPOCET
| VV |  | 2,9 "4.11 |  | 2.9 | [12 empty] | VV | 2 | 2 | True | 0 | ROZPOCET
| VV |  | 2,9 "5.12 |  | 2.9 | [12 empty] | VV | 2 | 2 | True | 0 | ROZPOCET
| VV |  | Součet |  | 8.7 | [12 empty] | VV | 2 | 4 | True | 1 | ROZPOCET
107 | K | 763164534 | Obklad konstrukcí sádrokartonovými deskami včetně ochranných úhelníků ve tvaru L rozvinuté šíře přes 0,4 do 0,8 m, opláštěný deskou akustickou, tl. 2 x 12,5 mm | m | 14.5 |  | 0 | CS ÚRS 2026 01 |  | základní |  | 0 | 0.021145 | 0.3066 | 0 | 0 | 16 | K | 2 |  |  |  | ROZPOCET | 0 | 0 | 0 | 0 | 0 | 1 | 0 | 16 | 1568634060
| Online PSC |  | https://podminky.urs.cz/item/CS_URS_2026_01/763164534 | [14 empty] | Online PSC | 2
| VV |  | A/Š | [14 empty] | VV | 2 | 1 | True | 0 | ROZPOCET
| VV |  | SDK instalační šachta | [14 empty] | VV | 2 | 1 | True | 0 | ROZPOCET
| VV |  | jednostranný rastr 2x CW75 (á 625mm) + minerální vata tl.60mm 75mm | [14 empty] | VV | 2 | 1 | True | 0 | ROZPOCET
| VV |  | 2x SDK AKU deska 12,5mm 25mm | [14 empty] | VV | 2 | 1 | True | 0 | ROZPOCET
| VV |  | 2,9 "2.24 |  | 2.9 | [12 empty] | VV | 2 | 2 | True | 0 | ROZPOCET
| VV |  | 2,9*2 "3.05 |  | 5.8 | [12 empty] | VV | 2 | 2 | True | 0 | ROZPOCET
| VV |  | 2,9 "4.05 |  | 2.9 | [12 empty] | VV | 2 | 2 | True | 0 | ROZPOCET
| VV |  | 2,9 "5.05 |  | 2.9 | [12 empty] | VV | 2 | 2 | True | 0 | ROZPOCET
| VV |  | Součet |  | 14.5 | [12 empty] | VV | 2 | 4 | True | 1 | ROZPOCET
108 | K | 763164554 | Obklad konstrukcí sádrokartonovými deskami včetně ochranných úhelníků ve tvaru L rozvinuté šíře přes 0,8 m, opláštěný deskou akustickou, tl. 2 x 12,5 mm | m2 | 79.895 |  | 0 | CS ÚRS 2026 01 |  | základní |  | 0 | 0.029988 | 2.3959 | 0 | 0 | 16 | K | 2 |  |  |  | ROZPOCET | 0 | 0 | 0 | 0 | 0 | 1 | 0 | 16 | 1225071465
| Online PSC |  | https://podminky.urs.cz/item/CS_URS_2026_01/763164554 | [14 empty] | Online PSC | 2
| VV |  | A/Š | [14 empty] | VV | 2 | 1 | True | 0 | ROZPOCET
| VV |  | SDK instalační šachta | [14 empty] | VV | 2 | 1 | True | 0 | ROZPOCET
| VV |  | jednostranný rastr 2x CW75 (á 625mm) + minerální vata tl.60mm 75mm | [14 empty] | VV | 2 | 1 | True | 0 | ROZPOCET
| VV |  | 2x SDK AKU deska 12,5mm 25mm | [14 empty] | VV | 2 | 1 | True | 0 | ROZPOCET
| VV |  | 2,9*(1,1) "1.03 |  | 3.19 | [12 empty] | VV | 2 | 2 | True | 0 | ROZPOCET
| VV |  | 2,9*(0,9) "1.04 |  | 2.61 | [12 empty] | VV | 2 | 2 | True | 0 | ROZPOCET
| VV |  | 2,9*(0,95) "1.07 |  | 2.755 | [12 empty] | VV | 2 | 2 | True | 0 | ROZPOCET
| VV |  | 2,9*(1) "1.10 |  | 2.9 | [12 empty] | VV | 2 | 2 | True | 0 | ROZPOCET
| VV |  | 2,9*(1,2) "2.06 |  | 3.48 | [12 empty] | VV | 2 | 2 | True | 0 | ROZPOCET
| VV |  | 2,9*(1,7) "2.07 |  | 4.93 | [12 empty] | VV | 2 | 2 | True | 0 | ROZPOCET
| VV |  | 2,9*(1) "2.10 |  | 2.9 | [12 empty] | VV | 2 | 2 | True | 0 | ROZPOCET
| VV |  | 2,9*(1,2) "3.02 |  | 3.48 | [12 empty] | VV | 2 | 2 | True | 0 | ROZPOCET
| VV |  | 2,9*(0,9) "3.03 |  | 2.61 | [12 empty] | VV | 2 | 2 | True | 0 | ROZPOCET
| VV |  | 2,9*(1,1) "3.06 |  | 3.19 | [12 empty] | VV | 2 | 2 | True | 0 | ROZPOCET
| VV |  | 2,9*(1,1) "3.07 |  | 3.19 | [12 empty] | VV | 2 | 2 | True | 0 | ROZPOCET
| VV |  | 2,9*(1) "3.20 |  | 2.9 | [12 empty] | VV | 2 | 2 | True | 0 | ROZPOCET
| VV |  | 2,9*(1) "3.09 |  | 2.9 | [12 empty] | VV | 2 | 2 | True | 0 | ROZPOCET
| VV |  | 2,9*(1,2) "4.02 |  | 3.48 | [12 empty] | VV | 2 | 2 | True | 0 | ROZPOCET
| VV |  | 2,9*(0,9) "4.03 |  | 2.61 | [12 empty] | VV | 2 | 2 | True | 0 | ROZPOCET
| VV |  | 2,9*(1) "4.05 |  | 2.9 | [12 empty] | VV | 2 | 2 | True | 0 | ROZPOCET
| VV |  | 2,9*(1,1) "4.06 |  | 3.19 | [12 empty] | VV | 2 | 2 | True | 0 | ROZPOCET
| VV |  | 2,9*(1) "4.07 |  | 2.9 | [12 empty] | VV | 2 | 2 | True | 0 | ROZPOCET
| VV |  | 2,9*(0,9) "4.19 |  | 2.61 | [12 empty] | VV | 2 | 2 | True | 0 | ROZPOCET
| VV |  | 2,9*(1) "4.09 |  | 2.9 | [12 empty] | VV | 2 | 2 | True | 0 | ROZPOCET
| VV |  | 2,9*(1,2) "5.02 |  | 3.48 | [12 empty] | VV | 2 | 2 | True | 0 | ROZPOCET
| VV |  | 2,9*(1,1+1) "5.05 |  | 6.09 | [12 empty] | VV | 2 | 2 | True | 0 | ROZPOCET
| VV |  | 2,9*(1) "5.07 |  | 2.9 | [12 empty] | VV | 2 | 2 | True | 0 | ROZPOCET
| VV |  | 2,9*(1) "5.19 |  | 2.9 | [12 empty] | VV | 2 | 2 | True | 0 | ROZPOCET
| VV |  | 2,9*(1) "5.01 |  | 2.9 | [12 empty] | VV | 2 | 2 | True | 0 | ROZPOCET
| VV |  | Součet |  | 79.895 | [12 empty] | VV | 2 | 4 | True | 1 | ROZPOCET
109 | K | 763164567 | Obklad konstrukcí sádrokartonovými deskami včetně ochranných úhelníků ve tvaru L rozvinuté šíře přes 0,8 m, opláštěný deskou protipožární impregnovanou DFH2, tl. 2 x 12,5 mm | m2 | 3.19 |  | 0 | CS ÚRS 2026 01 |  | základní |  | 0 | 0.026538 | 0.084656 | 0 | 0 | 16 | K | 2 |  |  |  | ROZPOCET | 0 | 0 | 0 | 0 | 0 | 1 | 0 | 16 | 1067785628
| Online PSC |  | https://podminky.urs.cz/item/CS_URS_2026_01/763164567 | [14 empty] | Online PSC | 2
| VV |  | A/Š | [14 empty] | VV | 2 | 1 | True | 0 | ROZPOCET
| VV |  | SDK instalační šachta | [14 empty] | VV | 2 | 1 | True | 0 | ROZPOCET
| VV |  | jednostranný rastr 2x CW75 (á 625mm) + minerální vata tl.60mm 75mm | [14 empty] | VV | 2 | 1 | True | 0 | ROZPOCET
| VV |  | 2x SDK AKU deska 12,5mm 25mm | [14 empty] | VV | 2 | 1 | True | 0 | ROZPOCET
| VV |  | 2,9*(1,1) "1.11 |  | 3.19 | [12 empty] | VV | 2 | 2 | True | 0 | ROZPOCET
| VV |  | Součet |  | 3.19 | [12 empty] | VV | 2 | 4 | True | 1 | ROZPOCET
110 | K | 763164634 | Obklad konstrukcí sádrokartonovými deskami včetně ochranných úhelníků ve tvaru U rozvinuté šíře přes 0,6 do 1,2 m, opláštěný deskou akustickou, tl. 2 x 12,5 mm | m | 5.8 |  | 0 | CS ÚRS 2026 01 |  | základní |  | 0 | 0.031536 | 0.18291 | 0 | 0 | 16 | K | 2 |  |  |  | ROZPOCET | 0 | 0 | 0 | 0 | 0 | 1 | 0 | 16 | 761730589
| Online PSC |  | https://podminky.urs.cz/item/CS_URS_2026_01/763164634 | [14 empty] | Online PSC | 2
| VV |  | A/Š | [14 empty] | VV | 2 | 1 | True | 0 | ROZPOCET
| VV |  | SDK instalační šachta | [14 empty] | VV | 2 | 1 | True | 0 | ROZPOCET
| VV |  | jednostranný rastr 2x CW75 (á 625mm) + minerální vata tl.60mm 75mm | [14 empty] | VV | 2 | 1 | True | 0 | ROZPOCET
| VV |  | 2x SDK AKU deska 12,5mm 25mm | [14 empty] | VV | 2 | 1 | True | 0 | ROZPOCET
| VV |  | 2,9*2 "1.08 |  | 5.8 | [12 empty] | VV | 2 | 2 | True | 0 | ROZPOCET
| VV |  | Součet |  | 5.8 | [12 empty] | VV | 2 | 4 | True | 1 | ROZPOCET
111 | K | 763164667 | Obklad konstrukcí sádrokartonovými deskami včetně ochranných úhelníků ve tvaru U rozvinuté šíře přes 1,2 m, opláštěný deskou protipožární impregnovanou DFH2, tl. 2 x 12,5 mm | m2 | 4.64 |  | 0 | CS ÚRS 2026 01 |  | základní |  | 0 | 0.026429 | 0.12263 | 0 | 0 | 16 | K | 2 |  |  |  | ROZPOCET | 0 | 0 | 0 | 0 | 0 | 1 | 0 | 16 | -1206997582
| Online PSC |  | https://podminky.urs.cz/item/CS_URS_2026_01/763164667 | [14 empty] | Online PSC | 2
| VV |  | A/Š | [14 empty] | VV | 2 | 1 | True | 0 | ROZPOCET
| VV |  | SDK instalační šachta | [14 empty] | VV | 2 | 1 | True | 0 | ROZPOCET
| VV |  | jednostranný rastr 2x CW75 (á 625mm) + minerální vata tl.60mm 75mm | [14 empty] | VV | 2 | 1 | True | 0 | ROZPOCET
| VV |  | 2x SDK AKU deska 12,5mm 25mm | [14 empty] | VV | 2 | 1 | True | 0 | ROZPOCET
| VV |  | 2,9*(1,6) "2.22 |  | 4.64 | [12 empty] | VV | 2 | 2 | True | 0 | ROZPOCET
| VV |  | Součet |  | 4.64 | [12 empty] | VV | 2 | 4 | True | 1 | ROZPOCET
112 | K | 763412113 | Sanitární příčky vhodné do suchého prostředí dělící z dřevotřískových desek laminovaných tl. 25 mm | m2 | 26.72 |  | 0 | CS ÚRS 2026 01 |  | základní |  | 0 | 0.047246 | 1.2624 | 0 | 0 | 16 | K | 2 |  |  |  | ROZPOCET | 0 | 0 | 0 | 0 | 0 | 1 | 0 | 16 | -1992583311
| Online PSC |  | https://podminky.urs.cz/item/CS_URS_2026_01/763412113 | [14 empty] | Online PSC | 2
| VV |  | - oboustranně laminované dřevotřískové desky tloušťky 25 mm potažené melaminovou fólií | [14 empty] | VV | 2 | 1 | True | 0 | ROZPOCET
| VV |  | - ABS hrany tloušťky 2 mm | [14 empty] | VV | 2 | 1 | True | 0 | ROZPOCET
| VV |  | - konstrukce ze silnostěnných eloxovaných hliníkových profilů (U profily, dveřní profily, horní profily) | [14 empty] | VV | 2 | 1 | True | 0 | ROZPOCET
| VV |  | - Komponenty: 150 mm vysoké stavitelné nožičky z eloxovaného hliníku, lepené k podlaze; kování klika s WC zámkem z | [14 empty] | VV | 2 | 1 | True | 0 | ROZPOCET
| VV |  | nerezové oceli, s nouzovým otevíráním; 2x pant z eloxovaného hliníku (možnost samouzavíracího pantu) | [14 empty] | VV | 2 | 1 | True | 0 | ROZPOCET
| VV |  | - Rozměry: celková výška 2000 mm (průchozí výška 1975 mm); šířka x hloubka dle rozměrů místností (obvykle 800 x 1200 | [14 empty] | VV | 2 | 1 | True | 0 | ROZPOCET
| VV |  | mm), dveře šířky 600 mm | [14 empty] | VV | 2 | 1 | True | 0 | ROZPOCET
| VV |  | - Barva bílá RAL 9016 | [14 empty] | VV | 2 | 1 | True | 0 | ROZPOCET
| VV |  | SP1 | [14 empty] | VV | 2 | 1 | True | 0 | ROZPOCET
| VV |  | 2x WC kabinka; | [14 empty] | VV | 2 | 1 | True | 0 | ROZPOCET
| VV |  | 1x dělící příčka + 2x dveře | [14 empty] | VV | 2 | 1 | True | 0 | ROZPOCET
| VV |  | A-2.11 WC muži | [14 empty] | VV | 2 | 1 | True | 0 | ROZPOCET
| VV |  | 2*(1,24+1,63) |  | 5.74 | [12 empty] | VV | 2 | 2 | True | 0 | ROZPOCET
| VV |  | -(0,6*2)*2 |  | -2.4 | [12 empty] | VV | 2 | 2 | True | 0 | ROZPOCET
| VV |  | SP2 | [14 empty] | VV | 2 | 1 | True | 0 | ROZPOCET
| VV |  | 2x WC kabinka + kabinka Úklidová komora; | [14 empty] | VV | 2 | 1 | True | 0 | ROZPOCET
| VV |  | 2x dělící příčka + 3x dveře | [14 empty] | VV | 2 | 1 | True | 0 | ROZPOCET
| VV |  | A-2.13 a 2.14 WC ženy | [14 empty] | VV | 2 | 1 | True | 0 | ROZPOCET
| VV |  | 2*(1,24*2+2,46) |  | 9.88 | [12 empty] | VV | 2 | 2 | True | 0 | ROZPOCET
| VV |  | -(0,6*2)*3 |  | -3.6 | [12 empty] | VV | 2 | 2 | True | 0 | ROZPOCET
| VV |  | SP3 | [14 empty] | VV | 2 | 1 | True | 0 | ROZPOCET
| VV |  | 1x WC kabinka + kabinka Úklidová komora; | [14 empty] | VV | 2 | 1 | True | 0 | ROZPOCET
| VV |  | 1x dělící příčka + 2x dveře | [14 empty] | VV | 2 | 1 | True | 0 | ROZPOCET
| VV |  | A-3.11 a 3.12 WC muži | [14 empty] | VV | 2 | 1 | True | 0 | ROZPOCET
| VV |  | 2*(1,24+1,63) |  | 5.74 | [12 empty] | VV | 2 | 2 | True | 0 | ROZPOCET
| VV |  | -(0,6*2)*2 |  | -2.4 | [12 empty] | VV | 2 | 2 | True | 0 | ROZPOCET
| VV |  | SP4 | [14 empty] | VV | 2 | 1 | True | 0 | ROZPOCET
| VV |  | 2x WC kabinka; | [14 empty] | VV | 2 | 1 | True | 0 | ROZPOCET
| VV |  | 1x dělící příčka + 2x dveře | [14 empty] | VV | 2 | 1 | True | 0 | ROZPOCET
| VV |  | A-3.13 WC ženy | [14 empty] | VV | 2 | 1 | True | 0 | ROZPOCET
| VV |  | 2*(1,24+1,63) |  | 5.74 | [12 empty] | VV | 2 | 2 | True | 0 | ROZPOCET
| VV |  | -(0,6*2)*2 |  | -2.4 | [12 empty] | VV | 2 | 2 | True | 0 | ROZPOCET
| VV |  | SP5 | [14 empty] | VV | 2 | 1 | True | 0 | ROZPOCET
| VV |  | 1x WC kabinka | [14 empty] | VV | 2 | 1 | True | 0 | ROZPOCET
| VV |  | 1x dveře | [14 empty] | VV | 2 | 1 | True | 0 | ROZPOCET
| VV |  | A-4.10 WC muži | [14 empty] | VV | 2 | 1 | True | 0 | ROZPOCET
| VV |  | 2*(0,8) |  | 1.6 | [12 empty] | VV | 2 | 2 | True | 0 | ROZPOCET
| VV |  | -(0,6*2) |  | -1.2 | [12 empty] | VV | 2 | 2 | True | 0 | ROZPOCET
| VV |  | SP6 | [14 empty] | VV | 2 | 1 | True | 0 | ROZPOCET
| VV |  | 1x WC kabinka + kabinka Úklidová komora; | [14 empty] | VV | 2 | 1 | True | 0 | ROZPOCET
| VV |  | 1x dělící příčka + 2x dveře | [14 empty] | VV | 2 | 1 | True | 0 | ROZPOCET
| VV |  | A-4.11 a 4.12 WC ženy | [14 empty] | VV | 2 | 1 | True | 0 | ROZPOCET
| VV |  | 2*(1,24+1,63) |  | 5.74 | [12 empty] | VV | 2 | 2 | True | 0 | ROZPOCET
| VV |  | -(0,6*2)*2 |  | -2.4 | [12 empty] | VV | 2 | 2 | True | 0 | ROZPOCET
| VV |  | SP7 | [14 empty] | VV | 2 | 1 | True | 0 | ROZPOCET
| VV |  | 1x WC kabinka + kabinka Úklidová komora; | [14 empty] | VV | 2 | 1 | True | 0 | ROZPOCET
| VV |  | 1x dělící příčka + 2x dveře | [14 empty] | VV | 2 | 1 | True | 0 | ROZPOCET
| VV |  | A-5.10 a 5.11 WC muži | [14 empty] | VV | 2 | 1 | True | 0 | ROZPOCET
| VV |  | 2*(1,24+1,63) |  | 5.74 | [12 empty] | VV | 2 | 2 | True | 0 | ROZPOCET
| VV |  | -(0,6*2)*2 |  | -2.4 | [12 empty] | VV | 2 | 2 | True | 0 | ROZPOCET
| VV |  | SP8 | [14 empty] | VV | 2 | 1 | True | 0 | ROZPOCET
| VV |  | 2x WC kabinka; | [14 empty] | VV | 2 | 1 | True | 0 | ROZPOCET
| VV |  | 1x dělící příčka + 2x dveře | [14 empty] | VV | 2 | 1 | True | 0 | ROZPOCET
| VV |  | A-5.12 WC ženy | [14 empty] | VV | 2 | 1 | True | 0 | ROZPOCET
| VV |  | 2*(1,24+1,63) |  | 5.74 | [12 empty] | VV | 2 | 2 | True | 0 | ROZPOCET
| VV |  | -(0,6*2)*2 |  | -2.4 | [12 empty] | VV | 2 | 2 | True | 0 | ROZPOCET
| VV |  | Součet |  | 26.72 | [12 empty] | VV | 2 | 4 | True | 1 | ROZPOCET
113 | K | 763412123 | Sanitární příčky vhodné do suchého prostředí dveře vnitřní do sanitárních příček šířky do 800 mm, výšky do 2 000 mm z dřevotřískových desek laminovaných včetně nerezového kování tl. 25 mm | kus | 16 |  | 0 | CS ÚRS 2026 01 |  | základní |  | 0 | 0.043965 | 0.70344 | 0 | 0 | 16 | K | 2 |  |  |  | ROZPOCET | 0 | 0 | 0 | 0 | 0 | 1 | 0 | 16 | 1576937647
| Online PSC |  | https://podminky.urs.cz/item/CS_URS_2026_01/763412123 | [14 empty] | Online PSC | 2
| VV |  | - oboustranně laminované dřevotřískové desky tloušťky 25 mm potažené melaminovou fólií | [14 empty] | VV | 2 | 1 | True | 0 | ROZPOCET
| VV |  | - ABS hrany tloušťky 2 mm | [14 empty] | VV | 2 | 1 | True | 0 | ROZPOCET
| VV |  | - konstrukce ze silnostěnných eloxovaných hliníkových profilů (U profily, dveřní profily, horní profily) | [14 empty] | VV | 2 | 1 | True | 0 | ROZPOCET
| VV |  | - Komponenty: 150 mm vysoké stavitelné nožičky z eloxovaného hliníku, lepené k podlaze; kování klika s WC zámkem z | [14 empty] | VV | 2 | 1 | True | 0 | ROZPOCET
| VV |  | nerezové oceli, s nouzovým otevíráním; 2x pant z eloxovaného hliníku (možnost samouzavíracího pantu) | [14 empty] | VV | 2 | 1 | True | 0 | ROZPOCET
| VV |  | - Rozměry: celková výška 2000 mm (průchozí výška 1975 mm); šířka x hloubka dle rozměrů místností (obvykle 800 x 1200 | [14 empty] | VV | 2 | 1 | True | 0 | ROZPOCET
| VV |  | mm), dveře šířky 600 mm | [14 empty] | VV | 2 | 1 | True | 0 | ROZPOCET
| VV |  | - Barva bílá RAL 9016 | [14 empty] | VV | 2 | 1 | True | 0 | ROZPOCET
| VV |  | SP1 | [14 empty] | VV | 2 | 1 | True | 0 | ROZPOCET
| VV |  | 2x WC kabinka; | [14 empty] | VV | 2 | 1 | True | 0 | ROZPOCET
| VV |  | 1x dělící příčka + 2x dveře | [14 empty] | VV | 2 | 1 | True | 0 | ROZPOCET
| VV |  | A-2.11 WC muži | [14 empty] | VV | 2 | 1 | True | 0 | ROZPOCET
| VV |  | 2 |  | 2 | [12 empty] | VV | 2 | 2 | True | 0 | ROZPOCET
| VV |  | SP2 | [14 empty] | VV | 2 | 1 | True | 0 | ROZPOCET
| VV |  | 2x WC kabinka + kabinka Úklidová komora; | [14 empty] | VV | 2 | 1 | True | 0 | ROZPOCET
| VV |  | 2x dělící příčka + 3x dveře | [14 empty] | VV | 2 | 1 | True | 0 | ROZPOCET
| VV |  | A-2.13 a 2.14 WC ženy | [14 empty] | VV | 2 | 1 | True | 0 | ROZPOCET
| VV |  | 3 |  | 3 | [12 empty] | VV | 2 | 2 | True | 0 | ROZPOCET
| VV |  | SP3 | [14 empty] | VV | 2 | 1 | True | 0 | ROZPOCET
| VV |  | 1x WC kabinka + kabinka Úklidová komora; | [14 empty] | VV | 2 | 1 | True | 0 | ROZPOCET
| VV |  | 1x dělící příčka + 2x dveře | [14 empty] | VV | 2 | 1 | True | 0 | ROZPOCET
| VV |  | A-3.11 a 3.12 WC muži | [14 empty] | VV | 2 | 1 | True | 0 | ROZPOCET
| VV |  | 2 |  | 2 | [12 empty] | VV | 2 | 2 | True | 0 | ROZPOCET
| VV |  | SP4 | [14 empty] | VV | 2 | 1 | True | 0 | ROZPOCET
| VV |  | 2x WC kabinka; | [14 empty] | VV | 2 | 1 | True | 0 | ROZPOCET
| VV |  | 1x dělící příčka + 2x dveře | [14 empty] | VV | 2 | 1 | True | 0 | ROZPOCET
| VV |  | A-3.13 WC ženy | [14 empty] | VV | 2 | 1 | True | 0 | ROZPOCET
| VV |  | 2 |  | 2 | [12 empty] | VV | 2 | 2 | True | 0 | ROZPOCET
| VV |  | SP5 | [14 empty] | VV | 2 | 1 | True | 0 | ROZPOCET
| VV |  | 1x WC kabinka | [14 empty] | VV | 2 | 1 | True | 0 | ROZPOCET
| VV |  | 1x dveře | [14 empty] | VV | 2 | 1 | True | 0 | ROZPOCET
| VV |  | A-4.10 WC muži | [14 empty] | VV | 2 | 1 | True | 0 | ROZPOCET
| VV |  | 1 |  | 1 | [12 empty] | VV | 2 | 2 | True | 0 | ROZPOCET
| VV |  | SP6 | [14 empty] | VV | 2 | 1 | True | 0 | ROZPOCET
| VV |  | 1x WC kabinka + kabinka Úklidová komora; | [14 empty] | VV | 2 | 1 | True | 0 | ROZPOCET
| VV |  | 1x dělící příčka + 2x dveře | [14 empty] | VV | 2 | 1 | True | 0 | ROZPOCET
| VV |  | A-4.11 a 4.12 WC ženy | [14 empty] | VV | 2 | 1 | True | 0 | ROZPOCET
| VV |  | 2 |  | 2 | [12 empty] | VV | 2 | 2 | True | 0 | ROZPOCET
| VV |  | SP7 | [14 empty] | VV | 2 | 1 | True | 0 | ROZPOCET
| VV |  | 1x WC kabinka + kabinka Úklidová komora; | [14 empty] | VV | 2 | 1 | True | 0 | ROZPOCET
| VV |  | 1x dělící příčka + 2x dveře | [14 empty] | VV | 2 | 1 | True | 0 | ROZPOCET
| VV |  | A-5.10 a 5.11 WC muži | [14 empty] | VV | 2 | 1 | True | 0 | ROZPOCET
| VV |  | 2 |  | 2 | [12 empty] | VV | 2 | 2 | True | 0 | ROZPOCET
| VV |  | SP8 | [14 empty] | VV | 2 | 1 | True | 0 | ROZPOCET
| VV |  | 2x WC kabinka; | [14 empty] | VV | 2 | 1 | True | 0 | ROZPOCET
| VV |  | 1x dělící příčka + 2x dveře | [14 empty] | VV | 2 | 1 | True | 0 | ROZPOCET
| VV |  | A-5.12 WC ženy | [14 empty] | VV | 2 | 1 | True | 0 | ROZPOCET
| VV |  | 2 |  | 2 | [12 empty] | VV | 2 | 2 | True | 0 | ROZPOCET
| VV |  | Součet |  | 16 | [12 empty] | VV | 2 | 4 | True | 1 | ROZPOCET
114 | K | 998763303 | Přesun hmot pro konstrukce montované z desek sádrokartonových, sádrovláknitých, cementovláknitých nebo cementových stanovený z hmotnosti přesunovaného materiálu vodorovná dopravní vzdálenost do 50 m základní v objektech výšky přes 12 do 24 m | t | 67.61 |  | 0 | CS ÚRS 2026 01 |  | základní |  | 0 | 0 | 0 | 0 | 0 | 16 | K | 2 |  |  |  | ROZPOCET | 0 | 0 | 0 | 0 | 0 | 1 | 0 | 16 | -907803595
| Online PSC |  | https://podminky.urs.cz/item/CS_URS_2026_01/998763303 | [14 empty] | Online PSC | 2
| D | 766 | Konstrukce truhlářské |  |  |  | 0 |  |  |  |  | 0 |  | 7.8234 |  | 0 | 2 | D | 1 |  |  |  | ROZPOCET | [6 empty] | 0
115 | K | 766211611 | Montáž schodišťových madel kotvených do stěny dřevěných průběžných, šířky do 150 mm | m | 240 |  | 0 | CS ÚRS 2026 01 |  | základní |  | 0 | 0 | 0 | 0 | 0 | 16 | K | 2 |  |  |  | ROZPOCET | 0 | 0 | 0 | 0 | 0 | 1 | 0 | 16 | 1360410724
| Online PSC |  | https://podminky.urs.cz/item/CS_URS_2026_01/766211611 | [14 empty] | Online PSC | 2
| VV |  | "Specifikace - budova A - Klempířské, zámečnické a truhlářské prvky OSTATNÍ" | [14 empty] | VV | 2 | 1 | True | 0 | ROZPOCET
| VV |  | MADLO | [14 empty] | VV | 2 | 1 | True | 0 | ROZPOCET
| VV |  | Nová dř.madla dle ČSN 73 4001 pro schodiště A 1.NP-6.NP. | [14 empty] | VV | 2 | 1 | True | 0 | ROZPOCET
| VV |  | 2*120 |  | 240 | [12 empty] | VV | 2 | 2 | True | 1 | ROZPOCET
116 | M | 05217100 | madlo bukové D 42mm | m | 264 |  | 0 | CS ÚRS 2026 01 |  | základní |  | 0 | 0.00104 | 0.27456 | 0 | 0 | 32 | M | 2 |  |  |  | ROZPOCET | 0 | 0 | 0 | 0 | 0 | 1 | 0 | 16 | -197457210
| VV |  | 240*1,1 'Přepočtené koeficientem množství |  | 264 | [12 empty] | VV | 2 | 2 | False | 1 | ROZPOCET
117 | M | 54889030 | uchycení madla na zeď nerezové D 42,4mm | kus | 240 |  | 0 | CS ÚRS 2026 01 |  | základní |  | 0 | 0.0008 | 0.192 | 0 | 0 | 32 | M | 2 |  |  |  | ROZPOCET | 0 | 0 | 0 | 0 | 0 | 1 | 0 | 16 | -2089837085
| VV |  | "Specifikace - budova A - Klempířské, zámečnické a truhlářské prvky OSTATNÍ" | [14 empty] | VV | 2 | 1 | True | 0 | ROZPOCET
| VV |  | MADLO | [14 empty] | VV | 2 | 1 | True | 0 | ROZPOCET
| VV |  | Nová dř.madla dle ČSN 73 4001 pro schodiště A 1.NP-6.NP. | [14 empty] | VV | 2 | 1 | True | 0 | ROZPOCET
| VV |  | 2*120/1 |  | 240 | [12 empty] | VV | 2 | 2 | True | 1 | ROZPOCET
118 | K | 766694116 | Montáž ostatních truhlářských konstrukcí parapetních desek dřevěných nebo plastových šířky do 300 mm | m | 7.6 |  | 0 | CS ÚRS 2026 01 |  | základní |  | 0 | 0 | 0 | 0 | 0 | 16 | K | 2 |  |  |  | ROZPOCET | 0 | 0 | 0 | 0 | 0 | 1 | 0 | 16 | -746848581
| Online PSC |  | https://podminky.urs.cz/item/CS_URS_2026_01/766694116 | [14 empty] | Online PSC | 2
| VV |  | "Specifikace - budova A - Truhlářské/obkladačské prvky PARAPETY VNITŘNÍ" | [14 empty] | VV | 2 | 1 | True | 0 | ROZPOCET
| VV |  | Materiál - dřevotřískové desky tl. 20 mm | [14 empty] | VV | 2 | 1 | True | 0 | ROZPOCET
| VV |  | Pi1 | [14 empty] | VV | 2 | 1 | True | 0 | ROZPOCET
| VV |  | 2400/230/20 1x | [14 empty] | VV | 2 | 1 | True | 0 | ROZPOCET
| VV |  | 1*2,4 |  | 2.4 | [12 empty] | VV | 2 | 2 | True | 0 | ROZPOCET
| VV |  | Pi2 | [14 empty] | VV | 2 | 1 | True | 0 | ROZPOCET
| VV |  | 1800/230/20 1x | [14 empty] | VV | 2 | 1 | True | 0 | ROZPOCET
| VV |  | 1*1,8 |  | 1.8 | [12 empty] | VV | 2 | 2 | True | 0 | ROZPOCET
| VV |  | Pi3 | [14 empty] | VV | 2 | 1 | True | 0 | ROZPOCET
| VV |  | 2500/230/20 1x | [14 empty] | VV | 2 | 1 | True | 0 | ROZPOCET
| VV |  | 1*2,5 |  | 2.5 | [12 empty] | VV | 2 | 2 | True | 0 | ROZPOCET
| VV |  | Pi4 | [14 empty] | VV | 2 | 1 | True | 0 | ROZPOCET
| VV |  | 900/230/20 1x | [14 empty] | VV | 2 | 1 | True | 0 | ROZPOCET
| VV |  | Dřevotřísková deska, příp. keram. obklad | [14 empty] | VV | 2 | 1 | True | 0 | ROZPOCET
| VV |  | 1*0,9 |  | 0.9 | [12 empty] | VV | 2 | 2 | True | 0 | ROZPOCET
| VV |  | Součet |  | 7.6 | [12 empty] | VV | 2 | 4 | True | 1 | ROZPOCET
119 | M | 60794102 | parapet dřevotřískový vnitřní povrch laminátový š 250mm | m | 8.36 |  | 0 | CS ÚRS 2026 01 |  | základní |  | 0 | 0.004 | 0.03344 | 0 | 0 | 32 | M | 2 |  |  |  | ROZPOCET | 0 | 0 | 0 | 0 | 0 | 1 | 0 | 16 | 1662493644
| VV |  | 7,6*1,1 'Přepočtené koeficientem množství |  | 8.36 | [12 empty] | VV | 2 | 2 | False | 1 | ROZPOCET
120 | M | 60794121 | koncovka PVC k parapetním dřevotřískovým deskám 600mm | kus | 8 |  | 0 | CS ÚRS 2026 01 |  | základní |  | 0 | 6e-05 | 0.00048 | 0 | 0 | 32 | M | 2 |  |  |  | ROZPOCET | 0 | 0 | 0 | 0 | 0 | 1 | 0 | 16 | 277945937
| VV |  | "Specifikace - budova A - Truhlářské/obkladačské prvky PARAPETY VNITŘNÍ" | [14 empty] | VV | 2 | 1 | True | 0 | ROZPOCET
| VV |  | Materiál - dřevotřískové desky tl. 20 mm | [14 empty] | VV | 2 | 1 | True | 0 | ROZPOCET
| VV |  | Pi1 | [14 empty] | VV | 2 | 1 | True | 0 | ROZPOCET
| VV |  | 2400/230/20 1x | [14 empty] | VV | 2 | 1 | True | 0 | ROZPOCET
| VV |  | 1*2 |  | 2 | [12 empty] | VV | 2 | 2 | True | 0 | ROZPOCET
| VV |  | Pi2 | [14 empty] | VV | 2 | 1 | True | 0 | ROZPOCET
| VV |  | 1800/230/20 1x | [14 empty] | VV | 2 | 1 | True | 0 | ROZPOCET
| VV |  | 1*2 |  | 2 | [12 empty] | VV | 2 | 2 | True | 0 | ROZPOCET
| VV |  | Pi3 | [14 empty] | VV | 2 | 1 | True | 0 | ROZPOCET
| VV |  | 2500/230/20 1x | [14 empty] | VV | 2 | 1 | True | 0 | ROZPOCET
| VV |  | 1*2 |  | 2 | [12 empty] | VV | 2 | 2 | True | 0 | ROZPOCET
| VV |  | Pi4 | [14 empty] | VV | 2 | 1 | True | 0 | ROZPOCET
| VV |  | 900/230/20 1x | [14 empty] | VV | 2 | 1 | True | 0 | ROZPOCET
| VV |  | Dřevotřísková deska, příp. keram. obklad | [14 empty] | VV | 2 | 1 | True | 0 | ROZPOCET
| VV |  | 1*2 |  | 2 | [12 empty] | VV | 2 | 2 | True | 0 | ROZPOCET
| VV |  | Součet |  | 8 | [12 empty] | VV | 2 | 4 | True | 1 | ROZPOCET
121 | K | 766694116 | Montáž ostatních truhlářských konstrukcí parapetních desek dřevěných nebo plastových šířky do 300 mm | m | 26.4 |  | 0 | CS ÚRS 2026 01 |  | základní |  | 0 | 0 | 0 | 0 | 0 | 16 | K | 2 |  |  |  | ROZPOCET | 0 | 0 | 0 | 0 | 0 | 1 | 0 | 16 | 522406440
| Online PSC |  | https://podminky.urs.cz/item/CS_URS_2026_01/766694116 | [14 empty] | Online PSC | 2
| VV |  | "Specifikace - budova A - Truhlářské/obkladačské prvky PARAPETY VNITŘNÍ" | [14 empty] | VV | 2 | 1 | True | 0 | ROZPOCET
| VV |  | Materiál - dřevotřískové desky tl. 20 mm | [14 empty] | VV | 2 | 1 | True | 0 | ROZPOCET
| VV |  | Pi14 | [14 empty] | VV | 2 | 1 | True | 0 | ROZPOCET
| VV |  | 1200/150/20 6x | [14 empty] | VV | 2 | 1 | True | 0 | ROZPOCET
| VV |  | 6*1,2 |  | 7.2 | [12 empty] | VV | 2 | 2 | True | 0 | ROZPOCET
| VV |  | Pi15 | [14 empty] | VV | 2 | 1 | True | 0 | ROZPOCET
| VV |  | 2400/150/20 8x | [14 empty] | VV | 2 | 1 | True | 0 | ROZPOCET
| VV |  | 8*2,4 |  | 19.2 | [12 empty] | VV | 2 | 2 | True | 0 | ROZPOCET
| VV |  | Součet |  | 26.4 | [12 empty] | VV | 2 | 4 | True | 1 | ROZPOCET
122 | M | 60794100 | parapet dřevotřískový vnitřní povrch laminátový š 150mm | m | 29.04 |  | 0 | CS ÚRS 2026 01 |  | základní |  | 0 | 0.003 | 0.08712 | 0 | 0 | 32 | M | 2 |  |  |  | ROZPOCET | 0 | 0 | 0 | 0 | 0 | 1 | 0 | 16 | 1709394043
| VV |  | 26,4*1,1 'Přepočtené koeficientem množství |  | 29.04 | [12 empty] | VV | 2 | 2 | False | 1 | ROZPOCET
123 | M | 60794121 | koncovka PVC k parapetním dřevotřískovým deskám 600mm | kus | 28 |  | 0 | CS ÚRS 2026 01 |  | základní |  | 0 | 6e-05 | 0.00168 | 0 | 0 | 32 | M | 2 |  |  |  | ROZPOCET | 0 | 0 | 0 | 0 | 0 | 1 | 0 | 16 | 988526354
| VV |  | "Specifikace - budova A - Truhlářské/obkladačské prvky PARAPETY VNITŘNÍ" | [14 empty] | VV | 2 | 1 | True | 0 | ROZPOCET
| VV |  | Materiál - dřevotřískové desky tl. 20 mm | [14 empty] | VV | 2 | 1 | True | 0 | ROZPOCET
| VV |  | Pi14 | [14 empty] | VV | 2 | 1 | True | 0 | ROZPOCET
| VV |  | 1200/150/20 6x | [14 empty] | VV | 2 | 1 | True | 0 | ROZPOCET
| VV |  | 6*2 |  | 12 | [12 empty] | VV | 2 | 2 | True | 0 | ROZPOCET
| VV |  | Pi15 | [14 empty] | VV | 2 | 1 | True | 0 | ROZPOCET
| VV |  | 2400/150/20 8x | [14 empty] | VV | 2 | 1 | True | 0 | ROZPOCET
| VV |  | 8*2 |  | 16 | [12 empty] | VV | 2 | 2 | True | 0 | ROZPOCET
| VV |  | Součet |  | 28 | [12 empty] | VV | 2 | 4 | True | 1 | ROZPOCET
124 | K | 766694116 | Montáž ostatních truhlářských konstrukcí parapetních desek dřevěných nebo plastových šířky do 300 mm | m | 1.7 |  | 0 | CS ÚRS 2026 01 |  | základní |  | 0 | 0 | 0 | 0 | 0 | 16 | K | 2 |  |  |  | ROZPOCET | 0 | 0 | 0 | 0 | 0 | 1 | 0 | 16 | 538358809
| Online PSC |  | https://podminky.urs.cz/item/CS_URS_2026_01/766694116 | [14 empty] | Online PSC | 2
| VV |  | "Specifikace - budova A - Truhlářské/obkladačské prvky PARAPETY VNITŘNÍ" | [14 empty] | VV | 2 | 1 | True | 0 | ROZPOCET
| VV |  | Materiál - dřevotřískové desky tl. 20 mm | [14 empty] | VV | 2 | 1 | True | 0 | ROZPOCET
| VV |  | Pi22 | [14 empty] | VV | 2 | 1 | True | 0 | ROZPOCET
| VV |  | 1700/300/20 1x | [14 empty] | VV | 2 | 1 | True | 0 | ROZPOCET
| VV |  | 1*1,7 |  | 1.7 | [12 empty] | VV | 2 | 2 | True | 0 | ROZPOCET
| VV |  | Součet |  | 1.7 | [12 empty] | VV | 2 | 4 | True | 1 | ROZPOCET
125 | M | 60794103 | parapet dřevotřískový vnitřní povrch laminátový š 300mm | m | 1.87 |  | 0 | CS ÚRS 2026 01 |  | základní |  | 0 | 0.005 | 0.00935 | 0 | 0 | 32 | M | 2 |  |  |  | ROZPOCET | 0 | 0 | 0 | 0 | 0 | 1 | 0 | 16 | 257635450
| VV |  | 1,7*1,1 'Přepočtené koeficientem množství |  | 1.87 | [12 empty] | VV | 2 | 2 | False | 1 | ROZPOCET
126 | M | 60794121 | koncovka PVC k parapetním dřevotřískovým deskám 600mm | kus | 2 |  | 0 | CS ÚRS 2026 01 |  | základní |  | 0 | 6e-05 | 0.00012 | 0 | 0 | 32 | M | 2 |  |  |  | ROZPOCET | 0 | 0 | 0 | 0 | 0 | 1 | 0 | 16 | 1997455495
| VV |  | "Specifikace - budova A - Truhlářské/obkladačské prvky PARAPETY VNITŘNÍ" | [14 empty] | VV | 2 | 1 | True | 0 | ROZPOCET
| VV |  | Materiál - dřevotřískové desky tl. 20 mm | [14 empty] | VV | 2 | 1 | True | 0 | ROZPOCET
| VV |  | Pi22 | [14 empty] | VV | 2 | 1 | True | 0 | ROZPOCET
| VV |  | 1700/300/20 1x | [14 empty] | VV | 2 | 1 | True | 0 | ROZPOCET
| VV |  | 1*2 |  | 2 | [12 empty] | VV | 2 | 2 | True | 0 | ROZPOCET
| VV |  | Součet |  | 2 | [12 empty] | VV | 2 | 4 | True | 1 | ROZPOCET
127 | K | 766694126 | Montáž ostatních truhlářských konstrukcí parapetních desek dřevěných nebo plastových šířky přes 300 mm | m | 132 |  | 0 | CS ÚRS 2026 01 |  | základní |  | 0 | 0 | 0 | 0 | 0 | 16 | K | 2 |  |  |  | ROZPOCET | 0 | 0 | 0 | 0 | 0 | 1 | 0 | 16 | -1250779606
| Online PSC |  | https://podminky.urs.cz/item/CS_URS_2026_01/766694126 | [14 empty] | Online PSC | 2
| VV |  | "Specifikace - budova A - Truhlářské/obkladačské prvky PARAPETY VNITŘNÍ" | [14 empty] | VV | 2 | 1 | True | 0 | ROZPOCET
| VV |  | Materiál - dřevotřískové desky tl. 20 mm | [14 empty] | VV | 2 | 1 | True | 0 | ROZPOCET
| VV |  | Pi5 | [14 empty] | VV | 2 | 1 | True | 0 | ROZPOCET
| VV |  | 3400/400/20 2x | [14 empty] | VV | 2 | 1 | True | 0 | ROZPOCET
| VV |  | Nutno spojit 2 desky | [14 empty] | VV | 2 | 1 | True | 0 | ROZPOCET
| VV |  | 2*3,4 |  | 6.8 | [12 empty] | VV | 2 | 2 | True | 0 | ROZPOCET
| VV |  | Pi6 | [14 empty] | VV | 2 | 1 | True | 0 | ROZPOCET
| VV |  | 2740/400/20 3x | [14 empty] | VV | 2 | 1 | True | 0 | ROZPOCET
| VV |  | 3*2,74 |  | 8.22 | [12 empty] | VV | 2 | 2 | True | 0 | ROZPOCET
| VV |  | Pi7 | [14 empty] | VV | 2 | 1 | True | 0 | ROZPOCET
| VV |  | 3350/400/20 3x | [14 empty] | VV | 2 | 1 | True | 0 | ROZPOCET
| VV |  | 3*3,35 |  | 10.05 | [12 empty] | VV | 2 | 2 | True | 0 | ROZPOCET
| VV |  | Pi8 | [14 empty] | VV | 2 | 1 | True | 0 | ROZPOCET
| VV |  | 2800/400/20 15x | [14 empty] | VV | 2 | 1 | True | 0 | ROZPOCET
| VV |  | Nutno spojit 2 desky | [14 empty] | VV | 2 | 1 | True | 0 | ROZPOCET
| VV |  | 15*2,8 |  | 42 | [12 empty] | VV | 2 | 2 | True | 0 | ROZPOCET
| VV |  | Pi9 | [14 empty] | VV | 2 | 1 | True | 0 | ROZPOCET
| VV |  | 2610/400/20 1x | [14 empty] | VV | 2 | 1 | True | 0 | ROZPOCET
| VV |  | 1*2,61 |  | 2.61 | [12 empty] | VV | 2 | 2 | True | 0 | ROZPOCET
| VV |  | Pi10 | [14 empty] | VV | 2 | 1 | True | 0 | ROZPOCET
| VV |  | 2470/400/20 1x | [14 empty] | VV | 2 | 1 | True | 0 | ROZPOCET
| VV |  | 1*2,5 |  | 2.5 | [12 empty] | VV | 2 | 2 | True | 0 | ROZPOCET
| VV |  | Pi11 | [14 empty] | VV | 2 | 1 | True | 0 | ROZPOCET
| VV |  | 2350/400/20 1x | [14 empty] | VV | 2 | 1 | True | 0 | ROZPOCET
| VV |  | 1*2,35 |  | 2.35 | [12 empty] | VV | 2 | 2 | True | 0 | ROZPOCET
| VV |  | Pi16 | [14 empty] | VV | 2 | 1 | True | 0 | ROZPOCET
| VV |  | 3210/400/20 7x | [14 empty] | VV | 2 | 1 | True | 0 | ROZPOCET
| VV |  | 7*3,21 |  | 22.47 | [12 empty] | VV | 2 | 2 | True | 0 | ROZPOCET
| VV |  | Pi17 | [14 empty] | VV | 2 | 1 | True | 0 | ROZPOCET
| VV |  | 3150/400/20 4x | [14 empty] | VV | 2 | 1 | True | 0 | ROZPOCET
| VV |  | 4*3,15 |  | 12.6 | [12 empty] | VV | 2 | 2 | True | 0 | ROZPOCET
| VV |  | Pi18 | [14 empty] | VV | 2 | 1 | True | 0 | ROZPOCET
| VV |  | 2490/400/20 3x | [14 empty] | VV | 2 | 1 | True | 0 | ROZPOCET
| VV |  | 3*2,5 |  | 7.5 | [12 empty] | VV | 2 | 2 | True | 0 | ROZPOCET
| VV |  | Pi19 | [14 empty] | VV | 2 | 1 | True | 0 | ROZPOCET
| VV |  | 3130/400/20 2x | [14 empty] | VV | 2 | 1 | True | 0 | ROZPOCET
| VV |  | 2*3,2 |  | 6.4 | [12 empty] | VV | 2 | 2 | True | 0 | ROZPOCET
| VV |  | Pi20 | [14 empty] | VV | 2 | 1 | True | 0 | ROZPOCET
| VV |  | 3100/400/20 1x | [14 empty] | VV | 2 | 1 | True | 0 | ROZPOCET
| VV |  | 1*3,1 |  | 3.1 | [12 empty] | VV | 2 | 2 | True | 0 | ROZPOCET
| VV |  | Pi21 | [14 empty] | VV | 2 | 1 | True | 0 | ROZPOCET
| VV |  | 2670/400/20 2x | [14 empty] | VV | 2 | 1 | True | 0 | ROZPOCET
| VV |  | Nutno spojit 2 desky | [14 empty] | VV | 2 | 1 | True | 0 | ROZPOCET
| VV |  | 2*2,7 |  | 5.4 | [12 empty] | VV | 2 | 2 | True | 0 | ROZPOCET
| VV |  | Součet |  | 132 | [12 empty] | VV | 2 | 4 | True | 1 | ROZPOCET
128 | M | 60794105 | parapet dřevotřískový vnitřní povrch laminátový š 400mm | m | 145.2 |  | 0 | CS ÚRS 2026 01 |  | základní |  | 0 | 0.007 | 1.0164 | 0 | 0 | 32 | M | 2 |  |  |  | ROZPOCET | 0 | 0 | 0 | 0 | 0 | 1 | 0 | 16 | 1795214045
| VV |  | 132*1,1 'Přepočtené koeficientem množství |  | 145.2 | [12 empty] | VV | 2 | 2 | False | 1 | ROZPOCET
129 | M | 60794121 | koncovka PVC k parapetním dřevotřískovým deskám 600mm | kus | 90 |  | 0 | CS ÚRS 2026 01 |  | základní |  | 0 | 6e-05 | 0.0054 | 0 | 0 | 32 | M | 2 |  |  |  | ROZPOCET | 0 | 0 | 0 | 0 | 0 | 1 | 0 | 16 | -1056100367
| VV |  | "Specifikace - budova A - Truhlářské/obkladačské prvky PARAPETY VNITŘNÍ" | [14 empty] | VV | 2 | 1 | True | 0 | ROZPOCET
| VV |  | Materiál - dřevotřískové desky tl. 20 mm | [14 empty] | VV | 2 | 1 | True | 0 | ROZPOCET
| VV |  | Pi5 | [14 empty] | VV | 2 | 1 | True | 0 | ROZPOCET
| VV |  | 3400/400/20 2x | [14 empty] | VV | 2 | 1 | True | 0 | ROZPOCET
| VV |  | Nutno spojit 2 desky | [14 empty] | VV | 2 | 1 | True | 0 | ROZPOCET
| VV |  | 2*2 |  | 4 | [12 empty] | VV | 2 | 2 | True | 0 | ROZPOCET
| VV |  | Pi6 | [14 empty] | VV | 2 | 1 | True | 0 | ROZPOCET
| VV |  | 2740/400/20 3x | [14 empty] | VV | 2 | 1 | True | 0 | ROZPOCET
| VV |  | 3*2 |  | 6 | [12 empty] | VV | 2 | 2 | True | 0 | ROZPOCET
| VV |  | Pi7 | [14 empty] | VV | 2 | 1 | True | 0 | ROZPOCET
| VV |  | 3350/400/20 3x | [14 empty] | VV | 2 | 1 | True | 0 | ROZPOCET
| VV |  | 3*2 |  | 6 | [12 empty] | VV | 2 | 2 | True | 0 | ROZPOCET
| VV |  | Pi8 | [14 empty] | VV | 2 | 1 | True | 0 | ROZPOCET
| VV |  | 2800/400/20 15x | [14 empty] | VV | 2 | 1 | True | 0 | ROZPOCET
| VV |  | Nutno spojit 2 desky | [14 empty] | VV | 2 | 1 | True | 0 | ROZPOCET
| VV |  | 15*2 |  | 30 | [12 empty] | VV | 2 | 2 | True | 0 | ROZPOCET
| VV |  | Pi9 | [14 empty] | VV | 2 | 1 | True | 0 | ROZPOCET
| VV |  | 2610/400/20 1x | [14 empty] | VV | 2 | 1 | True | 0 | ROZPOCET
| VV |  | 1*2 |  | 2 | [12 empty] | VV | 2 | 2 | True | 0 | ROZPOCET
| VV |  | Pi10 | [14 empty] | VV | 2 | 1 | True | 0 | ROZPOCET
| VV |  | 2470/400/20 1x | [14 empty] | VV | 2 | 1 | True | 0 | ROZPOCET
| VV |  | 1*2 |  | 2 | [12 empty] | VV | 2 | 2 | True | 0 | ROZPOCET
| VV |  | Pi11 | [14 empty] | VV | 2 | 1 | True | 0 | ROZPOCET
| VV |  | 2350/400/20 1x | [14 empty] | VV | 2 | 1 | True | 0 | ROZPOCET
| VV |  | 1*2 |  | 2 | [12 empty] | VV | 2 | 2 | True | 0 | ROZPOCET
| VV |  | Pi16 | [14 empty] | VV | 2 | 1 | True | 0 | ROZPOCET
| VV |  | 3210/400/20 7x | [14 empty] | VV | 2 | 1 | True | 0 | ROZPOCET
| VV |  | 7*2 |  | 14 | [12 empty] | VV | 2 | 2 | True | 0 | ROZPOCET
| VV |  | Pi17 | [14 empty] | VV | 2 | 1 | True | 0 | ROZPOCET
| VV |  | 3150/400/20 4x | [14 empty] | VV | 2 | 1 | True | 0 | ROZPOCET
| VV |  | 4*2 |  | 8 | [12 empty] | VV | 2 | 2 | True | 0 | ROZPOCET
| VV |  | Pi18 | [14 empty] | VV | 2 | 1 | True | 0 | ROZPOCET
| VV |  | 2490/400/20 3x | [14 empty] | VV | 2 | 1 | True | 0 | ROZPOCET
| VV |  | 3*2 |  | 6 | [12 empty] | VV | 2 | 2 | True | 0 | ROZPOCET
| VV |  | Pi19 | [14 empty] | VV | 2 | 1 | True | 0 | ROZPOCET
| VV |  | 3130/400/20 2x | [14 empty] | VV | 2 | 1 | True | 0 | ROZPOCET
| VV |  | 2*2 |  | 4 | [12 empty] | VV | 2 | 2 | True | 0 | ROZPOCET
| VV |  | Pi20 | [14 empty] | VV | 2 | 1 | True | 0 | ROZPOCET
| VV |  | 3100/400/20 1x | [14 empty] | VV | 2 | 1 | True | 0 | ROZPOCET
| VV |  | 1*2 |  | 2 | [12 empty] | VV | 2 | 2 | True | 0 | ROZPOCET
| VV |  | Pi21 | [14 empty] | VV | 2 | 1 | True | 0 | ROZPOCET
| VV |  | 2670/400/20 2x | [14 empty] | VV | 2 | 1 | True | 0 | ROZPOCET
| VV |  | Nutno spojit 2 desky | [14 empty] | VV | 2 | 1 | True | 0 | ROZPOCET
| VV |  | 2*2 |  | 4 | [12 empty] | VV | 2 | 2 | True | 0 | ROZPOCET
| VV |  | Součet |  | 90 | [12 empty] | VV | 2 | 4 | True | 1 | ROZPOCET
130 | K | 766694126 | Montáž ostatních truhlářských konstrukcí parapetních desek dřevěných nebo plastových šířky přes 300 mm | m | 22.1 |  | 0 | CS ÚRS 2026 01 |  | základní |  | 0 | 0 | 0 | 0 | 0 | 16 | K | 2 |  |  |  | ROZPOCET | 0 | 0 | 0 | 0 | 0 | 1 | 0 | 16 | -643323511
| Online PSC |  | https://podminky.urs.cz/item/CS_URS_2026_01/766694126 | [14 empty] | Online PSC | 2
| VV |  | "Specifikace - budova A - Truhlářské/obkladačské prvky PARAPETY VNITŘNÍ" | [14 empty] | VV | 2 | 1 | True | 0 | ROZPOCET
| VV |  | Materiál - dřevotřískové desky tl. 20 mm | [14 empty] | VV | 2 | 1 | True | 0 | ROZPOCET
| VV |  | Pi23 | [14 empty] | VV | 2 | 1 | True | 0 | ROZPOCET
| VV |  | 3350/850/20 1x | [14 empty] | VV | 2 | 1 | True | 0 | ROZPOCET
| VV |  | Parapet upravit/koordinovat s obložením VZT jednotky | [14 empty] | VV | 2 | 1 | True | 0 | ROZPOCET
| VV |  | 1*3,35 |  | 3.35 | [12 empty] | VV | 2 | 2 | True | 0 | ROZPOCET
| VV |  | Pi24 | [14 empty] | VV | 2 | 1 | True | 0 | ROZPOCET
| VV |  | 2800/950/20 1x | [14 empty] | VV | 2 | 1 | True | 0 | ROZPOCET
| VV |  | Parapet upravit/koordinovat s obložením VZT jednotky a napojením na navazující parapetní desku | [14 empty] | VV | 2 | 1 | True | 0 | ROZPOCET
| VV |  | 1*2,8 |  | 2.8 | [12 empty] | VV | 2 | 2 | True | 0 | ROZPOCET
| VV |  | Pi25 | [14 empty] | VV | 2 | 1 | True | 0 | ROZPOCET
| VV |  | 2780/850/20 1x | [14 empty] | VV | 2 | 1 | True | 0 | ROZPOCET
| VV |  | Parapet upravit/koordinovat s obložením VZT jednotky | [14 empty] | VV | 2 | 1 | True | 0 | ROZPOCET
| VV |  | 1*2,8 |  | 2.8 | [12 empty] | VV | 2 | 2 | True | 0 | ROZPOCET
| VV |  | Pi26 | [14 empty] | VV | 2 | 1 | True | 0 | ROZPOCET
| VV |  | 3500/950/20 1x | [14 empty] | VV | 2 | 1 | True | 0 | ROZPOCET
| VV |  | Parapet upravit/koordinovat s obložením VZT jednotky | [14 empty] | VV | 2 | 1 | True | 0 | ROZPOCET
| VV |  | 1*3,5 |  | 3.5 | [12 empty] | VV | 2 | 2 | True | 0 | ROZPOCET
| VV |  | Pi27 | [14 empty] | VV | 2 | 1 | True | 0 | ROZPOCET
| VV |  | 3220/850/20 1x | [14 empty] | VV | 2 | 1 | True | 0 | ROZPOCET
| VV |  | Parapet upravit/koordinovat s obložením VZT jednotky | [14 empty] | VV | 2 | 1 | True | 0 | ROZPOCET
| VV |  | 1*3,3 |  | 3.3 | [12 empty] | VV | 2 | 2 | True | 0 | ROZPOCET
| VV |  | Pi28 | [14 empty] | VV | 2 | 1 | True | 0 | ROZPOCET
| VV |  | 3480/950/20 1x | [14 empty] | VV | 2 | 1 | True | 0 | ROZPOCET
| VV |  | Parapet upravit/koordinovat s obložením VZT jednotky | [14 empty] | VV | 2 | 1 | True | 0 | ROZPOCET
| VV |  | 1*3,5 |  | 3.5 | [12 empty] | VV | 2 | 2 | True | 0 | ROZPOCET
| VV |  | Pi29 | [14 empty] | VV | 2 | 1 | True | 0 | ROZPOCET
| VV |  | 2850/850/20 1x | [14 empty] | VV | 2 | 1 | True | 0 | ROZPOCET
| VV |  | Parapet upravit/koordinovat s obložením VZT jednotky | [14 empty] | VV | 2 | 1 | True | 0 | ROZPOCET
| VV |  | 1*2,85 |  | 2.85 | [12 empty] | VV | 2 | 2 | True | 0 | ROZPOCET
| VV |  | Součet |  | 22.1 | [12 empty] | VV | 2 | 4 | True | 1 | ROZPOCET
131 | M | 60794110 | parapet dřevotřískový vnitřní povrch laminátový š 1000mm | m | 24.31 |  | 0 | CS ÚRS 2026 01 |  | základní |  | 0 | 0.014 | 0.34034 | 0 | 0 | 32 | M | 2 |  |  |  | ROZPOCET | 0 | 0 | 0 | 0 | 0 | 1 | 0 | 16 | -643143587
| VV |  | 22,1*1,1 'Přepočtené koeficientem množství |  | 24.31 | [12 empty] | VV | 2 | 2 | False | 1 | ROZPOCET
132 | M | 60794123R | koncovka PVC k parapetním dřevotřískovým deskám 1000mm | kus | 14 |  | 0 |  |  | základní |  | 0 | 6e-05 | 0.00084 | 0 | 0 | 32 | M | 2 |  |  |  | ROZPOCET | 0 | 0 | 0 | 0 | 0 | 1 | 0 | 16 | 1182185235
| VV |  | "Specifikace - budova A - Truhlářské/obkladačské prvky PARAPETY VNITŘNÍ" | [14 empty] | VV | 2 | 1 | True | 0 | ROZPOCET
| VV |  | Materiál - dřevotřískové desky tl. 20 mm | [14 empty] | VV | 2 | 1 | True | 0 | ROZPOCET
| VV |  | Pi23 | [14 empty] | VV | 2 | 1 | True | 0 | ROZPOCET
| VV |  | 3350/850/20 1x | [14 empty] | VV | 2 | 1 | True | 0 | ROZPOCET
| VV |  | Parapet upravit/koordinovat s obložením VZT jednotky | [14 empty] | VV | 2 | 1 | True | 0 | ROZPOCET
| VV |  | 1*2 |  | 2 | [12 empty] | VV | 2 | 2 | True | 0 | ROZPOCET
| VV |  | Pi24 | [14 empty] | VV | 2 | 1 | True | 0 | ROZPOCET
| VV |  | 2800/950/20 1x | [14 empty] | VV | 2 | 1 | True | 0 | ROZPOCET
| VV |  | Parapet upravit/koordinovat s obložením VZT jednotky a napojením na navazující parapetní desku | [14 empty] | VV | 2 | 1 | True | 0 | ROZPOCET
| VV |  | 1*2 |  | 2 | [12 empty] | VV | 2 | 2 | True | 0 | ROZPOCET
| VV |  | Pi25 | [14 empty] | VV | 2 | 1 | True | 0 | ROZPOCET
| VV |  | 2780/850/20 1x | [14 empty] | VV | 2 | 1 | True | 0 | ROZPOCET
| VV |  | Parapet upravit/koordinovat s obložením VZT jednotky | [14 empty] | VV | 2 | 1 | True | 0 | ROZPOCET
| VV |  | 1*2 |  | 2 | [12 empty] | VV | 2 | 2 | True | 0 | ROZPOCET
| VV |  | Pi26 | [14 empty] | VV | 2 | 1 | True | 0 | ROZPOCET
| VV |  | 3500/950/20 1x | [14 empty] | VV | 2 | 1 | True | 0 | ROZPOCET
| VV |  | Parapet upravit/koordinovat s obložením VZT jednotky | [14 empty] | VV | 2 | 1 | True | 0 | ROZPOCET
| VV |  | 1*2 |  | 2 | [12 empty] | VV | 2 | 2 | True | 0 | ROZPOCET
| VV |  | Pi27 | [14 empty] | VV | 2 | 1 | True | 0 | ROZPOCET
| VV |  | 3220/850/20 1x | [14 empty] | VV | 2 | 1 | True | 0 | ROZPOCET
| VV |  | Parapet upravit/koordinovat s obložením VZT jednotky | [14 empty] | VV | 2 | 1 | True | 0 | ROZPOCET
| VV |  | 1*2 |  | 2 | [12 empty] | VV | 2 | 2 | True | 0 | ROZPOCET
| VV |  | Pi28 | [14 empty] | VV | 2 | 1 | True | 0 | ROZPOCET
| VV |  | 3480/950/20 1x | [14 empty] | VV | 2 | 1 | True | 0 | ROZPOCET
| VV |  | Parapet upravit/koordinovat s obložením VZT jednotky | [14 empty] | VV | 2 | 1 | True | 0 | ROZPOCET
| VV |  | 1*2 |  | 2 | [12 empty] | VV | 2 | 2 | True | 0 | ROZPOCET
| VV |  | Pi29 | [14 empty] | VV | 2 | 1 | True | 0 | ROZPOCET
| VV |  | 2850/850/20 1x | [14 empty] | VV | 2 | 1 | True | 0 | ROZPOCET
| VV |  | Parapet upravit/koordinovat s obložením VZT jednotky | [14 empty] | VV | 2 | 1 | True | 0 | ROZPOCET
| VV |  | 1*2 |  | 2 | [12 empty] | VV | 2 | 2 | True | 0 | ROZPOCET
| VV |  | Součet |  | 14 | [12 empty] | VV | 2 | 4 | True | 1 | ROZPOCET
133 | K | 766694127R | Montáž ostatních truhlářských konstrukcí parapetních desek Příplatek k ceně za prolepení spoje dvou parapetních desek | kus | 19 |  | 0 |  |  | základní |  | 0 | 9e-05 | 0.00171 | 0 | 0 | 16 | K | 2 |  |  |  | ROZPOCET | 0 | 0 | 0 | 0 | 0 | 1 | 0 | 16 | -1814512670
| VV |  | spoje je nutno řádně prolepit, aby se zamezilo příp. bobtnání desky | [14 empty] | VV | 2 | 1 | True | 0 | ROZPOCET
| VV |  | Pi5 | [14 empty] | VV | 2 | 1 | True | 0 | ROZPOCET
| VV |  | 3400/400/20 2x | [14 empty] | VV | 2 | 1 | True | 0 | ROZPOCET
| VV |  | Nutno spojit 2 desky | [14 empty] | VV | 2 | 1 | True | 0 | ROZPOCET
| VV |  | 2 |  | 2 | [12 empty] | VV | 2 | 2 | True | 0 | ROZPOCET
| VV |  | Pi8 | [14 empty] | VV | 2 | 1 | True | 0 | ROZPOCET
| VV |  | 2800/400/20 15x | [14 empty] | VV | 2 | 1 | True | 0 | ROZPOCET
| VV |  | Nutno spojit 2 desky | [14 empty] | VV | 2 | 1 | True | 0 | ROZPOCET
| VV |  | 15 |  | 15 | [12 empty] | VV | 2 | 2 | True | 0 | ROZPOCET
| VV |  | Pi21 | [14 empty] | VV | 2 | 1 | True | 0 | ROZPOCET
| VV |  | 2670/400/20 2x | [14 empty] | VV | 2 | 1 | True | 0 | ROZPOCET
| VV |  | Nutno spojit 2 desky | [14 empty] | VV | 2 | 1 | True | 0 | ROZPOCET
| VV |  | 2 |  | 2 | [12 empty] | VV | 2 | 2 | True | 0 | ROZPOCET
| VV |  | Součet |  | 19 | [12 empty] | VV | 2 | 4 | True | 1 | ROZPOCET
134 | K | ID1 | ID1 Interiérové dveře Jednokřídlé, otočné, plastové plné dveře 900/1970mm vč. zárubně. Klika-klika + bezpečnostní zámek - viz specifikace v PD | kus | 1 |  | 0 |  |  | základní |  | 0 | 0.05 | 0.05 | 0 | 0 | 16 | K | 2 |  |  |  | ROZPOCET | 0 | 0 | 0 | 0 | 0 | 1 | 0 | 16 | 1684997523
| P |  | Poznámka k položce: Jednokřídlé, otočné, plastové plné dveře bez požadavku na součinitel prostupu tepla - barva dle investora (předpoklad světle šedá, RAL 9006), vč. zárubně. Klika-klika + bezpečnostní zámek. Práh/přechodová lišta. 900/1970 mm A-1.NP levé | [14 empty] | P | 2
135 | K | ID2 | ID2 Interiérové dveře Jednokřídlé, otočné, plastové prosklené dveře 900/1970mm vč. zárubně. Koule+klika-madlo + bezpečnostní zámek - viz specifikace v PD | kus | 1 |  | 0 |  |  | základní |  | 0 | 0.05 | 0.05 | 0 | 0 | 16 | K | 2 |  |  |  | ROZPOCET | 0 | 0 | 0 | 0 | 0 | 1 | 0 | 16 | -1432615414
| P |  | Poznámka k položce: Jednokřídlé, otočné, plastové prosklené dveře - barva dle investora (předpoklad světle šedá, RAL 9006), vč. zárubně. Koule+klika-madlo + bezpečnostní zámek. Práh/přechodová lišta. 900/1970 mm A-1.NP pravé | [14 empty] | P | 2
136 | K | ID3 | ID3 Interiérové dveře Jednokřídlé, otočné, dřevěné (dýhované) plné 900/1970mm vč. obložkové zárubně. Klika-klika.Protipožární EW30 DP3-C - viz specifikace v PD | kus | 1 |  | 0 |  |  | základní |  | 0 | 0.05 | 0.05 | 0 | 0 | 16 | K | 2 |  |  |  | ROZPOCET | 0 | 0 | 0 | 0 | 0 | 1 | 0 | 16 | 1288582863
| P |  | Poznámka k položce: Jednokřídlé, otočné, dřevěné (dýhované) plné interiérové dveře - barva dle investora (předpoklad dub), vč. obložkové zárubně. Klika-klika. Protipožární EW30 DP3-C. Práh/přechodová lišta. 900/1970 mm A-1.NP pravé | [14 empty] | P | 2
137 | K | ID4 | ID4 Interiérové dveře Jednokřídlé, otočné, dřevěné (dýhované) plné 800/1970mm vč. obložkové zárubně. Klika-klika - viz specifikace v PD | kus | 1 |  | 0 |  |  | základní |  | 0 | 0.05 | 0.05 | 0 | 0 | 16 | K | 2 |  |  |  | ROZPOCET | 0 | 0 | 0 | 0 | 0 | 1 | 0 | 16 | 1064806232
| P |  | Poznámka k položce: Jednokřídlé, otočné, dřevěné (dýhované) plné interiérové dveře - barva dle investora (předpoklad dub), vč. obložkové zárubně. Klika-klika. Přechodová lišta. 800/1970 mm A-1.NP pravé | [14 empty] | P | 2
138 | K | ID5 | ID5 Interiérové dveře Jednokřídlé, otočné, dřevěné (dýhované) plné 800/1970mm vč. obložkové zárubně. Klika-klika+ madlo - viz specifikace v PD | kus | 1 |  | 0 |  |  | základní |  | 0 | 0.05 | 0.05 | 0 | 0 | 16 | K | 2 |  |  |  | ROZPOCET | 0 | 0 | 0 | 0 | 0 | 1 | 0 | 16 | 2090060582
| P |  | Poznámka k položce: Jednokřídlé, otočné, dřevěné (dýhované) plné interiérové dveře - barva dle investora (předpoklad dub), vč. obložkové zárubně. Klika-klika + madlo. Označení WC (BB) + hmatové štítky. Přechodová lišta. 800/1970 mm A-1.NP levé | [14 empty] | P | 2
139 | K | ID6 | ID6 Interiérové dveře Jednokřídlé, otočné, dřevěné (dýhované) plné 700/1970mm vč. obložkové zárubně. Klika-klika - viz specifikace v PD | kus | 1 |  | 0 |  |  | základní |  | 0 | 0.05 | 0.05 | 0 | 0 | 16 | K | 2 |  |  |  | ROZPOCET | 0 | 0 | 0 | 0 | 0 | 1 | 0 | 16 | 876297808
| P |  | Poznámka k položce: Jednokřídlé, otočné, dřevěné (dýhované) plné interiérové dveře - barva dle investora (předpoklad dub), vč. obložkové zárubně. Klika-klika. Označení Úklidové komory + hmatové štítky. 700/1970 mm A-1.NP pravé | [14 empty] | P | 2
140 | K | ID7 | ID7 Interiérové dveře Jednokřídlé, otočné, dřevěné (dýhované) plné 600/1970mm vč. obložkové zárubně. Klika-klika - viz specifikace v PD | kus | 1 |  | 0 |  |  | základní |  | 0 | 0.05 | 0.05 | 0 | 0 | 16 | K | 2 |  |  |  | ROZPOCET | 0 | 0 | 0 | 0 | 0 | 1 | 0 | 16 | 1038413652
| P |  | Poznámka k položce: Jednokřídlé, otočné, dřevěné (dýhované) plné interiérové dveře - barva dle investora (předpoklad dub), vč. obložkové zárubně. Klika-klika. Označení WC + hmatové štítky. 600/1970 mm A-1.NP levé | [14 empty] | P | 2
141 | K | ID8 | ID8 Interiérové dveře Jednokřídlé, otočné, dřevěné (dýhované) plné 800/1970mm vč. obložkové zárubně. Klika-klika+ madlo - viz specifikace v PD | kus | 1 |  | 0 |  |  | základní |  | 0 | 0.05 | 0.05 | 0 | 0 | 16 | K | 2 |  |  |  | ROZPOCET | 0 | 0 | 0 | 0 | 0 | 1 | 0 | 16 | -1068015278
| P |  | Poznámka k položce: Jednokřídlé, otočné, dřevěné (dýhované) plné interiérové dveře - barva dle investora (předpoklad dub), vč. obložkové zárubně. Klika-klika + madlo. Označení WC - BB + hmatové štítky. 800/1970 mm A-1.NP pravé | [14 empty] | P | 2
142 | K | ID9 | ID9 Interiérové dveře Jednokřídlé, otočné, dřevěné (dýhované) plné 900/1970mm vč. obložkové zárubně. Paniková klika - viz specifikace v PD | kus | 1 |  | 0 |  |  | základní |  | 0 | 0.05 | 0.05 | 0 | 0 | 16 | K | 2 |  |  |  | ROZPOCET | 0 | 0 | 0 | 0 | 0 | 1 | 0 | 16 | 1086700575
| P |  | Poznámka k položce: Jednokřídlé, otočné, dřevěné (dýhované) plné interiérové dveře - barva dle investora (předpoklad dub), vč. obložkové zárubně. Paniková klika. Práh/přechodová lišta. 900/1970 mm A-1.NP pravé | [14 empty] | P | 2
143 | K | ID10 | ID10 Interiérové dveře Jednokřídlé, otočné, dřevěné (dýhované) plné 900/1970mm vč. obložkové zárubně. Klika-klika+ madlo - viz specifikace v PD | kus | 1 |  | 0 |  |  | základní |  | 0 | 0.05 | 0.05 | 0 | 0 | 16 | K | 2 |  |  |  | ROZPOCET | 0 | 0 | 0 | 0 | 0 | 1 | 0 | 16 | 1203265558
| P |  | Poznámka k položce: Jednokřídlé, otočné, dřevěné (dýhované) plné interiérové dveře - barva dle investora (předpoklad dub), vč. obložkové zárubně. Klikaklika+ madlo. Práh/přechodová lišta. 900/1970 mm A-1.NP pravé | [14 empty] | P | 2
144 | K | ID11 | ID11 Interiérové dveře Jednokřídlé, otočné, dřevěné (dýhované) plné 800/1970mm vč. obložkové zárubně. Klika-klika.Protipožární EI30 DP3-C - viz specifikace v PD | kus | 1 |  | 0 |  |  | základní |  | 0 | 0.05 | 0.05 | 0 | 0 | 16 | K | 2 |  |  |  | ROZPOCET | 0 | 0 | 0 | 0 | 0 | 1 | 0 | 16 | -1726586619
| P |  | Poznámka k položce: Jednokřídlé, otočné, dřevěné (dýhované) plné interiérové dveře - barva dle investora (předpoklad dub), vč. obložkové zárubně. Protipožární EI30 DP3-C. Klika-klika. Práh/přechodová lišta. 800/1970 mm A-1.NP levé | [14 empty] | P | 2
145 | K | ID12 | ID12 Interiérové dveře Dvoukřídlé, otočné, dřevěné (dýhované) plné 1450/1970mm vč. obložkové zárubně. Klika-klika.Protipožární EI30 DP3-C - viz specifikace v PD | kus | 1 |  | 0 |  |  | základní |  | 0 | 0.09 | 0.09 | 0 | 0 | 16 | K | 2 |  |  |  | ROZPOCET | 0 | 0 | 0 | 0 | 0 | 1 | 0 | 16 | 1172553470
| P |  | Poznámka k položce: Dvoukřídlé, otočné, dřevěné (dýhované) plné interiérové dveře. Aktivní křídlo - pravé, vel. 900 mm. Barva dle investora (předpoklad dub), vč. obložkové zárubně. Protipožární EI30 DP3-C. Klika-klika. Práh/přechodová lišta. 1450/1970 mm A-1.NP | [14 empty] | P | 2
146 | K | ID14 | ID14 Interiérové dveře Jednokřídlé, otočné, dřevěné (dýhované) plné protihlukové 43 dB 800/1970mm vč. obložkové zárubně. Klika-klika.Protipožární EI30 DP3-C - viz specifikace v PD | kus | 1 |  | 0 |  |  | základní |  | 0 | 0.05 | 0.05 | 0 | 0 | 16 | K | 2 |  |  |  | ROZPOCET | 0 | 0 | 0 | 0 | 0 | 1 | 0 | 16 | 856623780
| P |  | Poznámka k položce: Jednokřídlé, otočné, dřevěné (dýhované) plné interiérové dveře - barva dle investora (předpoklad dub), vč. obložkové zárubně. Protipožární EI30 DP3-C, protihlukové 43 dB. Klika-klika. Práh/přechodová lišta. 800/1970 mm A-2.NP levé | [14 empty] | P | 2
147 | K | ID15 | ID15 Interiérové dveře Dvoukřídlé, otočné, dřevěné (dýhované) s částečně proskleným pasivním křídlem 1450/1970mm vč. obložkové zárubně.Paniková klika, s el. ovládáním - 2x tlačítko + Klika - madlo - viz specifikace v PD | kus | 1 |  | 0 |  |  | základní |  | 0 | 0.09 | 0.09 | 0 | 0 | 16 | K | 2 |  |  |  | ROZPOCET | 0 | 0 | 0 | 0 | 0 | 1 | 0 | 16 | 586916113
| P |  | Poznámka k položce: Dvoukřídlé, otočné, dřevěné (dýhované) interiérové dveře s částečně proskleným pasivním křídlem, s el. ovládáním - 2x tlačítko + Klika - madlo. Aktivní křídlo - pravé, vel. 900 mm. Barva dle investora (předpoklad dub), vč. obložkové zárubně. Paniková klika. Přechodová lišta. 1450/1970 mm A-2.NP | [14 empty] | P | 2
148 | K | ID16 | ID16 Interiérové dveře Dvoukřídlé, otočné, dřevěné (dýhované) s částečně proskleným pasivním křídlem 1450/1970mm vč. obložkové zárubně.Paniková klika, s el. ovládáním - 2x tlačítko + Klika - madlo, Protipožární EI30 DP3-C - viz specifikace v PD | kus | 1 |  | 0 |  |  | základní |  | 0 | 0.09 | 0.09 | 0 | 0 | 16 | K | 2 |  |  |  | ROZPOCET | 0 | 0 | 0 | 0 | 0 | 1 | 0 | 16 | -1501538765
| P |  | Poznámka k položce: Dvoukřídlé, otočné, dřevěné (dýhované) interiérové dveře s částečně proskleným pasivním křídlem, s el. ovládáním - 2x tlačítko + Klika - madlo. Aktivní křídlo - pravé, vel. 900 mm. Barva dle investora (předpoklad dub), vč. obložkové zárubně. Protipožární EI30 DP3-C + paniková klika. Přechodová lišta. 1450/1970 mm A-2.NP | [14 empty] | P | 2
149 | K | ID17 | ID17 Interiérové dveře Jednokřídlé, otočné, dřevěné (dýhované) plné protihlukové 43 dB 800/1970mm vč. obložkové zárubně. Klika-klika+ madlo + zpomalovač zavírání.Protipožární EI30 DP3-C - viz specifikace v PD | kus | 1 |  | 0 |  |  | základní |  | 0 | 0.05 | 0.05 | 0 | 0 | 16 | K | 2 |  |  |  | ROZPOCET | 0 | 0 | 0 | 0 | 0 | 1 | 0 | 16 | -817052150
| P |  | Poznámka k položce: Jednokřídlé, otočné, dřevěné (dýhované) plné interiérové dveře - barva dle investora (předpoklad dub), vč. obložkové zárubně. Protipožární EI30 DP3-C, protihlukové 43 dB. Klika-klika + madlo + zpomalovač zavírání. Přechodová lišta. 800/1970 mm A-2.NP pravé | [14 empty] | P | 2
150 | K | ID18 | ID18 Interiérové dveře Jednokřídlé, otočné, dřevěné (dýhované) plné protihlukové 43 dB 800/1970mm vč. obložkové zárubně. Klika-klika.Protipožární EI30 DP3-C - viz specifikace v PD | kus | 1 |  | 0 |  |  | základní |  | 0 | 0.05 | 0.05 | 0 | 0 | 16 | K | 2 |  |  |  | ROZPOCET | 0 | 0 | 0 | 0 | 0 | 1 | 0 | 16 | -746809408
| P |  | Poznámka k položce: Jednokřídlé, otočné, dřevěné (dýhované) plné interiérové dveře - barva dle investora (předpoklad dub), vč. obložkové zárubně. Protipožární EI30 DP3-C, protihlukové 43 dB. Klika-klika. Práh/přechodová lišta. 800/1970 mm A-2.NP pravé | [14 empty] | P | 2
151 | K | ID19 | ID19 Interiérové dveře Jednokřídlé, otočné, dřevěné (dýhované) plné protihlukové 43 dB 800/1970mm vč. obložkové zárubně. Klika-klika.Protipožární EI30 DP3-C - viz specifikace v PD | kus | 1 |  | 0 |  |  | základní |  | 0 | 0.05 | 0.05 | 0 | 0 | 16 | K | 2 |  |  |  | ROZPOCET | 0 | 0 | 0 | 0 | 0 | 1 | 0 | 16 | -40696246
| P |  | Poznámka k položce: Jednokřídlé, otočné, dřevěné (dýhované) plné interiérové dveře - barva dle investora (předpoklad dub), vč. obložkové zárubně. Protipožární EI30 DP3-C, protihlukové 43 dB. Klika-klika. Práh/přechodová lišta. 800/1970 mm A-2.NP levé | [14 empty] | P | 2
152 | K | ID20 | ID20 Interiérové dveře Jednokřídlé, otočné, dřevěné (dýhované) plné 800/1970mm vč. obložkové zárubně. Klika-klika - viz specifikace v PD | kus | 1 |  | 0 |  |  | základní |  | 0 | 0.05 | 0.05 | 0 | 0 | 16 | K | 2 |  |  |  | ROZPOCET | 0 | 0 | 0 | 0 | 0 | 1 | 0 | 16 | 1292760102
| P |  | Poznámka k položce: Jednokřídlé, otočné, dřevěné (dýhované) plné interiérové dveře - barva dle investora (předpoklad dub), vč. obložkové zárubně. Klika-klika. Označení WC + hmatové štítky. Přechodová lišta. 800/1970 mm A-2.NP pravé | [14 empty] | P | 2
153 | K | ID21 | ID21 Interiérové dveře Jednokřídlé, otočné, dřevěné (dýhované) plné 800/1970mm vč. obložkové zárubně. Klika-klika+ madlo - viz specifikace v PD | kus | 1 |  | 0 |  |  | základní |  | 0 | 0.05 | 0.05 | 0 | 0 | 16 | K | 2 |  |  |  | ROZPOCET | 0 | 0 | 0 | 0 | 0 | 1 | 0 | 16 | 1325062959
| P |  | Poznámka k položce: Jednokřídlé, otočné, dřevěné (dýhované) plné interiérové dveře - barva dle investora (předpoklad dub), vč. obložkové zárubně. Klika-klika + madlo. Označení WC BB + hmatové štítky. Přechodová lišta. 800/1970 mm A-2.NP pravé | [14 empty] | P | 2
154 | K | ID22 | ID22 Interiérové dveře Jednokřídlé, otočné, dřevěné (dýhované) plné 800/1970mm vč. obložkové zárubně. Klika-klika - viz specifikace v PD | kus | 1 |  | 0 |  |  | základní |  | 0 | 0.05 | 0.05 | 0 | 0 | 16 | K | 2 |  |  |  | ROZPOCET | 0 | 0 | 0 | 0 | 0 | 1 | 0 | 16 | -2028918738
| P |  | Poznámka k položce: Jednokřídlé, otočné, dřevěné (dýhované) plné interiérové dveře - barva dle investora (předpoklad dub), vč. obložkové zárubně. Klika-klika. Označení WC + hmatové štítky. Přechodová lišta. 800/1970 mm A-2.NP levé | [14 empty] | P | 2
155 | K | ID23 | ID23 Interiérové dveře Jednokřídlé, otočné, dřevěné (dýhované) plné protihlukové 43 dB 800/1970mm vč. obložkové zárubně. Klika-klika - viz specifikace v PD | kus | 1 |  | 0 |  |  | základní |  | 0 | 0.05 | 0.05 | 0 | 0 | 16 | K | 2 |  |  |  | ROZPOCET | 0 | 0 | 0 | 0 | 0 | 1 | 0 | 16 | 1245873259
| P |  | Poznámka k položce: Jednokřídlé, otočné, dřevěné (dýhované) plné interiérové dveře - barva dle investora (předpoklad dub), vč. obložkové zárubně. Protihlukové 43 dB. Klika-klika. Práh/přechodová lišta. 800/1970 mm A-2.NP levé | [14 empty] | P | 2
156 | K | ID24 | ID24 Interiérové dveře Jednokřídlé, otočné, dřevěné (dýhované) plné protihlukové 43 dB 800/1970mm vč. obložkové zárubně. Klika-klika - viz specifikace v PD | kus | 1 |  | 0 |  |  | základní |  | 0 | 0.05 | 0.05 | 0 | 0 | 16 | K | 2 |  |  |  | ROZPOCET | 0 | 0 | 0 | 0 | 0 | 1 | 0 | 16 | -865418348
| P |  | Poznámka k položce: Jednokřídlé, otočné, dřevěné (dýhované) plné interiérové dveře - barva dle investora (předpoklad dub), vč. obložkové zárubně. Protihlukové 43 dB. Klika-klika. Práh/přechodová lišta. 800/1970 mm A-2.NP levé | [14 empty] | P | 2
157 | K | ID25 | ID25 Interiérové dveře Jednokřídlé, otočné, dřevěné (dýhované) plné protihlukové 43 dB 800/1970mm vč. obložkové zárubně. Klika-klika - viz specifikace v PD | kus | 1 |  | 0 |  |  | základní |  | 0 | 0.05 | 0.05 | 0 | 0 | 16 | K | 2 |  |  |  | ROZPOCET | 0 | 0 | 0 | 0 | 0 | 1 | 0 | 16 | -131425698
| P |  | Poznámka k položce: Jednokřídlé, otočné, dřevěné (dýhované) plné interiérové dveře - barva dle investora (předpoklad dub), vč. obložkové zárubně. Protihlukové 43 dB. Klika-klika. Práh/přechodová lišta. 800/1970 mm A-2.NP levé | [14 empty] | P | 2
158 | K | ID26 | ID26 Interiérové dveře Jednokřídlé, otočné, dřevěné (dýhované) plné 800/1970mm vč. obložkové zárubně. Klika-klika - viz specifikace v PD | kus | 1 |  | 0 |  |  | základní |  | 0 | 0.05 | 0.05 | 0 | 0 | 16 | K | 2 |  |  |  | ROZPOCET | 0 | 0 | 0 | 0 | 0 | 1 | 0 | 16 | 2145251188
| P |  | Poznámka k položce: Jednokřídlé, otočné, dřevěné (dýhované) plné interiérové dveře - barva dle investora (předpoklad dub), vč. obložkové zárubně. Klika-klika. Práh/přechodová lišta. 800/1970 mm A-2.NP levé | [14 empty] | P | 2
159 | K | ID27 | ID27 Interiérové dveře Jednokřídlé, otočné, dřevěné (dýhované) plné protihlukové 43 dB 800/1970mm vč. obložkové zárubně. Klika-klika - viz specifikace v PD | kus | 1 |  | 0 |  |  | základní |  | 0 | 0.05 | 0.05 | 0 | 0 | 16 | K | 2 |  |  |  | ROZPOCET | 0 | 0 | 0 | 0 | 0 | 1 | 0 | 16 | 1574665701
| P |  | Poznámka k položce: Jednokřídlé, otočné, dřevěné (dýhované) plné interiérové dveře - barva dle investora (předpoklad dub), vč. obložkové zárubně. Protihlukové 43 dB. Klika-klika. Práh/přechodová lišta. 800/1970 mm A-2.NP levé | [14 empty] | P | 2
160 | K | ID28 | ID28 Interiérové dveře Dvoukřídlé, otočné, dřevěné (dýhované) s částečně proskleným pasivním křídlem 1450/1970mm vč. obložkové zárubně.Paniková klika, s el. ovládáním - 2x tlačítko + Klika - madlo, Protipožární EI30 DP3-C - viz specifikace v PD | kus | 1 |  | 0 |  |  | základní |  | 0 | 0.09 | 0.09 | 0 | 0 | 16 | K | 2 |  |  |  | ROZPOCET | 0 | 0 | 0 | 0 | 0 | 1 | 0 | 16 | -1137262596
| P |  | Poznámka k položce: Dvoukřídlé, otočné, dřevěné (dýhované) interiérové dveře s částečně proskleným pasivním křídlem, s el. ovládáním - 2x tlačítko + Klika - madlo. Aktivní křídlo - levé, vel. 900 mm. Barva dle investora (předpoklad dub), vč. obložkové zárubně. Protipožární EI30 DP3-C + paniková klika. Přechodová lišta. 1450/1970 mm A-3.NP | [14 empty] | P | 2
161 | K | ID29 | ID29 Interiérové dveře Jednokřídlé, otočné, dřevěné (dýhované) plné protihlukové 43 dB 800/1970mm vč. obložkové zárubně. Klika-klika - viz specifikace v PD | kus | 1 |  | 0 |  |  | základní |  | 0 | 0.05 | 0.05 | 0 | 0 | 16 | K | 2 |  |  |  | ROZPOCET | 0 | 0 | 0 | 0 | 0 | 1 | 0 | 16 | -1167188300
| P |  | Poznámka k položce: Jednokřídlé, otočné, dřevěné (dýhované) plné interiérové dveře - barva dle investora (předpoklad dub), vč. obložkové zárubně. Protihlukové 43 dB. Klika-klika. Práh/přechodová lišta. 800/1970 mm A-3.NP levé | [14 empty] | P | 2
162 | K | ID30 | ID30 Interiérové dveře Jednokřídlé, otočné, dřevěné (dýhované) plné protihlukové 43 dB 800/1970mm vč. obložkové zárubně. Klika-klika - viz specifikace v PD | kus | 1 |  | 0 |  |  | základní |  | 0 | 0.05 | 0.05 | 0 | 0 | 16 | K | 2 |  |  |  | ROZPOCET | 0 | 0 | 0 | 0 | 0 | 1 | 0 | 16 | 1034434732
| P |  | Poznámka k položce: Jednokřídlé, otočné, dřevěné (dýhované) plné interiérové dveře - barva dle investora (předpoklad dub), vč. obložkové zárubně. Protihlukové 43 dB. Klika-klika. Práh/přechodová lišta. 800/1970 mm A-3.NP pravé | [14 empty] | P | 2
163 | K | ID31 | ID31 Interiérové dveře Jednokřídlé, otočné, dřevěné (dýhované) plné protihlukové 43 dB 800/1970mm vč. obložkové zárubně. Klika-klika - viz specifikace v PD | kus | 1 |  | 0 |  |  | základní |  | 0 | 0.05 | 0.05 | 0 | 0 | 16 | K | 2 |  |  |  | ROZPOCET | 0 | 0 | 0 | 0 | 0 | 1 | 0 | 16 | 199228920
| P |  | Poznámka k položce: Jednokřídlé, otočné, dřevěné (dýhované) plné interiérové dveře - barva dle investora (předpoklad dub), vč. obložkové zárubně. Protihlukové 43 dB. Klika-klika. Práh/přechodová lišta. 800/1970 mm A-3.NP levé | [14 empty] | P | 2
164 | K | ID32 | ID32 Interiérové dveře Jednokřídlé, otočné, dřevěné (dýhované) plné protihlukové 43 dB 800/1970mm vč. obložkové zárubně. Klika-klika + madlo + zpomalovač zavírání- viz specifikace v PD | kus | 1 |  | 0 |  |  | základní |  | 0 | 0.05 | 0.05 | 0 | 0 | 16 | K | 2 |  |  |  | ROZPOCET | 0 | 0 | 0 | 0 | 0 | 1 | 0 | 16 | 1078973881
| P |  | Poznámka k položce: Jednokřídlé, otočné, dřevěné (dýhované) plné interiérové dveře - barva dle investora (předpoklad dub), vč. obložkové zárubně. Protihlukové 43 dB. Klika-klika + madlo + zpomalovač zavírání. Přechodová lišta. 800/1970 mm A-3.NP pravé | [14 empty] | P | 2
165 | K | ID33 | ID33 Interiérové dveře Jednokřídlé, otočné, dřevěné (dýhované) plné protihlukové 43 dB 900/1970mm vč. obložkové zárubně. Klika-klika + madlo + zpomalovač zavírání, Protipožární EI30 DP3-C- viz specifikace v PD | kus | 1 |  | 0 |  |  | základní |  | 0 | 0.05 | 0.05 | 0 | 0 | 16 | K | 2 |  |  |  | ROZPOCET | 0 | 0 | 0 | 0 | 0 | 1 | 0 | 16 | 42220736
| P |  | Poznámka k položce: Jednokřídlé, otočné, dřevěné (dýhované) plné interiérové dveře - barva dle investora (předpoklad dub), vč. obložkové zárubně. Protipožární EI30 DP3-C, protihlukové 43 dB. Klika-klika + madlo + zpomalovač zavírání. Přechodová lišta. 900/1970 mm A-3.NP pravé | [14 empty] | P | 2
166 | K | ID34 | ID34 Interiérové dveře Dvoukřídlé, otočné, dřevěné (dýhované) s částečně proskleným pasivním křídlem 1450/1970mm vč. obložkové zárubně.Paniková klika, s el. ovládáním - 2x tlačítko + Klika - madlo, Protipožární EI30 DP3-C - viz specifikace v PD | kus | 1 |  | 0 |  |  | základní |  | 0 | 0.09 | 0.09 | 0 | 0 | 16 | K | 2 |  |  |  | ROZPOCET | 0 | 0 | 0 | 0 | 0 | 1 | 0 | 16 | 906572734
| P |  | Poznámka k položce: Dvoukřídlé, otočné, dřevěné (dýhované) interiérové dveře s částečně proskleným pasivním křídlem, s el. ovládáním - 2x tlačítko + Klika - madlo. Aktivní křídlo - pravé, vel. 900 mm. Barva dle investora (předpoklad dub), vč. obložkové zárubně. Protipožární EI30 DP3-C + paniková klika. Přechodová lišta. 1450/1970 mm A-3.NP | [14 empty] | P | 2
167 | K | ID35 | ID35 Interiérové dveře Jednokřídlé, otočné, dřevěné (dýhované) plné 700/1970mm vč. obložkové zárubně. Klika-klika - viz specifikace v PD | kus | 1 |  | 0 |  |  | základní |  | 0 | 0.05 | 0.05 | 0 | 0 | 16 | K | 2 |  |  |  | ROZPOCET | 0 | 0 | 0 | 0 | 0 | 1 | 0 | 16 | -1727462787
| P |  | Poznámka k položce: Jednokřídlé, otočné, dřevěné (dýhované) plné interiérové dveře - barva dle investora (předpoklad dub), vč. obložkové zárubně. Klika-klika. Označení WC + hmatové štítky. Přechodová lišta. 700/1970 mm A-3.NP pravé | [14 empty] | P | 2
168 | K | ID36 | ID36 Interiérové dveře Jednokřídlé, otočné, dřevěné (dýhované) plné 800/1970mm vč. obložkové zárubně. Klika-klika - viz specifikace v PD | kus | 1 |  | 0 |  |  | základní |  | 0 | 0.05 | 0.05 | 0 | 0 | 16 | K | 2 |  |  |  | ROZPOCET | 0 | 0 | 0 | 0 | 0 | 1 | 0 | 16 | 16620859
| P |  | Poznámka k položce: Jednokřídlé, otočné, dřevěné (dýhované) plné interiérové dveře - barva dle investora (předpoklad dub), vč. obložkové zárubně. Klika-klika. Označení WC + hmatové štítky. Přechodová lišta. 800/1970 mm A-3.NP levé | [14 empty] | P | 2
169 | K | ID37 | ID37 Interiérové dveře Jednokřídlé, otočné, dřevěné (dýhované) plné 800/1970mm vč. obložkové zárubně. Klika-klika - viz specifikace v PD | kus | 1 |  | 0 |  |  | základní |  | 0 | 0.05 | 0.05 | 0 | 0 | 16 | K | 2 |  |  |  | ROZPOCET | 0 | 0 | 0 | 0 | 0 | 1 | 0 | 16 | -1674126532
| P |  | Poznámka k položce: Jednokřídlé, otočné, dřevěné (dýhované) plné interiérové dveře - barva dle investora (předpoklad dub), vč. obložkové zárubně. Klika-klika. Označení WC + hmatové štítky. Přechodová lišta. 800/1970 mm A-3.NP levé | [14 empty] | P | 2
170 | K | ID38 | ID38 Interiérové dveře Dvoukřídlé, otočné, dřevěné (dýhované) s částečně proskleným pasivním křídlem 1450/1970mm vč. obložkové zárubně, Klika-klika + madlo + zpomalovač zavírání. - viz specifikace v PD | kus | 1 |  | 0 |  |  | základní |  | 0 | 0.09 | 0.09 | 0 | 0 | 16 | K | 2 |  |  |  | ROZPOCET | 0 | 0 | 0 | 0 | 0 | 1 | 0 | 16 | 1202263541
| P |  | Poznámka k položce: Dvoukřídlé, otočné, dřevěné (dýhované) interiérové dveře s částečně proskleným pasivním křídlem. Klika-klika + madlo + zpomalovač zavírání. Aktivní křídlo - pravé, vel. 900 mm. Barva dle investora (předpoklad dub), vč. obložkové zárubně. Přechodová lišta. 1450/1970 mm A-3.NP | [14 empty] | P | 2
171 | K | ID39 | ID39 Interiérové dveře Dvoukřídlé, otočné, dřevěné (dýhované) s částečně proskleným pasivním křídlem 1450/1970mm vč. obložkové zárubně.Paniková klika, s el. ovládáním - 2x tlačítko + Klika - madlo, Protipožární EI30 DP3-C - viz specifikace v PD | kus | 1 |  | 0 |  |  | základní |  | 0 | 0.09 | 0.09 | 0 | 0 | 16 | K | 2 |  |  |  | ROZPOCET | 0 | 0 | 0 | 0 | 0 | 1 | 0 | 16 | -499403494
| P |  | Poznámka k položce: Dvoukřídlé, otočné, dřevěné (dýhované) interiérové dveře s částečně proskleným pasivním křídlem, s el. ovládáním - 2x tlačítko + Klika - madlo. Aktivní křídlo - levé, vel. 900 mm. Barva dle investora (předpoklad dub), vč. obložkové zárubně. Protipožární EI30 DP3-C + paniková klika. Přechodová lišta. 1450/1970 mm A-4.NP | [14 empty] | P | 2
172 | K | ID40 | ID40 Interiérové dveře Jednokřídlé, otočné, dřevěné (dýhované) plné protihlukové 43 dB 800/1970mm vč. obložkové zárubně. Klika-klika - viz specifikace v PD | kus | 1 |  | 0 |  |  | základní |  | 0 | 0.05 | 0.05 | 0 | 0 | 16 | K | 2 |  |  |  | ROZPOCET | 0 | 0 | 0 | 0 | 0 | 1 | 0 | 16 | 776513444
| P |  | Poznámka k položce: Jednokřídlé, otočné, dřevěné (dýhované) plné interiérové dveře - barva dle investora (předpoklad dub), vč. obložkové zárubně. Protihlukové 43 dB. Klika-klika. Práh/přechodová lišta. 800/1970 mm A-4.NP levé | [14 empty] | P | 2
173 | K | ID41 | ID41 Interiérové dveře Jednokřídlé, otočné, dřevěné (dýhované) plné protihlukové 43 dB 800/1970mm vč. obložkové zárubně. Klika-klika + madlo + zpomalovač zavírání- viz specifikace v PD | kus | 1 |  | 0 |  |  | základní |  | 0 | 0.05 | 0.05 | 0 | 0 | 16 | K | 2 |  |  |  | ROZPOCET | 0 | 0 | 0 | 0 | 0 | 1 | 0 | 16 | 1945975378
| P |  | Poznámka k položce: Jednokřídlé, otočné, dřevěné (dýhované) plné interiérové dveře - barva dle investora (předpoklad dub), vč. obložkové zárubně. Protihlukové 43 dB. Klika-klika + madlo + zpomalovač zavírání. Přechodová lišta. 800/1970 mm A-4.NP pravé | [14 empty] | P | 2
174 | K | ID42 | ID42 Interiérové dveře Jednokřídlé, otočné, dřevěné (dýhované) plné protihlukové 43 dB 800/1970mm vč. obložkové zárubně. Klika-klika - viz specifikace v PD | kus | 1 |  | 0 |  |  | základní |  | 0 | 0.05 | 0.05 | 0 | 0 | 16 | K | 2 |  |  |  | ROZPOCET | 0 | 0 | 0 | 0 | 0 | 1 | 0 | 16 | -1900143566
| P |  | Poznámka k položce: Jednokřídlé, otočné, dřevěné (dýhované) plné interiérové dveře - barva dle investora (předpoklad dub), vč. obložkové zárubně. Protihlukové 43 dB. Klika-klika. Práh/přechodová lišta. 800/1970 mm A-4.NP levé | [14 empty] | P | 2
175 | K | ID43 | ID43 Interiérové dveře Jednokřídlé, otočné, dřevěné (dýhované) plné protihlukové 43 dB 800/1970mm vč. obložkové zárubně. Klika-klika - viz specifikace v PD | kus | 1 |  | 0 |  |  | základní |  | 0 | 0.05 | 0.05 | 0 | 0 | 16 | K | 2 |  |  |  | ROZPOCET | 0 | 0 | 0 | 0 | 0 | 1 | 0 | 16 | -369607861
| P |  | Poznámka k položce: Jednokřídlé, otočné, dřevěné (dýhované) plné interiérové dveře - barva dle investora (předpoklad dub), vč. obložkové zárubně. Protihlukové 43 dB. Klika-klika. Práh/přechodová lišta. 800/1970 mm A-4.NP pravé | [14 empty] | P | 2
176 | K | ID44 | ID44 Interiérové dveře Jednokřídlé, otočné, dřevěné (dýhované) plné protihlukové 43 dB 900/1970mm vč. obložkové zárubně. Klika-klika + madlo + zpomalovač zavírání, Protipožární EI30 DP3-C- viz specifikace v PD | kus | 1 |  | 0 |  |  | základní |  | 0 | 0.05 | 0.05 | 0 | 0 | 16 | K | 2 |  |  |  | ROZPOCET | 0 | 0 | 0 | 0 | 0 | 1 | 0 | 16 | -482979568
| P |  | Poznámka k položce: Jednokřídlé, otočné, dřevěné (dýhované) plné interiérové dveře - barva dle investora (předpoklad dub), vč. obložkové zárubně. Protipožární EI30 DP3-C, protihlukové 43 dB. Klika-klika + madlo + zpomalovač zavírání. Přechodová lišta. 900/1970 mm A-4.NP pravé | [14 empty] | P | 2
177 | K | ID45 | ID45 Interiérové dveře Dvoukřídlé, otočné, dřevěné (dýhované) s částečně proskleným pasivním křídlem 1450/1970mm vč. obložkové zárubně.Paniková klika, s el. ovládáním - 2x tlačítko + Klika - madlo, Protipožární EI30 DP3-C - viz specifikace v PD | kus | 1 |  | 0 |  |  | základní |  | 0 | 0.09 | 0.09 | 0 | 0 | 16 | K | 2 |  |  |  | ROZPOCET | 0 | 0 | 0 | 0 | 0 | 1 | 0 | 16 | 1484482998
| P |  | Poznámka k položce: Dvoukřídlé, otočné, dřevěné (dýhované) interiérové dveře s částečně proskleným pasivním křídlem, s el. ovládáním - 2x tlačítko + Klika - madlo. Aktivní křídlo - pravé, vel. 900 mm. Barva dle investora (předpoklad dub), vč. obložkové zárubně. Protipožární EI30 DP3-C + paniková klika. Přechodová lišta. 1450/1970 mm A-4.NP | [14 empty] | P | 2
178 | K | ID46 | ID46 Interiérové dveře Jednokřídlé, otočné, dřevěné (dýhované) plné 800/1970mm vč. obložkové zárubně. Klika-klika - viz specifikace v PD | kus | 1 |  | 0 |  |  | základní |  | 0 | 0.05 | 0.05 | 0 | 0 | 16 | K | 2 |  |  |  | ROZPOCET | 0 | 0 | 0 | 0 | 0 | 1 | 0 | 16 | 1291401059
| P |  | Poznámka k položce: Jednokřídlé, otočné, dřevěné (dýhované) plné interiérové dveře - barva dle investora (předpoklad dub), vč. obložkové zárubně. Klika-klika. Označení WC + hmatové štítky. Přechodová lišta. 800/1970 mm A-4.NP pravé | [14 empty] | P | 2
179 | K | ID47 | ID47 Interiérové dveře Jednokřídlé, otočné, dřevěné (dýhované) plné 800/1970mm vč. obložkové zárubně. Klika-klika+ madlo - viz specifikace v PD | kus | 1 |  | 0 |  |  | základní |  | 0 | 0.05 | 0.05 | 0 | 0 | 16 | K | 2 |  |  |  | ROZPOCET | 0 | 0 | 0 | 0 | 0 | 1 | 0 | 16 | 1193739598
| P |  | Poznámka k položce: Jednokřídlé, otočné, dřevěné (dýhované) plné interiérové dveře - barva dle investora (předpoklad dub), vč. obložkové zárubně. Klika-klika + madlo. Označení WC BB + hmatové štítky. Přechodová lišta. 800/1970 mm A-4.NP pravé | [14 empty] | P | 2
180 | K | ID48 | ID48 Interiérové dveře Jednokřídlé, otočné, dřevěné (dýhované) plné 800/1970mm vč. obložkové zárubně. Klika-klika - viz specifikace v PD | kus | 1 |  | 0 |  |  | základní |  | 0 | 0.05 | 0.05 | 0 | 0 | 16 | K | 2 |  |  |  | ROZPOCET | 0 | 0 | 0 | 0 | 0 | 1 | 0 | 16 | -1053561987
| P |  | Poznámka k položce: Jednokřídlé, otočné, dřevěné (dýhované) plné interiérové dveře - barva dle investora (předpoklad dub), vč. obložkové zárubně. Klika-klika. Označení WC + hmatové štítky. Přechodová lišta. 800/1970 mm A-4.NP levé | [14 empty] | P | 2
181 | K | ID49 | ID49 Interiérové dveře Jednokřídlé, otočné, dřevěné (dýhované) plné protihlukové 43 dB 800/1970mm vč. obložkové zárubně. Klika-klika - viz specifikace v PD | kus | 1 |  | 0 |  |  | základní |  | 0 | 0.05 | 0.05 | 0 | 0 | 16 | K | 2 |  |  |  | ROZPOCET | 0 | 0 | 0 | 0 | 0 | 1 | 0 | 16 | 1800933445
| P |  | Poznámka k položce: Jednokřídlé, otočné, dřevěné (dýhované) plné interiérové dveře - barva dle investora (předpoklad dub), vč. obložkové zárubně. Protihlukové 43 dB. Klika-klika. Práh/přechodová lišta. 800/1970 mm A-4.NP levé | [14 empty] | P | 2
182 | K | ID50 | ID50 Interiérové dveře Dvoukřídlé, otočné, dřevěné (dýhované) s částečně proskleným pasivním křídlem 1450/1970mm vč. obložkové zárubně.Paniková klika, s el. ovládáním - 2x tlačítko + Klika - madlo, Protipožární EI30 DP3-C - viz specifikace v PD | kus | 1 |  | 0 |  |  | základní |  | 0 | 0.09 | 0.09 | 0 | 0 | 16 | K | 2 |  |  |  | ROZPOCET | 0 | 0 | 0 | 0 | 0 | 1 | 0 | 16 | -2057781348
| P |  | Poznámka k položce: Dvoukřídlé, otočné, dřevěné (dýhované) interiérové dveře s částečně proskleným pasivním křídlem, s el. ovládáním - 2x tlačítko + Klika - madlo. Aktivní křídlo - levé, vel. 900 mm. Barva dle investora (předpoklad dub), vč. obložkové zárubně. Protipožární EI30 DP3-C + paniková klika. Přechodová lišta. 1450/1970 mm A-5.NP | [14 empty] | P | 2
183 | K | ID51 | ID51 Interiérové dveře Jednokřídlé, otočné, dřevěné (dýhované) plné protihlukové 43 dB 800/1970mm vč. obložkové zárubně. Klika-klika + madlo + zpomalovač zavírání- viz specifikace v PD | kus | 1 |  | 0 |  |  | základní |  | 0 | 0.05 | 0.05 | 0 | 0 | 16 | K | 2 |  |  |  | ROZPOCET | 0 | 0 | 0 | 0 | 0 | 1 | 0 | 16 | 993353349
| P |  | Poznámka k položce: Jednokřídlé, otočné, dřevěné (dýhované) plné interiérové dveře - barva dle investora (předpoklad dub), vč. obložkové zárubně. Protihlukové 43 dB. Klika-klika + madlo + zpomalovač zavírání. Přechodová lišta. 800/1970 mm A-5.NP levé | [14 empty] | P | 2
184 | K | ID52 | ID52 Interiérové dveře Jednokřídlé, otočné, dřevěné (dýhované) plné protihlukové 43 dB 800/1970mm vč. obložkové zárubně. Klika-klika - viz specifikace v PD | kus | 1 |  | 0 |  |  | základní |  | 0 | 0.05 | 0.05 | 0 | 0 | 16 | K | 2 |  |  |  | ROZPOCET | 0 | 0 | 0 | 0 | 0 | 1 | 0 | 16 | 766115386
| P |  | Poznámka k položce: Jednokřídlé, otočné, dřevěné (dýhované) plné interiérové dveře - barva dle investora (předpoklad dub), vč. obložkové zárubně. Protihlukové 43 dB. Klika-klika. Práh/přechodová lišta. 800/1970 mm A-5.NP pravé | [14 empty] | P | 2
185 | K | ID53 | ID53 Interiérové dveře Jednokřídlé, otočné, dřevěné (dýhované) plné protihlukové 43 dB 800/1970mm vč. obložkové zárubně. Klika-klika - viz specifikace v PD | kus | 1 |  | 0 |  |  | základní |  | 0 | 0.05 | 0.05 | 0 | 0 | 16 | K | 2 |  |  |  | ROZPOCET | 0 | 0 | 0 | 0 | 0 | 1 | 0 | 16 | -1695660992
| P |  | Poznámka k položce: Jednokřídlé, otočné, dřevěné (dýhované) plné interiérové dveře - barva dle investora (předpoklad dub), vč. obložkové zárubně. Protihlukové 43 dB. Klika-klika. Práh/přechodová lišta. 800/1970 mm A-5.NP levé | [14 empty] | P | 2
186 | K | ID54 | ID54 Interiérové dveře Jednokřídlé, otočné, dřevěné (dýhované) plné protihlukové 43 dB 900/1970mm vč. obložkové zárubně. Klika-klika + madlo + zpomalovač zavírání, Protipožární EI30 DP3-C- viz specifikace v PD | kus | 1 |  | 0 |  |  | základní |  | 0 | 0.05 | 0.05 | 0 | 0 | 16 | K | 2 |  |  |  | ROZPOCET | 0 | 0 | 0 | 0 | 0 | 1 | 0 | 16 | 1777328586
| P |  | Poznámka k položce: Jednokřídlé, otočné, dřevěné (dýhované) plné interiérové dveře - barva dle investora (předpoklad dub), vč. obložkové zárubně. Protipožární EI30 DP3-C, protihlukové 43 dB. Klika-klika + madlo + zpomalovač zavírání. Přechodová lišta. 900/1970 mm A-5.NP pravé | [14 empty] | P | 2
187 | K | ID55 | ID55 Interiérové dveře Dvoukřídlé, otočné, dřevěné (dýhované) s částečně proskleným pasivním křídlem 1450/1970mm vč. obložkové zárubně.Paniková klika, s el. ovládáním - 2x tlačítko + Klika - madlo, Protipožární EI30 DP3-C - viz specifikace v PD | kus | 1 |  | 0 |  |  | základní |  | 0 | 0.09 | 0.09 | 0 | 0 | 16 | K | 2 |  |  |  | ROZPOCET | 0 | 0 | 0 | 0 | 0 | 1 | 0 | 16 | 1514955774
| P |  | Poznámka k položce: Dvoukřídlé, otočné, dřevěné (dýhované) interiérové dveře s částečně proskleným pasivním křídlem, s el. ovládáním - 2x tlačítko + Klika - madlo. Aktivní křídlo - pravé, vel. 900 mm. Barva dle investora (předpoklad dub), vč. obložkové zárubně. Protipožární EI30 DP3-C + paniková klika. Přechodová lišta. 1450/1970 mm A-5.NP | [14 empty] | P | 2
188 | K | ID56 | ID56 Interiérové dveře Jednokřídlé, otočné, dřevěné (dýhované) plné 700/1970mm vč. obložkové zárubně. Klika-klika - viz specifikace v PD | kus | 1 |  | 0 |  |  | základní |  | 0 | 0.05 | 0.05 | 0 | 0 | 16 | K | 2 |  |  |  | ROZPOCET | 0 | 0 | 0 | 0 | 0 | 1 | 0 | 16 | 1335667911
| P |  | Poznámka k položce: Jednokřídlé, otočné, dřevěné (dýhované) plné interiérové dveře - barva dle investora (předpoklad dub), vč. obložkové zárubně. Klika-klika. Označení WC + hmatové štítky. Přechodová lišta. 700/1970 mm A-5.NP pravé | [14 empty] | P | 2
189 | K | ID57 | ID57 Interiérové dveře Jednokřídlé, otočné, dřevěné (dýhované) plné 800/1970mm vč. obložkové zárubně. Klika-klika - viz specifikace v PD | kus | 1 |  | 0 |  |  | základní |  | 0 | 0.05 | 0.05 | 0 | 0 | 16 | K | 2 |  |  |  | ROZPOCET | 0 | 0 | 0 | 0 | 0 | 1 | 0 | 16 | -220037772
| P |  | Poznámka k položce: Jednokřídlé, otočné, dřevěné (dýhované) plné interiérové dveře - barva dle investora (předpoklad dub), vč. obložkové zárubně. Klika-klika. Označení WC + hmatové štítky. Přechodová lišta. 800/1970 mm A-5.NP levé | [14 empty] | P | 2
190 | K | ID58 | ID58 Interiérové dveře Jednokřídlé, otočné, dřevěné (dýhované) plné 800/1970mm vč. obložkové zárubně. Klika-klika - viz specifikace v PD | kus | 1 |  | 0 |  |  | základní |  | 0 | 0.05 | 0.05 | 0 | 0 | 16 | K | 2 |  |  |  | ROZPOCET | 0 | 0 | 0 | 0 | 0 | 1 | 0 | 16 | -1626497557
| P |  | Poznámka k položce: Jednokřídlé, otočné, dřevěné (dýhované) plné interiérové dveře - barva dle investora (předpoklad dub), vč. obložkové zárubně. Klika-klika. Označení WC + hmatové štítky. Přechodová lišta. 800/1970 mm A-5.NP levé | [14 empty] | P | 2
191 | K | ID59 | ID59 Interiérové dveře Jednokřídlé, otočné, dřevěné (dýhované) plné protihlukové 43 dB 800/1970mm vč. obložkové zárubně. Klika-klika + madlo + zpomalovač zavírání- viz specifikace v PD | kus | 1 |  | 0 |  |  | základní |  | 0 | 0.05 | 0.05 | 0 | 0 | 16 | K | 2 |  |  |  | ROZPOCET | 0 | 0 | 0 | 0 | 0 | 1 | 0 | 16 | -216832153
| P |  | Poznámka k položce: Jednokřídlé, otočné, dřevěné (dýhované) plné interiérové dveře - barva dle investora (předpoklad dub), vč. obložkové zárubně. Protihlukové 43 dB. Klika-klika + madlo + zpomalovač zavírání. Přechodová lišta. 800/1970 mm A-5.NP pravé | [14 empty] | P | 2
192 | K | ZBR | ZBR Kruhové nerezové zábradl - viz specifikace v PD | m | 32 |  | 0 |  |  | základní |  | 0 | 0.08 | 2.56 | 0 | 0 | 16 | K | 2 |  |  |  | ROZPOCET | 0 | 0 | 0 | 0 | 0 | 1 | 0 | 16 | 2143827314
| P |  | Poznámka k položce: Zábradlí Ohraničení chodníku v ul. Palackého Kruhové nerezové zábradlí bude řešeno pomocí kruhových stojek a kruhového madla a svislých výplňových tyčí. Vzdálenost mezi výplněmi: cca 11 cm. Průměr výplňových tyčí: cca Ø 1,9 cm. Zábradlí: Ø 3,8 cm. Rám horní/spodní lišty: Ø 3,2 cm. Trubkové stojany budou kotveny do opěrné zídky. Materiál: nerezová ocel. Povrch: lesklý. | [14 empty] | P | 2
193 | K | 998766103 | Přesun hmot pro konstrukce truhlářské stanovený z hmotnosti přesunovaného materiálu vodorovná dopravní vzdálenost do 50 m základní v objektech výšky přes 12 do 24 m | t | 7.823 |  | 0 | CS ÚRS 2026 01 |  | základní |  | 0 | 0 | 0 | 0 | 0 | 16 | K | 2 |  |  |  | ROZPOCET | 0 | 0 | 0 | 0 | 0 | 1 | 0 | 16 | -2129602138
| Online PSC |  | https://podminky.urs.cz/item/CS_URS_2026_01/998766103 | [14 empty] | Online PSC | 2
| D | 767 | Konstrukce zámečnické |  |  |  | 0 |  |  |  |  | 0 |  | 1 |  | 0 | 2 | D | 1 |  |  |  | ROZPOCET | [6 empty] | 0
194 | K | SCHn | SCHn SCHODIŠTĚ Vnitřní trojramenné schodiště nástavby Shodné řešení s předchozími patry pomocí ocel. schodnic a kamených stupnic (profily U200 a Æ 55/120 mm). Šířka schodiště 1,5 m; tři ramena 7x 300/165 mm - viz specifikace v PD | soub | 1 |  | 0 |  |  | základní |  | 0 | 0.85 | 0.85 | 0 | 0 | 16 | K | 2 |  |  |  | ROZPOCET | 0 | 0 | 0 | 0 | 0 | 1 | 0 | 16 | -832998766
| P |  | Poznámka k položce: SCHODIŠTĚ Vnitřní trojramenné schodiště nástavby Shodné řešení s předchozími patry pomocí ocel. schodnic a kamených stupnic (profily U200 a Æ 55/120 mm). Šířka schodiště 1,5 m; tři ramena 7x 300/165 mm. | [14 empty] | P | 2
195 | K | SCHp | SCHp SCHODIŠTĚ Vnitřní pomocné přístupové schodiště Nové ocelové schodiště šířky 600 mm a výšky 2080 mm. 9 stupnice z pororoštu 30/30, včetně oboustranného zábradlí - viz specifikace v PD | soub | 1 |  | 0 |  |  | základní |  | 0 | 0.15 | 0.15 | 0 | 0 | 16 | K | 2 |  |  |  | ROZPOCET | 0 | 0 | 0 | 0 | 0 | 1 | 0 | 16 | 1644745860
| P |  | Poznámka k položce: SCHODIŠTĚ Vnitřní pomocné přístupové schodiště Nové ocelové schodiště šířky 600 mm a výšky 2080 mm. 9 stupnice z pororoštu 30/30, včetně oboustranného zábradlí. | [14 empty] | P | 2
196 | K | 998767103 | Přesun hmot pro zámečnické konstrukce stanovený z hmotnosti přesunovaného materiálu vodorovná dopravní vzdálenost do 50 m základní v objektech výšky přes 12 do 24 m | t | 1 |  | 0 | CS ÚRS 2026 01 |  | základní |  | 0 | 0 | 0 | 0 | 0 | 16 | K | 2 |  |  |  | ROZPOCET | 0 | 0 | 0 | 0 | 0 | 1 | 0 | 16 | 1102120506
| Online PSC |  | https://podminky.urs.cz/item/CS_URS_2026_01/998767103 | [14 empty] | Online PSC | 2
| D | 771 | Podlahy z dlaždic |  |  |  | 0 |  |  |  |  | 0 |  | 9.3379 |  | 3.5823 | 2 | D | 1 |  |  |  | ROZPOCET | [6 empty] | 0
197 | K | 771111011 | Příprava podkladu před provedením dlažby vysátí podlah | m2 | 134.4 |  | 0 | CS ÚRS 2026 01 |  | základní |  | 0 | 0 | 0 | 0 | 0 | 16 | K | 2 |  |  |  | ROZPOCET | 0 | 0 | 0 | 0 | 0 | 1 | 0 | 16 | -1766138737
| Online PSC |  | https://podminky.urs.cz/item/CS_URS_2026_01/771111011 | [14 empty] | Online PSC | 2
198 | K | 771121011 | Příprava podkladu před provedením dlažby nátěr penetrační na podlahu | m2 | 134.4 |  | 0 | CS ÚRS 2026 01 |  | základní |  | 0 | 0.0003 | 0.04032 | 0 | 0 | 16 | K | 2 |  |  |  | ROZPOCET | 0 | 0 | 0 | 0 | 0 | 1 | 0 | 16 | -17031086
| Online PSC |  | https://podminky.urs.cz/item/CS_URS_2026_01/771121011 | [14 empty] | Online PSC | 2
| VV |  | 132,7 |  | 132.7 | [12 empty] | VV | 2 | 2 | True | 0 | ROZPOCET
| VV |  | vyrovnávací 2 stupně š.1700mm na střechu + keram.obklad | [14 empty] | VV | 2 | 1 | True | 0 | ROZPOCET
| VV |  | 300/165mm dl.1700mm 2x | [14 empty] | VV | 2 | 1 | True | 0 | ROZPOCET
| VV |  | 1,7*2*(0,3+0,2) "6.01 |  | 1.7 | [12 empty] | VV | 2 | 2 | True | 0 | ROZPOCET
| VV |  | Součet |  | 134.4 | [12 empty] | VV | 2 | 4 | True | 1 | ROZPOCET
199 | K | 771151014 | Příprava podkladu před provedením dlažby samonivelační stěrka min. pevnosti 20 MPa, tloušťky přes 8 do 10 mm | m2 | 132.7 |  | 0 | CS ÚRS 2026 01 |  | základní |  | 0 | 0.015 | 1.9905 | 0 | 0 | 16 | K | 2 |  |  |  | ROZPOCET | 0 | 0 | 0 | 0 | 0 | 1 | 0 | 16 | 1178864998
| Online PSC |  | https://podminky.urs.cz/item/CS_URS_2026_01/771151014 | [14 empty] | Online PSC | 2
200 | K | 771161021 | Příprava podkladu před provedením dlažby montáž profilu ukončujícího profilu pro plynulý přechod (dlažba-koberec apod.) | m | 58.1 |  | 0 | CS ÚRS 2026 01 |  | základní |  | 0 | 0.0002 | 0.01162 | 0 | 0 | 16 | K | 2 |  |  |  | ROZPOCET | 0 | 0 | 0 | 0 | 0 | 1 | 0 | 16 | 1843574002
| Online PSC |  | https://podminky.urs.cz/item/CS_URS_2026_01/771161021 | [14 empty] | Online PSC | 2
| VV |  | přechodová lišta ve dveřích | [14 empty] | VV | 2 | 1 | True | 0 | ROZPOCET
| VV |  | 900/1970 mm | [14 empty] | VV | 2 | 1 | True | 0 | ROZPOCET
| VV |  | (3+2+1+1+1)*0,9 |  | 7.2 | [12 empty] | VV | 2 | 2 | True | 0 | ROZPOCET
| VV |  | 800/1970 mm | [14 empty] | VV | 2 | 1 | True | 0 | ROZPOCET
| VV |  | (2+1+1+1+11+4+2+4+4+3+3)*0,8 |  | 28.8 | [12 empty] | VV | 2 | 2 | True | 0 | ROZPOCET
| VV |  | 700/1970 mm | [14 empty] | VV | 2 | 1 | True | 0 | ROZPOCET
| VV |  | (1+1+1)*0,7 |  | 2.1 | [12 empty] | VV | 2 | 2 | True | 0 | ROZPOCET
| VV |  | 600/1970 mm | [14 empty] | VV | 2 | 1 | True | 0 | ROZPOCET
| VV |  | 1*0,6 |  | 0.6 | [12 empty] | VV | 2 | 2 | True | 0 | ROZPOCET
| VV |  | 1450/1970 mm | [14 empty] | VV | 2 | 1 | True | 0 | ROZPOCET
| VV |  | (1+2+1+1+2+1+1+1)*1,5 |  | 15 | [12 empty] | VV | 2 | 2 | True | 0 | ROZPOCET
| VV |  | 4350/3250 mm | [14 empty] | VV | 2 | 1 | True | 0 | ROZPOCET
| VV |  | 1*4,4 |  | 4.4 | [12 empty] | VV | 2 | 2 | True | 0 | ROZPOCET
| VV |  | Součet |  | 58.1 | [12 empty] | VV | 2 | 4 | True | 1 | ROZPOCET
201 | M | 55343110 | profil přechodový Al narážecí 30mm stříbro | m | 63.91 |  | 0 | CS ÚRS 2026 01 |  | základní |  | 0 | 0.00017 | 0.010865 | 0 | 0 | 32 | M | 2 |  |  |  | ROZPOCET | 0 | 0 | 0 | 0 | 0 | 1 | 0 | 16 | -272454654
| VV |  | 58,1*1,1 'Přepočtené koeficientem množství |  | 63.91 | [12 empty] | VV | 2 | 2 | False | 1 | ROZPOCET
202 | K | 771274113 | Montáž obkladů schodišť z dlaždic keramických lepených cementovým flexibilním lepidlem stupnic hladkých, šířky přes 250 do 300 mm | m | 3.4 |  | 0 | CS ÚRS 2026 01 |  | základní |  | 0 | 0.00153 | 0.005202 | 0 | 0 | 16 | K | 2 |  |  |  | ROZPOCET | 0 | 0 | 0 | 0 | 0 | 1 | 0 | 16 | -265576203
| Online PSC |  | https://podminky.urs.cz/item/CS_URS_2026_01/771274113 | [14 empty] | Online PSC | 2
| VV |  | vyrovnávací 2 stupně š.1700mm na střechu + keram.obklad | [14 empty] | VV | 2 | 1 | True | 0 | ROZPOCET
| VV |  | 300/165mm dl.1700mm 2x | [14 empty] | VV | 2 | 1 | True | 0 | ROZPOCET
| VV |  | 1,7*2 "6.01 |  | 3.4 | [12 empty] | VV | 2 | 2 | True | 1 | ROZPOCET
203 | M | 59761078 | schodovka keramická mrazuvzdorná R9/A povrch hladký/matný tl do 10mm š přes 250 do 300mm dl přes 800 do 1200mm | m | 3.74 |  | 0 | CS ÚRS 2026 01 |  | základní |  | 0 | 0.0066 | 0.024684 | 0 | 0 | 32 | M | 2 |  |  |  | ROZPOCET | 0 | 0 | 0 | 0 | 0 | 1 | 0 | 16 | -402391208
| VV |  | 3,4*1,1 'Přepočtené koeficientem množství |  | 3.74 | [12 empty] | VV | 2 | 2 | False | 1 | ROZPOCET
204 | K | 771274232 | Montáž obkladů schodišť z dlaždic keramických lepených cementovým flexibilním lepidlem podstupnic hladkých, výšky přes 150 do 200 mm | m | 3.4 |  | 0 | CS ÚRS 2026 01 |  | základní |  | 0 | 0.00102 | 0.003468 | 0 | 0 | 16 | K | 2 |  |  |  | ROZPOCET | 0 | 0 | 0 | 0 | 0 | 1 | 0 | 16 | -1835777012
| Online PSC |  | https://podminky.urs.cz/item/CS_URS_2026_01/771274232 | [14 empty] | Online PSC | 2
| VV |  | vyrovnávací 2 stupně š.1700mm na střechu + keram.obklad | [14 empty] | VV | 2 | 1 | True | 0 | ROZPOCET
| VV |  | 300/165mm dl.1700mm 2x | [14 empty] | VV | 2 | 1 | True | 0 | ROZPOCET
| VV |  | 1,7*2 "6.01 |  | 3.4 | [12 empty] | VV | 2 | 2 | True | 1 | ROZPOCET
205 | M | 59761137 | dlažba keramická slinutá mrazuvzdorná povrch hladký/matný tl do 10mm přes 6 do 9ks/m2 | m2 | 0.748 |  | 0 | CS ÚRS 2026 01 |  | základní |  | 0 | 0.022 | 0.016456 | 0 | 0 | 32 | M | 2 |  |  |  | ROZPOCET | 0 | 0 | 0 | 0 | 0 | 1 | 0 | 16 | 1473213386
| VV |  | vyrovnávací 2 stupně š.1700mm na střechu + keram.obklad | [14 empty] | VV | 2 | 1 | True | 0 | ROZPOCET
| VV |  | 300/165mm dl.1700mm 2x | [14 empty] | VV | 2 | 1 | True | 0 | ROZPOCET
| VV |  | 1,7*2*0,2 "6.01 |  | 0.68 | [12 empty] | VV | 2 | 2 | True | 1 | ROZPOCET
| VV |  | 0,68*1,1 'Přepočtené koeficientem množství |  | 0.748 | [12 empty] | VV | 2 | 2 | False | 1 | ROZPOCET
206 | K | 771474113 | Montáž soklů z dlaždic keramických lepených cementovým flexibilním lepidlem rovných, výšky přes 90 do 120 mm | m | 95.7 |  | 0 | CS ÚRS 2026 01 |  | základní |  | 0 | 0.000584 | 0.055889 | 0 | 0 | 16 | K | 2 |  |  |  | ROZPOCET | 0 | 0 | 0 | 0 | 0 | 1 | 0 | 16 | 588103249
| Online PSC |  | https://podminky.urs.cz/item/CS_URS_2026_01/771474113 | [14 empty] | Online PSC | 2
| VV |  | nP1 | [14 empty] | VV | 2 | 1 | True | 0 | ROZPOCET
| VV |  | keramická dlažba 8mm | [14 empty] | VV | 2 | 1 | True | 0 | ROZPOCET
| VV |  | lepidlo 15mm | [14 empty] | VV | 2 | 1 | True | 0 | ROZPOCET
| VV |  | hydroizolační nátěr | [14 empty] | VV | 2 | 1 | True | 0 | ROZPOCET
| VV |  | betonová mazanina - vyrovnávací | [14 empty] | VV | 2 | 1 | True | 0 | ROZPOCET
| VV |  | sokl | [14 empty] | VV | 2 | 1 | True | 0 | ROZPOCET
| VV |  | 1.01 Zádveří SV 2,9 keram.dl. 10,6m2 malba SDK + malba BB ano | [14 empty] | VV | 2 | 1 | True | 0 | ROZPOCET
| VV |  | 13 |  | 13 | [12 empty] | VV | 2 | 2 | True | 0 | ROZPOCET
| VV |  | -1,6 |  | -1.6 | [12 empty] | VV | 2 | 2 | True | 0 | ROZPOCET
| VV |  | Mezisoučet |  | 11.4 | [12 empty] | VV | 2 | 3 | True | 0 | ROZPOCET
| VV |  | nP5 | [14 empty] | VV | 2 | 1 | True | 0 | ROZPOCET
| VV |  | keramická dlažba 8mm | [14 empty] | VV | 2 | 1 | True | 0 | ROZPOCET
| VV |  | lepidlo 15mm | [14 empty] | VV | 2 | 1 | True | 0 | ROZPOCET
| VV |  | hydroizolační nátěr | [14 empty] | VV | 2 | 1 | True | 0 | ROZPOCET
| VV |  | betonová mazanina 50mm | [14 empty] | VV | 2 | 1 | True | 0 | ROZPOCET
| VV |  | polystyren EPS 200S 200+180mm | [14 empty] | VV | 2 | 1 | True | 0 | ROZPOCET
| VV |  | lepisí hmota 10mm | [14 empty] | VV | 2 | 1 | True | 0 | ROZPOCET
| VV |  | parozábrana (pás z SBS s Al vložkou) | [14 empty] | VV | 2 | 1 | True | 0 | ROZPOCET
| VV |  | penetrace podkladu | [14 empty] | VV | 2 | 1 | True | 0 | ROZPOCET
| VV |  | původní ŽB panel 250mm | [14 empty] | VV | 2 | 1 | True | 0 | ROZPOCET
| VV |  | 6.01 Schodiště s výtahem a galerií SV 2,95 "ocel.sch.+ žula; keram. dlažba" 36,6m2 malba + nátěr 1,4 m 1,4*(25+10-(0,8+1,7)) | [14 empty] | VV | 2 | 1 | True | 0 | ROZPOCET
| VV |  | PBŘ SDK + malba BB ano | [14 empty] | VV | 2 | 1 | True | 0 | ROZPOCET
| VV |  | 34,74 |  | 34.74 | [12 empty] | VV | 2 | 2 | True | 0 | ROZPOCET
| VV |  | -1,7 |  | -1.7 | [12 empty] | VV | 2 | 2 | True | 0 | ROZPOCET
| VV |  | Mezisoučet |  | 33.04 | [12 empty] | VV | 2 | 3 | True | 0 | ROZPOCET
| VV |  | doplnění keram.soklu v chodbě u nových hygienyckých zařízení | [14 empty] | VV | 2 | 1 | True | 0 | ROZPOCET
| VV |  | 5 "1.09 |  | 5 | [12 empty] | VV | 2 | 2 | True | 0 | ROZPOCET
| VV |  | -(0,8*2) |  | -1.6 | [12 empty] | VV | 2 | 2 | True | 0 | ROZPOCET
| VV |  | 6 "2.19 |  | 6 | [12 empty] | VV | 2 | 2 | True | 0 | ROZPOCET
| VV |  | -(0,8*3) |  | -2.4 | [12 empty] | VV | 2 | 2 | True | 0 | ROZPOCET
| VV |  | 9 "3.08 |  | 9 | [12 empty] | VV | 2 | 2 | True | 0 | ROZPOCET
| VV |  | -(0,8*2+0,7) |  | -2.3 | [12 empty] | VV | 2 | 2 | True | 0 | ROZPOCET
| VV |  | 6,3 "4.08 |  | 6.3 | [12 empty] | VV | 2 | 2 | True | 0 | ROZPOCET
| VV |  | -(0,8*3) |  | -2.4 | [12 empty] | VV | 2 | 2 | True | 0 | ROZPOCET
| VV |  | 9 "5.08 |  | 9 | [12 empty] | VV | 2 | 2 | True | 0 | ROZPOCET
| VV |  | -(0,8*2+0,7) |  | -2.3 | [12 empty] | VV | 2 | 2 | True | 0 | ROZPOCET
| VV |  | doplnění keram.soklu v chodbě u nové příčky | [14 empty] | VV | 2 | 1 | True | 0 | ROZPOCET
| VV |  | 2 "1.08 |  | 2 | [12 empty] | VV | 2 | 2 | True | 0 | ROZPOCET
| VV |  | -(0,9) |  | -0.9 | [12 empty] | VV | 2 | 2 | True | 0 | ROZPOCET
| VV |  | 3,2+3+2+2 "1.09 |  | 10.2 | [12 empty] | VV | 2 | 2 | True | 0 | ROZPOCET
| VV |  | -(0,9*3) |  | -2.7 | [12 empty] | VV | 2 | 2 | True | 0 | ROZPOCET
| VV |  | 2 "1.18 |  | 2 | [12 empty] | VV | 2 | 2 | True | 0 | ROZPOCET
| VV |  | 15 "3.17 |  | 15 | [12 empty] | VV | 2 | 2 | True | 0 | ROZPOCET
| VV |  | -(0,9) |  | -0.9 | [12 empty] | VV | 2 | 2 | True | 0 | ROZPOCET
| VV |  | 2 "4.16 |  | 2 | [12 empty] | VV | 2 | 2 | True | 0 | ROZPOCET
| VV |  | -(0,9) |  | -0.9 | [12 empty] | VV | 2 | 2 | True | 0 | ROZPOCET
| VV |  | 2 "5.16 |  | 2 | [12 empty] | VV | 2 | 2 | True | 0 | ROZPOCET
| VV |  | -(0,9) |  | -0.9 | [12 empty] | VV | 2 | 2 | True | 0 | ROZPOCET
| VV |  | Mezisoučet |  | 51.2 | [12 empty] | VV | 2 | 3 | True | 0 | ROZPOCET
| VV |  | 0,06 "zaokrouhlení |  | 0.06 | [12 empty] | VV | 2 | 2 | True | 0 | ROZPOCET
| VV |  | Součet |  | 95.7 | [12 empty] | VV | 2 | 4 | True | 1 | ROZPOCET
207 | M | 59761175 | sokl keramický mrazuvzdorný povrch hladký/matný tl do 10mm výšky přes 90 do 120mm | m | 105.27 |  | 0 | CS ÚRS 2026 01 |  | základní |  | 0 | 0.00264 | 0.27791 | 0 | 0 | 32 | M | 2 |  |  |  | ROZPOCET | 0 | 0 | 0 | 0 | 0 | 1 | 0 | 16 | 901921177
| VV |  | 95,7*1,1 'Přepočtené koeficientem množství |  | 105.27 | [12 empty] | VV | 2 | 2 | False | 1 | ROZPOCET
208 | K | 771571916 | Výměna keramické dlaždice kladené do malty velikosti přes 22 do 25 ks/m2 | kus | 1079 |  | 0 | CS ÚRS 2026 01 |  | základní |  | 0 | 0.00096238 | 1.0384 | 0.00332 | 3.5823 | 16 | K | 2 |  |  |  | ROZPOCET | 0 | 0 | 0 | 0 | 0 | 1 | 0 | 16 | 1190054113
| Online PSC |  | https://podminky.urs.cz/item/CS_URS_2026_01/771571916 | [14 empty] | Online PSC | 2
| VV |  | 431,4*0,1*25 "Oprava stávající ker. dlažby z 10% |  | 1078.5 | [12 empty] | VV | 2 | 2 | True | 0 | ROZPOCET
| VV |  | Součet |  | 1078.5 | [12 empty] | VV | 2 | 4 | True | 0 | ROZPOCET
| VV |  | 1079 |  | 1079 | [12 empty] | VV | 2 | 2 | True | 0 | ROZPOCET
| VV |  | Součet |  | 1079 | [12 empty] | VV | 2 | 4 | True | 1 | ROZPOCET
| VV |  | Odstranění koberce a oprava stávající ker. dlažby, oprava omítek + malba, nový PBŘ SDK podhled EI30 (2x12,5 mm), dveře a příčky dle místností. | [14 empty] | VV | 2 | 1 | True | 0 | ROZPOCET
| VV |  | Úprava niky EL a hydrantu dle požadavků technologie. | [14 empty] | VV | 2 | 1 | True | 0 | ROZPOCET
| VV |  | 1.09 Chodba SV 2,9m keram.dl. 38,6m2 malba + nátěr 1,4 m 1,4*(38,6-(0,9*4+0,8*7)) PBŘ SDK + malba el.HDS, hydrant BB ano | [14 empty] | VV | 2 | 1 | True | 0 | ROZPOCET
| VV |  | 38,6 "nP1 10% |  | 38.6 | [12 empty] | VV | 2 | 2 | True | 0 | ROZPOCET
| VV |  | Oprava stávající ker. dlažby, oprava omítek + malba. Nový PBŘ SDK podhled EI30 (2x12,5 mm), dveře a příčky dle místností. Umývátko před hygienickým | [14 empty] | VV | 2 | 1 | True | 0 | ROZPOCET
| VV |  | zázemím + keram. obklad. Zrušení el.HDS, byt.plynoměru. Úprava niky EL dle požadavků technologie. | [14 empty] | VV | 2 | 1 | True | 0 | ROZPOCET
| VV |  | 2.19 Chodba SV 2,9 keram.dl. 31,1m2 malba + nátěr 1,4 m 1,4*(22,4+12,4-(0,8*10+1,4)) + KO za umývátkem 1,5*(1,1) PBŘ SDK + malba el.HDS BB ano | [14 empty] | VV | 2 | 1 | True | 0 | ROZPOCET
| VV |  | 31,1 "nP1 10% |  | 31.1 | [12 empty] | VV | 2 | 2 | True | 0 | ROZPOCET
| VV |  | Oprava stávající ker. dlažby, oprava omítek + malba. PBŘ - CHÚC! Nový PBŘ SDK podhled EI30 (2x12,5 mm), dveře, vč. zárubní EW30DP3-C - BB + tlačítko. | [14 empty] | VV | 2 | 1 | True | 0 | ROZPOCET
| VV |  | Zrušit trvale dveře do 2.24. Úprava niki hydrantu dle požadavků technologie. U schodiště a výtahu doplnit madla a označení dle ČSN 73 4001. | [14 empty] | VV | 2 | 1 | True | 0 | ROZPOCET
| VV |  | Úprava šachty, dle požadavků technologie výtahu, vč. dveří EW30DP3. | [14 empty] | VV | 2 | 1 | True | 0 | ROZPOCET
| VV |  | 2.20 Chodba a osobní výtah SV 2,9 keram.dl. 28m2 malba + nátěr 1,4 m 1,4*(13,8-(1,4*3)) PBŘ SDK + malba Hydrant BB ano | [14 empty] | VV | 2 | 1 | True | 0 | ROZPOCET
| VV |  | 28 "nP1 10% |  | 28 | [12 empty] | VV | 2 | 2 | True | 0 | ROZPOCET
| VV |  | Oprava stávající ker. dlažby, oprava omítek + malba. PBŘ - CHÚC! Nový PBŘ SDK podhled EI30 (2x12,5 mm), AL portálové dveře, vč. zárubní EW30DP3-C - BB | [14 empty] | VV | 2 | 1 | True | 0 | ROZPOCET
| VV |  | s elektrozámkem, nové okno s RP + parapety. | [14 empty] | VV | 2 | 1 | True | 0 | ROZPOCET
| VV |  | 2.22 Vestibul-vchod SV 2,9 keram.dl. 46,7m2 malba PBŘ SDK + malba | [14 empty] | VV | 2 | 1 | True | 0 | ROZPOCET
| VV |  | 46,7 "nP1 10% |  | 46.7 | [12 empty] | VV | 2 | 2 | True | 0 | ROZPOCET
| VV |  | Oprava stávající ker. dlažby (doplnění nové dlažby v části u hygienického zázemí), oprava omítek + malba. Nový PBŘ SDK podhled EI30 (2x12,5 mm), | [14 empty] | VV | 2 | 1 | True | 0 | ROZPOCET
| VV |  | dveře a příčky dle místností. Úprava niky EL dle požadavků technologie. | [14 empty] | VV | 2 | 1 | True | 0 | ROZPOCET
| VV |  | 3.08 Chodba SV 2,9 keram.dl. 19,9m2 malba + nátěr 1,4 m 1,4*(7,1*2+2,5*2+1,65*2-(0,7+0,8*5+1,45*2)) PBŘ SDK + malba el.HDS BB ano | [14 empty] | VV | 2 | 1 | True | 0 | ROZPOCET
| VV |  | 19,9 "nP1 10% |  | 19.9 | [12 empty] | VV | 2 | 2 | True | 0 | ROZPOCET
| VV |  | Oprava stávající ker. dlažby, oprava omítek + malba. PBŘ - CHÚC! Pórob. příčka místo pův. luxfer s obkladem do 3.05. Nový PBŘ SDK podhled EI30 | [14 empty] | VV | 2 | 1 | True | 0 | ROZPOCET
| VV |  | (2x12,5 mm), dveře, vč. zárubní EW30DP3-C - BB (2x tlačítko, 1x madlo). U schodiště a výtahu doplnit madla a označení dle ČSN 73 4001. Úprava šachty, | [14 empty] | VV | 2 | 1 | True | 0 | ROZPOCET
| VV |  | , dle požadavků technologie výtahu, vč. dveří EW30DP3. | [14 empty] | VV | 2 | 1 | True | 0 | ROZPOCET
| VV |  | 3.17 Chodba a osobní výtah SV 2,9 keram.dl. 28,2m2 malba + nátěr 1,4 m 1,4*(13,8-(0,9+1,45*2)) PBŘ SDK + malba BB ano | [14 empty] | VV | 2 | 1 | True | 0 | ROZPOCET
| VV |  | 28,2 "nP1 10% |  | 28.2 | [12 empty] | VV | 2 | 2 | True | 0 | ROZPOCET
| VV |  | Oprava stávající ker. dlažby, oprava omítek + malba. Nový PBŘ SDK podhled EI30 (2x12,5 mm), dveře a příčky dle místností. Úprava niki hydrantu dle | [14 empty] | VV | 2 | 1 | True | 0 | ROZPOCET
| VV |  | požadavků technologie. Zrušení lodžie - dozdívka parapetu + nové okno + RP + parapety. | [14 empty] | VV | 2 | 1 | True | 0 | ROZPOCET
| VV |  | 3.18 Chodba SV 2,9 keram.dl. 18,9m2 malba + nátěr 1,4 m 1,4*(7,6*2+2,5*2-(0,8*4+1,45)) PBŘ SDK + malba Hydrant BB ano | [14 empty] | VV | 2 | 1 | True | 0 | ROZPOCET
| VV |  | 18,9 "nP1 10% |  | 18.9 | [12 empty] | VV | 2 | 2 | True | 0 | ROZPOCET
| VV |  | Oprava stávající ker. dlažby (doplnění nové dlažby v části u hygienického zázemí), oprava omítek + malba a nátěr.Nový PBŘ SDK podhled EI30 (2x12,5 mm) | [14 empty] | VV | 2 | 1 | True | 0 | ROZPOCET
| VV |  | dveře a příčky dle místností. Umývátko před hygienickým zázemím + keram. obklad. Úprava niky EL dle požadavků technologie. | [14 empty] | VV | 2 | 1 | True | 0 | ROZPOCET
| VV |  | 4.08 Chodba sv 2,9 keram.dl. 17,5m2 malba + KO za umývatkem 1,5*(1,3) + nátěr 1,4 m 1,4*(7,3+2,5*2+0,9-(0,8*6+1,4+1,45)) | [14 empty] | VV | 2 | 1 | True | 0 | ROZPOCET
| VV |  | PBŘ SDK + malba el.HDS BB ano | [14 empty] | VV | 2 | 1 | True | 0 | ROZPOCET
| VV |  | 17,5 "nP1 10% |  | 17.5 | [12 empty] | VV | 2 | 2 | True | 0 | ROZPOCET
| VV |  | Oprava stávající ker. dlažby, oprava omítek + malba a nátěr. PBŘ - CHÚC! Sklobeton nade dveřmi - zazdít. Nový PBŘ SDK podhled EI30 (2x12,5 mm), dveře, | [14 empty] | VV | 2 | 1 | True | 0 | ROZPOCET
| VV |  | vč. zárubní EW30DP3-C - BB (2x tlačítko, 1x madlo). U schodiště a výtahu doplnit madla a označení dle ČSN 73 4001. Úprava šachty, dle požadavků | [14 empty] | VV | 2 | 1 | True | 0 | ROZPOCET
| VV |  | technologie výtahu, vč. dveří EW30DP3. | [14 empty] | VV | 2 | 1 | True | 0 | ROZPOCET
| VV |  | 4.16 Chodba a osobní výtah SV 2,9 keram.dl.28,5m2 malba + nátěr 1,4 m 1,4*(4,15*2+5,6-(0,9+1,45+1,4)) PBŘ SDK + malba BB ano | [14 empty] | VV | 2 | 1 | True | 0 | ROZPOCET
| VV |  | 28,5 "nP1 10% |  | 28.5 | [12 empty] | VV | 2 | 2 | True | 0 | ROZPOCET
| VV |  | Oprava stávající ker. dlažby, oprava omítek + malba a nátěr. Úprava niki hydrantu dle požadavků technoligie. Nový PBŘ SDK podhled EI30 (2x12,5 mm), | [14 empty] | VV | 2 | 1 | True | 0 | ROZPOCET
| VV |  | dveře a příčky dle místností. Nové okno s RP + parapety. | [14 empty] | VV | 2 | 1 | True | 0 | ROZPOCET
| VV |  | 4.17 Chodba SV 2,9 keram.dl. 18,5m2 malba + nátěr 1,4 m 1,4*(7,4*2+2,5*2-(0,8*4+1,45)) PBŘ SDK + malba Hydrant BB ano | [14 empty] | VV | 2 | 1 | True | 0 | ROZPOCET
| VV |  | 18,5 "nP1 10% |  | 18.5 | [12 empty] | VV | 2 | 2 | True | 0 | ROZPOCET
| VV |  | Oprava stávající ker. dlažby (doplnění nové dlažby v části u hygienického zázemí), oprava omítek + malba a nátěr.Nový PBŘ SDK podhled EI30 (2x12,5 mm) | [14 empty] | VV | 2 | 1 | True | 0 | ROZPOCET
| VV |  | dveře a příčky dle místností. Úprava niky EL dle požadavků technologie. | [14 empty] | VV | 2 | 1 | True | 0 | ROZPOCET
| VV |  | 5.08 Chodba SV 2,9 keram.dl. 19,9m2 malba + nátěr 1,4 m 1,4*(7,1*2+2,5*2+1,65*2-(0,8*4+0,7+1,45*2)) PBŘ SDK + malba el.HDS BB ano | [14 empty] | VV | 2 | 1 | True | 0 | ROZPOCET
| VV |  | 19,9 "nP1 10% |  | 19.9 | [12 empty] | VV | 2 | 2 | True | 0 | ROZPOCET
| VV |  | Oprava stávající ker. dlažby, oprava omítek + malba a nátěr. PBŘ - CHÚC! Odkrytí stropní/střešní části schodiště pro rozšíření schodišťového prostoru | [14 empty] | VV | 2 | 1 | True | 0 | ROZPOCET
| VV |  | do 6.NP. Sklobeton nade dveřmi 56 - zazdít. Nový PBŘ SDK podhled EI30 (2x12,5 mm), dveře, vč. zárubní EW30DP3-C - BB (2x tlačítko, 1x madlo). | [14 empty] | VV | 2 | 1 | True | 0 | ROZPOCET
| VV |  | U schodiště a výtahu doplnit madla a označení dle ČSN 73 4001. Úprava šachty, dle požadavků technologie výtahu, vč. dveří EW30DP3. | [14 empty] | VV | 2 | 1 | True | 0 | ROZPOCET
| VV |  | 5.16 Chodba a osobní výtah SV 2,9 keram.dl. 28,5m2 malba + nátěr 1,4 m 1,4*(4,2*2+5,6-(1,45*2+0,9)) PBŘ SDK + malba | [14 empty] | VV | 2 | 1 | True | 0 | ROZPOCET
| VV |  | sklobeton nade dveřmi 56 - zazdít BB ano | [14 empty] | VV | 2 | 1 | True | 0 | ROZPOCET
| VV |  | 28,5 "nP1 10% |  | 28.5 | [12 empty] | VV | 2 | 2 | True | 0 | ROZPOCET
| VV |  | Oprava stávající ker. dlažby, oprava omítek + malba a nátěr. Úprava niki hydrantu dle požadavků technoligie. Nový PBŘ SDK podhled EI30 (2x12,5 mm), | [14 empty] | VV | 2 | 1 | True | 0 | ROZPOCET
| VV |  | dveře a příčky dle místností. Nové okno s RP + parapety. | [14 empty] | VV | 2 | 1 | True | 0 | ROZPOCET
| VV |  | 5.17 Chodba SV 2,9 keram.dl. 19,1m2 malba + nátěr 1,4 m 1,4*(7,65*2+2,5*2-(1,45+0,8*3)) PBŘ SDK + malba Hydrant BB ano | [14 empty] | VV | 2 | 1 | True | 0 | ROZPOCET
| VV |  | 19,1 "nP1 10% |  | 19.1 | [12 empty] | VV | 2 | 2 | True | 0 | ROZPOCET
| VV |  | Mezisoučet |  | 343.4 | [12 empty] | VV | 2 | 3 | True | 0 | ROZPOCET
209 | M | 59761159 | dlažba keramická slinutá mrazuvzdorná povrch hladký/matný tl do 10mm přes 22 do 25ks/m2 | m2 | 47.454 |  | 0 | CS ÚRS 2026 01 |  | základní |  | 0 | 0.022 | 1.044 | 0 | 0 | 32 | M | 2 |  |  |  | ROZPOCET | 0 | 0 | 0 | 0 | 0 | 1 | 0 | 16 | 1551751091
| VV |  | 431,4*0,1 "Oprava stávající ker. dlažby z 10% |  | 43.14 | [12 empty] | VV | 2 | 2 | True | 1 | ROZPOCET
| VV |  | 43,14*1,1 'Přepočtené koeficientem množství |  | 47.454 | [12 empty] | VV | 2 | 2 | False | 1 | ROZPOCET
210 | K | 771574414 | Montáž podlah z dlaždic keramických lepených cementovým flexibilním lepidlem hladkých, tloušťky do 10 mm přes 4 do 6 ks/m2 | m2 | 132.7 |  | 0 | CS ÚRS 2026 01 |  | základní |  | 0 | 0.009088 | 1.206 | 0 | 0 | 16 | K | 2 |  |  |  | ROZPOCET | 0 | 0 | 0 | 0 | 0 | 1 | 0 | 16 | 2125118431
| Online PSC |  | https://podminky.urs.cz/item/CS_URS_2026_01/771574414 | [14 empty] | Online PSC | 2
| VV |  | nP1 | [14 empty] | VV | 2 | 1 | True | 0 | ROZPOCET
| VV |  | keramická dlažba 8mm | [14 empty] | VV | 2 | 1 | True | 0 | ROZPOCET
| VV |  | lepidlo 15mm | [14 empty] | VV | 2 | 1 | True | 0 | ROZPOCET
| VV |  | hydroizolační nátěr | [14 empty] | VV | 2 | 1 | True | 0 | ROZPOCET
| VV |  | betonová mazanina - vyrovnávací | [14 empty] | VV | 2 | 1 | True | 0 | ROZPOCET
| VV |  | 1.01 Zádveří SV 2,9 keram.dl. 10,6m2 malba SDK + malba BB ano | [14 empty] | VV | 2 | 1 | True | 0 | ROZPOCET
| VV |  | 10,6 "nP1 |  | 10.6 | [12 empty] | VV | 2 | 2 | True | 0 | ROZPOCET
| VV |  | Rekonstrukce celého stávajícího prostoru hygienického zázemí 4,2 x 5,7 m. | [14 empty] | VV | 2 | 1 | True | 0 | ROZPOCET
| VV |  | Nové keramické obklady (výšky 2 m + nad kuchyňskou linkou), oprava podlahy | [14 empty] | VV | 2 | 1 | True | 0 | ROZPOCET
| VV |  | s novou dlažbou, oprava omítek + malba, nový kazetový SDK podhled (1x10 mm),pórob. zazdívka otvorů, nové pórobetonové příčky a dělící sanitární příčky | [14 empty] | VV | 2 | 1 | True | 0 | ROZPOCET
| VV |  | interiérové dveře (BB) + BB WC s BB dveřmi (madlo), vč. zárubní, nová instalační šachta, vč. stat. zajištění, nové zařizovací předměty hyg. zázemí, | [14 empty] | VV | 2 | 1 | True | 0 | ROZPOCET
| VV |  | vč. BB a KK, nové okno s RP + parapet, úprava kabřince. | [14 empty] | VV | 2 | 1 | True | 0 | ROZPOCET
| VV |  | Technologická část řešena samostatně (ÚT, EL, ZTI, VZT a vytápění). | [14 empty] | VV | 2 | 1 | True | 0 | ROZPOCET
| VV |  | 1.11 Kuchyňka PPP SV 2,9 keram.dl. 8,4m2 keram.obkl. 1*(2,6)+ malba kazet. SDK + malba sklobeton nade dveřmi - zrušit | [14 empty] | VV | 2 | 1 | True | 0 | ROZPOCET
| VV |  | 8,4 "nP1 |  | 8.4 | [12 empty] | VV | 2 | 2 | True | 0 | ROZPOCET
| VV |  | 1.12 Chodba hyg. zázemí PPP SV 2,9 keram.dl. 4,7m2 malba kazet. SDK + malba sklobeton nade dveřmi - zrušit BB ano | [14 empty] | VV | 2 | 1 | True | 0 | ROZPOCET
| VV |  | 4,7 "nP1 |  | 4.7 | [12 empty] | VV | 2 | 2 | True | 0 | ROZPOCET
| VV |  | 1.13 Úklidová komora PPP SV 2,9 keram.dl. 2,2m2 keram.obkl. 2,2*(6,8) + malba kazet. SDK + malba sklobeton nade dveřmi - zrušit | [14 empty] | VV | 2 | 1 | True | 0 | ROZPOCET
| VV |  | 2,2 "nP1 |  | 2.2 | [12 empty] | VV | 2 | 2 | True | 0 | ROZPOCET
| VV |  | 1.14 WC hosté SV 2,9 keram.dl. 1,2m2 keram.obkl. 2,2*(5,2) + malba kazet. SDK + malba sklobeton nade dveřmi - zrušit | [14 empty] | VV | 2 | 1 | True | 0 | ROZPOCET
| VV |  | 1,2 "nP1 |  | 1.2 | [12 empty] | VV | 2 | 2 | True | 0 | ROZPOCET
| VV |  | 1.15 WC BB, zaměstnanci SV 2,9 keram.dl. 4,1m2 keram.obkl. 2,2*(8,2) + malba kazet. SDK + malba sklobeton nade dveřmi - zrušit BB ano | [14 empty] | VV | 2 | 1 | True | 0 | ROZPOCET
| VV |  | 4,1 "nP1 |  | 4.1 | [12 empty] | VV | 2 | 2 | True | 0 | ROZPOCET
| VV |  | Mezisoučet |  | 31.2 | [12 empty] | VV | 2 | 3 | True | 0 | ROZPOCET
| VV |  | Rekonstrukce celého stávajícího prostoru hygienického zázemí 4,2 x 5,7 m. | [14 empty] | VV | 2 | 1 | True | 0 | ROZPOCET
| VV |  | Nové keramické obklady (výšky 2 m + nad kuchyňskou linkou), oprava podlahy s novou dlažbou, oprava omítek + malba, nový kazetový SDK podhled (1x10 mm) | [14 empty] | VV | 2 | 1 | True | 0 | ROZPOCET
| VV |  | pórob. zazdívka otvorů, nové pórobetonové příčky a dělící sanitární příčky, interiérové dveře (BB) + BB WC s BB dveřmi (madlo), vč. zárubní, | [14 empty] | VV | 2 | 1 | True | 0 | ROZPOCET
| VV |  | nová instalační šachta, vč. stat. zajištění, nové zařizovací předměty hyg. zázemí, vč. BB, nová okna s RP + parapety. | [14 empty] | VV | 2 | 1 | True | 0 | ROZPOCET
| VV |  | Technologická část řešena samostatně (ÚT, EL, ZTI, VZT a vytápění). | [14 empty] | VV | 2 | 1 | True | 0 | ROZPOCET
| VV |  | 2.11 WC - hoši SV 2,9 keram.dl. 8,8m2 keram.obkl. 2,2*(2,8*2+5,7*2) + malba kazet. SDK + malba | [14 empty] | VV | 2 | 1 | True | 0 | ROZPOCET
| VV |  | 8,8 "nP1 |  | 8.8 | [12 empty] | VV | 2 | 2 | True | 0 | ROZPOCET
| VV |  | 2.12 WC - BB, WC zam. ŽENY SV 2,9 keram.dl. 8,8m2 keram.obkl. 2,2*(1,65*2+1,85*2) + malba kazet. SDK + malba BB ano | [14 empty] | VV | 2 | 1 | True | 0 | ROZPOCET
| VV |  | 8,8 "nP1 |  | 8.8 | [12 empty] | VV | 2 | 2 | True | 0 | ROZPOCET
| VV |  | 2.13 WC - dívky SV 2,9 keram.dl. 8,3m2 keram.obkl. 2,2*(2,5*2+5,6*2) + malba kazet. SDK + malba | [14 empty] | VV | 2 | 1 | True | 0 | ROZPOCET
| VV |  | 8,3 "nP1 |  | 8.3 | [12 empty] | VV | 2 | 2 | True | 0 | ROZPOCET
| VV |  | 2.14 Úklidová komora SV 2,9 keram.dl. 0,8m2 keram.obkl. viz 2.13 + malba kazet. SDK + malba | [14 empty] | VV | 2 | 1 | True | 0 | ROZPOCET
| VV |  | 0,8 "nP1 |  | 0.8 | [12 empty] | VV | 2 | 2 | True | 0 | ROZPOCET
| VV |  | Mezisoučet |  | 26.7 | [12 empty] | VV | 2 | 3 | True | 0 | ROZPOCET
| VV |  | Rekonstrukce celého stávajícího prostoru hygienického zázemí 4,2 x 5,7 m. | [14 empty] | VV | 2 | 1 | True | 0 | ROZPOCET
| VV |  | Nové keramické obklady (výšky 2 m + nad kuchyňskou linkou), oprava podlahy s novou dlažbou, oprava omítek + malba, nový kazetový SDK podhled (1x10 mm) | [14 empty] | VV | 2 | 1 | True | 0 | ROZPOCET
| VV |  | nové pórobetonové příčky a dělící sanitární příčky, interiérové dveře (BB), vč. zárubní, nová instalační šachta, vč. stat. zajištění, nové zařizovací | [14 empty] | VV | 2 | 1 | True | 0 | ROZPOCET
| VV |  | předměty hyg. zázemí, vč. KK, nová okna + RP + parapety. | [14 empty] | VV | 2 | 1 | True | 0 | ROZPOCET
| VV |  | Technologická část řešena samostatně (ÚT, EL, ZTI, VZT a vytápění). | [14 empty] | VV | 2 | 1 | True | 0 | ROZPOCET
| VV |  | 3.11 WC hoši SV 2,9 keram.dl. 8m2 keram.obkl. 2,2*(2,8*2+5,7*2) + malba kazet. SDK + malba | [14 empty] | VV | 2 | 1 | True | 0 | ROZPOCET
| VV |  | 8 "nP1 |  | 8 | [12 empty] | VV | 2 | 2 | True | 0 | ROZPOCET
| VV |  | 3.12 Úklidová komora SV 2,9 keram.dl. 0,8m2 keram.obkl. viz 3.11 + malba kazet. SDK + malba | [14 empty] | VV | 2 | 1 | True | 0 | ROZPOCET
| VV |  | 0,8 "nP1 |  | 0.8 | [12 empty] | VV | 2 | 2 | True | 0 | ROZPOCET
| VV |  | 3.13 WC dívky SV 2,9 keram.dl. 6,5m2 keram.obkl. 2,2*(2,5*2+4,05*2) + malba kazet. SDK + malba | [14 empty] | VV | 2 | 1 | True | 0 | ROZPOCET
| VV |  | 6,5 "nP1 |  | 6.5 | [12 empty] | VV | 2 | 2 | True | 0 | ROZPOCET
| VV |  | 3.14 WC zam. MUŽI SV 2,9 keram.dl. 1,9m2 keram.obkl. 2,2*(1,65*2+1,55*2) + malba kazet. SDK + malba | [14 empty] | VV | 2 | 1 | True | 0 | ROZPOCET
| VV |  | 1,9 "nP1 |  | 1.9 | [12 empty] | VV | 2 | 2 | True | 0 | ROZPOCET
| VV |  | 3.15 Zázemí - KK SV 2,9 keram.dl. 1,0m2 keram.obkl. za kuch.lin. 1*(2,9) + malba kazet. SDK + malba | [14 empty] | VV | 2 | 1 | True | 0 | ROZPOCET
| VV |  | 1 "nP1 |  | 1 | [12 empty] | VV | 2 | 2 | True | 0 | ROZPOCET
| VV |  | Mezisoučet |  | 18.2 | [12 empty] | VV | 2 | 3 | True | 0 | ROZPOCET
| VV |  | Rekonstrukce celého stávajícího prostoru hygienického zázemí 4,2 x 5,7 m. | [14 empty] | VV | 2 | 1 | True | 0 | ROZPOCET
| VV |  | Nové keramické obklady (výšky 2 m + nad kuchyňskou linkou), oprava podlahy s novou dlažbou, oprava omítek + malba, nový kazetový SDK podhled (1x10 mm) | [14 empty] | VV | 2 | 1 | True | 0 | ROZPOCET
| VV |  | nové pórobetonové příčky a dělící sanitární příčky, interiérové dveře (BB) + BB WC s BB dveřmi (madlo), vč. zárubní, nová instalační šachta, vč. stat. | [14 empty] | VV | 2 | 1 | True | 0 | ROZPOCET
| VV |  | zajištění, nové zařizovací předměty hyg. zázemí, vč. BB, nová okna s RP + parapety. | [14 empty] | VV | 2 | 1 | True | 0 | ROZPOCET
| VV |  | Technologická část řešena samostatně (ÚT, EL, ZTI, VZT a vytápění). | [14 empty] | VV | 2 | 1 | True | 0 | ROZPOCET
| VV |  | 4.10 WC hoši + sprchový kout SV 2,9 keram.dl. 8,8m2 keram.obkl. 2,2*(19,5) + malba kazet. SDK + malba | [14 empty] | VV | 2 | 1 | True | 0 | ROZPOCET
| VV |  | 8,8 "nP1 |  | 8.8 | [12 empty] | VV | 2 | 2 | True | 0 | ROZPOCET
| VV |  | 4.11 WC dívky + sprchový kout SV 2,9 keram.dl. 7,9m2 keram.obkl. 2,2*(19,3) + malba kazet. SDK + malba | [14 empty] | VV | 2 | 1 | True | 0 | ROZPOCET
| VV |  | 7,9 "nP1 |  | 7.9 | [12 empty] | VV | 2 | 2 | True | 0 | ROZPOCET
| VV |  | 4.12 Úklidová komora SV 2,9 keram.dl. 0,8m2 keram.obkl. viz 4.11 + malba kazet. SDK + malba | [14 empty] | VV | 2 | 1 | True | 0 | ROZPOCET
| VV |  | 0,8 "nP1 |  | 0.8 | [12 empty] | VV | 2 | 2 | True | 0 | ROZPOCET
| VV |  | 4.13 WC - BB, WC zam. MUŽI SV 2,9 keram.dl. 3m2 keram.obkl. 2,2*(1,65*2+1,85*2) + malba kazet. SDK + malba BB ano | [14 empty] | VV | 2 | 1 | True | 0 | ROZPOCET
| VV |  | 3 "nP1 |  | 3 | [12 empty] | VV | 2 | 2 | True | 0 | ROZPOCET
| VV |  | Mezisoučet |  | 20.5 | [12 empty] | VV | 2 | 3 | True | 0 | ROZPOCET
| VV |  | Rekonstrukce celého stávajícího prostoru hygienického zázemí 4,2 x 5,7 m. | [14 empty] | VV | 2 | 1 | True | 0 | ROZPOCET
| VV |  | Nové keramické obklady (výšky 2 m + nad kuchyňskou linkou), oprava podlahy s novou dlažbou, oprava omítek + malba, nový kazetový SDK podhled (1x10 mm) | [14 empty] | VV | 2 | 1 | True | 0 | ROZPOCET
| VV |  | nové pórobetonové příčky a dělící sanitární příčky, interiérové dveře (BB), vč. zárubní, nová instalační šachta, vč. stat. zajištění, nové zařizovací | [14 empty] | VV | 2 | 1 | True | 0 | ROZPOCET
| VV |  | hyg. zázemí, vč. KK, nová okna s RP + parapety. | [14 empty] | VV | 2 | 1 | True | 0 | ROZPOCET
| VV |  | Technologická část řešena samostatně (ÚT, EL, ZTI, VZT a vytápění). | [14 empty] | VV | 2 | 1 | True | 0 | ROZPOCET
| VV |  | 5.10 WC hoši SV 2,9 keram.dl. 8m2 keram.obkl. 2,2*(2,8*2+5,7*2) + malba kazet. SDK + malba | [14 empty] | VV | 2 | 1 | True | 0 | ROZPOCET
| VV |  | 8 "nP1 |  | 8 | [12 empty] | VV | 2 | 2 | True | 0 | ROZPOCET
| VV |  | 5.11 Úklidová komora SV 2,9 keram.dl. 0,8m2 keram.obkl. viz 5.10 + malba kazet. SDK + malba | [14 empty] | VV | 2 | 1 | True | 0 | ROZPOCET
| VV |  | 0,8 "nP1 |  | 0.8 | [12 empty] | VV | 2 | 2 | True | 0 | ROZPOCET
| VV |  | 5.12 WC dívky SV 2,9 keram.dl. 6,5m2 keram.obkl. 2,2*(2,5*2+4,1*2) + malba kazet. SDK + malba | [14 empty] | VV | 2 | 1 | True | 0 | ROZPOCET
| VV |  | 6,5 "nP1 |  | 6.5 | [12 empty] | VV | 2 | 2 | True | 0 | ROZPOCET
| VV |  | 5.13 WC zam. ŽENY SV 2,9 keram.dl. 1,9m2 keram.obkl. 2,2*(1,65*2+1,55*5) + malba kazet. SDK + malba | [14 empty] | VV | 2 | 1 | True | 0 | ROZPOCET
| VV |  | 1,9 "nP1 |  | 1.9 | [12 empty] | VV | 2 | 2 | True | 0 | ROZPOCET
| VV |  | 5.14 Zázemí - KK SV 2,9 keram.dl. 1m2 keram.obkl. za dřezem 1,5*(2,9) + malba kazet. SDK + malba | [14 empty] | VV | 2 | 1 | True | 0 | ROZPOCET
| VV |  | 1 "nP1 |  | 1 | [12 empty] | VV | 2 | 2 | True | 0 | ROZPOCET
| VV |  | Mezisoučet |  | 18.2 | [12 empty] | VV | 2 | 3 | True | 0 | ROZPOCET
| VV |  | nP5 | [14 empty] | VV | 2 | 1 | True | 0 | ROZPOCET
| VV |  | keramická dlažba 8mm | [14 empty] | VV | 2 | 1 | True | 0 | ROZPOCET
| VV |  | lepidlo 15mm | [14 empty] | VV | 2 | 1 | True | 0 | ROZPOCET
| VV |  | hydroizolační nátěr | [14 empty] | VV | 2 | 1 | True | 0 | ROZPOCET
| VV |  | betonová mazanina 50mm | [14 empty] | VV | 2 | 1 | True | 0 | ROZPOCET
| VV |  | polystyren EPS 200S 200+180mm | [14 empty] | VV | 2 | 1 | True | 0 | ROZPOCET
| VV |  | lepisí hmota 10mm | [14 empty] | VV | 2 | 1 | True | 0 | ROZPOCET
| VV |  | parozábrana (pás z SBS s Al vložkou) | [14 empty] | VV | 2 | 1 | True | 0 | ROZPOCET
| VV |  | penetrace podkladu | [14 empty] | VV | 2 | 1 | True | 0 | ROZPOCET
| VV |  | původní ŽB panel 250mm | [14 empty] | VV | 2 | 1 | True | 0 | ROZPOCET
| VV |  | 6.01 Schodiště s výtahem a galerií SV 2,95 "ocel.sch.+ žula; keram. dlažba" 36,6m2 malba + nátěr 1,4 m 1,4*(25+10-(0,8+1,7)) | [14 empty] | VV | 2 | 1 | True | 0 | ROZPOCET
| VV |  | PBŘ SDK + malba BB ano | [14 empty] | VV | 2 | 1 | True | 0 | ROZPOCET
| VV |  | *36,6 | [14 empty] | VV | 2 | 1 | True | 0 | ROZPOCET
| VV |  | 11,4 "nP5 |  | 11.4 | [12 empty] | VV | 2 | 2 | True | 0 | ROZPOCET
| VV |  | 6,5 "galerie keram.dlažba nová |  | 6.5 | [12 empty] | VV | 2 | 2 | True | 0 | ROZPOCET
| VV |  | Mezisoučet |  | 17.9 | [12 empty] | VV | 2 | 3 | True | 0 | ROZPOCET
| VV |  | Součet |  | 132.7 | [12 empty] | VV | 2 | 4 | True | 1 | ROZPOCET
211 | M | 59761117 | dlažba keramická slinutá mrazuvzdorná R9 povrch hladký/matný tl do 10mm přes 4 do 6ks/m2 | m2 | 152.605 |  | 0 | CS ÚRS 2026 01 |  | základní |  | 0 | 0.022 | 3.3573 | 0 | 0 | 32 | M | 2 |  |  |  | ROZPOCET | 0 | 0 | 0 | 0 | 0 | 1 | 0 | 16 | -1099467058
| VV |  | 132,7*1,15 'Přepočtené koeficientem množství |  | 152.605 | [12 empty] | VV | 2 | 2 | False | 1 | ROZPOCET
212 | K | 771591112 | Izolace podlahy pod dlažbu nátěrem nebo stěrkou ve dvou vrstvách | m2 | 132.7 |  | 0 | CS ÚRS 2026 01 |  | základní |  | 0 | 0.0015 | 0.19905 | 0 | 0 | 16 | K | 2 |  |  |  | ROZPOCET | 0 | 0 | 0 | 0 | 0 | 1 | 0 | 16 | 1114439128
| Online PSC |  | https://podminky.urs.cz/item/CS_URS_2026_01/771591112 | [14 empty] | Online PSC | 2
213 | K | 771591115 | Podlahy - dokončovací práce spárování silikonem | m | 218.7 |  | 0 | CS ÚRS 2026 01 |  | základní |  | 0 | 9e-05 | 0.019683 | 0 | 0 | 16 | K | 2 |  |  |  | ROZPOCET | 0 | 0 | 0 | 0 | 0 | 1 | 0 | 16 | -1167674987
| Online PSC |  | https://podminky.urs.cz/item/CS_URS_2026_01/771591115 | [14 empty] | Online PSC | 2
| VV |  | sokl | [14 empty] | VV | 2 | 1 | True | 0 | ROZPOCET
| VV |  | 95,7 |  | 95.7 | [12 empty] | VV | 2 | 2 | True | 0 | ROZPOCET
| VV |  | přechodová lišta ve dveřích | [14 empty] | VV | 2 | 1 | True | 0 | ROZPOCET
| VV |  | 58,1*2 "z obou stran |  | 116.2 | [12 empty] | VV | 2 | 2 | True | 0 | ROZPOCET
| VV |  | vyrovnávací 2 stupně š.1700mm na střechu + keram.obklad | [14 empty] | VV | 2 | 1 | True | 0 | ROZPOCET
| VV |  | 300/165mm dl.1700mm 2x | [14 empty] | VV | 2 | 1 | True | 0 | ROZPOCET
| VV |  | 1,7*2*2 "6.01 |  | 6.8 | [12 empty] | VV | 2 | 2 | True | 0 | ROZPOCET
| VV |  | Součet |  | 218.7 | [12 empty] | VV | 2 | 4 | True | 1 | ROZPOCET
214 | K | 771591117 | Podlahy - dokončovací práce spárování akrylem | m | 95.7 |  | 0 | CS ÚRS 2026 01 |  | základní |  | 0 | 0.0001577 | 0.015092 | 0 | 0 | 16 | K | 2 |  |  |  | ROZPOCET | 0 | 0 | 0 | 0 | 0 | 1 | 0 | 16 | -347522055
| Online PSC |  | https://podminky.urs.cz/item/CS_URS_2026_01/771591117 | [14 empty] | Online PSC | 2
215 | K | 771592011 | Čištění vnitřních ploch po položení dlažby podlah nebo schodišť chemickými prostředky | m2 | 477.8 |  | 0 | CS ÚRS 2026 01 |  | základní |  | 0 | 4.5e-05 | 0.021501 | 0 | 0 | 16 | K | 2 |  |  |  | ROZPOCET | 0 | 0 | 0 | 0 | 0 | 1 | 0 | 16 | 500522743
| Online PSC |  | https://podminky.urs.cz/item/CS_URS_2026_01/771592011 | [14 empty] | Online PSC | 2
| VV |  | nP1 | [14 empty] | VV | 2 | 1 | True | 0 | ROZPOCET
| VV |  | keramická dlažba 8mm | [14 empty] | VV | 2 | 1 | True | 0 | ROZPOCET
| VV |  | lepidlo 15mm | [14 empty] | VV | 2 | 1 | True | 0 | ROZPOCET
| VV |  | hydroizolační nátěr | [14 empty] | VV | 2 | 1 | True | 0 | ROZPOCET
| VV |  | betonová mazanina - vyrovnávací | [14 empty] | VV | 2 | 1 | True | 0 | ROZPOCET
| VV |  | 1.01 Zádveří SV 2,9 keram.dl. 10,6m2 malba SDK + malba BB ano | [14 empty] | VV | 2 | 1 | True | 0 | ROZPOCET
| VV |  | 10,6 "nP1 |  | 10.6 | [12 empty] | VV | 2 | 2 | True | 0 | ROZPOCET
| VV |  | Odstranění koberce a oprava stávající ker. dlažby, oprava omítek + malba, nový PBŘ SDK podhled EI30 (2x12,5 mm), dveře a příčky dle místností. | [14 empty] | VV | 2 | 1 | True | 0 | ROZPOCET
| VV |  | Úprava niky EL a hydrantu dle požadavků technologie. | [14 empty] | VV | 2 | 1 | True | 0 | ROZPOCET
| VV |  | 1.09 Chodba SV 2,9m keram.dl. 38,6m2 malba + nátěr 1,4 m 1,4*(38,6-(0,9*4+0,8*7)) PBŘ SDK + malba el.HDS, hydrant BB ano | [14 empty] | VV | 2 | 1 | True | 0 | ROZPOCET
| VV |  | 38,6 "nP1 30% |  | 38.6 | [12 empty] | VV | 2 | 2 | True | 0 | ROZPOCET
| VV |  | Rekonstrukce celého stávajícího prostoru hygienického zázemí 4,2 x 5,7 m. | [14 empty] | VV | 2 | 1 | True | 0 | ROZPOCET
| VV |  | Nové keramické obklady (výšky 2 m + nad kuchyňskou linkou), oprava podlahy | [14 empty] | VV | 2 | 1 | True | 0 | ROZPOCET
| VV |  | s novou dlažbou, oprava omítek + malba, nový kazetový SDK podhled (1x10 mm),pórob. zazdívka otvorů, nové pórobetonové příčky a dělící sanitární příčky | [14 empty] | VV | 2 | 1 | True | 0 | ROZPOCET
| VV |  | interiérové dveře (BB) + BB WC s BB dveřmi (madlo), vč. zárubní, nová instalační šachta, vč. stat. zajištění, nové zařizovací předměty hyg. zázemí, | [14 empty] | VV | 2 | 1 | True | 0 | ROZPOCET
| VV |  | vč. BB a KK, nové okno s RP + parapet, úprava kabřince. | [14 empty] | VV | 2 | 1 | True | 0 | ROZPOCET
| VV |  | Technologická část řešena samostatně (ÚT, EL, ZTI, VZT a vytápění). | [14 empty] | VV | 2 | 1 | True | 0 | ROZPOCET
| VV |  | 1.11 Kuchyňka PPP SV 2,9 keram.dl. 8,4m2 keram.obkl. 1*(2,6)+ malba kazet. SDK + malba sklobeton nade dveřmi - zrušit | [14 empty] | VV | 2 | 1 | True | 0 | ROZPOCET
| VV |  | 8,4 "nP1 |  | 8.4 | [12 empty] | VV | 2 | 2 | True | 0 | ROZPOCET
| VV |  | 1.12 Chodba hyg. zázemí PPP SV 2,9 keram.dl. 4,7m2 malba kazet. SDK + malba sklobeton nade dveřmi - zrušit BB ano | [14 empty] | VV | 2 | 1 | True | 0 | ROZPOCET
| VV |  | 4,7 "nP1 |  | 4.7 | [12 empty] | VV | 2 | 2 | True | 0 | ROZPOCET
| VV |  | 1.13 Úklidová komora PPP SV 2,9 keram.dl. 2,2m2 keram.obkl. 2,2*(6,8) + malba kazet. SDK + malba sklobeton nade dveřmi - zrušit | [14 empty] | VV | 2 | 1 | True | 0 | ROZPOCET
| VV |  | 2,2 "nP1 |  | 2.2 | [12 empty] | VV | 2 | 2 | True | 0 | ROZPOCET
| VV |  | 1.14 WC hosté SV 2,9 keram.dl. 1,2m2 keram.obkl. 2,2*(5,2) + malba kazet. SDK + malba sklobeton nade dveřmi - zrušit | [14 empty] | VV | 2 | 1 | True | 0 | ROZPOCET
| VV |  | 1,2 "nP1 |  | 1.2 | [12 empty] | VV | 2 | 2 | True | 0 | ROZPOCET
| VV |  | 1.15 WC BB, zaměstnanci SV 2,9 keram.dl. 4,1m2 keram.obkl. 2,2*(8,2) + malba kazet. SDK + malba sklobeton nade dveřmi - zrušit BB ano | [14 empty] | VV | 2 | 1 | True | 0 | ROZPOCET
| VV |  | 4,1 "nP1 |  | 4.1 | [12 empty] | VV | 2 | 2 | True | 0 | ROZPOCET
| VV |  | Mezisoučet |  | 69.8 | [12 empty] | VV | 2 | 3 | True | 0 | ROZPOCET
| VV |  | Rekonstrukce celého stávajícího prostoru hygienického zázemí 4,2 x 5,7 m. | [14 empty] | VV | 2 | 1 | True | 0 | ROZPOCET
| VV |  | Nové keramické obklady (výšky 2 m + nad kuchyňskou linkou), oprava podlahy s novou dlažbou, oprava omítek + malba, nový kazetový SDK podhled (1x10 mm) | [14 empty] | VV | 2 | 1 | True | 0 | ROZPOCET
| VV |  | pórob. zazdívka otvorů, nové pórobetonové příčky a dělící sanitární příčky, interiérové dveře (BB) + BB WC s BB dveřmi (madlo), vč. zárubní, | [14 empty] | VV | 2 | 1 | True | 0 | ROZPOCET
| VV |  | nová instalační šachta, vč. stat. zajištění, nové zařizovací předměty hyg. zázemí, vč. BB, nová okna s RP + parapety. | [14 empty] | VV | 2 | 1 | True | 0 | ROZPOCET
| VV |  | Technologická část řešena samostatně (ÚT, EL, ZTI, VZT a vytápění). | [14 empty] | VV | 2 | 1 | True | 0 | ROZPOCET
| VV |  | 2.11 WC - hoši SV 2,9 keram.dl. 8,8m2 keram.obkl. 2,2*(2,8*2+5,7*2) + malba kazet. SDK + malba | [14 empty] | VV | 2 | 1 | True | 0 | ROZPOCET
| VV |  | 8,8 "nP1 |  | 8.8 | [12 empty] | VV | 2 | 2 | True | 0 | ROZPOCET
| VV |  | 2.12 WC - BB, WC zam. ŽENY SV 2,9 keram.dl. 8,8m2 keram.obkl. 2,2*(1,65*2+1,85*2) + malba kazet. SDK + malba BB ano | [14 empty] | VV | 2 | 1 | True | 0 | ROZPOCET
| VV |  | 8,8 "nP1 |  | 8.8 | [12 empty] | VV | 2 | 2 | True | 0 | ROZPOCET
| VV |  | 2.13 WC - dívky SV 2,9 keram.dl. 8,3m2 keram.obkl. 2,2*(2,5*2+5,6*2) + malba kazet. SDK + malba | [14 empty] | VV | 2 | 1 | True | 0 | ROZPOCET
| VV |  | 8,3 "nP1 |  | 8.3 | [12 empty] | VV | 2 | 2 | True | 0 | ROZPOCET
| VV |  | 2.14 Úklidová komora SV 2,9 keram.dl. 0,8m2 keram.obkl. viz 2.13 + malba kazet. SDK + malba | [14 empty] | VV | 2 | 1 | True | 0 | ROZPOCET
| VV |  | 0,8 "nP1 |  | 0.8 | [12 empty] | VV | 2 | 2 | True | 0 | ROZPOCET
| VV |  | Oprava stávající ker. dlažby, oprava omítek + malba. Nový PBŘ SDK podhled EI30 (2x12,5 mm), dveře a příčky dle místností. Umývátko před hygienickým | [14 empty] | VV | 2 | 1 | True | 0 | ROZPOCET
| VV |  | zázemím + keram. obklad. Zrušení el.HDS, byt.plynoměru. Úprava niky EL dle požadavků technologie. | [14 empty] | VV | 2 | 1 | True | 0 | ROZPOCET
| VV |  | 2.19 Chodba SV 2,9 keram.dl. 31,1m2 malba + nátěr 1,4 m 1,4*(22,4+12,4-(0,8*10+1,4)) + KO za umývátkem 1,5*(1,1) PBŘ SDK + malba el.HDS BB ano | [14 empty] | VV | 2 | 1 | True | 0 | ROZPOCET
| VV |  | 31,1 "nP1 30% |  | 31.1 | [12 empty] | VV | 2 | 2 | True | 0 | ROZPOCET
| VV |  | Oprava stávající ker. dlažby, oprava omítek + malba. PBŘ - CHÚC! Nový PBŘ SDK podhled EI30 (2x12,5 mm), dveře, vč. zárubní EW30DP3-C - BB + tlačítko. | [14 empty] | VV | 2 | 1 | True | 0 | ROZPOCET
| VV |  | Zrušit trvale dveře do 2.24. Úprava niki hydrantu dle požadavků technologie. U schodiště a výtahu doplnit madla a označení dle ČSN 73 4001. | [14 empty] | VV | 2 | 1 | True | 0 | ROZPOCET
| VV |  | Úprava šachty, dle požadavků technologie výtahu, vč. dveří EW30DP3. | [14 empty] | VV | 2 | 1 | True | 0 | ROZPOCET
| VV |  | 2.20 Chodba a osobní výtah SV 2,9 keram.dl. 28m2 malba + nátěr 1,4 m 1,4*(13,8-(1,4*3)) PBŘ SDK + malba Hydrant BB ano | [14 empty] | VV | 2 | 1 | True | 0 | ROZPOCET
| VV |  | 28 "nP1 30% |  | 28 | [12 empty] | VV | 2 | 2 | True | 0 | ROZPOCET
| VV |  | Oprava stávající ker. dlažby, oprava omítek + malba. PBŘ - CHÚC! Nový PBŘ SDK podhled EI30 (2x12,5 mm), AL portálové dveře, vč. zárubní EW30DP3-C - BB | [14 empty] | VV | 2 | 1 | True | 0 | ROZPOCET
| VV |  | s elektrozámkem, nové okno s RP + parapety. | [14 empty] | VV | 2 | 1 | True | 0 | ROZPOCET
| VV |  | 2.22 Vestibul-vchod SV 2,9 keram.dl. 46,7m2 malba PBŘ SDK + malba | [14 empty] | VV | 2 | 1 | True | 0 | ROZPOCET
| VV |  | 46,7 "nP1 30% |  | 46.7 | [12 empty] | VV | 2 | 2 | True | 0 | ROZPOCET
| VV |  | Mezisoučet |  | 132.5 | [12 empty] | VV | 2 | 3 | True | 0 | ROZPOCET
| VV |  | Oprava stávající ker. dlažby (doplnění nové dlažby v části u hygienického zázemí), oprava omítek + malba. Nový PBŘ SDK podhled EI30 (2x12,5 mm), | [14 empty] | VV | 2 | 1 | True | 0 | ROZPOCET
| VV |  | dveře a příčky dle místností. Úprava niky EL dle požadavků technologie. | [14 empty] | VV | 2 | 1 | True | 0 | ROZPOCET
| VV |  | 3.08 Chodba SV 2,9 keram.dl. 19,9m2 malba + nátěr 1,4 m 1,4*(7,1*2+2,5*2+1,65*2-(0,7+0,8*5+1,45*2)) PBŘ SDK + malba el.HDS BB ano | [14 empty] | VV | 2 | 1 | True | 0 | ROZPOCET
| VV |  | 19,9 "nP1 30% |  | 19.9 | [12 empty] | VV | 2 | 2 | True | 0 | ROZPOCET
| VV |  | Rekonstrukce celého stávajícího prostoru hygienického zázemí 4,2 x 5,7 m. | [14 empty] | VV | 2 | 1 | True | 0 | ROZPOCET
| VV |  | Nové keramické obklady (výšky 2 m + nad kuchyňskou linkou), oprava podlahy s novou dlažbou, oprava omítek + malba, nový kazetový SDK podhled (1x10 mm) | [14 empty] | VV | 2 | 1 | True | 0 | ROZPOCET
| VV |  | nové pórobetonové příčky a dělící sanitární příčky, interiérové dveře (BB), vč. zárubní, nová instalační šachta, vč. stat. zajištění, nové zařizovací | [14 empty] | VV | 2 | 1 | True | 0 | ROZPOCET
| VV |  | předměty hyg. zázemí, vč. KK, nová okna + RP + parapety. | [14 empty] | VV | 2 | 1 | True | 0 | ROZPOCET
| VV |  | Technologická část řešena samostatně (ÚT, EL, ZTI, VZT a vytápění). | [14 empty] | VV | 2 | 1 | True | 0 | ROZPOCET
| VV |  | 3.11 WC hoši SV 2,9 keram.dl. 8m2 keram.obkl. 2,2*(2,8*2+5,7*2) + malba kazet. SDK + malba | [14 empty] | VV | 2 | 1 | True | 0 | ROZPOCET
| VV |  | 8 "nP1 |  | 8 | [12 empty] | VV | 2 | 2 | True | 0 | ROZPOCET
| VV |  | 3.12 Úklidová komora SV 2,9 keram.dl. 0,8m2 keram.obkl. viz 3.11 + malba kazet. SDK + malba | [14 empty] | VV | 2 | 1 | True | 0 | ROZPOCET
| VV |  | 0,8 "nP1 |  | 0.8 | [12 empty] | VV | 2 | 2 | True | 0 | ROZPOCET
| VV |  | 3.13 WC dívky SV 2,9 keram.dl. 6,5m2 keram.obkl. 2,2*(2,5*2+4,05*2) + malba kazet. SDK + malba | [14 empty] | VV | 2 | 1 | True | 0 | ROZPOCET
| VV |  | 6,5 "nP1 |  | 6.5 | [12 empty] | VV | 2 | 2 | True | 0 | ROZPOCET
| VV |  | 3.14 WC zam. MUŽI SV 2,9 keram.dl. 1,9m2 keram.obkl. 2,2*(1,65*2+1,55*2) + malba kazet. SDK + malba | [14 empty] | VV | 2 | 1 | True | 0 | ROZPOCET
| VV |  | 1,9 "nP1 |  | 1.9 | [12 empty] | VV | 2 | 2 | True | 0 | ROZPOCET
| VV |  | 3.15 Zázemí - KK SV 2,9 keram.dl. 1,0m2 keram.obkl. za kuch.lin. 1*(2,9) + malba kazet. SDK + malba | [14 empty] | VV | 2 | 1 | True | 0 | ROZPOCET
| VV |  | 1 "nP1 |  | 1 | [12 empty] | VV | 2 | 2 | True | 0 | ROZPOCET
| VV |  | Oprava stávající ker. dlažby, oprava omítek + malba. PBŘ - CHÚC! Pórob. příčka místo pův. luxfer s obkladem do 3.05. Nový PBŘ SDK podhled EI30 | [14 empty] | VV | 2 | 1 | True | 0 | ROZPOCET
| VV |  | (2x12,5 mm), dveře, vč. zárubní EW30DP3-C - BB (2x tlačítko, 1x madlo). U schodiště a výtahu doplnit madla a označení dle ČSN 73 4001. Úprava šachty, | [14 empty] | VV | 2 | 1 | True | 0 | ROZPOCET
| VV |  | , dle požadavků technologie výtahu, vč. dveří EW30DP3. | [14 empty] | VV | 2 | 1 | True | 0 | ROZPOCET
| VV |  | 3.17 Chodba a osobní výtah SV 2,9 keram.dl. 28,2m2 malba + nátěr 1,4 m 1,4*(13,8-(0,9+1,45*2)) PBŘ SDK + malba BB ano | [14 empty] | VV | 2 | 1 | True | 0 | ROZPOCET
| VV |  | 28,2 "nP1 30% |  | 28.2 | [12 empty] | VV | 2 | 2 | True | 0 | ROZPOCET
| VV |  | Oprava stávající ker. dlažby, oprava omítek + malba. Nový PBŘ SDK podhled EI30 (2x12,5 mm), dveře a příčky dle místností. Úprava niki hydrantu dle | [14 empty] | VV | 2 | 1 | True | 0 | ROZPOCET
| VV |  | požadavků technologie. Zrušení lodžie - dozdívka parapetu + nové okno + RP + parapety. | [14 empty] | VV | 2 | 1 | True | 0 | ROZPOCET
| VV |  | 3.18 Chodba SV 2,9 keram.dl. 18,9m2 malba + nátěr 1,4 m 1,4*(7,6*2+2,5*2-(0,8*4+1,45)) PBŘ SDK + malba Hydrant BB ano | [14 empty] | VV | 2 | 1 | True | 0 | ROZPOCET
| VV |  | 18,9 "nP1 30% |  | 18.9 | [12 empty] | VV | 2 | 2 | True | 0 | ROZPOCET
| VV |  | Mezisoučet |  | 85.2 | [12 empty] | VV | 2 | 3 | True | 0 | ROZPOCET
| VV |  | Oprava stávající ker. dlažby (doplnění nové dlažby v části u hygienického zázemí), oprava omítek + malba a nátěr.Nový PBŘ SDK podhled EI30 (2x12,5 mm) | [14 empty] | VV | 2 | 1 | True | 0 | ROZPOCET
| VV |  | dveře a příčky dle místností. Umývátko před hygienickým zázemím + keram. obklad. Úprava niky EL dle požadavků technologie. | [14 empty] | VV | 2 | 1 | True | 0 | ROZPOCET
| VV |  | 4.08 Chodba sv 2,9 keram.dl. 17,5m2 malba + KO za umývatkem 1,5*(1,3) + nátěr 1,4 m 1,4*(7,3+2,5*2+0,9-(0,8*6+1,4+1,45)) | [14 empty] | VV | 2 | 1 | True | 0 | ROZPOCET
| VV |  | PBŘ SDK + malba el.HDS BB ano | [14 empty] | VV | 2 | 1 | True | 0 | ROZPOCET
| VV |  | 17,5 "nP1 30% |  | 17.5 | [12 empty] | VV | 2 | 2 | True | 0 | ROZPOCET
| VV |  | Rekonstrukce celého stávajícího prostoru hygienického zázemí 4,2 x 5,7 m. | [14 empty] | VV | 2 | 1 | True | 0 | ROZPOCET
| VV |  | Nové keramické obklady (výšky 2 m + nad kuchyňskou linkou), oprava podlahy s novou dlažbou, oprava omítek + malba, nový kazetový SDK podhled (1x10 mm) | [14 empty] | VV | 2 | 1 | True | 0 | ROZPOCET
| VV |  | nové pórobetonové příčky a dělící sanitární příčky, interiérové dveře (BB) + BB WC s BB dveřmi (madlo), vč. zárubní, nová instalační šachta, vč. stat. | [14 empty] | VV | 2 | 1 | True | 0 | ROZPOCET
| VV |  | zajištění, nové zařizovací předměty hyg. zázemí, vč. BB, nová okna s RP + parapety. | [14 empty] | VV | 2 | 1 | True | 0 | ROZPOCET
| VV |  | Technologická část řešena samostatně (ÚT, EL, ZTI, VZT a vytápění). | [14 empty] | VV | 2 | 1 | True | 0 | ROZPOCET
| VV |  | 4.10 WC hoši + sprchový kout SV 2,9 keram.dl. 8,8m2 keram.obkl. 2,2*(19,5) + malba kazet. SDK + malba | [14 empty] | VV | 2 | 1 | True | 0 | ROZPOCET
| VV |  | 8,8 "nP1 |  | 8.8 | [12 empty] | VV | 2 | 2 | True | 0 | ROZPOCET
| VV |  | 4.11 WC dívky + sprchový kout SV 2,9 keram.dl. 7,9m2 keram.obkl. 2,2*(19,3) + malba kazet. SDK + malba | [14 empty] | VV | 2 | 1 | True | 0 | ROZPOCET
| VV |  | 7,9 "nP1 |  | 7.9 | [12 empty] | VV | 2 | 2 | True | 0 | ROZPOCET
| VV |  | 4.12 Úklidová komora SV 2,9 keram.dl. 0,8m2 keram.obkl. viz 4.11 + malba kazet. SDK + malba | [14 empty] | VV | 2 | 1 | True | 0 | ROZPOCET
| VV |  | 0,8 "nP1 |  | 0.8 | [12 empty] | VV | 2 | 2 | True | 0 | ROZPOCET
| VV |  | 4.13 WC - BB, WC zam. MUŽI SV 2,9 keram.dl. 3m2 keram.obkl. 2,2*(1,65*2+1,85*2) + malba kazet. SDK + malba BB ano | [14 empty] | VV | 2 | 1 | True | 0 | ROZPOCET
| VV |  | 3 "nP1 |  | 3 | [12 empty] | VV | 2 | 2 | True | 0 | ROZPOCET
| VV |  | Oprava stávající ker. dlažby, oprava omítek + malba a nátěr. PBŘ - CHÚC! Sklobeton nade dveřmi - zazdít. Nový PBŘ SDK podhled EI30 (2x12,5 mm), dveře, | [14 empty] | VV | 2 | 1 | True | 0 | ROZPOCET
| VV |  | vč. zárubní EW30DP3-C - BB (2x tlačítko, 1x madlo). U schodiště a výtahu doplnit madla a označení dle ČSN 73 4001. Úprava šachty, dle požadavků | [14 empty] | VV | 2 | 1 | True | 0 | ROZPOCET
| VV |  | technologie výtahu, vč. dveří EW30DP3. | [14 empty] | VV | 2 | 1 | True | 0 | ROZPOCET
| VV |  | 4.16 Chodba a osobní výtah SV 2,9 keram.dl.28,5m2 malba + nátěr 1,4 m 1,4*(4,15*2+5,6-(0,9+1,45+1,4)) PBŘ SDK + malba BB ano | [14 empty] | VV | 2 | 1 | True | 0 | ROZPOCET
| VV |  | 28,5 "nP1 30% |  | 28.5 | [12 empty] | VV | 2 | 2 | True | 0 | ROZPOCET
| VV |  | Oprava stávající ker. dlažby, oprava omítek + malba a nátěr. Úprava niki hydrantu dle požadavků technoligie. Nový PBŘ SDK podhled EI30 (2x12,5 mm), | [14 empty] | VV | 2 | 1 | True | 0 | ROZPOCET
| VV |  | dveře a příčky dle místností. Nové okno s RP + parapety. | [14 empty] | VV | 2 | 1 | True | 0 | ROZPOCET
| VV |  | 4.17 Chodba SV 2,9 keram.dl. 18,5m2 malba + nátěr 1,4 m 1,4*(7,4*2+2,5*2-(0,8*4+1,45)) PBŘ SDK + malba Hydrant BB ano | [14 empty] | VV | 2 | 1 | True | 0 | ROZPOCET
| VV |  | 18,5 "nP1 30% |  | 18.5 | [12 empty] | VV | 2 | 2 | True | 0 | ROZPOCET
| VV |  | Mezisoučet |  | 85 | [12 empty] | VV | 2 | 3 | True | 0 | ROZPOCET
| VV |  | Oprava stávající ker. dlažby (doplnění nové dlažby v části u hygienického zázemí), oprava omítek + malba a nátěr.Nový PBŘ SDK podhled EI30 (2x12,5 mm) | [14 empty] | VV | 2 | 1 | True | 0 | ROZPOCET
| VV |  | dveře a příčky dle místností. Úprava niky EL dle požadavků technologie. | [14 empty] | VV | 2 | 1 | True | 0 | ROZPOCET
| VV |  | 5.08 Chodba SV 2,9 keram.dl. 19,9m2 malba + nátěr 1,4 m 1,4*(7,1*2+2,5*2+1,65*2-(0,8*4+0,7+1,45*2)) PBŘ SDK + malba el.HDS BB ano | [14 empty] | VV | 2 | 1 | True | 0 | ROZPOCET
| VV |  | 19,9 "nP1 30% |  | 19.9 | [12 empty] | VV | 2 | 2 | True | 0 | ROZPOCET
| VV |  | Rekonstrukce celého stávajícího prostoru hygienického zázemí 4,2 x 5,7 m. | [14 empty] | VV | 2 | 1 | True | 0 | ROZPOCET
| VV |  | Nové keramické obklady (výšky 2 m + nad kuchyňskou linkou), oprava podlahy s novou dlažbou, oprava omítek + malba, nový kazetový SDK podhled (1x10 mm) | [14 empty] | VV | 2 | 1 | True | 0 | ROZPOCET
| VV |  | nové pórobetonové příčky a dělící sanitární příčky, interiérové dveře (BB), vč. zárubní, nová instalační šachta, vč. stat. zajištění, nové zařizovací | [14 empty] | VV | 2 | 1 | True | 0 | ROZPOCET
| VV |  | hyg. zázemí, vč. KK, nová okna s RP + parapety. | [14 empty] | VV | 2 | 1 | True | 0 | ROZPOCET
| VV |  | Technologická část řešena samostatně (ÚT, EL, ZTI, VZT a vytápění). | [14 empty] | VV | 2 | 1 | True | 0 | ROZPOCET
| VV |  | 5.10 WC hoši SV 2,9 keram.dl. 8m2 keram.obkl. 2,2*(2,8*2+5,7*2) + malba kazet. SDK + malba | [14 empty] | VV | 2 | 1 | True | 0 | ROZPOCET
| VV |  | 8 "nP1 |  | 8 | [12 empty] | VV | 2 | 2 | True | 0 | ROZPOCET
| VV |  | 5.11 Úklidová komora SV 2,9 keram.dl. 0,8m2 keram.obkl. viz 5.10 + malba kazet. SDK + malba | [14 empty] | VV | 2 | 1 | True | 0 | ROZPOCET
| VV |  | 0,8 "nP1 |  | 0.8 | [12 empty] | VV | 2 | 2 | True | 0 | ROZPOCET
| VV |  | 5.12 WC dívky SV 2,9 keram.dl. 6,5m2 keram.obkl. 2,2*(2,5*2+4,1*2) + malba kazet. SDK + malba | [14 empty] | VV | 2 | 1 | True | 0 | ROZPOCET
| VV |  | 6,5 "nP1 |  | 6.5 | [12 empty] | VV | 2 | 2 | True | 0 | ROZPOCET
| VV |  | 5.13 WC zam. ŽENY SV 2,9 keram.dl. 1,9m2 keram.obkl. 2,2*(1,65*2+1,55*5) + malba kazet. SDK + malba | [14 empty] | VV | 2 | 1 | True | 0 | ROZPOCET
| VV |  | 1,9 "nP1 |  | 1.9 | [12 empty] | VV | 2 | 2 | True | 0 | ROZPOCET
| VV |  | 5.14 Zázemí - KK SV 2,9 keram.dl. 1m2 keram.obkl. za dřezem 1,5*(2,9) + malba kazet. SDK + malba | [14 empty] | VV | 2 | 1 | True | 0 | ROZPOCET
| VV |  | 1 "nP1 |  | 1 | [12 empty] | VV | 2 | 2 | True | 0 | ROZPOCET
| VV |  | Oprava stávající ker. dlažby, oprava omítek + malba a nátěr. PBŘ - CHÚC! Odkrytí stropní/střešní části schodiště pro rozšíření schodišťového prostoru | [14 empty] | VV | 2 | 1 | True | 0 | ROZPOCET
| VV |  | do 6.NP. Sklobeton nade dveřmi 56 - zazdít. Nový PBŘ SDK podhled EI30 (2x12,5 mm), dveře, vč. zárubní EW30DP3-C - BB (2x tlačítko, 1x madlo). | [14 empty] | VV | 2 | 1 | True | 0 | ROZPOCET
| VV |  | U schodiště a výtahu doplnit madla a označení dle ČSN 73 4001. Úprava šachty, dle požadavků technologie výtahu, vč. dveří EW30DP3. | [14 empty] | VV | 2 | 1 | True | 0 | ROZPOCET
| VV |  | 5.16 Chodba a osobní výtah SV 2,9 keram.dl. 28,5m2 malba + nátěr 1,4 m 1,4*(4,2*2+5,6-(1,45*2+0,9)) PBŘ SDK + malba | [14 empty] | VV | 2 | 1 | True | 0 | ROZPOCET
| VV |  | sklobeton nade dveřmi 56 - zazdít BB ano | [14 empty] | VV | 2 | 1 | True | 0 | ROZPOCET
| VV |  | 28,5 "nP1 30% |  | 28.5 | [12 empty] | VV | 2 | 2 | True | 0 | ROZPOCET
| VV |  | Oprava stávající ker. dlažby, oprava omítek + malba a nátěr. Úprava niki hydrantu dle požadavků technoligie. Nový PBŘ SDK podhled EI30 (2x12,5 mm), | [14 empty] | VV | 2 | 1 | True | 0 | ROZPOCET
| VV |  | dveře a příčky dle místností. Nové okno s RP + parapety. | [14 empty] | VV | 2 | 1 | True | 0 | ROZPOCET
| VV |  | 5.17 Chodba SV 2,9 keram.dl. 19,1m2 malba + nátěr 1,4 m 1,4*(7,65*2+2,5*2-(1,45+0,8*3)) PBŘ SDK + malba Hydrant BB ano | [14 empty] | VV | 2 | 1 | True | 0 | ROZPOCET
| VV |  | 19,1 "nP1 30% |  | 19.1 | [12 empty] | VV | 2 | 2 | True | 0 | ROZPOCET
| VV |  | Mezisoučet |  | 85.7 | [12 empty] | VV | 2 | 3 | True | 0 | ROZPOCET
| VV |  | nP5 | [14 empty] | VV | 2 | 1 | True | 0 | ROZPOCET
| VV |  | keramická dlažba 8mm | [14 empty] | VV | 2 | 1 | True | 0 | ROZPOCET
| VV |  | lepidlo 15mm | [14 empty] | VV | 2 | 1 | True | 0 | ROZPOCET
| VV |  | hydroizolační nátěr | [14 empty] | VV | 2 | 1 | True | 0 | ROZPOCET
| VV |  | betonová mazanina 50mm | [14 empty] | VV | 2 | 1 | True | 0 | ROZPOCET
| VV |  | polystyren EPS 200S 200+180mm | [14 empty] | VV | 2 | 1 | True | 0 | ROZPOCET
| VV |  | lepisí hmota 10mm | [14 empty] | VV | 2 | 1 | True | 0 | ROZPOCET
| VV |  | parozábrana (pás z SBS s Al vložkou) | [14 empty] | VV | 2 | 1 | True | 0 | ROZPOCET
| VV |  | penetrace podkladu | [14 empty] | VV | 2 | 1 | True | 0 | ROZPOCET
| VV |  | původní ŽB panel 250mm | [14 empty] | VV | 2 | 1 | True | 0 | ROZPOCET
| VV |  | 6.01 Schodiště s výtahem a galerií SV 2,95 "ocel.sch.+ žula; keram. dlažba" 36,6m2 malba + nátěr 1,4 m 1,4*(25+10-(0,8+1,7)) | [14 empty] | VV | 2 | 1 | True | 0 | ROZPOCET
| VV |  | PBŘ SDK + malba BB ano | [14 empty] | VV | 2 | 1 | True | 0 | ROZPOCET
| VV |  | *36,6 | [14 empty] | VV | 2 | 1 | True | 0 | ROZPOCET
| VV |  | 11,4 "nP5 |  | 11.4 | [12 empty] | VV | 2 | 2 | True | 0 | ROZPOCET
| VV |  | 6,5 "galerie keram.dlažba nová |  | 6.5 | [12 empty] | VV | 2 | 2 | True | 0 | ROZPOCET
| VV |  | Mezisoučet |  | 17.9 | [12 empty] | VV | 2 | 3 | True | 0 | ROZPOCET
| VV |  | vyrovnávací 2 stupně š.1700mm na střechu + keram.obklad | [14 empty] | VV | 2 | 1 | True | 0 | ROZPOCET
| VV |  | 300/165mm dl.1700mm 2x | [14 empty] | VV | 2 | 1 | True | 0 | ROZPOCET
| VV |  | 1,7*2*(0,3+0,2) "6.01 |  | 1.7 | [12 empty] | VV | 2 | 2 | True | 0 | ROZPOCET
| VV |  | Mezisoučet |  | 1.7 | [12 empty] | VV | 2 | 3 | True | 0 | ROZPOCET
| VV |  | Součet |  | 477.8 | [12 empty] | VV | 2 | 4 | True | 1 | ROZPOCET
216 | K | 998771103 | Přesun hmot pro podlahy z dlaždic stanovený z hmotnosti přesunovaného materiálu vodorovná dopravní vzdálenost do 50 m základní v objektech výšky přes 12 do 24 m | t | 9.338 |  | 0 | CS ÚRS 2026 01 |  | základní |  | 0 | 0 | 0 | 0 | 0 | 16 | K | 2 |  |  |  | ROZPOCET | 0 | 0 | 0 | 0 | 0 | 1 | 0 | 16 | -641006730
| Online PSC |  | https://podminky.urs.cz/item/CS_URS_2026_01/998771103 | [14 empty] | Online PSC | 2
| D | 772 | Podlahy z kamene |  |  |  | 0 |  |  |  |  | 0 |  | 4.3414 |  | 0 | 2 | D | 1 |  |  |  | ROZPOCET | [6 empty] | 0
217 | K | 772231303 | Montáž obkladu schodišťových stupňů deskami z tvrdých kamenů kladených do malty s přímou nebo zakřivenou výstupní čárou deskami stupnicovými pravoúhlými nebo kosoúhlými, tl. přes 30 do 50 mm | m | 36 |  | 0 | CS ÚRS 2026 01 |  | základní |  | 0 | 0.014 | 0.50401 | 0 | 0 | 16 | K | 2 |  |  |  | ROZPOCET | 0 | 0 | 0 | 0 | 0 | 1 | 0 | 16 | 828825119
| Online PSC |  | https://podminky.urs.cz/item/CS_URS_2026_01/772231303 | [14 empty] | Online PSC | 2
| VV |  | obklad schodišť.stupňů | [14 empty] | VV | 2 | 1 | True | 0 | ROZPOCET
| VV |  | 6.01 Schodiště s výtahem a galerií SV 2,95 "ocel.sch.+ žula; keram. dlažba" 36,6m2 malba + nátěr 1,4 m 1,4*(25+10-(0,8+1,7)) | [14 empty] | VV | 2 | 1 | True | 0 | ROZPOCET
| VV |  | PBŘ SDK + malba BB ano | [14 empty] | VV | 2 | 1 | True | 0 | ROZPOCET
| VV |  | 24x 165/300 " žulový obklad schodištových stupňů š.1,5m | [14 empty] | VV | 2 | 1 | True | 0 | ROZPOCET
| VV |  | 24*1,5 |  | 36 | [12 empty] | VV | 2 | 2 | True | 1 | ROZPOCET
218 | M | 58381435 | deska dlažební leštěná žula tl 50mm do 0,24m2 | m2 | 11.34 |  | 0 | CS ÚRS 2026 01 |  | základní |  | 0 | 0.135 | 1.5309 | 0 | 0 | 32 | M | 2 |  |  |  | ROZPOCET | 0 | 0 | 0 | 0 | 0 | 1 | 0 | 16 | 1018618126
| VV |  | obklad schodišť.stupňů | [14 empty] | VV | 2 | 1 | True | 0 | ROZPOCET
| VV |  | 6.01 Schodiště s výtahem a galerií SV 2,95 "ocel.sch.+ žula; keram. dlažba" 36,6m2 malba + nátěr 1,4 m 1,4*(25+10-(0,8+1,7)) | [14 empty] | VV | 2 | 1 | True | 0 | ROZPOCET
| VV |  | PBŘ SDK + malba BB ano | [14 empty] | VV | 2 | 1 | True | 0 | ROZPOCET
| VV |  | 24x 165/300 " žulový obklad schodištových stupňů š.1,5m | [14 empty] | VV | 2 | 1 | True | 0 | ROZPOCET
| VV |  | 24*1,5*0,3 |  | 10.8 | [12 empty] | VV | 2 | 2 | True | 1 | ROZPOCET
| VV |  | 10,8*1,05 'Přepočtené koeficientem množství |  | 11.34 | [12 empty] | VV | 2 | 2 | False | 1 | ROZPOCET
219 | K | 772231414 | Montáž obkladu schodišťových stupňů deskami z tvrdých kamenů kladených do malty s přímou nebo zakřivenou výstupní čárou deskami podstupnicovými v. do 200 mm, tl. přes 30 do 50 mm | m | 36 |  | 0 | CS ÚRS 2026 01 |  | základní |  | 0 | 0.0080001 | 0.288 | 0 | 0 | 16 | K | 2 |  |  |  | ROZPOCET | 0 | 0 | 0 | 0 | 0 | 1 | 0 | 16 | 421659752
| Online PSC |  | https://podminky.urs.cz/item/CS_URS_2026_01/772231414 | [14 empty] | Online PSC | 2
| VV |  | obklad schodišť.stupňů | [14 empty] | VV | 2 | 1 | True | 0 | ROZPOCET
| VV |  | 6.01 Schodiště s výtahem a galerií SV 2,95 "ocel.sch.+ žula; keram. dlažba" 36,6m2 malba + nátěr 1,4 m 1,4*(25+10-(0,8+1,7)) | [14 empty] | VV | 2 | 1 | True | 0 | ROZPOCET
| VV |  | PBŘ SDK + malba BB ano | [14 empty] | VV | 2 | 1 | True | 0 | ROZPOCET
| VV |  | 24x 165/300 " žulový obklad schodištových stupňů š.1,5m | [14 empty] | VV | 2 | 1 | True | 0 | ROZPOCET
| VV |  | 24*1,5 |  | 36 | [12 empty] | VV | 2 | 2 | True | 1 | ROZPOCET
220 | M | 58381435 | deska dlažební leštěná žula tl 50mm do 0,24m2 | m2 | 7.56 |  | 0 | CS ÚRS 2026 01 |  | základní |  | 0 | 0.135 | 1.0206 | 0 | 0 | 32 | M | 2 |  |  |  | ROZPOCET | 0 | 0 | 0 | 0 | 0 | 1 | 0 | 16 | -1498552954
| VV |  | obklad schodišť.stupňů | [14 empty] | VV | 2 | 1 | True | 0 | ROZPOCET
| VV |  | 6.01 Schodiště s výtahem a galerií SV 2,95 "ocel.sch.+ žula; keram. dlažba" 36,6m2 malba + nátěr 1,4 m 1,4*(25+10-(0,8+1,7)) | [14 empty] | VV | 2 | 1 | True | 0 | ROZPOCET
| VV |  | PBŘ SDK + malba BB ano | [14 empty] | VV | 2 | 1 | True | 0 | ROZPOCET
| VV |  | 24x 165/300 " žulový obklad schodištových stupňů š.1,5m | [14 empty] | VV | 2 | 1 | True | 0 | ROZPOCET
| VV |  | 24*1,5*0,2 |  | 7.2 | [12 empty] | VV | 2 | 2 | True | 1 | ROZPOCET
| VV |  | 7,2*1,05 'Přepočtené koeficientem množství |  | 7.56 | [12 empty] | VV | 2 | 2 | False | 1 | ROZPOCET
221 | K | 772521150 | Kladení dlažby z kamene do malty z nejvýše dvou rozdílných druhů pravoúhlých desek nebo dlaždic ve skladbě se pravidelně opakujících, tl. přes 30 do 50 mm | m2 | 5.3 |  | 0 | CS ÚRS 2026 01 |  | základní |  | 0 | 0.040001 | 0.21201 | 0 | 0 | 16 | K | 2 |  |  |  | ROZPOCET | 0 | 0 | 0 | 0 | 0 | 1 | 0 | 16 | 2106786586
| Online PSC |  | https://podminky.urs.cz/item/CS_URS_2026_01/772521150 | [14 empty] | Online PSC | 2
| VV |  | dlažba mezipodesdty schodiště | [14 empty] | VV | 2 | 1 | True | 0 | ROZPOCET
| VV |  | 6.01 Schodiště s výtahem a galerií SV 2,95 "ocel.sch.+ žula; keram. dlažba" 36,6m2 malba + nátěr 1,4 m 1,4*(25+10-(0,8+1,7)) | [14 empty] | VV | 2 | 1 | True | 0 | ROZPOCET
| VV |  | PBŘ SDK + malba BB ano | [14 empty] | VV | 2 | 1 | True | 0 | ROZPOCET
| VV |  | 2,65*2 "mezipodesta schodiště žula nová |  | 5.3 | [12 empty] | VV | 2 | 2 | True | 0 | ROZPOCET
| VV |  | Součet |  | 5.3 | [12 empty] | VV | 2 | 4 | True | 1 | ROZPOCET
222 | M | 58381109 | deska dlažební leštěná žula 600x600mm tl 50mm | m2 | 5.512 |  | 0 | CS ÚRS 2026 01 |  | základní |  | 0 | 0.135 | 0.74412 | 0 | 0 | 32 | M | 2 |  |  |  | ROZPOCET | 0 | 0 | 0 | 0 | 0 | 1 | 0 | 16 | -546315340
| VV |  | 5,3*1,04 'Přepočtené koeficientem množství |  | 5.512 | [12 empty] | VV | 2 | 2 | False | 1 | ROZPOCET
223 | K | 772991111 | Dlažby z kamene - ostatní práce penetrace podkladu | m2 | 23.3 |  | 0 | CS ÚRS 2026 01 |  | základní |  | 0 | 0.0003 | 0.00699 | 0 | 0 | 16 | K | 2 |  |  |  | ROZPOCET | 0 | 0 | 0 | 0 | 0 | 1 | 0 | 16 | 1452200471
| Online PSC |  | https://podminky.urs.cz/item/CS_URS_2026_01/772991111 | [14 empty] | Online PSC | 2
| VV |  | obklad schodišť.stupňů | [14 empty] | VV | 2 | 1 | True | 0 | ROZPOCET
| VV |  | 6.01 Schodiště s výtahem a galerií SV 2,95 "ocel.sch.+ žula; keram. dlažba" 36,6m2 malba + nátěr 1,4 m 1,4*(25+10-(0,8+1,7)) | [14 empty] | VV | 2 | 1 | True | 0 | ROZPOCET
| VV |  | PBŘ SDK + malba BB ano | [14 empty] | VV | 2 | 1 | True | 0 | ROZPOCET
| VV |  | 24x 165/300 " žulový obklad schodištových stupňů š.1,5m | [14 empty] | VV | 2 | 1 | True | 0 | ROZPOCET
| VV |  | 24*1,5*0,3 |  | 10.8 | [12 empty] | VV | 2 | 2 | True | 0 | ROZPOCET
| VV |  | 24*1,5*0,2 |  | 7.2 | [12 empty] | VV | 2 | 2 | True | 0 | ROZPOCET
| VV |  | 2,65*2 "mezipodesta schodiště žula nová |  | 5.3 | [12 empty] | VV | 2 | 2 | True | 0 | ROZPOCET
| VV |  | Součet |  | 23.3 | [12 empty] | VV | 2 | 4 | True | 1 | ROZPOCET
224 | K | 772991115 | Dlažby z kamene - ostatní práce spárování silikonem | m | 72 |  | 0 | CS ÚRS 2026 01 |  | základní |  | 0 | 0.00040602 | 0.029233 | 0 | 0 | 16 | K | 2 |  |  |  | ROZPOCET | 0 | 0 | 0 | 0 | 0 | 1 | 0 | 16 | 1337208314
| Online PSC |  | https://podminky.urs.cz/item/CS_URS_2026_01/772991115 | [14 empty] | Online PSC | 2
| VV |  | obklad schodišť.stupňů | [14 empty] | VV | 2 | 1 | True | 0 | ROZPOCET
| VV |  | 6.01 Schodiště s výtahem a galerií SV 2,95 "ocel.sch.+ žula; keram. dlažba" 36,6m2 malba + nátěr 1,4 m 1,4*(25+10-(0,8+1,7)) | [14 empty] | VV | 2 | 1 | True | 0 | ROZPOCET
| VV |  | PBŘ SDK + malba BB ano | [14 empty] | VV | 2 | 1 | True | 0 | ROZPOCET
| VV |  | 24x 165/300 " žulový obklad schodištových stupňů š.1,5m | [14 empty] | VV | 2 | 1 | True | 0 | ROZPOCET
| VV |  | 24*1,5*2 |  | 72 | [12 empty] | VV | 2 | 2 | True | 1 | ROZPOCET
225 | K | 772991411 | Dlažby z kamene - ostatní práce čištění nových dlažeb po pokládce základní | m2 | 23.3 |  | 0 | CS ÚRS 2026 01 |  | základní |  | 0 | 8e-06 | 0.0001864 | 0 | 0 | 16 | K | 2 |  |  |  | ROZPOCET | 0 | 0 | 0 | 0 | 0 | 1 | 0 | 16 | 745872223
| Online PSC |  | https://podminky.urs.cz/item/CS_URS_2026_01/772991411 | [14 empty] | Online PSC | 2
226 | K | 772991422 | Dlažby z kamene - ostatní práce impregnační nátěr včetně základního čištění dvouvrstvý | m2 | 23.3 |  | 0 | CS ÚRS 2026 01 |  | základní |  | 0 | 0.000228 | 0.0053124 | 0 | 0 | 16 | K | 2 |  |  |  | ROZPOCET | 0 | 0 | 0 | 0 | 0 | 1 | 0 | 16 | 1096607844
| Online PSC |  | https://podminky.urs.cz/item/CS_URS_2026_01/772991422 | [14 empty] | Online PSC | 2
227 | K | 998772103 | Přesun hmot pro kamenné dlažby, obklady schodišťových stupňů a soklů stanovený z hmotnosti přesunovaného materiálu vodorovná dopravní vzdálenost do 50 m základní v objektech výšky přes 12 do 60 m | t | 4.341 |  | 0 | CS ÚRS 2026 01 |  | základní |  | 0 | 0 | 0 | 0 | 0 | 16 | K | 2 |  |  |  | ROZPOCET | 0 | 0 | 0 | 0 | 0 | 1 | 0 | 16 | -1591517787
| Online PSC |  | https://podminky.urs.cz/item/CS_URS_2026_01/998772103 | [14 empty] | Online PSC | 2
| D | 776 | Podlahy povlakové |  |  |  | 0 |  |  |  |  | 0 |  | 17.5856 |  | 0 | 2 | D | 1 |  |  |  | ROZPOCET | [6 empty] | 0
228 | K | 776111117 | Příprava podkladu povlakových podlah a stěn broušení podlah stávajícího podkladu pro odstranění nerovností (diamantovým kotoučem) | m2 | 947.3 |  | 0 | CS ÚRS 2026 01 |  | základní |  | 0 | 1.768e-06 | 0.0016748 | 0 | 0 | 16 | K | 2 |  |  |  | ROZPOCET | 0 | 0 | 0 | 0 | 0 | 1 | 0 | 16 | 1386374565
| Online PSC |  | https://podminky.urs.cz/item/CS_URS_2026_01/776111117 | [14 empty] | Online PSC | 2
229 | K | 776111311 | Příprava podkladu povlakových podlah a stěn vysátí podlah | m2 | 947.3 |  | 0 | CS ÚRS 2026 01 |  | základní |  | 0 | 0 | 0 | 0 | 0 | 16 | K | 2 |  |  |  | ROZPOCET | 0 | 0 | 0 | 0 | 0 | 1 | 0 | 16 | 861438113
| Online PSC |  | https://podminky.urs.cz/item/CS_URS_2026_01/776111311 | [14 empty] | Online PSC | 2
230 | K | 776121112 | Příprava podkladu povlakových podlah a stěn penetrace vodou ředitelná podlah | m2 | 947.3 |  | 0 | CS ÚRS 2026 01 |  | základní |  | 0 | 3.3e-05 | 0.031261 | 0 | 0 | 16 | K | 2 |  |  |  | ROZPOCET | 0 | 0 | 0 | 0 | 0 | 1 | 0 | 16 | -1787074430
| Online PSC |  | https://podminky.urs.cz/item/CS_URS_2026_01/776121112 | [14 empty] | Online PSC | 2
231 | K | 776141114 | Příprava podkladu povlakových podlah a stěn vyrovnání samonivelační stěrkou podlah pevnosti 20 MPa, tloušťky přes 8 do 10 mm | m2 | 947.3 |  | 0 | CS ÚRS 2026 01 |  | základní |  | 0 | 0.015 | 14.2095 | 0 | 0 | 16 | K | 2 |  |  |  | ROZPOCET | 0 | 0 | 0 | 0 | 0 | 1 | 0 | 16 | 800791314
| Online PSC |  | https://podminky.urs.cz/item/CS_URS_2026_01/776141114 | [14 empty] | Online PSC | 2
232 | K | 776221111 | Montáž podlahovin z PVC lepením standardním lepidlem z pásů | m2 | 947.3 |  | 0 | CS ÚRS 2026 01 |  | základní |  | 0 | 0.0003 | 0.28419 | 0 | 0 | 16 | K | 2 |  |  |  | ROZPOCET | 0 | 0 | 0 | 0 | 0 | 1 | 0 | 16 | -961851359
| Online PSC |  | https://podminky.urs.cz/item/CS_URS_2026_01/776221111 | [14 empty] | Online PSC | 2
| VV |  | nP2 | [14 empty] | VV | 2 | 1 | True | 0 | ROZPOCET
| VV |  | vinyl 7mm | [14 empty] | VV | 2 | 1 | True | 0 | ROZPOCET
| VV |  | lepidlo | [14 empty] | VV | 2 | 1 | True | 0 | ROZPOCET
| VV |  | stěrkování a penetrování podkladu | [14 empty] | VV | 2 | 1 | True | 0 | ROZPOCET
| VV |  | cementový potěr - zbroušení | [14 empty] | VV | 2 | 1 | True | 0 | ROZPOCET
| VV |  | 1.08 Zasedací místnost PPP SV 2,9 nové PVC 62,4m2 malba SDK + malba BB ano | [14 empty] | VV | 2 | 1 | True | 0 | ROZPOCET
| VV |  | 62,4 "nP2 |  | 62.4 | [12 empty] | VV | 2 | 2 | True | 0 | ROZPOCET
| VV |  | Mezisoučet |  | 62.4 | [12 empty] | VV | 2 | 3 | True | 0 | ROZPOCET
| VV |  | 2.01 Učebna SV 2,9 PVC 31,4m2 malba SDK + malba pódium Stáv. s dopr. | [14 empty] | VV | 2 | 1 | True | 0 | ROZPOCET
| VV |  | 31,4 "nP2 |  | 31.4 | [12 empty] | VV | 2 | 2 | True | 0 | ROZPOCET
| VV |  | 2.02 Kabinet SV 2,9 PVC 14,2m2 malba + keram.obkl. za umyvadlem 1,5*(1,4) SDK + malba Stáv. s dopr. | [14 empty] | VV | 2 | 1 | True | 0 | ROZPOCET
| VV |  | 14,2 "nP2 |  | 14.2 | [12 empty] | VV | 2 | 2 | True | 0 | ROZPOCET
| VV |  | 2.03 Učebna SV 2,9 PVC 17,1m2 AKUS. SDK + malba AKUS. SDK + malba sklobeton nade dveřmi Stáv. s dopr. | [14 empty] | VV | 2 | 1 | True | 0 | ROZPOCET
| VV |  | 17,1 "nP2 |  | 17.1 | [12 empty] | VV | 2 | 2 | True | 0 | ROZPOCET
| VV |  | 2.04 Učebna SV 2,9 PVC 13,4m2 AKUS. SDK + malba AKUS. SDK + malba Stáv. s dopr. | [14 empty] | VV | 2 | 1 | True | 0 | ROZPOCET
| VV |  | 13,4 "nP2 |  | 13.4 | [12 empty] | VV | 2 | 2 | True | 0 | ROZPOCET
| VV |  | 2.05 Sklad kostýmů SV 2,9 PVC 8,8m2 malba SDK + malba sklobeton nade dveřmi Stáv. s dopr. | [14 empty] | VV | 2 | 1 | True | 0 | ROZPOCET
| VV |  | 8,8 "nP2 |  | 8.8 | [12 empty] | VV | 2 | 2 | True | 0 | ROZPOCET
| VV |  | 2.06 Učebna SV 2,9 PVC 18,6m2 AKUS. SDK + malba + keram.obkl. za umyvadlem 1,5*(2,4) AKUS. SDK + malba BB ano | [14 empty] | VV | 2 | 1 | True | 0 | ROZPOCET
| VV |  | 18,6 "nP2 |  | 18.6 | [12 empty] | VV | 2 | 2 | True | 0 | ROZPOCET
| VV |  | 2.07 Učebna SV 2,9 PVC 20,2m2 AKUS. SDK + malba + keram.obkl. za umyvadlem 1,5*(2,3) AKUS. SDK + malba Stáv. s dopr. | [14 empty] | VV | 2 | 1 | True | 0 | ROZPOCET
| VV |  | 20,2 "nP2 |  | 20.2 | [12 empty] | VV | 2 | 2 | True | 0 | ROZPOCET
| VV |  | 2.08 Učebna SV 2,9 PVC 18,2m2 AKUS. SDK + malba AKUS. SDK + malba sklobeton nade dveřmi Stáv. s dopr. | [14 empty] | VV | 2 | 1 | True | 0 | ROZPOCET
| VV |  | 18,2 "nP2 |  | 18.2 | [12 empty] | VV | 2 | 2 | True | 0 | ROZPOCET
| VV |  | 2.09 Učebna SV 2,9 PVC 14,4m2 AKUS. SDK + malba AKUS. SDK + malba sklobeton nade dveřmi Stáv. s dopr. | [14 empty] | VV | 2 | 1 | True | 0 | ROZPOCET
| VV |  | 14,4 "nP2 |  | 14.4 | [12 empty] | VV | 2 | 2 | True | 0 | ROZPOCET
| VV |  | 2.10 Učebna SV 2,9 PVC 15,2m2 AKUS. SDK + malba AKUS. SDK + malba sklobeton nade dveřmi Stáv. s dopr. | [14 empty] | VV | 2 | 1 | True | 0 | ROZPOCET
| VV |  | 15,2 "nP2 |  | 15.2 | [12 empty] | VV | 2 | 2 | True | 0 | ROZPOCET
| VV |  | 2.24 Předsíň SV 2,9 PVC 5,4m2 malba PBŘ SDK + malba sklobeton nade dveřmi BB ano | [14 empty] | VV | 2 | 1 | True | 0 | ROZPOCET
| VV |  | 5,4 "nP2 |  | 5.4 | [12 empty] | VV | 2 | 2 | True | 0 | ROZPOCET
| VV |  | Mezisoučet |  | 176.9 | [12 empty] | VV | 2 | 3 | True | 0 | ROZPOCET
| VV |  | 3.01 Učebna SV 2,9 PVC + 2dř. schody 53,5m2 dř.obklad SDK + malba dř. pódium BB ano | [14 empty] | VV | 2 | 1 | True | 0 | ROZPOCET
| VV |  | 53,5 "nP2 |  | 53.5 | [12 empty] | VV | 2 | 2 | True | 0 | ROZPOCET
| VV |  | 3.02 Ředitelna SV 2,9 PVC 31,5m2 dř.obklad SDK + malba Stáv. s dopr. | [14 empty] | VV | 2 | 1 | True | 0 | ROZPOCET
| VV |  | 31,5 "nP2 |  | 31.5 | [12 empty] | VV | 2 | 2 | True | 0 | ROZPOCET
| VV |  | 3.03 Kancelář školy SV 2,9 PVC 19,6m2 malba + keram.obkl. za umyvadlem 1,5*(2,3) SDK + malba sklobeton nade dveřmi Stáv. s dopr. | [14 empty] | VV | 2 | 1 | True | 0 | ROZPOCET
| VV |  | 19,6 "nP2 |  | 19.6 | [12 empty] | VV | 2 | 2 | True | 0 | ROZPOCET
| VV |  | 3.04 Kancelář školy SV 2,9 PVC 18,8m2 malba SDK + malba sklobeton nade dveřmi Stáv. s dopr. | [14 empty] | VV | 2 | 1 | True | 0 | ROZPOCET
| VV |  | 18,8 "nP2 |  | 18.8 | [12 empty] | VV | 2 | 2 | True | 0 | ROZPOCET
| VV |  | 3.05 Sborovna SV 2,9 PVC 30,2m2 malba + keram.obkl. za kuch.lin. 1*(2,1) SDK + malba BB ano | [14 empty] | VV | 2 | 1 | True | 0 | ROZPOCET
| VV |  | 30,2 "nP2 |  | 30.2 | [12 empty] | VV | 2 | 2 | True | 0 | ROZPOCET
| VV |  | 3.06 Učebna SV 2,9 PVC 19,1m2 AKUS. SDK + malba + keram.obkl. za umyvadlem 1,5*(2,4) AKUS. SDK + malba sklobeton nade dveřmi BB ano | [14 empty] | VV | 2 | 1 | True | 0 | ROZPOCET
| VV |  | 19,1 "nP2 |  | 19.1 | [12 empty] | VV | 2 | 2 | True | 0 | ROZPOCET
| VV |  | 3.07 Učebna SV 2,9 PVC 21,4m2 AKUS. SDK + malba + keram.obkl. za umyvadlem 1,5*(2,4) AKUS. SDK + malba sklobeton nade dveřmi Stáv. s dopr. | [14 empty] | VV | 2 | 1 | True | 0 | ROZPOCET
| VV |  | 21,4 "nP2 |  | 21.4 | [12 empty] | VV | 2 | 2 | True | 0 | ROZPOCET
| VV |  | 3.09 Kabinet, předsíň SV 2,9 PVC 7,9m2 malba SDK + malba sklobeton nade dveřmi Stáv. s dopr. | [14 empty] | VV | 2 | 1 | True | 0 | ROZPOCET
| VV |  | 7,9 "nP2 |  | 7.9 | [12 empty] | VV | 2 | 2 | True | 0 | ROZPOCET
| VV |  | 3.10 Kabinet sborů SV 2,9 PVC 7m2 malba SDK + malba sklobeton nade dveřmi Stáv. s dopr. | [14 empty] | VV | 2 | 1 | True | 0 | ROZPOCET
| VV |  | 7 "nP2 |  | 7 | [12 empty] | VV | 2 | 2 | True | 0 | ROZPOCET
| VV |  | 3.19 Učebna SV 2,9 PVC 17,7m2 AKUS. SDK + malba AKUS. SDK + malba sklobeton nade dveřmi Stáv. s dopr. | [14 empty] | VV | 2 | 1 | True | 0 | ROZPOCET
| VV |  | 17,7 "nP2 |  | 17.7 | [12 empty] | VV | 2 | 2 | True | 0 | ROZPOCET
| VV |  | 3.20 Učebna SV 2,9 PVC 21,5m2 AKUS. SDK + malba + keram.obkl. za umyvadlem 1,5*(2,5) AKUS. SDK + malba sklobeton nade dveřmi Stáv. s dopr. | [14 empty] | VV | 2 | 1 | True | 0 | ROZPOCET
| VV |  | 21,5 "nP2 |  | 21.5 | [12 empty] | VV | 2 | 2 | True | 0 | ROZPOCET
| VV |  | Mezisoučet |  | 248.2 | [12 empty] | VV | 2 | 3 | True | 0 | ROZPOCET
| VV |  | 4.01 Učebna SV 2,9 PVC + jekor 50,2m2 dř.obklad + malba + zrcadla SDK + malba Stáv. s dopr. | [14 empty] | VV | 2 | 1 | True | 0 | ROZPOCET
| VV |  | 50,2 "nP2 |  | 50.2 | [12 empty] | VV | 2 | 2 | True | 0 | ROZPOCET
| VV |  | 4.02 Učebna a kabinet SV 2,9 PVC 29m2 dř.obklad + malba SDK + malba sklobeton nade dveřmi Stáv. s dopr. | [14 empty] | VV | 2 | 1 | True | 0 | ROZPOCET
| VV |  | 29 "nP2 |  | 29 | [12 empty] | VV | 2 | 2 | True | 0 | ROZPOCET
| VV |  | 4.03 Učebna a kabinet SV 2,9 PVC 18,8m2 dř.obklad + malba + keram.obkl. za dřezem 1,5*(2,7) SDK + malba sklobeton nade dveřmi Stáv. s dopr. | [14 empty] | VV | 2 | 1 | True | 0 | ROZPOCET
| VV |  | 18,8 "nP2 |  | 18.8 | [12 empty] | VV | 2 | 2 | True | 0 | ROZPOCET
| VV |  | 4.04 Učebna SV 2,9 PVC 17,6m2 AKUS. SDK + malba AKUS. SDK + malba sklobeton nade dveřmi Stáv. s dopr. | [14 empty] | VV | 2 | 1 | True | 0 | ROZPOCET
| VV |  | 17,6 "nP2 |  | 17.6 | [12 empty] | VV | 2 | 2 | True | 0 | ROZPOCET
| VV |  | 4.05 Učebna SV 2,9 PVC 27,7m2 AKUS. SDK + malba + keram.obkl.za umyvadlem 1,5*(1,8) AKUS. SDK + malba sklobeton nade dveřmi BB ano | [14 empty] | VV | 2 | 1 | True | 0 | ROZPOCET
| VV |  | 27,7 "nP2 |  | 27.7 | [12 empty] | VV | 2 | 2 | True | 0 | ROZPOCET
| VV |  | 4.06 Učebna SV 2,9 PVC 17,8m2 AKUS. SDK + malba + keram.obkl.za umyvadlem 1,5*(2,4) AKUS. SDK + malba sklobeton nade dveřmi Stáv. s dopr. | [14 empty] | VV | 2 | 1 | True | 0 | ROZPOCET
| VV |  | 17,8 "nP2 |  | 17.8 | [12 empty] | VV | 2 | 2 | True | 0 | ROZPOCET
| VV |  | 4.07 Učebna SV 2,9 PVC 19,5m2 AKUS. SDK + malba + keram.obkl.za umyvadlem 1,5*(2,4) AKUS. SDK + malba sklobeton nade dveřmi Stáv. s dopr. | [14 empty] | VV | 2 | 1 | True | 0 | ROZPOCET
| VV |  | 19,5 "nP2 |  | 19.5 | [12 empty] | VV | 2 | 2 | True | 0 | ROZPOCET
| VV |  | 4.09 Kabinet SV 2,9 PVC 14,3m2 malba SDK + malba sklobeton nade dveřmi Stáv. s dopr. | [14 empty] | VV | 2 | 1 | True | 0 | ROZPOCET
| VV |  | 14,3 "nP2 |  | 14.3 | [12 empty] | VV | 2 | 2 | True | 0 | ROZPOCET
| VV |  | 4.18 Učebna SV 2,9 PVC 17,1m2 AKUS. SDK + malba AKUS. SDK + malba sklobeton nade dveřmi Stáv. s dopr. | [14 empty] | VV | 2 | 1 | True | 0 | ROZPOCET
| VV |  | 17,1 "nP2 |  | 17.1 | [12 empty] | VV | 2 | 2 | True | 0 | ROZPOCET
| VV |  | 4.19 Učebna SV 2,9 PVC 19,5m2 AKUS. SDK + malba + keram.obkl.za umyvadlem 1,5*(2,4) AKUS. SDK + malba sklobeton nade dveřmi BB ano | [14 empty] | VV | 2 | 1 | True | 0 | ROZPOCET
| VV |  | 19,5 "nP2 |  | 19.5 | [12 empty] | VV | 2 | 2 | True | 0 | ROZPOCET
| VV |  | Mezisoučet |  | 231.5 | [12 empty] | VV | 2 | 3 | True | 0 | ROZPOCET
| VV |  | 5.01 Učebna SV 2,9 PVC 51m2 dř.obklad + malba + keram.obkl. dřez 1,5*(2) SDK + malba sklobeton nade dveřmi Stáv. s dopr. | [14 empty] | VV | 2 | 1 | True | 0 | ROZPOCET
| VV |  | 51 "nP2 |  | 51 | [12 empty] | VV | 2 | 2 | True | 0 | ROZPOCET
| VV |  | 5.02 Učebna a kabinet SV 2,9 PVC 30,7m2 dř.obklad + malba SDK + malba sklobeton nade dveřmi BB ano | [14 empty] | VV | 2 | 1 | True | 0 | ROZPOCET
| VV |  | 30,7 "nP2 |  | 30.7 | [12 empty] | VV | 2 | 2 | True | 0 | ROZPOCET
| VV |  | 5.03 Učebna a kabinet SV 2,9 PVC 19,2m2 dř.obklad + malba + keram.obkl. dřez 1,5*(2,7) SDK + malba sklobeton nade dveřmi BB ano | [14 empty] | VV | 2 | 1 | True | 0 | ROZPOCET
| VV |  | 19,2 "nP2 |  | 19.2 | [12 empty] | VV | 2 | 2 | True | 0 | ROZPOCET
| VV |  | 5.04 Učebna SV 2,9 PVC 18,3m2 malba SDK + malba sklobeton nade dveřmi Stáv. s dopr. | [14 empty] | VV | 2 | 1 | True | 0 | ROZPOCET
| VV |  | 18,3 "nP2 |  | 18.3 | [12 empty] | VV | 2 | 2 | True | 0 | ROZPOCET
| VV |  | 5.05 + 5.06 Učebna SV 2,9 PVC 48,7m2 AKUS. SDK + malba + keram.obkl. za umyvadlem 1,5*(2,4) AKUS. SDK + malba | [14 empty] | VV | 2 | 1 | True | 0 | ROZPOCET
| VV |  | sklobeton nade dveřmi 55, 56 - zazdít BB ano | [14 empty] | VV | 2 | 1 | True | 0 | ROZPOCET
| VV |  | 48,7 "nP2 |  | 48.7 | [12 empty] | VV | 2 | 2 | True | 0 | ROZPOCET
| VV |  | 5.07 Učebna SV 2,9 PVC 21m2 AKUS. SDK + malba + keram.obkl. za umyvadlem 1,5*(2,4) AKUS. SDK + malba sklobeton nade dveřmi Stáv. s dopr. | [14 empty] | VV | 2 | 1 | True | 0 | ROZPOCET
| VV |  | 21 "nP2 |  | 21 | [12 empty] | VV | 2 | 2 | True | 0 | ROZPOCET
| VV |  | 5.18 Učebna SV 2,9 PVC 17,9m2 AKUS. SDK + malba AKUS. SDK + malba sklobeton nade dveřmi BB ano | [14 empty] | VV | 2 | 1 | True | 0 | ROZPOCET
| VV |  | 17,9 "nP2 |  | 17.9 | [12 empty] | VV | 2 | 2 | True | 0 | ROZPOCET
| VV |  | 5.19 Učebna SV 2,9 PVC 21,5m2 AKUS. SDK + malba + keram.obkl. za umyvadlem 1,5*(2,4) AKUS. SDK + malba sklobeton nade dveřmi Stáv. s dopr. | [14 empty] | VV | 2 | 1 | True | 0 | ROZPOCET
| VV |  | 21,5 "nP2 |  | 21.5 | [12 empty] | VV | 2 | 2 | True | 0 | ROZPOCET
| VV |  | Mezisoučet |  | 228.3 | [12 empty] | VV | 2 | 3 | True | 0 | ROZPOCET
| VV |  | Součet |  | 947.3 | [12 empty] | VV | 2 | 4 | True | 1 | ROZPOCET
233 | M | 28411148 | podlahovina vinylová homogenní protiskluzná se vsypem a výztuž. vrstvou, třída zátěže 34/43, hořlavost Bfl-s1 tl 2,00mm | m2 | 1042.03 |  | 0 | CS ÚRS 2026 01 |  | základní |  | 0 | 0.0026 | 2.7093 | 0 | 0 | 32 | M | 2 |  |  |  | ROZPOCET | 0 | 0 | 0 | 0 | 0 | 1 | 0 | 16 | -1937705238
| VV |  | 947,3*1,1 'Přepočtené koeficientem množství |  | 1042.03 | [12 empty] | VV | 2 | 2 | False | 1 | ROZPOCET
234 | K | 776411212 | Montáž soklíků tahaných (fabiony) z PVC obvodových, výšky přes 80 do 100 mm | m | 789.3 |  | 0 | CS ÚRS 2026 01 |  | základní |  | 0 | 5.4e-05 | 0.042622 | 0 | 0 | 16 | K | 2 |  |  |  | ROZPOCET | 0 | 0 | 0 | 0 | 0 | 1 | 0 | 16 | -690101580
| Online PSC |  | https://podminky.urs.cz/item/CS_URS_2026_01/776411212 | [14 empty] | Online PSC | 2
| VV |  | nP2 | [14 empty] | VV | 2 | 1 | True | 0 | ROZPOCET
| VV |  | vinyl 7mm | [14 empty] | VV | 2 | 1 | True | 0 | ROZPOCET
| VV |  | sokl | [14 empty] | VV | 2 | 1 | True | 0 | ROZPOCET
| VV |  | 1.08 Zasedací místnost PPP SV 2,9 nové PVC 62,4m2 malba SDK + malba BB ano | [14 empty] | VV | 2 | 1 | True | 0 | ROZPOCET
| VV |  | 34,5 |  | 34.5 | [12 empty] | VV | 2 | 2 | True | 0 | ROZPOCET
| VV |  | Mezisoučet |  | 34.5 | [12 empty] | VV | 2 | 3 | True | 0 | ROZPOCET
| VV |  | 2.01 Učebna SV 2,9 PVC 31,4m2 malba SDK + malba pódium Stáv. s dopr. | [14 empty] | VV | 2 | 1 | True | 0 | ROZPOCET
| VV |  | 23 |  | 23 | [12 empty] | VV | 2 | 2 | True | 0 | ROZPOCET
| VV |  | -0,8 |  | -0.8 | [12 empty] | VV | 2 | 2 | True | 0 | ROZPOCET
| VV |  | 2.02 Kabinet SV 2,9 PVC 14,2m2 malba + keram.obkl. za umyvadlem 1,5*(1,4) SDK + malba Stáv. s dopr. | [14 empty] | VV | 2 | 1 | True | 0 | ROZPOCET
| VV |  | 17,5 |  | 17.5 | [12 empty] | VV | 2 | 2 | True | 0 | ROZPOCET
| VV |  | -0,8*2 |  | -1.6 | [12 empty] | VV | 2 | 2 | True | 0 | ROZPOCET
| VV |  | 2.03 Učebna SV 2,9 PVC 17,1m2 AKUS. SDK + malba AKUS. SDK + malba sklobeton nade dveřmi Stáv. s dopr. | [14 empty] | VV | 2 | 1 | True | 0 | ROZPOCET
| VV |  | 19 |  | 19 | [12 empty] | VV | 2 | 2 | True | 0 | ROZPOCET
| VV |  | -0,8 |  | -0.8 | [12 empty] | VV | 2 | 2 | True | 0 | ROZPOCET
| VV |  | 2.04 Učebna SV 2,9 PVC 13,4m2 AKUS. SDK + malba AKUS. SDK + malba Stáv. s dopr. | [14 empty] | VV | 2 | 1 | True | 0 | ROZPOCET
| VV |  | 16,4 |  | 16.4 | [12 empty] | VV | 2 | 2 | True | 0 | ROZPOCET
| VV |  | -0,8 |  | -0.8 | [12 empty] | VV | 2 | 2 | True | 0 | ROZPOCET
| VV |  | 2.05 Sklad kostýmů SV 2,9 PVC 8,8m2 malba SDK + malba sklobeton nade dveřmi Stáv. s dopr. | [14 empty] | VV | 2 | 1 | True | 0 | ROZPOCET
| VV |  | 12,2 |  | 12.2 | [12 empty] | VV | 2 | 2 | True | 0 | ROZPOCET
| VV |  | -0,8 |  | -0.8 | [12 empty] | VV | 2 | 2 | True | 0 | ROZPOCET
| VV |  | 2.06 Učebna SV 2,9 PVC 18,6m2 AKUS. SDK + malba + keram.obkl. za umyvadlem 1,5*(2,4) AKUS. SDK + malba BB ano | [14 empty] | VV | 2 | 1 | True | 0 | ROZPOCET
| VV |  | 19,7 |  | 19.7 | [12 empty] | VV | 2 | 2 | True | 0 | ROZPOCET
| VV |  | -0,8 |  | -0.8 | [12 empty] | VV | 2 | 2 | True | 0 | ROZPOCET
| VV |  | 2.07 Učebna SV 2,9 PVC 20,2m2 AKUS. SDK + malba + keram.obkl. za umyvadlem 1,5*(2,3) AKUS. SDK + malba Stáv. s dopr. | [14 empty] | VV | 2 | 1 | True | 0 | ROZPOCET
| VV |  | 20,2 |  | 20.2 | [12 empty] | VV | 2 | 2 | True | 0 | ROZPOCET
| VV |  | -0,8 |  | -0.8 | [12 empty] | VV | 2 | 2 | True | 0 | ROZPOCET
| VV |  | 2.08 Učebna SV 2,9 PVC 18,2m2 AKUS. SDK + malba AKUS. SDK + malba sklobeton nade dveřmi Stáv. s dopr. | [14 empty] | VV | 2 | 1 | True | 0 | ROZPOCET
| VV |  | 18,4 |  | 18.4 | [12 empty] | VV | 2 | 2 | True | 0 | ROZPOCET
| VV |  | -0,8 |  | -0.8 | [12 empty] | VV | 2 | 2 | True | 0 | ROZPOCET
| VV |  | 2.09 Učebna SV 2,9 PVC 14,4m2 AKUS. SDK + malba AKUS. SDK + malba sklobeton nade dveřmi Stáv. s dopr. | [14 empty] | VV | 2 | 1 | True | 0 | ROZPOCET
| VV |  | 16,9 |  | 16.9 | [12 empty] | VV | 2 | 2 | True | 0 | ROZPOCET
| VV |  | -0,8 |  | -0.8 | [12 empty] | VV | 2 | 2 | True | 0 | ROZPOCET
| VV |  | 2.10 Učebna SV 2,9 PVC 15,2m2 AKUS. SDK + malba AKUS. SDK + malba sklobeton nade dveřmi Stáv. s dopr. | [14 empty] | VV | 2 | 1 | True | 0 | ROZPOCET
| VV |  | 17 |  | 17 | [12 empty] | VV | 2 | 2 | True | 0 | ROZPOCET
| VV |  | -0,8 |  | -0.8 | [12 empty] | VV | 2 | 2 | True | 0 | ROZPOCET
| VV |  | 2.24 Předsíň SV 2,9 PVC 5,4m2 malba PBŘ SDK + malba sklobeton nade dveřmi BB ano | [14 empty] | VV | 2 | 1 | True | 0 | ROZPOCET
| VV |  | 9,9 |  | 9.9 | [12 empty] | VV | 2 | 2 | True | 0 | ROZPOCET
| VV |  | -0,8*3 |  | -2.4 | [12 empty] | VV | 2 | 2 | True | 0 | ROZPOCET
| VV |  | Mezisoučet |  | 179 | [12 empty] | VV | 2 | 3 | True | 0 | ROZPOCET
| VV |  | 3.01 Učebna SV 2,9 PVC + 2dř. schody 53,5m2 dř.obklad SDK + malba dř. pódium BB ano | [14 empty] | VV | 2 | 1 | True | 0 | ROZPOCET
| VV |  | 30 |  | 30 | [12 empty] | VV | 2 | 2 | True | 0 | ROZPOCET
| VV |  | -1,45*2 |  | -2.9 | [12 empty] | VV | 2 | 2 | True | 0 | ROZPOCET
| VV |  | 3.02 Ředitelna SV 2,9 PVC 31,5m2 dř.obklad SDK + malba Stáv. s dopr. | [14 empty] | VV | 2 | 1 | True | 0 | ROZPOCET
| VV |  | 24,6 |  | 24.6 | [12 empty] | VV | 2 | 2 | True | 0 | ROZPOCET
| VV |  | -0,8 |  | -0.8 | [12 empty] | VV | 2 | 2 | True | 0 | ROZPOCET
| VV |  | 3.03 Kancelář školy SV 2,9 PVC 19,6m2 malba + keram.obkl. za umyvadlem 1,5*(2,3) SDK + malba sklobeton nade dveřmi Stáv. s dopr. | [14 empty] | VV | 2 | 1 | True | 0 | ROZPOCET
| VV |  | 19,7 |  | 19.7 | [12 empty] | VV | 2 | 2 | True | 0 | ROZPOCET
| VV |  | -0,8*3 |  | -2.4 | [12 empty] | VV | 2 | 2 | True | 0 | ROZPOCET
| VV |  | 3.04 Kancelář školy SV 2,9 PVC 18,8m2 malba SDK + malba sklobeton nade dveřmi Stáv. s dopr. | [14 empty] | VV | 2 | 1 | True | 0 | ROZPOCET
| VV |  | 18,5 |  | 18.5 | [12 empty] | VV | 2 | 2 | True | 0 | ROZPOCET
| VV |  | -0,8*2 |  | -1.6 | [12 empty] | VV | 2 | 2 | True | 0 | ROZPOCET
| VV |  | 3.05 Sborovna SV 2,9 PVC 30,2m2 malba + keram.obkl. za kuch.lin. 1*(2,1) SDK + malba BB ano | [14 empty] | VV | 2 | 1 | True | 0 | ROZPOCET
| VV |  | 22,1 |  | 22.1 | [12 empty] | VV | 2 | 2 | True | 0 | ROZPOCET
| VV |  | -0,9 |  | -0.9 | [12 empty] | VV | 2 | 2 | True | 0 | ROZPOCET
| VV |  | 3.06 Učebna SV 2,9 PVC 19,1m2 AKUS. SDK + malba + keram.obkl. za umyvadlem 1,5*(2,4) AKUS. SDK + malba sklobeton nade dveřmi BB ano | [14 empty] | VV | 2 | 1 | True | 0 | ROZPOCET
| VV |  | 19,7 |  | 19.7 | [12 empty] | VV | 2 | 2 | True | 0 | ROZPOCET
| VV |  | -0,8 |  | -0.8 | [12 empty] | VV | 2 | 2 | True | 0 | ROZPOCET
| VV |  | 3.07 Učebna SV 2,9 PVC 21,4m2 AKUS. SDK + malba + keram.obkl. za umyvadlem 1,5*(2,4) AKUS. SDK + malba sklobeton nade dveřmi Stáv. s dopr. | [14 empty] | VV | 2 | 1 | True | 0 | ROZPOCET
| VV |  | 20,8 |  | 20.8 | [12 empty] | VV | 2 | 2 | True | 0 | ROZPOCET
| VV |  | -0,8 |  | -0.8 | [12 empty] | VV | 2 | 2 | True | 0 | ROZPOCET
| VV |  | 3.09 Kabinet, předsíň SV 2,9 PVC 7,9m2 malba SDK + malba sklobeton nade dveřmi Stáv. s dopr. | [14 empty] | VV | 2 | 1 | True | 0 | ROZPOCET
| VV |  | 10,9 |  | 10.9 | [12 empty] | VV | 2 | 2 | True | 0 | ROZPOCET
| VV |  | -0,8 |  | -0.8 | [12 empty] | VV | 2 | 2 | True | 0 | ROZPOCET
| VV |  | 3.10 Kabinet sborů SV 2,9 PVC 7m2 malba SDK + malba sklobeton nade dveřmi Stáv. s dopr. | [14 empty] | VV | 2 | 1 | True | 0 | ROZPOCET
| VV |  | 9,9 |  | 9.9 | [12 empty] | VV | 2 | 2 | True | 0 | ROZPOCET
| VV |  | -0,8 |  | -0.8 | [12 empty] | VV | 2 | 2 | True | 0 | ROZPOCET
| VV |  | 3.19 Učebna SV 2,9 PVC 17,7m2 AKUS. SDK + malba AKUS. SDK + malba sklobeton nade dveřmi Stáv. s dopr. | [14 empty] | VV | 2 | 1 | True | 0 | ROZPOCET
| VV |  | 18,2 |  | 18.2 | [12 empty] | VV | 2 | 2 | True | 0 | ROZPOCET
| VV |  | -0,8 |  | -0.8 | [12 empty] | VV | 2 | 2 | True | 0 | ROZPOCET
| VV |  | 3.20 Učebna SV 2,9 PVC 21,5m2 AKUS. SDK + malba + keram.obkl. za umyvadlem 1,5*(2,5) AKUS. SDK + malba sklobeton nade dveřmi Stáv. s dopr. | [14 empty] | VV | 2 | 1 | True | 0 | ROZPOCET
| VV |  | 20,8 |  | 20.8 | [12 empty] | VV | 2 | 2 | True | 0 | ROZPOCET
| VV |  | -0,8 |  | -0.8 | [12 empty] | VV | 2 | 2 | True | 0 | ROZPOCET
| VV |  | Mezisoučet |  | 201.8 | [12 empty] | VV | 2 | 3 | True | 0 | ROZPOCET
| VV |  | 4.01 Učebna SV 2,9 PVC + jekor 50,2m2 dř.obklad + malba + zrcadla SDK + malba Stáv. s dopr. | [14 empty] | VV | 2 | 1 | True | 0 | ROZPOCET
| VV |  | 29 |  | 29 | [12 empty] | VV | 2 | 2 | True | 0 | ROZPOCET
| VV |  | -1,45 |  | -1.45 | [12 empty] | VV | 2 | 2 | True | 0 | ROZPOCET
| VV |  | 4.02 Učebna a kabinet SV 2,9 PVC 29m2 dř.obklad + malba SDK + malba sklobeton nade dveřmi Stáv. s dopr. | [14 empty] | VV | 2 | 1 | True | 0 | ROZPOCET
| VV |  | 23,8 |  | 23.8 | [12 empty] | VV | 2 | 2 | True | 0 | ROZPOCET
| VV |  | -0,9 |  | -0.9 | [12 empty] | VV | 2 | 2 | True | 0 | ROZPOCET
| VV |  | 4.03 Učebna a kabinet SV 2,9 PVC 18,8m2 dř.obklad + malba + keram.obkl. za dřezem 1,5*(2,7) SDK + malba sklobeton nade dveřmi Stáv. s dopr. | [14 empty] | VV | 2 | 1 | True | 0 | ROZPOCET
| VV |  | 18 |  | 18 | [12 empty] | VV | 2 | 2 | True | 0 | ROZPOCET
| VV |  | -0,8 |  | -0.8 | [12 empty] | VV | 2 | 2 | True | 0 | ROZPOCET
| VV |  | 4.04 Učebna SV 2,9 PVC 17,6m2 AKUS. SDK + malba AKUS. SDK + malba sklobeton nade dveřmi Stáv. s dopr. | [14 empty] | VV | 2 | 1 | True | 0 | ROZPOCET
| VV |  | 17,8 |  | 17.8 | [12 empty] | VV | 2 | 2 | True | 0 | ROZPOCET
| VV |  | -0,8 |  | -0.8 | [12 empty] | VV | 2 | 2 | True | 0 | ROZPOCET
| VV |  | 4.05 Učebna SV 2,9 PVC 27,7m2 AKUS. SDK + malba + keram.obkl.za umyvadlem 1,5*(1,8) AKUS. SDK + malba sklobeton nade dveřmi BB ano | [14 empty] | VV | 2 | 1 | True | 0 | ROZPOCET
| VV |  | 22,3 |  | 22.3 | [12 empty] | VV | 2 | 2 | True | 0 | ROZPOCET
| VV |  | -0,9 |  | -0.9 | [12 empty] | VV | 2 | 2 | True | 0 | ROZPOCET
| VV |  | 4.06 Učebna SV 2,9 PVC 17,8m2 AKUS. SDK + malba + keram.obkl.za umyvadlem 1,5*(2,4) AKUS. SDK + malba sklobeton nade dveřmi Stáv. s dopr. | [14 empty] | VV | 2 | 1 | True | 0 | ROZPOCET
| VV |  | 18,9 |  | 18.9 | [12 empty] | VV | 2 | 2 | True | 0 | ROZPOCET
| VV |  | -0,8 |  | -0.8 | [12 empty] | VV | 2 | 2 | True | 0 | ROZPOCET
| VV |  | 4.07 Učebna SV 2,9 PVC 19,5m2 AKUS. SDK + malba + keram.obkl.za umyvadlem 1,5*(2,4) AKUS. SDK + malba sklobeton nade dveřmi Stáv. s dopr. | [14 empty] | VV | 2 | 1 | True | 0 | ROZPOCET
| VV |  | 19,6 |  | 19.6 | [12 empty] | VV | 2 | 2 | True | 0 | ROZPOCET
| VV |  | -0,8 |  | -0.8 | [12 empty] | VV | 2 | 2 | True | 0 | ROZPOCET
| VV |  | 4.09 Kabinet SV 2,9 PVC 14,3m2 malba SDK + malba sklobeton nade dveřmi Stáv. s dopr. | [14 empty] | VV | 2 | 1 | True | 0 | ROZPOCET
| VV |  | 16,5 |  | 16.5 | [12 empty] | VV | 2 | 2 | True | 0 | ROZPOCET
| VV |  | -0,8 |  | -0.8 | [12 empty] | VV | 2 | 2 | True | 0 | ROZPOCET
| VV |  | 4.18 Učebna SV 2,9 PVC 17,1m2 AKUS. SDK + malba AKUS. SDK + malba sklobeton nade dveřmi Stáv. s dopr. | [14 empty] | VV | 2 | 1 | True | 0 | ROZPOCET
| VV |  | 17,7 |  | 17.7 | [12 empty] | VV | 2 | 2 | True | 0 | ROZPOCET
| VV |  | -0,8 |  | -0.8 | [12 empty] | VV | 2 | 2 | True | 0 | ROZPOCET
| VV |  | 4.19 Učebna SV 2,9 PVC 19,5m2 AKUS. SDK + malba + keram.obkl.za umyvadlem 1,5*(2,4) AKUS. SDK + malba sklobeton nade dveřmi BB ano | [14 empty] | VV | 2 | 1 | True | 0 | ROZPOCET
| VV |  | 20 |  | 20 | [12 empty] | VV | 2 | 2 | True | 0 | ROZPOCET
| VV |  | Mezisoučet |  | 195.55 | [12 empty] | VV | 2 | 3 | True | 0 | ROZPOCET
| VV |  | 5.01 Učebna SV 2,9 PVC 51m2 dř.obklad + malba + keram.obkl. dřez 1,5*(2) SDK + malba sklobeton nade dveřmi Stáv. s dopr. | [14 empty] | VV | 2 | 1 | True | 0 | ROZPOCET
| VV |  | 32,5 |  | 32.5 | [12 empty] | VV | 2 | 2 | True | 0 | ROZPOCET
| VV |  | -1,45 |  | -1.45 | [12 empty] | VV | 2 | 2 | True | 0 | ROZPOCET
| VV |  | 5.02 Učebna a kabinet SV 2,9 PVC 30,7m2 dř.obklad + malba SDK + malba sklobeton nade dveřmi BB ano | [14 empty] | VV | 2 | 1 | True | 0 | ROZPOCET
| VV |  | 24,6 |  | 24.6 | [12 empty] | VV | 2 | 2 | True | 0 | ROZPOCET
| VV |  | -0,9 |  | -0.9 | [12 empty] | VV | 2 | 2 | True | 0 | ROZPOCET
| VV |  | 5.03 Učebna a kabinet SV 2,9 PVC 19,2m2 dř.obklad + malba + keram.obkl. dřez 1,5*(2,7) SDK + malba sklobeton nade dveřmi BB ano | [14 empty] | VV | 2 | 1 | True | 0 | ROZPOCET
| VV |  | 18,3 |  | 18.3 | [12 empty] | VV | 2 | 2 | True | 0 | ROZPOCET
| VV |  | -0,8*2 |  | -1.6 | [12 empty] | VV | 2 | 2 | True | 0 | ROZPOCET
| VV |  | 5.04 Učebna SV 2,9 PVC 18,3m2 malba SDK + malba sklobeton nade dveřmi Stáv. s dopr. | [14 empty] | VV | 2 | 1 | True | 0 | ROZPOCET
| VV |  | 18,3 |  | 18.3 | [12 empty] | VV | 2 | 2 | True | 0 | ROZPOCET
| VV |  | -0,9 |  | -0.9 | [12 empty] | VV | 2 | 2 | True | 0 | ROZPOCET
| VV |  | 5.05 + 5.06 Učebna SV 2,9 PVC 48,7m2 AKUS. SDK + malba + keram.obkl. za umyvadlem 1,5*(2,4) AKUS. SDK + malba | [14 empty] | VV | 2 | 1 | True | 0 | ROZPOCET
| VV |  | sklobeton nade dveřmi 55, 56 - zazdít BB ano | [14 empty] | VV | 2 | 1 | True | 0 | ROZPOCET
| VV |  | 33,1 |  | 33.1 | [12 empty] | VV | 2 | 2 | True | 0 | ROZPOCET
| VV |  | -0,9 |  | -0.9 | [12 empty] | VV | 2 | 2 | True | 0 | ROZPOCET
| VV |  | 5.07 Učebna SV 2,9 PVC 21m2 AKUS. SDK + malba + keram.obkl. za umyvadlem 1,5*(2,4) AKUS. SDK + malba sklobeton nade dveřmi Stáv. s dopr. | [14 empty] | VV | 2 | 1 | True | 0 | ROZPOCET
| VV |  | 20,7 |  | 20.7 | [12 empty] | VV | 2 | 2 | True | 0 | ROZPOCET
| VV |  | -0,8 |  | -0.8 | [12 empty] | VV | 2 | 2 | True | 0 | ROZPOCET
| VV |  | 5.18 Učebna SV 2,9 PVC 17,9m2 AKUS. SDK + malba AKUS. SDK + malba sklobeton nade dveřmi BB ano | [14 empty] | VV | 2 | 1 | True | 0 | ROZPOCET
| VV |  | 18,1 |  | 18.1 | [12 empty] | VV | 2 | 2 | True | 0 | ROZPOCET
| VV |  | -0,8 |  | -0.8 | [12 empty] | VV | 2 | 2 | True | 0 | ROZPOCET
| VV |  | 5.19 Učebna SV 2,9 PVC 21,5m2 AKUS. SDK + malba + keram.obkl. za umyvadlem 1,5*(2,4) AKUS. SDK + malba sklobeton nade dveřmi Stáv. s dopr. | [14 empty] | VV | 2 | 1 | True | 0 | ROZPOCET
| VV |  | 21 |  | 21 | [12 empty] | VV | 2 | 2 | True | 0 | ROZPOCET
| VV |  | -0,8 |  | -0.8 | [12 empty] | VV | 2 | 2 | True | 0 | ROZPOCET
| VV |  | Mezisoučet |  | 178.45 | [12 empty] | VV | 2 | 3 | True | 0 | ROZPOCET
| VV |  | Součet |  | 789.3 | [12 empty] | VV | 2 | 4 | True | 1 | ROZPOCET
235 | M | 28411148 | podlahovina vinylová homogenní protiskluzná se vsypem a výztuž. vrstvou, třída zátěže 34/43, hořlavost Bfl-s1 tl 2,00mm | m2 | 90.77 |  | 0 | CS ÚRS 2026 01 |  | základní |  | 0 | 0.0026 | 0.236 | 0 | 0 | 32 | M | 2 |  |  |  | ROZPOCET | 0 | 0 | 0 | 0 | 0 | 1 | 0 | 16 | 1849678287
| VV |  | 789,3*0,115 'Přepočtené koeficientem množství |  | 90.77 | [12 empty] | VV | 2 | 2 | False | 1 | ROZPOCET
236 | K | 776991111 | Ostatní práce spárování silikonem | m | 789.3 |  | 0 | CS ÚRS 2026 01 |  | základní |  | 0 | 9e-05 | 0.071037 | 0 | 0 | 16 | K | 2 |  |  |  | ROZPOCET | 0 | 0 | 0 | 0 | 0 | 1 | 0 | 16 | -1892165598
| Online PSC |  | https://podminky.urs.cz/item/CS_URS_2026_01/776991111 | [14 empty] | Online PSC | 2
237 | K | 776991121 | Ostatní práce údržba nových podlahovin po pokládce čištění základní | m2 | 947.3 |  | 0 | CS ÚRS 2026 01 |  | základní |  | 0 | 0 | 0 | 0 | 0 | 16 | K | 2 |  |  |  | ROZPOCET | 0 | 0 | 0 | 0 | 0 | 1 | 0 | 16 | -1833211620
| Online PSC |  | https://podminky.urs.cz/item/CS_URS_2026_01/776991121 | [14 empty] | Online PSC | 2
238 | K | 998776103 | Přesun hmot pro podlahy povlakové stanovený z hmotnosti přesunovaného materiálu vodorovná dopravní vzdálenost do 50 m základní v objektech výšky přes 12 do 24 m | t | 17.586 |  | 0 | CS ÚRS 2026 01 |  | základní |  | 0 | 0 | 0 | 0 | 0 | 16 | K | 2 |  |  |  | ROZPOCET | 0 | 0 | 0 | 0 | 0 | 1 | 0 | 16 | -1931689306
| Online PSC |  | https://podminky.urs.cz/item/CS_URS_2026_01/998776103 | [14 empty] | Online PSC | 2
| D | 781 | Dokončovací práce - obklady |  |  |  | 0 |  |  |  |  | 0 |  | 13.4567 |  | 0 | 2 | D | 1 |  |  |  | ROZPOCET | [6 empty] | 0
239 | K | 781121011 | Příprava podkladu před provedením obkladu nátěr penetrační na stěnu | m2 | 451.6 |  | 0 | CS ÚRS 2026 01 |  | základní |  | 0 | 0.0003 | 0.13548 | 0 | 0 | 16 | K | 2 |  |  |  | ROZPOCET | 0 | 0 | 0 | 0 | 0 | 1 | 0 | 16 | 447252979
| Online PSC |  | https://podminky.urs.cz/item/CS_URS_2026_01/781121011 | [14 empty] | Online PSC | 2
| VV |  | 446,8 "KO |  | 446.8 | [12 empty] | VV | 2 | 2 | True | 0 | ROZPOCET
| VV |  | "Specifikace - budova A - Truhlářské/obkladačské prvky PARAPETY VNITŘNÍ" | [14 empty] | VV | 2 | 1 | True | 0 | ROZPOCET
| VV |  | Pi12 | [14 empty] | VV | 2 | 1 | True | 0 | ROZPOCET
| VV |  | 900/70 12x | [14 empty] | VV | 2 | 1 | True | 0 | ROZPOCET
| VV |  | Keramický parapet + obklad ostění | [14 empty] | VV | 2 | 1 | True | 0 | ROZPOCET
| VV |  | 12*0,9*0,1 |  | 1.08 | [12 empty] | VV | 2 | 2 | True | 0 | ROZPOCET
| VV |  | Pi13 | [14 empty] | VV | 2 | 1 | True | 0 | ROZPOCET
| VV |  | 2100/70 4x | [14 empty] | VV | 2 | 1 | True | 0 | ROZPOCET
| VV |  | Keramický parapet | [14 empty] | VV | 2 | 1 | True | 0 | ROZPOCET
| VV |  | 4*2,1*0,1 |  | 0.84 | [12 empty] | VV | 2 | 2 | True | 0 | ROZPOCET
| VV |  | Mezisoučet |  | 448.72 | [12 empty] | VV | 2 | 3 | True | 0 | ROZPOCET
| VV |  | "Specifikace - budova A - Truhlářské/obkladačské prvky PARAPETY VNITŘNÍ" | [14 empty] | VV | 2 | 1 | True | 0 | ROZPOCET
| VV |  | Pi12 | [14 empty] | VV | 2 | 1 | True | 0 | ROZPOCET
| VV |  | 900/70 12x | [14 empty] | VV | 2 | 1 | True | 0 | ROZPOCET
| VV |  | Keramický parapet + obklad ostění | [14 empty] | VV | 2 | 1 | True | 0 | ROZPOCET
| VV |  | 12*1,2*2*0,1 |  | 2.88 | [12 empty] | VV | 2 | 2 | True | 0 | ROZPOCET
| VV |  | Mezisoučet |  | 2.88 | [12 empty] | VV | 2 | 3 | True | 0 | ROZPOCET
| VV |  | Součet |  | 451.6 | [12 empty] | VV | 2 | 4 | True | 1 | ROZPOCET
240 | K | 781131112 | Izolace stěny pod obklad izolace nátěrem nebo stěrkou ve dvou vrstvách | m2 | 15.4 |  | 0 | CS ÚRS 2026 01 |  | základní |  | 0 | 0.0015 | 0.0231 | 0 | 0 | 16 | K | 2 |  |  |  | ROZPOCET | 0 | 0 | 0 | 0 | 0 | 1 | 0 | 16 | 822288752
| Online PSC |  | https://podminky.urs.cz/item/CS_URS_2026_01/781131112 | [14 empty] | Online PSC | 2
| VV |  | hydroizolační stěrka ve sprchách | [14 empty] | VV | 2 | 1 | True | 0 | ROZPOCET
| VV |  | 4.10 WC hoši + sprchový kout SV 2,9 keram.dl. 8,8m2 keram.obkl. 2,2*(19,5) + malba kazet. SDK + malba | [14 empty] | VV | 2 | 1 | True | 0 | ROZPOCET
| VV |  | 2,2*(3,5) |  | 7.7 | [12 empty] | VV | 2 | 2 | True | 0 | ROZPOCET
| VV |  | 4.11 WC dívky + sprchový kout SV 2,9 keram.dl. 7,9m2 keram.obkl. 2,2*(19,3) + malba kazet. SDK + malba | [14 empty] | VV | 2 | 1 | True | 0 | ROZPOCET
| VV |  | 2,2*(3,5) |  | 7.7 | [12 empty] | VV | 2 | 2 | True | 0 | ROZPOCET
| VV |  | Součet |  | 15.4 | [12 empty] | VV | 2 | 4 | True | 1 | ROZPOCET
241 | K | 781131241 | Izolace stěny pod obklad izolace těsnícími izolačními pásy vnitřní kout | kus | 8 |  | 0 | CS ÚRS 2026 01 |  | základní |  | 0 | 0.00021 | 0.00168 | 0 | 0 | 16 | K | 2 |  |  |  | ROZPOCET | 0 | 0 | 0 | 0 | 0 | 1 | 0 | 16 | -492375826
| Online PSC |  | https://podminky.urs.cz/item/CS_URS_2026_01/781131241 | [14 empty] | Online PSC | 2
| VV |  | hydroizolační stěrka ve sprchách | [14 empty] | VV | 2 | 1 | True | 0 | ROZPOCET
| VV |  | 4.10 WC hoši + sprchový kout SV 2,9 keram.dl. 8,8m2 keram.obkl. 2,2*(19,5) + malba kazet. SDK + malba | [14 empty] | VV | 2 | 1 | True | 0 | ROZPOCET
| VV |  | 4 |  | 4 | [12 empty] | VV | 2 | 2 | True | 0 | ROZPOCET
| VV |  | 4.11 WC dívky + sprchový kout SV 2,9 keram.dl. 7,9m2 keram.obkl. 2,2*(19,3) + malba kazet. SDK + malba | [14 empty] | VV | 2 | 1 | True | 0 | ROZPOCET
| VV |  | 4 |  | 4 | [12 empty] | VV | 2 | 2 | True | 0 | ROZPOCET
| VV |  | Součet |  | 8 | [12 empty] | VV | 2 | 4 | True | 1 | ROZPOCET
242 | K | 781131242 | Izolace stěny pod obklad izolace těsnícími izolačními pásy vnější roh | kus | 4 |  | 0 | CS ÚRS 2026 01 |  | základní |  | 0 | 0.0002 | 0.0008 | 0 | 0 | 16 | K | 2 |  |  |  | ROZPOCET | 0 | 0 | 0 | 0 | 0 | 1 | 0 | 16 | -1228347975
| Online PSC |  | https://podminky.urs.cz/item/CS_URS_2026_01/781131242 | [14 empty] | Online PSC | 2
| VV |  | hydroizolační stěrka ve sprchách | [14 empty] | VV | 2 | 1 | True | 0 | ROZPOCET
| VV |  | 4.10 WC hoši + sprchový kout SV 2,9 keram.dl. 8,8m2 keram.obkl. 2,2*(19,5) + malba kazet. SDK + malba | [14 empty] | VV | 2 | 1 | True | 0 | ROZPOCET
| VV |  | 2 |  | 2 | [12 empty] | VV | 2 | 2 | True | 0 | ROZPOCET
| VV |  | 4.11 WC dívky + sprchový kout SV 2,9 keram.dl. 7,9m2 keram.obkl. 2,2*(19,3) + malba kazet. SDK + malba | [14 empty] | VV | 2 | 1 | True | 0 | ROZPOCET
| VV |  | 2 |  | 2 | [12 empty] | VV | 2 | 2 | True | 0 | ROZPOCET
| VV |  | Součet |  | 4 | [12 empty] | VV | 2 | 4 | True | 1 | ROZPOCET
243 | K | 781131251 | Izolace stěny pod obklad izolace těsnícími izolačními pásy z manžety pro prostupy potrubí | kus | 4 |  | 0 | CS ÚRS 2026 01 |  | základní |  | 0 | 0.00021 | 0.00084 | 0 | 0 | 16 | K | 2 |  |  |  | ROZPOCET | 0 | 0 | 0 | 0 | 0 | 1 | 0 | 16 | 1815991400
| Online PSC |  | https://podminky.urs.cz/item/CS_URS_2026_01/781131251 | [14 empty] | Online PSC | 2
| VV |  | hydroizolační stěrka ve sprchách | [14 empty] | VV | 2 | 1 | True | 0 | ROZPOCET
| VV |  | 4.10 WC hoši + sprchový kout SV 2,9 keram.dl. 8,8m2 keram.obkl. 2,2*(19,5) + malba kazet. SDK + malba | [14 empty] | VV | 2 | 1 | True | 0 | ROZPOCET
| VV |  | 2 |  | 2 | [12 empty] | VV | 2 | 2 | True | 0 | ROZPOCET
| VV |  | 4.11 WC dívky + sprchový kout SV 2,9 keram.dl. 7,9m2 keram.obkl. 2,2*(19,3) + malba kazet. SDK + malba | [14 empty] | VV | 2 | 1 | True | 0 | ROZPOCET
| VV |  | 2 |  | 2 | [12 empty] | VV | 2 | 2 | True | 0 | ROZPOCET
| VV |  | Součet |  | 4 | [12 empty] | VV | 2 | 4 | True | 1 | ROZPOCET
244 | K | 781131264 | Izolace stěny pod obklad izolace těsnícími izolačními pásy mezi podlahou a stěnu | m | 8.6 |  | 0 | CS ÚRS 2026 01 |  | základní |  | 0 | 0.0014245 | 0.012251 | 0 | 0 | 16 | K | 2 |  |  |  | ROZPOCET | 0 | 0 | 0 | 0 | 0 | 1 | 0 | 16 | 567404904
| Online PSC |  | https://podminky.urs.cz/item/CS_URS_2026_01/781131264 | [14 empty] | Online PSC | 2
| VV |  | hydroizolační stěrka ve sprchách | [14 empty] | VV | 2 | 1 | True | 0 | ROZPOCET
| VV |  | 4.10 WC hoši + sprchový kout SV 2,9 keram.dl. 8,8m2 keram.obkl. 2,2*(19,5) + malba kazet. SDK + malba | [14 empty] | VV | 2 | 1 | True | 0 | ROZPOCET
| VV |  | (3,5)+0,8 |  | 4.3 | [12 empty] | VV | 2 | 2 | True | 0 | ROZPOCET
| VV |  | 4.11 WC dívky + sprchový kout SV 2,9 keram.dl. 7,9m2 keram.obkl. 2,2*(19,3) + malba kazet. SDK + malba | [14 empty] | VV | 2 | 1 | True | 0 | ROZPOCET
| VV |  | (3,5)+0,8 |  | 4.3 | [12 empty] | VV | 2 | 2 | True | 0 | ROZPOCET
| VV |  | Součet |  | 8.6 | [12 empty] | VV | 2 | 4 | True | 1 | ROZPOCET
245 | K | 781472215 | Montáž keramických obkladů stěn lepených cementovým flexibilním lepidlem hladkých přes 6 do 9 ks/m2 | m2 | 446.8 |  | 0 | CS ÚRS 2026 01 |  | základní |  | 0 | 0.007548 | 3.3724 | 0 | 0 | 16 | K | 2 |  |  |  | ROZPOCET | 0 | 0 | 0 | 0 | 0 | 1 | 0 | 16 | 179707575
| Online PSC |  | https://podminky.urs.cz/item/CS_URS_2026_01/781472215 | [14 empty] | Online PSC | 2
| VV |  | Rekonstrukce celého stávajícího prostoru hygienického zázemí 4,2 x 5,7 m. | [14 empty] | VV | 2 | 1 | True | 0 | ROZPOCET
| VV |  | Nové keramické obklady (výšky 2 m + nad kuchyňskou linkou), oprava podlahy | [14 empty] | VV | 2 | 1 | True | 0 | ROZPOCET
| VV |  | s novou dlažbou, oprava omítek + malba, nový kazetový SDK podhled (1x10 mm),pórob. zazdívka otvorů, nové pórobetonové příčky a dělící sanitární příčky | [14 empty] | VV | 2 | 1 | True | 0 | ROZPOCET
| VV |  | interiérové dveře (BB) + BB WC s BB dveřmi (madlo), vč. zárubní, nová instalační šachta, vč. stat. zajištění, nové zařizovací předměty hyg. zázemí, | [14 empty] | VV | 2 | 1 | True | 0 | ROZPOCET
| VV |  | vč. BB a KK, nové okno s RP + parapet, úprava kabřince. | [14 empty] | VV | 2 | 1 | True | 0 | ROZPOCET
| VV |  | Technologická část řešena samostatně (ÚT, EL, ZTI, VZT a vytápění). | [14 empty] | VV | 2 | 1 | True | 0 | ROZPOCET
| VV |  | 1.11 Kuchyňka PPP SV 2,9 keram.dl. 8,4m2 keram.obkl. 1*(2,6)+ malba kazet. SDK + malba sklobeton nade dveřmi - zrušit | [14 empty] | VV | 2 | 1 | True | 0 | ROZPOCET
| VV |  | 1*(2,6) |  | 2.6 | [12 empty] | VV | 2 | 2 | True | 0 | ROZPOCET
| VV |  | 1.13 Úklidová komora PPP SV 2,9 keram.dl. 2,2m2 keram.obkl. 2,2*(6,8) + malba kazet. SDK + malba sklobeton nade dveřmi - zrušit | [14 empty] | VV | 2 | 1 | True | 0 | ROZPOCET
| VV |  | 2,2*(6,8) |  | 14.96 | [12 empty] | VV | 2 | 2 | True | 0 | ROZPOCET
| VV |  | -(0,7*2) |  | -1.4 | [12 empty] | VV | 2 | 2 | True | 0 | ROZPOCET
| VV |  | 1.14 WC hosté SV 2,9 keram.dl. 1,2m2 keram.obkl. 2,2*(5,2) + malba kazet. SDK + malba sklobeton nade dveřmi - zrušit | [14 empty] | VV | 2 | 1 | True | 0 | ROZPOCET
| VV |  | 2,2*(5,2) |  | 11.44 | [12 empty] | VV | 2 | 2 | True | 0 | ROZPOCET
| VV |  | -(0,6*2) |  | -1.2 | [12 empty] | VV | 2 | 2 | True | 0 | ROZPOCET
| VV |  | 1.15 WC BB, zaměstnanci SV 2,9 keram.dl. 4,1m2 keram.obkl. 2,2*(8,2) + malba kazet. SDK + malba sklobeton nade dveřmi - zrušit BB ano | [14 empty] | VV | 2 | 1 | True | 0 | ROZPOCET
| VV |  | 2,2*(8,2) |  | 18.04 | [12 empty] | VV | 2 | 2 | True | 0 | ROZPOCET
| VV |  | -(0,8*2) |  | -1.6 | [12 empty] | VV | 2 | 2 | True | 0 | ROZPOCET
| VV |  | Mezisoučet |  | 42.84 | [12 empty] | VV | 2 | 3 | True | 0 | ROZPOCET
| VV |  | Oprava podlahy + nové PVC, oprava omítek + malba, nový SDK podhled (2x12,5 mm), nová instalační šachta, nová akust. okna s RP + parapety + žaluzie. | [14 empty] | VV | 2 | 1 | True | 0 | ROZPOCET
| VV |  | Umyvadlo - ANO. VZT jednotka pro 2.01 - obložení v souladu s vnitřním parapetem, prostupy obvodovou zdí + mřížky | [14 empty] | VV | 2 | 1 | True | 0 | ROZPOCET
| VV |  | 2.02 Kabinet SV 2,9 PVC 14,2m2 malba + keram.obkl. za umyvadlem 1,5*(1,4) SDK + malba Stáv. s dopr. | [14 empty] | VV | 2 | 1 | True | 0 | ROZPOCET
| VV |  | 1,5*(1,4) |  | 2.1 | [12 empty] | VV | 2 | 2 | True | 0 | ROZPOCET
| VV |  | Oprava podlahy + nové PVC, nový akustický SDK podhled a obklad (2x12,5 mm +MV), porob. zazdívka dveří do 2.07, nová instalační šachta,nová akust. okna | [14 empty] | VV | 2 | 1 | True | 0 | ROZPOCET
| VV |  | s RP + parapety + žaluzie, nové akus.dveře, vč.zárubně EI30DP3-C + BB madlo. Umyvadlo - ANO + keram. obklad. | [14 empty] | VV | 2 | 1 | True | 0 | ROZPOCET
| VV |  | 2.06 Učebna SV 2,9 PVC 18,6m2 AKUS. SDK + malba + keram.obkl. za umyvadlem 1,5*(2,4) AKUS. SDK + malba BB ano | [14 empty] | VV | 2 | 1 | True | 0 | ROZPOCET
| VV |  | 1,5*(2,4) |  | 3.6 | [12 empty] | VV | 2 | 2 | True | 0 | ROZPOCET
| VV |  | Oprava podlahy + nové PVC, nový akustický SDK podhled a obklad (2x12,5 mm +MV), nová instalační šachta, nová akust. okna s RP + parapety + žaluzie, | [14 empty] | VV | 2 | 1 | True | 0 | ROZPOCET
| VV |  | nové akus.dveře, vč.zárubně EI30DP3-C. Umyvadlo - ANO + keram. obklad. | [14 empty] | VV | 2 | 1 | True | 0 | ROZPOCET
| VV |  | Původní zvuk.iz. obklady stěn zrušit. | [14 empty] | VV | 2 | 1 | True | 0 | ROZPOCET
| VV |  | 2.07 Učebna SV 2,9 PVC 20,2m2 AKUS. SDK + malba + keram.obkl. za umyvadlem 1,5*(2,3) AKUS. SDK + malba Stáv. s dopr. | [14 empty] | VV | 2 | 1 | True | 0 | ROZPOCET
| VV |  | 1,5*(2,3) |  | 3.45 | [12 empty] | VV | 2 | 2 | True | 0 | ROZPOCET
| VV |  | Rekonstrukce celého stávajícího prostoru hygienického zázemí 4,2 x 5,7 m. | [14 empty] | VV | 2 | 1 | True | 0 | ROZPOCET
| VV |  | Nové keramické obklady (výšky 2 m + nad kuchyňskou linkou), oprava podlahy s novou dlažbou, oprava omítek + malba, nový kazetový SDK podhled (1x10 mm) | [14 empty] | VV | 2 | 1 | True | 0 | ROZPOCET
| VV |  | pórob. zazdívka otvorů, nové pórobetonové příčky a dělící sanitární příčky, interiérové dveře (BB) + BB WC s BB dveřmi (madlo), vč. zárubní, | [14 empty] | VV | 2 | 1 | True | 0 | ROZPOCET
| VV |  | nová instalační šachta, vč. stat. zajištění, nové zařizovací předměty hyg. zázemí, vč. BB, nová okna s RP + parapety. | [14 empty] | VV | 2 | 1 | True | 0 | ROZPOCET
| VV |  | Technologická část řešena samostatně (ÚT, EL, ZTI, VZT a vytápění). | [14 empty] | VV | 2 | 1 | True | 0 | ROZPOCET
| VV |  | 2.11 WC - hoši SV 2,9 keram.dl. 8,8m2 keram.obkl. 2,2*(2,8*2+5,7*2) + malba kazet. SDK + malba | [14 empty] | VV | 2 | 1 | True | 0 | ROZPOCET
| VV |  | 2,2*(2,8*2+5,7*2) |  | 37.4 | [12 empty] | VV | 2 | 2 | True | 0 | ROZPOCET
| VV |  | -(0,8*2) |  | -1.6 | [12 empty] | VV | 2 | 2 | True | 0 | ROZPOCET
| VV |  | 2.12 WC - BB, WC zam. ŽENY SV 2,9 keram.dl. 8,8m2 keram.obkl. 2,2*(1,65*2+1,85*2) + malba kazet. SDK + malba BB ano | [14 empty] | VV | 2 | 1 | True | 0 | ROZPOCET
| VV |  | 2,2*(1,65*2+1,85*2) |  | 15.4 | [12 empty] | VV | 2 | 2 | True | 0 | ROZPOCET
| VV |  | -(0,7*2) |  | -1.4 | [12 empty] | VV | 2 | 2 | True | 0 | ROZPOCET
| VV |  | 2.13 WC - dívky SV 2,9 keram.dl. 8,3m2 keram.obkl. 2,2*(2,5*2+5,6*2) + malba kazet. SDK + malba | [14 empty] | VV | 2 | 1 | True | 0 | ROZPOCET
| VV |  | 2,2*(2,5*2+5,6*2) |  | 35.64 | [12 empty] | VV | 2 | 2 | True | 0 | ROZPOCET
| VV |  | -(0,8*2) |  | -1.6 | [12 empty] | VV | 2 | 2 | True | 0 | ROZPOCET
| VV |  | 2.14 Úklidová komora SV 2,9 keram.dl. 0,8m2 keram.obkl. viz 2.13 + malba kazet. SDK + malba | [14 empty] | VV | 2 | 1 | True | 0 | ROZPOCET
| VV |  | Oprava stávající ker. dlažby, oprava omítek + malba. Nový PBŘ SDK podhled EI30 (2x12,5 mm), dveře a příčky dle místností. Umývátko před hygienickým | [14 empty] | VV | 2 | 1 | True | 0 | ROZPOCET
| VV |  | zázemím + keram. obklad. Zrušení el.HDS, byt.plynoměru. Úprava niky EL dle požadavků technologie. | [14 empty] | VV | 2 | 1 | True | 0 | ROZPOCET
| VV |  | 2.19 Chodba SV 2,9 keram.dl. 31,1m2 malba + nátěr 1,4 m 1,4*(22,4+12,4-(0,8*10+1,4)) + KO za umývátkem 1,5*(1,1) PBŘ SDK + malba el.HDS BB ano | [14 empty] | VV | 2 | 1 | True | 0 | ROZPOCET
| VV |  | 1,5*(1,1) |  | 1.65 | [12 empty] | VV | 2 | 2 | True | 0 | ROZPOCET
| VV |  | Mezisoučet |  | 94.64 | [12 empty] | VV | 2 | 3 | True | 0 | ROZPOCET
| VV |  | Oprava podlahy + nové PVC, oprava omítek + malba, nový SDK podhled (2x12,5 mm), nová instalační šachta, DOZDÍVKA PARAPETU, nová akust. okna + RP + | [14 empty] | VV | 2 | 1 | True | 0 | ROZPOCET
| VV |  | parapety + žaluzie. Umyvadlo - ANO + keram. obklad. | [14 empty] | VV | 2 | 1 | True | 0 | ROZPOCET
| VV |  | 3.03 Kancelář školy SV 2,9 PVC 19,6m2 malba + keram.obkl. za umyvadlem 1,5*(2,3) SDK + malba sklobeton nade dveřmi Stáv. s dopr. | [14 empty] | VV | 2 | 1 | True | 0 | ROZPOCET
| VV |  | 1,5*(2,3) |  | 3.45 | [12 empty] | VV | 2 | 2 | True | 0 | ROZPOCET
| VV |  | Oprava podlahy + nové PVC, porob. příčka místo pův. luxfer s obkladem, nové dveře, vč.zárubně EI30DP3-C + BB madlo, nová instalační šachta, | [14 empty] | VV | 2 | 1 | True | 0 | ROZPOCET
| VV |  | DOZDÍVKA PARAPETU, nová akust. okna + RP + parapety + žaluzie. Dřez - ANO + keram. obklad. | [14 empty] | VV | 2 | 1 | True | 0 | ROZPOCET
| VV |  | 3.05 Sborovna SV 2,9 PVC 30,2m2 malba + keram.obkl. za kuch.lin. 1*(2,1) SDK + malba BB ano | [14 empty] | VV | 2 | 1 | True | 0 | ROZPOCET
| VV |  | 1*(2,1) |  | 2.1 | [12 empty] | VV | 2 | 2 | True | 0 | ROZPOCET
| VV |  | Oprava podlahy + nové PVC, nový akustický SDK podhled a obklad (2x12,5 mm +MV), nová instalační šachta, nová akust. okna + RP + parapety + žaluzie, | [14 empty] | VV | 2 | 1 | True | 0 | ROZPOCET
| VV |  | nová akust. okna + RP + parapety + žaluzie, nové akus.dveře, vč.zárubně + BB madlo. Umyvadlo - ANO + keram. obklad. | [14 empty] | VV | 2 | 1 | True | 0 | ROZPOCET
| VV |  | Původní zvuk.iz. obklady stěn zrušit. | [14 empty] | VV | 2 | 1 | True | 0 | ROZPOCET
| VV |  | 3.06 Učebna SV 2,9 PVC 19,1m2 AKUS. SDK + malba + keram.obkl. za umyvadlem 1,5*(2,4) AKUS. SDK + malba sklobeton nade dveřmi BB ano | [14 empty] | VV | 2 | 1 | True | 0 | ROZPOCET
| VV |  | 1,5*(2,4) |  | 3.6 | [12 empty] | VV | 2 | 2 | True | 0 | ROZPOCET
| VV |  | Oprava podlahy + nové PVC, nový akustický SDK podhled a obklad (2x12,5 mm +MV), nová instalační šachta, nová akust. okna + RP + parapety + žaluzie, | [14 empty] | VV | 2 | 1 | True | 0 | ROZPOCET
| VV |  | nová akust. okna + RP + parapety + žaluzie, nové akus.dveře, vč.zárubně. Umyvadlo - ANO + keram. obklad. | [14 empty] | VV | 2 | 1 | True | 0 | ROZPOCET
| VV |  | Původní zvuk.iz. obklady stěn zrušit. | [14 empty] | VV | 2 | 1 | True | 0 | ROZPOCET
| VV |  | 3.07 Učebna SV 2,9 PVC 21,4m2 AKUS. SDK + malba + keram.obkl. za umyvadlem 1,5*(2,4) AKUS. SDK + malba sklobeton nade dveřmi Stáv. s dopr. | [14 empty] | VV | 2 | 1 | True | 0 | ROZPOCET
| VV |  | 1,5*(2,4) |  | 3.6 | [12 empty] | VV | 2 | 2 | True | 0 | ROZPOCET
| VV |  | Rekonstrukce celého stávajícího prostoru hygienického zázemí 4,2 x 5,7 m. | [14 empty] | VV | 2 | 1 | True | 0 | ROZPOCET
| VV |  | Nové keramické obklady (výšky 2 m + nad kuchyňskou linkou), oprava podlahy s novou dlažbou, oprava omítek + malba, nový kazetový SDK podhled (1x10 mm) | [14 empty] | VV | 2 | 1 | True | 0 | ROZPOCET
| VV |  | nové pórobetonové příčky a dělící sanitární příčky, interiérové dveře (BB), vč. zárubní, nová instalační šachta, vč. stat. zajištění, nové zařizovací | [14 empty] | VV | 2 | 1 | True | 0 | ROZPOCET
| VV |  | předměty hyg. zázemí, vč. KK, nová okna + RP + parapety. | [14 empty] | VV | 2 | 1 | True | 0 | ROZPOCET
| VV |  | Technologická část řešena samostatně (ÚT, EL, ZTI, VZT a vytápění). | [14 empty] | VV | 2 | 1 | True | 0 | ROZPOCET
| VV |  | 3.11 WC hoši SV 2,9 keram.dl. 8m2 keram.obkl. 2,2*(2,8*2+5,7*2) + malba kazet. SDK + malba | [14 empty] | VV | 2 | 1 | True | 0 | ROZPOCET
| VV |  | 2,2*(2,8*2+5,7*2) |  | 37.4 | [12 empty] | VV | 2 | 2 | True | 0 | ROZPOCET
| VV |  | -(0,8*2) |  | -1.6 | [12 empty] | VV | 2 | 2 | True | 0 | ROZPOCET
| VV |  | 3.12 Úklidová komora SV 2,9 keram.dl. 0,8m2 keram.obkl. viz 3.11 + malba kazet. SDK + malba | [14 empty] | VV | 2 | 1 | True | 0 | ROZPOCET
| VV |  | 3.13 WC dívky SV 2,9 keram.dl. 6,5m2 keram.obkl. 2,2*(2,5*2+4,05*2) + malba kazet. SDK + malba | [14 empty] | VV | 2 | 1 | True | 0 | ROZPOCET
| VV |  | 2,2*(2,5*2+4,05*2) |  | 28.82 | [12 empty] | VV | 2 | 2 | True | 0 | ROZPOCET
| VV |  | -(0,8*2) |  | -1.6 | [12 empty] | VV | 2 | 2 | True | 0 | ROZPOCET
| VV |  | 3.14 WC zam. MUŽI SV 2,9 keram.dl. 1,9m2 keram.obkl. 2,2*(1,65*2+1,55*2) + malba kazet. SDK + malba | [14 empty] | VV | 2 | 1 | True | 0 | ROZPOCET
| VV |  | 2,2*(1,65*2+1,55*2) |  | 14.08 | [12 empty] | VV | 2 | 2 | True | 0 | ROZPOCET
| VV |  | -(0,7*2) |  | -1.4 | [12 empty] | VV | 2 | 2 | True | 0 | ROZPOCET
| VV |  | 3.15 Zázemí - KK SV 2,9 keram.dl. 1,0m2 keram.obkl. za kuch.lin. 1*(2,9) + malba kazet. SDK + malba | [14 empty] | VV | 2 | 1 | True | 0 | ROZPOCET
| VV |  | 1*(2,9) |  | 2.9 | [12 empty] | VV | 2 | 2 | True | 0 | ROZPOCET
| VV |  | Oprava podlahy + nové PVC, nový akustický SDK podhled a obklad (2x12,5 mm +MV), nová instalační šachta, DOZDÍVKA PARAPETU, nová akust. okna + RP + | [14 empty] | VV | 2 | 1 | True | 0 | ROZPOCET
| VV |  | parapety + žaluzie, nové akus.dveře, vč.zárubně. Umyvadlo - ANO + keram. obklad. Původní zvuk.iz. obklady stěn zrušit. | [14 empty] | VV | 2 | 1 | True | 0 | ROZPOCET
| VV |  | 3.20 Učebna SV 2,9 PVC 21,5m2 AKUS. SDK + malba + keram.obkl. za umyvadlem 1,5*(2,5) AKUS. SDK + malba sklobeton nade dveřmi Stáv. s dopr. | [14 empty] | VV | 2 | 1 | True | 0 | ROZPOCET
| VV |  | 1,5*(2,5) |  | 3.75 | [12 empty] | VV | 2 | 2 | True | 0 | ROZPOCET
| VV |  | Mezisoučet |  | 95.1 | [12 empty] | VV | 2 | 3 | True | 0 | ROZPOCET
| VV |  | Oprava podlahy + nové PVC, oprava omítek + malba, nový SDK podhled (2x12,5 mm), nová instalační šachta, nová akust. okna s RP + parapety + žaluzie. | [14 empty] | VV | 2 | 1 | True | 0 | ROZPOCET
| VV |  | Trvale odstraněné průchozí dveře! Původní zvuk.iz. obklady stěn zachovat. Úprava niki - 2x Dřez + keram. obklad. | [14 empty] | VV | 2 | 1 | True | 0 | ROZPOCET
| VV |  | VZT jednotka v 4.03 - obložení v souladu s vnitřním parapetem, prostupy příčkou a obvodovou zdí + mřížky. | [14 empty] | VV | 2 | 1 | True | 0 | ROZPOCET
| VV |  | 4.03 Učebna a kabinet SV 2,9 PVC 18,8m2 dř.obklad + malba + keram.obkl. za dřezem 1,5*(2,7) SDK + malba sklobeton nade dveřmi Stáv. s dopr. | [14 empty] | VV | 2 | 1 | True | 0 | ROZPOCET
| VV |  | 1,5*(2,7) |  | 4.05 | [12 empty] | VV | 2 | 2 | True | 0 | ROZPOCET
| VV |  | Oprava podlahy + nové PVC, nový akustický SDK podhled a obklad (2x12,5 mm +MV), nová instalační šachta, nová akust. okna s RP + parapety + žaluzie, | [14 empty] | VV | 2 | 1 | True | 0 | ROZPOCET
| VV |  | dozdívka příčky + nové akus.dveře + BB madlo, vč.zárubně EI30DP3-C. Umyvadlo - ANO + keram. obklad. Původní zvuk.iz. obklady stěn zrušit. | [14 empty] | VV | 2 | 1 | True | 0 | ROZPOCET
| VV |  | 4.05 Učebna SV 2,9 PVC 27,7m2 AKUS. SDK + malba + keram.obkl.za umyvadlem 1,5*(1,8) AKUS. SDK + malba sklobeton nade dveřmi BB ano | [14 empty] | VV | 2 | 1 | True | 0 | ROZPOCET
| VV |  | 1,5*(1,8) |  | 2.7 | [12 empty] | VV | 2 | 2 | True | 0 | ROZPOCET
| VV |  | Oprava podlahy + nové PVC, nový akustický SDK podhled a obklad (2x12,5 mm +MV), nová instalační šachta, nová akust. okna s RP + parapety + žaluzie, | [14 empty] | VV | 2 | 1 | True | 0 | ROZPOCET
| VV |  | nová akust. okna s RP + parapety + žaluzie, nové akus.dveře, vč.zárubně. Umyvadlo - ANO + keram. obklad. | [14 empty] | VV | 2 | 1 | True | 0 | ROZPOCET
| VV |  | Protihlukové úpravy jsou již částečně realizované. | [14 empty] | VV | 2 | 1 | True | 0 | ROZPOCET
| VV |  | 4.06 Učebna SV 2,9 PVC 17,8m2 AKUS. SDK + malba + keram.obkl.za umyvadlem 1,5*(2,4) AKUS. SDK + malba sklobeton nade dveřmi Stáv. s dopr. | [14 empty] | VV | 2 | 1 | True | 0 | ROZPOCET
| VV |  | 1,5*(2,4) |  | 3.6 | [12 empty] | VV | 2 | 2 | True | 0 | ROZPOCET
| VV |  | Oprava podlahy + nové PVC, nový akustický SDK podhled a obklad (2x12,5 mm +MV), nová instalační šachta, nová akust. okna s RP + parapety + žaluzie, | [14 empty] | VV | 2 | 1 | True | 0 | ROZPOCET
| VV |  | nové akus.dveře, vč.zárubně. Umyvadlo - ANO + keram. obklad. | [14 empty] | VV | 2 | 1 | True | 0 | ROZPOCET
| VV |  | Protihlukové úpravy jsou již částečně realizované. | [14 empty] | VV | 2 | 1 | True | 0 | ROZPOCET
| VV |  | 4.07 Učebna SV 2,9 PVC 19,5m2 AKUS. SDK + malba + keram.obkl.za umyvadlem 1,5*(2,4) AKUS. SDK + malba sklobeton nade dveřmi Stáv. s dopr. | [14 empty] | VV | 2 | 1 | True | 0 | ROZPOCET
| VV |  | 1,5*(2,4) |  | 3.6 | [12 empty] | VV | 2 | 2 | True | 0 | ROZPOCET
| VV |  | Oprava stávající ker. dlažby (doplnění nové dlažby v části u hygienického zázemí), oprava omítek + malba a nátěr.Nový PBŘ SDK podhled EI30 (2x12,5 mm) | [14 empty] | VV | 2 | 1 | True | 0 | ROZPOCET
| VV |  | dveře a příčky dle místností. Umývátko před hygienickým zázemím + keram. obklad. Úprava niky EL dle požadavků technologie. | [14 empty] | VV | 2 | 1 | True | 0 | ROZPOCET
| VV |  | 4.08 Chodba sv 2,9 keram.dl. 17,5m2 malba + KO za umývatkem 1,5*(1,3) + nátěr 1,4 m 1,4*(7,3+2,5*2+0,9-(0,8*6+1,4+1,45)) | [14 empty] | VV | 2 | 1 | True | 0 | ROZPOCET
| VV |  | PBŘ SDK + malba el.HDS BB ano | [14 empty] | VV | 2 | 1 | True | 0 | ROZPOCET
| VV |  | 1,5*(1,3) |  | 1.95 | [12 empty] | VV | 2 | 2 | True | 0 | ROZPOCET
| VV |  | Rekonstrukce celého stávajícího prostoru hygienického zázemí 4,2 x 5,7 m. | [14 empty] | VV | 2 | 1 | True | 0 | ROZPOCET
| VV |  | Nové keramické obklady (výšky 2 m + nad kuchyňskou linkou), oprava podlahy s novou dlažbou, oprava omítek + malba, nový kazetový SDK podhled (1x10 mm) | [14 empty] | VV | 2 | 1 | True | 0 | ROZPOCET
| VV |  | nové pórobetonové příčky a dělící sanitární příčky, interiérové dveře (BB) + BB WC s BB dveřmi (madlo), vč. zárubní, nová instalační šachta, vč. stat. | [14 empty] | VV | 2 | 1 | True | 0 | ROZPOCET
| VV |  | zajištění, nové zařizovací předměty hyg. zázemí, vč. BB, nová okna s RP + parapety. | [14 empty] | VV | 2 | 1 | True | 0 | ROZPOCET
| VV |  | Technologická část řešena samostatně (ÚT, EL, ZTI, VZT a vytápění). | [14 empty] | VV | 2 | 1 | True | 0 | ROZPOCET
| VV |  | 4.10 WC hoši + sprchový kout SV 2,9 keram.dl. 8,8m2 keram.obkl. 2,2*(19,5) + malba kazet. SDK + malba | [14 empty] | VV | 2 | 1 | True | 0 | ROZPOCET
| VV |  | 2,2*(19,5) |  | 42.9 | [12 empty] | VV | 2 | 2 | True | 0 | ROZPOCET
| VV |  | -(0,8*2) |  | -1.6 | [12 empty] | VV | 2 | 2 | True | 0 | ROZPOCET
| VV |  | 4.11 WC dívky + sprchový kout SV 2,9 keram.dl. 7,9m2 keram.obkl. 2,2*(19,3) + malba kazet. SDK + malba | [14 empty] | VV | 2 | 1 | True | 0 | ROZPOCET
| VV |  | 2,2*(19,3) |  | 42.46 | [12 empty] | VV | 2 | 2 | True | 0 | ROZPOCET
| VV |  | -(0,8*2) |  | -1.6 | [12 empty] | VV | 2 | 2 | True | 0 | ROZPOCET
| VV |  | 4.12 Úklidová komora SV 2,9 keram.dl. 0,8m2 keram.obkl. viz 4.11 + malba kazet. SDK + malba | [14 empty] | VV | 2 | 1 | True | 0 | ROZPOCET
| VV |  | 4.13 WC - BB, WC zam. MUŽI SV 2,9 keram.dl. 3m2 keram.obkl. 2,2*(1,65*2+1,85*2) + malba kazet. SDK + malba BB ano | [14 empty] | VV | 2 | 1 | True | 0 | ROZPOCET
| VV |  | 2,2*(1,65*2+1,85*2) |  | 15.4 | [12 empty] | VV | 2 | 2 | True | 0 | ROZPOCET
| VV |  | -(0,7*2) |  | -1.4 | [12 empty] | VV | 2 | 2 | True | 0 | ROZPOCET
| VV |  | Oprava podlahy + nové PVC, nový akustický SDK podhled a obklad (2x12,5 mm +MV), nová instalační šachta, nové akust. okno s RP + parapety + žaluzie, | [14 empty] | VV | 2 | 1 | True | 0 | ROZPOCET
| VV |  | nové akus.dveře, vč.zárubně + BB madlo. Umyvadlo - ANO + keram. obklad. | [14 empty] | VV | 2 | 1 | True | 0 | ROZPOCET
| VV |  | Protihlukové úpravy jsou již částečně realizované. | [14 empty] | VV | 2 | 1 | True | 0 | ROZPOCET
| VV |  | 4.19 Učebna SV 2,9 PVC 19,5m2 AKUS. SDK + malba + keram.obkl.za umyvadlem 1,5*(2,4) AKUS. SDK + malba sklobeton nade dveřmi BB ano | [14 empty] | VV | 2 | 1 | True | 0 | ROZPOCET
| VV |  | 1,5*(2,4) |  | 3.6 | [12 empty] | VV | 2 | 2 | True | 0 | ROZPOCET
| VV |  | Mezisoučet |  | 115.66 | [12 empty] | VV | 2 | 3 | True | 0 | ROZPOCET
| VV |  | Oprava podlahy + nové PVC, oprava omítek + malba, nový SDK podhled (2x12,5 mm), nová instalační šachta, nová okna s RP + parapety + žaluzie. Původní | [14 empty] | VV | 2 | 1 | True | 0 | ROZPOCET
| VV |  | zvuk.iz. obklady stěn zachovat. 2x Dřez + keram. obklad. VZT jednotka v místnosti 5.09 - nutné průchody potrubí. | [14 empty] | VV | 2 | 1 | True | 0 | ROZPOCET
| VV |  | 5.01 Učebna SV 2,9 PVC 51m2 dř.obklad + malba + keram.obkl. dřez 1,5*(2) SDK + malba sklobeton nade dveřmi Stáv. s dopr. | [14 empty] | VV | 2 | 1 | True | 0 | ROZPOCET
| VV |  | 1,5*(2) |  | 3 | [12 empty] | VV | 2 | 2 | True | 0 | ROZPOCET
| VV |  | Oprava podlahy + nové PVC, oprava omítek + malba, nový SDK podhled (2x12,5 mm), nová instalační šachta, nová akust. okna s RP + parapety + žaluzie. | [14 empty] | VV | 2 | 1 | True | 0 | ROZPOCET
| VV |  | Trvale odstraněné průchozí dveře! Nové int. dveře + BB madlo, vč. zárubně. Původní zvuk.iz. obklady stěn zachovat. | [14 empty] | VV | 2 | 1 | True | 0 | ROZPOCET
| VV |  | Úprava niki - 2x Dřez + keram. obklad. VZT jednotka v místnosti 5.04 - nutné průchody potrubí. | [14 empty] | VV | 2 | 1 | True | 0 | ROZPOCET
| VV |  | 5.03 Učebna a kabinet SV 2,9 PVC 19,2m2 dř.obklad + malba + keram.obkl. dřez 1,5*(2,7) SDK + malba sklobeton nade dveřmi BB ano | [14 empty] | VV | 2 | 1 | True | 0 | ROZPOCET
| VV |  | 1,5*(2,7) |  | 4.05 | [12 empty] | VV | 2 | 2 | True | 0 | ROZPOCET
| VV |  | Oprava podlahy + nové PVC, oprava omítek + malba, nový akustický SDK podhled a obklad (2x12,5 mm +MV), nová instalační šachta, nová akust. okna s RP + | [14 empty] | VV | 2 | 1 | True | 0 | ROZPOCET
| VV |  | parapety + žaluzie. Zbourání příčky mezi místnostmi 5.05-5.06. Sklobeton nade dveřmi 56 - zazdít. Zazdívka dveří a dozdívka příčky + nové akus.dveře | [14 empty] | VV | 2 | 1 | True | 0 | ROZPOCET
| VV |  | + BB madlo, vč.zárubně EI30DP3-C. VZT jednotka - obložení v souladu s vnitřním parapetem, prostupy obvodovou zdí + mřížky. 1x umyvadlo v 5.06 + | [14 empty] | VV | 2 | 1 | True | 0 | ROZPOCET
| VV |  | keram. obklad. Původní zvuk.iz. obklady stěn zrušit. | [14 empty] | VV | 2 | 1 | True | 0 | ROZPOCET
| VV |  | 5.05 + 5.06 Učebna SV 2,9 PVC 48,7m2 AKUS. SDK + malba + keram.obkl. za umyvadlem 1,5*(2,4) AKUS. SDK + malba | [14 empty] | VV | 2 | 1 | True | 0 | ROZPOCET
| VV |  | sklobeton nade dveřmi 55, 56 - zazdít BB ano | [14 empty] | VV | 2 | 1 | True | 0 | ROZPOCET
| VV |  | 1,5*(2,4) |  | 3.6 | [12 empty] | VV | 2 | 2 | True | 0 | ROZPOCET
| VV |  | Oprava podlahy + nové PVC, nový akustický SDK podhled a obklad (2x12,5 mm +MV), nová instalační šachta, nová akust. okna s RP + parapety + žaluzie, | [14 empty] | VV | 2 | 1 | True | 0 | ROZPOCET
| VV |  | nové akus.dveře, vč.zárubně. Umyvadlo - ANO + keram. obklad. | [14 empty] | VV | 2 | 1 | True | 0 | ROZPOCET
| VV |  | Původní zvuk.iz. obklady stěn zrušit. | [14 empty] | VV | 2 | 1 | True | 0 | ROZPOCET
| VV |  | 5.07 Učebna SV 2,9 PVC 21m2 AKUS. SDK + malba + keram.obkl. za umyvadlem 1,5*(2,4) AKUS. SDK + malba sklobeton nade dveřmi Stáv. s dopr. | [14 empty] | VV | 2 | 1 | True | 0 | ROZPOCET
| VV |  | 1,5*(2,4) |  | 3.6 | [12 empty] | VV | 2 | 2 | True | 0 | ROZPOCET
| VV |  | Rekonstrukce celého stávajícího prostoru hygienického zázemí 4,2 x 5,7 m. | [14 empty] | VV | 2 | 1 | True | 0 | ROZPOCET
| VV |  | Nové keramické obklady (výšky 2 m + nad kuchyňskou linkou), oprava podlahy s novou dlažbou, oprava omítek + malba, nový kazetový SDK podhled (1x10 mm) | [14 empty] | VV | 2 | 1 | True | 0 | ROZPOCET
| VV |  | nové pórobetonové příčky a dělící sanitární příčky, interiérové dveře (BB), vč. zárubní, nová instalační šachta, vč. stat. zajištění, nové zařizovací | [14 empty] | VV | 2 | 1 | True | 0 | ROZPOCET
| VV |  | hyg. zázemí, vč. KK, nová okna s RP + parapety. | [14 empty] | VV | 2 | 1 | True | 0 | ROZPOCET
| VV |  | Technologická část řešena samostatně (ÚT, EL, ZTI, VZT a vytápění). | [14 empty] | VV | 2 | 1 | True | 0 | ROZPOCET
| VV |  | 5.10 WC hoši SV 2,9 keram.dl. 8m2 keram.obkl. 2,2*(2,8*2+5,7*2) + malba kazet. SDK + malba | [14 empty] | VV | 2 | 1 | True | 0 | ROZPOCET
| VV |  | 2,2*(2,8*2+5,7*2) |  | 37.4 | [12 empty] | VV | 2 | 2 | True | 0 | ROZPOCET
| VV |  | -(0,8*2) |  | -1.6 | [12 empty] | VV | 2 | 2 | True | 0 | ROZPOCET
| VV |  | 5.11 Úklidová komora SV 2,9 keram.dl. 0,8m2 keram.obkl. viz 5.10 + malba kazet. SDK + malba | [14 empty] | VV | 2 | 1 | True | 0 | ROZPOCET
| VV |  | 5.12 WC dívky SV 2,9 keram.dl. 6,5m2 keram.obkl. 2,2*(2,5*2+4,1*2) + malba kazet. SDK + malba | [14 empty] | VV | 2 | 1 | True | 0 | ROZPOCET
| VV |  | 2,2*(2,5*2+4,1*2) |  | 29.04 | [12 empty] | VV | 2 | 2 | True | 0 | ROZPOCET
| VV |  | -(0,8*2) |  | -1.6 | [12 empty] | VV | 2 | 2 | True | 0 | ROZPOCET
| VV |  | 5.13 WC zam. ŽENY SV 2,9 keram.dl. 1,9m2 keram.obkl. 2,2*(1,65*2+1,55*2) + malba kazet. SDK + malba | [14 empty] | VV | 2 | 1 | True | 0 | ROZPOCET
| VV |  | 2,2*(1,65*2+1,55*2) |  | 14.08 | [12 empty] | VV | 2 | 2 | True | 0 | ROZPOCET
| VV |  | -(0,7*2) |  | -1.4 | [12 empty] | VV | 2 | 2 | True | 0 | ROZPOCET
| VV |  | 5.14 Zázemí - KK SV 2,9 keram.dl. 1m2 keram.obkl. za dřezem 1,5*(2,9) + malba kazet. SDK + malba | [14 empty] | VV | 2 | 1 | True | 0 | ROZPOCET
| VV |  | 1,5*(2,9) |  | 4.35 | [12 empty] | VV | 2 | 2 | True | 0 | ROZPOCET
| VV |  | Oprava podlahy + nové PVC, nový akustický SDK podhled a obklad (2x12,5 mm +MV), nová instalační šachta, nové akust. okno s RP + parapety + žaluzie, | [14 empty] | VV | 2 | 1 | True | 0 | ROZPOCET
| VV |  | nové akus.dveře, vč.zárubně. Umyvadlo - ANO + keram. obklad. | [14 empty] | VV | 2 | 1 | True | 0 | ROZPOCET
| VV |  | Původní zvuk.iz. obklady stěn zrušit. | [14 empty] | VV | 2 | 1 | True | 0 | ROZPOCET
| VV |  | 5.19 Učebna SV 2,9 PVC 21,5m2 AKUS. SDK + malba + keram.obkl. za umyvadlem 1,5*(2,4) AKUS. SDK + malba sklobeton nade dveřmi Stáv. s dopr. | [14 empty] | VV | 2 | 1 | True | 0 | ROZPOCET
| VV |  | 1,5*(2,4) |  | 3.6 | [12 empty] | VV | 2 | 2 | True | 0 | ROZPOCET
| VV |  | Mezisoučet |  | 98.12 | [12 empty] | VV | 2 | 3 | True | 0 | ROZPOCET
| VV |  | 0,44 "zaokrouhlení |  | 0.44 | [12 empty] | VV | 2 | 2 | True | 0 | ROZPOCET
| VV |  | Součet |  | 446.8 | [12 empty] | VV | 2 | 4 | True | 1 | ROZPOCET
246 | M | 59761708 | obklad keramický nemrazuvzdorný povrch hladký/lesklý tl do 10mm přes 6 do 9ks/m2 | m2 | 513.82 |  | 0 | CS ÚRS 2026 01 |  | základní |  | 0 | 0.01841 | 9.4594 | 0 | 0 | 32 | M | 2 |  |  |  | ROZPOCET | 0 | 0 | 0 | 0 | 0 | 1 | 0 | 16 | -827200487
| VV |  | 446,8*1,15 'Přepočtené koeficientem množství |  | 513.82 | [12 empty] | VV | 2 | 2 | False | 1 | ROZPOCET
247 | K | 781492211 | Obklad - dokončující práce montáž profilu lepeného flexibilním cementovým lepidlem rohového | m | 397.3 |  | 0 | CS ÚRS 2026 01 |  | základní |  | 0 | 0.0002 | 0.07946 | 0 | 0 | 16 | K | 2 |  |  |  | ROZPOCET | 0 | 0 | 0 | 0 | 0 | 1 | 0 | 16 | 355063270
| Online PSC |  | https://podminky.urs.cz/item/CS_URS_2026_01/781492211 | [14 empty] | Online PSC | 2
| VV |  | rohové profily | [14 empty] | VV | 2 | 1 | True | 0 | ROZPOCET
| VV |  | 1.11 Kuchyňka PPP SV 2,9 keram.dl. 8,4m2 keram.obkl. 1*(2,6)+ malba kazet. SDK + malba sklobeton nade dveřmi - zrušit | [14 empty] | VV | 2 | 1 | True | 0 | ROZPOCET
| VV |  | 1*3 |  | 3 | [12 empty] | VV | 2 | 2 | True | 0 | ROZPOCET
| VV |  | 1.13 Úklidová komora PPP SV 2,9 keram.dl. 2,2m2 keram.obkl. 2,2*(6,8) + malba kazet. SDK + malba sklobeton nade dveřmi - zrušit | [14 empty] | VV | 2 | 1 | True | 0 | ROZPOCET
| VV |  | 2,2*6 |  | 13.2 | [12 empty] | VV | 2 | 2 | True | 0 | ROZPOCET
| VV |  | 0,9 |  | 0.9 | [12 empty] | VV | 2 | 2 | True | 0 | ROZPOCET
| VV |  | 1.14 WC hosté SV 2,9 keram.dl. 1,2m2 keram.obkl. 2,2*(5,2) + malba kazet. SDK + malba sklobeton nade dveřmi - zrušit | [14 empty] | VV | 2 | 1 | True | 0 | ROZPOCET
| VV |  | 2,2*6 |  | 13.2 | [12 empty] | VV | 2 | 2 | True | 0 | ROZPOCET
| VV |  | 0,9 |  | 0.9 | [12 empty] | VV | 2 | 2 | True | 0 | ROZPOCET
| VV |  | 1.15 WC BB, zaměstnanci SV 2,9 keram.dl. 4,1m2 keram.obkl. 2,2*(8,2) + malba kazet. SDK + malba sklobeton nade dveřmi - zrušit BB ano | [14 empty] | VV | 2 | 1 | True | 0 | ROZPOCET
| VV |  | 2,2*4 |  | 8.8 | [12 empty] | VV | 2 | 2 | True | 0 | ROZPOCET
| VV |  | Mezisoučet |  | 40 | [12 empty] | VV | 2 | 3 | True | 0 | ROZPOCET
| VV |  | 2.02 Kabinet SV 2,9 PVC 14,2m2 malba + keram.obkl. za umyvadlem 1,5*(1,4) SDK + malba Stáv. s dopr. | [14 empty] | VV | 2 | 1 | True | 0 | ROZPOCET
| VV |  | 1,5*2 |  | 3 | [12 empty] | VV | 2 | 2 | True | 0 | ROZPOCET
| VV |  | 2.06 Učebna SV 2,9 PVC 18,6m2 AKUS. SDK + malba + keram.obkl. za umyvadlem 1,5*(2,4) AKUS. SDK + malba BB ano | [14 empty] | VV | 2 | 1 | True | 0 | ROZPOCET
| VV |  | 1,5*4 |  | 6 | [12 empty] | VV | 2 | 2 | True | 0 | ROZPOCET
| VV |  | 2.07 Učebna SV 2,9 PVC 20,2m2 AKUS. SDK + malba + keram.obkl. za umyvadlem 1,5*(2,3) AKUS. SDK + malba Stáv. s dopr. | [14 empty] | VV | 2 | 1 | True | 0 | ROZPOCET
| VV |  | 1,5*4 |  | 6 | [12 empty] | VV | 2 | 2 | True | 0 | ROZPOCET
| VV |  | 2.11 WC - hoši SV 2,9 keram.dl. 8,8m2 keram.obkl. 2,2*(2,8*2+5,7*2) + malba kazet. SDK + malba | [14 empty] | VV | 2 | 1 | True | 0 | ROZPOCET
| VV |  | 2,2*8 |  | 17.6 | [12 empty] | VV | 2 | 2 | True | 0 | ROZPOCET
| VV |  | 1,7+1,6+1,9 |  | 5.2 | [12 empty] | VV | 2 | 2 | True | 0 | ROZPOCET
| VV |  | 2.12 WC - BB, WC zam. ŽENY SV 2,9 keram.dl. 8,8m2 keram.obkl. 2,2*(1,65*2+1,85*2) + malba kazet. SDK + malba BB ano | [14 empty] | VV | 2 | 1 | True | 0 | ROZPOCET
| VV |  | 2,2*4 |  | 8.8 | [12 empty] | VV | 2 | 2 | True | 0 | ROZPOCET
| VV |  | 2.13 WC - dívky SV 2,9 keram.dl. 8,3m2 keram.obkl. 2,2*(2,5*2+5,6*2) + malba kazet. SDK + malba | [14 empty] | VV | 2 | 1 | True | 0 | ROZPOCET
| VV |  | 2,2*8 |  | 17.6 | [12 empty] | VV | 2 | 2 | True | 0 | ROZPOCET
| VV |  | 2,5+1,8 |  | 4.3 | [12 empty] | VV | 2 | 2 | True | 0 | ROZPOCET
| VV |  | 2.14 Úklidová komora SV 2,9 keram.dl. 0,8m2 keram.obkl. viz 2.13 + malba kazet. SDK + malba | [14 empty] | VV | 2 | 1 | True | 0 | ROZPOCET
| VV |  | 2.19 Chodba SV 2,9 keram.dl. 31,1m2 malba + nátěr 1,4 m 1,4*(22,4+12,4-(0,8*10+1,4)) + KO za umývátkem 1,5*(1,1) PBŘ SDK + malba el.HDS BB ano | [14 empty] | VV | 2 | 1 | True | 0 | ROZPOCET
| VV |  | 1,5*3 |  | 4.5 | [12 empty] | VV | 2 | 2 | True | 0 | ROZPOCET
| VV |  | Mezisoučet |  | 73 | [12 empty] | VV | 2 | 3 | True | 0 | ROZPOCET
| VV |  | 3.03 Kancelář školy SV 2,9 PVC 19,6m2 malba + keram.obkl. za umyvadlem 1,5*(2,3) SDK + malba sklobeton nade dveřmi Stáv. s dopr. | [14 empty] | VV | 2 | 1 | True | 0 | ROZPOCET
| VV |  | 1,5*4 |  | 6 | [12 empty] | VV | 2 | 2 | True | 0 | ROZPOCET
| VV |  | 3.05 Sborovna SV 2,9 PVC 30,2m2 malba + keram.obkl. za kuch.lin. 1*(2,1) SDK + malba BB ano | [14 empty] | VV | 2 | 1 | True | 0 | ROZPOCET
| VV |  | 1*5 |  | 5 | [12 empty] | VV | 2 | 2 | True | 0 | ROZPOCET
| VV |  | 3.06 Učebna SV 2,9 PVC 19,1m2 AKUS. SDK + malba + keram.obkl. za umyvadlem 1,5*(2,4) AKUS. SDK + malba sklobeton nade dveřmi BB ano | [14 empty] | VV | 2 | 1 | True | 0 | ROZPOCET
| VV |  | 1,5*4 |  | 6 | [12 empty] | VV | 2 | 2 | True | 0 | ROZPOCET
| VV |  | 3.07 Učebna SV 2,9 PVC 21,4m2 AKUS. SDK + malba + keram.obkl. za umyvadlem 1,5*(2,4) AKUS. SDK + malba sklobeton nade dveřmi Stáv. s dopr. | [14 empty] | VV | 2 | 1 | True | 0 | ROZPOCET
| VV |  | 1,5*4 |  | 6 | [12 empty] | VV | 2 | 2 | True | 0 | ROZPOCET
| VV |  | 3.11 WC hoši SV 2,9 keram.dl. 8m2 keram.obkl. 2,2*(2,8*2+5,7*2) + malba kazet. SDK + malba | [14 empty] | VV | 2 | 1 | True | 0 | ROZPOCET
| VV |  | 2,2*8 |  | 17.6 | [12 empty] | VV | 2 | 2 | True | 0 | ROZPOCET
| VV |  | 1,7+1,7+1,8 |  | 5.2 | [12 empty] | VV | 2 | 2 | True | 0 | ROZPOCET
| VV |  | 3.12 Úklidová komora SV 2,9 keram.dl. 0,8m2 keram.obkl. viz 3.11 + malba kazet. SDK + malba | [14 empty] | VV | 2 | 1 | True | 0 | ROZPOCET
| VV |  | 3.13 WC dívky SV 2,9 keram.dl. 6,5m2 keram.obkl. 2,2*(2,5*2+4,05*2) + malba kazet. SDK + malba | [14 empty] | VV | 2 | 1 | True | 0 | ROZPOCET
| VV |  | 2,2*8 |  | 17.6 | [12 empty] | VV | 2 | 2 | True | 0 | ROZPOCET
| VV |  | 1,7+1,8 |  | 3.5 | [12 empty] | VV | 2 | 2 | True | 0 | ROZPOCET
| VV |  | 3.14 WC zam. MUŽI SV 2,9 keram.dl. 1,9m2 keram.obkl. 2,2*(1,65*2+1,55*2) + malba kazet. SDK + malba | [14 empty] | VV | 2 | 1 | True | 0 | ROZPOCET
| VV |  | 2,2*6 |  | 13.2 | [12 empty] | VV | 2 | 2 | True | 0 | ROZPOCET
| VV |  | 0,9 |  | 0.9 | [12 empty] | VV | 2 | 2 | True | 0 | ROZPOCET
| VV |  | 3.15 Zázemí - KK SV 2,9 keram.dl. 1,0m2 keram.obkl. za kuch.lin. 1*(2,9) + malba kazet. SDK + malba | [14 empty] | VV | 2 | 1 | True | 0 | ROZPOCET
| VV |  | 1*4 |  | 4 | [12 empty] | VV | 2 | 2 | True | 0 | ROZPOCET
| VV |  | 3.20 Učebna SV 2,9 PVC 21,5m2 AKUS. SDK + malba + keram.obkl. za umyvadlem 1,5*(2,5) AKUS. SDK + malba sklobeton nade dveřmi Stáv. s dopr. | [14 empty] | VV | 2 | 1 | True | 0 | ROZPOCET
| VV |  | 1,5*4 |  | 6 | [12 empty] | VV | 2 | 2 | True | 0 | ROZPOCET
| VV |  | Mezisoučet |  | 91 | [12 empty] | VV | 2 | 3 | True | 0 | ROZPOCET
| VV |  | 4.03 Učebna a kabinet SV 2,9 PVC 18,8m2 dř.obklad + malba + keram.obkl. za dřezem 1,5*(2,7) SDK + malba sklobeton nade dveřmi Stáv. s dopr. | [14 empty] | VV | 2 | 1 | True | 0 | ROZPOCET
| VV |  | 1,5*3 |  | 4.5 | [12 empty] | VV | 2 | 2 | True | 0 | ROZPOCET
| VV |  | 4.05 Učebna SV 2,9 PVC 27,7m2 AKUS. SDK + malba + keram.obkl.za umyvadlem 1,5*(1,8) AKUS. SDK + malba sklobeton nade dveřmi BB ano | [14 empty] | VV | 2 | 1 | True | 0 | ROZPOCET
| VV |  | 1,5*4 |  | 6 | [12 empty] | VV | 2 | 2 | True | 0 | ROZPOCET
| VV |  | 4.06 Učebna SV 2,9 PVC 17,8m2 AKUS. SDK + malba + keram.obkl.za umyvadlem 1,5*(2,4) AKUS. SDK + malba sklobeton nade dveřmi Stáv. s dopr. | [14 empty] | VV | 2 | 1 | True | 0 | ROZPOCET
| VV |  | 1,5*4 |  | 6 | [12 empty] | VV | 2 | 2 | True | 0 | ROZPOCET
| VV |  | 4.07 Učebna SV 2,9 PVC 19,5m2 AKUS. SDK + malba + keram.obkl.za umyvadlem 1,5*(2,4) AKUS. SDK + malba sklobeton nade dveřmi Stáv. s dopr. | [14 empty] | VV | 2 | 1 | True | 0 | ROZPOCET
| VV |  | 1,5*4 |  | 6 | [12 empty] | VV | 2 | 2 | True | 0 | ROZPOCET
| VV |  | 4.08 Chodba sv 2,9 keram.dl. 17,5m2 malba + KO za umývatkem 1,5*(1,3) + nátěr 1,4 m 1,4*(7,3+2,5*2+0,9-(0,8*6+1,4+1,45)) | [14 empty] | VV | 2 | 1 | True | 0 | ROZPOCET
| VV |  | PBŘ SDK + malba el.HDS BB ano | [14 empty] | VV | 2 | 1 | True | 0 | ROZPOCET
| VV |  | 1,5*3 |  | 4.5 | [12 empty] | VV | 2 | 2 | True | 0 | ROZPOCET
| VV |  | 4.10 WC hoši + sprchový kout SV 2,9 keram.dl. 8,8m2 keram.obkl. 2,2*(19,5) + malba kazet. SDK + malba | [14 empty] | VV | 2 | 1 | True | 0 | ROZPOCET
| VV |  | 2,2*12 |  | 26.4 | [12 empty] | VV | 2 | 2 | True | 0 | ROZPOCET
| VV |  | 1,7+1,6+1,7 |  | 5 | [12 empty] | VV | 2 | 2 | True | 0 | ROZPOCET
| VV |  | 4.11 WC dívky + sprchový kout SV 2,9 keram.dl. 7,9m2 keram.obkl. 2,2*(19,3) + malba kazet. SDK + malba | [14 empty] | VV | 2 | 1 | True | 0 | ROZPOCET
| VV |  | 2,2*12 |  | 26.4 | [12 empty] | VV | 2 | 2 | True | 0 | ROZPOCET
| VV |  | 2,5+1,8 |  | 4.3 | [12 empty] | VV | 2 | 2 | True | 0 | ROZPOCET
| VV |  | 4.12 Úklidová komora SV 2,9 keram.dl. 0,8m2 keram.obkl. viz 4.11 + malba kazet. SDK + malba | [14 empty] | VV | 2 | 1 | True | 0 | ROZPOCET
| VV |  | 4.13 WC - BB, WC zam. MUŽI SV 2,9 keram.dl. 3m2 keram.obkl. 2,2*(1,65*2+1,85*2) + malba kazet. SDK + malba BB ano | [14 empty] | VV | 2 | 1 | True | 0 | ROZPOCET
| VV |  | 2,2*4 |  | 8.8 | [12 empty] | VV | 2 | 2 | True | 0 | ROZPOCET
| VV |  | 4.19 Učebna SV 2,9 PVC 19,5m2 AKUS. SDK + malba + keram.obkl.za umyvadlem 1,5*(2,4) AKUS. SDK + malba sklobeton nade dveřmi BB ano | [14 empty] | VV | 2 | 1 | True | 0 | ROZPOCET
| VV |  | 1,5*4 |  | 6 | [12 empty] | VV | 2 | 2 | True | 0 | ROZPOCET
| VV |  | Mezisoučet |  | 103.9 | [12 empty] | VV | 2 | 3 | True | 0 | ROZPOCET
| VV |  | 5.01 Učebna SV 2,9 PVC 51m2 dř.obklad + malba + keram.obkl. dřez 1,5*(2) SDK + malba sklobeton nade dveřmi Stáv. s dopr. | [14 empty] | VV | 2 | 1 | True | 0 | ROZPOCET
| VV |  | 1,5*2 |  | 3 | [12 empty] | VV | 2 | 2 | True | 0 | ROZPOCET
| VV |  | 5.03 Učebna a kabinet SV 2,9 PVC 19,2m2 dř.obklad + malba + keram.obkl. dřez 1,5*(2,7) SDK + malba sklobeton nade dveřmi BB ano | [14 empty] | VV | 2 | 1 | True | 0 | ROZPOCET
| VV |  | 1,5*3 |  | 4.5 | [12 empty] | VV | 2 | 2 | True | 0 | ROZPOCET
| VV |  | 5.05 + 5.06 Učebna SV 2,9 PVC 48,7m2 AKUS. SDK + malba + keram.obkl. za umyvadlem 1,5*(2,4) AKUS. SDK + malba | [14 empty] | VV | 2 | 1 | True | 0 | ROZPOCET
| VV |  | sklobeton nade dveřmi 55, 56 - zazdít BB ano | [14 empty] | VV | 2 | 1 | True | 0 | ROZPOCET
| VV |  | 1,5*4 |  | 6 | [12 empty] | VV | 2 | 2 | True | 0 | ROZPOCET
| VV |  | 5.07 Učebna SV 2,9 PVC 21m2 AKUS. SDK + malba + keram.obkl. za umyvadlem 1,5*(2,4) AKUS. SDK + malba sklobeton nade dveřmi Stáv. s dopr. | [14 empty] | VV | 2 | 1 | True | 0 | ROZPOCET
| VV |  | 1,5*4 |  | 6 | [12 empty] | VV | 2 | 2 | True | 0 | ROZPOCET
| VV |  | 5.10 WC hoši SV 2,9 keram.dl. 8m2 keram.obkl. 2,2*(2,8*2+5,7*2) + malba kazet. SDK + malba | [14 empty] | VV | 2 | 1 | True | 0 | ROZPOCET
| VV |  | 2,2*8 |  | 17.6 | [12 empty] | VV | 2 | 2 | True | 0 | ROZPOCET
| VV |  | 1,7+1,6+1,8 |  | 5.1 | [12 empty] | VV | 2 | 2 | True | 0 | ROZPOCET
| VV |  | 5.11 Úklidová komora SV 2,9 keram.dl. 0,8m2 keram.obkl. viz 5.10 + malba kazet. SDK + malba | [14 empty] | VV | 2 | 1 | True | 0 | ROZPOCET
| VV |  | 5.12 WC dívky SV 2,9 keram.dl. 6,5m2 keram.obkl. 2,2*(2,5*2+4,1*2) + malba kazet. SDK + malba | [14 empty] | VV | 2 | 1 | True | 0 | ROZPOCET
| VV |  | 2,2*8 |  | 17.6 | [12 empty] | VV | 2 | 2 | True | 0 | ROZPOCET
| VV |  | 1,7+1,8 |  | 3.5 | [12 empty] | VV | 2 | 2 | True | 0 | ROZPOCET
| VV |  | 5.13 WC zam. ŽENY SV 2,9 keram.dl. 1,9m2 keram.obkl. 2,2*(1,65*2+1,55*2) + malba kazet. SDK + malba | [14 empty] | VV | 2 | 1 | True | 0 | ROZPOCET
| VV |  | 2,2*6 |  | 13.2 | [12 empty] | VV | 2 | 2 | True | 0 | ROZPOCET
| VV |  | 0,9 |  | 0.9 | [12 empty] | VV | 2 | 2 | True | 0 | ROZPOCET
| VV |  | 5.14 Zázemí - KK SV 2,9 keram.dl. 1m2 keram.obkl. za dřezem 1,5*(2,9) + malba kazet. SDK + malba | [14 empty] | VV | 2 | 1 | True | 0 | ROZPOCET
| VV |  | 1,5*4 |  | 6 | [12 empty] | VV | 2 | 2 | True | 0 | ROZPOCET
| VV |  | 5.19 Učebna SV 2,9 PVC 21,5m2 AKUS. SDK + malba + keram.obkl. za umyvadlem 1,5*(2,4) AKUS. SDK + malba sklobeton nade dveřmi Stáv. s dopr. | [14 empty] | VV | 2 | 1 | True | 0 | ROZPOCET
| VV |  | 1,5*4 |  | 6 | [12 empty] | VV | 2 | 2 | True | 0 | ROZPOCET
| VV |  | Mezisoučet |  | 89.4 | [12 empty] | VV | 2 | 3 | True | 0 | ROZPOCET
| VV |  | Součet |  | 397.3 | [12 empty] | VV | 2 | 4 | True | 1 | ROZPOCET
248 | M | 19416005 | lišta ukončovací z eloxovaného hliníku 10mm | m | 417.165 |  | 0 | CS ÚRS 2026 01 |  | základní |  | 0 | 0.00012 | 0.05006 | 0 | 0 | 32 | M | 2 |  |  |  | ROZPOCET | 0 | 0 | 0 | 0 | 0 | 1 | 0 | 16 | -1361476073
| VV |  | 397,3*1,05 'Přepočtené koeficientem množství |  | 417.165 | [12 empty] | VV | 2 | 2 | False | 1 | ROZPOCET
249 | K | 781492251 | Obklad - dokončující práce montáž profilu lepeného flexibilním cementovým lepidlem ukončovacího | m | 231.5 |  | 0 | CS ÚRS 2026 01 |  | základní |  | 0 | 0.00018 | 0.04167 | 0 | 0 | 16 | K | 2 |  |  |  | ROZPOCET | 0 | 0 | 0 | 0 | 0 | 1 | 0 | 16 | -1609824881
| Online PSC |  | https://podminky.urs.cz/item/CS_URS_2026_01/781492251 | [14 empty] | Online PSC | 2
| VV |  | ukončení keram.obkladu | [14 empty] | VV | 2 | 1 | True | 0 | ROZPOCET
| VV |  | 1.11 Kuchyňka PPP SV 2,9 keram.dl. 8,4m2 keram.obkl. 1*(2,6)+ malba kazet. SDK + malba sklobeton nade dveřmi - zrušit | [14 empty] | VV | 2 | 1 | True | 0 | ROZPOCET
| VV |  | (2,6) |  | 2.6 | [12 empty] | VV | 2 | 2 | True | 0 | ROZPOCET
| VV |  | 1.13 Úklidová komora PPP SV 2,9 keram.dl. 2,2m2 keram.obkl. 2,2*(6,8) + malba kazet. SDK + malba sklobeton nade dveřmi - zrušit | [14 empty] | VV | 2 | 1 | True | 0 | ROZPOCET
| VV |  | (6,8) |  | 6.8 | [12 empty] | VV | 2 | 2 | True | 0 | ROZPOCET
| VV |  | 1.14 WC hosté SV 2,9 keram.dl. 1,2m2 keram.obkl. 2,2*(5,2) + malba kazet. SDK + malba sklobeton nade dveřmi - zrušit | [14 empty] | VV | 2 | 1 | True | 0 | ROZPOCET
| VV |  | (5,2) |  | 5.2 | [12 empty] | VV | 2 | 2 | True | 0 | ROZPOCET
| VV |  | 1.15 WC BB, zaměstnanci SV 2,9 keram.dl. 4,1m2 keram.obkl. 2,2*(8,2) + malba kazet. SDK + malba sklobeton nade dveřmi - zrušit BB ano | [14 empty] | VV | 2 | 1 | True | 0 | ROZPOCET
| VV |  | (8,2) |  | 8.2 | [12 empty] | VV | 2 | 2 | True | 0 | ROZPOCET
| VV |  | Mezisoučet |  | 22.8 | [12 empty] | VV | 2 | 3 | True | 0 | ROZPOCET
| VV |  | 2.02 Kabinet SV 2,9 PVC 14,2m2 malba + keram.obkl. za umyvadlem 1,5*(1,4) SDK + malba Stáv. s dopr. | [14 empty] | VV | 2 | 1 | True | 0 | ROZPOCET
| VV |  | (1,4) |  | 1.4 | [12 empty] | VV | 2 | 2 | True | 0 | ROZPOCET
| VV |  | 2.06 Učebna SV 2,9 PVC 18,6m2 AKUS. SDK + malba + keram.obkl. za umyvadlem 1,5*(2,4) AKUS. SDK + malba BB ano | [14 empty] | VV | 2 | 1 | True | 0 | ROZPOCET
| VV |  | (2,4) |  | 2.4 | [12 empty] | VV | 2 | 2 | True | 0 | ROZPOCET
| VV |  | 2.07 Učebna SV 2,9 PVC 20,2m2 AKUS. SDK + malba + keram.obkl. za umyvadlem 1,5*(2,3) AKUS. SDK + malba Stáv. s dopr. | [14 empty] | VV | 2 | 1 | True | 0 | ROZPOCET
| VV |  | (2,3) |  | 2.3 | [12 empty] | VV | 2 | 2 | True | 0 | ROZPOCET
| VV |  | 2.11 WC - hoši SV 2,9 keram.dl. 8,8m2 keram.obkl. 2,2*(2,8*2+5,7*2) + malba kazet. SDK + malba | [14 empty] | VV | 2 | 1 | True | 0 | ROZPOCET
| VV |  | (2,8*2+5,7*2) |  | 17 | [12 empty] | VV | 2 | 2 | True | 0 | ROZPOCET
| VV |  | 2.12 WC - BB, WC zam. ŽENY SV 2,9 keram.dl. 8,8m2 keram.obkl. 2,2*(1,65*2+1,85*2) + malba kazet. SDK + malba BB ano | [14 empty] | VV | 2 | 1 | True | 0 | ROZPOCET
| VV |  | (1,65*2+1,85*2) |  | 7 | [12 empty] | VV | 2 | 2 | True | 0 | ROZPOCET
| VV |  | 2.13 WC - dívky SV 2,9 keram.dl. 8,3m2 keram.obkl. 2,2*(2,5*2+5,6*2) + malba kazet. SDK + malba | [14 empty] | VV | 2 | 1 | True | 0 | ROZPOCET
| VV |  | (2,5*2+5,6*2) |  | 16.2 | [12 empty] | VV | 2 | 2 | True | 0 | ROZPOCET
| VV |  | 2.14 Úklidová komora SV 2,9 keram.dl. 0,8m2 keram.obkl. viz 2.13 + malba kazet. SDK + malba | [14 empty] | VV | 2 | 1 | True | 0 | ROZPOCET
| VV |  | 2.19 Chodba SV 2,9 keram.dl. 31,1m2 malba + nátěr 1,4 m 1,4*(22,4+12,4-(0,8*10+1,4)) + KO za umývátkem 1,5*(1,1) PBŘ SDK + malba el.HDS BB ano | [14 empty] | VV | 2 | 1 | True | 0 | ROZPOCET
| VV |  | (1,1) |  | 1.1 | [12 empty] | VV | 2 | 2 | True | 0 | ROZPOCET
| VV |  | Mezisoučet |  | 47.4 | [12 empty] | VV | 2 | 3 | True | 0 | ROZPOCET
| VV |  | 3.03 Kancelář školy SV 2,9 PVC 19,6m2 malba + keram.obkl. za umyvadlem 1,5*(2,3) SDK + malba sklobeton nade dveřmi Stáv. s dopr. | [14 empty] | VV | 2 | 1 | True | 0 | ROZPOCET
| VV |  | (2,3) |  | 2.3 | [12 empty] | VV | 2 | 2 | True | 0 | ROZPOCET
| VV |  | 3.05 Sborovna SV 2,9 PVC 30,2m2 malba + keram.obkl. za kuch.lin. 1*(2,1) SDK + malba BB ano | [14 empty] | VV | 2 | 1 | True | 0 | ROZPOCET
| VV |  | (2,1) |  | 2.1 | [12 empty] | VV | 2 | 2 | True | 0 | ROZPOCET
| VV |  | 3.06 Učebna SV 2,9 PVC 19,1m2 AKUS. SDK + malba + keram.obkl. za umyvadlem 1,5*(2,4) AKUS. SDK + malba sklobeton nade dveřmi BB ano | [14 empty] | VV | 2 | 1 | True | 0 | ROZPOCET
| VV |  | (2,4) |  | 2.4 | [12 empty] | VV | 2 | 2 | True | 0 | ROZPOCET
| VV |  | 3.07 Učebna SV 2,9 PVC 21,4m2 AKUS. SDK + malba + keram.obkl. za umyvadlem 1,5*(2,4) AKUS. SDK + malba sklobeton nade dveřmi Stáv. s dopr. | [14 empty] | VV | 2 | 1 | True | 0 | ROZPOCET
| VV |  | (2,4) |  | 2.4 | [12 empty] | VV | 2 | 2 | True | 0 | ROZPOCET
| VV |  | 3.11 WC hoši SV 2,9 keram.dl. 8m2 keram.obkl. 2,2*(2,8*2+5,7*2) + malba kazet. SDK + malba | [14 empty] | VV | 2 | 1 | True | 0 | ROZPOCET
| VV |  | (2,8*2+5,7*2) |  | 17 | [12 empty] | VV | 2 | 2 | True | 0 | ROZPOCET
| VV |  | 3.12 Úklidová komora SV 2,9 keram.dl. 0,8m2 keram.obkl. viz 3.11 + malba kazet. SDK + malba | [14 empty] | VV | 2 | 1 | True | 0 | ROZPOCET
| VV |  | 3.13 WC dívky SV 2,9 keram.dl. 6,5m2 keram.obkl. 2,2*(2,5*2+4,05*2) + malba kazet. SDK + malba | [14 empty] | VV | 2 | 1 | True | 0 | ROZPOCET
| VV |  | (2,5*2+4,05*2) |  | 13.1 | [12 empty] | VV | 2 | 2 | True | 0 | ROZPOCET
| VV |  | 3.14 WC zam. MUŽI SV 2,9 keram.dl. 1,9m2 keram.obkl. 2,2*(1,65*2+1,55*2) + malba kazet. SDK + malba | [14 empty] | VV | 2 | 1 | True | 0 | ROZPOCET
| VV |  | (1,65*2+1,55*2) |  | 6.4 | [12 empty] | VV | 2 | 2 | True | 0 | ROZPOCET
| VV |  | 3.15 Zázemí - KK SV 2,9 keram.dl. 1,0m2 keram.obkl. za kuch.lin. 1*(2,9) + malba kazet. SDK + malba | [14 empty] | VV | 2 | 1 | True | 0 | ROZPOCET
| VV |  | (2,9) |  | 2.9 | [12 empty] | VV | 2 | 2 | True | 0 | ROZPOCET
| VV |  | 3.20 Učebna SV 2,9 PVC 21,5m2 AKUS. SDK + malba + keram.obkl. za umyvadlem 1,5*(2,5) AKUS. SDK + malba sklobeton nade dveřmi Stáv. s dopr. | [14 empty] | VV | 2 | 1 | True | 0 | ROZPOCET
| VV |  | (2,5) |  | 2.5 | [12 empty] | VV | 2 | 2 | True | 0 | ROZPOCET
| VV |  | Mezisoučet |  | 51.1 | [12 empty] | VV | 2 | 3 | True | 0 | ROZPOCET
| VV |  | 4.03 Učebna a kabinet SV 2,9 PVC 18,8m2 dř.obklad + malba + keram.obkl. za dřezem 1,5*(2,7) SDK + malba sklobeton nade dveřmi Stáv. s dopr. | [14 empty] | VV | 2 | 1 | True | 0 | ROZPOCET
| VV |  | (2,7) |  | 2.7 | [12 empty] | VV | 2 | 2 | True | 0 | ROZPOCET
| VV |  | 4.05 Učebna SV 2,9 PVC 27,7m2 AKUS. SDK + malba + keram.obkl.za umyvadlem 1,5*(1,8) AKUS. SDK + malba sklobeton nade dveřmi BB ano | [14 empty] | VV | 2 | 1 | True | 0 | ROZPOCET
| VV |  | (1,8) |  | 1.8 | [12 empty] | VV | 2 | 2 | True | 0 | ROZPOCET
| VV |  | 4.06 Učebna SV 2,9 PVC 17,8m2 AKUS. SDK + malba + keram.obkl.za umyvadlem 1,5*(2,4) AKUS. SDK + malba sklobeton nade dveřmi Stáv. s dopr. | [14 empty] | VV | 2 | 1 | True | 0 | ROZPOCET
| VV |  | (2,4) |  | 2.4 | [12 empty] | VV | 2 | 2 | True | 0 | ROZPOCET
| VV |  | 4.07 Učebna SV 2,9 PVC 19,5m2 AKUS. SDK + malba + keram.obkl.za umyvadlem 1,5*(2,4) AKUS. SDK + malba sklobeton nade dveřmi Stáv. s dopr. | [14 empty] | VV | 2 | 1 | True | 0 | ROZPOCET
| VV |  | (2,4) |  | 2.4 | [12 empty] | VV | 2 | 2 | True | 0 | ROZPOCET
| VV |  | 4.08 Chodba sv 2,9 keram.dl. 17,5m2 malba + KO za umývatkem 1,5*(1,3) + nátěr 1,4 m 1,4*(7,3+2,5*2+0,9-(0,8*6+1,4+1,45)) | [14 empty] | VV | 2 | 1 | True | 0 | ROZPOCET
| VV |  | PBŘ SDK + malba el.HDS BB ano | [14 empty] | VV | 2 | 1 | True | 0 | ROZPOCET
| VV |  | (1,3) |  | 1.3 | [12 empty] | VV | 2 | 2 | True | 0 | ROZPOCET
| VV |  | 4.10 WC hoši + sprchový kout SV 2,9 keram.dl. 8,8m2 keram.obkl. 2,2*(19,5) + malba kazet. SDK + malba | [14 empty] | VV | 2 | 1 | True | 0 | ROZPOCET
| VV |  | (19,5) |  | 19.5 | [12 empty] | VV | 2 | 2 | True | 0 | ROZPOCET
| VV |  | 4.11 WC dívky + sprchový kout SV 2,9 keram.dl. 7,9m2 keram.obkl. 2,2*(19,3) + malba kazet. SDK + malba | [14 empty] | VV | 2 | 1 | True | 0 | ROZPOCET
| VV |  | (19,3) |  | 19.3 | [12 empty] | VV | 2 | 2 | True | 0 | ROZPOCET
| VV |  | 4.12 Úklidová komora SV 2,9 keram.dl. 0,8m2 keram.obkl. viz 4.11 + malba kazet. SDK + malba | [14 empty] | VV | 2 | 1 | True | 0 | ROZPOCET
| VV |  | 4.13 WC - BB, WC zam. MUŽI SV 2,9 keram.dl. 3m2 keram.obkl. 2,2*(1,65*2+1,85*2) + malba kazet. SDK + malba BB ano | [14 empty] | VV | 2 | 1 | True | 0 | ROZPOCET
| VV |  | (1,65*2+1,85*2) |  | 7 | [12 empty] | VV | 2 | 2 | True | 0 | ROZPOCET
| VV |  | 4.19 Učebna SV 2,9 PVC 19,5m2 AKUS. SDK + malba + keram.obkl.za umyvadlem 1,5*(2,4) AKUS. SDK + malba sklobeton nade dveřmi BB ano | [14 empty] | VV | 2 | 1 | True | 0 | ROZPOCET
| VV |  | (2,4) |  | 2.4 | [12 empty] | VV | 2 | 2 | True | 0 | ROZPOCET
| VV |  | Mezisoučet |  | 58.8 | [12 empty] | VV | 2 | 3 | True | 0 | ROZPOCET
| VV |  | 5.01 Učebna SV 2,9 PVC 51m2 dř.obklad + malba + keram.obkl. dřez 1,5*(2) SDK + malba sklobeton nade dveřmi Stáv. s dopr. | [14 empty] | VV | 2 | 1 | True | 0 | ROZPOCET
| VV |  | (2) |  | 2 | [12 empty] | VV | 2 | 2 | True | 0 | ROZPOCET
| VV |  | 5.03 Učebna a kabinet SV 2,9 PVC 19,2m2 dř.obklad + malba + keram.obkl. dřez 1,5*(2,7) SDK + malba sklobeton nade dveřmi BB ano | [14 empty] | VV | 2 | 1 | True | 0 | ROZPOCET
| VV |  | (2,7) |  | 2.7 | [12 empty] | VV | 2 | 2 | True | 0 | ROZPOCET
| VV |  | 5.05 + 5.06 Učebna SV 2,9 PVC 48,7m2 AKUS. SDK + malba + keram.obkl. za umyvadlem 1,5*(2,4) AKUS. SDK + malba | [14 empty] | VV | 2 | 1 | True | 0 | ROZPOCET
| VV |  | sklobeton nade dveřmi 55, 56 - zazdít BB ano | [14 empty] | VV | 2 | 1 | True | 0 | ROZPOCET
| VV |  | (2,4) |  | 2.4 | [12 empty] | VV | 2 | 2 | True | 0 | ROZPOCET
| VV |  | 5.07 Učebna SV 2,9 PVC 21m2 AKUS. SDK + malba + keram.obkl. za umyvadlem 1,5*(2,4) AKUS. SDK + malba sklobeton nade dveřmi Stáv. s dopr. | [14 empty] | VV | 2 | 1 | True | 0 | ROZPOCET
| VV |  | (2,4) |  | 2.4 | [12 empty] | VV | 2 | 2 | True | 0 | ROZPOCET
| VV |  | 5.10 WC hoši SV 2,9 keram.dl. 8m2 keram.obkl. 2,2*(2,8*2+5,7*2) + malba kazet. SDK + malba | [14 empty] | VV | 2 | 1 | True | 0 | ROZPOCET
| VV |  | (2,8*2+5,7*2) |  | 17 | [12 empty] | VV | 2 | 2 | True | 0 | ROZPOCET
| VV |  | 5.11 Úklidová komora SV 2,9 keram.dl. 0,8m2 keram.obkl. viz 5.10 + malba kazet. SDK + malba | [14 empty] | VV | 2 | 1 | True | 0 | ROZPOCET
| VV |  | 5.12 WC dívky SV 2,9 keram.dl. 6,5m2 keram.obkl. 2,2*(2,5*2+4,1*2) + malba kazet. SDK + malba | [14 empty] | VV | 2 | 1 | True | 0 | ROZPOCET
| VV |  | (2,5*2+4,1*2) |  | 13.2 | [12 empty] | VV | 2 | 2 | True | 0 | ROZPOCET
| VV |  | 5.13 WC zam. ŽENY SV 2,9 keram.dl. 1,9m2 keram.obkl. 2,2*(1,65*2+1,55*2) + malba kazet. SDK + malba | [14 empty] | VV | 2 | 1 | True | 0 | ROZPOCET
| VV |  | (1,65*2+1,55*2) |  | 6.4 | [12 empty] | VV | 2 | 2 | True | 0 | ROZPOCET
| VV |  | 5.14 Zázemí - KK SV 2,9 keram.dl. 1m2 keram.obkl. za dřezem 1,5*(2,9) + malba kazet. SDK + malba | [14 empty] | VV | 2 | 1 | True | 0 | ROZPOCET
| VV |  | (2,9) |  | 2.9 | [12 empty] | VV | 2 | 2 | True | 0 | ROZPOCET
| VV |  | 5.19 Učebna SV 2,9 PVC 21,5m2 AKUS. SDK + malba + keram.obkl. za umyvadlem 1,5*(2,4) AKUS. SDK + malba sklobeton nade dveřmi Stáv. s dopr. | [14 empty] | VV | 2 | 1 | True | 0 | ROZPOCET
| VV |  | (2,4) |  | 2.4 | [12 empty] | VV | 2 | 2 | True | 0 | ROZPOCET
| VV |  | Mezisoučet |  | 51.4 | [12 empty] | VV | 2 | 3 | True | 0 | ROZPOCET
| VV |  | Součet |  | 231.5 | [12 empty] | VV | 2 | 4 | True | 1 | ROZPOCET
250 | M | 19416005 | lišta ukončovací z eloxovaného hliníku 10mm | m | 243.075 |  | 0 | CS ÚRS 2026 01 |  | základní |  | 0 | 0.00012 | 0.029169 | 0 | 0 | 32 | M | 2 |  |  |  | ROZPOCET | 0 | 0 | 0 | 0 | 0 | 1 | 0 | 16 | -299558273
| VV |  | 231,5*1,05 'Přepočtené koeficientem množství |  | 243.075 | [12 empty] | VV | 2 | 2 | False | 1 | ROZPOCET
251 | K | 781495115 | Obklad - dokončující práce ostatní práce spárování silikonem | m | 628.8 |  | 0 | CS ÚRS 2026 01 |  | základní |  | 0 | 9e-05 | 0.056592 | 0 | 0 | 16 | K | 2 |  |  |  | ROZPOCET | 0 | 0 | 0 | 0 | 0 | 1 | 0 | 16 | 574849285
| Online PSC |  | https://podminky.urs.cz/item/CS_URS_2026_01/781495115 | [14 empty] | Online PSC | 2
| VV |  | styk keram.obklad x podlaha | [14 empty] | VV | 2 | 1 | True | 0 | ROZPOCET
| VV |  | 231,5 |  | 231.5 | [12 empty] | VV | 2 | 2 | True | 0 | ROZPOCET
| VV |  | rohy | [14 empty] | VV | 2 | 1 | True | 0 | ROZPOCET
| VV |  | 397,3 |  | 397.3 | [12 empty] | VV | 2 | 2 | True | 0 | ROZPOCET
| VV |  | Součet |  | 628.8 | [12 empty] | VV | 2 | 4 | True | 1 | ROZPOCET
252 | K | 781495117 | Obklad - dokončující práce ostatní práce spárování akrylem | m | 231.5 |  | 0 | CS ÚRS 2026 01 |  | základní |  | 0 | 0.000152 | 0.035188 | 0 | 0 | 16 | K | 2 |  |  |  | ROZPOCET | 0 | 0 | 0 | 0 | 0 | 1 | 0 | 16 | 1910789584
| Online PSC |  | https://podminky.urs.cz/item/CS_URS_2026_01/781495117 | [14 empty] | Online PSC | 2
| VV |  | ukončení keram.obkladu | [14 empty] | VV | 2 | 1 | True | 0 | ROZPOCET
| VV |  | 1.11 Kuchyňka PPP SV 2,9 keram.dl. 8,4m2 keram.obkl. 1*(2,6)+ malba kazet. SDK + malba sklobeton nade dveřmi - zrušit | [14 empty] | VV | 2 | 1 | True | 0 | ROZPOCET
| VV |  | (2,6) |  | 2.6 | [12 empty] | VV | 2 | 2 | True | 0 | ROZPOCET
| VV |  | 1.13 Úklidová komora PPP SV 2,9 keram.dl. 2,2m2 keram.obkl. 2,2*(6,8) + malba kazet. SDK + malba sklobeton nade dveřmi - zrušit | [14 empty] | VV | 2 | 1 | True | 0 | ROZPOCET
| VV |  | (6,8) |  | 6.8 | [12 empty] | VV | 2 | 2 | True | 0 | ROZPOCET
| VV |  | 1.14 WC hosté SV 2,9 keram.dl. 1,2m2 keram.obkl. 2,2*(5,2) + malba kazet. SDK + malba sklobeton nade dveřmi - zrušit | [14 empty] | VV | 2 | 1 | True | 0 | ROZPOCET
| VV |  | (5,2) |  | 5.2 | [12 empty] | VV | 2 | 2 | True | 0 | ROZPOCET
| VV |  | 1.15 WC BB, zaměstnanci SV 2,9 keram.dl. 4,1m2 keram.obkl. 2,2*(8,2) + malba kazet. SDK + malba sklobeton nade dveřmi - zrušit BB ano | [14 empty] | VV | 2 | 1 | True | 0 | ROZPOCET
| VV |  | (8,2) |  | 8.2 | [12 empty] | VV | 2 | 2 | True | 0 | ROZPOCET
| VV |  | Mezisoučet |  | 22.8 | [12 empty] | VV | 2 | 3 | True | 0 | ROZPOCET
| VV |  | 2.02 Kabinet SV 2,9 PVC 14,2m2 malba + keram.obkl. za umyvadlem 1,5*(1,4) SDK + malba Stáv. s dopr. | [14 empty] | VV | 2 | 1 | True | 0 | ROZPOCET
| VV |  | (1,4) |  | 1.4 | [12 empty] | VV | 2 | 2 | True | 0 | ROZPOCET
| VV |  | 2.06 Učebna SV 2,9 PVC 18,6m2 AKUS. SDK + malba + keram.obkl. za umyvadlem 1,5*(2,4) AKUS. SDK + malba BB ano | [14 empty] | VV | 2 | 1 | True | 0 | ROZPOCET
| VV |  | (2,4) |  | 2.4 | [12 empty] | VV | 2 | 2 | True | 0 | ROZPOCET
| VV |  | 2.07 Učebna SV 2,9 PVC 20,2m2 AKUS. SDK + malba + keram.obkl. za umyvadlem 1,5*(2,3) AKUS. SDK + malba Stáv. s dopr. | [14 empty] | VV | 2 | 1 | True | 0 | ROZPOCET
| VV |  | (2,3) |  | 2.3 | [12 empty] | VV | 2 | 2 | True | 0 | ROZPOCET
| VV |  | 2.11 WC - hoši SV 2,9 keram.dl. 8,8m2 keram.obkl. 2,2*(2,8*2+5,7*2) + malba kazet. SDK + malba | [14 empty] | VV | 2 | 1 | True | 0 | ROZPOCET
| VV |  | (2,8*2+5,7*2) |  | 17 | [12 empty] | VV | 2 | 2 | True | 0 | ROZPOCET
| VV |  | 2.12 WC - BB, WC zam. ŽENY SV 2,9 keram.dl. 8,8m2 keram.obkl. 2,2*(1,65*2+1,85*2) + malba kazet. SDK + malba BB ano | [14 empty] | VV | 2 | 1 | True | 0 | ROZPOCET
| VV |  | (1,65*2+1,85*2) |  | 7 | [12 empty] | VV | 2 | 2 | True | 0 | ROZPOCET
| VV |  | 2.13 WC - dívky SV 2,9 keram.dl. 8,3m2 keram.obkl. 2,2*(2,5*2+5,6*2) + malba kazet. SDK + malba | [14 empty] | VV | 2 | 1 | True | 0 | ROZPOCET
| VV |  | (2,5*2+5,6*2) |  | 16.2 | [12 empty] | VV | 2 | 2 | True | 0 | ROZPOCET
| VV |  | 2.14 Úklidová komora SV 2,9 keram.dl. 0,8m2 keram.obkl. viz 2.13 + malba kazet. SDK + malba | [14 empty] | VV | 2 | 1 | True | 0 | ROZPOCET
| VV |  | 2.19 Chodba SV 2,9 keram.dl. 31,1m2 malba + nátěr 1,4 m 1,4*(22,4+12,4-(0,8*10+1,4)) + KO za umývátkem 1,5*(1,1) PBŘ SDK + malba el.HDS BB ano | [14 empty] | VV | 2 | 1 | True | 0 | ROZPOCET
| VV |  | (1,1) |  | 1.1 | [12 empty] | VV | 2 | 2 | True | 0 | ROZPOCET
| VV |  | Mezisoučet |  | 47.4 | [12 empty] | VV | 2 | 3 | True | 0 | ROZPOCET
| VV |  | 3.03 Kancelář školy SV 2,9 PVC 19,6m2 malba + keram.obkl. za umyvadlem 1,5*(2,3) SDK + malba sklobeton nade dveřmi Stáv. s dopr. | [14 empty] | VV | 2 | 1 | True | 0 | ROZPOCET
| VV |  | (2,3) |  | 2.3 | [12 empty] | VV | 2 | 2 | True | 0 | ROZPOCET
| VV |  | 3.05 Sborovna SV 2,9 PVC 30,2m2 malba + keram.obkl. za kuch.lin. 1*(2,1) SDK + malba BB ano | [14 empty] | VV | 2 | 1 | True | 0 | ROZPOCET
| VV |  | (2,1) |  | 2.1 | [12 empty] | VV | 2 | 2 | True | 0 | ROZPOCET
| VV |  | 3.06 Učebna SV 2,9 PVC 19,1m2 AKUS. SDK + malba + keram.obkl. za umyvadlem 1,5*(2,4) AKUS. SDK + malba sklobeton nade dveřmi BB ano | [14 empty] | VV | 2 | 1 | True | 0 | ROZPOCET
| VV |  | (2,4) |  | 2.4 | [12 empty] | VV | 2 | 2 | True | 0 | ROZPOCET
| VV |  | 3.07 Učebna SV 2,9 PVC 21,4m2 AKUS. SDK + malba + keram.obkl. za umyvadlem 1,5*(2,4) AKUS. SDK + malba sklobeton nade dveřmi Stáv. s dopr. | [14 empty] | VV | 2 | 1 | True | 0 | ROZPOCET
| VV |  | (2,4) |  | 2.4 | [12 empty] | VV | 2 | 2 | True | 0 | ROZPOCET
| VV |  | 3.11 WC hoši SV 2,9 keram.dl. 8m2 keram.obkl. 2,2*(2,8*2+5,7*2) + malba kazet. SDK + malba | [14 empty] | VV | 2 | 1 | True | 0 | ROZPOCET
| VV |  | (2,8*2+5,7*2) |  | 17 | [12 empty] | VV | 2 | 2 | True | 0 | ROZPOCET
| VV |  | 3.12 Úklidová komora SV 2,9 keram.dl. 0,8m2 keram.obkl. viz 3.11 + malba kazet. SDK + malba | [14 empty] | VV | 2 | 1 | True | 0 | ROZPOCET
| VV |  | 3.13 WC dívky SV 2,9 keram.dl. 6,5m2 keram.obkl. 2,2*(2,5*2+4,05*2) + malba kazet. SDK + malba | [14 empty] | VV | 2 | 1 | True | 0 | ROZPOCET
| VV |  | (2,5*2+4,05*2) |  | 13.1 | [12 empty] | VV | 2 | 2 | True | 0 | ROZPOCET
| VV |  | 3.14 WC zam. MUŽI SV 2,9 keram.dl. 1,9m2 keram.obkl. 2,2*(1,65*2+1,55*2) + malba kazet. SDK + malba | [14 empty] | VV | 2 | 1 | True | 0 | ROZPOCET
| VV |  | (1,65*2+1,55*2) |  | 6.4 | [12 empty] | VV | 2 | 2 | True | 0 | ROZPOCET
| VV |  | 3.15 Zázemí - KK SV 2,9 keram.dl. 1,0m2 keram.obkl. za kuch.lin. 1*(2,9) + malba kazet. SDK + malba | [14 empty] | VV | 2 | 1 | True | 0 | ROZPOCET
| VV |  | (2,9) |  | 2.9 | [12 empty] | VV | 2 | 2 | True | 0 | ROZPOCET
| VV |  | 3.20 Učebna SV 2,9 PVC 21,5m2 AKUS. SDK + malba + keram.obkl. za umyvadlem 1,5*(2,5) AKUS. SDK + malba sklobeton nade dveřmi Stáv. s dopr. | [14 empty] | VV | 2 | 1 | True | 0 | ROZPOCET
| VV |  | (2,5) |  | 2.5 | [12 empty] | VV | 2 | 2 | True | 0 | ROZPOCET
| VV |  | Mezisoučet |  | 51.1 | [12 empty] | VV | 2 | 3 | True | 0 | ROZPOCET
| VV |  | 4.03 Učebna a kabinet SV 2,9 PVC 18,8m2 dř.obklad + malba + keram.obkl. za dřezem 1,5*(2,7) SDK + malba sklobeton nade dveřmi Stáv. s dopr. | [14 empty] | VV | 2 | 1 | True | 0 | ROZPOCET
| VV |  | (2,7) |  | 2.7 | [12 empty] | VV | 2 | 2 | True | 0 | ROZPOCET
| VV |  | 4.05 Učebna SV 2,9 PVC 27,7m2 AKUS. SDK + malba + keram.obkl.za umyvadlem 1,5*(1,8) AKUS. SDK + malba sklobeton nade dveřmi BB ano | [14 empty] | VV | 2 | 1 | True | 0 | ROZPOCET
| VV |  | (1,8) |  | 1.8 | [12 empty] | VV | 2 | 2 | True | 0 | ROZPOCET
| VV |  | 4.06 Učebna SV 2,9 PVC 17,8m2 AKUS. SDK + malba + keram.obkl.za umyvadlem 1,5*(2,4) AKUS. SDK + malba sklobeton nade dveřmi Stáv. s dopr. | [14 empty] | VV | 2 | 1 | True | 0 | ROZPOCET
| VV |  | (2,4) |  | 2.4 | [12 empty] | VV | 2 | 2 | True | 0 | ROZPOCET
| VV |  | 4.07 Učebna SV 2,9 PVC 19,5m2 AKUS. SDK + malba + keram.obkl.za umyvadlem 1,5*(2,4) AKUS. SDK + malba sklobeton nade dveřmi Stáv. s dopr. | [14 empty] | VV | 2 | 1 | True | 0 | ROZPOCET
| VV |  | (2,4) |  | 2.4 | [12 empty] | VV | 2 | 2 | True | 0 | ROZPOCET
| VV |  | 4.08 Chodba sv 2,9 keram.dl. 17,5m2 malba + KO za umývatkem 1,5*(1,3) + nátěr 1,4 m 1,4*(7,3+2,5*2+0,9-(0,8*6+1,4+1,45)) | [14 empty] | VV | 2 | 1 | True | 0 | ROZPOCET
| VV |  | PBŘ SDK + malba el.HDS BB ano | [14 empty] | VV | 2 | 1 | True | 0 | ROZPOCET
| VV |  | (1,3) |  | 1.3 | [12 empty] | VV | 2 | 2 | True | 0 | ROZPOCET
| VV |  | 4.10 WC hoši + sprchový kout SV 2,9 keram.dl. 8,8m2 keram.obkl. 2,2*(19,5) + malba kazet. SDK + malba | [14 empty] | VV | 2 | 1 | True | 0 | ROZPOCET
| VV |  | (19,5) |  | 19.5 | [12 empty] | VV | 2 | 2 | True | 0 | ROZPOCET
| VV |  | 4.11 WC dívky + sprchový kout SV 2,9 keram.dl. 7,9m2 keram.obkl. 2,2*(19,3) + malba kazet. SDK + malba | [14 empty] | VV | 2 | 1 | True | 0 | ROZPOCET
| VV |  | (19,3) |  | 19.3 | [12 empty] | VV | 2 | 2 | True | 0 | ROZPOCET
| VV |  | 4.12 Úklidová komora SV 2,9 keram.dl. 0,8m2 keram.obkl. viz 4.11 + malba kazet. SDK + malba | [14 empty] | VV | 2 | 1 | True | 0 | ROZPOCET
| VV |  | 4.13 WC - BB, WC zam. MUŽI SV 2,9 keram.dl. 3m2 keram.obkl. 2,2*(1,65*2+1,85*2) + malba kazet. SDK + malba BB ano | [14 empty] | VV | 2 | 1 | True | 0 | ROZPOCET
| VV |  | (1,65*2+1,85*2) |  | 7 | [12 empty] | VV | 2 | 2 | True | 0 | ROZPOCET
| VV |  | 4.19 Učebna SV 2,9 PVC 19,5m2 AKUS. SDK + malba + keram.obkl.za umyvadlem 1,5*(2,4) AKUS. SDK + malba sklobeton nade dveřmi BB ano | [14 empty] | VV | 2 | 1 | True | 0 | ROZPOCET
| VV |  | (2,4) |  | 2.4 | [12 empty] | VV | 2 | 2 | True | 0 | ROZPOCET
| VV |  | Mezisoučet |  | 58.8 | [12 empty] | VV | 2 | 3 | True | 0 | ROZPOCET
| VV |  | 5.01 Učebna SV 2,9 PVC 51m2 dř.obklad + malba + keram.obkl. dřez 1,5*(2) SDK + malba sklobeton nade dveřmi Stáv. s dopr. | [14 empty] | VV | 2 | 1 | True | 0 | ROZPOCET
| VV |  | (2) |  | 2 | [12 empty] | VV | 2 | 2 | True | 0 | ROZPOCET
| VV |  | 5.03 Učebna a kabinet SV 2,9 PVC 19,2m2 dř.obklad + malba + keram.obkl. dřez 1,5*(2,7) SDK + malba sklobeton nade dveřmi BB ano | [14 empty] | VV | 2 | 1 | True | 0 | ROZPOCET
| VV |  | (2,7) |  | 2.7 | [12 empty] | VV | 2 | 2 | True | 0 | ROZPOCET
| VV |  | 5.05 + 5.06 Učebna SV 2,9 PVC 48,7m2 AKUS. SDK + malba + keram.obkl. za umyvadlem 1,5*(2,4) AKUS. SDK + malba | [14 empty] | VV | 2 | 1 | True | 0 | ROZPOCET
| VV |  | sklobeton nade dveřmi 55, 56 - zazdít BB ano | [14 empty] | VV | 2 | 1 | True | 0 | ROZPOCET
| VV |  | (2,4) |  | 2.4 | [12 empty] | VV | 2 | 2 | True | 0 | ROZPOCET
| VV |  | 5.07 Učebna SV 2,9 PVC 21m2 AKUS. SDK + malba + keram.obkl. za umyvadlem 1,5*(2,4) AKUS. SDK + malba sklobeton nade dveřmi Stáv. s dopr. | [14 empty] | VV | 2 | 1 | True | 0 | ROZPOCET
| VV |  | (2,4) |  | 2.4 | [12 empty] | VV | 2 | 2 | True | 0 | ROZPOCET
| VV |  | 5.10 WC hoši SV 2,9 keram.dl. 8m2 keram.obkl. 2,2*(2,8*2+5,7*2) + malba kazet. SDK + malba | [14 empty] | VV | 2 | 1 | True | 0 | ROZPOCET
| VV |  | (2,8*2+5,7*2) |  | 17 | [12 empty] | VV | 2 | 2 | True | 0 | ROZPOCET
| VV |  | 5.11 Úklidová komora SV 2,9 keram.dl. 0,8m2 keram.obkl. viz 5.10 + malba kazet. SDK + malba | [14 empty] | VV | 2 | 1 | True | 0 | ROZPOCET
| VV |  | 5.12 WC dívky SV 2,9 keram.dl. 6,5m2 keram.obkl. 2,2*(2,5*2+4,1*2) + malba kazet. SDK + malba | [14 empty] | VV | 2 | 1 | True | 0 | ROZPOCET
| VV |  | (2,5*2+4,1*2) |  | 13.2 | [12 empty] | VV | 2 | 2 | True | 0 | ROZPOCET
| VV |  | 5.13 WC zam. ŽENY SV 2,9 keram.dl. 1,9m2 keram.obkl. 2,2*(1,65*2+1,55*2) + malba kazet. SDK + malba | [14 empty] | VV | 2 | 1 | True | 0 | ROZPOCET
| VV |  | (1,65*2+1,55*2) |  | 6.4 | [12 empty] | VV | 2 | 2 | True | 0 | ROZPOCET
| VV |  | 5.14 Zázemí - KK SV 2,9 keram.dl. 1m2 keram.obkl. za dřezem 1,5*(2,9) + malba kazet. SDK + malba | [14 empty] | VV | 2 | 1 | True | 0 | ROZPOCET
| VV |  | (2,9) |  | 2.9 | [12 empty] | VV | 2 | 2 | True | 0 | ROZPOCET
| VV |  | 5.19 Učebna SV 2,9 PVC 21,5m2 AKUS. SDK + malba + keram.obkl. za umyvadlem 1,5*(2,4) AKUS. SDK + malba sklobeton nade dveřmi Stáv. s dopr. | [14 empty] | VV | 2 | 1 | True | 0 | ROZPOCET
| VV |  | (2,4) |  | 2.4 | [12 empty] | VV | 2 | 2 | True | 0 | ROZPOCET
| VV |  | Mezisoučet |  | 51.4 | [12 empty] | VV | 2 | 3 | True | 0 | ROZPOCET
| VV |  | Součet |  | 231.5 | [12 empty] | VV | 2 | 4 | True | 1 | ROZPOCET
253 | K | 781495211 | Čištění vnitřních ploch po provedení obkladu stěn chemickými prostředky | m2 | 446.8 |  | 0 | CS ÚRS 2026 01 |  | základní |  | 0 | 4.5e-05 | 0.020106 | 0 | 0 | 16 | K | 2 |  |  |  | ROZPOCET | 0 | 0 | 0 | 0 | 0 | 1 | 0 | 16 | 1549648646
| Online PSC |  | https://podminky.urs.cz/item/CS_URS_2026_01/781495211 | [14 empty] | Online PSC | 2
254 | K | 781571131 | Montáž keramických obkladů ostění lepených flexibilním lepidlem šířky ostění do 200 mm | m | 28.8 |  | 0 | CS ÚRS 2026 01 |  | základní |  | 0 | 0.000952 | 0.027418 | 0 | 0 | 16 | K | 2 |  |  |  | ROZPOCET | 0 | 0 | 0 | 0 | 0 | 1 | 0 | 16 | -1886002435
| Online PSC |  | https://podminky.urs.cz/item/CS_URS_2026_01/781571131 | [14 empty] | Online PSC | 2
| VV |  | "Specifikace - budova A - Truhlářské/obkladačské prvky PARAPETY VNITŘNÍ" | [14 empty] | VV | 2 | 1 | True | 0 | ROZPOCET
| VV |  | Pi12 | [14 empty] | VV | 2 | 1 | True | 0 | ROZPOCET
| VV |  | 900/70 12x | [14 empty] | VV | 2 | 1 | True | 0 | ROZPOCET
| VV |  | Keramický parapet + obklad ostění | [14 empty] | VV | 2 | 1 | True | 0 | ROZPOCET
| VV |  | 12*1,2*2 |  | 28.8 | [12 empty] | VV | 2 | 2 | True | 0 | ROZPOCET
| VV |  | Součet |  | 28.8 | [12 empty] | VV | 2 | 4 | True | 1 | ROZPOCET
255 | M | 59761718 | obklad keramický nemrazuvzdorný povrch hladký/matný tl do 10mm přes 6 do 9ks/m2 | m2 | 3.312 |  | 0 | CS ÚRS 2026 01 |  | základní |  | 0 | 0.01841 | 0.060974 | 0 | 0 | 32 | M | 2 |  |  |  | ROZPOCET | 0 | 0 | 0 | 0 | 0 | 1 | 0 | 16 | 369202048
| VV |  | "Specifikace - budova A - Truhlářské/obkladačské prvky PARAPETY VNITŘNÍ" | [14 empty] | VV | 2 | 1 | True | 0 | ROZPOCET
| VV |  | Pi12 | [14 empty] | VV | 2 | 1 | True | 0 | ROZPOCET
| VV |  | 900/70 12x | [14 empty] | VV | 2 | 1 | True | 0 | ROZPOCET
| VV |  | Keramický parapet + obklad ostění | [14 empty] | VV | 2 | 1 | True | 0 | ROZPOCET
| VV |  | 12*1,2*2*0,1 |  | 2.88 | [12 empty] | VV | 2 | 2 | True | 0 | ROZPOCET
| VV |  | Součet |  | 2.88 | [12 empty] | VV | 2 | 4 | True | 1 | ROZPOCET
| VV |  | 2,88*1,15 'Přepočtené koeficientem množství |  | 3.312 | [12 empty] | VV | 2 | 2 | False | 1 | ROZPOCET
256 | K | 781674111 | Montáž keramických obkladů parapetů lepených flexibilním lepidlem, šířky parapetu do 100 mm | m | 19.2 |  | 0 | CS ÚRS 2026 01 |  | základní |  | 0 | 0.00049 | 0.009408 | 0 | 0 | 16 | K | 2 |  |  |  | ROZPOCET | 0 | 0 | 0 | 0 | 0 | 1 | 0 | 16 | -124641431
| Online PSC |  | https://podminky.urs.cz/item/CS_URS_2026_01/781674111 | [14 empty] | Online PSC | 2
| VV |  | "Specifikace - budova A - Truhlářské/obkladačské prvky PARAPETY VNITŘNÍ" | [14 empty] | VV | 2 | 1 | True | 0 | ROZPOCET
| VV |  | Pi12 | [14 empty] | VV | 2 | 1 | True | 0 | ROZPOCET
| VV |  | 900/70 12x | [14 empty] | VV | 2 | 1 | True | 0 | ROZPOCET
| VV |  | Keramický parapet + obklad ostění | [14 empty] | VV | 2 | 1 | True | 0 | ROZPOCET
| VV |  | 12*0,9 |  | 10.8 | [12 empty] | VV | 2 | 2 | True | 0 | ROZPOCET
| VV |  | Pi13 | [14 empty] | VV | 2 | 1 | True | 0 | ROZPOCET
| VV |  | 2100/70 4x | [14 empty] | VV | 2 | 1 | True | 0 | ROZPOCET
| VV |  | Keramický parapet | [14 empty] | VV | 2 | 1 | True | 0 | ROZPOCET
| VV |  | 4*2,1 |  | 8.4 | [12 empty] | VV | 2 | 2 | True | 0 | ROZPOCET
| VV |  | Součet |  | 19.2 | [12 empty] | VV | 2 | 4 | True | 1 | ROZPOCET
257 | M | 59761718 | obklad keramický nemrazuvzdorný povrch hladký/matný tl do 10mm přes 6 do 9ks/m2 | m2 | 2.208 |  | 0 | CS ÚRS 2026 01 |  | základní |  | 0 | 0.01841 | 0.040649 | 0 | 0 | 32 | M | 2 |  |  |  | ROZPOCET | 0 | 0 | 0 | 0 | 0 | 1 | 0 | 16 | -368291092
| VV |  | "Specifikace - budova A - Truhlářské/obkladačské prvky PARAPETY VNITŘNÍ" | [14 empty] | VV | 2 | 1 | True | 0 | ROZPOCET
| VV |  | Pi12 | [14 empty] | VV | 2 | 1 | True | 0 | ROZPOCET
| VV |  | 900/70 12x | [14 empty] | VV | 2 | 1 | True | 0 | ROZPOCET
| VV |  | Keramický parapet + obklad ostění | [14 empty] | VV | 2 | 1 | True | 0 | ROZPOCET
| VV |  | 12*0,9 |  | 10.8 | [12 empty] | VV | 2 | 2 | True | 0 | ROZPOCET
| VV |  | Pi13 | [14 empty] | VV | 2 | 1 | True | 0 | ROZPOCET
| VV |  | 2100/70 4x | [14 empty] | VV | 2 | 1 | True | 0 | ROZPOCET
| VV |  | Keramický parapet | [14 empty] | VV | 2 | 1 | True | 0 | ROZPOCET
| VV |  | 4*2,1 |  | 8.4 | [12 empty] | VV | 2 | 2 | True | 0 | ROZPOCET
| VV |  | Součet |  | 19.2 | [12 empty] | VV | 2 | 4 | True | 0 | ROZPOCET
| VV |  | 19,2*0,1 |  | 1.92 | [12 empty] | VV | 2 | 2 | True | 1 | ROZPOCET
| VV |  | 1,92*1,15 'Přepočtené koeficientem množství |  | 2.208 | [12 empty] | VV | 2 | 2 | False | 1 | ROZPOCET
258 | K | 998781103 | Přesun hmot pro obklady keramické stanovený z hmotnosti přesunovaného materiálu vodorovná dopravní vzdálenost do 50 m základní v objektech výšky přes 12 do 24 m | t | 13.457 |  | 0 | CS ÚRS 2026 01 |  | základní |  | 0 | 0 | 0 | 0 | 0 | 16 | K | 2 |  |  |  | ROZPOCET | 0 | 0 | 0 | 0 | 0 | 1 | 0 | 16 | 1932091609
| Online PSC |  | https://podminky.urs.cz/item/CS_URS_2026_01/998781103 | [14 empty] | Online PSC | 2
| D | 783 | Dokončovací práce - nátěry |  |  |  | 0 |  |  |  |  | 0 |  | 0.036185 |  | 0 | 2 | D | 1 |  |  |  | ROZPOCET | [6 empty] | 0
259 | K | 783301313 | Příprava podkladu zámečnických konstrukcí před provedením nátěru odmaštění odmašťovačem ředidlovým | m2 | 153.487 |  | 0 | CS ÚRS 2026 01 |  | základní |  | 0 | 6.7e-05 | 0.010284 | 0 | 0 | 16 | K | 2 |  |  |  | ROZPOCET | 0 | 0 | 0 | 0 | 0 | 1 | 0 | 16 | -121496084
| Online PSC |  | https://podminky.urs.cz/item/CS_URS_2026_01/783301313 | [14 empty] | Online PSC | 2
260 | K | 783314201 | Základní antikorozní nátěr zámečnických konstrukcí jednonásobný syntetický standardní | m2 | 153.487 |  | 0 | CS ÚRS 2026 01 |  | základní |  | 0 | 0.00016875 | 0.025901 | 0 | 0 | 16 | K | 2 |  |  |  | ROZPOCET | 0 | 0 | 0 | 0 | 0 | 1 | 0 | 16 | 1535805900
| Online PSC |  | https://podminky.urs.cz/item/CS_URS_2026_01/783314201 | [14 empty] | Online PSC | 2
| VV |  | Dvojice sloupků svařená s prahem a příčlí do obdélníkového rámu a vložená v kratší stěně (příčka tl. 150 mm) instalačního jádra vyhoví z HEB 140 mm | [14 empty] | VV | 2 | 1 | True | 0 | ROZPOCET
| VV |  | pro sloupky, práh i příčli. Spoj sloupků, příčlí a prahů bude řešen jako rámový roh tj. vyztužený příčnými oboustrannými výztuhami z plechů tl. 10 mm. | [14 empty] | VV | 2 | 1 | True | 0 | ROZPOCET
| VV |  | Svary budou koutové aw = 4 mm. Rám bude vložený mezi spodní líc stropní konstrukce a horní líc hrubé stropní konstrukce očištěné – zbavené prachu | [14 empty] | VV | 2 | 1 | True | 0 | ROZPOCET
| VV |  | pomocí flexibilního lepidla. Bude zajištěn pomocí chemických kotev M10 ke stropní konstrukci. | [14 empty] | VV | 2 | 1 | True | 0 | ROZPOCET
| VV |  | V technickém podlaží bude rám uložen na horní líc základové patky. | [14 empty] | VV | 2 | 1 | True | 0 | ROZPOCET
| VV |  | 3.4. | [14 empty] | VV | 2 | 1 | True | 0 | ROZPOCET
| VV |  | Prostupy pro instalační šachtu v soc. zařízení | [14 empty] | VV | 2 | 1 | True | 0 | ROZPOCET
| VV |  | Nově budovaný prostup ve stropním panelu bude zabezpečen pomocí ocelových sloupků, prahů a příčlí, umístěných okolo prostupu v každém patře objektu a | [14 empty] | VV | 2 | 1 | True | 0 | ROZPOCET
| VV |  | to i v technickém podlaží. Sloupky budou založené na samostatném základu – patce z prostého betonu. | [14 empty] | VV | 2 | 1 | True | 0 | ROZPOCET
| VV |  | HEB 140 mm | [14 empty] | VV | 2 | 1 | True | 0 | ROZPOCET
| VV |  | 34,5 kg/m | [14 empty] | VV | 2 | 1 | True | 0 | ROZPOCET
| VV |  | 0,805m2/m | [14 empty] | VV | 2 | 1 | True | 0 | ROZPOCET
| VV |  | 0,805*(0,8*2+1,1*2)*2 "technické podlaží - vodorovný rám dvoustupňový |  | 6.118 | [12 empty] | VV | 2 | 2 | True | 0 | ROZPOCET
| VV |  | 0,805*(0,8*2+1,1*2)*2*5 "1.NP-5.NP - vodorovný rám dvoustupňový |  | 30.59 | [12 empty] | VV | 2 | 2 | True | 0 | ROZPOCET
| VV |  | 0,805*(0,3*4)*5 "1.NP-5.NP - svislé v rozích pro spojení dvoustupňového rámu |  | 4.83 | [12 empty] | VV | 2 | 2 | True | 0 | ROZPOCET
| VV |  | 0,805*(0,3*4) "technické podlaží - svislé v rozích pro spojení dvoustupňového rámu |  | 0.966 | [12 empty] | VV | 2 | 2 | True | 0 | ROZPOCET
| VV |  | 0,805*(3,5*4)*5 "1.NP-5.NP - svislý sloup v rozích šachty |  | 56.35 | [12 empty] | VV | 2 | 2 | True | 0 | ROZPOCET
| VV |  | 0,805*(1,55*4) "technické podlaží - svislý sloup v rozích šachty - v.sloupů HEB bude 1,05 m + zapuštění základu 0,5 m |  | 4.991 | [12 empty] | VV | 2 | 2 | True | 0 | ROZPOCET
| VV |  | rámový roh tj. vyztužený příčnými oboustrannými výztuhami z plechů tl. 10 mm. | [14 empty] | VV | 2 | 1 | True | 0 | ROZPOCET
| VV |  | Hmotnost 78,5 kg/m2 | [14 empty] | VV | 2 | 1 | True | 0 | ROZPOCET
| VV |  | (0,3*0,5*4)*5*2 "1.NP-5.NP - příčné ztužení plechem |  | 6 | [12 empty] | VV | 2 | 2 | True | 0 | ROZPOCET
| VV |  | (0,3*0,5*4)*2 "technické podlaží - příčné ztužení plechem |  | 1.2 | [12 empty] | VV | 2 | 2 | True | 0 | ROZPOCET
| VV |  | Mezisoučet |  | 111.045 | [12 empty] | VV | 2 | 3 | True | 0 | ROZPOCET
| VV |  | Stropní nosník nástavby budovy A vyhoví z ocelového válcovaného nosníku příčného průřezu IPE 220 mm s osovou vzdáleností B = 1,2 za předpokladu, že | [14 empty] | VV | 2 | 1 | True | 0 | ROZPOCET
| VV |  | bude bráněno klopení nosníku ve vzdálenostech max 2,0 m (ve čtvrtinách rozpětí). Klopení nosníků bude bráněno pomocí spoje plechů s nosníky IPE | [14 empty] | VV | 2 | 1 | True | 0 | ROZPOCET
| VV |  | v každé vlně pozinkovanými/nerezovými šrouby 4.8, 5.5 a 6.3 mm - přesné (pevnosti dle dodavatele spojovacího materiálu). | [14 empty] | VV | 2 | 1 | True | 0 | ROZPOCET
| VV |  | A/SCH2 - střecha nad 6.NP - nástavba | [14 empty] | VV | 2 | 1 | True | 0 | ROZPOCET
| VV |  | betonová deska 50mm nad vlnu TR | [14 empty] | VV | 2 | 1 | True | 0 | ROZPOCET
| VV |  | Trapézový plech TR 50/260/0,75 na ocelové stropnice 50mm | [14 empty] | VV | 2 | 1 | True | 0 | ROZPOCET
| VV |  | Stropní nosník nástavby budovy A IPE 220 dl.7,15m 7x | [14 empty] | VV | 2 | 1 | True | 0 | ROZPOCET
| VV |  | Hmotnost: 26,90 kg/m | [14 empty] | VV | 2 | 1 | True | 0 | ROZPOCET
| VV |  | 0.848 m2/m | [14 empty] | VV | 2 | 1 | True | 0 | ROZPOCET
| VV |  | 0,848*7,15*7 |  | 42.442 | [12 empty] | VV | 2 | 2 | True | 0 | ROZPOCET
| VV |  | Mezisoučet |  | 42.442 | [12 empty] | VV | 2 | 3 | True | 0 | ROZPOCET
| VV |  | Součet |  | 153.487 | [12 empty] | VV | 2 | 4 | True | 1 | ROZPOCET
| D | 784 | Dokončovací práce - malby a tapety |  |  |  | 0 |  |  |  |  | 0 |  | 6.0311 |  | 0 | 2 | D | 1 |  |  |  | ROZPOCET | [6 empty] | 0
261 | K | 784111001 | Oprášení (ometení) podkladu v místnostech výšky do 3,80 m | m2 | 5540.3 |  | 0 | CS ÚRS 2026 01 |  | základní |  | 0 | 0 | 0 | 0 | 0 | 16 | K | 2 |  |  |  | ROZPOCET | 0 | 0 | 0 | 0 | 0 | 1 | 0 | 16 | 1070916503
| Online PSC |  | https://podminky.urs.cz/item/CS_URS_2026_01/784111001 | [14 empty] | Online PSC | 2
262 | K | 784111009 | Oprášení (ometení) podkladu na schodišti o výšce podlaží přes 3,80 do 5,00 m | m2 | 21.5 |  | 0 | CS ÚRS 2026 01 |  | základní |  | 0 | 0 | 0 | 0 | 0 | 16 | K | 2 |  |  |  | ROZPOCET | 0 | 0 | 0 | 0 | 0 | 1 | 0 | 16 | -1114783215
| Online PSC |  | https://podminky.urs.cz/item/CS_URS_2026_01/784111009 | [14 empty] | Online PSC | 2
263 | K | 784181121 | Penetrace podkladu jednonásobná hloubková akrylátová bezbarvá v místnostech výšky do 3,80 m | m2 | 5540.3 |  | 0 | CS ÚRS 2026 01 |  | základní |  | 0 | 0.0002 | 1.1081 | 0 | 0 | 16 | K | 2 |  |  |  | ROZPOCET | 0 | 0 | 0 | 0 | 0 | 1 | 0 | 16 | 2080614202
| Online PSC |  | https://podminky.urs.cz/item/CS_URS_2026_01/784181121 | [14 empty] | Online PSC | 2
264 | K | 784181129 | Penetrace podkladu jednonásobná hloubková akrylátová bezbarvá na schodišti o výšce podlaží přes 3,80 do 5,00 m | m2 | 21.5 |  | 0 | CS ÚRS 2026 01 |  | základní |  | 0 | 0.0002 | 0.0043 | 0 | 0 | 16 | K | 2 |  |  |  | ROZPOCET | 0 | 0 | 0 | 0 | 0 | 1 | 0 | 16 | 1906091207
| Online PSC |  | https://podminky.urs.cz/item/CS_URS_2026_01/784181129 | [14 empty] | Online PSC | 2
265 | K | 784221009 | Malby z malířských směsí otěruvzdorných za sucha jednonásobné, bílé za sucha otěruvzdorné dobře na schodišti o výšce podlaží přes 3,80 do 5,00 m | m2 | 21.5 |  | 0 | CS ÚRS 2026 01 |  | základní |  | 0 | 0.000143 | 0.0030745 | 0 | 0 | 16 | K | 2 |  |  |  | ROZPOCET | 0 | 0 | 0 | 0 | 0 | 1 | 0 | 16 | -737816718
| Online PSC |  | https://podminky.urs.cz/item/CS_URS_2026_01/784221009 | [14 empty] | Online PSC | 2
| VV |  | omítka vni prodloužené výtahové šachty | [14 empty] | VV | 2 | 1 | True | 0 | ROZPOCET
| VV |  | Zdivo z vápenopískových cihel tl.400mm | [14 empty] | VV | 2 | 1 | True | 0 | ROZPOCET
| VV |  | nástavba výtahové šachty 6.NP - viz řez C a A | [14 empty] | VV | 2 | 1 | True | 0 | ROZPOCET
| VV |  | 3,5*(1,8*2+1,5*2) |  | 23.1 | [12 empty] | VV | 2 | 2 | True | 0 | ROZPOCET
| VV |  | -(0,8*2) |  | -1.6 | [12 empty] | VV | 2 | 2 | True | 0 | ROZPOCET
| VV |  | Součet |  | 21.5 | [12 empty] | VV | 2 | 4 | True | 1 | ROZPOCET
266 | K | 784221101 | Malby z malířských směsí otěruvzdorných za sucha dvojnásobné, bílé za sucha otěruvzdorné dobře v místnostech výšky do 3,80 m | m2 | 5540.3 |  | 0 | CS ÚRS 2026 01 |  | základní |  | 0 | 0.000286 | 1.5845 | 0 | 0 | 16 | K | 2 |  |  |  | ROZPOCET | 0 | 0 | 0 | 0 | 0 | 1 | 0 | 16 | 1631262653
| Online PSC |  | https://podminky.urs.cz/item/CS_URS_2026_01/784221101 | [14 empty] | Online PSC | 2
| VV |  | 1.01 Zádveří SV 2,9 keram.dl. 10,6m2 malba SDK + malba BB ano | [14 empty] | VV | 2 | 1 | True | 0 | ROZPOCET
| VV |  | 30,8 |  | 30.8 | [12 empty] | VV | 2 | 2 | True | 0 | ROZPOCET
| VV |  | 1.03 Ředitelna Pedagogicko-psychologické poradny SV 2,9 koberec 29,3m2 malba SDK + malba Stáv. s dopr. | [14 empty] | VV | 2 | 1 | True | 0 | ROZPOCET
| VV |  | 58,4 |  | 58.4 | [12 empty] | VV | 2 | 2 | True | 0 | ROZPOCET
| VV |  | 1.04 Kancelář PPP SV 2,9 koberec 18,6m2 malba SDK + malba přív.vody zaslepen, v nice skříň, sklobeton nade dveřmi Stáv. s dopr. | [14 empty] | VV | 2 | 1 | True | 0 | ROZPOCET
| VV |  | 47,2 |  | 47.2 | [12 empty] | VV | 2 | 2 | True | 0 | ROZPOCET
| VV |  | 1.05 Kancelář PPP SV 2,9 koberec 17,8m2 malba SDK + malba sklobeton nade dveřmi Stáv. s dopr. | [14 empty] | VV | 2 | 1 | True | 0 | ROZPOCET
| VV |  | 44,2 |  | 44.2 | [12 empty] | VV | 2 | 2 | True | 0 | ROZPOCET
| VV |  | 1.06 Kancelář PPP SV 2,9 koberec 13,7m2 malba SDK + malba sklobeton nade dveřmi Stáv. s dopr. | [14 empty] | VV | 2 | 1 | True | 0 | ROZPOCET
| VV |  | 38,2 |  | 38.2 | [12 empty] | VV | 2 | 2 | True | 0 | ROZPOCET
| VV |  | 1.07 Kancelář PPP SV 2,9 koberec 14,7m2 malba SDK + malba sklobeton nade dveřmi Stáv. s dopr. | [14 empty] | VV | 2 | 1 | True | 0 | ROZPOCET
| VV |  | 39,8 |  | 39.8 | [12 empty] | VV | 2 | 2 | True | 0 | ROZPOCET
| VV |  | 1.08 Zasedací místnost PPP SV 2,9 nové PVC 62,4m2 malba SDK + malba BB ano | [14 empty] | VV | 2 | 1 | True | 0 | ROZPOCET
| VV |  | 91,3 |  | 91.3 | [12 empty] | VV | 2 | 2 | True | 0 | ROZPOCET
| VV |  | 1.09 Chodba SV 2,9m keram.dl. 38,6m2 malba + nátěr 1,4 m 1,4*(38,6-(0,9*4+0,8*7)) PBŘ SDK + malba el.HDS, hydrant BB ano | [14 empty] | VV | 2 | 1 | True | 0 | ROZPOCET
| VV |  | 111,8 |  | 111.8 | [12 empty] | VV | 2 | 2 | True | 0 | ROZPOCET
| VV |  | 1.10 Kancelář PPP SV 2,9 koberec 15m2 malba SDK + malba sklobeton nade dveřmi Stáv. s dopr. | [14 empty] | VV | 2 | 1 | True | 0 | ROZPOCET
| VV |  | 42,6 |  | 42.6 | [12 empty] | VV | 2 | 2 | True | 0 | ROZPOCET
| VV |  | 1.11 Kuchyňka PPP SV 2,9 keram.dl. 8,4m2 keram.obkl. 1*(2,6)+ malba kazet. SDK + malba sklobeton nade dveřmi - zrušit | [14 empty] | VV | 2 | 1 | True | 0 | ROZPOCET
| VV |  | 43,1 |  | 43.1 | [12 empty] | VV | 2 | 2 | True | 0 | ROZPOCET
| VV |  | 1.12 Chodba hyg. zázemí PPP SV 2,9 keram.dl. 4,7m2 malba kazet. SDK + malba sklobeton nade dveřmi - zrušit BB ano | [14 empty] | VV | 2 | 1 | True | 0 | ROZPOCET
| VV |  | 22,3 |  | 22.3 | [12 empty] | VV | 2 | 2 | True | 0 | ROZPOCET
| VV |  | 1.13 Úklidová komora PPP SV 2,9 keram.dl. 2,2m2 keram.obkl. 2,2*(6,8) + malba kazet. SDK + malba sklobeton nade dveřmi - zrušit | [14 empty] | VV | 2 | 1 | True | 0 | ROZPOCET
| VV |  | 18,1 |  | 18.1 | [12 empty] | VV | 2 | 2 | True | 0 | ROZPOCET
| VV |  | 1.14 WC hosté SV 2,9 keram.dl. 1,2m2 keram.obkl. 2,2*(5,2) + malba kazet. SDK + malba sklobeton nade dveřmi - zrušit | [14 empty] | VV | 2 | 1 | True | 0 | ROZPOCET
| VV |  | 13,7 |  | 13.7 | [12 empty] | VV | 2 | 2 | True | 0 | ROZPOCET
| VV |  | 1.15 WC BB, zaměstnanci SV 2,9 keram.dl. 4,1m2 keram.obkl. 2,2*(8,2) + malba kazet. SDK + malba sklobeton nade dveřmi - zrušit BB ano | [14 empty] | VV | 2 | 1 | True | 0 | ROZPOCET
| VV |  | 22,1 |  | 22.1 | [12 empty] | VV | 2 | 2 | True | 0 | ROZPOCET
| VV |  | 1.21 Osobní výtah 6m2 BB ano | [14 empty] | VV | 2 | 1 | True | 0 | ROZPOCET
| VV |  | 2.01 Učebna SV 2,9 PVC 31,4m2 malba SDK + malba pódium Stáv. s dopr. | [14 empty] | VV | 2 | 1 | True | 0 | ROZPOCET
| VV |  | 55,4 |  | 55.4 | [12 empty] | VV | 2 | 2 | True | 0 | ROZPOCET
| VV |  | 2.02 Kabinet SV 2,9 PVC 14,2m2 malba + keram.obkl. za umyvadlem 1,5*(1,4) SDK + malba Stáv. s dopr. | [14 empty] | VV | 2 | 1 | True | 0 | ROZPOCET
| VV |  | 41,6 |  | 41.6 | [12 empty] | VV | 2 | 2 | True | 0 | ROZPOCET
| VV |  | 2.03 Učebna SV 2,9 PVC 17,1m2 AKUS. SDK + malba AKUS. SDK + malba sklobeton nade dveřmi Stáv. s dopr. | [14 empty] | VV | 2 | 1 | True | 0 | ROZPOCET
| VV |  | 45,8 |  | 45.8 | [12 empty] | VV | 2 | 2 | True | 0 | ROZPOCET
| VV |  | 2.04 Učebna SV 2,9 PVC 13,4m2 AKUS. SDK + malba AKUS. SDK + malba Stáv. s dopr. | [14 empty] | VV | 2 | 1 | True | 0 | ROZPOCET
| VV |  | 39,4 |  | 39.4 | [12 empty] | VV | 2 | 2 | True | 0 | ROZPOCET
| VV |  | 2.05 Sklad kostýmů SV 2,9 PVC 8,8m2 malba SDK + malba sklobeton nade dveřmi Stáv. s dopr. | [14 empty] | VV | 2 | 1 | True | 0 | ROZPOCET
| VV |  | 28,9 |  | 28.9 | [12 empty] | VV | 2 | 2 | True | 0 | ROZPOCET
| VV |  | 2.06 Učebna SV 2,9 PVC 18,6m2 AKUS. SDK + malba + keram.obkl. za umyvadlem 1,5*(2,4) AKUS. SDK + malba BB ano | [14 empty] | VV | 2 | 1 | True | 0 | ROZPOCET
| VV |  | 51,2 |  | 51.2 | [12 empty] | VV | 2 | 2 | True | 0 | ROZPOCET
| VV |  | 2.07 Učebna SV 2,9 PVC 20,2m2 AKUS. SDK + malba + keram.obkl. za umyvadlem 1,5*(2,3) AKUS. SDK + malba Stáv. s dopr. | [14 empty] | VV | 2 | 1 | True | 0 | ROZPOCET
| VV |  | 52,6 |  | 52.6 | [12 empty] | VV | 2 | 2 | True | 0 | ROZPOCET
| VV |  | 2.08 Učebna SV 2,9 PVC 18,2m2 AKUS. SDK + malba AKUS. SDK + malba sklobeton nade dveřmi Stáv. s dopr. | [14 empty] | VV | 2 | 1 | True | 0 | ROZPOCET
| VV |  | 46,8 |  | 46.8 | [12 empty] | VV | 2 | 2 | True | 0 | ROZPOCET
| VV |  | 2.09 Učebna SV 2,9 PVC 14,4m2 AKUS. SDK + malba AKUS. SDK + malba sklobeton nade dveřmi Stáv. s dopr. | [14 empty] | VV | 2 | 1 | True | 0 | ROZPOCET
| VV |  | 56,8 |  | 56.8 | [12 empty] | VV | 2 | 2 | True | 0 | ROZPOCET
| VV |  | 2.10 Učebna SV 2,9 PVC 15,2m2 AKUS. SDK + malba AKUS. SDK + malba sklobeton nade dveřmi Stáv. s dopr. | [14 empty] | VV | 2 | 1 | True | 0 | ROZPOCET
| VV |  | 42,8 |  | 42.8 | [12 empty] | VV | 2 | 2 | True | 0 | ROZPOCET
| VV |  | 2.11 WC - hoši SV 2,9 keram.dl. 8,8m2 keram.obkl. 2,2*(2,8*2+5,7*2) + malba kazet. SDK + malba | [14 empty] | VV | 2 | 1 | True | 0 | ROZPOCET
| VV |  | 46,4 |  | 46.4 | [12 empty] | VV | 2 | 2 | True | 0 | ROZPOCET
| VV |  | 2.12 WC - BB, WC zam. ŽENY SV 2,9 keram.dl. 8,8m2 keram.obkl. 2,2*(1,65*2+1,85*2) + malba kazet. SDK + malba BB ano | [14 empty] | VV | 2 | 1 | True | 0 | ROZPOCET
| VV |  | 18,7 |  | 18.7 | [12 empty] | VV | 2 | 2 | True | 0 | ROZPOCET
| VV |  | 2.13 WC - dívky SV 2,9 keram.dl. 8,3m2 keram.obkl. 2,2*(2,5*2+5,6*2) + malba kazet. SDK + malba | [14 empty] | VV | 2 | 1 | True | 0 | ROZPOCET
| VV |  | 38,3 |  | 38.3 | [12 empty] | VV | 2 | 2 | True | 0 | ROZPOCET
| VV |  | 2.14 Úklidová komora SV 2,9 keram.dl. 0,8m2 keram.obkl. viz 2.13 + malba kazet. SDK + malba | [14 empty] | VV | 2 | 1 | True | 0 | ROZPOCET
| VV |  | 6,0 |  | 6 | [12 empty] | VV | 2 | 2 | True | 0 | ROZPOCET
| VV |  | 2.19 Chodba SV 2,9 keram.dl. 31,1m2 malba + nátěr 1,4 m 1,4*(22,4+12,4-(0,8*10+1,4)) + KO za umývátkem 1,5*(1,1) PBŘ SDK + malba el.HDS BB ano | [14 empty] | VV | 2 | 1 | True | 0 | ROZPOCET
| VV |  | 88,0 |  | 88 | [12 empty] | VV | 2 | 2 | True | 0 | ROZPOCET
| VV |  | 2.20 Chodba a osobní výtah SV 2,9 keram.dl. 28m2 malba + nátěr 1,4 m 1,4*(13,8-(1,4*3)) PBŘ SDK + malba Hydrant BB ano | [14 empty] | VV | 2 | 1 | True | 0 | ROZPOCET
| VV |  | 44,2 |  | 44.2 | [12 empty] | VV | 2 | 2 | True | 0 | ROZPOCET
| VV |  | 2.21 Schodiště ocel.sch. + žula 14m2 malba + nátěr 1,4 m 1,4*(3,5*2+6-(0,8)) | [14 empty] | VV | 2 | 1 | True | 0 | ROZPOCET
| VV |  | 54,8 |  | 54.8 | [12 empty] | VV | 2 | 2 | True | 0 | ROZPOCET
| VV |  | 2.22 Vestibul-vchod SV 2,9 keram.dl. 46,7m2 malba PBŘ SDK + malba | [14 empty] | VV | 2 | 1 | True | 0 | ROZPOCET
| VV |  | 75,4 |  | 75.4 | [12 empty] | VV | 2 | 2 | True | 0 | ROZPOCET
| VV |  | 2.23 Galerie keram.dl. 6,2m2 malba PBŘ SDK + malba | [14 empty] | VV | 2 | 1 | True | 0 | ROZPOCET
| VV |  | 7,1 |  | 7.1 | [12 empty] | VV | 2 | 2 | True | 0 | ROZPOCET
| VV |  | 2.24 Předsíň SV 2,9 PVC 5,4m2 malba PBŘ SDK + malba sklobeton nade dveřmi BB ano | [14 empty] | VV | 2 | 1 | True | 0 | ROZPOCET
| VV |  | 21,1 |  | 21.1 | [12 empty] | VV | 2 | 2 | True | 0 | ROZPOCET
| VV |  | 3.01 Učebna SV 2,9 PVC + 2dř. schody 53,5m2 dř.obklad SDK + malba dř. pódium BB ano | [14 empty] | VV | 2 | 1 | True | 0 | ROZPOCET
| VV |  | 70,1 |  | 70.1 | [12 empty] | VV | 2 | 2 | True | 0 | ROZPOCET
| VV |  | 3.02 Ředitelna SV 2,9 PVC 31,5m2 dř.obklad SDK + malba Stáv. s dopr. | [14 empty] | VV | 2 | 1 | True | 0 | ROZPOCET
| VV |  | 60,0 |  | 60 | [12 empty] | VV | 2 | 2 | True | 0 | ROZPOCET
| VV |  | 3.03 Kancelář školy SV 2,9 PVC 19,6m2 malba + keram.obkl. za umyvadlem 1,5*(2,3) SDK + malba sklobeton nade dveřmi Stáv. s dopr. | [14 empty] | VV | 2 | 1 | True | 0 | ROZPOCET
| VV |  | 48,0 |  | 48 | [12 empty] | VV | 2 | 2 | True | 0 | ROZPOCET
| VV |  | 3.04 Kancelář školy SV 2,9 PVC 18,8m2 malba SDK + malba sklobeton nade dveřmi Stáv. s dopr. | [14 empty] | VV | 2 | 1 | True | 0 | ROZPOCET
| VV |  | 45,9 |  | 45.9 | [12 empty] | VV | 2 | 2 | True | 0 | ROZPOCET
| VV |  | 3.05 Sborovna SV 2,9 PVC 30,2m2 malba + keram.obkl. za kuch.lin. 1*(2,1) SDK + malba BB ano | [14 empty] | VV | 2 | 1 | True | 0 | ROZPOCET
| VV |  | 52,6 |  | 52.6 | [12 empty] | VV | 2 | 2 | True | 0 | ROZPOCET
| VV |  | 3.06 Učebna SV 2,9 PVC 19,1m2 AKUS. SDK + malba + keram.obkl. za umyvadlem 1,5*(2,4) AKUS. SDK + malba sklobeton nade dveřmi BB ano | [14 empty] | VV | 2 | 1 | True | 0 | ROZPOCET
| VV |  | 51,2 |  | 51.2 | [12 empty] | VV | 2 | 2 | True | 0 | ROZPOCET
| VV |  | 3.07 Učebna SV 2,9 PVC 21,4m2 AKUS. SDK + malba + keram.obkl. za umyvadlem 1,5*(2,4) AKUS. SDK + malba sklobeton nade dveřmi Stáv. s dopr. | [14 empty] | VV | 2 | 1 | True | 0 | ROZPOCET
| VV |  | 54,3 |  | 54.3 | [12 empty] | VV | 2 | 2 | True | 0 | ROZPOCET
| VV |  | 3.08 Chodba SV 2,9 keram.dl. 19,9m2 malba + nátěr 1,4 m 1,4*(7,1*2+2,5*2+1,65*2-(0,7+0,8*5+1,45*2)) PBŘ SDK + malba el.HDS BB ano | [14 empty] | VV | 2 | 1 | True | 0 | ROZPOCET
| VV |  | 60,6 |  | 60.6 | [12 empty] | VV | 2 | 2 | True | 0 | ROZPOCET
| VV |  | 3.09 Kabinet, předsíň SV 2,9 PVC 7,9m2 malba SDK + malba sklobeton nade dveřmi Stáv. s dopr. | [14 empty] | VV | 2 | 1 | True | 0 | ROZPOCET
| VV |  | 27,2 |  | 27.2 | [12 empty] | VV | 2 | 2 | True | 0 | ROZPOCET
| VV |  | 3.10 Kabinet sborů SV 2,9 PVC 7m2 malba SDK + malba sklobeton nade dveřmi Stáv. s dopr. | [14 empty] | VV | 2 | 1 | True | 0 | ROZPOCET
| VV |  | 22,2 |  | 22.2 | [12 empty] | VV | 2 | 2 | True | 0 | ROZPOCET
| VV |  | 3.11 WC hoši SV 2,9 keram.dl. 8m2 keram.obkl. 2,2*(2,8*2+5,7*2) + malba kazet. SDK + malba | [14 empty] | VV | 2 | 1 | True | 0 | ROZPOCET
| VV |  | 40,2 |  | 40.2 | [12 empty] | VV | 2 | 2 | True | 0 | ROZPOCET
| VV |  | 3.12 Úklidová komora SV 2,9 keram.dl. 0,8m2 keram.obkl. viz 3.11 + malba kazet. SDK + malba | [14 empty] | VV | 2 | 1 | True | 0 | ROZPOCET
| VV |  | 6,0 |  | 6 | [12 empty] | VV | 2 | 2 | True | 0 | ROZPOCET
| VV |  | 3.13 WC dívky SV 2,9 keram.dl. 6,5m2 keram.obkl. 2,2*(2,5*2+4,05*2) + malba kazet. SDK + malba | [14 empty] | VV | 2 | 1 | True | 0 | ROZPOCET
| VV |  | 35,6 |  | 35.6 | [12 empty] | VV | 2 | 2 | True | 0 | ROZPOCET
| VV |  | 3.14 WC zam. MUŽI SV 2,9 keram.dl. 1,9m2 keram.obkl. 2,2*(1,65*2+1,55*2) + malba kazet. SDK + malba | [14 empty] | VV | 2 | 1 | True | 0 | ROZPOCET
| VV |  | 16,9 |  | 16.9 | [12 empty] | VV | 2 | 2 | True | 0 | ROZPOCET
| VV |  | 3.15 Zázemí - KK SV 2,9 keram.dl. 1,0m2 keram.obkl. za kuch.lin. 1*(2,9) + malba kazet. SDK + malba | [14 empty] | VV | 2 | 1 | True | 0 | ROZPOCET
| VV |  | 8,3 |  | 8.3 | [12 empty] | VV | 2 | 2 | True | 0 | ROZPOCET
| VV |  | 3.17 Chodba a osobní výtah SV 2,9 keram.dl. 28,2m2 malba + nátěr 1,4 m 1,4*(13,8-(0,9+1,45*2)) PBŘ SDK + malba BB ano | [14 empty] | VV | 2 | 1 | True | 0 | ROZPOCET
| VV |  | 36,6 |  | 36.6 | [12 empty] | VV | 2 | 2 | True | 0 | ROZPOCET
| VV |  | 3.18 Chodba SV 2,9 keram.dl. 18,9m2 malba + nátěr 1,4 m 1,4*(7,6*2+2,5*2-(0,8*4+1,45)) PBŘ SDK + malba Hydrant BB ano | [14 empty] | VV | 2 | 1 | True | 0 | ROZPOCET
| VV |  | 50,3 |  | 50.3 | [12 empty] | VV | 2 | 2 | True | 0 | ROZPOCET
| VV |  | 3.19 Učebna SV 2,9 PVC 17,7m2 AKUS. SDK + malba AKUS. SDK + malba sklobeton nade dveřmi Stáv. s dopr. | [14 empty] | VV | 2 | 1 | True | 0 | ROZPOCET
| VV |  | 44,9 |  | 44.9 | [12 empty] | VV | 2 | 2 | True | 0 | ROZPOCET
| VV |  | 3.20 Učebna SV 2,9 PVC 21,5m2 AKUS. SDK + malba + keram.obkl. za umyvadlem 1,5*(2,5) AKUS. SDK + malba sklobeton nade dveřmi Stáv. s dopr. | [14 empty] | VV | 2 | 1 | True | 0 | ROZPOCET
| VV |  | 52,5 |  | 52.5 | [12 empty] | VV | 2 | 2 | True | 0 | ROZPOCET
| VV |  | 3.21 Schodiště ocel.sch. + žula 14m2 malba + nátěr 1,4 m 1,4*(3,4*2+6-(0,8)) PBŘ SDK + malba | [14 empty] | VV | 2 | 1 | True | 0 | ROZPOCET
| VV |  | 54,8 |  | 54.8 | [12 empty] | VV | 2 | 2 | True | 0 | ROZPOCET
| VV |  | 3.22 Galerie keram.dl. 6m2 malba PBŘ SDK + malba | [14 empty] | VV | 2 | 1 | True | 0 | ROZPOCET
| VV |  | 7,1 |  | 7.1 | [12 empty] | VV | 2 | 2 | True | 0 | ROZPOCET
| VV |  | 4.01 Učebna SV 2,9 PVC + jekor 50,2m2 dř.obklad + malba + zrcadla SDK + malba Stáv. s dopr. | [14 empty] | VV | 2 | 1 | True | 0 | ROZPOCET
| VV |  | 72,3 |  | 72.3 | [12 empty] | VV | 2 | 2 | True | 0 | ROZPOCET
| VV |  | 4.02 Učebna a kabinet SV 2,9 PVC 29m2 dř.obklad + malba SDK + malba sklobeton nade dveřmi Stáv. s dopr. | [14 empty] | VV | 2 | 1 | True | 0 | ROZPOCET
| VV |  | 58,3 |  | 58.3 | [12 empty] | VV | 2 | 2 | True | 0 | ROZPOCET
| VV |  | 4.03 Učebna a kabinet SV 2,9 PVC 18,8m2 dř.obklad + malba + keram.obkl. za dřezem 1,5*(2,7) SDK + malba sklobeton nade dveřmi Stáv. s dopr. | [14 empty] | VV | 2 | 1 | True | 0 | ROZPOCET
| VV |  | 45,0 |  | 45 | [12 empty] | VV | 2 | 2 | True | 0 | ROZPOCET
| VV |  | 4.04 Učebna SV 2,9 PVC 17,6m2 AKUS. SDK + malba AKUS. SDK + malba sklobeton nade dveřmi Stáv. s dopr. | [14 empty] | VV | 2 | 1 | True | 0 | ROZPOCET
| VV |  | 46,3 |  | 46.3 | [12 empty] | VV | 2 | 2 | True | 0 | ROZPOCET
| VV |  | 4.05 Učebna SV 2,9 PVC 27,7m2 AKUS. SDK + malba + keram.obkl.za umyvadlem 1,5*(1,8) AKUS. SDK + malba sklobeton nade dveřmi BB ano | [14 empty] | VV | 2 | 1 | True | 0 | ROZPOCET
| VV |  | 53,7 |  | 53.7 | [12 empty] | VV | 2 | 2 | True | 0 | ROZPOCET
| VV |  | 4.06 Učebna SV 2,9 PVC 17,8m2 AKUS. SDK + malba + keram.obkl.za umyvadlem 1,5*(2,4) AKUS. SDK + malba sklobeton nade dveřmi Stáv. s dopr. | [14 empty] | VV | 2 | 1 | True | 0 | ROZPOCET
| VV |  | 49,6 |  | 49.6 | [12 empty] | VV | 2 | 2 | True | 0 | ROZPOCET
| VV |  | 4.07 Učebna SV 2,9 PVC 19,5m2 AKUS. SDK + malba + keram.obkl.za umyvadlem 1,5*(2,4) AKUS. SDK + malba sklobeton nade dveřmi Stáv. s dopr. | [14 empty] | VV | 2 | 1 | True | 0 | ROZPOCET
| VV |  | 51,6 |  | 51.6 | [12 empty] | VV | 2 | 2 | True | 0 | ROZPOCET
| VV |  | 4.08 Chodba sv 2,9 keram.dl. 17,5m2 malba + KO za umývatkem 1,5*(1,3) + nátěr 1,4 m 1,4*(7,3+2,5*2+0,9-(0,8*6+1,4+1,45)) | [14 empty] | VV | 2 | 1 | True | 0 | ROZPOCET
| VV |  | PBŘ SDK + malba el.HDS BB ano | [14 empty] | VV | 2 | 1 | True | 0 | ROZPOCET
| VV |  | 60,7 |  | 60.7 | [12 empty] | VV | 2 | 2 | True | 0 | ROZPOCET
| VV |  | 4.09 Kabinet SV 2,9 PVC 14,3m2 malba SDK + malba sklobeton nade dveřmi Stáv. s dopr. | [14 empty] | VV | 2 | 1 | True | 0 | ROZPOCET
| VV |  | 41,9 |  | 41.9 | [12 empty] | VV | 2 | 2 | True | 0 | ROZPOCET
| VV |  | 4.10 WC hoši + sprchový kout SV 2,9 keram.dl. 8,8m2 keram.obkl. 2,2*(19,5) + malba kazet. SDK + malba | [14 empty] | VV | 2 | 1 | True | 0 | ROZPOCET
| VV |  | 53,9 |  | 53.9 | [12 empty] | VV | 2 | 2 | True | 0 | ROZPOCET
| VV |  | 4.11 WC dívky + sprchový kout SV 2,9 keram.dl. 7,9m2 keram.obkl. 2,2*(19,3) + malba kazet. SDK + malba | [14 empty] | VV | 2 | 1 | True | 0 | ROZPOCET
| VV |  | 44,5 |  | 44.5 | [12 empty] | VV | 2 | 2 | True | 0 | ROZPOCET
| VV |  | 4.12 Úklidová komora SV 2,9 keram.dl. 0,8m2 keram.obkl. viz 4.11 + malba kazet. SDK + malba | [14 empty] | VV | 2 | 1 | True | 0 | ROZPOCET
| VV |  | 5,9 |  | 5.9 | [12 empty] | VV | 2 | 2 | True | 0 | ROZPOCET
| VV |  | 4.13 WC - BB, WC zam. MUŽI SV 2,9 keram.dl. 3m2 keram.obkl. 2,2*(1,65*2+1,85*2) + malba kazet. SDK + malba BB ano | [14 empty] | VV | 2 | 1 | True | 0 | ROZPOCET
| VV |  | 18,7 |  | 18.7 | [12 empty] | VV | 2 | 2 | True | 0 | ROZPOCET
| VV |  | 4.16 Chodba a osobní výtah SV 2,9 keram.dl.28,5m2 malba + nátěr 1,4 m 1,4*(4,15*2+5,6-(0,9+1,45+1,4)) PBŘ SDK + malba BB ano | [14 empty] | VV | 2 | 1 | True | 0 | ROZPOCET
| VV |  | 39,3 |  | 39.3 | [12 empty] | VV | 2 | 2 | True | 0 | ROZPOCET
| VV |  | 4.17 Chodba SV 2,9 keram.dl. 18,5m2 malba + nátěr 1,4 m 1,4*(7,4*2+2,5*2-(0,8*4+1,45)) PBŘ SDK + malba Hydrant BB ano | [14 empty] | VV | 2 | 1 | True | 0 | ROZPOCET
| VV |  | 49,6 |  | 49.6 | [12 empty] | VV | 2 | 2 | True | 0 | ROZPOCET
| VV |  | 4.18 Učebna SV 2,9 PVC 17,1m2 AKUS. SDK + malba AKUS. SDK + malba sklobeton nade dveřmi Stáv. s dopr. | [14 empty] | VV | 2 | 1 | True | 0 | ROZPOCET
| VV |  | 43,8 |  | 43.8 | [12 empty] | VV | 2 | 2 | True | 0 | ROZPOCET
| VV |  | 4.19 Učebna SV 2,9 PVC 19,5m2 AKUS. SDK + malba + keram.obkl.za umyvadlem 1,5*(2,4) AKUS. SDK + malba sklobeton nade dveřmi BB ano | [14 empty] | VV | 2 | 1 | True | 0 | ROZPOCET
| VV |  | 57,3 |  | 57.3 | [12 empty] | VV | 2 | 2 | True | 0 | ROZPOCET
| VV |  | 4.20 Galerie keram.dl. 6m2 malba PBŘ SDK + malba | [14 empty] | VV | 2 | 1 | True | 0 | ROZPOCET
| VV |  | 7,1 |  | 7.1 | [12 empty] | VV | 2 | 2 | True | 0 | ROZPOCET
| VV |  | 4.21 Schodiště ocel.sch.+ žula 14m2 malba + nátěr 1,4 m 1,4*(3,4*2+10-(0,8)) PBŘ SDK + malba | [14 empty] | VV | 2 | 1 | True | 0 | ROZPOCET
| VV |  | 54,8 |  | 54.8 | [12 empty] | VV | 2 | 2 | True | 0 | ROZPOCET
| VV |  | 5.01 Učebna SV 2,9 PVC 51m2 dř.obklad + malba + keram.obkl. dřez 1,5*(2) SDK + malba sklobeton nade dveřmi Stáv. s dopr. | [14 empty] | VV | 2 | 1 | True | 0 | ROZPOCET
| VV |  | 78,0 |  | 78 | [12 empty] | VV | 2 | 2 | True | 0 | ROZPOCET
| VV |  | 5.02 Učebna a kabinet SV 2,9 PVC 30,7m2 dř.obklad + malba SDK + malba sklobeton nade dveřmi BB ano | [14 empty] | VV | 2 | 1 | True | 0 | ROZPOCET
| VV |  | 60,6 |  | 60.6 | [12 empty] | VV | 2 | 2 | True | 0 | ROZPOCET
| VV |  | 5.03 Učebna a kabinet SV 2,9 PVC 19,2m2 dř.obklad + malba + keram.obkl. dřez 1,5*(2,7) SDK + malba sklobeton nade dveřmi BB ano | [14 empty] | VV | 2 | 1 | True | 0 | ROZPOCET
| VV |  | 44,3 |  | 44.3 | [12 empty] | VV | 2 | 2 | True | 0 | ROZPOCET
| VV |  | 5.04 Učebna SV 2,9 PVC 18,3m2 malba SDK + malba sklobeton nade dveřmi Stáv. s dopr. | [14 empty] | VV | 2 | 1 | True | 0 | ROZPOCET
| VV |  | 45,6 |  | 45.6 | [12 empty] | VV | 2 | 2 | True | 0 | ROZPOCET
| VV |  | 5.05 + 5.06 Učebna SV 2,9 PVC 48,7m2 AKUS. SDK + malba + keram.obkl. za umyvadlem 1,5*(2,4) AKUS. SDK + malba | [14 empty] | VV | 2 | 1 | True | 0 | ROZPOCET
| VV |  | sklobeton nade dveřmi 55, 56 - zazdít BB ano | [14 empty] | VV | 2 | 1 | True | 0 | ROZPOCET
| VV |  | 81,6 |  | 81.6 | [12 empty] | VV | 2 | 2 | True | 0 | ROZPOCET
| VV |  | 5.07 Učebna SV 2,9 PVC 21m2 AKUS. SDK + malba + keram.obkl. za umyvadlem 1,5*(2,4) AKUS. SDK + malba sklobeton nade dveřmi Stáv. s dopr. | [14 empty] | VV | 2 | 1 | True | 0 | ROZPOCET
| VV |  | 54,8 |  | 54.8 | [12 empty] | VV | 2 | 2 | True | 0 | ROZPOCET
| VV |  | 5.08 Chodba SV 2,9 keram.dl. 19,9m2 malba + nátěr 1,4 m 1,4*(7,1*2+2,5*2+1,65*2-(0,8*4+0,7+1,45*2)) PBŘ SDK + malba el.HDS BB ano | [14 empty] | VV | 2 | 1 | True | 0 | ROZPOCET
| VV |  | 59,3 |  | 59.3 | [12 empty] | VV | 2 | 2 | True | 0 | ROZPOCET
| VV |  | 5.10 WC hoši SV 2,9 keram.dl. 8m2 keram.obkl. 2,2*(2,8*2+5,7*2) + malba kazet. SDK + malba | [14 empty] | VV | 2 | 1 | True | 0 | ROZPOCET
| VV |  | 41,0 |  | 41 | [12 empty] | VV | 2 | 2 | True | 0 | ROZPOCET
| VV |  | 5.11 Úklidová komora SV 2,9 keram.dl. 0,8m2 keram.obkl. viz 5.10 + malba kazet. SDK + malba | [14 empty] | VV | 2 | 1 | True | 0 | ROZPOCET
| VV |  | 5,9 |  | 5.9 | [12 empty] | VV | 2 | 2 | True | 0 | ROZPOCET
| VV |  | 5.12 WC dívky SV 2,9 keram.dl. 6,5m2 keram.obkl. 2,2*(2,5*2+4,1*2) + malba kazet. SDK + malba | [14 empty] | VV | 2 | 1 | True | 0 | ROZPOCET
| VV |  | 35,9 |  | 35.9 | [12 empty] | VV | 2 | 2 | True | 0 | ROZPOCET
| VV |  | 5.13 WC zam. ŽENY SV 2,9 keram.dl. 1,9m2 keram.obkl. 2,2*(1,65*2+1,55*5) + malba kazet. SDK + malba | [14 empty] | VV | 2 | 1 | True | 0 | ROZPOCET
| VV |  | 17,1 |  | 17.1 | [12 empty] | VV | 2 | 2 | True | 0 | ROZPOCET
| VV |  | 5.14 Zázemí - KK SV 2,9 keram.dl. 1m2 keram.obkl. za dřezem 1,5*(2,9) + malba kazet. SDK + malba | [14 empty] | VV | 2 | 1 | True | 0 | ROZPOCET
| VV |  | 8,3 |  | 8.3 | [12 empty] | VV | 2 | 2 | True | 0 | ROZPOCET
| VV |  | 5.16 Chodba a osobní výtah SV 2,9 keram.dl. 28,5m2 malba + nátěr 1,4 m 1,4*(4,2*2+5,6-(1,45*2+0,9)) PBŘ SDK + malba | [14 empty] | VV | 2 | 1 | True | 0 | ROZPOCET
| VV |  | sklobeton nade dveřmi 56 - zazdít BB ano | [14 empty] | VV | 2 | 1 | True | 0 | ROZPOCET
| VV |  | 39,2 |  | 39.2 | [12 empty] | VV | 2 | 2 | True | 0 | ROZPOCET
| VV |  | 5.17 Chodba SV 2,9 keram.dl. 19,1m2 malba + nátěr 1,4 m 1,4*(7,65*2+2,5*2-(1,45+0,8*3)) PBŘ SDK + malba Hydrant BB ano | [14 empty] | VV | 2 | 1 | True | 0 | ROZPOCET
| VV |  | 52,6 |  | 52.6 | [12 empty] | VV | 2 | 2 | True | 0 | ROZPOCET
| VV |  | 5.18 Učebna SV 2,9 PVC 17,9m2 AKUS. SDK + malba AKUS. SDK + malba sklobeton nade dveřmi BB ano | [14 empty] | VV | 2 | 1 | True | 0 | ROZPOCET
| VV |  | 45,0 |  | 45 | [12 empty] | VV | 2 | 2 | True | 0 | ROZPOCET
| VV |  | 5.19 Učebna SV 2,9 PVC 21,5m2 AKUS. SDK + malba + keram.obkl. za umyvadlem 1,5*(2,4) AKUS. SDK + malba sklobeton nade dveřmi Stáv. s dopr. | [14 empty] | VV | 2 | 1 | True | 0 | ROZPOCET
| VV |  | 52,7 |  | 52.7 | [12 empty] | VV | 2 | 2 | True | 0 | ROZPOCET
| VV |  | 5.20 Galerie keram.dl. 6,7m2 malba PBŘ SDK + malba | [14 empty] | VV | 2 | 1 | True | 0 | ROZPOCET
| VV |  | 7,1 |  | 7.1 | [12 empty] | VV | 2 | 2 | True | 0 | ROZPOCET
| VV |  | 5.21 Schodiště ocel.sch.+ žula 14m2 malba + nátěr 1,4 m 1,4*(3,3*2+10-(0,8)) PBŘ SDK + malba | [14 empty] | VV | 2 | 1 | True | 0 | ROZPOCET
| VV |  | 51,8 |  | 51.8 | [12 empty] | VV | 2 | 2 | True | 0 | ROZPOCET
| VV |  | 6.01 Schodiště s výtahem a galerií SV 2,95 "ocel.sch.+ žula; keram. dlažba" 36,6m2 malba + nátěr 1,4 m 1,4*(25+10-(0,8+1,7)) | [14 empty] | VV | 2 | 1 | True | 0 | ROZPOCET
| VV |  | PBŘ SDK + malba BB ano | [14 empty] | VV | 2 | 1 | True | 0 | ROZPOCET
| VV |  | 95,7 |  | 95.7 | [12 empty] | VV | 2 | 2 | True | 0 | ROZPOCET
| VV |  | Mezisoučet |  | 4061 | [12 empty] | VV | 2 | 3 | True | 0 | ROZPOCET
| VV |  | malba ostění vyměněných oken a dveří | [14 empty] | VV | 2 | 1 | True | 0 | ROZPOCET
| VV |  | 2007*0,3 |  | 602.1 | [12 empty] | VV | 2 | 2 | True | 0 | ROZPOCET
| VV |  | Mezisoučet |  | 602.1 | [12 empty] | VV | 2 | 3 | True | 0 | ROZPOCET
| VV |  | odpočet KO | [14 empty] | VV | 2 | 1 | True | 0 | ROZPOCET
| VV |  | -446,8 |  | -446.8 | [12 empty] | VV | 2 | 2 | True | 0 | ROZPOCET
| VV |  | odpočet nátěrů stěn | [14 empty] | VV | 2 | 1 | True | 0 | ROZPOCET
| VV |  | -249,27 |  | -249.27 | [12 empty] | VV | 2 | 2 | True | 0 | ROZPOCET
| VV |  | -123,9 |  | -123.9 | [12 empty] | VV | 2 | 2 | True | 0 | ROZPOCET
| VV |  | Mezisoučet |  | -819.97 | [12 empty] | VV | 2 | 3 | True | 0 | ROZPOCET
| VV |  | SDK strop | [14 empty] | VV | 2 | 1 | True | 0 | ROZPOCET
| VV |  | 636,5 |  | 636.5 | [12 empty] | VV | 2 | 2 | True | 0 | ROZPOCET
| VV |  | 474,2 |  | 474.2 | [12 empty] | VV | 2 | 2 | True | 0 | ROZPOCET
| VV |  | 425,1 |  | 425.1 | [12 empty] | VV | 2 | 2 | True | 0 | ROZPOCET
| VV |  | Mezisoučet |  | 1535.8 | [12 empty] | VV | 2 | 3 | True | 0 | ROZPOCET
| VV |  | rezerva | [14 empty] | VV | 2 | 1 | True | 0 | ROZPOCET
| VV |  | 5379*0,03 |  | 161.37 | [12 empty] | VV | 2 | 2 | True | 0 | ROZPOCET
| VV |  | 0,0 "zaokrouhlení |  | 0 | [12 empty] | VV | 2 | 2 | True | 0 | ROZPOCET
| VV |  | Součet |  | 5540.3 | [12 empty] | VV | 2 | 4 | True | 1 | ROZPOCET
| VV |  | vyměněných oken a dveří | [14 empty] | VV | 2 | 1 | True | 0 | ROZPOCET
| VV |  | O1 | [14 empty] | VV | 2 | 1 | True | 0 | ROZPOCET
| VV |  | 2x dvoukřídlé okno 2400/2400mm 39x | [14 empty] | VV | 2 | 1 | True | 0 | ROZPOCET
| VV |  | 39*(2,4+2,4*2)*3 |  | 842.4 | [12 empty] | VV | 2 | 2 | True | 0 | ROZPOCET
| VV |  | O2 | [14 empty] | VV | 2 | 1 | True | 0 | ROZPOCET
| VV |  | Otevíravé a výklopné křídlo Plastový rám 900/1200mm 13x | [14 empty] | VV | 2 | 1 | True | 0 | ROZPOCET
| VV |  | 13*(0,9+1,2*2)*3 |  | 128.7 | [12 empty] | VV | 2 | 2 | True | 0 | ROZPOCET
| VV |  | O3 | [14 empty] | VV | 2 | 1 | True | 0 | ROZPOCET
| VV |  | 2x jednokřídlé okno 1200/2400mm 42x | [14 empty] | VV | 2 | 1 | True | 0 | ROZPOCET
| VV |  | 42*(1,2+2,4*2)*3 |  | 756 | [12 empty] | VV | 2 | 2 | True | 0 | ROZPOCET
| VV |  | O4 | [14 empty] | VV | 2 | 1 | True | 0 | ROZPOCET
| VV |  | 2x dvoukřídlé okno 2100/2400mm 4x | [14 empty] | VV | 2 | 1 | True | 0 | ROZPOCET
| VV |  | 4*(2,1+2,4*2)*3 |  | 82.8 | [12 empty] | VV | 2 | 2 | True | 0 | ROZPOCET
| VV |  | O5 | [14 empty] | VV | 2 | 1 | True | 0 | ROZPOCET
| VV |  | 2x dvoukřídlé okno 3000/2400mm 4x | [14 empty] | VV | 2 | 1 | True | 0 | ROZPOCET
| VV |  | 4*(3+2,4*2)*3 |  | 93.6 | [12 empty] | VV | 2 | 2 | True | 0 | ROZPOCET
| VV |  | O17 | [14 empty] | VV | 2 | 1 | True | 0 | ROZPOCET
| VV |  | 1x dvoukřídlé okno 1700/1200mm 1x | [14 empty] | VV | 2 | 1 | True | 0 | ROZPOCET
| VV |  | 1*(1,7+1,2*2)*3 |  | 12.3 | [12 empty] | VV | 2 | 2 | True | 0 | ROZPOCET
| VV |  | O18 | [14 empty] | VV | 2 | 1 | True | 0 | ROZPOCET
| VV |  | 2x dvoukřídlé okno 3000/2150mm 2x | [14 empty] | VV | 2 | 1 | True | 0 | ROZPOCET
| VV |  | 2*(3+2,15*2)*3 |  | 43.8 | [12 empty] | VV | 2 | 2 | True | 0 | ROZPOCET
| VV |  | D1 | [14 empty] | VV | 2 | 1 | True | 0 | ROZPOCET
| VV |  | Hliníkový vstupní portál 3200/3250mm 1x | [14 empty] | VV | 2 | 1 | True | 0 | ROZPOCET
| VV |  | 1*(3,2+3,25*2)*3 |  | 29.1 | [12 empty] | VV | 2 | 2 | True | 0 | ROZPOCET
| VV |  | D7 | [14 empty] | VV | 2 | 1 | True | 0 | ROZPOCET
| VV |  | Dvoukřídlé prosklené vstupní dveře 1700/2200mm 1x | [14 empty] | VV | 2 | 1 | True | 0 | ROZPOCET
| VV |  | 1*(1,7+2,2*2)*3 |  | 18.3 | [12 empty] | VV | 2 | 2 | True | 0 | ROZPOCET
| VV |  | Mezisoučet |  | 2007 | [12 empty] | VV | 2 | 3 | True | 0 | ROZPOCET
267 | K | 784660111 | Linkrustace s vrchním nátěrem syntetickým v místnostech výšky do 3,80 m | m2 | 249.27 |  | 0 | CS ÚRS 2026 01 |  | základní |  | 0 | 0.0089267 | 2.2252 | 0 | 0 | 16 | K | 2 |  |  |  | ROZPOCET | 0 | 0 | 0 | 0 | 0 | 1 | 0 | 16 | 1572169468
| Online PSC |  | https://podminky.urs.cz/item/CS_URS_2026_01/784660111 | [14 empty] | Online PSC | 2
| VV |  | vnitřní nátěr stěn | [14 empty] | VV | 2 | 1 | True | 0 | ROZPOCET
| VV |  | 1.09 Chodba SV 2,9m keram.dl. 38,6m2 malba + nátěr 1,4 m 1,4*(38,6-(0,9*4+0,8*7)) PBŘ SDK + malba el.HDS, hydrant BB ano | [14 empty] | VV | 2 | 1 | True | 0 | ROZPOCET
| VV |  | 1,4*(38,6-(0,9*4+0,8*7)) |  | 41.16 | [12 empty] | VV | 2 | 2 | True | 0 | ROZPOCET
| VV |  | Mezisoučet |  | 41.16 | [12 empty] | VV | 2 | 3 | True | 0 | ROZPOCET
| VV |  | 2.19 Chodba SV 2,9 keram.dl. 31,1m2 malba + nátěr 1,4 m 1,4*(22,4+12,4-(0,8*10+1,4)) + KO za umývátkem 1,5*(1,1) PBŘ SDK + malba el.HDS BB ano | [14 empty] | VV | 2 | 1 | True | 0 | ROZPOCET
| VV |  | 1,4*(22,4+12,4-(0,8*10+1,4)) |  | 35.56 | [12 empty] | VV | 2 | 2 | True | 0 | ROZPOCET
| VV |  | 2.20 Chodba a osobní výtah SV 2,9 keram.dl. 28m2 malba + nátěr 1,4 m 1,4*(13,8-(1,4*3)) PBŘ SDK + malba Hydrant BB ano | [14 empty] | VV | 2 | 1 | True | 0 | ROZPOCET
| VV |  | 1,4*(13,8-(1,4*3)) |  | 13.44 | [12 empty] | VV | 2 | 2 | True | 0 | ROZPOCET
| VV |  | Mezisoučet |  | 49 | [12 empty] | VV | 2 | 3 | True | 0 | ROZPOCET
| VV |  | 3.08 Chodba SV 2,9 keram.dl. 19,9m2 malba + nátěr 1,4 m 1,4*(7,1*2+2,5*2+1,65*2-(0,7+0,8*5+1,45*2)) PBŘ SDK + malba el.HDS BB ano | [14 empty] | VV | 2 | 1 | True | 0 | ROZPOCET
| VV |  | 1,4*(7,1*2+2,5*2+1,65*2-(0,7+0,8*5+1,45*2)) |  | 20.86 | [12 empty] | VV | 2 | 2 | True | 0 | ROZPOCET
| VV |  | 3.17 Chodba a osobní výtah SV 2,9 keram.dl. 28,2m2 malba + nátěr 1,4 m 1,4*(13,8-(0,9+1,45*2)) PBŘ SDK + malba BB ano | [14 empty] | VV | 2 | 1 | True | 0 | ROZPOCET
| VV |  | 1,4*(13,8-(0,9+1,45*2)) |  | 14 | [12 empty] | VV | 2 | 2 | True | 0 | ROZPOCET
| VV |  | 3.18 Chodba SV 2,9 keram.dl. 18,9m2 malba + nátěr 1,4 m 1,4*(7,6*2+2,5*2-(0,8*4+1,45)) PBŘ SDK + malba Hydrant BB ano | [14 empty] | VV | 2 | 1 | True | 0 | ROZPOCET
| VV |  | 1,4*(7,6*2+2,5*2-(0,8*4+1,45)) |  | 21.77 | [12 empty] | VV | 2 | 2 | True | 0 | ROZPOCET
| VV |  | Mezisoučet |  | 56.63 | [12 empty] | VV | 2 | 3 | True | 0 | ROZPOCET
| VV |  | 4.08 Chodba sv 2,9 keram.dl. 17,5m2 malba + KO za umývatkem 1,5*(1,3) + nátěr 1,4 m 1,4*(7,3+2,5*2+0,9-(0,8*6+1,4+1,45)) | [14 empty] | VV | 2 | 1 | True | 0 | ROZPOCET
| VV |  | PBŘ SDK + malba el.HDS BB ano | [14 empty] | VV | 2 | 1 | True | 0 | ROZPOCET
| VV |  | 1,4*(7,3+2,5*2+0,9-(0,8*6+1,4+1,45)) |  | 7.77 | [12 empty] | VV | 2 | 2 | True | 0 | ROZPOCET
| VV |  | 4.16 Chodba a osobní výtah SV 2,9 keram.dl.28,5m2 malba + nátěr 1,4 m 1,4*(4,15*2+5,6-(0,9+1,45+1,4)) PBŘ SDK + malba BB ano | [14 empty] | VV | 2 | 1 | True | 0 | ROZPOCET
| VV |  | 1,4*(4,15*2+5,6-(0,9+1,45+1,4)) |  | 14.21 | [12 empty] | VV | 2 | 2 | True | 0 | ROZPOCET
| VV |  | 4.17 Chodba SV 2,9 keram.dl. 18,5m2 malba + nátěr 1,4 m 1,4*(7,4*2+2,5*2-(0,8*4+1,45)) PBŘ SDK + malba Hydrant BB ano | [14 empty] | VV | 2 | 1 | True | 0 | ROZPOCET
| VV |  | 1,4*(7,4*2+2,5*2-(0,8*4+1,45)) |  | 21.21 | [12 empty] | VV | 2 | 2 | True | 0 | ROZPOCET
| VV |  | Mezisoučet |  | 43.19 | [12 empty] | VV | 2 | 3 | True | 0 | ROZPOCET
| VV |  | 5.08 Chodba SV 2,9 keram.dl. 19,9m2 malba + nátěr 1,4 m 1,4*(7,1*2+2,5*2+1,65*2-(0,8*4+0,7+1,45*2)) PBŘ SDK + malba el.HDS BB ano | [14 empty] | VV | 2 | 1 | True | 0 | ROZPOCET
| VV |  | 1,4*(7,1*2+2,5*2+1,65*2-(0,8*4+0,7+1,45*2)) |  | 21.98 | [12 empty] | VV | 2 | 2 | True | 0 | ROZPOCET
| VV |  | 5.16 Chodba a osobní výtah SV 2,9 keram.dl. 28,5m2 malba + nátěr 1,4 m 1,4*(4,2*2+5,6-(1,45*2+0,9)) PBŘ SDK + malba | [14 empty] | VV | 2 | 1 | True | 0 | ROZPOCET
| VV |  | sklobeton nade dveřmi 56 - zazdít BB ano | [14 empty] | VV | 2 | 1 | True | 0 | ROZPOCET
| VV |  | 1,4*(4,2*2+5,6-(1,45*2+0,9)) |  | 14.28 | [12 empty] | VV | 2 | 2 | True | 0 | ROZPOCET
| VV |  | 5.17 Chodba SV 2,9 keram.dl. 19,1m2 malba + nátěr 1,4 m 1,4*(7,65*2+2,5*2-(1,45+0,8*3)) PBŘ SDK + malba Hydrant BB ano | [14 empty] | VV | 2 | 1 | True | 0 | ROZPOCET
| VV |  | 1,4*(7,65*2+2,5*2-(1,45+0,8*3)) |  | 23.03 | [12 empty] | VV | 2 | 2 | True | 0 | ROZPOCET
| VV |  | Mezisoučet |  | 59.29 | [12 empty] | VV | 2 | 3 | True | 0 | ROZPOCET
| VV |  | Součet |  | 249.27 | [12 empty] | VV | 2 | 4 | True | 1 | ROZPOCET
268 | K | 784660117 | Linkrustace s vrchním nátěrem syntetickým na schodišti o výšce podlaží do 3,80 m | m2 | 123.9 |  | 0 | CS ÚRS 2026 01 |  | základní |  | 0 | 0.0089267 | 1.106 | 0 | 0 | 16 | K | 2 |  |  |  | ROZPOCET | 0 | 0 | 0 | 0 | 0 | 1 | 0 | 16 | -1102088111
| Online PSC |  | https://podminky.urs.cz/item/CS_URS_2026_01/784660117 | [14 empty] | Online PSC | 2
| VV |  | vnitřní nátěr stěn | [14 empty] | VV | 2 | 1 | True | 0 | ROZPOCET
| VV |  | 2.21 Schodiště ocel.sch. + žula 14m2 malba + nátěr 1,4 m 1,4*(3,5*2+6-(0,8)) | [14 empty] | VV | 2 | 1 | True | 0 | ROZPOCET
| VV |  | 1,4*(3,5*2+6-(0,8)) |  | 17.08 | [12 empty] | VV | 2 | 2 | True | 0 | ROZPOCET
| VV |  | Mezisoučet |  | 17.08 | [12 empty] | VV | 2 | 3 | True | 0 | ROZPOCET
| VV |  | 3.21 Schodiště ocel.sch. + žula 14m2 malba + nátěr 1,4 m 1,4*(3,4*2+6-(0,8)) PBŘ SDK + malba | [14 empty] | VV | 2 | 1 | True | 0 | ROZPOCET
| VV |  | 1,4*(3,4*2+6-(0,8)) |  | 16.8 | [12 empty] | VV | 2 | 2 | True | 0 | ROZPOCET
| VV |  | Mezisoučet |  | 16.8 | [12 empty] | VV | 2 | 3 | True | 0 | ROZPOCET
| VV |  | 4.21 Schodiště ocel.sch.+ žula 14m2 malba + nátěr 1,4 m 1,4*(3,4*2+10-(0,8)) PBŘ SDK + malba | [14 empty] | VV | 2 | 1 | True | 0 | ROZPOCET
| VV |  | 1,4*(3,4*2+10-(0,8)) |  | 22.4 | [12 empty] | VV | 2 | 2 | True | 0 | ROZPOCET
| VV |  | Mezisoučet |  | 22.4 | [12 empty] | VV | 2 | 3 | True | 0 | ROZPOCET
| VV |  | 5.21 Schodiště ocel.sch.+ žula 14m2 malba + nátěr 1,4 m 1,4*(3,3*2+10-(0,8)) PBŘ SDK + malba | [14 empty] | VV | 2 | 1 | True | 0 | ROZPOCET
| VV |  | 1,4*(3,3*2+10-(0,8)) |  | 22.12 | [12 empty] | VV | 2 | 2 | True | 0 | ROZPOCET
| VV |  | Mezisoučet |  | 22.12 | [12 empty] | VV | 2 | 3 | True | 0 | ROZPOCET
| VV |  | 6.01 Schodiště s výtahem a galerií SV 2,95 "ocel.sch.+ žula; keram. dlažba" 36,6m2 malba + nátěr 1,4 m 1,4*(25+10-(0,8+1,7)) | [14 empty] | VV | 2 | 1 | True | 0 | ROZPOCET
| VV |  | PBŘ SDK + malba BB ano | [14 empty] | VV | 2 | 1 | True | 0 | ROZPOCET
| VV |  | 1,4*(25+10-(0,8+1,7)) |  | 45.5 | [12 empty] | VV | 2 | 2 | True | 0 | ROZPOCET
| VV |  | Mezisoučet |  | 45.5 | [12 empty] | VV | 2 | 3 | True | 0 | ROZPOCET
| VV |  | Součet |  | 123.9 | [12 empty] | VV | 2 | 4 | True | 1 | ROZPOCET
| D | HZS | Hodinové zúčtovací sazby |  |  |  | 0 |  |  |  |  | 0 |  | 0 |  | 0 | 4 | D | 0 |  |  |  | ROZPOCET | [6 empty] | 0
269 | K | HZS1442 | Hodinové zúčtovací sazby profesí HSV provádění konstrukcí inženýrských a dopravních staveb svářeč kvalifikovaný | hod | 25 |  | 0 | CS ÚRS 2026 01 |  | základní |  | 0 | 0 | 0 | 0 | 0 | 512 | K | 1 |  |  |  | ROZPOCET | 0 | 0 | 0 | 0 | 0 | 1 | 0 | 512 | -313345930
| Online PSC |  | https://podminky.urs.cz/item/CS_URS_2026_01/HZS1442 | [14 empty] | Online PSC | 1
| VV |  | Dvojice sloupků svařená s prahem a příčlí do obdélníkového rámu a vložená v kratší stěně (příčka tl. 150 mm) instalačního jádra vyhoví z HEB 140 mm | [14 empty] | VV | 1 | 1 | True | 0 | ROZPOCET
| VV |  | pro sloupky, práh i příčli. Spoj sloupků, příčlí a prahů bude řešen jako rámový roh tj. vyztužený příčnými oboustrannými výztuhami z plechů tl. 10 mm. | [14 empty] | VV | 1 | 1 | True | 0 | ROZPOCET
| VV |  | Svary budou koutové aw = 4 mm. Rám bude vložený mezi spodní líc stropní konstrukce a horní líc hrubé stropní konstrukce očištěné – zbavené prachu | [14 empty] | VV | 1 | 1 | True | 0 | ROZPOCET
| VV |  | pomocí flexibilního lepidla. Bude zajištěn pomocí chemických kotev M10 ke stropní konstrukci. | [14 empty] | VV | 1 | 1 | True | 0 | ROZPOCET
| VV |  | V technickém podlaží bude rám uložen na horní líc základové patky. | [14 empty] | VV | 1 | 1 | True | 0 | ROZPOCET
| VV |  | 3.4. | [14 empty] | VV | 1 | 1 | True | 0 | ROZPOCET
| VV |  | Prostupy pro instalační šachtu v soc. zařízení | [14 empty] | VV | 1 | 1 | True | 0 | ROZPOCET
| VV |  | Nově budovaný prostup ve stropním panelu bude zabezpečen pomocí ocelových sloupků, prahů a příčlí, umístěných okolo prostupu v každém patře objektu a | [14 empty] | VV | 1 | 1 | True | 0 | ROZPOCET
| VV |  | to i v technickém podlaží. Sloupky budou založené na samostatném základu – patce z prostého betonu. | [14 empty] | VV | 1 | 1 | True | 0 | ROZPOCET
| VV |  | HEB 140 mm | [14 empty] | VV | 1 | 1 | True | 0 | ROZPOCET
| VV |  | 34,5 kg/m | [14 empty] | VV | 1 | 1 | True | 0 | ROZPOCET
| VV |  | 0,805m2/m | [14 empty] | VV | 1 | 1 | True | 0 | ROZPOCET
| VV |  | rámový roh tj. vyztužený příčnými oboustrannými výztuhami z plechů tl. 10 mm. | [14 empty] | VV | 1 | 1 | True | 0 | ROZPOCET
| VV |  | Hmotnost 78,5 kg/m2 | [14 empty] | VV | 1 | 1 | True | 0 | ROZPOCET
| VV |  | svařování rámu | [14 empty] | VV | 1 | 1 | True | 0 | ROZPOCET
| VV |  | 5*5 "1.NP-5.NP |  | 25 | [12 empty] | VV | 1 | 2 | True | 0 | ROZPOCET
| VV |  | Součet |  | 25 | [12 empty] | VV | 1 | 4 | True | 1 | ROZPOCET

## D.1.1.1_Bu - Budova B_Arc..._01
{0138b58e-5cd3-4a1a-8205-ed7b54ba2457}
2
| KRYCÍ LIST SOUPISU PRACÍ | [7 empty] | v --- níže se nacházejí doplnkové a pomocné údaje k sestavám --- v | [8 empty] | False
Stavba:
ENERGETICKÉ ÚSPORY BUDOVY ZUŠ ROKYCANY
Objekt:
UZ_N_BB - Uznatelné náklady_BEZBARIÉROVOST
Soupis:
D.1.1 - Architektonicko-stavební řešení
Úroveň 3:
D.1.1.1_Bu - Budova B_Architektonicko-stavební řešení
| KSO: |  |  |  |  | CC-CZ:
| Místo: |  | Jiráskova 181, 337 01 Rokycany |  |  | Datum: | 31. 3. 2026
| Zadavatel: |  |  |  |  | IČ: | 48380156
|  | Základní umělecká škola Rokycany, Jiráskova 181 |  |  |  | DIČ:
| Účastník: |  |  |  |  | IČ: | Vyplň údaj
|  | Vyplň údaj |  |  |  | DIČ: | Vyplň údaj
| Projektant: |  |  |  |  | IČ: | 28031008
|  | GREENTHERM CAD s.r.o. |  |  |  | DIČ: | CZ28031008
| Zpracovatel: |  |  |  |  | IČ: | 04382196
|  | Eva Vopalecká |  |  |  | DIČ:
Poznámka:
Soupis prací je sestaven s využitím Cenové soustavy ÚRS. Položky, které pochází z této cenové soustavy, jsou ve sloupci 'Cenová soustava' označeny popisem 'CS ÚRS' a úrovní příslušného kalendářního pololetí. Veškeré další informace vymezující popis a podmínky použití těchto položek z Cenové soustavy, které nejsou uvedeny přímo v soupisu prací, jsou neomezeně dálkově k dispozici na webu podminky.urs.cz.
| Cena bez DPH | [5 empty] | 0
|  |  | Základ daně |  |  | Sazba daně | Výše daně
| DPH | základní | 0 |  |  | 21% | 0
|  | snížená | 0 |  |  | 12% | 0
|  | zákl. přenesená | 0 |  |  | 21% | 0
|  | sníž. přenesená | 0 |  |  | 12% | 0
|  | nulová | 0 |  |  | 0% | 0
| Cena s DPH |  |  | v | CZK |  | 0
REKAPITULACE ČLENĚNÍ SOUPISU PRACÍ
Stavba:
ENERGETICKÉ ÚSPORY BUDOVY ZUŠ ROKYCANY
Objekt:
UZ_N_BB - Uznatelné náklady_BEZBARIÉROVOST
Soupis:
D.1.1 - Architektonicko-stavební řešení
Úroveň 3:
D.1.1.1_Bu - Budova B_Architektonicko-stavební řešení
Místo: |  |  | Jiráskova 181, 337 01 Rokycany |  |  | Datum: | 31. 3. 2026
Zadavatel: |  |  | Základní umělecká škola Rokycany, Jiráskova 181 |  |  | Projektant: | GREENTHERM CAD s.r.o.
Účastník: |  |  | Vyplň údaj |  |  | Zpracovatel: | Eva Vopalecká
Kód dílu - Popis | [6 empty] | Cena celkem [CZK]
Náklady stavby celkem | [6 empty] | 0 | [11 empty] | -1
| HSV - Práce a dodávky HSV | [5 empty] | 0
| 2 - Zakládání | [5 empty] | 0
| 3 - Svislé a kompletní konstrukce | [5 empty] | 0
| 4 - Vodorovné konstrukce | [5 empty] | 0
| 6 - Úpravy povrchů, podlahy a osazování výplní | [5 empty] | 0
| 9 - Ostatní konstrukce a práce-bourání | [5 empty] | 0
| 997 - Přesun sutě | [5 empty] | 0
| 998 - Přesun hmot | [5 empty] | 0
| PSV - Práce a dodávky PSV | [5 empty] | 0
| 721 - Zdravotechnika - vnitřní kanalizace | [5 empty] | 0
| 726 - Zdravotechnika - předstěnové instalace | [5 empty] | 0
| 763 - Konstrukce suché výstavby | [5 empty] | 0
| 766 - Konstrukce truhlářské | [5 empty] | 0
| 767 - Konstrukce zámečnické | [5 empty] | 0
| 771 - Podlahy z dlaždic | [5 empty] | 0
| 776 - Podlahy povlakové | [5 empty] | 0
| 781 - Dokončovací práce - obklady | [5 empty] | 0
| 784 - Dokončovací práce - malby a tapety | [5 empty] | 0
SOUPIS PRACÍ
Stavba:
ENERGETICKÉ ÚSPORY BUDOVY ZUŠ ROKYCANY
Objekt:
UZ_N_BB - Uznatelné náklady_BEZBARIÉROVOST
Soupis:
D.1.1 - Architektonicko-stavební řešení
Úroveň 3:
D.1.1.1_Bu - Budova B_Architektonicko-stavební řešení
Místo: |  |  | Jiráskova 181, 337 01 Rokycany |  |  | Datum: | 31. 3. 2026
Zadavatel: |  |  | Základní umělecká škola Rokycany, Jiráskova 181 |  |  | Projektant: | GREENTHERM CAD s.r.o.
Účastník: |  |  | Vyplň údaj |  |  | Zpracovatel: | Eva Vopalecká
PČ | Typ | Kód | Popis | MJ | Množství | J.cena [CZK] | Cena celkem [CZK] | Cenová soustava |  | DPH | J. Nh [h] | Nh celkem [h] | J. hmotnost [t] | Hmotnost celkem [t] | J. suť [t] | Suť Celkem [t]
Náklady soupisu celkem | [6 empty] | 0 |  |  |  |  | 0 |  | 122.7763 |  | 1.9424 |  | D | -1 | [10 empty] | 0
| D | HSV | Práce a dodávky HSV |  |  |  | 0 |  |  |  |  | 0 |  | 86.2255 |  | 0.31224 | 1 | D | 0 |  |  |  | ROZPOCET | [6 empty] | 0
| D | 2 | Zakládání |  |  |  | 0 |  |  |  |  | 0 |  | 10.4623 |  | 0 | 1 | D | 1 |  |  |  | ROZPOCET | [6 empty] | 0
1 | K | 274313711 | Základy z betonu prostého pasy betonu kamenem neprokládaného tř. C 20/25 | m3 | 3.68 |  | 0 | CS ÚRS 2026 01 |  | základní |  | 0 | 2.5019 | 9.2069 | 0 | 0 | 4 | K | 2 |  |  |  | ROZPOCET | 0 | 0 | 0 | 0 | 0 | 1 | 0 | 4 | 763052699
| Online PSC |  | https://podminky.urs.cz/item/CS_URS_2026_01/274313711 | [14 empty] | Online PSC | 2
| VV |  | oprava zídky nízkých anglických dvorků + úprava terénu a odvodnění | [14 empty] | VV | 2 | 1 | True | 0 | ROZPOCET
| VV |  | dvorek bude obnažen a zkontrolován statikem. předpokládá se, že podlaha i stěny budou znovu vyzděny a vybetonovány ve spádu | [14 empty] | VV | 2 | 1 | True | 0 | ROZPOCET
| VV |  | pro odvod dešťové vody, která se nové napojí na rohu objektu v únikovém chodníku. | [14 empty] | VV | 2 | 1 | True | 0 | ROZPOCET
| VV |  | anglický dvorek | [14 empty] | VV | 2 | 1 | True | 0 | ROZPOCET
| VV |  | 0,4*0,4*23 "pas pro zeď |  | 3.68 | [12 empty] | VV | 2 | 2 | True | 0 | ROZPOCET
| VV |  | Součet |  | 3.68 | [12 empty] | VV | 2 | 4 | True | 1 | ROZPOCET
2 | K | 275321411 | Základy z betonu železového (bez výztuže) patky z betonu bez zvláštních nároků na prostředí tř. C 20/25 | m3 | 0.48 |  | 0 | CS ÚRS 2026 01 |  | základní |  | 0 | 2.5019 | 1.2009 | 0 | 0 | 4 | K | 2 |  |  |  | ROZPOCET | 0 | 0 | 0 | 0 | 0 | 1 | 0 | 4 | 225318338
| Online PSC |  | https://podminky.urs.cz/item/CS_URS_2026_01/275321411 | [14 empty] | Online PSC | 2
| VV |  | únikové schodiště - betonové patky + kotvení vč.kotvení do opěrné zídky | [14 empty] | VV | 2 | 1 | True | 0 | ROZPOCET
| VV |  | betonové patky | [14 empty] | VV | 2 | 1 | True | 0 | ROZPOCET
| VV |  | 0,8*(0,5*0,4)*3 |  | 0.48 | [12 empty] | VV | 2 | 2 | True | 1 | ROZPOCET
3 | K | 275351121 | Bednění základů patek zřízení | m2 | 5.4 |  | 0 | CS ÚRS 2026 01 |  | základní |  | 0 | 0.0026369 | 0.014239 | 0 | 0 | 4 | K | 2 |  |  |  | ROZPOCET | 0 | 0 | 0 | 0 | 0 | 1 | 0 | 4 | -660923817
| Online PSC |  | https://podminky.urs.cz/item/CS_URS_2026_01/275351121 | [14 empty] | Online PSC | 2
| VV |  | únikové schodiště - betonové patky + kotvení vč.kotvení do opěrné zídky | [14 empty] | VV | 2 | 1 | True | 0 | ROZPOCET
| VV |  | betonové patky | [14 empty] | VV | 2 | 1 | True | 0 | ROZPOCET
| VV |  | 1*(0,5*2+2*0,4)*3 |  | 5.4 | [12 empty] | VV | 2 | 2 | True | 1 | ROZPOCET
4 | K | 275351122 | Bednění základů patek odstranění | m2 | 5.4 |  | 0 | CS ÚRS 2026 01 |  | základní |  | 0 | 0 | 0 | 0 | 0 | 4 | K | 2 |  |  |  | ROZPOCET | 0 | 0 | 0 | 0 | 0 | 1 | 0 | 4 | 1430851392
| Online PSC |  | https://podminky.urs.cz/item/CS_URS_2026_01/275351122 | [14 empty] | Online PSC | 2
5 | K | 275361821 | Výztuž základů patek z betonářské oceli 10 505 (R) | t | 0.038 |  | 0 | CS ÚRS 2026 01 |  | základní |  | 0 | 1.0606 | 0.040304 | 0 | 0 | 4 | K | 2 |  |  |  | ROZPOCET | 0 | 0 | 0 | 0 | 0 | 1 | 0 | 4 | 228305233
| Online PSC |  | https://podminky.urs.cz/item/CS_URS_2026_01/275361821 | [14 empty] | Online PSC | 2
| VV |  | únikové schodiště - betonové patky + kotvení vč.kotvení do opěrné zídky | [14 empty] | VV | 2 | 1 | True | 0 | ROZPOCET
| VV |  | betonové patky | [14 empty] | VV | 2 | 1 | True | 0 | ROZPOCET
| VV |  | 0,8*(0,5*0,4)*3*80/1000 "předpoklad 80kg/m3 |  | 0.038 | [12 empty] | VV | 2 | 2 | True | 0 | ROZPOCET
| VV |  | Součet |  | 0.038 | [12 empty] | VV | 2 | 4 | True | 1 | ROZPOCET
| D | 3 | Svislé a kompletní konstrukce |  |  |  | 0 |  |  |  |  | 0 |  | 27.453 |  | 0.006244 | 1 | D | 1 |  |  |  | ROZPOCET | [6 empty] | 0
6 | K | 310271031 | Zazdívka otvorů ve zdivu nadzákladovém pórobetonovými tvárnicemi plochy do 1 m2, tl. zdiva 300 mm, pevnost tvárnic do P2 | m2 | 1.47 |  | 0 | CS ÚRS 2026 01 |  | základní |  | 0 | 0.19012 | 0.27948 | 0 | 0 | 4 | K | 2 |  |  |  | ROZPOCET | 0 | 0 | 0 | 0 | 0 | 1 | 0 | 4 | 798731985
| Online PSC |  | https://podminky.urs.cz/item/CS_URS_2026_01/310271031 | [14 empty] | Online PSC | 2
| VV |  | Původní parapet bude podezděn o výšku tvárnic 250 mm. | [14 empty] | VV | 2 | 1 | True | 0 | ROZPOCET
| VV |  | O19 | [14 empty] | VV | 2 | 1 | True | 0 | ROZPOCET
| VV |  | 2x dvoukřídlé okno 3000/2750mm 1x | [14 empty] | VV | 2 | 1 | True | 0 | ROZPOCET
| VV |  | 1*(3)*0,25 |  | 0.75 | [12 empty] | VV | 2 | 2 | True | 0 | ROZPOCET
| VV |  | zazdívka stáv.oken z tvárnic 250 mm. | [14 empty] | VV | 2 | 1 | True | 0 | ROZPOCET
| VV |  | 1,2*0,6 |  | 0.72 | [12 empty] | VV | 2 | 2 | True | 0 | ROZPOCET
| VV |  | Součet |  | 1.47 | [12 empty] | VV | 2 | 4 | True | 1 | ROZPOCET
7 | K | 310271061 | Zazdívka otvorů ve zdivu nadzákladovém pórobetonovými tvárnicemi plochy přes 1 do 4 m2, tl. zdiva 250 mm, pevnost tvárnic do P2 | m2 | 5.76 |  | 0 | CS ÚRS 2026 01 |  | základní |  | 0 | 0.1798 | 1.0356 | 0 | 0 | 4 | K | 2 |  |  |  | ROZPOCET | 0 | 0 | 0 | 0 | 0 | 1 | 0 | 4 | -107790399
| Online PSC |  | https://podminky.urs.cz/item/CS_URS_2026_01/310271061 | [14 empty] | Online PSC | 2
| VV |  | zazdívka otvorů ve zdivu tl.250mm | [14 empty] | VV | 2 | 1 | True | 0 | ROZPOCET
| VV |  | 1200/2400mm 2x | [14 empty] | VV | 2 | 1 | True | 0 | ROZPOCET
| VV |  | 2*(1,2*2,4) |  | 5.76 | [12 empty] | VV | 2 | 2 | True | 0 | ROZPOCET
| VV |  | Součet |  | 5.76 | [12 empty] | VV | 2 | 4 | True | 1 | ROZPOCET
8 | K | 310271071 | Zazdívka otvorů ve zdivu nadzákladovém pórobetonovými tvárnicemi plochy přes 1 do 4 m2, tl. zdiva 300 mm, pevnost tvárnic do P2 | m2 | 9.5 |  | 0 | CS ÚRS 2026 01 |  | základní |  | 0 | 0.1867 | 1.7736 | 0 | 0 | 4 | K | 2 |  |  |  | ROZPOCET | 0 | 0 | 0 | 0 | 0 | 1 | 0 | 4 | -1674965846
| Online PSC |  | https://podminky.urs.cz/item/CS_URS_2026_01/310271071 | [14 empty] | Online PSC | 2
| VV |  | zazdívka stáv.oken z tvárnic 250 mm. | [14 empty] | VV | 2 | 1 | True | 0 | ROZPOCET
| VV |  | 1,5*1,3*4 |  | 7.8 | [12 empty] | VV | 2 | 2 | True | 0 | ROZPOCET
| VV |  | 1*1,7 |  | 1.7 | [12 empty] | VV | 2 | 2 | True | 0 | ROZPOCET
| VV |  | Součet |  | 9.5 | [12 empty] | VV | 2 | 4 | True | 1 | ROZPOCET
9 | K | 310278842 | Zazdívka otvorů ve zdivu nadzákladovém nepálenými tvárnicemi plochy přes 0,25 m2 do 1 m2 , ve zdi tl. do 300 mm | m3 | 0.19 |  | 0 | CS ÚRS 2026 01 |  | základní |  | 0 | 1.3272 | 0.25216 | 0 | 0 | 4 | K | 2 |  |  |  | ROZPOCET | 0 | 0 | 0 | 0 | 0 | 1 | 0 | 4 | 1268229088
| Online PSC |  | https://podminky.urs.cz/item/CS_URS_2026_01/310278842 | [14 empty] | Online PSC | 2
| VV |  | zazdívka původního větracího otvoru | [14 empty] | VV | 2 | 1 | True | 0 | ROZPOCET
| VV |  | Mř9 | [14 empty] | VV | 2 | 1 | True | 0 | ROZPOCET
| VV |  | 650/650 tl.450mm | [14 empty] | VV | 2 | 1 | True | 0 | ROZPOCET
| VV |  | 0,45*(0,65*0,65) "1.12c |  | 0.19 | [12 empty] | VV | 2 | 2 | True | 1 | ROZPOCET
10 | K | 311113143 | Nadzákladové zdi z betonových tvárnic ztraceného bednění hladkých včetně výplně z betonu C 20/25, tloušťky zdiva přes 200 do 250 mm | m2 | 0.63 |  | 0 | CS ÚRS 2026 01 |  | základní |  | 0 | 0.61208 | 0.38561 | 0 | 0 | 4 | K | 2 |  |  |  | ROZPOCET | 0 | 0 | 0 | 0 | 0 | 1 | 0 | 4 | -1548141816
| Online PSC |  | https://podminky.urs.cz/item/CS_URS_2026_01/311113143 | [14 empty] | Online PSC | 2
| VV |  | oprava zídky nízkých anglických dvorků + úprava terénu a odvodnění | [14 empty] | VV | 2 | 1 | True | 0 | ROZPOCET
| VV |  | dvorek bude obnažen a zkontrolován statikem. předpokládá se, že podlaha i stěny budou znovu vyzděny a vybetonovány ve spádu | [14 empty] | VV | 2 | 1 | True | 0 | ROZPOCET
| VV |  | pro odvod dešťové vody, která se nové napojí na rohu objektu v únikovém chodníku. | [14 empty] | VV | 2 | 1 | True | 0 | ROZPOCET
| VV |  | anglický dvorek | [14 empty] | VV | 2 | 1 | True | 0 | ROZPOCET
| VV |  | 0,9*0,35*2 "zeď - BD 250 |  | 0.63 | [12 empty] | VV | 2 | 2 | True | 0 | ROZPOCET
| VV |  | Součet |  | 0.63 | [12 empty] | VV | 2 | 4 | True | 1 | ROZPOCET
11 | K | 311113144 | Nadzákladové zdi z betonových tvárnic ztraceného bednění hladkých včetně výplně z betonu C 20/25, tloušťky zdiva přes 250 do 300 mm | m2 | 19.35 |  | 0 | CS ÚRS 2026 01 |  | základní |  | 0 | 0.73558 | 14.2335 | 0 | 0 | 4 | K | 2 |  |  |  | ROZPOCET | 0 | 0 | 0 | 0 | 0 | 1 | 0 | 4 | -843989413
| Online PSC |  | https://podminky.urs.cz/item/CS_URS_2026_01/311113144 | [14 empty] | Online PSC | 2
| VV |  | oprava zídky nízkých anglických dvorků + úprava terénu a odvodnění | [14 empty] | VV | 2 | 1 | True | 0 | ROZPOCET
| VV |  | dvorek bude obnažen a zkontrolován statikem. předpokládá se, že podlaha i stěny budou znovu vyzděny a vybetonovány ve spádu | [14 empty] | VV | 2 | 1 | True | 0 | ROZPOCET
| VV |  | pro odvod dešťové vody, která se nové napojí na rohu objektu v únikovém chodníku. | [14 empty] | VV | 2 | 1 | True | 0 | ROZPOCET
| VV |  | anglický dvorek | [14 empty] | VV | 2 | 1 | True | 0 | ROZPOCET
| VV |  | 0,9*21,5 "zeď - BD 300 |  | 19.35 | [12 empty] | VV | 2 | 2 | True | 0 | ROZPOCET
| VV |  | Součet |  | 19.35 | [12 empty] | VV | 2 | 4 | True | 1 | ROZPOCET
12 | K | 311236331 | Zdivo jednovrstvé zvukově izolační z cihel děrovaných z broušených cihel na tenkovrstvou maltu, pevnost cihel do P15, tl. zdiva 300 mm | m2 | 10.3 |  | 0 | CS ÚRS 2026 01 |  | základní |  | 0 | 0.31672 | 3.2622 | 0 | 0 | 4 | K | 2 |  |  |  | ROZPOCET | 0 | 0 | 0 | 0 | 0 | 1 | 0 | 4 | 668539327
| Online PSC |  | https://podminky.urs.cz/item/CS_URS_2026_01/311236331 | [14 empty] | Online PSC | 2
| VV |  | - založení nové protihlukové stěny mezi B-1.23 a B-1.24: | [14 empty] | VV | 2 | 1 | True | 0 | ROZPOCET
| VV |  | V místě stěny se vybourá pruh podlahy šířky 1,0 m včetně veškerého souvrství až na hydroizolaci. Na hydroizolaci se provede nová podlaha tl. 100 mm | [14 empty] | VV | 2 | 1 | True | 0 | ROZPOCET
| VV |  | v šířce 1,0 m z betonu C25/30 XC1 vyztužená KARI sítí 6/6-100/100 u spodního i horního povrchu podlahy s krytím K = 15 mm. Na takto vybudovanou novou | [14 empty] | VV | 2 | 1 | True | 0 | ROZPOCET
| VV |  | podlahu bude založená akustická stěna. | [14 empty] | VV | 2 | 1 | True | 0 | ROZPOCET
| VV |  | 3,2*(4,6) |  | 14.72 | [12 empty] | VV | 2 | 2 | True | 0 | ROZPOCET
| VV |  | -(2,2*1,1+1*2) |  | -4.42 | [12 empty] | VV | 2 | 2 | True | 0 | ROZPOCET
| VV |  | Součet |  | 10.3 | [12 empty] | VV | 2 | 4 | True | 1 | ROZPOCET
13 | K | 311238937 | Založení zdiva z broušených cihel na zakládací maltu, tlouštky zdiva přes 250 do 300 mm | m | 4.6 |  | 0 | CS ÚRS 2026 01 |  | základní |  | 0 | 0.01856 | 0.085376 | 0 | 0 | 4 | K | 2 |  |  |  | ROZPOCET | 0 | 0 | 0 | 0 | 0 | 1 | 0 | 4 | 28011126
| Online PSC |  | https://podminky.urs.cz/item/CS_URS_2026_01/311238937 | [14 empty] | Online PSC | 2
| VV |  | - založení nové protihlukové stěny mezi B-1.23 a B-1.24: | [14 empty] | VV | 2 | 1 | True | 0 | ROZPOCET
| VV |  | V místě stěny se vybourá pruh podlahy šířky 1,0 m včetně veškerého souvrství až na hydroizolaci. Na hydroizolaci se provede nová podlaha tl. 100 mm | [14 empty] | VV | 2 | 1 | True | 0 | ROZPOCET
| VV |  | v šířce 1,0 m z betonu C25/30 XC1 vyztužená KARI sítí 6/6-100/100 u spodního i horního povrchu podlahy s krytím K = 15 mm. Na takto vybudovanou novou | [14 empty] | VV | 2 | 1 | True | 0 | ROZPOCET
| VV |  | podlahu bude založená akustická stěna. | [14 empty] | VV | 2 | 1 | True | 0 | ROZPOCET
| VV |  | (4,6) |  | 4.6 | [12 empty] | VV | 2 | 2 | True | 0 | ROZPOCET
| VV |  | Součet |  | 4.6 | [12 empty] | VV | 2 | 4 | True | 1 | ROZPOCET
14 | K | 311272141 | Zdivo z pórobetonových tvárnic na tenké maltové lože, tl. zdiva 250 mm pevnost tvárnic přes P2 do P4, objemová hmotnost přes 450 do 600 kg/m3 na pero a drážku | m2 | 21.938 |  | 0 | CS ÚRS 2026 01 |  | základní |  | 0 | 0.17721 | 3.8876 | 0 | 0 | 4 | K | 2 |  |  |  | ROZPOCET | 0 | 0 | 0 | 0 | 0 | 1 | 0 | 4 | -2093310943
| Online PSC |  | https://podminky.urs.cz/item/CS_URS_2026_01/311272141 | [14 empty] | Online PSC | 2
| VV |  | zvýšení atiky | [14 empty] | VV | 2 | 1 | True | 0 | ROZPOCET
| VV |  | B/SCH2 - střecha nad výstavní síní a soc.zázemím | [14 empty] | VV | 2 | 1 | True | 0 | ROZPOCET
| VV |  | (15,9+15,4+18,2+0,5)*0,25 "nadezdění atiky š.250mm v.150mm |  | 12.5 | [12 empty] | VV | 2 | 2 | True | 0 | ROZPOCET
| VV |  | B/SCH3 - střecha nad kotelnou | [14 empty] | VV | 2 | 1 | True | 0 | ROZPOCET
| VV |  | (20+1,8+0,15)*0,25 "nadezdění atiky š.250mm v.230mm |  | 5.488 | [12 empty] | VV | 2 | 2 | True | 0 | ROZPOCET
| VV |  | B/SCH5 - střecha nad spojovací chodbou | [14 empty] | VV | 2 | 1 | True | 0 | ROZPOCET
| VV |  | (2,5+1+12,3)*0,25 "nadezdění atiky š.250mm v.250mm |  | 3.95 | [12 empty] | VV | 2 | 2 | True | 0 | ROZPOCET
| VV |  | Součet |  | 21.938 | [12 empty] | VV | 2 | 4 | True | 1 | ROZPOCET
15 | K | 311361821 | Výztuž nadzákladových zdí nosných svislých nebo odkloněných od svislice, rovných nebo oblých z betonářské oceli 10 505 (R) nebo BSt 500 | t | 0.12 |  | 0 | CS ÚRS 2026 01 |  | základní |  | 0 | 1.0492 | 0.12591 | 0 | 0 | 4 | K | 2 |  |  |  | ROZPOCET | 0 | 0 | 0 | 0 | 0 | 1 | 0 | 4 | -1023433857
| Online PSC |  | https://podminky.urs.cz/item/CS_URS_2026_01/311361821 | [14 empty] | Online PSC | 2
| VV |  | oprava zídky nízkých anglických dvorků + úprava terénu a odvodnění | [14 empty] | VV | 2 | 1 | True | 0 | ROZPOCET
| VV |  | dvorek bude obnažen a zkontrolován statikem. předpokládá se, že podlaha i stěny budou znovu vyzděny a vybetonovány ve spádu | [14 empty] | VV | 2 | 1 | True | 0 | ROZPOCET
| VV |  | pro odvod dešťové vody, která se nové napojí na rohu objektu v únikovém chodníku. | [14 empty] | VV | 2 | 1 | True | 0 | ROZPOCET
| VV |  | anglický dvorek | [14 empty] | VV | 2 | 1 | True | 0 | ROZPOCET
| VV |  | 0,9*0,35*2*6/1000 "zeď - BD 250 - předpoklad 6 kg/m2 vyztužení |  | 0.004 | [12 empty] | VV | 2 | 2 | True | 0 | ROZPOCET
| VV |  | oprava zídky nízkých anglických dvorků + úprava terénu a odvodnění | [14 empty] | VV | 2 | 1 | True | 0 | ROZPOCET
| VV |  | dvorek bude obnažen a zkontrolován statikem. předpokládá se, že podlaha i stěny budou znovu vyzděny a vybetonovány ve spádu | [14 empty] | VV | 2 | 1 | True | 0 | ROZPOCET
| VV |  | pro odvod dešťové vody, která se nové napojí na rohu objektu v únikovém chodníku. | [14 empty] | VV | 2 | 1 | True | 0 | ROZPOCET
| VV |  | anglický dvorek | [14 empty] | VV | 2 | 1 | True | 0 | ROZPOCET
| VV |  | 0,9*21,5*6/1000 "zeď - BD 300- předpoklad 6 kg/m2 vyztužení |  | 0.116 | [12 empty] | VV | 2 | 2 | True | 0 | ROZPOCET
| VV |  | Součet |  | 0.12 | [12 empty] | VV | 2 | 4 | True | 1 | ROZPOCET
16 | K | 317168053 | Překlady keramické vysoké osazené do maltového lože, šířky překladu 70 mm výšky 238 mm, délky 1500 mm | kus | 8 |  | 0 | CS ÚRS 2026 01 |  | základní |  | 0 | 0.054548 | 0.43638 | 0 | 0 | 4 | K | 2 |  |  |  | ROZPOCET | 0 | 0 | 0 | 0 | 0 | 1 | 0 | 4 | -652184688
| Online PSC |  | https://podminky.urs.cz/item/CS_URS_2026_01/317168053 | [14 empty] | Online PSC | 2
| VV |  | D4 | [14 empty] | VV | 2 | 1 | True | 0 | ROZPOCET
| VV |  | Překlad nosný keramobetonový 70×238×1500 mm | [14 empty] | VV | 2 | 1 | True | 0 | ROZPOCET
| VV |  | B-1.NP | [14 empty] | VV | 2 | 1 | True | 0 | ROZPOCET
| VV |  | 4 |  | 4 | [12 empty] | VV | 2 | 2 | True | 0 | ROZPOCET
| VV |  | Osazené do stávající zdi | [14 empty] | VV | 2 | 1 | True | 0 | ROZPOCET
| VV |  | D5 | [14 empty] | VV | 2 | 1 | True | 0 | ROZPOCET
| VV |  | Překlad nosný keramobetonový 70×238×1500 mm | [14 empty] | VV | 2 | 1 | True | 0 | ROZPOCET
| VV |  | B-2.NP | [14 empty] | VV | 2 | 1 | True | 0 | ROZPOCET
| VV |  | 4 |  | 4 | [12 empty] | VV | 2 | 2 | True | 0 | ROZPOCET
| VV |  | Osazené do stávající zdi | [14 empty] | VV | 2 | 1 | True | 0 | ROZPOCET
| VV |  | Součet |  | 8 | [12 empty] | VV | 2 | 4 | True | 1 | ROZPOCET
17 | K | 319202242 | Dodatečná izolace cihelného zdiva nízkotlakou injektáží dvouřadovou křemičitým roztokem, tloušťka zdiva přes 150 do 300 mm | m | 89.2 |  | 0 | CS ÚRS 2026 01 |  | základní |  | 0 | 0.004923 | 0.43913 | 7e-05 | 0.006244 | 4 | K | 2 |  |  |  | ROZPOCET | 0 | 0 | 0 | 0 | 0 | 1 | 0 | 4 | 2041567500
| Online PSC |  | https://podminky.urs.cz/item/CS_URS_2026_01/319202242 | [14 empty] | Online PSC | 2
| VV |  | G.4 LOKÁLNÍ SANACE VLHKÉHO ZDIVA | [14 empty] | VV | 2 | 1 | True | 0 | ROZPOCET
| VV |  | Stávající zasolené a degradované omítky v budově B (lokální místa specifikované v tabulce místností) | [14 empty] | VV | 2 | 1 | True | 0 | ROZPOCET
| VV |  | budou okopány cca 70 cm nad poslední viditelné výkvěty solí či mapy vlhkosti a příp. proškrábány spáry do hl. | [14 empty] | VV | 2 | 1 | True | 0 | ROZPOCET
| VV |  | cca 20mm. Jelikož zdi nejsou z vnější strany přístupné a není tudíž možné provést klasické odizolování z vnější | [14 empty] | VV | 2 | 1 | True | 0 | ROZPOCET
| VV |  | strany, bude dodatečná izolace provedena tzv. bezvýkopovou technologií z vnitřní strany objektu. Izolace zdí se | [14 empty] | VV | 2 | 1 | True | 0 | ROZPOCET
| VV |  | předpokládá z vnitřní strany a provede se plošnou injektáží zdiva, kdy je injektážní prostředek injektován do | [14 empty] | VV | 2 | 1 | True | 0 | ROZPOCET
| VV |  | zdiva. U vnitřní – dělicí zdi, bude provedena řadová injektáž. | [14 empty] | VV | 2 | 1 | True | 0 | ROZPOCET
| VV |  | Jedná se o aplikaci speciálního injektážního prostředku jako dodatečné izolace proti vzlínající nebo | [14 empty] | VV | 2 | 1 | True | 0 | ROZPOCET
| VV |  | pronikající kapilární vlhkosti. Ve zdivu budou vyvrtány vodorovně nebo pod mírným sklonem otvory o průměru | [14 empty] | VV | 2 | 1 | True | 0 | ROZPOCET
| VV |  | 10 – 12 mm, osové vzdálenosti cca 10 cm a hloubce o cca 5 cm menší než je síla zdiva. U zdiva do tl. 100 cm | [14 empty] | VV | 2 | 1 | True | 0 | ROZPOCET
| VV |  | se injektáž provádí jednostranně, u silnějších zdí oboustranně. Z vrtů bude stlačeným vzduchem (případně | [14 empty] | VV | 2 | 1 | True | 0 | ROZPOCET
| VV |  | vysavačem) odstraněn prach a osazeny tlakovací packery se zpětným uzávěrem (kuličkou). Následně bude pod | [14 empty] | VV | 2 | 1 | True | 0 | ROZPOCET
| VV |  | tlakem cca 8 bar injektována tato látka v tolika pracovních krocích, dokud nebude dosaženo potřebného | [14 empty] | VV | 2 | 1 | True | 0 | ROZPOCET
| VV |  | nasycení 15kg/m2 v řezu zdiva. Příprava zdiva před injektáží: stávající rozrušené zdivo musí být vyrovnáno – | [14 empty] | VV | 2 | 1 | True | 0 | ROZPOCET
| VV |  | všechny díry vyplentovány nebo dozděny a následně provedeno uzavření těsnícím šlemem úrovně injektáže | [14 empty] | VV | 2 | 1 | True | 0 | ROZPOCET
| VV |  | (pruh o šířce cca 30cm). Po vlastní injektáži budou packery uraženy a provedeno uzavření úrovně injektáže | [14 empty] | VV | 2 | 1 | True | 0 | ROZPOCET
| VV |  | minerální těsnící stěrkou. Po provedení izolačního zásahu budou v dotčených místech provedeny nové sanační | [14 empty] | VV | 2 | 1 | True | 0 | ROZPOCET
| VV |  | omítky. | [14 empty] | VV | 2 | 1 | True | 0 | ROZPOCET
| VV |  | Sanace zdiva, oprava stávající ker. dlažby - v prostoru dveří, oprava omítek + malba. Úprava niki EL a hydrantu dle požadavků technoligie. Nový PBŘ | [14 empty] | VV | 2 | 1 | True | 0 | ROZPOCET
| VV |  | SDK kaslík EI30 (2x12,5 mm) pro rozvod kabeláže, dveře dle místností (1x původní, 1x původní + PK, 1x nové dveře, vč. zárubní EW30DP3-C). | [14 empty] | VV | 2 | 1 | True | 0 | ROZPOCET
| VV |  | 1.02 Chodba keram.dl. 23,4m2 malba PBŘ SDK kaslík + malba el. HDS, hydrant | [14 empty] | VV | 2 | 1 | True | 0 | ROZPOCET
| VV |  | 15,7 |  | 15.7 | [12 empty] | VV | 2 | 2 | True | 0 | ROZPOCET
| VV |  | Sanace zdiva a oprava omítek + malba. Úprava niki EL dle požadavků technoligie, příp. zrušení. Nový PBŘ SDK kaslík EI30 (2x12,5 mm) pro rozvod | [14 empty] | VV | 2 | 1 | True | 0 | ROZPOCET
| VV |  | kabeláže, dveře dle místností (5x původní dveře, 1x nové dveře, vč. zárubní EW30DP3-C). | [14 empty] | VV | 2 | 1 | True | 0 | ROZPOCET
| VV |  | 1.03a Chodba keram.dl. 19,3m2 malba PBŘ SDK kaslík + malba el. HDS | [14 empty] | VV | 2 | 1 | True | 0 | ROZPOCET
| VV |  | 25,1 |  | 25.1 | [12 empty] | VV | 2 | 2 | True | 0 | ROZPOCET
| VV |  | Sanace zdiva a oprava omítek + malba. Nově vyzděná pórobetonová příčka pro instalační šachtu mezi B-1.04 - B-1.26. Nové instalační šachty + předstěna | [14 empty] | VV | 2 | 1 | True | 0 | ROZPOCET
| VV |  | + 1x umyvadlo + keram. obklad. Nová okna s rozšiřovacím profilem + parapety a úprava kabřince + vnitřní úprava ostění s rozšiřovacím profilem. | [14 empty] | VV | 2 | 1 | True | 0 | ROZPOCET
| VV |  | Původní - dveře, podlaha, strop. | [14 empty] | VV | 2 | 1 | True | 0 | ROZPOCET
| VV |  | 1.26 Vypalovací pec na keramiku PVC keram. obkl. 1,5*(2,4)+ malba PBŘ SDK kaslík + malba | [14 empty] | VV | 2 | 1 | True | 0 | ROZPOCET
| VV |  | 48,4 |  | 48.4 | [12 empty] | VV | 2 | 2 | True | 0 | ROZPOCET
| VV |  | Součet |  | 89.2 | [12 empty] | VV | 2 | 4 | True | 1 | ROZPOCET
18 | K | 340271045 | Zazdívka otvorů v příčkách nebo stěnách pórobetonovými tvárnicemi plochy přes 1 m2 do 4 m2, objemová hmotnost 500 kg/m3, tloušťka příčky 150 mm | m2 | 1.26 |  | 0 | CS ÚRS 2026 01 |  | základní |  | 0 | 0.07921 | 0.099805 | 0 | 0 | 4 | K | 2 |  |  |  | ROZPOCET | 0 | 0 | 0 | 0 | 0 | 1 | 0 | 4 | -195044283
| Online PSC |  | https://podminky.urs.cz/item/CS_URS_2026_01/340271045 | [14 empty] | Online PSC | 2
| VV |  | zazdívka otvorů pórobetonem tl.150mm | [14 empty] | VV | 2 | 1 | True | 0 | ROZPOCET
| VV |  | 0,6*2,1 "2.10 |  | 1.26 | [12 empty] | VV | 2 | 2 | True | 0 | ROZPOCET
| VV |  | Součet |  | 1.26 | [12 empty] | VV | 2 | 4 | True | 1 | ROZPOCET
19 | K | 342272245 | Příčky z pórobetonových tvárnic hladkých na tenké maltové lože objemová hmotnost do 500 kg/m3, tloušťka příčky 150 mm | m2 | 14.6 |  | 0 | CS ÚRS 2026 01 |  | základní |  | 0 | 0.07921 | 1.1565 | 0 | 0 | 4 | K | 2 |  |  |  | ROZPOCET | 0 | 0 | 0 | 0 | 0 | 1 | 0 | 4 | 1862441582
| Online PSC |  | https://podminky.urs.cz/item/CS_URS_2026_01/342272245 | [14 empty] | Online PSC | 2
| VV |  | nové pórob.příčky 150mm | [14 empty] | VV | 2 | 1 | True | 0 | ROZPOCET
| VV |  | 2.NP | [14 empty] | VV | 2 | 1 | True | 0 | ROZPOCET
| VV |  | 3,5*(2,65+1+0,5) |  | 14.525 | [12 empty] | VV | 2 | 2 | True | 0 | ROZPOCET
| VV |  | 0,075 "zaokrouhlení |  | 0.075 | [12 empty] | VV | 2 | 2 | True | 0 | ROZPOCET
| VV |  | Součet |  | 14.6 | [12 empty] | VV | 2 | 4 | True | 1 | ROZPOCET
| D | 4 | Vodorovné konstrukce |  |  |  | 0 |  |  |  |  | 0 |  | 0.33851 |  | 0 | 1 | D | 1 |  |  |  | ROZPOCET | [6 empty] | 0
20 | K | 434311115 | Stupně dusané z betonu prostého nebo prokládaného kamenem na terén nebo na desku bez potěru, se zahlazením povrchu tř. C 20/25 | m | 3 |  | 0 | CS ÚRS 2026 01 |  | základní |  | 0 | 0.11046 | 0.33138 | 0 | 0 | 4 | K | 2 |  |  |  | ROZPOCET | 0 | 0 | 0 | 0 | 0 | 1 | 0 | 4 | 39153882
| Online PSC |  | https://podminky.urs.cz/item/CS_URS_2026_01/434311115 | [14 empty] | Online PSC | 2
| VV |  | Úprava schodu, vstupní dveře s panikovou klikou, koordinace s EL (osvětlení, rozvaděč, ...). Oprava stávající ker. dlažby - v prostoru dveří, oprava | [14 empty] | VV | 2 | 1 | True | 0 | ROZPOCET
| VV |  | omítek + malba. Úprava niki rozvaděčů dle požadavků technoligie. Nový PBŘ SDK podhled EI30 (2x12,5 mm). Dveře do místnosti B-1.02 budou trvale odstran | [14 empty] | VV | 2 | 1 | True | 0 | ROZPOCET
| VV |  | 1.01 Vchod keram.dl. 16,7m2 malba PBŘ SDK + malba el.HDS | [14 empty] | VV | 2 | 1 | True | 0 | ROZPOCET
| VV |  | 3 "nový vně stupeň před vstupem + nový keram.obklad schodu š.350mm |  | 3 | [12 empty] | VV | 2 | 2 | True | 1 | ROZPOCET
21 | K | 434351141 | Bednění stupňů betonovaných na podstupňové desce nebo na terénu půdorysně přímočarých zřízení | m2 | 0.9 |  | 0 | CS ÚRS 2026 01 |  | základní |  | 0 | 0.0079225 | 0.0071303 | 0 | 0 | 4 | K | 2 |  |  |  | ROZPOCET | 0 | 0 | 0 | 0 | 0 | 1 | 0 | 4 | -1953602049
| Online PSC |  | https://podminky.urs.cz/item/CS_URS_2026_01/434351141 | [14 empty] | Online PSC | 2
| VV |  | Úprava schodu, vstupní dveře s panikovou klikou, koordinace s EL (osvětlení, rozvaděč, ...). Oprava stávající ker. dlažby - v prostoru dveří, oprava | [14 empty] | VV | 2 | 1 | True | 0 | ROZPOCET
| VV |  | omítek + malba. Úprava niki rozvaděčů dle požadavků technoligie. Nový PBŘ SDK podhled EI30 (2x12,5 mm). Dveře do místnosti B-1.02 budou trvale odstran | [14 empty] | VV | 2 | 1 | True | 0 | ROZPOCET
| VV |  | 1.01 Vchod keram.dl. 16,7m2 malba PBŘ SDK + malba el.HDS | [14 empty] | VV | 2 | 1 | True | 0 | ROZPOCET
| VV |  | 3*0,3 "nový vně stupeň před vstupem + nový keram.obklad schodu š.350mm |  | 0.9 | [12 empty] | VV | 2 | 2 | True | 1 | ROZPOCET
22 | K | 434351142 | Bednění stupňů betonovaných na podstupňové desce nebo na terénu půdorysně přímočarých odstranění | m2 | 0.9 |  | 0 | CS ÚRS 2026 01 |  | základní |  | 0 | 0 | 0 | 0 | 0 | 4 | K | 2 |  |  |  | ROZPOCET | 0 | 0 | 0 | 0 | 0 | 1 | 0 | 4 | 1654411135
| Online PSC |  | https://podminky.urs.cz/item/CS_URS_2026_01/434351142 | [14 empty] | Online PSC | 2
| D | 6 | Úpravy povrchů, podlahy a osazování výplní |  |  |  | 0 |  |  |  |  | 0 |  | 47.6415 |  | 0 | 1 | D | 1 |  |  |  | ROZPOCET | [6 empty] | 0
23 | K | 612131121 | Podkladní a spojovací vrstva vnitřních omítaných ploch penetrace disperzní nanášená ručně stěn | m2 | 335.7 |  | 0 | CS ÚRS 2026 01 |  | základní |  | 0 | 0.000263 | 0.088289 | 0 | 0 | 4 | K | 2 |  |  |  | ROZPOCET | 0 | 0 | 0 | 0 | 0 | 1 | 0 | 4 | -1131395574
| Online PSC |  | https://podminky.urs.cz/item/CS_URS_2026_01/612131121 | [14 empty] | Online PSC | 2
| VV |  | 266,3 |  | 266.3 | [12 empty] | VV | 2 | 2 | True | 0 | ROZPOCET
| VV |  | 69,4 |  | 69.4 | [12 empty] | VV | 2 | 2 | True | 0 | ROZPOCET
| VV |  | Součet |  | 335.7 | [12 empty] | VV | 2 | 4 | True | 1 | ROZPOCET
24 | K | 612131151 | Sanační postřik vnitřních omítaných ploch vápenocementový nanášený ručně celoplošně stěn | m2 | 62.44 |  | 0 | CS ÚRS 2026 01 |  | základní |  | 0 | 0.008 | 0.49952 | 0 | 0 | 4 | K | 2 |  |  |  | ROZPOCET | 0 | 0 | 0 | 0 | 0 | 1 | 0 | 4 | 443119426
| Online PSC |  | https://podminky.urs.cz/item/CS_URS_2026_01/612131151 | [14 empty] | Online PSC | 2
25 | K | 612142001 | Pletivo vnitřních ploch v ploše nebo pruzích, na plném podkladu sklovláknité vtlačené do tmelu včetně tmelu stěn | m2 | 119.442 |  | 0 | CS ÚRS 2026 01 |  | základní |  | 0 | 0.004384 | 0.52363 | 0 | 0 | 4 | K | 2 |  |  |  | ROZPOCET | 0 | 0 | 0 | 0 | 0 | 1 | 0 | 4 | 1491037510
| Online PSC |  | https://podminky.urs.cz/item/CS_URS_2026_01/612142001 | [14 empty] | Online PSC | 2
| VV |  | 30% pletivo stěn omítek | [14 empty] | VV | 2 | 1 | True | 0 | ROZPOCET
| VV |  | 266,3*0,3 |  | 79.89 | [12 empty] | VV | 2 | 2 | True | 0 | ROZPOCET
| VV |  | 69,4*0,3 |  | 20.82 | [12 empty] | VV | 2 | 2 | True | 0 | ROZPOCET
| VV |  | 62,44*0,3 |  | 18.732 | [12 empty] | VV | 2 | 2 | True | 0 | ROZPOCET
| VV |  | Součet |  | 119.442 | [12 empty] | VV | 2 | 4 | True | 1 | ROZPOCET
26 | K | 612321121 | Omítka vápenocementová vnitřních ploch nanášená ručně jednovrstvá, tloušťky do 10 mm hladká svislých konstrukcí stěn | m2 | 266.3 |  | 0 | CS ÚRS 2026 01 |  | základní |  | 0 | 0.0154 | 4.101 | 0 | 0 | 4 | K | 2 |  |  |  | ROZPOCET | 0 | 0 | 0 | 0 | 0 | 1 | 0 | 4 | -868837354
| Online PSC |  | https://podminky.urs.cz/item/CS_URS_2026_01/612321121 | [14 empty] | Online PSC | 2
| VV |  | omítka pod obklady | [14 empty] | VV | 2 | 1 | True | 0 | ROZPOCET
| VV |  | 266,3 |  | 266.3 | [12 empty] | VV | 2 | 2 | True | 1 | ROZPOCET
27 | K | 612321141 | Omítka vápenocementová vnitřních ploch nanášená ručně dvouvrstvá, tloušťky jádrové omítky do 10 mm a tloušťky štuku do 3 mm štuková svislých konstrukcí stěn | m2 | 69.4 |  | 0 | CS ÚRS 2026 01 |  | základní |  | 0 | 0.01838 | 1.2756 | 0 | 0 | 4 | K | 2 |  |  |  | ROZPOCET | 0 | 0 | 0 | 0 | 0 | 1 | 0 | 4 | -1462846929
| Online PSC |  | https://podminky.urs.cz/item/CS_URS_2026_01/612321141 | [14 empty] | Online PSC | 2
| VV |  | omítka nových kcí | [14 empty] | VV | 2 | 1 | True | 0 | ROZPOCET
| VV |  | - založení nové protihlukové stěny mezi B-1.23 a B-1.24: | [14 empty] | VV | 2 | 1 | True | 0 | ROZPOCET
| VV |  | 10,3*2 |  | 20.6 | [12 empty] | VV | 2 | 2 | True | 0 | ROZPOCET
| VV |  | nové pórob.příčky 150mm | [14 empty] | VV | 2 | 1 | True | 0 | ROZPOCET
| VV |  | 2.NP | [14 empty] | VV | 2 | 1 | True | 0 | ROZPOCET
| VV |  | 3,5*(2,65+1+0,5)*2 |  | 29.05 | [12 empty] | VV | 2 | 2 | True | 0 | ROZPOCET
| VV |  | zazdívka otvorů pórobetonem tl.150mm | [14 empty] | VV | 2 | 1 | True | 0 | ROZPOCET
| VV |  | 0,6*2,1*2 "2.10 |  | 2.52 | [12 empty] | VV | 2 | 2 | True | 0 | ROZPOCET
| VV |  | Původní parapet bude podezděn o výšku tvárnic 250 mm. | [14 empty] | VV | 2 | 1 | True | 0 | ROZPOCET
| VV |  | O19 | [14 empty] | VV | 2 | 1 | True | 0 | ROZPOCET
| VV |  | 2x dvoukřídlé okno 3000/2750mm 1x | [14 empty] | VV | 2 | 1 | True | 0 | ROZPOCET
| VV |  | 1*(3)*0,25 |  | 0.75 | [12 empty] | VV | 2 | 2 | True | 0 | ROZPOCET
| VV |  | zazdívka stáv.oken z tvárnic 250 mm. | [14 empty] | VV | 2 | 1 | True | 0 | ROZPOCET
| VV |  | 1,2*0,6 |  | 0.72 | [12 empty] | VV | 2 | 2 | True | 0 | ROZPOCET
| VV |  | zazdívka stáv.oken z tvárnic 250 mm. | [14 empty] | VV | 2 | 1 | True | 0 | ROZPOCET
| VV |  | 1,5*1,3*4 |  | 7.8 | [12 empty] | VV | 2 | 2 | True | 0 | ROZPOCET
| VV |  | 1*1,7 |  | 1.7 | [12 empty] | VV | 2 | 2 | True | 0 | ROZPOCET
| VV |  | zazdívka původního větracího otvoru | [14 empty] | VV | 2 | 1 | True | 0 | ROZPOCET
| VV |  | Mř9 | [14 empty] | VV | 2 | 1 | True | 0 | ROZPOCET
| VV |  | 650/650 tl.450mm | [14 empty] | VV | 2 | 1 | True | 0 | ROZPOCET
| VV |  | (0,65*0,65) "1.12c |  | 0.423 | [12 empty] | VV | 2 | 2 | True | 0 | ROZPOCET
| VV |  | zazdívka otvorů ve zdivu tl.250mm | [14 empty] | VV | 2 | 1 | True | 0 | ROZPOCET
| VV |  | 1200/2400mm 2x | [14 empty] | VV | 2 | 1 | True | 0 | ROZPOCET
| VV |  | 2*(1,2*2,4) |  | 5.76 | [12 empty] | VV | 2 | 2 | True | 0 | ROZPOCET
| VV |  | 0,077 "zaokrouhlení |  | 0.077 | [12 empty] | VV | 2 | 2 | True | 0 | ROZPOCET
| VV |  | Součet |  | 69.4 | [12 empty] | VV | 2 | 4 | True | 1 | ROZPOCET
28 | K | 612321191 | Omítka vápenocementová vnitřních ploch nanášená ručně Příplatek k cenám za každých dalších i započatých 5 mm tloušťky omítky přes 10 mm stěn | m2 | 138.8 |  | 0 | CS ÚRS 2026 01 |  | základní |  | 0 | 0.0079 | 1.0965 | 0 | 0 | 4 | K | 2 |  |  |  | ROZPOCET | 0 | 0 | 0 | 0 | 0 | 1 | 0 | 4 | 963062675
| Online PSC |  | https://podminky.urs.cz/item/CS_URS_2026_01/612321191 | [14 empty] | Online PSC | 2
| VV |  | 69,4*2 'Přepočtené koeficientem množství |  | 138.8 | [12 empty] | VV | 2 | 2 | False | 1 | ROZPOCET
29 | K | 612324111 | Omítka sanační vnitřních ploch podkladní (vyrovnávací) tloušťky do 10 mm nanášená ručně svislých konstrukcí stěn | m2 | 62.44 |  | 0 | CS ÚRS 2026 01 |  | základní |  | 0 | 0.012 | 0.74928 | 0 | 0 | 4 | K | 2 |  |  |  | ROZPOCET | 0 | 0 | 0 | 0 | 0 | 1 | 0 | 4 | -546284940
| Online PSC |  | https://podminky.urs.cz/item/CS_URS_2026_01/612324111 | [14 empty] | Online PSC | 2
| VV |  | G.4 LOKÁLNÍ SANACE VLHKÉHO ZDIVA | [14 empty] | VV | 2 | 1 | True | 0 | ROZPOCET
| VV |  | Stávající zasolené a degradované omítky v budově B (lokální místa specifikované v tabulce místností) | [14 empty] | VV | 2 | 1 | True | 0 | ROZPOCET
| VV |  | budou okopány cca 70 cm nad poslední viditelné výkvěty solí či mapy vlhkosti a příp. proškrábány spáry do hl. | [14 empty] | VV | 2 | 1 | True | 0 | ROZPOCET
| VV |  | cca 20mm. Jelikož zdi nejsou z vnější strany přístupné a není tudíž možné provést klasické odizolování z vnější | [14 empty] | VV | 2 | 1 | True | 0 | ROZPOCET
| VV |  | strany, bude dodatečná izolace provedena tzv. bezvýkopovou technologií z vnitřní strany objektu. Izolace zdí se | [14 empty] | VV | 2 | 1 | True | 0 | ROZPOCET
| VV |  | předpokládá z vnitřní strany a provede se plošnou injektáží zdiva, kdy je injektážní prostředek injektován do | [14 empty] | VV | 2 | 1 | True | 0 | ROZPOCET
| VV |  | zdiva. U vnitřní – dělicí zdi, bude provedena řadová injektáž. | [14 empty] | VV | 2 | 1 | True | 0 | ROZPOCET
| VV |  | Jedná se o aplikaci speciálního injektážního prostředku jako dodatečné izolace proti vzlínající nebo | [14 empty] | VV | 2 | 1 | True | 0 | ROZPOCET
| VV |  | pronikající kapilární vlhkosti. Ve zdivu budou vyvrtány vodorovně nebo pod mírným sklonem otvory o průměru | [14 empty] | VV | 2 | 1 | True | 0 | ROZPOCET
| VV |  | 10 – 12 mm, osové vzdálenosti cca 10 cm a hloubce o cca 5 cm menší než je síla zdiva. U zdiva do tl. 100 cm | [14 empty] | VV | 2 | 1 | True | 0 | ROZPOCET
| VV |  | se injektáž provádí jednostranně, u silnějších zdí oboustranně. Z vrtů bude stlačeným vzduchem (případně | [14 empty] | VV | 2 | 1 | True | 0 | ROZPOCET
| VV |  | vysavačem) odstraněn prach a osazeny tlakovací packery se zpětným uzávěrem (kuličkou). Následně bude pod | [14 empty] | VV | 2 | 1 | True | 0 | ROZPOCET
| VV |  | tlakem cca 8 bar injektována tato látka v tolika pracovních krocích, dokud nebude dosaženo potřebného | [14 empty] | VV | 2 | 1 | True | 0 | ROZPOCET
| VV |  | nasycení 15kg/m2 v řezu zdiva. Příprava zdiva před injektáží: stávající rozrušené zdivo musí být vyrovnáno – | [14 empty] | VV | 2 | 1 | True | 0 | ROZPOCET
| VV |  | všechny díry vyplentovány nebo dozděny a následně provedeno uzavření těsnícím šlemem úrovně injektáže | [14 empty] | VV | 2 | 1 | True | 0 | ROZPOCET
| VV |  | (pruh o šířce cca 30cm). Po vlastní injektáži budou packery uraženy a provedeno uzavření úrovně injektáže | [14 empty] | VV | 2 | 1 | True | 0 | ROZPOCET
| VV |  | minerální těsnící stěrkou. Po provedení izolačního zásahu budou v dotčených místech provedeny nové sanační | [14 empty] | VV | 2 | 1 | True | 0 | ROZPOCET
| VV |  | omítky. | [14 empty] | VV | 2 | 1 | True | 0 | ROZPOCET
| VV |  | Sanace zdiva, oprava stávající ker. dlažby - v prostoru dveří, oprava omítek + malba. Úprava niki EL a hydrantu dle požadavků technoligie. Nový PBŘ | [14 empty] | VV | 2 | 1 | True | 0 | ROZPOCET
| VV |  | SDK kaslík EI30 (2x12,5 mm) pro rozvod kabeláže, dveře dle místností (1x původní, 1x původní + PK, 1x nové dveře, vč. zárubní EW30DP3-C). | [14 empty] | VV | 2 | 1 | True | 0 | ROZPOCET
| VV |  | 1.02 Chodba keram.dl. 23,4m2 malba PBŘ SDK kaslík + malba el. HDS, hydrant | [14 empty] | VV | 2 | 1 | True | 0 | ROZPOCET
| VV |  | 15,7*0,7 |  | 10.99 | [12 empty] | VV | 2 | 2 | True | 0 | ROZPOCET
| VV |  | Sanace zdiva a oprava omítek + malba. Úprava niki EL dle požadavků technoligie, příp. zrušení. Nový PBŘ SDK kaslík EI30 (2x12,5 mm) pro rozvod | [14 empty] | VV | 2 | 1 | True | 0 | ROZPOCET
| VV |  | kabeláže, dveře dle místností (5x původní dveře, 1x nové dveře, vč. zárubní EW30DP3-C). | [14 empty] | VV | 2 | 1 | True | 0 | ROZPOCET
| VV |  | 1.03a Chodba keram.dl. 19,3m2 malba PBŘ SDK kaslík + malba el. HDS | [14 empty] | VV | 2 | 1 | True | 0 | ROZPOCET
| VV |  | 25,1*0,7 |  | 17.57 | [12 empty] | VV | 2 | 2 | True | 0 | ROZPOCET
| VV |  | Sanace zdiva a oprava omítek + malba. Nově vyzděná pórobetonová příčka pro instalační šachtu mezi B-1.04 - B-1.26. Nové instalační šachty + předstěna | [14 empty] | VV | 2 | 1 | True | 0 | ROZPOCET
| VV |  | + 1x umyvadlo + keram. obklad. Nová okna s rozšiřovacím profilem + parapety a úprava kabřince + vnitřní úprava ostění s rozšiřovacím profilem. | [14 empty] | VV | 2 | 1 | True | 0 | ROZPOCET
| VV |  | Původní - dveře, podlaha, strop. | [14 empty] | VV | 2 | 1 | True | 0 | ROZPOCET
| VV |  | 1.26 Vypalovací pec na keramiku PVC keram. obkl. 1,5*(2,4)+ malba PBŘ SDK kaslík + malba | [14 empty] | VV | 2 | 1 | True | 0 | ROZPOCET
| VV |  | 48,4*0,7 |  | 33.88 | [12 empty] | VV | 2 | 2 | True | 0 | ROZPOCET
| VV |  | Součet |  | 62.44 | [12 empty] | VV | 2 | 4 | True | 1 | ROZPOCET
30 | K | 612325131 | Omítka sanační vnitřních ploch jádrová tloušťky do 15 mm nanášená ručně svislých konstrukcí stěn | m2 | 62.44 |  | 0 | CS ÚRS 2026 01 |  | základní |  | 0 | 0.0162 | 1.0115 | 0 | 0 | 4 | K | 2 |  |  |  | ROZPOCET | 0 | 0 | 0 | 0 | 0 | 1 | 0 | 4 | 1399363233
| Online PSC |  | https://podminky.urs.cz/item/CS_URS_2026_01/612325131 | [14 empty] | Online PSC | 2
31 | K | 612325411 | Oprava vápenocementové omítky vnitřních ploch hladké, tl. do 20 mm stěn, v rozsahu opravované plochy do 10% | m2 | 159.9 |  | 0 | CS ÚRS 2026 01 |  | základní |  | 0 | 0.00531 | 0.84907 | 0 | 0 | 4 | K | 2 |  |  |  | ROZPOCET | 0 | 0 | 0 | 0 | 0 | 1 | 0 | 4 | 1143017681
| Online PSC |  | https://podminky.urs.cz/item/CS_URS_2026_01/612325411 | [14 empty] | Online PSC | 2
| VV |  | m.1.09 | [14 empty] | VV | 2 | 1 | True | 0 | ROZPOCET
| VV |  | 12,58 |  | 12.58 | [12 empty] | VV | 2 | 2 | True | 0 | ROZPOCET
| VV |  | m.1.10 | [14 empty] | VV | 2 | 1 | True | 0 | ROZPOCET
| VV |  | 12,37 |  | 12.37 | [12 empty] | VV | 2 | 2 | True | 0 | ROZPOCET
| VV |  | m.1.11 | [14 empty] | VV | 2 | 1 | True | 0 | ROZPOCET
| VV |  | 19,28 |  | 19.28 | [12 empty] | VV | 2 | 2 | True | 0 | ROZPOCET
| VV |  | m.1.16 | [14 empty] | VV | 2 | 1 | True | 0 | ROZPOCET
| VV |  | 34,83 |  | 34.83 | [12 empty] | VV | 2 | 2 | True | 0 | ROZPOCET
| VV |  | m.1.19 | [14 empty] | VV | 2 | 1 | True | 0 | ROZPOCET
| VV |  | 18,18 |  | 18.18 | [12 empty] | VV | 2 | 2 | True | 0 | ROZPOCET
| VV |  | m.1.20 | [14 empty] | VV | 2 | 1 | True | 0 | ROZPOCET
| VV |  | 12,78 |  | 12.78 | [12 empty] | VV | 2 | 2 | True | 0 | ROZPOCET
| VV |  | m.1.21 | [14 empty] | VV | 2 | 1 | True | 0 | ROZPOCET
| VV |  | 39,42 |  | 39.42 | [12 empty] | VV | 2 | 2 | True | 0 | ROZPOCET
| VV |  | m.1.26 | [14 empty] | VV | 2 | 1 | True | 0 | ROZPOCET
| VV |  | 48,39 |  | 48.39 | [12 empty] | VV | 2 | 2 | True | 0 | ROZPOCET
| VV |  | m.1.31 | [14 empty] | VV | 2 | 1 | True | 0 | ROZPOCET
| VV |  | 20,09 |  | 20.09 | [12 empty] | VV | 2 | 2 | True | 0 | ROZPOCET
| VV |  | m.1.32 | [14 empty] | VV | 2 | 1 | True | 0 | ROZPOCET
| VV |  | 16,98 |  | 16.98 | [12 empty] | VV | 2 | 2 | True | 0 | ROZPOCET
| VV |  | m.1.33 | [14 empty] | VV | 2 | 1 | True | 0 | ROZPOCET
| VV |  | 15,02 |  | 15.02 | [12 empty] | VV | 2 | 2 | True | 0 | ROZPOCET
| VV |  | m.2.06 | [14 empty] | VV | 2 | 1 | True | 0 | ROZPOCET
| VV |  | 29,15 |  | 29.15 | [12 empty] | VV | 2 | 2 | True | 0 | ROZPOCET
| VV |  | m.2.07 | [14 empty] | VV | 2 | 1 | True | 0 | ROZPOCET
| VV |  | 37,50 |  | 37.5 | [12 empty] | VV | 2 | 2 | True | 0 | ROZPOCET
| VV |  | m.2.08 | [14 empty] | VV | 2 | 1 | True | 0 | ROZPOCET
| VV |  | 28,63 |  | 28.63 | [12 empty] | VV | 2 | 2 | True | 0 | ROZPOCET
| VV |  | m.2.09 | [14 empty] | VV | 2 | 1 | True | 0 | ROZPOCET
| VV |  | 22,25 |  | 22.25 | [12 empty] | VV | 2 | 2 | True | 0 | ROZPOCET
| VV |  | 2.09a | [14 empty] | VV | 2 | 1 | True | 0 | ROZPOCET
| VV |  | 18,03 |  | 18.03 | [12 empty] | VV | 2 | 2 | True | 0 | ROZPOCET
| VV |  | m.2.10 | [14 empty] | VV | 2 | 1 | True | 0 | ROZPOCET
| VV |  | 40,72 |  | 40.72 | [12 empty] | VV | 2 | 2 | True | 0 | ROZPOCET
| VV |  | odpočet keram.obklad | [14 empty] | VV | 2 | 1 | True | 0 | ROZPOCET
| VV |  | -266,3 |  | -266.3 | [12 empty] | VV | 2 | 2 | True | 0 | ROZPOCET
| VV |  | Součet |  | 159.9 | [12 empty] | VV | 2 | 4 | True | 1 | ROZPOCET
32 | K | 612325451 | Oprava vápenocementové omítky vnitřních ploch Příplatek k cenám za každých dalších 10 mm tloušťky jádrové omítky přes 20 mm stěn, v rozsahu opravované plochy do 10% | m2 | 159.9 |  | 0 | CS ÚRS 2026 01 |  | základní |  | 0 | 0.0021 | 0.33579 | 0 | 0 | 4 | K | 2 |  |  |  | ROZPOCET | 0 | 0 | 0 | 0 | 0 | 1 | 0 | 4 | 1406708228
| Online PSC |  | https://podminky.urs.cz/item/CS_URS_2026_01/612325451 | [14 empty] | Online PSC | 2
33 | K | 612328131 | Sanační štuk vnitřních ploch tloušťky do 3 mm svislých konstrukcí stěn | m2 | 62.44 |  | 0 | CS ÚRS 2026 01 |  | základní |  | 0 | 0.004 | 0.24976 | 0 | 0 | 4 | K | 2 |  |  |  | ROZPOCET | 0 | 0 | 0 | 0 | 0 | 1 | 0 | 4 | -1808573064
| Online PSC |  | https://podminky.urs.cz/item/CS_URS_2026_01/612328131 | [14 empty] | Online PSC | 2
34 | K | 619995001 | Začištění omítek (s dodáním hmot) kolem oken, dveří, podlah, obkladů apod. | m | 361.68 |  | 0 | CS ÚRS 2026 01 |  | základní |  | 0 | 0.0015 | 0.54252 | 0 | 0 | 4 | K | 2 |  |  |  | ROZPOCET | 0 | 0 | 0 | 0 | 0 | 1 | 0 | 4 | 1539691528
| Online PSC |  | https://podminky.urs.cz/item/CS_URS_2026_01/619995001 | [14 empty] | Online PSC | 2
| VV |  | vyměněných oken a dveří | [14 empty] | VV | 2 | 1 | True | 0 | ROZPOCET
| VV |  | O5 | [14 empty] | VV | 2 | 1 | True | 0 | ROZPOCET
| VV |  | 1x dvoukřídlé okno 3000/2400mm 2x | [14 empty] | VV | 2 | 1 | True | 0 | ROZPOCET
| VV |  | 2*(3*2+2,4*2) |  | 21.6 | [12 empty] | VV | 2 | 2 | True | 0 | ROZPOCET
| VV |  | O8 | [14 empty] | VV | 2 | 1 | True | 0 | ROZPOCET
| VV |  | Otevíravé a výklopné křídlo Plastový rám 900/600mm 2x | [14 empty] | VV | 2 | 1 | True | 0 | ROZPOCET
| VV |  | 2*(0,9*2+0,6*2) |  | 6 | [12 empty] | VV | 2 | 2 | True | 0 | ROZPOCET
| VV |  | O9 | [14 empty] | VV | 2 | 1 | True | 0 | ROZPOCET
| VV |  | Otevíravé a výklopné křídlo Plastový rám 1200/600mm 13x | [14 empty] | VV | 2 | 1 | True | 0 | ROZPOCET
| VV |  | 13*(1,2*2+0,6*2) |  | 46.8 | [12 empty] | VV | 2 | 2 | True | 0 | ROZPOCET
| VV |  | O13 | [14 empty] | VV | 2 | 1 | True | 0 | ROZPOCET
| VV |  | 2x dvoukřídlé okno 3000/3000mm 12x | [14 empty] | VV | 2 | 1 | True | 0 | ROZPOCET
| VV |  | 12*(3*2+3*2) |  | 144 | [12 empty] | VV | 2 | 2 | True | 0 | ROZPOCET
| VV |  | O15 | [14 empty] | VV | 2 | 1 | True | 0 | ROZPOCET
| VV |  | Otevíravé a výklopné křídlo Plastový rám 1200/3000mm 8x | [14 empty] | VV | 2 | 1 | True | 0 | ROZPOCET
| VV |  | 8*(1,2*2+3*2) |  | 67.2 | [12 empty] | VV | 2 | 2 | True | 0 | ROZPOCET
| VV |  | O16 | [14 empty] | VV | 2 | 1 | True | 0 | ROZPOCET
| VV |  | 2x dvoukřídlé okno 1500/3000mm 1x | [14 empty] | VV | 2 | 1 | True | 0 | ROZPOCET
| VV |  | 1*(1,5*2+3*2) |  | 9 | [12 empty] | VV | 2 | 2 | True | 0 | ROZPOCET
| VV |  | O19 | [14 empty] | VV | 2 | 1 | True | 0 | ROZPOCET
| VV |  | 2x dvoukřídlé okno 3000/2750mm 1x | [14 empty] | VV | 2 | 1 | True | 0 | ROZPOCET
| VV |  | 1*(3*2+2,75*2) |  | 11.5 | [12 empty] | VV | 2 | 2 | True | 0 | ROZPOCET
| VV |  | D2 | [14 empty] | VV | 2 | 1 | True | 0 | ROZPOCET
| VV |  | Hliníkový vstupní portál 4580/3900mm 1x | [14 empty] | VV | 2 | 1 | True | 0 | ROZPOCET
| VV |  | 1*(4,58*2+3,9*2) |  | 16.96 | [12 empty] | VV | 2 | 2 | True | 0 | ROZPOCET
| VV |  | D3 | [14 empty] | VV | 2 | 1 | True | 0 | ROZPOCET
| VV |  | Dvoukřídlé prosklené dveře 1840/2620mm 1x | [14 empty] | VV | 2 | 1 | True | 0 | ROZPOCET
| VV |  | 1*(1,84*2+2,62*2) |  | 8.92 | [12 empty] | VV | 2 | 2 | True | 0 | ROZPOCET
| VV |  | D4 | [14 empty] | VV | 2 | 1 | True | 0 | ROZPOCET
| VV |  | Jednokřídlé vstupní dveře 1200/2000mm 2x | [14 empty] | VV | 2 | 1 | True | 0 | ROZPOCET
| VV |  | 2*(1,2*2+2*2) |  | 12.8 | [12 empty] | VV | 2 | 2 | True | 0 | ROZPOCET
| VV |  | D5 | [14 empty] | VV | 2 | 1 | True | 0 | ROZPOCET
| VV |  | Jednokřídlé vstupní únikové dveře 1200/2400mm 1x | [14 empty] | VV | 2 | 1 | True | 0 | ROZPOCET
| VV |  | 1*(1,2*2+2,4*2) |  | 7.2 | [12 empty] | VV | 2 | 2 | True | 0 | ROZPOCET
| VV |  | D6 | [14 empty] | VV | 2 | 1 | True | 0 | ROZPOCET
| VV |  | Jednokřídlé vstupní dveře 1100/3750mm 1x | [14 empty] | VV | 2 | 1 | True | 0 | ROZPOCET
| VV |  | 1*(1,1*2+3,75*2) |  | 9.7 | [12 empty] | VV | 2 | 2 | True | 0 | ROZPOCET
| VV |  | Součet |  | 361.68 | [12 empty] | VV | 2 | 4 | True | 1 | ROZPOCET
35 | K | 622143003 | Montáž omítkových profilů plastových, pozinkovaných nebo dřevěných upevněných vtlačením do podkladní vrstvy nebo přibitím rohových s tkaninou | m | 535.7 |  | 0 | CS ÚRS 2026 01 |  | základní |  | 0 | 0 | 0 | 0 | 0 | 4 | K | 2 |  |  |  | ROZPOCET | 0 | 0 | 0 | 0 | 0 | 1 | 0 | 4 | 983075079
| Online PSC |  | https://podminky.urs.cz/item/CS_URS_2026_01/622143003 | [14 empty] | Online PSC | 2
| VV |  | vnitřní rohové profily vni omítek | [14 empty] | VV | 2 | 1 | True | 0 | ROZPOCET
| VV |  | 361,7 "ostění oken a dveří |  | 361.7 | [12 empty] | VV | 2 | 2 | True | 0 | ROZPOCET
| VV |  | 2,9*20*3 "podlaží |  | 174 | [12 empty] | VV | 2 | 2 | True | 0 | ROZPOCET
| VV |  | Součet |  | 535.7 | [12 empty] | VV | 2 | 4 | True | 1 | ROZPOCET
36 | M | 55343021 | profil rohový Pz s kulatou hlavou pro vnitřní omítky tl 12mm | m | 562.485 |  | 0 | CS ÚRS 2026 01 |  | základní |  | 0 | 0.0001 | 0.056249 | 0 | 0 | 8 | M | 2 |  |  |  | ROZPOCET | 0 | 0 | 0 | 0 | 0 | 1 | 0 | 4 | 1284439393
| VV |  | 535,7*1,05 'Přepočtené koeficientem množství |  | 562.485 | [12 empty] | VV | 2 | 2 | False | 1 | ROZPOCET
37 | K | 631311224 | Mazanina z betonu prostého se zvýšenými nároky na prostředí tl. přes 80 do 120 mm tř. C 25/30 | m3 | 1.785 |  | 0 | CS ÚRS 2026 01 |  | základní |  | 0 | 2.5019 | 4.4658 | 0 | 0 | 4 | K | 2 |  |  |  | ROZPOCET | 0 | 0 | 0 | 0 | 0 | 1 | 0 | 4 | -1840481452
| Online PSC |  | https://podminky.urs.cz/item/CS_URS_2026_01/631311224 | [14 empty] | Online PSC | 2
| VV |  | oprava zídky nízkých anglických dvorků + úprava terénu a odvodnění | [14 empty] | VV | 2 | 1 | True | 0 | ROZPOCET
| VV |  | dvorek bude obnažen a zkontrolován statikem. předpokládá se, že podlaha i stěny budou znovu vyzděny a vybetonovány ve spádu | [14 empty] | VV | 2 | 1 | True | 0 | ROZPOCET
| VV |  | pro odvod dešťové vody, která se nové napojí na rohu objektu v únikovém chodníku. | [14 empty] | VV | 2 | 1 | True | 0 | ROZPOCET
| VV |  | anglický dvorek | [14 empty] | VV | 2 | 1 | True | 0 | ROZPOCET
| VV |  | 0,1*0,85*21 "bet.mazanina spádovaná |  | 1.785 | [12 empty] | VV | 2 | 2 | True | 0 | ROZPOCET
| VV |  | Součet |  | 1.785 | [12 empty] | VV | 2 | 4 | True | 1 | ROZPOCET
38 | K | 631312141 | Doplnění dosavadních mazanin prostým betonem s dodáním hmot, bez potěru, plochy jednotlivě rýh v dosavadních mazaninách | m3 | 0.46 |  | 0 | CS ÚRS 2026 01 |  | základní |  | 0 | 2.5019 | 1.1509 | 0 | 0 | 4 | K | 2 |  |  |  | ROZPOCET | 0 | 0 | 0 | 0 | 0 | 1 | 0 | 4 | -1516024026
| Online PSC |  | https://podminky.urs.cz/item/CS_URS_2026_01/631312141 | [14 empty] | Online PSC | 2
| VV |  | - založení nové protihlukové stěny mezi B-1.23 a B-1.24: | [14 empty] | VV | 2 | 1 | True | 0 | ROZPOCET
| VV |  | V místě stěny se vybourá pruh podlahy šířky 1,0 m včetně veškerého souvrství až na hydroizolaci. Na hydroizolaci se provede nová podlaha tl. 100 mm | [14 empty] | VV | 2 | 1 | True | 0 | ROZPOCET
| VV |  | v šířce 1,0 m z betonu C25/30 XC1 vyztužená KARI sítí 6/6-100/100 u spodního i horního povrchu podlahy s krytím K = 15 mm. Na takto vybudovanou novou | [14 empty] | VV | 2 | 1 | True | 0 | ROZPOCET
| VV |  | podlahu bude založená akustická stěna. | [14 empty] | VV | 2 | 1 | True | 0 | ROZPOCET
| VV |  | 1*0,1*(4,6) |  | 0.46 | [12 empty] | VV | 2 | 2 | True | 0 | ROZPOCET
| VV |  | Součet |  | 0.46 | [12 empty] | VV | 2 | 4 | True | 1 | ROZPOCET
39 | K | 631319012 | Příplatek k cenám mazanin za úpravu povrchu mazaniny přehlazením, mazanina tl. přes 80 do 120 mm | m3 | 2.245 |  | 0 | CS ÚRS 2026 01 |  | základní |  | 0 | 0 | 0 | 0 | 0 | 4 | K | 2 |  |  |  | ROZPOCET | 0 | 0 | 0 | 0 | 0 | 1 | 0 | 4 | 889669168
| Online PSC |  | https://podminky.urs.cz/item/CS_URS_2026_01/631319012 | [14 empty] | Online PSC | 2
40 | K | 631319022 | Příplatek k cenám mazanin za úpravu povrchu mazaniny přehlazením s poprášením cementem pro konečnou úpravu, mazanina tl. přes 80 do 120 mm (20 kg/m3) | m3 | 1.785 |  | 0 | CS ÚRS 2026 01 |  | základní |  | 0 | 0.02 | 0.0357 | 0 | 0 | 4 | K | 2 |  |  |  | ROZPOCET | 0 | 0 | 0 | 0 | 0 | 1 | 0 | 4 | 573418599
| Online PSC |  | https://podminky.urs.cz/item/CS_URS_2026_01/631319022 | [14 empty] | Online PSC | 2
41 | K | 631319173 | Příplatek k cenám mazanin za stržení povrchu spodní vrstvy mazaniny latí před vložením výztuže nebo pletiva pro tl. obou vrstev mazaniny přes 80 do 120 mm | m3 | 2.245 |  | 0 | CS ÚRS 2026 01 |  | základní |  | 0 | 0 | 0 | 0 | 0 | 4 | K | 2 |  |  |  | ROZPOCET | 0 | 0 | 0 | 0 | 0 | 1 | 0 | 4 | -441790041
| Online PSC |  | https://podminky.urs.cz/item/CS_URS_2026_01/631319173 | [14 empty] | Online PSC | 2
| VV |  | 1,785 |  | 1.785 | [12 empty] | VV | 2 | 2 | True | 0 | ROZPOCET
| VV |  | 0,46 |  | 0.46 | [12 empty] | VV | 2 | 2 | True | 0 | ROZPOCET
| VV |  | Součet |  | 2.245 | [12 empty] | VV | 2 | 4 | True | 1 | ROZPOCET
42 | K | 631319183 | Příplatek k cenám mazanin za sklon přes 15° do 35° od vodorovné roviny, mazanina tl. přes 80 do 120 mm | m3 | 1.785 |  | 0 | CS ÚRS 2026 01 |  | základní |  | 0 | 0 | 0 | 0 | 0 | 4 | K | 2 |  |  |  | ROZPOCET | 0 | 0 | 0 | 0 | 0 | 1 | 0 | 4 | 2141575364
| Online PSC |  | https://podminky.urs.cz/item/CS_URS_2026_01/631319183 | [14 empty] | Online PSC | 2
43 | K | 631362021 | Výztuž mazanin ze svařovaných sítí z drátů typu KARI | t | 0.095 |  | 0 | CS ÚRS 2026 01 |  | základní |  | 0 | 1.0628 | 0.10096 | 0 | 0 | 4 | K | 2 |  |  |  | ROZPOCET | 0 | 0 | 0 | 0 | 0 | 1 | 0 | 4 | -684758272
| Online PSC |  | https://podminky.urs.cz/item/CS_URS_2026_01/631362021 | [14 empty] | Online PSC | 2
| VV |  | oprava zídky nízkých anglických dvorků + úprava terénu a odvodnění | [14 empty] | VV | 2 | 1 | True | 0 | ROZPOCET
| VV |  | dvorek bude obnažen a zkontrolován statikem. předpokládá se, že podlaha i stěny budou znovu vyzděny a vybetonovány ve spádu | [14 empty] | VV | 2 | 1 | True | 0 | ROZPOCET
| VV |  | pro odvod dešťové vody, která se nové napojí na rohu objektu v únikovém chodníku. | [14 empty] | VV | 2 | 1 | True | 0 | ROZPOCET
| VV |  | anglický dvorek | [14 empty] | VV | 2 | 1 | True | 0 | ROZPOCET
| VV |  | 4,44*0,85*21/1000*1,2 "bet.mazanina spádovaná |  | 0.095 | [12 empty] | VV | 2 | 2 | True | 0 | ROZPOCET
| VV |  | Součet |  | 0.095 | [12 empty] | VV | 2 | 4 | True | 1 | ROZPOCET
44 | K | 631362021 | Výztuž mazanin ze svařovaných sítí z drátů typu KARI | t | 0.061 |  | 0 | CS ÚRS 2026 01 |  | základní |  | 0 | 1.0628 | 0.064829 | 0 | 0 | 4 | K | 2 |  |  |  | ROZPOCET | 0 | 0 | 0 | 0 | 0 | 1 | 0 | 4 | 2112601606
| Online PSC |  | https://podminky.urs.cz/item/CS_URS_2026_01/631362021 | [14 empty] | Online PSC | 2
| VV |  | - založení nové protihlukové stěny mezi B-1.23 a B-1.24: | [14 empty] | VV | 2 | 1 | True | 0 | ROZPOCET
| VV |  | V místě stěny se vybourá pruh podlahy šířky 1,0 m včetně veškerého souvrství až na hydroizolaci. Na hydroizolaci se provede nová podlaha tl. 100 mm | [14 empty] | VV | 2 | 1 | True | 0 | ROZPOCET
| VV |  | v šířce 1,0 m z betonu C25/30 XC1 vyztužená KARI sítí 6/6-100/100 u spodního i horního povrchu podlahy s krytím K = 15 mm. Na takto vybudovanou novou | [14 empty] | VV | 2 | 1 | True | 0 | ROZPOCET
| VV |  | podlahu bude založená akustická stěna. | [14 empty] | VV | 2 | 1 | True | 0 | ROZPOCET
| VV |  | 1*(4,6)*4,44/1000*1,5*2 |  | 0.061 | [12 empty] | VV | 2 | 2 | True | 0 | ROZPOCET
| VV |  | Součet |  | 0.061 | [12 empty] | VV | 2 | 4 | True | 1 | ROZPOCET
45 | K | 632451211 | Potěr cementový samonivelační litý tř. C 20, tl. přes 30 do 35 mm | m2 | 395.2 |  | 0 | CS ÚRS 2026 01 |  | základní |  | 0 | 0.077 | 30.4304 | 0 | 0 | 4 | K | 2 |  |  |  | ROZPOCET | 0 | 0 | 0 | 0 | 0 | 1 | 0 | 4 | 1851778629
| Online PSC |  | https://podminky.urs.cz/item/CS_URS_2026_01/632451211 | [14 empty] | Online PSC | 2
| VV |  | nP2 | [14 empty] | VV | 2 | 1 | True | 0 | ROZPOCET
| VV |  | vinyl 7mm | [14 empty] | VV | 2 | 1 | True | 0 | ROZPOCET
| VV |  | lepidlo | [14 empty] | VV | 2 | 1 | True | 0 | ROZPOCET
| VV |  | stěrkování a penetrování podkladu | [14 empty] | VV | 2 | 1 | True | 0 | ROZPOCET
| VV |  | cementový potěr - zbroušení | [14 empty] | VV | 2 | 1 | True | 0 | ROZPOCET
| VV |  | 2.01 Sál s pódiem SV 5,2 pův PVC 286,4m2 dř.obklad dř.obklad z palubek dř. pódium , dř. kryty u radiátorů BB ano | [14 empty] | VV | 2 | 1 | True | 0 | ROZPOCET
| VV |  | 286,4 "nP2 |  | 286.4 | [12 empty] | VV | 2 | 2 | True | 0 | ROZPOCET
| VV |  | 2.02 Vstupní vestibul B SV 3,5 PVC 101,3m2 dř. obklad stěny sálu + malba PBŘ SDK + malba dř. kryty u radiátorů BB ano | [14 empty] | VV | 2 | 1 | True | 0 | ROZPOCET
| VV |  | 101,3 "nP2 |  | 101.3 | [12 empty] | VV | 2 | 2 | True | 0 | ROZPOCET
| VV |  | 2.03 Občerstvení SV 3,5 PVC 7,5m malba + keram. obkl. za kuch.linkou 1,5*(5) PBŘ SDK + malba | [14 empty] | VV | 2 | 1 | True | 0 | ROZPOCET
| VV |  | 7,5 "nP2 |  | 7.5 | [12 empty] | VV | 2 | 2 | True | 0 | ROZPOCET
| VV |  | Mezisoučet |  | 395.2 | [12 empty] | VV | 2 | 3 | True | 0 | ROZPOCET
| VV |  | Součet |  | 395.2 | [12 empty] | VV | 2 | 4 | True | 1 | ROZPOCET
46 | K | 634112113 | Obvodová dilatace mezi stěnou a mazaninou nebo potěrem podlahovým páskem z pěnového PE tl. do 10 mm, výšky 80 mm | m | 676.4 |  | 0 | CS ÚRS 2026 01 |  | základní |  | 0 | 2.1e-05 | 0.014204 | 0 | 0 | 4 | K | 2 |  |  |  | ROZPOCET | 0 | 0 | 0 | 0 | 0 | 1 | 0 | 4 | -1423881638
| Online PSC |  | https://podminky.urs.cz/item/CS_URS_2026_01/634112113 | [14 empty] | Online PSC | 2
| VV |  | 1.09 Soc.zařízení KOTELNA keram.dl. 2m2 keram. obkl. 2,2*(5,7)-(0,8*2) + malba malba | [14 empty] | VV | 2 | 1 | True | 0 | ROZPOCET
| VV |  | 12,6 |  | 12.6 | [12 empty] | VV | 2 | 2 | True | 0 | ROZPOCET
| VV |  | 1.10 WC KOTELNA keram.dl. 1,3m2 keram. obkl. 2,2*(4,6)-(0,6*2) + malba malba | [14 empty] | VV | 2 | 1 | True | 0 | ROZPOCET
| VV |  | 12,4 |  | 12.4 | [12 empty] | VV | 2 | 2 | True | 0 | ROZPOCET
| VV |  | 1.11 Umývárna KOTELNA keram.dl. 2,3m2 keram. obkl. 2,2*(6,7)-(0,6*2) + malba malba | [14 empty] | VV | 2 | 1 | True | 0 | ROZPOCET
| VV |  | 19,3 |  | 19.3 | [12 empty] | VV | 2 | 2 | True | 0 | ROZPOCET
| VV |  | 1.16 Přípravna modelovna keram.dl. 9,3m2 keram. obkl. 2,2*(12,2)-(1*2) + malba malba | [14 empty] | VV | 2 | 1 | True | 0 | ROZPOCET
| VV |  | 34,8 |  | 34.8 | [12 empty] | VV | 2 | 2 | True | 0 | ROZPOCET
| VV |  | 1.19 WC uklízečky - předsíň keram.dl. 3,6m2 keram. obkl. 2,2*(7,8)-(0,8*2*2+0,6*2) + malba malba | [14 empty] | VV | 2 | 1 | True | 0 | ROZPOCET
| VV |  | 18,2 |  | 18.2 | [12 empty] | VV | 2 | 2 | True | 0 | ROZPOCET
| VV |  | 1.20 WC uklízečky keram.dl. 1,3m2 keram. obkl. 2,2*(4,8)-(0,6*2) + malba malba | [14 empty] | VV | 2 | 1 | True | 0 | ROZPOCET
| VV |  | 12,8 |  | 12.8 | [12 empty] | VV | 2 | 2 | True | 0 | ROZPOCET
| VV |  | 1.21 Sprchy - uklízečky keram.dl. 4,7m2 keram. obkl. 2,2*(12,5)-(0,8*2) + malba malba | [14 empty] | VV | 2 | 1 | True | 0 | ROZPOCET
| VV |  | 39,4 |  | 39.4 | [12 empty] | VV | 2 | 2 | True | 0 | ROZPOCET
| VV |  | 1.31 WC - ženy keram.dl. 3,2m2 keram. obkl. 2,2*(7,4)-(0,8*2) + malba malba | [14 empty] | VV | 2 | 1 | True | 0 | ROZPOCET
| VV |  | 20,1 |  | 20.1 | [12 empty] | VV | 2 | 2 | True | 0 | ROZPOCET
| VV |  | 1.32 WC - muži, předsíň keram.dl. 2,4m2 keram. obkl. 2,2*(6,4)-(0,8*2+0,6*2) + malba malba | [14 empty] | VV | 2 | 1 | True | 0 | ROZPOCET
| VV |  | 17,0 |  | 17 | [12 empty] | VV | 2 | 2 | True | 0 | ROZPOCET
| VV |  | 1.33 WC - muži keram.dl. 1,6m2 keram. obkl. 2,2*(5,5)-(0,6*2) + malba malba | [14 empty] | VV | 2 | 1 | True | 0 | ROZPOCET
| VV |  | 15,0 |  | 15 | [12 empty] | VV | 2 | 2 | True | 0 | ROZPOCET
| VV |  | Mezisoučet |  | 201.6 | [12 empty] | VV | 2 | 3 | True | 0 | ROZPOCET
| VV |  | 2.01 Sál s pódiem SV 5,2 pův PVC 286,4m2 dř.obklad dř.obklad z palubek dř. pódium , dř. kryty u radiátorů BB ano | [14 empty] | VV | 2 | 1 | True | 0 | ROZPOCET
| VV |  | 165,1 |  | 165.1 | [12 empty] | VV | 2 | 2 | True | 0 | ROZPOCET
| VV |  | 2.02 Vstupní vestibul B SV 3,5 PVC 101,3m2 dř. obklad stěny sálu + malba PBŘ SDK + malba dř. kryty u radiátorů BB ano | [14 empty] | VV | 2 | 1 | True | 0 | ROZPOCET
| VV |  | 120,9 |  | 120.9 | [12 empty] | VV | 2 | 2 | True | 0 | ROZPOCET
| VV |  | 2.03 Občerstvení SV 3,5 PVC 7,5m malba + keram. obkl. za kuch.linkou 1,5*(5) PBŘ SDK + malba | [14 empty] | VV | 2 | 1 | True | 0 | ROZPOCET
| VV |  | 12,5 |  | 12.5 | [12 empty] | VV | 2 | 2 | True | 0 | ROZPOCET
| VV |  | 2.06 WC ženy - předsíň SV 3,5 keram.dl. 4,8m2 malba + keram. obkl. 2,2*(9,3)-(0,8*2*2) kazet. SDK + malba sklobetony nade dveřmi předsíní | [14 empty] | VV | 2 | 1 | True | 0 | ROZPOCET
| VV |  | 29,2 |  | 29.2 | [12 empty] | VV | 2 | 2 | True | 0 | ROZPOCET
| VV |  | 2.07 WC ženy SV 3,5 keram.dl. 8,4m2 malba + keram. obkl. 2,2*(12,3)-(0,8*2) kazet. SDK + malba sklobetony nade dveřmi předsíní | [14 empty] | VV | 2 | 1 | True | 0 | ROZPOCET
| VV |  | 37,5 |  | 37.5 | [12 empty] | VV | 2 | 2 | True | 0 | ROZPOCET
| VV |  | 2.08 WC muži - předsíň SV 3,5 keram.dl. 4,6m2 malba + keram. obkl. 2,2*(9,2)-(0,8*2*2) kazet. SDK + malba sklobetony nade dveřmi předsíní | [14 empty] | VV | 2 | 1 | True | 0 | ROZPOCET
| VV |  | 28,6 |  | 28.6 | [12 empty] | VV | 2 | 2 | True | 0 | ROZPOCET
| VV |  | 2.09 WC muži SV 3,5 keram.dl. 7,7m2 malba + keram. obkl. 2,2*(13,1)-(0,8*2) kazet. SDK + malba sklobetony nade dveřmi předsíní | [14 empty] | VV | 2 | 1 | True | 0 | ROZPOCET
| VV |  | 22,3 |  | 22.3 | [12 empty] | VV | 2 | 2 | True | 0 | ROZPOCET
| VV |  | 2.09a Úklidová komora SV 3,5 keram.dl. 1m2 malba + keram. obkl. viz. 2.09 kazet. SDK + malba | [14 empty] | VV | 2 | 1 | True | 0 | ROZPOCET
| VV |  | 18,0 |  | 18 | [12 empty] | VV | 2 | 2 | True | 0 | ROZPOCET
| VV |  | 2.10 WC BB s přebalovacím pultem SV 3,5 keram.dl. 8,1m2 malba + keram. obkl. 2,2*(12,2)-(0,9*2) kazet. SDK + malba | [14 empty] | VV | 2 | 1 | True | 0 | ROZPOCET
| VV |  | 40,7 |  | 40.7 | [12 empty] | VV | 2 | 2 | True | 0 | ROZPOCET
| VV |  | Mezisoučet |  | 474.8 | [12 empty] | VV | 2 | 3 | True | 0 | ROZPOCET
| VV |  | Součet |  | 676.4 | [12 empty] | VV | 2 | 4 | True | 1 | ROZPOCET
| D | 9 | Ostatní konstrukce a práce-bourání |  |  |  | 0 |  |  |  |  | 0 |  | 0.33009 |  | 0.306 | 1 | D | 1 |  |  |  | ROZPOCET | [6 empty] | 0
47 | K | 9002R | Stavební úprava nik hydrantu dle zvolené technologie a účelu místností 1.NP - 2.NP | soub | 1 |  | 0 |  |  | základní |  | 0 | 0.1 | 0.1 | 0.1 | 0.1 | 4 | K | 2 |  |  |  | ROZPOCET | 0 | 0 | 0 | 0 | 0 | 1 | 0 | 4 | 1645624273
48 | K | 9003R | Úprava odvětrání hygienického zázemí nad střechu kotelny 2.NP | soub | 1 |  | 0 |  |  | základní |  | 0 | 0.1 | 0.1 | 0.1 | 0.1 | 4 | K | 2 |  |  |  | ROZPOCET | 0 | 0 | 0 | 0 | 0 | 1 | 0 | 4 | 753646301
49 | K | 9004R | Úprava původního větrání kotelny nad střechu 2.NP | soub | 1 |  | 0 |  |  | základní |  | 0 | 0.1 | 0.1 | 0.1 | 0.1 | 4 | K | 2 |  |  |  | ROZPOCET | 0 | 0 | 0 | 0 | 0 | 1 | 0 | 4 | 327005896
50 | K | 94002R | Pronájem jeřábu pro max výšku 13m, jeřábnické práce | soub | 1 |  | 0 |  |  | základní |  | 0 | 0 | 0 | 0 | 0 | 4 | K | 2 |  |  |  | ROZPOCET | 0 | 0 | 0 | 0 | 0 | 1 | 0 | 4 | 1883988202
| P |  | Poznámka k položce: jeřáb – pro max výšku 13 m | [14 empty] | P | 2
51 | K | 949101111 | Lešení pomocné pracovní pro objekty pozemních staveb pro zatížení do 150 kg/m2, o výšce lešeňové podlahy do 1,9 m | m2 | 651.8 |  | 0 | CS ÚRS 2026 01 |  | základní |  | 0 | 0 | 0 | 0 | 0 | 4 | K | 2 |  |  |  | ROZPOCET | 0 | 0 | 0 | 0 | 0 | 1 | 0 | 4 | 892915179
| Online PSC |  | https://podminky.urs.cz/item/CS_URS_2026_01/949101111 | [14 empty] | Online PSC | 2
52 | K | 952901111 | Vyčištění budov nebo objektů před předáním do užívání budov bytové nebo občanské výstavby, světlé výšky podlaží do 4 m | m2 | 666.1 |  | 0 | CS ÚRS 2026 01 |  | základní |  | 0 | 3.5e-05 | 0.023313 | 0 | 0 | 4 | K | 2 |  |  |  | ROZPOCET | 0 | 0 | 0 | 0 | 0 | 1 | 0 | 4 | 1720239949
| Online PSC |  | https://podminky.urs.cz/item/CS_URS_2026_01/952901111 | [14 empty] | Online PSC | 2
| VV |  | Úprava schodu, vstupní dveře s panikovou klikou, koordinace s EL (osvětlení, rozvaděč, ...). Oprava stávající ker. dlažby - v prostoru dveří, oprava | [14 empty] | VV | 2 | 1 | True | 0 | ROZPOCET
| VV |  | omítek + malba. Úprava niki rozvaděčů dle požadavků technoligie. Nový PBŘ SDK podhled EI30 (2x12,5 mm). Dveře do místnosti B-1.02 budou trvale odstran | [14 empty] | VV | 2 | 1 | True | 0 | ROZPOCET
| VV |  | 1.01 Vchod keram.dl. 16,7m2 malba PBŘ SDK + malba el.HDS | [14 empty] | VV | 2 | 1 | True | 0 | ROZPOCET
| VV |  | 16,7 "nP1 10% |  | 16.7 | [12 empty] | VV | 2 | 2 | True | 0 | ROZPOCET
| VV |  | Sanace zdiva, oprava stávající ker. dlažby - v prostoru dveří, oprava omítek + malba. Úprava niki EL a hydrantu dle požadavků technoligie. Nový PBŘ | [14 empty] | VV | 2 | 1 | True | 0 | ROZPOCET
| VV |  | SDK kaslík EI30 (2x12,5 mm) pro rozvod kabeláže, dveře dle místností (1x původní, 1x původní + PK, 1x nové dveře, vč. zárubní EW30DP3-C). | [14 empty] | VV | 2 | 1 | True | 0 | ROZPOCET
| VV |  | 1.02 Chodba keram.dl. 23,4m2 malba PBŘ SDK kaslík + malba el. HDS, hydrant | [14 empty] | VV | 2 | 1 | True | 0 | ROZPOCET
| VV |  | 23,4 "nP1 10% |  | 23.4 | [12 empty] | VV | 2 | 2 | True | 0 | ROZPOCET
| VV |  | Sanace zdiva a oprava omítek + malba. Úprava niki EL dle požadavků technoligie, příp. zrušení. Nový PBŘ SDK kaslík EI30 (2x12,5 mm) pro rozvod | [14 empty] | VV | 2 | 1 | True | 0 | ROZPOCET
| VV |  | kabeláže, dveře dle místností (5x původní dveře, 1x nové dveře, vč. zárubní EW30DP3-C). | [14 empty] | VV | 2 | 1 | True | 0 | ROZPOCET
| VV |  | 1.03a Chodba keram.dl. 19,3m2 malba PBŘ SDK kaslík + malba el. HDS | [14 empty] | VV | 2 | 1 | True | 0 | ROZPOCET
| VV |  | 19,3 |  | 19.3 | [12 empty] | VV | 2 | 2 | True | 0 | ROZPOCET
| VV |  | Oprava stávající ker. dlažby - v prostoru dveří, oprava omítek + malba. Nový PBŘ SDK kaslík EI30 (2x12,5 mm) pro rozvod kabeláže, dveře dle místností | [14 empty] | VV | 2 | 1 | True | 0 | ROZPOCET
| VV |  | (6x původní dveře, 1x původní + PK, 1x nové dveře, vč. zárubní EI30DP3-C). | [14 empty] | VV | 2 | 1 | True | 0 | ROZPOCET
| VV |  | 1.03b Chodba keram.dl. 21,3m2 malba PBŘ SDK kaslík + malba | [14 empty] | VV | 2 | 1 | True | 0 | ROZPOCET
| VV |  | 21,3 "nP1 10% |  | 21.3 | [12 empty] | VV | 2 | 2 | True | 0 | ROZPOCET
| VV |  | Rekonstrukce stávajícího prostoru hygienického zázemí: | [14 empty] | VV | 2 | 1 | True | 0 | ROZPOCET
| VV |  | Nové keramické obklady (výšky 2,2 m + komplet SPRCH.KOUT),oprava podlahy s novou dlažbou,oprava omítek + malba, nové zařizovací předměty hyg. zázemí. | [14 empty] | VV | 2 | 1 | True | 0 | ROZPOCET
| VV |  | Původní - dveře a strop. Technologická část řešena samostatně (ÚT, EL, ZTI, VZT a vytápění). Nutná úprava odvětrání nad střechou kotelny. | [14 empty] | VV | 2 | 1 | True | 0 | ROZPOCET
| VV |  | 1.09 Soc.zařízení KOTELNA keram.dl. 2m2 keram. obkl. 2,2*(5,7)-(0,8*2) + malba malba | [14 empty] | VV | 2 | 1 | True | 0 | ROZPOCET
| VV |  | 2 "nP1 |  | 2 | [12 empty] | VV | 2 | 2 | True | 0 | ROZPOCET
| VV |  | 1.10 WC KOTELNA keram.dl. 1,3m2 keram. obkl. 2,2*(4,6)-(0,6*2) + malba malba | [14 empty] | VV | 2 | 1 | True | 0 | ROZPOCET
| VV |  | 1,3 "nP1 |  | 1.3 | [12 empty] | VV | 2 | 2 | True | 0 | ROZPOCET
| VV |  | 1.11 Umývárna KOTELNA keram.dl. 2,3m2 keram. obkl. 2,2*(6,7)-(0,6*2) + malba malba | [14 empty] | VV | 2 | 1 | True | 0 | ROZPOCET
| VV |  | 2,3 "nP1 |  | 2.3 | [12 empty] | VV | 2 | 2 | True | 0 | ROZPOCET
| VV |  | Rekonstrukce původního hygienického zázemí: | [14 empty] | VV | 2 | 1 | True | 0 | ROZPOCET
| VV |  | Nové keramické obklady (výšky 2,2 m), oprava podlahy s novou dlažbou, včetně kontroly a výměny vpustí, oprava omítek + malba, 2x2 dřezy s odkapávačem | [14 empty] | VV | 2 | 1 | True | 0 | ROZPOCET
| VV |  | Trvale odstranit dveře + doplnit větrací otvor + mřížky do místnosti B-1.14. Technologická část řešena samostatně (ÚT, EL, ZTI, VZT a vytápění). | [14 empty] | VV | 2 | 1 | True | 0 | ROZPOCET
| VV |  | 1.16 Přípravna modelovna keram.dl. 9,3m2 keram. obkl. 2,2*(12,2)-(1*2) + malba malba | [14 empty] | VV | 2 | 1 | True | 0 | ROZPOCET
| VV |  | 9,3 "nP1 |  | 9.3 | [12 empty] | VV | 2 | 2 | True | 0 | ROZPOCET
| VV |  | Rekonstrukce stávajícího prostoru hygienického zázemí: | [14 empty] | VV | 2 | 1 | True | 0 | ROZPOCET
| VV |  | Nové keramické obklady (výšky 2,2 m + komplet SPRCH.KOUT), oprava podlahy s novou dlažbou, oprava omítek + malba, nové nové zařizovací předměty hyg. | [14 empty] | VV | 2 | 1 | True | 0 | ROZPOCET
| VV |  | zázemí + původní pračka. Nová okna s rozšiřovacím profilem + parapety a úprava kabřince + vnitřní úprava ostění s rozšiřovacím profilem. Původní - | [14 empty] | VV | 2 | 1 | True | 0 | ROZPOCET
| VV |  | - dveře a strop. Technologická část řešena samostatně (ÚT, EL, ZTI, VZT a vytápění). Nutná úprava původního odvětrání pomocí ventilátoru na fasádu | [14 empty] | VV | 2 | 1 | True | 0 | ROZPOCET
| VV |  | (nová mřížka). | [14 empty] | VV | 2 | 1 | True | 0 | ROZPOCET
| VV |  | 1.19 WC uklízečky - předsíň keram.dl. 3,6m2 keram. obkl. 2,2*(7,8)-(0,8*2*2+0,6*2) + malba malba | [14 empty] | VV | 2 | 1 | True | 0 | ROZPOCET
| VV |  | 3,6 "nP1 |  | 3.6 | [12 empty] | VV | 2 | 2 | True | 0 | ROZPOCET
| VV |  | 1.20 WC uklízečky keram.dl. 1,3m2 keram. obkl. 2,2*(4,8)-(0,6*2) + malba malba | [14 empty] | VV | 2 | 1 | True | 0 | ROZPOCET
| VV |  | 1,3 "nP1 |  | 1.3 | [12 empty] | VV | 2 | 2 | True | 0 | ROZPOCET
| VV |  | 1.21 Sprchy - uklízečky keram.dl. 4,7m2 keram. obkl. 2,2*(12,5)-(0,8*2) + malba malba | [14 empty] | VV | 2 | 1 | True | 0 | ROZPOCET
| VV |  | 4,7 "nP1 |  | 4.7 | [12 empty] | VV | 2 | 2 | True | 0 | ROZPOCET
| VV |  | Sanace zdiva a oprava omítek + malba. Nově vyzděná pórobetonová příčka pro instalační šachtu mezi B-1.04 - B-1.26. Nové instalační šachty + předstěna | [14 empty] | VV | 2 | 1 | True | 0 | ROZPOCET
| VV |  | + 1x umyvadlo + keram. obklad. Nová okna s rozšiřovacím profilem + parapety a úprava kabřince + vnitřní úprava ostění s rozšiřovacím profilem. | [14 empty] | VV | 2 | 1 | True | 0 | ROZPOCET
| VV |  | Původní - dveře, podlaha, strop. | [14 empty] | VV | 2 | 1 | True | 0 | ROZPOCET
| VV |  | 1.26 Vypalovací pec na keramiku PVC keram. obkl. 1,5*(2,4)+ malba PBŘ SDK kaslík + malba | [14 empty] | VV | 2 | 1 | True | 0 | ROZPOCET
| VV |  | 14,3 |  | 14.3 | [12 empty] | VV | 2 | 2 | True | 0 | ROZPOCET
| VV |  | Oprava schodů a nalepení nové dlažby, včetně doplnění chybějícího kabřincového obkladu. Nová vrata do kotelny + nové větrací mřížky. Kontrola a příp. | [14 empty] | VV | 2 | 1 | True | 0 | ROZPOCET
| VV |  | výměna stávající vpustě. Koordinace s EL - osvětlení. | [14 empty] | VV | 2 | 1 | True | 0 | ROZPOCET
| VV |  | 1.30 Schodiště z kotelny na dvůr 9x 320/180mm š. 2,55m podesta 4,2m2 bet.maz. + dlažba na schodišti kabřincový obklad | [14 empty] | VV | 2 | 1 | True | 0 | ROZPOCET
| VV |  | Rekonstrukce stávajícího prostoru hygienického zázemí: | [14 empty] | VV | 2 | 1 | True | 0 | ROZPOCET
| VV |  | Nové keramické obklady (výšky 2,2 m), oprava podlahy s novou dlažbou, oprava omítek + malba, nové zařizovací předměty hyg. zázemí. Nová okna | [14 empty] | VV | 2 | 1 | True | 0 | ROZPOCET
| VV |  | s rozšiřovacím profilem + parapety a úprava kabřince + vnitřní úprava ostění s rozšiřovacím profilem. Původní - dveře a strop. Technologická část | [14 empty] | VV | 2 | 1 | True | 0 | ROZPOCET
| VV |  | řešena samostatně (ÚT, EL, ZTI, VZT a vytápění). Nutná úprava původního odvětrání pomocí ventilátoru na fasádu (nová mřížka). | [14 empty] | VV | 2 | 1 | True | 0 | ROZPOCET
| VV |  | 1.31 WC - ženy keram.dl. 3,2m2 keram. obkl. 2,2*(7,4)-(0,8*2) + malba malba | [14 empty] | VV | 2 | 1 | True | 0 | ROZPOCET
| VV |  | 3,2 "nP1 |  | 3.2 | [12 empty] | VV | 2 | 2 | True | 0 | ROZPOCET
| VV |  | 1.32 WC - muži, předsíň keram.dl. 2,4m2 keram. obkl. 2,2*(6,4)-(0,8*2+0,6*2) + malba malba | [14 empty] | VV | 2 | 1 | True | 0 | ROZPOCET
| VV |  | 2,4 "nP1 |  | 2.4 | [12 empty] | VV | 2 | 2 | True | 0 | ROZPOCET
| VV |  | 1.33 WC - muži keram.dl. 1,6m2 keram. obkl. 2,2*(5,5)-(0,6*2) + malba malba | [14 empty] | VV | 2 | 1 | True | 0 | ROZPOCET
| VV |  | 1,6 "nP1 |  | 1.6 | [12 empty] | VV | 2 | 2 | True | 0 | ROZPOCET
| VV |  | Mezisoučet |  | 126.7 | [12 empty] | VV | 2 | 3 | True | 0 | ROZPOCET
| VV |  | Nová akust. okna + RP + parapety + žaluzie + vnitřní úprava ostění s rozšiřovacím profilem. Nové int. dvoukř. akus.dveře, vč. zárubně + BB madla. | [14 empty] | VV | 2 | 1 | True | 0 | ROZPOCET
| VV |  | Instalace indukční smyčky. Úprava pódia a přístupu do zázemí sálu - doplnění podlahové konstrukce k výšce Zázemí sálu (2.12). Nové int. posuvné dveře | [14 empty] | VV | 2 | 1 | True | 0 | ROZPOCET
| VV |  | do místnosti B-2.05, vč. obložkové zárubně v barvě obkladu sálu. Nový únikový východ - plast. dveře s panikovou klikou + venkovní žár. pozink. oc. | [14 empty] | VV | 2 | 1 | True | 0 | ROZPOCET
| VV |  | schodiště. Dveře do zázemí sálu - dvoukřídlé dveře, vč. zárubní EW30DP3-C. | [14 empty] | VV | 2 | 1 | True | 0 | ROZPOCET
| VV |  | Původní památkově chráněné zvuk.iz. obklady stěn a stropu zachovat! | [14 empty] | VV | 2 | 1 | True | 0 | ROZPOCET
| VV |  | VZT jednotky pro sál v místnosti B-3.02 - bez obložení, prostupy příčkou a obvodovou zdí + mřížky. Utěsnění prostupů a izolace větracího potrubí - | [14 empty] | VV | 2 | 1 | True | 0 | ROZPOCET
| VV |  | - více viz VZT. | [14 empty] | VV | 2 | 1 | True | 0 | ROZPOCET
| VV |  | 2.01 Sál s pódiem SV 5,2 pův PVC 286,4m2 dř.obklad dř.obklad z palubek dř. pódium , dř. kryty u radiátorů BB ano | [14 empty] | VV | 2 | 1 | True | 0 | ROZPOCET
| VV |  | 286,4 "nP2 |  | 286.4 | [12 empty] | VV | 2 | 2 | True | 0 | ROZPOCET
| VV |  | Oprava podlahy + nové PVC, oprava omítek + malba. Nový PBŘ SDK podhled EI30 (2x12,5 mm), dveře a příčky dle místností. Nový BB vstup s venkovní | [14 empty] | VV | 2 | 1 | True | 0 | ROZPOCET
| VV |  | zdvihací plošinou (BB AL dveře s el.zámkem + MaR - vrátný ) + dozdívka z pórobetonu a nová okna s RP + parapety + žaluzie. Nové int. dveře, | [14 empty] | VV | 2 | 1 | True | 0 | ROZPOCET
| VV |  | vč. zárubní EW30DP3-S200C - BB (2x tlačítko, 1x madlo). Úprava plochy občerstvení. | [14 empty] | VV | 2 | 1 | True | 0 | ROZPOCET
| VV |  | 2.02 Vstupní vestibul B SV 3,5 PVC 101,3m2 dř. obklad stěny sálu + malba PBŘ SDK + malba dř. kryty u radiátorů BB ano | [14 empty] | VV | 2 | 1 | True | 0 | ROZPOCET
| VV |  | 101,3 "nP2 |  | 101.3 | [12 empty] | VV | 2 | 2 | True | 0 | ROZPOCET
| VV |  | Zrušení stávající rámové konstrukce a ubourání skladu nápojů. Oprava podlahy + nové PVC, oprava omítek + malba + nový keramický obklad nad kuchyňskou | [14 empty] | VV | 2 | 1 | True | 0 | ROZPOCET
| VV |  | linkou. Nová instalační šachta. Nový PBŘ SDK podhled EI30 (2x12,5 mm). Kuchyňský kout se dřezem a myčkou dle požadavků investora. | [14 empty] | VV | 2 | 1 | True | 0 | ROZPOCET
| VV |  | 2.03 Občerstvení SV 3,5 PVC 7,5m malba + keram. obkl. za kuch.linkou 1,5*(5) PBŘ SDK + malba | [14 empty] | VV | 2 | 1 | True | 0 | ROZPOCET
| VV |  | 7,5 "nP2 |  | 7.5 | [12 empty] | VV | 2 | 2 | True | 0 | ROZPOCET
| VV |  | Oprava omítek + malba, oprava stávající ker. dlažby - v prostoru dveří. Nová instalační šachta. Nové okno + RP + parapety + vnitřní úprava ostění | [14 empty] | VV | 2 | 1 | True | 0 | ROZPOCET
| VV |  | s rozšiřovacím profilem. Příp. nový PBŘ SDK kaslík EI30 (2x12,5 mm) pro rozvod kabeláže. Nové int. posuvné dveře do místnosti B-2.01, vč. systémového | [14 empty] | VV | 2 | 1 | True | 0 | ROZPOCET
| VV |  | překladu a obložkové zárubné dle barvy obkladu v sálu. Výměna dveří ze vstupního vestibulu za nové, původní podlaha, schodiště a strop, vč. původního | [14 empty] | VV | 2 | 1 | True | 0 | ROZPOCET
| VV |  | výstupu na střechu sálu. | [14 empty] | VV | 2 | 1 | True | 0 | ROZPOCET
| VV |  | 2.05 Schodiště, vstup do promítací místnosti SV 3,2 pův keram.dl. 17,5m2 malba malba "Stáv. oc. schodiště s plech. stupni. Pův. EL. HDS" | [14 empty] | VV | 2 | 1 | True | 0 | ROZPOCET
| VV |  | 17,5 "nP1 10% |  | 17.5 | [12 empty] | VV | 2 | 2 | True | 0 | ROZPOCET
| VV |  | Rekonstrukce stávajícího prostoru hygienického zázemí: | [14 empty] | VV | 2 | 1 | True | 0 | ROZPOCET
| VV |  | Nové keramické obklady (výšky 2,2 m ), oprava podlahy s novou dlažbou, oprava omítek + malba, nový kazetový SDK podhled (1x15 mm), nově vyzděná | [14 empty] | VV | 2 | 1 | True | 0 | ROZPOCET
| VV |  | pórobetonová příčka pro instalační šachtu, nové pórobetonové příčky a dělící sanitární příčky, interiérové dveře (BB) + BB WC s BB dveřmi (madlo), | [14 empty] | VV | 2 | 1 | True | 0 | ROZPOCET
| VV |  | vč. zárubní, nová instalační šachta, odstranění interiérových dveří z předsíní do WC, nové zařizovací předměty hyg. zázemí, vč. BB, DOZDÍVKA PARAPETU, | [14 empty] | VV | 2 | 1 | True | 0 | ROZPOCET
| VV |  | nová okna s rozšiřovacími profily + parapety. | [14 empty] | VV | 2 | 1 | True | 0 | ROZPOCET
| VV |  | Technologická část řešena samostatně (ÚT, EL, ZTI, VZT a vytápění). | [14 empty] | VV | 2 | 1 | True | 0 | ROZPOCET
| VV |  | 2.06 WC ženy - předsíň SV 3,5 keram.dl. 4,8m2 malba + keram. obkl. 2,2*(9,3)-(0,8*2*2) kazet. SDK + malba sklobetony nade dveřmi předsíní | [14 empty] | VV | 2 | 1 | True | 0 | ROZPOCET
| VV |  | 4,8 "nP1 |  | 4.8 | [12 empty] | VV | 2 | 2 | True | 0 | ROZPOCET
| VV |  | 2.07 WC ženy SV 3,5 keram.dl. 8,4m2 malba + keram. obkl. 2,2*(12,3)-(0,8*2) kazet. SDK + malba sklobetony nade dveřmi předsíní | [14 empty] | VV | 2 | 1 | True | 0 | ROZPOCET
| VV |  | 8,4 "nP1 |  | 8.4 | [12 empty] | VV | 2 | 2 | True | 0 | ROZPOCET
| VV |  | 2.08 WC muži - předsíň SV 3,5 keram.dl. 4,6m2 malba + keram. obkl. 2,2*(9,2)-(0,8*2*2) kazet. SDK + malba sklobetony nade dveřmi předsíní | [14 empty] | VV | 2 | 1 | True | 0 | ROZPOCET
| VV |  | 4,6 "nP1 |  | 4.6 | [12 empty] | VV | 2 | 2 | True | 0 | ROZPOCET
| VV |  | 2.09 WC muži SV 3,5 keram.dl. 7,7m2 malba + keram. obkl. 2,2*(13,1)-(0,8*2) kazet. SDK + malba sklobetony nade dveřmi předsíní | [14 empty] | VV | 2 | 1 | True | 0 | ROZPOCET
| VV |  | 7,7 "nP1 |  | 7.7 | [12 empty] | VV | 2 | 2 | True | 0 | ROZPOCET
| VV |  | 2.09a Úklidová komora SV 3,5 keram.dl. 1m2 malba + keram. obkl. viz. 2.09 kazet. SDK + malba | [14 empty] | VV | 2 | 1 | True | 0 | ROZPOCET
| VV |  | 1 "nP1 |  | 1 | [12 empty] | VV | 2 | 2 | True | 0 | ROZPOCET
| VV |  | 2.10 WC BB s přebalovacím pultem SV 3,5 keram.dl. 8,1m2 malba + keram. obkl. 2,2*(12,2)-(0,9*2) kazet. SDK + malba | [14 empty] | VV | 2 | 1 | True | 0 | ROZPOCET
| VV |  | 8,1 "nP1 |  | 8.1 | [12 empty] | VV | 2 | 2 | True | 0 | ROZPOCET
| VV |  | PBŘ - CHÚC! Nový PBŘ SDK podhled EI30 (2x12,5 mm). Oprava podlahy v rámci odstranění a úpravy dveří, osazení interiérové zdvihací plošiny + rozšíření | [14 empty] | VV | 2 | 1 | True | 0 | ROZPOCET
| VV |  | výstupní podesty na úkor stávajícího schodiště. U schodiště doplnit madla a označení dle ČSN 73 4001. Oprava omítek + malba. Odstranění zádveřních | [14 empty] | VV | 2 | 1 | True | 0 | ROZPOCET
| VV |  | dveří. Nové AL vchodové portálové dveře s panikovou klikou (koordinace - MaR - vrátný, osvětlení,... ) + rolovací mříž. VSTUP DO A - AL portálové | [14 empty] | VV | 2 | 1 | True | 0 | ROZPOCET
| VV |  | dveře BB s panikovou klikou a s elektrozámkem. VSTUP DO B - Nové int. dveře, vč. zárubní EW30DP3-S200C - BB (2x tlačítko, 1x madlo). Osazení nové | [14 empty] | VV | 2 | 1 | True | 0 | ROZPOCET
| VV |  | interiérové zdvihací plošiny (nutná koordinace s EL a MaR). Nové okno s RP + parapety. Nová instalační šachta. | [14 empty] | VV | 2 | 1 | True | 0 | ROZPOCET
| VV |  | 2.11 Vstupní vestibul A-B SV 3,5 keram.dl. 58,7m2 malba PBŘ SDK + malba BB ano | [14 empty] | VV | 2 | 1 | True | 0 | ROZPOCET
| VV |  | 58,7 "nP1 20% |  | 58.7 | [12 empty] | VV | 2 | 2 | True | 0 | ROZPOCET
| VV |  | Průchod do vedlejší budovy bude odstraněn, včetně dveří a zárubní a otvor zazděn. Dále budou odstraněny druhé vstupní dveře, včetně zárubní a dělící | [14 empty] | VV | 2 | 1 | True | 0 | ROZPOCET
| VV |  | příčky a okna v tomto prostoru budou zazděna. Zazdívky budou z pórobetonových tvárnic. Nové dveře do zázemí sálu - dvoukřídlé dveře, | [14 empty] | VV | 2 | 1 | True | 0 | ROZPOCET
| VV |  | vč. zárubní EW30DP3-C. Nová 2 okna + RP + parapety + žaluzie. Nová podlahová konstrukce s lehkou dřevěnou konstrukcí a sádrovláknitými deskami + nové | [14 empty] | VV | 2 | 1 | True | 0 | ROZPOCET
| VV |  | PVC. | [14 empty] | VV | 2 | 1 | True | 0 | ROZPOCET
| VV |  | 2.12 Zázemí sálu SV 3 PVC + úprava sklonu 33,4m2 malba malba | [14 empty] | VV | 2 | 1 | True | 0 | ROZPOCET
| VV |  | 33,4 "nP4 |  | 33.4 | [12 empty] | VV | 2 | 2 | True | 0 | ROZPOCET
| VV |  | Mezisoučet |  | 539.4 | [12 empty] | VV | 2 | 3 | True | 0 | ROZPOCET
| VV |  | Součet |  | 666.1 | [12 empty] | VV | 2 | 4 | True | 1 | ROZPOCET
53 | K | 985441112 | Přídavná šroubovitá nerezová výztuž pro sanaci trhlin v drážce včetně vyfrézování a zalití kotevní maltou v cihelném nebo kamenném zdivu hloubky do 70 mm 1 táhlo průměru 6 mm | m | 6 |  | 0 | CS ÚRS 2026 01 |  | základní |  | 0 | 0.00113 | 0.00678 | 0.001 | 0.006 | 4 | K | 2 |  |  |  | ROZPOCET | 0 | 0 | 0 | 0 | 0 | 1 | 0 | 4 | 195009641
| Online PSC |  | https://podminky.urs.cz/item/CS_URS_2026_01/985441112 | [14 empty] | Online PSC | 2
| VV |  | - sanace pilíře u sálu budovy B 1x | [14 empty] | VV | 2 | 1 | True | 0 | ROZPOCET
| VV |  | Trhlina bude sanována pomocí helikální výztuže a to 6 pruty (2 ks z každé viditelné strany pilíře) vloženými do drážek ve zdivu. Pruty o 6 mm dl.1,0m | [14 empty] | VV | 2 | 1 | True | 0 | ROZPOCET
| VV |  | budou vlepeny do drážek ve zdivu. | [14 empty] | VV | 2 | 1 | True | 0 | ROZPOCET
| VV |  | 1*2*3 "1 m x 2 kusy prutů x 3 viditelné strany pilíře |  | 6 | [12 empty] | VV | 2 | 2 | True | 1 | ROZPOCET
| D | 997 | Přesun sutě |  |  |  | 0 |  |  |  |  | 0 |  | 0 |  | 0 | 1 | D | 1 |  |  |  | ROZPOCET | [6 empty] | 0
54 | K | 997013113 | Vnitrostaveništní doprava suti a vybouraných hmot vodorovně do 50 m s naložením základní pro budovy a haly výšky přes 9 do 12 m | t | 1.942 |  | 0 | CS ÚRS 2026 01 |  | základní |  | 0 | 0 | 0 | 0 | 0 | 4 | K | 2 |  |  |  | ROZPOCET | 0 | 0 | 0 | 0 | 0 | 1 | 0 | 4 | -1469980951
| Online PSC |  | https://podminky.urs.cz/item/CS_URS_2026_01/997013113 | [14 empty] | Online PSC | 2
55 | K | 997013501 | Odvoz suti a vybouraných hmot na skládku nebo meziskládku se složením, na vzdálenost do 1 km | t | 1.942 |  | 0 | CS ÚRS 2026 01 |  | základní |  | 0 | 0 | 0 | 0 | 0 | 4 | K | 2 |  |  |  | ROZPOCET | 0 | 0 | 0 | 0 | 0 | 1 | 0 | 4 | -932762702
| Online PSC |  | https://podminky.urs.cz/item/CS_URS_2026_01/997013501 | [14 empty] | Online PSC | 2
56 | K | 997013509 | Odvoz suti a vybouraných hmot na skládku nebo meziskládku se složením, na vzdálenost Příplatek k ceně za každý další započatý 1 km přes 1 km | t | 56.318 |  | 0 | CS ÚRS 2026 01 |  | základní |  | 0 | 0 | 0 | 0 | 0 | 4 | K | 2 |  |  |  | ROZPOCET | 0 | 0 | 0 | 0 | 0 | 1 | 0 | 4 | 993332962
| Online PSC |  | https://podminky.urs.cz/item/CS_URS_2026_01/997013509 | [14 empty] | Online PSC | 2
| VV |  | 1,942*29 'Přepočtené koeficientem množství |  | 56.318 | [12 empty] | VV | 2 | 2 | False | 1 | ROZPOCET
57 | K | 997013869 | Poplatek za předání stavebního odpadu recyklačnímu zařízení ze směsí nebo oddělených frakcí betonu, cihel a keramických výrobků zatříděného do Katalogu odpadů pod kódem 17 01 07 | t | 1.942 |  | 0 | CS ÚRS 2026 01 |  | základní |  | 0 | 0 | 0 | 0 | 0 | 4 | K | 2 |  |  |  | ROZPOCET | 0 | 0 | 0 | 0 | 0 | 1 | 0 | 4 | 1120710598
| Online PSC |  | https://podminky.urs.cz/item/CS_URS_2026_01/997013869 | [14 empty] | Online PSC | 2
| D | 998 | Přesun hmot |  |  |  | 0 |  |  |  |  | 0 |  | 0 |  | 0 | 1 | D | 1 |  |  |  | ROZPOCET | [6 empty] | 0
58 | K | 998011002 | Přesun hmot pro budovy občanské výstavby, bydlení, výrobu a služby s nosnou svislou konstrukcí zděnou z cihel, tvárnic nebo kamene vodorovná dopravní vzdálenost do 100 m základní pro budovy výšky přes 6 do 12 m | t | 86.225 |  | 0 | CS ÚRS 2026 01 |  | základní |  | 0 | 0 | 0 | 0 | 0 | 4 | K | 2 |  |  |  | ROZPOCET | 0 | 0 | 0 | 0 | 0 | 1 | 0 | 4 | 866394464
| Online PSC |  | https://podminky.urs.cz/item/CS_URS_2026_01/998011002 | [14 empty] | Online PSC | 2
| D | PSV | Práce a dodávky PSV |  |  |  | 0 |  |  |  |  | 0 |  | 36.5509 |  | 1.6301 | 2 | D | 0 |  |  |  | ROZPOCET | [6 empty] | 0
| D | 721 | Zdravotechnika - vnitřní kanalizace |  |  |  | 0 |  |  |  |  | 0 |  | 0.01019 |  | 0 | 2 | D | 1 |  |  |  | ROZPOCET | [6 empty] | 0
59 | K | 721211611 | Podlahové vpusti dvorní vtoky (vpusti) se svislým odtokem a zápachovou klapkou DN 110/160 mříž litina 226x226 | kus | 1 |  | 0 | CS ÚRS 2026 01 |  | základní |  | 0 | 0.01019 | 0.01019 | 0 | 0 | 16 | K | 2 |  |  |  | ROZPOCET | 0 | 0 | 0 | 0 | 0 | 1 | 0 | 16 | 1121070017
| Online PSC |  | https://podminky.urs.cz/item/CS_URS_2026_01/721211611 | [14 empty] | Online PSC | 2
| VV |  | oprava zídky nízkých anglických dvorků + úprava terénu a odvodnění | [14 empty] | VV | 2 | 1 | True | 0 | ROZPOCET
| VV |  | dvorek bude obnažen a zkontrolován statikem. předpokládá se, že podlaha i stěny budou znovu vyzděny a vybetonovány ve spádu | [14 empty] | VV | 2 | 1 | True | 0 | ROZPOCET
| VV |  | pro odvod dešťové vody, která se nové napojí na rohu objektu v únikovém chodníku. | [14 empty] | VV | 2 | 1 | True | 0 | ROZPOCET
| VV |  | anglický dvorek | [14 empty] | VV | 2 | 1 | True | 0 | ROZPOCET
| VV |  | 1 "napojení na odvod děšťové vody + ochranná mřížka |  | 1 | [12 empty] | VV | 2 | 2 | True | 0 | ROZPOCET
| VV |  | Součet |  | 1 | [12 empty] | VV | 2 | 4 | True | 1 | ROZPOCET
60 | K | 998721102 | Přesun hmot pro vnitřní kanalizaci stanovený z hmotnosti přesunovaného materiálu vodorovná dopravní vzdálenost do 50 m základní v objektech výšky přes 6 do 12 m | t | 0.01 |  | 0 | CS ÚRS 2026 01 |  | základní |  | 0 | 0 | 0 | 0 | 0 | 16 | K | 2 |  |  |  | ROZPOCET | 0 | 0 | 0 | 0 | 0 | 1 | 0 | 16 | 1716881329
| Online PSC |  | https://podminky.urs.cz/item/CS_URS_2026_01/998721102 | [14 empty] | Online PSC | 2
| D | 726 | Zdravotechnika - předstěnové instalace |  |  |  | 0 |  |  |  |  | 0 |  | 0.24835 |  | 0 | 2 | D | 1 |  |  |  | ROZPOCET | [6 empty] | 0
61 | K | 726131001 | Předstěnové instalační systémy do lehkých stěn s kovovou konstrukcí pro umyvadla stavební výšky do 1120 mm se stojánkovou baterií | soubor | 7 |  | 0 | CS ÚRS 2026 01 |  | základní |  | 0 | 0.012 | 0.084 | 0 | 0 | 16 | K | 2 |  |  |  | ROZPOCET | 0 | 0 | 0 | 0 | 0 | 1 | 0 | 16 | -672209916
| Online PSC |  | https://podminky.urs.cz/item/CS_URS_2026_01/726131001 | [14 empty] | Online PSC | 2
| VV |  | SDK instalační předstěna | [14 empty] | VV | 2 | 1 | True | 0 | ROZPOCET
| VV |  | umyvadlo | [14 empty] | VV | 2 | 1 | True | 0 | ROZPOCET
| VV |  | 3 "2.06 |  | 3 | [12 empty] | VV | 2 | 2 | True | 0 | ROZPOCET
| VV |  | 1 "2.10 |  | 1 | [12 empty] | VV | 2 | 2 | True | 0 | ROZPOCET
| VV |  | 3 "2.08 |  | 3 | [12 empty] | VV | 2 | 2 | True | 0 | ROZPOCET
| VV |  | Součet |  | 7 | [12 empty] | VV | 2 | 4 | True | 1 | ROZPOCET
62 | K | 726131021 | Předstěnové instalační systémy do lehkých stěn s kovovou konstrukcí pro pisoáry stavební výška 1300 mm | soubor | 3 |  | 0 | CS ÚRS 2026 01 |  | základní |  | 0 | 0.0156 | 0.0468 | 0 | 0 | 16 | K | 2 |  |  |  | ROZPOCET | 0 | 0 | 0 | 0 | 0 | 1 | 0 | 16 | -177469616
| Online PSC |  | https://podminky.urs.cz/item/CS_URS_2026_01/726131021 | [14 empty] | Online PSC | 2
| VV |  | SDK instalační předstěna | [14 empty] | VV | 2 | 1 | True | 0 | ROZPOCET
| VV |  | pisoár | [14 empty] | VV | 2 | 1 | True | 0 | ROZPOCET
| VV |  | 3 "2.09 |  | 3 | [12 empty] | VV | 2 | 2 | True | 0 | ROZPOCET
| VV |  | Součet |  | 3 | [12 empty] | VV | 2 | 4 | True | 1 | ROZPOCET
63 | K | 726131041 | Předstěnové instalační systémy do lehkých stěn s kovovou konstrukcí pro závěsné klozety ovládání zepředu, stavební výšky 1120 mm | soubor | 6 |  | 0 | CS ÚRS 2026 01 |  | základní |  | 0 | 0.01665 | 0.0999 | 0 | 0 | 16 | K | 2 |  |  |  | ROZPOCET | 0 | 0 | 0 | 0 | 0 | 1 | 0 | 16 | -1299049995
| Online PSC |  | https://podminky.urs.cz/item/CS_URS_2026_01/726131041 | [14 empty] | Online PSC | 2
| VV |  | SDK instalační předstěna | [14 empty] | VV | 2 | 1 | True | 0 | ROZPOCET
| VV |  | WC | [14 empty] | VV | 2 | 1 | True | 0 | ROZPOCET
| VV |  | 3 "2.07 |  | 3 | [12 empty] | VV | 2 | 2 | True | 0 | ROZPOCET
| VV |  | 3 "2.09a |  | 3 | [12 empty] | VV | 2 | 2 | True | 0 | ROZPOCET
| VV |  | Součet |  | 6 | [12 empty] | VV | 2 | 4 | True | 1 | ROZPOCET
64 | K | 726131043 | Předstěnové instalační systémy do lehkých stěn s kovovou konstrukcí pro závěsné klozety ovládání zepředu, stavební výšky 1120 mm pro tělesně postižené | soubor | 1 |  | 0 | CS ÚRS 2026 01 |  | základní |  | 0 | 0.01765 | 0.01765 | 0 | 0 | 16 | K | 2 |  |  |  | ROZPOCET | 0 | 0 | 0 | 0 | 0 | 1 | 0 | 16 | 579012444
| Online PSC |  | https://podminky.urs.cz/item/CS_URS_2026_01/726131043 | [14 empty] | Online PSC | 2
| VV |  | SDK instalační předstěna | [14 empty] | VV | 2 | 1 | True | 0 | ROZPOCET
| VV |  | WC | [14 empty] | VV | 2 | 1 | True | 0 | ROZPOCET
| VV |  | 1 "2.10 |  | 1 | [12 empty] | VV | 2 | 2 | True | 0 | ROZPOCET
| VV |  | Součet |  | 1 | [12 empty] | VV | 2 | 4 | True | 1 | ROZPOCET
65 | K | 998726112 | Přesun hmot pro instalační prefabrikáty stanovený z hmotnosti přesunovaného materiálu vodorovná dopravní vzdálenost do 50 m základní v objektech výšky přes 6 m do 12 m | t | 0.248 |  | 0 | CS ÚRS 2026 01 |  | základní |  | 0 | 0 | 0 | 0 | 0 | 16 | K | 2 |  |  |  | ROZPOCET | 0 | 0 | 0 | 0 | 0 | 1 | 0 | 16 | 1054955509
| Online PSC |  | https://podminky.urs.cz/item/CS_URS_2026_01/998726112 | [14 empty] | Online PSC | 2
| D | 763 | Konstrukce suché výstavby |  |  |  | 0 |  |  |  |  | 0 |  | 12.2098 |  | 0 | 2 | D | 1 |  |  |  | ROZPOCET | [6 empty] | 0
66 | K | 763111742 | Příčka ze sádrokartonových desek ostatní konstrukce a práce na příčkách ze sádrokartonových desek montáž jedné vrstvy tepelné izolace | m2 | 86.992 |  | 0 | CS ÚRS 2026 01 |  | základní |  | 0 | 0 | 0 | 0 | 0 | 16 | K | 2 |  |  |  | ROZPOCET | 0 | 0 | 0 | 0 | 0 | 1 | 0 | 16 | -1746486432
| Online PSC |  | https://podminky.urs.cz/item/CS_URS_2026_01/763111742 | [14 empty] | Online PSC | 2
| VV |  | A/Š | [14 empty] | VV | 2 | 1 | True | 0 | ROZPOCET
| VV |  | SDK instalační šachta | [14 empty] | VV | 2 | 1 | True | 0 | ROZPOCET
| VV |  | jednostranný rastr 2x CW75 (á 625mm) + minerální vata tl.60mm 75mm | [14 empty] | VV | 2 | 1 | True | 0 | ROZPOCET
| VV |  | 2x SDK AKU deska 12,5mm 25mm | [14 empty] | VV | 2 | 1 | True | 0 | ROZPOCET
| VV |  | 176,4*0,4 |  | 70.56 | [12 empty] | VV | 2 | 2 | True | 0 | ROZPOCET
| VV |  | 13,93*0,4 |  | 5.572 | [12 empty] | VV | 2 | 2 | True | 0 | ROZPOCET
| VV |  | 13,93*0,4 |  | 5.572 | [12 empty] | VV | 2 | 2 | True | 0 | ROZPOCET
| VV |  | 2,95*0,8 |  | 2.36 | [12 empty] | VV | 2 | 2 | True | 0 | ROZPOCET
| VV |  | 3,66*0,8 |  | 2.928 | [12 empty] | VV | 2 | 2 | True | 0 | ROZPOCET
| VV |  | Součet |  | 86.992 | [12 empty] | VV | 2 | 4 | True | 1 | ROZPOCET
67 | M | 63150970 | role akustická a tepelně izolační ze skelných vláken tl 60mm | m2 | 88.74 |  | 0 | CS ÚRS 2026 01 |  | základní |  | 0 | 0.003 | 0.26622 | 0 | 0 | 32 | M | 2 |  |  |  | ROZPOCET | 0 | 0 | 0 | 0 | 0 | 1 | 0 | 16 | 251001883
| VV |  | 87*1,02 'Přepočtené koeficientem množství |  | 88.74 | [12 empty] | VV | 2 | 2 | False | 1 | ROZPOCET
68 | K | 763121590 | Stěna předsazená ze sádrokartonových desek pro osazení závěsného WC s nosnou konstrukcí z ocelových profilů CW, UW dvojitě opláštěná deskami impregnovanými H2 tl. 2x12,5 mm bez izolace, stěna tl. 150 - 250 mm, profil 50 | m2 | 27.3 |  | 0 | CS ÚRS 2026 01 |  | základní |  | 0 | 0.029641 | 0.80921 | 0 | 0 | 16 | K | 2 |  |  |  | ROZPOCET | 0 | 0 | 0 | 0 | 0 | 1 | 0 | 16 | 248941413
| Online PSC |  | https://podminky.urs.cz/item/CS_URS_2026_01/763121590 | [14 empty] | Online PSC | 2
| VV |  | SDK instalační předstěna | [14 empty] | VV | 2 | 1 | True | 0 | ROZPOCET
| VV |  | umyvadlo | [14 empty] | VV | 2 | 1 | True | 0 | ROZPOCET
| VV |  | 1,5*2,4 "2.06 |  | 3.6 | [12 empty] | VV | 2 | 2 | True | 0 | ROZPOCET
| VV |  | 1,5*2,7 "2.10 |  | 4.05 | [12 empty] | VV | 2 | 2 | True | 0 | ROZPOCET
| VV |  | 1,5*2,4 "2.08 |  | 3.6 | [12 empty] | VV | 2 | 2 | True | 0 | ROZPOCET
| VV |  | pisoár | [14 empty] | VV | 2 | 1 | True | 0 | ROZPOCET
| VV |  | 1,5*1,9 "2.09 |  | 2.85 | [12 empty] | VV | 2 | 2 | True | 0 | ROZPOCET
| VV |  | WC | [14 empty] | VV | 2 | 1 | True | 0 | ROZPOCET
| VV |  | 1,5*2,7 "2.07 |  | 4.05 | [12 empty] | VV | 2 | 2 | True | 0 | ROZPOCET
| VV |  | 1,5*2,7 "2.09a |  | 4.05 | [12 empty] | VV | 2 | 2 | True | 0 | ROZPOCET
| VV |  | WC inval | [14 empty] | VV | 2 | 1 | True | 0 | ROZPOCET
| VV |  | 1,5*3,4 "2.10 |  | 5.1 | [12 empty] | VV | 2 | 2 | True | 0 | ROZPOCET
| VV |  | Součet |  | 27.3 | [12 empty] | VV | 2 | 4 | True | 1 | ROZPOCET
69 | K | 763121714 | Stěna předsazená ze sádrokartonových desek ostatní konstrukce a práce na předsazených stěnách ze sádrokartonových desek základní penetrační nátěr | m2 | 114.292 |  | 0 | CS ÚRS 2026 01 |  | základní |  | 0 | 0.0001 | 0.011429 | 0 | 0 | 16 | K | 2 |  |  |  | ROZPOCET | 0 | 0 | 0 | 0 | 0 | 1 | 0 | 16 | 291293626
| Online PSC |  | https://podminky.urs.cz/item/CS_URS_2026_01/763121714 | [14 empty] | Online PSC | 2
| VV |  | 27,3 |  | 27.3 | [12 empty] | VV | 2 | 2 | True | 0 | ROZPOCET
| VV |  | A/Š | [14 empty] | VV | 2 | 1 | True | 0 | ROZPOCET
| VV |  | SDK instalační šachta | [14 empty] | VV | 2 | 1 | True | 0 | ROZPOCET
| VV |  | jednostranný rastr 2x CW75 (á 625mm) + minerální vata tl.60mm 75mm | [14 empty] | VV | 2 | 1 | True | 0 | ROZPOCET
| VV |  | 2x SDK AKU deska 12,5mm 25mm | [14 empty] | VV | 2 | 1 | True | 0 | ROZPOCET
| VV |  | 176,4*0,4 |  | 70.56 | [12 empty] | VV | 2 | 2 | True | 0 | ROZPOCET
| VV |  | 13,93*0,4 |  | 5.572 | [12 empty] | VV | 2 | 2 | True | 0 | ROZPOCET
| VV |  | 13,93*0,4 |  | 5.572 | [12 empty] | VV | 2 | 2 | True | 0 | ROZPOCET
| VV |  | 2,95*0,8 |  | 2.36 | [12 empty] | VV | 2 | 2 | True | 0 | ROZPOCET
| VV |  | 3,66*0,8 |  | 2.928 | [12 empty] | VV | 2 | 2 | True | 0 | ROZPOCET
| VV |  | Součet |  | 114.292 | [12 empty] | VV | 2 | 4 | True | 1 | ROZPOCET
70 | K | 763121761 | Stěna předsazená ze sádrokartonových desek Příplatek k cenám za rovinnost kvality speciální tmelení kvality Q3 | m2 | 114.292 |  | 0 | CS ÚRS 2026 01 |  | základní |  | 0 | 0.0007 | 0.080004 | 0 | 0 | 16 | K | 2 |  |  |  | ROZPOCET | 0 | 0 | 0 | 0 | 0 | 1 | 0 | 16 | -1713608802
| Online PSC |  | https://podminky.urs.cz/item/CS_URS_2026_01/763121761 | [14 empty] | Online PSC | 2
71 | K | 763131441 | Podhled ze sádrokartonových desek dvouvrstvá zavěšená spodní konstrukce z ocelových profilů CD, UD dvojitě opláštěná deskami protipožárními DF, tl. 2 x 12,5 mm, bez izolace, REI do 120 | m2 | 292.3 |  | 0 | CS ÚRS 2026 01 |  | základní |  | 0 | 0.02488 | 7.2724 | 0 | 0 | 16 | K | 2 |  |  |  | ROZPOCET | 0 | 0 | 0 | 0 | 0 | 1 | 0 | 16 | 6409185
| Online PSC |  | https://podminky.urs.cz/item/CS_URS_2026_01/763131441 | [14 empty] | Online PSC | 2
| VV |  | Úprava schodu, vstupní dveře s panikovou klikou, koordinace s EL (osvětlení, rozvaděč, ...). Oprava stávající ker. dlažby - v prostoru dveří, oprava | [14 empty] | VV | 2 | 1 | True | 0 | ROZPOCET
| VV |  | omítek + malba. Úprava niki rozvaděčů dle požadavků technoligie. Nový PBŘ SDK podhled EI30 (2x12,5 mm). Dveře do místnosti B-1.02 budou trvale odstran | [14 empty] | VV | 2 | 1 | True | 0 | ROZPOCET
| VV |  | 1.01 Vchod keram.dl. 16,7m2 malba PBŘ SDK + malba el.HDS | [14 empty] | VV | 2 | 1 | True | 0 | ROZPOCET
| VV |  | 16,7 |  | 16.7 | [12 empty] | VV | 2 | 2 | True | 0 | ROZPOCET
| VV |  | Sanace zdiva, oprava stávající ker. dlažby - v prostoru dveří, oprava omítek + malba. Úprava niki EL a hydrantu dle požadavků technoligie. Nový PBŘ | [14 empty] | VV | 2 | 1 | True | 0 | ROZPOCET
| VV |  | SDK kaslík EI30 (2x12,5 mm) pro rozvod kabeláže, dveře dle místností (1x původní, 1x původní + PK, 1x nové dveře, vč. zárubní EW30DP3-C). | [14 empty] | VV | 2 | 1 | True | 0 | ROZPOCET
| VV |  | 1.02 Chodba keram.dl. 23,4m2 malba PBŘ SDK kaslík + malba el. HDS, hydrant | [14 empty] | VV | 2 | 1 | True | 0 | ROZPOCET
| VV |  | 23,4 |  | 23.4 | [12 empty] | VV | 2 | 2 | True | 0 | ROZPOCET
| VV |  | Sanace zdiva a oprava omítek + malba. Úprava niki EL dle požadavků technoligie, příp. zrušení. Nový PBŘ SDK kaslík EI30 (2x12,5 mm) pro rozvod | [14 empty] | VV | 2 | 1 | True | 0 | ROZPOCET
| VV |  | kabeláže, dveře dle místností (5x původní dveře, 1x nové dveře, vč. zárubní EW30DP3-C). | [14 empty] | VV | 2 | 1 | True | 0 | ROZPOCET
| VV |  | 1.03a Chodba keram.dl. 19,3m2 malba PBŘ SDK kaslík + malba el. HDS | [14 empty] | VV | 2 | 1 | True | 0 | ROZPOCET
| VV |  | 19,3 |  | 19.3 | [12 empty] | VV | 2 | 2 | True | 0 | ROZPOCET
| VV |  | Oprava stávající ker. dlažby - v prostoru dveří, oprava omítek + malba. Nový PBŘ SDK kaslík EI30 (2x12,5 mm) pro rozvod kabeláže, dveře dle místností | [14 empty] | VV | 2 | 1 | True | 0 | ROZPOCET
| VV |  | (6x původní dveře, 1x původní + PK, 1x nové dveře, vč. zárubní EI30DP3-C). | [14 empty] | VV | 2 | 1 | True | 0 | ROZPOCET
| VV |  | 1.03b Chodba keram.dl. 21,3m2 malba PBŘ SDK kaslík + malba | [14 empty] | VV | 2 | 1 | True | 0 | ROZPOCET
| VV |  | 21,3 |  | 21.3 | [12 empty] | VV | 2 | 2 | True | 0 | ROZPOCET
| VV |  | Mezisoučet |  | 80.7 | [12 empty] | VV | 2 | 3 | True | 0 | ROZPOCET
| VV |  | Oprava podlahy + nové PVC, oprava omítek + malba. Nový PBŘ SDK podhled EI30 (2x12,5 mm), dveře a příčky dle místností. Nový BB vstup s venkovní | [14 empty] | VV | 2 | 1 | True | 0 | ROZPOCET
| VV |  | zdvihací plošinou (BB AL dveře s el.zámkem + MaR - vrátný ) + dozdívka z pórobetonu a nová okna s RP + parapety + žaluzie. Nové int. dveře, | [14 empty] | VV | 2 | 1 | True | 0 | ROZPOCET
| VV |  | vč. zárubní EW30DP3-S200C - BB (2x tlačítko, 1x madlo). Úprava plochy občerstvení. | [14 empty] | VV | 2 | 1 | True | 0 | ROZPOCET
| VV |  | 2.02 Vstupní vestibul B SV 3,5 PVC 101,3m2 dř. obklad stěny sálu + malba PBŘ SDK + malba dř. kryty u radiátorů BB ano | [14 empty] | VV | 2 | 1 | True | 0 | ROZPOCET
| VV |  | 101,3 |  | 101.3 | [12 empty] | VV | 2 | 2 | True | 0 | ROZPOCET
| VV |  | Zrušení stávající rámové konstrukce a ubourání skladu nápojů. Oprava podlahy + nové PVC, oprava omítek + malba + nový keramický obklad nad kuchyňskou | [14 empty] | VV | 2 | 1 | True | 0 | ROZPOCET
| VV |  | linkou. Nová instalační šachta. Nový PBŘ SDK podhled EI30 (2x12,5 mm). Kuchyňský kout se dřezem a myčkou dle požadavků investora. | [14 empty] | VV | 2 | 1 | True | 0 | ROZPOCET
| VV |  | 2.03 Občerstvení SV 3,5 PVC 7,5m malba + keram. obkl. za kuch.linkou 1,5*(5) PBŘ SDK + malba | [14 empty] | VV | 2 | 1 | True | 0 | ROZPOCET
| VV |  | 7,5 |  | 7.5 | [12 empty] | VV | 2 | 2 | True | 0 | ROZPOCET
| VV |  | PBŘ - CHÚC! Nový PBŘ SDK podhled EI30 (2x12,5 mm). Oprava podlahy v rámci odstranění a úpravy dveří, osazení interiérové zdvihací plošiny + rozšíření | [14 empty] | VV | 2 | 1 | True | 0 | ROZPOCET
| VV |  | výstupní podesty na úkor stávajícího schodiště. U schodiště doplnit madla a označení dle ČSN 73 4001. Oprava omítek + malba. Odstranění zádveřních | [14 empty] | VV | 2 | 1 | True | 0 | ROZPOCET
| VV |  | dveří. Nové AL vchodové portálové dveře s panikovou klikou (koordinace - MaR - vrátný, osvětlení,... ) + rolovací mříž. VSTUP DO A - AL portálové | [14 empty] | VV | 2 | 1 | True | 0 | ROZPOCET
| VV |  | dveře BB s panikovou klikou a s elektrozámkem. VSTUP DO B - Nové int. dveře, vč. zárubní EW30DP3-S200C - BB (2x tlačítko, 1x madlo). Osazení nové | [14 empty] | VV | 2 | 1 | True | 0 | ROZPOCET
| VV |  | interiérové zdvihací plošiny (nutná koordinace s EL a MaR). Nové okno s RP + parapety. Nová instalační šachta. | [14 empty] | VV | 2 | 1 | True | 0 | ROZPOCET
| VV |  | 2.11 Vstupní vestibul A-B SV 3,5 keram.dl. 58,7m2 malba PBŘ SDK + malba BB ano | [14 empty] | VV | 2 | 1 | True | 0 | ROZPOCET
| VV |  | 58,7 "nP1 20% |  | 58.7 | [12 empty] | VV | 2 | 2 | True | 0 | ROZPOCET
| VV |  | Mezisoučet |  | 167.5 | [12 empty] | VV | 2 | 3 | True | 0 | ROZPOCET
| VV |  | B/SCH4 - šikmá střecha nad sálem | [14 empty] | VV | 2 | 1 | True | 0 | ROZPOCET
| VV |  | plechová falcová střecha | [14 empty] | VV | 2 | 1 | True | 0 | ROZPOCET
| VV |  | separační rohož | [14 empty] | VV | 2 | 1 | True | 0 | ROZPOCET
| VV |  | OSB desky 18mm | [14 empty] | VV | 2 | 1 | True | 0 | ROZPOCET
| VV |  | latě 40/60mm 40mm | [14 empty] | VV | 2 | 1 | True | 0 | ROZPOCET
| VV |  | kontralatě 40/60mm - provětrávaná mezera 40mm | [14 empty] | VV | 2 | 1 | True | 0 | ROZPOCET
| VV |  | difůzně propustná fólie lehkého typu 0,6mm | [14 empty] | VV | 2 | 1 | True | 0 | ROZPOCET
| VV |  | PIR desky s povrchem z hliníkové sendvičové fólie 0,022 180mm | [14 empty] | VV | 2 | 1 | True | 0 | ROZPOCET
| VV |  | samolepící pás SBS modif.asf., s vložkou Al fólie, s kašírovanou polyesterovou rohoží 2,2mm | [14 empty] | VV | 2 | 1 | True | 0 | ROZPOCET
| VV |  | OSB desky 18mm | [14 empty] | VV | 2 | 1 | True | 0 | ROZPOCET
| VV |  | odstranění původní plechové krytiny | [14 empty] | VV | 2 | 1 | True | 0 | ROZPOCET
| VV |  | odstranit vyzdívku mezi ocelové kci tl.120mm | [14 empty] | VV | 2 | 1 | True | 0 | ROZPOCET
| VV |  | v části střechy přístupné z promítací místnosti B-3.02 bude odstraněn stáv.podhled heraklit | [14 empty] | VV | 2 | 1 | True | 0 | ROZPOCET
| VV |  | nově doplněn SDK podhled ( místo heraklitu) | [14 empty] | VV | 2 | 1 | True | 0 | ROZPOCET
| VV |  | 4,5*9,8 "3.02 |  | 44.1 | [12 empty] | VV | 2 | 2 | True | 0 | ROZPOCET
| VV |  | Mezisoučet |  | 44.1 | [12 empty] | VV | 2 | 3 | True | 0 | ROZPOCET
| VV |  | Součet |  | 292.3 | [12 empty] | VV | 2 | 4 | True | 1 | ROZPOCET
72 | K | 763131714 | Podhled ze sádrokartonových desek ostatní práce a konstrukce na podhledech ze sádrokartonových desek základní penetrační nátěr | m2 | 292.3 |  | 0 | CS ÚRS 2026 01 |  | základní |  | 0 | 0.0001 | 0.02923 | 0 | 0 | 16 | K | 2 |  |  |  | ROZPOCET | 0 | 0 | 0 | 0 | 0 | 1 | 0 | 16 | -1945617788
| Online PSC |  | https://podminky.urs.cz/item/CS_URS_2026_01/763131714 | [14 empty] | Online PSC | 2
73 | K | 763131771 | Podhled ze sádrokartonových desek Příplatek k cenám za rovinnost kvality speciální tmelení kvality Q3 | m2 | 292.3 |  | 0 | CS ÚRS 2026 01 |  | základní |  | 0 | 0.0007 | 0.20461 | 0 | 0 | 16 | K | 2 |  |  |  | ROZPOCET | 0 | 0 | 0 | 0 | 0 | 1 | 0 | 16 | -592817413
| Online PSC |  | https://podminky.urs.cz/item/CS_URS_2026_01/763131771 | [14 empty] | Online PSC | 2
74 | K | 763135102 | Montáž sádrokartonového podhledu kazetového demontovatelného včetně zavěšené nosné konstrukce velikosti kazet 600x600 mm polozapuštěné | m2 | 34.6 |  | 0 | CS ÚRS 2026 01 |  | základní |  | 0 | 0.0012547 | 0.043414 | 0 | 0 | 16 | K | 2 |  |  |  | ROZPOCET | 0 | 0 | 0 | 0 | 0 | 1 | 0 | 16 | -2061169367
| Online PSC |  | https://podminky.urs.cz/item/CS_URS_2026_01/763135102 | [14 empty] | Online PSC | 2
| VV |  | Rekonstrukce stávajícího prostoru hygienického zázemí: | [14 empty] | VV | 2 | 1 | True | 0 | ROZPOCET
| VV |  | Nové keramické obklady (výšky 2,2 m ), oprava podlahy s novou dlažbou, oprava omítek + malba, nový kazetový SDK podhled (1x15 mm), nově vyzděná | [14 empty] | VV | 2 | 1 | True | 0 | ROZPOCET
| VV |  | pórobetonová příčka pro instalační šachtu, nové pórobetonové příčky a dělící sanitární příčky, interiérové dveře (BB) + BB WC s BB dveřmi (madlo), | [14 empty] | VV | 2 | 1 | True | 0 | ROZPOCET
| VV |  | vč. zárubní, nová instalační šachta, odstranění interiérových dveří z předsíní do WC, nové zařizovací předměty hyg. zázemí, vč. BB, DOZDÍVKA PARAPETU, | [14 empty] | VV | 2 | 1 | True | 0 | ROZPOCET
| VV |  | nová okna s rozšiřovacími profily + parapety. | [14 empty] | VV | 2 | 1 | True | 0 | ROZPOCET
| VV |  | Technologická část řešena samostatně (ÚT, EL, ZTI, VZT a vytápění). | [14 empty] | VV | 2 | 1 | True | 0 | ROZPOCET
| VV |  | 2.06 WC ženy - předsíň SV 3,5 keram.dl. 4,8m2 malba + keram. obkl. 2,2*(9,3)-(0,8*2*2) kazet. SDK + malba sklobetony nade dveřmi předsíní | [14 empty] | VV | 2 | 1 | True | 0 | ROZPOCET
| VV |  | 4,8 "nP1 |  | 4.8 | [12 empty] | VV | 2 | 2 | True | 0 | ROZPOCET
| VV |  | 2.07 WC ženy SV 3,5 keram.dl. 8,4m2 malba + keram. obkl. 2,2*(12,3)-(0,8*2) kazet. SDK + malba sklobetony nade dveřmi předsíní | [14 empty] | VV | 2 | 1 | True | 0 | ROZPOCET
| VV |  | 8,4 "nP1 |  | 8.4 | [12 empty] | VV | 2 | 2 | True | 0 | ROZPOCET
| VV |  | 2.08 WC muži - předsíň SV 3,5 keram.dl. 4,6m2 malba + keram. obkl. 2,2*(9,2)-(0,8*2*2) kazet. SDK + malba sklobetony nade dveřmi předsíní | [14 empty] | VV | 2 | 1 | True | 0 | ROZPOCET
| VV |  | 4,6 "nP1 |  | 4.6 | [12 empty] | VV | 2 | 2 | True | 0 | ROZPOCET
| VV |  | 2.09 WC muži SV 3,5 keram.dl. 7,7m2 malba + keram. obkl. 2,2*(13,1)-(0,8*2) kazet. SDK + malba sklobetony nade dveřmi předsíní | [14 empty] | VV | 2 | 1 | True | 0 | ROZPOCET
| VV |  | 7,7 "nP1 |  | 7.7 | [12 empty] | VV | 2 | 2 | True | 0 | ROZPOCET
| VV |  | 2.09a Úklidová komora SV 3,5 keram.dl. 1m2 malba + keram. obkl. viz. 2.09 kazet. SDK + malba | [14 empty] | VV | 2 | 1 | True | 0 | ROZPOCET
| VV |  | 1 "nP1 |  | 1 | [12 empty] | VV | 2 | 2 | True | 0 | ROZPOCET
| VV |  | 2.10 WC BB s přebalovacím pultem SV 3,5 keram.dl. 8,1m2 malba + keram. obkl. 2,2*(12,2)-(0,9*2) kazet. SDK + malba | [14 empty] | VV | 2 | 1 | True | 0 | ROZPOCET
| VV |  | 8,1 "nP1 |  | 8.1 | [12 empty] | VV | 2 | 2 | True | 0 | ROZPOCET
| VV |  | Mezisoučet |  | 34.6 | [12 empty] | VV | 2 | 3 | True | 0 | ROZPOCET
| VV |  | Součet |  | 34.6 | [12 empty] | VV | 2 | 4 | True | 1 | ROZPOCET
75 | M | 59030571 | podhled kazetový bez děrování polozapuštěná hrana tl 10mm 600x600mm | m2 | 36.33 |  | 0 | CS ÚRS 2026 01 |  | základní |  | 0 | 0.008 | 0.29064 | 0 | 0 | 32 | M | 2 |  |  |  | ROZPOCET | 0 | 0 | 0 | 0 | 0 | 1 | 0 | 16 | 841438840
| VV |  | 34,6*1,05 'Přepočtené koeficientem množství |  | 36.33 | [12 empty] | VV | 2 | 2 | False | 1 | ROZPOCET
76 | K | 763164514 | Obklad konstrukcí sádrokartonovými deskami včetně ochranných úhelníků ve tvaru L rozvinuté šíře do 0,4 m, opláštěný deskou akustickou, tl. 2 x 12,5 mm | m | 176.4 |  | 0 | CS ÚRS 2026 01 |  | základní |  | 0 | 0.011202 | 1.976 | 0 | 0 | 16 | K | 2 |  |  |  | ROZPOCET | 0 | 0 | 0 | 0 | 0 | 1 | 0 | 16 | -671975853
| Online PSC |  | https://podminky.urs.cz/item/CS_URS_2026_01/763164514 | [14 empty] | Online PSC | 2
| VV |  | A/Š | [14 empty] | VV | 2 | 1 | True | 0 | ROZPOCET
| VV |  | SDK instalační šachta | [14 empty] | VV | 2 | 1 | True | 0 | ROZPOCET
| VV |  | jednostranný rastr 2x CW75 (á 625mm) + minerální vata tl.60mm 75mm | [14 empty] | VV | 2 | 1 | True | 0 | ROZPOCET
| VV |  | 2x SDK AKU deska 12,5mm 25mm | [14 empty] | VV | 2 | 1 | True | 0 | ROZPOCET
| VV |  | 2,95 "1.13 |  | 2.95 | [12 empty] | VV | 2 | 2 | True | 0 | ROZPOCET
| VV |  | 2,95 "1.14 |  | 2.95 | [12 empty] | VV | 2 | 2 | True | 0 | ROZPOCET
| VV |  | 2,95*3 "1.17 |  | 8.85 | [12 empty] | VV | 2 | 2 | True | 0 | ROZPOCET
| VV |  | 2,95*2 "1.23 |  | 5.9 | [12 empty] | VV | 2 | 2 | True | 0 | ROZPOCET
| VV |  | 2,95 "1.24 |  | 2.95 | [12 empty] | VV | 2 | 2 | True | 0 | ROZPOCET
| VV |  | 2,95*3 "1.25 |  | 8.85 | [12 empty] | VV | 2 | 2 | True | 0 | ROZPOCET
| VV |  | 2,95*5 "1.29 |  | 14.75 | [12 empty] | VV | 2 | 2 | True | 0 | ROZPOCET
| VV |  | 2,95*2 "1.28 |  | 5.9 | [12 empty] | VV | 2 | 2 | True | 0 | ROZPOCET
| VV |  | 2,95 "1.27 |  | 2.95 | [12 empty] | VV | 2 | 2 | True | 0 | ROZPOCET
| VV |  | 2,95 "1.01 |  | 2.95 | [12 empty] | VV | 2 | 2 | True | 0 | ROZPOCET
| VV |  | 2,95 "1.26 |  | 2.95 | [12 empty] | VV | 2 | 2 | True | 0 | ROZPOCET
| VV |  | 2,95*3 "1.05 |  | 8.85 | [12 empty] | VV | 2 | 2 | True | 0 | ROZPOCET
| VV |  | 2,95 "1.07 |  | 2.95 | [12 empty] | VV | 2 | 2 | True | 0 | ROZPOCET
| VV |  | 3,85 "2.11 |  | 3.85 | [12 empty] | VV | 2 | 2 | True | 0 | ROZPOCET
| VV |  | 3,85*4 "2.02 |  | 15.4 | [12 empty] | VV | 2 | 2 | True | 0 | ROZPOCET
| VV |  | 5,2*8 "2.01 |  | 41.6 | [12 empty] | VV | 2 | 2 | True | 0 | ROZPOCET
| VV |  | (5,2-0,6)*8 "2.01 na pódiu |  | 36.8 | [12 empty] | VV | 2 | 2 | True | 0 | ROZPOCET
| VV |  | 5 "2.05 |  | 5 | [12 empty] | VV | 2 | 2 | True | 0 | ROZPOCET
| VV |  | Součet |  | 176.4 | [12 empty] | VV | 2 | 4 | True | 1 | ROZPOCET
77 | K | 763164527 | Obklad konstrukcí sádrokartonovými deskami včetně ochranných úhelníků ve tvaru L rozvinuté šíře do 0,4 m, opláštěný deskou protipožární impregnovanou DFH2, tl. 2 x 12,5 mm | m | 13.93 |  | 0 | CS ÚRS 2026 01 |  | základní |  | 0 | 0.010002 | 0.13933 | 0 | 0 | 16 | K | 2 |  |  |  | ROZPOCET | 0 | 0 | 0 | 0 | 0 | 1 | 0 | 16 | 1289306283
| Online PSC |  | https://podminky.urs.cz/item/CS_URS_2026_01/763164527 | [14 empty] | Online PSC | 2
| VV |  | A/Š | [14 empty] | VV | 2 | 1 | True | 0 | ROZPOCET
| VV |  | SDK instalační šachta | [14 empty] | VV | 2 | 1 | True | 0 | ROZPOCET
| VV |  | jednostranný rastr 2x CW75 (á 625mm) + minerální vata tl.60mm 75mm | [14 empty] | VV | 2 | 1 | True | 0 | ROZPOCET
| VV |  | 2x SDK AKU deska 12,5mm 25mm | [14 empty] | VV | 2 | 1 | True | 0 | ROZPOCET
| VV |  | 2,95 "1.19 |  | 2.95 | [12 empty] | VV | 2 | 2 | True | 0 | ROZPOCET
| VV |  | 3,66 "2.07 |  | 3.66 | [12 empty] | VV | 2 | 2 | True | 0 | ROZPOCET
| VV |  | 3,66 "2.09 |  | 3.66 | [12 empty] | VV | 2 | 2 | True | 0 | ROZPOCET
| VV |  | 3,66 "2.08 |  | 3.66 | [12 empty] | VV | 2 | 2 | True | 0 | ROZPOCET
| VV |  | Součet |  | 13.93 | [12 empty] | VV | 2 | 4 | True | 1 | ROZPOCET
78 | K | 763164534 | Obklad konstrukcí sádrokartonovými deskami včetně ochranných úhelníků ve tvaru L rozvinuté šíře přes 0,4 do 0,8 m, opláštěný deskou akustickou, tl. 2 x 12,5 mm | m | 2.95 |  | 0 | CS ÚRS 2026 01 |  | základní |  | 0 | 0.021145 | 0.062378 | 0 | 0 | 16 | K | 2 |  |  |  | ROZPOCET | 0 | 0 | 0 | 0 | 0 | 1 | 0 | 16 | 1781950931
| Online PSC |  | https://podminky.urs.cz/item/CS_URS_2026_01/763164534 | [14 empty] | Online PSC | 2
| VV |  | A/Š | [14 empty] | VV | 2 | 1 | True | 0 | ROZPOCET
| VV |  | SDK instalační šachta | [14 empty] | VV | 2 | 1 | True | 0 | ROZPOCET
| VV |  | jednostranný rastr 2x CW75 (á 625mm) + minerální vata tl.60mm 75mm | [14 empty] | VV | 2 | 1 | True | 0 | ROZPOCET
| VV |  | 2x SDK AKU deska 12,5mm 25mm | [14 empty] | VV | 2 | 1 | True | 0 | ROZPOCET
| VV |  | 2,95 "1.26 |  | 2.95 | [12 empty] | VV | 2 | 2 | True | 0 | ROZPOCET
| VV |  | Součet |  | 2.95 | [12 empty] | VV | 2 | 4 | True | 1 | ROZPOCET
79 | K | 763164547 | Obklad konstrukcí sádrokartonovými deskami včetně ochranných úhelníků ve tvaru L rozvinuté šíře přes 0,4 do 0,8 m, opláštěný deskou protipožární impregnovanou DFH2, tl. 2 x 12,5 mm | m | 3.66 |  | 0 | CS ÚRS 2026 01 |  | základní |  | 0 | 0.018745 | 0.068607 | 0 | 0 | 16 | K | 2 |  |  |  | ROZPOCET | 0 | 0 | 0 | 0 | 0 | 1 | 0 | 16 | -178617578
| Online PSC |  | https://podminky.urs.cz/item/CS_URS_2026_01/763164547 | [14 empty] | Online PSC | 2
| VV |  | A/Š | [14 empty] | VV | 2 | 1 | True | 0 | ROZPOCET
| VV |  | SDK instalační šachta | [14 empty] | VV | 2 | 1 | True | 0 | ROZPOCET
| VV |  | jednostranný rastr 2x CW75 (á 625mm) + minerální vata tl.60mm 75mm | [14 empty] | VV | 2 | 1 | True | 0 | ROZPOCET
| VV |  | 2x SDK AKU deska 12,5mm 25mm | [14 empty] | VV | 2 | 1 | True | 0 | ROZPOCET
| VV |  | 3,66 "2.06 |  | 3.66 | [12 empty] | VV | 2 | 2 | True | 0 | ROZPOCET
| VV |  | Součet |  | 3.66 | [12 empty] | VV | 2 | 4 | True | 1 | ROZPOCET
80 | K | 763412113 | Sanitární příčky vhodné do suchého prostředí dělící z dřevotřískových desek laminovaných tl. 25 mm | m2 | 14.656 |  | 0 | CS ÚRS 2026 01 |  | základní |  | 0 | 0.047246 | 0.69243 | 0 | 0 | 16 | K | 2 |  |  |  | ROZPOCET | 0 | 0 | 0 | 0 | 0 | 1 | 0 | 16 | -286961053
| Online PSC |  | https://podminky.urs.cz/item/CS_URS_2026_01/763412113 | [14 empty] | Online PSC | 2
| VV |  | - oboustranně laminované dřevotřískové desky tloušťky 25 mm potažené melaminovou fólií | [14 empty] | VV | 2 | 1 | True | 0 | ROZPOCET
| VV |  | - ABS hrany tloušťky 2 mm | [14 empty] | VV | 2 | 1 | True | 0 | ROZPOCET
| VV |  | - konstrukce ze silnostěnných eloxovaných hliníkových profilů (U profily, dveřní profily, horní profily) | [14 empty] | VV | 2 | 1 | True | 0 | ROZPOCET
| VV |  | - Komponenty: 150 mm vysoké stavitelné nožičky z eloxovaného hliníku, lepené k podlaze; kování klika s WC zámkem z | [14 empty] | VV | 2 | 1 | True | 0 | ROZPOCET
| VV |  | nerezové oceli, s nouzovým otevíráním; 2x pant z eloxovaného hliníku (možnost samouzavíracího pantu) | [14 empty] | VV | 2 | 1 | True | 0 | ROZPOCET
| VV |  | - Rozměry: celková výška 2000 mm (průchozí výška 1975 mm); šířka x hloubka dle rozměrů místností (obvykle 800 x 1200 | [14 empty] | VV | 2 | 1 | True | 0 | ROZPOCET
| VV |  | mm), dveře šířky 600 mm | [14 empty] | VV | 2 | 1 | True | 0 | ROZPOCET
| VV |  | - Barva bílá RAL 9016 | [14 empty] | VV | 2 | 1 | True | 0 | ROZPOCET
| VV |  | SP9 | [14 empty] | VV | 2 | 1 | True | 0 | ROZPOCET
| VV |  | 3x WC kabinka; | [14 empty] | VV | 2 | 1 | True | 0 | ROZPOCET
| VV |  | 2x dělící příčka + 3x dveře | [14 empty] | VV | 2 | 1 | True | 0 | ROZPOCET
| VV |  | B-2.07 WC ženy | [14 empty] | VV | 2 | 1 | True | 0 | ROZPOCET
| VV |  | 2*(1,54+1,31+2,614) |  | 10.928 | [12 empty] | VV | 2 | 2 | True | 0 | ROZPOCET
| VV |  | -(0,6*2)*3 |  | -3.6 | [12 empty] | VV | 2 | 2 | True | 0 | ROZPOCET
| VV |  | SP10 | [14 empty] | VV | 2 | 1 | True | 0 | ROZPOCET
| VV |  | 2x WC kabinka + kabinka Úklidová komora; | [14 empty] | VV | 2 | 1 | True | 0 | ROZPOCET
| VV |  | 2x dělící příčka + 3x dveře | [14 empty] | VV | 2 | 1 | True | 0 | ROZPOCET
| VV |  | B-2.09 | [14 empty] | VV | 2 | 1 | True | 0 | ROZPOCET
| VV |  | a B-2.09a | [14 empty] | VV | 2 | 1 | True | 0 | ROZPOCET
| VV |  | WC muži | [14 empty] | VV | 2 | 1 | True | 0 | ROZPOCET
| VV |  | 2*(1,54+1,31+2,614) |  | 10.928 | [12 empty] | VV | 2 | 2 | True | 0 | ROZPOCET
| VV |  | -(0,6*2)*3 |  | -3.6 | [12 empty] | VV | 2 | 2 | True | 0 | ROZPOCET
| VV |  | Součet |  | 14.656 | [12 empty] | VV | 2 | 4 | True | 1 | ROZPOCET
81 | K | 763412123 | Sanitární příčky vhodné do suchého prostředí dveře vnitřní do sanitárních příček šířky do 800 mm, výšky do 2 000 mm z dřevotřískových desek laminovaných včetně nerezového kování tl. 25 mm | kus | 6 |  | 0 | CS ÚRS 2026 01 |  | základní |  | 0 | 0.043965 | 0.26379 | 0 | 0 | 16 | K | 2 |  |  |  | ROZPOCET | 0 | 0 | 0 | 0 | 0 | 1 | 0 | 16 | 478206356
| Online PSC |  | https://podminky.urs.cz/item/CS_URS_2026_01/763412123 | [14 empty] | Online PSC | 2
| VV |  | - oboustranně laminované dřevotřískové desky tloušťky 25 mm potažené melaminovou fólií | [14 empty] | VV | 2 | 1 | True | 0 | ROZPOCET
| VV |  | - ABS hrany tloušťky 2 mm | [14 empty] | VV | 2 | 1 | True | 0 | ROZPOCET
| VV |  | - konstrukce ze silnostěnných eloxovaných hliníkových profilů (U profily, dveřní profily, horní profily) | [14 empty] | VV | 2 | 1 | True | 0 | ROZPOCET
| VV |  | - Komponenty: 150 mm vysoké stavitelné nožičky z eloxovaného hliníku, lepené k podlaze; kování klika s WC zámkem z | [14 empty] | VV | 2 | 1 | True | 0 | ROZPOCET
| VV |  | nerezové oceli, s nouzovým otevíráním; 2x pant z eloxovaného hliníku (možnost samouzavíracího pantu) | [14 empty] | VV | 2 | 1 | True | 0 | ROZPOCET
| VV |  | - Rozměry: celková výška 2000 mm (průchozí výška 1975 mm); šířka x hloubka dle rozměrů místností (obvykle 800 x 1200 | [14 empty] | VV | 2 | 1 | True | 0 | ROZPOCET
| VV |  | mm), dveře šířky 600 mm | [14 empty] | VV | 2 | 1 | True | 0 | ROZPOCET
| VV |  | - Barva bílá RAL 9016 | [14 empty] | VV | 2 | 1 | True | 0 | ROZPOCET
| VV |  | SP9 | [14 empty] | VV | 2 | 1 | True | 0 | ROZPOCET
| VV |  | 3x WC kabinka; | [14 empty] | VV | 2 | 1 | True | 0 | ROZPOCET
| VV |  | 2x dělící příčka + 3x dveře | [14 empty] | VV | 2 | 1 | True | 0 | ROZPOCET
| VV |  | B-2.07 WC ženy | [14 empty] | VV | 2 | 1 | True | 0 | ROZPOCET
| VV |  | 3 |  | 3 | [12 empty] | VV | 2 | 2 | True | 0 | ROZPOCET
| VV |  | SP10 | [14 empty] | VV | 2 | 1 | True | 0 | ROZPOCET
| VV |  | 2x WC kabinka + kabinka Úklidová komora; | [14 empty] | VV | 2 | 1 | True | 0 | ROZPOCET
| VV |  | 2x dělící příčka + 3x dveře | [14 empty] | VV | 2 | 1 | True | 0 | ROZPOCET
| VV |  | B-2.09 | [14 empty] | VV | 2 | 1 | True | 0 | ROZPOCET
| VV |  | a B-2.09a | [14 empty] | VV | 2 | 1 | True | 0 | ROZPOCET
| VV |  | WC muži | [14 empty] | VV | 2 | 1 | True | 0 | ROZPOCET
| VV |  | 3 |  | 3 | [12 empty] | VV | 2 | 2 | True | 0 | ROZPOCET
| VV |  | Součet |  | 6 | [12 empty] | VV | 2 | 4 | True | 1 | ROZPOCET
82 | K | 998763302 | Přesun hmot pro konstrukce montované z desek sádrokartonových, sádrovláknitých, cementovláknitých nebo cementových stanovený z hmotnosti přesunovaného materiálu vodorovná dopravní vzdálenost do 50 m základní v objektech výšky přes 6 do 12 m | t | 12.21 |  | 0 | CS ÚRS 2026 01 |  | základní |  | 0 | 0 | 0 | 0 | 0 | 16 | K | 2 |  |  |  | ROZPOCET | 0 | 0 | 0 | 0 | 0 | 1 | 0 | 16 | -1115213845
| Online PSC |  | https://podminky.urs.cz/item/CS_URS_2026_01/998763302 | [14 empty] | Online PSC | 2
| D | 766 | Konstrukce truhlářské |  |  |  | 0 |  |  |  |  | 0 |  | 1.3628 |  | 0 | 2 | D | 1 |  |  |  | ROZPOCET | [6 empty] | 0
83 | K | 766492100 | Ostatní práce při obkládání montáž dřevěného obložení ostění | m2 | 1.144 |  | 0 | CS ÚRS 2026 01 |  | základní |  | 0 | 0 | 0 | 0 | 0 | 16 | K | 2 |  |  |  | ROZPOCET | 0 | 0 | 0 | 0 | 0 | 1 | 0 | 16 | -1151781891
| Online PSC |  | https://podminky.urs.cz/item/CS_URS_2026_01/766492100 | [14 empty] | Online PSC | 2
| VV |  | "Specifikace - budova B - Truhlářské/obkladačské prvky PARAPETY VNITŘNÍ" | [14 empty] | VV | 2 | 1 | True | 0 | ROZPOCET
| VV |  | Materiál - dřevotřískové desky tl. 20 mm | [14 empty] | VV | 2 | 1 | True | 0 | ROZPOCET
| VV |  | Pi60 | [14 empty] | VV | 2 | 1 | True | 0 | ROZPOCET
| VV |  | "okno 2200/1100 mm, tl. ostění 260 mm" 1x | [14 empty] | VV | 2 | 1 | True | 0 | ROZPOCET
| VV |  | Režijní okno - oboustranný vnitřní parapet a orámování ostění dle specifického sklopeného režijního okna | [14 empty] | VV | 2 | 1 | True | 0 | ROZPOCET
| VV |  | 1*(1,1*2)*2*0,26 "oboustranný vnitřní orámování ostění |  | 1.144 | [12 empty] | VV | 2 | 2 | True | 0 | ROZPOCET
| VV |  | Součet |  | 1.144 | [12 empty] | VV | 2 | 4 | True | 1 | ROZPOCET
84 | M | 60621310 | překližka truhlářská bříza tl 21mm jakost B,BB | m2 | 1.32 |  | 0 | CS ÚRS 2026 01 |  | základní |  | 0 | 0.0149 | 0.019668 | 0 | 0 | 32 | M | 2 |  |  |  | ROZPOCET | 0 | 0 | 0 | 0 | 0 | 1 | 0 | 16 | -675398865
| VV |  | 1,2*1,1 'Přepočtené koeficientem množství |  | 1.32 | [12 empty] | VV | 2 | 2 | False | 1 | ROZPOCET
85 | K | 766694116 | Montáž ostatních truhlářských konstrukcí parapetních desek dřevěných nebo plastových šířky do 300 mm | m | 20.4 |  | 0 | CS ÚRS 2026 01 |  | základní |  | 0 | 0 | 0 | 0 | 0 | 16 | K | 2 |  |  |  | ROZPOCET | 0 | 0 | 0 | 0 | 0 | 1 | 0 | 16 | -2070551117
| Online PSC |  | https://podminky.urs.cz/item/CS_URS_2026_01/766694116 | [14 empty] | Online PSC | 2
| VV |  | "Specifikace - budova B - Truhlářské/obkladačské prvky PARAPETY VNITŘNÍ" | [14 empty] | VV | 2 | 1 | True | 0 | ROZPOCET
| VV |  | Materiál - dřevotřískové desky tl. 20 mm | [14 empty] | VV | 2 | 1 | True | 0 | ROZPOCET
| VV |  | Pi50 | [14 empty] | VV | 2 | 1 | True | 0 | ROZPOCET
| VV |  | 1200/180/20 17x | [14 empty] | VV | 2 | 1 | True | 0 | ROZPOCET
| VV |  | 17*1,2 |  | 20.4 | [12 empty] | VV | 2 | 2 | True | 0 | ROZPOCET
| VV |  | Součet |  | 20.4 | [12 empty] | VV | 2 | 4 | True | 1 | ROZPOCET
86 | M | 60794101 | parapet dřevotřískový vnitřní povrch laminátový š 200mm | m | 22.44 |  | 0 | CS ÚRS 2026 01 |  | základní |  | 0 | 0.003 | 0.06732 | 0 | 0 | 32 | M | 2 |  |  |  | ROZPOCET | 0 | 0 | 0 | 0 | 0 | 1 | 0 | 16 | 2003718057
| VV |  | 20,4*1,1 'Přepočtené koeficientem množství |  | 22.44 | [12 empty] | VV | 2 | 2 | False | 1 | ROZPOCET
87 | M | 60794121 | koncovka PVC k parapetním dřevotřískovým deskám 600mm | kus | 34 |  | 0 | CS ÚRS 2026 01 |  | základní |  | 0 | 6e-05 | 0.00204 | 0 | 0 | 32 | M | 2 |  |  |  | ROZPOCET | 0 | 0 | 0 | 0 | 0 | 1 | 0 | 16 | -1655273145
| VV |  | "Specifikace - budova B - Truhlářské/obkladačské prvky PARAPETY VNITŘNÍ" | [14 empty] | VV | 2 | 1 | True | 0 | ROZPOCET
| VV |  | Materiál - dřevotřískové desky tl. 20 mm | [14 empty] | VV | 2 | 1 | True | 0 | ROZPOCET
| VV |  | Pi50 | [14 empty] | VV | 2 | 1 | True | 0 | ROZPOCET
| VV |  | 1200/180/20 17x | [14 empty] | VV | 2 | 1 | True | 0 | ROZPOCET
| VV |  | 17*2 |  | 34 | [12 empty] | VV | 2 | 2 | True | 0 | ROZPOCET
| VV |  | Součet |  | 34 | [12 empty] | VV | 2 | 4 | True | 1 | ROZPOCET
88 | K | 766694116 | Montáž ostatních truhlářských konstrukcí parapetních desek dřevěných nebo plastových šířky do 300 mm | m | 7.6 |  | 0 | CS ÚRS 2026 01 |  | základní |  | 0 | 0 | 0 | 0 | 0 | 16 | K | 2 |  |  |  | ROZPOCET | 0 | 0 | 0 | 0 | 0 | 1 | 0 | 16 | 411533473
| Online PSC |  | https://podminky.urs.cz/item/CS_URS_2026_01/766694116 | [14 empty] | Online PSC | 2
| VV |  | "Specifikace - budova B - Truhlářské/obkladačské prvky PARAPETY VNITŘNÍ" | [14 empty] | VV | 2 | 1 | True | 0 | ROZPOCET
| VV |  | Materiál - dřevotřískové desky tl. 20 mm | [14 empty] | VV | 2 | 1 | True | 0 | ROZPOCET
| VV |  | Pi57 | [14 empty] | VV | 2 | 1 | True | 0 | ROZPOCET
| VV |  | 3000/120/20 2x | [14 empty] | VV | 2 | 1 | True | 0 | ROZPOCET
| VV |  | 2*3 |  | 6 | [12 empty] | VV | 2 | 2 | True | 0 | ROZPOCET
| VV |  | Pi58 | [14 empty] | VV | 2 | 1 | True | 0 | ROZPOCET
| VV |  | 1540/120/20 1x | [14 empty] | VV | 2 | 1 | True | 0 | ROZPOCET
| VV |  | 1*1,6 |  | 1.6 | [12 empty] | VV | 2 | 2 | True | 0 | ROZPOCET
| VV |  | Součet |  | 7.6 | [12 empty] | VV | 2 | 4 | True | 1 | ROZPOCET
89 | M | 60794100 | parapet dřevotřískový vnitřní povrch laminátový š 150mm | m | 8.36 |  | 0 | CS ÚRS 2026 01 |  | základní |  | 0 | 0.003 | 0.02508 | 0 | 0 | 32 | M | 2 |  |  |  | ROZPOCET | 0 | 0 | 0 | 0 | 0 | 1 | 0 | 16 | 329764470
| VV |  | 7,6*1,1 'Přepočtené koeficientem množství |  | 8.36 | [12 empty] | VV | 2 | 2 | False | 1 | ROZPOCET
90 | M | 60794121 | koncovka PVC k parapetním dřevotřískovým deskám 600mm | kus | 6 |  | 0 | CS ÚRS 2026 01 |  | základní |  | 0 | 6e-05 | 0.00036 | 0 | 0 | 32 | M | 2 |  |  |  | ROZPOCET | 0 | 0 | 0 | 0 | 0 | 1 | 0 | 16 | -1014512643
| VV |  | "Specifikace - budova B - Truhlářské/obkladačské prvky PARAPETY VNITŘNÍ" | [14 empty] | VV | 2 | 1 | True | 0 | ROZPOCET
| VV |  | Materiál - dřevotřískové desky tl. 20 mm | [14 empty] | VV | 2 | 1 | True | 0 | ROZPOCET
| VV |  | Pi57 | [14 empty] | VV | 2 | 1 | True | 0 | ROZPOCET
| VV |  | 3000/120/20 2x | [14 empty] | VV | 2 | 1 | True | 0 | ROZPOCET
| VV |  | 2*2 |  | 4 | [12 empty] | VV | 2 | 2 | True | 0 | ROZPOCET
| VV |  | Pi58 | [14 empty] | VV | 2 | 1 | True | 0 | ROZPOCET
| VV |  | 1540/120/20 1x | [14 empty] | VV | 2 | 1 | True | 0 | ROZPOCET
| VV |  | 1*2 |  | 2 | [12 empty] | VV | 2 | 2 | True | 0 | ROZPOCET
| VV |  | Součet |  | 6 | [12 empty] | VV | 2 | 4 | True | 1 | ROZPOCET
91 | K | 766694116 | Montáž ostatních truhlářských konstrukcí parapetních desek dřevěných nebo plastových šířky do 300 mm | m | 4.4 |  | 0 | CS ÚRS 2026 01 |  | základní |  | 0 | 0 | 0 | 0 | 0 | 16 | K | 2 |  |  |  | ROZPOCET | 0 | 0 | 0 | 0 | 0 | 1 | 0 | 16 | -177472169
| Online PSC |  | https://podminky.urs.cz/item/CS_URS_2026_01/766694116 | [14 empty] | Online PSC | 2
| VV |  | "Specifikace - budova B - Truhlářské/obkladačské prvky PARAPETY VNITŘNÍ" | [14 empty] | VV | 2 | 1 | True | 0 | ROZPOCET
| VV |  | Materiál - dřevotřískové desky tl. 20 mm | [14 empty] | VV | 2 | 1 | True | 0 | ROZPOCET
| VV |  | Pi60 | [14 empty] | VV | 2 | 1 | True | 0 | ROZPOCET
| VV |  | "okno 2200/1100 mm, tl. ostění 260 mm" 1x | [14 empty] | VV | 2 | 1 | True | 0 | ROZPOCET
| VV |  | Režijní okno - oboustranný vnitřní parapet a orámování ostění dle specifického sklopeného režijního okna | [14 empty] | VV | 2 | 1 | True | 0 | ROZPOCET
| VV |  | 1*2,2*2 "oboustranný vnitřní parapet |  | 4.4 | [12 empty] | VV | 2 | 2 | True | 0 | ROZPOCET
| VV |  | Součet |  | 4.4 | [12 empty] | VV | 2 | 4 | True | 1 | ROZPOCET
92 | M | 60794103 | parapet dřevotřískový vnitřní povrch laminátový š 300mm | m | 4.84 |  | 0 | CS ÚRS 2026 01 |  | základní |  | 0 | 0.005 | 0.0242 | 0 | 0 | 32 | M | 2 |  |  |  | ROZPOCET | 0 | 0 | 0 | 0 | 0 | 1 | 0 | 16 | -199254668
| VV |  | 4,4*1,1 'Přepočtené koeficientem množství |  | 4.84 | [12 empty] | VV | 2 | 2 | False | 1 | ROZPOCET
93 | M | 60794121 | koncovka PVC k parapetním dřevotřískovým deskám 600mm | kus | 4 |  | 0 | CS ÚRS 2026 01 |  | základní |  | 0 | 6e-05 | 0.00024 | 0 | 0 | 32 | M | 2 |  |  |  | ROZPOCET | 0 | 0 | 0 | 0 | 0 | 1 | 0 | 16 | -1975286690
| VV |  | "Specifikace - budova B - Truhlářské/obkladačské prvky PARAPETY VNITŘNÍ" | [14 empty] | VV | 2 | 1 | True | 0 | ROZPOCET
| VV |  | Materiál - dřevotřískové desky tl. 20 mm | [14 empty] | VV | 2 | 1 | True | 0 | ROZPOCET
| VV |  | Pi60 | [14 empty] | VV | 2 | 1 | True | 0 | ROZPOCET
| VV |  | "okno 2200/1100 mm, tl. ostění 260 mm" 1x | [14 empty] | VV | 2 | 1 | True | 0 | ROZPOCET
| VV |  | Režijní okno - oboustranný vnitřní parapet a orámování ostění dle specifického sklopeného režijního okna | [14 empty] | VV | 2 | 1 | True | 0 | ROZPOCET
| VV |  | 1*2*2 "oboustranný vnitřní parapet |  | 4 | [12 empty] | VV | 2 | 2 | True | 0 | ROZPOCET
| VV |  | Součet |  | 4 | [12 empty] | VV | 2 | 4 | True | 1 | ROZPOCET
94 | K | 766694126 | Montáž ostatních truhlářských konstrukcí parapetních desek dřevěných nebo plastových šířky přes 300 mm | m | 33.4 |  | 0 | CS ÚRS 2026 01 |  | základní |  | 0 | 0 | 0 | 0 | 0 | 16 | K | 2 |  |  |  | ROZPOCET | 0 | 0 | 0 | 0 | 0 | 1 | 0 | 16 | -431269658
| Online PSC |  | https://podminky.urs.cz/item/CS_URS_2026_01/766694126 | [14 empty] | Online PSC | 2
| VV |  | "Specifikace - budova B - Truhlářské/obkladačské prvky PARAPETY VNITŘNÍ" | [14 empty] | VV | 2 | 1 | True | 0 | ROZPOCET
| VV |  | Materiál - dřevotřískové desky tl. 20 mm | [14 empty] | VV | 2 | 1 | True | 0 | ROZPOCET
| VV |  | Pi54 | [14 empty] | VV | 2 | 1 | True | 0 | ROZPOCET
| VV |  | 3275/420/20 3x | [14 empty] | VV | 2 | 1 | True | 0 | ROZPOCET
| VV |  | Nutná koordinace s původními zákryty radiátorů! | [14 empty] | VV | 2 | 1 | True | 0 | ROZPOCET
| VV |  | 3*3,3 |  | 9.9 | [12 empty] | VV | 2 | 2 | True | 0 | ROZPOCET
| VV |  | Pi55 | [14 empty] | VV | 2 | 1 | True | 0 | ROZPOCET
| VV |  | 3400/420/20 6x | [14 empty] | VV | 2 | 1 | True | 0 | ROZPOCET
| VV |  | "Nutná koordinace s původními zákryty radiátorů! Nutno spojit 2 desky." | [14 empty] | VV | 2 | 1 | True | 0 | ROZPOCET
| VV |  | 6*3,4 |  | 20.4 | [12 empty] | VV | 2 | 2 | True | 0 | ROZPOCET
| VV |  | Pi56 | [14 empty] | VV | 2 | 1 | True | 0 | ROZPOCET
| VV |  | 3100/420/20 1x | [14 empty] | VV | 2 | 1 | True | 0 | ROZPOCET
| VV |  | Nutná koordinace s původními zákryty radiátorů! | [14 empty] | VV | 2 | 1 | True | 0 | ROZPOCET
| VV |  | 1*3,1 |  | 3.1 | [12 empty] | VV | 2 | 2 | True | 0 | ROZPOCET
| VV |  | Součet |  | 33.4 | [12 empty] | VV | 2 | 4 | True | 1 | ROZPOCET
95 | M | 60794106 | parapet dřevotřískový vnitřní povrch laminátový š 450mm | m | 36.74 |  | 0 | CS ÚRS 2026 01 |  | základní |  | 0 | 0.007 | 0.25718 | 0 | 0 | 32 | M | 2 |  |  |  | ROZPOCET | 0 | 0 | 0 | 0 | 0 | 1 | 0 | 16 | 1103865889
| VV |  | 33,4*1,1 'Přepočtené koeficientem množství |  | 36.74 | [12 empty] | VV | 2 | 2 | False | 1 | ROZPOCET
96 | M | 60794121 | koncovka PVC k parapetním dřevotřískovým deskám 600mm | kus | 20 |  | 0 | CS ÚRS 2026 01 |  | základní |  | 0 | 6e-05 | 0.0012 | 0 | 0 | 32 | M | 2 |  |  |  | ROZPOCET | 0 | 0 | 0 | 0 | 0 | 1 | 0 | 16 | -2014243526
| VV |  | "Specifikace - budova B - Truhlářské/obkladačské prvky PARAPETY VNITŘNÍ" | [14 empty] | VV | 2 | 1 | True | 0 | ROZPOCET
| VV |  | Materiál - dřevotřískové desky tl. 20 mm | [14 empty] | VV | 2 | 1 | True | 0 | ROZPOCET
| VV |  | Pi54 | [14 empty] | VV | 2 | 1 | True | 0 | ROZPOCET
| VV |  | 3275/420/20 3x | [14 empty] | VV | 2 | 1 | True | 0 | ROZPOCET
| VV |  | Nutná koordinace s původními zákryty radiátorů! | [14 empty] | VV | 2 | 1 | True | 0 | ROZPOCET
| VV |  | 3*2 |  | 6 | [12 empty] | VV | 2 | 2 | True | 0 | ROZPOCET
| VV |  | Pi55 | [14 empty] | VV | 2 | 1 | True | 0 | ROZPOCET
| VV |  | 3400/420/20 6x | [14 empty] | VV | 2 | 1 | True | 0 | ROZPOCET
| VV |  | "Nutná koordinace s původními zákryty radiátorů! Nutno spojit 2 desky." | [14 empty] | VV | 2 | 1 | True | 0 | ROZPOCET
| VV |  | 6*2 |  | 12 | [12 empty] | VV | 2 | 2 | True | 0 | ROZPOCET
| VV |  | Pi56 | [14 empty] | VV | 2 | 1 | True | 0 | ROZPOCET
| VV |  | 3100/420/20 1x | [14 empty] | VV | 2 | 1 | True | 0 | ROZPOCET
| VV |  | Nutná koordinace s původními zákryty radiátorů! | [14 empty] | VV | 2 | 1 | True | 0 | ROZPOCET
| VV |  | 1*2 |  | 2 | [12 empty] | VV | 2 | 2 | True | 0 | ROZPOCET
| VV |  | Součet |  | 20 | [12 empty] | VV | 2 | 4 | True | 1 | ROZPOCET
97 | K | 766694127R | Montáž ostatních truhlářských konstrukcí parapetních desek Příplatek k ceně za prolepení spoje dvou parapetních desek | kus | 6 |  | 0 |  |  | základní |  | 0 | 9e-05 | 0.00054 | 0 | 0 | 16 | K | 2 |  |  |  | ROZPOCET | 0 | 0 | 0 | 0 | 0 | 1 | 0 | 16 | 1717632727
| VV |  | spoje je nutno řádně prolepit, aby se zamezilo příp. bobtnání desky | [14 empty] | VV | 2 | 1 | True | 0 | ROZPOCET
| VV |  | Pi55 | [14 empty] | VV | 2 | 1 | True | 0 | ROZPOCET
| VV |  | 3400/420/20 6x | [14 empty] | VV | 2 | 1 | True | 0 | ROZPOCET
| VV |  | "Nutná koordinace s původními zákryty radiátorů! Nutno spojit 2 desky." | [14 empty] | VV | 2 | 1 | True | 0 | ROZPOCET
| VV |  | 6 |  | 6 | [12 empty] | VV | 2 | 2 | True | 0 | ROZPOCET
| VV |  | Součet |  | 6 | [12 empty] | VV | 2 | 4 | True | 1 | ROZPOCET
98 | K | ID60 | ID60 Interiérové dveře Jednokřídlé, otočné, dřevěné (dýhované) plné 800/1970mm vč. obložkové zárubně. Klika-klika.Protipožární EW30 DP3-C - viz specifikace v PD | kus | 1 |  | 0 |  |  | základní |  | 0 | 0.05 | 0.05 | 0 | 0 | 16 | K | 2 |  |  |  | ROZPOCET | 0 | 0 | 0 | 0 | 0 | 1 | 0 | 16 | 892804426
| P |  | Poznámka k položce: Jednokřídlé, otočné, dřevěné (dýhované) plné interiérové dveře - barva dle investora (předpoklad dub), vč. obložkové zárubně. Klika-klika. Protipožární EW30 DP3-C. Práh/přechodová lišta. 800/1970 mm B-1.NP levé | [14 empty] | P | 2
99 | K | ID61 | ID61 Interiérové dveře Dvoukřídlé, otočné, plné dřevěné (dýhované) 1450/1970mm vč. obložkové zárubně, Paniková klika - viz specifikace v PD | kus | 1 |  | 0 |  |  | základní |  | 0 | 0.09 | 0.09 | 0 | 0 | 16 | K | 2 |  |  |  | ROZPOCET | 0 | 0 | 0 | 0 | 0 | 1 | 0 | 16 | -1245851326
| P |  | Poznámka k položce: Dvoukřídlé, otočné, plné dřevěné (dýhované) interiérové dveře. Klika - klika. Aktivní křídlo - pravé, vel. 900 mm. Barva dle investora (předpoklad dub), vč. obložkové zárubně. Paniková klika. Práh/Přechodová lišta. 1450/1970 mm B-1.NP | [14 empty] | P | 2
100 | K | ID62 | ID62 Interiérové dveře Dvoukřídlé, otočné, plné dřevěné (dýhované) 1450/1970mm vč. obložkové zárubně, Klika - klika, Protipožární EW30 DP3-C + zpomalovač zavírání. - viz specifikace v PD | kus | 1 |  | 0 |  |  | základní |  | 0 | 0.09 | 0.09 | 0 | 0 | 16 | K | 2 |  |  |  | ROZPOCET | 0 | 0 | 0 | 0 | 0 | 1 | 0 | 16 | 1212155694
| P |  | Poznámka k položce: Dvoukřídlé, otočné, plné dřevěné (dýhované) interiérové dveře. Klika - klika. Aktivní křídlo - levé, vel. 900 mm. Barva dle investora (předpoklad dub), vč. obložkové zárubně. Protipožární EW30 DP3-C + zpomalovač zavírání. Práh/přechodová lišta. 1450/1970 mm B-1.NP | [14 empty] | P | 2
101 | K | ID63 | ID63 Interiérové dveře Jednokřídlé, otočné, dřevěné (dýhované) plné protihlukové 43 dB 800/1970mm vč. obložkové zárubně. Klika-klika - viz specifikace v PD | kus | 1 |  | 0 |  |  | základní |  | 0 | 0.05 | 0.05 | 0 | 0 | 16 | K | 2 |  |  |  | ROZPOCET | 0 | 0 | 0 | 0 | 0 | 1 | 0 | 16 | 279515494
| P |  | Poznámka k položce: Jednokřídlé, otočné, dřevěné (dýhované) plné interiérové dveře - barva dle investora (předpoklad dub), vč. obložkové zárubně. Protihlukové 43 dB. Klika-klika. Práh/přechodová lišta. 800/1970 mm B-1.NP pravé | [14 empty] | P | 2
102 | K | ID64 | ID64 Interiérové dveře Jednokřídlé, otočné, dřevěné (dýhované) plné protihlukové 43 dB 800/1970mm vč. obložkové zárubně. Klika-klika - viz specifikace v PD | kus | 1 |  | 0 |  |  | základní |  | 0 | 0.05 | 0.05 | 0 | 0 | 16 | K | 2 |  |  |  | ROZPOCET | 0 | 0 | 0 | 0 | 0 | 1 | 0 | 16 | 1289684010
| P |  | Poznámka k položce: Jednokřídlé, otočné, dřevěné (dýhované) plné interiérové dveře - barva dle investora (předpoklad dub), vč. obložkové zárubně. Protihlukové 43 dB. Klika-klika. Práh/přechodová lišta. 800/1970 mm B-1.NP pravé | [14 empty] | P | 2
103 | K | ID66 | ID66 Interiérové dveře Jednokřídlé, otočné, dřevěné (dýhované) plné 800/1970mm vč. obložkové zárubně. Klika-klika - viz specifikace v PD | kus | 1 |  | 0 |  |  | základní |  | 0 | 0.05 | 0.05 | 0 | 0 | 16 | K | 2 |  |  |  | ROZPOCET | 0 | 0 | 0 | 0 | 0 | 1 | 0 | 16 | 885366483
| P |  | Poznámka k položce: Jednokřídlé, otočné, dřevěné (dýhované) plné interiérové dveře - barva dle investora (předpoklad dub), vč. obložkové zárubně. Klika-klika. Označení WC + hmatové štítky. Přechodová lišta. 800/1970 mm B-2.NP levé | [14 empty] | P | 2
104 | K | ID67 | ID67 Interiérové dveře Jednokřídlé, otočné, dřevěné (dýhované) plné 800/1970mm vč. obložkové zárubně. Klika-klika+ madlo - viz specifikace v PD | kus | 1 |  | 0 |  |  | základní |  | 0 | 0.05 | 0.05 | 0 | 0 | 16 | K | 2 |  |  |  | ROZPOCET | 0 | 0 | 0 | 0 | 0 | 1 | 0 | 16 | 1052273796
| P |  | Poznámka k položce: Jednokřídlé, otočné, dřevěné (dýhované) plné interiérové dveře - barva dle investora (předpoklad dub), vč. obložkové zárubně. Klika-klika + madlo. Označení WC BB + hmatové štítky. Přechodová lišta. 800/1970 mm B-2.NP pravé | [14 empty] | P | 2
105 | K | ID68 | ID68 Interiérové dveře Jednokřídlé, otočné, dřevěné (dýhované) plné 800/1970mm vč. obložkové zárubně. Klika-klika - viz specifikace v PD | kus | 1 |  | 0 |  |  | základní |  | 0 | 0.05 | 0.05 | 0 | 0 | 16 | K | 2 |  |  |  | ROZPOCET | 0 | 0 | 0 | 0 | 0 | 1 | 0 | 16 | -782203845
| P |  | Poznámka k položce: Jednokřídlé, otočné, dřevěné (dýhované) plné interiérové dveře - barva dle investora (předpoklad dub), vč. obložkové zárubně. Klika-klika. Označení WC + hmatové štítky. Přechodová lišta. 800/1970 mm B-2.NP pravé | [14 empty] | P | 2
106 | K | ID69 | ID69 Interiérové dveře Jednokřídlé, otočné, dřevěné (dýhované) plné 900/1970mm vč. obložkové zárubně. Klika-klika - viz specifikace v PD | kus | 1 |  | 0 |  |  | základní |  | 0 | 0.05 | 0.05 | 0 | 0 | 16 | K | 2 |  |  |  | ROZPOCET | 0 | 0 | 0 | 0 | 0 | 1 | 0 | 16 | -1444811196
| P |  | Poznámka k položce: Jednokřídlé, otočné, dřevěné (dýhované) plné interiérové dveře - barva dle investora (předpoklad dub), vč. obložkové zárubně. Klika-klika. Přechodová lišta. 900/1970 mm B-2.NP pravé | [14 empty] | P | 2
107 | K | ID70 | ID70 Interiérové dveře Dvoukřídlé, otočné, plné dřevěné (dýhované) Protihlukové 43 dB 1450/1970mm vč. obložkové zárubně, Paniková klika , Klikaklika+ madlo + zpomalovač zavírání. - viz specifikace v PD | kus | 1 |  | 0 |  |  | základní |  | 0 | 0.09 | 0.09 | 0 | 0 | 16 | K | 2 |  |  |  | ROZPOCET | 0 | 0 | 0 | 0 | 0 | 1 | 0 | 16 | 1231854857
| P |  | Poznámka k položce: Dvoukřídlé, otočné, plné dřevěné (dýhované) interiérové dveře. Klikaklika+ madlo + zpomalovač zavírání. Aktivní křídlo - levé, vel. 900 mm. Barva dle investora (předpoklad dub), vč. obložkové zárubně. Protihlukové 43 dB + paniková klika. Přechodová lišta. 1450/1970 mm B-2.NP | [14 empty] | P | 2
108 | K | ID71 | ID71 Interiérové dveře Dvoukřídlé, otočné, plné dřevěné (dýhované) Protihlukové 43 dB 1450/1970mm vč. obložkové zárubně, Paniková klika , Klikaklika+ madlo + zpomalovač zavírání. - viz specifikace v PD | kus | 1 |  | 0 |  |  | základní |  | 0 | 0.09 | 0.09 | 0 | 0 | 16 | K | 2 |  |  |  | ROZPOCET | 0 | 0 | 0 | 0 | 0 | 1 | 0 | 16 | 273937937
| P |  | Poznámka k položce: Dvoukřídlé, otočné, plné dřevěné (dýhované) interiérové dveře. Klikaklika+ madlo + zpomalovač zavírání. Aktivní křídlo - pravé, vel. 900 mm. Barva dle investora (předpoklad dub/třešeň), vč. obložkové zárubně. Protihlukové 43 dB + paniková klika. Přechodová lišta. 1450/1970 mm B-2.NP | [14 empty] | P | 2
109 | K | ID72 | ID72 Interiérové dveře Jednokřídlé posuvné dveře, plné dřevěné (dýhované) 1100/1970mm vč. obložkové zárubně a závěsu - viz specifikace v PD | kus | 1 |  | 0 |  |  | základní |  | 0 | 0.065 | 0.065 | 0 | 0 | 16 | K | 2 |  |  |  | ROZPOCET | 0 | 0 | 0 | 0 | 0 | 1 | 0 | 16 | -493318217
| P |  | Poznámka k položce: Jednokřídlé posuvné dveře, plné dřevěné (dýhované) interiérové dveře. Barva dle investora (předpoklad dub/třešeň), vč. obložkové zárubně a závěsu. Přechodová lišta. 1100/1970 mm B-2.NP pravé | [14 empty] | P | 2
110 | K | ID73 | ID73 Interiérové dveře Dvoukřídlé, otočné, plné dřevěné (dýhované) 1450/1970mm vč. obložkové zárubně, Protipožární EI30 DP3-C. Klika-klika + zpomalovač zavírání.. - viz specifikace v PD | kus | 1 |  | 0 |  |  | základní |  | 0 | 0.09 | 0.09 | 0 | 0 | 16 | K | 2 |  |  |  | ROZPOCET | 0 | 0 | 0 | 0 | 0 | 1 | 0 | 16 | 294298578
| P |  | Poznámka k položce: Dvoukřídlé, otočné, dřevěné (dýhované) plné interiérové dveře. Aktivní křídlo - levé, vel. 900 mm. Barva dle investora (předpoklad dub), vč. obložkové zárubně. Protipožární EI30 DP3-C. Klika-klika + zpomalovač zavírání. 1450/1970 mm | [14 empty] | P | 2
111 | K | ID74 | ID74 Interiérové dveře Jednokřídlé, otočné, dřevěné (dýhované) plné 900/1970mm vč. obložkové zárubně. Klika-klika - viz specifikace v PD | kus | 1 |  | 0 |  |  | základní |  | 0 | 0.05 | 0.05 | 0 | 0 | 16 | K | 2 |  |  |  | ROZPOCET | 0 | 0 | 0 | 0 | 0 | 1 | 0 | 16 | -117396503
| P |  | Poznámka k položce: Jednokřídlé, otočné, dřevěné (dýhované) plné interiérové dveře - barva dle investora (předpoklad dub), vč. obložkové zárubně. Klika-klika. Přechodová lišta. 900/1970 mm B-2.NP pravé | [14 empty] | P | 2
112 | K | OiR | OiR Režijní dřevěné protihlukové okno 2200/1100mm - dvojité zasklení, tl. skla min. 10 mm, šikmé uložení skla do místnosti B-1.24. Nutné využití protihlukových pásek - viz specifikace v PD | kus | 1 |  | 0 |  |  | základní |  | 0 | 0.05 | 0.05 | 0 | 0 | 16 | K | 2 |  |  |  | ROZPOCET | 0 | 0 | 0 | 0 | 0 | 1 | 0 | 16 | -1128455111
| P |  | Poznámka k položce: OiR 2200/1100 Režijní dřevěné protihlukové okno - dvojité zasklení, tl. skla min. 10 mm, šikmé uložení skla do místnosti B-1.24. Nutné využití protihlukových pásek. Okno bude mít dř. obložku a parapet z obou stran. | [14 empty] | P | 2
113 | K | 998766102 | Přesun hmot pro konstrukce truhlářské stanovený z hmotnosti přesunovaného materiálu vodorovná dopravní vzdálenost do 50 m základní v objektech výšky přes 6 do 12 m | t | 1.363 |  | 0 | CS ÚRS 2026 01 |  | základní |  | 0 | 0 | 0 | 0 | 0 | 16 | K | 2 |  |  |  | ROZPOCET | 0 | 0 | 0 | 0 | 0 | 1 | 0 | 16 | -2129602138
| Online PSC |  | https://podminky.urs.cz/item/CS_URS_2026_01/998766102 | [14 empty] | Online PSC | 2
| D | 767 | Konstrukce zámečnické |  |  |  | 0 |  |  |  |  | 0 |  | 1.29 |  | 0 | 2 | D | 1 |  |  |  | ROZPOCET | [6 empty] | 0
114 | K | IS | IS Indukční smyčka SÁL - viz specifikace v PD | soub | 1 |  | 0 |  |  | základní |  | 0 | 0.09 | 0.09 | 0 | 0 | 16 | K | 2 |  |  |  | ROZPOCET | 0 | 0 | 0 | 0 | 0 | 1 | 0 | 16 | -1884820330
| P |  | Poznámka k položce: | [14 empty] | P | 2
115 | K | SCH | SCH SCHODIŠTĚ Venkovní únikové schodiště v. 2,6 m Ocelové schodiště podél stěny (pož.odolnost R15) šířky 1,2 m - 12x 300/200 mm s nástupní podestou 1,9 x 2,0 m a ochranným zábradlím. Schodiště kotvené pomocí sloupků do ŽB patek a opěrné zídky - viz specifikace v PD | soub | 1 |  | 0 |  |  | základní |  | 0 | 0.85 | 0.85 | 0 | 0 | 16 | K | 2 |  |  |  | ROZPOCET | 0 | 0 | 0 | 0 | 0 | 1 | 0 | 16 | -1288354876
| P |  | Poznámka k položce: SCHODIŠTĚ Venkovní únikové schodiště v. 2,6 m Ocelové schodiště podél stěny (pož.odolnost R15) šířky 1,2 m - 12x 300/200 mm s nástupní podestou 1,9 x 2,0 m a ochranným zábradlím. Schodiště kotvené pomocí sloupků do ŽB patek a opěrné zídky. | [14 empty] | P | 2
116 | K | ZP | ZP Venkovni zdvihací plošina s brankou,vstupní dveře s elektrozámkem vel.1100/1400mm, nosnost min.385 kg - viz specifikace v PD | soub | 1 |  | 0 |  |  | základní |  | 0 | 0.2 | 0.2 | 0 | 0 | 16 | K | 2 |  |  |  | ROZPOCET | 0 | 0 | 0 | 0 | 0 | 1 | 0 | 16 | 1194698815
| P |  | Poznámka k položce: | [14 empty] | P | 2
117 | K | ZPS | ZPS Vnitřní zdvihací plošina , nosnost min.385 kg - viz specifikace v PD | soub | 1 |  | 0 |  |  | základní |  | 0 | 0.15 | 0.15 | 0 | 0 | 16 | K | 2 |  |  |  | ROZPOCET | 0 | 0 | 0 | 0 | 0 | 1 | 0 | 16 | -291817027
| P |  | Poznámka k položce: | [14 empty] | P | 2
118 | K | 998767102 | Přesun hmot pro zámečnické konstrukce stanovený z hmotnosti přesunovaného materiálu vodorovná dopravní vzdálenost do 50 m základní v objektech výšky přes 6 do 12 m | t | 1.29 |  | 0 | CS ÚRS 2026 01 |  | základní |  | 0 | 0 | 0 | 0 | 0 | 16 | K | 2 |  |  |  | ROZPOCET | 0 | 0 | 0 | 0 | 0 | 1 | 0 | 16 | -550801399
| Online PSC |  | https://podminky.urs.cz/item/CS_URS_2026_01/998767102 | [14 empty] | Online PSC | 2
| D | 771 | Podlahy z dlaždic |  |  |  | 0 |  |  |  |  | 0 |  | 5.1019 |  | 1.6301 | 2 | D | 1 |  |  |  | ROZPOCET | [6 empty] | 0
119 | K | 771111011 | Příprava podkladu před provedením dlažby vysátí podlah | m2 | 70.5 |  | 0 | CS ÚRS 2026 01 |  | základní |  | 0 | 0 | 0 | 0 | 0 | 16 | K | 2 |  |  |  | ROZPOCET | 0 | 0 | 0 | 0 | 0 | 1 | 0 | 16 | 26627096
| Online PSC |  | https://podminky.urs.cz/item/CS_URS_2026_01/771111011 | [14 empty] | Online PSC | 2
120 | K | 771121011 | Příprava podkladu před provedením dlažby nátěr penetrační na podlahu | m2 | 70.5 |  | 0 | CS ÚRS 2026 01 |  | základní |  | 0 | 0.0003 | 0.02115 | 0 | 0 | 16 | K | 2 |  |  |  | ROZPOCET | 0 | 0 | 0 | 0 | 0 | 1 | 0 | 16 | -540601363
| Online PSC |  | https://podminky.urs.cz/item/CS_URS_2026_01/771121011 | [14 empty] | Online PSC | 2
121 | K | 771151014 | Příprava podkladu před provedením dlažby samonivelační stěrka min. pevnosti 20 MPa, tloušťky přes 8 do 10 mm | m2 | 70.5 |  | 0 | CS ÚRS 2026 01 |  | základní |  | 0 | 0.015 | 1.0575 | 0 | 0 | 16 | K | 2 |  |  |  | ROZPOCET | 0 | 0 | 0 | 0 | 0 | 1 | 0 | 16 | -1227232678
| Online PSC |  | https://podminky.urs.cz/item/CS_URS_2026_01/771151014 | [14 empty] | Online PSC | 2
122 | K | 771161021 | Příprava podkladu před provedením dlažby montáž profilu ukončujícího profilu pro plynulý přechod (dlažba-koberec apod.) | m | 19.6 |  | 0 | CS ÚRS 2026 01 |  | základní |  | 0 | 0.0002 | 0.00392 | 0 | 0 | 16 | K | 2 |  |  |  | ROZPOCET | 0 | 0 | 0 | 0 | 0 | 1 | 0 | 16 | 19018717
| Online PSC |  | https://podminky.urs.cz/item/CS_URS_2026_01/771161021 | [14 empty] | Online PSC | 2
| VV |  | přechodová lišta ve dveřích | [14 empty] | VV | 2 | 1 | True | 0 | ROZPOCET
| VV |  | 900/1970 mm | [14 empty] | VV | 2 | 1 | True | 0 | ROZPOCET
| VV |  | (1+1)*0,9 |  | 1.8 | [12 empty] | VV | 2 | 2 | True | 0 | ROZPOCET
| VV |  | 800/1970 mm | [14 empty] | VV | 2 | 1 | True | 0 | ROZPOCET
| VV |  | (1+2+3)*0,8 |  | 4.8 | [12 empty] | VV | 2 | 2 | True | 0 | ROZPOCET
| VV |  | 1100/1970 mm | [14 empty] | VV | 2 | 1 | True | 0 | ROZPOCET
| VV |  | (1)*1,1 |  | 1.1 | [12 empty] | VV | 2 | 2 | True | 0 | ROZPOCET
| VV |  | 1450/1970 mm | [14 empty] | VV | 2 | 1 | True | 0 | ROZPOCET
| VV |  | (2+2+1)*1,5 |  | 7.5 | [12 empty] | VV | 2 | 2 | True | 0 | ROZPOCET
| VV |  | 4350/3250 mm | [14 empty] | VV | 2 | 1 | True | 0 | ROZPOCET
| VV |  | 1*4,4 |  | 4.4 | [12 empty] | VV | 2 | 2 | True | 0 | ROZPOCET
| VV |  | Součet |  | 19.6 | [12 empty] | VV | 2 | 4 | True | 1 | ROZPOCET
123 | M | 55343110 | profil přechodový Al narážecí 30mm stříbro | m | 21.56 |  | 0 | CS ÚRS 2026 01 |  | základní |  | 0 | 0.00017 | 0.0036652 | 0 | 0 | 32 | M | 2 |  |  |  | ROZPOCET | 0 | 0 | 0 | 0 | 0 | 1 | 0 | 16 | -1282943834
| VV |  | 19,6*1,1 'Přepočtené koeficientem množství |  | 21.56 | [12 empty] | VV | 2 | 2 | False | 1 | ROZPOCET
124 | K | 771274124 | Montáž obkladů schodišť z dlaždic keramických lepených cementovým flexibilním lepidlem stupnic reliéfních nebo z dekorů, šířky přes 300 do 350 mm | m | 25.95 |  | 0 | CS ÚRS 2026 01 |  | základní |  | 0 | 0.00177 | 0.045932 | 0 | 0 | 16 | K | 2 |  |  |  | ROZPOCET | 0 | 0 | 0 | 0 | 0 | 1 | 0 | 16 | -1949588408
| Online PSC |  | https://podminky.urs.cz/item/CS_URS_2026_01/771274124 | [14 empty] | Online PSC | 2
| VV |  | Úprava schodu, vstupní dveře s panikovou klikou, koordinace s EL (osvětlení, rozvaděč, ...). Oprava stávající ker. dlažby - v prostoru dveří, oprava | [14 empty] | VV | 2 | 1 | True | 0 | ROZPOCET
| VV |  | omítek + malba. Úprava niki rozvaděčů dle požadavků technoligie. Nový PBŘ SDK podhled EI30 (2x12,5 mm). Dveře do místnosti B-1.02 budou trvale odstran | [14 empty] | VV | 2 | 1 | True | 0 | ROZPOCET
| VV |  | 1.01 Vchod keram.dl. 16,7m2 malba PBŘ SDK + malba el.HDS | [14 empty] | VV | 2 | 1 | True | 0 | ROZPOCET
| VV |  | 3 "nový vně stupeň před vstupem + nový keram.obklad schodu š.350mm |  | 3 | [12 empty] | VV | 2 | 2 | True | 0 | ROZPOCET
| VV |  | Oprava schodů a nalepení nové dlažby, včetně doplnění chybějícího kabřincového obkladu. Nová vrata do kotelny + nové větrací mřížky. Kontrola a příp. | [14 empty] | VV | 2 | 1 | True | 0 | ROZPOCET
| VV |  | výměna stávající vpustě. Koordinace s EL - osvětlení. | [14 empty] | VV | 2 | 1 | True | 0 | ROZPOCET
| VV |  | 1.30 Schodiště z kotelny na dvůr 9x 320/180mm š. 2,55m podesta 4,2m2 bet.maz. + dlažba na schodišti kabřincový obklad | [14 empty] | VV | 2 | 1 | True | 0 | ROZPOCET
| VV |  | 2,55*9 |  | 22.95 | [12 empty] | VV | 2 | 2 | True | 0 | ROZPOCET
| VV |  | Součet |  | 25.95 | [12 empty] | VV | 2 | 4 | True | 1 | ROZPOCET
125 | M | 59761093 | schodovka keramická mrazuvzdorná R9/A povrch reliéfní/matný tl do 10mm š přes 350 do 400mm dl přes 600 do 800mm | m | 28.6 |  | 0 | CS ÚRS 2026 01 |  | základní |  | 0 | 0.0088 | 0.25168 | 0 | 0 | 32 | M | 2 |  |  |  | ROZPOCET | 0 | 0 | 0 | 0 | 0 | 1 | 0 | 16 | 538010744
| VV |  | 26*1,1 'Přepočtené koeficientem množství |  | 28.6 | [12 empty] | VV | 2 | 2 | False | 1 | ROZPOCET
126 | K | 771274232 | Montáž obkladů schodišť z dlaždic keramických lepených cementovým flexibilním lepidlem podstupnic hladkých, výšky přes 150 do 200 mm | m | 25.95 |  | 0 | CS ÚRS 2026 01 |  | základní |  | 0 | 0.00102 | 0.026469 | 0 | 0 | 16 | K | 2 |  |  |  | ROZPOCET | 0 | 0 | 0 | 0 | 0 | 1 | 0 | 16 | -2017287120
| Online PSC |  | https://podminky.urs.cz/item/CS_URS_2026_01/771274232 | [14 empty] | Online PSC | 2
| VV |  | Úprava schodu, vstupní dveře s panikovou klikou, koordinace s EL (osvětlení, rozvaděč, ...). Oprava stávající ker. dlažby - v prostoru dveří, oprava | [14 empty] | VV | 2 | 1 | True | 0 | ROZPOCET
| VV |  | omítek + malba. Úprava niki rozvaděčů dle požadavků technoligie. Nový PBŘ SDK podhled EI30 (2x12,5 mm). Dveře do místnosti B-1.02 budou trvale odstran | [14 empty] | VV | 2 | 1 | True | 0 | ROZPOCET
| VV |  | 1.01 Vchod keram.dl. 16,7m2 malba PBŘ SDK + malba el.HDS | [14 empty] | VV | 2 | 1 | True | 0 | ROZPOCET
| VV |  | 3 "nový vně stupeň před vstupem + nový keram.obklad schodu š.350mm |  | 3 | [12 empty] | VV | 2 | 2 | True | 0 | ROZPOCET
| VV |  | Oprava schodů a nalepení nové dlažby, včetně doplnění chybějícího kabřincového obkladu. Nová vrata do kotelny + nové větrací mřížky. Kontrola a příp. | [14 empty] | VV | 2 | 1 | True | 0 | ROZPOCET
| VV |  | výměna stávající vpustě. Koordinace s EL - osvětlení. | [14 empty] | VV | 2 | 1 | True | 0 | ROZPOCET
| VV |  | 1.30 Schodiště z kotelny na dvůr 9x 320/180mm š. 2,55m podesta 4,2m2 bet.maz. + dlažba na schodišti kabřincový obklad | [14 empty] | VV | 2 | 1 | True | 0 | ROZPOCET
| VV |  | 2,55*9 |  | 22.95 | [12 empty] | VV | 2 | 2 | True | 0 | ROZPOCET
| VV |  | Součet |  | 25.95 | [12 empty] | VV | 2 | 4 | True | 1 | ROZPOCET
127 | M | 59761137 | dlažba keramická slinutá mrazuvzdorná povrch hladký/matný tl do 10mm přes 6 do 9ks/m2 | m2 | 5.709 |  | 0 | CS ÚRS 2026 01 |  | základní |  | 0 | 0.022 | 0.1256 | 0 | 0 | 32 | M | 2 |  |  |  | ROZPOCET | 0 | 0 | 0 | 0 | 0 | 1 | 0 | 16 | 2130186425
| VV |  | Úprava schodu, vstupní dveře s panikovou klikou, koordinace s EL (osvětlení, rozvaděč, ...). Oprava stávající ker. dlažby - v prostoru dveří, oprava | [14 empty] | VV | 2 | 1 | True | 0 | ROZPOCET
| VV |  | omítek + malba. Úprava niki rozvaděčů dle požadavků technoligie. Nový PBŘ SDK podhled EI30 (2x12,5 mm). Dveře do místnosti B-1.02 budou trvale odstran | [14 empty] | VV | 2 | 1 | True | 0 | ROZPOCET
| VV |  | 1.01 Vchod keram.dl. 16,7m2 malba PBŘ SDK + malba el.HDS | [14 empty] | VV | 2 | 1 | True | 0 | ROZPOCET
| VV |  | 3*0,2 "nový vně stupeň před vstupem + nový keram.obklad schodu š.350mm |  | 0.6 | [12 empty] | VV | 2 | 2 | True | 0 | ROZPOCET
| VV |  | Oprava schodů a nalepení nové dlažby, včetně doplnění chybějícího kabřincového obkladu. Nová vrata do kotelny + nové větrací mřížky. Kontrola a příp. | [14 empty] | VV | 2 | 1 | True | 0 | ROZPOCET
| VV |  | výměna stávající vpustě. Koordinace s EL - osvětlení. | [14 empty] | VV | 2 | 1 | True | 0 | ROZPOCET
| VV |  | 1.30 Schodiště z kotelny na dvůr 9x 320/180mm š. 2,55m podesta 4,2m2 bet.maz. + dlažba na schodišti kabřincový obklad | [14 empty] | VV | 2 | 1 | True | 0 | ROZPOCET
| VV |  | 2,55*9*0,2 |  | 4.59 | [12 empty] | VV | 2 | 2 | True | 0 | ROZPOCET
| VV |  | Součet |  | 5.19 | [12 empty] | VV | 2 | 4 | True | 1 | ROZPOCET
| VV |  | 5,19*1,1 'Přepočtené koeficientem množství |  | 5.709 | [12 empty] | VV | 2 | 2 | False | 1 | ROZPOCET
128 | K | 771474113 | Montáž soklů z dlaždic keramických lepených cementovým flexibilním lepidlem rovných, výšky přes 90 do 120 mm | m | 18.8 |  | 0 | CS ÚRS 2026 01 |  | základní |  | 0 | 0.000584 | 0.010979 | 0 | 0 | 16 | K | 2 |  |  |  | ROZPOCET | 0 | 0 | 0 | 0 | 0 | 1 | 0 | 16 | -212501012
| Online PSC |  | https://podminky.urs.cz/item/CS_URS_2026_01/771474113 | [14 empty] | Online PSC | 2
| VV |  | nP1 | [14 empty] | VV | 2 | 1 | True | 0 | ROZPOCET
| VV |  | keramická dlažba 8mm | [14 empty] | VV | 2 | 1 | True | 0 | ROZPOCET
| VV |  | sokl | [14 empty] | VV | 2 | 1 | True | 0 | ROZPOCET
| VV |  | 1.01 Vchod keram.dl. 16,7m2 malba PBŘ SDK + malba el.HDS | [14 empty] | VV | 2 | 1 | True | 0 | ROZPOCET
| VV |  | 3,2 |  | 3.2 | [12 empty] | VV | 2 | 2 | True | 0 | ROZPOCET
| VV |  | 1.02 Chodba keram.dl. 23,4m2 malba PBŘ SDK kaslík + malba el. HDS, hydrant | [14 empty] | VV | 2 | 1 | True | 0 | ROZPOCET
| VV |  | 5,8 |  | 5.8 | [12 empty] | VV | 2 | 2 | True | 0 | ROZPOCET
| VV |  | 1.03b Chodba keram.dl. 21,3m2 malba PBŘ SDK kaslík + malba | [14 empty] | VV | 2 | 1 | True | 0 | ROZPOCET
| VV |  | 1,8 |  | 1.8 | [12 empty] | VV | 2 | 2 | True | 0 | ROZPOCET
| VV |  | 2.05 Schodiště, vstup do promítací místnosti SV 3,2 pův keram.dl. 17,5m2 malba malba "Stáv. oc. schodiště s plech. stupni. Pův. EL. HDS" | [14 empty] | VV | 2 | 1 | True | 0 | ROZPOCET
| VV |  | 3 |  | 3 | [12 empty] | VV | 2 | 2 | True | 0 | ROZPOCET
| VV |  | 2.11 Vstupní vestibul A-B SV 3,5 keram.dl. 58,7m2 malba PBŘ SDK + malba BB ano | [14 empty] | VV | 2 | 1 | True | 0 | ROZPOCET
| VV |  | 5 |  | 5 | [12 empty] | VV | 2 | 2 | True | 0 | ROZPOCET
| VV |  | Součet |  | 18.8 | [12 empty] | VV | 2 | 4 | True | 1 | ROZPOCET
129 | M | 59761175 | sokl keramický mrazuvzdorný povrch hladký/matný tl do 10mm výšky přes 90 do 120mm | m | 20.68 |  | 0 | CS ÚRS 2026 01 |  | základní |  | 0 | 0.00264 | 0.054595 | 0 | 0 | 32 | M | 2 |  |  |  | ROZPOCET | 0 | 0 | 0 | 0 | 0 | 1 | 0 | 16 | 1523664947
| VV |  | 18,8*1,1 'Přepočtené koeficientem množství |  | 20.68 | [12 empty] | VV | 2 | 2 | False | 1 | ROZPOCET
130 | K | 771571916 | Výměna keramické dlaždice kladené do malty velikosti přes 22 do 25 ks/m2 | kus | 491 |  | 0 | CS ÚRS 2026 01 |  | základní |  | 0 | 0.00096238 | 0.47253 | 0.00332 | 1.6301 | 16 | K | 2 |  |  |  | ROZPOCET | 0 | 0 | 0 | 0 | 0 | 1 | 0 | 16 | 518092670
| Online PSC |  | https://podminky.urs.cz/item/CS_URS_2026_01/771571916 | [14 empty] | Online PSC | 2
| VV |  | 78,9*0,1*25 "Oprava stávající ker. dlažby z 10% |  | 197.25 | [12 empty] | VV | 2 | 2 | True | 0 | ROZPOCET
| VV |  | 58,7*0,2*25 "Oprava stávající ker. dlažby z 20% |  | 293.5 | [12 empty] | VV | 2 | 2 | True | 0 | ROZPOCET
| VV |  | Součet |  | 490.75 | [12 empty] | VV | 2 | 4 | True | 0 | ROZPOCET
| VV |  | 491 |  | 491 | [12 empty] | VV | 2 | 2 | True | 0 | ROZPOCET
| VV |  | Součet |  | 491 | [12 empty] | VV | 2 | 4 | True | 1 | ROZPOCET
| VV |  | nP1 | [14 empty] | VV | 2 | 1 | True | 0 | ROZPOCET
| VV |  | keramická dlažba 8mm | [14 empty] | VV | 2 | 1 | True | 0 | ROZPOCET
| VV |  | lepidlo 15mm | [14 empty] | VV | 2 | 1 | True | 0 | ROZPOCET
| VV |  | Úprava schodu, vstupní dveře s panikovou klikou, koordinace s EL (osvětlení, rozvaděč, ...). Oprava stávající ker. dlažby - v prostoru dveří, oprava | [14 empty] | VV | 2 | 1 | True | 0 | ROZPOCET
| VV |  | omítek + malba. Úprava niki rozvaděčů dle požadavků technoligie. Nový PBŘ SDK podhled EI30 (2x12,5 mm). Dveře do místnosti B-1.02 budou trvale odstran | [14 empty] | VV | 2 | 1 | True | 0 | ROZPOCET
| VV |  | 1.01 Vchod keram.dl. 16,7m2 malba PBŘ SDK + malba el.HDS | [14 empty] | VV | 2 | 1 | True | 0 | ROZPOCET
| VV |  | 16,7 "nP1 10% |  | 16.7 | [12 empty] | VV | 2 | 2 | True | 0 | ROZPOCET
| VV |  | Sanace zdiva, oprava stávající ker. dlažby - v prostoru dveří, oprava omítek + malba. Úprava niki EL a hydrantu dle požadavků technoligie. Nový PBŘ | [14 empty] | VV | 2 | 1 | True | 0 | ROZPOCET
| VV |  | SDK kaslík EI30 (2x12,5 mm) pro rozvod kabeláže, dveře dle místností (1x původní, 1x původní + PK, 1x nové dveře, vč. zárubní EW30DP3-C). | [14 empty] | VV | 2 | 1 | True | 0 | ROZPOCET
| VV |  | 1.02 Chodba keram.dl. 23,4m2 malba PBŘ SDK kaslík + malba el. HDS, hydrant | [14 empty] | VV | 2 | 1 | True | 0 | ROZPOCET
| VV |  | 23,4 "nP1 10% |  | 23.4 | [12 empty] | VV | 2 | 2 | True | 0 | ROZPOCET
| VV |  | Oprava stávající ker. dlažby - v prostoru dveří, oprava omítek + malba. Nový PBŘ SDK kaslík EI30 (2x12,5 mm) pro rozvod kabeláže, dveře dle místností | [14 empty] | VV | 2 | 1 | True | 0 | ROZPOCET
| VV |  | (6x původní dveře, 1x původní + PK, 1x nové dveře, vč. zárubní EI30DP3-C). | [14 empty] | VV | 2 | 1 | True | 0 | ROZPOCET
| VV |  | 1.03b Chodba keram.dl. 21,3m2 malba PBŘ SDK kaslík + malba | [14 empty] | VV | 2 | 1 | True | 0 | ROZPOCET
| VV |  | 21,3 "nP1 10% |  | 21.3 | [12 empty] | VV | 2 | 2 | True | 0 | ROZPOCET
| VV |  | Oprava omítek + malba, oprava stávající ker. dlažby - v prostoru dveří. Nová instalační šachta. Nové okno + RP + parapety + vnitřní úprava ostění | [14 empty] | VV | 2 | 1 | True | 0 | ROZPOCET
| VV |  | s rozšiřovacím profilem. Příp. nový PBŘ SDK kaslík EI30 (2x12,5 mm) pro rozvod kabeláže. Nové int. posuvné dveře do místnosti B-2.01, vč. systémového | [14 empty] | VV | 2 | 1 | True | 0 | ROZPOCET
| VV |  | překladu a obložkové zárubné dle barvy obkladu v sálu. Výměna dveří ze vstupního vestibulu za nové, původní podlaha, schodiště a strop, vč. původního | [14 empty] | VV | 2 | 1 | True | 0 | ROZPOCET
| VV |  | výstupu na střechu sálu. | [14 empty] | VV | 2 | 1 | True | 0 | ROZPOCET
| VV |  | 2.05 Schodiště, vstup do promítací místnosti SV 3,2 pův keram.dl. 17,5m2 malba malba "Stáv. oc. schodiště s plech. stupni. Pův. EL. HDS" | [14 empty] | VV | 2 | 1 | True | 0 | ROZPOCET
| VV |  | 17,5 "nP1 10% |  | 17.5 | [12 empty] | VV | 2 | 2 | True | 0 | ROZPOCET
| VV |  | Mezisoučet |  | 78.9 | [12 empty] | VV | 2 | 3 | True | 0 | ROZPOCET
| VV |  | PBŘ - CHÚC! Nový PBŘ SDK podhled EI30 (2x12,5 mm). Oprava podlahy v rámci odstranění a úpravy dveří, osazení interiérové zdvihací plošiny + rozšíření | [14 empty] | VV | 2 | 1 | True | 0 | ROZPOCET
| VV |  | výstupní podesty na úkor stávajícího schodiště. U schodiště doplnit madla a označení dle ČSN 73 4001. Oprava omítek + malba. Odstranění zádveřních | [14 empty] | VV | 2 | 1 | True | 0 | ROZPOCET
| VV |  | dveří. Nové AL vchodové portálové dveře s panikovou klikou (koordinace - MaR - vrátný, osvětlení,... ) + rolovací mříž. VSTUP DO A - AL portálové | [14 empty] | VV | 2 | 1 | True | 0 | ROZPOCET
| VV |  | dveře BB s panikovou klikou a s elektrozámkem. VSTUP DO B - Nové int. dveře, vč. zárubní EW30DP3-S200C - BB (2x tlačítko, 1x madlo). Osazení nové | [14 empty] | VV | 2 | 1 | True | 0 | ROZPOCET
| VV |  | interiérové zdvihací plošiny (nutná koordinace s EL a MaR). Nové okno s RP + parapety. Nová instalační šachta. | [14 empty] | VV | 2 | 1 | True | 0 | ROZPOCET
| VV |  | 2.11 Vstupní vestibul A-B SV 3,5 keram.dl. 58,7m2 malba PBŘ SDK + malba BB ano | [14 empty] | VV | 2 | 1 | True | 0 | ROZPOCET
| VV |  | 58,7 "nP1 20% |  | 58.7 | [12 empty] | VV | 2 | 2 | True | 0 | ROZPOCET
| VV |  | Mezisoučet |  | 58.7 | [12 empty] | VV | 2 | 3 | True | 0 | ROZPOCET
131 | M | 59761159 | dlažba keramická slinutá mrazuvzdorná povrch hladký/matný tl do 10mm přes 22 do 25ks/m2 | m2 | 21.593 |  | 0 | CS ÚRS 2026 01 |  | základní |  | 0 | 0.022 | 0.47505 | 0 | 0 | 32 | M | 2 |  |  |  | ROZPOCET | 0 | 0 | 0 | 0 | 0 | 1 | 0 | 16 | -710785870
| VV |  | 78,9*0,1 "Oprava stávající ker. dlažby z 10% |  | 7.89 | [12 empty] | VV | 2 | 2 | True | 0 | ROZPOCET
| VV |  | 58,7*0,2 "Oprava stávající ker. dlažby z 20% |  | 11.74 | [12 empty] | VV | 2 | 2 | True | 0 | ROZPOCET
| VV |  | Součet |  | 19.63 | [12 empty] | VV | 2 | 4 | True | 1 | ROZPOCET
| VV |  | 19,63*1,1 'Přepočtené koeficientem množství |  | 21.593 | [12 empty] | VV | 2 | 2 | False | 1 | ROZPOCET
132 | K | 771574414 | Montáž podlah z dlaždic keramických lepených cementovým flexibilním lepidlem hladkých, tloušťky do 10 mm přes 4 do 6 ks/m2 | m2 | 70.5 |  | 0 | CS ÚRS 2026 01 |  | základní |  | 0 | 0.009088 | 0.6407 | 0 | 0 | 16 | K | 2 |  |  |  | ROZPOCET | 0 | 0 | 0 | 0 | 0 | 1 | 0 | 16 | -350690039
| Online PSC |  | https://podminky.urs.cz/item/CS_URS_2026_01/771574414 | [14 empty] | Online PSC | 2
| VV |  | nP1 | [14 empty] | VV | 2 | 1 | True | 0 | ROZPOCET
| VV |  | keramická dlažba 8mm | [14 empty] | VV | 2 | 1 | True | 0 | ROZPOCET
| VV |  | lepidlo 15mm | [14 empty] | VV | 2 | 1 | True | 0 | ROZPOCET
| VV |  | hydroizolační nátěr | [14 empty] | VV | 2 | 1 | True | 0 | ROZPOCET
| VV |  | betonová mazanina - vyrovnávací | [14 empty] | VV | 2 | 1 | True | 0 | ROZPOCET
| VV |  | Rekonstrukce stávajícího prostoru hygienického zázemí: | [14 empty] | VV | 2 | 1 | True | 0 | ROZPOCET
| VV |  | Nové keramické obklady (výšky 2,2 m + komplet SPRCH.KOUT),oprava podlahy s novou dlažbou,oprava omítek + malba, nové zařizovací předměty hyg. zázemí. | [14 empty] | VV | 2 | 1 | True | 0 | ROZPOCET
| VV |  | Původní - dveře a strop. Technologická část řešena samostatně (ÚT, EL, ZTI, VZT a vytápění). Nutná úprava odvětrání nad střechou kotelny. | [14 empty] | VV | 2 | 1 | True | 0 | ROZPOCET
| VV |  | 1.09 Soc.zařízení KOTELNA keram.dl. 2m2 keram. obkl. 2,2*(5,7)-(0,8*2) + malba malba | [14 empty] | VV | 2 | 1 | True | 0 | ROZPOCET
| VV |  | 2 "nP1 |  | 2 | [12 empty] | VV | 2 | 2 | True | 0 | ROZPOCET
| VV |  | 1.10 WC KOTELNA keram.dl. 1,3m2 keram. obkl. 2,2*(4,6)-(0,6*2) + malba malba | [14 empty] | VV | 2 | 1 | True | 0 | ROZPOCET
| VV |  | 1,3 "nP1 |  | 1.3 | [12 empty] | VV | 2 | 2 | True | 0 | ROZPOCET
| VV |  | 1.11 Umývárna KOTELNA keram.dl. 2,3m2 keram. obkl. 2,2*(6,7)-(0,6*2) + malba malba | [14 empty] | VV | 2 | 1 | True | 0 | ROZPOCET
| VV |  | 2,3 "nP1 |  | 2.3 | [12 empty] | VV | 2 | 2 | True | 0 | ROZPOCET
| VV |  | Rekonstrukce původního hygienického zázemí: | [14 empty] | VV | 2 | 1 | True | 0 | ROZPOCET
| VV |  | Nové keramické obklady (výšky 2,2 m), oprava podlahy s novou dlažbou, včetně kontroly a výměny vpustí, oprava omítek + malba, 2x2 dřezy s odkapávačem | [14 empty] | VV | 2 | 1 | True | 0 | ROZPOCET
| VV |  | Trvale odstranit dveře + doplnit větrací otvor + mřížky do místnosti B-1.14. Technologická část řešena samostatně (ÚT, EL, ZTI, VZT a vytápění). | [14 empty] | VV | 2 | 1 | True | 0 | ROZPOCET
| VV |  | 1.16 Přípravna modelovna keram.dl. 9,3m2 keram. obkl. 2,2*(12,2)-(1*2) + malba malba | [14 empty] | VV | 2 | 1 | True | 0 | ROZPOCET
| VV |  | 9,3 "nP1 |  | 9.3 | [12 empty] | VV | 2 | 2 | True | 0 | ROZPOCET
| VV |  | Rekonstrukce stávajícího prostoru hygienického zázemí: | [14 empty] | VV | 2 | 1 | True | 0 | ROZPOCET
| VV |  | Nové keramické obklady (výšky 2,2 m + komplet SPRCH.KOUT), oprava podlahy s novou dlažbou, oprava omítek + malba, nové nové zařizovací předměty hyg. | [14 empty] | VV | 2 | 1 | True | 0 | ROZPOCET
| VV |  | zázemí + původní pračka. Nová okna s rozšiřovacím profilem + parapety a úprava kabřince + vnitřní úprava ostění s rozšiřovacím profilem. Původní - | [14 empty] | VV | 2 | 1 | True | 0 | ROZPOCET
| VV |  | - dveře a strop. Technologická část řešena samostatně (ÚT, EL, ZTI, VZT a vytápění). Nutná úprava původního odvětrání pomocí ventilátoru na fasádu | [14 empty] | VV | 2 | 1 | True | 0 | ROZPOCET
| VV |  | (nová mřížka). | [14 empty] | VV | 2 | 1 | True | 0 | ROZPOCET
| VV |  | 1.19 WC uklízečky - předsíň keram.dl. 3,6m2 keram. obkl. 2,2*(7,8)-(0,8*2*2+0,6*2) + malba malba | [14 empty] | VV | 2 | 1 | True | 0 | ROZPOCET
| VV |  | 3,6 "nP1 |  | 3.6 | [12 empty] | VV | 2 | 2 | True | 0 | ROZPOCET
| VV |  | 1.20 WC uklízečky keram.dl. 1,3m2 keram. obkl. 2,2*(4,8)-(0,6*2) + malba malba | [14 empty] | VV | 2 | 1 | True | 0 | ROZPOCET
| VV |  | 1,3 "nP1 |  | 1.3 | [12 empty] | VV | 2 | 2 | True | 0 | ROZPOCET
| VV |  | 1.21 Sprchy - uklízečky keram.dl. 4,7m2 keram. obkl. 2,2*(12,5)-(0,8*2) + malba malba | [14 empty] | VV | 2 | 1 | True | 0 | ROZPOCET
| VV |  | 4,7 "nP1 |  | 4.7 | [12 empty] | VV | 2 | 2 | True | 0 | ROZPOCET
| VV |  | Oprava schodů a nalepení nové dlažby, včetně doplnění chybějícího kabřincového obkladu. Nová vrata do kotelny + nové větrací mřížky. Kontrola a příp. | [14 empty] | VV | 2 | 1 | True | 0 | ROZPOCET
| VV |  | výměna stávající vpustě. Koordinace s EL - osvětlení. | [14 empty] | VV | 2 | 1 | True | 0 | ROZPOCET
| VV |  | 1.30 Schodiště z kotelny na dvůr 9x 320/180mm š. 2,55m podesta 4,2m2 bet.maz. + dlažba na schodišti kabřincový obklad | [14 empty] | VV | 2 | 1 | True | 0 | ROZPOCET
| VV |  | 4,2 "podesta |  | 4.2 | [12 empty] | VV | 2 | 2 | True | 0 | ROZPOCET
| VV |  | Rekonstrukce stávajícího prostoru hygienického zázemí: | [14 empty] | VV | 2 | 1 | True | 0 | ROZPOCET
| VV |  | Nové keramické obklady (výšky 2,2 m), oprava podlahy s novou dlažbou, oprava omítek + malba, nové zařizovací předměty hyg. zázemí. Nová okna | [14 empty] | VV | 2 | 1 | True | 0 | ROZPOCET
| VV |  | s rozšiřovacím profilem + parapety a úprava kabřince + vnitřní úprava ostění s rozšiřovacím profilem. Původní - dveře a strop. Technologická část | [14 empty] | VV | 2 | 1 | True | 0 | ROZPOCET
| VV |  | řešena samostatně (ÚT, EL, ZTI, VZT a vytápění). Nutná úprava původního odvětrání pomocí ventilátoru na fasádu (nová mřížka). | [14 empty] | VV | 2 | 1 | True | 0 | ROZPOCET
| VV |  | 1.31 WC - ženy keram.dl. 3,2m2 keram. obkl. 2,2*(7,4)-(0,8*2) + malba malba | [14 empty] | VV | 2 | 1 | True | 0 | ROZPOCET
| VV |  | 3,2 "nP1 |  | 3.2 | [12 empty] | VV | 2 | 2 | True | 0 | ROZPOCET
| VV |  | 1.32 WC - muži, předsíň keram.dl. 2,4m2 keram. obkl. 2,2*(6,4)-(0,8*2+0,6*2) + malba malba | [14 empty] | VV | 2 | 1 | True | 0 | ROZPOCET
| VV |  | 2,4 "nP1 |  | 2.4 | [12 empty] | VV | 2 | 2 | True | 0 | ROZPOCET
| VV |  | 1.33 WC - muži keram.dl. 1,6m2 keram. obkl. 2,2*(5,5)-(0,6*2) + malba malba | [14 empty] | VV | 2 | 1 | True | 0 | ROZPOCET
| VV |  | 1,6 "nP1 |  | 1.6 | [12 empty] | VV | 2 | 2 | True | 0 | ROZPOCET
| VV |  | Mezisoučet |  | 35.9 | [12 empty] | VV | 2 | 3 | True | 0 | ROZPOCET
| VV |  | Rekonstrukce stávajícího prostoru hygienického zázemí: | [14 empty] | VV | 2 | 1 | True | 0 | ROZPOCET
| VV |  | Nové keramické obklady (výšky 2,2 m ), oprava podlahy s novou dlažbou, oprava omítek + malba, nový kazetový SDK podhled (1x15 mm), nově vyzděná | [14 empty] | VV | 2 | 1 | True | 0 | ROZPOCET
| VV |  | pórobetonová příčka pro instalační šachtu, nové pórobetonové příčky a dělící sanitární příčky, interiérové dveře (BB) + BB WC s BB dveřmi (madlo), | [14 empty] | VV | 2 | 1 | True | 0 | ROZPOCET
| VV |  | vč. zárubní, nová instalační šachta, odstranění interiérových dveří z předsíní do WC, nové zařizovací předměty hyg. zázemí, vč. BB, DOZDÍVKA PARAPETU, | [14 empty] | VV | 2 | 1 | True | 0 | ROZPOCET
| VV |  | nová okna s rozšiřovacími profily + parapety. | [14 empty] | VV | 2 | 1 | True | 0 | ROZPOCET
| VV |  | Technologická část řešena samostatně (ÚT, EL, ZTI, VZT a vytápění). | [14 empty] | VV | 2 | 1 | True | 0 | ROZPOCET
| VV |  | 2.06 WC ženy - předsíň SV 3,5 keram.dl. 4,8m2 malba + keram. obkl. 2,2*(9,3)-(0,8*2*2) kazet. SDK + malba sklobetony nade dveřmi předsíní | [14 empty] | VV | 2 | 1 | True | 0 | ROZPOCET
| VV |  | 4,8 "nP1 |  | 4.8 | [12 empty] | VV | 2 | 2 | True | 0 | ROZPOCET
| VV |  | 2.07 WC ženy SV 3,5 keram.dl. 8,4m2 malba + keram. obkl. 2,2*(12,3)-(0,8*2) kazet. SDK + malba sklobetony nade dveřmi předsíní | [14 empty] | VV | 2 | 1 | True | 0 | ROZPOCET
| VV |  | 8,4 "nP1 |  | 8.4 | [12 empty] | VV | 2 | 2 | True | 0 | ROZPOCET
| VV |  | 2.08 WC muži - předsíň SV 3,5 keram.dl. 4,6m2 malba + keram. obkl. 2,2*(9,2)-(0,8*2*2) kazet. SDK + malba sklobetony nade dveřmi předsíní | [14 empty] | VV | 2 | 1 | True | 0 | ROZPOCET
| VV |  | 4,6 "nP1 |  | 4.6 | [12 empty] | VV | 2 | 2 | True | 0 | ROZPOCET
| VV |  | 2.09 WC muži SV 3,5 keram.dl. 7,7m2 malba + keram. obkl. 2,2*(13,1)-(0,8*2) kazet. SDK + malba sklobetony nade dveřmi předsíní | [14 empty] | VV | 2 | 1 | True | 0 | ROZPOCET
| VV |  | 7,7 "nP1 |  | 7.7 | [12 empty] | VV | 2 | 2 | True | 0 | ROZPOCET
| VV |  | 2.09a Úklidová komora SV 3,5 keram.dl. 1m2 malba + keram. obkl. viz. 2.09 kazet. SDK + malba | [14 empty] | VV | 2 | 1 | True | 0 | ROZPOCET
| VV |  | 1 "nP1 |  | 1 | [12 empty] | VV | 2 | 2 | True | 0 | ROZPOCET
| VV |  | 2.10 WC BB s přebalovacím pultem SV 3,5 keram.dl. 8,1m2 malba + keram. obkl. 2,2*(12,2)-(0,9*2) kazet. SDK + malba | [14 empty] | VV | 2 | 1 | True | 0 | ROZPOCET
| VV |  | 8,1 "nP1 |  | 8.1 | [12 empty] | VV | 2 | 2 | True | 0 | ROZPOCET
| VV |  | Mezisoučet |  | 34.6 | [12 empty] | VV | 2 | 3 | True | 0 | ROZPOCET
| VV |  | Součet |  | 70.5 | [12 empty] | VV | 2 | 4 | True | 1 | ROZPOCET
133 | M | 59761117 | dlažba keramická slinutá mrazuvzdorná R9 povrch hladký/matný tl do 10mm přes 4 do 6ks/m2 | m2 | 81.075 |  | 0 | CS ÚRS 2026 01 |  | základní |  | 0 | 0.022 | 1.7836 | 0 | 0 | 32 | M | 2 |  |  |  | ROZPOCET | 0 | 0 | 0 | 0 | 0 | 1 | 0 | 16 | -1857941608
| VV |  | 70,5*1,15 'Přepočtené koeficientem množství |  | 81.075 | [12 empty] | VV | 2 | 2 | False | 1 | ROZPOCET
134 | K | 771591112 | Izolace podlahy pod dlažbu nátěrem nebo stěrkou ve dvou vrstvách | m2 | 70.5 |  | 0 | CS ÚRS 2026 01 |  | základní |  | 0 | 0.0015 | 0.10575 | 0 | 0 | 16 | K | 2 |  |  |  | ROZPOCET | 0 | 0 | 0 | 0 | 0 | 1 | 0 | 16 | 1925174031
| Online PSC |  | https://podminky.urs.cz/item/CS_URS_2026_01/771591112 | [14 empty] | Online PSC | 2
135 | K | 771591115 | Podlahy - dokončovací práce spárování silikonem | m | 115.2 |  | 0 | CS ÚRS 2026 01 |  | základní |  | 0 | 9e-05 | 0.010368 | 0 | 0 | 16 | K | 2 |  |  |  | ROZPOCET | 0 | 0 | 0 | 0 | 0 | 1 | 0 | 16 | -1966012662
| Online PSC |  | https://podminky.urs.cz/item/CS_URS_2026_01/771591115 | [14 empty] | Online PSC | 2
| VV |  | sokl | [14 empty] | VV | 2 | 1 | True | 0 | ROZPOCET
| VV |  | 18,8 |  | 18.8 | [12 empty] | VV | 2 | 2 | True | 0 | ROZPOCET
| VV |  | schodištové stupně | [14 empty] | VV | 2 | 1 | True | 0 | ROZPOCET
| VV |  | 28,6*2 |  | 57.2 | [12 empty] | VV | 2 | 2 | True | 0 | ROZPOCET
| VV |  | přechodová lišta ve dveřích | [14 empty] | VV | 2 | 1 | True | 0 | ROZPOCET
| VV |  | 19,6*2 "z obou stran |  | 39.2 | [12 empty] | VV | 2 | 2 | True | 0 | ROZPOCET
| VV |  | Součet |  | 115.2 | [12 empty] | VV | 2 | 4 | True | 1 | ROZPOCET
136 | K | 771591117 | Podlahy - dokončovací práce spárování akrylem | m | 18.8 |  | 0 | CS ÚRS 2026 01 |  | základní |  | 0 | 0.0001577 | 0.0029648 | 0 | 0 | 16 | K | 2 |  |  |  | ROZPOCET | 0 | 0 | 0 | 0 | 0 | 1 | 0 | 16 | 71875557
| Online PSC |  | https://podminky.urs.cz/item/CS_URS_2026_01/771591117 | [14 empty] | Online PSC | 2
137 | K | 771592011 | Čištění vnitřních ploch po položení dlažby podlah nebo schodišť chemickými prostředky | m2 | 208.1 |  | 0 | CS ÚRS 2026 01 |  | základní |  | 0 | 4.5e-05 | 0.0093645 | 0 | 0 | 16 | K | 2 |  |  |  | ROZPOCET | 0 | 0 | 0 | 0 | 0 | 1 | 0 | 16 | 245958381
| Online PSC |  | https://podminky.urs.cz/item/CS_URS_2026_01/771592011 | [14 empty] | Online PSC | 2
| VV |  | nP1 | [14 empty] | VV | 2 | 1 | True | 0 | ROZPOCET
| VV |  | keramická dlažba 8mm | [14 empty] | VV | 2 | 1 | True | 0 | ROZPOCET
| VV |  | lepidlo 15mm | [14 empty] | VV | 2 | 1 | True | 0 | ROZPOCET
| VV |  | hydroizolační nátěr | [14 empty] | VV | 2 | 1 | True | 0 | ROZPOCET
| VV |  | betonová mazanina - vyrovnávací | [14 empty] | VV | 2 | 1 | True | 0 | ROZPOCET
| VV |  | Rekonstrukce stávajícího prostoru hygienického zázemí: | [14 empty] | VV | 2 | 1 | True | 0 | ROZPOCET
| VV |  | Nové keramické obklady (výšky 2,2 m + komplet SPRCH.KOUT),oprava podlahy s novou dlažbou,oprava omítek + malba, nové zařizovací předměty hyg. zázemí. | [14 empty] | VV | 2 | 1 | True | 0 | ROZPOCET
| VV |  | Původní - dveře a strop. Technologická část řešena samostatně (ÚT, EL, ZTI, VZT a vytápění). Nutná úprava odvětrání nad střechou kotelny. | [14 empty] | VV | 2 | 1 | True | 0 | ROZPOCET
| VV |  | 1.09 Soc.zařízení KOTELNA keram.dl. 2m2 keram. obkl. 2,2*(5,7)-(0,8*2) + malba malba | [14 empty] | VV | 2 | 1 | True | 0 | ROZPOCET
| VV |  | 2 "nP1 |  | 2 | [12 empty] | VV | 2 | 2 | True | 0 | ROZPOCET
| VV |  | 1.10 WC KOTELNA keram.dl. 1,3m2 keram. obkl. 2,2*(4,6)-(0,6*2) + malba malba | [14 empty] | VV | 2 | 1 | True | 0 | ROZPOCET
| VV |  | 1,3 "nP1 |  | 1.3 | [12 empty] | VV | 2 | 2 | True | 0 | ROZPOCET
| VV |  | 1.11 Umývárna KOTELNA keram.dl. 2,3m2 keram. obkl. 2,2*(6,7)-(0,6*2) + malba malba | [14 empty] | VV | 2 | 1 | True | 0 | ROZPOCET
| VV |  | 2,3 "nP1 |  | 2.3 | [12 empty] | VV | 2 | 2 | True | 0 | ROZPOCET
| VV |  | Rekonstrukce původního hygienického zázemí: | [14 empty] | VV | 2 | 1 | True | 0 | ROZPOCET
| VV |  | Nové keramické obklady (výšky 2,2 m), oprava podlahy s novou dlažbou, včetně kontroly a výměny vpustí, oprava omítek + malba, 2x2 dřezy s odkapávačem | [14 empty] | VV | 2 | 1 | True | 0 | ROZPOCET
| VV |  | Trvale odstranit dveře + doplnit větrací otvor + mřížky do místnosti B-1.14. Technologická část řešena samostatně (ÚT, EL, ZTI, VZT a vytápění). | [14 empty] | VV | 2 | 1 | True | 0 | ROZPOCET
| VV |  | 1.16 Přípravna modelovna keram.dl. 9,3m2 keram. obkl. 2,2*(12,2)-(1*2) + malba malba | [14 empty] | VV | 2 | 1 | True | 0 | ROZPOCET
| VV |  | 9,3 "nP1 |  | 9.3 | [12 empty] | VV | 2 | 2 | True | 0 | ROZPOCET
| VV |  | Rekonstrukce stávajícího prostoru hygienického zázemí: | [14 empty] | VV | 2 | 1 | True | 0 | ROZPOCET
| VV |  | Nové keramické obklady (výšky 2,2 m + komplet SPRCH.KOUT), oprava podlahy s novou dlažbou, oprava omítek + malba, nové nové zařizovací předměty hyg. | [14 empty] | VV | 2 | 1 | True | 0 | ROZPOCET
| VV |  | zázemí + původní pračka. Nová okna s rozšiřovacím profilem + parapety a úprava kabřince + vnitřní úprava ostění s rozšiřovacím profilem. Původní - | [14 empty] | VV | 2 | 1 | True | 0 | ROZPOCET
| VV |  | - dveře a strop. Technologická část řešena samostatně (ÚT, EL, ZTI, VZT a vytápění). Nutná úprava původního odvětrání pomocí ventilátoru na fasádu | [14 empty] | VV | 2 | 1 | True | 0 | ROZPOCET
| VV |  | (nová mřížka). | [14 empty] | VV | 2 | 1 | True | 0 | ROZPOCET
| VV |  | 1.19 WC uklízečky - předsíň keram.dl. 3,6m2 keram. obkl. 2,2*(7,8)-(0,8*2*2+0,6*2) + malba malba | [14 empty] | VV | 2 | 1 | True | 0 | ROZPOCET
| VV |  | 3,6 "nP1 |  | 3.6 | [12 empty] | VV | 2 | 2 | True | 0 | ROZPOCET
| VV |  | 1.20 WC uklízečky keram.dl. 1,3m2 keram. obkl. 2,2*(4,8)-(0,6*2) + malba malba | [14 empty] | VV | 2 | 1 | True | 0 | ROZPOCET
| VV |  | 1,3 "nP1 |  | 1.3 | [12 empty] | VV | 2 | 2 | True | 0 | ROZPOCET
| VV |  | 1.21 Sprchy - uklízečky keram.dl. 4,7m2 keram. obkl. 2,2*(12,5)-(0,8*2) + malba malba | [14 empty] | VV | 2 | 1 | True | 0 | ROZPOCET
| VV |  | 4,7 "nP1 |  | 4.7 | [12 empty] | VV | 2 | 2 | True | 0 | ROZPOCET
| VV |  | Oprava schodů a nalepení nové dlažby, včetně doplnění chybějícího kabřincového obkladu. Nová vrata do kotelny + nové větrací mřížky. Kontrola a příp. | [14 empty] | VV | 2 | 1 | True | 0 | ROZPOCET
| VV |  | výměna stávající vpustě. Koordinace s EL - osvětlení. | [14 empty] | VV | 2 | 1 | True | 0 | ROZPOCET
| VV |  | 1.30 Schodiště z kotelny na dvůr 9x 320/180mm š. 2,55m podesta 4,2m2 bet.maz. + dlažba na schodišti kabřincový obklad | [14 empty] | VV | 2 | 1 | True | 0 | ROZPOCET
| VV |  | 4,2 "podesta |  | 4.2 | [12 empty] | VV | 2 | 2 | True | 0 | ROZPOCET
| VV |  | Rekonstrukce stávajícího prostoru hygienického zázemí: | [14 empty] | VV | 2 | 1 | True | 0 | ROZPOCET
| VV |  | Nové keramické obklady (výšky 2,2 m), oprava podlahy s novou dlažbou, oprava omítek + malba, nové zařizovací předměty hyg. zázemí. Nová okna | [14 empty] | VV | 2 | 1 | True | 0 | ROZPOCET
| VV |  | s rozšiřovacím profilem + parapety a úprava kabřince + vnitřní úprava ostění s rozšiřovacím profilem. Původní - dveře a strop. Technologická část | [14 empty] | VV | 2 | 1 | True | 0 | ROZPOCET
| VV |  | řešena samostatně (ÚT, EL, ZTI, VZT a vytápění). Nutná úprava původního odvětrání pomocí ventilátoru na fasádu (nová mřížka). | [14 empty] | VV | 2 | 1 | True | 0 | ROZPOCET
| VV |  | 1.31 WC - ženy keram.dl. 3,2m2 keram. obkl. 2,2*(7,4)-(0,8*2) + malba malba | [14 empty] | VV | 2 | 1 | True | 0 | ROZPOCET
| VV |  | 3,2 "nP1 |  | 3.2 | [12 empty] | VV | 2 | 2 | True | 0 | ROZPOCET
| VV |  | 1.32 WC - muži, předsíň keram.dl. 2,4m2 keram. obkl. 2,2*(6,4)-(0,8*2+0,6*2) + malba malba | [14 empty] | VV | 2 | 1 | True | 0 | ROZPOCET
| VV |  | 2,4 "nP1 |  | 2.4 | [12 empty] | VV | 2 | 2 | True | 0 | ROZPOCET
| VV |  | 1.33 WC - muži keram.dl. 1,6m2 keram. obkl. 2,2*(5,5)-(0,6*2) + malba malba | [14 empty] | VV | 2 | 1 | True | 0 | ROZPOCET
| VV |  | 1,6 "nP1 |  | 1.6 | [12 empty] | VV | 2 | 2 | True | 0 | ROZPOCET
| VV |  | Mezisoučet |  | 35.9 | [12 empty] | VV | 2 | 3 | True | 0 | ROZPOCET
| VV |  | Rekonstrukce stávajícího prostoru hygienického zázemí: | [14 empty] | VV | 2 | 1 | True | 0 | ROZPOCET
| VV |  | Nové keramické obklady (výšky 2,2 m ), oprava podlahy s novou dlažbou, oprava omítek + malba, nový kazetový SDK podhled (1x15 mm), nově vyzděná | [14 empty] | VV | 2 | 1 | True | 0 | ROZPOCET
| VV |  | pórobetonová příčka pro instalační šachtu, nové pórobetonové příčky a dělící sanitární příčky, interiérové dveře (BB) + BB WC s BB dveřmi (madlo), | [14 empty] | VV | 2 | 1 | True | 0 | ROZPOCET
| VV |  | vč. zárubní, nová instalační šachta, odstranění interiérových dveří z předsíní do WC, nové zařizovací předměty hyg. zázemí, vč. BB, DOZDÍVKA PARAPETU, | [14 empty] | VV | 2 | 1 | True | 0 | ROZPOCET
| VV |  | nová okna s rozšiřovacími profily + parapety. | [14 empty] | VV | 2 | 1 | True | 0 | ROZPOCET
| VV |  | Technologická část řešena samostatně (ÚT, EL, ZTI, VZT a vytápění). | [14 empty] | VV | 2 | 1 | True | 0 | ROZPOCET
| VV |  | 2.06 WC ženy - předsíň SV 3,5 keram.dl. 4,8m2 malba + keram. obkl. 2,2*(9,3)-(0,8*2*2) kazet. SDK + malba sklobetony nade dveřmi předsíní | [14 empty] | VV | 2 | 1 | True | 0 | ROZPOCET
| VV |  | 4,8 "nP1 |  | 4.8 | [12 empty] | VV | 2 | 2 | True | 0 | ROZPOCET
| VV |  | 2.07 WC ženy SV 3,5 keram.dl. 8,4m2 malba + keram. obkl. 2,2*(12,3)-(0,8*2) kazet. SDK + malba sklobetony nade dveřmi předsíní | [14 empty] | VV | 2 | 1 | True | 0 | ROZPOCET
| VV |  | 8,4 "nP1 |  | 8.4 | [12 empty] | VV | 2 | 2 | True | 0 | ROZPOCET
| VV |  | 2.08 WC muži - předsíň SV 3,5 keram.dl. 4,6m2 malba + keram. obkl. 2,2*(9,2)-(0,8*2*2) kazet. SDK + malba sklobetony nade dveřmi předsíní | [14 empty] | VV | 2 | 1 | True | 0 | ROZPOCET
| VV |  | 4,6 "nP1 |  | 4.6 | [12 empty] | VV | 2 | 2 | True | 0 | ROZPOCET
| VV |  | 2.09 WC muži SV 3,5 keram.dl. 7,7m2 malba + keram. obkl. 2,2*(13,1)-(0,8*2) kazet. SDK + malba sklobetony nade dveřmi předsíní | [14 empty] | VV | 2 | 1 | True | 0 | ROZPOCET
| VV |  | 7,7 "nP1 |  | 7.7 | [12 empty] | VV | 2 | 2 | True | 0 | ROZPOCET
| VV |  | 2.09a Úklidová komora SV 3,5 keram.dl. 1m2 malba + keram. obkl. viz. 2.09 kazet. SDK + malba | [14 empty] | VV | 2 | 1 | True | 0 | ROZPOCET
| VV |  | 1 "nP1 |  | 1 | [12 empty] | VV | 2 | 2 | True | 0 | ROZPOCET
| VV |  | 2.10 WC BB s přebalovacím pultem SV 3,5 keram.dl. 8,1m2 malba + keram. obkl. 2,2*(12,2)-(0,9*2) kazet. SDK + malba | [14 empty] | VV | 2 | 1 | True | 0 | ROZPOCET
| VV |  | 8,1 "nP1 |  | 8.1 | [12 empty] | VV | 2 | 2 | True | 0 | ROZPOCET
| VV |  | Mezisoučet |  | 34.6 | [12 empty] | VV | 2 | 3 | True | 0 | ROZPOCET
| VV |  | nP1 | [14 empty] | VV | 2 | 1 | True | 0 | ROZPOCET
| VV |  | keramická dlažba 8mm | [14 empty] | VV | 2 | 1 | True | 0 | ROZPOCET
| VV |  | lepidlo 15mm | [14 empty] | VV | 2 | 1 | True | 0 | ROZPOCET
| VV |  | Úprava schodu, vstupní dveře s panikovou klikou, koordinace s EL (osvětlení, rozvaděč, ...). Oprava stávající ker. dlažby - v prostoru dveří, oprava | [14 empty] | VV | 2 | 1 | True | 0 | ROZPOCET
| VV |  | omítek + malba. Úprava niki rozvaděčů dle požadavků technoligie. Nový PBŘ SDK podhled EI30 (2x12,5 mm). Dveře do místnosti B-1.02 budou trvale odstran | [14 empty] | VV | 2 | 1 | True | 0 | ROZPOCET
| VV |  | 1.01 Vchod keram.dl. 16,7m2 malba PBŘ SDK + malba el.HDS | [14 empty] | VV | 2 | 1 | True | 0 | ROZPOCET
| VV |  | 16,7 "nP1 10% |  | 16.7 | [12 empty] | VV | 2 | 2 | True | 0 | ROZPOCET
| VV |  | Sanace zdiva, oprava stávající ker. dlažby - v prostoru dveří, oprava omítek + malba. Úprava niki EL a hydrantu dle požadavků technoligie. Nový PBŘ | [14 empty] | VV | 2 | 1 | True | 0 | ROZPOCET
| VV |  | SDK kaslík EI30 (2x12,5 mm) pro rozvod kabeláže, dveře dle místností (1x původní, 1x původní + PK, 1x nové dveře, vč. zárubní EW30DP3-C). | [14 empty] | VV | 2 | 1 | True | 0 | ROZPOCET
| VV |  | 1.02 Chodba keram.dl. 23,4m2 malba PBŘ SDK kaslík + malba el. HDS, hydrant | [14 empty] | VV | 2 | 1 | True | 0 | ROZPOCET
| VV |  | 23,4 "nP1 10% |  | 23.4 | [12 empty] | VV | 2 | 2 | True | 0 | ROZPOCET
| VV |  | Oprava stávající ker. dlažby - v prostoru dveří, oprava omítek + malba. Nový PBŘ SDK kaslík EI30 (2x12,5 mm) pro rozvod kabeláže, dveře dle místností | [14 empty] | VV | 2 | 1 | True | 0 | ROZPOCET
| VV |  | (6x původní dveře, 1x původní + PK, 1x nové dveře, vč. zárubní EI30DP3-C). | [14 empty] | VV | 2 | 1 | True | 0 | ROZPOCET
| VV |  | 1.03b Chodba keram.dl. 21,3m2 malba PBŘ SDK kaslík + malba | [14 empty] | VV | 2 | 1 | True | 0 | ROZPOCET
| VV |  | 21,3 "nP1 10% |  | 21.3 | [12 empty] | VV | 2 | 2 | True | 0 | ROZPOCET
| VV |  | Oprava omítek + malba, oprava stávající ker. dlažby - v prostoru dveří. Nová instalační šachta. Nové okno + RP + parapety + vnitřní úprava ostění | [14 empty] | VV | 2 | 1 | True | 0 | ROZPOCET
| VV |  | s rozšiřovacím profilem. Příp. nový PBŘ SDK kaslík EI30 (2x12,5 mm) pro rozvod kabeláže. Nové int. posuvné dveře do místnosti B-2.01, vč. systémového | [14 empty] | VV | 2 | 1 | True | 0 | ROZPOCET
| VV |  | překladu a obložkové zárubné dle barvy obkladu v sálu. Výměna dveří ze vstupního vestibulu za nové, původní podlaha, schodiště a strop, vč. původního | [14 empty] | VV | 2 | 1 | True | 0 | ROZPOCET
| VV |  | výstupu na střechu sálu. | [14 empty] | VV | 2 | 1 | True | 0 | ROZPOCET
| VV |  | 2.05 Schodiště, vstup do promítací místnosti SV 3,2 pův keram.dl. 17,5m2 malba malba "Stáv. oc. schodiště s plech. stupni. Pův. EL. HDS" | [14 empty] | VV | 2 | 1 | True | 0 | ROZPOCET
| VV |  | 17,5 "nP1 10% |  | 17.5 | [12 empty] | VV | 2 | 2 | True | 0 | ROZPOCET
| VV |  | Mezisoučet |  | 78.9 | [12 empty] | VV | 2 | 3 | True | 0 | ROZPOCET
| VV |  | PBŘ - CHÚC! Nový PBŘ SDK podhled EI30 (2x12,5 mm). Oprava podlahy v rámci odstranění a úpravy dveří, osazení interiérové zdvihací plošiny + rozšíření | [14 empty] | VV | 2 | 1 | True | 0 | ROZPOCET
| VV |  | výstupní podesty na úkor stávajícího schodiště. U schodiště doplnit madla a označení dle ČSN 73 4001. Oprava omítek + malba. Odstranění zádveřních | [14 empty] | VV | 2 | 1 | True | 0 | ROZPOCET
| VV |  | dveří. Nové AL vchodové portálové dveře s panikovou klikou (koordinace - MaR - vrátný, osvětlení,... ) + rolovací mříž. VSTUP DO A - AL portálové | [14 empty] | VV | 2 | 1 | True | 0 | ROZPOCET
| VV |  | dveře BB s panikovou klikou a s elektrozámkem. VSTUP DO B - Nové int. dveře, vč. zárubní EW30DP3-S200C - BB (2x tlačítko, 1x madlo). Osazení nové | [14 empty] | VV | 2 | 1 | True | 0 | ROZPOCET
| VV |  | interiérové zdvihací plošiny (nutná koordinace s EL a MaR). Nové okno s RP + parapety. Nová instalační šachta. | [14 empty] | VV | 2 | 1 | True | 0 | ROZPOCET
| VV |  | 2.11 Vstupní vestibul A-B SV 3,5 keram.dl. 58,7m2 malba PBŘ SDK + malba BB ano | [14 empty] | VV | 2 | 1 | True | 0 | ROZPOCET
| VV |  | 58,7 "nP1 20% |  | 58.7 | [12 empty] | VV | 2 | 2 | True | 0 | ROZPOCET
| VV |  | Mezisoučet |  | 58.7 | [12 empty] | VV | 2 | 3 | True | 0 | ROZPOCET
| VV |  | Součet |  | 208.1 | [12 empty] | VV | 2 | 4 | True | 1 | ROZPOCET
138 | K | 998771102 | Přesun hmot pro podlahy z dlaždic stanovený z hmotnosti přesunovaného materiálu vodorovná dopravní vzdálenost do 50 m základní v objektech výšky přes 6 do 12 m | t | 5.102 |  | 0 | CS ÚRS 2026 01 |  | základní |  | 0 | 0 | 0 | 0 | 0 | 16 | K | 2 |  |  |  | ROZPOCET | 0 | 0 | 0 | 0 | 0 | 1 | 0 | 16 | -531222894
| Online PSC |  | https://podminky.urs.cz/item/CS_URS_2026_01/998771102 | [14 empty] | Online PSC | 2
| D | 776 | Podlahy povlakové |  |  |  | 0 |  |  |  |  | 0 |  | 7.9789 |  | 0 | 2 | D | 1 |  |  |  | ROZPOCET | [6 empty] | 0
139 | K | 776111117 | Příprava podkladu povlakových podlah a stěn broušení podlah stávajícího podkladu pro odstranění nerovností (diamantovým kotoučem) | m2 | 323.8 |  | 0 | CS ÚRS 2026 01 |  | základní |  | 0 | 1.768e-06 | 0.00057248 | 0 | 0 | 16 | K | 2 |  |  |  | ROZPOCET | 0 | 0 | 0 | 0 | 0 | 1 | 0 | 16 | -192181778
| Online PSC |  | https://podminky.urs.cz/item/CS_URS_2026_01/776111117 | [14 empty] | Online PSC | 2
| VV |  | nP2 | [14 empty] | VV | 2 | 1 | True | 0 | ROZPOCET
| VV |  | vinyl 7mm | [14 empty] | VV | 2 | 1 | True | 0 | ROZPOCET
| VV |  | lepidlo | [14 empty] | VV | 2 | 1 | True | 0 | ROZPOCET
| VV |  | stěrkování a penetrování podkladu | [14 empty] | VV | 2 | 1 | True | 0 | ROZPOCET
| VV |  | cementový potěr - zbroušení | [14 empty] | VV | 2 | 1 | True | 0 | ROZPOCET
| VV |  | Nová akust. okna + RP + parapety + žaluzie + vnitřní úprava ostění s rozšiřovacím profilem. Nové int. dvoukř. akus.dveře, vč. zárubně + BB madla. | [14 empty] | VV | 2 | 1 | True | 0 | ROZPOCET
| VV |  | Instalace indukční smyčky. Úprava pódia a přístupu do zázemí sálu - doplnění podlahové konstrukce k výšce Zázemí sálu (2.12). Nové int. posuvné dveře | [14 empty] | VV | 2 | 1 | True | 0 | ROZPOCET
| VV |  | do místnosti B-2.05, vč. obložkové zárubně v barvě obkladu sálu. Nový únikový východ - plast. dveře s panikovou klikou + venkovní žár. pozink. oc. | [14 empty] | VV | 2 | 1 | True | 0 | ROZPOCET
| VV |  | schodiště. Dveře do zázemí sálu - dvoukřídlé dveře, vč. zárubní EW30DP3-C. | [14 empty] | VV | 2 | 1 | True | 0 | ROZPOCET
| VV |  | Původní památkově chráněné zvuk.iz. obklady stěn a stropu zachovat! | [14 empty] | VV | 2 | 1 | True | 0 | ROZPOCET
| VV |  | VZT jednotky pro sál v místnosti B-3.02 - bez obložení, prostupy příčkou a obvodovou zdí + mřížky. Utěsnění prostupů a izolace větracího potrubí - | [14 empty] | VV | 2 | 1 | True | 0 | ROZPOCET
| VV |  | - více viz VZT. | [14 empty] | VV | 2 | 1 | True | 0 | ROZPOCET
| VV |  | 2.01 Sál s pódiem SV 5,2 pův PVC 286,4m2 dř.obklad dř.obklad z palubek dř. pódium , dř. kryty u radiátorů BB ano | [14 empty] | VV | 2 | 1 | True | 0 | ROZPOCET
| VV |  | 215 "nP2 - bez dřev.pódia |  | 215 | [12 empty] | VV | 2 | 2 | True | 0 | ROZPOCET
| VV |  | Oprava podlahy + nové PVC, oprava omítek + malba. Nový PBŘ SDK podhled EI30 (2x12,5 mm), dveře a příčky dle místností. Nový BB vstup s venkovní | [14 empty] | VV | 2 | 1 | True | 0 | ROZPOCET
| VV |  | zdvihací plošinou (BB AL dveře s el.zámkem + MaR - vrátný ) + dozdívka z pórobetonu a nová okna s RP + parapety + žaluzie. Nové int. dveře, | [14 empty] | VV | 2 | 1 | True | 0 | ROZPOCET
| VV |  | vč. zárubní EW30DP3-S200C - BB (2x tlačítko, 1x madlo). Úprava plochy občerstvení. | [14 empty] | VV | 2 | 1 | True | 0 | ROZPOCET
| VV |  | 2.02 Vstupní vestibul B SV 3,5 PVC 101,3m2 dř. obklad stěny sálu + malba PBŘ SDK + malba dř. kryty u radiátorů BB ano | [14 empty] | VV | 2 | 1 | True | 0 | ROZPOCET
| VV |  | 101,3 "nP2 |  | 101.3 | [12 empty] | VV | 2 | 2 | True | 0 | ROZPOCET
| VV |  | Zrušení stávající rámové konstrukce a ubourání skladu nápojů. Oprava podlahy + nové PVC, oprava omítek + malba + nový keramický obklad nad kuchyňskou | [14 empty] | VV | 2 | 1 | True | 0 | ROZPOCET
| VV |  | linkou. Nová instalační šachta. Nový PBŘ SDK podhled EI30 (2x12,5 mm). Kuchyňský kout se dřezem a myčkou dle požadavků investora. | [14 empty] | VV | 2 | 1 | True | 0 | ROZPOCET
| VV |  | 2.03 Občerstvení SV 3,5 PVC 7,5m malba + keram. obkl. za kuch.linkou 1,5*(5) PBŘ SDK + malba | [14 empty] | VV | 2 | 1 | True | 0 | ROZPOCET
| VV |  | 7,5 "nP2 |  | 7.5 | [12 empty] | VV | 2 | 2 | True | 0 | ROZPOCET
| VV |  | Mezisoučet |  | 323.8 | [12 empty] | VV | 2 | 3 | True | 0 | ROZPOCET
| VV |  | Součet |  | 323.8 | [12 empty] | VV | 2 | 4 | True | 1 | ROZPOCET
140 | K | 776111311 | Příprava podkladu povlakových podlah a stěn vysátí podlah | m2 | 434.6 |  | 0 | CS ÚRS 2026 01 |  | základní |  | 0 | 0 | 0 | 0 | 0 | 16 | K | 2 |  |  |  | ROZPOCET | 0 | 0 | 0 | 0 | 0 | 1 | 0 | 16 | -451686244
| Online PSC |  | https://podminky.urs.cz/item/CS_URS_2026_01/776111311 | [14 empty] | Online PSC | 2
141 | K | 776121112 | Příprava podkladu povlakových podlah a stěn penetrace vodou ředitelná podlah | m2 | 434.6 |  | 0 | CS ÚRS 2026 01 |  | základní |  | 0 | 3.3e-05 | 0.014342 | 0 | 0 | 16 | K | 2 |  |  |  | ROZPOCET | 0 | 0 | 0 | 0 | 0 | 1 | 0 | 16 | -860262983
| Online PSC |  | https://podminky.urs.cz/item/CS_URS_2026_01/776121112 | [14 empty] | Online PSC | 2
142 | K | 776141114 | Příprava podkladu povlakových podlah a stěn vyrovnání samonivelační stěrkou podlah pevnosti 20 MPa, tloušťky přes 8 do 10 mm | m2 | 434.6 |  | 0 | CS ÚRS 2026 01 |  | základní |  | 0 | 0.015 | 6.519 | 0 | 0 | 16 | K | 2 |  |  |  | ROZPOCET | 0 | 0 | 0 | 0 | 0 | 1 | 0 | 16 | -644786688
| Online PSC |  | https://podminky.urs.cz/item/CS_URS_2026_01/776141114 | [14 empty] | Online PSC | 2
143 | K | 776221111 | Montáž podlahovin z PVC lepením standardním lepidlem z pásů | m2 | 434.6 |  | 0 | CS ÚRS 2026 01 |  | základní |  | 0 | 0.0003 | 0.13038 | 0 | 0 | 16 | K | 2 |  |  |  | ROZPOCET | 0 | 0 | 0 | 0 | 0 | 1 | 0 | 16 | 1080218533
| Online PSC |  | https://podminky.urs.cz/item/CS_URS_2026_01/776221111 | [14 empty] | Online PSC | 2
| VV |  | nP2 | [14 empty] | VV | 2 | 1 | True | 0 | ROZPOCET
| VV |  | vinyl 7mm | [14 empty] | VV | 2 | 1 | True | 0 | ROZPOCET
| VV |  | lepidlo | [14 empty] | VV | 2 | 1 | True | 0 | ROZPOCET
| VV |  | stěrkování a penetrování podkladu | [14 empty] | VV | 2 | 1 | True | 0 | ROZPOCET
| VV |  | cementový potěr - zbroušení | [14 empty] | VV | 2 | 1 | True | 0 | ROZPOCET
| VV |  | Nová akust. okna + RP + parapety + žaluzie + vnitřní úprava ostění s rozšiřovacím profilem. Nové int. dvoukř. akus.dveře, vč. zárubně + BB madla. | [14 empty] | VV | 2 | 1 | True | 0 | ROZPOCET
| VV |  | Instalace indukční smyčky. Úprava pódia a přístupu do zázemí sálu - doplnění podlahové konstrukce k výšce Zázemí sálu (2.12). Nové int. posuvné dveře | [14 empty] | VV | 2 | 1 | True | 0 | ROZPOCET
| VV |  | do místnosti B-2.05, vč. obložkové zárubně v barvě obkladu sálu. Nový únikový východ - plast. dveře s panikovou klikou + venkovní žár. pozink. oc. | [14 empty] | VV | 2 | 1 | True | 0 | ROZPOCET
| VV |  | schodiště. Dveře do zázemí sálu - dvoukřídlé dveře, vč. zárubní EW30DP3-C. | [14 empty] | VV | 2 | 1 | True | 0 | ROZPOCET
| VV |  | Původní památkově chráněné zvuk.iz. obklady stěn a stropu zachovat! | [14 empty] | VV | 2 | 1 | True | 0 | ROZPOCET
| VV |  | VZT jednotky pro sál v místnosti B-3.02 - bez obložení, prostupy příčkou a obvodovou zdí + mřížky. Utěsnění prostupů a izolace větracího potrubí - | [14 empty] | VV | 2 | 1 | True | 0 | ROZPOCET
| VV |  | - více viz VZT. | [14 empty] | VV | 2 | 1 | True | 0 | ROZPOCET
| VV |  | 2.01 Sál s pódiem SV 5,2 pův PVC 286,4m2 dř.obklad dř.obklad z palubek dř. pódium , dř. kryty u radiátorů BB ano | [14 empty] | VV | 2 | 1 | True | 0 | ROZPOCET
| VV |  | 286,4 "nP2 |  | 286.4 | [12 empty] | VV | 2 | 2 | True | 0 | ROZPOCET
| VV |  | Oprava podlahy + nové PVC, oprava omítek + malba. Nový PBŘ SDK podhled EI30 (2x12,5 mm), dveře a příčky dle místností. Nový BB vstup s venkovní | [14 empty] | VV | 2 | 1 | True | 0 | ROZPOCET
| VV |  | zdvihací plošinou (BB AL dveře s el.zámkem + MaR - vrátný ) + dozdívka z pórobetonu a nová okna s RP + parapety + žaluzie. Nové int. dveře, | [14 empty] | VV | 2 | 1 | True | 0 | ROZPOCET
| VV |  | vč. zárubní EW30DP3-S200C - BB (2x tlačítko, 1x madlo). Úprava plochy občerstvení. | [14 empty] | VV | 2 | 1 | True | 0 | ROZPOCET
| VV |  | 2.02 Vstupní vestibul B SV 3,5 PVC 101,3m2 dř. obklad stěny sálu + malba PBŘ SDK + malba dř. kryty u radiátorů BB ano | [14 empty] | VV | 2 | 1 | True | 0 | ROZPOCET
| VV |  | 101,3 "nP2 |  | 101.3 | [12 empty] | VV | 2 | 2 | True | 0 | ROZPOCET
| VV |  | Zrušení stávající rámové konstrukce a ubourání skladu nápojů. Oprava podlahy + nové PVC, oprava omítek + malba + nový keramický obklad nad kuchyňskou | [14 empty] | VV | 2 | 1 | True | 0 | ROZPOCET
| VV |  | linkou. Nová instalační šachta. Nový PBŘ SDK podhled EI30 (2x12,5 mm). Kuchyňský kout se dřezem a myčkou dle požadavků investora. | [14 empty] | VV | 2 | 1 | True | 0 | ROZPOCET
| VV |  | 2.03 Občerstvení SV 3,5 PVC 7,5m malba + keram. obkl. za kuch.linkou 1,5*(5) PBŘ SDK + malba | [14 empty] | VV | 2 | 1 | True | 0 | ROZPOCET
| VV |  | 7,5 "nP2 |  | 7.5 | [12 empty] | VV | 2 | 2 | True | 0 | ROZPOCET
| VV |  | Mezisoučet |  | 395.2 | [12 empty] | VV | 2 | 3 | True | 0 | ROZPOCET
| VV |  | nP4 | [14 empty] | VV | 2 | 1 | True | 0 | ROZPOCET
| VV |  | vinyl 7mm | [14 empty] | VV | 2 | 1 | True | 0 | ROZPOCET
| VV |  | lepidlo | [14 empty] | VV | 2 | 1 | True | 0 | ROZPOCET
| VV |  | 2x sádrovláknité desky 2x 15mm | [14 empty] | VV | 2 | 1 | True | 0 | ROZPOCET
| VV |  | dřevovláknitá deska 40mm | [14 empty] | VV | 2 | 1 | True | 0 | ROZPOCET
| VV |  | OSB desky 22mm | [14 empty] | VV | 2 | 1 | True | 0 | ROZPOCET
| VV |  | dřevěný rošt z trámků a fošen pro vyrovnání dle výšky pódia | [14 empty] | VV | 2 | 1 | True | 0 | ROZPOCET
| VV |  | Průchod do vedlejší budovy bude odstraněn, včetně dveří a zárubní a otvor zazděn. Dále budou odstraněny druhé vstupní dveře, včetně zárubní a dělící | [14 empty] | VV | 2 | 1 | True | 0 | ROZPOCET
| VV |  | příčky a okna v tomto prostoru budou zazděna. Zazdívky budou z pórobetonových tvárnic. Nové dveře do zázemí sálu - dvoukřídlé dveře, | [14 empty] | VV | 2 | 1 | True | 0 | ROZPOCET
| VV |  | vč. zárubní EW30DP3-C. Nová 2 okna + RP + parapety + žaluzie. Nová podlahová konstrukce s lehkou dřevěnou konstrukcí a sádrovláknitými deskami + nové | [14 empty] | VV | 2 | 1 | True | 0 | ROZPOCET
| VV |  | PVC. | [14 empty] | VV | 2 | 1 | True | 0 | ROZPOCET
| VV |  | 2.12 Zázemí sálu SV 3 PVC + úprava sklonu 33,4m2 + 6m2 malba malba | [14 empty] | VV | 2 | 1 | True | 0 | ROZPOCET
| VV |  | 33,4+6 "nP4 |  | 39.4 | [12 empty] | VV | 2 | 2 | True | 0 | ROZPOCET
| VV |  | Mezisoučet |  | 39.4 | [12 empty] | VV | 2 | 3 | True | 0 | ROZPOCET
| VV |  | Součet |  | 434.6 | [12 empty] | VV | 2 | 4 | True | 1 | ROZPOCET
144 | M | 28411148 | podlahovina vinylová homogenní protiskluzná se vsypem a výztuž. vrstvou, třída zátěže 34/43, hořlavost Bfl-s1 tl 2,00mm | m2 | 478.06 |  | 0 | CS ÚRS 2026 01 |  | základní |  | 0 | 0.0026 | 1.243 | 0 | 0 | 32 | M | 2 |  |  |  | ROZPOCET | 0 | 0 | 0 | 0 | 0 | 1 | 0 | 16 | -1037757086
| VV |  | 434,6*1,1 'Přepočtené koeficientem množství |  | 478.06 | [12 empty] | VV | 2 | 2 | False | 1 | ROZPOCET
145 | K | 776411212 | Montáž soklíků tahaných (fabiony) z PVC obvodových, výšky přes 80 do 100 mm | m | 161.65 |  | 0 | CS ÚRS 2026 01 |  | základní |  | 0 | 5.4e-05 | 0.0087291 | 0 | 0 | 16 | K | 2 |  |  |  | ROZPOCET | 0 | 0 | 0 | 0 | 0 | 1 | 0 | 16 | -405686069
| Online PSC |  | https://podminky.urs.cz/item/CS_URS_2026_01/776411212 | [14 empty] | Online PSC | 2
| VV |  | nP2 | [14 empty] | VV | 2 | 1 | True | 0 | ROZPOCET
| VV |  | vinyl 7mm | [14 empty] | VV | 2 | 1 | True | 0 | ROZPOCET
| VV |  | sokl | [14 empty] | VV | 2 | 1 | True | 0 | ROZPOCET
| VV |  | 2.01 Sál s pódiem SV 5,2 pův PVC 286,4m2 dř.obklad dř.obklad z palubek dř. pódium , dř. kryty u radiátorů BB ano | [14 empty] | VV | 2 | 1 | True | 0 | ROZPOCET
| VV |  | 64,5+31,4 "nP2 |  | 95.9 | [12 empty] | VV | 2 | 2 | True | 0 | ROZPOCET
| VV |  | -(1+1,2+1,45*2) |  | -5.1 | [12 empty] | VV | 2 | 2 | True | 0 | ROZPOCET
| VV |  | 2.02 Vstupní vestibul B SV 3,5 PVC 101,3m2 dř. obklad stěny sálu + malba PBŘ SDK + malba dř. kryty u radiátorů BB ano | [14 empty] | VV | 2 | 1 | True | 0 | ROZPOCET
| VV |  | 2.03 Občerstvení SV 3,5 PVC 7,5m malba + keram. obkl. za kuch.linkou 1,5*(5) PBŘ SDK + malba | [14 empty] | VV | 2 | 1 | True | 0 | ROZPOCET
| VV |  | 41+6,5 "nP2 |  | 47.5 | [12 empty] | VV | 2 | 2 | True | 0 | ROZPOCET
| VV |  | -(0,9*3+1,45*2+0,8*2) |  | -7.2 | [12 empty] | VV | 2 | 2 | True | 0 | ROZPOCET
| VV |  | Mezisoučet |  | 131.1 | [12 empty] | VV | 2 | 3 | True | 0 | ROZPOCET
| VV |  | nP4 | [14 empty] | VV | 2 | 1 | True | 0 | ROZPOCET
| VV |  | vinyl 7mm | [14 empty] | VV | 2 | 1 | True | 0 | ROZPOCET
| VV |  | 2.12 Zázemí sálu SV 3 PVC + úprava sklonu 33,4m2 + 6m2 malba malba | [14 empty] | VV | 2 | 1 | True | 0 | ROZPOCET
| VV |  | 32 "nP4 |  | 32 | [12 empty] | VV | 2 | 2 | True | 0 | ROZPOCET
| VV |  | -1,45 |  | -1.45 | [12 empty] | VV | 2 | 2 | True | 0 | ROZPOCET
| VV |  | Mezisoučet |  | 30.55 | [12 empty] | VV | 2 | 3 | True | 0 | ROZPOCET
| VV |  | Součet |  | 161.65 | [12 empty] | VV | 2 | 4 | True | 1 | ROZPOCET
146 | M | 28411148 | podlahovina vinylová homogenní protiskluzná se vsypem a výztuž. vrstvou, třída zátěže 34/43, hořlavost Bfl-s1 tl 2,00mm | m2 | 18.596 |  | 0 | CS ÚRS 2026 01 |  | základní |  | 0 | 0.0026 | 0.04835 | 0 | 0 | 32 | M | 2 |  |  |  | ROZPOCET | 0 | 0 | 0 | 0 | 0 | 1 | 0 | 16 | -929534758
| VV |  | 161,7*0,115 'Přepočtené koeficientem množství |  | 18.596 | [12 empty] | VV | 2 | 2 | False | 1 | ROZPOCET
147 | K | 776991111 | Ostatní práce spárování silikonem | m | 161.65 |  | 0 | CS ÚRS 2026 01 |  | základní |  | 0 | 9e-05 | 0.014549 | 0 | 0 | 16 | K | 2 |  |  |  | ROZPOCET | 0 | 0 | 0 | 0 | 0 | 1 | 0 | 16 | 600333129
| Online PSC |  | https://podminky.urs.cz/item/CS_URS_2026_01/776991111 | [14 empty] | Online PSC | 2
148 | K | 776991121 | Ostatní práce údržba nových podlahovin po pokládce čištění základní | m2 | 434.6 |  | 0 | CS ÚRS 2026 01 |  | základní |  | 0 | 0 | 0 | 0 | 0 | 16 | K | 2 |  |  |  | ROZPOCET | 0 | 0 | 0 | 0 | 0 | 1 | 0 | 16 | -1229913384
| Online PSC |  | https://podminky.urs.cz/item/CS_URS_2026_01/776991121 | [14 empty] | Online PSC | 2
149 | K | 998776102 | Přesun hmot pro podlahy povlakové stanovený z hmotnosti přesunovaného materiálu vodorovná dopravní vzdálenost do 50 m základní v objektech výšky přes 6 do 12 m | t | 7.979 |  | 0 | CS ÚRS 2026 01 |  | základní |  | 0 | 0 | 0 | 0 | 0 | 16 | K | 2 |  |  |  | ROZPOCET | 0 | 0 | 0 | 0 | 0 | 1 | 0 | 16 | 328809419
| Online PSC |  | https://podminky.urs.cz/item/CS_URS_2026_01/998776102 | [14 empty] | Online PSC | 2
| D | 781 | Dokončovací práce - obklady |  |  |  | 0 |  |  |  |  | 0 |  | 8.0989 |  | 0 | 2 | D | 1 |  |  |  | ROZPOCET | [6 empty] | 0
150 | K | 781111011 | Příprava podkladu před provedením obkladu oprášení (ometení) stěny | m2 | 266.3 |  | 0 | CS ÚRS 2026 01 |  | základní |  | 0 | 0 | 0 | 0 | 0 | 16 | K | 2 |  |  |  | ROZPOCET | 0 | 0 | 0 | 0 | 0 | 1 | 0 | 16 | 684522123
| Online PSC |  | https://podminky.urs.cz/item/CS_URS_2026_01/781111011 | [14 empty] | Online PSC | 2
151 | K | 781121011 | Příprava podkladu před provedením obkladu nátěr penetrační na stěnu | m2 | 270.67 |  | 0 | CS ÚRS 2026 01 |  | základní |  | 0 | 0.0003 | 0.081201 | 0 | 0 | 16 | K | 2 |  |  |  | ROZPOCET | 0 | 0 | 0 | 0 | 0 | 1 | 0 | 16 | -906648514
| Online PSC |  | https://podminky.urs.cz/item/CS_URS_2026_01/781121011 | [14 empty] | Online PSC | 2
| VV |  | keram.obk. | [14 empty] | VV | 2 | 1 | True | 0 | ROZPOCET
| VV |  | 266,3 |  | 266.3 | [12 empty] | VV | 2 | 2 | True | 0 | ROZPOCET
| VV |  | Mezisoučet |  | 266.3 | [12 empty] | VV | 2 | 3 | True | 0 | ROZPOCET
| VV |  | "Specifikace - budova B - Truhlářské/obkladačské práce PARAPETY VNITŘNÍ" | [14 empty] | VV | 2 | 1 | True | 0 | ROZPOCET
| VV |  | Pi52 | [14 empty] | VV | 2 | 1 | True | 0 | ROZPOCET
| VV |  | 1180/80 4x | [14 empty] | VV | 2 | 1 | True | 0 | ROZPOCET
| VV |  | Keramický parapet + obklad ostění | [14 empty] | VV | 2 | 1 | True | 0 | ROZPOCET
| VV |  | 4*(1,9*2)*0,1 |  | 1.52 | [12 empty] | VV | 2 | 2 | True | 0 | ROZPOCET
| VV |  | Pi52 | [14 empty] | VV | 2 | 1 | True | 0 | ROZPOCET
| VV |  | 1180/80 4x | [14 empty] | VV | 2 | 1 | True | 0 | ROZPOCET
| VV |  | Keramický parapet + obklad ostění | [14 empty] | VV | 2 | 1 | True | 0 | ROZPOCET
| VV |  | 4*1,2*0,1 |  | 0.48 | [12 empty] | VV | 2 | 2 | True | 0 | ROZPOCET
| VV |  | Pi53 | [14 empty] | VV | 2 | 1 | True | 0 | ROZPOCET
| VV |  | 3000/80 1x | [14 empty] | VV | 2 | 1 | True | 0 | ROZPOCET
| VV |  | Keramický parapet | [14 empty] | VV | 2 | 1 | True | 0 | ROZPOCET
| VV |  | 1*3*0,1 |  | 0.3 | [12 empty] | VV | 2 | 2 | True | 0 | ROZPOCET
| VV |  | Mezisoučet |  | 2.3 | [12 empty] | VV | 2 | 3 | True | 0 | ROZPOCET
| VV |  | "Specifikace - budova B - Truhlářské/obkladačské práce PARAPETY VNITŘNÍ" | [14 empty] | VV | 2 | 1 | True | 0 | ROZPOCET
| VV |  | Pi51 | [14 empty] | VV | 2 | 1 | True | 0 | ROZPOCET
| VV |  | 900/140 2x | [14 empty] | VV | 2 | 1 | True | 0 | ROZPOCET
| VV |  | Keramický parapet | [14 empty] | VV | 2 | 1 | True | 0 | ROZPOCET
| VV |  | 2*0,9*0,15 |  | 0.27 | [12 empty] | VV | 2 | 2 | True | 0 | ROZPOCET
| VV |  | Pi59 | [14 empty] | VV | 2 | 1 | True | 0 | ROZPOCET
| VV |  | 3000/300 2x | [14 empty] | VV | 2 | 1 | True | 0 | ROZPOCET
| VV |  | Keramický parapet | [14 empty] | VV | 2 | 1 | True | 0 | ROZPOCET
| VV |  | 2*3*0,3 |  | 1.8 | [12 empty] | VV | 2 | 2 | True | 0 | ROZPOCET
| VV |  | Mezisoučet |  | 2.07 | [12 empty] | VV | 2 | 3 | True | 0 | ROZPOCET
| VV |  | Součet |  | 270.67 | [12 empty] | VV | 2 | 4 | True | 1 | ROZPOCET
152 | K | 781131112 | Izolace stěny pod obklad izolace nátěrem nebo stěrkou ve dvou vrstvách | m2 | 43.1 |  | 0 | CS ÚRS 2026 01 |  | základní |  | 0 | 0.0015 | 0.06465 | 0 | 0 | 16 | K | 2 |  |  |  | ROZPOCET | 0 | 0 | 0 | 0 | 0 | 1 | 0 | 16 | 539044685
| Online PSC |  | https://podminky.urs.cz/item/CS_URS_2026_01/781131112 | [14 empty] | Online PSC | 2
| VV |  | hydroizolační stěrka ve sprchách | [14 empty] | VV | 2 | 1 | True | 0 | ROZPOCET
| VV |  | 1.11 Umývárna KOTELNA keram.dl. 2,3m2 keram. obkl. 2,2*(6,7)-(0,6*2) + malba malba | [14 empty] | VV | 2 | 1 | True | 0 | ROZPOCET
| VV |  | 2,2*3,4 |  | 7.48 | [12 empty] | VV | 2 | 2 | True | 0 | ROZPOCET
| VV |  | 1.21 Sprchy - uklízečky keram.dl. 4,7m2 keram. obkl. 2,2*(12,5)-(0,8*2) + malba malba | [14 empty] | VV | 2 | 1 | True | 0 | ROZPOCET
| VV |  | 2,2*7 |  | 15.4 | [12 empty] | VV | 2 | 2 | True | 0 | ROZPOCET
| VV |  | po obvodě místnosti do v.150mm | [14 empty] | VV | 2 | 1 | True | 0 | ROZPOCET
| VV |  | 134,7*0,15 |  | 20.205 | [12 empty] | VV | 2 | 2 | True | 0 | ROZPOCET
| VV |  | 0,015 "zaokrouhlení |  | 0.015 | [12 empty] | VV | 2 | 2 | True | 0 | ROZPOCET
| VV |  | Součet |  | 43.1 | [12 empty] | VV | 2 | 4 | True | 1 | ROZPOCET
153 | K | 781131241 | Izolace stěny pod obklad izolace těsnícími izolačními pásy vnitřní kout | kus | 9 |  | 0 | CS ÚRS 2026 01 |  | základní |  | 0 | 0.00021 | 0.00189 | 0 | 0 | 16 | K | 2 |  |  |  | ROZPOCET | 0 | 0 | 0 | 0 | 0 | 1 | 0 | 16 | -1886060957
| Online PSC |  | https://podminky.urs.cz/item/CS_URS_2026_01/781131241 | [14 empty] | Online PSC | 2
| VV |  | hydroizolační stěrka ve sprchách | [14 empty] | VV | 2 | 1 | True | 0 | ROZPOCET
| VV |  | 1.11 Umývárna KOTELNA keram.dl. 2,3m2 keram. obkl. 2,2*(6,7)-(0,6*2) + malba malba | [14 empty] | VV | 2 | 1 | True | 0 | ROZPOCET
| VV |  | 2 |  | 2 | [12 empty] | VV | 2 | 2 | True | 0 | ROZPOCET
| VV |  | 1.21 Sprchy - uklízečky keram.dl. 4,7m2 keram. obkl. 2,2*(12,5)-(0,8*2) + malba malba | [14 empty] | VV | 2 | 1 | True | 0 | ROZPOCET
| VV |  | 7 |  | 7 | [12 empty] | VV | 2 | 2 | True | 0 | ROZPOCET
| VV |  | Součet |  | 9 | [12 empty] | VV | 2 | 4 | True | 1 | ROZPOCET
154 | K | 781131242 | Izolace stěny pod obklad izolace těsnícími izolačními pásy vnější roh | kus | 6 |  | 0 | CS ÚRS 2026 01 |  | základní |  | 0 | 0.0002 | 0.0012 | 0 | 0 | 16 | K | 2 |  |  |  | ROZPOCET | 0 | 0 | 0 | 0 | 0 | 1 | 0 | 16 | -1350887149
| Online PSC |  | https://podminky.urs.cz/item/CS_URS_2026_01/781131242 | [14 empty] | Online PSC | 2
| VV |  | hydroizolační stěrka ve sprchách | [14 empty] | VV | 2 | 1 | True | 0 | ROZPOCET
| VV |  | 1.11 Umývárna KOTELNA keram.dl. 2,3m2 keram. obkl. 2,2*(6,7)-(0,6*2) + malba malba | [14 empty] | VV | 2 | 1 | True | 0 | ROZPOCET
| VV |  | 2 |  | 2 | [12 empty] | VV | 2 | 2 | True | 0 | ROZPOCET
| VV |  | 1.21 Sprchy - uklízečky keram.dl. 4,7m2 keram. obkl. 2,2*(12,5)-(0,8*2) + malba malba | [14 empty] | VV | 2 | 1 | True | 0 | ROZPOCET
| VV |  | 4 |  | 4 | [12 empty] | VV | 2 | 2 | True | 0 | ROZPOCET
| VV |  | Součet |  | 6 | [12 empty] | VV | 2 | 4 | True | 1 | ROZPOCET
155 | K | 781131251 | Izolace stěny pod obklad izolace těsnícími izolačními pásy z manžety pro prostupy potrubí | kus | 6 |  | 0 | CS ÚRS 2026 01 |  | základní |  | 0 | 0.00021 | 0.00126 | 0 | 0 | 16 | K | 2 |  |  |  | ROZPOCET | 0 | 0 | 0 | 0 | 0 | 1 | 0 | 16 | 1265145963
| Online PSC |  | https://podminky.urs.cz/item/CS_URS_2026_01/781131251 | [14 empty] | Online PSC | 2
| VV |  | 6 |  | 6 | [12 empty] | VV | 2 | 2 | True | 1 | ROZPOCET
156 | K | 781131264 | Izolace stěny pod obklad izolace těsnícími izolačními pásy mezi podlahou a stěnu | m | 10.4 |  | 0 | CS ÚRS 2026 01 |  | základní |  | 0 | 0.0014245 | 0.014815 | 0 | 0 | 16 | K | 2 |  |  |  | ROZPOCET | 0 | 0 | 0 | 0 | 0 | 1 | 0 | 16 | 1533546892
| Online PSC |  | https://podminky.urs.cz/item/CS_URS_2026_01/781131264 | [14 empty] | Online PSC | 2
| VV |  | hydroizolační stěrka ve sprchách | [14 empty] | VV | 2 | 1 | True | 0 | ROZPOCET
| VV |  | 1.11 Umývárna KOTELNA keram.dl. 2,3m2 keram. obkl. 2,2*(6,7)-(0,6*2) + malba malba | [14 empty] | VV | 2 | 1 | True | 0 | ROZPOCET
| VV |  | 3,4 |  | 3.4 | [12 empty] | VV | 2 | 2 | True | 0 | ROZPOCET
| VV |  | 1.21 Sprchy - uklízečky keram.dl. 4,7m2 keram. obkl. 2,2*(12,5)-(0,8*2) + malba malba | [14 empty] | VV | 2 | 1 | True | 0 | ROZPOCET
| VV |  | 7 |  | 7 | [12 empty] | VV | 2 | 2 | True | 0 | ROZPOCET
| VV |  | Součet |  | 10.4 | [12 empty] | VV | 2 | 4 | True | 1 | ROZPOCET
157 | K | 781472215 | Montáž keramických obkladů stěn lepených cementovým flexibilním lepidlem hladkých přes 6 do 9 ks/m2 | m2 | 266.3 |  | 0 | CS ÚRS 2026 01 |  | základní |  | 0 | 0.007548 | 2.01 | 0 | 0 | 16 | K | 2 |  |  |  | ROZPOCET | 0 | 0 | 0 | 0 | 0 | 1 | 0 | 16 | -1387940782
| Online PSC |  | https://podminky.urs.cz/item/CS_URS_2026_01/781472215 | [14 empty] | Online PSC | 2
| VV |  | Rekonstrukce stávajícího prostoru hygienického zázemí: | [14 empty] | VV | 2 | 1 | True | 0 | ROZPOCET
| VV |  | Nové keramické obklady (výšky 2,2 m + komplet SPRCH.KOUT),oprava podlahy s novou dlažbou,oprava omítek + malba, nové zařizovací předměty hyg. zázemí. | [14 empty] | VV | 2 | 1 | True | 0 | ROZPOCET
| VV |  | Původní - dveře a strop. Technologická část řešena samostatně (ÚT, EL, ZTI, VZT a vytápění). Nutná úprava odvětrání nad střechou kotelny. | [14 empty] | VV | 2 | 1 | True | 0 | ROZPOCET
| VV |  | 1.09 Soc.zařízení KOTELNA keram.dl. 2m2 keram. obkl. 2,2*(5,7)-(0,8*2) + malba malba | [14 empty] | VV | 2 | 1 | True | 0 | ROZPOCET
| VV |  | 2,2*(5,7) |  | 12.54 | [12 empty] | VV | 2 | 2 | True | 0 | ROZPOCET
| VV |  | -(0,8*2) |  | -1.6 | [12 empty] | VV | 2 | 2 | True | 0 | ROZPOCET
| VV |  | 1.10 WC KOTELNA keram.dl. 1,3m2 keram. obkl. 2,2*(4,6)-(0,6*2) + malba malba | [14 empty] | VV | 2 | 1 | True | 0 | ROZPOCET
| VV |  | 2,2*(4,6) |  | 10.12 | [12 empty] | VV | 2 | 2 | True | 0 | ROZPOCET
| VV |  | -(0,6*2) |  | -1.2 | [12 empty] | VV | 2 | 2 | True | 0 | ROZPOCET
| VV |  | 1.11 Umývárna KOTELNA keram.dl. 2,3m2 keram. obkl. 2,2*(6,7)-(0,6*2) + malba malba | [14 empty] | VV | 2 | 1 | True | 0 | ROZPOCET
| VV |  | 2,2*(6,7) |  | 14.74 | [12 empty] | VV | 2 | 2 | True | 0 | ROZPOCET
| VV |  | -(0,6*2) |  | -1.2 | [12 empty] | VV | 2 | 2 | True | 0 | ROZPOCET
| VV |  | Rekonstrukce původního hygienického zázemí: | [14 empty] | VV | 2 | 1 | True | 0 | ROZPOCET
| VV |  | Nové keramické obklady (výšky 2,2 m), oprava podlahy s novou dlažbou, včetně kontroly a výměny vpustí, oprava omítek + malba, 2x2 dřezy s odkapávačem | [14 empty] | VV | 2 | 1 | True | 0 | ROZPOCET
| VV |  | Trvale odstranit dveře + doplnit větrací otvor + mřížky do místnosti B-1.14. Technologická část řešena samostatně (ÚT, EL, ZTI, VZT a vytápění). | [14 empty] | VV | 2 | 1 | True | 0 | ROZPOCET
| VV |  | 1.16 Přípravna modelovna keram.dl. 9,3m2 keram. obkl. 2,2*(12,2)-(1*2) + malba malba | [14 empty] | VV | 2 | 1 | True | 0 | ROZPOCET
| VV |  | 2,2*(12,2) |  | 26.84 | [12 empty] | VV | 2 | 2 | True | 0 | ROZPOCET
| VV |  | -(1*2) |  | -2 | [12 empty] | VV | 2 | 2 | True | 0 | ROZPOCET
| VV |  | Rekonstrukce stávajícího prostoru hygienického zázemí: | [14 empty] | VV | 2 | 1 | True | 0 | ROZPOCET
| VV |  | Nové keramické obklady (výšky 2,2 m + komplet SPRCH.KOUT), oprava podlahy s novou dlažbou, oprava omítek + malba, nové nové zařizovací předměty hyg. | [14 empty] | VV | 2 | 1 | True | 0 | ROZPOCET
| VV |  | zázemí + původní pračka. Nová okna s rozšiřovacím profilem + parapety a úprava kabřince + vnitřní úprava ostění s rozšiřovacím profilem. Původní - | [14 empty] | VV | 2 | 1 | True | 0 | ROZPOCET
| VV |  | - dveře a strop. Technologická část řešena samostatně (ÚT, EL, ZTI, VZT a vytápění). Nutná úprava původního odvětrání pomocí ventilátoru na fasádu | [14 empty] | VV | 2 | 1 | True | 0 | ROZPOCET
| VV |  | (nová mřížka). | [14 empty] | VV | 2 | 1 | True | 0 | ROZPOCET
| VV |  | 1.19 WC uklízečky - předsíň keram.dl. 3,6m2 keram. obkl. 2,2*(7,8)-(0,8*2*2+0,6*2) + malba malba | [14 empty] | VV | 2 | 1 | True | 0 | ROZPOCET
| VV |  | 2,2*(7,8) |  | 17.16 | [12 empty] | VV | 2 | 2 | True | 0 | ROZPOCET
| VV |  | -(0,8*2*2+0,6*2) |  | -4.4 | [12 empty] | VV | 2 | 2 | True | 0 | ROZPOCET
| VV |  | 1.20 WC uklízečky keram.dl. 1,3m2 keram. obkl. 2,2*(4,8)-(0,6*2) + malba malba | [14 empty] | VV | 2 | 1 | True | 0 | ROZPOCET
| VV |  | 2,2*(4,8) |  | 10.56 | [12 empty] | VV | 2 | 2 | True | 0 | ROZPOCET
| VV |  | -(0,6*2) |  | -1.2 | [12 empty] | VV | 2 | 2 | True | 0 | ROZPOCET
| VV |  | 1.21 Sprchy - uklízečky keram.dl. 4,7m2 keram. obkl. 2,2*(12,5)-(0,8*2) + malba malba | [14 empty] | VV | 2 | 1 | True | 0 | ROZPOCET
| VV |  | 2,2*(12,5) |  | 27.5 | [12 empty] | VV | 2 | 2 | True | 0 | ROZPOCET
| VV |  | -(0,8*2) |  | -1.6 | [12 empty] | VV | 2 | 2 | True | 0 | ROZPOCET
| VV |  | Sanace zdiva a oprava omítek + malba. Nově vyzděná pórobetonová příčka pro instalační šachtu mezi B-1.04 - B-1.26. Nové instalační šachty + předstěna | [14 empty] | VV | 2 | 1 | True | 0 | ROZPOCET
| VV |  | + 1x umyvadlo + keram. obklad. Nová okna s rozšiřovacím profilem + parapety a úprava kabřince + vnitřní úprava ostění s rozšiřovacím profilem. | [14 empty] | VV | 2 | 1 | True | 0 | ROZPOCET
| VV |  | Původní - dveře, podlaha, strop. | [14 empty] | VV | 2 | 1 | True | 0 | ROZPOCET
| VV |  | 1.26 Vypalovací pec na keramiku PVC keram. obkl. 1,5*(2,4)+ malba PBŘ SDK kaslík + malba | [14 empty] | VV | 2 | 1 | True | 0 | ROZPOCET
| VV |  | 1,5*2,4 |  | 3.6 | [12 empty] | VV | 2 | 2 | True | 0 | ROZPOCET
| VV |  | Rekonstrukce stávajícího prostoru hygienického zázemí: | [14 empty] | VV | 2 | 1 | True | 0 | ROZPOCET
| VV |  | Nové keramické obklady (výšky 2,2 m), oprava podlahy s novou dlažbou, oprava omítek + malba, nové zařizovací předměty hyg. zázemí. Nová okna | [14 empty] | VV | 2 | 1 | True | 0 | ROZPOCET
| VV |  | s rozšiřovacím profilem + parapety a úprava kabřince + vnitřní úprava ostění s rozšiřovacím profilem. Původní - dveře a strop. Technologická část | [14 empty] | VV | 2 | 1 | True | 0 | ROZPOCET
| VV |  | řešena samostatně (ÚT, EL, ZTI, VZT a vytápění). Nutná úprava původního odvětrání pomocí ventilátoru na fasádu (nová mřížka). | [14 empty] | VV | 2 | 1 | True | 0 | ROZPOCET
| VV |  | 1.31 WC - ženy keram.dl. 3,2m2 keram. obkl. 2,2*(7,4)-(0,8*2) + malba malba | [14 empty] | VV | 2 | 1 | True | 0 | ROZPOCET
| VV |  | 2,2*(7,4) |  | 16.28 | [12 empty] | VV | 2 | 2 | True | 0 | ROZPOCET
| VV |  | -(0,8*2) |  | -1.6 | [12 empty] | VV | 2 | 2 | True | 0 | ROZPOCET
| VV |  | 1.32 WC - muži, předsíň keram.dl. 2,4m2 keram. obkl. 2,2*(6,4)-(0,8*2+0,6*2) + malba malba | [14 empty] | VV | 2 | 1 | True | 0 | ROZPOCET
| VV |  | 2,2*(6,4) |  | 14.08 | [12 empty] | VV | 2 | 2 | True | 0 | ROZPOCET
| VV |  | -(0,8*2+0,6*2) |  | -2.8 | [12 empty] | VV | 2 | 2 | True | 0 | ROZPOCET
| VV |  | 1.33 WC - muži keram.dl. 1,6m2 keram. obkl. 2,2*(5,5)-(0,6*2) + malba malba | [14 empty] | VV | 2 | 1 | True | 0 | ROZPOCET
| VV |  | 2,2*(5,5) |  | 12.1 | [12 empty] | VV | 2 | 2 | True | 0 | ROZPOCET
| VV |  | -(0,6*2) |  | -1.2 | [12 empty] | VV | 2 | 2 | True | 0 | ROZPOCET
| VV |  | Mezisoučet |  | 146.72 | [12 empty] | VV | 2 | 3 | True | 0 | ROZPOCET
| VV |  | Zrušení stávající rámové konstrukce a ubourání skladu nápojů. Oprava podlahy + nové PVC, oprava omítek + malba + nový keramický obklad nad kuchyňskou | [14 empty] | VV | 2 | 1 | True | 0 | ROZPOCET
| VV |  | linkou. Nová instalační šachta. Nový PBŘ SDK podhled EI30 (2x12,5 mm). Kuchyňský kout se dřezem a myčkou dle požadavků investora. | [14 empty] | VV | 2 | 1 | True | 0 | ROZPOCET
| VV |  | 2.03 Občerstvení SV 3,5 PVC 7,5m malba + keram. obkl. za kuch.linkou 1,5*(5) PBŘ SDK + malba | [14 empty] | VV | 2 | 1 | True | 0 | ROZPOCET
| VV |  | 1,5*5 |  | 7.5 | [12 empty] | VV | 2 | 2 | True | 0 | ROZPOCET
| VV |  | Rekonstrukce stávajícího prostoru hygienického zázemí: | [14 empty] | VV | 2 | 1 | True | 0 | ROZPOCET
| VV |  | Nové keramické obklady (výšky 2,2 m ), oprava podlahy s novou dlažbou, oprava omítek + malba, nový kazetový SDK podhled (1x15 mm), nově vyzděná | [14 empty] | VV | 2 | 1 | True | 0 | ROZPOCET
| VV |  | pórobetonová příčka pro instalační šachtu, nové pórobetonové příčky a dělící sanitární příčky, interiérové dveře (BB) + BB WC s BB dveřmi (madlo), | [14 empty] | VV | 2 | 1 | True | 0 | ROZPOCET
| VV |  | vč. zárubní, nová instalační šachta, odstranění interiérových dveří z předsíní do WC, nové zařizovací předměty hyg. zázemí, vč. BB, DOZDÍVKA PARAPETU, | [14 empty] | VV | 2 | 1 | True | 0 | ROZPOCET
| VV |  | nová okna s rozšiřovacími profily + parapety. | [14 empty] | VV | 2 | 1 | True | 0 | ROZPOCET
| VV |  | Technologická část řešena samostatně (ÚT, EL, ZTI, VZT a vytápění). | [14 empty] | VV | 2 | 1 | True | 0 | ROZPOCET
| VV |  | 2.06 WC ženy - předsíň SV 3,5 keram.dl. 4,8m2 malba + keram. obkl. 2,2*(9,3)-(0,8*2*2) kazet. SDK + malba sklobetony nade dveřmi předsíní | [14 empty] | VV | 2 | 1 | True | 0 | ROZPOCET
| VV |  | 2,2*(9,3) |  | 20.46 | [12 empty] | VV | 2 | 2 | True | 0 | ROZPOCET
| VV |  | -(0,8*2*2) |  | -3.2 | [12 empty] | VV | 2 | 2 | True | 0 | ROZPOCET
| VV |  | 2.07 WC ženy SV 3,5 keram.dl. 8,4m2 malba + keram. obkl. 2,2*(12,3)-(0,8*2) kazet. SDK + malba sklobetony nade dveřmi předsíní | [14 empty] | VV | 2 | 1 | True | 0 | ROZPOCET
| VV |  | 2,2*(12,3) |  | 27.06 | [12 empty] | VV | 2 | 2 | True | 0 | ROZPOCET
| VV |  | -(0,8*2) |  | -1.6 | [12 empty] | VV | 2 | 2 | True | 0 | ROZPOCET
| VV |  | 2.08 WC muži - předsíň SV 3,5 keram.dl. 4,6m2 malba + keram. obkl. 2,2*(9,2)-(0,8*2*2) kazet. SDK + malba sklobetony nade dveřmi předsíní | [14 empty] | VV | 2 | 1 | True | 0 | ROZPOCET
| VV |  | 2,2*(9,2) |  | 20.24 | [12 empty] | VV | 2 | 2 | True | 0 | ROZPOCET
| VV |  | -(0,8*2*2) |  | -3.2 | [12 empty] | VV | 2 | 2 | True | 0 | ROZPOCET
| VV |  | 2.09 WC muži SV 3,5 keram.dl. 7,7m2 malba + keram. obkl. 2,2*(13,1)-(0,8*2) kazet. SDK + malba sklobetony nade dveřmi předsíní | [14 empty] | VV | 2 | 1 | True | 0 | ROZPOCET
| VV |  | 2,2*(13,1) |  | 28.82 | [12 empty] | VV | 2 | 2 | True | 0 | ROZPOCET
| VV |  | -(0,8*2) |  | -1.6 | [12 empty] | VV | 2 | 2 | True | 0 | ROZPOCET
| VV |  | 2.09a Úklidová komora SV 3,5 keram.dl. 1m2 malba + keram. obkl. viz. 2.09 kazet. SDK + malba | [14 empty] | VV | 2 | 1 | True | 0 | ROZPOCET
| VV |  | 2.10 WC BB s přebalovacím pultem SV 3,5 keram.dl. 8,1m2 malba + keram. obkl. 2,2*(12,2)-(0,9*2) kazet. SDK + malba | [14 empty] | VV | 2 | 1 | True | 0 | ROZPOCET
| VV |  | 2,2*(12,2) |  | 26.84 | [12 empty] | VV | 2 | 2 | True | 0 | ROZPOCET
| VV |  | -(0,9*2) |  | -1.8 | [12 empty] | VV | 2 | 2 | True | 0 | ROZPOCET
| VV |  | 0,06 "zaokrouhlení |  | 0.06 | [12 empty] | VV | 2 | 2 | True | 0 | ROZPOCET
| VV |  | Součet |  | 266.3 | [12 empty] | VV | 2 | 4 | True | 1 | ROZPOCET
158 | M | 59761708 | obklad keramický nemrazuvzdorný povrch hladký/lesklý tl do 10mm přes 6 do 9ks/m2 | m2 | 306.245 |  | 0 | CS ÚRS 2026 01 |  | základní |  | 0 | 0.01841 | 5.638 | 0 | 0 | 32 | M | 2 |  |  |  | ROZPOCET | 0 | 0 | 0 | 0 | 0 | 1 | 0 | 16 | -1942854164
| VV |  | 266,3*1,15 'Přepočtené koeficientem množství |  | 306.245 | [12 empty] | VV | 2 | 2 | False | 1 | ROZPOCET
159 | K | 781492211 | Obklad - dokončující práce montáž profilu lepeného flexibilním cementovým lepidlem rohového | m | 192.3 |  | 0 | CS ÚRS 2026 01 |  | základní |  | 0 | 0.0002 | 0.03846 | 0 | 0 | 16 | K | 2 |  |  |  | ROZPOCET | 0 | 0 | 0 | 0 | 0 | 1 | 0 | 16 | -1358470114
| Online PSC |  | https://podminky.urs.cz/item/CS_URS_2026_01/781492211 | [14 empty] | Online PSC | 2
| VV |  | rohové profily | [14 empty] | VV | 2 | 1 | True | 0 | ROZPOCET
| VV |  | 1.09 Soc.zařízení KOTELNA keram.dl. 2m2 keram. obkl. 2,2*(5,7)-(0,8*2) + malba malba | [14 empty] | VV | 2 | 1 | True | 0 | ROZPOCET
| VV |  | 2,2*4 |  | 8.8 | [12 empty] | VV | 2 | 2 | True | 0 | ROZPOCET
| VV |  | 1.10 WC KOTELNA keram.dl. 1,3m2 keram. obkl. 2,2*(4,6)-(0,6*2) + malba malba | [14 empty] | VV | 2 | 1 | True | 0 | ROZPOCET
| VV |  | 2,2*4 |  | 8.8 | [12 empty] | VV | 2 | 2 | True | 0 | ROZPOCET
| VV |  | 1.11 Umývárna KOTELNA keram.dl. 2,3m2 keram. obkl. 2,2*(6,7)-(0,6*2) + malba malba | [14 empty] | VV | 2 | 1 | True | 0 | ROZPOCET
| VV |  | 2,2*4 |  | 8.8 | [12 empty] | VV | 2 | 2 | True | 0 | ROZPOCET
| VV |  | 1.16 Přípravna modelovna keram.dl. 9,3m2 keram. obkl. 2,2*(12,2)-(1*2) + malba malba | [14 empty] | VV | 2 | 1 | True | 0 | ROZPOCET
| VV |  | 2,2*4 |  | 8.8 | [12 empty] | VV | 2 | 2 | True | 0 | ROZPOCET
| VV |  | 1.19 WC uklízečky - předsíň keram.dl. 3,6m2 keram. obkl. 2,2*(7,8)-(0,8*2*2+0,6*2) + malba malba | [14 empty] | VV | 2 | 1 | True | 0 | ROZPOCET
| VV |  | 2,2*6 |  | 13.2 | [12 empty] | VV | 2 | 2 | True | 0 | ROZPOCET
| VV |  | 1.20 WC uklízečky keram.dl. 1,3m2 keram. obkl. 2,2*(4,8)-(0,6*2) + malba malba | [14 empty] | VV | 2 | 1 | True | 0 | ROZPOCET
| VV |  | 2,2*4 |  | 8.8 | [12 empty] | VV | 2 | 2 | True | 0 | ROZPOCET
| VV |  | 1.21 Sprchy - uklízečky keram.dl. 4,7m2 keram. obkl. 2,2*(12,5)-(0,8*2) + malba malba | [14 empty] | VV | 2 | 1 | True | 0 | ROZPOCET
| VV |  | 2,2*12 |  | 26.4 | [12 empty] | VV | 2 | 2 | True | 0 | ROZPOCET
| VV |  | 1.26 Vypalovací pec na keramiku PVC keram. obkl. 1,5*(2,4)+ malba PBŘ SDK kaslík + malba | [14 empty] | VV | 2 | 1 | True | 0 | ROZPOCET
| VV |  | 1,5*2 |  | 3 | [12 empty] | VV | 2 | 2 | True | 0 | ROZPOCET
| VV |  | 1.31 WC - ženy keram.dl. 3,2m2 keram. obkl. 2,2*(7,4)-(0,8*2) + malba malba | [14 empty] | VV | 2 | 1 | True | 0 | ROZPOCET
| VV |  | 2,2*6 |  | 13.2 | [12 empty] | VV | 2 | 2 | True | 0 | ROZPOCET
| VV |  | 1.32 WC - muži, předsíň keram.dl. 2,4m2 keram. obkl. 2,2*(6,4)-(0,8*2+0,6*2) + malba malba | [14 empty] | VV | 2 | 1 | True | 0 | ROZPOCET
| VV |  | 2,2*4 |  | 8.8 | [12 empty] | VV | 2 | 2 | True | 0 | ROZPOCET
| VV |  | 1.33 WC - muži keram.dl. 1,6m2 keram. obkl. 2,2*(5,5)-(0,6*2) + malba malba | [14 empty] | VV | 2 | 1 | True | 0 | ROZPOCET
| VV |  | 2,2*4 |  | 8.8 | [12 empty] | VV | 2 | 2 | True | 0 | ROZPOCET
| VV |  | Mezisoučet |  | 117.4 | [12 empty] | VV | 2 | 3 | True | 0 | ROZPOCET
| VV |  | 2.03 Občerstvení SV 3,5 PVC 7,5m malba + keram. obkl. za kuch.linkou 1,5*(5) PBŘ SDK + malba | [14 empty] | VV | 2 | 1 | True | 0 | ROZPOCET
| VV |  | 1,5*3 |  | 4.5 | [12 empty] | VV | 2 | 2 | True | 0 | ROZPOCET
| VV |  | 2.06 WC ženy - předsíň SV 3,5 keram.dl. 4,8m2 malba + keram. obkl. 2,2*(9,3)-(0,8*2*2) kazet. SDK + malba sklobetony nade dveřmi předsíní | [14 empty] | VV | 2 | 1 | True | 0 | ROZPOCET
| VV |  | 2,2*6 |  | 13.2 | [12 empty] | VV | 2 | 2 | True | 0 | ROZPOCET
| VV |  | 2.07 WC ženy SV 3,5 keram.dl. 8,4m2 malba + keram. obkl. 2,2*(12,3)-(0,8*2) kazet. SDK + malba sklobetony nade dveřmi předsíní | [14 empty] | VV | 2 | 1 | True | 0 | ROZPOCET
| VV |  | 2,2*8 |  | 17.6 | [12 empty] | VV | 2 | 2 | True | 0 | ROZPOCET
| VV |  | 2.08 WC muži - předsíň SV 3,5 keram.dl. 4,6m2 malba + keram. obkl. 2,2*(9,2)-(0,8*2*2) kazet. SDK + malba sklobetony nade dveřmi předsíní | [14 empty] | VV | 2 | 1 | True | 0 | ROZPOCET
| VV |  | 2,2*6 |  | 13.2 | [12 empty] | VV | 2 | 2 | True | 0 | ROZPOCET
| VV |  | 2.09 WC muži SV 3,5 keram.dl. 7,7m2 malba + keram. obkl. 2,2*(13,1)-(0,8*2) kazet. SDK + malba sklobetony nade dveřmi předsíní | [14 empty] | VV | 2 | 1 | True | 0 | ROZPOCET
| VV |  | 2,2*8 |  | 17.6 | [12 empty] | VV | 2 | 2 | True | 0 | ROZPOCET
| VV |  | 2.09a Úklidová komora SV 3,5 keram.dl. 1m2 malba + keram. obkl. viz. 2.09 kazet. SDK + malba | [14 empty] | VV | 2 | 1 | True | 0 | ROZPOCET
| VV |  | 2.10 WC BB s přebalovacím pultem SV 3,5 keram.dl. 8,1m2 malba + keram. obkl. 2,2*(12,2)-(0,9*2) kazet. SDK + malba | [14 empty] | VV | 2 | 1 | True | 0 | ROZPOCET
| VV |  | 2,2*4 |  | 8.8 | [12 empty] | VV | 2 | 2 | True | 0 | ROZPOCET
| VV |  | Součet |  | 192.3 | [12 empty] | VV | 2 | 4 | True | 1 | ROZPOCET
160 | M | 19416005 | lišta ukončovací z eloxovaného hliníku 10mm | m | 201.915 |  | 0 | CS ÚRS 2026 01 |  | základní |  | 0 | 0.00012 | 0.02423 | 0 | 0 | 32 | M | 2 |  |  |  | ROZPOCET | 0 | 0 | 0 | 0 | 0 | 1 | 0 | 16 | -380535709
| VV |  | 192,3*1,05 'Přepočtené koeficientem množství |  | 201.915 | [12 empty] | VV | 2 | 2 | False | 1 | ROZPOCET
161 | K | 781492251 | Obklad - dokončující práce montáž profilu lepeného flexibilním cementovým lepidlem ukončovacího | m | 137.1 |  | 0 | CS ÚRS 2026 01 |  | základní |  | 0 | 0.00018 | 0.024678 | 0 | 0 | 16 | K | 2 |  |  |  | ROZPOCET | 0 | 0 | 0 | 0 | 0 | 1 | 0 | 16 | 375918882
| Online PSC |  | https://podminky.urs.cz/item/CS_URS_2026_01/781492251 | [14 empty] | Online PSC | 2
| VV |  | ukončení keram.obkladu | [14 empty] | VV | 2 | 1 | True | 0 | ROZPOCET
| VV |  | 1.09 Soc.zařízení KOTELNA keram.dl. 2m2 keram. obkl. 2,2*(5,7)-(0,8*2) + malba malba | [14 empty] | VV | 2 | 1 | True | 0 | ROZPOCET
| VV |  | (5,7) |  | 5.7 | [12 empty] | VV | 2 | 2 | True | 0 | ROZPOCET
| VV |  | 1.10 WC KOTELNA keram.dl. 1,3m2 keram. obkl. 2,2*(4,6)-(0,6*2) + malba malba | [14 empty] | VV | 2 | 1 | True | 0 | ROZPOCET
| VV |  | (4,6) |  | 4.6 | [12 empty] | VV | 2 | 2 | True | 0 | ROZPOCET
| VV |  | 1.11 Umývárna KOTELNA keram.dl. 2,3m2 keram. obkl. 2,2*(6,7)-(0,6*2) + malba malba | [14 empty] | VV | 2 | 1 | True | 0 | ROZPOCET
| VV |  | (6,7) |  | 6.7 | [12 empty] | VV | 2 | 2 | True | 0 | ROZPOCET
| VV |  | 1.16 Přípravna modelovna keram.dl. 9,3m2 keram. obkl. 2,2*(12,2)-(1*2) + malba malba | [14 empty] | VV | 2 | 1 | True | 0 | ROZPOCET
| VV |  | (12,2) |  | 12.2 | [12 empty] | VV | 2 | 2 | True | 0 | ROZPOCET
| VV |  | 1.19 WC uklízečky - předsíň keram.dl. 3,6m2 keram. obkl. 2,2*(7,8)-(0,8*2*2+0,6*2) + malba malba | [14 empty] | VV | 2 | 1 | True | 0 | ROZPOCET
| VV |  | (7,8) |  | 7.8 | [12 empty] | VV | 2 | 2 | True | 0 | ROZPOCET
| VV |  | 1.20 WC uklízečky keram.dl. 1,3m2 keram. obkl. 2,2*(4,8)-(0,6*2) + malba malba | [14 empty] | VV | 2 | 1 | True | 0 | ROZPOCET
| VV |  | (4,8) |  | 4.8 | [12 empty] | VV | 2 | 2 | True | 0 | ROZPOCET
| VV |  | 1.21 Sprchy - uklízečky keram.dl. 4,7m2 keram. obkl. 2,2*(12,5)-(0,8*2) + malba malba | [14 empty] | VV | 2 | 1 | True | 0 | ROZPOCET
| VV |  | (12,5) |  | 12.5 | [12 empty] | VV | 2 | 2 | True | 0 | ROZPOCET
| VV |  | 1.26 Vypalovací pec na keramiku PVC keram. obkl. 1,5*(2,4)+ malba PBŘ SDK kaslík + malba | [14 empty] | VV | 2 | 1 | True | 0 | ROZPOCET
| VV |  | 2,4 |  | 2.4 | [12 empty] | VV | 2 | 2 | True | 0 | ROZPOCET
| VV |  | 1.31 WC - ženy keram.dl. 3,2m2 keram. obkl. 2,2*(7,4)-(0,8*2) + malba malba | [14 empty] | VV | 2 | 1 | True | 0 | ROZPOCET
| VV |  | (7,4) |  | 7.4 | [12 empty] | VV | 2 | 2 | True | 0 | ROZPOCET
| VV |  | 1.32 WC - muži, předsíň keram.dl. 2,4m2 keram. obkl. 2,2*(6,4)-(0,8*2+0,6*2) + malba malba | [14 empty] | VV | 2 | 1 | True | 0 | ROZPOCET
| VV |  | (6,4) |  | 6.4 | [12 empty] | VV | 2 | 2 | True | 0 | ROZPOCET
| VV |  | 1.33 WC - muži keram.dl. 1,6m2 keram. obkl. 2,2*(5,5)-(0,6*2) + malba malba | [14 empty] | VV | 2 | 1 | True | 0 | ROZPOCET
| VV |  | (5,5) |  | 5.5 | [12 empty] | VV | 2 | 2 | True | 0 | ROZPOCET
| VV |  | Mezisoučet |  | 76 | [12 empty] | VV | 2 | 3 | True | 0 | ROZPOCET
| VV |  | 2.03 Občerstvení SV 3,5 PVC 7,5m malba + keram. obkl. za kuch.linkou 1,5*(5) PBŘ SDK + malba | [14 empty] | VV | 2 | 1 | True | 0 | ROZPOCET
| VV |  | 5 |  | 5 | [12 empty] | VV | 2 | 2 | True | 0 | ROZPOCET
| VV |  | 2.06 WC ženy - předsíň SV 3,5 keram.dl. 4,8m2 malba + keram. obkl. 2,2*(9,3)-(0,8*2*2) kazet. SDK + malba sklobetony nade dveřmi předsíní | [14 empty] | VV | 2 | 1 | True | 0 | ROZPOCET
| VV |  | (9,3) |  | 9.3 | [12 empty] | VV | 2 | 2 | True | 0 | ROZPOCET
| VV |  | 2.07 WC ženy SV 3,5 keram.dl. 8,4m2 malba + keram. obkl. 2,2*(12,3)-(0,8*2) kazet. SDK + malba sklobetony nade dveřmi předsíní | [14 empty] | VV | 2 | 1 | True | 0 | ROZPOCET
| VV |  | (12,3) |  | 12.3 | [12 empty] | VV | 2 | 2 | True | 0 | ROZPOCET
| VV |  | 2.08 WC muži - předsíň SV 3,5 keram.dl. 4,6m2 malba + keram. obkl. 2,2*(9,2)-(0,8*2*2) kazet. SDK + malba sklobetony nade dveřmi předsíní | [14 empty] | VV | 2 | 1 | True | 0 | ROZPOCET
| VV |  | (9,2) |  | 9.2 | [12 empty] | VV | 2 | 2 | True | 0 | ROZPOCET
| VV |  | 2.09 WC muži SV 3,5 keram.dl. 7,7m2 malba + keram. obkl. 2,2*(13,1)-(0,8*2) kazet. SDK + malba sklobetony nade dveřmi předsíní | [14 empty] | VV | 2 | 1 | True | 0 | ROZPOCET
| VV |  | (13,1) |  | 13.1 | [12 empty] | VV | 2 | 2 | True | 0 | ROZPOCET
| VV |  | 2.09a Úklidová komora SV 3,5 keram.dl. 1m2 malba + keram. obkl. viz. 2.09 kazet. SDK + malba | [14 empty] | VV | 2 | 1 | True | 0 | ROZPOCET
| VV |  | 2.10 WC BB s přebalovacím pultem SV 3,5 keram.dl. 8,1m2 malba + keram. obkl. 2,2*(12,2)-(0,9*2) kazet. SDK + malba | [14 empty] | VV | 2 | 1 | True | 0 | ROZPOCET
| VV |  | (12,2) |  | 12.2 | [12 empty] | VV | 2 | 2 | True | 0 | ROZPOCET
| VV |  | Součet |  | 137.1 | [12 empty] | VV | 2 | 4 | True | 1 | ROZPOCET
162 | M | 19416005 | lišta ukončovací z eloxovaného hliníku 10mm | m | 143.955 |  | 0 | CS ÚRS 2026 01 |  | základní |  | 0 | 0.00012 | 0.017275 | 0 | 0 | 32 | M | 2 |  |  |  | ROZPOCET | 0 | 0 | 0 | 0 | 0 | 1 | 0 | 16 | -1076341636
| VV |  | 137,1*1,05 'Přepočtené koeficientem množství |  | 143.955 | [12 empty] | VV | 2 | 2 | False | 1 | ROZPOCET
163 | K | 781495115 | Obklad - dokončující práce ostatní práce spárování silikonem | m | 324 |  | 0 | CS ÚRS 2026 01 |  | základní |  | 0 | 9e-05 | 0.02916 | 0 | 0 | 16 | K | 2 |  |  |  | ROZPOCET | 0 | 0 | 0 | 0 | 0 | 1 | 0 | 16 | -454578585
| Online PSC |  | https://podminky.urs.cz/item/CS_URS_2026_01/781495115 | [14 empty] | Online PSC | 2
| VV |  | styk keram.obklad x podlaha | [14 empty] | VV | 2 | 1 | True | 0 | ROZPOCET
| VV |  | 134,7 |  | 134.7 | [12 empty] | VV | 2 | 2 | True | 0 | ROZPOCET
| VV |  | rohy | [14 empty] | VV | 2 | 1 | True | 0 | ROZPOCET
| VV |  | 189,3 |  | 189.3 | [12 empty] | VV | 2 | 2 | True | 0 | ROZPOCET
| VV |  | Součet |  | 324 | [12 empty] | VV | 2 | 4 | True | 1 | ROZPOCET
164 | K | 781495117 | Obklad - dokončující práce ostatní práce spárování akrylem | m | 137.1 |  | 0 | CS ÚRS 2026 01 |  | základní |  | 0 | 0.000152 | 0.020839 | 0 | 0 | 16 | K | 2 |  |  |  | ROZPOCET | 0 | 0 | 0 | 0 | 0 | 1 | 0 | 16 | -1901307665
| Online PSC |  | https://podminky.urs.cz/item/CS_URS_2026_01/781495117 | [14 empty] | Online PSC | 2
| VV |  | ukončení keram.obkladu | [14 empty] | VV | 2 | 1 | True | 0 | ROZPOCET
| VV |  | 137,1 |  | 137.1 | [12 empty] | VV | 2 | 2 | True | 1 | ROZPOCET
165 | K | 781495211 | Čištění vnitřních ploch po provedení obkladu stěn chemickými prostředky | m2 | 266.3 |  | 0 | CS ÚRS 2026 01 |  | základní |  | 0 | 4.5e-05 | 0.011984 | 0 | 0 | 16 | K | 2 |  |  |  | ROZPOCET | 0 | 0 | 0 | 0 | 0 | 1 | 0 | 16 | 1577921890
| Online PSC |  | https://podminky.urs.cz/item/CS_URS_2026_01/781495211 | [14 empty] | Online PSC | 2
166 | K | 781571131 | Montáž keramických obkladů ostění lepených flexibilním lepidlem šířky ostění do 200 mm | m | 15.2 |  | 0 | CS ÚRS 2026 01 |  | základní |  | 0 | 0.000952 | 0.01447 | 0 | 0 | 16 | K | 2 |  |  |  | ROZPOCET | 0 | 0 | 0 | 0 | 0 | 1 | 0 | 16 | 196568453
| Online PSC |  | https://podminky.urs.cz/item/CS_URS_2026_01/781571131 | [14 empty] | Online PSC | 2
| VV |  | "Specifikace - budova B - Truhlářské/obkladačské práce PARAPETY VNITŘNÍ" | [14 empty] | VV | 2 | 1 | True | 0 | ROZPOCET
| VV |  | Pi52 | [14 empty] | VV | 2 | 1 | True | 0 | ROZPOCET
| VV |  | 1180/80 4x | [14 empty] | VV | 2 | 1 | True | 0 | ROZPOCET
| VV |  | Keramický parapet + obklad ostění | [14 empty] | VV | 2 | 1 | True | 0 | ROZPOCET
| VV |  | 4*(1,9*2) |  | 15.2 | [12 empty] | VV | 2 | 2 | True | 0 | ROZPOCET
| VV |  | Součet |  | 15.2 | [12 empty] | VV | 2 | 4 | True | 1 | ROZPOCET
167 | M | 59761718 | obklad keramický nemrazuvzdorný povrch hladký/matný tl do 10mm přes 6 do 9ks/m2 | m2 | 1.748 |  | 0 | CS ÚRS 2026 01 |  | základní |  | 0 | 0.01841 | 0.032181 | 0 | 0 | 32 | M | 2 |  |  |  | ROZPOCET | 0 | 0 | 0 | 0 | 0 | 1 | 0 | 16 | 721595151
| VV |  | "Specifikace - budova B - Truhlářské/obkladačské práce PARAPETY VNITŘNÍ" | [14 empty] | VV | 2 | 1 | True | 0 | ROZPOCET
| VV |  | Pi52 | [14 empty] | VV | 2 | 1 | True | 0 | ROZPOCET
| VV |  | 1180/80 4x | [14 empty] | VV | 2 | 1 | True | 0 | ROZPOCET
| VV |  | Keramický parapet + obklad ostění | [14 empty] | VV | 2 | 1 | True | 0 | ROZPOCET
| VV |  | 4*(1,9*2)*0,1 |  | 1.52 | [12 empty] | VV | 2 | 2 | True | 0 | ROZPOCET
| VV |  | Součet |  | 1.52 | [12 empty] | VV | 2 | 4 | True | 1 | ROZPOCET
| VV |  | 1,52*1,15 'Přepočtené koeficientem množství |  | 1.748 | [12 empty] | VV | 2 | 2 | False | 1 | ROZPOCET
168 | K | 781674111 | Montáž keramických obkladů parapetů lepených flexibilním lepidlem, šířky parapetu do 100 mm | m | 7.8 |  | 0 | CS ÚRS 2026 01 |  | základní |  | 0 | 0.00049 | 0.003822 | 0 | 0 | 16 | K | 2 |  |  |  | ROZPOCET | 0 | 0 | 0 | 0 | 0 | 1 | 0 | 16 | -1421792941
| Online PSC |  | https://podminky.urs.cz/item/CS_URS_2026_01/781674111 | [14 empty] | Online PSC | 2
| VV |  | "Specifikace - budova B - Truhlářské/obkladačské práce PARAPETY VNITŘNÍ" | [14 empty] | VV | 2 | 1 | True | 0 | ROZPOCET
| VV |  | Pi52 | [14 empty] | VV | 2 | 1 | True | 0 | ROZPOCET
| VV |  | 1180/80 4x | [14 empty] | VV | 2 | 1 | True | 0 | ROZPOCET
| VV |  | Keramický parapet + obklad ostění | [14 empty] | VV | 2 | 1 | True | 0 | ROZPOCET
| VV |  | 4*1,2 |  | 4.8 | [12 empty] | VV | 2 | 2 | True | 0 | ROZPOCET
| VV |  | Pi53 | [14 empty] | VV | 2 | 1 | True | 0 | ROZPOCET
| VV |  | 3000/80 1x | [14 empty] | VV | 2 | 1 | True | 0 | ROZPOCET
| VV |  | Keramický parapet | [14 empty] | VV | 2 | 1 | True | 0 | ROZPOCET
| VV |  | 1*3 |  | 3 | [12 empty] | VV | 2 | 2 | True | 0 | ROZPOCET
| VV |  | Součet |  | 7.8 | [12 empty] | VV | 2 | 4 | True | 1 | ROZPOCET
169 | M | 59761718 | obklad keramický nemrazuvzdorný povrch hladký/matný tl do 10mm přes 6 do 9ks/m2 | m2 | 0.897 |  | 0 | CS ÚRS 2026 01 |  | základní |  | 0 | 0.01841 | 0.016514 | 0 | 0 | 32 | M | 2 |  |  |  | ROZPOCET | 0 | 0 | 0 | 0 | 0 | 1 | 0 | 16 | 1217834797
| VV |  | "Specifikace - budova B - Truhlářské/obkladačské práce PARAPETY VNITŘNÍ" | [14 empty] | VV | 2 | 1 | True | 0 | ROZPOCET
| VV |  | Pi52 | [14 empty] | VV | 2 | 1 | True | 0 | ROZPOCET
| VV |  | 1180/80 4x | [14 empty] | VV | 2 | 1 | True | 0 | ROZPOCET
| VV |  | Keramický parapet + obklad ostění | [14 empty] | VV | 2 | 1 | True | 0 | ROZPOCET
| VV |  | 4*1,2 |  | 4.8 | [12 empty] | VV | 2 | 2 | True | 0 | ROZPOCET
| VV |  | Pi53 | [14 empty] | VV | 2 | 1 | True | 0 | ROZPOCET
| VV |  | 3000/80 1x | [14 empty] | VV | 2 | 1 | True | 0 | ROZPOCET
| VV |  | Keramický parapet | [14 empty] | VV | 2 | 1 | True | 0 | ROZPOCET
| VV |  | 1*3 |  | 3 | [12 empty] | VV | 2 | 2 | True | 0 | ROZPOCET
| VV |  | Součet |  | 7.8 | [12 empty] | VV | 2 | 4 | True | 0 | ROZPOCET
| VV |  | 7,8*0,1 |  | 0.78 | [12 empty] | VV | 2 | 2 | True | 1 | ROZPOCET
| VV |  | 0,78*1,15 'Přepočtené koeficientem množství |  | 0.897 | [12 empty] | VV | 2 | 2 | False | 1 | ROZPOCET
170 | K | 781674112 | Montáž keramických obkladů parapetů lepených flexibilním lepidlem, šířky parapetu přes 100 do 150 mm | m | 1.8 |  | 0 | CS ÚRS 2026 01 |  | základní |  | 0 | 0.000735 | 0.001323 | 0 | 0 | 16 | K | 2 |  |  |  | ROZPOCET | 0 | 0 | 0 | 0 | 0 | 1 | 0 | 16 | -120688097
| Online PSC |  | https://podminky.urs.cz/item/CS_URS_2026_01/781674112 | [14 empty] | Online PSC | 2
| VV |  | "Specifikace - budova B - Truhlářské/obkladačské práce PARAPETY VNITŘNÍ" | [14 empty] | VV | 2 | 1 | True | 0 | ROZPOCET
| VV |  | Pi51 | [14 empty] | VV | 2 | 1 | True | 0 | ROZPOCET
| VV |  | 900/140 2x | [14 empty] | VV | 2 | 1 | True | 0 | ROZPOCET
| VV |  | Keramický parapet | [14 empty] | VV | 2 | 1 | True | 0 | ROZPOCET
| VV |  | 2*0,9 |  | 1.8 | [12 empty] | VV | 2 | 2 | True | 0 | ROZPOCET
| VV |  | Součet |  | 1.8 | [12 empty] | VV | 2 | 4 | True | 1 | ROZPOCET
171 | M | 59761718 | obklad keramický nemrazuvzdorný povrch hladký/matný tl do 10mm přes 6 do 9ks/m2 | m2 | 0.311 |  | 0 | CS ÚRS 2026 01 |  | základní |  | 0 | 0.01841 | 0.0057255 | 0 | 0 | 32 | M | 2 |  |  |  | ROZPOCET | 0 | 0 | 0 | 0 | 0 | 1 | 0 | 16 | -1241227149
| VV |  | "Specifikace - budova B - Truhlářské/obkladačské práce PARAPETY VNITŘNÍ" | [14 empty] | VV | 2 | 1 | True | 0 | ROZPOCET
| VV |  | Pi51 | [14 empty] | VV | 2 | 1 | True | 0 | ROZPOCET
| VV |  | 900/140 2x | [14 empty] | VV | 2 | 1 | True | 0 | ROZPOCET
| VV |  | Keramický parapet | [14 empty] | VV | 2 | 1 | True | 0 | ROZPOCET
| VV |  | 2*0,9*0,15 |  | 0.27 | [12 empty] | VV | 2 | 2 | True | 0 | ROZPOCET
| VV |  | Součet |  | 0.27 | [12 empty] | VV | 2 | 4 | True | 1 | ROZPOCET
| VV |  | 0,27*1,15 'Přepočtené koeficientem množství |  | 0.311 | [12 empty] | VV | 2 | 2 | False | 1 | ROZPOCET
172 | K | 781674115R | Montáž keramických obkladů parapetů lepených flexibilním lepidlem, šířky parapetu přes 250 do 300 mm | m | 6 |  | 0 |  |  | základní |  | 0 | 0.00118 | 0.00708 | 0 | 0 | 16 | K | 2 |  |  |  | ROZPOCET | 0 | 0 | 0 | 0 | 0 | 1 | 0 | 16 | -2120279371
| VV |  | "Specifikace - budova B - Truhlářské/obkladačské práce PARAPETY VNITŘNÍ" | [14 empty] | VV | 2 | 1 | True | 0 | ROZPOCET
| VV |  | Pi59 | [14 empty] | VV | 2 | 1 | True | 0 | ROZPOCET
| VV |  | 3000/300 2x | [14 empty] | VV | 2 | 1 | True | 0 | ROZPOCET
| VV |  | Keramický parapet | [14 empty] | VV | 2 | 1 | True | 0 | ROZPOCET
| VV |  | 2*3 |  | 6 | [12 empty] | VV | 2 | 2 | True | 0 | ROZPOCET
| VV |  | Součet |  | 6 | [12 empty] | VV | 2 | 4 | True | 1 | ROZPOCET
173 | M | 59761718 | obklad keramický nemrazuvzdorný povrch hladký/matný tl do 10mm přes 6 do 9ks/m2 | m2 | 2.07 |  | 0 | CS ÚRS 2026 01 |  | základní |  | 0 | 0.01841 | 0.038109 | 0 | 0 | 32 | M | 2 |  |  |  | ROZPOCET | 0 | 0 | 0 | 0 | 0 | 1 | 0 | 16 | 187922252
| VV |  | "Specifikace - budova B - Truhlářské/obkladačské práce PARAPETY VNITŘNÍ" | [14 empty] | VV | 2 | 1 | True | 0 | ROZPOCET
| VV |  | Pi59 | [14 empty] | VV | 2 | 1 | True | 0 | ROZPOCET
| VV |  | 3000/300 2x | [14 empty] | VV | 2 | 1 | True | 0 | ROZPOCET
| VV |  | Keramický parapet | [14 empty] | VV | 2 | 1 | True | 0 | ROZPOCET
| VV |  | 2*3*0,3 |  | 1.8 | [12 empty] | VV | 2 | 2 | True | 0 | ROZPOCET
| VV |  | Součet |  | 1.8 | [12 empty] | VV | 2 | 4 | True | 1 | ROZPOCET
| VV |  | 1,8*1,15 'Přepočtené koeficientem množství |  | 2.07 | [12 empty] | VV | 2 | 2 | False | 1 | ROZPOCET
174 | K | 998781102 | Přesun hmot pro obklady keramické stanovený z hmotnosti přesunovaného materiálu vodorovná dopravní vzdálenost do 50 m základní v objektech výšky přes 6 do 12 m | t | 8.099 |  | 0 | CS ÚRS 2026 01 |  | základní |  | 0 | 0 | 0 | 0 | 0 | 16 | K | 2 |  |  |  | ROZPOCET | 0 | 0 | 0 | 0 | 0 | 1 | 0 | 16 | 1977918053
| Online PSC |  | https://podminky.urs.cz/item/CS_URS_2026_01/998781102 | [14 empty] | Online PSC | 2
| D | 784 | Dokončovací práce - malby a tapety |  |  |  | 0 |  |  |  |  | 0 |  | 0.25014 |  | 0 | 2 | D | 1 |  |  |  | ROZPOCET | [6 empty] | 0
175 | K | 784111001 | Oprášení (ometení) podkladu v místnostech výšky do 3,80 m | m2 | 514.7 |  | 0 | CS ÚRS 2026 01 |  | základní |  | 0 | 0 | 0 | 0 | 0 | 16 | K | 2 |  |  |  | ROZPOCET | 0 | 0 | 0 | 0 | 0 | 1 | 0 | 16 | 915434274
| Online PSC |  | https://podminky.urs.cz/item/CS_URS_2026_01/784111001 | [14 empty] | Online PSC | 2
176 | K | 784181121 | Penetrace podkladu jednonásobná hloubková akrylátová bezbarvá v místnostech výšky do 3,80 m | m2 | 514.7 |  | 0 | CS ÚRS 2026 01 |  | základní |  | 0 | 0.0002 | 0.10294 | 0 | 0 | 16 | K | 2 |  |  |  | ROZPOCET | 0 | 0 | 0 | 0 | 0 | 1 | 0 | 16 | -1100937499
| Online PSC |  | https://podminky.urs.cz/item/CS_URS_2026_01/784181121 | [14 empty] | Online PSC | 2
177 | K | 784221101 | Malby z malířských směsí otěruvzdorných za sucha dvojnásobné, bílé za sucha otěruvzdorné dobře v místnostech výšky do 3,80 m | m2 | 514.7 |  | 0 | CS ÚRS 2026 01 |  | základní |  | 0 | 0.000286 | 0.1472 | 0 | 0 | 16 | K | 2 |  |  |  | ROZPOCET | 0 | 0 | 0 | 0 | 0 | 1 | 0 | 16 | -276020246
| Online PSC |  | https://podminky.urs.cz/item/CS_URS_2026_01/784221101 | [14 empty] | Online PSC | 2
| VV |  | stěny | [14 empty] | VV | 2 | 1 | True | 0 | ROZPOCET
| VV |  | m.1.09 | [14 empty] | VV | 2 | 1 | True | 0 | ROZPOCET
| VV |  | 12,58 |  | 12.58 | [12 empty] | VV | 2 | 2 | True | 0 | ROZPOCET
| VV |  | m.1.10 | [14 empty] | VV | 2 | 1 | True | 0 | ROZPOCET
| VV |  | 12,37 |  | 12.37 | [12 empty] | VV | 2 | 2 | True | 0 | ROZPOCET
| VV |  | m.1.11 | [14 empty] | VV | 2 | 1 | True | 0 | ROZPOCET
| VV |  | 19,28 |  | 19.28 | [12 empty] | VV | 2 | 2 | True | 0 | ROZPOCET
| VV |  | m.1.16 | [14 empty] | VV | 2 | 1 | True | 0 | ROZPOCET
| VV |  | 34,83 |  | 34.83 | [12 empty] | VV | 2 | 2 | True | 0 | ROZPOCET
| VV |  | m.1.19 | [14 empty] | VV | 2 | 1 | True | 0 | ROZPOCET
| VV |  | 18,18 |  | 18.18 | [12 empty] | VV | 2 | 2 | True | 0 | ROZPOCET
| VV |  | m.1.20 | [14 empty] | VV | 2 | 1 | True | 0 | ROZPOCET
| VV |  | 12,78 |  | 12.78 | [12 empty] | VV | 2 | 2 | True | 0 | ROZPOCET
| VV |  | m.1.21 | [14 empty] | VV | 2 | 1 | True | 0 | ROZPOCET
| VV |  | 39,42 |  | 39.42 | [12 empty] | VV | 2 | 2 | True | 0 | ROZPOCET
| VV |  | m.1.26 | [14 empty] | VV | 2 | 1 | True | 0 | ROZPOCET
| VV |  | 48,39 |  | 48.39 | [12 empty] | VV | 2 | 2 | True | 0 | ROZPOCET
| VV |  | m.1.31 | [14 empty] | VV | 2 | 1 | True | 0 | ROZPOCET
| VV |  | 20,09 |  | 20.09 | [12 empty] | VV | 2 | 2 | True | 0 | ROZPOCET
| VV |  | m.1.32 | [14 empty] | VV | 2 | 1 | True | 0 | ROZPOCET
| VV |  | 16,98 |  | 16.98 | [12 empty] | VV | 2 | 2 | True | 0 | ROZPOCET
| VV |  | m.1.33 | [14 empty] | VV | 2 | 1 | True | 0 | ROZPOCET
| VV |  | 15,02 |  | 15.02 | [12 empty] | VV | 2 | 2 | True | 0 | ROZPOCET
| VV |  | m.2.06 | [14 empty] | VV | 2 | 1 | True | 0 | ROZPOCET
| VV |  | 29,15 |  | 29.15 | [12 empty] | VV | 2 | 2 | True | 0 | ROZPOCET
| VV |  | m.2.07 | [14 empty] | VV | 2 | 1 | True | 0 | ROZPOCET
| VV |  | 37,50 |  | 37.5 | [12 empty] | VV | 2 | 2 | True | 0 | ROZPOCET
| VV |  | m.2.08 | [14 empty] | VV | 2 | 1 | True | 0 | ROZPOCET
| VV |  | 28,63 |  | 28.63 | [12 empty] | VV | 2 | 2 | True | 0 | ROZPOCET
| VV |  | m.2.09 | [14 empty] | VV | 2 | 1 | True | 0 | ROZPOCET
| VV |  | 22,25 |  | 22.25 | [12 empty] | VV | 2 | 2 | True | 0 | ROZPOCET
| VV |  | 2.09a | [14 empty] | VV | 2 | 1 | True | 0 | ROZPOCET
| VV |  | 18,03 |  | 18.03 | [12 empty] | VV | 2 | 2 | True | 0 | ROZPOCET
| VV |  | m.2.10 | [14 empty] | VV | 2 | 1 | True | 0 | ROZPOCET
| VV |  | 40,72 |  | 40.72 | [12 empty] | VV | 2 | 2 | True | 0 | ROZPOCET
| VV |  | odpočet keram.obklad | [14 empty] | VV | 2 | 1 | True | 0 | ROZPOCET
| VV |  | -266,3 |  | -266.3 | [12 empty] | VV | 2 | 2 | True | 0 | ROZPOCET
| VV |  | 62,44 |  | 62.44 | [12 empty] | VV | 2 | 2 | True | 0 | ROZPOCET
| VV |  | Mezisoučet |  | 222.34 | [12 empty] | VV | 2 | 3 | True | 0 | ROZPOCET
| VV |  | strop SDK | [14 empty] | VV | 2 | 1 | True | 0 | ROZPOCET
| VV |  | 292,3 |  | 292.3 | [12 empty] | VV | 2 | 2 | True | 0 | ROZPOCET
| VV |  | Mezisoučet |  | 292.3 | [12 empty] | VV | 2 | 3 | True | 0 | ROZPOCET
| VV |  | 0,06 "zaokrouhlení |  | 0.06 | [12 empty] | VV | 2 | 2 | True | 0 | ROZPOCET
| VV |  | Součet |  | 514.7 | [12 empty] | VV | 2 | 4 | True | 1 | ROZPOCET

## D.1.2.1_Au - Zdravotně te...
{32a0ec47-b6da-42b8-9cae-7a9df0c35097}
2
| KRYCÍ LIST SOUPISU PRACÍ | [7 empty] | v --- níže se nacházejí doplnkové a pomocné údaje k sestavám --- v | [8 empty] | False
Stavba:
ENERGETICKÉ ÚSPORY BUDOVY ZUŠ ROKYCANY
Objekt:
UZ_N_BB - Uznatelné náklady_BEZBARIÉROVOST
Soupis:
D.1.2 - TECHNIKA PROSTŘEDÍ STAVEB
Úroveň 3:
D.1.2.1_Au - Zdravotně technická instalace_A
| KSO: |  |  |  |  | CC-CZ:
| Místo: |  | Jiráskova 181, 337 01 Rokycany |  |  | Datum: | 31. 3. 2026
| Zadavatel: |  |  |  |  | IČ: | 48380156
|  | Základní umělecká škola Rokycany, Jiráskova 181 |  |  |  | DIČ:
| Účastník: |  |  |  |  | IČ: | Vyplň údaj
|  | Vyplň údaj |  |  |  | DIČ: | Vyplň údaj
| Projektant: |  |  |  |  | IČ: | 28031008
|  | GREENTHERM CAD s.r.o. |  |  |  | DIČ: | CZ28031008
| Zpracovatel: |  |  |  |  | IČ: | 04382196
|  | Eva Vopalecká |  |  |  | DIČ:
Poznámka:
Soupis prací je sestaven s využitím Cenové soustavy ÚRS. Položky, které pochází z této cenové soustavy, jsou ve sloupci 'Cenová soustava' označeny popisem 'CS ÚRS' a úrovní příslušného kalendářního pololetí. Veškeré další informace vymezující popis a podmínky použití těchto položek z Cenové soustavy, které nejsou uvedeny přímo v soupisu prací, jsou neomezeně dálkově k dispozici na webu podminky.urs.cz.
| Cena bez DPH | [5 empty] | 0
|  |  | Základ daně |  |  | Sazba daně | Výše daně
| DPH | základní | 0 |  |  | 21% | 0
|  | snížená | 0 |  |  | 12% | 0
|  | zákl. přenesená | 0 |  |  | 21% | 0
|  | sníž. přenesená | 0 |  |  | 12% | 0
|  | nulová | 0 |  |  | 0% | 0
| Cena s DPH |  |  | v | CZK |  | 0
REKAPITULACE ČLENĚNÍ SOUPISU PRACÍ
Stavba:
ENERGETICKÉ ÚSPORY BUDOVY ZUŠ ROKYCANY
Objekt:
UZ_N_BB - Uznatelné náklady_BEZBARIÉROVOST
Soupis:
D.1.2 - TECHNIKA PROSTŘEDÍ STAVEB
Úroveň 3:
D.1.2.1_Au - Zdravotně technická instalace_A
Místo: |  |  | Jiráskova 181, 337 01 Rokycany |  |  | Datum: | 31. 3. 2026
Zadavatel: |  |  | Základní umělecká škola Rokycany, Jiráskova 181 |  |  | Projektant: | GREENTHERM CAD s.r.o.
Účastník: |  |  | Vyplň údaj |  |  | Zpracovatel: | Eva Vopalecká
Kód dílu - Popis | [6 empty] | Cena celkem [CZK]
Náklady stavby celkem | [6 empty] | 0 | [11 empty] | -1
| PSV - Práce a dodávky PSV | [5 empty] | 0
| 713 - Izolace tepelné | [5 empty] | 0
| 721 - Vnitřní kanalizace | [5 empty] | 0
| 722 - Vnitřní vodovod | [5 empty] | 0
| 725 - Zařizovací předměty | [5 empty] | 0
| H713 - Izolace tepelné | [5 empty] | 0
| H721 - Vnitřní kanalizace | [5 empty] | 0
| H722 - Vnitřní vodovod | [5 empty] | 0
| H725 - Zařizovací předměty | [5 empty] | 0
SOUPIS PRACÍ
Stavba:
ENERGETICKÉ ÚSPORY BUDOVY ZUŠ ROKYCANY
Objekt:
UZ_N_BB - Uznatelné náklady_BEZBARIÉROVOST
Soupis:
D.1.2 - TECHNIKA PROSTŘEDÍ STAVEB
Úroveň 3:
D.1.2.1_Au - Zdravotně technická instalace_A
Místo: |  |  | Jiráskova 181, 337 01 Rokycany |  |  | Datum: | 31. 3. 2026
Zadavatel: |  |  | Základní umělecká škola Rokycany, Jiráskova 181 |  |  | Projektant: | GREENTHERM CAD s.r.o.
Účastník: |  |  | Vyplň údaj |  |  | Zpracovatel: | Eva Vopalecká
PČ | Typ | Kód | Popis | MJ | Množství | J.cena [CZK] | Cena celkem [CZK] | Cenová soustava |  | DPH | J. Nh [h] | Nh celkem [h] | J. hmotnost [t] | Hmotnost celkem [t] | J. suť [t] | Suť Celkem [t]
Náklady soupisu celkem | [6 empty] | 0 |  |  |  |  | 0 |  | 0 |  | 0 |  | D | -1 | [7 empty] | 0
| D | PSV | Práce a dodávky PSV |  |  |  | 0 |  |  |  |  | 0 |  | 0 |  | 0 | 2 | D | 0 | ROZPOCET | [6 empty] | 0
| D | 713 | Izolace tepelné |  |  |  | 0 |  |  |  |  | 0 |  | 0 |  | 0 | 2 | D | 1 | ROZPOCET | [6 empty] | 0
1 | K | 713571111R00 | Požárně ochranná manžeta hl. 60 mm, požární odolnost EI 90, D 50 mm | kus | 34 |  | 0 | RTS II / 2024 |  | základní |  | 0 | 0 | 0 | 0 | 0 | 16 | K | 2 | ROZPOCET | 0 | 0 | 0 | 0 | 0 | 1 | 0 | 16 | 2
2 | K | 713571113R00 | Požárně ochranná manžeta hl. 60 mm, požární odolnost EI 90, D 75 mm | kus | 28 |  | 0 | RTS II / 2024 |  | základní |  | 0 | 0 | 0 | 0 | 0 | 16 | K | 2 | ROZPOCET | 0 | 0 | 0 | 0 | 0 | 1 | 0 | 16 | 4
3 | K | 713571115R00 | Požárně ochranná manžeta hl. 60 mm, požární odolnost EI 90, D 110 mm | kus | 17 |  | 0 | RTS II / 2024 |  | základní |  | 0 | 0 | 0 | 0 | 0 | 16 | K | 2 | ROZPOCET | 0 | 0 | 0 | 0 | 0 | 1 | 0 | 16 | 6
4 | K | 713571116R00 | Požárně ochranná manžeta hl. 60 mm, požární odolnost EI 90, D 125 mm | kus | 12 |  | 0 | RTS II / 2024 |  | základní |  | 0 | 0 | 0 | 0 | 0 | 16 | K | 2 | ROZPOCET | 0 | 0 | 0 | 0 | 0 | 1 | 0 | 16 | 8
5 | K | 713411112R00 | Izolační pouzdro z minerálních vláken s úpravou AL, 25/35 | m | 20 |  | 0 | RTS II / 2024 |  | základní |  | 0 | 0 | 0 | 0 | 0 | 16 | K | 2 | ROZPOCET | 0 | 0 | 0 | 0 | 0 | 1 | 0 | 16 | 10
6 | K | 713411122R00 | Izolační pouzdro z minerálních vláken s úpravou AL, 40/35 | m | 22 |  | 0 | RTS II / 2024 |  | základní |  | 0 | 0 | 0 | 0 | 0 | 16 | K | 2 | ROZPOCET | 0 | 0 | 0 | 0 | 0 | 1 | 0 | 16 | 12
7 | K | 713411123R00 | Izolační pouzdro z minerálních vláken s úpravou AL, 50/35 | m | 19 |  | 0 | RTS II / 2024 |  | základní |  | 0 | 0 | 0 | 0 | 0 | 16 | K | 2 | ROZPOCET | 0 | 0 | 0 | 0 | 0 | 1 | 0 | 16 | 14
8 | K | 713411132R00 | Izolační pouzdro z minerálních vláken s úpravou AL, 133/20 | m | 1 |  | 0 | RTS II / 2024 |  | základní |  | 0 | 0 | 0 | 0 | 0 | 16 | K | 2 | ROZPOCET | 0 | 0 | 0 | 0 | 0 | 1 | 0 | 16 | 16
| D | 721 | Vnitřní kanalizace |  |  |  | 0 |  |  |  |  | 0 |  | 0 |  | 0 | 2 | D | 1 | ROZPOCET | [6 empty] | 0
9 | K | 721140802R00 | Demontáž potrubí litinového do DN 100 mm | m | 200 |  | 0 | RTS II / 2024 |  | základní |  | 0 | 0 | 0 | 0 | 0 | 16 | K | 2 | ROZPOCET | 0 | 0 | 0 | 0 | 0 | 1 | 0 | 16 | 18
10 | K | 721140806R00 | Demontáž potrubí litinového do DN 200 mm | m | 70 |  | 0 | RTS II / 2024 |  | základní |  | 0 | 0 | 0 | 0 | 0 | 16 | K | 2 | ROZPOCET | 0 | 0 | 0 | 0 | 0 | 1 | 0 | 16 | 20
11 | K | 721140917R00 | Provedení opravy vnitřní kanalizace, potrubí litinové, propojení dosavadního potrubí, DN 150 mm | kus | 1 |  | 0 | RTS II / 2024 |  | základní |  | 0 | 0 | 0 | 0 | 0 | 16 | K | 2 | ROZPOCET | 0 | 0 | 0 | 0 | 0 | 1 | 0 | 16 | 22
12 | K | 721171239R00 | Tvarovka k připojení závěsného WC , D 90/110 | kus | 23 |  | 0 | RTS II / 2024 |  | základní |  | 0 | 0 | 0 | 0 | 0 | 16 | K | 2 | ROZPOCET | 0 | 0 | 0 | 0 | 0 | 1 | 0 | 16 | 24
13 | K | 721176101R00 | Potrubí HT připojovací, D 32 x 1,8 mm | m | 23 |  | 0 | RTS II / 2024 |  | základní |  | 0 | 0 | 0 | 0 | 0 | 16 | K | 2 | ROZPOCET | 0 | 0 | 0 | 0 | 0 | 1 | 0 | 16 | 26
14 | K | 721176103R00 | Potrubí HT připojovací, D 50 x 1,8 mm | m | 120 |  | 0 | RTS II / 2024 |  | základní |  | 0 | 0 | 0 | 0 | 0 | 16 | K | 2 | ROZPOCET | 0 | 0 | 0 | 0 | 0 | 1 | 0 | 16 | 28
15 | K | 721176113R00 | Potrubí HT odpadní svislé, D 50 x 1,8 mm | m | 10 |  | 0 | RTS II / 2024 |  | základní |  | 0 | 0 | 0 | 0 | 0 | 16 | K | 2 | ROZPOCET | 0 | 0 | 0 | 0 | 0 | 1 | 0 | 16 | 30
16 | K | 721176114R00 | Potrubí HT odpadní svislé, D 75 x 1,9 mm | m | 109 |  | 0 | RTS II / 2024 |  | základní |  | 0 | 0 | 0 | 0 | 0 | 16 | K | 2 | ROZPOCET | 0 | 0 | 0 | 0 | 0 | 1 | 0 | 16 | 32
17 | K | 721176115R00 | Potrubí HT odpadní svislé, D 110 x 2,7 mm | m | 115 |  | 0 | RTS II / 2024 |  | základní |  | 0 | 0 | 0 | 0 | 0 | 16 | K | 2 | ROZPOCET | 0 | 0 | 0 | 0 | 0 | 1 | 0 | 16 | 34
18 | K | 721176116R00 | Potrubí HT odpadní svislé, D 125 x 3,1 mm | m | 9 |  | 0 | RTS II / 2024 |  | základní |  | 0 | 0 | 0 | 0 | 0 | 16 | K | 2 | ROZPOCET | 0 | 0 | 0 | 0 | 0 | 1 | 0 | 16 | 36
19 | K | 721176117R00 | Potrubí HT odpadní svislé, D 160 x 3,9 mm | m | 18 |  | 0 | RTS II / 2024 |  | základní |  | 0 | 0 | 0 | 0 | 0 | 16 | K | 2 | ROZPOCET | 0 | 0 | 0 | 0 | 0 | 1 | 0 | 16 | 38
20 | K | 721177116R00 | Potrubí tiché odpadní svislé, D 125 x 3,9 mm | m | 45 |  | 0 | RTS II / 2024 |  | základní |  | 0 | 0 | 0 | 0 | 0 | 16 | K | 2 | ROZPOCET | 0 | 0 | 0 | 0 | 0 | 1 | 0 | 16 | 40
21 | K | 721194105R00 | Vyvedení odpadních výpustek, D 50 x 1,8 mm | kus | 57 |  | 0 | RTS II / 2024 |  | základní |  | 0 | 0 | 0 | 0 | 0 | 16 | K | 2 | ROZPOCET | 0 | 0 | 0 | 0 | 0 | 1 | 0 | 16 | 42
22 | K | 721194109R00 | Vyvedení odpadních výpustek, D 110 x 2,3 mm | kus | 23 |  | 0 | RTS II / 2024 |  | základní |  | 0 | 0 | 0 | 0 | 0 | 16 | K | 2 | ROZPOCET | 0 | 0 | 0 | 0 | 0 | 1 | 0 | 16 | 44
23 | K | 721213041RT6 | Montáž sprchového odtokového žlabu, s betonáží prostoru sprchového koutu | kus | 2 |  | 0 | RTS II / 2024 |  | základní |  | 0 | 0 | 0 | 0 | 0 | 16 | K | 2 | ROZPOCET | 0 | 0 | 0 | 0 | 0 | 1 | 0 | 16 | 46
24 | K | 721234104RT1 | Vtok střešní PP , el.vyhřívaný pro plochou střechu D 125 | kus | 2 |  | 0 | RTS II / 2024 |  | základní |  | 0 | 0 | 0 | 0 | 0 | 16 | K | 2 | ROZPOCET | 0 | 0 | 0 | 0 | 0 | 1 | 0 | 16 | 48
25 | K | 721273180R00 | Ventil přivzdušňovací podomítkový D 50,75 | kus | 5 |  | 0 | RTS II / 2024 |  | základní |  | 0 | 0 | 0 | 0 | 0 | 16 | K | 2 | ROZPOCET | 0 | 0 | 0 | 0 | 0 | 1 | 0 | 16 | 50
26 | K | 721273200RT2 | Souprava ventilační střešní PP D 75 | kus | 5 |  | 0 | RTS II / 2024 |  | základní |  | 0 | 0 | 0 | 0 | 0 | 16 | K | 2 | ROZPOCET | 0 | 0 | 0 | 0 | 0 | 1 | 0 | 16 | 52
27 | K | 721273200RT3 | Souprava ventilační střešní PP D 110 | kus | 3 |  | 0 | RTS II / 2024 |  | základní |  | 0 | 0 | 0 | 0 | 0 | 16 | K | 2 | ROZPOCET | 0 | 0 | 0 | 0 | 0 | 1 | 0 | 16 | 54
28 | K | 721290123R00 | Zkouška těsnosti kanalizace kouřem DN 300 mm | m | 449 |  | 0 | RTS II / 2024 |  | základní |  | 0 | 0 | 0 | 0 | 0 | 16 | K | 2 | ROZPOCET | 0 | 0 | 0 | 0 | 0 | 1 | 0 | 16 | 56
29 | K | 721300922R00 | Pročištění ležatých svodů do DN 300 mm | m | 20 |  | 0 | RTS II / 2024 |  | základní |  | 0 | 0 | 0 | 0 | 0 | 16 | K | 2 | ROZPOCET | 0 | 0 | 0 | 0 | 0 | 1 | 0 | 16 | 58
30 | K | 721213323R00 | Žlab odtok.nerez,do prostoru,se spod.odp.50, dl. 600mm | kus | 2 |  | 0 | RTS I / 2024 |  | základní |  | 0 | 0 | 0 | 0 | 0 | 16 | K | 2 | ROZPOCET | 0 | 0 | 0 | 0 | 0 | 1 | 0 | 16 | 60
31 | K | 721234136RT1 | Kalich pro úkapy DN 32 s kuličkou pro suchý stav | kus | 22 |  | 0 | RTS II / 2024 |  | základní |  | 0 | 0 | 0 | 0 | 0 | 16 | K | 2 | ROZPOCET | 0 | 0 | 0 | 0 | 0 | 1 | 0 | 16 | 62
32 | K | 721239101R00 | Zednické výpomoci na kanalizaci | hod | 200 |  | 0 | RTS II / 2024 |  | základní |  | 0 | 0 | 0 | 0 | 0 | 16 | K | 2 | ROZPOCET | 0 | 0 | 0 | 0 | 0 | 1 | 0 | 16 | 64
33 | K | 721239101R01 | Objímky s pryžovou vložkou | kus | 45 |  | 0 | RTS II / 2023 |  | základní |  | 0 | 0 | 0 | 0 | 0 | 16 | K | 2 | ROZPOCET | 0 | 0 | 0 | 0 | 0 | 1 | 0 | 16 | 66
| D | 722 | Vnitřní vodovod |  |  |  | 0 |  |  |  |  | 0 |  | 0 |  | 0 | 2 | D | 1 | ROZPOCET | [6 empty] | 0
34 | K | 722110924R00 | Propojení dosavadního potrubí litinového přírubového, DN 80 mm | kus | 1 |  | 0 | RTS II / 2024 |  | základní |  | 0 | 0 | 0 | 0 | 0 | 16 | K | 2 | ROZPOCET | 0 | 0 | 0 | 0 | 0 | 1 | 0 | 16 | 68
35 | K | 722111914R00 | Výměna příruby kruhové závitové, DN 80 mm | soubor | 1 |  | 0 | RTS II / 2024 |  | základní |  | 0 | 0 | 0 | 0 | 0 | 16 | K | 2 | ROZPOCET | 0 | 0 | 0 | 0 | 0 | 1 | 0 | 16 | 70
36 | K | 722120811R00 | Demontáž potrubí litinového hrdlového, DN 80 mm | kus | 2 |  | 0 | RTS II / 2024 |  | základní |  | 0 | 0 | 0 | 0 | 0 | 16 | K | 2 | ROZPOCET | 0 | 0 | 0 | 0 | 0 | 1 | 0 | 16 | 72
37 | K | 722130233R00 | Potrubí z trubek závitových pozinkovaných svařovaných 11 343, DN 25 mm | m | 7 |  | 0 | RTS II / 2024 |  | základní |  | 0 | 0 | 0 | 0 | 0 | 16 | K | 2 | ROZPOCET | 0 | 0 | 0 | 0 | 0 | 1 | 0 | 16 | 74
38 | K | 722130234R00 | Potrubí z trubek závitových pozinkovaných svařovaných 11 343, DN 32 mm | m | 9 |  | 0 | RTS II / 2024 |  | základní |  | 0 | 0 | 0 | 0 | 0 | 16 | K | 2 | ROZPOCET | 0 | 0 | 0 | 0 | 0 | 1 | 0 | 16 | 76
39 | K | 722130236R00 | Potrubí z trubek závitových pozinkovaných svařovaných 11 343, DN 50 mm | m | 50 |  | 0 | RTS II / 2024 |  | základní |  | 0 | 0 | 0 | 0 | 0 | 16 | K | 2 | ROZPOCET | 0 | 0 | 0 | 0 | 0 | 1 | 0 | 16 | 78
40 | K | 722130801R00 | Demontáž potrubí ocelových závitových, DN 25 mm | m | 200 |  | 0 | RTS II / 2024 |  | základní |  | 0 | 0 | 0 | 0 | 0 | 16 | K | 2 | ROZPOCET | 0 | 0 | 0 | 0 | 0 | 1 | 0 | 16 | 80
41 | K | 722130803R00 | Demontáž potrubí ocelových závitových, DN 50 mm | m | 200 |  | 0 | RTS II / 2024 |  | základní |  | 0 | 0 | 0 | 0 | 0 | 16 | K | 2 | ROZPOCET | 0 | 0 | 0 | 0 | 0 | 1 | 0 | 16 | 82
42 | K | 722172742R00 | Potrubí plastové PP-RCT, bez zednických výpomocí, D 20 x 2,3 mm, S 3,2 | m | 222 |  | 0 | RTS II / 2024 |  | základní |  | 0 | 0 | 0 | 0 | 0 | 16 | K | 2 | ROZPOCET | 0 | 0 | 0 | 0 | 0 | 1 | 0 | 16 | 84
43 | K | 722172743R00 | Potrubí plastové PP-RCT, bez zednických výpomocí, D 25 x 2,8 mm, S 3,2 | m | 142 |  | 0 | RTS II / 2024 |  | základní |  | 0 | 0 | 0 | 0 | 0 | 16 | K | 2 | ROZPOCET | 0 | 0 | 0 | 0 | 0 | 1 | 0 | 16 | 86
44 | K | 722172744R00 | Potrubí plastové PP-RCT, bez zednických výpomocí, D 32 x 3,6 mm, S 4 | m | 22 |  | 0 | RTS II / 2024 |  | základní |  | 0 | 0 | 0 | 0 | 0 | 16 | K | 2 | ROZPOCET | 0 | 0 | 0 | 0 | 0 | 1 | 0 | 16 | 88
45 | K | 722172745R00 | Potrubí plastové PP-RCT, bez zednických výpomocí, D 40 x 4,5 mm, S 4 | m | 20 |  | 0 | RTS II / 2024 |  | základní |  | 0 | 0 | 0 | 0 | 0 | 16 | K | 2 | ROZPOCET | 0 | 0 | 0 | 0 | 0 | 1 | 0 | 16 | 90
46 | K | 722172746R00 | Potrubí plastové PP-RCT, bez zednických výpomocí, D 50 x 5,6 mm, S 4 | m | 19 |  | 0 | RTS II / 2024 |  | základní |  | 0 | 0 | 0 | 0 | 0 | 16 | K | 2 | ROZPOCET | 0 | 0 | 0 | 0 | 0 | 1 | 0 | 16 | 92
47 | K | 722181211RT8 | Izolace návleková tl. stěny 6 mm, prům. 25 | m | 7 |  | 0 | RTS II / 2024 |  | základní |  | 0 | 0 | 0 | 0 | 0 | 16 | K | 2 | ROZPOCET | 0 | 0 | 0 | 0 | 0 | 1 | 0 | 16 | 94
48 | K | 722181211RU1 | Izolace návleková tl. stěny 6 mm, prům. 32 | m | 9 |  | 0 | RTS II / 2024 |  | základní |  | 0 | 0 | 0 | 0 | 0 | 16 | K | 2 | ROZPOCET | 0 | 0 | 0 | 0 | 0 | 1 | 0 | 16 | 96
49 | K | 722181212RW6 | Izolace návleková tl. stěny 9 mm, prům. 50 | m | 50 |  | 0 | RTS II / 2024 |  | základní |  | 0 | 0 | 0 | 0 | 0 | 16 | K | 2 | ROZPOCET | 0 | 0 | 0 | 0 | 0 | 1 | 0 | 16 | 98
50 | K | 722181214RT7 | Izolace návleková tl. stěny 20 mm, prům. 22 | m | 222 |  | 0 | RTS II / 2024 |  | základní |  | 0 | 0 | 0 | 0 | 0 | 16 | K | 2 | ROZPOCET | 0 | 0 | 0 | 0 | 0 | 1 | 0 | 16 | 100
51 | K | 722181214RT8 | Izolace návleková tl. stěny 20 mm, prům. 25 | m | 122 |  | 0 | RTS II / 2024 |  | základní |  | 0 | 0 | 0 | 0 | 0 | 16 | K | 2 | ROZPOCET | 0 | 0 | 0 | 0 | 0 | 1 | 0 | 16 | 102
52 | K | 722181214RU1 | Izolace návleková tl. stěny 20 mm, prům. 32 | m | 7 |  | 0 | RTS II / 2024 |  | základní |  | 0 | 0 | 0 | 0 | 0 | 16 | K | 2 | ROZPOCET | 0 | 0 | 0 | 0 | 0 | 1 | 0 | 16 | 104
53 | K | 722181214RV9 | Izolace návleková tl. stěny 20 mm, prům. 40 | m | 14 |  | 0 | RTS II / 2024 |  | základní |  | 0 | 0 | 0 | 0 | 0 | 16 | K | 2 | ROZPOCET | 0 | 0 | 0 | 0 | 0 | 1 | 0 | 16 | 106
54 | K | 722211114R00 | Šoupátka PN 10, S-20-118-610, studená voda, DN 80 mm | soubor | 1 |  | 0 | RTS II / 2024 |  | základní |  | 0 | 0 | 0 | 0 | 0 | 16 | K | 2 | ROZPOCET | 0 | 0 | 0 | 0 | 0 | 1 | 0 | 16 | 108
55 | K | 722220111R00 | Nástěnka K 247, pro výtokový ventil G 1/2" | kus | 132 |  | 0 | RTS II / 2024 |  | základní |  | 0 | 0 | 0 | 0 | 0 | 16 | K | 2 | ROZPOCET | 0 | 0 | 0 | 0 | 0 | 1 | 0 | 16 | 110
56 | K | 722220121R00 | Nástěnka K 247, pro baterii G 1/2" | pár | 7 |  | 0 | RTS II / 2024 |  | základní |  | 0 | 0 | 0 | 0 | 0 | 16 | K | 2 | ROZPOCET | 0 | 0 | 0 | 0 | 0 | 1 | 0 | 16 | 112
57 | K | 722235142R00 | Kohout vodovodní, kulový s vypouštěním, vnitřní-vnitřní závit, DN 20 mm | kus | 8 |  | 0 | RTS II / 2024 |  | základní |  | 0 | 0 | 0 | 0 | 0 | 16 | K | 2 | ROZPOCET | 0 | 0 | 0 | 0 | 0 | 1 | 0 | 16 | 114
58 | K | 722235145R00 | Kohout vodovodní, kulový s vypouštěním, vnitřní-vnitřní závit, DN 40 mm | kus | 2 |  | 0 | RTS II / 2024 |  | základní |  | 0 | 0 | 0 | 0 | 0 | 16 | K | 2 | ROZPOCET | 0 | 0 | 0 | 0 | 0 | 1 | 0 | 16 | 116
59 | K | 722235146R00 | Kohout vodovodní, kulový s vypouštěním, vnitřní-vnitřní závit, DN 50 mm | kus | 1 |  | 0 | RTS II / 2024 |  | základní |  | 0 | 0 | 0 | 0 | 0 | 16 | K | 2 | ROZPOCET | 0 | 0 | 0 | 0 | 0 | 1 | 0 | 16 | 118
60 | K | 722235652R00 | Ventil vodovodní, zpětný, DN 20 mm | kus | 4 |  | 0 | RTS II / 2024 |  | základní |  | 0 | 0 | 0 | 0 | 0 | 16 | K | 2 | ROZPOCET | 0 | 0 | 0 | 0 | 0 | 1 | 0 | 16 | 120
61 | K | 722235656R00 | Ventil vodovodní, zpětný, DN 50 mm | kus | 1 |  | 0 | RTS II / 2024 |  | základní |  | 0 | 0 | 0 | 0 | 0 | 16 | K | 2 | ROZPOCET | 0 | 0 | 0 | 0 | 0 | 1 | 0 | 16 | 122
62 | K | 722254201RT4 | Hydrantový systém, box s plnými dveřmi, prům. 19/30 | kus | 5 |  | 0 | RTS II / 2024 |  | základní |  | 0 | 0 | 0 | 0 | 0 | 16 | K | 2 | ROZPOCET | 0 | 0 | 0 | 0 | 0 | 1 | 0 | 16 | 124
63 | K | 722290226R00 | Zkouška tlaku potrubí závitového DN 50 mm | m | 491 |  | 0 | RTS II / 2024 |  | základní |  | 0 | 0 | 0 | 0 | 0 | 16 | K | 2 | ROZPOCET | 0 | 0 | 0 | 0 | 0 | 1 | 0 | 16 | 126
64 | K | 722290234R00 | Proplach a dezinfekce vodovodního potrubí DN 80 mm | m | 491 |  | 0 | RTS II / 2024 |  | základní |  | 0 | 0 | 0 | 0 | 0 | 16 | K | 2 | ROZPOCET | 0 | 0 | 0 | 0 | 0 | 1 | 0 | 16 | 128
65 | K | 722238514R00 | Zednické výpomoci na vnitřním vodovodu | hod | 200 |  | 0 | RTS II / 2024 |  | základní |  | 0 | 0 | 0 | 0 | 0 | 16 | K | 2 | ROZPOCET | 0 | 0 | 0 | 0 | 0 | 1 | 0 | 16 | 130
66 | K | 722268611R00 | Objímka s pryžovou vložkou | kus | 72 |  | 0 | RTS II / 2024 |  | základní |  | 0 | 0 | 0 | 0 | 0 | 16 | K | 2 | ROZPOCET | 0 | 0 | 0 | 0 | 0 | 1 | 0 | 16 | 132
| D | 725 | Zařizovací předměty |  |  |  | 0 |  |  |  |  | 0 |  | 0 |  | 0 | 2 | D | 1 | ROZPOCET | [6 empty] | 0
67 | K | 725014141R00 | Klozet závěsný ZTP + sedátko, bílý | soubor | 3 |  | 0 | RTS II / 2024 |  | základní |  | 0 | 0 | 0 | 0 | 0 | 16 | K | 2 | ROZPOCET | 0 | 0 | 0 | 0 | 0 | 1 | 0 | 16 | 134
68 | K | 725014173R00 | Klozet závěsný Rimless + sedátko, bílý | soubor | 15 |  | 0 | RTS II / 2024 |  | základní |  | 0 | 0 | 0 | 0 | 0 | 16 | K | 2 | ROZPOCET | 0 | 0 | 0 | 0 | 0 | 1 | 0 | 16 | 136
69 | K | 725016125R00 | Urinál odsávací, ovládání automatické, bílý | soubor | 8 |  | 0 | RTS II / 2024 |  | základní |  | 0 | 0 | 0 | 0 | 0 | 16 | K | 2 | ROZPOCET | 0 | 0 | 0 | 0 | 0 | 1 | 0 | 16 | 138
70 | K | 725017123R00 | Umyvadlo na šrouby, 600 x 450 mm, bílé | soubor | 31 |  | 0 | RTS II / 2024 |  | základní |  | 0 | 0 | 0 | 0 | 0 | 16 | K | 2 | ROZPOCET | 0 | 0 | 0 | 0 | 0 | 1 | 0 | 16 | 140
71 | K | 725017153R00 | Umyvadlo invalidní 640 x 550 mm, bílé | soubor | 1 |  | 0 | RTS II / 2024 |  | základní |  | 0 | 0 | 0 | 0 | 0 | 16 | K | 2 | ROZPOCET | 0 | 0 | 0 | 0 | 0 | 1 | 0 | 16 | 142
72 | K | 725017321R00 | Umývátko na šrouby, 450 x 340 mm, bílé | soubor | 3 |  | 0 | RTS II / 2024 |  | základní |  | 0 | 0 | 0 | 0 | 0 | 16 | K | 2 | ROZPOCET | 0 | 0 | 0 | 0 | 0 | 1 | 0 | 16 | 144
73 | K | 725019103R00 | Výlevka závěsná s plastovou mřížkou | soubor | 5 |  | 0 | RTS II / 2024 |  | základní |  | 0 | 0 | 0 | 0 | 0 | 16 | K | 2 | ROZPOCET | 0 | 0 | 0 | 0 | 0 | 1 | 0 | 16 | 146
74 | K | 725017351R00 | Umývátko na šrouby rohové, bílé | soubor | 4 |  | 0 | RTS II / 2024 |  | základní |  | 0 | 0 | 0 | 0 | 0 | 16 | K | 2 | ROZPOCET | 0 | 0 | 0 | 0 | 0 | 1 | 0 | 16 | 148
75 | K | 725110814R00 | Demontáž klozetů kombinovaných | soubor | 23 |  | 0 | RTS II / 2024 |  | základní |  | 0 | 0 | 0 | 0 | 0 | 16 | K | 2 | ROZPOCET | 0 | 0 | 0 | 0 | 0 | 1 | 0 | 16 | 150
76 | K | 725122817R00 | Demontáž pisoárů bez nádrže + 1 záchodkem | soubor | 8 |  | 0 | RTS II / 2024 |  | základní |  | 0 | 0 | 0 | 0 | 0 | 16 | K | 2 | ROZPOCET | 0 | 0 | 0 | 0 | 0 | 1 | 0 | 16 | 152
77 | K | 725210821R00 | Demontáž umyvadel bez výtokových armatur | soubor | 36 |  | 0 | RTS II / 2024 |  | základní |  | 0 | 0 | 0 | 0 | 0 | 16 | K | 2 | ROZPOCET | 0 | 0 | 0 | 0 | 0 | 1 | 0 | 16 | 154
78 | K | 725291123R00 | Madlo rovné nerez dl. 500 mm | soubor | 6 |  | 0 | RTS II / 2024 |  | základní |  | 0 | 0 | 0 | 0 | 0 | 16 | K | 2 | ROZPOCET | 0 | 0 | 0 | 0 | 0 | 1 | 0 | 16 | 156
79 | K | 725291141R00 | Madlo dvojité pevné nerez dl. 564 mm | soubor | 3 |  | 0 | RTS II / 2024 |  | základní |  | 0 | 0 | 0 | 0 | 0 | 16 | K | 2 | ROZPOCET | 0 | 0 | 0 | 0 | 0 | 1 | 0 | 16 | 158
80 | K | 725291146R00 | Madlo dvojité sklopné nerez dl. 852 mm | soubor | 3 |  | 0 | RTS II / 2024 |  | základní |  | 0 | 0 | 0 | 0 | 0 | 16 | K | 2 | ROZPOCET | 0 | 0 | 0 | 0 | 0 | 1 | 0 | 16 | 160
81 | K | 725310823R00 | Demontáž dřezů 1dílných v kuchyňské sestavě | soubor | 10 |  | 0 | RTS II / 2024 |  | základní |  | 0 | 0 | 0 | 0 | 0 | 16 | K | 2 | ROZPOCET | 0 | 0 | 0 | 0 | 0 | 1 | 0 | 16 | 162
82 | K | 725314290R00 | Příslušenství k dřezu v kuchyňské sestavě | soubor | 10 |  | 0 | RTS II / 2024 |  | základní |  | 0 | 0 | 0 | 0 | 0 | 16 | K | 2 | ROZPOCET | 0 | 0 | 0 | 0 | 0 | 1 | 0 | 16 | 164
83 | K | 725330820R00 | Demontáž výlevky diturvitové | soubor | 5 |  | 0 | RTS II / 2024 |  | základní |  | 0 | 0 | 0 | 0 | 0 | 16 | K | 2 | ROZPOCET | 0 | 0 | 0 | 0 | 0 | 1 | 0 | 16 | 166
84 | K | 725530151R00 | Ventil pojistný TE 1847 DN 20 mm | kus | 5 |  | 0 | RTS II / 2024 |  | základní |  | 0 | 0 | 0 | 0 | 0 | 16 | K | 2 | ROZPOCET | 0 | 0 | 0 | 0 | 0 | 1 | 0 | 16 | 168
85 | K | 725530152R00 | Ventil pojistný TE 1847 DN 15 mm | kus | 17 |  | 0 | RTS II / 2024 |  | základní |  | 0 | 0 | 0 | 0 | 0 | 16 | K | 2 | ROZPOCET | 0 | 0 | 0 | 0 | 0 | 1 | 0 | 16 | 170
86 | K | 725534224R00 | Ohřívač elektrický, zásobníkový, závěsný, 100 l | soubor | 5 |  | 0 | RTS II / 2024 |  | základní |  | 0 | 0 | 0 | 0 | 0 | 16 | K | 2 | ROZPOCET | 0 | 0 | 0 | 0 | 0 | 1 | 0 | 16 | 172
87 | K | 725814106R00 | Ventil rohový s filtrem DN 15 mm x DN 15 mm | soubor | 132 |  | 0 | RTS II / 2024 |  | základní |  | 0 | 0 | 0 | 0 | 0 | 16 | K | 2 | ROZPOCET | 0 | 0 | 0 | 0 | 0 | 1 | 0 | 16 | 174
88 | K | 725823121RT2 | Baterie umyvadlová stojánková ruční, včetně otvírání odpadu | kus | 39 |  | 0 | RTS II / 2024 |  | základní |  | 0 | 0 | 0 | 0 | 0 | 16 | K | 2 | ROZPOCET | 0 | 0 | 0 | 0 | 0 | 1 | 0 | 16 | 176
89 | K | 725823134RT1 | Baterie dřezová stojánková ruční s výsuvnou sprchou | kus | 10 |  | 0 | RTS II / 2024 |  | základní |  | 0 | 0 | 0 | 0 | 0 | 16 | K | 2 | ROZPOCET | 0 | 0 | 0 | 0 | 0 | 1 | 0 | 16 | 178
90 | K | 725825114RT1 | Baterie dřezová nástěnná ruční | kus | 5 |  | 0 | RTS II / 2024 |  | základní |  | 0 | 0 | 0 | 0 | 0 | 16 | K | 2 | ROZPOCET | 0 | 0 | 0 | 0 | 0 | 1 | 0 | 16 | 180
91 | K | 725845811RT1 | Baterie termostatická sprchová nástěnná, bez příslušenství | soubor | 2 |  | 0 | RTS II / 2024 |  | základní |  | 0 | 0 | 0 | 0 | 0 | 16 | K | 2 | ROZPOCET | 0 | 0 | 0 | 0 | 0 | 1 | 0 | 16 | 182
92 | K | 725860212RT1 | Sifon umyvadlový pod omítku | kus | 2 |  | 0 | RTS II / 2024 |  | základní |  | 0 | 0 | 0 | 0 | 0 | 16 | K | 2 | ROZPOCET | 0 | 0 | 0 | 0 | 0 | 1 | 0 | 16 | 184
93 | K | 725860251R00 | Sifon umyvadlový chromovaný | kus | 37 |  | 0 | RTS II / 2024 |  | základní |  | 0 | 0 | 0 | 0 | 0 | 16 | K | 2 | ROZPOCET | 0 | 0 | 0 | 0 | 0 | 1 | 0 | 16 | 186
94 | K | 725980122R00 | Dvířka z plastu, 200 x 300 mm | kus | 17 |  | 0 | RTS II / 2024 |  | základní |  | 0 | 0 | 0 | 0 | 0 | 16 | K | 2 | ROZPOCET | 0 | 0 | 0 | 0 | 0 | 1 | 0 | 16 | 188
95 | K | 725111611R00 | Zabudovaná splach. WC nádržka | kus | 23 |  | 0 | RTS II / 2024 |  | základní |  | 0 | 0 | 0 | 0 | 0 | 16 | K | 2 | ROZPOCET | 0 | 0 | 0 | 0 | 0 | 1 | 0 | 16 | 190
96 | K | 725534111R00 | Ohřívač elektr. zásob. tlakový 5 l | soubor | 18 |  | 0 | RTS I / 2018 |  | základní |  | 0 | 0 | 0 | 0 | 0 | 16 | K | 2 | ROZPOCET | 0 | 0 | 0 | 0 | 0 | 1 | 0 | 16 | 192
97 | K | 725845111RT0 | Příslušenství ke sprše - držák se sprchou | kus | 2 |  | 0 | RTS I / 2024 |  | základní |  | 0 | 0 | 0 | 0 | 0 | 16 | K | 2 | ROZPOCET | 0 | 0 | 0 | 0 | 0 | 1 | 0 | 16 | 194
98 | K | 725860107R00 | Zednické výpomoci pro zař.předměty | hod | 105 |  | 0 | RTS II / 2024 |  | základní |  | 0 | 0 | 0 | 0 | 0 | 16 | K | 2 | ROZPOCET | 0 | 0 | 0 | 0 | 0 | 1 | 0 | 16 | 196
99 | K | 725860109R00 | Nerezový dřez s odkapovou plochou | soubor | 10 |  | 0 | RTS I / 2024 |  | základní |  | 0 | 0 | 0 | 0 | 0 | 16 | K | 2 | ROZPOCET | 0 | 0 | 0 | 0 | 0 | 1 | 0 | 16 | 198
100 | K | 725860165RT1 | Oddálené pneumatické splachování pro WC ZTP | kus | 3 |  | 0 | RTS II / 2023 |  | základní |  | 0 | 0 | 0 | 0 | 0 | 16 | K | 2 | ROZPOCET | 0 | 0 | 0 | 0 | 0 | 1 | 0 | 16 | 200
| D | H713 | Izolace tepelné |  |  |  | 0 |  |  |  |  | 0 |  | 0 |  | 0 | 1 | D | 1 | ROZPOCET | [6 empty] | 0
101 | K | 998713103R00 | Přesun hmot pro izolace tepelné, výšky do 24 m | t | 0.332 |  | 0 | RTS II / 2024 |  | základní |  | 0 | 0 | 0 | 0 | 0 | 4 | K | 2 | ROZPOCET | 0 | 0 | 0 | 0 | 0 | 1 | 0 | 4 | 202
| D | H721 | Vnitřní kanalizace |  |  |  | 0 |  |  |  |  | 0 |  | 0 |  | 0 | 1 | D | 1 | ROZPOCET | [6 empty] | 0
102 | K | 998721103R00 | Přesun hmot pro vnitřní kanalizaci, výšky do 24 m | t | 6.256 |  | 0 | RTS II / 2024 |  | základní |  | 0 | 0 | 0 | 0 | 0 | 4 | K | 2 | ROZPOCET | 0 | 0 | 0 | 0 | 0 | 1 | 0 | 4 | 204
| D | H722 | Vnitřní vodovod |  |  |  | 0 |  |  |  |  | 0 |  | 0 |  | 0 | 1 | D | 1 | ROZPOCET | [6 empty] | 0
103 | K | 998722103R00 | Přesun hmot pro vnitřní vodovod, výšky do 24 m | t | 3.746 |  | 0 | RTS II / 2024 |  | základní |  | 0 | 0 | 0 | 0 | 0 | 4 | K | 2 | ROZPOCET | 0 | 0 | 0 | 0 | 0 | 1 | 0 | 4 | 206
| D | H725 | Zařizovací předměty |  |  |  | 0 |  |  |  |  | 0 |  | 0 |  | 0 | 1 | D | 1 | ROZPOCET | [6 empty] | 0
104 | K | 998725103R00 | Přesun hmot pro zařizovací předměty, výšky do 24 m | t | 3.683 |  | 0 | RTS II / 2024 |  | základní |  | 0 | 0 | 0 | 0 | 0 | 4 | K | 2 | ROZPOCET | 0 | 0 | 0 | 0 | 0 | 1 | 0 | 4 | 208

## D.1.2.1_Bu - Zdravotně te...
{8b33f55c-872e-41ba-ba1e-fbdd8c8976e8}
2
| KRYCÍ LIST SOUPISU PRACÍ | [7 empty] | v --- níže se nacházejí doplnkové a pomocné údaje k sestavám --- v | [8 empty] | False
Stavba:
ENERGETICKÉ ÚSPORY BUDOVY ZUŠ ROKYCANY
Objekt:
UZ_N_BB - Uznatelné náklady_BEZBARIÉROVOST
Soupis:
D.1.2 - TECHNIKA PROSTŘEDÍ STAVEB
Úroveň 3:
D.1.2.1_Bu - Zdravotně technická instalace_B
| KSO: |  |  |  |  | CC-CZ:
| Místo: |  | Jiráskova 181, 337 01 Rokycany |  |  | Datum: | 31. 3. 2026
| Zadavatel: |  |  |  |  | IČ: | 48380156
|  | Základní umělecká škola Rokycany, Jiráskova 181 |  |  |  | DIČ:
| Účastník: |  |  |  |  | IČ: | Vyplň údaj
|  | Vyplň údaj |  |  |  | DIČ: | Vyplň údaj
| Projektant: |  |  |  |  | IČ: | 28031008
|  | GREENTHERM CAD s.r.o. |  |  |  | DIČ: | CZ28031008
| Zpracovatel: |  |  |  |  | IČ: | 04382196
|  | Eva Vopalecká |  |  |  | DIČ:
Poznámka:
Soupis prací je sestaven s využitím Cenové soustavy ÚRS. Položky, které pochází z této cenové soustavy, jsou ve sloupci 'Cenová soustava' označeny popisem 'CS ÚRS' a úrovní příslušného kalendářního pololetí. Veškeré další informace vymezující popis a podmínky použití těchto položek z Cenové soustavy, které nejsou uvedeny přímo v soupisu prací, jsou neomezeně dálkově k dispozici na webu podminky.urs.cz.
| Cena bez DPH | [5 empty] | 0
|  |  | Základ daně |  |  | Sazba daně | Výše daně
| DPH | základní | 0 |  |  | 21% | 0
|  | snížená | 0 |  |  | 12% | 0
|  | zákl. přenesená | 0 |  |  | 21% | 0
|  | sníž. přenesená | 0 |  |  | 12% | 0
|  | nulová | 0 |  |  | 0% | 0
| Cena s DPH |  |  | v | CZK |  | 0
REKAPITULACE ČLENĚNÍ SOUPISU PRACÍ
Stavba:
ENERGETICKÉ ÚSPORY BUDOVY ZUŠ ROKYCANY
Objekt:
UZ_N_BB - Uznatelné náklady_BEZBARIÉROVOST
Soupis:
D.1.2 - TECHNIKA PROSTŘEDÍ STAVEB
Úroveň 3:
D.1.2.1_Bu - Zdravotně technická instalace_B
Místo: |  |  | Jiráskova 181, 337 01 Rokycany |  |  | Datum: | 31. 3. 2026
Zadavatel: |  |  | Základní umělecká škola Rokycany, Jiráskova 181 |  |  | Projektant: | GREENTHERM CAD s.r.o.
Účastník: |  |  | Vyplň údaj |  |  | Zpracovatel: | Eva Vopalecká
Kód dílu - Popis | [6 empty] | Cena celkem [CZK]
Náklady stavby celkem | [6 empty] | 0 | [11 empty] | -1
| PSV - Práce a dodávky PSV | [5 empty] | 0
| 713 - Izolace tepelné | [5 empty] | 0
| 721 - Vnitřní kanalizace | [5 empty] | 0
| 722 - Vnitřní vodovod | [5 empty] | 0
| 725 - Zařizovací předměty | [5 empty] | 0
| H713 - Izolace tepelné | [5 empty] | 0
| H721 - Vnitřní kanalizace | [5 empty] | 0
| H722 - Vnitřní vodovod | [5 empty] | 0
| H725 - Zařizovací předměty | [5 empty] | 0
SOUPIS PRACÍ
Stavba:
ENERGETICKÉ ÚSPORY BUDOVY ZUŠ ROKYCANY
Objekt:
UZ_N_BB - Uznatelné náklady_BEZBARIÉROVOST
Soupis:
D.1.2 - TECHNIKA PROSTŘEDÍ STAVEB
Úroveň 3:
D.1.2.1_Bu - Zdravotně technická instalace_B
Místo: |  |  | Jiráskova 181, 337 01 Rokycany |  |  | Datum: | 31. 3. 2026
Zadavatel: |  |  | Základní umělecká škola Rokycany, Jiráskova 181 |  |  | Projektant: | GREENTHERM CAD s.r.o.
Účastník: |  |  | Vyplň údaj |  |  | Zpracovatel: | Eva Vopalecká
PČ | Typ | Kód | Popis | MJ | Množství | J.cena [CZK] | Cena celkem [CZK] | Cenová soustava |  | DPH | J. Nh [h] | Nh celkem [h] | J. hmotnost [t] | Hmotnost celkem [t] | J. suť [t] | Suť Celkem [t]
Náklady soupisu celkem | [6 empty] | 0 |  |  |  |  | 0 |  | 0 |  | 0 |  | D | -1 | [7 empty] | 0
| D | PSV | Práce a dodávky PSV |  |  |  | 0 |  |  |  |  | 0 |  | 0 |  | 0 | 2 | D | 0 | ROZPOCET | [6 empty] | 0
| D | 713 | Izolace tepelné |  |  |  | 0 |  |  |  |  | 0 |  | 0 |  | 0 | 2 | D | 1 | ROZPOCET | [6 empty] | 0
1 | K | 713571111R00 | Požárně ochranná manžeta hl. 60 mm, požární odolnost EI 90, D 50 mm | kus | 2 |  | 0 | RTS II / 2024 |  | základní |  | 0 | 0 | 0 | 0 | 0 | 16 | K | 2 | ROZPOCET | 0 | 0 | 0 | 0 | 0 | 1 | 0 | 16 | 2
2 | K | 713571113R00 | Požárně ochranná manžeta hl. 60 mm, požární odolnost EI 90, D 75 mm | kus | 8 |  | 0 | RTS II / 2024 |  | základní |  | 0 | 0 | 0 | 0 | 0 | 16 | K | 2 | ROZPOCET | 0 | 0 | 0 | 0 | 0 | 1 | 0 | 16 | 4
3 | K | 713571115R00 | Požárně ochranná manžeta hl. 60 mm, požární odolnost EI 90, D 110 mm | kus | 12 |  | 0 | RTS II / 2024 |  | základní |  | 0 | 0 | 0 | 0 | 0 | 16 | K | 2 | ROZPOCET | 0 | 0 | 0 | 0 | 0 | 1 | 0 | 16 | 6
4 | K | 713521217R00 | Izolační pouzdro z minerálních vláken s úpravou AL, 108/20 | m | 2 |  | 0 | RTS II / 2024 |  | základní |  | 0 | 0 | 0 | 0 | 0 | 16 | K | 2 | ROZPOCET | 0 | 0 | 0 | 0 | 0 | 1 | 0 | 16 | 8
| D | 721 | Vnitřní kanalizace |  |  |  | 0 |  |  |  |  | 0 |  | 0 |  | 0 | 2 | D | 1 | ROZPOCET | [6 empty] | 0
5 | K | 721140802R00 | Demontáž potrubí litinového do DN 100 mm | m | 200 |  | 0 | RTS II / 2024 |  | základní |  | 0 | 0 | 0 | 0 | 0 | 16 | K | 2 | ROZPOCET | 0 | 0 | 0 | 0 | 0 | 1 | 0 | 16 | 10
6 | K | 721140913R00 | Provedení opravy vnitřní kanalizace, potrubí litinové, propojení dosavadního potrubí, DN 70 mm | kus | 5 |  | 0 | RTS II / 2024 |  | základní |  | 0 | 0 | 0 | 0 | 0 | 16 | K | 2 | ROZPOCET | 0 | 0 | 0 | 0 | 0 | 1 | 0 | 16 | 12
7 | K | 721140915R00 | Provedení opravy vnitřní kanalizace, potrubí litinové, propojení dosavadního potrubí, DN 100 mm | kus | 19 |  | 0 | RTS II / 2024 |  | základní |  | 0 | 0 | 0 | 0 | 0 | 16 | K | 2 | ROZPOCET | 0 | 0 | 0 | 0 | 0 | 1 | 0 | 16 | 14
8 | K | 721171239R00 | Tvarovka k připojení závěsného WC, D 90/110 | kus | 11 |  | 0 | RTS II / 2024 |  | základní |  | 0 | 0 | 0 | 0 | 0 | 16 | K | 2 | ROZPOCET | 0 | 0 | 0 | 0 | 0 | 1 | 0 | 16 | 16
9 | K | 721176101R00 | Potrubí HT připojovací, D 32 x 1,8 mm | m | 15 |  | 0 | RTS II / 2024 |  | základní |  | 0 | 0 | 0 | 0 | 0 | 16 | K | 2 | ROZPOCET | 0 | 0 | 0 | 0 | 0 | 1 | 0 | 16 | 18
10 | K | 721176103R00 | Potrubí HT připojovací, D 50 x 1,8 mm | m | 33 |  | 0 | RTS II / 2024 |  | základní |  | 0 | 0 | 0 | 0 | 0 | 16 | K | 2 | ROZPOCET | 0 | 0 | 0 | 0 | 0 | 1 | 0 | 16 | 20
11 | K | 721176113R00 | Potrubí HT odpadní svislé, D 50 x 1,8 mm | m | 4 |  | 0 | RTS II / 2024 |  | základní |  | 0 | 0 | 0 | 0 | 0 | 16 | K | 2 | ROZPOCET | 0 | 0 | 0 | 0 | 0 | 1 | 0 | 16 | 22
12 | K | 721176114R00 | Potrubí HT odpadní svislé, D 75 x 1,9 mm | m | 52 |  | 0 | RTS II / 2024 |  | základní |  | 0 | 0 | 0 | 0 | 0 | 16 | K | 2 | ROZPOCET | 0 | 0 | 0 | 0 | 0 | 1 | 0 | 16 | 24
13 | K | 721176115R00 | Potrubí HT odpadní svislé, D 110 x 2,7 mm | m | 52 |  | 0 | RTS II / 2024 |  | základní |  | 0 | 0 | 0 | 0 | 0 | 16 | K | 2 | ROZPOCET | 0 | 0 | 0 | 0 | 0 | 1 | 0 | 16 | 26
14 | K | 721176222R00 | Potrubí KG svodné (ležaté) v zemi, D 110 x 3,2 mm | m | 26 |  | 0 | RTS II / 2024 |  | základní |  | 0 | 0 | 0 | 0 | 0 | 16 | K | 2 | ROZPOCET | 0 | 0 | 0 | 0 | 0 | 1 | 0 | 16 | 28
15 | K | 721177115R00 | Potrubí tiché odpadní svislé, D 110 x 3,4 mm | m | 28 |  | 0 | RTS II / 2024 |  | základní |  | 0 | 0 | 0 | 0 | 0 | 16 | K | 2 | ROZPOCET | 0 | 0 | 0 | 0 | 0 | 1 | 0 | 16 | 30
16 | K | 721194105R00 | Vyvedení odpadních výpustek, D 50 x 1,8 mm | kus | 22 |  | 0 | RTS II / 2024 |  | základní |  | 0 | 0 | 0 | 0 | 0 | 16 | K | 2 | ROZPOCET | 0 | 0 | 0 | 0 | 0 | 1 | 0 | 16 | 32
17 | K | 721194109R00 | Vyvedení odpadních výpustek, D 110 x 2,3 mm | kus | 11 |  | 0 | RTS II / 2024 |  | základní |  | 0 | 0 | 0 | 0 | 0 | 16 | K | 2 | ROZPOCET | 0 | 0 | 0 | 0 | 0 | 1 | 0 | 16 | 34
18 | K | 721223423RT2 | Vpusť podlahová se spec.zápachovou uzávěrkou D 50/75/110 | kus | 3 |  | 0 | RTS II / 2024 |  | základní |  | 0 | 0 | 0 | 0 | 0 | 16 | K | 2 | ROZPOCET | 0 | 0 | 0 | 0 | 0 | 1 | 0 | 16 | 36
19 | K | 721223450RT2 | Vpusť podlahová (sklepní) se zápachovou uzávěrkou D 75/110 | kus | 3 |  | 0 | RTS II / 2024 |  | základní |  | 0 | 0 | 0 | 0 | 0 | 16 | K | 2 | ROZPOCET | 0 | 0 | 0 | 0 | 0 | 1 | 0 | 16 | 38
20 | K | 721234104RT1 | Vtok střešní PP s el.vyhříváním pro plochou střechu, D 110 | kus | 3 |  | 0 | RTS II / 2024 |  | základní |  | 0 | 0 | 0 | 0 | 0 | 16 | K | 2 | ROZPOCET | 0 | 0 | 0 | 0 | 0 | 1 | 0 | 16 | 40
21 | K | 721242110RT1 | Lapač střešních splavenin PP, kloub, DN 100 | kus | 2 |  | 0 | RTS II / 2024 |  | základní |  | 0 | 0 | 0 | 0 | 0 | 16 | K | 2 | ROZPOCET | 0 | 0 | 0 | 0 | 0 | 1 | 0 | 16 | 42
22 | K | 721242803R00 | Demontáž lapače střešních splavenin, DN 100 mm | kus | 2 |  | 0 | RTS II / 2024 |  | základní |  | 0 | 0 | 0 | 0 | 0 | 16 | K | 2 | ROZPOCET | 0 | 0 | 0 | 0 | 0 | 1 | 0 | 16 | 44
23 | K | 721273180R00 | Ventil přivzdušňovací podomítkový D 50/75 | kus | 2 |  | 0 | RTS II / 2024 |  | základní |  | 0 | 0 | 0 | 0 | 0 | 16 | K | 2 | ROZPOCET | 0 | 0 | 0 | 0 | 0 | 1 | 0 | 16 | 46
24 | K | 721273200RT2 | Souprava ventilační střešní PP, D 75 | kus | 4 |  | 0 | RTS II / 2024 |  | základní |  | 0 | 0 | 0 | 0 | 0 | 16 | K | 2 | ROZPOCET | 0 | 0 | 0 | 0 | 0 | 1 | 0 | 16 | 48
25 | K | 721273200RT3 | Souprava ventilační střešní PP, D 110 | kus | 3 |  | 0 | RTS II / 2024 |  | základní |  | 0 | 0 | 0 | 0 | 0 | 16 | K | 2 | ROZPOCET | 0 | 0 | 0 | 0 | 0 | 1 | 0 | 16 | 50
26 | K | 721290111R00 | Zkouška těsnosti kanalizace vodou DN 125 mm | m | 26 |  | 0 | RTS II / 2024 |  | základní |  | 0 | 0 | 0 | 0 | 0 | 16 | K | 2 | ROZPOCET | 0 | 0 | 0 | 0 | 0 | 1 | 0 | 16 | 52
27 | K | 721290123R00 | Zkouška těsnosti kanalizace kouřem DN 300 mm | m | 184 |  | 0 | RTS II / 2024 |  | základní |  | 0 | 0 | 0 | 0 | 0 | 16 | K | 2 | ROZPOCET | 0 | 0 | 0 | 0 | 0 | 1 | 0 | 16 | 54
28 | K | 721300922R00 | Pročištění ležatých svodů do DN 300 mm | m | 30 |  | 0 | RTS II / 2024 |  | základní |  | 0 | 0 | 0 | 0 | 0 | 16 | K | 2 | ROZPOCET | 0 | 0 | 0 | 0 | 0 | 1 | 0 | 16 | 56
29 | K | 721231334R00 | Jímka 30/30/15 cm s plast.mříží 30/30 cm | kus | 1 |  | 0 | RTS I / 2023 |  | základní |  | 0 | 0 | 0 | 0 | 0 | 16 | K | 2 | ROZPOCET | 0 | 0 | 0 | 0 | 0 | 1 | 0 | 16 | 58
30 | K | 721234136RT1 | Kalich pro úkapy DN 32 s kuličkou pro suchý stav | kus | 6 |  | 0 | RTS II / 2024 |  | základní |  | 0 | 0 | 0 | 0 | 0 | 16 | K | 2 | ROZPOCET | 0 | 0 | 0 | 0 | 0 | 1 | 0 | 16 | 60
31 | K | 721234137RT1 | Čistící tvarovka s hladkým koncem DN 110 pro plastová potrubí | kus | 1 |  | 0 | RTS II / 2024 |  | základní |  | 0 | 0 | 0 | 0 | 0 | 16 | K | 2 | ROZPOCET | 0 | 0 | 0 | 0 | 0 | 1 | 0 | 16 | 62
32 | K | 721234143R00 | Podomítková vodní ZU pro odvod kondenzátu DN 32-100x100 | kus | 1 |  | 0 | RTS II / 2024 |  | základní |  | 0 | 0 | 0 | 0 | 0 | 16 | K | 2 | ROZPOCET | 0 | 0 | 0 | 0 | 0 | 1 | 0 | 16 | 64
33 | K | 721234143RT1 | Podomítková ZU DN 40/50 pro pračky a myčky s přivzd.v. | kus | 1 |  | 0 | RTS I / 2024 |  | základní |  | 0 | 0 | 0 | 0 | 0 | 16 | K | 2 | ROZPOCET | 0 | 0 | 0 | 0 | 0 | 1 | 0 | 16 | 66
34 | K | 721239101R00 | Zednické výpomoci na kanalizaci | hod | 200 |  | 0 | RTS II / 2024 |  | základní |  | 0 | 0 | 0 | 0 | 0 | 16 | K | 2 | ROZPOCET | 0 | 0 | 0 | 0 | 0 | 1 | 0 | 16 | 68
35 | K | 721239102R00 | Zemní práce na vnitřní kanalizaci | m3 | 27.6 |  | 0 | RTS II / 2024 |  | základní |  | 0 | 0 | 0 | 0 | 0 | 16 | K | 2 | ROZPOCET | 0 | 0 | 0 | 0 | 0 | 1 | 0 | 16 | 70
36 | K | 721239102RT1 | Pískový podsyp a obsyp potrubí | m3 | 10.4 |  | 0 | RTS II / 2024 |  | základní |  | 0 | 0 | 0 | 0 | 0 | 16 | K | 2 | ROZPOCET | 0 | 0 | 0 | 0 | 0 | 1 | 0 | 16 | 72
37 | K | 721239104R00 | Výstražná fólie na kanalizaci | m | 23 |  | 0 | RTS II / 2024 |  | základní |  | 0 | 0 | 0 | 0 | 0 | 16 | K | 2 | ROZPOCET | 0 | 0 | 0 | 0 | 0 | 1 | 0 | 16 | 74
38 | K | 721242110RT2 | Kalové čerpadlo s plovákem, průtok až 8,5 m3/hod, v. 32 m | kus | 1 |  | 0 | RTS II / 2021 |  | základní |  | 0 | 0 | 0 | 0 | 0 | 16 | K | 2 | ROZPOCET | 0 | 0 | 0 | 0 | 0 | 1 | 0 | 16 | 76
39 | K | 721273150R00 | Podomítková sada sifonů pro dva spotřebiče DN 50 | kus | 1 |  | 0 | RTS I / 2024 |  | základní |  | 0 | 0 | 0 | 0 | 0 | 16 | K | 2 | ROZPOCET | 0 | 0 | 0 | 0 | 0 | 1 | 0 | 16 | 78
40 | K | 721273170RT1 | Sifon DN 25 | kus | 1 |  | 0 | RTS I / 2023 |  | základní |  | 0 | 0 | 0 | 0 | 0 | 16 | K | 2 | ROZPOCET | 0 | 0 | 0 | 0 | 0 | 1 | 0 | 16 | 80
| D | 722 | Vnitřní vodovod |  |  |  | 0 |  |  |  |  | 0 |  | 0 |  | 0 | 2 | D | 1 | ROZPOCET | [6 empty] | 0
41 | K | 722130233R00 | Potrubí z trubek závitových pozinkovaných svařovaných 11 343, DN 25 mm | m | 4 |  | 0 | RTS II / 2024 |  | základní |  | 0 | 0 | 0 | 0 | 0 | 16 | K | 2 | ROZPOCET | 0 | 0 | 0 | 0 | 0 | 1 | 0 | 16 | 82
42 | K | 722130234R00 | Potrubí z trubek závitových pozinkovaných svařovaných 11 343, DN 32 mm | m | 27 |  | 0 | RTS II / 2024 |  | základní |  | 0 | 0 | 0 | 0 | 0 | 16 | K | 2 | ROZPOCET | 0 | 0 | 0 | 0 | 0 | 1 | 0 | 16 | 84
43 | K | 722130802R00 | Demontáž potrubí ocelových závitových, DN 40 mm | m | 200 |  | 0 | RTS II / 2024 |  | základní |  | 0 | 0 | 0 | 0 | 0 | 16 | K | 2 | ROZPOCET | 0 | 0 | 0 | 0 | 0 | 1 | 0 | 16 | 86
44 | K | 722170926R00 | Oprava plastového potrubí, spojka přímá, vnější závit 40 x 5/4" | kus | 1 |  | 0 | RTS II / 2024 |  | základní |  | 0 | 0 | 0 | 0 | 0 | 16 | K | 2 | ROZPOCET | 0 | 0 | 0 | 0 | 0 | 1 | 0 | 16 | 88
45 | K | 722172742R00 | Potrubí plastové PP-RCT, bez zednických výpomocí, D 20 x 2,3 mm, S 3,2 | m | 99 |  | 0 | RTS II / 2024 |  | základní |  | 0 | 0 | 0 | 0 | 0 | 16 | K | 2 | ROZPOCET | 0 | 0 | 0 | 0 | 0 | 1 | 0 | 16 | 90
46 | K | 722172743R00 | Potrubí plastové PP-RCT, bez zednických výpomocí, D 25 x 2,8 mm, S 3,2 | m | 67 |  | 0 | RTS II / 2024 |  | základní |  | 0 | 0 | 0 | 0 | 0 | 16 | K | 2 | ROZPOCET | 0 | 0 | 0 | 0 | 0 | 1 | 0 | 16 | 92
47 | K | 722172744R00 | Potrubí plastové PP-RCT, bez zednických výpomocí, D 32 x 3,6 mm, S 4 | m | 19 |  | 0 | RTS II / 2024 |  | základní |  | 0 | 0 | 0 | 0 | 0 | 16 | K | 2 | ROZPOCET | 0 | 0 | 0 | 0 | 0 | 1 | 0 | 16 | 94
48 | K | 722172745R00 | Potrubí plastové PP-RCT, bez zednických výpomocí, D 40 x 4,5 mm, S 4 | m | 23 |  | 0 | RTS II / 2024 |  | základní |  | 0 | 0 | 0 | 0 | 0 | 16 | K | 2 | ROZPOCET | 0 | 0 | 0 | 0 | 0 | 1 | 0 | 16 | 96
49 | K | 722181211RT8 | Izolace návleková tl. stěny 6 mm, prům. 25 | m | 4 |  | 0 | RTS II / 2024 |  | základní |  | 0 | 0 | 0 | 0 | 0 | 16 | K | 2 | ROZPOCET | 0 | 0 | 0 | 0 | 0 | 1 | 0 | 16 | 98
50 | K | 722181211RU1 | Izolace návleková tl. stěny 6 mm, prům. 32 | m | 27 |  | 0 | RTS II / 2024 |  | základní |  | 0 | 0 | 0 | 0 | 0 | 16 | K | 2 | ROZPOCET | 0 | 0 | 0 | 0 | 0 | 1 | 0 | 16 | 100
51 | K | 722181214RT7 | Izolace návleková tl. stěny 20 mm, prům. 22 | m | 99 |  | 0 | RTS II / 2024 |  | základní |  | 0 | 0 | 0 | 0 | 0 | 16 | K | 2 | ROZPOCET | 0 | 0 | 0 | 0 | 0 | 1 | 0 | 16 | 102
52 | K | 722181214RT8 | Izolace návleková tl. stěny 20 mm, prům. 25 | m | 67 |  | 0 | RTS II / 2024 |  | základní |  | 0 | 0 | 0 | 0 | 0 | 16 | K | 2 | ROZPOCET | 0 | 0 | 0 | 0 | 0 | 1 | 0 | 16 | 104
53 | K | 722181214RU1 | Izolace návleková tl. stěny 20 mm, prům. 32 | m | 19 |  | 0 | RTS II / 2024 |  | základní |  | 0 | 0 | 0 | 0 | 0 | 16 | K | 2 | ROZPOCET | 0 | 0 | 0 | 0 | 0 | 1 | 0 | 16 | 106
54 | K | 722181214RV9 | Izolace návleková tl. stěny 20 mm, prům. 40 | m | 23 |  | 0 | RTS II / 2024 |  | základní |  | 0 | 0 | 0 | 0 | 0 | 16 | K | 2 | ROZPOCET | 0 | 0 | 0 | 0 | 0 | 1 | 0 | 16 | 108
55 | K | 722220111R00 | Nástěnka K 247, pro výtokový ventil G 1/2" | kus | 34 |  | 0 | RTS II / 2024 |  | základní |  | 0 | 0 | 0 | 0 | 0 | 16 | K | 2 | ROZPOCET | 0 | 0 | 0 | 0 | 0 | 1 | 0 | 16 | 110
56 | K | 722220121R00 | Nástěnka K 247, pro baterii G 1/2" | pár | 8 |  | 0 | RTS II / 2024 |  | základní |  | 0 | 0 | 0 | 0 | 0 | 16 | K | 2 | ROZPOCET | 0 | 0 | 0 | 0 | 0 | 1 | 0 | 16 | 112
57 | K | 722235142R00 | Kohout vodovodní, kulový s vypouštěním, vnitřní-vnitřní závit, DN 20 mm | kus | 5 |  | 0 | RTS II / 2024 |  | základní |  | 0 | 0 | 0 | 0 | 0 | 16 | K | 2 | ROZPOCET | 0 | 0 | 0 | 0 | 0 | 1 | 0 | 16 | 114
58 | K | 722235143R00 | Kohout vodovodní, kulový s vypouštěním, vnitřní-vnitřní závit, DN 25 mm | kus | 1 |  | 0 | RTS II / 2024 |  | základní |  | 0 | 0 | 0 | 0 | 0 | 16 | K | 2 | ROZPOCET | 0 | 0 | 0 | 0 | 0 | 1 | 0 | 16 | 116
59 | K | 722235144R00 | Kohout vodovodní, kulový s vypouštěním, vnitřní-vnitřní závit, DN 32 mm | kus | 1 |  | 0 | RTS II / 2024 |  | základní |  | 0 | 0 | 0 | 0 | 0 | 16 | K | 2 | ROZPOCET | 0 | 0 | 0 | 0 | 0 | 1 | 0 | 16 | 118
60 | K | 722235652R00 | Ventil vodovodní, zpětný, DN 20 mm | kus | 4 |  | 0 | RTS II / 2024 |  | základní |  | 0 | 0 | 0 | 0 | 0 | 16 | K | 2 | ROZPOCET | 0 | 0 | 0 | 0 | 0 | 1 | 0 | 16 | 120
61 | K | 722254201RT4 | Hydrantový systém, box s plnými dveřmi, D 19/30 | kus | 2 |  | 0 | RTS II / 2024 |  | základní |  | 0 | 0 | 0 | 0 | 0 | 16 | K | 2 | ROZPOCET | 0 | 0 | 0 | 0 | 0 | 1 | 0 | 16 | 122
62 | K | 722290226R00 | Zkouška tlaku potrubí závitového DN 50 mm | m | 239 |  | 0 | RTS II / 2024 |  | základní |  | 0 | 0 | 0 | 0 | 0 | 16 | K | 2 | ROZPOCET | 0 | 0 | 0 | 0 | 0 | 1 | 0 | 16 | 124
63 | K | 722290234R00 | Proplach a dezinfekce vodovodního potrubí DN 80 mm | m | 239 |  | 0 | RTS II / 2024 |  | základní |  | 0 | 0 | 0 | 0 | 0 | 16 | K | 2 | ROZPOCET | 0 | 0 | 0 | 0 | 0 | 1 | 0 | 16 | 126
64 | K | 722238514R00 | Zednické výpomoci na vnitřním vodovodu | hod | 200 |  | 0 | RTS II / 2024 |  | základní |  | 0 | 0 | 0 | 0 | 0 | 16 | K | 2 | ROZPOCET | 0 | 0 | 0 | 0 | 0 | 1 | 0 | 16 | 128
65 | K | 722268611R00 | Objímka s pryžovou vložkou | kus | 60 |  | 0 | RTS II / 2024 |  | základní |  | 0 | 0 | 0 | 0 | 0 | 16 | K | 2 | ROZPOCET | 0 | 0 | 0 | 0 | 0 | 1 | 0 | 16 | 130
| D | 725 | Zařizovací předměty |  |  |  | 0 |  |  |  |  | 0 |  | 0 |  | 0 | 2 | D | 1 | ROZPOCET | [6 empty] | 0
66 | K | 725014141R00 | Klozet závěsný ZTP + sedátko, bílý | soubor | 1 |  | 0 | RTS II / 2024 |  | základní |  | 0 | 0 | 0 | 0 | 0 | 16 | K | 2 | ROZPOCET | 0 | 0 | 0 | 0 | 0 | 1 | 0 | 16 | 132
67 | K | 725014173R00 | Klozet závěsný Rimless + sedátko, bílý | soubor | 9 |  | 0 | RTS II / 2024 |  | základní |  | 0 | 0 | 0 | 0 | 0 | 16 | K | 2 | ROZPOCET | 0 | 0 | 0 | 0 | 0 | 1 | 0 | 16 | 134
68 | K | 725016125R00 | Urinál odsávací, ovládání automatické, bílý | soubor | 3 |  | 0 | RTS II / 2024 |  | základní |  | 0 | 0 | 0 | 0 | 0 | 16 | K | 2 | ROZPOCET | 0 | 0 | 0 | 0 | 0 | 1 | 0 | 16 | 136
69 | K | 725017123R00 | Umyvadlo na šrouby, 600 x 450 mm, bílé | soubor | 11 |  | 0 | RTS II / 2024 |  | základní |  | 0 | 0 | 0 | 0 | 0 | 16 | K | 2 | ROZPOCET | 0 | 0 | 0 | 0 | 0 | 1 | 0 | 16 | 138
70 | K | 725017153R00 | Umyvadlo invalidní 640 x 550 mm, bílé | soubor | 1 |  | 0 | RTS II / 2024 |  | základní |  | 0 | 0 | 0 | 0 | 0 | 16 | K | 2 | ROZPOCET | 0 | 0 | 0 | 0 | 0 | 1 | 0 | 16 | 140
71 | K | 725019103R00 | Výlevka závěsná s plastovou mřížkou | soubor | 1 |  | 0 | RTS II / 2024 |  | základní |  | 0 | 0 | 0 | 0 | 0 | 16 | K | 2 | ROZPOCET | 0 | 0 | 0 | 0 | 0 | 1 | 0 | 16 | 142
72 | K | 725110814R00 | Demontáž klozetů kombinovaných | soubor | 11 |  | 0 | RTS II / 2024 |  | základní |  | 0 | 0 | 0 | 0 | 0 | 16 | K | 2 | ROZPOCET | 0 | 0 | 0 | 0 | 0 | 1 | 0 | 16 | 144
73 | K | 725122817R00 | Demontáž pisoárů bez nádrže + 1 záchodkem | soubor | 3 |  | 0 | RTS II / 2024 |  | základní |  | 0 | 0 | 0 | 0 | 0 | 16 | K | 2 | ROZPOCET | 0 | 0 | 0 | 0 | 0 | 1 | 0 | 16 | 146
74 | K | 725210821R00 | Demontáž umyvadel bez výtokových armatur | soubor | 12 |  | 0 | RTS II / 2024 |  | základní |  | 0 | 0 | 0 | 0 | 0 | 16 | K | 2 | ROZPOCET | 0 | 0 | 0 | 0 | 0 | 1 | 0 | 16 | 148
75 | K | 725291123R00 | Madlo rovné nerez dl. 500 mm | soubor | 2 |  | 0 | RTS II / 2024 |  | základní |  | 0 | 0 | 0 | 0 | 0 | 16 | K | 2 | ROZPOCET | 0 | 0 | 0 | 0 | 0 | 1 | 0 | 16 | 150
76 | K | 725291141R00 | Madlo dvojité pevné nerez dl. 564 mm | soubor | 1 |  | 0 | RTS II / 2024 |  | základní |  | 0 | 0 | 0 | 0 | 0 | 16 | K | 2 | ROZPOCET | 0 | 0 | 0 | 0 | 0 | 1 | 0 | 16 | 152
77 | K | 725291142R00 | Madlo dvojité pevné nerez dl. 844 mm | soubor | 1 |  | 0 | RTS II / 2024 |  | základní |  | 0 | 0 | 0 | 0 | 0 | 16 | K | 2 | ROZPOCET | 0 | 0 | 0 | 0 | 0 | 1 | 0 | 16 | 154
78 | K | 725314290R00 | Příslušenství k dřezu v kuchyňské sestavě | soubor | 5 |  | 0 | RTS II / 2024 |  | základní |  | 0 | 0 | 0 | 0 | 0 | 16 | K | 2 | ROZPOCET | 0 | 0 | 0 | 0 | 0 | 1 | 0 | 16 | 156
79 | K | 725310823R00 | Demontáž dřezů 1dílných v kuchyňské sestavě | soubor | 5 |  | 0 | RTS II / 2024 |  | základní |  | 0 | 0 | 0 | 0 | 0 | 16 | K | 2 | ROZPOCET | 0 | 0 | 0 | 0 | 0 | 1 | 0 | 16 | 158
80 | K | 725530151R00 | Ventil pojistný TE 1847 DN 20 mm | kus | 4 |  | 0 | RTS II / 2024 |  | základní |  | 0 | 0 | 0 | 0 | 0 | 16 | K | 2 | ROZPOCET | 0 | 0 | 0 | 0 | 0 | 1 | 0 | 16 | 160
81 | K | 725530152R00 | Ventil pojistný TE 1847 DN 15 mm | kus | 2 |  | 0 | RTS II / 2024 |  | základní |  | 0 | 0 | 0 | 0 | 0 | 16 | K | 2 | ROZPOCET | 0 | 0 | 0 | 0 | 0 | 1 | 0 | 16 | 162
82 | K | 725534224R00 | Ohřívač elektrický, zásobníkový, závěsný, 100 l | soubor | 4 |  | 0 | RTS II / 2024 |  | základní |  | 0 | 0 | 0 | 0 | 0 | 16 | K | 2 | ROZPOCET | 0 | 0 | 0 | 0 | 0 | 1 | 0 | 16 | 164
83 | K | 725814106R00 | Ventil rohový s filtrem DN 15 mm x DN 15 mm | soubor | 28 |  | 0 | RTS II / 2024 |  | základní |  | 0 | 0 | 0 | 0 | 0 | 16 | K | 2 | ROZPOCET | 0 | 0 | 0 | 0 | 0 | 1 | 0 | 16 | 166
84 | K | 725814122R00 | Ventil pračkový se zpětnou klapkou DN 15 mm x DN 20 mm | soubor | 6 |  | 0 | RTS II / 2024 |  | základní |  | 0 | 0 | 0 | 0 | 0 | 16 | K | 2 | ROZPOCET | 0 | 0 | 0 | 0 | 0 | 1 | 0 | 16 | 168
85 | K | 725823121RT2 | Baterie umyvadlová stojánková ruční, včetně otvírání odpadu | kus | 12 |  | 0 | RTS II / 2024 |  | základní |  | 0 | 0 | 0 | 0 | 0 | 16 | K | 2 | ROZPOCET | 0 | 0 | 0 | 0 | 0 | 1 | 0 | 16 | 170
86 | K | 725823134RT1 | Baterie dřezová stojánková ruční s výsuvnou sprchou | kus | 1 |  | 0 | RTS II / 2024 |  | základní |  | 0 | 0 | 0 | 0 | 0 | 16 | K | 2 | ROZPOCET | 0 | 0 | 0 | 0 | 0 | 1 | 0 | 16 | 172
87 | K | 725825114RT1 | Baterie dřezová nástěnná ruční | kus | 5 |  | 0 | RTS II / 2024 |  | základní |  | 0 | 0 | 0 | 0 | 0 | 16 | K | 2 | ROZPOCET | 0 | 0 | 0 | 0 | 0 | 1 | 0 | 16 | 174
88 | K | 725845811RT1 | Baterie termostatická sprchová nástěnná, bez příslušenství | soubor | 3 |  | 0 | RTS II / 2024 |  | základní |  | 0 | 0 | 0 | 0 | 0 | 16 | K | 2 | ROZPOCET | 0 | 0 | 0 | 0 | 0 | 1 | 0 | 16 | 176
89 | K | 725860212RT1 | Sifon umyvadlový pod omítku | kus | 1 |  | 0 | RTS II / 2024 |  | základní |  | 0 | 0 | 0 | 0 | 0 | 16 | K | 2 | ROZPOCET | 0 | 0 | 0 | 0 | 0 | 1 | 0 | 16 | 178
90 | K | 725860251R00 | Sifon umyvadlový chromovaný | kus | 11 |  | 0 | RTS II / 2024 |  | základní |  | 0 | 0 | 0 | 0 | 0 | 16 | K | 2 | ROZPOCET | 0 | 0 | 0 | 0 | 0 | 1 | 0 | 16 | 180
91 | K | 725980122R00 | Dvířka z plastu, 200 x 300 mm | kus | 17 |  | 0 | RTS II / 2024 |  | základní |  | 0 | 0 | 0 | 0 | 0 | 16 | K | 2 | ROZPOCET | 0 | 0 | 0 | 0 | 0 | 1 | 0 | 16 | 182
92 | K | 725111611R00 | Zabudovaná splach. WC nádržka | kus | 11 |  | 0 | RTS II / 2024 |  | základní |  | 0 | 0 | 0 | 0 | 0 | 16 | K | 2 | ROZPOCET | 0 | 0 | 0 | 0 | 0 | 1 | 0 | 16 | 184
93 | K | 725534111R00 | Ohřívač elektr. zásob. tlakový 5 l | soubor | 2 |  | 0 | RTS I / 2018 |  | základní |  | 0 | 0 | 0 | 0 | 0 | 16 | K | 2 | ROZPOCET | 0 | 0 | 0 | 0 | 0 | 1 | 0 | 16 | 186
94 | K | 725845111RT0 | Příslušenství ke sprše - držák se sprchou | kus | 3 |  | 0 | RTS I / 2024 |  | základní |  | 0 | 0 | 0 | 0 | 0 | 16 | K | 2 | ROZPOCET | 0 | 0 | 0 | 0 | 0 | 1 | 0 | 16 | 188
95 | K | 725860107R00 | Zednické výpomoci pro zař.předměty | hod | 50 |  | 0 | RTS II / 2024 |  | základní |  | 0 | 0 | 0 | 0 | 0 | 16 | K | 2 | ROZPOCET | 0 | 0 | 0 | 0 | 0 | 1 | 0 | 16 | 190
96 | K | 725860109R00 | Nerezový dřez s odkapovou plochou | soubor | 5 |  | 0 | RTS I / 2024 |  | základní |  | 0 | 0 | 0 | 0 | 0 | 16 | K | 2 | ROZPOCET | 0 | 0 | 0 | 0 | 0 | 1 | 0 | 16 | 192
97 | K | 725860165RT1 | Oddálené pneumatické splachování pro WC ZTP | kus | 1 |  | 0 | RTS II / 2023 |  | základní |  | 0 | 0 | 0 | 0 | 0 | 16 | K | 2 | ROZPOCET | 0 | 0 | 0 | 0 | 0 | 1 | 0 | 16 | 194
| D | H713 | Izolace tepelné |  |  |  | 0 |  |  |  |  | 0 |  | 0 |  | 0 | 1 | D | 1 | ROZPOCET | [6 empty] | 0
98 | K | 998713102R00 | Přesun hmot pro izolace tepelné, výšky do 12 m | t | 0.101 |  | 0 | RTS II / 2024 |  | základní |  | 0 | 0 | 0 | 0 | 0 | 4 | K | 2 | ROZPOCET | 0 | 0 | 0 | 0 | 0 | 1 | 0 | 4 | 196
| D | H721 | Vnitřní kanalizace |  |  |  | 0 |  |  |  |  | 0 |  | 0 |  | 0 | 1 | D | 1 | ROZPOCET | [6 empty] | 0
99 | K | 998721102R00 | Přesun hmot pro vnitřní kanalizaci, výšky do 12 m | t | 3.685 |  | 0 | RTS II / 2024 |  | základní |  | 0 | 0 | 0 | 0 | 0 | 4 | K | 2 | ROZPOCET | 0 | 0 | 0 | 0 | 0 | 1 | 0 | 4 | 198
| D | H722 | Vnitřní vodovod |  |  |  | 0 |  |  |  |  | 0 |  | 0 |  | 0 | 1 | D | 1 | ROZPOCET | [6 empty] | 0
100 | K | 998722102R00 | Přesun hmot pro vnitřní vodovod, výšky do 12 m | t | 1.881 |  | 0 | RTS II / 2024 |  | základní |  | 0 | 0 | 0 | 0 | 0 | 4 | K | 2 | ROZPOCET | 0 | 0 | 0 | 0 | 0 | 1 | 0 | 4 | 200
| D | H725 | Zařizovací předměty |  |  |  | 0 |  |  |  |  | 0 |  | 0 |  | 0 | 1 | D | 1 | ROZPOCET | [6 empty] | 0
101 | K | 998725102R00 | Přesun hmot pro zařizovací předměty, výšky do 12 m | t | 1.564 |  | 0 | RTS II / 2024 |  | základní |  | 0 | 0 | 0 | 0 | 0 | 4 | K | 2 | ROZPOCET | 0 | 0 | 0 | 0 | 0 | 1 | 0 | 4 | 202

## D.1.2.8_2 - Měření a regu..._01
{8a65d8d1-ee13-4ca2-a7c9-eff8827a8fd0}
2
| KRYCÍ LIST SOUPISU PRACÍ | [7 empty] | v --- níže se nacházejí doplnkové a pomocné údaje k sestavám --- v | [8 empty] | False
Stavba:
ENERGETICKÉ ÚSPORY BUDOVY ZUŠ ROKYCANY
Objekt:
UZ_N_BB - Uznatelné náklady_BEZBARIÉROVOST
Soupis:
D.1.2 - TECHNIKA PROSTŘEDÍ STAVEB
Úroveň 4:
D.1.2.8_2 - Měření a regulace ( bezbariérovost)
| KSO: |  |  |  |  | CC-CZ:
| Místo: |  | Jiráskova 181, 337 01 Rokycany |  |  | Datum: | 31. 3. 2026
| Zadavatel: |  |  |  |  | IČ: | 48380156
|  | Základní umělecká škola Rokycany, Jiráskova 181 |  |  |  | DIČ:
| Účastník: |  |  |  |  | IČ: | Vyplň údaj
|  | Vyplň údaj |  |  |  | DIČ: | Vyplň údaj
| Projektant: |  |  |  |  | IČ: | 28031008
|  | GREENTHERM CAD s.r.o. |  |  |  | DIČ: | CZ28031008
| Zpracovatel: |  |  |  |  | IČ: | 04382196
|  | Eva Vopalecká |  |  |  | DIČ:
Poznámka:
Soupis prací je sestaven s využitím Cenové soustavy ÚRS. Položky, které pochází z této cenové soustavy, jsou ve sloupci 'Cenová soustava' označeny popisem 'CS ÚRS' a úrovní příslušného kalendářního pololetí. Veškeré další informace vymezující popis a podmínky použití těchto položek z Cenové soustavy, které nejsou uvedeny přímo v soupisu prací, jsou neomezeně dálkově k dispozici na webu podminky.urs.cz.
| Cena bez DPH | [5 empty] | 0
|  |  | Základ daně |  |  | Sazba daně | Výše daně
| DPH | základní | 0 |  |  | 21% | 0
|  | snížená | 0 |  |  | 12% | 0
|  | zákl. přenesená | 0 |  |  | 21% | 0
|  | sníž. přenesená | 0 |  |  | 12% | 0
|  | nulová | 0 |  |  | 0% | 0
| Cena s DPH |  |  | v | CZK |  | 0
REKAPITULACE ČLENĚNÍ SOUPISU PRACÍ
Stavba:
ENERGETICKÉ ÚSPORY BUDOVY ZUŠ ROKYCANY
Objekt:
UZ_N_BB - Uznatelné náklady_BEZBARIÉROVOST
Soupis:
D.1.2 - TECHNIKA PROSTŘEDÍ STAVEB
Úroveň 4:
D.1.2.8_2 - Měření a regulace ( bezbariérovost)
Místo: |  |  | Jiráskova 181, 337 01 Rokycany |  |  | Datum: | 31. 3. 2026
Zadavatel: |  |  | Základní umělecká škola Rokycany, Jiráskova 181 |  |  | Projektant: | GREENTHERM CAD s.r.o.
Účastník: |  |  | Vyplň údaj |  |  | Zpracovatel: | Eva Vopalecká
Kód dílu - Popis | [6 empty] | Cena celkem [CZK]
Náklady stavby celkem | [6 empty] | 0 | [11 empty] | -1
| PSV - Práce a dodávky PSV | [5 empty] | 0
| 760 - Bezbariérovost | [5 empty] | 0
| 768 - Vrátný systém | [5 empty] | 0
| HZS - Hodinové zúčtovací sazby | [5 empty] | 0
SOUPIS PRACÍ
Stavba:
ENERGETICKÉ ÚSPORY BUDOVY ZUŠ ROKYCANY
Objekt:
UZ_N_BB - Uznatelné náklady_BEZBARIÉROVOST
Soupis:
D.1.2 - TECHNIKA PROSTŘEDÍ STAVEB
Úroveň 4:
D.1.2.8_2 - Měření a regulace ( bezbariérovost)
Místo: |  |  | Jiráskova 181, 337 01 Rokycany |  |  | Datum: | 31. 3. 2026
Zadavatel: |  |  | Základní umělecká škola Rokycany, Jiráskova 181 |  |  | Projektant: | GREENTHERM CAD s.r.o.
Účastník: |  |  | Vyplň údaj |  |  | Zpracovatel: | Eva Vopalecká
PČ | Typ | Kód | Popis | MJ | Množství | J.cena [CZK] | Cena celkem [CZK] | Cenová soustava |  | DPH | J. Nh [h] | Nh celkem [h] | J. hmotnost [t] | Hmotnost celkem [t] | J. suť [t] | Suť Celkem [t]
Náklady soupisu celkem | [6 empty] | 0 |  |  |  |  | 0 |  | 0.0045 |  | 0 |  | D | -1 | [7 empty] | 0
| D | PSV | Práce a dodávky PSV |  |  |  | 0 |  |  |  |  | 0 |  | 0.0045 |  | 0 | 2 | D | 0 | ROZPOCET | [6 empty] | 0
| D | 760 | Bezbariérovost |  |  |  | 0 |  |  |  |  | 0 |  | 0.0008 |  | 0 | 2 | D | 1 | ROZPOCET | [6 empty] | 0
1 | K | 742350001 | Montáž zařízení pro tělesně postižené signalizačního světla s akustickou signalizací | kus | 4 |  | 0 | CS ÚRS 2026 01 |  | základní |  | 0 | 0 | 0 | 0 | 0 | 16 | K | 2 | ROZPOCET | 0 | 0 | 0 | 0 | 0 | 1 | 0 | 16 | -30703431
| Online PSC |  | https://podminky.urs.cz/item/CS_URS_2026_01/742350001 | [14 empty] | Online PSC | 2
2 | M | 34535107 | sada pro nouzovou signalizaci s modulem s opticko-akustickým alarmem tlačítko signální tahové resetovací tlačítko transformátor včetně rámečků 230V IP20 | kus | 4 |  | 0 | CS ÚRS 2026 01 |  | základní |  | 0 | 0.0002 | 0.0008 | 0 | 0 | 32 | M | 2 | ROZPOCET | 0 | 0 | 0 | 0 | 0 | 1 | 0 | 16 | 1181978173
3 | M | RMAT0001 | signalizační světlo s akustickou signalizací | kus | 4 |  | 0 |  |  | základní |  | 0 | 0 | 0 | 0 | 0 | 32 | M | 2 | ROZPOCET | 0 | 0 | 0 | 0 | 0 | 1 | 0 | 16 | 710360441
| D | 768 | Vrátný systém |  |  |  | 0 |  |  |  |  | 0 |  | 0.0037 |  | 0 | 2 | D | 1 | ROZPOCET | [6 empty] | 0
4 | M | 38226009R | sestava 2 domovních telefonú audio - video se 2 videotelefony pro 2 účastníky splňuje normu ČSN 73 4001 | kus | 1 |  | 0 |  |  | základní |  | 0 | 0.0037 | 0.0037 | 0 | 0 | 32 | M | 2 | ROZPOCET | 0 | 0 | 0 | 0 | 0 | 1 | 0 | 16 | 1522675317
| D | HZS | Hodinové zúčtovací sazby |  |  |  | 0 |  |  |  |  | 0 |  | 0 |  | 0 | 4 | D | 0 | ROZPOCET | [6 empty] | 0
5 | K | HZS2232 | Hodinové zúčtovací sazby profesí PSV provádění stavebních instalací elektrikář odborný | hod | 16 |  | 0 | CS ÚRS 2026 01 |  | základní |  | 0 | 0 | 0 | 0 | 0 | 512 | K | 1 | ROZPOCET | 0 | 0 | 0 | 0 | 0 | 1 | 0 | 512 | -157040318
| Online PSC |  | https://podminky.urs.cz/item/CS_URS_2026_01/HZS2232 | [14 empty] | Online PSC | 1

## D.1.3 - ZPEVNĚNÉ PLOCHY A...
{a1ca8761-129c-448a-bc20-d5be6b21a836}
2
| KRYCÍ LIST SOUPISU PRACÍ | [7 empty] | v --- níže se nacházejí doplnkové a pomocné údaje k sestavám --- v | [8 empty] | False
Stavba:
ENERGETICKÉ ÚSPORY BUDOVY ZUŠ ROKYCANY
Objekt:
UZ_N_BB - Uznatelné náklady_BEZBARIÉROVOST
Soupis:
D.1.3 - ZPEVNĚNÉ PLOCHY A SADOVÉ ÚPRAVY A PLOCHA ZÁBORU
| KSO: |  |  |  |  | CC-CZ:
| Místo: |  | Jiráskova 181, 337 01 Rokycany |  |  | Datum: | 31. 3. 2026
| Zadavatel: |  |  |  |  | IČ: | 48380156
|  | Základní umělecká škola Rokycany, Jiráskova 181 |  |  |  | DIČ:
| Účastník: |  |  |  |  | IČ: | Vyplň údaj
|  | Vyplň údaj |  |  |  | DIČ: | Vyplň údaj
| Projektant: |  |  |  |  | IČ: | 28031008
|  | GREENTHERM CAD s.r.o. |  |  |  | DIČ: | CZ28031008
| Zpracovatel: |  |  |  |  | IČ: | 04382196
|  | Eva Vopalecká |  |  |  | DIČ:
Poznámka:
Soupis prací je sestaven s využitím Cenové soustavy ÚRS. Položky, které pochází z této cenové soustavy, jsou ve sloupci 'Cenová soustava' označeny popisem 'CS ÚRS' a úrovní příslušného kalendářního pololetí. Veškeré další informace vymezující popis a podmínky použití těchto položek z Cenové soustavy, které nejsou uvedeny přímo v soupisu prací, jsou neomezeně dálkově k dispozici na webu podminky.urs.cz.
| Cena bez DPH | [5 empty] | 0
|  |  | Základ daně |  |  | Sazba daně | Výše daně
| DPH | základní | 0 |  |  | 21% | 0
|  | snížená | 0 |  |  | 12% | 0
|  | zákl. přenesená | 0 |  |  | 21% | 0
|  | sníž. přenesená | 0 |  |  | 12% | 0
|  | nulová | 0 |  |  | 0% | 0
| Cena s DPH |  |  | v | CZK |  | 0
REKAPITULACE ČLENĚNÍ SOUPISU PRACÍ
Stavba:
ENERGETICKÉ ÚSPORY BUDOVY ZUŠ ROKYCANY
Objekt:
UZ_N_BB - Uznatelné náklady_BEZBARIÉROVOST
Soupis:
D.1.3 - ZPEVNĚNÉ PLOCHY A SADOVÉ ÚPRAVY A PLOCHA ZÁBORU
Místo: |  |  | Jiráskova 181, 337 01 Rokycany |  |  | Datum: | 31. 3. 2026
Zadavatel: |  |  | Základní umělecká škola Rokycany, Jiráskova 181 |  |  | Projektant: | GREENTHERM CAD s.r.o.
Účastník: |  |  | Vyplň údaj |  |  | Zpracovatel: | Eva Vopalecká
Kód dílu - Popis | [6 empty] | Cena celkem [CZK]
Náklady stavby celkem | [6 empty] | 0 | [11 empty] | -1
| HSV - Práce a dodávky HSV | [5 empty] | 0
| 1 - Zemní práce | [5 empty] | 0
| 4 - Vodorovné konstrukce | [5 empty] | 0
| 5 - Komunikace | [5 empty] | 0
| 6 - Úpravy povrchů, podlahy a osazování výplní | [5 empty] | 0
| 9 - Ostatní konstrukce a práce-bourání | [5 empty] | 0
| 997 - Doprava suti a vybouraných hmot | [5 empty] | 0
| 998 - Přesun hmot | [5 empty] | 0
| HZS - Hodinové zúčtovací sazby | [5 empty] | 0
SOUPIS PRACÍ
Stavba:
ENERGETICKÉ ÚSPORY BUDOVY ZUŠ ROKYCANY
Objekt:
UZ_N_BB - Uznatelné náklady_BEZBARIÉROVOST
Soupis:
D.1.3 - ZPEVNĚNÉ PLOCHY A SADOVÉ ÚPRAVY A PLOCHA ZÁBORU
Místo: |  |  | Jiráskova 181, 337 01 Rokycany |  |  | Datum: | 31. 3. 2026
Zadavatel: |  |  | Základní umělecká škola Rokycany, Jiráskova 181 |  |  | Projektant: | GREENTHERM CAD s.r.o.
Účastník: |  |  | Vyplň údaj |  |  | Zpracovatel: | Eva Vopalecká
PČ | Typ | Kód | Popis | MJ | Množství | J.cena [CZK] | Cena celkem [CZK] | Cenová soustava |  | DPH | J. Nh [h] | Nh celkem [h] | J. hmotnost [t] | Hmotnost celkem [t] | J. suť [t] | Suť Celkem [t]
Náklady soupisu celkem | [6 empty] | 0 |  |  |  |  | 0 |  | 51.5267 |  | 11.97 |  | D | -1 | [10 empty] | 0
| D | HSV | Práce a dodávky HSV |  |  |  | 0 |  |  |  |  | 0 |  | 51.5267 |  | 11.97 | 1 | D | 0 |  |  |  | ROZPOCET | [6 empty] | 0
| D | 1 | Zemní práce |  |  |  | 0 |  |  |  |  | 0 |  | 0.86184 |  | 0 | 1 | D | 1 |  |  |  | ROZPOCET | [6 empty] | 0
1 | K | 131251102 | Hloubení nezapažených jam a zářezů strojně s urovnáním dna do předepsaného profilu a spádu v hornině třídy těžitelnosti I skupiny 3 přes 20 do 50 m3 | m3 | 38.5 |  | 0 | CS ÚRS 2026 01 |  | základní |  | 0 | 0 | 0 | 0 | 0 | 4 | K | 2 |  |  |  | ROZPOCET | 0 | 0 | 0 | 0 | 0 | 1 | 0 | 4 | 2013723043
| Online PSC |  | https://podminky.urs.cz/item/CS_URS_2026_01/131251102 | [14 empty] | Online PSC | 2
| VV |  | 128,1*0,3 |  | 38.43 | [12 empty] | VV | 2 | 2 | True | 0 | ROZPOCET
| VV |  | 0,07 "zaokrouhlení |  | 0.07 | [12 empty] | VV | 2 | 2 | True | 0 | ROZPOCET
| VV |  | Součet |  | 38.5 | [12 empty] | VV | 2 | 4 | True | 1 | ROZPOCET
2 | K | 162751117 | Vodorovné přemístění výkopku nebo sypaniny po suchu na obvyklém dopravním prostředku, bez naložení výkopku, avšak se složením bez rozhrnutí z horniny třídy těžitelnosti I skupiny 1 až 3 na vzdálenost přes 9 000 do 10 000 m | m3 | 38.5 |  | 0 | CS ÚRS 2026 01 |  | základní |  | 0 | 0 | 0 | 0 | 0 | 4 | K | 2 |  |  |  | ROZPOCET | 0 | 0 | 0 | 0 | 0 | 1 | 0 | 4 | -566084298
| Online PSC |  | https://podminky.urs.cz/item/CS_URS_2026_01/162751117 | [14 empty] | Online PSC | 2
3 | K | 162751119 | Vodorovné přemístění výkopku nebo sypaniny po suchu na obvyklém dopravním prostředku, bez naložení výkopku, avšak se složením bez rozhrnutí z horniny třídy těžitelnosti I skupiny 1 až 3 na vzdálenost Příplatek k ceně za každých dalších i započatých 1 000 m | m3 | 770 |  | 0 | CS ÚRS 2026 01 |  | základní |  | 0 | 0 | 0 | 0 | 0 | 4 | K | 2 |  |  |  | ROZPOCET | 0 | 0 | 0 | 0 | 0 | 1 | 0 | 4 | 864609783
| Online PSC |  | https://podminky.urs.cz/item/CS_URS_2026_01/162751119 | [14 empty] | Online PSC | 2
| VV |  | 38,5*20 'Přepočtené koeficientem množství |  | 770 | [12 empty] | VV | 2 | 2 | False | 1 | ROZPOCET
4 | K | 171152501 | Zhutnění podloží pod násypy z rostlé horniny třídy těžitelnosti I a II, skupiny 1 až 4 z hornin soudružných a nesoudržných | m2 | 128.06 |  | 0 | CS ÚRS 2026 01 |  | základní |  | 0 | 0 | 0 | 0 | 0 | 4 | K | 2 |  |  |  | ROZPOCET | 0 | 0 | 0 | 0 | 0 | 1 | 0 | 4 | 1543339566
| Online PSC |  | https://podminky.urs.cz/item/CS_URS_2026_01/171152501 | [14 empty] | Online PSC | 2
5 | K | 171201231 | Poplatek za předání zeminy a kamení recyklačnímu zařízení zatříděné do Katalogu odpadů pod kódem 17 05 04 | t | 73.15 |  | 0 | CS ÚRS 2026 01 |  | základní |  | 0 | 0 | 0 | 0 | 0 | 4 | K | 2 |  |  |  | ROZPOCET | 0 | 0 | 0 | 0 | 0 | 1 | 0 | 4 | 1982755571
| Online PSC |  | https://podminky.urs.cz/item/CS_URS_2026_01/171201231 | [14 empty] | Online PSC | 2
| VV |  | 38,5*1,9 'Přepočtené koeficientem množství |  | 73.15 | [12 empty] | VV | 2 | 2 | False | 1 | ROZPOCET
6 | K | 181411131 | Založení trávníku na půdě předem připravené plochy do 1000 m2 výsevem včetně utažení parkového v rovině nebo na svahu do 1:5 | m2 | 450 |  | 0 | CS ÚRS 2026 01 |  | základní |  | 0 | 0 | 0 | 0 | 0 | 4 | K | 2 |  |  |  | ROZPOCET | 0 | 0 | 0 | 0 | 0 | 1 | 0 | 4 | 2112481068
| Online PSC |  | https://podminky.urs.cz/item/CS_URS_2026_01/181411131 | [14 empty] | Online PSC | 2
| VV |  | osetí travou plochy dotčené záborem - jde o přilehlé pozemky 108/5, 64/7 a 64/1 – 450 m2 | [14 empty] | VV | 2 | 1 | True | 0 | ROZPOCET
| VV |  | Plocha trávníku (obnovovaného po stavbě) 450 m2 | [14 empty] | VV | 2 | 1 | True | 0 | ROZPOCET
| VV |  | 450 |  | 450 | [12 empty] | VV | 2 | 2 | True | 1 | ROZPOCET
7 | M | 00572410 | osivo směs travní parková | kg | 18 |  | 0 | CS ÚRS 2026 01 |  | základní |  | 0 | 0.001 | 0.018 | 0 | 0 | 8 | M | 2 |  |  |  | ROZPOCET | 0 | 0 | 0 | 0 | 0 | 1 | 0 | 4 | -1577400231
| VV |  | 450*0,04 'Přepočtené koeficientem množství |  | 18 | [12 empty] | VV | 2 | 2 | False | 1 | ROZPOCET
8 | K | 181951112 | Úprava pláně vyrovnáním výškových rozdílů strojně v hornině třídy těžitelnosti I, skupiny 1 až 3 se zhutněním | m2 | 450 |  | 0 | CS ÚRS 2026 01 |  | základní |  | 0 | 0 | 0 | 0 | 0 | 4 | K | 2 |  |  |  | ROZPOCET | 0 | 0 | 0 | 0 | 0 | 1 | 0 | 4 | 128270766
| Online PSC |  | https://podminky.urs.cz/item/CS_URS_2026_01/181951112 | [14 empty] | Online PSC | 2
9 | K | 183101321 | Hloubení jamek pro vysazování rostlin v zemině skupiny 1 až 4 s výměnou půdy z 100% v rovině nebo na svahu do 1:5, objemu přes 0,40 do 1,00 m3 | kus | 3 |  | 0 | CS ÚRS 2026 01 |  | základní |  | 0 | 0 | 0 | 0 | 0 | 4 | K | 2 |  |  |  | ROZPOCET | 0 | 0 | 0 | 0 | 0 | 1 | 0 | 4 | -458063822
| Online PSC |  | https://podminky.urs.cz/item/CS_URS_2026_01/183101321 | [14 empty] | Online PSC | 2
| VV |  | předpoklad výsydba nových 3 listnatých stromů | [14 empty] | VV | 2 | 1 | True | 0 | ROZPOCET
| VV |  | 3 |  | 3 | [12 empty] | VV | 2 | 2 | True | 1 | ROZPOCET
10 | M | 10321100 | zahradní substrát pro výsadbu VL | m3 | 3 |  | 0 | CS ÚRS 2026 01 |  | základní |  | 0 | 0.22 | 0.66 | 0 | 0 | 8 | M | 2 |  |  |  | ROZPOCET | 0 | 0 | 0 | 0 | 0 | 1 | 0 | 4 | 1992471165
11 | K | 183101313 | Hloubení jamek pro vysazování rostlin v zemině skupiny 1 až 4 s výměnou půdy z 100% v rovině nebo na svahu do 1:5, objemu přes 0,02 do 0,05 m3 | kus | 1 |  | 0 | CS ÚRS 2026 01 |  | základní |  | 0 | 0 | 0 | 0 | 0 | 4 | K | 2 |  |  |  | ROZPOCET | 0 | 0 | 0 | 0 | 0 | 1 | 0 | 4 | -2011638023
| Online PSC |  | https://podminky.urs.cz/item/CS_URS_2026_01/183101313 | [14 empty] | Online PSC | 2
| VV |  | předpoklad výsydba nových 1 listnatého keře | [14 empty] | VV | 2 | 1 | True | 0 | ROZPOCET
| VV |  | 1 |  | 1 | [12 empty] | VV | 2 | 2 | True | 1 | ROZPOCET
12 | M | 10321100 | zahradní substrát pro výsadbu VL | m3 | 0.05 |  | 0 | CS ÚRS 2026 01 |  | základní |  | 0 | 0.22 | 0.011 | 0 | 0 | 8 | M | 2 |  |  |  | ROZPOCET | 0 | 0 | 0 | 0 | 0 | 1 | 0 | 4 | -608044415
| VV |  | 1*0,05 'Přepočtené koeficientem množství |  | 0.05 | [12 empty] | VV | 2 | 2 | False | 1 | ROZPOCET
13 | K | 183403114 | Obdělání půdy kultivátorováním v rovině nebo na svahu do 1:5 | m2 | 450 |  | 0 | CS ÚRS 2026 01 |  | základní |  | 0 | 0 | 0 | 0 | 0 | 4 | K | 2 |  |  |  | ROZPOCET | 0 | 0 | 0 | 0 | 0 | 1 | 0 | 4 | -1479063960
| Online PSC |  | https://podminky.urs.cz/item/CS_URS_2026_01/183403114 | [14 empty] | Online PSC | 2
14 | K | 183403153 | Obdělání půdy hrabáním v rovině nebo na svahu do 1:5 | m2 | 450 |  | 0 | CS ÚRS 2026 01 |  | základní |  | 0 | 0 | 0 | 0 | 0 | 4 | K | 2 |  |  |  | ROZPOCET | 0 | 0 | 0 | 0 | 0 | 1 | 0 | 4 | -114573648
| Online PSC |  | https://podminky.urs.cz/item/CS_URS_2026_01/183403153 | [14 empty] | Online PSC | 2
15 | K | 183403161 | Obdělání půdy válením v rovině nebo na svahu do 1:5 | m2 | 450 |  | 0 | CS ÚRS 2026 01 |  | základní |  | 0 | 0 | 0 | 0 | 0 | 4 | K | 2 |  |  |  | ROZPOCET | 0 | 0 | 0 | 0 | 0 | 1 | 0 | 4 | -319655592
| Online PSC |  | https://podminky.urs.cz/item/CS_URS_2026_01/183403161 | [14 empty] | Online PSC | 2
16 | K | 184102112 | Výsadba dřeviny s balem do předem vyhloubené jamky se zalitím v rovině nebo na svahu do 1:5, při průměru balu přes 200 do 300 mm | kus | 1 |  | 0 | CS ÚRS 2026 01 |  | základní |  | 0 | 0 | 0 | 0 | 0 | 4 | K | 2 |  |  |  | ROZPOCET | 0 | 0 | 0 | 0 | 0 | 1 | 0 | 4 | -1080862311
| Online PSC |  | https://podminky.urs.cz/item/CS_URS_2026_01/184102112 | [14 empty] | Online PSC | 2
| VV |  | předpoklad výsydba nových 1 listnatého keře | [14 empty] | VV | 2 | 1 | True | 0 | ROZPOCET
| VV |  | 1 |  | 1 | [12 empty] | VV | 2 | 2 | True | 1 | ROZPOCET
17 | M | 02652026 | šeřík /Syringa meyeri-pink/ | kus | 1 |  | 0 | CS ÚRS 2026 01 |  | základní |  | 0 | 0.005 | 0.005 | 0 | 0 | 8 | M | 2 |  |  |  | ROZPOCET | 0 | 0 | 0 | 0 | 0 | 1 | 0 | 4 | 1592468049
18 | K | 184102115 | Výsadba dřeviny s balem do předem vyhloubené jamky se zalitím v rovině nebo na svahu do 1:5, při průměru balu přes 500 do 600 mm | kus | 3 |  | 0 | CS ÚRS 2026 01 |  | základní |  | 0 | 0 | 0 | 0 | 0 | 4 | K | 2 |  |  |  | ROZPOCET | 0 | 0 | 0 | 0 | 0 | 1 | 0 | 4 | -1780055003
| Online PSC |  | https://podminky.urs.cz/item/CS_URS_2026_01/184102115 | [14 empty] | Online PSC | 2
| VV |  | předpoklad výsydba nových 3 listnatých stromů | [14 empty] | VV | 2 | 1 | True | 0 | ROZPOCET
| VV |  | náhradní výsadby 3 ks původních druhů listnatých stromů o min. obvodu kmene 14 – 16 cm měřeném ve výšce 100 cm nad zemí | [14 empty] | VV | 2 | 1 | True | 0 | ROZPOCET
| VV |  | 3 |  | 3 | [12 empty] | VV | 2 | 2 | True | 1 | ROZPOCET
19 | M | 02640445R | listnatý strom min. obvod kmene 14 – 16 cm výšky 100 cm | kus | 3 |  | 0 |  |  | základní |  | 0 | 0.04 | 0.12 | 0 | 0 | 8 | M | 2 |  |  |  | ROZPOCET | 0 | 0 | 0 | 0 | 0 | 1 | 0 | 4 | -872849885
20 | K | 184215132 | Ukotvení dřeviny kůly v rovině nebo na svahu do 1:5 třemi kůly, délky přes 1 do 2 m | kus | 3 |  | 0 | CS ÚRS 2026 01 |  | základní |  | 0 | 5e-05 | 0.00015 | 0 | 0 | 4 | K | 2 |  |  |  | ROZPOCET | 0 | 0 | 0 | 0 | 0 | 1 | 0 | 4 | -2072678416
| Online PSC |  | https://podminky.urs.cz/item/CS_URS_2026_01/184215132 | [14 empty] | Online PSC | 2
| VV |  | předpoklad výsydba nových 3 listnatých stromů | [14 empty] | VV | 2 | 1 | True | 0 | ROZPOCET
| VV |  | 3 |  | 3 | [12 empty] | VV | 2 | 2 | True | 1 | ROZPOCET
21 | M | 60591253 | kůl vyvazovací dřevěný impregnovaný D 8cm dl 2m | kus | 9 |  | 0 | CS ÚRS 2026 01 |  | základní |  | 0 | 0.00472 | 0.04248 | 0 | 0 | 8 | M | 2 |  |  |  | ROZPOCET | 0 | 0 | 0 | 0 | 0 | 1 | 0 | 4 | -1241628629
| VV |  | 3*3 'Přepočtené koeficientem množství |  | 9 | [12 empty] | VV | 2 | 2 | False | 1 | ROZPOCET
22 | K | 184501131 | Zhotovení obalu kmene a spodních částí větví stromu z juty ve dvou vrstvách v rovině nebo na svahu do 1:5 | m2 | 4.5 |  | 0 | CS ÚRS 2026 01 |  | základní |  | 0 | 0.00069 | 0.003105 | 0 | 0 | 4 | K | 2 |  |  |  | ROZPOCET | 0 | 0 | 0 | 0 | 0 | 1 | 0 | 4 | 506818093
| Online PSC |  | https://podminky.urs.cz/item/CS_URS_2026_01/184501131 | [14 empty] | Online PSC | 2
| VV |  | předpoklad výsydba nových 3 listnatých stromů | [14 empty] | VV | 2 | 1 | True | 0 | ROZPOCET
| VV |  | 3*1,5 |  | 4.5 | [12 empty] | VV | 2 | 2 | True | 1 | ROZPOCET
23 | K | 184813241 | Zřízení ochrany paty kmene dřeviny perforovanou flexibilní plastovou chráničkou | kus | 3 |  | 0 | CS ÚRS 2026 01 |  | základní |  | 0 | 0 | 0 | 0 | 0 | 4 | K | 2 |  |  |  | ROZPOCET | 0 | 0 | 0 | 0 | 0 | 1 | 0 | 4 | 208341167
| Online PSC |  | https://podminky.urs.cz/item/CS_URS_2026_01/184813241 | [14 empty] | Online PSC | 2
| VV |  | předpoklad výsydba nových 3 listnatých stromů | [14 empty] | VV | 2 | 1 | True | 0 | ROZPOCET
| VV |  | 3 |  | 3 | [12 empty] | VV | 2 | 2 | True | 1 | ROZPOCET
24 | M | 28357001 | chránička perforovaná PE k ochraně paty kmene stromku před poškozením strunovou sekačkou | kus | 3 |  | 0 | CS ÚRS 2026 01 |  | základní |  | 0 | 0.0007 | 0.0021 | 0 | 0 | 8 | M | 2 |  |  |  | ROZPOCET | 0 | 0 | 0 | 0 | 0 | 1 | 0 | 4 | 13261938
25 | K | 185803111 | Ošetření trávníku jednorázové v rovině nebo na svahu do 1:5 | m2 | 450 |  | 0 | CS ÚRS 2026 01 |  | základní |  | 0 | 0 | 0 | 0 | 0 | 4 | K | 2 |  |  |  | ROZPOCET | 0 | 0 | 0 | 0 | 0 | 1 | 0 | 4 | 662115862
| Online PSC |  | https://podminky.urs.cz/item/CS_URS_2026_01/185803111 | [14 empty] | Online PSC | 2
26 | K | 185805111R | Ošetření vysazených stromů a keřů po dobu 5 let | soub | 1 |  | 0 |  |  | základní |  | 0 | 0 | 0 | 0 | 0 | 4 | K | 2 |  |  |  | ROZPOCET | 0 | 0 | 0 | 0 | 0 | 1 | 0 | 4 | 201321468
| P |  | Poznámka k položce: (zálivka; výchovný řez; nahrazení uhynulé dřeviny dřevinou novou stejného druhu a velikosti, jako byla dřevina uhynulá). | [14 empty] | P | 2
27 | K | 185851121 | Dovoz vody pro zálivku rostlin na vzdálenost do 1000 m | m3 | 136.525 |  | 0 | CS ÚRS 2026 01 |  | základní |  | 0 | 0 | 0 | 0 | 0 | 4 | K | 2 |  |  |  | ROZPOCET | 0 | 0 | 0 | 0 | 0 | 1 | 0 | 4 | 1590208131
| Online PSC |  | https://podminky.urs.cz/item/CS_URS_2026_01/185851121 | [14 empty] | Online PSC | 2
| VV |  | tráva | [14 empty] | VV | 2 | 1 | True | 0 | ROZPOCET
| VV |  | 450*0,3 |  | 135 | [12 empty] | VV | 2 | 2 | True | 0 | ROZPOCET
| VV |  | předpoklad výsadba nových 3 listnatých stromů | [14 empty] | VV | 2 | 1 | True | 0 | ROZPOCET
| VV |  | 3*0,5 |  | 1.5 | [12 empty] | VV | 2 | 2 | True | 0 | ROZPOCET
| VV |  | předpoklad výsadba nových 1 listnatého keře | [14 empty] | VV | 2 | 1 | True | 0 | ROZPOCET
| VV |  | 1*0,025 |  | 0.025 | [12 empty] | VV | 2 | 2 | True | 0 | ROZPOCET
| VV |  | Součet |  | 136.525 | [12 empty] | VV | 2 | 4 | True | 1 | ROZPOCET
28 | K | 185851129 | Dovoz vody pro zálivku rostlin Příplatek k ceně za každých dalších i započatých 1000 m | m3 | 1365.25 |  | 0 | CS ÚRS 2026 01 |  | základní |  | 0 | 0 | 0 | 0 | 0 | 4 | K | 2 |  |  |  | ROZPOCET | 0 | 0 | 0 | 0 | 0 | 1 | 0 | 4 | -1589905567
| Online PSC |  | https://podminky.urs.cz/item/CS_URS_2026_01/185851129 | [14 empty] | Online PSC | 2
| VV |  | 136,525*10 'Přepočtené koeficientem množství |  | 1365.25 | [12 empty] | VV | 2 | 2 | False | 1 | ROZPOCET
| D | 4 | Vodorovné konstrukce |  |  |  | 0 |  |  |  |  | 0 |  | 0 |  | 0 | 1 | D | 1 |  |  |  | ROZPOCET | [6 empty] | 0
29 | K | 451577777 | Podklad nebo lože pod dlažbu (přídlažbu) v ploše vodorovné nebo ve sklonu do 1:5, tloušťky od 30 do 100 mm z kameniva těženého | m2 | 128.06 |  | 0 | CS ÚRS 2026 01 |  | základní |  | 0 | 0 | 0 | 0 | 0 | 4 | K | 2 |  |  |  | ROZPOCET | 0 | 0 | 0 | 0 | 0 | 1 | 0 | 4 | -344376281
| Online PSC |  | https://podminky.urs.cz/item/CS_URS_2026_01/451577777 | [14 empty] | Online PSC | 2
| D | 5 | Komunikace |  |  |  | 0 |  |  |  |  | 0 |  | 28.8339 |  | 0 | 1 | D | 1 |  |  |  | ROZPOCET | [6 empty] | 0
30 | K | 564730101 | Podklad nebo kryt z kameniva hrubého drceného vel. 16-32 mm s rozprostřením a zhutněním plochy jednotlivě do 100 m2, po zhutnění tl. 100 mm | m2 | 128.06 |  | 0 | CS ÚRS 2026 01 |  | základní |  | 0 | 0 | 0 | 0 | 0 | 4 | K | 2 |  |  |  | ROZPOCET | 0 | 0 | 0 | 0 | 0 | 1 | 0 | 4 | 1672401830
| Online PSC |  | https://podminky.urs.cz/item/CS_URS_2026_01/564730101 | [14 empty] | Online PSC | 2
31 | K | 564760001 | Podklad nebo kryt z kameniva hrubého drceného vel. 8-16 mm s rozprostřením a zhutněním plochy jednotlivě do 100 m2, po zhutnění tl. 200 mm | m2 | 128.06 |  | 0 | CS ÚRS 2026 01 |  | základní |  | 0 | 0 | 0 | 0 | 0 | 4 | K | 2 |  |  |  | ROZPOCET | 0 | 0 | 0 | 0 | 0 | 1 | 0 | 4 | 88986315
| Online PSC |  | https://podminky.urs.cz/item/CS_URS_2026_01/564760001 | [14 empty] | Online PSC | 2
32 | K | 596211110 | Kladení dlažby z betonových zámkových dlaždic komunikací pro pěší ručně s ložem z kameniva těženého nebo drceného tl. do 40 mm, s vyplněním spár s dvojitým hutněním, vibrováním a se smetením přebytečného materiálu na krajnici tl. 60 mm skupiny A, pro plochy do 50 m2 | m2 | 128.06 |  | 0 | CS ÚRS 2026 01 |  | základní |  | 0 | 0.08922 | 11.4255 | 0 | 0 | 4 | K | 2 |  |  |  | ROZPOCET | 0 | 0 | 0 | 0 | 0 | 1 | 0 | 4 | 1592229239
| Online PSC |  | https://podminky.urs.cz/item/CS_URS_2026_01/596211110 | [14 empty] | Online PSC | 2
| VV |  | Chodníky: | [14 empty] | VV | 2 | 1 | True | 0 | ROZPOCET
| VV |  | - obdélníková zámková dlažba 60 mm | [14 empty] | VV | 2 | 1 | True | 0 | ROZPOCET
| VV |  | - ložní vrstva drtě 2-5 mm (4-8 mm) hl. 30 – 40 mm | [14 empty] | VV | 2 | 1 | True | 0 | ROZPOCET
| VV |  | - podkladní vrstva 8 – 16 mm hl. 150 – 200 mm | [14 empty] | VV | 2 | 1 | True | 0 | ROZPOCET
| VV |  | - zhutněné upravené dno výkopu, příp. vyrovnávací hrubý podsyp z drtě 16-32 mm hl. 50-100 mm. | [14 empty] | VV | 2 | 1 | True | 0 | ROZPOCET
| VV |  | 30 "chodník B |  | 30 | [12 empty] | VV | 2 | 2 | True | 0 | ROZPOCET
| VV |  | 4,2*4,3 "prostor zdvihací plošiny B |  | 18.06 | [12 empty] | VV | 2 | 2 | True | 0 | ROZPOCET
| VV |  | 80 "chodník A |  | 80 | [12 empty] | VV | 2 | 2 | True | 0 | ROZPOCET
| VV |  | Součet |  | 128.06 | [12 empty] | VV | 2 | 4 | True | 1 | ROZPOCET
33 | M | 59245018 | dlažba skladebná betonová 200x100mm tl 60mm přírodní | m2 | 129.224 |  | 0 | CS ÚRS 2026 01 |  | základní |  | 0 | 0.132 | 17.0576 | 0 | 0 | 8 | M | 2 |  |  |  | ROZPOCET | 0 | 0 | 0 | 0 | 0 | 1 | 0 | 4 | -1922808153
| VV |  | Chodníky: | [14 empty] | VV | 2 | 1 | True | 0 | ROZPOCET
| VV |  | 30 "chodník B |  | 30 | [12 empty] | VV | 2 | 2 | True | 0 | ROZPOCET
| VV |  | 4,2*4,3 "prostor zdvihací plošiny B |  | 18.06 | [12 empty] | VV | 2 | 2 | True | 0 | ROZPOCET
| VV |  | 80 "chodník A |  | 80 | [12 empty] | VV | 2 | 2 | True | 0 | ROZPOCET
| VV |  | -1,5*0,2*3 "chodník B - pás pro nevidomé |  | -0.9 | [12 empty] | VV | 2 | 2 | True | 0 | ROZPOCET
| VV |  | -(4,2+4,3)*0,2 "prostor zdvihací plošiny B - pás pro nevidomé |  | -1.7 | [12 empty] | VV | 2 | 2 | True | 0 | ROZPOCET
| VV |  | Součet |  | 125.46 | [12 empty] | VV | 2 | 4 | True | 1 | ROZPOCET
| VV |  | 125,46*1,03 'Přepočtené koeficientem množství |  | 129.224 | [12 empty] | VV | 2 | 2 | False | 1 | ROZPOCET
34 | M | 59245006 | dlažba pro nevidomé betonová 200x100mm tl 60mm barevná | m2 | 2.678 |  | 0 | CS ÚRS 2026 01 |  | základní |  | 0 | 0.131 | 0.35082 | 0 | 0 | 8 | M | 2 |  |  |  | ROZPOCET | 0 | 0 | 0 | 0 | 0 | 1 | 0 | 4 | 1667640594
| VV |  | Chodníky: | [14 empty] | VV | 2 | 1 | True | 0 | ROZPOCET
| VV |  | - obdélníková zámková dlažba 60 mm | [14 empty] | VV | 2 | 1 | True | 0 | ROZPOCET
| VV |  | 1,5*0,2*3 "chodník - pás pro nevidomé |  | 0.9 | [12 empty] | VV | 2 | 2 | True | 0 | ROZPOCET
| VV |  | (4,2+4,3)*0,2 "prostor zdvihací plošiny - pás pro nevidomé |  | 1.7 | [12 empty] | VV | 2 | 2 | True | 0 | ROZPOCET
| VV |  | Součet |  | 2.6 | [12 empty] | VV | 2 | 4 | True | 1 | ROZPOCET
| VV |  | 2,6*1,03 'Přepočtené koeficientem množství |  | 2.678 | [12 empty] | VV | 2 | 2 | False | 1 | ROZPOCET
35 | K | 596211114 | Kladení dlažby z betonových zámkových dlaždic komunikací pro pěší ručně s ložem z kameniva těženého nebo drceného tl. do 40 mm, s vyplněním spár s dvojitým hutněním, vibrováním a se smetením přebytečného materiálu na krajnici tl. 60 mm skupiny A, pro plochy Příplatek k cenám za dlažbu z prvků dvou barev | m2 | 48.06 |  | 0 | CS ÚRS 2026 01 |  | základní |  | 0 | 0 | 0 | 0 | 0 | 4 | K | 2 |  |  |  | ROZPOCET | 0 | 0 | 0 | 0 | 0 | 1 | 0 | 4 | -543961625
| Online PSC |  | https://podminky.urs.cz/item/CS_URS_2026_01/596211114 | [14 empty] | Online PSC | 2
| VV |  | 30 "chodník B |  | 30 | [12 empty] | VV | 2 | 2 | True | 0 | ROZPOCET
| VV |  | 4,2*4,3 "prostor zdvihací plošiny B |  | 18.06 | [12 empty] | VV | 2 | 2 | True | 0 | ROZPOCET
| VV |  | Součet |  | 48.06 | [12 empty] | VV | 2 | 4 | True | 1 | ROZPOCET
| D | 6 | Úpravy povrchů, podlahy a osazování výplní |  |  |  | 0 |  |  |  |  | 0 |  | 12.1455 |  | 11.97 | 1 | D | 1 |  |  |  | ROZPOCET | [6 empty] | 0
36 | K | 619996117 | Ochrana stavebních konstrukcí a samostatných prvků včetně pozdějšího odstranění obedněním z OSB desek podlahy | m2 | 450 |  | 0 | CS ÚRS 2026 01 |  | základní |  | 0 | 0.02644 | 11.898 | 0.026 | 11.7 | 4 | K | 2 |  |  |  | ROZPOCET | 0 | 0 | 0 | 0 | 0 | 1 | 0 | 4 | -58688009
| Online PSC |  | https://podminky.urs.cz/item/CS_URS_2026_01/619996117 | [14 empty] | Online PSC | 2
| P |  | Poznámka k položce: v rámci pozemků města určených pro zábory a „skladování“ materiálu je nutné plochu vypodložit např. silnějšími OSB deskami a plachty, aby nedošlo k poničení kořenového systému stromů | [14 empty] | P | 2
| VV |  | v rámci pozemků města určených pro zábory a „skladování“ materiálu je nutné plochu vypodložit např. silnějšími OSB deskami a plachty, aby nedošlo | [14 empty] | VV | 2 | 1 | True | 0 | ROZPOCET
| VV |  | k poničení kořenového systému stromů | [14 empty] | VV | 2 | 1 | True | 0 | ROZPOCET
| VV |  | plochy dotčené záborem - jde o přilehlé pozemky 108/5, 64/7 a 64/1 – 450 m2 | [14 empty] | VV | 2 | 1 | True | 0 | ROZPOCET
| VV |  | 450 |  | 450 | [12 empty] | VV | 2 | 2 | True | 1 | ROZPOCET
37 | K | 619996147 | Ochrana stavebních konstrukcí a samostatných prvků včetně pozdějšího odstranění geotextilií zakrytím podlahy | m2 | 450 |  | 0 | CS ÚRS 2026 01 |  | základní |  | 0 | 0.00055 | 0.2475 | 0.0006 | 0.27 | 4 | K | 2 |  |  |  | ROZPOCET | 0 | 0 | 0 | 0 | 0 | 1 | 0 | 4 | -491257576
| Online PSC |  | https://podminky.urs.cz/item/CS_URS_2026_01/619996147 | [14 empty] | Online PSC | 2
| VV |  | v rámci pozemků města určených pro zábory a „skladování“ materiálu je nutné plochu vypodložit např. silnějšími OSB deskami a plachty, aby nedošlo | [14 empty] | VV | 2 | 1 | True | 0 | ROZPOCET
| VV |  | k poničení kořenového systému stromů | [14 empty] | VV | 2 | 1 | True | 0 | ROZPOCET
| VV |  | plochy dotčené záborem - jde o přilehlé pozemky 108/5, 64/7 a 64/1 – 450 m2 | [14 empty] | VV | 2 | 1 | True | 0 | ROZPOCET
| VV |  | 450 |  | 450 | [12 empty] | VV | 2 | 2 | True | 1 | ROZPOCET
| D | 9 | Ostatní konstrukce a práce-bourání |  |  |  | 0 |  |  |  |  | 0 |  | 9.6854 |  | 0 | 1 | D | 1 |  |  |  | ROZPOCET | [6 empty] | 0
38 | K | 916231213 | Osazení chodníkového obrubníku betonového se zřízením lože, s vyplněním a zatřením spár cementovou maltou stojatého s boční opěrou z betonu prostého, do lože z betonu prostého | m | 49 |  | 0 | CS ÚRS 2026 01 |  | základní |  | 0 | 0.14042 | 6.8806 | 0 | 0 | 4 | K | 2 |  |  |  | ROZPOCET | 0 | 0 | 0 | 0 | 0 | 1 | 0 | 4 | -2007160449
| Online PSC |  | https://podminky.urs.cz/item/CS_URS_2026_01/916231213 | [14 empty] | Online PSC | 2
| VV |  | Betonový obrubník | [14 empty] | VV | 2 | 1 | True | 0 | ROZPOCET
| VV |  | 20*2+0,5 "chodník |  | 40.5 | [12 empty] | VV | 2 | 2 | True | 0 | ROZPOCET
| VV |  | 4,2+4,3 "prostor zdvihací plošiny |  | 8.5 | [12 empty] | VV | 2 | 2 | True | 0 | ROZPOCET
| VV |  | Součet |  | 49 | [12 empty] | VV | 2 | 4 | True | 1 | ROZPOCET
39 | M | 59217017 | obrubník betonový chodníkový 1000x100x250mm | m | 49.98 |  | 0 | CS ÚRS 2026 01 |  | základní |  | 0 | 0.05612 | 2.8049 | 0 | 0 | 8 | M | 2 |  |  |  | ROZPOCET | 0 | 0 | 0 | 0 | 0 | 1 | 0 | 4 | 416005626
| VV |  | 49*1,02 'Přepočtené koeficientem množství |  | 49.98 | [12 empty] | VV | 2 | 2 | False | 1 | ROZPOCET
| D | 997 | Doprava suti a vybouraných hmot |  |  |  | 0 |  |  |  |  | 0 |  | 0 |  | 0 | 1 | D | 1 |  |  |  | ROZPOCET | [6 empty] | 0
40 | K | 997013111 | Vnitrostaveništní doprava suti a vybouraných hmot vodorovně do 50 m s naložením základní pro budovy a haly výšky do 6 m | t | 11.97 |  | 0 | CS ÚRS 2026 01 |  | základní |  | 0 | 0 | 0 | 0 | 0 | 4 | K | 2 |  |  |  | ROZPOCET | 0 | 0 | 0 | 0 | 0 | 1 | 0 | 4 | -666320015
| Online PSC |  | https://podminky.urs.cz/item/CS_URS_2026_01/997013111 | [14 empty] | Online PSC | 2
41 | K | 997013501 | Odvoz suti a vybouraných hmot na skládku nebo meziskládku se složením, na vzdálenost do 1 km | t | 347.13 |  | 0 | CS ÚRS 2026 01 |  | základní |  | 0 | 0 | 0 | 0 | 0 | 4 | K | 2 |  |  |  | ROZPOCET | 0 | 0 | 0 | 0 | 0 | 1 | 0 | 4 | 1248097537
| Online PSC |  | https://podminky.urs.cz/item/CS_URS_2026_01/997013501 | [14 empty] | Online PSC | 2
| VV |  | 11,97*29 'Přepočtené koeficientem množství |  | 347.13 | [12 empty] | VV | 2 | 2 | False | 1 | ROZPOCET
42 | K | 997013509 | Odvoz suti a vybouraných hmot na skládku nebo meziskládku se složením, na vzdálenost Příplatek k ceně za každý další započatý 1 km přes 1 km | t | 11.97 |  | 0 | CS ÚRS 2026 01 |  | základní |  | 0 | 0 | 0 | 0 | 0 | 4 | K | 2 |  |  |  | ROZPOCET | 0 | 0 | 0 | 0 | 0 | 1 | 0 | 4 | -1401249040
| Online PSC |  | https://podminky.urs.cz/item/CS_URS_2026_01/997013509 | [14 empty] | Online PSC | 2
43 | K | 997013811 | Poplatek za uložení stavebního odpadu na skládce (skládkovné) dřevěného zatříděného do Katalogu odpadů pod kódem 17 02 01 | t | 11.7 |  | 0 | CS ÚRS 2026 01 |  | základní |  | 0 | 0 | 0 | 0 | 0 | 4 | K | 2 |  |  |  | ROZPOCET | 0 | 0 | 0 | 0 | 0 | 1 | 0 | 4 | 1972239676
| Online PSC |  | https://podminky.urs.cz/item/CS_URS_2026_01/997013811 | [14 empty] | Online PSC | 2
44 | K | 997013871 | Poplatek za předání stavebního odpadu recyklačnímu zařízení směsného stavebního a demoličního zatříděného do Katalogu odpadů pod kódem 17 09 04 | t | 0.27 |  | 0 | CS ÚRS 2026 01 |  | základní |  | 0 | 0 | 0 | 0 | 0 | 4 | K | 2 |  |  |  | ROZPOCET | 0 | 0 | 0 | 0 | 0 | 1 | 0 | 4 | 1374515329
| Online PSC |  | https://podminky.urs.cz/item/CS_URS_2026_01/997013871 | [14 empty] | Online PSC | 2
| D | 998 | Přesun hmot |  |  |  | 0 |  |  |  |  | 0 |  | 0 |  | 0 | 1 | D | 1 |  |  |  | ROZPOCET | [6 empty] | 0
45 | K | 998223011 | Přesun hmot pro pozemní komunikace s krytem dlážděným dopravní vzdálenost do 200 m jakékoliv délky objektu | t | 51.527 |  | 0 | CS ÚRS 2026 01 |  | základní |  | 0 | 0 | 0 | 0 | 0 | 4 | K | 2 |  |  |  | ROZPOCET | 0 | 0 | 0 | 0 | 0 | 1 | 0 | 4 | 1252017452
| Online PSC |  | https://podminky.urs.cz/item/CS_URS_2026_01/998223011 | [14 empty] | Online PSC | 2
| D | HZS | Hodinové zúčtovací sazby |  |  |  | 0 |  |  |  |  | 0 |  | 0 |  | 0 | 4 | D | 0 |  |  |  | ROZPOCET | [6 empty] | 0
46 | K | HZS1421 | Hodinové zúčtovací sazby profesí HSV provádění konstrukcí inženýrských a dopravních staveb dělník výstavby silnic | hod | 8 |  | 0 | CS ÚRS 2026 01 |  | základní |  | 0 | 0 | 0 | 0 | 0 | 512 | K | 1 |  |  |  | ROZPOCET | 0 | 0 | 0 | 0 | 0 | 1 | 0 | 512 | 137809257
| Online PSC |  | https://podminky.urs.cz/item/CS_URS_2026_01/HZS1421 | [14 empty] | Online PSC | 1
| VV |  | stavební práce a přípomoce nezahrnuté ve výkazu výměr | [14 empty] | VV | 1 | 1 | True | 0 | ROZPOCET
| VV |  | 8 |  | 8 | [12 empty] | VV | 1 | 2 | True | 1 | ROZPOCET

## 000 - VON - Vedlější a os..._01
{5368ca13-9b01-4e6d-9221-3d1a660c9e45}
2
| KRYCÍ LIST SOUPISU PRACÍ | [7 empty] | v --- níže se nacházejí doplnkové a pomocné údaje k sestavám --- v | [8 empty] | False
Stavba:
ENERGETICKÉ ÚSPORY BUDOVY ZUŠ ROKYCANY
Objekt:
UZ_N_BB - Uznatelné náklady_BEZBARIÉROVOST
Soupis:
000 - VON - Vedlější a ostatní náklady stavby
| KSO: |  |  |  |  | CC-CZ:
| Místo: |  | Jiráskova 181, 337 01 Rokycany |  |  | Datum: | 31. 3. 2026
| Zadavatel: |  |  |  |  | IČ: | 48380156
|  | Základní umělecká škola Rokycany, Jiráskova 181 |  |  |  | DIČ:
| Účastník: |  |  |  |  | IČ: | Vyplň údaj
|  | Vyplň údaj |  |  |  | DIČ: | Vyplň údaj
| Projektant: |  |  |  |  | IČ: | 28031008
|  | GREENTHERM CAD s.r.o. |  |  |  | DIČ: | CZ28031008
| Zpracovatel: |  |  |  |  | IČ: | 04382196
|  | Eva Vopalecká |  |  |  | DIČ:
Poznámka:
Soupis prací je sestaven s využitím Cenové soustavy ÚRS. Položky, které pochází z této cenové soustavy, jsou ve sloupci 'Cenová soustava' označeny popisem 'CS ÚRS' a úrovní příslušného kalendářního pololetí. Veškeré další informace vymezující popis a podmínky použití těchto položek z Cenové soustavy, které nejsou uvedeny přímo v soupisu prací, jsou neomezeně dálkově k dispozici na webu podminky.urs.cz.
| Cena bez DPH | [5 empty] | 0
|  |  | Základ daně |  |  | Sazba daně | Výše daně
| DPH | základní | 0 |  |  | 21% | 0
|  | snížená | 0 |  |  | 12% | 0
|  | zákl. přenesená | 0 |  |  | 21% | 0
|  | sníž. přenesená | 0 |  |  | 12% | 0
|  | nulová | 0 |  |  | 0% | 0
| Cena s DPH |  |  | v | CZK |  | 0
REKAPITULACE ČLENĚNÍ SOUPISU PRACÍ
Stavba:
ENERGETICKÉ ÚSPORY BUDOVY ZUŠ ROKYCANY
Objekt:
UZ_N_BB - Uznatelné náklady_BEZBARIÉROVOST
Soupis:
000 - VON - Vedlější a ostatní náklady stavby
Místo: |  |  | Jiráskova 181, 337 01 Rokycany |  |  | Datum: | 31. 3. 2026
Zadavatel: |  |  | Základní umělecká škola Rokycany, Jiráskova 181 |  |  | Projektant: | GREENTHERM CAD s.r.o.
Účastník: |  |  | Vyplň údaj |  |  | Zpracovatel: | Eva Vopalecká
Kód dílu - Popis | [6 empty] | Cena celkem [CZK]
Náklady stavby celkem | [6 empty] | 0 | [11 empty] | -1
| VRN - Vedlejší rozpočtové náklady | [5 empty] | 0
| VRN1 - Průzkumné, geodetické a projektové práce | [5 empty] | 0
| VRN3 - Zařízení staveniště | [5 empty] | 0
| VRN4 - Inženýrská činnost | [5 empty] | 0
| VRN7 - Provozní vlivy | [5 empty] | 0
| VRN9 - Ostatní náklady | [5 empty] | 0
SOUPIS PRACÍ
Stavba:
ENERGETICKÉ ÚSPORY BUDOVY ZUŠ ROKYCANY
Objekt:
UZ_N_BB - Uznatelné náklady_BEZBARIÉROVOST
Soupis:
000 - VON - Vedlější a ostatní náklady stavby
Místo: |  |  | Jiráskova 181, 337 01 Rokycany |  |  | Datum: | 31. 3. 2026
Zadavatel: |  |  | Základní umělecká škola Rokycany, Jiráskova 181 |  |  | Projektant: | GREENTHERM CAD s.r.o.
Účastník: |  |  | Vyplň údaj |  |  | Zpracovatel: | Eva Vopalecká
PČ | Typ | Kód | Popis | MJ | Množství | J.cena [CZK] | Cena celkem [CZK] | Cenová soustava |  | DPH | J. Nh [h] | Nh celkem [h] | J. hmotnost [t] | Hmotnost celkem [t] | J. suť [t] | Suť Celkem [t]
Náklady soupisu celkem | [6 empty] | 0 |  |  |  |  | 0 |  | 0 |  | 0 |  | D | -1 | [7 empty] | 0
| D | VRN | Vedlejší rozpočtové náklady |  |  |  | 0 |  |  |  |  | 0 |  | 0 |  | 0 | 5 | D | 0 | ROZPOCET | [6 empty] | 0
| D | VRN1 | Průzkumné, geodetické a projektové práce |  |  |  | 0 |  |  |  |  | 0 |  | 0 |  | 0 | 5 | D | 1 | ROZPOCET | [6 empty] | 0
1 | K | 011434000 | Měření (monitoring) hlukové hladiny | soub | 1 |  | 0 | CS ÚRS 2026 01 |  | základní |  | 0 | 0 | 0 | 0 | 0 | 1024 | K | 2 | ROZPOCET | 0 | 0 | 0 | 0 | 0 | 1 | 0 | 1024 | 497084548
| Online PSC |  | https://podminky.urs.cz/item/CS_URS_2026_01/011434000 | [14 empty] | Online PSC | 2
2 | K | 011464000 | Měření (monitoring) úrovně osvětlení | soub | 1 |  | 0 | CS ÚRS 2026 01 |  | základní |  | 0 | 0 | 0 | 0 | 0 | 1024 | K | 2 | ROZPOCET | 0 | 0 | 0 | 0 | 0 | 1 | 0 | 1024 | -1712283694
| Online PSC |  | https://podminky.urs.cz/item/CS_URS_2026_01/011464000 | [14 empty] | Online PSC | 2
| P |  | Poznámka k položce: (učebny + sál) | [14 empty] | P | 2
3 | K | 011514000 | Stavebně-technický průzkum | soub | 1 |  | 0 | CS ÚRS 2026 01 |  | základní |  | 0 | 0 | 0 | 0 | 0 | 1024 | K | 2 | ROZPOCET | 0 | 0 | 0 | 0 | 0 | 1 | 0 | 1024 | -1710793042
| Online PSC |  | https://podminky.urs.cz/item/CS_URS_2026_01/011514000 | [14 empty] | Online PSC | 2
4 | K | 013224000 | Dokumentace pro stavební povolení | soub | 1 |  | 0 | CS ÚRS 2026 01 |  | základní |  | 0 | 0 | 0 | 0 | 0 | 1024 | K | 2 | ROZPOCET | 0 | 0 | 0 | 0 | 0 | 1 | 0 | 1024 | 7925669
| Online PSC |  | https://podminky.urs.cz/item/CS_URS_2026_01/013224000 | [14 empty] | Online PSC | 2
| P |  | Poznámka k položce: PD parkových úprav pro dotčený pozemek záborem 64/1 a 64/7 – 300 m2 V dodavatelské dokumentaci je nutná koordinace s městským architektem v rámci návrhu parkových úprav, včetně náhradní výsadby a odsouhlasení finálních úprav dotčeného pozemku. | [14 empty] | P | 2
5 | K | 013244000 | Dokumentace pro provádění stavby | soub | 1 |  | 0 | CS ÚRS 2026 01 |  | základní |  | 0 | 0 | 0 | 0 | 0 | 1024 | K | 2 | ROZPOCET | 0 | 0 | 0 | 0 | 0 | 1 | 0 | 1024 | -1467933127
| Online PSC |  | https://podminky.urs.cz/item/CS_URS_2026_01/013244000 | [14 empty] | Online PSC | 2
6 | K | 013254000 | Dokumentace skutečného provedení stavby | soub | 1 |  | 0 | CS ÚRS 2026 01 |  | základní |  | 0 | 0 | 0 | 0 | 0 | 1024 | K | 2 | ROZPOCET | 0 | 0 | 0 | 0 | 0 | 1 | 0 | 1024 | -941791843
| Online PSC |  | https://podminky.urs.cz/item/CS_URS_2026_01/013254000 | [14 empty] | Online PSC | 2
| D | VRN3 | Zařízení staveniště |  |  |  | 0 |  |  |  |  | 0 |  | 0 |  | 0 | 5 | D | 1 | ROZPOCET | [6 empty] | 0
7 | K | 030001000 | Zařízení staveniště | soub | 1 |  | 0 | CS ÚRS 2026 01 |  | základní |  | 0 | 0 | 0 | 0 | 0 | 1024 | K | 2 | ROZPOCET | 0 | 0 | 0 | 0 | 0 | 1 | 0 | 1024 | 1003986114
| Online PSC |  | https://podminky.urs.cz/item/CS_URS_2026_01/030001000 | [14 empty] | Online PSC | 2
8 | K | 031203000 | Terénní úpravy pro zařízení staveniště | soub | 1 |  | 0 | CS ÚRS 2026 01 |  | základní |  | 0 | 0 | 0 | 0 | 0 | 1024 | K | 2 | ROZPOCET | 0 | 0 | 0 | 0 | 0 | 1 | 0 | 1024 | 1119141274
| Online PSC |  | https://podminky.urs.cz/item/CS_URS_2026_01/031203000 | [14 empty] | Online PSC | 2
9 | K | 031303000 | Náklady na zábor | soub | 1 |  | 0 | CS ÚRS 2026 01 |  | základní |  | 0 | 0 | 0 | 0 | 0 | 1024 | K | 2 | ROZPOCET | 0 | 0 | 0 | 0 | 0 | 1 | 0 | 1024 | 293571096
| Online PSC |  | https://podminky.urs.cz/item/CS_URS_2026_01/031303000 | [14 empty] | Online PSC | 2
10 | K | 032403000 | Provizorní komunikace | soub | 1 |  | 0 | CS ÚRS 2026 01 |  | základní |  | 0 | 0 | 0 | 0 | 0 | 1024 | K | 2 | ROZPOCET | 0 | 0 | 0 | 0 | 0 | 1 | 0 | 1024 | 178526833
| Online PSC |  | https://podminky.urs.cz/item/CS_URS_2026_01/032403000 | [14 empty] | Online PSC | 2
11 | K | 032503000 | Skládky na staveništi | soub | 1 |  | 0 | CS ÚRS 2026 01 |  | základní |  | 0 | 0 | 0 | 0 | 0 | 1024 | K | 2 | ROZPOCET | 0 | 0 | 0 | 0 | 0 | 1 | 0 | 1024 | -1370220479
| Online PSC |  | https://podminky.urs.cz/item/CS_URS_2026_01/032503000 | [14 empty] | Online PSC | 2
| P |  | Poznámka k položce: Se stavebním a demoličním odpadem, včetně použitých obalů, je nutné nakládat podle hierarchie odpadového hospodářství, zejména ve smyslu zákona č. 541/2020 Sb., o odpadech, v platném znění, a přílohy č. 24 k vyhlášce č. 273/2021 Sb., o podrobnostech nakládání s odpady, v platném znění. Prioritou je předcházení vzniku odpadu. Jestliže nelze vzniku odpadu předejít, pak musí dojít k jeho přípravě k opětovnému použití, recyklaci nebo jiným druhům materiálového využití, a to nejméně 70 % (hmotnostních) stavebního a demoličního odpadu neklasifikovaného jako nebezpečný. | [14 empty] | P | 2
12 | K | 032503001R | Třídění a separace stavebního odpadu dle kategorií na celou stavbu | soub | 1 |  | 0 |  |  | základní |  | 0 | 0 | 0 | 0 | 0 | 4 | K | 2 | ROZPOCET | 0 | 0 | 0 | 0 | 0 | 1 | 0 | 4 | -243930458
| P |  | Poznámka k položce: stavební část včetně profesí | [14 empty] | P | 2
13 | K | 032903000 | Náklady na provoz a údržbu vybavení staveniště | soub | 1 |  | 0 | CS ÚRS 2026 01 |  | základní |  | 0 | 0 | 0 | 0 | 0 | 1024 | K | 2 | ROZPOCET | 0 | 0 | 0 | 0 | 0 | 1 | 0 | 1024 | 1645919694
| Online PSC |  | https://podminky.urs.cz/item/CS_URS_2026_01/032903000 | [14 empty] | Online PSC | 2
14 | K | 034103000 | Oplocení staveniště | soub | 1 |  | 0 | CS ÚRS 2026 01 |  | základní |  | 0 | 0 | 0 | 0 | 0 | 1024 | K | 2 | ROZPOCET | 0 | 0 | 0 | 0 | 0 | 1 | 0 | 1024 | 773486765
| Online PSC |  | https://podminky.urs.cz/item/CS_URS_2026_01/034103000 | [14 empty] | Online PSC | 2
15 | K | 034503000 | Informační tabule na staveništi | soub | 1 |  | 0 | CS ÚRS 2026 01 |  | základní |  | 0 | 0 | 0 | 0 | 0 | 1024 | K | 2 | ROZPOCET | 0 | 0 | 0 | 0 | 0 | 1 | 0 | 1024 | 500021960
| Online PSC |  | https://podminky.urs.cz/item/CS_URS_2026_01/034503000 | [14 empty] | Online PSC | 2
| P |  | Poznámka k položce: billboard 2,10 x 2,20m pro stavbu | [14 empty] | P | 2
16 | K | 039103000 | Rozebrání, bourání a odvoz zařízení staveniště | soub | 1 |  | 0 | CS ÚRS 2026 01 |  | základní |  | 0 | 0 | 0 | 0 | 0 | 1024 | K | 2 | ROZPOCET | 0 | 0 | 0 | 0 | 0 | 1 | 0 | 1024 | 390290538
| Online PSC |  | https://podminky.urs.cz/item/CS_URS_2026_01/039103000 | [14 empty] | Online PSC | 2
17 | K | 039203000 | Úprava terénu po zrušení zařízení staveniště | soub | 1 |  | 0 | CS ÚRS 2026 01 |  | základní |  | 0 | 0 | 0 | 0 | 0 | 1024 | K | 2 | ROZPOCET | 0 | 0 | 0 | 0 | 0 | 1 | 0 | 1024 | -481692162
| Online PSC |  | https://podminky.urs.cz/item/CS_URS_2026_01/039203000 | [14 empty] | Online PSC | 2
| D | VRN4 | Inženýrská činnost |  |  |  | 0 |  |  |  |  | 0 |  | 0 |  | 0 | 5 | D | 1 | ROZPOCET | [6 empty] | 0
18 | K | 041434000 | Technik BOZP | soub | 1 |  | 0 | CS ÚRS 2026 01 |  | základní |  | 0 | 0 | 0 | 0 | 0 | 1024 | K | 2 | ROZPOCET | 0 | 0 | 0 | 0 | 0 | 1 | 0 | 1024 | -234901837
| Online PSC |  | https://podminky.urs.cz/item/CS_URS_2026_01/041434000 | [14 empty] | Online PSC | 2
19 | K | 042503000 | Technické požadavky na výrobky | soub | 1 |  | 0 | CS ÚRS 2026 01 |  | základní |  | 0 | 0 | 0 | 0 | 0 | 1024 | K | 2 | ROZPOCET | 0 | 0 | 0 | 0 | 0 | 1 | 0 | 1024 | -1043396395
| Online PSC |  | https://podminky.urs.cz/item/CS_URS_2026_01/042503000 | [14 empty] | Online PSC | 2
20 | K | 043114000 | Zkoušky tlakové | soub | 1 |  | 0 | CS ÚRS 2026 01 |  | základní |  | 0 | 0 | 0 | 0 | 0 | 1024 | K | 2 | ROZPOCET | 0 | 0 | 0 | 0 | 0 | 1 | 0 | 1024 | 1330945359
| Online PSC |  | https://podminky.urs.cz/item/CS_URS_2026_01/043114000 | [14 empty] | Online PSC | 2
21 | K | 043154000 | Zkoušky hutnicí | soub | 1 |  | 0 | CS ÚRS 2026 01 |  | základní |  | 0 | 0 | 0 | 0 | 0 | 1024 | K | 2 | ROZPOCET | 0 | 0 | 0 | 0 | 0 | 1 | 0 | 1024 | 124219897
| Online PSC |  | https://podminky.urs.cz/item/CS_URS_2026_01/043154000 | [14 empty] | Online PSC | 2
22 | K | 043194000 | Zkoušky ostatní | soub | 1 |  | 0 | CS ÚRS 2026 01 |  | základní |  | 0 | 0 | 0 | 0 | 0 | 1024 | K | 2 | ROZPOCET | 0 | 0 | 0 | 0 | 0 | 1 | 0 | 1024 | -189074013
| Online PSC |  | https://podminky.urs.cz/item/CS_URS_2026_01/043194000 | [14 empty] | Online PSC | 2
23 | K | 044002000 | Revize revize dočasných objektů nebo zařízení staveniště | soub | 1 |  | 0 | CS ÚRS 2026 01 |  | základní |  | 0 | 0 | 0 | 0 | 0 | 1024 | K | 2 | ROZPOCET | 0 | 0 | 0 | 0 | 0 | 1 | 0 | 1024 | 1739845088
| Online PSC |  | https://podminky.urs.cz/item/CS_URS_2026_01/044002000 | [14 empty] | Online PSC | 2
| P |  | Poznámka k položce: REVIZE PROFESÍ, výtahu, plošin | [14 empty] | P | 2
24 | K | 044002000 | Revize revize dočasných objektů nebo zařízení staveniště | soub | 1 |  | 0 | CS ÚRS 2026 01 |  | základní |  | 0 | 0 | 0 | 0 | 0 | 1024 | K | 2 | ROZPOCET | 0 | 0 | 0 | 0 | 0 | 1 | 0 | 1024 | 774627619
| Online PSC |  | https://podminky.urs.cz/item/CS_URS_2026_01/044002000 | [14 empty] | Online PSC | 2
| P |  | Poznámka k položce: servis „5“ let plošinám a výtahu | [14 empty] | P | 2
25 | K | 045203000 | Kompletační činnost | soub | 1 |  | 0 | CS ÚRS 2026 01 |  | základní |  | 0 | 0 | 0 | 0 | 0 | 1024 | K | 2 | ROZPOCET | 0 | 0 | 0 | 0 | 0 | 1 | 0 | 1024 | -1769958506
| Online PSC |  | https://podminky.urs.cz/item/CS_URS_2026_01/045203000 | [14 empty] | Online PSC | 2
26 | K | 045303000 | Koordinační činnost | soub | 1 |  | 0 | CS ÚRS 2026 01 |  | základní |  | 0 | 0 | 0 | 0 | 0 | 1024 | K | 2 | ROZPOCET | 0 | 0 | 0 | 0 | 0 | 1 | 0 | 1024 | 1667649091
| Online PSC |  | https://podminky.urs.cz/item/CS_URS_2026_01/045303000 | [14 empty] | Online PSC | 2
| D | VRN7 | Provozní vlivy |  |  |  | 0 |  |  |  |  | 0 |  | 0 |  | 0 | 5 | D | 1 | ROZPOCET | [6 empty] | 0
27 | K | 071103000 | Provoz investora | soub | 1 |  | 0 | CS ÚRS 2026 01 |  | základní |  | 0 | 0 | 0 | 0 | 0 | 1024 | K | 2 | ROZPOCET | 0 | 0 | 0 | 0 | 0 | 1 | 0 | 1024 | 2144049392
| Online PSC |  | https://podminky.urs.cz/item/CS_URS_2026_01/071103000 | [14 empty] | Online PSC | 2
28 | K | 073002000 | Ztížený pohyb vozidel v centrech měst | soub | 1 |  | 0 | CS ÚRS 2026 01 |  | základní |  | 0 | 0 | 0 | 0 | 0 | 1024 | K | 2 | ROZPOCET | 0 | 0 | 0 | 0 | 0 | 1 | 0 | 1024 | 160812575
| Online PSC |  | https://podminky.urs.cz/item/CS_URS_2026_01/073002000 | [14 empty] | Online PSC | 2
| D | VRN9 | Ostatní náklady |  |  |  | 0 |  |  |  |  | 0 |  | 0 |  | 0 | 5 | D | 1 | ROZPOCET | [6 empty] | 0
29 | K | 090001000 | Ostatní náklady | soub | 1 |  | 0 | CS ÚRS 2026 01 |  | základní |  | 0 | 0 | 0 | 0 | 0 | 1024 | K | 2 | ROZPOCET | 0 | 0 | 0 | 0 | 0 | 1 | 0 | 1024 | -2077946265
| Online PSC |  | https://podminky.urs.cz/item/CS_URS_2026_01/090001000 | [14 empty] | Online PSC | 2
| P |  | Poznámka k položce: např. prvky publicity ( pamětní deska 30 x 40 cm) | [14 empty] | P | 2

## D.1.1_An - Budova A_Archi...
{ca7d5dc5-9122-4b66-8d52-925523dbe58b}
2
| KRYCÍ LIST SOUPISU PRACÍ | [7 empty] | v --- níže se nacházejí doplnkové a pomocné údaje k sestavám --- v | [8 empty] | False
Stavba:
ENERGETICKÉ ÚSPORY BUDOVY ZUŠ ROKYCANY
Objekt:
2 - Neuznatelné náklady
Soupis:
D.1.1_An - Budova A_Architektonicko-stavební řešení
| KSO: |  |  |  |  | CC-CZ:
| Místo: |  | Jiráskova 181, 337 01 Rokycany |  |  | Datum: | 31. 3. 2026
| Zadavatel: |  |  |  |  | IČ: | 48380156
|  | Základní umělecká škola Rokycany, Jiráskova 181 |  |  |  | DIČ:
| Účastník: |  |  |  |  | IČ: | Vyplň údaj
|  | Vyplň údaj |  |  |  | DIČ: | Vyplň údaj
| Projektant: |  |  |  |  | IČ: | 28031008
|  | GREENTHERM CAD s.r.o. |  |  |  | DIČ: | CZ28031008
| Zpracovatel: |  |  |  |  | IČ: | 04382196
|  | Eva Vopalecká |  |  |  | DIČ:
Poznámka:
Soupis prací je sestaven s využitím Cenové soustavy ÚRS. Položky, které pochází z této cenové soustavy, jsou ve sloupci 'Cenová soustava' označeny popisem 'CS ÚRS' a úrovní příslušného kalendářního pololetí. Veškeré další informace vymezující popis a podmínky použití těchto položek z Cenové soustavy, které nejsou uvedeny přímo v soupisu prací, jsou neomezeně dálkově k dispozici na webu podminky.urs.cz.
| Cena bez DPH | [5 empty] | 0
|  |  | Základ daně |  |  | Sazba daně | Výše daně
| DPH | základní | 0 |  |  | 21% | 0
|  | snížená | 0 |  |  | 12% | 0
|  | zákl. přenesená | 0 |  |  | 21% | 0
|  | sníž. přenesená | 0 |  |  | 12% | 0
|  | nulová | 0 |  |  | 0% | 0
| Cena s DPH |  |  | v | CZK |  | 0
REKAPITULACE ČLENĚNÍ SOUPISU PRACÍ
Stavba:
ENERGETICKÉ ÚSPORY BUDOVY ZUŠ ROKYCANY
Objekt:
2 - Neuznatelné náklady
Soupis:
D.1.1_An - Budova A_Architektonicko-stavební řešení
Místo: |  |  | Jiráskova 181, 337 01 Rokycany |  |  | Datum: | 31. 3. 2026
Zadavatel: |  |  | Základní umělecká škola Rokycany, Jiráskova 181 |  |  | Projektant: | GREENTHERM CAD s.r.o.
Účastník: |  |  | Vyplň údaj |  |  | Zpracovatel: | Eva Vopalecká
Kód dílu - Popis | [6 empty] | Cena celkem [CZK]
Náklady stavby celkem | [6 empty] | 0 | [11 empty] | -1
| HSV - Práce a dodávky HSV | [5 empty] | 0
| 3 - Svislé a kompletní konstrukce | [5 empty] | 0
| 6 - Úpravy povrchů, podlahy a osazování výplní | [5 empty] | 0
| 9 - Ostatní konstrukce a práce-bourání | [5 empty] | 0
| 997 - Přesun sutě | [5 empty] | 0
| 998 - Přesun hmot | [5 empty] | 0
| PSV - Práce a dodávky PSV | [5 empty] | 0
| 713 - Izolace tepelné | [5 empty] | 0
| 763 - Konstrukce suché výstavby | [5 empty] | 0
| 767 - Konstrukce zámečnické | [5 empty] | 0
| 771 - Podlahy z dlaždic | [5 empty] | 0
| 776 - Podlahy povlakové | [5 empty] | 0
| 781 - Dokončovací práce - obklady | [5 empty] | 0
| 783 - Dokončovací práce - nátěry | [5 empty] | 0
SOUPIS PRACÍ
Stavba:
ENERGETICKÉ ÚSPORY BUDOVY ZUŠ ROKYCANY
Objekt:
2 - Neuznatelné náklady
Soupis:
D.1.1_An - Budova A_Architektonicko-stavební řešení
Místo: |  |  | Jiráskova 181, 337 01 Rokycany |  |  | Datum: | 31. 3. 2026
Zadavatel: |  |  | Základní umělecká škola Rokycany, Jiráskova 181 |  |  | Projektant: | GREENTHERM CAD s.r.o.
Účastník: |  |  | Vyplň údaj |  |  | Zpracovatel: | Eva Vopalecká
PČ | Typ | Kód | Popis | MJ | Množství | J.cena [CZK] | Cena celkem [CZK] | Cenová soustava |  | DPH | J. Nh [h] | Nh celkem [h] | J. hmotnost [t] | Hmotnost celkem [t] | J. suť [t] | Suť Celkem [t]
Náklady soupisu celkem | [6 empty] | 0 |  |  |  |  | 0 |  | 42.283 |  | 122.318 |  | D | -1 | [10 empty] | 0
| D | HSV | Práce a dodávky HSV |  |  |  | 0 |  |  |  |  | 0 |  | 26.6673 |  | 120.4381 | 1 | D | 0 |  |  |  | ROZPOCET | [6 empty] | 0
| D | 3 | Svislé a kompletní konstrukce |  |  |  | 0 |  |  |  |  | 0 |  | 4.2582 |  | 0 | 1 | D | 1 |  |  |  | ROZPOCET | [6 empty] | 0
1 | K | 310271081 | Zazdívka otvorů ve zdivu nadzákladovém pórobetonovými tvárnicemi plochy přes 1 do 4 m2, tl. zdiva 375 mm, pevnost tvárnic do P2 | m2 | 1.98 |  | 0 | CS ÚRS 2026 01 |  | základní |  | 0 | 0.23266 | 0.46067 | 0 | 0 | 4 | K | 2 |  |  |  | ROZPOCET | 0 | 0 | 0 | 0 | 0 | 1 | 0 | 4 | -1753041072
| Online PSC |  | https://podminky.urs.cz/item/CS_URS_2026_01/310271081 | [14 empty] | Online PSC | 2
| VV |  | Oprava omítek + malba, nový PBŘ SDK podhled EI30 (2x12,5 mm), úprava podlahy, nové dveře, vč. zárubně EW30DP3-C, nové pórob.příčky a přizdívka u okna | [14 empty] | VV | 2 | 1 | True | 0 | ROZPOCET
| VV |  | nové okno s RP + parapet, úprava kabřince. | [14 empty] | VV | 2 | 1 | True | 0 | ROZPOCET
| VV |  | 1.02b Rozvaděč a Baterie - sklad SV 2,9 keram.dl. 14,2m2 malba PBŘ SDK + malba | [14 empty] | VV | 2 | 1 | True | 0 | ROZPOCET
| VV |  | (2,4*2,4)-(1,8*2,1) "přizdívka u okna |  | 1.98 | [12 empty] | VV | 2 | 2 | True | 0 | ROZPOCET
| VV |  | Součet |  | 1.98 | [12 empty] | VV | 2 | 4 | True | 1 | ROZPOCET
2 | K | 342272225 | Příčky z pórobetonových tvárnic hladkých na tenké maltové lože objemová hmotnost do 500 kg/m3, tloušťka příčky 100 mm | m2 | 5.695 |  | 0 | CS ÚRS 2026 01 |  | základní |  | 0 | 0.06172 | 0.3515 | 0 | 0 | 4 | K | 2 |  |  |  | ROZPOCET | 0 | 0 | 0 | 0 | 0 | 1 | 0 | 4 | 1638596851
| Online PSC |  | https://podminky.urs.cz/item/CS_URS_2026_01/342272225 | [14 empty] | Online PSC | 2
| VV |  | nové pórob.příčky tl.100mm | [14 empty] | VV | 2 | 1 | True | 0 | ROZPOCET
| VV |  | Nová pórob. příčka pro zvětšení průchodu v chodbě 2.19. Oprava podlahy + nové PVC, oprava omítek + malba. | [14 empty] | VV | 2 | 1 | True | 0 | ROZPOCET
| VV |  | 2.25 Sklad LDO PVC 1,8m2 malba malba | [14 empty] | VV | 2 | 1 | True | 0 | ROZPOCET
| VV |  | 3,35*(1,7) |  | 5.695 | [12 empty] | VV | 2 | 2 | True | 0 | ROZPOCET
| VV |  | Součet |  | 5.695 | [12 empty] | VV | 2 | 4 | True | 1 | ROZPOCET
3 | K | 342272245 | Příčky z pórobetonových tvárnic hladkých na tenké maltové lože objemová hmotnost do 500 kg/m3, tloušťka příčky 150 mm | m2 | 39.113 |  | 0 | CS ÚRS 2026 01 |  | základní |  | 0 | 0.07921 | 3.0981 | 0 | 0 | 4 | K | 2 |  |  |  | ROZPOCET | 0 | 0 | 0 | 0 | 0 | 1 | 0 | 4 | -984256463
| Online PSC |  | https://podminky.urs.cz/item/CS_URS_2026_01/342272245 | [14 empty] | Online PSC | 2
| VV |  | nové pórob.příčky tl.150mm | [14 empty] | VV | 2 | 1 | True | 0 | ROZPOCET
| VV |  | Oprava omítek + malba, nový SDK podhled (2x12,5 mm), nové pórob.příčky, nová instalační šachta, nové okno s RP + parapet, úprava podlahy, | [14 empty] | VV | 2 | 1 | True | 0 | ROZPOCET
| VV |  | úprava kabřince. | [14 empty] | VV | 2 | 1 | True | 0 | ROZPOCET
| VV |  | 1.02a Sklad PPP SV 2,9 keram.dl. 16,8m2 malba SDK + malba | [14 empty] | VV | 2 | 1 | True | 0 | ROZPOCET
| VV |  | 1.02b Rozvaděč a Baterie - sklad SV 2,9 keram.dl. 14,2m2 malba PBŘ SDK + malba | [14 empty] | VV | 2 | 1 | True | 0 | ROZPOCET
| VV |  | 3,35*(5,25+5,6) |  | 36.348 | [12 empty] | VV | 2 | 2 | True | 0 | ROZPOCET
| VV |  | -(0,9*2)*2 |  | -3.6 | [12 empty] | VV | 2 | 2 | True | 0 | ROZPOCET
| VV |  | Mezisoučet |  | 32.748 | [12 empty] | VV | 2 | 3 | True | 0 | ROZPOCET
| VV |  | Vznik přepažením místnosti 2.08 - nově 2.26 - příčka a inter.dveře do chodby, včetně zárubně. Oprava podlahy + nové PVC, oprava omítek + malba, | [14 empty] | VV | 2 | 1 | True | 0 | ROZPOCET
| VV |  | nový SDK podhled (1x15 mm), nová instalační šachta. | [14 empty] | VV | 2 | 1 | True | 0 | ROZPOCET
| VV |  | 2.26 Sklad kostýmů LDO SV 2,9 PVC 6,4m2 malba SDK + malba | [14 empty] | VV | 2 | 1 | True | 0 | ROZPOCET
| VV |  | 3,35*(1,9) |  | 6.365 | [12 empty] | VV | 2 | 2 | True | 0 | ROZPOCET
| VV |  | Mezisoučet |  | 6.365 | [12 empty] | VV | 2 | 3 | True | 0 | ROZPOCET
| VV |  | Součet |  | 39.113 | [12 empty] | VV | 2 | 4 | True | 1 | ROZPOCET
4 | K | 346234341 | Zazdívka rýh pro ventilační průduchy cihlami P 20, na maltu vápenocementovou MVC 25, průřezu 450x300 mm s vytvořením dvou průduchů 150x150 mm a vnitřní omítkou | m | 1.6 |  | 0 | CS ÚRS 2026 01 |  | základní |  | 0 | 0.21742 | 0.34787 | 0 | 0 | 4 | K | 2 |  |  |  | ROZPOCET | 0 | 0 | 0 | 0 | 0 | 1 | 0 | 4 | -117453553
| Online PSC |  | https://podminky.urs.cz/item/CS_URS_2026_01/346234341 | [14 empty] | Online PSC | 2
| VV |  | úprava komínu a průduchů dle plynové kotelny a VZT | [14 empty] | VV | 2 | 1 | True | 0 | ROZPOCET
| VV |  | zazdívky, nové otvory, nová revizní dvířka a nové protideštové žaluzie ( 7x 350/630mm) | [14 empty] | VV | 2 | 1 | True | 0 | ROZPOCET
| VV |  | TP - 0.02 | [14 empty] | VV | 2 | 1 | True | 0 | ROZPOCET
| VV |  | Schodiště - přístup ke komínům | [14 empty] | VV | 2 | 1 | True | 0 | ROZPOCET
| VV |  | 4*0,4 |  | 1.6 | [12 empty] | VV | 2 | 2 | True | 1 | ROZPOCET
| D | 6 | Úpravy povrchů, podlahy a osazování výplní |  |  |  | 0 |  |  |  |  | 0 |  | 22.4044 |  | 0 | 1 | D | 1 |  |  |  | ROZPOCET | [6 empty] | 0
5 | K | 612325422 | Oprava vápenocementové omítky vnitřních ploch štukové dvouvrstvé, tl. jádrové omítky do 20 mm a tl. štuku do 3 mm stěn, v rozsahu opravované plochy přes 10 do 30% | m2 | 448.3 |  | 0 | CS ÚRS 2026 01 |  | základní |  | 0 | 0.0176 | 7.8901 | 0 | 0 | 4 | K | 2 |  |  |  | ROZPOCET | 0 | 0 | 0 | 0 | 0 | 1 | 0 | 4 | 1046682769
| Online PSC |  | https://podminky.urs.cz/item/CS_URS_2026_01/612325422 | [14 empty] | Online PSC | 2
| VV |  | Oprava omítek + malba, nový SDK podhled (2x12,5 mm), nové pórob.příčky, nová instalační šachta, nové okno s RP + parapet, úprava podlahy, | [14 empty] | VV | 2 | 1 | True | 0 | ROZPOCET
| VV |  | úprava kabřince. | [14 empty] | VV | 2 | 1 | True | 0 | ROZPOCET
| VV |  | 1.02a Sklad PPP SV 2,9 keram.dl. 16,8m2 malba SDK + malba | [14 empty] | VV | 2 | 1 | True | 0 | ROZPOCET
| VV |  | 43,3 |  | 43.3 | [12 empty] | VV | 2 | 2 | True | 0 | ROZPOCET
| VV |  | Oprava omítek + malba, nový PBŘ SDK podhled EI30 (2x12,5 mm), úprava podlahy, nové dveře, vč. zárubně EW30DP3-C, nové pórob.příčky a přizdívka u okna | [14 empty] | VV | 2 | 1 | True | 0 | ROZPOCET
| VV |  | nové okno s RP + parapet, úprava kabřince. | [14 empty] | VV | 2 | 1 | True | 0 | ROZPOCET
| VV |  | 1.02b Rozvaděč a Baterie - sklad SV 2,9 keram.dl. 14,2m2 malba PBŘ SDK + malba | [14 empty] | VV | 2 | 1 | True | 0 | ROZPOCET
| VV |  | 41,9 |  | 41.9 | [12 empty] | VV | 2 | 2 | True | 0 | ROZPOCET
| VV |  | Sanace suteréního zdiva a oprava omítek + malba. PBŘ - CHÚC! Rozvody je nutno vést v SDK podhledu či kaslíku EI30 (2x12,5 mm). Pórob. zazdívka + dveře | [14 empty] | VV | 2 | 1 | True | 0 | ROZPOCET
| VV |  | vč. zárubní EW30DP3-C. U schodiště a výtahu doplnit madla a označení dle ČSN 73 4001 + jednotlivé galerie doplnit o řetízek k zamezení vstupu. | [14 empty] | VV | 2 | 1 | True | 0 | ROZPOCET
| VV |  | 1.17 Prostor pod schodištěm keram.dl. 5,8m2 malba + nátěr 1,4 m PBŘ SDK + malba přístup k vybíracím otv.komínů | [14 empty] | VV | 2 | 1 | True | 0 | ROZPOCET
| VV |  | 24,5 |  | 24.5 | [12 empty] | VV | 2 | 2 | True | 0 | ROZPOCET
| VV |  | 1.18 Schodiště beton+malba, keram.dl. 11,8m2 malba + nátěr 1,4 m PBŘ SDK + malba ocel. schodiště | [14 empty] | VV | 2 | 1 | True | 0 | ROZPOCET
| VV |  | 95,8 |  | 95.8 | [12 empty] | VV | 2 | 2 | True | 0 | ROZPOCET
| VV |  | Oprava stávající ker. dlažby, oprava omítek + malba. PBŘ - CHÚC! Nový PBŘ SDK podhled EI30 (2x12,5 mm), dveře a příčky dle místností. | [14 empty] | VV | 2 | 1 | True | 0 | ROZPOCET
| VV |  | 1.19 Chodba SV 2,9 keram.dl. 34m2 malba PBŘ SDK + malba | [14 empty] | VV | 2 | 1 | True | 0 | ROZPOCET
| VV |  | 46,9 |  | 46.9 | [12 empty] | VV | 2 | 2 | True | 0 | ROZPOCET
| VV |  | Oprava omítek + malba, nový SDK podhled (2x12,5 mm), nová instalační šachta. Dveře z místnosti B-1.13 trvale odstranit. | [14 empty] | VV | 2 | 1 | True | 0 | ROZPOCET
| VV |  | VZT jednotka v místnosti B-1.14 - nutné průchody potrubí. | [14 empty] | VV | 2 | 1 | True | 0 | ROZPOCET
| VV |  | 1.20 Modelovna SV 2,9 nové PVC 14,8m2 malba SDK + malba přístup z chodby budovy B | [14 empty] | VV | 2 | 1 | True | 0 | ROZPOCET
| VV |  | 48,2 |  | 48.2 | [12 empty] | VV | 2 | 2 | True | 0 | ROZPOCET
| VV |  | Mezisoučet |  | 300.6 | [12 empty] | VV | 2 | 3 | True | 0 | ROZPOCET
| VV |  | Oprava podlahy + nové PVC, oprava omítek + malba, nový SDK podhled (2x12,5 mm), nová instalační šachta, nová okna s RP + parapety + žaluzie. Zrušit | [14 empty] | VV | 2 | 1 | True | 0 | ROZPOCET
| VV |  | trvale dveře mezi 2.17 a 2.18. Původní celoplošné zasklení ze dvou stran bude zachováno. Umyvadlo - ANO. | [14 empty] | VV | 2 | 1 | True | 0 | ROZPOCET
| VV |  | 2.17 Vrátnice SV 2,9 PVC 6,3m2 malba SDK + malba sklobeton nade dveřmi | [14 empty] | VV | 2 | 1 | True | 0 | ROZPOCET
| VV |  | 28,1 |  | 28.1 | [12 empty] | VV | 2 | 2 | True | 0 | ROZPOCET
| VV |  | 2.18 Zázemí vrátnice SV 2,9 PVC 7,4m2 malba + keram.obkl. za umyvadlem 1,5*(2,3) SDK + malba sklobeton nade dveřmi | [14 empty] | VV | 2 | 1 | True | 0 | ROZPOCET
| VV |  | 31,2 |  | 31.2 | [12 empty] | VV | 2 | 2 | True | 0 | ROZPOCET
| VV |  | Nová pórob. příčka pro zvětšení průchodu v chodbě 2.19. Oprava podlahy + nové PVC, oprava omítek + malba. | [14 empty] | VV | 2 | 1 | True | 0 | ROZPOCET
| VV |  | 2.25 Sklad LDO PVC 1,8m2 malba malba | [14 empty] | VV | 2 | 1 | True | 0 | ROZPOCET
| VV |  | 14,1 |  | 14.1 | [12 empty] | VV | 2 | 2 | True | 0 | ROZPOCET
| VV |  | Vznik přepažením místnosti 2.08 - nově 2.26 - příčka a inter.dveře do chodby, včetně zárubně. Oprava podlahy + nové PVC, oprava omítek + malba, | [14 empty] | VV | 2 | 1 | True | 0 | ROZPOCET
| VV |  | nový SDK podhled (1x15 mm), nová instalační šachta. | [14 empty] | VV | 2 | 1 | True | 0 | ROZPOCET
| VV |  | 2.26 Sklad kostýmů LDO SV 2,9 PVC 6,4m2 malba SDK + malba | [14 empty] | VV | 2 | 1 | True | 0 | ROZPOCET
| VV |  | 28,6 |  | 28.6 | [12 empty] | VV | 2 | 2 | True | 0 | ROZPOCET
| VV |  | Mezisoučet |  | 102 | [12 empty] | VV | 2 | 3 | True | 0 | ROZPOCET
| VV |  | Oprava podlahy + nové PVC, oprava omítek + malba, nový SDK podhled (2x12,5 mm), nové okno s RP + parapety. VZT jednotka pro 5.01 - obložení v souladu | [14 empty] | VV | 2 | 1 | True | 0 | ROZPOCET
| VV |  | s vnitřním parapetem, prostupy obvodovou zdí + mřížky. Původní zvuk.iz. obklady stěn zrušit. | [14 empty] | VV | 2 | 1 | True | 0 | ROZPOCET
| VV |  | 5.09 Sklad výtvarného oboru SV 2,9 PVC 17,4m2 malba SDK + malba původní zvuk.iz. stěn | [14 empty] | VV | 2 | 1 | True | 0 | ROZPOCET
| VV |  | 45,7 |  | 45.7 | [12 empty] | VV | 2 | 2 | True | 0 | ROZPOCET
| VV |  | Mezisoučet |  | 45.7 | [12 empty] | VV | 2 | 3 | True | 0 | ROZPOCET
| VV |  | Součet |  | 448.3 | [12 empty] | VV | 2 | 4 | True | 1 | ROZPOCET
6 | K | 612325452 | Oprava vápenocementové omítky vnitřních ploch Příplatek k cenám za každých dalších 10 mm tloušťky jádrové omítky přes 20 mm stěn, v rozsahu opravované plochy přes 10 do 30% | m2 | 448.3 |  | 0 | CS ÚRS 2026 01 |  | základní |  | 0 | 0.0066 | 2.9588 | 0 | 0 | 4 | K | 2 |  |  |  | ROZPOCET | 0 | 0 | 0 | 0 | 0 | 1 | 0 | 4 | -2069970052
| Online PSC |  | https://podminky.urs.cz/item/CS_URS_2026_01/612325452 | [14 empty] | Online PSC | 2
7 | K | 622131121 | Podkladní a spojovací vrstva vnějších omítaných ploch penetrace nanášená ručně stěn | m2 | 556.745 |  | 0 | CS ÚRS 2026 01 |  | základní |  | 0 | 0.000263 | 0.14642 | 0 | 0 | 4 | K | 2 |  |  |  | ROZPOCET | 0 | 0 | 0 | 0 | 0 | 1 | 0 | 4 | 638290033
| Online PSC |  | https://podminky.urs.cz/item/CS_URS_2026_01/622131121 | [14 empty] | Online PSC | 2
| VV |  | 448,3 |  | 448.3 | [12 empty] | VV | 2 | 2 | True | 0 | ROZPOCET
| VV |  | 3,45 |  | 3.45 | [12 empty] | VV | 2 | 2 | True | 0 | ROZPOCET
| VV |  | 104,995 |  | 104.995 | [12 empty] | VV | 2 | 2 | True | 0 | ROZPOCET
| VV |  | Součet |  | 556.745 | [12 empty] | VV | 2 | 4 | True | 1 | ROZPOCET
8 | K | 622321121 | Omítka vápenocementová vnějších ploch nanášená ručně jednovrstvá, tloušťky do 15 mm hladká stěn | m2 | 3.45 |  | 0 | CS ÚRS 2026 01 |  | základní |  | 0 | 0.0231 | 0.079695 | 0 | 0 | 4 | K | 2 |  |  |  | ROZPOCET | 0 | 0 | 0 | 0 | 0 | 1 | 0 | 4 | -1333232354
| Online PSC |  | https://podminky.urs.cz/item/CS_URS_2026_01/622321121 | [14 empty] | Online PSC | 2
| VV |  | omítka pod keram.obklad | [14 empty] | VV | 2 | 1 | True | 0 | ROZPOCET
| VV |  | Oprava podlahy + nové PVC, oprava omítek + malba, nový SDK podhled (2x12,5 mm), nová instalační šachta, nová okna s RP + parapety + žaluzie. Zrušit | [14 empty] | VV | 2 | 1 | True | 0 | ROZPOCET
| VV |  | trvale dveře mezi 2.17 a 2.18. Původní celoplošné zasklení ze dvou stran bude zachováno. Umyvadlo - ANO. | [14 empty] | VV | 2 | 1 | True | 0 | ROZPOCET
| VV |  | 2.18 Zázemí vrátnice SV 2,9 PVC 7,4m2 malba + keram.obkl. za umyvadlem 1,5*(2,3) SDK + malba sklobeton nade dveřmi | [14 empty] | VV | 2 | 1 | True | 0 | ROZPOCET
| VV |  | 1,5*(2,3) "KO za umyvadlem |  | 3.45 | [12 empty] | VV | 2 | 2 | True | 0 | ROZPOCET
| VV |  | Součet |  | 3.45 | [12 empty] | VV | 2 | 4 | True | 1 | ROZPOCET
9 | K | 622321141 | Omítka vápenocementová vnějších ploch nanášená ručně dvouvrstvá, tloušťky jádrové omítky do 15 mm a tloušťky štuku do 3 mm štuková stěn | m2 | 104.995 |  | 0 | CS ÚRS 2026 01 |  | základní |  | 0 | 0.02636 | 2.7677 | 0 | 0 | 4 | K | 2 |  |  |  | ROZPOCET | 0 | 0 | 0 | 0 | 0 | 1 | 0 | 4 | 719660604
| Online PSC |  | https://podminky.urs.cz/item/CS_URS_2026_01/622321141 | [14 empty] | Online PSC | 2
| VV |  | vni omítka nových kcí | [14 empty] | VV | 2 | 1 | True | 0 | ROZPOCET
| VV |  | přizdívka u okna | [14 empty] | VV | 2 | 1 | True | 0 | ROZPOCET
| VV |  | 1.02b Rozvaděč a Baterie - sklad SV 2,9 keram.dl. 14,2m2 malba PBŘ SDK + malba | [14 empty] | VV | 2 | 1 | True | 0 | ROZPOCET
| VV |  | (2,4*2,4)-(1,8*2,1) "přizdívka u okna |  | 1.98 | [12 empty] | VV | 2 | 2 | True | 0 | ROZPOCET
| VV |  | Mezisoučet |  | 1.98 | [12 empty] | VV | 2 | 3 | True | 0 | ROZPOCET
| VV |  | nové pórob.příčky, 150mm | [14 empty] | VV | 2 | 1 | True | 0 | ROZPOCET
| VV |  | 1.02a Sklad PPP SV 2,9 keram.dl. 16,8m2 malba SDK + malba | [14 empty] | VV | 2 | 1 | True | 0 | ROZPOCET
| VV |  | 1.02b Rozvaděč a Baterie - sklad SV 2,9 keram.dl. 14,2m2 malba PBŘ SDK + malba | [14 empty] | VV | 2 | 1 | True | 0 | ROZPOCET
| VV |  | 3,35*(5,25+5,6)*2 |  | 72.695 | [12 empty] | VV | 2 | 2 | True | 0 | ROZPOCET
| VV |  | -(0,9*2)*2*2 |  | -7.2 | [12 empty] | VV | 2 | 2 | True | 0 | ROZPOCET
| VV |  | 2.26 Sklad kostýmů LDO SV 2,9 PVC 6,4m2 malba SDK + malba | [14 empty] | VV | 2 | 1 | True | 0 | ROZPOCET
| VV |  | 3,35*(1,9)*2 |  | 12.73 | [12 empty] | VV | 2 | 2 | True | 0 | ROZPOCET
| VV |  | Mezisoučet |  | 78.225 | [12 empty] | VV | 2 | 3 | True | 0 | ROZPOCET
| VV |  | nové pórob.příčky tl.100mm | [14 empty] | VV | 2 | 1 | True | 0 | ROZPOCET
| VV |  | Nová pórob. příčka pro zvětšení průchodu v chodbě 2.19. Oprava podlahy + nové PVC, oprava omítek + malba. | [14 empty] | VV | 2 | 1 | True | 0 | ROZPOCET
| VV |  | 2.25 Sklad LDO PVC 1,8m2 malba malba | [14 empty] | VV | 2 | 1 | True | 0 | ROZPOCET
| VV |  | 3,35*(1,7)*2 |  | 11.39 | [12 empty] | VV | 2 | 2 | True | 0 | ROZPOCET
| VV |  | Mezisoučet |  | 11.39 | [12 empty] | VV | 2 | 3 | True | 0 | ROZPOCET
| VV |  | obezdívka šachet | [14 empty] | VV | 2 | 1 | True | 0 | ROZPOCET
| VV |  | 1.02a Sklad PPP SV 2,9 keram.dl. 16,8m2 malba SDK + malba | [14 empty] | VV | 2 | 1 | True | 0 | ROZPOCET
| VV |  | 3,35*(0,2*2) |  | 1.34 | [12 empty] | VV | 2 | 2 | True | 0 | ROZPOCET
| VV |  | 1.02b Rozvaděč a Baterie - sklad SV 2,9 keram.dl. 14,2m2 malba PBŘ SDK + malba | [14 empty] | VV | 2 | 1 | True | 0 | ROZPOCET
| VV |  | 3,35*(0,2) |  | 0.67 | [12 empty] | VV | 2 | 2 | True | 0 | ROZPOCET
| VV |  | 1.20 Modelovna SV 2,9 nové PVC 14,8m2 malba SDK + malba přístup z chodby budovy B | [14 empty] | VV | 2 | 1 | True | 0 | ROZPOCET
| VV |  | 3,35*(0,4+0,2*2) |  | 2.68 | [12 empty] | VV | 2 | 2 | True | 0 | ROZPOCET
| VV |  | 2.17 Vrátnice SV 2,9 PVC 6,3m2 malba SDK + malba sklobeton nade dveřmi | [14 empty] | VV | 2 | 1 | True | 0 | ROZPOCET
| VV |  | 3,35*(0,2+0,3) |  | 1.675 | [12 empty] | VV | 2 | 2 | True | 0 | ROZPOCET
| VV |  | 2.18 Zázemí vrátnice SV 2,9 PVC 7,4m2 malba + keram.obkl. za umyvadlem 1,5*(2,3) SDK + malba sklobeton nade dveřmi | [14 empty] | VV | 2 | 1 | True | 0 | ROZPOCET
| VV |  | 3,35*(1+0,5) |  | 5.025 | [12 empty] | VV | 2 | 2 | True | 0 | ROZPOCET
| VV |  | 2.26 Sklad kostýmů LDO SV 2,9 PVC 6,4m2 malba SDK + malba | [14 empty] | VV | 2 | 1 | True | 0 | ROZPOCET
| VV |  | 3,35*(0,3) |  | 1.005 | [12 empty] | VV | 2 | 2 | True | 0 | ROZPOCET
| VV |  | 5.09 Sklad výtvarného oboru SV 2,9 PVC 17,4m2 malba SDK + malba původní zvuk.iz. stěn | [14 empty] | VV | 2 | 1 | True | 0 | ROZPOCET
| VV |  | 3,35*(0,3) |  | 1.005 | [12 empty] | VV | 2 | 2 | True | 0 | ROZPOCET
| VV |  | Mezisoučet |  | 13.4 | [12 empty] | VV | 2 | 3 | True | 0 | ROZPOCET
| VV |  | Součet |  | 104.995 | [12 empty] | VV | 2 | 4 | True | 1 | ROZPOCET
10 | K | 622321191 | Omítka vápenocementová vnějších ploch nanášená ručně Příplatek k cenám za každých dalších i započatých 5 mm tloušťky omítky přes 15 mm stěn | m2 | 104.995 |  | 0 | CS ÚRS 2026 01 |  | základní |  | 0 | 0.0079 | 0.82946 | 0 | 0 | 4 | K | 2 |  |  |  | ROZPOCET | 0 | 0 | 0 | 0 | 0 | 1 | 0 | 4 | -359433606
| Online PSC |  | https://podminky.urs.cz/item/CS_URS_2026_01/622321191 | [14 empty] | Online PSC | 2
11 | K | 631311114 | Mazanina z betonu prostého bez zvýšených nároků na prostředí tl. přes 50 do 80 mm tř. C 16/20 | m3 | 1.55 |  | 0 | CS ÚRS 2026 01 |  | základní |  | 0 | 2.301 | 3.5666 | 0 | 0 | 4 | K | 2 |  |  |  | ROZPOCET | 0 | 0 | 0 | 0 | 0 | 1 | 0 | 4 | -405680486
| Online PSC |  | https://podminky.urs.cz/item/CS_URS_2026_01/631311114 | [14 empty] | Online PSC | 2
| VV |  | nP1 | [14 empty] | VV | 2 | 1 | True | 0 | ROZPOCET
| VV |  | keramická dlažba 8mm | [14 empty] | VV | 2 | 1 | True | 0 | ROZPOCET
| VV |  | lepidlo 15mm | [14 empty] | VV | 2 | 1 | True | 0 | ROZPOCET
| VV |  | hydroizolační nátěr | [14 empty] | VV | 2 | 1 | True | 0 | ROZPOCET
| VV |  | betonová mazanina - vyrovnávací | [14 empty] | VV | 2 | 1 | True | 0 | ROZPOCET
| VV |  | 1.02a Sklad PPP SV 2,9 keram.dl. 16,8m2 malba SDK + malba | [14 empty] | VV | 2 | 1 | True | 0 | ROZPOCET
| VV |  | 16,8*0,05 |  | 0.84 | [12 empty] | VV | 2 | 2 | True | 0 | ROZPOCET
| VV |  | 1.02b Rozvaděč a Baterie - sklad SV 2,9 keram.dl. 14,2m2 malba PBŘ SDK + malba | [14 empty] | VV | 2 | 1 | True | 0 | ROZPOCET
| VV |  | 14,2*0,05 |  | 0.71 | [12 empty] | VV | 2 | 2 | True | 0 | ROZPOCET
| VV |  | Součet |  | 1.55 | [12 empty] | VV | 2 | 4 | True | 1 | ROZPOCET
12 | K | 631319011 | Příplatek k cenám mazanin za úpravu povrchu mazaniny přehlazením, mazanina tl. přes 50 do 80 mm | m3 | 1.55 |  | 0 | CS ÚRS 2026 01 |  | základní |  | 0 | 0 | 0 | 0 | 0 | 4 | K | 2 |  |  |  | ROZPOCET | 0 | 0 | 0 | 0 | 0 | 1 | 0 | 4 | 1974131251
| Online PSC |  | https://podminky.urs.cz/item/CS_URS_2026_01/631319011 | [14 empty] | Online PSC | 2
13 | K | 632451211 | Potěr cementový samonivelační litý tř. C 20, tl. přes 30 do 35 mm | m2 | 54.1 |  | 0 | CS ÚRS 2026 01 |  | základní |  | 0 | 0.077 | 4.1657 | 0 | 0 | 4 | K | 2 |  |  |  | ROZPOCET | 0 | 0 | 0 | 0 | 0 | 1 | 0 | 4 | 1003257042
| Online PSC |  | https://podminky.urs.cz/item/CS_URS_2026_01/632451211 | [14 empty] | Online PSC | 2
| VV |  | nP2 | [14 empty] | VV | 2 | 1 | True | 0 | ROZPOCET
| VV |  | vinyl 7mm | [14 empty] | VV | 2 | 1 | True | 0 | ROZPOCET
| VV |  | lepidlo | [14 empty] | VV | 2 | 1 | True | 0 | ROZPOCET
| VV |  | stěrkování a penetrování podkladu | [14 empty] | VV | 2 | 1 | True | 0 | ROZPOCET
| VV |  | cementový potěr - zbroušení | [14 empty] | VV | 2 | 1 | True | 0 | ROZPOCET
| VV |  | 1.20 Modelovna SV 2,9 nové PVC 14,8m2 malba SDK + malba přístup z chodby budovy B | [14 empty] | VV | 2 | 1 | True | 0 | ROZPOCET
| VV |  | 14,8 |  | 14.8 | [12 empty] | VV | 2 | 2 | True | 0 | ROZPOCET
| VV |  | Mezisoučet |  | 14.8 | [12 empty] | VV | 2 | 3 | True | 0 | ROZPOCET
| VV |  | 2.17 Vrátnice SV 2,9 PVC 6,3m2 malba SDK + malba sklobeton nade dveřmi | [14 empty] | VV | 2 | 1 | True | 0 | ROZPOCET
| VV |  | 6,3 |  | 6.3 | [12 empty] | VV | 2 | 2 | True | 0 | ROZPOCET
| VV |  | 2.18 Zázemí vrátnice SV 2,9 PVC 7,4m2 malba + keram.obkl. za umyvadlem 1,5*(2,3) SDK + malba sklobeton nade dveřmi | [14 empty] | VV | 2 | 1 | True | 0 | ROZPOCET
| VV |  | 7,4 |  | 7.4 | [12 empty] | VV | 2 | 2 | True | 0 | ROZPOCET
| VV |  | 2.25 Sklad LDO PVC 1,8m2 malba malba | [14 empty] | VV | 2 | 1 | True | 0 | ROZPOCET
| VV |  | 1,8 |  | 1.8 | [12 empty] | VV | 2 | 2 | True | 0 | ROZPOCET
| VV |  | 2.26 Sklad kostýmů LDO SV 2,9 PVC 6,4m2 malba SDK + malba | [14 empty] | VV | 2 | 1 | True | 0 | ROZPOCET
| VV |  | 6,4 |  | 6.4 | [12 empty] | VV | 2 | 2 | True | 0 | ROZPOCET
| VV |  | Mezisoučet |  | 21.9 | [12 empty] | VV | 2 | 3 | True | 0 | ROZPOCET
| VV |  | 5.09 Sklad výtvarného oboru SV 2,9 PVC 17,4m2 malba SDK + malba původní zvuk.iz. stěn | [14 empty] | VV | 2 | 1 | True | 0 | ROZPOCET
| VV |  | 17,4 |  | 17.4 | [12 empty] | VV | 2 | 2 | True | 0 | ROZPOCET
| VV |  | Mezisoučet |  | 17.4 | [12 empty] | VV | 2 | 3 | True | 0 | ROZPOCET
| VV |  | Součet |  | 54.1 | [12 empty] | VV | 2 | 4 | True | 1 | ROZPOCET
| D | 9 | Ostatní konstrukce a práce-bourání |  |  |  | 0 |  |  |  |  | 0 |  | 0.0047218 |  | 15.4381 | 1 | D | 1 |  |  |  | ROZPOCET | [6 empty] | 0
14 | K | 949101112 | Lešení pomocné pracovní pro objekty pozemních staveb pro zatížení do 150 kg/m2, o výšce lešeňové podlahy přes 1,9 do 3,5 m | m2 | 134.91 |  | 0 | CS ÚRS 2026 01 |  | základní |  | 0 | 0 | 0 | 0 | 0 | 4 | K | 2 |  |  |  | ROZPOCET | 0 | 0 | 0 | 0 | 0 | 1 | 0 | 4 | 892915179
| Online PSC |  | https://podminky.urs.cz/item/CS_URS_2026_01/949101112 | [14 empty] | Online PSC | 2
| VV |  | Vznik přepažením místnosti 2.08 - nově 2.26 - příčka a inter.dveře do chodby, včetně zárubně. Oprava podlahy + nové PVC, oprava omítek + malba, | [14 empty] | VV | 2 | 1 | True | 0 | ROZPOCET
| VV |  | nový SDK podhled (1x15 mm), nová instalační šachta. | [14 empty] | VV | 2 | 1 | True | 0 | ROZPOCET
| VV |  | 2.26 Sklad kostýmů LDO SV 2,9 PVC 6,4m2 malba SDK + malba | [14 empty] | VV | 2 | 1 | True | 0 | ROZPOCET
| VV |  | 6,4 |  | 6.4 | [12 empty] | VV | 2 | 2 | True | 0 | ROZPOCET
| VV |  | Mezisoučet |  | 6.4 | [12 empty] | VV | 2 | 3 | True | 0 | ROZPOCET
| VV |  | Oprava omítek + malba, nový SDK podhled (2x12,5 mm), nové pórob.příčky, nová instalační šachta, nové okno s RP + parapet, úprava podlahy, | [14 empty] | VV | 2 | 1 | True | 0 | ROZPOCET
| VV |  | úprava kabřince. | [14 empty] | VV | 2 | 1 | True | 0 | ROZPOCET
| VV |  | 1.02a Sklad PPP SV 2,9 keram.dl. 16,8m2 malba SDK + malba | [14 empty] | VV | 2 | 1 | True | 0 | ROZPOCET
| VV |  | 16,81 |  | 16.81 | [12 empty] | VV | 2 | 2 | True | 0 | ROZPOCET
| VV |  | Oprava omítek + malba, nový SDK podhled (2x12,5 mm), nová instalační šachta. Dveře z místnosti B-1.13 trvale odstranit. | [14 empty] | VV | 2 | 1 | True | 0 | ROZPOCET
| VV |  | VZT jednotka v místnosti B-1.14 - nutné průchody potrubí. | [14 empty] | VV | 2 | 1 | True | 0 | ROZPOCET
| VV |  | 1.20 Modelovna SV 2,9 nové PVC 14,8m2 malba SDK + malba přístup z chodby budovy B | [14 empty] | VV | 2 | 1 | True | 0 | ROZPOCET
| VV |  | 14,8 |  | 14.8 | [12 empty] | VV | 2 | 2 | True | 0 | ROZPOCET
| VV |  | Mezisoučet |  | 31.61 | [12 empty] | VV | 2 | 3 | True | 0 | ROZPOCET
| VV |  | Oprava podlahy + nové PVC, oprava omítek + malba, nový SDK podhled (2x12,5 mm), nová instalační šachta, nová okna s RP + parapety + žaluzie. Zrušit | [14 empty] | VV | 2 | 1 | True | 0 | ROZPOCET
| VV |  | trvale dveře mezi 2.17 a 2.18. Původní celoplošné zasklení ze dvou stran bude zachováno. Umyvadlo - ANO. | [14 empty] | VV | 2 | 1 | True | 0 | ROZPOCET
| VV |  | 2.17 Vrátnice SV 2,9 PVC 6,3m2 malba SDK + malba sklobeton nade dveřmi | [14 empty] | VV | 2 | 1 | True | 0 | ROZPOCET
| VV |  | 6,3 |  | 6.3 | [12 empty] | VV | 2 | 2 | True | 0 | ROZPOCET
| VV |  | 2.18 Zázemí vrátnice SV 2,9 PVC 7,4m2 malba + keram.obkl. za umyvadlem 1,5*(2,3) SDK + malba sklobeton nade dveřmi | [14 empty] | VV | 2 | 1 | True | 0 | ROZPOCET
| VV |  | 7,4 |  | 7.4 | [12 empty] | VV | 2 | 2 | True | 0 | ROZPOCET
| VV |  | Mezisoučet |  | 13.7 | [12 empty] | VV | 2 | 3 | True | 0 | ROZPOCET
| VV |  | Oprava podlahy + nové PVC, oprava omítek + malba, nový SDK podhled (2x12,5 mm), nové okno s RP + parapety. VZT jednotka pro 5.01 - obložení v souladu | [14 empty] | VV | 2 | 1 | True | 0 | ROZPOCET
| VV |  | s vnitřním parapetem, prostupy obvodovou zdí + mřížky. Původní zvuk.iz. obklady stěn zrušit. | [14 empty] | VV | 2 | 1 | True | 0 | ROZPOCET
| VV |  | 5.09 Sklad výtvarného oboru SV 2,9 PVC 17,4m2 malba SDK + malba původní zvuk.iz. stěn | [14 empty] | VV | 2 | 1 | True | 0 | ROZPOCET
| VV |  | 17,4 |  | 17.4 | [12 empty] | VV | 2 | 2 | True | 0 | ROZPOCET
| VV |  | Mezisoučet |  | 17.4 | [12 empty] | VV | 2 | 3 | True | 0 | ROZPOCET
| VV |  | Oprava omítek + malba, nový PBŘ SDK podhled EI30 (2x12,5 mm), úprava podlahy, nové dveře, vč. zárubně EW30DP3-C, nové pórob.příčky a přizdívka u okna | [14 empty] | VV | 2 | 1 | True | 0 | ROZPOCET
| VV |  | nové okno s RP + parapet, úprava kabřince. | [14 empty] | VV | 2 | 1 | True | 0 | ROZPOCET
| VV |  | 1.02b Rozvaděč a Baterie - sklad SV 2,9 keram.dl. 14,2m2 malba PBŘ SDK + malba | [14 empty] | VV | 2 | 1 | True | 0 | ROZPOCET
| VV |  | 14,2 |  | 14.2 | [12 empty] | VV | 2 | 2 | True | 0 | ROZPOCET
| VV |  | Sanace suteréního zdiva a oprava omítek + malba. PBŘ - CHÚC! Rozvody je nutno vést v SDK podhledu či kaslíku EI30 (2x12,5 mm). Pórob. zazdívka + dveře | [14 empty] | VV | 2 | 1 | True | 0 | ROZPOCET
| VV |  | vč. zárubní EW30DP3-C. U schodiště a výtahu doplnit madla a označení dle ČSN 73 4001 + jednotlivé galerie doplnit o řetízek k zamezení vstupu. | [14 empty] | VV | 2 | 1 | True | 0 | ROZPOCET
| VV |  | 1.17 Prostor pod schodištěm keram.dl. 5,8m2 malba + nátěr 1,4 m PBŘ SDK + malba přístup k vybíracím otv.komínů | [14 empty] | VV | 2 | 1 | True | 0 | ROZPOCET
| VV |  | 5,8 |  | 5.8 | [12 empty] | VV | 2 | 2 | True | 0 | ROZPOCET
| VV |  | 1.18 Schodiště beton+malba, keram.dl. 11,8m2 malba + nátěr 1,4 m PBŘ SDK + malba ocel. schodiště | [14 empty] | VV | 2 | 1 | True | 0 | ROZPOCET
| VV |  | 11,8 |  | 11.8 | [12 empty] | VV | 2 | 2 | True | 0 | ROZPOCET
| VV |  | Oprava stávající ker. dlažby, oprava omítek + malba. PBŘ - CHÚC! Nový PBŘ SDK podhled EI30 (2x12,5 mm), dveře a příčky dle místností. | [14 empty] | VV | 2 | 1 | True | 0 | ROZPOCET
| VV |  | 1.19 Chodba SV 2,9 keram.dl. 34m2 malba PBŘ SDK + malba | [14 empty] | VV | 2 | 1 | True | 0 | ROZPOCET
| VV |  | 34 |  | 34 | [12 empty] | VV | 2 | 2 | True | 0 | ROZPOCET
| VV |  | Mezisoučet |  | 65.8 | [12 empty] | VV | 2 | 3 | True | 0 | ROZPOCET
| VV |  | Součet |  | 134.91 | [12 empty] | VV | 2 | 4 | True | 1 | ROZPOCET
15 | K | 952901111 | Vyčištění budov nebo objektů před předáním do užívání budov bytové nebo občanské výstavby, světlé výšky podlaží do 4 m | m2 | 134.91 |  | 0 | CS ÚRS 2026 01 |  | základní |  | 0 | 3.5e-05 | 0.0047218 | 0 | 0 | 4 | K | 2 |  |  |  | ROZPOCET | 0 | 0 | 0 | 0 | 0 | 1 | 0 | 4 | 1695934399
| Online PSC |  | https://podminky.urs.cz/item/CS_URS_2026_01/952901111 | [14 empty] | Online PSC | 2
16 | K | 962031143 | Bourání příček nebo přizdívek z cihel pálených dutých, tl. přes 100 do 150 mm | m2 | 31.073 |  | 0 | CS ÚRS 2026 01 |  | základní |  | 0 | 0 | 0 | 0.264 | 8.2033 | 4 | K | 2 |  |  |  | ROZPOCET | 0 | 0 | 0 | 0 | 0 | 1 | 0 | 4 | 124456264
| Online PSC |  | https://podminky.urs.cz/item/CS_URS_2026_01/962031143 | [14 empty] | Online PSC | 2
| VV |  | dmtž.stáv.příčky tl.150mm | [14 empty] | VV | 2 | 1 | True | 0 | ROZPOCET
| VV |  | 1.02a Sklad PPP SV 2,9 keram.dl. 16,8m2 malba SDK + malba | [14 empty] | VV | 2 | 1 | True | 0 | ROZPOCET
| VV |  | 1.02b Rozvaděč a Baterie - sklad SV 2,9 keram.dl. 14,2m2 malba PBŘ SDK + malba | [14 empty] | VV | 2 | 1 | True | 0 | ROZPOCET
| VV |  | 3,35*(5,6) |  | 18.76 | [12 empty] | VV | 2 | 2 | True | 0 | ROZPOCET
| VV |  | -(0,9*2)*2 |  | -3.6 | [12 empty] | VV | 2 | 2 | True | 0 | ROZPOCET
| VV |  | Mezisoučet |  | 15.16 | [12 empty] | VV | 2 | 3 | True | 0 | ROZPOCET
| VV |  | Vznik přepažením místnosti 2.08 - nově 2.26 - příčka a inter.dveře do chodby, včetně zárubně. Oprava podlahy + nové PVC, oprava omítek + malba, | [14 empty] | VV | 2 | 1 | True | 0 | ROZPOCET
| VV |  | nový SDK podhled (1x15 mm), nová instalační šachta. | [14 empty] | VV | 2 | 1 | True | 0 | ROZPOCET
| VV |  | 2.26 Sklad kostýmů LDO SV 2,9 PVC 6,4m2 malba SDK + malba | [14 empty] | VV | 2 | 1 | True | 0 | ROZPOCET
| VV |  | 3,35*(2,15) "2.15 |  | 7.203 | [12 empty] | VV | 2 | 2 | True | 0 | ROZPOCET
| VV |  | 2.17 Vrátnice SV 2,9 PVC 6,3m2 malba SDK + malba sklobeton nade dveřmi | [14 empty] | VV | 2 | 1 | True | 0 | ROZPOCET
| VV |  | 3,35*(0,2+0,3) |  | 1.675 | [12 empty] | VV | 2 | 2 | True | 0 | ROZPOCET
| VV |  | 2.18 Zázemí vrátnice SV 2,9 PVC 7,4m2 malba + keram.obkl. za umyvadlem 1,5*(2,3) SDK + malba sklobeton nade dveřmi | [14 empty] | VV | 2 | 1 | True | 0 | ROZPOCET
| VV |  | 3,35*(1+0,5) |  | 5.025 | [12 empty] | VV | 2 | 2 | True | 0 | ROZPOCET
| VV |  | 2.26 Sklad kostýmů LDO SV 2,9 PVC 6,4m2 malba SDK + malba | [14 empty] | VV | 2 | 1 | True | 0 | ROZPOCET
| VV |  | 3,35*(0,3) |  | 1.005 | [12 empty] | VV | 2 | 2 | True | 0 | ROZPOCET
| VV |  | Mezisoučet |  | 14.908 | [12 empty] | VV | 2 | 3 | True | 0 | ROZPOCET
| VV |  | 5.09 Sklad výtvarného oboru SV 2,9 PVC 17,4m2 malba SDK + malba původní zvuk.iz. stěn | [14 empty] | VV | 2 | 1 | True | 0 | ROZPOCET
| VV |  | 3,35*(0,3) |  | 1.005 | [12 empty] | VV | 2 | 2 | True | 0 | ROZPOCET
| VV |  | Mezisoučet |  | 1.005 | [12 empty] | VV | 2 | 3 | True | 0 | ROZPOCET
| VV |  | Součet |  | 31.073 | [12 empty] | VV | 2 | 4 | True | 1 | ROZPOCET
17 | K | 971033631 | Vybourání otvorů ve zdivu a příčkách z cihel, tvárnic, lehkých betonů z cihel pálených na maltu vápennou nebo vápenocementovou plochy do 4 m2, tl. do 150 mm | m2 | 1.89 |  | 0 | CS ÚRS 2026 01 |  | základní |  | 0 | 0 | 0 | 0.27 | 0.5103 | 4 | K | 2 |  |  |  | ROZPOCET | 0 | 0 | 0 | 0 | 0 | 1 | 0 | 4 | 1602304799
| Online PSC |  | https://podminky.urs.cz/item/CS_URS_2026_01/971033631 | [14 empty] | Online PSC | 2
| VV |  | otovr pro dveře | [14 empty] | VV | 2 | 1 | True | 0 | ROZPOCET
| VV |  | 0,9*2,1 "2.08 |  | 1.89 | [12 empty] | VV | 2 | 2 | True | 1 | ROZPOCET
18 | K | 978013141 | Otlučení vápenných, vápenocementových nebo vápenosádrových omítek vnitřních ploch tloušťky do 25 mm stěn, včetně vyškrabání spar, v rozsahu přes 10 do 30 % | m2 | 448.3 |  | 0 | CS ÚRS 2026 01 |  | základní |  | 0 | 0 | 0 | 0.015 | 6.7245 | 4 | K | 2 |  |  |  | ROZPOCET | 0 | 0 | 0 | 0 | 0 | 1 | 0 | 4 | -1349345736
| Online PSC |  | https://podminky.urs.cz/item/CS_URS_2026_01/978013141 | [14 empty] | Online PSC | 2
| VV |  | Oprava omítek + malba, nový SDK podhled (2x12,5 mm), nové pórob.příčky, nová instalační šachta, nové okno s RP + parapet, úprava podlahy, | [14 empty] | VV | 2 | 1 | True | 0 | ROZPOCET
| VV |  | úprava kabřince. | [14 empty] | VV | 2 | 1 | True | 0 | ROZPOCET
| VV |  | 1.02a Sklad PPP SV 2,9 keram.dl. 16,8m2 malba SDK + malba | [14 empty] | VV | 2 | 1 | True | 0 | ROZPOCET
| VV |  | 43,3 |  | 43.3 | [12 empty] | VV | 2 | 2 | True | 0 | ROZPOCET
| VV |  | Oprava omítek + malba, nový PBŘ SDK podhled EI30 (2x12,5 mm), úprava podlahy, nové dveře, vč. zárubně EW30DP3-C, nové pórob.příčky a přizdívka u okna | [14 empty] | VV | 2 | 1 | True | 0 | ROZPOCET
| VV |  | nové okno s RP + parapet, úprava kabřince. | [14 empty] | VV | 2 | 1 | True | 0 | ROZPOCET
| VV |  | 1.02b Rozvaděč a Baterie - sklad SV 2,9 keram.dl. 14,2m2 malba PBŘ SDK + malba | [14 empty] | VV | 2 | 1 | True | 0 | ROZPOCET
| VV |  | 41,9 |  | 41.9 | [12 empty] | VV | 2 | 2 | True | 0 | ROZPOCET
| VV |  | Sanace suteréního zdiva a oprava omítek + malba. PBŘ - CHÚC! Rozvody je nutno vést v SDK podhledu či kaslíku EI30 (2x12,5 mm). Pórob. zazdívka + dveře | [14 empty] | VV | 2 | 1 | True | 0 | ROZPOCET
| VV |  | vč. zárubní EW30DP3-C. U schodiště a výtahu doplnit madla a označení dle ČSN 73 4001 + jednotlivé galerie doplnit o řetízek k zamezení vstupu. | [14 empty] | VV | 2 | 1 | True | 0 | ROZPOCET
| VV |  | 1.17 Prostor pod schodištěm keram.dl. 5,8m2 malba + nátěr 1,4 m PBŘ SDK + malba přístup k vybíracím otv.komínů | [14 empty] | VV | 2 | 1 | True | 0 | ROZPOCET
| VV |  | 24,5 |  | 24.5 | [12 empty] | VV | 2 | 2 | True | 0 | ROZPOCET
| VV |  | 1.18 Schodiště beton+malba, keram.dl. 11,8m2 malba + nátěr 1,4 m PBŘ SDK + malba ocel. schodiště | [14 empty] | VV | 2 | 1 | True | 0 | ROZPOCET
| VV |  | 95,8 |  | 95.8 | [12 empty] | VV | 2 | 2 | True | 0 | ROZPOCET
| VV |  | Oprava stávající ker. dlažby, oprava omítek + malba. PBŘ - CHÚC! Nový PBŘ SDK podhled EI30 (2x12,5 mm), dveře a příčky dle místností. | [14 empty] | VV | 2 | 1 | True | 0 | ROZPOCET
| VV |  | 1.19 Chodba SV 2,9 keram.dl. 34m2 malba PBŘ SDK + malba | [14 empty] | VV | 2 | 1 | True | 0 | ROZPOCET
| VV |  | 46,9 |  | 46.9 | [12 empty] | VV | 2 | 2 | True | 0 | ROZPOCET
| VV |  | Oprava omítek + malba, nový SDK podhled (2x12,5 mm), nová instalační šachta. Dveře z místnosti B-1.13 trvale odstranit. | [14 empty] | VV | 2 | 1 | True | 0 | ROZPOCET
| VV |  | VZT jednotka v místnosti B-1.14 - nutné průchody potrubí. | [14 empty] | VV | 2 | 1 | True | 0 | ROZPOCET
| VV |  | 1.20 Modelovna SV 2,9 nové PVC 14,8m2 malba SDK + malba přístup z chodby budovy B | [14 empty] | VV | 2 | 1 | True | 0 | ROZPOCET
| VV |  | 48,2 |  | 48.2 | [12 empty] | VV | 2 | 2 | True | 0 | ROZPOCET
| VV |  | Mezisoučet |  | 300.6 | [12 empty] | VV | 2 | 3 | True | 0 | ROZPOCET
| VV |  | Oprava podlahy + nové PVC, oprava omítek + malba, nový SDK podhled (2x12,5 mm), nová instalační šachta, nová okna s RP + parapety + žaluzie. Zrušit | [14 empty] | VV | 2 | 1 | True | 0 | ROZPOCET
| VV |  | trvale dveře mezi 2.17 a 2.18. Původní celoplošné zasklení ze dvou stran bude zachováno. Umyvadlo - ANO. | [14 empty] | VV | 2 | 1 | True | 0 | ROZPOCET
| VV |  | 2.17 Vrátnice SV 2,9 PVC 6,3m2 malba SDK + malba sklobeton nade dveřmi | [14 empty] | VV | 2 | 1 | True | 0 | ROZPOCET
| VV |  | 28,1 |  | 28.1 | [12 empty] | VV | 2 | 2 | True | 0 | ROZPOCET
| VV |  | 2.18 Zázemí vrátnice SV 2,9 PVC 7,4m2 malba + keram.obkl. za umyvadlem 1,5*(2,3) SDK + malba sklobeton nade dveřmi | [14 empty] | VV | 2 | 1 | True | 0 | ROZPOCET
| VV |  | 31,2 |  | 31.2 | [12 empty] | VV | 2 | 2 | True | 0 | ROZPOCET
| VV |  | Nová pórob. příčka pro zvětšení průchodu v chodbě 2.19. Oprava podlahy + nové PVC, oprava omítek + malba. | [14 empty] | VV | 2 | 1 | True | 0 | ROZPOCET
| VV |  | 2.25 Sklad LDO PVC 1,8m2 malba malba | [14 empty] | VV | 2 | 1 | True | 0 | ROZPOCET
| VV |  | 14,1 |  | 14.1 | [12 empty] | VV | 2 | 2 | True | 0 | ROZPOCET
| VV |  | Vznik přepažením místnosti 2.08 - nově 2.26 - příčka a inter.dveře do chodby, včetně zárubně. Oprava podlahy + nové PVC, oprava omítek + malba, | [14 empty] | VV | 2 | 1 | True | 0 | ROZPOCET
| VV |  | nový SDK podhled (1x15 mm), nová instalační šachta. | [14 empty] | VV | 2 | 1 | True | 0 | ROZPOCET
| VV |  | 2.26 Sklad kostýmů LDO SV 2,9 PVC 6,4m2 malba SDK + malba | [14 empty] | VV | 2 | 1 | True | 0 | ROZPOCET
| VV |  | 28,6 |  | 28.6 | [12 empty] | VV | 2 | 2 | True | 0 | ROZPOCET
| VV |  | Mezisoučet |  | 102 | [12 empty] | VV | 2 | 3 | True | 0 | ROZPOCET
| VV |  | Oprava podlahy + nové PVC, oprava omítek + malba, nový SDK podhled (2x12,5 mm), nové okno s RP + parapety. VZT jednotka pro 5.01 - obložení v souladu | [14 empty] | VV | 2 | 1 | True | 0 | ROZPOCET
| VV |  | s vnitřním parapetem, prostupy obvodovou zdí + mřížky. Původní zvuk.iz. obklady stěn zrušit. | [14 empty] | VV | 2 | 1 | True | 0 | ROZPOCET
| VV |  | 5.09 Sklad výtvarného oboru SV 2,9 PVC 17,4m2 malba SDK + malba původní zvuk.iz. stěn | [14 empty] | VV | 2 | 1 | True | 0 | ROZPOCET
| VV |  | 45,7 |  | 45.7 | [12 empty] | VV | 2 | 2 | True | 0 | ROZPOCET
| VV |  | Mezisoučet |  | 45.7 | [12 empty] | VV | 2 | 3 | True | 0 | ROZPOCET
| VV |  | Součet |  | 448.3 | [12 empty] | VV | 2 | 4 | True | 1 | ROZPOCET
| D | 997 | Přesun sutě |  |  |  | 0 |  |  |  |  | 0 |  | 0 |  | 105 | 1 | D | 1 |  |  |  | ROZPOCET | [6 empty] | 0
19 | K | 997013011 | Vyklizení ulehlé suti na vzdálenost do 3 m od okraje vyklízeného prostoru nebo s naložením na dopravní prostředek z prostorů o půdorysné ploše přes 15 m2 z výšky (hloubky) do 2 m | m3 | 70 |  | 0 | CS ÚRS 2026 01 |  | základní |  | 0 | 0 | 0 | 1.5 | 105 | 4 | K | 2 |  |  |  | ROZPOCET | 0 | 0 | 0 | 0 | 0 | 1 | 0 | 4 | 406076169
| Online PSC |  | https://podminky.urs.cz/item/CS_URS_2026_01/997013011 | [14 empty] | Online PSC | 2
| VV |  | Strop bude zateplen pomocí skelné vlny bez nutnosti povrchové úpravy (povrch izolace bude na pohledové straně potažen bílým skelným vlisem), tl. 150mm | [14 empty] | VV | 2 | 1 | True | 0 | ROZPOCET
| VV |  | Stávající prostor je nutno vyklidit od stávajícího odpadu (stavební suť, SDK odřezky, skelná vata, sklo, papír, plast, ...). | [14 empty] | VV | 2 | 1 | True | 0 | ROZPOCET
| VV |  | Nová konstrukce šachty hygienického zázemí je nutno založit a vyzdít již v technickém podlaží. | [14 empty] | VV | 2 | 1 | True | 0 | ROZPOCET
| VV |  | Prostor je těžko přístupný - pouze z anglických dvorků a z místnosti B-1.08! | [14 empty] | VV | 2 | 1 | True | 0 | ROZPOCET
| VV |  | max 350m2 | [14 empty] | VV | 2 | 1 | True | 0 | ROZPOCET
| VV |  | 350*0,2 "předpoklad v.sutě 200mm |  | 70 | [12 empty] | VV | 2 | 2 | True | 1 | ROZPOCET
20 | K | 997013114 | Vnitrostaveništní doprava suti a vybouraných hmot vodorovně do 50 m s naložením základní pro budovy a haly výšky přes 12 do 15 m | t | 122.318 |  | 0 | CS ÚRS 2026 01 |  | základní |  | 0 | 0 | 0 | 0 | 0 | 4 | K | 2 |  |  |  | ROZPOCET | 0 | 0 | 0 | 0 | 0 | 1 | 0 | 4 | -1469980951
| Online PSC |  | https://podminky.urs.cz/item/CS_URS_2026_01/997013114 | [14 empty] | Online PSC | 2
21 | K | 997013501 | Odvoz suti a vybouraných hmot na skládku nebo meziskládku se složením, na vzdálenost do 1 km | t | 122.318 |  | 0 | CS ÚRS 2026 01 |  | základní |  | 0 | 0 | 0 | 0 | 0 | 4 | K | 2 |  |  |  | ROZPOCET | 0 | 0 | 0 | 0 | 0 | 1 | 0 | 4 | -932762702
| Online PSC |  | https://podminky.urs.cz/item/CS_URS_2026_01/997013501 | [14 empty] | Online PSC | 2
22 | K | 997013509 | Odvoz suti a vybouraných hmot na skládku nebo meziskládku se složením, na vzdálenost Příplatek k ceně za každý další započatý 1 km přes 1 km | t | 3547.222 |  | 0 | CS ÚRS 2026 01 |  | základní |  | 0 | 0 | 0 | 0 | 0 | 4 | K | 2 |  |  |  | ROZPOCET | 0 | 0 | 0 | 0 | 0 | 1 | 0 | 4 | 993332962
| Online PSC |  | https://podminky.urs.cz/item/CS_URS_2026_01/997013509 | [14 empty] | Online PSC | 2
| VV |  | 122,318*29 'Přepočtené koeficientem množství |  | 3547.222 | [12 empty] | VV | 2 | 2 | False | 1 | ROZPOCET
23 | K | 997013813 | Poplatek za uložení stavebního odpadu na skládce (skládkovné) z plastických hmot zatříděného do Katalogu odpadů pod kódem 17 02 03 | t | 0.183 |  | 0 | CS ÚRS 2026 01 |  | základní |  | 0 | 0 | 0 | 0 | 0 | 4 | K | 2 |  |  |  | ROZPOCET | 0 | 0 | 0 | 0 | 0 | 1 | 0 | 4 | 15659502
| Online PSC |  | https://podminky.urs.cz/item/CS_URS_2026_01/997013813 | [14 empty] | Online PSC | 2
24 | K | 997013814 | Poplatek za uložení stavebního odpadu na skládce (skládkovné) z izolačních materiálů zatříděného do Katalogu odpadů pod kódem 17 06 04 | t | 0.948 |  | 0 | CS ÚRS 2026 01 |  | základní |  | 0 | 0 | 0 | 0 | 0 | 4 | K | 2 |  |  |  | ROZPOCET | 0 | 0 | 0 | 0 | 0 | 1 | 0 | 4 | 1383256921
| Online PSC |  | https://podminky.urs.cz/item/CS_URS_2026_01/997013814 | [14 empty] | Online PSC | 2
25 | K | 997013869 | Poplatek za předání stavebního odpadu recyklačnímu zařízení ze směsí nebo oddělených frakcí betonu, cihel a keramických výrobků zatříděného do Katalogu odpadů pod kódem 17 01 07 | t | 121.187 |  | 0 | CS ÚRS 2026 01 |  | základní |  | 0 | 0 | 0 | 0 | 0 | 4 | K | 2 |  |  |  | ROZPOCET | 0 | 0 | 0 | 0 | 0 | 1 | 0 | 4 | -196825345
| Online PSC |  | https://podminky.urs.cz/item/CS_URS_2026_01/997013869 | [14 empty] | Online PSC | 2
| VV |  | 122,318 |  | 122.318 | [12 empty] | VV | 2 | 2 | True | 0 | ROZPOCET
| VV |  | -0,183 |  | -0.183 | [12 empty] | VV | 2 | 2 | True | 0 | ROZPOCET
| VV |  | -0,948 |  | -0.948 | [12 empty] | VV | 2 | 2 | True | 0 | ROZPOCET
| VV |  | Součet |  | 121.187 | [12 empty] | VV | 2 | 4 | True | 1 | ROZPOCET
| D | 998 | Přesun hmot |  |  |  | 0 |  |  |  |  | 0 |  | 0 |  | 0 | 1 | D | 1 |  |  |  | ROZPOCET | [6 empty] | 0
26 | K | 998011003 | Přesun hmot pro budovy občanské výstavby, bydlení, výrobu a služby s nosnou svislou konstrukcí zděnou z cihel, tvárnic nebo kamene vodorovná dopravní vzdálenost do 100 m základní pro budovy výšky přes 12 do 24 m | t | 26.667 |  | 0 | CS ÚRS 2026 01 |  | základní |  | 0 | 0 | 0 | 0 | 0 | 4 | K | 2 |  |  |  | ROZPOCET | 0 | 0 | 0 | 0 | 0 | 1 | 0 | 4 | 866394464
| Online PSC |  | https://podminky.urs.cz/item/CS_URS_2026_01/998011003 | [14 empty] | Online PSC | 2
| D | PSV | Práce a dodávky PSV |  |  |  | 0 |  |  |  |  | 0 |  | 15.6157 |  | 1.8799 | 2 | D | 0 |  |  |  | ROZPOCET | [6 empty] | 0
| D | 713 | Izolace tepelné |  |  |  | 0 |  |  |  |  | 0 |  | 9.0195 |  | 0.948 | 2 | D | 1 |  |  |  | ROZPOCET | [6 empty] | 0
27 | K | 713111128 | Montáž tepelné izolace stropů rohožemi, pásy, dílci, deskami, bloky (izolační materiál ve specifikaci) rovných spodem lepením celoplošně s mechanickým kotvením | m2 | 350 |  | 0 | CS ÚRS 2026 01 |  | základní |  | 0 | 0.00603 | 2.1105 | 0 | 0 | 16 | K | 2 |  |  |  | ROZPOCET | 0 | 0 | 0 | 0 | 0 | 1 | 0 | 16 | 1504114708
| Online PSC |  | https://podminky.urs.cz/item/CS_URS_2026_01/713111128 | [14 empty] | Online PSC | 2
| VV |  | Strop bude zateplen pomocí skelné vlny bez nutnosti povrchové úpravy (povrch izolace bude na pohledové straně potažen bílým skelným vlisem), tl. 150mm | [14 empty] | VV | 2 | 1 | True | 0 | ROZPOCET
| VV |  | Stávající prostor je nutno vyklidit od stávajícího odpadu (stavební suť, SDK odřezky, skelná vata, sklo, papír, plast, ...). | [14 empty] | VV | 2 | 1 | True | 0 | ROZPOCET
| VV |  | Nová konstrukce šachty hygienického zázemí je nutno založit a vyzdít již v technickém podlaží. | [14 empty] | VV | 2 | 1 | True | 0 | ROZPOCET
| VV |  | Prostor je těžko přístupný - pouze z anglických dvorků a z místnosti B-1.08! | [14 empty] | VV | 2 | 1 | True | 0 | ROZPOCET
| VV |  | max 350m2 | [14 empty] | VV | 2 | 1 | True | 0 | ROZPOCET
| VV |  | TP - 0.01 | [14 empty] | VV | 2 | 1 | True | 0 | ROZPOCET
| VV |  | Technické podlaží | [14 empty] | VV | 2 | 1 | True | 0 | ROZPOCET
| VV |  | 350 |  | 350 | [12 empty] | VV | 2 | 2 | True | 1 | ROZPOCET
28 | M | 63152382R | deska tepelně izolační minerální kontaktních pro podhledy finální s povrchovou úpravou λ=0,031 tl 150mm | m2 | 367.5 |  | 0 |  |  | základní |  | 0 | 0.0188 | 6.909 | 0 | 0 | 32 | M | 2 |  |  |  | ROZPOCET | 0 | 0 | 0 | 0 | 0 | 1 | 0 | 16 | -67770138
| VV |  | 350*1,05 'Přepočtené koeficientem množství |  | 367.5 | [12 empty] | VV | 2 | 2 | False | 1 | ROZPOCET
29 | K | 713130841 | Odstranění tepelné izolace stěn a příček z rohoží, pásů, dílců, desek, bloků připevněných lepením z vláknitých materiálů, tloušťka izolace do 100 mm | m2 | 63.2 |  | 0 | CS ÚRS 2026 01 |  | základní |  | 0 | 0 | 0 | 0.015 | 0.948 | 16 | K | 2 |  |  |  | ROZPOCET | 0 | 0 | 0 | 0 | 0 | 1 | 0 | 16 | -527986376
| Online PSC |  | https://podminky.urs.cz/item/CS_URS_2026_01/713130841 | [14 empty] | Online PSC | 2
| VV |  | Oprava podlahy + nové PVC, oprava omítek + malba, nový SDK podhled (2x12,5 mm), nové okno s RP + parapety. VZT jednotka pro 5.01 - obložení v souladu | [14 empty] | VV | 2 | 1 | True | 0 | ROZPOCET
| VV |  | s vnitřním parapetem, prostupy obvodovou zdí + mřížky. Původní zvuk.iz. obklady stěn zrušit. | [14 empty] | VV | 2 | 1 | True | 0 | ROZPOCET
| VV |  | 5.09 Sklad výtvarného oboru SV 2,9 PVC 17,4m2 malba SDK + malba původní zvuk.iz. stěn | [14 empty] | VV | 2 | 1 | True | 0 | ROZPOCET
| VV |  | 63,2 " Původní zvuk.iz. obklady stěn zrušit. |  | 63.2 | [12 empty] | VV | 2 | 2 | True | 1 | ROZPOCET
30 | K | 998713101 | Přesun hmot pro izolace tepelné stanovený z hmotnosti přesunovaného materiálu vodorovná dopravní vzdálenost do 50 m s užitím mechanizace v objektech výšky do 6 m | t | 9.02 |  | 0 | CS ÚRS 2026 01 |  | základní |  | 0 | 0 | 0 | 0 | 0 | 16 | K | 2 |  |  |  | ROZPOCET | 0 | 0 | 0 | 0 | 0 | 1 | 0 | 16 | -990912205
| Online PSC |  | https://podminky.urs.cz/item/CS_URS_2026_01/998713101 | [14 empty] | Online PSC | 2
| D | 763 | Konstrukce suché výstavby |  |  |  | 0 |  |  |  |  | 0 |  | 3.4167 |  | 0 | 2 | D | 1 |  |  |  | ROZPOCET | [6 empty] | 0
31 | K | 763131414 | Podhled ze sádrokartonových desek dvouvrstvá zavěšená spodní konstrukce z ocelových profilů CD, UD jednoduše opláštěná deskou standardní A, tl. 15 mm, bez izolace | m2 | 6.4 |  | 0 | CS ÚRS 2026 01 |  | základní |  | 0 | 0.014502 | 0.092815 | 0 | 0 | 16 | K | 2 |  |  |  | ROZPOCET | 0 | 0 | 0 | 0 | 0 | 1 | 0 | 16 | -1679885679
| Online PSC |  | https://podminky.urs.cz/item/CS_URS_2026_01/763131414 | [14 empty] | Online PSC | 2
| VV |  | Vznik přepažením místnosti 2.08 - nově 2.26 - příčka a inter.dveře do chodby, včetně zárubně. Oprava podlahy + nové PVC, oprava omítek + malba, | [14 empty] | VV | 2 | 1 | True | 0 | ROZPOCET
| VV |  | nový SDK podhled (1x15 mm), nová instalační šachta. | [14 empty] | VV | 2 | 1 | True | 0 | ROZPOCET
| VV |  | 2.26 Sklad kostýmů LDO SV 2,9 PVC 6,4m2 malba SDK + malba | [14 empty] | VV | 2 | 1 | True | 0 | ROZPOCET
| VV |  | 6,4 |  | 6.4 | [12 empty] | VV | 2 | 2 | True | 0 | ROZPOCET
| VV |  | Součet |  | 6.4 | [12 empty] | VV | 2 | 4 | True | 1 | ROZPOCET
32 | K | 763131421 | Podhled ze sádrokartonových desek dvouvrstvá zavěšená spodní konstrukce z ocelových profilů CD, UD dvojitě opláštěná deskami standardními A, tl. 2 x 12,5 mm, bez izolace | m2 | 62.71 |  | 0 | CS ÚRS 2026 01 |  | základní |  | 0 | 0.021877 | 1.3719 | 0 | 0 | 16 | K | 2 |  |  |  | ROZPOCET | 0 | 0 | 0 | 0 | 0 | 1 | 0 | 16 | -707146904
| Online PSC |  | https://podminky.urs.cz/item/CS_URS_2026_01/763131421 | [14 empty] | Online PSC | 2
| VV |  | Oprava omítek + malba, nový SDK podhled (2x12,5 mm), nové pórob.příčky, nová instalační šachta, nové okno s RP + parapet, úprava podlahy, | [14 empty] | VV | 2 | 1 | True | 0 | ROZPOCET
| VV |  | úprava kabřince. | [14 empty] | VV | 2 | 1 | True | 0 | ROZPOCET
| VV |  | 1.02a Sklad PPP SV 2,9 keram.dl. 16,8m2 malba SDK + malba | [14 empty] | VV | 2 | 1 | True | 0 | ROZPOCET
| VV |  | 16,81 |  | 16.81 | [12 empty] | VV | 2 | 2 | True | 0 | ROZPOCET
| VV |  | Oprava omítek + malba, nový SDK podhled (2x12,5 mm), nová instalační šachta. Dveře z místnosti B-1.13 trvale odstranit. | [14 empty] | VV | 2 | 1 | True | 0 | ROZPOCET
| VV |  | VZT jednotka v místnosti B-1.14 - nutné průchody potrubí. | [14 empty] | VV | 2 | 1 | True | 0 | ROZPOCET
| VV |  | 1.20 Modelovna SV 2,9 nové PVC 14,8m2 malba SDK + malba přístup z chodby budovy B | [14 empty] | VV | 2 | 1 | True | 0 | ROZPOCET
| VV |  | 14,8 |  | 14.8 | [12 empty] | VV | 2 | 2 | True | 0 | ROZPOCET
| VV |  | Mezisoučet |  | 31.61 | [12 empty] | VV | 2 | 3 | True | 0 | ROZPOCET
| VV |  | Oprava podlahy + nové PVC, oprava omítek + malba, nový SDK podhled (2x12,5 mm), nová instalační šachta, nová okna s RP + parapety + žaluzie. Zrušit | [14 empty] | VV | 2 | 1 | True | 0 | ROZPOCET
| VV |  | trvale dveře mezi 2.17 a 2.18. Původní celoplošné zasklení ze dvou stran bude zachováno. Umyvadlo - ANO. | [14 empty] | VV | 2 | 1 | True | 0 | ROZPOCET
| VV |  | 2.17 Vrátnice SV 2,9 PVC 6,3m2 malba SDK + malba sklobeton nade dveřmi | [14 empty] | VV | 2 | 1 | True | 0 | ROZPOCET
| VV |  | 6,3 |  | 6.3 | [12 empty] | VV | 2 | 2 | True | 0 | ROZPOCET
| VV |  | 2.18 Zázemí vrátnice SV 2,9 PVC 7,4m2 malba + keram.obkl. za umyvadlem 1,5*(2,3) SDK + malba sklobeton nade dveřmi | [14 empty] | VV | 2 | 1 | True | 0 | ROZPOCET
| VV |  | 7,4 |  | 7.4 | [12 empty] | VV | 2 | 2 | True | 0 | ROZPOCET
| VV |  | Mezisoučet |  | 13.7 | [12 empty] | VV | 2 | 3 | True | 0 | ROZPOCET
| VV |  | Oprava podlahy + nové PVC, oprava omítek + malba, nový SDK podhled (2x12,5 mm), nové okno s RP + parapety. VZT jednotka pro 5.01 - obložení v souladu | [14 empty] | VV | 2 | 1 | True | 0 | ROZPOCET
| VV |  | s vnitřním parapetem, prostupy obvodovou zdí + mřížky. Původní zvuk.iz. obklady stěn zrušit. | [14 empty] | VV | 2 | 1 | True | 0 | ROZPOCET
| VV |  | 5.09 Sklad výtvarného oboru SV 2,9 PVC 17,4m2 malba SDK + malba původní zvuk.iz. stěn | [14 empty] | VV | 2 | 1 | True | 0 | ROZPOCET
| VV |  | 17,4 |  | 17.4 | [12 empty] | VV | 2 | 2 | True | 0 | ROZPOCET
| VV |  | Mezisoučet |  | 17.4 | [12 empty] | VV | 2 | 3 | True | 0 | ROZPOCET
| VV |  | Součet |  | 62.71 | [12 empty] | VV | 2 | 4 | True | 1 | ROZPOCET
33 | K | 763131441 | Podhled ze sádrokartonových desek dvouvrstvá zavěšená spodní konstrukce z ocelových profilů CD, UD dvojitě opláštěná deskami protipožárními DF, tl. 2 x 12,5 mm, bez izolace, REI do 120 | m2 | 65.8 |  | 0 | CS ÚRS 2026 01 |  | základní |  | 0 | 0.02488 | 1.6371 | 0 | 0 | 16 | K | 2 |  |  |  | ROZPOCET | 0 | 0 | 0 | 0 | 0 | 1 | 0 | 16 | 1715289166
| Online PSC |  | https://podminky.urs.cz/item/CS_URS_2026_01/763131441 | [14 empty] | Online PSC | 2
| VV |  | Oprava omítek + malba, nový PBŘ SDK podhled EI30 (2x12,5 mm), úprava podlahy, nové dveře, vč. zárubně EW30DP3-C, nové pórob.příčky a přizdívka u okna | [14 empty] | VV | 2 | 1 | True | 0 | ROZPOCET
| VV |  | nové okno s RP + parapet, úprava kabřince. | [14 empty] | VV | 2 | 1 | True | 0 | ROZPOCET
| VV |  | 1.02b Rozvaděč a Baterie - sklad SV 2,9 keram.dl. 14,2m2 malba PBŘ SDK + malba | [14 empty] | VV | 2 | 1 | True | 0 | ROZPOCET
| VV |  | 14,2 |  | 14.2 | [12 empty] | VV | 2 | 2 | True | 0 | ROZPOCET
| VV |  | Sanace suteréního zdiva a oprava omítek + malba. PBŘ - CHÚC! Rozvody je nutno vést v SDK podhledu či kaslíku EI30 (2x12,5 mm). Pórob. zazdívka + dveře | [14 empty] | VV | 2 | 1 | True | 0 | ROZPOCET
| VV |  | vč. zárubní EW30DP3-C. U schodiště a výtahu doplnit madla a označení dle ČSN 73 4001 + jednotlivé galerie doplnit o řetízek k zamezení vstupu. | [14 empty] | VV | 2 | 1 | True | 0 | ROZPOCET
| VV |  | 1.17 Prostor pod schodištěm keram.dl. 5,8m2 malba + nátěr 1,4 m PBŘ SDK + malba přístup k vybíracím otv.komínů | [14 empty] | VV | 2 | 1 | True | 0 | ROZPOCET
| VV |  | 5,8 |  | 5.8 | [12 empty] | VV | 2 | 2 | True | 0 | ROZPOCET
| VV |  | 1.18 Schodiště beton+malba, keram.dl. 11,8m2 malba + nátěr 1,4 m PBŘ SDK + malba ocel. schodiště | [14 empty] | VV | 2 | 1 | True | 0 | ROZPOCET
| VV |  | 11,8 |  | 11.8 | [12 empty] | VV | 2 | 2 | True | 0 | ROZPOCET
| VV |  | Oprava stávající ker. dlažby, oprava omítek + malba. PBŘ - CHÚC! Nový PBŘ SDK podhled EI30 (2x12,5 mm), dveře a příčky dle místností. | [14 empty] | VV | 2 | 1 | True | 0 | ROZPOCET
| VV |  | 1.19 Chodba SV 2,9 keram.dl. 34m2 malba PBŘ SDK + malba | [14 empty] | VV | 2 | 1 | True | 0 | ROZPOCET
| VV |  | 34 |  | 34 | [12 empty] | VV | 2 | 2 | True | 0 | ROZPOCET
| VV |  | Součet |  | 65.8 | [12 empty] | VV | 2 | 4 | True | 1 | ROZPOCET
34 | K | 763131714 | Podhled ze sádrokartonových desek ostatní práce a konstrukce na podhledech ze sádrokartonových desek základní penetrační nátěr | m2 | 134.91 |  | 0 | CS ÚRS 2026 01 |  | základní |  | 0 | 0.0001 | 0.013491 | 0 | 0 | 16 | K | 2 |  |  |  | ROZPOCET | 0 | 0 | 0 | 0 | 0 | 1 | 0 | 16 | 914796452
| Online PSC |  | https://podminky.urs.cz/item/CS_URS_2026_01/763131714 | [14 empty] | Online PSC | 2
| VV |  | 6,4 |  | 6.4 | [12 empty] | VV | 2 | 2 | True | 0 | ROZPOCET
| VV |  | 62,71 |  | 62.71 | [12 empty] | VV | 2 | 2 | True | 0 | ROZPOCET
| VV |  | 65,8 |  | 65.8 | [12 empty] | VV | 2 | 2 | True | 0 | ROZPOCET
| VV |  | Součet |  | 134.91 | [12 empty] | VV | 2 | 4 | True | 1 | ROZPOCET
35 | K | 763131771 | Podhled ze sádrokartonových desek Příplatek k cenám za rovinnost kvality speciální tmelení kvality Q3 | m2 | 134.91 |  | 0 | CS ÚRS 2026 01 |  | základní |  | 0 | 0.0007 | 0.094437 | 0 | 0 | 16 | K | 2 |  |  |  | ROZPOCET | 0 | 0 | 0 | 0 | 0 | 1 | 0 | 16 | 197259334
| Online PSC |  | https://podminky.urs.cz/item/CS_URS_2026_01/763131771 | [14 empty] | Online PSC | 2
36 | K | 763164511 | Obklad konstrukcí sádrokartonovými deskami včetně ochranných úhelníků ve tvaru L rozvinuté šíře do 0,4 m, opláštěný deskou standardní A, tl. 12,5 mm | m | 29 |  | 0 | CS ÚRS 2026 01 |  | základní |  | 0 | 0.005034 | 0.14599 | 0 | 0 | 16 | K | 2 |  |  |  | ROZPOCET | 0 | 0 | 0 | 0 | 0 | 1 | 0 | 16 | -855044263
| Online PSC |  | https://podminky.urs.cz/item/CS_URS_2026_01/763164511 | [14 empty] | Online PSC | 2
| VV |  | SDK instalační šachta | [14 empty] | VV | 2 | 1 | True | 0 | ROZPOCET
| VV |  | obezdívka šachet | [14 empty] | VV | 2 | 1 | True | 0 | ROZPOCET
| VV |  | 1.02a Sklad PPP SV 2,9 keram.dl. 16,8m2 malba SDK + malba | [14 empty] | VV | 2 | 1 | True | 0 | ROZPOCET
| VV |  | 2,9*2 |  | 5.8 | [12 empty] | VV | 2 | 2 | True | 0 | ROZPOCET
| VV |  | 1.02b Rozvaděč a Baterie - sklad SV 2,9 keram.dl. 14,2m2 malba PBŘ SDK + malba | [14 empty] | VV | 2 | 1 | True | 0 | ROZPOCET
| VV |  | 2,9 |  | 2.9 | [12 empty] | VV | 2 | 2 | True | 0 | ROZPOCET
| VV |  | 1.20 Modelovna SV 2,9 nové PVC 14,8m2 malba SDK + malba přístup z chodby budovy B | [14 empty] | VV | 2 | 1 | True | 0 | ROZPOCET
| VV |  | 2,9*3 |  | 8.7 | [12 empty] | VV | 2 | 2 | True | 0 | ROZPOCET
| VV |  | Mezisoučet |  | 17.4 | [12 empty] | VV | 2 | 3 | True | 0 | ROZPOCET
| VV |  | 2.17 Vrátnice SV 2,9 PVC 6,3m2 malba SDK + malba sklobeton nade dveřmi | [14 empty] | VV | 2 | 1 | True | 0 | ROZPOCET
| VV |  | 2,9*2 |  | 5.8 | [12 empty] | VV | 2 | 2 | True | 0 | ROZPOCET
| VV |  | 2.26 Sklad kostýmů LDO SV 2,9 PVC 6,4m2 malba SDK + malba | [14 empty] | VV | 2 | 1 | True | 0 | ROZPOCET
| VV |  | 2,9 |  | 2.9 | [12 empty] | VV | 2 | 2 | True | 0 | ROZPOCET
| VV |  | Mezisoučet |  | 8.7 | [12 empty] | VV | 2 | 3 | True | 0 | ROZPOCET
| VV |  | 5.09 Sklad výtvarného oboru SV 2,9 PVC 17,4m2 malba SDK + malba původní zvuk.iz. stěn | [14 empty] | VV | 2 | 1 | True | 0 | ROZPOCET
| VV |  | 2,9 |  | 2.9 | [12 empty] | VV | 2 | 2 | True | 0 | ROZPOCET
| VV |  | Mezisoučet |  | 2.9 | [12 empty] | VV | 2 | 3 | True | 0 | ROZPOCET
| VV |  | Součet |  | 29 | [12 empty] | VV | 2 | 4 | True | 1 | ROZPOCET
37 | K | 763164531 | Obklad konstrukcí sádrokartonovými deskami včetně ochranných úhelníků ve tvaru L rozvinuté šíře přes 0,4 do 0,8 m, opláštěný deskou standardní A, tl. 12,5 mm | m | 2.9 |  | 0 | CS ÚRS 2026 01 |  | základní |  | 0 | 0.008825 | 0.025592 | 0 | 0 | 16 | K | 2 |  |  |  | ROZPOCET | 0 | 0 | 0 | 0 | 0 | 1 | 0 | 16 | 1161924229
| Online PSC |  | https://podminky.urs.cz/item/CS_URS_2026_01/763164531 | [14 empty] | Online PSC | 2
| VV |  | SDK instalační šachta | [14 empty] | VV | 2 | 1 | True | 0 | ROZPOCET
| VV |  | obezdívka šachet | [14 empty] | VV | 2 | 1 | True | 0 | ROZPOCET
| VV |  | 2.18 Zázemí vrátnice SV 2,9 PVC 7,4m2 malba + keram.obkl. za umyvadlem 1,5*(2,3) SDK + malba sklobeton nade dveřmi | [14 empty] | VV | 2 | 1 | True | 0 | ROZPOCET
| VV |  | 2,9 |  | 2.9 | [12 empty] | VV | 2 | 2 | True | 1 | ROZPOCET
38 | K | 763164551 | Obklad konstrukcí sádrokartonovými deskami včetně ochranných úhelníků ve tvaru L rozvinuté šíře přes 0,8 m, opláštěný deskou standardní A, tl. 12,5 mm | m2 | 2.9 |  | 0 | CS ÚRS 2026 01 |  | základní |  | 0 | 0.012214 | 0.035421 | 0 | 0 | 16 | K | 2 |  |  |  | ROZPOCET | 0 | 0 | 0 | 0 | 0 | 1 | 0 | 16 | -279946919
| Online PSC |  | https://podminky.urs.cz/item/CS_URS_2026_01/763164551 | [14 empty] | Online PSC | 2
| VV |  | SDK instalační šachta | [14 empty] | VV | 2 | 1 | True | 0 | ROZPOCET
| VV |  | obezdívka šachet | [14 empty] | VV | 2 | 1 | True | 0 | ROZPOCET
| VV |  | 2.18 Zázemí vrátnice SV 2,9 PVC 7,4m2 malba + keram.obkl. za umyvadlem 1,5*(2,3) SDK + malba sklobeton nade dveřmi | [14 empty] | VV | 2 | 1 | True | 0 | ROZPOCET
| VV |  | 2,9*(1) |  | 2.9 | [12 empty] | VV | 2 | 2 | True | 1 | ROZPOCET
39 | K | 998763303 | Přesun hmot pro konstrukce montované z desek sádrokartonových, sádrovláknitých, cementovláknitých nebo cementových stanovený z hmotnosti přesunovaného materiálu vodorovná dopravní vzdálenost do 50 m základní v objektech výšky přes 12 do 24 m | t | 3.417 |  | 0 | CS ÚRS 2026 01 |  | základní |  | 0 | 0 | 0 | 0 | 0 | 16 | K | 2 |  |  |  | ROZPOCET | 0 | 0 | 0 | 0 | 0 | 1 | 0 | 16 | -973546662
| Online PSC |  | https://podminky.urs.cz/item/CS_URS_2026_01/998763303 | [14 empty] | Online PSC | 2
| D | 767 | Konstrukce zámečnické |  |  |  | 0 |  |  |  |  | 0 |  | 0.17707 |  | 0.176 | 2 | D | 1 |  |  |  | ROZPOCET | [6 empty] | 0
40 | K | 767122111 | Montáž stěn a příček s výplní drátěnou sítí spojených šroubováním | m2 | 4.2 |  | 0 | CS ÚRS 2026 01 |  | základní |  | 0 | 5.5e-05 | 0.000231 | 0 | 0 | 16 | K | 2 |  |  |  | ROZPOCET | 0 | 0 | 0 | 0 | 0 | 1 | 0 | 16 | 605218215
| Online PSC |  | https://podminky.urs.cz/item/CS_URS_2026_01/767122111 | [14 empty] | Online PSC | 2
| VV |  | PBŘ - CHÚC! Demontáž stávajícího oc. pomocného schodiště, doplnění nového oc. pomocného schodiště s vhodnějším sklonem. Schodiště je nutno doplnit | [14 empty] | VV | 2 | 1 | True | 0 | ROZPOCET
| VV |  | o příčku z pletiva s vrátky. | [14 empty] | VV | 2 | 1 | True | 0 | ROZPOCET
| VV |  | TP - 0.02 | [14 empty] | VV | 2 | 1 | True | 0 | ROZPOCET
| VV |  | Schodiště - přístup ke komínům | [14 empty] | VV | 2 | 1 | True | 0 | ROZPOCET
| VV |  | 3,5*1,2 " příčka z pletiva s vrátky |  | 4.2 | [12 empty] | VV | 2 | 2 | True | 1 | ROZPOCET
41 | M | 31324807R | příčka z pletiva s vrátky vč. povrchové úpravy a ocel.kce - viz specifikace v PD | m2 | 4.2 |  | 0 |  |  | základní |  | 0 | 0.00256 | 0.010752 | 0 | 0 | 32 | M | 2 |  |  |  | ROZPOCET | 0 | 0 | 0 | 0 | 0 | 1 | 0 | 16 | 190429741
42 | K | 767211001 | Montáž výrobků z kompozitů schodišťových stupňů z pochozích litých roštů délky do 1 000 mm | kus | 10 |  | 0 | CS ÚRS 2026 01 |  | základní |  | 0 | 0.000674 | 0.00674 | 0 | 0 | 16 | K | 2 |  |  |  | ROZPOCET | 0 | 0 | 0 | 0 | 0 | 1 | 0 | 16 | 867531535
| Online PSC |  | https://podminky.urs.cz/item/CS_URS_2026_01/767211001 | [14 empty] | Online PSC | 2
| VV |  | PBŘ - CHÚC! Demontáž stávajícího oc. pomocného schodiště, doplnění nového oc. pomocného schodiště s vhodnějším sklonem. Schodiště je nutno doplnit | [14 empty] | VV | 2 | 1 | True | 0 | ROZPOCET
| VV |  | o příčku z pletiva s vrátky. | [14 empty] | VV | 2 | 1 | True | 0 | ROZPOCET
| VV |  | TP - 0.02 | [14 empty] | VV | 2 | 1 | True | 0 | ROZPOCET
| VV |  | Schodiště - přístup ke komínům | [14 empty] | VV | 2 | 1 | True | 0 | ROZPOCET
| VV |  | 10 "š.600mm |  | 10 | [12 empty] | VV | 2 | 2 | True | 1 | ROZPOCET
43 | M | 63126085 | stupeň schodišťový z kompozitních litých roštů 600x300x38mm | kus | 10 |  | 0 | CS ÚRS 2026 01 |  | základní |  | 0 | 0.0035 | 0.035 | 0 | 0 | 32 | M | 2 |  |  |  | ROZPOCET | 0 | 0 | 0 | 0 | 0 | 1 | 0 | 16 | 1335310194
44 | K | 767211801 | Demontáž výrobků z kompozitů schodišťových stupňů | kus | 10 |  | 0 | CS ÚRS 2026 01 |  | základní |  | 0 | 0 | 0 | 0.006 | 0.06 | 16 | K | 2 |  |  |  | ROZPOCET | 0 | 0 | 0 | 0 | 0 | 1 | 0 | 16 | 1621539359
| Online PSC |  | https://podminky.urs.cz/item/CS_URS_2026_01/767211801 | [14 empty] | Online PSC | 2
| VV |  | PBŘ - CHÚC! Demontáž stávajícího oc. pomocného schodiště, doplnění nového oc. pomocného schodiště s vhodnějším sklonem. Schodiště je nutno doplnit | [14 empty] | VV | 2 | 1 | True | 0 | ROZPOCET
| VV |  | o příčku z pletiva s vrátky. | [14 empty] | VV | 2 | 1 | True | 0 | ROZPOCET
| VV |  | TP - 0.02 | [14 empty] | VV | 2 | 1 | True | 0 | ROZPOCET
| VV |  | Schodiště - přístup ke komínům | [14 empty] | VV | 2 | 1 | True | 0 | ROZPOCET
| VV |  | 10 |  | 10 | [12 empty] | VV | 2 | 2 | True | 1 | ROZPOCET
45 | K | 767221004 | Montáž výrobků z kompozitů zábradlí, kotveného na ocelovou konstrukci | m | 6 |  | 0 | CS ÚRS 2026 01 |  | základní |  | 0 | 0.000337 | 0.002022 | 0 | 0 | 16 | K | 2 |  |  |  | ROZPOCET | 0 | 0 | 0 | 0 | 0 | 1 | 0 | 16 | -386830943
| Online PSC |  | https://podminky.urs.cz/item/CS_URS_2026_01/767221004 | [14 empty] | Online PSC | 2
| VV |  | PBŘ - CHÚC! Demontáž stávajícího oc. pomocného schodiště, doplnění nového oc. pomocného schodiště s vhodnějším sklonem. Schodiště je nutno doplnit | [14 empty] | VV | 2 | 1 | True | 0 | ROZPOCET
| VV |  | o příčku z pletiva s vrátky. | [14 empty] | VV | 2 | 1 | True | 0 | ROZPOCET
| VV |  | TP - 0.02 | [14 empty] | VV | 2 | 1 | True | 0 | ROZPOCET
| VV |  | Schodiště - přístup ke komínům | [14 empty] | VV | 2 | 1 | True | 0 | ROZPOCET
| VV |  | 3*2 |  | 6 | [12 empty] | VV | 2 | 2 | True | 1 | ROZPOCET
46 | M | 63126080 | zábradlí kompozitní - madlo, jedna vodorovná výplň, výška 1,1m | m | 6 |  | 0 | CS ÚRS 2026 01 |  | základní |  | 0 | 0.0057 | 0.0342 | 0 | 0 | 32 | M | 2 |  |  |  | ROZPOCET | 0 | 0 | 0 | 0 | 0 | 1 | 0 | 16 | -1518101070
47 | K | 767221801 | Demontáž výrobků z kompozitů zábradlí | m | 6 |  | 0 | CS ÚRS 2026 01 |  | základní |  | 0 | 0 | 0 | 0.006 | 0.036 | 16 | K | 2 |  |  |  | ROZPOCET | 0 | 0 | 0 | 0 | 0 | 1 | 0 | 16 | -1484354974
| Online PSC |  | https://podminky.urs.cz/item/CS_URS_2026_01/767221801 | [14 empty] | Online PSC | 2
| VV |  | PBŘ - CHÚC! Demontáž stávajícího oc. pomocného schodiště, doplnění nového oc. pomocného schodiště s vhodnějším sklonem. Schodiště je nutno doplnit | [14 empty] | VV | 2 | 1 | True | 0 | ROZPOCET
| VV |  | o příčku z pletiva s vrátky. | [14 empty] | VV | 2 | 1 | True | 0 | ROZPOCET
| VV |  | TP - 0.02 | [14 empty] | VV | 2 | 1 | True | 0 | ROZPOCET
| VV |  | Schodiště - přístup ke komínům | [14 empty] | VV | 2 | 1 | True | 0 | ROZPOCET
| VV |  | 3*2 |  | 6 | [12 empty] | VV | 2 | 2 | True | 1 | ROZPOCET
48 | K | 767991004 | Montáž výrobků z kompozitů pomocné nebo nosné konstrukce z profilů hmotnosti přes 5 do 10 kg/m | m | 12 |  | 0 | CS ÚRS 2026 01 |  | základní |  | 0 | 0 | 0 | 0 | 0 | 16 | K | 2 |  |  |  | ROZPOCET | 0 | 0 | 0 | 0 | 0 | 1 | 0 | 16 | 1454710399
| Online PSC |  | https://podminky.urs.cz/item/CS_URS_2026_01/767991004 | [14 empty] | Online PSC | 2
| VV |  | PBŘ - CHÚC! Demontáž stávajícího oc. pomocného schodiště, doplnění nového oc. pomocného schodiště s vhodnějším sklonem. Schodiště je nutno doplnit | [14 empty] | VV | 2 | 1 | True | 0 | ROZPOCET
| VV |  | o příčku z pletiva s vrátky. | [14 empty] | VV | 2 | 1 | True | 0 | ROZPOCET
| VV |  | TP - 0.02 | [14 empty] | VV | 2 | 1 | True | 0 | ROZPOCET
| VV |  | Schodiště - přístup ke komínům | [14 empty] | VV | 2 | 1 | True | 0 | ROZPOCET
| VV |  | 3*2+0,6*10 |  | 12 | [12 empty] | VV | 2 | 2 | True | 1 | ROZPOCET
49 | M | 63126102 | profil kompozitní I 200x100/10mm | m | 12.24 |  | 0 | CS ÚRS 2026 01 |  | základní |  | 0 | 0.0072 | 0.088128 | 0 | 0 | 32 | M | 2 |  |  |  | ROZPOCET | 0 | 0 | 0 | 0 | 0 | 1 | 0 | 16 | -1205359774
| VV |  | 12*1,02 'Přepočtené koeficientem množství |  | 12.24 | [12 empty] | VV | 2 | 2 | False | 1 | ROZPOCET
50 | K | 767991801 | Demontáž výrobků z kompozitů pomocné nebo nosné konstrukce z profilů | kg | 80 |  | 0 | CS ÚRS 2026 01 |  | základní |  | 0 | 0 | 0 | 0.001 | 0.08 | 16 | K | 2 |  |  |  | ROZPOCET | 0 | 0 | 0 | 0 | 0 | 1 | 0 | 16 | -2138181092
| Online PSC |  | https://podminky.urs.cz/item/CS_URS_2026_01/767991801 | [14 empty] | Online PSC | 2
| VV |  | PBŘ - CHÚC! Demontáž stávajícího oc. pomocného schodiště, doplnění nového oc. pomocného schodiště s vhodnějším sklonem. Schodiště je nutno doplnit | [14 empty] | VV | 2 | 1 | True | 0 | ROZPOCET
| VV |  | o příčku z pletiva s vrátky. | [14 empty] | VV | 2 | 1 | True | 0 | ROZPOCET
| VV |  | TP - 0.02 | [14 empty] | VV | 2 | 1 | True | 0 | ROZPOCET
| VV |  | Schodiště - přístup ke komínům | [14 empty] | VV | 2 | 1 | True | 0 | ROZPOCET
| VV |  | 80 "předpoklad |  | 80 | [12 empty] | VV | 2 | 2 | True | 1 | ROZPOCET
51 | K | 998767102 | Přesun hmot pro zámečnické konstrukce stanovený z hmotnosti přesunovaného materiálu vodorovná dopravní vzdálenost do 50 m základní v objektech výšky přes 6 do 12 m | t | 0.177 |  | 0 | CS ÚRS 2026 01 |  | základní |  | 0 | 0 | 0 | 0 | 0 | 16 | K | 2 |  |  |  | ROZPOCET | 0 | 0 | 0 | 0 | 0 | 1 | 0 | 16 | 1102120506
| Online PSC |  | https://podminky.urs.cz/item/CS_URS_2026_01/998767102 | [14 empty] | Online PSC | 2
| D | 771 | Podlahy z dlaždic |  |  |  | 0 |  |  |  |  | 0 |  | 1.8745 |  | 0.29216 | 2 | D | 1 |  |  |  | ROZPOCET | [6 empty] | 0
52 | K | 771111011 | Příprava podkladu před provedením dlažby vysátí podlah | m2 | 31 |  | 0 | CS ÚRS 2026 01 |  | základní |  | 0 | 0 | 0 | 0 | 0 | 16 | K | 2 |  |  |  | ROZPOCET | 0 | 0 | 0 | 0 | 0 | 1 | 0 | 16 | 2045166112
| Online PSC |  | https://podminky.urs.cz/item/CS_URS_2026_01/771111011 | [14 empty] | Online PSC | 2
53 | K | 771121011 | Příprava podkladu před provedením dlažby nátěr penetrační na podlahu | m2 | 31 |  | 0 | CS ÚRS 2026 01 |  | základní |  | 0 | 0.0003 | 0.0093 | 0 | 0 | 16 | K | 2 |  |  |  | ROZPOCET | 0 | 0 | 0 | 0 | 0 | 1 | 0 | 16 | -47220241
| Online PSC |  | https://podminky.urs.cz/item/CS_URS_2026_01/771121011 | [14 empty] | Online PSC | 2
54 | K | 771151014 | Příprava podkladu před provedením dlažby samonivelační stěrka min. pevnosti 20 MPa, tloušťky přes 8 do 10 mm | m2 | 31 |  | 0 | CS ÚRS 2026 01 |  | základní |  | 0 | 0.015 | 0.465 | 0 | 0 | 16 | K | 2 |  |  |  | ROZPOCET | 0 | 0 | 0 | 0 | 0 | 1 | 0 | 16 | -2023173907
| Online PSC |  | https://podminky.urs.cz/item/CS_URS_2026_01/771151014 | [14 empty] | Online PSC | 2
55 | K | 771474113 | Montáž soklů z dlaždic keramických lepených cementovým flexibilním lepidlem rovných, výšky přes 90 do 120 mm | m | 31.3 |  | 0 | CS ÚRS 2026 01 |  | základní |  | 0 | 0.000584 | 0.018279 | 0 | 0 | 16 | K | 2 |  |  |  | ROZPOCET | 0 | 0 | 0 | 0 | 0 | 1 | 0 | 16 | -87461336
| Online PSC |  | https://podminky.urs.cz/item/CS_URS_2026_01/771474113 | [14 empty] | Online PSC | 2
| VV |  | nP1 | [14 empty] | VV | 2 | 1 | True | 0 | ROZPOCET
| VV |  | keramická dlažba 8mm | [14 empty] | VV | 2 | 1 | True | 0 | ROZPOCET
| VV |  | lepidlo 15mm | [14 empty] | VV | 2 | 1 | True | 0 | ROZPOCET
| VV |  | hydroizolační nátěr | [14 empty] | VV | 2 | 1 | True | 0 | ROZPOCET
| VV |  | betonová mazanina - vyrovnávací | [14 empty] | VV | 2 | 1 | True | 0 | ROZPOCET
| VV |  | sokl | [14 empty] | VV | 2 | 1 | True | 0 | ROZPOCET
| VV |  | 1.02a Sklad PPP SV 2,9 keram.dl. 16,8m2 malba SDK + malba | [14 empty] | VV | 2 | 1 | True | 0 | ROZPOCET
| VV |  | 3,3*2+5,25*2 |  | 17.1 | [12 empty] | VV | 2 | 2 | True | 0 | ROZPOCET
| VV |  | 1.02b Rozvaděč a Baterie - sklad SV 2,9 keram.dl. 14,2m2 malba PBŘ SDK + malba | [14 empty] | VV | 2 | 1 | True | 0 | ROZPOCET
| VV |  | 2,75*2+5,25*2 |  | 16 | [12 empty] | VV | 2 | 2 | True | 0 | ROZPOCET
| VV |  | -(0,9*2) |  | -1.8 | [12 empty] | VV | 2 | 2 | True | 0 | ROZPOCET
| VV |  | Součet |  | 31.3 | [12 empty] | VV | 2 | 4 | True | 1 | ROZPOCET
56 | M | 59761175 | sokl keramický mrazuvzdorný povrch hladký/matný tl do 10mm výšky přes 90 do 120mm | m | 34.43 |  | 0 | CS ÚRS 2026 01 |  | základní |  | 0 | 0.00264 | 0.090895 | 0 | 0 | 32 | M | 2 |  |  |  | ROZPOCET | 0 | 0 | 0 | 0 | 0 | 1 | 0 | 16 | 397941937
| VV |  | 31,3*1,1 'Přepočtené koeficientem množství |  | 34.43 | [12 empty] | VV | 2 | 2 | False | 1 | ROZPOCET
57 | K | 771571916 | Výměna keramické dlaždice kladené do malty velikosti přes 22 do 25 ks/m2 | kus | 88 |  | 0 | CS ÚRS 2026 01 |  | základní |  | 0 | 0.00096238 | 0.084689 | 0.00332 | 0.29216 | 16 | K | 2 |  |  |  | ROZPOCET | 0 | 0 | 0 | 0 | 0 | 1 | 0 | 16 | -709662330
| Online PSC |  | https://podminky.urs.cz/item/CS_URS_2026_01/771571916 | [14 empty] | Online PSC | 2
| VV |  | Oprava stávající ker. dlažby, oprava omítek + malba. PBŘ - CHÚC! Nový PBŘ SDK podhled EI30 (2x12,5 mm), dveře a příčky dle místností. | [14 empty] | VV | 2 | 1 | True | 0 | ROZPOCET
| VV |  | 1.19 Chodba SV 2,9 keram.dl. 34m2 malba PBŘ SDK + malba | [14 empty] | VV | 2 | 1 | True | 0 | ROZPOCET
| VV |  | 1*3,5*25 "Oprava stávající ker. dlažby v š.1m dl.3,5m |  | 87.5 | [12 empty] | VV | 2 | 2 | True | 0 | ROZPOCET
| VV |  | Součet |  | 87.5 | [12 empty] | VV | 2 | 4 | True | 0 | ROZPOCET
| VV |  | 88 |  | 88 | [12 empty] | VV | 2 | 2 | True | 1 | ROZPOCET
58 | M | 59761159 | dlažba keramická slinutá mrazuvzdorná povrch hladký/matný tl do 10mm přes 22 do 25ks/m2 | m2 | 3.85 |  | 0 | CS ÚRS 2026 01 |  | základní |  | 0 | 0.022 | 0.0847 | 0 | 0 | 32 | M | 2 |  |  |  | ROZPOCET | 0 | 0 | 0 | 0 | 0 | 1 | 0 | 16 | -284430622
| VV |  | Oprava stávající ker. dlažby, oprava omítek + malba. PBŘ - CHÚC! Nový PBŘ SDK podhled EI30 (2x12,5 mm), dveře a příčky dle místností. | [14 empty] | VV | 2 | 1 | True | 0 | ROZPOCET
| VV |  | 1.19 Chodba SV 2,9 keram.dl. 34m2 malba PBŘ SDK + malba | [14 empty] | VV | 2 | 1 | True | 0 | ROZPOCET
| VV |  | 1*3,5 "Oprava stávající ker. dlažby v š.1m dl.3,5m |  | 3.5 | [12 empty] | VV | 2 | 2 | True | 0 | ROZPOCET
| VV |  | Součet |  | 3.5 | [12 empty] | VV | 2 | 4 | True | 1 | ROZPOCET
| VV |  | 3,5*1,1 'Přepočtené koeficientem množství |  | 3.85 | [12 empty] | VV | 2 | 2 | False | 1 | ROZPOCET
59 | K | 771574414 | Montáž podlah z dlaždic keramických lepených cementovým flexibilním lepidlem hladkých, tloušťky do 10 mm přes 4 do 6 ks/m2 | m2 | 31 |  | 0 | CS ÚRS 2026 01 |  | základní |  | 0 | 0.009088 | 0.28173 | 0 | 0 | 16 | K | 2 |  |  |  | ROZPOCET | 0 | 0 | 0 | 0 | 0 | 1 | 0 | 16 | 637046479
| Online PSC |  | https://podminky.urs.cz/item/CS_URS_2026_01/771574414 | [14 empty] | Online PSC | 2
| VV |  | nP1 | [14 empty] | VV | 2 | 1 | True | 0 | ROZPOCET
| VV |  | keramická dlažba 8mm | [14 empty] | VV | 2 | 1 | True | 0 | ROZPOCET
| VV |  | lepidlo 15mm | [14 empty] | VV | 2 | 1 | True | 0 | ROZPOCET
| VV |  | hydroizolační nátěr | [14 empty] | VV | 2 | 1 | True | 0 | ROZPOCET
| VV |  | betonová mazanina - vyrovnávací | [14 empty] | VV | 2 | 1 | True | 0 | ROZPOCET
| VV |  | 1.02a Sklad PPP SV 2,9 keram.dl. 16,8m2 malba SDK + malba | [14 empty] | VV | 2 | 1 | True | 0 | ROZPOCET
| VV |  | 16,8 |  | 16.8 | [12 empty] | VV | 2 | 2 | True | 0 | ROZPOCET
| VV |  | 1.02b Rozvaděč a Baterie - sklad SV 2,9 keram.dl. 14,2m2 malba PBŘ SDK + malba | [14 empty] | VV | 2 | 1 | True | 0 | ROZPOCET
| VV |  | 14,2 |  | 14.2 | [12 empty] | VV | 2 | 2 | True | 0 | ROZPOCET
| VV |  | Součet |  | 31 | [12 empty] | VV | 2 | 4 | True | 1 | ROZPOCET
60 | M | 59761117 | dlažba keramická slinutá mrazuvzdorná R9 povrch hladký/matný tl do 10mm přes 4 do 6ks/m2 | m2 | 35.65 |  | 0 | CS ÚRS 2026 01 |  | základní |  | 0 | 0.022 | 0.7843 | 0 | 0 | 32 | M | 2 |  |  |  | ROZPOCET | 0 | 0 | 0 | 0 | 0 | 1 | 0 | 16 | 669488343
| VV |  | 31*1,15 'Přepočtené koeficientem množství |  | 35.65 | [12 empty] | VV | 2 | 2 | False | 1 | ROZPOCET
61 | K | 771591112 | Izolace podlahy pod dlažbu nátěrem nebo stěrkou ve dvou vrstvách | m2 | 31 |  | 0 | CS ÚRS 2026 01 |  | základní |  | 0 | 0.0015 | 0.0465 | 0 | 0 | 16 | K | 2 |  |  |  | ROZPOCET | 0 | 0 | 0 | 0 | 0 | 1 | 0 | 16 | -992115019
| Online PSC |  | https://podminky.urs.cz/item/CS_URS_2026_01/771591112 | [14 empty] | Online PSC | 2
62 | K | 771591115 | Podlahy - dokončovací práce spárování silikonem | m | 31.3 |  | 0 | CS ÚRS 2026 01 |  | základní |  | 0 | 9e-05 | 0.002817 | 0 | 0 | 16 | K | 2 |  |  |  | ROZPOCET | 0 | 0 | 0 | 0 | 0 | 1 | 0 | 16 | 1039673387
| Online PSC |  | https://podminky.urs.cz/item/CS_URS_2026_01/771591115 | [14 empty] | Online PSC | 2
| VV |  | sokl x podlaha | [14 empty] | VV | 2 | 1 | True | 0 | ROZPOCET
| VV |  | 31,3 |  | 31.3 | [12 empty] | VV | 2 | 2 | True | 1 | ROZPOCET
63 | K | 771591117 | Podlahy - dokončovací práce spárování akrylem | m | 31.3 |  | 0 | CS ÚRS 2026 01 |  | základní |  | 0 | 0.0001577 | 0.004936 | 0 | 0 | 16 | K | 2 |  |  |  | ROZPOCET | 0 | 0 | 0 | 0 | 0 | 1 | 0 | 16 | 1313335593
| Online PSC |  | https://podminky.urs.cz/item/CS_URS_2026_01/771591117 | [14 empty] | Online PSC | 2
| VV |  | ukončení soklu | [14 empty] | VV | 2 | 1 | True | 0 | ROZPOCET
| VV |  | 31,3 |  | 31.3 | [12 empty] | VV | 2 | 2 | True | 1 | ROZPOCET
64 | K | 771592011 | Čištění vnitřních ploch po položení dlažby podlah nebo schodišť chemickými prostředky | m2 | 31 |  | 0 | CS ÚRS 2026 01 |  | základní |  | 0 | 4.5e-05 | 0.001395 | 0 | 0 | 16 | K | 2 |  |  |  | ROZPOCET | 0 | 0 | 0 | 0 | 0 | 1 | 0 | 16 | -63142811
| Online PSC |  | https://podminky.urs.cz/item/CS_URS_2026_01/771592011 | [14 empty] | Online PSC | 2
65 | K | 998771103 | Přesun hmot pro podlahy z dlaždic stanovený z hmotnosti přesunovaného materiálu vodorovná dopravní vzdálenost do 50 m základní v objektech výšky přes 12 do 24 m | t | 1.875 |  | 0 | CS ÚRS 2026 01 |  | základní |  | 0 | 0 | 0 | 0 | 0 | 16 | K | 2 |  |  |  | ROZPOCET | 0 | 0 | 0 | 0 | 0 | 1 | 0 | 16 | 900657008
| Online PSC |  | https://podminky.urs.cz/item/CS_URS_2026_01/998771103 | [14 empty] | Online PSC | 2
| D | 776 | Podlahy povlakové |  |  |  | 0 |  |  |  |  | 0 |  | 1.0143 |  | 0.18258 | 2 | D | 1 |  |  |  | ROZPOCET | [6 empty] | 0
66 | K | 776111117 | Příprava podkladu povlakových podlah a stěn broušení podlah stávajícího podkladu pro odstranění nerovností (diamantovým kotoučem) | m2 | 54.1 |  | 0 | CS ÚRS 2026 01 |  | základní |  | 0 | 1.768e-06 | 9.5649e-05 | 0 | 0 | 16 | K | 2 |  |  |  | ROZPOCET | 0 | 0 | 0 | 0 | 0 | 1 | 0 | 16 | 366198401
| Online PSC |  | https://podminky.urs.cz/item/CS_URS_2026_01/776111117 | [14 empty] | Online PSC | 2
67 | K | 776111311 | Příprava podkladu povlakových podlah a stěn vysátí podlah | m2 | 54.1 |  | 0 | CS ÚRS 2026 01 |  | základní |  | 0 | 0 | 0 | 0 | 0 | 16 | K | 2 |  |  |  | ROZPOCET | 0 | 0 | 0 | 0 | 0 | 1 | 0 | 16 | 151824526
| Online PSC |  | https://podminky.urs.cz/item/CS_URS_2026_01/776111311 | [14 empty] | Online PSC | 2
68 | K | 776121112 | Příprava podkladu povlakových podlah a stěn penetrace vodou ředitelná podlah | m2 | 54.1 |  | 0 | CS ÚRS 2026 01 |  | základní |  | 0 | 3.3e-05 | 0.0017853 | 0 | 0 | 16 | K | 2 |  |  |  | ROZPOCET | 0 | 0 | 0 | 0 | 0 | 1 | 0 | 16 | 1082358554
| Online PSC |  | https://podminky.urs.cz/item/CS_URS_2026_01/776121112 | [14 empty] | Online PSC | 2
69 | K | 776141114 | Příprava podkladu povlakových podlah a stěn vyrovnání samonivelační stěrkou podlah pevnosti 20 MPa, tloušťky přes 8 do 10 mm | m2 | 54.1 |  | 0 | CS ÚRS 2026 01 |  | základní |  | 0 | 0.015 | 0.8115 | 0 | 0 | 16 | K | 2 |  |  |  | ROZPOCET | 0 | 0 | 0 | 0 | 0 | 1 | 0 | 16 | -389761110
| Online PSC |  | https://podminky.urs.cz/item/CS_URS_2026_01/776141114 | [14 empty] | Online PSC | 2
70 | K | 776201812 | Demontáž povlakových podlahovin lepených ručně s podložkou | m2 | 54.1 |  | 0 | CS ÚRS 2026 01 |  | základní |  | 0 | 0 | 0 | 0.003 | 0.1623 | 16 | K | 2 |  |  |  | ROZPOCET | 0 | 0 | 0 | 0 | 0 | 1 | 0 | 16 | 588890856
| Online PSC |  | https://podminky.urs.cz/item/CS_URS_2026_01/776201812 | [14 empty] | Online PSC | 2
71 | K | 776221111 | Montáž podlahovin z PVC lepením standardním lepidlem z pásů | m2 | 54.1 |  | 0 | CS ÚRS 2026 01 |  | základní |  | 0 | 0.0003 | 0.01623 | 0 | 0 | 16 | K | 2 |  |  |  | ROZPOCET | 0 | 0 | 0 | 0 | 0 | 1 | 0 | 16 | 427925416
| Online PSC |  | https://podminky.urs.cz/item/CS_URS_2026_01/776221111 | [14 empty] | Online PSC | 2
| VV |  | nP2 | [14 empty] | VV | 2 | 1 | True | 0 | ROZPOCET
| VV |  | vinyl 7mm | [14 empty] | VV | 2 | 1 | True | 0 | ROZPOCET
| VV |  | lepidlo | [14 empty] | VV | 2 | 1 | True | 0 | ROZPOCET
| VV |  | stěrkování a penetrování podkladu | [14 empty] | VV | 2 | 1 | True | 0 | ROZPOCET
| VV |  | cementový potěr - zbroušení | [14 empty] | VV | 2 | 1 | True | 0 | ROZPOCET
| VV |  | 1.20 Modelovna SV 2,9 nové PVC 14,8m2 malba SDK + malba přístup z chodby budovy B | [14 empty] | VV | 2 | 1 | True | 0 | ROZPOCET
| VV |  | 14,8 |  | 14.8 | [12 empty] | VV | 2 | 2 | True | 0 | ROZPOCET
| VV |  | Mezisoučet |  | 14.8 | [12 empty] | VV | 2 | 3 | True | 0 | ROZPOCET
| VV |  | 2.17 Vrátnice SV 2,9 PVC 6,3m2 malba SDK + malba sklobeton nade dveřmi | [14 empty] | VV | 2 | 1 | True | 0 | ROZPOCET
| VV |  | 6,3 |  | 6.3 | [12 empty] | VV | 2 | 2 | True | 0 | ROZPOCET
| VV |  | 2.18 Zázemí vrátnice SV 2,9 PVC 7,4m2 malba + keram.obkl. za umyvadlem 1,5*(2,3) SDK + malba sklobeton nade dveřmi | [14 empty] | VV | 2 | 1 | True | 0 | ROZPOCET
| VV |  | 7,4 |  | 7.4 | [12 empty] | VV | 2 | 2 | True | 0 | ROZPOCET
| VV |  | 2.25 Sklad LDO PVC 1,8m2 malba malba | [14 empty] | VV | 2 | 1 | True | 0 | ROZPOCET
| VV |  | 1,8 |  | 1.8 | [12 empty] | VV | 2 | 2 | True | 0 | ROZPOCET
| VV |  | 2.26 Sklad kostýmů LDO SV 2,9 PVC 6,4m2 malba SDK + malba | [14 empty] | VV | 2 | 1 | True | 0 | ROZPOCET
| VV |  | 6,4 |  | 6.4 | [12 empty] | VV | 2 | 2 | True | 0 | ROZPOCET
| VV |  | Mezisoučet |  | 21.9 | [12 empty] | VV | 2 | 3 | True | 0 | ROZPOCET
| VV |  | 5.09 Sklad výtvarného oboru SV 2,9 PVC 17,4m2 malba SDK + malba původní zvuk.iz. stěn | [14 empty] | VV | 2 | 1 | True | 0 | ROZPOCET
| VV |  | 17,4 |  | 17.4 | [12 empty] | VV | 2 | 2 | True | 0 | ROZPOCET
| VV |  | Mezisoučet |  | 17.4 | [12 empty] | VV | 2 | 3 | True | 0 | ROZPOCET
| VV |  | Součet |  | 54.1 | [12 empty] | VV | 2 | 4 | True | 1 | ROZPOCET
72 | M | 28411148 | podlahovina vinylová homogenní protiskluzná se vsypem a výztuž. vrstvou, třída zátěže 34/43, hořlavost Bfl-s1 tl 2,00mm | m2 | 59.51 |  | 0 | CS ÚRS 2026 01 |  | základní |  | 0 | 0.0026 | 0.15473 | 0 | 0 | 32 | M | 2 |  |  |  | ROZPOCET | 0 | 0 | 0 | 0 | 0 | 1 | 0 | 16 | 1249070346
| VV |  | 54,1*1,1 'Přepočtené koeficientem množství |  | 59.51 | [12 empty] | VV | 2 | 2 | False | 1 | ROZPOCET
73 | K | 776410811 | Demontáž soklíků nebo lišt pryžových nebo plastových | m | 67.6 |  | 0 | CS ÚRS 2026 01 |  | základní |  | 0 | 0 | 0 | 0.0003 | 0.02028 | 16 | K | 2 |  |  |  | ROZPOCET | 0 | 0 | 0 | 0 | 0 | 1 | 0 | 16 | 1705595674
| Online PSC |  | https://podminky.urs.cz/item/CS_URS_2026_01/776410811 | [14 empty] | Online PSC | 2
74 | K | 776411212 | Montáž soklíků tahaných (fabiony) z PVC obvodových, výšky přes 80 do 100 mm | m | 67.6 |  | 0 | CS ÚRS 2026 01 |  | základní |  | 0 | 5.4e-05 | 0.0036504 | 0 | 0 | 16 | K | 2 |  |  |  | ROZPOCET | 0 | 0 | 0 | 0 | 0 | 1 | 0 | 16 | -616539726
| Online PSC |  | https://podminky.urs.cz/item/CS_URS_2026_01/776411212 | [14 empty] | Online PSC | 2
| VV |  | nP2 | [14 empty] | VV | 2 | 1 | True | 0 | ROZPOCET
| VV |  | vinyl 7mm | [14 empty] | VV | 2 | 1 | True | 0 | ROZPOCET
| VV |  | lepidlo | [14 empty] | VV | 2 | 1 | True | 0 | ROZPOCET
| VV |  | stěrkování a penetrování podkladu | [14 empty] | VV | 2 | 1 | True | 0 | ROZPOCET
| VV |  | cementový potěr - zbroušení | [14 empty] | VV | 2 | 1 | True | 0 | ROZPOCET
| VV |  | sokl | [14 empty] | VV | 2 | 1 | True | 0 | ROZPOCET
| VV |  | 1.20 Modelovna SV 2,9 nové PVC 14,8m2 malba SDK + malba přístup z chodby budovy B | [14 empty] | VV | 2 | 1 | True | 0 | ROZPOCET
| VV |  | 2,9*2+5,35*2+0,325*2 |  | 17.15 | [12 empty] | VV | 2 | 2 | True | 0 | ROZPOCET
| VV |  | -0,9 |  | -0.9 | [12 empty] | VV | 2 | 2 | True | 0 | ROZPOCET
| VV |  | Mezisoučet |  | 16.25 | [12 empty] | VV | 2 | 3 | True | 0 | ROZPOCET
| VV |  | 2.17 Vrátnice SV 2,9 PVC 6,3m2 malba SDK + malba sklobeton nade dveřmi | [14 empty] | VV | 2 | 1 | True | 0 | ROZPOCET
| VV |  | 2,75*2+2,5*2 |  | 10.5 | [12 empty] | VV | 2 | 2 | True | 0 | ROZPOCET
| VV |  | 2.18 Zázemí vrátnice SV 2,9 PVC 7,4m2 malba + keram.obkl. za umyvadlem 1,5*(2,3) SDK + malba sklobeton nade dveřmi | [14 empty] | VV | 2 | 1 | True | 0 | ROZPOCET
| VV |  | 3,025*2+2,075*2+0,6*4 |  | 12.6 | [12 empty] | VV | 2 | 2 | True | 0 | ROZPOCET
| VV |  | -(0,8*3) |  | -2.4 | [12 empty] | VV | 2 | 2 | True | 0 | ROZPOCET
| VV |  | 2.25 Sklad LDO PVC 1,8m2 malba malba | [14 empty] | VV | 2 | 1 | True | 0 | ROZPOCET
| VV |  | 1,45*2+1,3*2 |  | 5.5 | [12 empty] | VV | 2 | 2 | True | 0 | ROZPOCET
| VV |  | -0,8 |  | -0.8 | [12 empty] | VV | 2 | 2 | True | 0 | ROZPOCET
| VV |  | 2.26 Sklad kostýmů LDO SV 2,9 PVC 6,4m2 malba SDK + malba | [14 empty] | VV | 2 | 1 | True | 0 | ROZPOCET
| VV |  | 2*2+3*2 |  | 10 | [12 empty] | VV | 2 | 2 | True | 0 | ROZPOCET
| VV |  | -0,9 |  | -0.9 | [12 empty] | VV | 2 | 2 | True | 0 | ROZPOCET
| VV |  | Mezisoučet |  | 34.5 | [12 empty] | VV | 2 | 3 | True | 0 | ROZPOCET
| VV |  | 5.09 Sklad výtvarného oboru SV 2,9 PVC 17,4m2 malba SDK + malba původní zvuk.iz. stěn | [14 empty] | VV | 2 | 1 | True | 0 | ROZPOCET
| VV |  | 6,3*2+2,85*2 |  | 18.3 | [12 empty] | VV | 2 | 2 | True | 0 | ROZPOCET
| VV |  | -1,45 |  | -1.45 | [12 empty] | VV | 2 | 2 | True | 0 | ROZPOCET
| VV |  | Mezisoučet |  | 16.85 | [12 empty] | VV | 2 | 3 | True | 0 | ROZPOCET
| VV |  | Součet |  | 67.6 | [12 empty] | VV | 2 | 4 | True | 1 | ROZPOCET
75 | M | 28411148 | podlahovina vinylová homogenní protiskluzná se vsypem a výztuž. vrstvou, třída zátěže 34/43, hořlavost Bfl-s1 tl 2,00mm | m2 | 7.774 |  | 0 | CS ÚRS 2026 01 |  | základní |  | 0 | 0.0026 | 0.020212 | 0 | 0 | 32 | M | 2 |  |  |  | ROZPOCET | 0 | 0 | 0 | 0 | 0 | 1 | 0 | 16 | 1871624240
| VV |  | 67,6*0,115 'Přepočtené koeficientem množství |  | 7.774 | [12 empty] | VV | 2 | 2 | False | 1 | ROZPOCET
76 | K | 776991111 | Ostatní práce spárování silikonem | m | 67.6 |  | 0 | CS ÚRS 2026 01 |  | základní |  | 0 | 9e-05 | 0.006084 | 0 | 0 | 16 | K | 2 |  |  |  | ROZPOCET | 0 | 0 | 0 | 0 | 0 | 1 | 0 | 16 | 1464913470
| Online PSC |  | https://podminky.urs.cz/item/CS_URS_2026_01/776991111 | [14 empty] | Online PSC | 2
77 | K | 776991121 | Ostatní práce údržba nových podlahovin po pokládce čištění základní | m2 | 54.1 |  | 0 | CS ÚRS 2026 01 |  | základní |  | 0 | 0 | 0 | 0 | 0 | 16 | K | 2 |  |  |  | ROZPOCET | 0 | 0 | 0 | 0 | 0 | 1 | 0 | 16 | -2074590657
| Online PSC |  | https://podminky.urs.cz/item/CS_URS_2026_01/776991121 | [14 empty] | Online PSC | 2
78 | K | 998776103 | Přesun hmot pro podlahy povlakové stanovený z hmotnosti přesunovaného materiálu vodorovná dopravní vzdálenost do 50 m základní v objektech výšky přes 12 do 24 m | t | 1.014 |  | 0 | CS ÚRS 2026 01 |  | základní |  | 0 | 0 | 0 | 0 | 0 | 16 | K | 2 |  |  |  | ROZPOCET | 0 | 0 | 0 | 0 | 0 | 1 | 0 | 16 | -35695352
| Online PSC |  | https://podminky.urs.cz/item/CS_URS_2026_01/998776103 | [14 empty] | Online PSC | 2
| D | 781 | Dokončovací práce - obklady |  |  |  | 0 |  |  |  |  | 0 |  | 0.10028 |  | 0.28118 | 2 | D | 1 |  |  |  | ROZPOCET | [6 empty] | 0
79 | K | 781111011 | Příprava podkladu před provedením obkladu oprášení (ometení) stěny | m2 | 3.45 |  | 0 | CS ÚRS 2026 01 |  | základní |  | 0 | 0 | 0 | 0 | 0 | 16 | K | 2 |  |  |  | ROZPOCET | 0 | 0 | 0 | 0 | 0 | 1 | 0 | 16 | 2009724094
| Online PSC |  | https://podminky.urs.cz/item/CS_URS_2026_01/781111011 | [14 empty] | Online PSC | 2
80 | K | 781121011 | Příprava podkladu před provedením obkladu nátěr penetrační na stěnu | m2 | 3.45 |  | 0 | CS ÚRS 2026 01 |  | základní |  | 0 | 0.0003 | 0.001035 | 0 | 0 | 16 | K | 2 |  |  |  | ROZPOCET | 0 | 0 | 0 | 0 | 0 | 1 | 0 | 16 | -114077225
| Online PSC |  | https://podminky.urs.cz/item/CS_URS_2026_01/781121011 | [14 empty] | Online PSC | 2
81 | K | 781471810 | Demontáž obkladů z dlaždic keramických kladených do malty | m2 | 3.45 |  | 0 | CS ÚRS 2026 01 |  | základní |  | 0 | 0 | 0 | 0.0815 | 0.28118 | 16 | K | 2 |  |  |  | ROZPOCET | 0 | 0 | 0 | 0 | 0 | 1 | 0 | 16 | -406755206
| Online PSC |  | https://podminky.urs.cz/item/CS_URS_2026_01/781471810 | [14 empty] | Online PSC | 2
| VV |  | dmtž stáv.KO | [14 empty] | VV | 2 | 1 | True | 0 | ROZPOCET
| VV |  | 2.18 Zázemí vrátnice SV 2,9 PVC 7,4m2 malba + keram.obkl. za umyvadlem 1,5*(2,3) SDK + malba sklobeton nade dveřmi | [14 empty] | VV | 2 | 1 | True | 0 | ROZPOCET
| VV |  | 1,5*(2,3) "KO za umyvadlem |  | 3.45 | [12 empty] | VV | 2 | 2 | True | 0 | ROZPOCET
| VV |  | Součet |  | 3.45 | [12 empty] | VV | 2 | 4 | True | 1 | ROZPOCET
82 | K | 781472215 | Montáž keramických obkladů stěn lepených cementovým flexibilním lepidlem hladkých přes 6 do 9 ks/m2 | m2 | 3.45 |  | 0 | CS ÚRS 2026 01 |  | základní |  | 0 | 0.007548 | 0.026041 | 0 | 0 | 16 | K | 2 |  |  |  | ROZPOCET | 0 | 0 | 0 | 0 | 0 | 1 | 0 | 16 | 48617305
| Online PSC |  | https://podminky.urs.cz/item/CS_URS_2026_01/781472215 | [14 empty] | Online PSC | 2
| VV |  | Oprava podlahy + nové PVC, oprava omítek + malba, nový SDK podhled (2x12,5 mm), nová instalační šachta, nová okna s RP + parapety + žaluzie. Zrušit | [14 empty] | VV | 2 | 1 | True | 0 | ROZPOCET
| VV |  | trvale dveře mezi 2.17 a 2.18. Původní celoplošné zasklení ze dvou stran bude zachováno. Umyvadlo - ANO. | [14 empty] | VV | 2 | 1 | True | 0 | ROZPOCET
| VV |  | 2.18 Zázemí vrátnice SV 2,9 PVC 7,4m2 malba + keram.obkl. za umyvadlem 1,5*(2,3) SDK + malba sklobeton nade dveřmi | [14 empty] | VV | 2 | 1 | True | 0 | ROZPOCET
| VV |  | 1,5*(2,3) "KO za umyvadlem |  | 3.45 | [12 empty] | VV | 2 | 2 | True | 0 | ROZPOCET
| VV |  | Součet |  | 3.45 | [12 empty] | VV | 2 | 4 | True | 1 | ROZPOCET
83 | M | 59761708 | obklad keramický nemrazuvzdorný povrch hladký/lesklý tl do 10mm přes 6 do 9ks/m2 | m2 | 3.968 |  | 0 | CS ÚRS 2026 01 |  | základní |  | 0 | 0.01841 | 0.073051 | 0 | 0 | 32 | M | 2 |  |  |  | ROZPOCET | 0 | 0 | 0 | 0 | 0 | 1 | 0 | 16 | -1290132080
| VV |  | 3,45*1,15 'Přepočtené koeficientem množství |  | 3.968 | [12 empty] | VV | 2 | 2 | False | 1 | ROZPOCET
84 | K | 781472291 | Montáž keramických obkladů stěn lepených cementovým flexibilním lepidlem Příplatek k cenám za plochu do 10 m2 jednotlivě | m2 | 3.45 |  | 0 | CS ÚRS 2026 01 |  | základní |  | 0 | 0 | 0 | 0 | 0 | 16 | K | 2 |  |  |  | ROZPOCET | 0 | 0 | 0 | 0 | 0 | 1 | 0 | 16 | 49657285
| Online PSC |  | https://podminky.urs.cz/item/CS_URS_2026_01/781472291 | [14 empty] | Online PSC | 2
85 | K | 781495211 | Čištění vnitřních ploch po provedení obkladu stěn chemickými prostředky | m2 | 3.45 |  | 0 | CS ÚRS 2026 01 |  | základní |  | 0 | 4.5e-05 | 0.00015525 | 0 | 0 | 16 | K | 2 |  |  |  | ROZPOCET | 0 | 0 | 0 | 0 | 0 | 1 | 0 | 16 | 735418139
| Online PSC |  | https://podminky.urs.cz/item/CS_URS_2026_01/781495211 | [14 empty] | Online PSC | 2
86 | K | 998781102 | Přesun hmot pro obklady keramické stanovený z hmotnosti přesunovaného materiálu vodorovná dopravní vzdálenost do 50 m základní v objektech výšky přes 6 do 12 m | t | 0.1 |  | 0 | CS ÚRS 2026 01 |  | základní |  | 0 | 0 | 0 | 0 | 0 | 16 | K | 2 |  |  |  | ROZPOCET | 0 | 0 | 0 | 0 | 0 | 1 | 0 | 16 | -975032832
| Online PSC |  | https://podminky.urs.cz/item/CS_URS_2026_01/998781102 | [14 empty] | Online PSC | 2
| D | 783 | Dokončovací práce - nátěry |  |  |  | 0 |  |  |  |  | 0 |  | 0.013279 |  | 0 | 2 | D | 1 |  |  |  | ROZPOCET | [6 empty] | 0
87 | K | 783901453 | Příprava podkladu betonových podlah před provedením nátěru vysátím | m2 | 14.1 |  | 0 | CS ÚRS 2026 01 |  | základní |  | 0 | 0 | 0 | 0 | 0 | 16 | K | 2 |  |  |  | ROZPOCET | 0 | 0 | 0 | 0 | 0 | 1 | 0 | 16 | 1071079616
| Online PSC |  | https://podminky.urs.cz/item/CS_URS_2026_01/783901453 | [14 empty] | Online PSC | 2
88 | K | 783933151 | Penetrační nátěr betonových podlah hladkých (z pohledového nebo gletovaného betonu, stěrky apod.) epoxidový | m2 | 14.1 |  | 0 | CS ÚRS 2026 01 |  | základní |  | 0 | 0.000285 | 0.0040185 | 0 | 0 | 16 | K | 2 |  |  |  | ROZPOCET | 0 | 0 | 0 | 0 | 0 | 1 | 0 | 16 | 1340415199
| Online PSC |  | https://podminky.urs.cz/item/CS_URS_2026_01/783933151 | [14 empty] | Online PSC | 2
89 | K | 783937163 | Krycí (uzavírací) nátěr betonových podlah dvojnásobný epoxidový rozpouštědlový | m2 | 14.1 |  | 0 | CS ÚRS 2026 01 |  | základní |  | 0 | 0.0006568 | 0.0092609 | 0 | 0 | 16 | K | 2 |  |  |  | ROZPOCET | 0 | 0 | 0 | 0 | 0 | 1 | 0 | 16 | -1129663857
| Online PSC |  | https://podminky.urs.cz/item/CS_URS_2026_01/783937163 | [14 empty] | Online PSC | 2
| VV |  | TP - 0.02 | [14 empty] | VV | 2 | 1 | True | 0 | ROZPOCET
| VV |  | Schodiště - přístup ke komínům | [14 empty] | VV | 2 | 1 | True | 0 | ROZPOCET
| VV |  | 14,1m2 | [14 empty] | VV | 2 | 1 | True | 0 | ROZPOCET
| VV |  | BETON - nátěr | [14 empty] | VV | 2 | 1 | True | 0 | ROZPOCET
| VV |  | 14,1 |  | 14.1 | [12 empty] | VV | 2 | 2 | True | 1 | ROZPOCET

## D.1.1_Bn - Budova B_Archi...
{f49887b9-2f54-4527-8092-113847c3a5ed}
2
| KRYCÍ LIST SOUPISU PRACÍ | [7 empty] | v --- níže se nacházejí doplnkové a pomocné údaje k sestavám --- v | [8 empty] | False
Stavba:
ENERGETICKÉ ÚSPORY BUDOVY ZUŠ ROKYCANY
Objekt:
2 - Neuznatelné náklady
Soupis:
D.1.1_Bn - Budova B_Architektonicko-stavební řešení
| KSO: |  |  |  |  | CC-CZ:
| Místo: |  | Jiráskova 181, 337 01 Rokycany |  |  | Datum: | 31. 3. 2026
| Zadavatel: |  |  |  |  | IČ: | 48380156
|  | Základní umělecká škola Rokycany, Jiráskova 181 |  |  |  | DIČ:
| Účastník: |  |  |  |  | IČ: | Vyplň údaj
|  | Vyplň údaj |  |  |  | DIČ: | Vyplň údaj
| Projektant: |  |  |  |  | IČ: | 28031008
|  | GREENTHERM CAD s.r.o. |  |  |  | DIČ: | CZ28031008
| Zpracovatel: |  |  |  |  | IČ: | 04382196
|  | Eva Vopalecká |  |  |  | DIČ:
Poznámka:
Soupis prací je sestaven s využitím Cenové soustavy ÚRS. Položky, které pochází z této cenové soustavy, jsou ve sloupci 'Cenová soustava' označeny popisem 'CS ÚRS' a úrovní příslušného kalendářního pololetí. Veškeré další informace vymezující popis a podmínky použití těchto položek z Cenové soustavy, které nejsou uvedeny přímo v soupisu prací, jsou neomezeně dálkově k dispozici na webu podminky.urs.cz.
| Cena bez DPH | [5 empty] | 0
|  |  | Základ daně |  |  | Sazba daně | Výše daně
| DPH | základní | 0 |  |  | 21% | 0
|  | snížená | 0 |  |  | 12% | 0
|  | zákl. přenesená | 0 |  |  | 21% | 0
|  | sníž. přenesená | 0 |  |  | 12% | 0
|  | nulová | 0 |  |  | 0% | 0
| Cena s DPH |  |  | v | CZK |  | 0
REKAPITULACE ČLENĚNÍ SOUPISU PRACÍ
Stavba:
ENERGETICKÉ ÚSPORY BUDOVY ZUŠ ROKYCANY
Objekt:
2 - Neuznatelné náklady
Soupis:
D.1.1_Bn - Budova B_Architektonicko-stavební řešení
Místo: |  |  | Jiráskova 181, 337 01 Rokycany |  |  | Datum: | 31. 3. 2026
Zadavatel: |  |  | Základní umělecká škola Rokycany, Jiráskova 181 |  |  | Projektant: | GREENTHERM CAD s.r.o.
Účastník: |  |  | Vyplň údaj |  |  | Zpracovatel: | Eva Vopalecká
Kód dílu - Popis | [6 empty] | Cena celkem [CZK]
Náklady stavby celkem | [6 empty] | 0 | [11 empty] | -1
| HSV - Práce a dodávky HSV | [5 empty] | 0
| 3 - Svislé a kompletní konstrukce | [5 empty] | 0
| 6 - Úpravy povrchů, podlahy a osazování výplní | [5 empty] | 0
| 9 - Ostatní konstrukce a práce-bourání | [5 empty] | 0
| 997 - Přesun sutě | [5 empty] | 0
| 998 - Přesun hmot | [5 empty] | 0
| PSV - Práce a dodávky PSV | [5 empty] | 0
| 711 - Izolace proti vodě, vlhkosti a plynům | [5 empty] | 0
| 713 - Izolace tepelné | [5 empty] | 0
| 714 - Akustická a protiotřesová opatření | [5 empty] | 0
| 763 - Konstrukce suché výstavby | [5 empty] | 0
| 771 - Podlahy z dlaždic | [5 empty] | 0
| 776 - Podlahy povlakové | [5 empty] | 0
| 783 - Dokončovací práce - nátěry | [5 empty] | 0
| 784 - Dokončovací práce - malby a tapety | [5 empty] | 0
SOUPIS PRACÍ
Stavba:
ENERGETICKÉ ÚSPORY BUDOVY ZUŠ ROKYCANY
Objekt:
2 - Neuznatelné náklady
Soupis:
D.1.1_Bn - Budova B_Architektonicko-stavební řešení
Místo: |  |  | Jiráskova 181, 337 01 Rokycany |  |  | Datum: | 31. 3. 2026
Zadavatel: |  |  | Základní umělecká škola Rokycany, Jiráskova 181 |  |  | Projektant: | GREENTHERM CAD s.r.o.
Účastník: |  |  | Vyplň údaj |  |  | Zpracovatel: | Eva Vopalecká
PČ | Typ | Kód | Popis | MJ | Množství | J.cena [CZK] | Cena celkem [CZK] | Cenová soustava |  | DPH | J. Nh [h] | Nh celkem [h] | J. hmotnost [t] | Hmotnost celkem [t] | J. suť [t] | Suť Celkem [t]
Náklady soupisu celkem | [6 empty] | 0 |  |  |  |  | 0 |  | 56.2882 |  | 58.0434 |  | D | -1 | [10 empty] | 0
| D | HSV | Práce a dodávky HSV |  |  |  | 0 |  |  |  |  | 0 |  | 45.4267 |  | 51.5 | 1 | D | 0 |  |  |  | ROZPOCET | [6 empty] | 0
| D | 3 | Svislé a kompletní konstrukce |  |  |  | 0 |  |  |  |  | 0 |  | 6.3618 |  | 0.031206 | 1 | D | 1 |  |  |  | ROZPOCET | [6 empty] | 0
1 | K | 310271021 | Zazdívka otvorů ve zdivu nadzákladovém pórobetonovými tvárnicemi plochy do 1 m2, tl. zdiva 250 mm, pevnost tvárnic do P2 | m2 | 0.1 |  | 0 | CS ÚRS 2026 01 |  | základní |  | 0 | 0.1831 | 0.01831 | 0 | 0 | 4 | K | 2 |  |  |  | ROZPOCET | 0 | 0 | 0 | 0 | 0 | 1 | 0 | 4 | 1583717052
| Online PSC |  | https://podminky.urs.cz/item/CS_URS_2026_01/310271021 | [14 empty] | Online PSC | 2
| VV |  | Svislé konstrukce 3NP | [14 empty] | VV | 2 | 1 | True | 0 | ROZPOCET
| VV |  | dozdívka 250 | [14 empty] | VV | 2 | 1 | True | 0 | ROZPOCET
| VV |  | 0,4*0,25 |  | 0.1 | [12 empty] | VV | 2 | 2 | True | 1 | ROZPOCET
2 | K | 311113141 | Nadzákladové zdi z betonových tvárnic ztraceného bednění hladkých včetně výplně z betonu C 20/25, tloušťky zdiva přes 100 do 150 mm | m2 | 1.5 |  | 0 | CS ÚRS 2026 01 |  | základní |  | 0 | 0.37678 | 0.56518 | 0 | 0 | 4 | K | 2 |  |  |  | ROZPOCET | 0 | 0 | 0 | 0 | 0 | 1 | 0 | 4 | -2092793962
| Online PSC |  | https://podminky.urs.cz/item/CS_URS_2026_01/311113141 | [14 empty] | Online PSC | 2
| VV |  | v kotelně na vyvýšené části vybudována přizdívka příčky z pórobetonu a založená na ztraceném bednění (zakotveno do původní podlahy) | [14 empty] | VV | 2 | 1 | True | 0 | ROZPOCET
| VV |  | nové pórob.příčky 150mm založené na BD 150mm | [14 empty] | VV | 2 | 1 | True | 0 | ROZPOCET
| VV |  | 1.NP | [14 empty] | VV | 2 | 1 | True | 0 | ROZPOCET
| VV |  | 0,25*(2,4+1,65+1,65) |  | 1.425 | [12 empty] | VV | 2 | 2 | True | 0 | ROZPOCET
| VV |  | 0,075 "zaokrouhlení |  | 0.075 | [12 empty] | VV | 2 | 2 | True | 0 | ROZPOCET
| VV |  | Součet |  | 1.5 | [12 empty] | VV | 2 | 4 | True | 1 | ROZPOCET
3 | K | 317142432 | Překlady nenosné z pórobetonu osazené do tenkého maltového lože, výšky do 250 mm, šířky překladu 125 mm, délky překladu přes 1000 do 1250 mm | kus | 2 |  | 0 | CS ÚRS 2026 01 |  | základní |  | 0 | 0.02655 | 0.0531 | 0 | 0 | 4 | K | 2 |  |  |  | ROZPOCET | 0 | 0 | 0 | 0 | 0 | 1 | 0 | 4 | -956022430
| Online PSC |  | https://podminky.urs.cz/item/CS_URS_2026_01/317142432 | [14 empty] | Online PSC | 2
| VV |  | nový otvor 800/800 tl.125mm + překlad + VZT | [14 empty] | VV | 2 | 1 | True | 0 | ROZPOCET
| VV |  | B-3.01 | [14 empty] | VV | 2 | 1 | True | 0 | ROZPOCET
| VV |  | 1 |  | 1 | [12 empty] | VV | 2 | 2 | True | 0 | ROZPOCET
| VV |  | VZT | [14 empty] | VV | 2 | 1 | True | 0 | ROZPOCET
| VV |  | Překlad nenosný 125×249×1250 mm | [14 empty] | VV | 2 | 1 | True | 0 | ROZPOCET
| VV |  | B-3.NP | [14 empty] | VV | 2 | 1 | True | 0 | ROZPOCET
| VV |  | 1 |  | 1 | [12 empty] | VV | 2 | 2 | True | 0 | ROZPOCET
| VV |  | Součet |  | 2 | [12 empty] | VV | 2 | 4 | True | 1 | ROZPOCET
4 | K | 317143442 | Překlady nosné z pórobetonu osazené do tenkého maltového lože, pro zdi tl. 250 mm, délky překladu přes 1300 do 1500 mm | kus | 1 |  | 0 | CS ÚRS 2026 01 |  | základní |  | 0 | 0.07826 | 0.07826 | 0 | 0 | 4 | K | 2 |  |  |  | ROZPOCET | 0 | 0 | 0 | 0 | 0 | 1 | 0 | 4 | -5132478
| Online PSC |  | https://podminky.urs.cz/item/CS_URS_2026_01/317143442 | [14 empty] | Online PSC | 2
| VV |  | nový otvor 800/800 tl.250mm + překlad + protidešťová žaluzie VZT Mř13 | [14 empty] | VV | 2 | 1 | True | 0 | ROZPOCET
| VV |  | B-3.01 | [14 empty] | VV | 2 | 1 | True | 0 | ROZPOCET
| VV |  | 1 |  | 1 | [12 empty] | VV | 2 | 2 | True | 1 | ROZPOCET
5 | K | 317168052 | Překlady keramické vysoké osazené do maltového lože, šířky překladu 70 mm výšky 238 mm, délky 1250 mm | kus | 3 |  | 0 | CS ÚRS 2025 02 |  | základní |  | 0 | 0.04555 | 0.13665 | 0 | 0 | 4 | K | 2 |  |  |  | ROZPOCET | 0 | 0 | 0 | 0 | 0 | 1 | 0 | 4 | 467209233
| Online PSC |  | https://podminky.urs.cz/item/CS_URS_2025_02/317168052 | [14 empty] | Online PSC | 2
| VV |  | překladů pro VZT v budově B (3.NP) ve štítu a v příčce: | [14 empty] | VV | 2 | 1 | True | 0 | ROZPOCET
| VV |  | VZT | [14 empty] | VV | 2 | 1 | True | 0 | ROZPOCET
| VV |  | Překlad nosný keramobetonový 70×238×1250 mm | [14 empty] | VV | 2 | 1 | True | 0 | ROZPOCET
| VV |  | B-3.NP | [14 empty] | VV | 2 | 1 | True | 0 | ROZPOCET
| VV |  | 3 |  | 3 | [12 empty] | VV | 2 | 2 | True | 0 | ROZPOCET
| VV |  | Součet |  | 3 | [12 empty] | VV | 2 | 4 | True | 1 | ROZPOCET
6 | K | 319202242 | Dodatečná izolace cihelného zdiva nízkotlakou injektáží dvouřadovou křemičitým roztokem, tloušťka zdiva přes 150 do 300 mm | m | 445.8 |  | 0 | CS ÚRS 2026 01 |  | základní |  | 0 | 0.004923 | 2.1947 | 7e-05 | 0.031206 | 4 | K | 2 |  |  |  | ROZPOCET | 0 | 0 | 0 | 0 | 0 | 1 | 0 | 4 | 2019764503
| Online PSC |  | https://podminky.urs.cz/item/CS_URS_2026_01/319202242 | [14 empty] | Online PSC | 2
| VV |  | Sanace zdiva a oprava omítek a dilatačního napojení příčky + malba. Nové instalační šachty. Nové okno s rozšiřovacím profilem + parapety a úprava | [14 empty] | VV | 2 | 1 | True | 0 | ROZPOCET
| VV |  | kabřince + vnitřní úprava ostění s rozšiřovacím profilem. Příp. nový PBŘ SDK kaslík EI30 (2x12,5 mm) pro rozvod kabeláže. Původní - dveře, podlaha, | [14 empty] | VV | 2 | 1 | True | 0 | ROZPOCET
| VV |  | strop. | [14 empty] | VV | 2 | 1 | True | 0 | ROZPOCET
| VV |  | 1.05 Sklad keram.dl. malba PBŘ SDK kaslík + malba | [14 empty] | VV | 2 | 1 | True | 0 | ROZPOCET
| VV |  | 39,1 |  | 39.1 | [12 empty] | VV | 2 | 2 | True | 0 | ROZPOCET
| VV |  | Sanace zdiva a oprava omítek + malba. Příp. nový PBŘ SDK kaslík EI30 (2x12,5 mm) pro rozvod kabeláže, dveře dle místností (2x původní dveře, | [14 empty] | VV | 2 | 1 | True | 0 | ROZPOCET
| VV |  | vč. mřížek + 1x nové dveře, vč. zárubní EI30DP3-C). | [14 empty] | VV | 2 | 1 | True | 0 | ROZPOCET
| VV |  | 1.08 Vstup do kotelny PVC malba malba | [14 empty] | VV | 2 | 1 | True | 0 | ROZPOCET
| VV |  | 34,2 |  | 34.2 | [12 empty] | VV | 2 | 2 | True | 0 | ROZPOCET
| VV |  | "Sanace zdiva a oprava omítek + malba a nátěr. Kontrola a výměna stávajících vpustí. Pro vznik nových místností ""Záložní zdroj"" a ""Ústředna - | [14 empty] | VV | 2 | 1 | True | 0 | ROZPOCET
| VV |  | školní rozhlas" - bude v kotelně na vyvýšené části vybudována přizdívka příčky z pórobetonu a založená na ztraceném bednění (zakotveno do původní | [14 empty] | VV | 2 | 1 | True | 0 | ROZPOCET
| VV |  | podlahy). Podlaha zde bude vyvýšena pomocí EPS200S a bet. mazaniny s keram. dlažbou. Místo okna se umístí 1x vchodové dveře 900/2350 mm a otvor bude | [14 empty] | VV | 2 | 1 | True | 0 | ROZPOCET
| VV |  | dozděn a doobložen. Dále se zde vytvoří nový otvor pro druhé vchodové dveře 900/2350 mm, včetně systémového překladu. Příp. nové PBŘ SDK kaslíky EI30 | [14 empty] | VV | 2 | 1 | True | 0 | ROZPOCET
| VV |  | (2x12,5 mm) pro rozvod kabeláže, dveře v kotelně původní + nová vrata, nové mřížky s dozdívkou. | [14 empty] | VV | 2 | 1 | True | 0 | ROZPOCET
| VV |  | Technologická část řešena samostatně (ÚT, EL, ZTI, VZT a vytápění). Nutná úprava větrání nad střechou kotelny. | [14 empty] | VV | 2 | 1 | True | 0 | ROZPOCET
| VV |  | 1.12a Záložní zdroj keram.dl. malba PBŘ SDK kaslík + malba | [14 empty] | VV | 2 | 1 | True | 0 | ROZPOCET
| VV |  | 26,3 |  | 26.3 | [12 empty] | VV | 2 | 2 | True | 0 | ROZPOCET
| VV |  | 1.12b Ústředna - školní rozhlas keram.dl. malba PBŘ SDK kaslík + malba | [14 empty] | VV | 2 | 1 | True | 0 | ROZPOCET
| VV |  | 23,2 |  | 23.2 | [12 empty] | VV | 2 | 2 | True | 0 | ROZPOCET
| VV |  | 1.12c Kotelna keram.dl. malba + nátěr 2,1 m PBŘ SDK kaslík + malba | [14 empty] | VV | 2 | 1 | True | 0 | ROZPOCET
| VV |  | 125,3 |  | 125.3 | [12 empty] | VV | 2 | 2 | True | 0 | ROZPOCET
| VV |  | Sanace zdiva a oprava omítek + malba. Příp. nový PBŘ SDK kaslík EI30 (2x12,5 mm) pro rozvod kabeláže. Nová okna s rozšiřovacím profilem + parapety a | [14 empty] | VV | 2 | 1 | True | 0 | ROZPOCET
| VV |  | úprava kabřince + vnitřní úprava ostění s rozšiřovacím profilem. Původní - dveře, podlaha, strop. | [14 empty] | VV | 2 | 1 | True | 0 | ROZPOCET
| VV |  | 1.18 Šatna uklízečky PVC malba malba | [14 empty] | VV | 2 | 1 | True | 0 | ROZPOCET
| VV |  | 47,3 |  | 47.3 | [12 empty] | VV | 2 | 2 | True | 0 | ROZPOCET
| VV |  | Sanace zdiva a oprava omítek + malba. Nová okna s rozšiřovacím profilem + parapety a úprava kabřince + vnitřní úprava ostění s rozšiřovacím profilem. | [14 empty] | VV | 2 | 1 | True | 0 | ROZPOCET
| VV |  | Příp. nový PBŘ SDK kaslík EI30 (2x12,5 mm) pro rozvod kabeláže. Původní - dveře, podlaha, strop. | [14 empty] | VV | 2 | 1 | True | 0 | ROZPOCET
| VV |  | 1.22 Spisovna zátěž. koberec malba malba + úprava ostění okna | [14 empty] | VV | 2 | 1 | True | 0 | ROZPOCET
| VV |  | 48,4 |  | 48.4 | [12 empty] | VV | 2 | 2 | True | 0 | ROZPOCET
| VV |  | Sanace zdiva, doplnění a oprava omítek + malba. Zazdívka původních oken z luxfer pomocí pórobetonových tvárnic + doplnění obkladu z kabřince. Nová | [14 empty] | VV | 2 | 1 | True | 0 | ROZPOCET
| VV |  | vrata, instalační šachty a větrací mřížky. Původní - dveře, podlaha, strop. | [14 empty] | VV | 2 | 1 | True | 0 | ROZPOCET
| VV |  | 1.29 Sklad bet.maz. malba malba | [14 empty] | VV | 2 | 1 | True | 0 | ROZPOCET
| VV |  | 102,0 |  | 102 | [12 empty] | VV | 2 | 2 | True | 0 | ROZPOCET
| VV |  | Součet |  | 445.8 | [12 empty] | VV | 2 | 4 | True | 1 | ROZPOCET
7 | K | 340271035 | Zazdívka otvorů v příčkách nebo stěnách pórobetonovými tvárnicemi plochy přes 1 m2 do 4 m2, objemová hmotnost 500 kg/m3, tloušťka příčky 125 mm | m2 | 2.1 |  | 0 | CS ÚRS 2026 01 |  | základní |  | 0 | 0.07009 | 0.14719 | 0 | 0 | 4 | K | 2 |  |  |  | ROZPOCET | 0 | 0 | 0 | 0 | 0 | 1 | 0 | 4 | -956922435
| Online PSC |  | https://podminky.urs.cz/item/CS_URS_2026_01/340271035 | [14 empty] | Online PSC | 2
| VV |  | zazdívka otvorů pórobetonem tl.125mm | [14 empty] | VV | 2 | 1 | True | 0 | ROZPOCET
| VV |  | 1*2,1 "3.01 |  | 2.1 | [12 empty] | VV | 2 | 2 | True | 0 | ROZPOCET
| VV |  | Součet |  | 2.1 | [12 empty] | VV | 2 | 4 | True | 1 | ROZPOCET
8 | K | 342272245 | Příčky z pórobetonových tvárnic hladkých na tenké maltové lože objemová hmotnost do 500 kg/m3, tloušťka příčky 150 mm | m2 | 40 |  | 0 | CS ÚRS 2026 01 |  | základní |  | 0 | 0.07921 | 3.1684 | 0 | 0 | 4 | K | 2 |  |  |  | ROZPOCET | 0 | 0 | 0 | 0 | 0 | 1 | 0 | 4 | 1926687072
| Online PSC |  | https://podminky.urs.cz/item/CS_URS_2026_01/342272245 | [14 empty] | Online PSC | 2
| VV |  | nové pórob.příčky 150mm | [14 empty] | VV | 2 | 1 | True | 0 | ROZPOCET
| VV |  | 1.NP | [14 empty] | VV | 2 | 1 | True | 0 | ROZPOCET
| VV |  | 3,5*(2,4+1,65+1,65+3,5+1,805+0,2*2) |  | 39.918 | [12 empty] | VV | 2 | 2 | True | 0 | ROZPOCET
| VV |  | 0,082 "zaokrouhlení |  | 0.082 | [12 empty] | VV | 2 | 2 | True | 0 | ROZPOCET
| VV |  | Součet |  | 40 | [12 empty] | VV | 2 | 4 | True | 1 | ROZPOCET
| D | 6 | Úpravy povrchů, podlahy a osazování výplní |  |  |  | 0 |  |  |  |  | 0 |  | 38.9413 |  | 0 | 1 | D | 1 |  |  |  | ROZPOCET | [6 empty] | 0
9 | K | 611325411 | Oprava vápenocementové omítky vnitřních ploch hladké, tl. do 20 mm stropů, v rozsahu opravované plochy do 10% | m2 | 742.2 |  | 0 | CS ÚRS 2026 01 |  | základní |  | 0 | 0.00531 | 3.9411 | 0 | 0 | 4 | K | 2 |  |  |  | ROZPOCET | 0 | 0 | 0 | 0 | 0 | 1 | 0 | 4 | -1245490795
| Online PSC |  | https://podminky.urs.cz/item/CS_URS_2026_01/611325411 | [14 empty] | Online PSC | 2
| VV |  | strop | [14 empty] | VV | 2 | 1 | True | 0 | ROZPOCET
| VV |  | 16,7 |  | 16.7 | [12 empty] | VV | 2 | 2 | True | 0 | ROZPOCET
| VV |  | 23,4 |  | 23.4 | [12 empty] | VV | 2 | 2 | True | 0 | ROZPOCET
| VV |  | 19,3 |  | 19.3 | [12 empty] | VV | 2 | 2 | True | 0 | ROZPOCET
| VV |  | 21,3 |  | 21.3 | [12 empty] | VV | 2 | 2 | True | 0 | ROZPOCET
| VV |  | 6,2 |  | 6.2 | [12 empty] | VV | 2 | 2 | True | 0 | ROZPOCET
| VV |  | 9,9 |  | 9.9 | [12 empty] | VV | 2 | 2 | True | 0 | ROZPOCET
| VV |  | 13,8 |  | 13.8 | [12 empty] | VV | 2 | 2 | True | 0 | ROZPOCET
| VV |  | 4,8 |  | 4.8 | [12 empty] | VV | 2 | 2 | True | 0 | ROZPOCET
| VV |  | 9,7 |  | 9.7 | [12 empty] | VV | 2 | 2 | True | 0 | ROZPOCET
| VV |  | 4,8 |  | 4.8 | [12 empty] | VV | 2 | 2 | True | 0 | ROZPOCET
| VV |  | 3,8 |  | 3.8 | [12 empty] | VV | 2 | 2 | True | 0 | ROZPOCET
| VV |  | 42,1 |  | 42.1 | [12 empty] | VV | 2 | 2 | True | 0 | ROZPOCET
| VV |  | 7,7 |  | 7.7 | [12 empty] | VV | 2 | 2 | True | 0 | ROZPOCET
| VV |  | 5,6 |  | 5.6 | [12 empty] | VV | 2 | 2 | True | 0 | ROZPOCET
| VV |  | 5,3 |  | 5.3 | [12 empty] | VV | 2 | 2 | True | 0 | ROZPOCET
| VV |  | 20,6 |  | 20.6 | [12 empty] | VV | 2 | 2 | True | 0 | ROZPOCET
| VV |  | 17,1 |  | 17.1 | [12 empty] | VV | 2 | 2 | True | 0 | ROZPOCET
| VV |  | 18,0 |  | 18 | [12 empty] | VV | 2 | 2 | True | 0 | ROZPOCET
| VV |  | 37,0 |  | 37 | [12 empty] | VV | 2 | 2 | True | 0 | ROZPOCET
| VV |  | 17,2 |  | 17.2 | [12 empty] | VV | 2 | 2 | True | 0 | ROZPOCET
| VV |  | 20,1 |  | 20.1 | [12 empty] | VV | 2 | 2 | True | 0 | ROZPOCET
| VV |  | 26,1 |  | 26.1 | [12 empty] | VV | 2 | 2 | True | 0 | ROZPOCET
| VV |  | 53,9 |  | 53.9 | [12 empty] | VV | 2 | 2 | True | 0 | ROZPOCET
| VV |  | 71,2 |  | 71.2 | [12 empty] | VV | 2 | 2 | True | 0 | ROZPOCET
| VV |  | 5,9 |  | 5.9 | [12 empty] | VV | 2 | 2 | True | 0 | ROZPOCET
| VV |  | 101,3 |  | 101.3 | [12 empty] | VV | 2 | 2 | True | 0 | ROZPOCET
| VV |  | 7,5 |  | 7.5 | [12 empty] | VV | 2 | 2 | True | 0 | ROZPOCET
| VV |  | 17,5 |  | 17.5 | [12 empty] | VV | 2 | 2 | True | 0 | ROZPOCET
| VV |  | 58,7 |  | 58.7 | [12 empty] | VV | 2 | 2 | True | 0 | ROZPOCET
| VV |  | 33,4 |  | 33.4 | [12 empty] | VV | 2 | 2 | True | 0 | ROZPOCET
| VV |  | 17,8 |  | 17.8 | [12 empty] | VV | 2 | 2 | True | 0 | ROZPOCET
| VV |  | 24,5 |  | 24.5 | [12 empty] | VV | 2 | 2 | True | 0 | ROZPOCET
| VV |  | Součet |  | 742.2 | [12 empty] | VV | 2 | 4 | True | 1 | ROZPOCET
10 | K | 611325421 | Oprava vápenocementové omítky vnitřních ploch štukové dvouvrstvé, tl. jádrové omítky do 20 mm a tl. štuku do 3 mm stropů, v rozsahu opravované plochy do 10% | m2 | 742.2 |  | 0 | CS ÚRS 2026 01 |  | základní |  | 0 | 0.00571 | 4.238 | 0 | 0 | 4 | K | 2 |  |  |  | ROZPOCET | 0 | 0 | 0 | 0 | 0 | 1 | 0 | 4 | 23153592
| Online PSC |  | https://podminky.urs.cz/item/CS_URS_2026_01/611325421 | [14 empty] | Online PSC | 2
11 | K | 612131121 | Podkladní a spojovací vrstva vnitřních omítaných ploch penetrace disperzní nanášená ručně stěn | m2 | 84.3 |  | 0 | CS ÚRS 2026 01 |  | základní |  | 0 | 0.000263 | 0.022171 | 0 | 0 | 4 | K | 2 |  |  |  | ROZPOCET | 0 | 0 | 0 | 0 | 0 | 1 | 0 | 4 | -895824222
| Online PSC |  | https://podminky.urs.cz/item/CS_URS_2026_01/612131121 | [14 empty] | Online PSC | 2
12 | K | 612131151 | Sanační postřik vnitřních omítaných ploch vápenocementový nanášený ručně celoplošně stěn | m2 | 312.06 |  | 0 | CS ÚRS 2026 01 |  | základní |  | 0 | 0.008 | 2.4965 | 0 | 0 | 4 | K | 2 |  |  |  | ROZPOCET | 0 | 0 | 0 | 0 | 0 | 1 | 0 | 4 | -116324660
| Online PSC |  | https://podminky.urs.cz/item/CS_URS_2026_01/612131151 | [14 empty] | Online PSC | 2
13 | K | 612142001 | Pletivo vnitřních ploch v ploše nebo pruzích, na plném podkladu sklovláknité vtlačené do tmelu včetně tmelu stěn | m2 | 118.908 |  | 0 | CS ÚRS 2026 01 |  | základní |  | 0 | 0.004384 | 0.52129 | 0 | 0 | 4 | K | 2 |  |  |  | ROZPOCET | 0 | 0 | 0 | 0 | 0 | 1 | 0 | 4 | 2050642088
| Online PSC |  | https://podminky.urs.cz/item/CS_URS_2026_01/612142001 | [14 empty] | Online PSC | 2
| VV |  | 30% pletivo stěn omítek | [14 empty] | VV | 2 | 1 | True | 0 | ROZPOCET
| VV |  | 84,3*0,3 |  | 25.29 | [12 empty] | VV | 2 | 2 | True | 0 | ROZPOCET
| VV |  | 312,06*0,3 |  | 93.618 | [12 empty] | VV | 2 | 2 | True | 0 | ROZPOCET
| VV |  | Součet |  | 118.908 | [12 empty] | VV | 2 | 4 | True | 1 | ROZPOCET
14 | K | 612321141 | Omítka vápenocementová vnitřních ploch nanášená ručně dvouvrstvá, tloušťky jádrové omítky do 10 mm a tloušťky štuku do 3 mm štuková svislých konstrukcí stěn | m2 | 84.3 |  | 0 | CS ÚRS 2026 01 |  | základní |  | 0 | 0.01838 | 1.5494 | 0 | 0 | 4 | K | 2 |  |  |  | ROZPOCET | 0 | 0 | 0 | 0 | 0 | 1 | 0 | 4 | 1329532027
| Online PSC |  | https://podminky.urs.cz/item/CS_URS_2026_01/612321141 | [14 empty] | Online PSC | 2
| VV |  | omítka nových kcí | [14 empty] | VV | 2 | 1 | True | 0 | ROZPOCET
| VV |  | nové pórob.příčky 150mm | [14 empty] | VV | 2 | 1 | True | 0 | ROZPOCET
| VV |  | 1.NP | [14 empty] | VV | 2 | 1 | True | 0 | ROZPOCET
| VV |  | 3,5*(2,4+1,65+1,65+3,5+1,805+0,2*2)*2 |  | 79.835 | [12 empty] | VV | 2 | 2 | True | 0 | ROZPOCET
| VV |  | zazdívka otvorů pórobetonem tl.125mm | [14 empty] | VV | 2 | 1 | True | 0 | ROZPOCET
| VV |  | 1*2,1*2 "3.01 |  | 4.2 | [12 empty] | VV | 2 | 2 | True | 0 | ROZPOCET
| VV |  | Svislé konstrukce 3NP | [14 empty] | VV | 2 | 1 | True | 0 | ROZPOCET
| VV |  | dozdívka 250 | [14 empty] | VV | 2 | 1 | True | 0 | ROZPOCET
| VV |  | 0,4*0,25*2 |  | 0.2 | [12 empty] | VV | 2 | 2 | True | 0 | ROZPOCET
| VV |  | 0,065 "zaokrouhlení |  | 0.065 | [12 empty] | VV | 2 | 2 | True | 0 | ROZPOCET
| VV |  | Součet |  | 84.3 | [12 empty] | VV | 2 | 4 | True | 1 | ROZPOCET
15 | K | 612321191 | Omítka vápenocementová vnitřních ploch nanášená ručně Příplatek k cenám za každých dalších i započatých 5 mm tloušťky omítky přes 10 mm stěn | m2 | 168.6 |  | 0 | CS ÚRS 2026 01 |  | základní |  | 0 | 0.0079 | 1.3319 | 0 | 0 | 4 | K | 2 |  |  |  | ROZPOCET | 0 | 0 | 0 | 0 | 0 | 1 | 0 | 4 | -1395215669
| Online PSC |  | https://podminky.urs.cz/item/CS_URS_2026_01/612321191 | [14 empty] | Online PSC | 2
| VV |  | 84,3*2 'Přepočtené koeficientem množství |  | 168.6 | [12 empty] | VV | 2 | 2 | False | 1 | ROZPOCET
16 | K | 612324111 | Omítka sanační vnitřních ploch podkladní (vyrovnávací) tloušťky do 10 mm nanášená ručně svislých konstrukcí stěn | m2 | 312.06 |  | 0 | CS ÚRS 2026 01 |  | základní |  | 0 | 0.012 | 3.7447 | 0 | 0 | 4 | K | 2 |  |  |  | ROZPOCET | 0 | 0 | 0 | 0 | 0 | 1 | 0 | 4 | -1177744232
| Online PSC |  | https://podminky.urs.cz/item/CS_URS_2026_01/612324111 | [14 empty] | Online PSC | 2
| VV |  | G.4 LOKÁLNÍ SANACE VLHKÉHO ZDIVA | [14 empty] | VV | 2 | 1 | True | 0 | ROZPOCET
| VV |  | Stávající zasolené a degradované omítky v budově B (lokální místa specifikované v tabulce místností) | [14 empty] | VV | 2 | 1 | True | 0 | ROZPOCET
| VV |  | budou okopány cca 70 cm nad poslední viditelné výkvěty solí či mapy vlhkosti a příp. proškrábány spáry do hl. | [14 empty] | VV | 2 | 1 | True | 0 | ROZPOCET
| VV |  | cca 20mm. Jelikož zdi nejsou z vnější strany přístupné a není tudíž možné provést klasické odizolování z vnější | [14 empty] | VV | 2 | 1 | True | 0 | ROZPOCET
| VV |  | strany, bude dodatečná izolace provedena tzv. bezvýkopovou technologií z vnitřní strany objektu. Izolace zdí se | [14 empty] | VV | 2 | 1 | True | 0 | ROZPOCET
| VV |  | předpokládá z vnitřní strany a provede se plošnou injektáží zdiva, kdy je injektážní prostředek injektován do | [14 empty] | VV | 2 | 1 | True | 0 | ROZPOCET
| VV |  | zdiva. U vnitřní – dělicí zdi, bude provedena řadová injektáž. | [14 empty] | VV | 2 | 1 | True | 0 | ROZPOCET
| VV |  | Jedná se o aplikaci speciálního injektážního prostředku jako dodatečné izolace proti vzlínající nebo | [14 empty] | VV | 2 | 1 | True | 0 | ROZPOCET
| VV |  | pronikající kapilární vlhkosti. Ve zdivu budou vyvrtány vodorovně nebo pod mírným sklonem otvory o průměru | [14 empty] | VV | 2 | 1 | True | 0 | ROZPOCET
| VV |  | 10 – 12 mm, osové vzdálenosti cca 10 cm a hloubce o cca 5 cm menší než je síla zdiva. U zdiva do tl. 100 cm | [14 empty] | VV | 2 | 1 | True | 0 | ROZPOCET
| VV |  | se injektáž provádí jednostranně, u silnějších zdí oboustranně. Z vrtů bude stlačeným vzduchem (případně | [14 empty] | VV | 2 | 1 | True | 0 | ROZPOCET
| VV |  | vysavačem) odstraněn prach a osazeny tlakovací packery se zpětným uzávěrem (kuličkou). Následně bude pod | [14 empty] | VV | 2 | 1 | True | 0 | ROZPOCET
| VV |  | tlakem cca 8 bar injektována tato látka v tolika pracovních krocích, dokud nebude dosaženo potřebného | [14 empty] | VV | 2 | 1 | True | 0 | ROZPOCET
| VV |  | nasycení 15kg/m2 v řezu zdiva. Příprava zdiva před injektáží: stávající rozrušené zdivo musí být vyrovnáno – | [14 empty] | VV | 2 | 1 | True | 0 | ROZPOCET
| VV |  | všechny díry vyplentovány nebo dozděny a následně provedeno uzavření těsnícím šlemem úrovně injektáže | [14 empty] | VV | 2 | 1 | True | 0 | ROZPOCET
| VV |  | (pruh o šířce cca 30cm). Po vlastní injektáži budou packery uraženy a provedeno uzavření úrovně injektáže | [14 empty] | VV | 2 | 1 | True | 0 | ROZPOCET
| VV |  | minerální těsnící stěrkou. Po provedení izolačního zásahu budou v dotčených místech provedeny nové sanační | [14 empty] | VV | 2 | 1 | True | 0 | ROZPOCET
| VV |  | omítky. | [14 empty] | VV | 2 | 1 | True | 0 | ROZPOCET
| VV |  | 445,8*0,7 |  | 312.06 | [12 empty] | VV | 2 | 2 | True | 0 | ROZPOCET
| VV |  | Součet |  | 312.06 | [12 empty] | VV | 2 | 4 | True | 1 | ROZPOCET
| VV |  | Sanace zdiva a oprava omítek a dilatačního napojení příčky + malba. Nové instalační šachty. Nové okno s rozšiřovacím profilem + parapety a úprava | [14 empty] | VV | 2 | 1 | True | 0 | ROZPOCET
| VV |  | kabřince + vnitřní úprava ostění s rozšiřovacím profilem. Příp. nový PBŘ SDK kaslík EI30 (2x12,5 mm) pro rozvod kabeláže. Původní - dveře, podlaha, | [14 empty] | VV | 2 | 1 | True | 0 | ROZPOCET
| VV |  | strop. | [14 empty] | VV | 2 | 1 | True | 0 | ROZPOCET
| VV |  | 1.05 Sklad keram.dl. malba PBŘ SDK kaslík + malba | [14 empty] | VV | 2 | 1 | True | 0 | ROZPOCET
| VV |  | 39,1 |  | 39.1 | [12 empty] | VV | 2 | 2 | True | 0 | ROZPOCET
| VV |  | Sanace zdiva a oprava omítek + malba. Příp. nový PBŘ SDK kaslík EI30 (2x12,5 mm) pro rozvod kabeláže, dveře dle místností (2x původní dveře, | [14 empty] | VV | 2 | 1 | True | 0 | ROZPOCET
| VV |  | vč. mřížek + 1x nové dveře, vč. zárubní EI30DP3-C). | [14 empty] | VV | 2 | 1 | True | 0 | ROZPOCET
| VV |  | 1.08 Vstup do kotelny PVC malba malba | [14 empty] | VV | 2 | 1 | True | 0 | ROZPOCET
| VV |  | 34,2 |  | 34.2 | [12 empty] | VV | 2 | 2 | True | 0 | ROZPOCET
| VV |  | "Sanace zdiva a oprava omítek + malba a nátěr. Kontrola a výměna stávajících vpustí. Pro vznik nových místností ""Záložní zdroj"" a ""Ústředna - | [14 empty] | VV | 2 | 1 | True | 0 | ROZPOCET
| VV |  | školní rozhlas" - bude v kotelně na vyvýšené části vybudována přizdívka příčky z pórobetonu a založená na ztraceném bednění (zakotveno do původní | [14 empty] | VV | 2 | 1 | True | 0 | ROZPOCET
| VV |  | podlahy). Podlaha zde bude vyvýšena pomocí EPS200S a bet. mazaniny s keram. dlažbou. Místo okna se umístí 1x vchodové dveře 900/2350 mm a otvor bude | [14 empty] | VV | 2 | 1 | True | 0 | ROZPOCET
| VV |  | dozděn a doobložen. Dále se zde vytvoří nový otvor pro druhé vchodové dveře 900/2350 mm, včetně systémového překladu. Příp. nové PBŘ SDK kaslíky EI30 | [14 empty] | VV | 2 | 1 | True | 0 | ROZPOCET
| VV |  | (2x12,5 mm) pro rozvod kabeláže, dveře v kotelně původní + nová vrata, nové mřížky s dozdívkou. | [14 empty] | VV | 2 | 1 | True | 0 | ROZPOCET
| VV |  | Technologická část řešena samostatně (ÚT, EL, ZTI, VZT a vytápění). Nutná úprava větrání nad střechou kotelny. | [14 empty] | VV | 2 | 1 | True | 0 | ROZPOCET
| VV |  | 1.12a Záložní zdroj keram.dl. malba PBŘ SDK kaslík + malba | [14 empty] | VV | 2 | 1 | True | 0 | ROZPOCET
| VV |  | 26,3 |  | 26.3 | [12 empty] | VV | 2 | 2 | True | 0 | ROZPOCET
| VV |  | 1.12b Ústředna - školní rozhlas keram.dl. malba PBŘ SDK kaslík + malba | [14 empty] | VV | 2 | 1 | True | 0 | ROZPOCET
| VV |  | 23,2 |  | 23.2 | [12 empty] | VV | 2 | 2 | True | 0 | ROZPOCET
| VV |  | 1.12c Kotelna keram.dl. malba + nátěr 2,1 m PBŘ SDK kaslík + malba | [14 empty] | VV | 2 | 1 | True | 0 | ROZPOCET
| VV |  | 125,3 |  | 125.3 | [12 empty] | VV | 2 | 2 | True | 0 | ROZPOCET
| VV |  | Sanace zdiva a oprava omítek + malba. Příp. nový PBŘ SDK kaslík EI30 (2x12,5 mm) pro rozvod kabeláže. Nová okna s rozšiřovacím profilem + parapety a | [14 empty] | VV | 2 | 1 | True | 0 | ROZPOCET
| VV |  | úprava kabřince + vnitřní úprava ostění s rozšiřovacím profilem. Původní - dveře, podlaha, strop. | [14 empty] | VV | 2 | 1 | True | 0 | ROZPOCET
| VV |  | 1.18 Šatna uklízečky PVC malba malba | [14 empty] | VV | 2 | 1 | True | 0 | ROZPOCET
| VV |  | 47,3 |  | 47.3 | [12 empty] | VV | 2 | 2 | True | 0 | ROZPOCET
| VV |  | Sanace zdiva a oprava omítek + malba. Nová okna s rozšiřovacím profilem + parapety a úprava kabřince + vnitřní úprava ostění s rozšiřovacím profilem. | [14 empty] | VV | 2 | 1 | True | 0 | ROZPOCET
| VV |  | Příp. nový PBŘ SDK kaslík EI30 (2x12,5 mm) pro rozvod kabeláže. Původní - dveře, podlaha, strop. | [14 empty] | VV | 2 | 1 | True | 0 | ROZPOCET
| VV |  | 1.22 Spisovna zátěž. koberec malba malba + úprava ostění okna | [14 empty] | VV | 2 | 1 | True | 0 | ROZPOCET
| VV |  | 48,4 |  | 48.4 | [12 empty] | VV | 2 | 2 | True | 0 | ROZPOCET
| VV |  | Sanace zdiva, doplnění a oprava omítek + malba. Zazdívka původních oken z luxfer pomocí pórobetonových tvárnic + doplnění obkladu z kabřince. Nová | [14 empty] | VV | 2 | 1 | True | 0 | ROZPOCET
| VV |  | vrata, instalační šachty a větrací mřížky. Původní - dveře, podlaha, strop. | [14 empty] | VV | 2 | 1 | True | 0 | ROZPOCET
| VV |  | 1.29 Sklad bet.maz. malba malba | [14 empty] | VV | 2 | 1 | True | 0 | ROZPOCET
| VV |  | 102,0 |  | 102 | [12 empty] | VV | 2 | 2 | True | 0 | ROZPOCET
| VV |  | Součet |  | 445.8 | [12 empty] | VV | 2 | 4 | True | 0 | ROZPOCET
17 | K | 612325411 | Oprava vápenocementové omítky vnitřních ploch hladké, tl. do 20 mm stěn, v rozsahu opravované plochy do 10% | m2 | 1822.63 |  | 0 | CS ÚRS 2026 01 |  | základní |  | 0 | 0.00531 | 9.6782 | 0 | 0 | 4 | K | 2 |  |  |  | ROZPOCET | 0 | 0 | 0 | 0 | 0 | 1 | 0 | 4 | 1214908165
| Online PSC |  | https://podminky.urs.cz/item/CS_URS_2026_01/612325411 | [14 empty] | Online PSC | 2
| VV |  | m.1.01 | [14 empty] | VV | 2 | 1 | True | 0 | ROZPOCET
| VV |  | 42,46 |  | 42.46 | [12 empty] | VV | 2 | 2 | True | 0 | ROZPOCET
| VV |  | m.1.02 | [14 empty] | VV | 2 | 1 | True | 0 | ROZPOCET
| VV |  | 52,29 |  | 52.29 | [12 empty] | VV | 2 | 2 | True | 0 | ROZPOCET
| VV |  | m.1.03a | [14 empty] | VV | 2 | 1 | True | 0 | ROZPOCET
| VV |  | 66,36 |  | 66.36 | [12 empty] | VV | 2 | 2 | True | 0 | ROZPOCET
| VV |  | m.1.03b | [14 empty] | VV | 2 | 1 | True | 0 | ROZPOCET
| VV |  | 69,01 |  | 69.01 | [12 empty] | VV | 2 | 2 | True | 0 | ROZPOCET
| VV |  | m.1.04 | [14 empty] | VV | 2 | 1 | True | 0 | ROZPOCET
| VV |  | 28,34 |  | 28.34 | [12 empty] | VV | 2 | 2 | True | 0 | ROZPOCET
| VV |  | m.1.05 | [14 empty] | VV | 2 | 1 | True | 0 | ROZPOCET
| VV |  | 39,05 |  | 39.05 | [12 empty] | VV | 2 | 2 | True | 0 | ROZPOCET
| VV |  | m.1.06 | [14 empty] | VV | 2 | 1 | True | 0 | ROZPOCET
| VV |  | 41,59 |  | 41.59 | [12 empty] | VV | 2 | 2 | True | 0 | ROZPOCET
| VV |  | m.1.07 | [14 empty] | VV | 2 | 1 | True | 0 | ROZPOCET
| VV |  | 22,33 |  | 22.33 | [12 empty] | VV | 2 | 2 | True | 0 | ROZPOCET
| VV |  | m.1.08 | [14 empty] | VV | 2 | 1 | True | 0 | ROZPOCET
| VV |  | 34,20 |  | 34.2 | [12 empty] | VV | 2 | 2 | True | 0 | ROZPOCET
| VV |  | 1.12a | [14 empty] | VV | 2 | 1 | True | 0 | ROZPOCET
| VV |  | 26,25 |  | 26.25 | [12 empty] | VV | 2 | 2 | True | 0 | ROZPOCET
| VV |  | 1.12b | [14 empty] | VV | 2 | 1 | True | 0 | ROZPOCET
| VV |  | 23,21 |  | 23.21 | [12 empty] | VV | 2 | 2 | True | 0 | ROZPOCET
| VV |  | 1.12c | [14 empty] | VV | 2 | 1 | True | 0 | ROZPOCET
| VV |  | 125,27 |  | 125.27 | [12 empty] | VV | 2 | 2 | True | 0 | ROZPOCET
| VV |  | m.1.13 | [14 empty] | VV | 2 | 1 | True | 0 | ROZPOCET
| VV |  | 27,21 |  | 27.21 | [12 empty] | VV | 2 | 2 | True | 0 | ROZPOCET
| VV |  | m.1.14 | [14 empty] | VV | 2 | 1 | True | 0 | ROZPOCET
| VV |  | 25,76 |  | 25.76 | [12 empty] | VV | 2 | 2 | True | 0 | ROZPOCET
| VV |  | m.1.15 | [14 empty] | VV | 2 | 1 | True | 0 | ROZPOCET
| VV |  | 25,47 |  | 25.47 | [12 empty] | VV | 2 | 2 | True | 0 | ROZPOCET
| VV |  | m.1.17 | [14 empty] | VV | 2 | 1 | True | 0 | ROZPOCET
| VV |  | 54,64 |  | 54.64 | [12 empty] | VV | 2 | 2 | True | 0 | ROZPOCET
| VV |  | m.1.18 | [14 empty] | VV | 2 | 1 | True | 0 | ROZPOCET
| VV |  | 47,30 |  | 47.3 | [12 empty] | VV | 2 | 2 | True | 0 | ROZPOCET
| VV |  | m.1.22 | [14 empty] | VV | 2 | 1 | True | 0 | ROZPOCET
| VV |  | 48,38 |  | 48.38 | [12 empty] | VV | 2 | 2 | True | 0 | ROZPOCET
| VV |  | m.1.23 | [14 empty] | VV | 2 | 1 | True | 0 | ROZPOCET
| VV |  | 66,42 |  | 66.42 | [12 empty] | VV | 2 | 2 | True | 0 | ROZPOCET
| VV |  | m.1.24 | [14 empty] | VV | 2 | 1 | True | 0 | ROZPOCET
| VV |  | 44,37 |  | 44.37 | [12 empty] | VV | 2 | 2 | True | 0 | ROZPOCET
| VV |  | m.1.25 | [14 empty] | VV | 2 | 1 | True | 0 | ROZPOCET
| VV |  | 50,06 |  | 50.06 | [12 empty] | VV | 2 | 2 | True | 0 | ROZPOCET
| VV |  | m.1.27 | [14 empty] | VV | 2 | 1 | True | 0 | ROZPOCET
| VV |  | 60,90 |  | 60.9 | [12 empty] | VV | 2 | 2 | True | 0 | ROZPOCET
| VV |  | m.1.28 | [14 empty] | VV | 2 | 1 | True | 0 | ROZPOCET
| VV |  | 79,78 |  | 79.78 | [12 empty] | VV | 2 | 2 | True | 0 | ROZPOCET
| VV |  | m.1.29 | [14 empty] | VV | 2 | 1 | True | 0 | ROZPOCET
| VV |  | 102,04 |  | 102.04 | [12 empty] | VV | 2 | 2 | True | 0 | ROZPOCET
| VV |  | m.1.30 | [14 empty] | VV | 2 | 1 | True | 0 | ROZPOCET
| VV |  | 0,00 |  | 0 | [12 empty] | VV | 2 | 2 | True | 0 | ROZPOCET
| VV |  | m.1.34 | [14 empty] | VV | 2 | 1 | True | 0 | ROZPOCET
| VV |  | 25,98 |  | 25.98 | [12 empty] | VV | 2 | 2 | True | 0 | ROZPOCET
| VV |  | Mezisoučet |  | 1228.67 | [12 empty] | VV | 2 | 3 | True | 0 | ROZPOCET
| VV |  | m.2.01 | [14 empty] | VV | 2 | 1 | True | 0 | ROZPOCET
| VV |  | 165,06 |  | 165.06 | [12 empty] | VV | 2 | 2 | True | 0 | ROZPOCET
| VV |  | m.2.02 | [14 empty] | VV | 2 | 1 | True | 0 | ROZPOCET
| VV |  | 120,87 |  | 120.87 | [12 empty] | VV | 2 | 2 | True | 0 | ROZPOCET
| VV |  | m.2.03 | [14 empty] | VV | 2 | 1 | True | 0 | ROZPOCET
| VV |  | 12,50 |  | 12.5 | [12 empty] | VV | 2 | 2 | True | 0 | ROZPOCET
| VV |  | m.2.04 | [14 empty] | VV | 2 | 1 | True | 0 | ROZPOCET
| VV |  | 0,00 |  | 0 | [12 empty] | VV | 2 | 2 | True | 0 | ROZPOCET
| VV |  | m.2.05 | [14 empty] | VV | 2 | 1 | True | 0 | ROZPOCET
| VV |  | 43,92 |  | 43.92 | [12 empty] | VV | 2 | 2 | True | 0 | ROZPOCET
| VV |  | m.2.11 | [14 empty] | VV | 2 | 1 | True | 0 | ROZPOCET
| VV |  | 64,33 |  | 64.33 | [12 empty] | VV | 2 | 2 | True | 0 | ROZPOCET
| VV |  | m.2.12 | [14 empty] | VV | 2 | 1 | True | 0 | ROZPOCET
| VV |  | 79,90 |  | 79.9 | [12 empty] | VV | 2 | 2 | True | 0 | ROZPOCET
| VV |  | Mezisoučet |  | 486.58 | [12 empty] | VV | 2 | 3 | True | 0 | ROZPOCET
| VV |  | m.3.01 | [14 empty] | VV | 2 | 1 | True | 0 | ROZPOCET
| VV |  | 65,63 |  | 65.63 | [12 empty] | VV | 2 | 2 | True | 0 | ROZPOCET
| VV |  | m.3.02 | [14 empty] | VV | 2 | 1 | True | 0 | ROZPOCET
| VV |  | 41,75 |  | 41.75 | [12 empty] | VV | 2 | 2 | True | 0 | ROZPOCET
| VV |  | Mezisoučet |  | 107.38 | [12 empty] | VV | 2 | 3 | True | 0 | ROZPOCET
| VV |  | Součet |  | 1822.63 | [12 empty] | VV | 2 | 4 | True | 1 | ROZPOCET
18 | K | 612325451 | Oprava vápenocementové omítky vnitřních ploch Příplatek k cenám za každých dalších 10 mm tloušťky jádrové omítky přes 20 mm stěn, v rozsahu opravované plochy do 10% | m2 | 1822.63 |  | 0 | CS ÚRS 2026 01 |  | základní |  | 0 | 0.0021 | 3.8275 | 0 | 0 | 4 | K | 2 |  |  |  | ROZPOCET | 0 | 0 | 0 | 0 | 0 | 1 | 0 | 4 | -464508070
| Online PSC |  | https://podminky.urs.cz/item/CS_URS_2026_01/612325451 | [14 empty] | Online PSC | 2
19 | K | 612328131 | Sanační štuk vnitřních ploch tloušťky do 3 mm svislých konstrukcí stěn | m2 | 312.06 |  | 0 | CS ÚRS 2026 01 |  | základní |  | 0 | 0.004 | 1.2482 | 0 | 0 | 4 | K | 2 |  |  |  | ROZPOCET | 0 | 0 | 0 | 0 | 0 | 1 | 0 | 4 | -1193725527
| Online PSC |  | https://podminky.urs.cz/item/CS_URS_2026_01/612328131 | [14 empty] | Online PSC | 2
20 | K | 631311115 | Mazanina z betonu prostého bez zvýšených nároků na prostředí tl. přes 50 do 80 mm tř. C 20/25 | m3 | 2.535 |  | 0 | CS ÚRS 2026 01 |  | základní |  | 0 | 2.5019 | 6.3422 | 0 | 0 | 4 | K | 2 |  |  |  | ROZPOCET | 0 | 0 | 0 | 0 | 0 | 1 | 0 | 4 | -1247263445
| Online PSC |  | https://podminky.urs.cz/item/CS_URS_2026_01/631311115 | [14 empty] | Online PSC | 2
| VV |  | betonová mazanina 50mm | [14 empty] | VV | 2 | 1 | True | 0 | ROZPOCET
| VV |  | 50,7*0,05 |  | 2.535 | [12 empty] | VV | 2 | 2 | True | 0 | ROZPOCET
| VV |  | Součet |  | 2.535 | [12 empty] | VV | 2 | 4 | True | 1 | ROZPOCET
| VV |  | nP3 | [14 empty] | VV | 2 | 1 | True | 0 | ROZPOCET
| VV |  | keramická dlažba 8mm | [14 empty] | VV | 2 | 1 | True | 0 | ROZPOCET
| VV |  | lepidlo 15mm | [14 empty] | VV | 2 | 1 | True | 0 | ROZPOCET
| VV |  | hydroizolační nátěr | [14 empty] | VV | 2 | 1 | True | 0 | ROZPOCET
| VV |  | betonová mazanina 50mm | [14 empty] | VV | 2 | 1 | True | 0 | ROZPOCET
| VV |  | polystyren EPS 200S 300+150mm | [14 empty] | VV | 2 | 1 | True | 0 | ROZPOCET
| VV |  | lepící hmota 10mm | [14 empty] | VV | 2 | 1 | True | 0 | ROZPOCET
| VV |  | penetrace | [14 empty] | VV | 2 | 1 | True | 0 | ROZPOCET
| VV |  | původní bet.podlaha | [14 empty] | VV | 2 | 1 | True | 0 | ROZPOCET
| VV |  | 1.12a Záložní zdroj keram.dl. malba PBŘ SDK kaslík + malba | [14 empty] | VV | 2 | 1 | True | 0 | ROZPOCET
| VV |  | 4,8 "nP3 |  | 4.8 | [12 empty] | VV | 2 | 2 | True | 0 | ROZPOCET
| VV |  | 1.12b Ústředna - školní rozhlas keram.dl. malba PBŘ SDK kaslík + malba | [14 empty] | VV | 2 | 1 | True | 0 | ROZPOCET
| VV |  | 3,8 "nP3 |  | 3.8 | [12 empty] | VV | 2 | 2 | True | 0 | ROZPOCET
| VV |  | 1.12c Kotelna keram.dl. malba + nátěr 2,1 m PBŘ SDK kaslík + malba | [14 empty] | VV | 2 | 1 | True | 0 | ROZPOCET
| VV |  | 42,1 "nP3 |  | 42.1 | [12 empty] | VV | 2 | 2 | True | 0 | ROZPOCET
| VV |  | Mezisoučet |  | 50.7 | [12 empty] | VV | 2 | 3 | True | 0 | ROZPOCET
21 | K | 631319011 | Příplatek k cenám mazanin za úpravu povrchu mazaniny přehlazením, mazanina tl. přes 50 do 80 mm | m3 | 2.535 |  | 0 | CS ÚRS 2026 01 |  | základní |  | 0 | 0 | 0 | 0 | 0 | 4 | K | 2 |  |  |  | ROZPOCET | 0 | 0 | 0 | 0 | 0 | 1 | 0 | 4 | -1340270361
| Online PSC |  | https://podminky.urs.cz/item/CS_URS_2026_01/631319011 | [14 empty] | Online PSC | 2
| D | 9 | Ostatní konstrukce a práce-bourání |  |  |  | 0 |  |  |  |  | 0 |  | 0.12374 |  | 51.4688 | 1 | D | 1 |  |  |  | ROZPOCET | [6 empty] | 0
22 | K | 949101111 | Lešení pomocné pracovní pro objekty pozemních staveb pro zatížení do 150 kg/m2, o výšce lešeňové podlahy do 1,9 m | m2 | 742.2 |  | 0 | CS ÚRS 2026 01 |  | základní |  | 0 | 0 | 0 | 0 | 0 | 4 | K | 2 |  |  |  | ROZPOCET | 0 | 0 | 0 | 0 | 0 | 1 | 0 | 4 | -111784955
| Online PSC |  | https://podminky.urs.cz/item/CS_URS_2026_01/949101111 | [14 empty] | Online PSC | 2
| VV |  | strop | [14 empty] | VV | 2 | 1 | True | 0 | ROZPOCET
| VV |  | 16,7 |  | 16.7 | [12 empty] | VV | 2 | 2 | True | 0 | ROZPOCET
| VV |  | 23,4 |  | 23.4 | [12 empty] | VV | 2 | 2 | True | 0 | ROZPOCET
| VV |  | 19,3 |  | 19.3 | [12 empty] | VV | 2 | 2 | True | 0 | ROZPOCET
| VV |  | 21,3 |  | 21.3 | [12 empty] | VV | 2 | 2 | True | 0 | ROZPOCET
| VV |  | 6,2 |  | 6.2 | [12 empty] | VV | 2 | 2 | True | 0 | ROZPOCET
| VV |  | 9,9 |  | 9.9 | [12 empty] | VV | 2 | 2 | True | 0 | ROZPOCET
| VV |  | 13,8 |  | 13.8 | [12 empty] | VV | 2 | 2 | True | 0 | ROZPOCET
| VV |  | 4,8 |  | 4.8 | [12 empty] | VV | 2 | 2 | True | 0 | ROZPOCET
| VV |  | 9,7 |  | 9.7 | [12 empty] | VV | 2 | 2 | True | 0 | ROZPOCET
| VV |  | 4,8 |  | 4.8 | [12 empty] | VV | 2 | 2 | True | 0 | ROZPOCET
| VV |  | 3,8 |  | 3.8 | [12 empty] | VV | 2 | 2 | True | 0 | ROZPOCET
| VV |  | 42,1 |  | 42.1 | [12 empty] | VV | 2 | 2 | True | 0 | ROZPOCET
| VV |  | 7,7 |  | 7.7 | [12 empty] | VV | 2 | 2 | True | 0 | ROZPOCET
| VV |  | 5,6 |  | 5.6 | [12 empty] | VV | 2 | 2 | True | 0 | ROZPOCET
| VV |  | 5,3 |  | 5.3 | [12 empty] | VV | 2 | 2 | True | 0 | ROZPOCET
| VV |  | 20,6 |  | 20.6 | [12 empty] | VV | 2 | 2 | True | 0 | ROZPOCET
| VV |  | 17,1 |  | 17.1 | [12 empty] | VV | 2 | 2 | True | 0 | ROZPOCET
| VV |  | 18,0 |  | 18 | [12 empty] | VV | 2 | 2 | True | 0 | ROZPOCET
| VV |  | 37,0 |  | 37 | [12 empty] | VV | 2 | 2 | True | 0 | ROZPOCET
| VV |  | 17,2 |  | 17.2 | [12 empty] | VV | 2 | 2 | True | 0 | ROZPOCET
| VV |  | 20,1 |  | 20.1 | [12 empty] | VV | 2 | 2 | True | 0 | ROZPOCET
| VV |  | 26,1 |  | 26.1 | [12 empty] | VV | 2 | 2 | True | 0 | ROZPOCET
| VV |  | 53,9 |  | 53.9 | [12 empty] | VV | 2 | 2 | True | 0 | ROZPOCET
| VV |  | 71,2 |  | 71.2 | [12 empty] | VV | 2 | 2 | True | 0 | ROZPOCET
| VV |  | 5,9 |  | 5.9 | [12 empty] | VV | 2 | 2 | True | 0 | ROZPOCET
| VV |  | 101,3 |  | 101.3 | [12 empty] | VV | 2 | 2 | True | 0 | ROZPOCET
| VV |  | 7,5 |  | 7.5 | [12 empty] | VV | 2 | 2 | True | 0 | ROZPOCET
| VV |  | 17,5 |  | 17.5 | [12 empty] | VV | 2 | 2 | True | 0 | ROZPOCET
| VV |  | 58,7 |  | 58.7 | [12 empty] | VV | 2 | 2 | True | 0 | ROZPOCET
| VV |  | 33,4 |  | 33.4 | [12 empty] | VV | 2 | 2 | True | 0 | ROZPOCET
| VV |  | 17,8 |  | 17.8 | [12 empty] | VV | 2 | 2 | True | 0 | ROZPOCET
| VV |  | 24,5 |  | 24.5 | [12 empty] | VV | 2 | 2 | True | 0 | ROZPOCET
| VV |  | Mezisoučet |  | 742.2 | [12 empty] | VV | 2 | 3 | True | 0 | ROZPOCET
| VV |  | Součet |  | 742.2 | [12 empty] | VV | 2 | 4 | True | 1 | ROZPOCET
23 | K | 949101112 | Lešení pomocné pracovní pro objekty pozemních staveb pro zatížení do 150 kg/m2, o výšce lešeňové podlahy přes 1,9 do 3,5 m | m2 | 286.4 |  | 0 | CS ÚRS 2026 01 |  | základní |  | 0 | 0 | 0 | 0 | 0 | 4 | K | 2 |  |  |  | ROZPOCET | 0 | 0 | 0 | 0 | 0 | 1 | 0 | 4 | 892915179
| Online PSC |  | https://podminky.urs.cz/item/CS_URS_2026_01/949101112 | [14 empty] | Online PSC | 2
24 | K | 952901111 | Vyčištění budov nebo objektů před předáním do užívání budov bytové nebo občanské výstavby, světlé výšky podlaží do 4 m | m2 | 450.7 |  | 0 | CS ÚRS 2026 01 |  | základní |  | 0 | 3.5e-05 | 0.015774 | 0 | 0 | 4 | K | 2 |  |  |  | ROZPOCET | 0 | 0 | 0 | 0 | 0 | 1 | 0 | 4 | 1298105096
| Online PSC |  | https://podminky.urs.cz/item/CS_URS_2026_01/952901111 | [14 empty] | Online PSC | 2
| VV |  | Nově vyzděná pórobetonová příčka pro instalační šachtu mezi B-1.04 - B-1.26. Nové okno s rozšiřovacím profilem + parapety a úprava kabřince + vnitřní | [14 empty] | VV | 2 | 1 | True | 0 | ROZPOCET
| VV |  | úprava ostění s rozšiřovacím profilem. Oprava omítek a dilatačního napojení příčky + malba. Příp. nový PBŘ SDK kaslík EI30 (2x12,5 mm) pro rozvod | [14 empty] | VV | 2 | 1 | True | 0 | ROZPOCET
| VV |  | kabeláže. Původní - dveře, podlaha, strop. | [14 empty] | VV | 2 | 1 | True | 0 | ROZPOCET
| VV |  | 1.04 Sklad PVC malba PBŘ SDK kaslík + malba sklobeton nade dveřmi | [14 empty] | VV | 2 | 1 | True | 0 | ROZPOCET
| VV |  | 6,2 |  | 6.2 | [12 empty] | VV | 2 | 2 | True | 0 | ROZPOCET
| VV |  | Sanace zdiva a oprava omítek a dilatačního napojení příčky + malba. Nové instalační šachty. Nové okno s rozšiřovacím profilem + parapety a úprava | [14 empty] | VV | 2 | 1 | True | 0 | ROZPOCET
| VV |  | kabřince + vnitřní úprava ostění s rozšiřovacím profilem. Příp. nový PBŘ SDK kaslík EI30 (2x12,5 mm) pro rozvod kabeláže. Původní - dveře, podlaha, | [14 empty] | VV | 2 | 1 | True | 0 | ROZPOCET
| VV |  | strop. | [14 empty] | VV | 2 | 1 | True | 0 | ROZPOCET
| VV |  | 1.05 Sklad keram.dl. malba PBŘ SDK kaslík + malba | [14 empty] | VV | 2 | 1 | True | 0 | ROZPOCET
| VV |  | 9,9 |  | 9.9 | [12 empty] | VV | 2 | 2 | True | 0 | ROZPOCET
| VV |  | Oprava omítek a dilatačního napojení přičky + malba. Příp. nový PBŘ SDK kaslík EI30 (2x12,5 mm) pro rozvod kabeláže. Úprava niki EL dle požadavků | [14 empty] | VV | 2 | 1 | True | 0 | ROZPOCET
| VV |  | technoligie, příp. zrušení. Původní - dveře, podlaha, strop. | [14 empty] | VV | 2 | 1 | True | 0 | ROZPOCET
| VV |  | 1.06 Místnost údržby PVC malba malba | [14 empty] | VV | 2 | 1 | True | 0 | ROZPOCET
| VV |  | 13,8 |  | 13.8 | [12 empty] | VV | 2 | 2 | True | 0 | ROZPOCET
| VV |  | Oprava omítek a dilatačního napojení přičky + malba. Příp. nový PBŘ SDK kaslík EI30 (2x12,5 mm) pro rozvod kabeláže. Původní - dveře, podlaha, strop. | [14 empty] | VV | 2 | 1 | True | 0 | ROZPOCET
| VV |  | 1.07 Sklad keram.dl. malba malba | [14 empty] | VV | 2 | 1 | True | 0 | ROZPOCET
| VV |  | 4,8 |  | 4.8 | [12 empty] | VV | 2 | 2 | True | 0 | ROZPOCET
| VV |  | Sanace zdiva a oprava omítek + malba. Příp. nový PBŘ SDK kaslík EI30 (2x12,5 mm) pro rozvod kabeláže, dveře dle místností (2x původní dveře, | [14 empty] | VV | 2 | 1 | True | 0 | ROZPOCET
| VV |  | vč. mřížek + 1x nové dveře, vč. zárubní EI30DP3-C). | [14 empty] | VV | 2 | 1 | True | 0 | ROZPOCET
| VV |  | 1.08 Vstup do kotelny PVC malba malba | [14 empty] | VV | 2 | 1 | True | 0 | ROZPOCET
| VV |  | 9,7 |  | 9.7 | [12 empty] | VV | 2 | 2 | True | 0 | ROZPOCET
| VV |  | "Sanace zdiva a oprava omítek + malba a nátěr. Kontrola a výměna stávajících vpustí. Pro vznik nových místností ""Záložní zdroj"" a ""Ústředna - | [14 empty] | VV | 2 | 1 | True | 0 | ROZPOCET
| VV |  | školní rozhlas" - bude v kotelně na vyvýšené části vybudována přizdívka příčky z pórobetonu a založená na ztraceném bednění (zakotveno do původní | [14 empty] | VV | 2 | 1 | True | 0 | ROZPOCET
| VV |  | podlahy). Podlaha zde bude vyvýšena pomocí EPS200S a bet. mazaniny s keram. dlažbou. Místo okna se umístí 1x vchodové dveře 900/2350 mm a otvor bude | [14 empty] | VV | 2 | 1 | True | 0 | ROZPOCET
| VV |  | dozděn a doobložen. Dále se zde vytvoří nový otvor pro druhé vchodové dveře 900/2350 mm, včetně systémového překladu. Příp. nové PBŘ SDK kaslíky EI30 | [14 empty] | VV | 2 | 1 | True | 0 | ROZPOCET
| VV |  | (2x12,5 mm) pro rozvod kabeláže, dveře v kotelně původní + nová vrata, nové mřížky s dozdívkou. | [14 empty] | VV | 2 | 1 | True | 0 | ROZPOCET
| VV |  | Technologická část řešena samostatně (ÚT, EL, ZTI, VZT a vytápění). Nutná úprava větrání nad střechou kotelny. | [14 empty] | VV | 2 | 1 | True | 0 | ROZPOCET
| VV |  | 1.12a Záložní zdroj keram.dl. malba PBŘ SDK kaslík + malba | [14 empty] | VV | 2 | 1 | True | 0 | ROZPOCET
| VV |  | 4,8 "nP3 |  | 4.8 | [12 empty] | VV | 2 | 2 | True | 0 | ROZPOCET
| VV |  | 1.12b Ústředna - školní rozhlas keram.dl. malba PBŘ SDK kaslík + malba | [14 empty] | VV | 2 | 1 | True | 0 | ROZPOCET
| VV |  | 3,8 "nP3 |  | 3.8 | [12 empty] | VV | 2 | 2 | True | 0 | ROZPOCET
| VV |  | 1.12c Kotelna keram.dl. malba + nátěr 2,1 m PBŘ SDK kaslík + malba | [14 empty] | VV | 2 | 1 | True | 0 | ROZPOCET
| VV |  | 42,1 "nP3 |  | 42.1 | [12 empty] | VV | 2 | 2 | True | 0 | ROZPOCET
| VV |  | Oprava omítek + malba, oprava stávající ker. dlažby - v prostoru dveří. Nová instalační šachta. Příp. nový PBŘ SDK kaslík EI30 (2x12,5 mm) pro rozvod | [14 empty] | VV | 2 | 1 | True | 0 | ROZPOCET
| VV |  | kabeláže. Dveře do místností B-1.16 a A-1.20 trvale odstranit (větrání)! Původní - 2x dveře, podlaha, strop. | [14 empty] | VV | 2 | 1 | True | 0 | ROZPOCET
| VV |  | 1.13 Předsíň - modelovna keram.dl. malba malba "vstup do místnosti A-1.20" | [14 empty] | VV | 2 | 1 | True | 0 | ROZPOCET
| VV |  | 7,7 "nP1-10% |  | 7.7 | [12 empty] | VV | 2 | 2 | True | 0 | ROZPOCET
| VV |  | Oprava omítek + malba. Nová instalační šachta. Příp. nový PBŘ SDK kaslík EI30 (2x12,5 mm) pro rozvod kabeláže. Původní 1x dveře do místností B-1.13 + | [14 empty] | VV | 2 | 1 | True | 0 | ROZPOCET
| VV |  | 1x nové dveře, vč. zárubní EW30DP3-C. Podlaha a strop původní. VZT jednotka pro A-1.20 - bez obložení, prostupy obvodovou a schodišťovou zdí + mřížky | [14 empty] | VV | 2 | 1 | True | 0 | ROZPOCET
| VV |  | Utěsnění prostupů a izolace větracího potrubí - více viz VZT. | [14 empty] | VV | 2 | 1 | True | 0 | ROZPOCET
| VV |  | 1.14 Sklad modelovny keram.dl. malba malba | [14 empty] | VV | 2 | 1 | True | 0 | ROZPOCET
| VV |  | 5,6 |  | 5.6 | [12 empty] | VV | 2 | 2 | True | 0 | ROZPOCET
| VV |  | Nový pož. úsek - nové dveře, vč. zárubní EW30DP3-C. Oprava omítek + malba. Podlaha a strop původní. Větrání - původní pod schodišťovým prostorem - | [14 empty] | VV | 2 | 1 | True | 0 | ROZPOCET
| VV |  | otvor, vč. mřížky zvětšit z 600/200 mm na 600/400 mm. | [14 empty] | VV | 2 | 1 | True | 0 | ROZPOCET
| VV |  | 1.15 Sklad barev keram.dl. malba malba | [14 empty] | VV | 2 | 1 | True | 0 | ROZPOCET
| VV |  | 5,3 |  | 5.3 | [12 empty] | VV | 2 | 2 | True | 0 | ROZPOCET
| VV |  | Oprava omítek + malba. Nové instalační šachty. Příp. nový PBŘ SDK kaslík EI30 (2x12,5 mm) pro rozvod kabeláže. Zazdění 1x původního okna + 1x nové | [14 empty] | VV | 2 | 1 | True | 0 | ROZPOCET
| VV |  | okno. Nové okno s rozšiřovacím profilem + parapet a úprava kabřince + vnitřní úprava ostění s rozšiřovacím profilem. Původní - dveře, podlaha, strop. | [14 empty] | VV | 2 | 1 | True | 0 | ROZPOCET
| VV |  | 1.17 Sklad PVC malba malba sklobeton nade dveřmi | [14 empty] | VV | 2 | 1 | True | 0 | ROZPOCET
| VV |  | 20,6 |  | 20.6 | [12 empty] | VV | 2 | 2 | True | 0 | ROZPOCET
| VV |  | Sanace zdiva a oprava omítek + malba. Příp. nový PBŘ SDK kaslík EI30 (2x12,5 mm) pro rozvod kabeláže. Nová okna s rozšiřovacím profilem + parapety a | [14 empty] | VV | 2 | 1 | True | 0 | ROZPOCET
| VV |  | úprava kabřince + vnitřní úprava ostění s rozšiřovacím profilem. Původní - dveře, podlaha, strop. | [14 empty] | VV | 2 | 1 | True | 0 | ROZPOCET
| VV |  | 1.18 Šatna uklízečky PVC malba malba | [14 empty] | VV | 2 | 1 | True | 0 | ROZPOCET
| VV |  | 17,1 |  | 17.1 | [12 empty] | VV | 2 | 2 | True | 0 | ROZPOCET
| VV |  | Sanace zdiva a oprava omítek + malba. Nová okna s rozšiřovacím profilem + parapety a úprava kabřince + vnitřní úprava ostění s rozšiřovacím profilem. | [14 empty] | VV | 2 | 1 | True | 0 | ROZPOCET
| VV |  | Příp. nový PBŘ SDK kaslík EI30 (2x12,5 mm) pro rozvod kabeláže. Původní - dveře, podlaha, strop. | [14 empty] | VV | 2 | 1 | True | 0 | ROZPOCET
| VV |  | 1.22 Spisovna zátěž. koberec malba malba + úprava ostění okna | [14 empty] | VV | 2 | 1 | True | 0 | ROZPOCET
| VV |  | 18,0 |  | 18 | [12 empty] | VV | 2 | 2 | True | 0 | ROZPOCET
| VV |  | Zachovat stáv. akustické řešení! Pouze u příčky s chodbou bude pro potřeby nových rozvodů elektroinstalace nutné rozebrání a znovuobnovení části stáv. | [14 empty] | VV | 2 | 1 | True | 0 | ROZPOCET
| VV |  | akusticky kazetového pohltivého podhledu. Mezi místnostmi 1.23-1.24 bude vytvořena nová zděná akustická příčka/stěna tl. 300 mm s režijním oknem | [14 empty] | VV | 2 | 1 | True | 0 | ROZPOCET
| VV |  | 2200/1100 mm a akustickými dveřmi 800/1970 mm, vč. dvoufalcové zárubně a systémových překladů. Pro prostup technologie kabelů bude připravena | [14 empty] | VV | 2 | 1 | True | 0 | ROZPOCET
| VV |  | chránička. Nová akustická okna s rozšiřovacím profilem a parapety + úprava kabřince. Úprava stáv. zalomeného odhlučnění podhledu (doplnění MV | [14 empty] | VV | 2 | 1 | True | 0 | ROZPOCET
| VV |  | a pohltivých podhledových kazetových desek) do šikmyny k oknům. Rozvody a kabely vést v odhlučněném SDK kaslíku. Veškeré úpravy do konstrukcí řešit | [14 empty] | VV | 2 | 1 | True | 0 | ROZPOCET
| VV |  | s požadavkem na akustiku (použití protihlukových těsnění a pásek). VZT jednotka v místnosti B-1.25 s tlumiči hluku a protihlukovou izolací - nutné | [14 empty] | VV | 2 | 1 | True | 0 | ROZPOCET
| VV |  | průchody potrubí skrz stěnu a příčku, vč. použití přeslechových ventilů. | [14 empty] | VV | 2 | 1 | True | 0 | ROZPOCET
| VV |  | 1.23 Studio zátěžový koberec AKUS. SDK (příčka) + malba úprava AKUS. podhledu a SDK kaslíku + malba | [14 empty] | VV | 2 | 1 | True | 0 | ROZPOCET
| VV |  | 37,0 "nP2 |  | 37 | [12 empty] | VV | 2 | 2 | True | 0 | ROZPOCET
| VV |  | Mezi místnostmi 1.23-1.24 bude vytvořena nová akustická příčka s režijním oknem 2200/1100 mm a akustickými dveřmi 800/1970 mm, vč. dvoufalcové zárubně | [14 empty] | VV | 2 | 1 | True | 0 | ROZPOCET
| VV |  | a systémových překladů. Pro prostup technologie kabelů bude připravena chránička. Nová akustická okna s rozšiřovacím profilem a parapety + úprava | [14 empty] | VV | 2 | 1 | True | 0 | ROZPOCET
| VV |  | kabřince. Akustický pohltivý kazetový podhled (minerální desky + 240 mm minerální vaty) + zalomené odhlučnění podhledu s MV do šikmyny k oknům. | [14 empty] | VV | 2 | 1 | True | 0 | ROZPOCET
| VV |  | Oprava podlahy + nové PVC. Akustický SDK obklad příčky k místnosti 1.25 (2x12,5 mm +MV) + akustické dveře 800/1970 mm, vč. dvoufalcové zárubně a | [14 empty] | VV | 2 | 1 | True | 0 | ROZPOCET
| VV |  | systémového překladu. Rozvody a kabely vést v odhlučněném SDK kaslíku. Veškeré úpravy do konstrukcí řešit s požadavkem na akustiku (použití | [14 empty] | VV | 2 | 1 | True | 0 | ROZPOCET
| VV |  | protihlukových těsnění a pásek). | [14 empty] | VV | 2 | 1 | True | 0 | ROZPOCET
| VV |  | 1.24 Studio - režie PVC AKUS. SDK (příčky) + malba AKUS. podhled + SDK kaslík + malba | [14 empty] | VV | 2 | 1 | True | 0 | ROZPOCET
| VV |  | 17,2 "nP2 |  | 17.2 | [12 empty] | VV | 2 | 2 | True | 0 | ROZPOCET
| VV |  | Zazdívka původního okna z luxfer pomocí pórobetonových tvárnic + doplnění obkladu z kabřince. Doplnění a oprava omítek + malba. Nová okna s | [14 empty] | VV | 2 | 1 | True | 0 | ROZPOCET
| VV |  | rozšiřovacím profilem + parapety a úprava kabřince + vnitřní úprava ostění s rozšiřovacím profilem. Nové instalační šachty. Původní - dveře z B-1.29, | [14 empty] | VV | 2 | 1 | True | 0 | ROZPOCET
| VV |  | podlaha, strop. VZT jednotka pro B-1.23 s tlumiči hluku a protihlukovou izolací - prostupy obvodovou zdí, příčkou + mřížky. | [14 empty] | VV | 2 | 1 | True | 0 | ROZPOCET
| VV |  | 1.25 Sklad PVC malba | [14 empty] | VV | 2 | 1 | True | 0 | ROZPOCET
| VV |  | 20,1 |  | 20.1 | [12 empty] | VV | 2 | 2 | True | 0 | ROZPOCET
| VV |  | Nová vrata, instalační šachta a větrací mřížky. Původní - dveře, podlaha, strop. | [14 empty] | VV | 2 | 1 | True | 0 | ROZPOCET
| VV |  | 1.27 Sklad bet.maz. malba malba | [14 empty] | VV | 2 | 1 | True | 0 | ROZPOCET
| VV |  | 26,1 |  | 26.1 | [12 empty] | VV | 2 | 2 | True | 0 | ROZPOCET
| VV |  | Nová vrata, instalační šachty a větrací mřížky. Původní - dveře, podlaha, strop. | [14 empty] | VV | 2 | 1 | True | 0 | ROZPOCET
| VV |  | 1.28 Sklad bet.maz. malba malba | [14 empty] | VV | 2 | 1 | True | 0 | ROZPOCET
| VV |  | 53,9 |  | 53.9 | [12 empty] | VV | 2 | 2 | True | 0 | ROZPOCET
| VV |  | Sanace zdiva, doplnění a oprava omítek + malba. Zazdívka původních oken z luxfer pomocí pórobetonových tvárnic + doplnění obkladu z kabřince. Nová | [14 empty] | VV | 2 | 1 | True | 0 | ROZPOCET
| VV |  | vrata, instalační šachty a větrací mřížky. Původní - dveře, podlaha, strop. | [14 empty] | VV | 2 | 1 | True | 0 | ROZPOCET
| VV |  | 1.29 Sklad bet.maz. malba malba | [14 empty] | VV | 2 | 1 | True | 0 | ROZPOCET
| VV |  | 71,2 |  | 71.2 | [12 empty] | VV | 2 | 2 | True | 0 | ROZPOCET
| VV |  | Nová vrata a větrací mřížky. Původní - podlaha a strop, pouze oprava omítek + malba a nátěr podlahy. | [14 empty] | VV | 2 | 1 | True | 0 | ROZPOCET
| VV |  | 1.34 Regulační stanice bet.maz. malba malba | [14 empty] | VV | 2 | 1 | True | 0 | ROZPOCET
| VV |  | 5,9 "nátěr podlahy |  | 5.9 | [12 empty] | VV | 2 | 2 | True | 0 | ROZPOCET
| VV |  | Mezisoučet |  | 400.8 | [12 empty] | VV | 2 | 3 | True | 0 | ROZPOCET
| VV |  | Oprava omítek + malba, oprava stávající ker. dlažby - v prostoru dveří. Nová instalační šachta. Nové okno + RP + parapety + vnitřní úprava ostění | [14 empty] | VV | 2 | 1 | True | 0 | ROZPOCET
| VV |  | s rozšiřovacím profilem. Příp. nový PBŘ SDK kaslík EI30 (2x12,5 mm) pro rozvod kabeláže. Nové int. posuvné dveře do místnosti B-2.01, vč. systémového | [14 empty] | VV | 2 | 1 | True | 0 | ROZPOCET
| VV |  | překladu a obložkové zárubné dle barvy obkladu v sálu. Výměna dveří ze vstupního vestibulu za nové, původní podlaha, schodiště a strop, vč. původního | [14 empty] | VV | 2 | 1 | True | 0 | ROZPOCET
| VV |  | výstupu na střechu sálu. Zateplení vnitřního prostoru šikminy + nový SDK podhled a předstěna. | [14 empty] | VV | 2 | 1 | True | 0 | ROZPOCET
| VV |  | 3.01 Schodiště SV "6,5 pův /šikmina" keram.dl. SDK + TI + malba SDK + TI + malba "ŠIKMINA STŘECHY, Stáv. oc. schodiště s plech. stupni. " | [14 empty] | VV | 2 | 1 | True | 0 | ROZPOCET
| VV |  | 17,8 "10% |  | 17.8 | [12 empty] | VV | 2 | 2 | True | 0 | ROZPOCET
| VV |  | "Nutné provedení dočasného montářního otvoru v šikmině střechy pro nastěhování VZT jednotek přes střechu nad sociálním zázemím. Zateplení vnitřního | [14 empty] | VV | 2 | 1 | True | 0 | ROZPOCET
| VV |  | prostoru šikminy + nový SDK podhled a předstěna. Nové PVC + zazdívka původních promítacích otvorů + nové dveře. | [14 empty] | VV | 2 | 1 | True | 0 | ROZPOCET
| VV |  | VZT jednotky místo původních chladících jednotek pro sál (B-2.01) - bez obložení, prostupy příčkou a obvodovou zdí + mřížky. Utěsnění prostupů a | [14 empty] | VV | 2 | 1 | True | 0 | ROZPOCET
| VV |  | izolace větracího potrubí - více viz VZT. Pro odvod kondenzátu bude využito kanalizační potrubí s vývodem pro původní umyvadlo. | [14 empty] | VV | 2 | 1 | True | 0 | ROZPOCET
| VV |  | 3.02 Promítací místnost SV "2,9 pův /šikmina" PVC SDK + TI + malba SDK + TI + malba ŠIKMINA STŘECHY | [14 empty] | VV | 2 | 1 | True | 0 | ROZPOCET
| VV |  | 32,1 "nP2 |  | 32.1 | [12 empty] | VV | 2 | 2 | True | 0 | ROZPOCET
| VV |  | Součet |  | 450.7 | [12 empty] | VV | 2 | 4 | True | 1 | ROZPOCET
25 | K | 962031133 | Bourání příček nebo přizdívek z cihel pálených plných, tl. přes 100 do 150 mm | m2 | 59.9 |  | 0 | CS ÚRS 2026 01 |  | základní |  | 0 | 0 | 0 | 0.337 | 20.1863 | 4 | K | 2 |  |  |  | ROZPOCET | 0 | 0 | 0 | 0 | 0 | 1 | 0 | 4 | -1237065847
| Online PSC |  | https://podminky.urs.cz/item/CS_URS_2026_01/962031133 | [14 empty] | Online PSC | 2
| VV |  | bourání pžíček tl.125mm | [14 empty] | VV | 2 | 1 | True | 0 | ROZPOCET
| VV |  | 3,5*(3,5*2) "1.04+1.26 |  | 24.5 | [12 empty] | VV | 2 | 2 | True | 0 | ROZPOCET
| VV |  | 3*(4,4) "1.24 |  | 13.2 | [12 empty] | VV | 2 | 2 | True | 0 | ROZPOCET
| VV |  | 3*(5,7) "2.04 |  | 17.1 | [12 empty] | VV | 2 | 2 | True | 0 | ROZPOCET
| VV |  | 3*(2,75) "2.12 |  | 8.25 | [12 empty] | VV | 2 | 2 | True | 0 | ROZPOCET
| VV |  | -1,5*2,1 |  | -3.15 | [12 empty] | VV | 2 | 2 | True | 0 | ROZPOCET
| VV |  | Součet |  | 59.9 | [12 empty] | VV | 2 | 4 | True | 1 | ROZPOCET
26 | K | 977151127 | Jádrové vrty diamantovými korunkami do stavebních materiálů (železobetonu, betonu, cihel, obkladů, dlažeb, kamene) průměru přes 225 do 250 mm | m | 1.375 |  | 0 | CS ÚRS 2026 01 |  | základní |  | 0 | 0.0033 | 0.0045375 | 0.11 | 0.15125 | 4 | K | 2 |  |  |  | ROZPOCET | 0 | 0 | 0 | 0 | 0 | 1 | 0 | 4 | 535031684
| Online PSC |  | https://podminky.urs.cz/item/CS_URS_2026_01/977151127 | [14 empty] | Online PSC | 2
| VV |  | otvor pro VZT | [14 empty] | VV | 2 | 1 | True | 0 | ROZPOCET
| VV |  | 250/250 tl.375mm | [14 empty] | VV | 2 | 1 | True | 0 | ROZPOCET
| VV |  | 3*0,375 "1.14 |  | 1.125 | [12 empty] | VV | 2 | 2 | True | 0 | ROZPOCET
| VV |  | 200/200 tl.250mm | [14 empty] | VV | 2 | 1 | True | 0 | ROZPOCET
| VV |  | 0,25 "1.16 |  | 0.25 | [12 empty] | VV | 2 | 2 | True | 0 | ROZPOCET
| VV |  | Součet |  | 1.375 | [12 empty] | VV | 2 | 4 | True | 1 | ROZPOCET
27 | K | 977151135 | Jádrové vrty diamantovými korunkami do stavebních materiálů (železobetonu, betonu, cihel, obkladů, dlažeb, kamene) průměru přes 550 do 600 mm | m | 0.375 |  | 0 | CS ÚRS 2026 01 |  | základní |  | 0 | 0.00685 | 0.0025687 | 0.62 | 0.2325 | 4 | K | 2 |  |  |  | ROZPOCET | 0 | 0 | 0 | 0 | 0 | 1 | 0 | 4 | 1367907200
| Online PSC |  | https://podminky.urs.cz/item/CS_URS_2026_01/977151135 | [14 empty] | Online PSC | 2
| VV |  | otvor pro VZT | [14 empty] | VV | 2 | 1 | True | 0 | ROZPOCET
| VV |  | 600/200 tl.375mm | [14 empty] | VV | 2 | 1 | True | 0 | ROZPOCET
| VV |  | 0,375 "1.15 |  | 0.375 | [12 empty] | VV | 2 | 2 | True | 1 | ROZPOCET
28 | K | 977231115 | Vyřezání otvorů ve zdivu a příčkách z cihel a tvárnic keramických plochy do 0,25 m2, tl. do 150 mm | kus | 2 |  | 0 | CS ÚRS 2026 01 |  | základní |  | 0 | 5e-05 | 0.0001 | 0.068 | 0.136 | 4 | K | 2 |  |  |  | ROZPOCET | 0 | 0 | 0 | 0 | 0 | 1 | 0 | 4 | -1982935295
| Online PSC |  | https://podminky.urs.cz/item/CS_URS_2026_01/977231115 | [14 empty] | Online PSC | 2
| VV |  | otvor pro VZT | [14 empty] | VV | 2 | 1 | True | 0 | ROZPOCET
| VV |  | 300/300 tl.100mm | [14 empty] | VV | 2 | 1 | True | 0 | ROZPOCET
| VV |  | 2 "1.24 |  | 2 | [12 empty] | VV | 2 | 2 | True | 1 | ROZPOCET
29 | K | 977231117 | Vyřezání otvorů ve zdivu a příčkách z cihel a tvárnic keramických plochy do 0,25 m2, tl. do 300 mm | kus | 2 |  | 0 | CS ÚRS 2026 01 |  | základní |  | 0 | 0.00101 | 0.00202 | 0.135 | 0.27 | 4 | K | 2 |  |  |  | ROZPOCET | 0 | 0 | 0 | 0 | 0 | 1 | 0 | 4 | -1713410112
| Online PSC |  | https://podminky.urs.cz/item/CS_URS_2026_01/977231117 | [14 empty] | Online PSC | 2
| VV |  | otvor pro VZT | [14 empty] | VV | 2 | 1 | True | 0 | ROZPOCET
| VV |  | 300/300 tl.300mm | [14 empty] | VV | 2 | 1 | True | 0 | ROZPOCET
| VV |  | 2 "1.23 |  | 2 | [12 empty] | VV | 2 | 2 | True | 1 | ROZPOCET
30 | K | 977231125 | Vyřezání otvorů ve zdivu a příčkách z cihel a tvárnic keramických plochy přes 0,25 do 1 m2, tl. do 150 mm | m2 | 0.64 |  | 0 | CS ÚRS 2026 01 |  | základní |  | 0 | 0.00017 | 0.0001088 | 0.27 | 0.1728 | 4 | K | 2 |  |  |  | ROZPOCET | 0 | 0 | 0 | 0 | 0 | 1 | 0 | 4 | -1367935275
| Online PSC |  | https://podminky.urs.cz/item/CS_URS_2026_01/977231125 | [14 empty] | Online PSC | 2
| VV |  | nový otvor 800/800 tl.125mm + překlad + VZT | [14 empty] | VV | 2 | 1 | True | 0 | ROZPOCET
| VV |  | B-3.01 | [14 empty] | VV | 2 | 1 | True | 0 | ROZPOCET
| VV |  | 0,8*0,8 |  | 0.64 | [12 empty] | VV | 2 | 2 | True | 1 | ROZPOCET
31 | K | 977231127 | Vyřezání otvorů ve zdivu a příčkách z cihel a tvárnic keramických plochy přes 0,25 do 1 m2, tl. do 300 mm | m2 | 1.735 |  | 0 | CS ÚRS 2026 01 |  | základní |  | 0 | 0.00125 | 0.0021688 | 0.54 | 0.9369 | 4 | K | 2 |  |  |  | ROZPOCET | 0 | 0 | 0 | 0 | 0 | 1 | 0 | 4 | -1793785220
| Online PSC |  | https://podminky.urs.cz/item/CS_URS_2026_01/977231127 | [14 empty] | Online PSC | 2
| VV |  | nový otvor 800/800 tl.250mm + překlad + protidešťová žaluzie VZT Mř13 | [14 empty] | VV | 2 | 1 | True | 0 | ROZPOCET
| VV |  | B-3.01 | [14 empty] | VV | 2 | 1 | True | 0 | ROZPOCET
| VV |  | (0,8*0,8) |  | 0.64 | [12 empty] | VV | 2 | 2 | True | 0 | ROZPOCET
| VV |  | 0,25*1,5 "pro překlad |  | 0.375 | [12 empty] | VV | 2 | 2 | True | 0 | ROZPOCET
| VV |  | nový otvor 600/600 tl.250mm + VZT 2x | [14 empty] | VV | 2 | 1 | True | 0 | ROZPOCET
| VV |  | B-3.02 | [14 empty] | VV | 2 | 1 | True | 0 | ROZPOCET
| VV |  | (0,6*0,6)*2 |  | 0.72 | [12 empty] | VV | 2 | 2 | True | 0 | ROZPOCET
| VV |  | Součet |  | 1.735 | [12 empty] | VV | 2 | 4 | True | 1 | ROZPOCET
32 | K | 977231147 | Vyřezání otvorů ve zdivu a příčkách z cihel a tvárnic keramických plochy přes 1 do 4 m2, tl. do 300 mm | m2 | 2.4 |  | 0 | CS ÚRS 2026 01 |  | základní |  | 0 | 0.00108 | 0.002592 | 0.54 | 1.296 | 4 | K | 2 |  |  |  | ROZPOCET | 0 | 0 | 0 | 0 | 0 | 1 | 0 | 4 | 486120018
| Online PSC |  | https://podminky.urs.cz/item/CS_URS_2026_01/977231147 | [14 empty] | Online PSC | 2
| VV |  | nový otvor 1200/2000 tl.250mm | [14 empty] | VV | 2 | 1 | True | 0 | ROZPOCET
| VV |  | 1,2*2 "2.05 |  | 2.4 | [12 empty] | VV | 2 | 2 | True | 1 | ROZPOCET
33 | K | 978011121 | Otlučení vápenných, vápenocementových nebo vápenosádrových omítek vnitřních ploch tloušťky do 25 mm stropů, v rozsahu přes 5 do 10 % | m2 | 742.2 |  | 0 | CS ÚRS 2026 01 |  | základní |  | 0 | 0 | 0 | 0.004 | 2.9688 | 4 | K | 2 |  |  |  | ROZPOCET | 0 | 0 | 0 | 0 | 0 | 1 | 0 | 4 | -1286608272
| Online PSC |  | https://podminky.urs.cz/item/CS_URS_2026_01/978011121 | [14 empty] | Online PSC | 2
| VV |  | strop | [14 empty] | VV | 2 | 1 | True | 0 | ROZPOCET
| VV |  | 16,7 |  | 16.7 | [12 empty] | VV | 2 | 2 | True | 0 | ROZPOCET
| VV |  | 23,4 |  | 23.4 | [12 empty] | VV | 2 | 2 | True | 0 | ROZPOCET
| VV |  | 19,3 |  | 19.3 | [12 empty] | VV | 2 | 2 | True | 0 | ROZPOCET
| VV |  | 21,3 |  | 21.3 | [12 empty] | VV | 2 | 2 | True | 0 | ROZPOCET
| VV |  | 6,2 |  | 6.2 | [12 empty] | VV | 2 | 2 | True | 0 | ROZPOCET
| VV |  | 9,9 |  | 9.9 | [12 empty] | VV | 2 | 2 | True | 0 | ROZPOCET
| VV |  | 13,8 |  | 13.8 | [12 empty] | VV | 2 | 2 | True | 0 | ROZPOCET
| VV |  | 4,8 |  | 4.8 | [12 empty] | VV | 2 | 2 | True | 0 | ROZPOCET
| VV |  | 9,7 |  | 9.7 | [12 empty] | VV | 2 | 2 | True | 0 | ROZPOCET
| VV |  | 4,8 |  | 4.8 | [12 empty] | VV | 2 | 2 | True | 0 | ROZPOCET
| VV |  | 3,8 |  | 3.8 | [12 empty] | VV | 2 | 2 | True | 0 | ROZPOCET
| VV |  | 42,1 |  | 42.1 | [12 empty] | VV | 2 | 2 | True | 0 | ROZPOCET
| VV |  | 7,7 |  | 7.7 | [12 empty] | VV | 2 | 2 | True | 0 | ROZPOCET
| VV |  | 5,6 |  | 5.6 | [12 empty] | VV | 2 | 2 | True | 0 | ROZPOCET
| VV |  | 5,3 |  | 5.3 | [12 empty] | VV | 2 | 2 | True | 0 | ROZPOCET
| VV |  | 20,6 |  | 20.6 | [12 empty] | VV | 2 | 2 | True | 0 | ROZPOCET
| VV |  | 17,1 |  | 17.1 | [12 empty] | VV | 2 | 2 | True | 0 | ROZPOCET
| VV |  | 18,0 |  | 18 | [12 empty] | VV | 2 | 2 | True | 0 | ROZPOCET
| VV |  | 37,0 |  | 37 | [12 empty] | VV | 2 | 2 | True | 0 | ROZPOCET
| VV |  | 17,2 |  | 17.2 | [12 empty] | VV | 2 | 2 | True | 0 | ROZPOCET
| VV |  | 20,1 |  | 20.1 | [12 empty] | VV | 2 | 2 | True | 0 | ROZPOCET
| VV |  | 26,1 |  | 26.1 | [12 empty] | VV | 2 | 2 | True | 0 | ROZPOCET
| VV |  | 53,9 |  | 53.9 | [12 empty] | VV | 2 | 2 | True | 0 | ROZPOCET
| VV |  | 71,2 |  | 71.2 | [12 empty] | VV | 2 | 2 | True | 0 | ROZPOCET
| VV |  | 5,9 |  | 5.9 | [12 empty] | VV | 2 | 2 | True | 0 | ROZPOCET
| VV |  | 101,3 |  | 101.3 | [12 empty] | VV | 2 | 2 | True | 0 | ROZPOCET
| VV |  | 7,5 |  | 7.5 | [12 empty] | VV | 2 | 2 | True | 0 | ROZPOCET
| VV |  | 17,5 |  | 17.5 | [12 empty] | VV | 2 | 2 | True | 0 | ROZPOCET
| VV |  | 58,7 |  | 58.7 | [12 empty] | VV | 2 | 2 | True | 0 | ROZPOCET
| VV |  | 33,4 |  | 33.4 | [12 empty] | VV | 2 | 2 | True | 0 | ROZPOCET
| VV |  | 17,8 |  | 17.8 | [12 empty] | VV | 2 | 2 | True | 0 | ROZPOCET
| VV |  | 24,5 |  | 24.5 | [12 empty] | VV | 2 | 2 | True | 0 | ROZPOCET
| VV |  | Součet |  | 742.2 | [12 empty] | VV | 2 | 4 | True | 1 | ROZPOCET
34 | K | 978013121 | Otlučení vápenných, vápenocementových nebo vápenosádrových omítek vnitřních ploch tloušťky do 25 mm stěn, včetně vyškrabání spar, v rozsahu přes 5 do 10 % | m2 | 1822.63 |  | 0 | CS ÚRS 2026 01 |  | základní |  | 0 | 0 | 0 | 0.005 | 9.1132 | 4 | K | 2 |  |  |  | ROZPOCET | 0 | 0 | 0 | 0 | 0 | 1 | 0 | 4 | 1701536094
| Online PSC |  | https://podminky.urs.cz/item/CS_URS_2026_01/978013121 | [14 empty] | Online PSC | 2
| VV |  | m.1.01 | [14 empty] | VV | 2 | 1 | True | 0 | ROZPOCET
| VV |  | 42,46 |  | 42.46 | [12 empty] | VV | 2 | 2 | True | 0 | ROZPOCET
| VV |  | m.1.02 | [14 empty] | VV | 2 | 1 | True | 0 | ROZPOCET
| VV |  | 52,29 |  | 52.29 | [12 empty] | VV | 2 | 2 | True | 0 | ROZPOCET
| VV |  | m.1.03a | [14 empty] | VV | 2 | 1 | True | 0 | ROZPOCET
| VV |  | 66,36 |  | 66.36 | [12 empty] | VV | 2 | 2 | True | 0 | ROZPOCET
| VV |  | m.1.03b | [14 empty] | VV | 2 | 1 | True | 0 | ROZPOCET
| VV |  | 69,01 |  | 69.01 | [12 empty] | VV | 2 | 2 | True | 0 | ROZPOCET
| VV |  | m.1.04 | [14 empty] | VV | 2 | 1 | True | 0 | ROZPOCET
| VV |  | 28,34 |  | 28.34 | [12 empty] | VV | 2 | 2 | True | 0 | ROZPOCET
| VV |  | m.1.05 | [14 empty] | VV | 2 | 1 | True | 0 | ROZPOCET
| VV |  | 39,05 |  | 39.05 | [12 empty] | VV | 2 | 2 | True | 0 | ROZPOCET
| VV |  | m.1.06 | [14 empty] | VV | 2 | 1 | True | 0 | ROZPOCET
| VV |  | 41,59 |  | 41.59 | [12 empty] | VV | 2 | 2 | True | 0 | ROZPOCET
| VV |  | m.1.07 | [14 empty] | VV | 2 | 1 | True | 0 | ROZPOCET
| VV |  | 22,33 |  | 22.33 | [12 empty] | VV | 2 | 2 | True | 0 | ROZPOCET
| VV |  | m.1.08 | [14 empty] | VV | 2 | 1 | True | 0 | ROZPOCET
| VV |  | 34,20 |  | 34.2 | [12 empty] | VV | 2 | 2 | True | 0 | ROZPOCET
| VV |  | 1.12a | [14 empty] | VV | 2 | 1 | True | 0 | ROZPOCET
| VV |  | 26,25 |  | 26.25 | [12 empty] | VV | 2 | 2 | True | 0 | ROZPOCET
| VV |  | 1.12b | [14 empty] | VV | 2 | 1 | True | 0 | ROZPOCET
| VV |  | 23,21 |  | 23.21 | [12 empty] | VV | 2 | 2 | True | 0 | ROZPOCET
| VV |  | 1.12c | [14 empty] | VV | 2 | 1 | True | 0 | ROZPOCET
| VV |  | 125,27 |  | 125.27 | [12 empty] | VV | 2 | 2 | True | 0 | ROZPOCET
| VV |  | m.1.13 | [14 empty] | VV | 2 | 1 | True | 0 | ROZPOCET
| VV |  | 27,21 |  | 27.21 | [12 empty] | VV | 2 | 2 | True | 0 | ROZPOCET
| VV |  | m.1.14 | [14 empty] | VV | 2 | 1 | True | 0 | ROZPOCET
| VV |  | 25,76 |  | 25.76 | [12 empty] | VV | 2 | 2 | True | 0 | ROZPOCET
| VV |  | m.1.15 | [14 empty] | VV | 2 | 1 | True | 0 | ROZPOCET
| VV |  | 25,47 |  | 25.47 | [12 empty] | VV | 2 | 2 | True | 0 | ROZPOCET
| VV |  | m.1.17 | [14 empty] | VV | 2 | 1 | True | 0 | ROZPOCET
| VV |  | 54,64 |  | 54.64 | [12 empty] | VV | 2 | 2 | True | 0 | ROZPOCET
| VV |  | m.1.18 | [14 empty] | VV | 2 | 1 | True | 0 | ROZPOCET
| VV |  | 47,30 |  | 47.3 | [12 empty] | VV | 2 | 2 | True | 0 | ROZPOCET
| VV |  | m.1.22 | [14 empty] | VV | 2 | 1 | True | 0 | ROZPOCET
| VV |  | 48,38 |  | 48.38 | [12 empty] | VV | 2 | 2 | True | 0 | ROZPOCET
| VV |  | m.1.23 | [14 empty] | VV | 2 | 1 | True | 0 | ROZPOCET
| VV |  | 66,42 |  | 66.42 | [12 empty] | VV | 2 | 2 | True | 0 | ROZPOCET
| VV |  | m.1.24 | [14 empty] | VV | 2 | 1 | True | 0 | ROZPOCET
| VV |  | 44,37 |  | 44.37 | [12 empty] | VV | 2 | 2 | True | 0 | ROZPOCET
| VV |  | m.1.25 | [14 empty] | VV | 2 | 1 | True | 0 | ROZPOCET
| VV |  | 50,06 |  | 50.06 | [12 empty] | VV | 2 | 2 | True | 0 | ROZPOCET
| VV |  | m.1.27 | [14 empty] | VV | 2 | 1 | True | 0 | ROZPOCET
| VV |  | 60,90 |  | 60.9 | [12 empty] | VV | 2 | 2 | True | 0 | ROZPOCET
| VV |  | m.1.28 | [14 empty] | VV | 2 | 1 | True | 0 | ROZPOCET
| VV |  | 79,78 |  | 79.78 | [12 empty] | VV | 2 | 2 | True | 0 | ROZPOCET
| VV |  | m.1.29 | [14 empty] | VV | 2 | 1 | True | 0 | ROZPOCET
| VV |  | 102,04 |  | 102.04 | [12 empty] | VV | 2 | 2 | True | 0 | ROZPOCET
| VV |  | m.1.30 | [14 empty] | VV | 2 | 1 | True | 0 | ROZPOCET
| VV |  | 0,00 |  | 0 | [12 empty] | VV | 2 | 2 | True | 0 | ROZPOCET
| VV |  | m.1.34 | [14 empty] | VV | 2 | 1 | True | 0 | ROZPOCET
| VV |  | 25,98 |  | 25.98 | [12 empty] | VV | 2 | 2 | True | 0 | ROZPOCET
| VV |  | Mezisoučet |  | 1228.67 | [12 empty] | VV | 2 | 3 | True | 0 | ROZPOCET
| VV |  | m.2.01 | [14 empty] | VV | 2 | 1 | True | 0 | ROZPOCET
| VV |  | 165,06 |  | 165.06 | [12 empty] | VV | 2 | 2 | True | 0 | ROZPOCET
| VV |  | m.2.02 | [14 empty] | VV | 2 | 1 | True | 0 | ROZPOCET
| VV |  | 120,87 |  | 120.87 | [12 empty] | VV | 2 | 2 | True | 0 | ROZPOCET
| VV |  | m.2.03 | [14 empty] | VV | 2 | 1 | True | 0 | ROZPOCET
| VV |  | 12,50 |  | 12.5 | [12 empty] | VV | 2 | 2 | True | 0 | ROZPOCET
| VV |  | m.2.04 | [14 empty] | VV | 2 | 1 | True | 0 | ROZPOCET
| VV |  | 0,00 |  | 0 | [12 empty] | VV | 2 | 2 | True | 0 | ROZPOCET
| VV |  | m.2.05 | [14 empty] | VV | 2 | 1 | True | 0 | ROZPOCET
| VV |  | 43,92 |  | 43.92 | [12 empty] | VV | 2 | 2 | True | 0 | ROZPOCET
| VV |  | m.2.11 | [14 empty] | VV | 2 | 1 | True | 0 | ROZPOCET
| VV |  | 64,33 |  | 64.33 | [12 empty] | VV | 2 | 2 | True | 0 | ROZPOCET
| VV |  | m.2.12 | [14 empty] | VV | 2 | 1 | True | 0 | ROZPOCET
| VV |  | 79,90 |  | 79.9 | [12 empty] | VV | 2 | 2 | True | 0 | ROZPOCET
| VV |  | Mezisoučet |  | 486.58 | [12 empty] | VV | 2 | 3 | True | 0 | ROZPOCET
| VV |  | m.3.01 | [14 empty] | VV | 2 | 1 | True | 0 | ROZPOCET
| VV |  | 65,63 |  | 65.63 | [12 empty] | VV | 2 | 2 | True | 0 | ROZPOCET
| VV |  | m.3.02 | [14 empty] | VV | 2 | 1 | True | 0 | ROZPOCET
| VV |  | 41,75 |  | 41.75 | [12 empty] | VV | 2 | 2 | True | 0 | ROZPOCET
| VV |  | Mezisoučet |  | 107.38 | [12 empty] | VV | 2 | 3 | True | 0 | ROZPOCET
| VV |  | Součet |  | 1822.63 | [12 empty] | VV | 2 | 4 | True | 1 | ROZPOCET
35 | K | 978013191 | Otlučení vápenných, vápenocementových nebo vápenosádrových omítek vnitřních ploch tloušťky do 25 mm stěn, včetně vyškrabání spar, v rozsahu přes 50 do 100 % | m2 | 312.06 |  | 0 | CS ÚRS 2026 01 |  | základní |  | 0 | 0 | 0 | 0.051 | 15.9151 | 4 | K | 2 |  |  |  | ROZPOCET | 0 | 0 | 0 | 0 | 0 | 1 | 0 | 4 | 139996403
| Online PSC |  | https://podminky.urs.cz/item/CS_URS_2026_01/978013191 | [14 empty] | Online PSC | 2
| VV |  | G.4 LOKÁLNÍ SANACE VLHKÉHO ZDIVA | [14 empty] | VV | 2 | 1 | True | 0 | ROZPOCET
| VV |  | Stávající zasolené a degradované omítky v budově B (lokální místa specifikované v tabulce místností) | [14 empty] | VV | 2 | 1 | True | 0 | ROZPOCET
| VV |  | budou okopány cca 70 cm nad poslední viditelné výkvěty solí či mapy vlhkosti a příp. proškrábány spáry do hl. | [14 empty] | VV | 2 | 1 | True | 0 | ROZPOCET
| VV |  | cca 20mm. | [14 empty] | VV | 2 | 1 | True | 0 | ROZPOCET
| VV |  | 445,8*0,7 |  | 312.06 | [12 empty] | VV | 2 | 2 | True | 0 | ROZPOCET
| VV |  | Součet |  | 312.06 | [12 empty] | VV | 2 | 4 | True | 1 | ROZPOCET
| VV |  | Sanace zdiva a oprava omítek a dilatačního napojení příčky + malba. Nové instalační šachty. Nové okno s rozšiřovacím profilem + parapety a úprava | [14 empty] | VV | 2 | 1 | True | 0 | ROZPOCET
| VV |  | kabřince + vnitřní úprava ostění s rozšiřovacím profilem. Příp. nový PBŘ SDK kaslík EI30 (2x12,5 mm) pro rozvod kabeláže. Původní - dveře, podlaha, | [14 empty] | VV | 2 | 1 | True | 0 | ROZPOCET
| VV |  | strop. | [14 empty] | VV | 2 | 1 | True | 0 | ROZPOCET
| VV |  | 1.05 Sklad keram.dl. malba PBŘ SDK kaslík + malba | [14 empty] | VV | 2 | 1 | True | 0 | ROZPOCET
| VV |  | 39,1 |  | 39.1 | [12 empty] | VV | 2 | 2 | True | 0 | ROZPOCET
| VV |  | Sanace zdiva a oprava omítek + malba. Příp. nový PBŘ SDK kaslík EI30 (2x12,5 mm) pro rozvod kabeláže, dveře dle místností (2x původní dveře, | [14 empty] | VV | 2 | 1 | True | 0 | ROZPOCET
| VV |  | vč. mřížek + 1x nové dveře, vč. zárubní EI30DP3-C). | [14 empty] | VV | 2 | 1 | True | 0 | ROZPOCET
| VV |  | 1.08 Vstup do kotelny PVC malba malba | [14 empty] | VV | 2 | 1 | True | 0 | ROZPOCET
| VV |  | 34,2 |  | 34.2 | [12 empty] | VV | 2 | 2 | True | 0 | ROZPOCET
| VV |  | "Sanace zdiva a oprava omítek + malba a nátěr. Kontrola a výměna stávajících vpustí. Pro vznik nových místností ""Záložní zdroj"" a ""Ústředna - | [14 empty] | VV | 2 | 1 | True | 0 | ROZPOCET
| VV |  | školní rozhlas" - bude v kotelně na vyvýšené části vybudována přizdívka příčky z pórobetonu a založená na ztraceném bednění (zakotveno do původní | [14 empty] | VV | 2 | 1 | True | 0 | ROZPOCET
| VV |  | podlahy). Podlaha zde bude vyvýšena pomocí EPS200S a bet. mazaniny s keram. dlažbou. Místo okna se umístí 1x vchodové dveře 900/2350 mm a otvor bude | [14 empty] | VV | 2 | 1 | True | 0 | ROZPOCET
| VV |  | dozděn a doobložen. Dále se zde vytvoří nový otvor pro druhé vchodové dveře 900/2350 mm, včetně systémového překladu. Příp. nové PBŘ SDK kaslíky EI30 | [14 empty] | VV | 2 | 1 | True | 0 | ROZPOCET
| VV |  | (2x12,5 mm) pro rozvod kabeláže, dveře v kotelně původní + nová vrata, nové mřížky s dozdívkou. | [14 empty] | VV | 2 | 1 | True | 0 | ROZPOCET
| VV |  | Technologická část řešena samostatně (ÚT, EL, ZTI, VZT a vytápění). Nutná úprava větrání nad střechou kotelny. | [14 empty] | VV | 2 | 1 | True | 0 | ROZPOCET
| VV |  | 1.12a Záložní zdroj keram.dl. malba PBŘ SDK kaslík + malba | [14 empty] | VV | 2 | 1 | True | 0 | ROZPOCET
| VV |  | 26,3 |  | 26.3 | [12 empty] | VV | 2 | 2 | True | 0 | ROZPOCET
| VV |  | 1.12b Ústředna - školní rozhlas keram.dl. malba PBŘ SDK kaslík + malba | [14 empty] | VV | 2 | 1 | True | 0 | ROZPOCET
| VV |  | 23,2 |  | 23.2 | [12 empty] | VV | 2 | 2 | True | 0 | ROZPOCET
| VV |  | 1.12c Kotelna keram.dl. malba + nátěr 2,1 m PBŘ SDK kaslík + malba | [14 empty] | VV | 2 | 1 | True | 0 | ROZPOCET
| VV |  | 125,3 |  | 125.3 | [12 empty] | VV | 2 | 2 | True | 0 | ROZPOCET
| VV |  | Sanace zdiva a oprava omítek + malba. Příp. nový PBŘ SDK kaslík EI30 (2x12,5 mm) pro rozvod kabeláže. Nová okna s rozšiřovacím profilem + parapety a | [14 empty] | VV | 2 | 1 | True | 0 | ROZPOCET
| VV |  | úprava kabřince + vnitřní úprava ostění s rozšiřovacím profilem. Původní - dveře, podlaha, strop. | [14 empty] | VV | 2 | 1 | True | 0 | ROZPOCET
| VV |  | 1.18 Šatna uklízečky PVC malba malba | [14 empty] | VV | 2 | 1 | True | 0 | ROZPOCET
| VV |  | 47,3 |  | 47.3 | [12 empty] | VV | 2 | 2 | True | 0 | ROZPOCET
| VV |  | Sanace zdiva a oprava omítek + malba. Nová okna s rozšiřovacím profilem + parapety a úprava kabřince + vnitřní úprava ostění s rozšiřovacím profilem. | [14 empty] | VV | 2 | 1 | True | 0 | ROZPOCET
| VV |  | Příp. nový PBŘ SDK kaslík EI30 (2x12,5 mm) pro rozvod kabeláže. Původní - dveře, podlaha, strop. | [14 empty] | VV | 2 | 1 | True | 0 | ROZPOCET
| VV |  | 1.22 Spisovna zátěž. koberec malba malba + úprava ostění okna | [14 empty] | VV | 2 | 1 | True | 0 | ROZPOCET
| VV |  | 48,4 |  | 48.4 | [12 empty] | VV | 2 | 2 | True | 0 | ROZPOCET
| VV |  | Sanace zdiva, doplnění a oprava omítek + malba. Zazdívka původních oken z luxfer pomocí pórobetonových tvárnic + doplnění obkladu z kabřince. Nová | [14 empty] | VV | 2 | 1 | True | 0 | ROZPOCET
| VV |  | vrata, instalační šachty a větrací mřížky. Původní - dveře, podlaha, strop. | [14 empty] | VV | 2 | 1 | True | 0 | ROZPOCET
| VV |  | 1.29 Sklad bet.maz. malba malba | [14 empty] | VV | 2 | 1 | True | 0 | ROZPOCET
| VV |  | 102,0 |  | 102 | [12 empty] | VV | 2 | 2 | True | 0 | ROZPOCET
| VV |  | Součet |  | 445.8 | [12 empty] | VV | 2 | 4 | True | 0 | ROZPOCET
36 | K | 985331213 | Dodatečné vlepování betonářské výztuže včetně vyvrtání a vyčištění otvoru chemickou maltou průměr výztuže 12 mm | m | 14.3 |  | 0 | CS ÚRS 2026 01 |  | základní |  | 0 | 0.0004314 | 0.006169 | 0 | 0 | 4 | K | 2 |  |  |  | ROZPOCET | 0 | 0 | 0 | 0 | 0 | 1 | 0 | 4 | 373190620
| Online PSC |  | https://podminky.urs.cz/item/CS_URS_2026_01/985331213 | [14 empty] | Online PSC | 2
| VV |  | v kotelně na vyvýšené části vybudována přizdívka příčky z pórobetonu a založená na ztraceném bednění (zakotveno do původní podlahy) | [14 empty] | VV | 2 | 1 | True | 0 | ROZPOCET
| VV |  | nové pórob.příčky 150mm založené na BD 150mm - R 12 po 200mm | [14 empty] | VV | 2 | 1 | True | 0 | ROZPOCET
| VV |  | 1.NP | [14 empty] | VV | 2 | 1 | True | 0 | ROZPOCET
| VV |  | 0,5*(2,4+1,65+1,65)/0,2 |  | 14.25 | [12 empty] | VV | 2 | 2 | True | 0 | ROZPOCET
| VV |  | 0,05 "zaokrouhlení |  | 0.05 | [12 empty] | VV | 2 | 2 | True | 0 | ROZPOCET
| VV |  | Součet |  | 14.3 | [12 empty] | VV | 2 | 4 | True | 1 | ROZPOCET
37 | M | 13021013 | tyč ocelová kruhová žebírková DIN 488 jakost B500B (10 505) výztuž do betonu D 12mm | t | 0.013 |  | 0 | CS ÚRS 2026 01 |  | základní |  | 0 | 1 | 0.013 | 0 | 0 | 8 | M | 2 |  |  |  | ROZPOCET | 0 | 0 | 0 | 0 | 0 | 1 | 0 | 4 | 320615044
| P |  | Poznámka k položce: Hmotnost: 0,89 kg/m | [14 empty] | P | 2
| VV |  | 14,3*0,00091 'Přepočtené koeficientem množství |  | 0.013 | [12 empty] | VV | 2 | 2 | False | 1 | ROZPOCET
38 | K | 985441112 | Přídavná šroubovitá nerezová výztuž pro sanaci trhlin v drážce včetně vyfrézování a zalití kotevní maltou v cihelném nebo kamenném zdivu hloubky do 70 mm 1 táhlo průměru 6 mm | m | 45 |  | 0 | CS ÚRS 2026 01 |  | základní |  | 0 | 0.00113 | 0.05085 | 0.001 | 0.045 | 4 | K | 2 |  |  |  | ROZPOCET | 0 | 0 | 0 | 0 | 0 | 1 | 0 | 4 | 152931134
| Online PSC |  | https://podminky.urs.cz/item/CS_URS_2026_01/985441112 | [14 empty] | Online PSC | 2
| VV |  | - sanace styku příčka – strop (45 m) | [14 empty] | VV | 2 | 1 | True | 0 | ROZPOCET
| VV |  | V dělících tl. 125 mm mezi místnostmi B1.05 až B1.07 se nacházejí trhliny převážně ve vodorovném směru. Trhliny jsou zjištěny jak cca ve výšce | [14 empty] | VV | 2 | 1 | True | 0 | ROZPOCET
| VV |  | nadedveřních otvorů místnosti, tak i ve styku příčky se stropní konstrukcí. Pro sanaci uvedených trhlin je vhodné použít helikální výztuže | [14 empty] | VV | 2 | 1 | True | 0 | ROZPOCET
| VV |  | Každá trhliny bude tzv. „sešitá“ ocelovým helikálním prutem ø6 mm (délky 800 mm, který bude vlepený speciální zálivkou do drážky ve zdivu o rozměrech | [14 empty] | VV | 2 | 1 | True | 0 | ROZPOCET
| VV |  | 35/10 mm. Helikální pruty budou umístěné z obou stran příčky ve vzdálenostech 500 mm a to vždy kolmo na trhlinu. U trhliny ve styku se stropní | [14 empty] | VV | 2 | 1 | True | 0 | ROZPOCET
| VV |  | konstrukcí bude použitý stejný systém, ale s délkou prutu 500 mm a prut bude na jedné straně zakotven do otvoru ve stropní konstrukci (ø vrtu 16 mm) a | [14 empty] | VV | 2 | 1 | True | 0 | ROZPOCET
| VV |  | na druhé straně trhliny v drážce ve zdivu. | [14 empty] | VV | 2 | 1 | True | 0 | ROZPOCET
| VV |  | 45 "prut o6 mm (délky 800 mm, který bude vlepený speciální zálivkou do drážky ve zdivu o rozměrech 35/10 mm |  | 45 | [12 empty] | VV | 2 | 2 | True | 1 | ROZPOCET
39 | K | 985442112 | Přídavná šroubovitá nerezová výztuž pro sanaci trhlin ve vrtu včetně vyvrtání příklepovými vrtáky a zalití kotevní maltou 1 kotva průměru 6 mm | m | 45 |  | 0 | CS ÚRS 2026 01 |  | základní |  | 0 | 0.00053 | 0.02385 | 0.001 | 0.045 | 4 | K | 2 |  |  |  | ROZPOCET | 0 | 0 | 0 | 0 | 0 | 1 | 0 | 4 | -1412806711
| Online PSC |  | https://podminky.urs.cz/item/CS_URS_2026_01/985442112 | [14 empty] | Online PSC | 2
| VV |  | - sanace styku příčka – strop (45 m) | [14 empty] | VV | 2 | 1 | True | 0 | ROZPOCET
| VV |  | V dělících tl. 125 mm mezi místnostmi B1.05 až B1.07 se nacházejí trhliny převážně ve vodorovném směru. Trhliny jsou zjištěny jak cca ve výšce | [14 empty] | VV | 2 | 1 | True | 0 | ROZPOCET
| VV |  | nadedveřních otvorů místnosti, tak i ve styku příčky se stropní konstrukcí. Pro sanaci uvedených trhlin je vhodné použít helikální výztuže | [14 empty] | VV | 2 | 1 | True | 0 | ROZPOCET
| VV |  | Každá trhliny bude tzv. „sešitá“ ocelovým helikálním prutem ø6 mm (délky 800 mm, který bude vlepený speciální zálivkou do drážky ve zdivu o rozměrech | [14 empty] | VV | 2 | 1 | True | 0 | ROZPOCET
| VV |  | 35/10 mm. Helikální pruty budou umístěné z obou stran příčky ve vzdálenostech 500 mm a to vždy kolmo na trhlinu. U trhliny ve styku se stropní | [14 empty] | VV | 2 | 1 | True | 0 | ROZPOCET
| VV |  | konstrukcí bude použitý stejný systém, ale s délkou prutu 500 mm a prut bude na jedné straně zakotven do otvoru ve stropní konstrukci (ø vrtu 16 mm) a | [14 empty] | VV | 2 | 1 | True | 0 | ROZPOCET
| VV |  | na druhé straně trhliny v drážce ve zdivu. | [14 empty] | VV | 2 | 1 | True | 0 | ROZPOCET
| VV |  | 45 "prutu 500 mm a prut bude na jedné straně zakotven do otvoru ve stropní konstrukci (o vrtu 16 mm) |  | 45 | [12 empty] | VV | 2 | 2 | True | 1 | ROZPOCET
| D | 997 | Přesun sutě |  |  |  | 0 |  |  |  |  | 0 |  | 0 |  | 0 | 1 | D | 1 |  |  |  | ROZPOCET | [6 empty] | 0
40 | K | 997013113 | Vnitrostaveništní doprava suti a vybouraných hmot vodorovně do 50 m s naložením základní pro budovy a haly výšky přes 9 do 12 m | t | 58.043 |  | 0 | CS ÚRS 2026 01 |  | základní |  | 0 | 0 | 0 | 0 | 0 | 4 | K | 2 |  |  |  | ROZPOCET | 0 | 0 | 0 | 0 | 0 | 1 | 0 | 4 | -1469980951
| Online PSC |  | https://podminky.urs.cz/item/CS_URS_2026_01/997013113 | [14 empty] | Online PSC | 2
41 | K | 997013501 | Odvoz suti a vybouraných hmot na skládku nebo meziskládku se složením, na vzdálenost do 1 km | t | 58.043 |  | 0 | CS ÚRS 2026 01 |  | základní |  | 0 | 0 | 0 | 0 | 0 | 4 | K | 2 |  |  |  | ROZPOCET | 0 | 0 | 0 | 0 | 0 | 1 | 0 | 4 | -932762702
| Online PSC |  | https://podminky.urs.cz/item/CS_URS_2026_01/997013501 | [14 empty] | Online PSC | 2
42 | K | 997013509 | Odvoz suti a vybouraných hmot na skládku nebo meziskládku se složením, na vzdálenost Příplatek k ceně za každý další započatý 1 km přes 1 km | t | 1683.247 |  | 0 | CS ÚRS 2026 01 |  | základní |  | 0 | 0 | 0 | 0 | 0 | 4 | K | 2 |  |  |  | ROZPOCET | 0 | 0 | 0 | 0 | 0 | 1 | 0 | 4 | 993332962
| Online PSC |  | https://podminky.urs.cz/item/CS_URS_2026_01/997013509 | [14 empty] | Online PSC | 2
| VV |  | 58,043*29 'Přepočtené koeficientem množství |  | 1683.247 | [12 empty] | VV | 2 | 2 | False | 1 | ROZPOCET
43 | K | 997013869 | Poplatek za předání stavebního odpadu recyklačnímu zařízení ze směsí nebo oddělených frakcí betonu, cihel a keramických výrobků zatříděného do Katalogu odpadů pod kódem 17 01 07 | t | 58.043 |  | 0 | CS ÚRS 2026 01 |  | základní |  | 0 | 0 | 0 | 0 | 0 | 4 | K | 2 |  |  |  | ROZPOCET | 0 | 0 | 0 | 0 | 0 | 1 | 0 | 4 | 1663136427
| Online PSC |  | https://podminky.urs.cz/item/CS_URS_2026_01/997013869 | [14 empty] | Online PSC | 2
| D | 998 | Přesun hmot |  |  |  | 0 |  |  |  |  | 0 |  | 0 |  | 0 | 1 | D | 1 |  |  |  | ROZPOCET | [6 empty] | 0
44 | K | 998011002 | Přesun hmot pro budovy občanské výstavby, bydlení, výrobu a služby s nosnou svislou konstrukcí zděnou z cihel, tvárnic nebo kamene vodorovná dopravní vzdálenost do 100 m základní pro budovy výšky přes 6 do 12 m | t | 45.427 |  | 0 | CS ÚRS 2026 01 |  | základní |  | 0 | 0 | 0 | 0 | 0 | 4 | K | 2 |  |  |  | ROZPOCET | 0 | 0 | 0 | 0 | 0 | 1 | 0 | 4 | 866394464
| Online PSC |  | https://podminky.urs.cz/item/CS_URS_2026_01/998011002 | [14 empty] | Online PSC | 2
| D | PSV | Práce a dodávky PSV |  |  |  | 0 |  |  |  |  | 0 |  | 10.8614 |  | 6.5434 | 2 | D | 0 |  |  |  | ROZPOCET | [6 empty] | 0
| D | 711 | Izolace proti vodě, vlhkosti a plynům |  |  |  | 0 |  |  |  |  | 0 |  | 0.015 |  | 0 | 2 | D | 1 |  |  |  | ROZPOCET | [6 empty] | 0
45 | K | 711111001 | Provedení izolace proti zemní vlhkosti natěradly a tmely za studena na ploše vodorovné V jednonásobným nátěrem penetračním | m2 | 50.7 |  | 0 | CS ÚRS 2026 01 |  | základní |  | 0 | 0 | 0 | 0 | 0 | 16 | K | 2 |  |  |  | ROZPOCET | 0 | 0 | 0 | 0 | 0 | 1 | 0 | 16 | -153393233
| Online PSC |  | https://podminky.urs.cz/item/CS_URS_2026_01/711111001 | [14 empty] | Online PSC | 2
| VV |  | nP3 | [14 empty] | VV | 2 | 1 | True | 0 | ROZPOCET
| VV |  | keramická dlažba 8mm | [14 empty] | VV | 2 | 1 | True | 0 | ROZPOCET
| VV |  | lepidlo 15mm | [14 empty] | VV | 2 | 1 | True | 0 | ROZPOCET
| VV |  | hydroizolační nátěr | [14 empty] | VV | 2 | 1 | True | 0 | ROZPOCET
| VV |  | betonová mazanina 50mm | [14 empty] | VV | 2 | 1 | True | 0 | ROZPOCET
| VV |  | polystyren EPS 200S 300+150mm | [14 empty] | VV | 2 | 1 | True | 0 | ROZPOCET
| VV |  | lepící hmota 10mm | [14 empty] | VV | 2 | 1 | True | 0 | ROZPOCET
| VV |  | penetrace | [14 empty] | VV | 2 | 1 | True | 0 | ROZPOCET
| VV |  | původní bet.podlaha | [14 empty] | VV | 2 | 1 | True | 0 | ROZPOCET
| VV |  | 1.12a Záložní zdroj keram.dl. malba PBŘ SDK kaslík + malba | [14 empty] | VV | 2 | 1 | True | 0 | ROZPOCET
| VV |  | 4,8 "nP3 |  | 4.8 | [12 empty] | VV | 2 | 2 | True | 0 | ROZPOCET
| VV |  | 1.12b Ústředna - školní rozhlas keram.dl. malba PBŘ SDK kaslík + malba | [14 empty] | VV | 2 | 1 | True | 0 | ROZPOCET
| VV |  | 3,8 "nP3 |  | 3.8 | [12 empty] | VV | 2 | 2 | True | 0 | ROZPOCET
| VV |  | 1.12c Kotelna keram.dl. malba + nátěr 2,1 m PBŘ SDK kaslík + malba | [14 empty] | VV | 2 | 1 | True | 0 | ROZPOCET
| VV |  | 42,1 "nP3 |  | 42.1 | [12 empty] | VV | 2 | 2 | True | 0 | ROZPOCET
| VV |  | Mezisoučet |  | 50.7 | [12 empty] | VV | 2 | 3 | True | 0 | ROZPOCET
| VV |  | Součet |  | 50.7 | [12 empty] | VV | 2 | 4 | True | 1 | ROZPOCET
46 | M | 11163150 | lak penetrační asfaltový | t | 0.015 |  | 0 | CS ÚRS 2026 01 |  | základní |  | 0 | 1 | 0.015 | 0 | 0 | 32 | M | 2 |  |  |  | ROZPOCET | 0 | 0 | 0 | 0 | 0 | 1 | 0 | 16 | 1314557549
| P |  | Poznámka k položce: Spotřeba 0,3-0,4kg/m2 | [14 empty] | P | 2
| VV |  | 50,7*0,0003 'Přepočtené koeficientem množství |  | 0.015 | [12 empty] | VV | 2 | 2 | False | 1 | ROZPOCET
47 | K | 998711101 | Přesun hmot pro izolace proti vodě, vlhkosti a plynům stanovený z hmotnosti přesunovaného materiálu vodorovná dopravní vzdálenost do 50 m základní v objektech výšky do 6 m | t | 0.015 |  | 0 | CS ÚRS 2026 01 |  | základní |  | 0 | 0 | 0 | 0 | 0 | 16 | K | 2 |  |  |  | ROZPOCET | 0 | 0 | 0 | 0 | 0 | 1 | 0 | 16 | 1984239212
| Online PSC |  | https://podminky.urs.cz/item/CS_URS_2026_01/998711101 | [14 empty] | Online PSC | 2
| D | 713 | Izolace tepelné |  |  |  | 0 |  |  |  |  | 0 |  | 0.87686 |  | 0 | 2 | D | 1 |  |  |  | ROZPOCET | [6 empty] | 0
48 | K | 713123225 | Montáž tepelně izolačního systému základové desky z XPS desek na svislé ploše přilepených nízkoexpanzní (PUR) pěnou dvouvrstvého tloušťky izolace přes 400 mm | m2 | 50.7 |  | 0 | CS ÚRS 2026 01 |  | základní |  | 0 | 0.000285 | 0.01445 | 0 | 0 | 16 | K | 2 |  |  |  | ROZPOCET | 0 | 0 | 0 | 0 | 0 | 1 | 0 | 16 | -1622232469
| Online PSC |  | https://podminky.urs.cz/item/CS_URS_2026_01/713123225 | [14 empty] | Online PSC | 2
| VV |  | nP3 | [14 empty] | VV | 2 | 1 | True | 0 | ROZPOCET
| VV |  | keramická dlažba 8mm | [14 empty] | VV | 2 | 1 | True | 0 | ROZPOCET
| VV |  | lepidlo 15mm | [14 empty] | VV | 2 | 1 | True | 0 | ROZPOCET
| VV |  | hydroizolační nátěr | [14 empty] | VV | 2 | 1 | True | 0 | ROZPOCET
| VV |  | betonová mazanina 50mm | [14 empty] | VV | 2 | 1 | True | 0 | ROZPOCET
| VV |  | polystyren EPS 200S 300+150mm | [14 empty] | VV | 2 | 1 | True | 0 | ROZPOCET
| VV |  | lepící hmota 10mm | [14 empty] | VV | 2 | 1 | True | 0 | ROZPOCET
| VV |  | penetrace | [14 empty] | VV | 2 | 1 | True | 0 | ROZPOCET
| VV |  | původní bet.podlaha | [14 empty] | VV | 2 | 1 | True | 0 | ROZPOCET
| VV |  | 1.12a Záložní zdroj keram.dl. malba PBŘ SDK kaslík + malba | [14 empty] | VV | 2 | 1 | True | 0 | ROZPOCET
| VV |  | 4,8 "nP3 |  | 4.8 | [12 empty] | VV | 2 | 2 | True | 0 | ROZPOCET
| VV |  | 1.12b Ústředna - školní rozhlas keram.dl. malba PBŘ SDK kaslík + malba | [14 empty] | VV | 2 | 1 | True | 0 | ROZPOCET
| VV |  | 3,8 "nP3 |  | 3.8 | [12 empty] | VV | 2 | 2 | True | 0 | ROZPOCET
| VV |  | 1.12c Kotelna keram.dl. malba + nátěr 2,1 m PBŘ SDK kaslík + malba | [14 empty] | VV | 2 | 1 | True | 0 | ROZPOCET
| VV |  | 42,1 "nP3 |  | 42.1 | [12 empty] | VV | 2 | 2 | True | 0 | ROZPOCET
| VV |  | Mezisoučet |  | 50.7 | [12 empty] | VV | 2 | 3 | True | 0 | ROZPOCET
| VV |  | Součet |  | 50.7 | [12 empty] | VV | 2 | 4 | True | 1 | ROZPOCET
49 | M | 28375041 | deska EPS 200 pro konstrukce s velmi vysokým zatížením λ=0,034 tl 150mm | m2 | 54.756 |  | 0 | CS ÚRS 2026 01 |  | základní |  | 0 | 0.00525 | 0.28747 | 0 | 0 | 32 | M | 2 |  |  |  | ROZPOCET | 0 | 0 | 0 | 0 | 0 | 1 | 0 | 16 | -2006536747
| VV |  | 50,7*1,08 'Přepočtené koeficientem množství |  | 54.756 | [12 empty] | VV | 2 | 2 | False | 1 | ROZPOCET
50 | M | 28375906 | deska EPS 200 pro konstrukce s velmi vysokým zatížením λ=0,034 | m3 | 16.427 |  | 0 | CS ÚRS 2026 01 |  | základní |  | 0 | 0.035 | 0.57495 | 0 | 0 | 32 | M | 2 |  |  |  | ROZPOCET | 0 | 0 | 0 | 0 | 0 | 1 | 0 | 16 | -217415406
| VV |  | polystyren EPS 200S 300+150mm | [14 empty] | VV | 2 | 1 | True | 0 | ROZPOCET
| VV |  | 50,7*0,3 |  | 15.21 | [12 empty] | VV | 2 | 2 | True | 0 | ROZPOCET
| VV |  | Součet |  | 15.21 | [12 empty] | VV | 2 | 4 | True | 1 | ROZPOCET
| VV |  | nP3 | [14 empty] | VV | 2 | 1 | True | 0 | ROZPOCET
| VV |  | keramická dlažba 8mm | [14 empty] | VV | 2 | 1 | True | 0 | ROZPOCET
| VV |  | lepidlo 15mm | [14 empty] | VV | 2 | 1 | True | 0 | ROZPOCET
| VV |  | hydroizolační nátěr | [14 empty] | VV | 2 | 1 | True | 0 | ROZPOCET
| VV |  | betonová mazanina 50mm | [14 empty] | VV | 2 | 1 | True | 0 | ROZPOCET
| VV |  | polystyren EPS 200S 300+150mm | [14 empty] | VV | 2 | 1 | True | 0 | ROZPOCET
| VV |  | lepící hmota 10mm | [14 empty] | VV | 2 | 1 | True | 0 | ROZPOCET
| VV |  | penetrace | [14 empty] | VV | 2 | 1 | True | 0 | ROZPOCET
| VV |  | původní bet.podlaha | [14 empty] | VV | 2 | 1 | True | 0 | ROZPOCET
| VV |  | 1.12a Záložní zdroj keram.dl. malba PBŘ SDK kaslík + malba | [14 empty] | VV | 2 | 1 | True | 0 | ROZPOCET
| VV |  | 4,8 "nP3 |  | 4.8 | [12 empty] | VV | 2 | 2 | True | 0 | ROZPOCET
| VV |  | 1.12b Ústředna - školní rozhlas keram.dl. malba PBŘ SDK kaslík + malba | [14 empty] | VV | 2 | 1 | True | 0 | ROZPOCET
| VV |  | 3,8 "nP3 |  | 3.8 | [12 empty] | VV | 2 | 2 | True | 0 | ROZPOCET
| VV |  | 1.12c Kotelna keram.dl. malba + nátěr 2,1 m PBŘ SDK kaslík + malba | [14 empty] | VV | 2 | 1 | True | 0 | ROZPOCET
| VV |  | 42,1 "nP3 |  | 42.1 | [12 empty] | VV | 2 | 2 | True | 0 | ROZPOCET
| VV |  | Mezisoučet |  | 50.7 | [12 empty] | VV | 2 | 3 | True | 0 | ROZPOCET
| VV |  | 15,21*1,08 'Přepočtené koeficientem množství |  | 16.427 | [12 empty] | VV | 2 | 2 | False | 1 | ROZPOCET
51 | K | 998713103 | Přesun hmot pro izolace tepelné stanovený z hmotnosti přesunovaného materiálu vodorovná dopravní vzdálenost do 50 m s užitím mechanizace v objektech výšky přes 12 m do 24 m | t | 0.877 |  | 0 | CS ÚRS 2026 01 |  | základní |  | 0 | 0 | 0 | 0 | 0 | 16 | K | 2 |  |  |  | ROZPOCET | 0 | 0 | 0 | 0 | 0 | 1 | 0 | 16 | -990912205
| Online PSC |  | https://podminky.urs.cz/item/CS_URS_2026_01/998713103 | [14 empty] | Online PSC | 2
| D | 714 | Akustická a protiotřesová opatření |  |  |  | 0 |  |  |  |  | 0 |  | 0.2273 |  | 0 | 2 | D | 1 |  |  |  | ROZPOCET | [6 empty] | 0
52 | K | 714121011 | Montáž akustických minerálních panelů podstropních s rozšířenou pohltivostí zvuku zavěšených na rošt viditelný | m2 | 20 |  | 0 | CS ÚRS 2026 01 |  | základní |  | 0 | 0.00706 | 0.1412 | 0 | 0 | 16 | K | 2 |  |  |  | ROZPOCET | 0 | 0 | 0 | 0 | 0 | 1 | 0 | 16 | 1070430638
| Online PSC |  | https://podminky.urs.cz/item/CS_URS_2026_01/714121011 | [14 empty] | Online PSC | 2
| VV |  | Mezi místnostmi 1.23-1.24 bude vytvořena nová akustická příčka s režijním oknem 2200/1100 mm a akustickými dveřmi 800/1970 mm, vč. dvoufalcové zárubně | [14 empty] | VV | 2 | 1 | True | 0 | ROZPOCET
| VV |  | a systémových překladů. Pro prostup technologie kabelů bude připravena chránička. Nová akustická okna s rozšiřovacím profilem a parapety + úprava | [14 empty] | VV | 2 | 1 | True | 0 | ROZPOCET
| VV |  | kabřince. Akustický pohltivý kazetový podhled (minerální desky + 240 mm minerální vaty) + zalomené odhlučnění podhledu s MV do šikmyny k oknům. | [14 empty] | VV | 2 | 1 | True | 0 | ROZPOCET
| VV |  | Oprava podlahy + nové PVC. Akustický SDK obklad příčky k místnosti 1.25 (2x12,5 mm +MV) + akustické dveře 800/1970 mm, vč. dvoufalcové zárubně a | [14 empty] | VV | 2 | 1 | True | 0 | ROZPOCET
| VV |  | systémového překladu. Rozvody a kabely vést v odhlučněném SDK kaslíku. Veškeré úpravy do konstrukcí řešit s požadavkem na akustiku (použití | [14 empty] | VV | 2 | 1 | True | 0 | ROZPOCET
| VV |  | protihlukových těsnění a pásek). | [14 empty] | VV | 2 | 1 | True | 0 | ROZPOCET
| VV |  | 1.24 Studio - režie PVC AKUS. SDK (příčky) + malba AKUS. podhled + SDK kaslík + malba | [14 empty] | VV | 2 | 1 | True | 0 | ROZPOCET
| VV |  | 20 |  | 20 | [12 empty] | VV | 2 | 2 | True | 1 | ROZPOCET
53 | M | 63126375 | panel akustický povrch skelná tkanina hrana nezatřená rovná αw=1,00 viditelný rastr š 24mm přírodní tl 50mm | m2 | 21 |  | 0 | CS ÚRS 2026 01 |  | základní |  | 0 | 0.0041 | 0.0861 | 0 | 0 | 32 | M | 2 |  |  |  | ROZPOCET | 0 | 0 | 0 | 0 | 0 | 1 | 0 | 16 | 1685811035
| VV |  | 20*1,05 'Přepočtené koeficientem množství |  | 21 | [12 empty] | VV | 2 | 2 | False | 1 | ROZPOCET
54 | K | 998714101 | Přesun hmot pro akustická a protiotřesová opatření stanovený z hmotnosti přesunovaného materiálu vodorovná dopravní vzdálenost do 50 m základní v objektech výšky do 6 m | t | 0.227 |  | 0 | CS ÚRS 2026 01 |  | základní |  | 0 | 0 | 0 | 0 | 0 | 16 | K | 2 |  |  |  | ROZPOCET | 0 | 0 | 0 | 0 | 0 | 1 | 0 | 16 | 688339502
| Online PSC |  | https://podminky.urs.cz/item/CS_URS_2026_01/998714101 | [14 empty] | Online PSC | 2
| D | 763 | Konstrukce suché výstavby |  |  |  | 0 |  |  |  |  | 0 |  | 1.2347 |  | 0.4336 | 2 | D | 1 |  |  |  | ROZPOCET | [6 empty] | 0
55 | K | 763121483 | Stěna předsazená ze sádrokartonových desek s nosnou konstrukcí z ocelových profilů CW, UW dvojitě opláštěná deskami akustickými tl. 2 x 12,5 mm s izolací, EI 30, Rw do 28 dB, stěna tl. 127,5 mm, profil 100 | m2 | 13.22 |  | 0 | CS ÚRS 2026 01 |  | základní |  | 0 | 0.030535 | 0.40367 | 0 | 0 | 16 | K | 2 |  |  |  | ROZPOCET | 0 | 0 | 0 | 0 | 0 | 1 | 0 | 16 | -1029731574
| Online PSC |  | https://podminky.urs.cz/item/CS_URS_2026_01/763121483 | [14 empty] | Online PSC | 2
| VV |  | Mezi místnostmi 1.23-1.24 bude vytvořena nová akustická příčka s režijním oknem 2200/1100 mm a akustickými dveřmi 800/1970 mm, vč. dvoufalcové zárubně | [14 empty] | VV | 2 | 1 | True | 0 | ROZPOCET
| VV |  | a systémových překladů. Pro prostup technologie kabelů bude připravena chránička. Nová akustická okna s rozšiřovacím profilem a parapety + úprava | [14 empty] | VV | 2 | 1 | True | 0 | ROZPOCET
| VV |  | kabřince. Akustický pohltivý kazetový podhled (minerální desky + 240 mm minerální vaty) + zalomené odhlučnění podhledu s MV do šikmyny k oknům. | [14 empty] | VV | 2 | 1 | True | 0 | ROZPOCET
| VV |  | Oprava podlahy + nové PVC. Akustický SDK obklad příčky k místnosti 1.25 (2x12,5 mm +MV) + akustické dveře 800/1970 mm, vč. dvoufalcové zárubně a | [14 empty] | VV | 2 | 1 | True | 0 | ROZPOCET
| VV |  | systémového překladu. Rozvody a kabely vést v odhlučněném SDK kaslíku. Veškeré úpravy do konstrukcí řešit s požadavkem na akustiku (použití | [14 empty] | VV | 2 | 1 | True | 0 | ROZPOCET
| VV |  | protihlukových těsnění a pásek). | [14 empty] | VV | 2 | 1 | True | 0 | ROZPOCET
| VV |  | 1.24 Studio - režie PVC AKUS. SDK (příčky) + malba AKUS. podhled + SDK kaslík + malba | [14 empty] | VV | 2 | 1 | True | 0 | ROZPOCET
| VV |  | 2,85*5,2 |  | 14.82 | [12 empty] | VV | 2 | 2 | True | 0 | ROZPOCET
| VV |  | -(0,8*2) |  | -1.6 | [12 empty] | VV | 2 | 2 | True | 0 | ROZPOCET
| VV |  | Součet |  | 13.22 | [12 empty] | VV | 2 | 4 | True | 1 | ROZPOCET
56 | K | 763121714 | Stěna předsazená ze sádrokartonových desek ostatní konstrukce a práce na předsazených stěnách ze sádrokartonových desek základní penetrační nátěr | m2 | 13.22 |  | 0 | CS ÚRS 2026 01 |  | základní |  | 0 | 0.0001 | 0.001322 | 0 | 0 | 16 | K | 2 |  |  |  | ROZPOCET | 0 | 0 | 0 | 0 | 0 | 1 | 0 | 16 | -967747294
| Online PSC |  | https://podminky.urs.cz/item/CS_URS_2026_01/763121714 | [14 empty] | Online PSC | 2
57 | K | 763121761 | Stěna předsazená ze sádrokartonových desek Příplatek k cenám za rovinnost kvality speciální tmelení kvality Q3 | m2 | 13.22 |  | 0 | CS ÚRS 2026 01 |  | základní |  | 0 | 0.0007 | 0.009254 | 0 | 0 | 16 | K | 2 |  |  |  | ROZPOCET | 0 | 0 | 0 | 0 | 0 | 1 | 0 | 16 | 646550305
| Online PSC |  | https://podminky.urs.cz/item/CS_URS_2026_01/763121761 | [14 empty] | Online PSC | 2
58 | K | 763131752 | Podhled ze sádrokartonových desek ostatní práce a konstrukce na podhledech ze sádrokartonových desek montáž jedné vrstvy tepelné izolace | m2 | 40 |  | 0 | CS ÚRS 2026 01 |  | základní |  | 0 | 0 | 0 | 0 | 0 | 16 | K | 2 |  |  |  | ROZPOCET | 0 | 0 | 0 | 0 | 0 | 1 | 0 | 16 | -18740825
| Online PSC |  | https://podminky.urs.cz/item/CS_URS_2026_01/763131752 | [14 empty] | Online PSC | 2
| VV |  | Mezi místnostmi 1.23-1.24 bude vytvořena nová akustická příčka s režijním oknem 2200/1100 mm a akustickými dveřmi 800/1970 mm, vč. dvoufalcové zárubně | [14 empty] | VV | 2 | 1 | True | 0 | ROZPOCET
| VV |  | a systémových překladů. Pro prostup technologie kabelů bude připravena chránička. Nová akustická okna s rozšiřovacím profilem a parapety + úprava | [14 empty] | VV | 2 | 1 | True | 0 | ROZPOCET
| VV |  | kabřince. Akustický pohltivý kazetový podhled (minerální desky + 240 mm minerální vaty) + zalomené odhlučnění podhledu s MV do šikmyny k oknům. | [14 empty] | VV | 2 | 1 | True | 0 | ROZPOCET
| VV |  | Oprava podlahy + nové PVC. Akustický SDK obklad příčky k místnosti 1.25 (2x12,5 mm +MV) + akustické dveře 800/1970 mm, vč. dvoufalcové zárubně a | [14 empty] | VV | 2 | 1 | True | 0 | ROZPOCET
| VV |  | systémového překladu. Rozvody a kabely vést v odhlučněném SDK kaslíku. Veškeré úpravy do konstrukcí řešit s požadavkem na akustiku (použití | [14 empty] | VV | 2 | 1 | True | 0 | ROZPOCET
| VV |  | protihlukových těsnění a pásek). | [14 empty] | VV | 2 | 1 | True | 0 | ROZPOCET
| VV |  | 1.24 Studio - režie PVC AKUS. SDK (příčky) + malba AKUS. podhled + SDK kaslík + malba | [14 empty] | VV | 2 | 1 | True | 0 | ROZPOCET
| VV |  | 20*2 " Akustický pohltivý kazetový podhled (minerální desky + 240 mm minerální vaty) 120+120=240 |  | 40 | [12 empty] | VV | 2 | 2 | True | 1 | ROZPOCET
59 | M | 63152100 | pás tepelně izolační univerzální λ=0,032-0,033 tl 120mm | m2 | 44 |  | 0 | CS ÚRS 2026 01 |  | základní |  | 0 | 0.0036 | 0.1584 | 0 | 0 | 32 | M | 2 |  |  |  | ROZPOCET | 0 | 0 | 0 | 0 | 0 | 1 | 0 | 16 | -440259789
| VV |  | 40*1,1 'Přepočtené koeficientem množství |  | 44 | [12 empty] | VV | 2 | 2 | False | 1 | ROZPOCET
60 | K | 763135611 | Montáž sádrokartonového podhledu opláštění z kazet | m2 | 37 |  | 0 | CS ÚRS 2026 01 |  | základní |  | 0 | 0 | 0 | 0 | 0 | 16 | K | 2 |  |  |  | ROZPOCET | 0 | 0 | 0 | 0 | 0 | 1 | 0 | 16 | -1498625153
| Online PSC |  | https://podminky.urs.cz/item/CS_URS_2026_01/763135611 | [14 empty] | Online PSC | 2
| VV |  | Zachovat stáv. akustické řešení! Pouze u příčky s chodbou bude pro potřeby nových rozvodů elektroinstalace nutné rozebrání a znovuobnovení části stáv. | [14 empty] | VV | 2 | 1 | True | 0 | ROZPOCET
| VV |  | akusticky kazetového pohltivého podhledu. Mezi místnostmi 1.23-1.24 bude vytvořena nová zděná akustická příčka/stěna tl. 300 mm s režijním oknem | [14 empty] | VV | 2 | 1 | True | 0 | ROZPOCET
| VV |  | 2200/1100 mm a akustickými dveřmi 800/1970 mm, vč. dvoufalcové zárubně a systémových překladů. Pro prostup technologie kabelů bude připravena | [14 empty] | VV | 2 | 1 | True | 0 | ROZPOCET
| VV |  | chránička. Nová akustická okna s rozšiřovacím profilem a parapety + úprava kabřince. Úprava stáv. zalomeného odhlučnění podhledu (doplnění MV | [14 empty] | VV | 2 | 1 | True | 0 | ROZPOCET
| VV |  | a pohltivých podhledových kazetových desek) do šikmyny k oknům. Rozvody a kabely vést v odhlučněném SDK kaslíku. Veškeré úpravy do konstrukcí řešit | [14 empty] | VV | 2 | 1 | True | 0 | ROZPOCET
| VV |  | s požadavkem na akustiku (použití protihlukových těsnění a pásek). VZT jednotka v místnosti B-1.25 s tlumiči hluku a protihlukovou izolací - nutné | [14 empty] | VV | 2 | 1 | True | 0 | ROZPOCET
| VV |  | průchody potrubí skrz stěnu a příčku, vč. použití přeslechových ventilů. | [14 empty] | VV | 2 | 1 | True | 0 | ROZPOCET
| VV |  | 1.23 Studio zátěžový koberec AKUS. SDK (příčka) + malba úprava AKUS. podhledu a SDK kaslíku + malba | [14 empty] | VV | 2 | 1 | True | 0 | ROZPOCET
| VV |  | 37,0 |  | 37 | [12 empty] | VV | 2 | 2 | True | 0 | ROZPOCET
| VV |  | Součet |  | 37 | [12 empty] | VV | 2 | 4 | True | 1 | ROZPOCET
61 | K | 763135881 | Demontáž podhledu sádrokartonového vyjmutí kazet | m2 | 54.2 |  | 0 | CS ÚRS 2026 01 |  | základní |  | 0 | 0 | 0 | 0.008 | 0.4336 | 16 | K | 2 |  |  |  | ROZPOCET | 0 | 0 | 0 | 0 | 0 | 1 | 0 | 16 | 79223891
| Online PSC |  | https://podminky.urs.cz/item/CS_URS_2026_01/763135881 | [14 empty] | Online PSC | 2
| VV |  | Zachovat stáv. akustické řešení! Pouze u příčky s chodbou bude pro potřeby nových rozvodů elektroinstalace nutné rozebrání a znovuobnovení části stáv. | [14 empty] | VV | 2 | 1 | True | 0 | ROZPOCET
| VV |  | akusticky kazetového pohltivého podhledu. Mezi místnostmi 1.23-1.24 bude vytvořena nová zděná akustická příčka/stěna tl. 300 mm s režijním oknem | [14 empty] | VV | 2 | 1 | True | 0 | ROZPOCET
| VV |  | 2200/1100 mm a akustickými dveřmi 800/1970 mm, vč. dvoufalcové zárubně a systémových překladů. Pro prostup technologie kabelů bude připravena | [14 empty] | VV | 2 | 1 | True | 0 | ROZPOCET
| VV |  | chránička. Nová akustická okna s rozšiřovacím profilem a parapety + úprava kabřince. Úprava stáv. zalomeného odhlučnění podhledu (doplnění MV | [14 empty] | VV | 2 | 1 | True | 0 | ROZPOCET
| VV |  | a pohltivých podhledových kazetových desek) do šikmyny k oknům. Rozvody a kabely vést v odhlučněném SDK kaslíku. Veškeré úpravy do konstrukcí řešit | [14 empty] | VV | 2 | 1 | True | 0 | ROZPOCET
| VV |  | s požadavkem na akustiku (použití protihlukových těsnění a pásek). VZT jednotka v místnosti B-1.25 s tlumiči hluku a protihlukovou izolací - nutné | [14 empty] | VV | 2 | 1 | True | 0 | ROZPOCET
| VV |  | průchody potrubí skrz stěnu a příčku, vč. použití přeslechových ventilů. | [14 empty] | VV | 2 | 1 | True | 0 | ROZPOCET
| VV |  | 1.23 Studio zátěžový koberec AKUS. SDK (příčka) + malba úprava AKUS. podhledu a SDK kaslíku + malba | [14 empty] | VV | 2 | 1 | True | 0 | ROZPOCET
| VV |  | 37,0 |  | 37 | [12 empty] | VV | 2 | 2 | True | 0 | ROZPOCET
| VV |  | Mezi místnostmi 1.23-1.24 bude vytvořena nová akustická příčka s režijním oknem 2200/1100 mm a akustickými dveřmi 800/1970 mm, vč. dvoufalcové zárubně | [14 empty] | VV | 2 | 1 | True | 0 | ROZPOCET
| VV |  | a systémových překladů. Pro prostup technologie kabelů bude připravena chránička. Nová akustická okna s rozšiřovacím profilem a parapety + úprava | [14 empty] | VV | 2 | 1 | True | 0 | ROZPOCET
| VV |  | kabřince. Akustický pohltivý kazetový podhled (minerální desky + 240 mm minerální vaty) + zalomené odhlučnění podhledu s MV do šikmyny k oknům. | [14 empty] | VV | 2 | 1 | True | 0 | ROZPOCET
| VV |  | Oprava podlahy + nové PVC. Akustický SDK obklad příčky k místnosti 1.25 (2x12,5 mm +MV) + akustické dveře 800/1970 mm, vč. dvoufalcové zárubně a | [14 empty] | VV | 2 | 1 | True | 0 | ROZPOCET
| VV |  | systémového překladu. Rozvody a kabely vést v odhlučněném SDK kaslíku. Veškeré úpravy do konstrukcí řešit s požadavkem na akustiku (použití | [14 empty] | VV | 2 | 1 | True | 0 | ROZPOCET
| VV |  | protihlukových těsnění a pásek). | [14 empty] | VV | 2 | 1 | True | 0 | ROZPOCET
| VV |  | 1.24 Studio - režie PVC AKUS. SDK (příčky) + malba AKUS. podhled + SDK kaslík + malba | [14 empty] | VV | 2 | 1 | True | 0 | ROZPOCET
| VV |  | 17,2 |  | 17.2 | [12 empty] | VV | 2 | 2 | True | 0 | ROZPOCET
| VV |  | Součet |  | 54.2 | [12 empty] | VV | 2 | 4 | True | 1 | ROZPOCET
62 | K | 763164637 | Obklad konstrukcí sádrokartonovými deskami včetně ochranných úhelníků ve tvaru U rozvinuté šíře přes 0,6 do 1,2 m, opláštěný deskou protipožární DF, tl. 2 x 12,5 mm | m | 23.7 |  | 0 | CS ÚRS 2026 01 |  | základní |  | 0 | 0.027936 | 0.66208 | 0 | 0 | 16 | K | 2 |  |  |  | ROZPOCET | 0 | 0 | 0 | 0 | 0 | 1 | 0 | 16 | 64009114
| Online PSC |  | https://podminky.urs.cz/item/CS_URS_2026_01/763164637 | [14 empty] | Online PSC | 2
| VV |  | Nově vyzděná pórobetonová příčka pro instalační šachtu mezi B-1.04 - B-1.26. Nové okno s rozšiřovacím profilem + parapety a úprava kabřince + vnitřní | [14 empty] | VV | 2 | 1 | True | 0 | ROZPOCET
| VV |  | úprava ostění s rozšiřovacím profilem. Oprava omítek a dilatačního napojení příčky + malba. Příp. nový PBŘ SDK kaslík EI30 (2x12,5 mm) pro rozvod | [14 empty] | VV | 2 | 1 | True | 0 | ROZPOCET
| VV |  | kabeláže. Původní - dveře, podlaha, strop. | [14 empty] | VV | 2 | 1 | True | 0 | ROZPOCET
| VV |  | 1.04 Sklad PVC malba PBŘ SDK kaslík + malba sklobeton nade dveřmi | [14 empty] | VV | 2 | 1 | True | 0 | ROZPOCET
| VV |  | 3,5 |  | 3.5 | [12 empty] | VV | 2 | 2 | True | 0 | ROZPOCET
| VV |  | Sanace zdiva a oprava omítek a dilatačního napojení příčky + malba. Nové instalační šachty. Nové okno s rozšiřovacím profilem + parapety a úprava | [14 empty] | VV | 2 | 1 | True | 0 | ROZPOCET
| VV |  | kabřince + vnitřní úprava ostění s rozšiřovacím profilem. Příp. nový PBŘ SDK kaslík EI30 (2x12,5 mm) pro rozvod kabeláže. Původní - dveře, podlaha, | [14 empty] | VV | 2 | 1 | True | 0 | ROZPOCET
| VV |  | strop. | [14 empty] | VV | 2 | 1 | True | 0 | ROZPOCET
| VV |  | 1.05 Sklad keram.dl. malba PBŘ SDK kaslík + malba | [14 empty] | VV | 2 | 1 | True | 0 | ROZPOCET
| VV |  | 5,3 |  | 5.3 | [12 empty] | VV | 2 | 2 | True | 0 | ROZPOCET
| VV |  | Sanace zdiva a oprava omítek + malba. Příp. nový PBŘ SDK kaslík EI30 (2x12,5 mm) pro rozvod kabeláže, dveře dle místností (2x původní dveře, | [14 empty] | VV | 2 | 1 | True | 0 | ROZPOCET
| VV |  | vč. mřížek + 1x nové dveře, vč. zárubní EI30DP3-C). | [14 empty] | VV | 2 | 1 | True | 0 | ROZPOCET
| VV |  | 1.08 Vstup do kotelny PVC malba malba | [14 empty] | VV | 2 | 1 | True | 0 | ROZPOCET
| VV |  | 3,1 |  | 3.1 | [12 empty] | VV | 2 | 2 | True | 0 | ROZPOCET
| VV |  | "Sanace zdiva a oprava omítek + malba a nátěr. Kontrola a výměna stávajících vpustí. Pro vznik nových místností ""Záložní zdroj"" a ""Ústředna - | [14 empty] | VV | 2 | 1 | True | 0 | ROZPOCET
| VV |  | školní rozhlas" - bude v kotelně na vyvýšené části vybudována přizdívka příčky z pórobetonu a založená na ztraceném bednění (zakotveno do původní | [14 empty] | VV | 2 | 1 | True | 0 | ROZPOCET
| VV |  | podlahy). Podlaha zde bude vyvýšena pomocí EPS200S a bet. mazaniny s keram. dlažbou. Místo okna se umístí 1x vchodové dveře 900/2350 mm a otvor bude | [14 empty] | VV | 2 | 1 | True | 0 | ROZPOCET
| VV |  | dozděn a doobložen. Dále se zde vytvoří nový otvor pro druhé vchodové dveře 900/2350 mm, včetně systémového překladu. Příp. nové PBŘ SDK kaslíky EI30 | [14 empty] | VV | 2 | 1 | True | 0 | ROZPOCET
| VV |  | (2x12,5 mm) pro rozvod kabeláže, dveře v kotelně původní + nová vrata, nové mřížky s dozdívkou. | [14 empty] | VV | 2 | 1 | True | 0 | ROZPOCET
| VV |  | Technologická část řešena samostatně (ÚT, EL, ZTI, VZT a vytápění). Nutná úprava větrání nad střechou kotelny. | [14 empty] | VV | 2 | 1 | True | 0 | ROZPOCET
| VV |  | 1.12a Záložní zdroj keram.dl. malba PBŘ SDK kaslík + malba | [14 empty] | VV | 2 | 1 | True | 0 | ROZPOCET
| VV |  | 2,4 |  | 2.4 | [12 empty] | VV | 2 | 2 | True | 0 | ROZPOCET
| VV |  | 1.12b Ústředna - školní rozhlas keram.dl. malba PBŘ SDK kaslík + malba | [14 empty] | VV | 2 | 1 | True | 0 | ROZPOCET
| VV |  | 2 |  | 2 | [12 empty] | VV | 2 | 2 | True | 0 | ROZPOCET
| VV |  | 1.12c Kotelna keram.dl. malba + nátěr 2,1 m PBŘ SDK kaslík + malba | [14 empty] | VV | 2 | 1 | True | 0 | ROZPOCET
| VV |  | 7,4 |  | 7.4 | [12 empty] | VV | 2 | 2 | True | 0 | ROZPOCET
| VV |  | Součet |  | 23.7 | [12 empty] | VV | 2 | 4 | True | 1 | ROZPOCET
63 | K | 998763302 | Přesun hmot pro konstrukce montované z desek sádrokartonových, sádrovláknitých, cementovláknitých nebo cementových stanovený z hmotnosti přesunovaného materiálu vodorovná dopravní vzdálenost do 50 m základní v objektech výšky přes 6 do 12 m | t | 1.235 |  | 0 | CS ÚRS 2026 01 |  | základní |  | 0 | 0 | 0 | 0 | 0 | 16 | K | 2 |  |  |  | ROZPOCET | 0 | 0 | 0 | 0 | 0 | 1 | 0 | 16 | 1469885515
| Online PSC |  | https://podminky.urs.cz/item/CS_URS_2026_01/998763302 | [14 empty] | Online PSC | 2
| D | 771 | Podlahy z dlaždic |  |  |  | 0 |  |  |  |  | 0 |  | 2.1262 |  | 4.4292 | 2 | D | 1 |  |  |  | ROZPOCET | [6 empty] | 0
64 | K | 771111011 | Příprava podkladu před provedením dlažby vysátí podlah | m2 | 50.7 |  | 0 | CS ÚRS 2026 01 |  | základní |  | 0 | 0 | 0 | 0 | 0 | 16 | K | 2 |  |  |  | ROZPOCET | 0 | 0 | 0 | 0 | 0 | 1 | 0 | 16 | 2024789148
| Online PSC |  | https://podminky.urs.cz/item/CS_URS_2026_01/771111011 | [14 empty] | Online PSC | 2
65 | K | 771121011 | Příprava podkladu před provedením dlažby nátěr penetrační na podlahu | m2 | 50.7 |  | 0 | CS ÚRS 2026 01 |  | základní |  | 0 | 0.0003 | 0.01521 | 0 | 0 | 16 | K | 2 |  |  |  | ROZPOCET | 0 | 0 | 0 | 0 | 0 | 1 | 0 | 16 | 1281177645
| Online PSC |  | https://podminky.urs.cz/item/CS_URS_2026_01/771121011 | [14 empty] | Online PSC | 2
66 | K | 771474113 | Montáž soklů z dlaždic keramických lepených cementovým flexibilním lepidlem rovných, výšky přes 90 do 120 mm | m | 44.1 |  | 0 | CS ÚRS 2026 01 |  | základní |  | 0 | 0.000584 | 0.025754 | 0 | 0 | 16 | K | 2 |  |  |  | ROZPOCET | 0 | 0 | 0 | 0 | 0 | 1 | 0 | 16 | -1152769154
| Online PSC |  | https://podminky.urs.cz/item/CS_URS_2026_01/771474113 | [14 empty] | Online PSC | 2
| VV |  | sokl | [14 empty] | VV | 2 | 1 | True | 0 | ROZPOCET
| VV |  | 1.12a Záložní zdroj keram.dl. malba PBŘ SDK kaslík + malba | [14 empty] | VV | 2 | 1 | True | 0 | ROZPOCET
| VV |  | 9,1 "nP3 |  | 9.1 | [12 empty] | VV | 2 | 2 | True | 0 | ROZPOCET
| VV |  | 1.12b Ústředna - školní rozhlas keram.dl. malba PBŘ SDK kaslík + malba | [14 empty] | VV | 2 | 1 | True | 0 | ROZPOCET
| VV |  | 8,1 "nP3 |  | 8.1 | [12 empty] | VV | 2 | 2 | True | 0 | ROZPOCET
| VV |  | 1.12c Kotelna keram.dl. malba + nátěr 2,1 m PBŘ SDK kaslík + malba | [14 empty] | VV | 2 | 1 | True | 0 | ROZPOCET
| VV |  | 26,9 "nP3 |  | 26.9 | [12 empty] | VV | 2 | 2 | True | 0 | ROZPOCET
| VV |  | Mezisoučet |  | 44.1 | [12 empty] | VV | 2 | 3 | True | 0 | ROZPOCET
| VV |  | Součet |  | 44.1 | [12 empty] | VV | 2 | 4 | True | 1 | ROZPOCET
67 | M | 59761175 | sokl keramický mrazuvzdorný povrch hladký/matný tl do 10mm výšky přes 90 do 120mm | m | 48.51 |  | 0 | CS ÚRS 2026 01 |  | základní |  | 0 | 0.00264 | 0.12807 | 0 | 0 | 32 | M | 2 |  |  |  | ROZPOCET | 0 | 0 | 0 | 0 | 0 | 1 | 0 | 16 | 1009893527
| VV |  | 44,1*1,1 'Přepočtené koeficientem množství |  | 48.51 | [12 empty] | VV | 2 | 2 | False | 1 | ROZPOCET
68 | K | 771571810 | Demontáž podlah z dlaždic keramických kladených do malty | m2 | 50.7 |  | 0 | CS ÚRS 2026 01 |  | základní |  | 0 | 0 | 0 | 0.08317 | 4.2167 | 16 | K | 2 |  |  |  | ROZPOCET | 0 | 0 | 0 | 0 | 0 | 1 | 0 | 16 | -1074988991
| Online PSC |  | https://podminky.urs.cz/item/CS_URS_2026_01/771571810 | [14 empty] | Online PSC | 2
| VV |  | nP3 | [14 empty] | VV | 2 | 1 | True | 0 | ROZPOCET
| VV |  | keramická dlažba 8mm | [14 empty] | VV | 2 | 1 | True | 0 | ROZPOCET
| VV |  | lepidlo 15mm | [14 empty] | VV | 2 | 1 | True | 0 | ROZPOCET
| VV |  | hydroizolační nátěr | [14 empty] | VV | 2 | 1 | True | 0 | ROZPOCET
| VV |  | betonová mazanina 50mm | [14 empty] | VV | 2 | 1 | True | 0 | ROZPOCET
| VV |  | polystyren EPS 200S 300+150mm | [14 empty] | VV | 2 | 1 | True | 0 | ROZPOCET
| VV |  | lepící hmota 10mm | [14 empty] | VV | 2 | 1 | True | 0 | ROZPOCET
| VV |  | penetrace | [14 empty] | VV | 2 | 1 | True | 0 | ROZPOCET
| VV |  | původní bet.podlaha | [14 empty] | VV | 2 | 1 | True | 0 | ROZPOCET
| VV |  | 1.12a Záložní zdroj keram.dl. malba PBŘ SDK kaslík + malba | [14 empty] | VV | 2 | 1 | True | 0 | ROZPOCET
| VV |  | 4,8 "nP3 |  | 4.8 | [12 empty] | VV | 2 | 2 | True | 0 | ROZPOCET
| VV |  | 1.12b Ústředna - školní rozhlas keram.dl. malba PBŘ SDK kaslík + malba | [14 empty] | VV | 2 | 1 | True | 0 | ROZPOCET
| VV |  | 3,8 "nP3 |  | 3.8 | [12 empty] | VV | 2 | 2 | True | 0 | ROZPOCET
| VV |  | 1.12c Kotelna keram.dl. malba + nátěr 2,1 m PBŘ SDK kaslík + malba | [14 empty] | VV | 2 | 1 | True | 0 | ROZPOCET
| VV |  | 42,1 "nP3 |  | 42.1 | [12 empty] | VV | 2 | 2 | True | 0 | ROZPOCET
| VV |  | Mezisoučet |  | 50.7 | [12 empty] | VV | 2 | 3 | True | 0 | ROZPOCET
| VV |  | Součet |  | 50.7 | [12 empty] | VV | 2 | 4 | True | 1 | ROZPOCET
69 | K | 771571916 | Výměna keramické dlaždice kladené do malty velikosti přes 22 do 25 ks/m2 | kus | 64 |  | 0 | CS ÚRS 2026 01 |  | základní |  | 0 | 0.00096238 | 0.061592 | 0.00332 | 0.21248 | 16 | K | 2 |  |  |  | ROZPOCET | 0 | 0 | 0 | 0 | 0 | 1 | 0 | 16 | 1244225679
| Online PSC |  | https://podminky.urs.cz/item/CS_URS_2026_01/771571916 | [14 empty] | Online PSC | 2
| VV |  | 25,5*0,1*25 "Oprava stávající ker. dlažby z 10% |  | 63.75 | [12 empty] | VV | 2 | 2 | True | 0 | ROZPOCET
| VV |  | Součet |  | 63.75 | [12 empty] | VV | 2 | 4 | True | 0 | ROZPOCET
| VV |  | 64 |  | 64 | [12 empty] | VV | 2 | 2 | True | 0 | ROZPOCET
| VV |  | Součet |  | 64 | [12 empty] | VV | 2 | 4 | True | 1 | ROZPOCET
| VV |  | nP1 | [14 empty] | VV | 2 | 1 | True | 0 | ROZPOCET
| VV |  | keramická dlažba 8mm | [14 empty] | VV | 2 | 1 | True | 0 | ROZPOCET
| VV |  | lepidlo 15mm | [14 empty] | VV | 2 | 1 | True | 0 | ROZPOCET
| VV |  | 1.13 Předsíň - modelovna keram.dl. malba malba "vstup do místnosti A-1.20" | [14 empty] | VV | 2 | 1 | True | 0 | ROZPOCET
| VV |  | 7,7 "nP1-10% |  | 7.7 | [12 empty] | VV | 2 | 2 | True | 0 | ROZPOCET
| VV |  | 3.01 Schodiště SV "6,5 pův /šikmina" keram.dl. SDK + TI + malba SDK + TI + malba "ŠIKMINA STŘECHY, Stáv. oc. schodiště s plech. stupni. " | [14 empty] | VV | 2 | 1 | True | 0 | ROZPOCET
| VV |  | 17,8 "10% |  | 17.8 | [12 empty] | VV | 2 | 2 | True | 0 | ROZPOCET
| VV |  | Mezisoučet |  | 25.5 | [12 empty] | VV | 2 | 3 | True | 0 | ROZPOCET
70 | M | 59761159 | dlažba keramická slinutá mrazuvzdorná povrch hladký/matný tl do 10mm přes 22 do 25ks/m2 | m2 | 2.805 |  | 0 | CS ÚRS 2026 01 |  | základní |  | 0 | 0.022 | 0.06171 | 0 | 0 | 32 | M | 2 |  |  |  | ROZPOCET | 0 | 0 | 0 | 0 | 0 | 1 | 0 | 16 | -1728516683
| VV |  | 25,5*0,1 "Oprava stávající ker. dlažby z 10% |  | 2.55 | [12 empty] | VV | 2 | 2 | True | 1 | ROZPOCET
| VV |  | 2,55*1,1 'Přepočtené koeficientem množství |  | 2.805 | [12 empty] | VV | 2 | 2 | False | 1 | ROZPOCET
71 | K | 771574414 | Montáž podlah z dlaždic keramických lepených cementovým flexibilním lepidlem hladkých, tloušťky do 10 mm přes 4 do 6 ks/m2 | m2 | 50.7 |  | 0 | CS ÚRS 2026 01 |  | základní |  | 0 | 0.009088 | 0.46076 | 0 | 0 | 16 | K | 2 |  |  |  | ROZPOCET | 0 | 0 | 0 | 0 | 0 | 1 | 0 | 16 | -437923271
| Online PSC |  | https://podminky.urs.cz/item/CS_URS_2026_01/771574414 | [14 empty] | Online PSC | 2
| VV |  | nP3 | [14 empty] | VV | 2 | 1 | True | 0 | ROZPOCET
| VV |  | keramická dlažba 8mm | [14 empty] | VV | 2 | 1 | True | 0 | ROZPOCET
| VV |  | lepidlo 15mm | [14 empty] | VV | 2 | 1 | True | 0 | ROZPOCET
| VV |  | hydroizolační nátěr | [14 empty] | VV | 2 | 1 | True | 0 | ROZPOCET
| VV |  | betonová mazanina 50mm | [14 empty] | VV | 2 | 1 | True | 0 | ROZPOCET
| VV |  | polystyren EPS 200S 300+150mm | [14 empty] | VV | 2 | 1 | True | 0 | ROZPOCET
| VV |  | lepící hmota 10mm | [14 empty] | VV | 2 | 1 | True | 0 | ROZPOCET
| VV |  | penetrace | [14 empty] | VV | 2 | 1 | True | 0 | ROZPOCET
| VV |  | původní bet.podlaha | [14 empty] | VV | 2 | 1 | True | 0 | ROZPOCET
| VV |  | 1.12a Záložní zdroj keram.dl. malba PBŘ SDK kaslík + malba | [14 empty] | VV | 2 | 1 | True | 0 | ROZPOCET
| VV |  | 4,8 "nP3 |  | 4.8 | [12 empty] | VV | 2 | 2 | True | 0 | ROZPOCET
| VV |  | 1.12b Ústředna - školní rozhlas keram.dl. malba PBŘ SDK kaslík + malba | [14 empty] | VV | 2 | 1 | True | 0 | ROZPOCET
| VV |  | 3,8 "nP3 |  | 3.8 | [12 empty] | VV | 2 | 2 | True | 0 | ROZPOCET
| VV |  | 1.12c Kotelna keram.dl. malba + nátěr 2,1 m PBŘ SDK kaslík + malba | [14 empty] | VV | 2 | 1 | True | 0 | ROZPOCET
| VV |  | 42,1 "nP3 |  | 42.1 | [12 empty] | VV | 2 | 2 | True | 0 | ROZPOCET
| VV |  | Mezisoučet |  | 50.7 | [12 empty] | VV | 2 | 3 | True | 0 | ROZPOCET
| VV |  | Součet |  | 50.7 | [12 empty] | VV | 2 | 4 | True | 1 | ROZPOCET
72 | M | 59761117 | dlažba keramická slinutá mrazuvzdorná R9 povrch hladký/matný tl do 10mm přes 4 do 6ks/m2 | m2 | 58.305 |  | 0 | CS ÚRS 2026 01 |  | základní |  | 0 | 0.022 | 1.2827 | 0 | 0 | 32 | M | 2 |  |  |  | ROZPOCET | 0 | 0 | 0 | 0 | 0 | 1 | 0 | 16 | -52970880
| VV |  | 50,7*1,15 'Přepočtené koeficientem množství |  | 58.305 | [12 empty] | VV | 2 | 2 | False | 1 | ROZPOCET
73 | K | 771591112 | Izolace podlahy pod dlažbu nátěrem nebo stěrkou ve dvou vrstvách | m2 | 50.7 |  | 0 | CS ÚRS 2026 01 |  | základní |  | 0 | 0.0015 | 0.07605 | 0 | 0 | 16 | K | 2 |  |  |  | ROZPOCET | 0 | 0 | 0 | 0 | 0 | 1 | 0 | 16 | 1805235744
| Online PSC |  | https://podminky.urs.cz/item/CS_URS_2026_01/771591112 | [14 empty] | Online PSC | 2
| VV |  | nP3 | [14 empty] | VV | 2 | 1 | True | 0 | ROZPOCET
| VV |  | keramická dlažba 8mm | [14 empty] | VV | 2 | 1 | True | 0 | ROZPOCET
| VV |  | lepidlo 15mm | [14 empty] | VV | 2 | 1 | True | 0 | ROZPOCET
| VV |  | hydroizolační nátěr | [14 empty] | VV | 2 | 1 | True | 0 | ROZPOCET
| VV |  | betonová mazanina 50mm | [14 empty] | VV | 2 | 1 | True | 0 | ROZPOCET
| VV |  | polystyren EPS 200S 300+150mm | [14 empty] | VV | 2 | 1 | True | 0 | ROZPOCET
| VV |  | lepící hmota 10mm | [14 empty] | VV | 2 | 1 | True | 0 | ROZPOCET
| VV |  | penetrace | [14 empty] | VV | 2 | 1 | True | 0 | ROZPOCET
| VV |  | původní bet.podlaha | [14 empty] | VV | 2 | 1 | True | 0 | ROZPOCET
| VV |  | 1.12a Záložní zdroj keram.dl. malba PBŘ SDK kaslík + malba | [14 empty] | VV | 2 | 1 | True | 0 | ROZPOCET
| VV |  | 4,8 "nP3 |  | 4.8 | [12 empty] | VV | 2 | 2 | True | 0 | ROZPOCET
| VV |  | 1.12b Ústředna - školní rozhlas keram.dl. malba PBŘ SDK kaslík + malba | [14 empty] | VV | 2 | 1 | True | 0 | ROZPOCET
| VV |  | 3,8 "nP3 |  | 3.8 | [12 empty] | VV | 2 | 2 | True | 0 | ROZPOCET
| VV |  | 1.12c Kotelna keram.dl. malba + nátěr 2,1 m PBŘ SDK kaslík + malba | [14 empty] | VV | 2 | 1 | True | 0 | ROZPOCET
| VV |  | 42,1 "nP3 |  | 42.1 | [12 empty] | VV | 2 | 2 | True | 0 | ROZPOCET
| VV |  | Mezisoučet |  | 50.7 | [12 empty] | VV | 2 | 3 | True | 0 | ROZPOCET
| VV |  | Součet |  | 50.7 | [12 empty] | VV | 2 | 4 | True | 1 | ROZPOCET
74 | K | 771591115 | Podlahy - dokončovací práce spárování silikonem | m | 44.1 |  | 0 | CS ÚRS 2026 01 |  | základní |  | 0 | 9e-05 | 0.003969 | 0 | 0 | 16 | K | 2 |  |  |  | ROZPOCET | 0 | 0 | 0 | 0 | 0 | 1 | 0 | 16 | -1550009089
| Online PSC |  | https://podminky.urs.cz/item/CS_URS_2026_01/771591115 | [14 empty] | Online PSC | 2
| VV |  | sokl | [14 empty] | VV | 2 | 1 | True | 0 | ROZPOCET
| VV |  | 44,1 |  | 44.1 | [12 empty] | VV | 2 | 2 | True | 0 | ROZPOCET
| VV |  | Součet |  | 44.1 | [12 empty] | VV | 2 | 4 | True | 1 | ROZPOCET
75 | K | 771591117 | Podlahy - dokončovací práce spárování akrylem | m | 44.1 |  | 0 | CS ÚRS 2026 01 |  | základní |  | 0 | 0.0001577 | 0.0069546 | 0 | 0 | 16 | K | 2 |  |  |  | ROZPOCET | 0 | 0 | 0 | 0 | 0 | 1 | 0 | 16 | 624803661
| Online PSC |  | https://podminky.urs.cz/item/CS_URS_2026_01/771591117 | [14 empty] | Online PSC | 2
76 | K | 771592011 | Čištění vnitřních ploch po položení dlažby podlah nebo schodišť chemickými prostředky | m2 | 76.2 |  | 0 | CS ÚRS 2026 01 |  | základní |  | 0 | 4.5e-05 | 0.003429 | 0 | 0 | 16 | K | 2 |  |  |  | ROZPOCET | 0 | 0 | 0 | 0 | 0 | 1 | 0 | 16 | -908811164
| Online PSC |  | https://podminky.urs.cz/item/CS_URS_2026_01/771592011 | [14 empty] | Online PSC | 2
| VV |  | 25,5 "Oprava stávající ker. dlažby z 10% |  | 25.5 | [12 empty] | VV | 2 | 2 | True | 0 | ROZPOCET
| VV |  | 50,7 |  | 50.7 | [12 empty] | VV | 2 | 2 | True | 0 | ROZPOCET
| VV |  | Součet |  | 76.2 | [12 empty] | VV | 2 | 4 | True | 1 | ROZPOCET
77 | K | 998771102 | Přesun hmot pro podlahy z dlaždic stanovený z hmotnosti přesunovaného materiálu vodorovná dopravní vzdálenost do 50 m základní v objektech výšky přes 6 do 12 m | t | 2.126 |  | 0 | CS ÚRS 2026 01 |  | základní |  | 0 | 0 | 0 | 0 | 0 | 16 | K | 2 |  |  |  | ROZPOCET | 0 | 0 | 0 | 0 | 0 | 1 | 0 | 16 | -1731865903
| Online PSC |  | https://podminky.urs.cz/item/CS_URS_2026_01/998771102 | [14 empty] | Online PSC | 2
| D | 776 | Podlahy povlakové |  |  |  | 0 |  |  |  |  | 0 |  | 1.636 |  | 0.30345 | 2 | D | 1 |  |  |  | ROZPOCET | [6 empty] | 0
78 | K | 776111117 | Příprava podkladu povlakových podlah a stěn broušení podlah stávajícího podkladu pro odstranění nerovností (diamantovým kotoučem) | m2 | 86.3 |  | 0 | CS ÚRS 2026 01 |  | základní |  | 0 | 1.768e-06 | 0.00015258 | 0 | 0 | 16 | K | 2 |  |  |  | ROZPOCET | 0 | 0 | 0 | 0 | 0 | 1 | 0 | 16 | 597455983
| Online PSC |  | https://podminky.urs.cz/item/CS_URS_2026_01/776111117 | [14 empty] | Online PSC | 2
79 | K | 776111311 | Příprava podkladu povlakových podlah a stěn vysátí podlah | m2 | 86.3 |  | 0 | CS ÚRS 2026 01 |  | základní |  | 0 | 0 | 0 | 0 | 0 | 16 | K | 2 |  |  |  | ROZPOCET | 0 | 0 | 0 | 0 | 0 | 1 | 0 | 16 | -763170785
| Online PSC |  | https://podminky.urs.cz/item/CS_URS_2026_01/776111311 | [14 empty] | Online PSC | 2
80 | K | 776121112 | Příprava podkladu povlakových podlah a stěn penetrace vodou ředitelná podlah | m2 | 86.3 |  | 0 | CS ÚRS 2026 01 |  | základní |  | 0 | 3.3e-05 | 0.0028479 | 0 | 0 | 16 | K | 2 |  |  |  | ROZPOCET | 0 | 0 | 0 | 0 | 0 | 1 | 0 | 16 | -90371946
| Online PSC |  | https://podminky.urs.cz/item/CS_URS_2026_01/776121112 | [14 empty] | Online PSC | 2
81 | K | 776141114 | Příprava podkladu povlakových podlah a stěn vyrovnání samonivelační stěrkou podlah pevnosti 20 MPa, tloušťky přes 8 do 10 mm | m2 | 86.3 |  | 0 | CS ÚRS 2026 01 |  | základní |  | 0 | 0.015 | 1.2945 | 0 | 0 | 16 | K | 2 |  |  |  | ROZPOCET | 0 | 0 | 0 | 0 | 0 | 1 | 0 | 16 | -876808579
| Online PSC |  | https://podminky.urs.cz/item/CS_URS_2026_01/776141114 | [14 empty] | Online PSC | 2
82 | K | 776201812 | Demontáž povlakových podlahovin lepených ručně s podložkou | m2 | 86.3 |  | 0 | CS ÚRS 2026 01 |  | základní |  | 0 | 0 | 0 | 0.003 | 0.2589 | 16 | K | 2 |  |  |  | ROZPOCET | 0 | 0 | 0 | 0 | 0 | 1 | 0 | 16 | 856888948
| Online PSC |  | https://podminky.urs.cz/item/CS_URS_2026_01/776201812 | [14 empty] | Online PSC | 2
83 | K | 776221111 | Montáž podlahovin z PVC lepením standardním lepidlem z pásů | m2 | 86.3 |  | 0 | CS ÚRS 2026 01 |  | základní |  | 0 | 0.0003 | 0.02589 | 0 | 0 | 16 | K | 2 |  |  |  | ROZPOCET | 0 | 0 | 0 | 0 | 0 | 1 | 0 | 16 | 1952424784
| Online PSC |  | https://podminky.urs.cz/item/CS_URS_2026_01/776221111 | [14 empty] | Online PSC | 2
| VV |  | nP2 | [14 empty] | VV | 2 | 1 | True | 0 | ROZPOCET
| VV |  | vinyl 7mm | [14 empty] | VV | 2 | 1 | True | 0 | ROZPOCET
| VV |  | lepidlo | [14 empty] | VV | 2 | 1 | True | 0 | ROZPOCET
| VV |  | stěrkování a penetrování podkladu | [14 empty] | VV | 2 | 1 | True | 0 | ROZPOCET
| VV |  | cementový potěr - zbroušení | [14 empty] | VV | 2 | 1 | True | 0 | ROZPOCET
| VV |  | 1.23 Studio zátěžový koberec AKUS. SDK (příčka) + malba úprava AKUS. podhledu a SDK kaslíku + malba | [14 empty] | VV | 2 | 1 | True | 0 | ROZPOCET
| VV |  | 37,0 "nP2 |  | 37 | [12 empty] | VV | 2 | 2 | True | 0 | ROZPOCET
| VV |  | 1.24 Studio - režie PVC AKUS. SDK (příčky) + malba AKUS. podhled + SDK kaslík + malba | [14 empty] | VV | 2 | 1 | True | 0 | ROZPOCET
| VV |  | 17,2 "nP2 |  | 17.2 | [12 empty] | VV | 2 | 2 | True | 0 | ROZPOCET
| VV |  | Mezisoučet |  | 54.2 | [12 empty] | VV | 2 | 3 | True | 0 | ROZPOCET
| VV |  | 3.02 Promítací místnost SV "2,9 pův /šikmina" PVC SDK + TI + malba SDK + TI + malba ŠIKMINA STŘECHY | [14 empty] | VV | 2 | 1 | True | 0 | ROZPOCET
| VV |  | 32,1 "nP2 |  | 32.1 | [12 empty] | VV | 2 | 2 | True | 0 | ROZPOCET
| VV |  | Mezisoučet |  | 32.1 | [12 empty] | VV | 2 | 3 | True | 0 | ROZPOCET
| VV |  | Součet |  | 86.3 | [12 empty] | VV | 2 | 4 | True | 1 | ROZPOCET
84 | M | 28411148 | podlahovina vinylová homogenní protiskluzná se vsypem a výztuž. vrstvou, třída zátěže 34/43, hořlavost Bfl-s1 tl 2,00mm | m2 | 94.93 |  | 0 | CS ÚRS 2026 01 |  | základní |  | 0 | 0.0026 | 0.24682 | 0 | 0 | 32 | M | 2 |  |  |  | ROZPOCET | 0 | 0 | 0 | 0 | 0 | 1 | 0 | 16 | 450841680
| VV |  | 86,3*1,1 'Přepočtené koeficientem množství |  | 94.93 | [12 empty] | VV | 2 | 2 | False | 1 | ROZPOCET
85 | K | 776410811 | Demontáž soklíků nebo lišt pryžových nebo plastových | m | 148.5 |  | 0 | CS ÚRS 2026 01 |  | základní |  | 0 | 0 | 0 | 0.0003 | 0.04455 | 16 | K | 2 |  |  |  | ROZPOCET | 0 | 0 | 0 | 0 | 0 | 1 | 0 | 16 | 1273764334
| Online PSC |  | https://podminky.urs.cz/item/CS_URS_2026_01/776410811 | [14 empty] | Online PSC | 2
86 | K | 776411212 | Montáž soklíků tahaných (fabiony) z PVC obvodových, výšky přes 80 do 100 mm | m | 148.5 |  | 0 | CS ÚRS 2026 01 |  | základní |  | 0 | 5.4e-05 | 0.008019 | 0 | 0 | 16 | K | 2 |  |  |  | ROZPOCET | 0 | 0 | 0 | 0 | 0 | 1 | 0 | 16 | 486318993
| Online PSC |  | https://podminky.urs.cz/item/CS_URS_2026_01/776411212 | [14 empty] | Online PSC | 2
| VV |  | nP2 | [14 empty] | VV | 2 | 1 | True | 0 | ROZPOCET
| VV |  | vinyl 7mm | [14 empty] | VV | 2 | 1 | True | 0 | ROZPOCET
| VV |  | lepidlo | [14 empty] | VV | 2 | 1 | True | 0 | ROZPOCET
| VV |  | stěrkování a penetrování podkladu | [14 empty] | VV | 2 | 1 | True | 0 | ROZPOCET
| VV |  | cementový potěr - zbroušení | [14 empty] | VV | 2 | 1 | True | 0 | ROZPOCET
| VV |  | 1.23 Studio zátěžový koberec AKUS. SDK (příčka) + malba úprava AKUS. podhledu a SDK kaslíku + malba | [14 empty] | VV | 2 | 1 | True | 0 | ROZPOCET
| VV |  | 66,4 "nP2 |  | 66.4 | [12 empty] | VV | 2 | 2 | True | 0 | ROZPOCET
| VV |  | -(0,7+0,8) |  | -1.5 | [12 empty] | VV | 2 | 2 | True | 0 | ROZPOCET
| VV |  | 1.24 Studio - režie PVC AKUS. SDK (příčky) + malba AKUS. podhled + SDK kaslík + malba | [14 empty] | VV | 2 | 1 | True | 0 | ROZPOCET
| VV |  | 44,4 "nP2 |  | 44.4 | [12 empty] | VV | 2 | 2 | True | 0 | ROZPOCET
| VV |  | -(0,8*2) |  | -1.6 | [12 empty] | VV | 2 | 2 | True | 0 | ROZPOCET
| VV |  | Mezisoučet |  | 107.7 | [12 empty] | VV | 2 | 3 | True | 0 | ROZPOCET
| VV |  | 3.02 Promítací místnost SV "2,9 pův /šikmina" PVC SDK + TI + malba SDK + TI + malba ŠIKMINA STŘECHY | [14 empty] | VV | 2 | 1 | True | 0 | ROZPOCET
| VV |  | 41,7 "nP2 |  | 41.7 | [12 empty] | VV | 2 | 2 | True | 0 | ROZPOCET
| VV |  | -(0,9) |  | -0.9 | [12 empty] | VV | 2 | 2 | True | 0 | ROZPOCET
| VV |  | Mezisoučet |  | 40.8 | [12 empty] | VV | 2 | 3 | True | 0 | ROZPOCET
| VV |  | Součet |  | 148.5 | [12 empty] | VV | 2 | 4 | True | 1 | ROZPOCET
87 | M | 28411148 | podlahovina vinylová homogenní protiskluzná se vsypem a výztuž. vrstvou, třída zátěže 34/43, hořlavost Bfl-s1 tl 2,00mm | m2 | 17.078 |  | 0 | CS ÚRS 2026 01 |  | základní |  | 0 | 0.0026 | 0.044403 | 0 | 0 | 32 | M | 2 |  |  |  | ROZPOCET | 0 | 0 | 0 | 0 | 0 | 1 | 0 | 16 | -23593057
| VV |  | 148,5*0,115 'Přepočtené koeficientem množství |  | 17.078 | [12 empty] | VV | 2 | 2 | False | 1 | ROZPOCET
88 | K | 776991111 | Ostatní práce spárování silikonem | m | 148.5 |  | 0 | CS ÚRS 2026 01 |  | základní |  | 0 | 9e-05 | 0.013365 | 0 | 0 | 16 | K | 2 |  |  |  | ROZPOCET | 0 | 0 | 0 | 0 | 0 | 1 | 0 | 16 | -28223260
| Online PSC |  | https://podminky.urs.cz/item/CS_URS_2026_01/776991111 | [14 empty] | Online PSC | 2
89 | K | 776991121 | Ostatní práce údržba nových podlahovin po pokládce čištění základní | m2 | 86.3 |  | 0 | CS ÚRS 2026 01 |  | základní |  | 0 | 0 | 0 | 0 | 0 | 16 | K | 2 |  |  |  | ROZPOCET | 0 | 0 | 0 | 0 | 0 | 1 | 0 | 16 | -1841261430
| Online PSC |  | https://podminky.urs.cz/item/CS_URS_2026_01/776991121 | [14 empty] | Online PSC | 2
90 | K | 998776102 | Přesun hmot pro podlahy povlakové stanovený z hmotnosti přesunovaného materiálu vodorovná dopravní vzdálenost do 50 m základní v objektech výšky přes 6 do 12 m | t | 1.636 |  | 0 | CS ÚRS 2026 01 |  | základní |  | 0 | 0 | 0 | 0 | 0 | 16 | K | 2 |  |  |  | ROZPOCET | 0 | 0 | 0 | 0 | 0 | 1 | 0 | 16 | -1199762185
| Online PSC |  | https://podminky.urs.cz/item/CS_URS_2026_01/998776102 | [14 empty] | Online PSC | 2
| D | 783 | Dokončovací práce - nátěry |  |  |  | 0 |  |  |  |  | 0 |  | 0.0040468 |  | 0 | 2 | D | 1 |  |  |  | ROZPOCET | [6 empty] | 0
91 | K | 783901453 | Příprava podkladu betonových podlah před provedením nátěru vysátím | m2 | 5.9 |  | 0 | CS ÚRS 2026 01 |  | základní |  | 0 | 0 | 0 | 0 | 0 | 16 | K | 2 |  |  |  | ROZPOCET | 0 | 0 | 0 | 0 | 0 | 1 | 0 | 16 | -901812646
| Online PSC |  | https://podminky.urs.cz/item/CS_URS_2026_01/783901453 | [14 empty] | Online PSC | 2
92 | K | 783933161 | Penetrační nátěr betonových podlah pórovitých ( např. z cihelné dlažby, betonu apod.) epoxidový | m2 | 5.9 |  | 0 | CS ÚRS 2026 01 |  | základní |  | 0 | 0.000357 | 0.0021063 | 0 | 0 | 16 | K | 2 |  |  |  | ROZPOCET | 0 | 0 | 0 | 0 | 0 | 1 | 0 | 16 | 1502456272
| Online PSC |  | https://podminky.urs.cz/item/CS_URS_2026_01/783933161 | [14 empty] | Online PSC | 2
93 | K | 783937153 | Krycí (uzavírací) nátěr betonových podlah jednonásobný epoxidový rozpouštědlový | m2 | 5.9 |  | 0 | CS ÚRS 2026 01 |  | základní |  | 0 | 0.0003289 | 0.0019405 | 0 | 0 | 16 | K | 2 |  |  |  | ROZPOCET | 0 | 0 | 0 | 0 | 0 | 1 | 0 | 16 | 1489806467
| Online PSC |  | https://podminky.urs.cz/item/CS_URS_2026_01/783937153 | [14 empty] | Online PSC | 2
| VV |  | Nová vrata a větrací mřížky. Původní - podlaha a strop, pouze oprava omítek + malba a nátěr podlahy. | [14 empty] | VV | 2 | 1 | True | 0 | ROZPOCET
| VV |  | 1.34 Regulační stanice bet.maz. malba malba | [14 empty] | VV | 2 | 1 | True | 0 | ROZPOCET
| VV |  | 5,9 "nátěr podlahy |  | 5.9 | [12 empty] | VV | 2 | 2 | True | 0 | ROZPOCET
| VV |  | Součet |  | 5.9 | [12 empty] | VV | 2 | 4 | True | 1 | ROZPOCET
| D | 784 | Dokončovací práce - malby a tapety |  |  |  | 0 |  |  |  |  | 0 |  | 4.7413 |  | 1.3771 | 2 | D | 1 |  |  |  | ROZPOCET | [6 empty] | 0
94 | K | 784111001 | Oprášení (ometení) podkladu v místnostech výšky do 3,80 m | m2 | 2399.8 |  | 0 | CS ÚRS 2026 01 |  | základní |  | 0 | 0 | 0 | 0 | 0 | 16 | K | 2 |  |  |  | ROZPOCET | 0 | 0 | 0 | 0 | 0 | 1 | 0 | 16 | 1742928181
| Online PSC |  | https://podminky.urs.cz/item/CS_URS_2026_01/784111001 | [14 empty] | Online PSC | 2
95 | K | 784111005 | Oprášení (ometení) podkladu v místnostech výšky přes 5,00 m | m2 | 451.46 |  | 0 | CS ÚRS 2026 01 |  | základní |  | 0 | 0 | 0 | 0 | 0 | 16 | K | 2 |  |  |  | ROZPOCET | 0 | 0 | 0 | 0 | 0 | 1 | 0 | 16 | 622169467
| Online PSC |  | https://podminky.urs.cz/item/CS_URS_2026_01/784111005 | [14 empty] | Online PSC | 2
96 | K | 784121001 | Oškrabání malby v místnostech výšky do 3,80 m | m2 | 2399.8 |  | 0 | CS ÚRS 2026 01 |  | základní |  | 0 | 0.001 | 2.3998 | 0.00031 | 0.74394 | 16 | K | 2 |  |  |  | ROZPOCET | 0 | 0 | 0 | 0 | 0 | 1 | 0 | 16 | -669644674
| Online PSC |  | https://podminky.urs.cz/item/CS_URS_2026_01/784121001 | [14 empty] | Online PSC | 2
97 | K | 784121005 | Oškrabání malby v místnostech výšky přes 5,00 m | m2 | 451.5 |  | 0 | CS ÚRS 2026 01 |  | základní |  | 0 | 0.001 | 0.4515 | 0.00031 | 0.13997 | 16 | K | 2 |  |  |  | ROZPOCET | 0 | 0 | 0 | 0 | 0 | 1 | 0 | 16 | -1726662910
| Online PSC |  | https://podminky.urs.cz/item/CS_URS_2026_01/784121005 | [14 empty] | Online PSC | 2
98 | K | 784131101 | Odstranění linkrustace v místnostech výšky do 3,80 m | m2 | 56.5 |  | 0 | CS ÚRS 2026 01 |  | základní |  | 0 | 0 | 0 | 0.00873 | 0.49324 | 16 | K | 2 |  |  |  | ROZPOCET | 0 | 0 | 0 | 0 | 0 | 1 | 0 | 16 | -2121947030
| Online PSC |  | https://podminky.urs.cz/item/CS_URS_2026_01/784131101 | [14 empty] | Online PSC | 2
99 | K | 784181121 | Penetrace podkladu jednonásobná hloubková akrylátová bezbarvá v místnostech výšky do 3,80 m | m2 | 2399.8 |  | 0 | CS ÚRS 2026 01 |  | základní |  | 0 | 0.0002 | 0.47996 | 0 | 0 | 16 | K | 2 |  |  |  | ROZPOCET | 0 | 0 | 0 | 0 | 0 | 1 | 0 | 16 | -662281240
| Online PSC |  | https://podminky.urs.cz/item/CS_URS_2026_01/784181121 | [14 empty] | Online PSC | 2
100 | K | 784181125 | Penetrace podkladu jednonásobná hloubková akrylátová bezbarvá v místnostech výšky přes 5,00 m | m2 | 451.46 |  | 0 | CS ÚRS 2026 01 |  | základní |  | 0 | 0.0002 | 0.090292 | 0 | 0 | 16 | K | 2 |  |  |  | ROZPOCET | 0 | 0 | 0 | 0 | 0 | 1 | 0 | 16 | -140824829
| Online PSC |  | https://podminky.urs.cz/item/CS_URS_2026_01/784181125 | [14 empty] | Online PSC | 2
101 | K | 784221101 | Malby z malířských směsí otěruvzdorných za sucha dvojnásobné, bílé za sucha otěruvzdorné dobře v místnostech výšky do 3,80 m | m2 | 2399.8 |  | 0 | CS ÚRS 2026 01 |  | základní |  | 0 | 0.000286 | 0.68634 | 0 | 0 | 16 | K | 2 |  |  |  | ROZPOCET | 0 | 0 | 0 | 0 | 0 | 1 | 0 | 16 | 839172052
| Online PSC |  | https://podminky.urs.cz/item/CS_URS_2026_01/784221101 | [14 empty] | Online PSC | 2
| VV |  | stěny | [14 empty] | VV | 2 | 1 | True | 0 | ROZPOCET
| VV |  | m.1.01 | [14 empty] | VV | 2 | 1 | True | 0 | ROZPOCET
| VV |  | 42,46 |  | 42.46 | [12 empty] | VV | 2 | 2 | True | 0 | ROZPOCET
| VV |  | m.1.02 | [14 empty] | VV | 2 | 1 | True | 0 | ROZPOCET
| VV |  | 52,29 |  | 52.29 | [12 empty] | VV | 2 | 2 | True | 0 | ROZPOCET
| VV |  | m.1.03a | [14 empty] | VV | 2 | 1 | True | 0 | ROZPOCET
| VV |  | 66,36 |  | 66.36 | [12 empty] | VV | 2 | 2 | True | 0 | ROZPOCET
| VV |  | m.1.03b | [14 empty] | VV | 2 | 1 | True | 0 | ROZPOCET
| VV |  | 69,01 |  | 69.01 | [12 empty] | VV | 2 | 2 | True | 0 | ROZPOCET
| VV |  | m.1.04 | [14 empty] | VV | 2 | 1 | True | 0 | ROZPOCET
| VV |  | 28,34 |  | 28.34 | [12 empty] | VV | 2 | 2 | True | 0 | ROZPOCET
| VV |  | m.1.05 | [14 empty] | VV | 2 | 1 | True | 0 | ROZPOCET
| VV |  | 39,05 |  | 39.05 | [12 empty] | VV | 2 | 2 | True | 0 | ROZPOCET
| VV |  | m.1.06 | [14 empty] | VV | 2 | 1 | True | 0 | ROZPOCET
| VV |  | 41,59 |  | 41.59 | [12 empty] | VV | 2 | 2 | True | 0 | ROZPOCET
| VV |  | m.1.07 | [14 empty] | VV | 2 | 1 | True | 0 | ROZPOCET
| VV |  | 22,33 |  | 22.33 | [12 empty] | VV | 2 | 2 | True | 0 | ROZPOCET
| VV |  | m.1.08 | [14 empty] | VV | 2 | 1 | True | 0 | ROZPOCET
| VV |  | 34,20 |  | 34.2 | [12 empty] | VV | 2 | 2 | True | 0 | ROZPOCET
| VV |  | 1.12a | [14 empty] | VV | 2 | 1 | True | 0 | ROZPOCET
| VV |  | 26,25 |  | 26.25 | [12 empty] | VV | 2 | 2 | True | 0 | ROZPOCET
| VV |  | 1.12b | [14 empty] | VV | 2 | 1 | True | 0 | ROZPOCET
| VV |  | 23,21 |  | 23.21 | [12 empty] | VV | 2 | 2 | True | 0 | ROZPOCET
| VV |  | 1.12c | [14 empty] | VV | 2 | 1 | True | 0 | ROZPOCET
| VV |  | 125,27 |  | 125.27 | [12 empty] | VV | 2 | 2 | True | 0 | ROZPOCET
| VV |  | m.1.13 | [14 empty] | VV | 2 | 1 | True | 0 | ROZPOCET
| VV |  | 27,21 |  | 27.21 | [12 empty] | VV | 2 | 2 | True | 0 | ROZPOCET
| VV |  | m.1.14 | [14 empty] | VV | 2 | 1 | True | 0 | ROZPOCET
| VV |  | 25,76 |  | 25.76 | [12 empty] | VV | 2 | 2 | True | 0 | ROZPOCET
| VV |  | m.1.15 | [14 empty] | VV | 2 | 1 | True | 0 | ROZPOCET
| VV |  | 25,47 |  | 25.47 | [12 empty] | VV | 2 | 2 | True | 0 | ROZPOCET
| VV |  | m.1.17 | [14 empty] | VV | 2 | 1 | True | 0 | ROZPOCET
| VV |  | 54,64 |  | 54.64 | [12 empty] | VV | 2 | 2 | True | 0 | ROZPOCET
| VV |  | m.1.18 | [14 empty] | VV | 2 | 1 | True | 0 | ROZPOCET
| VV |  | 47,30 |  | 47.3 | [12 empty] | VV | 2 | 2 | True | 0 | ROZPOCET
| VV |  | m.1.22 | [14 empty] | VV | 2 | 1 | True | 0 | ROZPOCET
| VV |  | 48,38 |  | 48.38 | [12 empty] | VV | 2 | 2 | True | 0 | ROZPOCET
| VV |  | m.1.23 | [14 empty] | VV | 2 | 1 | True | 0 | ROZPOCET
| VV |  | 66,42 |  | 66.42 | [12 empty] | VV | 2 | 2 | True | 0 | ROZPOCET
| VV |  | m.1.24 | [14 empty] | VV | 2 | 1 | True | 0 | ROZPOCET
| VV |  | 44,37 |  | 44.37 | [12 empty] | VV | 2 | 2 | True | 0 | ROZPOCET
| VV |  | m.1.25 | [14 empty] | VV | 2 | 1 | True | 0 | ROZPOCET
| VV |  | 50,06 |  | 50.06 | [12 empty] | VV | 2 | 2 | True | 0 | ROZPOCET
| VV |  | m.1.27 | [14 empty] | VV | 2 | 1 | True | 0 | ROZPOCET
| VV |  | 60,90 |  | 60.9 | [12 empty] | VV | 2 | 2 | True | 0 | ROZPOCET
| VV |  | m.1.28 | [14 empty] | VV | 2 | 1 | True | 0 | ROZPOCET
| VV |  | 79,78 |  | 79.78 | [12 empty] | VV | 2 | 2 | True | 0 | ROZPOCET
| VV |  | m.1.29 | [14 empty] | VV | 2 | 1 | True | 0 | ROZPOCET
| VV |  | 102,04 |  | 102.04 | [12 empty] | VV | 2 | 2 | True | 0 | ROZPOCET
| VV |  | m.1.30 | [14 empty] | VV | 2 | 1 | True | 0 | ROZPOCET
| VV |  | 0,00 |  | 0 | [12 empty] | VV | 2 | 2 | True | 0 | ROZPOCET
| VV |  | m.1.34 | [14 empty] | VV | 2 | 1 | True | 0 | ROZPOCET
| VV |  | 25,98 |  | 25.98 | [12 empty] | VV | 2 | 2 | True | 0 | ROZPOCET
| VV |  | Mezisoučet |  | 1228.67 | [12 empty] | VV | 2 | 3 | True | 0 | ROZPOCET
| VV |  | m.2.02 | [14 empty] | VV | 2 | 1 | True | 0 | ROZPOCET
| VV |  | 120,87 |  | 120.87 | [12 empty] | VV | 2 | 2 | True | 0 | ROZPOCET
| VV |  | m.2.03 | [14 empty] | VV | 2 | 1 | True | 0 | ROZPOCET
| VV |  | 12,50 |  | 12.5 | [12 empty] | VV | 2 | 2 | True | 0 | ROZPOCET
| VV |  | m.2.04 | [14 empty] | VV | 2 | 1 | True | 0 | ROZPOCET
| VV |  | 0,00 |  | 0 | [12 empty] | VV | 2 | 2 | True | 0 | ROZPOCET
| VV |  | m.2.05 | [14 empty] | VV | 2 | 1 | True | 0 | ROZPOCET
| VV |  | 43,92 |  | 43.92 | [12 empty] | VV | 2 | 2 | True | 0 | ROZPOCET
| VV |  | m.2.11 | [14 empty] | VV | 2 | 1 | True | 0 | ROZPOCET
| VV |  | 64,33 |  | 64.33 | [12 empty] | VV | 2 | 2 | True | 0 | ROZPOCET
| VV |  | m.2.12 | [14 empty] | VV | 2 | 1 | True | 0 | ROZPOCET
| VV |  | 79,90 |  | 79.9 | [12 empty] | VV | 2 | 2 | True | 0 | ROZPOCET
| VV |  | Mezisoučet |  | 321.52 | [12 empty] | VV | 2 | 3 | True | 0 | ROZPOCET
| VV |  | m.3.01 | [14 empty] | VV | 2 | 1 | True | 0 | ROZPOCET
| VV |  | 65,63 |  | 65.63 | [12 empty] | VV | 2 | 2 | True | 0 | ROZPOCET
| VV |  | m.3.02 | [14 empty] | VV | 2 | 1 | True | 0 | ROZPOCET
| VV |  | 41,75 |  | 41.75 | [12 empty] | VV | 2 | 2 | True | 0 | ROZPOCET
| VV |  | Mezisoučet |  | 107.38 | [12 empty] | VV | 2 | 3 | True | 0 | ROZPOCET
| VV |  | strop | [14 empty] | VV | 2 | 1 | True | 0 | ROZPOCET
| VV |  | 16,7 |  | 16.7 | [12 empty] | VV | 2 | 2 | True | 0 | ROZPOCET
| VV |  | 23,4 |  | 23.4 | [12 empty] | VV | 2 | 2 | True | 0 | ROZPOCET
| VV |  | 19,3 |  | 19.3 | [12 empty] | VV | 2 | 2 | True | 0 | ROZPOCET
| VV |  | 21,3 |  | 21.3 | [12 empty] | VV | 2 | 2 | True | 0 | ROZPOCET
| VV |  | 6,2 |  | 6.2 | [12 empty] | VV | 2 | 2 | True | 0 | ROZPOCET
| VV |  | 9,9 |  | 9.9 | [12 empty] | VV | 2 | 2 | True | 0 | ROZPOCET
| VV |  | 13,8 |  | 13.8 | [12 empty] | VV | 2 | 2 | True | 0 | ROZPOCET
| VV |  | 4,8 |  | 4.8 | [12 empty] | VV | 2 | 2 | True | 0 | ROZPOCET
| VV |  | 9,7 |  | 9.7 | [12 empty] | VV | 2 | 2 | True | 0 | ROZPOCET
| VV |  | 4,8 |  | 4.8 | [12 empty] | VV | 2 | 2 | True | 0 | ROZPOCET
| VV |  | 3,8 |  | 3.8 | [12 empty] | VV | 2 | 2 | True | 0 | ROZPOCET
| VV |  | 42,1 |  | 42.1 | [12 empty] | VV | 2 | 2 | True | 0 | ROZPOCET
| VV |  | 7,7 |  | 7.7 | [12 empty] | VV | 2 | 2 | True | 0 | ROZPOCET
| VV |  | 5,6 |  | 5.6 | [12 empty] | VV | 2 | 2 | True | 0 | ROZPOCET
| VV |  | 5,3 |  | 5.3 | [12 empty] | VV | 2 | 2 | True | 0 | ROZPOCET
| VV |  | 20,6 |  | 20.6 | [12 empty] | VV | 2 | 2 | True | 0 | ROZPOCET
| VV |  | 17,1 |  | 17.1 | [12 empty] | VV | 2 | 2 | True | 0 | ROZPOCET
| VV |  | 18,0 |  | 18 | [12 empty] | VV | 2 | 2 | True | 0 | ROZPOCET
| VV |  | 37,0 |  | 37 | [12 empty] | VV | 2 | 2 | True | 0 | ROZPOCET
| VV |  | 17,2 |  | 17.2 | [12 empty] | VV | 2 | 2 | True | 0 | ROZPOCET
| VV |  | 20,1 |  | 20.1 | [12 empty] | VV | 2 | 2 | True | 0 | ROZPOCET
| VV |  | 26,1 |  | 26.1 | [12 empty] | VV | 2 | 2 | True | 0 | ROZPOCET
| VV |  | 53,9 |  | 53.9 | [12 empty] | VV | 2 | 2 | True | 0 | ROZPOCET
| VV |  | 71,2 |  | 71.2 | [12 empty] | VV | 2 | 2 | True | 0 | ROZPOCET
| VV |  | 5,9 |  | 5.9 | [12 empty] | VV | 2 | 2 | True | 0 | ROZPOCET
| VV |  | 101,3 |  | 101.3 | [12 empty] | VV | 2 | 2 | True | 0 | ROZPOCET
| VV |  | 7,5 |  | 7.5 | [12 empty] | VV | 2 | 2 | True | 0 | ROZPOCET
| VV |  | 17,5 |  | 17.5 | [12 empty] | VV | 2 | 2 | True | 0 | ROZPOCET
| VV |  | 58,7 |  | 58.7 | [12 empty] | VV | 2 | 2 | True | 0 | ROZPOCET
| VV |  | 33,4 |  | 33.4 | [12 empty] | VV | 2 | 2 | True | 0 | ROZPOCET
| VV |  | 17,8 |  | 17.8 | [12 empty] | VV | 2 | 2 | True | 0 | ROZPOCET
| VV |  | 24,5 |  | 24.5 | [12 empty] | VV | 2 | 2 | True | 0 | ROZPOCET
| VV |  | Mezisoučet |  | 742.2 | [12 empty] | VV | 2 | 3 | True | 0 | ROZPOCET
| VV |  | 0,03 "zaokrouhlení |  | 0.03 | [12 empty] | VV | 2 | 2 | True | 0 | ROZPOCET
| VV |  | Součet |  | 2399.8 | [12 empty] | VV | 2 | 4 | True | 1 | ROZPOCET
102 | K | 784221105 | Malby z malířských směsí otěruvzdorných za sucha dvojnásobné, bílé za sucha otěruvzdorné dobře v místnostech výšky přes 5,00 m | m2 | 451.46 |  | 0 | CS ÚRS 2026 01 |  | základní |  | 0 | 0.000286 | 0.12912 | 0 | 0 | 16 | K | 2 |  |  |  | ROZPOCET | 0 | 0 | 0 | 0 | 0 | 1 | 0 | 16 | 67564855
| Online PSC |  | https://podminky.urs.cz/item/CS_URS_2026_01/784221105 | [14 empty] | Online PSC | 2
| VV |  | stěny | [14 empty] | VV | 2 | 1 | True | 0 | ROZPOCET
| VV |  | m.2.01 | [14 empty] | VV | 2 | 1 | True | 0 | ROZPOCET
| VV |  | 165,06 |  | 165.06 | [12 empty] | VV | 2 | 2 | True | 0 | ROZPOCET
| VV |  | strop | [14 empty] | VV | 2 | 1 | True | 0 | ROZPOCET
| VV |  | 286,4 |  | 286.4 | [12 empty] | VV | 2 | 2 | True | 0 | ROZPOCET
| VV |  | Součet |  | 451.46 | [12 empty] | VV | 2 | 4 | True | 1 | ROZPOCET
103 | K | 784660111 | Linkrustace s vrchním nátěrem syntetickým v místnostech výšky do 3,80 m | m2 | 56.49 |  | 0 | CS ÚRS 2026 01 |  | základní |  | 0 | 0.0089267 | 0.50427 | 0 | 0 | 16 | K | 2 |  |  |  | ROZPOCET | 0 | 0 | 0 | 0 | 0 | 1 | 0 | 16 | -382074579
| Online PSC |  | https://podminky.urs.cz/item/CS_URS_2026_01/784660111 | [14 empty] | Online PSC | 2
| VV |  | 1.12c Kotelna keram.dl. malba + nátěr 2,1 m PBŘ SDK kaslík + malba | [14 empty] | VV | 2 | 1 | True | 0 | ROZPOCET
| VV |  | 2,1*26,9 |  | 56.49 | [12 empty] | VV | 2 | 2 | True | 1 | ROZPOCET

## D.1.2.6 - Elektroinstala..._01
{d53eb551-4799-40f2-8b49-a56b418d4e63}
2
| KRYCÍ LIST SOUPISU PRACÍ | [7 empty] | v --- níže se nacházejí doplnkové a pomocné údaje k sestavám --- v | [8 empty] | False
Stavba:
ENERGETICKÉ ÚSPORY BUDOVY ZUŠ ROKYCANY
Objekt:
2 - Neuznatelné náklady
Soupis:
D.1.2 - TECHNIKA PROSTŘEDÍ STAVEB
Úroveň 3:
D.1.2.6 - Elektroinstalace - Silnoproud
| KSO: |  |  |  |  | CC-CZ:
| Místo: |  | Jiráskova 181, 337 01 Rokycany |  |  | Datum: | 31. 3. 2026
| Zadavatel: |  |  |  |  | IČ: | 48380156
|  | Základní umělecká škola Rokycany, Jiráskova 181 |  |  |  | DIČ:
| Účastník: |  |  |  |  | IČ: | Vyplň údaj
|  | Vyplň údaj |  |  |  | DIČ: | Vyplň údaj
| Projektant: |  |  |  |  | IČ: | 28031008
|  | GREENTHERM CAD s.r.o. |  |  |  | DIČ: | CZ28031008
| Zpracovatel: |  |  |  |  | IČ: | 04382196
|  | Eva Vopalecká |  |  |  | DIČ:
Poznámka:
Soupis prací je sestaven s využitím Cenové soustavy ÚRS. Položky, které pochází z této cenové soustavy, jsou ve sloupci 'Cenová soustava' označeny popisem 'CS ÚRS' a úrovní příslušného kalendářního pololetí. Veškeré další informace vymezující popis a podmínky použití těchto položek z Cenové soustavy, které nejsou uvedeny přímo v soupisu prací, jsou neomezeně dálkově k dispozici na webu podminky.urs.cz.
| Cena bez DPH | [5 empty] | 0
|  |  | Základ daně |  |  | Sazba daně | Výše daně
| DPH | základní | 0 |  |  | 21% | 0
|  | snížená | 0 |  |  | 12% | 0
|  | zákl. přenesená | 0 |  |  | 21% | 0
|  | sníž. přenesená | 0 |  |  | 12% | 0
|  | nulová | 0 |  |  | 0% | 0
| Cena s DPH |  |  | v | CZK |  | 0
REKAPITULACE ČLENĚNÍ SOUPISU PRACÍ
Stavba:
ENERGETICKÉ ÚSPORY BUDOVY ZUŠ ROKYCANY
Objekt:
2 - Neuznatelné náklady
Soupis:
D.1.2 - TECHNIKA PROSTŘEDÍ STAVEB
Úroveň 3:
D.1.2.6 - Elektroinstalace - Silnoproud
Místo: |  |  | Jiráskova 181, 337 01 Rokycany |  |  | Datum: | 31. 3. 2026
Zadavatel: |  |  | Základní umělecká škola Rokycany, Jiráskova 181 |  |  | Projektant: | GREENTHERM CAD s.r.o.
Účastník: |  |  | Vyplň údaj |  |  | Zpracovatel: | Eva Vopalecká
Kód dílu - Popis | [6 empty] | Cena celkem [CZK]
Náklady stavby celkem | [6 empty] | 0 | [11 empty] | -1
| D1 - DEMONTÁŽE | [5 empty] | 0
| Všechny demontáže st - Všechny demontáže stávající elektroinstalace jsou oceněny hodinovou zúčtovací sazbou | [5 empty] | 0
| D2 - ELEKTROMONTÁŽE C21-M | [5 empty] | 0
| PSV - Práce a dodávky PSV | [5 empty] | 0
| 741 - Elektroinstalace - silnoproud | [5 empty] | 0
SOUPIS PRACÍ
Stavba:
ENERGETICKÉ ÚSPORY BUDOVY ZUŠ ROKYCANY
Objekt:
2 - Neuznatelné náklady
Soupis:
D.1.2 - TECHNIKA PROSTŘEDÍ STAVEB
Úroveň 3:
D.1.2.6 - Elektroinstalace - Silnoproud
Místo: |  |  | Jiráskova 181, 337 01 Rokycany |  |  | Datum: | 31. 3. 2026
Zadavatel: |  |  | Základní umělecká škola Rokycany, Jiráskova 181 |  |  | Projektant: | GREENTHERM CAD s.r.o.
Účastník: |  |  | Vyplň údaj |  |  | Zpracovatel: | Eva Vopalecká
PČ | Typ | Kód | Popis | MJ | Množství | J.cena [CZK] | Cena celkem [CZK] | Cenová soustava |  | DPH | J. Nh [h] | Nh celkem [h] | J. hmotnost [t] | Hmotnost celkem [t] | J. suť [t] | Suť Celkem [t]
Náklady soupisu celkem | [6 empty] | 0 |  |  |  |  | 0 |  | 0 |  | 0 |  | D | -1 | [7 empty] | 0
| D | D1 | DEMONTÁŽE |  |  |  | 0 |  |  |  |  | 0 |  | 0 |  | 0 | 1 | D | 0 | ROZPOCET | [6 empty] | 0
| D | Všechny demontáže st | Všechny demontáže stávající elektroinstalace jsou oceněny hodinovou zúčtovací sazbou |  |  |  | 0 |  |  |  |  | 0 |  | 0 |  | 0 | 1 | D | 1 | ROZPOCET | [6 empty] | 0
1 | K | HZS | Demontáž stávajících rozvaděčů a rozvodnic | hod | 180 |  | 0 |  |  | základní |  | 0 | 0 | 0 | 0 | 0 | 4 | K | 2 | ROZPOCET | 0 | 0 | 0 | 0 | 0 | 1 | 0 | 4 | 2
2 | K | HZS.1 | Demontáž stávajících svítidel | hod | 240 |  | 0 |  |  | základní |  | 0 | 0 | 0 | 0 | 0 | 4 | K | 2 | ROZPOCET | 0 | 0 | 0 | 0 | 0 | 1 | 0 | 4 | 4
3 | K | HZS.2 | Demontáž stávajících zásuvek a spínačů | hod | 200 |  | 0 |  |  | základní |  | 0 | 0 | 0 | 0 | 0 | 4 | K | 2 | ROZPOCET | 0 | 0 | 0 | 0 | 0 | 1 | 0 | 4 | 6
4 | K | HZS.3 | Demontáž části stávajících kabelových elektroinstalačních rozvodů | hod | 180 |  | 0 |  |  | základní |  | 0 | 0 | 0 | 0 | 0 | 4 | K | 2 | ROZPOCET | 0 | 0 | 0 | 0 | 0 | 1 | 0 | 4 | 8
5 | K | HZS.4 | Ostatní blíže nespecifikované demontáže včetně zednických výpomocí | hod | 200 |  | 0 |  |  | základní |  | 0 | 0 | 0 | 0 | 0 | 4 | K | 2 | ROZPOCET | 0 | 0 | 0 | 0 | 0 | 1 | 0 | 4 | 10
| D | D2 | ELEKTROMONTÁŽE C21-M |  |  |  | 0 |  |  |  |  | 0 |  | 0 |  | 0 | 1 | D | 0 | ROZPOCET | [6 empty] | 0
6 | K | 21001-0022 | Plastová tuhé elektroinstalační trubka do průměru 25 mm pevně , vč. příslušenství | m | 120 |  | 0 |  |  | základní |  | 0 | 0 | 0 | 0 | 0 | 4 | K | 1 | ROZPOCET | 0 | 0 | 0 | 0 | 0 | 1 | 0 | 4 | 12
7 | K | 21002-0301 | Drátěný kabelový žlab 60/50 pro požárně odolné systémy, vč. Příslušenství | m | 120 |  | 0 |  |  | základní |  | 0 | 0 | 0 | 0 | 0 | 4 | K | 1 | ROZPOCET | 0 | 0 | 0 | 0 | 0 | 1 | 0 | 4 | 14
8 | K | 21002-0302 | Drátěný kabelový žlab 60/100 pro požárně odolné systémy, vč. příslušenství | m | 75 |  | 0 |  |  | základní |  | 0 | 0 | 0 | 0 | 0 | 4 | K | 1 | ROZPOCET | 0 | 0 | 0 | 0 | 0 | 1 | 0 | 4 | 16
9 | K | 21002-0310 | Drátěný kabelový žlab 60/200 pro požárně odolné systémy, vč. příslušenství | m | 20 |  | 0 |  |  | základní |  | 0 | 0 | 0 | 0 | 0 | 4 | K | 1 | ROZPOCET | 0 | 0 | 0 | 0 | 0 | 1 | 0 | 4 | 18
10 | K | 21002-0301.1 | Drátěný kabelový žlab 50/50, vč. příslušenství | m | 300 |  | 0 |  |  | základní |  | 0 | 0 | 0 | 0 | 0 | 4 | K | 1 | ROZPOCET | 0 | 0 | 0 | 0 | 0 | 1 | 0 | 4 | 20
11 | K | 21002-0302.1 | Drátěný kabelový žlab 50/100, vč. příslušenství | m | 100 |  | 0 |  |  | základní |  | 0 | 0 | 0 | 0 | 0 | 4 | K | 1 | ROZPOCET | 0 | 0 | 0 | 0 | 0 | 1 | 0 | 4 | 22
12 | K | 21002-0310.1 | Drátěný kabelový žlab 50/200, vč. příslušenství | m | 30 |  | 0 |  |  | základní |  | 0 | 0 | 0 | 0 | 0 | 4 | K | 1 | ROZPOCET | 0 | 0 | 0 | 0 | 0 | 1 | 0 | 4 | 24
13 | K | 21002-0307 | Oceloplechový neperforovaný kabelový žlab 50/100 vč. víka a příslušenství | m | 10 |  | 0 |  |  | základní |  | 0 | 0 | 0 | 0 | 0 | 4 | K | 1 | ROZPOCET | 0 | 0 | 0 | 0 | 0 | 1 | 0 | 4 | 26
14 | K | 21080-0101 | Kabel CYKY 2x1,5 uložený pod omítkou | m | 180 |  | 0 |  |  | základní |  | 0 | 0 | 0 | 0 | 0 | 4 | K | 1 | ROZPOCET | 0 | 0 | 0 | 0 | 0 | 1 | 0 | 4 | 28
15 | K | 21081-0001 | Kabel CYKY 2x1,5 volně uložený | m | 350 |  | 0 |  |  | základní |  | 0 | 0 | 0 | 0 | 0 | 4 | K | 1 | ROZPOCET | 0 | 0 | 0 | 0 | 0 | 1 | 0 | 4 | 30
16 | K | 21080-0105 | Kabel CYKY 3x1,5 uložený pod omítkou | m | 250 |  | 0 |  |  | základní |  | 0 | 0 | 0 | 0 | 0 | 4 | K | 1 | ROZPOCET | 0 | 0 | 0 | 0 | 0 | 1 | 0 | 4 | 32
17 | K | 21081-0005 | Kabel CYKY-J 3x1,5 volně uložený | m | 1950 |  | 0 |  |  | základní |  | 0 | 0 | 0 | 0 | 0 | 4 | K | 1 | ROZPOCET | 0 | 0 | 0 | 0 | 0 | 1 | 0 | 4 | 34
18 | K | 21081-0045 | Kabel CYKY 3x1,5 pevně uložený | m | 300 |  | 0 |  |  | základní |  | 0 | 0 | 0 | 0 | 0 | 4 | K | 1 | ROZPOCET | 0 | 0 | 0 | 0 | 0 | 1 | 0 | 4 | 36
19 | K | 21080-0109 | Kabel CYKY 4x1,5 uložený pod omítkou | m | 100 |  | 0 |  |  | základní |  | 0 | 0 | 0 | 0 | 0 | 4 | K | 1 | ROZPOCET | 0 | 0 | 0 | 0 | 0 | 1 | 0 | 4 | 38
20 | K | 21081-0009 | Kabel CYKY 4x1,5 volně uložený | m | 60 |  | 0 |  |  | základní |  | 0 | 0 | 0 | 0 | 0 | 4 | K | 1 | ROZPOCET | 0 | 0 | 0 | 0 | 0 | 1 | 0 | 4 | 40
21 | K | 21081-0106 | Kabel CYKY 3x2,5 uložený pod omítkou | m | 1300 |  | 0 |  |  | základní |  | 0 | 0 | 0 | 0 | 0 | 4 | K | 1 | ROZPOCET | 0 | 0 | 0 | 0 | 0 | 1 | 0 | 4 | 42
22 | K | 21081-0006 | Kabel CYKY 3x2,5 volně uložený | m | 1700 |  | 0 |  |  | základní |  | 0 | 0 | 0 | 0 | 0 | 4 | K | 1 | ROZPOCET | 0 | 0 | 0 | 0 | 0 | 1 | 0 | 4 | 44
23 | K | 21081-0046 | Kabel CYKY 3x2,5 pevně uložený | m | 100 |  | 0 |  |  | základní |  | 0 | 0 | 0 | 0 | 0 | 4 | K | 1 | ROZPOCET | 0 | 0 | 0 | 0 | 0 | 1 | 0 | 4 | 46
24 | K | 21081-0016 | Kabel CYKY 5x2,5 volně uložený | m | 20 |  | 0 |  |  | základní |  | 0 | 0 | 0 | 0 | 0 | 4 | K | 1 | ROZPOCET | 0 | 0 | 0 | 0 | 0 | 1 | 0 | 4 | 48
25 | K | 21081-0056 | Kabel CYKY 5x2,5 pevně uložený | m | 30 |  | 0 |  |  | základní |  | 0 | 0 | 0 | 0 | 0 | 4 | K | 1 | ROZPOCET | 0 | 0 | 0 | 0 | 0 | 1 | 0 | 4 | 50
26 | K | 21081-0012 | Kabel CYKY 5x6 volně uložený | m | 10 |  | 0 |  |  | základní |  | 0 | 0 | 0 | 0 | 0 | 4 | K | 1 | ROZPOCET | 0 | 0 | 0 | 0 | 0 | 1 | 0 | 4 | 52
27 | K | 21081-0052 | Kabel CYKY 5x6 pevně uložený | m | 20 |  | 0 |  |  | základní |  | 0 | 0 | 0 | 0 | 0 | 4 | K | 1 | ROZPOCET | 0 | 0 | 0 | 0 | 0 | 1 | 0 | 4 | 54
28 | K | 21081-0013 | Kabel CYKY-J 3x10 pevně uložený | m | 5 |  | 0 |  |  | základní |  | 0 | 0 | 0 | 0 | 0 | 4 | K | 1 | ROZPOCET | 0 | 0 | 0 | 0 | 0 | 1 | 0 | 4 | 56
29 | K | 21081-0013.1 | Kabel CYKY-J 4x10 volně uložený | m | 50 |  | 0 |  |  | základní |  | 0 | 0 | 0 | 0 | 0 | 4 | K | 1 | ROZPOCET | 0 | 0 | 0 | 0 | 0 | 1 | 0 | 4 | 58
30 | K | 21081-0053 | Kabel CYKY-J 4x10 pevně uložený | m | 60 |  | 0 |  |  | základní |  | 0 | 0 | 0 | 0 | 0 | 4 | K | 1 | ROZPOCET | 0 | 0 | 0 | 0 | 0 | 1 | 0 | 4 | 60
31 | K | 21081-0014 | Kabel CYKY-J 4x16 volně uložený | m | 80 |  | 0 |  |  | základní |  | 0 | 0 | 0 | 0 | 0 | 4 | K | 1 | ROZPOCET | 0 | 0 | 0 | 0 | 0 | 1 | 0 | 4 | 62
32 | K | 21081-0054 | Kabel CYKY-J 4x16 pevně uložený | m | 100 |  | 0 |  |  | základní |  | 0 | 0 | 0 | 0 | 0 | 4 | K | 1 | ROZPOCET | 0 | 0 | 0 | 0 | 0 | 1 | 0 | 4 | 64
33 | K | 21081-0054.1 | Kabel CYKY-J 5x16 pevně uložený | m | 5 |  | 0 |  |  | základní |  | 0 | 0 | 0 | 0 | 0 | 4 | K | 1 | ROZPOCET | 0 | 0 | 0 | 0 | 0 | 1 | 0 | 4 | 66
34 | K | 21080-0550 | Vodič CY 25 | m | 15 |  | 0 |  |  | základní |  | 0 | 0 | 0 | 0 | 0 | 4 | K | 1 | ROZPOCET | 0 | 0 | 0 | 0 | 0 | 1 | 0 | 4 | 68
35 | K | 21080-0549 | Vodič CY 16 | m | 20 |  | 0 |  |  | základní |  | 0 | 0 | 0 | 0 | 0 | 4 | K | 1 | ROZPOCET | 0 | 0 | 0 | 0 | 0 | 1 | 0 | 4 | 70
36 | K | 21080-0548 | Vodič CY 10 | m | 20 |  | 0 |  |  | základní |  | 0 | 0 | 0 | 0 | 0 | 4 | K | 1 | ROZPOCET | 0 | 0 | 0 | 0 | 0 | 1 | 0 | 4 | 72
37 | K | 21080-0547 | Vodič CY 6 | m | 30 |  | 0 |  |  | základní |  | 0 | 0 | 0 | 0 | 0 | 4 | K | 1 | ROZPOCET | 0 | 0 | 0 | 0 | 0 | 1 | 0 | 4 | 74
38 | K | 21080-0546 | Vodič CY 4 | m | 30 |  | 0 |  |  | základní |  | 0 | 0 | 0 | 0 | 0 | 4 | K | 1 | ROZPOCET | 0 | 0 | 0 | 0 | 0 | 1 | 0 | 4 | 76
39 | K | 21081-0111 | Kabel 1-CYKY-J 4x50 pevně uložený | m | 5 |  | 0 |  |  | základní |  | 0 | 0 | 0 | 0 | 0 | 4 | K | 1 | ROZPOCET | 0 | 0 | 0 | 0 | 0 | 1 | 0 | 4 | 78
40 | K | 21086-0062 | Kabel 1-JYSTY 2x2x0,8 pevně uložený | m | 5 |  | 0 |  |  | základní |  | 0 | 0 | 0 | 0 | 0 | 4 | K | 1 | ROZPOCET | 0 | 0 | 0 | 0 | 0 | 1 | 0 | 4 | 80
41 | K | 21081-0112 | Kabel 1-CYKY-J 4x70 pevně uložený | m | 30 |  | 0 |  |  | základní |  | 0 | 0 | 0 | 0 | 0 | 4 | K | 1 | ROZPOCET | 0 | 0 | 0 | 0 | 0 | 1 | 0 | 4 | 82
42 | K | 21081-0041 | Kabel 1-CXKH-V-2x1,5-B2ca-s1d1 pevně uložený | m | 380 |  | 0 |  |  | základní |  | 0 | 0 | 0 | 0 | 0 | 4 | K | 1 | ROZPOCET | 0 | 0 | 0 | 0 | 0 | 1 | 0 | 4 | 84
43 | K | 21081-0045.1 | Kabel 1-CXKH-V-3x1,5-B2ca-s1d1 pevně uložený | m | 445 |  | 0 |  |  | základní |  | 0 | 0 | 0 | 0 | 0 | 4 | K | 1 | ROZPOCET | 0 | 0 | 0 | 0 | 0 | 1 | 0 | 4 | 86
44 | K | 21081-0056.1 | Kabel 1-CXKH-V-5x2,5-B2ca-s1d1 pevně uložený | m | 30 |  | 0 |  |  | základní |  | 0 | 0 | 0 | 0 | 0 | 4 | K | 1 | ROZPOCET | 0 | 0 | 0 | 0 | 0 | 1 | 0 | 4 | 88
45 | K | 21081-0053.1 | Kabel 1-CXKH-V-3x10-B2ca-s1d1 pevně uložený | m | 10 |  | 0 |  |  | základní |  | 0 | 0 | 0 | 0 | 0 | 4 | K | 1 | ROZPOCET | 0 | 0 | 0 | 0 | 0 | 1 | 0 | 4 | 90
46 | K | 21081-0053.2 | Kabel 1-CXKH-V-4x10-B2ca-s1d1 pevně uložený | m | 90 |  | 0 |  |  | základní |  | 0 | 0 | 0 | 0 | 0 | 4 | K | 1 | ROZPOCET | 0 | 0 | 0 | 0 | 0 | 1 | 0 | 4 | 92
47 | K | 21081-0109 | Kabel 1-CXKH-V-4x25-B2ca-s1d1 pevně uložený | m | 150 |  | 0 |  |  | základní |  | 0 | 0 | 0 | 0 | 0 | 4 | K | 1 | ROZPOCET | 0 | 0 | 0 | 0 | 0 | 1 | 0 | 4 | 94
48 | K | 21080-0015 | Kabel 1-CXKH-V-1x10-B2ca-s1d1 pevně uložený | m | 50 |  | 0 |  |  | základní |  | 0 | 0 | 0 | 0 | 0 | 4 | K | 1 | ROZPOCET | 0 | 0 | 0 | 0 | 0 | 1 | 0 | 4 | 96
49 | K | 21080-0016 | Kabel 1-CXKH-V-1x16-B2ca-s1d1 pevně uložený | m | 60 |  | 0 |  |  | základní |  | 0 | 0 | 0 | 0 | 0 | 4 | K | 1 | ROZPOCET | 0 | 0 | 0 | 0 | 0 | 1 | 0 | 4 | 98
50 | K | 21095-0101 | Štítek ozačovací pro kabel | kus | 50 |  | 0 |  |  | základní |  | 0 | 0 | 0 | 0 | 0 | 4 | K | 1 | ROZPOCET | 0 | 0 | 0 | 0 | 0 | 1 | 0 | 4 | 100
51 | K | 21011-0031 | Domovní spínač zapuštěný, kompletní, řazení 1, 10A/250V | kus | 21 |  | 0 |  |  | základní |  | 0 | 0 | 0 | 0 | 0 | 4 | K | 1 | ROZPOCET | 0 | 0 | 0 | 0 | 0 | 1 | 0 | 4 | 102
52 | K | 21011-0033 | Domovní spínač zapuštěný,kompletní, řazení 1S, 10A/250V | kus | 1 |  | 0 |  |  | základní |  | 0 | 0 | 0 | 0 | 0 | 4 | K | 1 | ROZPOCET | 0 | 0 | 0 | 0 | 0 | 1 | 0 | 4 | 104
53 | K | 21011-0034 | Domovní spínač zapuštěný,kompletní, řazení 1So, 10A/250V | kus | 21 |  | 0 |  |  | základní |  | 0 | 0 | 0 | 0 | 0 | 4 | K | 1 | ROZPOCET | 0 | 0 | 0 | 0 | 0 | 1 | 0 | 4 | 106
54 | K | 21011-0036 | Domovní spínač zapuštěný,kompletní, řazení 5, 10A/250V | kus | 39 |  | 0 |  |  | základní |  | 0 | 0 | 0 | 0 | 0 | 4 | K | 1 | ROZPOCET | 0 | 0 | 0 | 0 | 0 | 1 | 0 | 4 | 108
55 | K | 21011-0038 | Domovní spínač zapuštěný,kompletní, řazení 6, 10A/250V | kus | 18 |  | 0 |  |  | základní |  | 0 | 0 | 0 | 0 | 0 | 4 | K | 1 | ROZPOCET | 0 | 0 | 0 | 0 | 0 | 1 | 0 | 4 | 110
56 | K | 21011-0054 | Domovní spínač zapuštěný,kompletní, řazení 6+6, 10A/250V | kus | 18 |  | 0 |  |  | základní |  | 0 | 0 | 0 | 0 | 0 | 4 | K | 1 | ROZPOCET | 0 | 0 | 0 | 0 | 0 | 1 | 0 | 4 | 112
57 | K | 21011-0039 | Domovní spínač zapuštěný,kompletní, řazení 7, 10A/250V | kus | 4 |  | 0 |  |  | základní |  | 0 | 0 | 0 | 0 | 0 | 4 | K | 1 | ROZPOCET | 0 | 0 | 0 | 0 | 0 | 1 | 0 | 4 | 114
58 | K | 21011-0142 | Domovní tlačítkový ovladač zapuštěný,kompletní, řazení 1/0So, 10A/250V, červená barva krytu | kus | 7 |  | 0 |  |  | základní |  | 0 | 0 | 0 | 0 | 0 | 4 | K | 1 | ROZPOCET | 0 | 0 | 0 | 0 | 0 | 1 | 0 | 4 | 116
59 | K | 21011-0142.1 | Domovní tlačítkový ovladač zapuštěný,kompletní, řazení 1/0So, 10A/250V | kus | 57 |  | 0 |  |  | základní |  | 0 | 0 | 0 | 0 | 0 | 4 | K | 1 | ROZPOCET | 0 | 0 | 0 | 0 | 0 | 1 | 0 | 4 | 118
60 | K | 21011-0142.2 | Domovní tlačítkový ovladač zapuštěný,kompletní, řazení 1/0, 10A/250V | kus | 12 |  | 0 |  |  | základní |  | 0 | 0 | 0 | 0 | 0 | 4 | K | 1 | ROZPOCET | 0 | 0 | 0 | 0 | 0 | 1 | 0 | 4 | 120
61 | K | 21011-0002 | Požární tlačítko Total Stop | kus | 2 |  | 0 |  |  | základní |  | 0 | 0 | 0 | 0 | 0 | 4 | K | 1 | ROZPOCET | 0 | 0 | 0 | 0 | 0 | 1 | 0 | 4 | 122
62 | K | 21011-0002.1 | Požární tlačítko Central Stop | kus | 1 |  | 0 |  |  | základní |  | 0 | 0 | 0 | 0 | 0 | 4 | K | 1 | ROZPOCET | 0 | 0 | 0 | 0 | 0 | 1 | 0 | 4 | 124
63 | K | 21011-0001 | Domovní spínač nástěnný, kompletní, řazení 1, 10A/250V, IP44 | kus | 1 |  | 0 |  |  | základní |  | 0 | 0 | 0 | 0 | 0 | 4 | K | 1 | ROZPOCET | 0 | 0 | 0 | 0 | 0 | 1 | 0 | 4 | 126
64 | K | 21011-0004 | Domovní spínač nástěnný, kompletní, řazení 6, 10A/250V, IP44 | kus | 7 |  | 0 |  |  | základní |  | 0 | 0 | 0 | 0 | 0 | 4 | K | 1 | ROZPOCET | 0 | 0 | 0 | 0 | 0 | 1 | 0 | 4 | 128
65 | K | 21011-0005 | Domovní spínač nástěnný, kompletní, řazení 7, 10A/250V, IP44 | kus | 1 |  | 0 |  |  | základní |  | 0 | 0 | 0 | 0 | 0 | 4 | K | 1 | ROZPOCET | 0 | 0 | 0 | 0 | 0 | 1 | 0 | 4 | 130
66 | K | 21011-1042 | Domovní zásuvka dvojnásobná, s natočenou dutinkou, zapuštěná, 16A/250V | kus | 337 |  | 0 |  |  | základní |  | 0 | 0 | 0 | 0 | 0 | 4 | K | 1 | ROZPOCET | 0 | 0 | 0 | 0 | 0 | 1 | 0 | 4 | 132
67 | K | 21011-1032 | Domovní zásuvka dvojnásobná, s natočenou dutinkou, nástěnná, 16A/250V, IP44 | kus | 19 |  | 0 |  |  | základní |  | 0 | 0 | 0 | 0 | 0 | 4 | K | 1 | ROZPOCET | 0 | 0 | 0 | 0 | 0 | 1 | 0 | 4 | 134
68 | K | 21011-1031 | Domovní zásuvka, nástěnná, 16A/250V, IP44 | kus | 2 |  | 0 |  |  | základní |  | 0 | 0 | 0 | 0 | 0 | 4 | K | 1 | ROZPOCET | 0 | 0 | 0 | 0 | 0 | 1 | 0 | 4 | 136
69 | K | 21011-1117 | Zásuvka, nástěnná, 16A/400V, IP44 | kus | 3 |  | 0 |  |  | základní |  | 0 | 0 | 0 | 0 | 0 | 4 | K | 1 | ROZPOCET | 0 | 0 | 0 | 0 | 0 | 1 | 0 | 4 | 138
70 | K | 21011-0513 | Nástěnný vypínač 32A/400V, 5pólů, IP44 | kus | 1 |  | 0 |  |  | základní |  | 0 | 0 | 0 | 0 | 0 | 4 | K | 1 | ROZPOCET | 0 | 0 | 0 | 0 | 0 | 1 | 0 | 4 | 140
71 | K | 21001-0301 | Přístrojová krabice KP68 | kus | 550 |  | 0 |  |  | základní |  | 0 | 0 | 0 | 0 | 0 | 4 | K | 1 | ROZPOCET | 0 | 0 | 0 | 0 | 0 | 1 | 0 | 4 | 142
72 | K | 21001-0321 | Krabicová rozvodka KR68 | kus | 200 |  | 0 |  |  | základní |  | 0 | 0 | 0 | 0 | 0 | 4 | K | 1 | ROZPOCET | 0 | 0 | 0 | 0 | 0 | 1 | 0 | 4 | 144
73 | K | 21010-0171 | Ukončení celoplastových kabelů do 2x1,5 | kus | 180 |  | 0 |  |  | základní |  | 0 | 0 | 0 | 0 | 0 | 4 | K | 1 | ROZPOCET | 0 | 0 | 0 | 0 | 0 | 1 | 0 | 4 | 146
74 | K | 21010-0173 | Ukončení celoplastových kabelů do 3x1,5 až 3x4 | kus | 2100 |  | 0 |  |  | základní |  | 0 | 0 | 0 | 0 | 0 | 4 | K | 1 | ROZPOCET | 0 | 0 | 0 | 0 | 0 | 1 | 0 | 4 | 148
75 | K | 21010-0175 | Ukončení celoplastových kabelů do 3x10 | kus | 2 |  | 0 |  |  | základní |  | 0 | 0 | 0 | 0 | 0 | 4 | K | 1 | ROZPOCET | 0 | 0 | 0 | 0 | 0 | 1 | 0 | 4 | 150
76 | K | 21010-0194 | Ukončení celoplastových kabelů do 4x1,5 až 4x4 | kus | 16 |  | 0 |  |  | základní |  | 0 | 0 | 0 | 0 | 0 | 4 | K | 1 | ROZPOCET | 0 | 0 | 0 | 0 | 0 | 1 | 0 | 4 | 152
77 | K | 21010-0258 | Ukončení celoplastových kabelů do 5x1,5 až 5x4 | kus | 4 |  | 0 |  |  | základní |  | 0 | 0 | 0 | 0 | 0 | 4 | K | 1 | ROZPOCET | 0 | 0 | 0 | 0 | 0 | 1 | 0 | 4 | 154
78 | K | 21010-0155 | Ukončení celoplastových kabelů do 5x6 | kus | 4 |  | 0 |  |  | základní |  | 0 | 0 | 0 | 0 | 0 | 4 | K | 1 | ROZPOCET | 0 | 0 | 0 | 0 | 0 | 1 | 0 | 4 | 156
79 | K | 21010-0259 | Ukončení celoplastových kabelů do 5x10 | kus | 12 |  | 0 |  |  | základní |  | 0 | 0 | 0 | 0 | 0 | 4 | K | 1 | ROZPOCET | 0 | 0 | 0 | 0 | 0 | 1 | 0 | 4 | 158
80 | K | 21010-0156 | Ukončení celoplastových kabelů do 5x16 | kus | 4 |  | 0 |  |  | základní |  | 0 | 0 | 0 | 0 | 0 | 4 | K | 1 | ROZPOCET | 0 | 0 | 0 | 0 | 0 | 1 | 0 | 4 | 160
81 | K | 21010-0151 | Ukončení celoplastových kabelů do 4x16 | kus | 10 |  | 0 |  |  | základní |  | 0 | 0 | 0 | 0 | 0 | 4 | K | 1 | ROZPOCET | 0 | 0 | 0 | 0 | 0 | 1 | 0 | 4 | 162
82 | K | 21010-0253 | Ukončení celoplastových kabelů do 4x50 | kus | 2 |  | 0 |  |  | základní |  | 0 | 0 | 0 | 0 | 0 | 4 | K | 1 | ROZPOCET | 0 | 0 | 0 | 0 | 0 | 1 | 0 | 4 | 164
83 | K | 21010-0153 | Ukončení celoplastových kabelů do 4x70 | kus | 2 |  | 0 |  |  | základní |  | 0 | 0 | 0 | 0 | 0 | 4 | K | 1 | ROZPOCET | 0 | 0 | 0 | 0 | 0 | 1 | 0 | 4 | 166
84 | K | 21019-0072 | Rozvaděč A-RE s přístrojovou výzbrojí dle výkresuč. D.1.2.6.2.28 | kus | 1 |  | 0 |  |  | základní |  | 0 | 0 | 0 | 0 | 0 | 4 | K | 1 | ROZPOCET | 0 | 0 | 0 | 0 | 0 | 1 | 0 | 4 | 186
85 | K | 21019-0071 | Rozvaděč A-RH s přístrojovou výzbrojí dle výkresuč. D.1.2.6.2.29 | kus | 1 |  | 0 |  |  | základní |  | 0 | 0 | 0 | 0 | 0 | 4 | K | 1 | ROZPOCET | 0 | 0 | 0 | 0 | 0 | 1 | 0 | 4 | 188
86 | K | 21019-0002 | Rozvodnice A-R1.1 s přístrojovou výzbrojí dle výkresu č. D.1.2.6.2.30 | kus | 1 |  | 0 |  |  | základní |  | 0 | 0 | 0 | 0 | 0 | 4 | K | 1 | ROZPOCET | 0 | 0 | 0 | 0 | 0 | 1 | 0 | 4 | 190
87 | K | 21019-0002.1 | Rozvodnice A-R1.2 s přístrojovou výzbrojí dle výkresu č. D.1.2.6.2.31 | kus | 1 |  | 0 |  |  | základní |  | 0 | 0 | 0 | 0 | 0 | 4 | K | 1 | ROZPOCET | 0 | 0 | 0 | 0 | 0 | 1 | 0 | 4 | 192
88 | K | 21019-0002.2 | Rozvodnice A-R2.1 s přístrojovou výzbrojí dle výkresu č. D.1.2.6.2.32 | kus | 1 |  | 0 |  |  | základní |  | 0 | 0 | 0 | 0 | 0 | 4 | K | 1 | ROZPOCET | 0 | 0 | 0 | 0 | 0 | 1 | 0 | 4 | 194
89 | K | 21019-0002.3 | Rozvodnice A-R3.1 s přístrojovou výzbrojí dle výkresu č. D.1.2.6.2.33 | kus | 1 |  | 0 |  |  | základní |  | 0 | 0 | 0 | 0 | 0 | 4 | K | 1 | ROZPOCET | 0 | 0 | 0 | 0 | 0 | 1 | 0 | 4 | 196
90 | K | 21019-0002.4 | Rozvodnice A-R4.1 s přístrojovou výzbrojí dle výkresu č. D.1.2.6.2.34 | kus | 1 |  | 0 |  |  | základní |  | 0 | 0 | 0 | 0 | 0 | 4 | K | 1 | ROZPOCET | 0 | 0 | 0 | 0 | 0 | 1 | 0 | 4 | 198
91 | K | 21019-0002.5 | Rozvodnice A-R5.1 s přístrojovou výzbrojí dle výkresu č. D.1.2.6.2.35 | kus | 1 |  | 0 |  |  | základní |  | 0 | 0 | 0 | 0 | 0 | 4 | K | 1 | ROZPOCET | 0 | 0 | 0 | 0 | 0 | 1 | 0 | 4 | 200
92 | K | 21019-0002.6 | Rozvaděč A-RPO s přístrojovou výzbrojí dle výkresuč. D.1.2.6.2.36 s atestem funkčnosti při požáru | kus | 1 |  | 0 |  |  | základní |  | 0 | 0 | 0 | 0 | 0 | 4 | K | 1 | ROZPOCET | 0 | 0 | 0 | 0 | 0 | 1 | 0 | 4 | 202
93 | K | 21019-0002.7 | Rozvaděč B-RH s přístrojovou výzbrojí dle výkresuč. D.1.2.6.2.37 | kus | 1 |  | 0 |  |  | základní |  | 0 | 0 | 0 | 0 | 0 | 4 | K | 1 | ROZPOCET | 0 | 0 | 0 | 0 | 0 | 1 | 0 | 4 | 204
94 | K | 21019-0002.8 | Rozvodnice B-R1.1 s přístrojovou výzbrojí dle výkresuč. D.1.2.6.2.38 | kus | 1 |  | 0 |  |  | základní |  | 0 | 0 | 0 | 0 | 0 | 4 | K | 1 | ROZPOCET | 0 | 0 | 0 | 0 | 0 | 1 | 0 | 4 | 206
95 | K | 21019-0002.9 | Rozvodnice B-R1.2 s přístrojovou výzbrojí dle výkresuč. D.1.2.6.2.39 | kus | 1 |  | 0 |  |  | základní |  | 0 | 0 | 0 | 0 | 0 | 4 | K | 1 | ROZPOCET | 0 | 0 | 0 | 0 | 0 | 1 | 0 | 4 | 208
96 | K | 21019-0002.10 | Rozvodnice B-R1.3 s přístrojovou výzbrojí dle výkresuč. D.1.2.6.2.40 | kus | 1 |  | 0 |  |  | základní |  | 0 | 0 | 0 | 0 | 0 | 4 | K | 1 | ROZPOCET | 0 | 0 | 0 | 0 | 0 | 1 | 0 | 4 | 210
97 | K | 21019-0002.11 | Rozvodnice B-R2.1 s přístrojovou výzbrojí dle výkresuč. D.1.2.6.2.41 | kus | 1 |  | 0 |  |  | základní |  | 0 | 0 | 0 | 0 | 0 | 4 | K | 1 | ROZPOCET | 0 | 0 | 0 | 0 | 0 | 1 | 0 | 4 | 212
98 | K | 21019-0002.12 | Rozvodnice B-R3.1 s přístrojovou výzbrojí dle výkresuč. D.1.2.6.2.42 | kus | 1 |  | 0 |  |  | základní |  | 0 | 0 | 0 | 0 | 0 | 4 | K | 1 | ROZPOCET | 0 | 0 | 0 | 0 | 0 | 1 | 0 | 4 | 214
99 | K | 21019-0002.13 | Rozvaděč B-RE-K s přístrojovou výzbrojí dle výkresuč. D.1.2.6.2.43 | kus | 1 |  | 0 |  |  | základní |  | 0 | 0 | 0 | 0 | 0 | 4 | K | 1 | ROZPOCET | 0 | 0 | 0 | 0 | 0 | 1 | 0 | 4 | 216
100 | K | 21019-0005 | Zdroj UPS, výkon 12 kW, vstup 1 fázový 1L+N+PE, 230 V/50 Hz, výstup 1 fázový 230 V/50 Hz, krytí min. IP20 | kus | 1 |  | 0 |  |  | základní |  | 0 | 0 | 0 | 0 | 0 | 4 | K | 1 | ROZPOCET | 0 | 0 | 0 | 0 | 0 | 1 | 0 | 4 | 218
101 | K | 21019-2121 | Svorkovnice hlavního pospojování MET | kus | 3 |  | 0 |  |  | základní |  | 0 | 0 | 0 | 0 | 0 | 4 | K | 1 | ROZPOCET | 0 | 0 | 0 | 0 | 0 | 1 | 0 | 4 | 220
102 | K | 21022-0022 | Uzemnění v zemi - drát FeZn Ø 10 mm | m | 10 |  | 0 |  |  | základní |  | 0 | 0 | 0 | 0 | 0 | 4 | K | 1 | ROZPOCET | 0 | 0 | 0 | 0 | 0 | 1 | 0 | 4 | 222
| D | PSV | Práce a dodávky PSV |  |  |  | 0 |  |  |  |  | 0 |  | 0 |  | 0 | 2 | D | 0 | ROZPOCET | [6 empty] | 0
| D | 741 | Elektroinstalace - silnoproud |  |  |  | 0 |  |  |  |  | 0 |  | 0 |  | 0 | 2 | D | 1 | ROZPOCET | [6 empty] | 0
103 | K | 741810003 | Zkoušky a prohlídky elektrických rozvodů a zařízení celková prohlídka a vyhotovení revizní zprávy pro objem montážních prací přes 500 do 1000 tis. Kč | kus | 1 |  | 0 | CS ÚRS 2026 01 |  | základní |  | 0 | 0 | 0 | 0 | 0 | 16 | K | 2 | ROZPOCET | 0 | 0 | 0 | 0 | 0 | 1 | 0 | 16 | 1697453157
| Online PSC |  | https://podminky.urs.cz/item/CS_URS_2026_01/741810003 | [14 empty] | Online PSC | 2
104 | K | 741810011 | Zkoušky a prohlídky elektrických rozvodů a zařízení celková prohlídka a vyhotovení revizní zprávy pro objem montážních prací Příplatek k ceně 0003 za každých dalších i započatých 500 tis. Kč přes 1000 tis. Kč | kus | 6 |  | 0 | CS ÚRS 2026 01 |  | základní |  | 0 | 0 | 0 | 0 | 0 | 16 | K | 2 | ROZPOCET | 0 | 0 | 0 | 0 | 0 | 1 | 0 | 16 | -956489475
| Online PSC |  | https://podminky.urs.cz/item/CS_URS_2026_01/741810011 | [14 empty] | Online PSC | 2

## 000 - VON - Vedlější a os..._02
{841f5a73-9080-4361-87dc-06887db7e9ac}
2
| KRYCÍ LIST SOUPISU PRACÍ | [7 empty] | v --- níže se nacházejí doplnkové a pomocné údaje k sestavám --- v | [8 empty] | False
Stavba:
ENERGETICKÉ ÚSPORY BUDOVY ZUŠ ROKYCANY
Objekt:
2 - Neuznatelné náklady
Soupis:
000 - VON - Vedlější a ostatní náklady stavby
| KSO: |  |  |  |  | CC-CZ:
| Místo: |  | Jiráskova 181, 337 01 Rokycany |  |  | Datum: | 31. 3. 2026
| Zadavatel: |  |  |  |  | IČ: | 48380156
|  | Základní umělecká škola Rokycany, Jiráskova 181 |  |  |  | DIČ:
| Účastník: |  |  |  |  | IČ: | Vyplň údaj
|  | Vyplň údaj |  |  |  | DIČ: | Vyplň údaj
| Projektant: |  |  |  |  | IČ: | 28031008
|  | GREENTHERM CAD s.r.o. |  |  |  | DIČ: | CZ28031008
| Zpracovatel: |  |  |  |  | IČ: | 04382196
|  | Eva Vopalecká |  |  |  | DIČ:
Poznámka:
Soupis prací je sestaven s využitím Cenové soustavy ÚRS. Položky, které pochází z této cenové soustavy, jsou ve sloupci 'Cenová soustava' označeny popisem 'CS ÚRS' a úrovní příslušného kalendářního pololetí. Veškeré další informace vymezující popis a podmínky použití těchto položek z Cenové soustavy, které nejsou uvedeny přímo v soupisu prací, jsou neomezeně dálkově k dispozici na webu podminky.urs.cz.
| Cena bez DPH | [5 empty] | 0
|  |  | Základ daně |  |  | Sazba daně | Výše daně
| DPH | základní | 0 |  |  | 21% | 0
|  | snížená | 0 |  |  | 12% | 0
|  | zákl. přenesená | 0 |  |  | 21% | 0
|  | sníž. přenesená | 0 |  |  | 12% | 0
|  | nulová | 0 |  |  | 0% | 0
| Cena s DPH |  |  | v | CZK |  | 0
REKAPITULACE ČLENĚNÍ SOUPISU PRACÍ
Stavba:
ENERGETICKÉ ÚSPORY BUDOVY ZUŠ ROKYCANY
Objekt:
2 - Neuznatelné náklady
Soupis:
000 - VON - Vedlější a ostatní náklady stavby
Místo: |  |  | Jiráskova 181, 337 01 Rokycany |  |  | Datum: | 31. 3. 2026
Zadavatel: |  |  | Základní umělecká škola Rokycany, Jiráskova 181 |  |  | Projektant: | GREENTHERM CAD s.r.o.
Účastník: |  |  | Vyplň údaj |  |  | Zpracovatel: | Eva Vopalecká
Kód dílu - Popis | [6 empty] | Cena celkem [CZK]
Náklady stavby celkem | [6 empty] | 0 | [11 empty] | -1
| VRN - Vedlejší rozpočtové náklady | [5 empty] | 0
| VRN1 - Průzkumné, geodetické a projektové práce | [5 empty] | 0
| VRN3 - Zařízení staveniště | [5 empty] | 0
| VRN4 - Inženýrská činnost | [5 empty] | 0
| VRN7 - Provozní vlivy | [5 empty] | 0
| VRN9 - Ostatní náklady | [5 empty] | 0
SOUPIS PRACÍ
Stavba:
ENERGETICKÉ ÚSPORY BUDOVY ZUŠ ROKYCANY
Objekt:
2 - Neuznatelné náklady
Soupis:
000 - VON - Vedlější a ostatní náklady stavby
Místo: |  |  | Jiráskova 181, 337 01 Rokycany |  |  | Datum: | 31. 3. 2026
Zadavatel: |  |  | Základní umělecká škola Rokycany, Jiráskova 181 |  |  | Projektant: | GREENTHERM CAD s.r.o.
Účastník: |  |  | Vyplň údaj |  |  | Zpracovatel: | Eva Vopalecká
PČ | Typ | Kód | Popis | MJ | Množství | J.cena [CZK] | Cena celkem [CZK] | Cenová soustava |  | DPH | J. Nh [h] | Nh celkem [h] | J. hmotnost [t] | Hmotnost celkem [t] | J. suť [t] | Suť Celkem [t]
Náklady soupisu celkem | [6 empty] | 0 |  |  |  |  | 0 |  | 0 |  | 0 |  | D | -1 | [7 empty] | 0
| D | VRN | Vedlejší rozpočtové náklady |  |  |  | 0 |  |  |  |  | 0 |  | 0 |  | 0 | 5 | D | 0 | ROZPOCET | [6 empty] | 0
| D | VRN1 | Průzkumné, geodetické a projektové práce |  |  |  | 0 |  |  |  |  | 0 |  | 0 |  | 0 | 5 | D | 1 | ROZPOCET | [6 empty] | 0
1 | K | 011434000 | Měření (monitoring) hlukové hladiny | soub | 1 |  | 0 | CS ÚRS 2026 01 |  | základní |  | 0 | 0 | 0 | 0 | 0 | 1024 | K | 2 | ROZPOCET | 0 | 0 | 0 | 0 | 0 | 1 | 0 | 1024 | 497084548
| Online PSC |  | https://podminky.urs.cz/item/CS_URS_2026_01/011434000 | [14 empty] | Online PSC | 2
2 | K | 011514000 | Stavebně-technický průzkum | soub | 1 |  | 0 | CS ÚRS 2026 01 |  | základní |  | 0 | 0 | 0 | 0 | 0 | 1024 | K | 2 | ROZPOCET | 0 | 0 | 0 | 0 | 0 | 1 | 0 | 1024 | -1710793042
| Online PSC |  | https://podminky.urs.cz/item/CS_URS_2026_01/011514000 | [14 empty] | Online PSC | 2
3 | K | 013244000 | Dokumentace pro provádění stavby | soub | 1 |  | 0 | CS ÚRS 2026 01 |  | základní |  | 0 | 0 | 0 | 0 | 0 | 1024 | K | 2 | ROZPOCET | 0 | 0 | 0 | 0 | 0 | 1 | 0 | 1024 | -1467933127
| Online PSC |  | https://podminky.urs.cz/item/CS_URS_2026_01/013244000 | [14 empty] | Online PSC | 2
4 | K | 013254000 | Dokumentace skutečného provedení stavby | soub | 1 |  | 0 | CS ÚRS 2026 01 |  | základní |  | 0 | 0 | 0 | 0 | 0 | 1024 | K | 2 | ROZPOCET | 0 | 0 | 0 | 0 | 0 | 1 | 0 | 1024 | -941791843
| Online PSC |  | https://podminky.urs.cz/item/CS_URS_2026_01/013254000 | [14 empty] | Online PSC | 2
| D | VRN3 | Zařízení staveniště |  |  |  | 0 |  |  |  |  | 0 |  | 0 |  | 0 | 5 | D | 1 | ROZPOCET | [6 empty] | 0
5 | K | 030001000 | Zařízení staveniště | soub | 1 |  | 0 | CS ÚRS 2026 01 |  | základní |  | 0 | 0 | 0 | 0 | 0 | 1024 | K | 2 | ROZPOCET | 0 | 0 | 0 | 0 | 0 | 1 | 0 | 1024 | 1003986114
| Online PSC |  | https://podminky.urs.cz/item/CS_URS_2026_01/030001000 | [14 empty] | Online PSC | 2
6 | K | 031203000 | Terénní úpravy pro zařízení staveniště | soub | 1 |  | 0 | CS ÚRS 2026 01 |  | základní |  | 0 | 0 | 0 | 0 | 0 | 1024 | K | 2 | ROZPOCET | 0 | 0 | 0 | 0 | 0 | 1 | 0 | 1024 | 1119141274
| Online PSC |  | https://podminky.urs.cz/item/CS_URS_2026_01/031203000 | [14 empty] | Online PSC | 2
7 | K | 031303000 | Náklady na zábor | soub | 1 |  | 0 | CS ÚRS 2026 01 |  | základní |  | 0 | 0 | 0 | 0 | 0 | 1024 | K | 2 | ROZPOCET | 0 | 0 | 0 | 0 | 0 | 1 | 0 | 1024 | 293571096
| Online PSC |  | https://podminky.urs.cz/item/CS_URS_2026_01/031303000 | [14 empty] | Online PSC | 2
8 | K | 032403000 | Provizorní komunikace | soub | 1 |  | 0 | CS ÚRS 2026 01 |  | základní |  | 0 | 0 | 0 | 0 | 0 | 1024 | K | 2 | ROZPOCET | 0 | 0 | 0 | 0 | 0 | 1 | 0 | 1024 | 178526833
| Online PSC |  | https://podminky.urs.cz/item/CS_URS_2026_01/032403000 | [14 empty] | Online PSC | 2
9 | K | 032503000 | Skládky na staveništi | soub | 1 |  | 0 | CS ÚRS 2026 01 |  | základní |  | 0 | 0 | 0 | 0 | 0 | 1024 | K | 2 | ROZPOCET | 0 | 0 | 0 | 0 | 0 | 1 | 0 | 1024 | -1370220479
| Online PSC |  | https://podminky.urs.cz/item/CS_URS_2026_01/032503000 | [14 empty] | Online PSC | 2
| P |  | Poznámka k položce: Se stavebním a demoličním odpadem, včetně použitých obalů, je nutné nakládat podle hierarchie odpadového hospodářství, zejména ve smyslu zákona č. 541/2020 Sb., o odpadech, v platném znění, a přílohy č. 24 k vyhlášce č. 273/2021 Sb., o podrobnostech nakládání s odpady, v platném znění. Prioritou je předcházení vzniku odpadu. Jestliže nelze vzniku odpadu předejít, pak musí dojít k jeho přípravě k opětovnému použití, recyklaci nebo jiným druhům materiálového využití, a to nejméně 70 % (hmotnostních) stavebního a demoličního odpadu neklasifikovaného jako nebezpečný. | [14 empty] | P | 2
10 | K | 032503001R | Třídění a separace stavebního odpadu dle kategorií na celou stavbu | soub | 1 |  | 0 |  |  | základní |  | 0 | 0 | 0 | 0 | 0 | 4 | K | 2 | ROZPOCET | 0 | 0 | 0 | 0 | 0 | 1 | 0 | 4 | -1762128845
| P |  | Poznámka k položce: stavební část včetně profesí | [14 empty] | P | 2
11 | K | 032903000 | Náklady na provoz a údržbu vybavení staveniště | soub | 1 |  | 0 | CS ÚRS 2026 01 |  | základní |  | 0 | 0 | 0 | 0 | 0 | 1024 | K | 2 | ROZPOCET | 0 | 0 | 0 | 0 | 0 | 1 | 0 | 1024 | 1645919694
| Online PSC |  | https://podminky.urs.cz/item/CS_URS_2026_01/032903000 | [14 empty] | Online PSC | 2
12 | K | 034103000 | Oplocení staveniště | soub | 1 |  | 0 | CS ÚRS 2026 01 |  | základní |  | 0 | 0 | 0 | 0 | 0 | 1024 | K | 2 | ROZPOCET | 0 | 0 | 0 | 0 | 0 | 1 | 0 | 1024 | 773486765
| Online PSC |  | https://podminky.urs.cz/item/CS_URS_2026_01/034103000 | [14 empty] | Online PSC | 2
13 | K | 034503000 | Informační tabule na staveništi | soub | 1 |  | 0 | CS ÚRS 2026 01 |  | základní |  | 0 | 0 | 0 | 0 | 0 | 1024 | K | 2 | ROZPOCET | 0 | 0 | 0 | 0 | 0 | 1 | 0 | 1024 | 500021960
| Online PSC |  | https://podminky.urs.cz/item/CS_URS_2026_01/034503000 | [14 empty] | Online PSC | 2
| P |  | Poznámka k položce: billboard 2,10 x 2,20m pro stavbu | [14 empty] | P | 2
14 | K | 039103000 | Rozebrání, bourání a odvoz zařízení staveniště | soub | 1 |  | 0 | CS ÚRS 2026 01 |  | základní |  | 0 | 0 | 0 | 0 | 0 | 1024 | K | 2 | ROZPOCET | 0 | 0 | 0 | 0 | 0 | 1 | 0 | 1024 | 390290538
| Online PSC |  | https://podminky.urs.cz/item/CS_URS_2026_01/039103000 | [14 empty] | Online PSC | 2
15 | K | 039203000 | Úprava terénu po zrušení zařízení staveniště | soub | 1 |  | 0 | CS ÚRS 2026 01 |  | základní |  | 0 | 0 | 0 | 0 | 0 | 1024 | K | 2 | ROZPOCET | 0 | 0 | 0 | 0 | 0 | 1 | 0 | 1024 | -481692162
| Online PSC |  | https://podminky.urs.cz/item/CS_URS_2026_01/039203000 | [14 empty] | Online PSC | 2
| D | VRN4 | Inženýrská činnost |  |  |  | 0 |  |  |  |  | 0 |  | 0 |  | 0 | 5 | D | 1 | ROZPOCET | [6 empty] | 0
16 | K | 041434000 | Technik BOZP | soub | 1 |  | 0 | CS ÚRS 2026 01 |  | základní |  | 0 | 0 | 0 | 0 | 0 | 1024 | K | 2 | ROZPOCET | 0 | 0 | 0 | 0 | 0 | 1 | 0 | 1024 | -234901837
| Online PSC |  | https://podminky.urs.cz/item/CS_URS_2026_01/041434000 | [14 empty] | Online PSC | 2
17 | K | 042503000 | Technické požadavky na výrobky | soub | 1 |  | 0 | CS ÚRS 2026 01 |  | základní |  | 0 | 0 | 0 | 0 | 0 | 1024 | K | 2 | ROZPOCET | 0 | 0 | 0 | 0 | 0 | 1 | 0 | 1024 | -1043396395
| Online PSC |  | https://podminky.urs.cz/item/CS_URS_2026_01/042503000 | [14 empty] | Online PSC | 2
18 | K | 043114000 | Zkoušky tlakové | soub | 1 |  | 0 | CS ÚRS 2026 01 |  | základní |  | 0 | 0 | 0 | 0 | 0 | 1024 | K | 2 | ROZPOCET | 0 | 0 | 0 | 0 | 0 | 1 | 0 | 1024 | 1330945359
| Online PSC |  | https://podminky.urs.cz/item/CS_URS_2026_01/043114000 | [14 empty] | Online PSC | 2
19 | K | 043154000 | Zkoušky hutnicí | soub | 1 |  | 0 | CS ÚRS 2026 01 |  | základní |  | 0 | 0 | 0 | 0 | 0 | 1024 | K | 2 | ROZPOCET | 0 | 0 | 0 | 0 | 0 | 1 | 0 | 1024 | 124219897
| Online PSC |  | https://podminky.urs.cz/item/CS_URS_2026_01/043154000 | [14 empty] | Online PSC | 2
20 | K | 043194000 | Zkoušky ostatní | soub | 1 |  | 0 | CS ÚRS 2026 01 |  | základní |  | 0 | 0 | 0 | 0 | 0 | 1024 | K | 2 | ROZPOCET | 0 | 0 | 0 | 0 | 0 | 1 | 0 | 1024 | -189074013
| Online PSC |  | https://podminky.urs.cz/item/CS_URS_2026_01/043194000 | [14 empty] | Online PSC | 2
21 | K | 044002000 | Revize revize dočasných objektů nebo zařízení staveniště | soub | 1 |  | 0 | CS ÚRS 2026 01 |  | základní |  | 0 | 0 | 0 | 0 | 0 | 1024 | K | 2 | ROZPOCET | 0 | 0 | 0 | 0 | 0 | 1 | 0 | 1024 | 1739845088
| Online PSC |  | https://podminky.urs.cz/item/CS_URS_2026_01/044002000 | [14 empty] | Online PSC | 2
22 | K | 045203000 | Kompletační činnost | soub | 1 |  | 0 | CS ÚRS 2026 01 |  | základní |  | 0 | 0 | 0 | 0 | 0 | 1024 | K | 2 | ROZPOCET | 0 | 0 | 0 | 0 | 0 | 1 | 0 | 1024 | -1769958506
| Online PSC |  | https://podminky.urs.cz/item/CS_URS_2026_01/045203000 | [14 empty] | Online PSC | 2
23 | K | 045303000 | Koordinační činnost | soub | 1 |  | 0 | CS ÚRS 2026 01 |  | základní |  | 0 | 0 | 0 | 0 | 0 | 1024 | K | 2 | ROZPOCET | 0 | 0 | 0 | 0 | 0 | 1 | 0 | 1024 | 1667649091
| Online PSC |  | https://podminky.urs.cz/item/CS_URS_2026_01/045303000 | [14 empty] | Online PSC | 2
| D | VRN7 | Provozní vlivy |  |  |  | 0 |  |  |  |  | 0 |  | 0 |  | 0 | 5 | D | 1 | ROZPOCET | [6 empty] | 0
24 | K | 071103000 | Provoz investora | soub | 1 |  | 0 | CS ÚRS 2026 01 |  | základní |  | 0 | 0 | 0 | 0 | 0 | 1024 | K | 2 | ROZPOCET | 0 | 0 | 0 | 0 | 0 | 1 | 0 | 1024 | 2144049392
| Online PSC |  | https://podminky.urs.cz/item/CS_URS_2026_01/071103000 | [14 empty] | Online PSC | 2
25 | K | 073002000 | Ztížený pohyb vozidel v centrech měst | soub | 1 |  | 0 | CS ÚRS 2026 01 |  | základní |  | 0 | 0 | 0 | 0 | 0 | 1024 | K | 2 | ROZPOCET | 0 | 0 | 0 | 0 | 0 | 1 | 0 | 1024 | 160812575
| Online PSC |  | https://podminky.urs.cz/item/CS_URS_2026_01/073002000 | [14 empty] | Online PSC | 2
| D | VRN9 | Ostatní náklady |  |  |  | 0 |  |  |  |  | 0 |  | 0 |  | 0 | 5 | D | 1 | ROZPOCET | [6 empty] | 0
26 | K | 090001000 | Ostatní náklady | soub | 1 |  | 0 | CS ÚRS 2026 01 |  | základní |  | 0 | 0 | 0 | 0 | 0 | 1024 | K | 2 | ROZPOCET | 0 | 0 | 0 | 0 | 0 | 1 | 0 | 1024 | -2077946265
| Online PSC |  | https://podminky.urs.cz/item/CS_URS_2026_01/090001000 | [14 empty] | Online PSC | 2
| P |  | Poznámka k položce: např. prvky publicity ( pamětní deska 30 x 40 cm) | [14 empty] | P | 2

## Pokyny pro vyplnění
Struktura údajů, formát souboru a metodika pro zpracování
Struktura
Soubor je složen ze záložky Rekapitulace stavby a záložek s názvem soupisu prací pro jednotlivé objekty ve formátu XLSX. Každá ze záložek přitom obsahuje
ještě samostatné sestavy vymezené orámovaním a nadpisem sestavy.
Rekapitulace stavby obsahuje sestavu Rekapitulace stavby a Rekapitulace objektů stavby a soupisů prací.
V sestavě Rekapitulace stavby jsou uvedeny informace identifikující předmět veřejné zakázky na stavební práce, KSO, CC-CZ, CZ-CPV, CZ-CPA a rekapitulaci
celkové nabídkové ceny účastníka.
Termínem "učastník" (resp. zhotovitel) se myslí "účastník zadávacího řízení" ve smyslu zákona o zadávání veřejných zakázek.
V sestavě Rekapitulace objektů stavby a soupisů prací je uvedena rekapitulace stavebních objektů, inženýrských objektů, provozních souborů,
vedlejších a ostatních nákladů a ostatních nákladů s rekapitulací nabídkové ceny za jednotlivé soupisy prací. Na základě údaje Typ je možné
identifikovat, zda se jedná o objekt nebo soupis prací pro daný objekt:
|  | STA | Stavební objekt pozemní
|  | ING | Stavební objekt inženýrský
|  | PRO | Provozní soubor
|  | VON | Vedlejší a ostatní náklady
|  | OST | Ostatní
|  | Soupis | Soupis prací pro daný typ objektu
Soupis prací pro jednotlivé objekty obsahuje sestavy Krycí list soupisu prací, Rekapitulace členění soupisu prací, Soupis prací. Za soupis prací může být považován
i objekt stavby v případě, že neobsahuje podřízenou zakázku.
Krycí list soupisu obsahuje rekapitulaci informací o předmětu veřejné zakázky ze sestavy Rekapitulace stavby, informaci o zařazení objektu do KSO,
CC-CZ, CZ-CPV, CZ-CPA a rekapitulaci celkové nabídkové ceny účastníka za aktuální soupis prací.
Rekapitulace členění soupisu prací obsahuje rekapitulaci soupisu prací ve všech úrovních členění soupisu tak, jak byla tato členění použita (např.
stavební díly, funkční díly, případně jiné členění) s rekapitulací nabídkové ceny.
Soupis prací obsahuje položky veškerých stavebních nebo montážních prací, dodávek materiálů a služeb nezbytných pro zhotovení stavebního objektu,
inženýrského objektu, provozního souboru, vedlejších a ostatních nákladů.
Pro položky soupisu prací se zobrazují následující informace:
|  | PČ |  | Pořadové číslo položky v aktuálním soupisu
|  | TYP |  | Typ položky: K - konstrukce, M - materiál, PP - plný popis, PSC - poznámka k souboru cen, P - poznámka k položce, VV - výkaz výměr, FIG - rozpad figur
|  | Kód |  | Kód položky
|  | Popis |  | Zkrácený popis položky
|  | MJ |  | Měrná jednotka položky
|  | Množství |  | Množství v měrné jednotce
|  | J.cena |  | Jednotková cena položky. Zadaní může obsahovat namísto J.ceny sloupce J.materiál a J.montáž, jejichž součet definuje
J.cenu položky.
|  | Cena celkem |  | Celková cena položky daná jako součin množství a j.ceny
|  | Cenová soustava |  | Příslušnost položky do cenové soustavy
Ke každé položce soupisu prací se na samostatných řádcích může zobrazovat:
Plný popis položky
Poznámka k souboru cen a poznámka zadavatele
Výkaz výměr
Pokud je k řádku výkazu výměr evidovaný údaj ve sloupci Kód, jedná se o definovaný odkaz, na který se může odvolávat výkaz výměr z jiné položky.
Metodika pro zpracování
Jednotlivé sestavy jsou v souboru provázány. Editovatelné pole jsou zvýrazněny žlutým podbarvením, ostatní pole neslouží k editaci a nesmí být jakkoliv
modifikovány.
Účastník je pro podání nabídky povinen vyplnit žlutě podbarvená pole:
Pole Účastník v sestavě Rekapitulace stavby - zde účastník vyplní svůj název (název subjektu)
Pole IČ a DIČ v sestavě Rekapitulace stavby - zde účastník vyplní svoje IČ a DIČ
Datum v sestavě Rekapitulace stavby - zde účastník vyplní datum vytvoření nabídky
J.cena = jednotková cena v sestavě Soupis prací o maximálním počtu desetinných míst uvedených v poli
- pokud sestavy soupisů prací obsahují pole J.cena, měla by být všechna tato pole vyplněna nenulovými
Poznámka - nepovinný údaj pro položku soupisu
V případě, že sestavy soupisů prací neobsahují pole J.cena, potom ve všech soupisech prací obsahují pole:
- J.materiál - jednotková cena materiálu
- J.montáž - jednotková cena montáže
Účastník v tomto případě by měl vyplnit všechna pole J.materiál a pole J.montáž nenulovými kladnými číslicemi. V případech, kdy položka
neobsahuje žádný materiál je přípustné, aby pole J.materiál bylo vyplněno nulou. V případech, kdy položka neobsahuje žádnou montáž je přípustné,
aby pole J.montáž bylo vyplněno nulou. Obě pole - J.materiál, J.Montáž u jedné položky by však neměly být vyplněny nulou.
Rekapitulace stavby
Název |  |  | Povinný |  | Popis | Typ | Max. počet
atributu |  |  | (A/N) |  |  |  | znaků
Kód |  |  | A |  | Kód stavby | String | 20
Stavba |  |  | A |  | Název stavby | String | 120
Místo |  |  | N |  | Místo stavby | String | 50
Datum |  |  | A |  | Datum vykonaného exportu | Date
KSO |  |  | N |  | Klasifikace stavebního objektu | String | 15
CC-CZ |  |  | N |  | Klasifikace stavbeních děl | String | 15
CZ-CPV |  |  | N |  | Společný slovník pro veřejné zakázky | String | 20
CZ-CPA |  |  | N |  | Klasifikace produkce podle činností | String | 20
Zadavatel |  |  | N |  | Zadavatel zadaní | String | 50
IČ |  |  | N |  | IČ zadavatele zadaní | String | 20
DIČ |  |  | N |  | DIČ zadavatele zadaní | String | 20
Účastník |  |  | N |  | Účastník veřejné zakázky | String | 50
Projektant |  |  | N |  | Projektant | String | 50
Poznámka |  |  | N |  | Poznámka k zadání | String | 255
Sazba DPH |  |  | A |  | Rekapitulace sazeb DPH u položek soupisů | eGSazbaDph
Základna DPH |  |  | A |  | Základna DPH určena součtem celkové ceny z položek soupisů | Double
Hodnota DPH |  |  | A |  | Hodnota DPH | Double
Cena bez DPH |  |  | A |  | Celková cena bez DPH za celou stavbu. Sčítává se ze všech listů. | Double
Cena s DPH |  |  | A |  | Celková cena s DPH za celou stavbu | Double
Rekapitulace objektů stavby a soupisů prací
Název |  |  | Povinný |  | Popis | Typ | Max. počet
atributu |  |  | (A/N) |  |  |  | znaků
Kód |  |  | A |  | Přebírá se z Rekapitulace stavby | String | 20
Stavba |  |  | A |  | Přebírá se z Rekapitulace stavby | String | 120
Místo |  |  | N |  | Přebírá se z Rekapitulace stavby | String | 50
Datum |  |  | A |  | Přebírá se z Rekapitulace stavby | Date
Zadavatel |  |  | N |  | Přebírá se z Rekapitulace stavby | String | 50
Projektant |  |  | N |  | Přebírá se z Rekapitulace stavby | String | 50
Účastník |  |  | N |  | Přebírá se z Rekapitulace stavby | String | 50
Kód |  |  | A |  | Kód objektu | String | 20
Objektu, Soupis prací |  |  | A |  | Název objektu | String | 120
Cena bez DPH |  |  | A |  | Cena bez DPH za daný objekt | Double
Cena s DPH |  |  | A |  | Cena spolu s DPH za daný objekt | Double
Typ |  |  | A |  | Typ zakázky | eGTypZakazky
Krycí list soupisu
Název |  |  | Povinný |  | Popis | Typ | Max. počet
atributu |  |  | (A/N) |  |  |  | znaků
Stavba |  |  | A |  | Přebírá se z Rekapitulace stavby | String | 120
Objekt |  |  | A |  | Kód a název objektu | String | 20 + 120
Soupis |  |  | A |  | Kód a název soupisu | String | 20 + 120
KSO |  |  | N |  | Klasifikace stavebního objektu | String | 15
CC-CZ |  |  | N |  | Klasifikace stavbeních děl | String | 15
CZ-CPV |  |  | N |  | Společný slovník pro veřejné zakázky | String | 20
CZ-CPA |  |  | N |  | Klasifikace produkce podle činností | String | 20
Místo |  |  | N |  | Přebírá se z Rekapitulace stavby | String | 50
Zadavatel |  |  | N |  | Přebírá se z Rekapitulace stavby | String | 50
Účastník |  |  | N |  | Přebírá se z Rekapitulace stavby | String | 50
Projektant |  |  | N |  | Přebírá se z Rekapitulace stavby | String | 50
Poznámka |  |  | N |  | Poznámka k soupisu prací | String | 255
Sazba DPH |  |  | A |  | Rekapitulace sazeb DPH na položkách aktuálního soupisu | eGSazbaDph
Základna DPH |  |  | A |  | Základna DPH určena součtem celkové ceny z položek aktuálního soupisu | Double
Hodnota DPH |  |  | A |  | Hodnota DPH | Double
Cena bez DPH |  |  | A |  | Cena bez DPH za daný soupis | Double
Cena s DPH |  |  | A |  | Cena s DPH za daný soupis | Double
Rekapitulace členění soupisu prací
Název |  |  | Povinný |  | Popis | Typ | Max. počet
atributu |  |  | (A/N) |  |  |  | znaků
Stavba |  |  | A |  | Přebírá se z Rekapitulace stavby | String | 120
Objekt |  |  | A |  | Kód a název objektu, přebírá se z Krycího listu soupisu | String | 20 + 120
Soupis |  |  | A |  | Kód a název objektu, přebírá se z Krycího listu soupisu | String | 20 + 120
Místo |  |  | N |  | Přebírá se z Rekapitulace stavby | String | 50
Datum |  |  | A |  | Přebírá se z Rekapitulace stavby | Date
Zadavatel |  |  | N |  | Přebírá se z Rekapitulace stavby | String | 50
Projektant |  |  | N |  | Přebírá se z Rekapitulace stavby | String | 50
Účastník |  |  | N |  | Přebírá se z Rekapitulace stavby | String | 50
Kód dílu - Popis |  |  | A |  | Kód a název dílu ze soupisu | String | 20 + 100
Cena celkem |  |  | A |  | Cena celkem za díl ze soupisu | Double
Soupis prací
Název |  |  | Povinný |  | Popis | Typ | Max. počet
atributu |  |  | (A/N) |  |  |  | znaků
Stavba |  |  | A |  | Přebírá se z Rekapitulace stavby | String | 120
Objekt |  |  | A |  | Kód a název objektu | String | 20 + 120
Soupis |  |  | A |  | Přebírá se z Krycího listu soupisu | String | 20 + 120
Místo |  |  | N |  | Přebírá se z Krycího listu soupisu | String | 50
Datum |  |  | A |  | Přebírá se z Krycího listu soupisu | Date
Zadavatel |  |  | N |  | Přebírá se z Krycího listu soupisu | String | 50
Projektant |  |  | N |  | Přebírá se z Krycího listu soupisu | String | 50
Účastník |  |  | N |  | Přebírá se z Krycího listu soupisu | String | 50
PČ |  |  | A |  | Pořadové číslo položky soupisu | Long
Typ |  |  | A |  | Typ položky soupisu | eGTypPolozky | 1
Kód |  |  | A |  | Kód položky ze soupisu | String | 20
Popis |  |  | A |  | Popis položky ze soupisu | String | 255
MJ |  |  | A |  | Měrná jednotka položky | String | 10
Množství |  |  | A |  | Množství položky soupisu | Double
J.Cena |  |  | A |  | Jednotková cena položky | Double
Cena celkem |  |  | A |  | Cena celkem vyčíslena jako J.Cena * Množství | Double
Cenová soustava |  |  | N |  | Zařazení položky do cenové soustavy | String | 50
p |  |  | N |  | Poznámka položky ze soupisu | Memo
psc |  |  | N |  | Poznámka k souboru cen ze soupisu | Memo
pp |  |  | N |  | Plný popis položky ze soupisu | Memo
vv |  |  | N |  | Výkaz výměr (figura, výraz, výměra) ze soupisu | Text,Text,Double | 20, 150
fig |  |  | N |  | Rozpad figur | Text,Text,Double | 20, 150
DPH |  |  | A |  | Sazba DPH pro položku | eGSazbaDPH
Hmotnost |  |  | A |  | Hmotnost položky ze soupisu | Double
Suť |  |  | A |  | Suť položky ze soupisu | Double
Nh |  |  | N |  | Normohodiny položky ze soupisu | Double
Datová věta
Typ věty |  |  | Hodnota |  | Význam
eGSazbaDPH |  |  | základní |  | Základní sazba DPH
|  |  | snížená |  | Snížená sazba DPH
|  |  | nulová |  | Nulová sazba DPH
|  |  | zákl. přenesená |  | Základní sazba DPH přenesená
|  |  | sníž. přenesená |  | Snížená sazba DPH přenesená
eGTypZakazky |  |  | STA |  | Stavební objekt
|  |  | PRO |  | Provozní soubor
|  |  | ING |  | Inženýrský objekt
|  |  | VON |  | Vedlejší a ostatní náklady
|  |  | OST |  | Ostatní náklady
eGTypPolozky |  |  | 1 |  | Položka typu HSV
|  |  | 2 |  | Položka typu PSV
|  |  | 3 |  | Položka typu M
|  |  | 4 |  | Položka typu OST