## List1
TABULKA VÝKONŮ VZDUCHOTECHNICKÝCH A KLIMATIZAČNÍCH ZAŘÍZENÍ
TABULKA VÝKONŮ VZT ZAŘÍZENÍ
[7 empty] | ELEKTRO |  | CHLAZENÍ
popis | umístění | specifikace zařízení | množství vzduchu |  | ks | hmotnost | jmenovitý el. příkon | elektrický příkon celkem | PŘÍMÝ VÝPAR
[9 empty] | výkon pro ks | výkon celkem
|  | popis / typ zařízení | přívod | odvod
- | - | - | ( m3/h ) | ( m3/h ) |  | (kg) | ( kW ) | ( kW ) | (kW) | (kW)
1 - K - Klimatizace | VENKOVNÍ JEDNOTKA NA PŮDĚ / VNITŘNÍ JEDNOTKY V UČEBNÁCH | Venkovní jednotka ARUN050LSS0 |  |  | 1 | 100 | 4.6 | 4.6 | 14 | 14
|  | Vnitřní nástěnná jednotka ARNU12GTRB4 |  |  | 2 | 17 | 0.03 | 0.06
|  | Vnitřní nástěnná jednotka ARNU12GTQB4 |  |  | 1 | 18 | 0.03 | 0.03
|  | Vnitřní nástěnná jednotka ARNU07GSJC4 |  |  | 1 | 9 | 0.03 | 0.03
1 -- odvětrání zisků | NA PUDĚ
|  | Odvodní ventilátor potrubní Prio 500DEC |  | 7000 | 1 | 36 | 2.5 | 2.5