## List1
ROZPISKA MECHANICKÝCH PRVKŮ ROZVÁDĚČE, PŘÍSTROJŮ A PŘÍSLUŠENSTVÍ
| Název projektu: | RP3
Název rozváděče:
Číslo projektu:
| Datum: | 6.5.2013
Vypracoval:
Poznámka:
| Soubor s daty: | RP3.FGP
| Soubor s rozpiskou: | RP3.XLS
Poř. | Popis |  | Typové označení | Poč.kusů
1 | Montážní rám, ŠxV=600x760 |  | BP-MF-600/7 | 1
2 | Horní+dolní panel, s výřezy, šedý, Š=600 |  | BP-TBP-600-CE | 1
3 | Deska pro vstup kabelů, šedá, Š=600 |  | BP-FLP-600-2K | 1
4 | Deska pro vstup kabelů, bez výřezů, šedá, Š=600 |  | BP-FLP-600-BL | 1
5 | Boční panel, šedá, V=760 |  | BP-SP-7 | 1
6 | Dveře plech, šedá, ŠxV=600x700 |  | BP-DS-600/7 | 1
7 | Schránka na dokumentaci A4 |  | LAB-BAG_A4 | 1
8 | Lišta pro uchycení N/PE svorek, Š=600 |  | BPZ-TSB-600 | 1
9 | Nosič svorkovnice KL-7...KL-60 na lištu |  | KT-3 | 2
10 | Svorkovnice: Rozbočovací můstek N/PE 2x25+27x16mm2 |  | KL-29 | 3
11 | DIN lišta hliníková, Š=600 |  | BPZ-DINR24-600 | 4
12 | Držák DIN lišty, pevná výška, sada 1pár |  | BPZ-TF/2 | 4 Páry
13 | Chránič Ir=250A, typ AC, 4-pól |  | PF7-25/4/003 | 6
14 | Jistič PL7, char B, 1-pólový |  | PL7-B10/1 | 10
15 | Jistič PL7, char B, 1-pólový |  | PL7-B16/1 | 21
16 | Jistič PLHT, char B, 3-pólový |  | PLHT-B63/3 | 1
17 | Vypínací spoušť pro PLHT |  | Z-LHASA/230 | 1
18 | Jednotka pomocných kontaktů pro PLHT |  | Z-LHK | 1
19 | Svodiče přepětí třídy C, 4 pól |  | SPCT2-280/4 | 1
20 | Impulsní relé, tlačítko, 230 V~, 2zap. kont. |  | Z-S230/SS | 1
Cena celkem včetně slevy [Kč]