## List1
ROZPISKA MECHANICKÝCH PRVKŮ ROZVÁDĚČE, PŘÍSTROJŮ A PŘÍSLUŠENSTVÍ
| Název projektu: | RZ
Název rozváděče:
Číslo projektu:
| Datum: | 6.5.2013
Vypracoval:
Poznámka:
| Soubor s daty: | RZ.FGP
| Soubor s rozpiskou: | RZ.XLS
Poř. | Popis |  | Typové označení | Poč.kusů
1 | Montážní rám, ŠxV=400x760 |  | BP-MF-400/7 | 1
2 | Horní+dolní panel, s výřezy, šedý, Š=400 |  | BP-TBP-400-CE | 1
3 | Deska pro vstup kabelů, šedá, Š=400 |  | BP-FLP-400-2K | 1
4 | Deska pro vstup kabelů, bez výřezů, šedá, Š=400 |  | BP-FLP-400-BL | 1
5 | Boční panel, šedá, V=760 |  | BP-SP-7 | 1
6 | Dveře plech, šedá, ŠxV=400x700 |  | BP-DS-400/7 | 1
7 | Lišta pro uchycení N/PE svorek, Š=400 |  | BPZ-TSB-400 | 1
8 | Nosič svorkovnice KL-7...KL-60 na lištu |  | KT-3 | 2
9 | Svorkovnice: Rozbočovací můstek N/PE 2x25+15x16mm2 |  | KLV-KL-15 | 3
10 | DIN lišta hliníková, Š=400 |  | BPZ-DINR13-400 | 4
11 | Držák DIN lišty, pevná výška, sada 1pár |  | BPZ-TF/2 | 4 Páry
12 | Jistič PLHT, char B, 3-pólový |  | PLHT-B25/3 | 1
13 | Vypínací spoušť pro PLHT |  | Z-LHASA/230 | 1
14 | Jednotka pomocných kontaktů pro PLHT |  | Z-LHK | 1
15 | Jistič PL7, char B, 3-pólový |  | PL7-B25/3 | 1
16 | Svodiče přepětí třídy C, 4 pól |  | SPCT2-280/4 | 1
17 | Jistič PL7, char B, 1-pólový |  | PL7-B16/1 | 3
Cena celkem včetně slevy [Kč]